## CO2 emissions calculations
CO2 emissions
European Union
Input data:
| 1990 | 1991 | 1992 | 1993 | 1994 | 1995 | 1996 | 1997 | 1998 | 1999 | 2000 | 2001 | 2002
CO2 emissions emissions from public electricity plant (MtC) | 940.2398 | 950.6968 | 923.7347 | 876.0017 | 882.3068 | 890.6504 | 906.276 | 868.3203 | 891.2748 | 877.006 | 922.8484 | 931.3493 | 964.8955
Total fuel input to public conventional thermal power plants (ktoe) | 229076 | 232951 | 229699 | 217491 | 222533 | 233030 | 240938 | 232303 | 240699 | 243004 | 256984 | 269329 | 278863
Renewable energy input to public conventional thermal electricity plants (ktoe) | 4760 | 4844 | 5262 | 5701 | 5811 | 6366 | 7086 | 7384 | 7880 | 8711 | 8818 | 8659 | 9916
Total fuel input to all conventional thermal power plants (ktoe) | 268340 | 273063 | 268775 | 258127 | 262332 | 272515 | 281186 | 275177 | 285366 | 288964 | 298172 | 300552 | 313064
Renewable energy input to all conventional thermal electricity plants (ktoe) | 7259 | 7562 | 8500 | 9255 | 9672 | 11262 | 12539 | 13265 | 14135 | 15327 | 15538 | 16102 | 17754
Biomass input to public conventional power plants (ktoe) | 1987 | 2104 | 2283 | 2543 | 2836 | 3374 | 3810 | 3982 | 4206 | 4855 | 5879 | 5624 | 6609
Biomass input to all conventional thermal power plants (ktoe) | 4485 | 4822 | 5522 | 6098 | 6696 | 8271 | 9262 | 9862 | 10460 | 11471 | 12599 | 13066 | 14447
Transformation output from all conventional thermal power plants (ktoe) | 104707 | 107555 | 105378 | 102946 | 106211 | 118682 | 124134 | 123862 | 129105 | 131499 | 128346 | 130704 | 135481
Transformation output from public conventional thermal power plants (ktoe) | 89574 | 92291 | 90254 | 87400 | 90515 | 101944 | 106594 | 104717 | 108583 | 109895 | 108282 | 113988 | 118630
Transformation output from nuclear power plants (ktoe) | 61925 | 64261 | 65342 | 68296 | 68096 | 69670 | 73190 | 73937 | 73446 | 74570 | 74283 | 76626 | 76854
Gross electricity generation from all conventional thermal power plants (ktoe) | 88854.9036 | 99242.3303 | 97031.6848 | 94174.6018 | 96987.1752 | 100661.777 | 104054.8198 | 103853.7301 | 108604.3588 | 110477.7871 | 114394.0486 | 115889.9413 | 120181.5591
Gross electricity generation from biomass power plants (ktoe) | 1354.6521 | 1424.057 | 1449.2875 | 1576.865 | 1739.6479 | 1927.829 | 2107.544 | 2301.5926 | 2531.8525 | 2936.1274 | 3283.9061 | 3529.4216 | 3986.2531
Gross electricity generation from geothermal power plants (ktoe) | 270.2431 | 267.1417 | 290.3604 | 307.7117 | 289.1869 | 291.5339 | 319.5306 | 331.601 | 358.0889 | 375.7754 | 401.0897 | 386.5884 | 398.8265
Electricity generation from hydro plants | 22275 | 23084 | 24588 | 24882 | 25535 | 24947 | 24815 | 25465 | 26267 | 26195 | 27627 | 28987 | 24159
Electricity generation from wind plants | 67 | 95 | 133 | 203 | 300 | 351 | 417 | 631 | 1040 | 1221 | 1912 | 2321 | 3064
Data manipulation:
Efficiency of all public thermal plant | 0.39102 | 0.39618 | 0.39292 | 0.40186 | 0.40675 | 0.43747 | 0.44241 | 0.45078 | 0.45112 | 0.45224 | 0.42136 | 0.42323 | 0.42541
Estimate biomass transformation output - public | 776.9628 | 833.567 | 897.043 | 1021.9191 | 1153.5392 | 1476.0291 | 1685.5919 | 1794.9966 | 1897.3909 | 2195.6026 | 2477.1576 | 2380.2432 | 2811.5084
Estimate geothermal transformation output - public | 1084.307 | 1085.5388 | 1170.5174 | 1269.0603 | 1210.0773 | 1308.9149 | 1449.3436 | 1533.5456 | 1657.3976 | 1743.8195 | 1238.3681 | 1284.5018 | 1406.8177
Total CO2 emissions (MtC) | 940.2398 | 950.6968 | 923.7347 | 876.0017 | 882.3068 | 890.6504 | 906.276 | 868.3203 | 891.2748 | 877.006 | 922.8484 | 931.3493 | 964.8955
Fossil fuel input (ktoe) | 224316 | 228107 | 224437 | 211790 | 216722 | 226664 | 233852 | 224919 | 232819 | 234293 | 248166 | 260670 | 268947
Electricity from fossil fuels (ktoe) | 87712.7302 | 90371.8942 | 88186.4396 | 85109.0206 | 88151.3835 | 99159.056 | 103459.0645 | 101388.4578 | 105028.2115 | 105955.5778 | 104566.4742 | 110323.2551 | 114411.6739
Total electricity output (ktoe) | 173841 | 179731 | 180317 | 180781 | 184446 | 196912 | 205016 | 204750 | 209336 | 211881 | 212104 | 221922 | 222707
#
Calculation:
| 1990 | 1991 | 1992 | 1993 | 1994 | 1995 | 1996 | 1997 | 1998 | 1999 | 2000 | 2001 | 2002
Total electricity output | 173841 | 179731 | 180317 | 180781 | 184446 | 196912 | 205016 | 204750 | 209336 | 211881 | 212104 | 221922 | 222707
Electricity from fossil fuels/Total electricity output | 0.50456 | 0.50282 | 0.48906 | 0.47079 | 0.47793 | 0.50357 | 0.50464 | 0.49518 | 0.50172 | 0.50007 | 0.493 | 0.49713 | 0.51373
Fossil fuel input/Electricity from fossil fuels | 2.5574 | 2.5241 | 2.545 | 2.4885 | 2.4585 | 2.2859 | 2.2603 | 2.2184 | 2.2167 | 2.2112 | 2.3733 | 2.3628 | 2.3507
Total CO2/Fossil fuel input | 0.0041916 | 0.0041678 | 0.0041158 | 0.0041362 | 0.0040711 | 0.0039294 | 0.0038754 | 0.0038606 | 0.0038282 | 0.0037432 | 0.0037187 | 0.0035729 | 0.0035877
Results:
| 1990 | 1991 | 1992 | 1993 | 1994 | 1995 | 1996 | 1997 | 1998 | 1999 | 2000 | 2001 | 2002
Reference | 940.2398 | 972.0966 | 975.266 | 977.7756 | 997.5982 | 1065.022 | 1108.8535 | 1107.4148 | 1132.2187 | 1145.9837 | 1147.1898 | 1200.2916 | 1204.5374
Change due to share of nuclear and renewables | 940.2398 | 968.7448 | 945.3177 | 912.3292 | 944.942 | 1062.9391 | 1109.0332 | 1086.8373 | 1125.8537 | 1135.7947 | 1120.9041 | 1182.6141 | 1226.4401 | -21.9027 | -9.14%
Change due to efficiency improvement | 940.2398 | 956.1301 | 940.747 | 887.736 | 908.4089 | 950.0816 | 980.2108 | 942.7673 | 975.8808 | 982.0592 | 1040.2091 | 1092.6207 | 1127.3145 | 99.1256 | 41.36%
Change due to fossil fuel switching | 940.2398 | 950.6968 | 923.7347 | 876.0017 | 882.3068 | 890.6504 | 906.276 | 868.3203 | 891.2748 | 877.006 | 922.8484 | 931.3493 | 964.8955 | 162.419 | 67.78%
Actual CO2 emissions (kt/year) | 940.2398 | 950.6968 | 923.7347 | 876.0017 | 882.3068 | 890.6504 | 906.276 | 868.3203 | 891.2748 | 877.006 | 922.8484 | 931.3493 | 964.8955 | 239.6419 | 100%
Data for Graph 1:
| 1990 | 1991 | 1992 | 1993 | 1994 | 1995 | 1996 | 1997 | 1998 | 1999 | 2000 | 2001 | 2002
Change due to share of nuclear and all renewables | 940.2398 | 972.0966 | 975.266 | 977.7756 | 997.5982 | 1065.022 | 1108.8535 | 1107.4148 | 1132.2187 | 1145.9837 | 1147.1898 | 1200.2916 | 1204.5374
Change due to efficiency improvement | 940.2398 | 968.7448 | 945.3177 | 912.3292 | 944.942 | 1062.9391 | 1109.0332 | 1086.8373 | 1125.8537 | 1135.7947 | 1120.9041 | 1182.6141 | 1226.4401
Change due to fossil fuel switching | 940.2398 | 956.1301 | 940.747 | 887.736 | 908.4089 | 950.0816 | 980.2108 | 942.7673 | 975.8808 | 982.0592 | 1040.2091 | 1092.6207 | 1127.3145
Actual CO2 emissions | 940.2398 | 950.6968 | 923.7347 | 876.0017 | 882.3068 | 890.6504 | 906.276 | 868.3203 | 891.2748 | 877.006 | 922.8484 | 931.3493 | 964.8955
Data for Graph 2:
Change due to electricity consumption | 28.11% |  | 128.1%
Change due to share of nuclear and renewables | 1.818% |  | 101.8%
Change due to efficiency improvement | -14.41% |  | 85.59%
Decrease due to fossil fuel switching | -8.082% |  | 91.92%
Actual CO2 emissions | 2.622% |  | -2.622%
Data for factsheet
| 1990 | 1991 | 1992 | 1993 | 1994 | 1995 | 1996 | 1997 | 1998 | 1999 | 2000 | 2001 | 2002
CO2 emissions from public electricity plant (kt) | 940.2398 | 950.6968 | 923.7347 | 876.0017 | 882.3068 | 890.6504 | 906.276 | 868.3203 | 891.2748 | 877.006 | 922.8484 | 931.3493 | 964.8955
Fossil fuel input (ktoe) | 224316 | 228107 | 224437 | 211790 | 216722 | 226664 | 233852 | 224919 | 232819 | 234293 | 248166 | 260670 | 268947
Electricity & heat production from fossil fuels (ktoe) | 87712.7302 | 90371.8942 | 88186.4396 | 85109.0206 | 88151.3835 | 99159.056 | 103459.0645 | 101388.4578 | 105028.2115 | 105955.5778 | 104566.4742 | 110323.2551 | 114411.6739
Total electricity & heat production (ktoe) | 173841 | 179731 | 180317 | 180781 | 184446 | 196912 | 205016 | 204750 | 209336 | 211881 | 212104 | 221922 | 222707
| 1990 | 1991 | 1992 | 1993 | 1994 | 1995 | 1996 | 1997 | 1998 | 1999 | 2000 | 2001 | 2002
Reference CO2 emissions | 940.2398 | 972.0966 | 975.266 | 977.7756 | 997.5982 | 1065.022 | 1108.8535 | 1107.4148 | 1132.2187 | 1145.9837 | 1147.1898 | 1200.2916 | 1204.5374
Change due to share of nuclear and renewables | 0 | -3.3518 | -29.9483 | -65.4464 | -52.6562 | -2.083 | 0.17969 | -20.5776 | -6.365 | -10.189 | -26.2857 | -17.6775 | 21.9027
Change due to efficiency improvement | 0 | -12.6147 | -4.5708 | -24.5932 | -36.5331 | -112.8575 | -128.8224 | -144.0699 | -149.9729 | -153.7354 | -80.695 | -89.9934 | -99.1256
Change due to fossil fuel switching | 0 | -5.4333 | -17.0123 | -11.7343 | -26.1021 | -59.4312 | -73.9348 | -74.4471 | -84.6061 | -105.0533 | -117.3607 | -161.2714 | -162.419
Actual CO2 emissions | 940.2398 | 950.6968 | 923.7347 | 876.0017 | 882.3068 | 890.6504 | 906.276 | 868.3203 | 891.2748 | 877.006 | 922.8484 | 931.3493 | 964.8955
Data for graph 3
| End | Start
1990 emissions | 940.2398 | 0
Change due to electricity consumption | 1200.2916 | 940.2398
Change due to share of nuclear and renewables | 1182.6141 | 1200.2916
Change due to efficiency improvement | 1092.6207 | 1182.6141
Decrease due to fossil fuel switching | 931.3493 | 1092.6207
Overall change 1990 - 2000 | 931.3493 | 940.2398
| 1990 | 1991 | 1992 | 1993 | 1994 | 1995 | 1996 | 1997 | 1998 | 1999 | 2000 | 2001 | 2002