## DATA FOR CHART
Data | label/source | scope | unit | source | Side calculation | 1990 | 1991 | 1992 | 1993 | 1994 | 1995 | 1996 | 1997 | 1998 | 1999 | 2000 | 2001 | 2002 | 2003 | 2004 | 2005 | 2006 | 2007 | 2008 | 2009 | 2010 | 2011 | 2012 | 2013 | 2014 | 2015 | 2016 | 2017 | 2018 | 2019 | 2020 | 2021 | 2022 | 2023 | 2024 | 2025 | 2026 | 2027 | 2028 | 2029 | 2030 | 2031 | 2032 | 2033 | 2034 | 2035 | 2036 | 2037 | 2038 | 2039 | 2040 | 2041 | 2042 | 2043 | 2044 | 2045 | 2046 | 2047 | 2048 | 2049 | 2050
|  |  |  | INV - EU28 |  | 1990: 5709.5172; 2035: -80.8
Total GHG emissions with LULUCF including aviation |  | UNFCCC | Mt CO2equivalent | INV - EU27 |  | 1990: 4687.4665; 1991: 4496.3557; 1992: 4373.1466; 1993: 4294.864; 1994: 4278.9051; 1995: 4320.8862; 1996: 4385.5313; 1997: 4322.6945; 1998: 4274.6261; 1999: 4192.1689; 2000: 4229.5697; 2001: 4246.5905; 2002: 4252.1051; 2003: 4358.8705; 2004: 4340.0573; 2005: 4323.1013; 2006: 4301.0894; 2007: 4320.1632; 2008: 4182.6615; 2009: 3850.7618; 2010: 3953.9146; 2011: 3849.3324; 2012: 3766.3331; 2013: 3680.9679; 2014: 3562.3287; 2015: 3621.6156; 2016: 3638.3493; 2017: 3725.5305; 2018: 3639.4517; 2019: 3497.3305; 2020: 3124.5872; 2021: 3311.8281
Total GHG emissions w/o LULUCF including aviation | Historical greenhouse gas emissions w/o LULUCF plus int aviation | UNFCCC | Mt CO2equivalent | INV - EU27 |  | 1990: 4900.6001; 1991: 4796.9809; 1992: 4647.6601; 1993: 4573.1932; 1994: 4556.2591; 1995: 4613.0393; 1996: 4707.3778; 1997: 4639.9576; 1998: 4604.5038; 1999: 4535.2275; 2000: 4528.8479; 2001: 4576.6481; 2002: 4560.5653; 2003: 4644.6863; 2004: 4654.9949; 2005: 4632.8535; 2006: 4634.0152; 2007: 4606.437; 2008: 4512.6372; 2009: 4186.7922; 2010: 4276.2398; 2011: 4170.0291; 2012: 4093.7868; 2013: 4008.81; 2014: 3872.4595; 2015: 3924.3631; 2016: 3935.2798; 2017: 3969.5295; 2018: 3890.1317; 2019: 3734.5415; 2020: 3354.1151; 2021: 3523.582
Total GHG emissions w/o LULUCF including aviation | Projections 'with existing measures' w/o LULUCF | UNFCCC | Mt CO2equivalent | WEM - EU27 |  | 2020: 3540.4805; 2021: 3599.9577; 2022: 3614.3113; 2023: 3601.9601; 2024: 3588.2601; 2025: 3567.3443; 2026: 3522.9964; 2027: 3476.9644; 2028: 3423.2485; 2029: 3366.7306; 2030: 3298.8723; 2031: 3240.891; 2032: 3186.1668; 2033: 3131.0479; 2034: 3077.5855; 2035: 3029.83
Total GHG emissions with LULUCF including aviation | Projections 'with existing measures' with LULUCF | UNFCCC | Mt CO2equivalent | WEM - EU27 |  | 2020: 3342.4427; 2021: 3398.1698; 2022: 3413.3013; 2023: 3409.4416; 2024: 3378.5364; 2025: 3357.055; 2026: 3313.5679; 2027: 3269.4848; 2028: 3217.7877; 2029: 3172.8522; 2030: 3108.6151; 2031: 3054.1076; 2032: 3001.0172; 2033: 2948.7479; 2034: 2899.0326; 2035: 2852.7296
Total GHG emissions w/o LULUCF including aviation | Projections 'with additional measures' w/o LULUCF | UNFCCC | Mt CO2equivalent | WAM - EU27 |  | 2020: 3508.8278; 2021: 3534.4033; 2022: 3516.4683; 2023: 3470.7389; 2024: 3423.1257; 2025: 3368.2175; 2026: 3301.0755; 2027: 3232.4934; 2028: 3156.3989; 2029: 3077.0457; 2030: 2985.0402; 2031: 2912.175; 2032: 2842.9574; 2033: 2773.6119; 2034: 2706.4798; 2035: 2643.0788
Total GHG emissions with LULUCF including aviation | Projections 'with additional measures' with LULUCF | UNFCCC | Mt CO2equivalent | WAM - EU27 |  | 2020: 3306.3615; 2021: 3330.0978; 2022: 3311.8311; 2023: 3271.5342; 2024: 3202.087; 2025: 3145.726; 2026: 3080.0718; 2027: 3012.4696; 2028: 2936.9353; 2029: 2868.4959; 2030: 2776.2295; 2031: 2706.045; 2032: 2637.1034; 2033: 2567.6341; 2034: 2504.3661; 2035: 2441.7411
2020 target | EU-28: 2020 target (-20 %) w/o LULUCF | UNFCCC | Mt CO2equivalent | calc | 4567.6138 | 2020: 4567.6138
2020 target | 2020 target (emissions) | UNFCCC | Mt CO2equivalent | calc | 3920.4801 | 2020: 3920.4801
2030 target EU27 | 2030 target (-40 %) w/o LULUCF | UNFCCC | Mt CO2equivalent | calc | 2940.3601 | 2030: 2940.3601
2030 target raised ambition 1 EU27 | EU-27: 2030 (-50 %) w/o LULUCF | UNFCCC | Mt CO2equivalent | calc | 2450.3001 | 2030: 2450.3001
2030 target raised ambition 2 EU 27 | 2030 target (net emissions) | UNFCCC | Mt CO2equivalent | calc | 2109.3599 | 2030: 2109.3599
-80 % (cf. 1990) in 2050 | -80 % (vs. 1990) in 2050 | UNFCCC | Mt CO2equivalent | calc | 980.12 | 2050: 980.12
-95 % (cf. 1990) in 2050 | -95 % (vs. 1990) in 2050 | UNFCCC | Mt CO2equivalent | calc | 245.03 | 2050: 245.03
MIX | 2050 target (net emissions) | UNFCCC | Mt CO2equivalent | derived from Impact Assessment |  | 2050: 0
|  | UNFCCC | Mt CO2equivalent
| w/o LULUCF | UNFCCC | % 2020 vs. 1990 | INV - EU27 | 31.56% | 1990: 51.5495; 1991: 1.052%
| w/o LULUCF | UNFCCC | % 2020 vs. 1990 | WEM - EU27 | -27.75%
| w/o LULUCF | UNFCCC | % 2020 vs. 1990 | WAM - EU27 | -28.4%
| w/o LULUCF | UNFCCC | % 2030 vs. 1990 | WEM - EU27 | -32.68%
| w/o LULUCF | UNFCCC | % 2030 vs. 1990 | WAM - EU27 | -39.09%
| w/o LULUCF | UNFCCC | % 2017 vs. 1990 | INV - EU27 | -20.52%
| w/o LULUCF | UNFCCC | % 2018 vs. 1990 | INV - EU27 | -22.36% | 2014: 2015 vs. 2014; 2015: 2016 vs. 2015; 2016: 2017 vs. 2016
| w/o LULUCF | UNFCCC | % 2018 vs. 2017 | INV - EU27 | -2.311% | 2014: -1.664%; 2015: -0.4621%; 2016: -2.396%
Pace Calulcation
[6 empty] | Which time span? |  |  |  | Percent overall | how many years | average reduction per year |  |  | Absolute in Mt CO2e | Mt CO2e /year
[5 empty] | without LULUCF | 1990: EU-27: Reduction 1990-2020; 1994: -31.56%; 1995: 30; 1996: -1.052%; 1999: -1546.4851; 2000: -51.5495
| 40.77% |  |  |  | with LULUCF | 1990: EU-27: Reduction 1990-2020; 1994: -33.34%; 1995: 30; 1996: -1.111%; 1999: -1562.8793; 2000: -52.096
[5 empty] | with LULUCF | 1990: EU-27: Reduction 2021-2030 target (55 % ); 1994: -36.31%; 1995: 9; 1996: -4.034%; 1999: -1202.4682; 2000: -133.6076
[6 empty] | Reduction 2030-2050 |  | 80% | target to target |  | 20 |  |  |  | -1960.2401 | -98.012
[6 empty] | Reduction 2030-2050 |  | 95% | target to target |  | 20 |  |  |  | -2695.3301 | -134.7665
[6 empty] | Reduction 2020-2030 |  |  | WEM |  | 10 |  |  |  | -241.6082 | -24.1608
[6 empty] | Reduction 2020-2030 |  |  | WAM |  | 10 |  |  |  | -523.7876 | -52.3788
Como años previos

## Chart
label/source | 1990 | 1991 | 1992 | 1993 | 1994 | 1995 | 1996 | 1997 | 1998 | 1999 | 2000 | 2001 | 2002 | 2003 | 2004 | 2005 | 2006 | 2007 | 2008 | 2009 | 2010 | 2011 | 2012 | 2013 | 2014 | 2015 | 2016 | 2017 | 2018 | 2019 | 2020 | 2021 | 2022 | 2023 | 2024 | 2025 | 2026 | 2027 | 2028 | 2029 | 2030 | 2031 | 2032 | 2033 | 2034 | 2035 | 2036 | 2037 | 2038 | 2039 | 2040 | 2041 | 2042 | 2043 | 2044 | 2045 | 2046 | 2047 | 2048 | 2049 | 2050
Historical greenhouse gas emissions with LULUCF | 4687.4665 | 4496.3557 | 4373.1466 | 4294.864 | 4278.9051 | 4320.8862 | 4385.5313 | 4322.6945 | 4274.6261 | 4192.1689 | 4229.5697 | 4246.5905 | 4252.1051 | 4358.8705 | 4340.0573 | 4323.1013 | 4301.0894 | 4320.1632 | 4182.6615 | 3850.7618 | 3953.9146 | 3849.3324 | 3766.3331 | 3680.9679 | 3562.3287 | 3621.6156 | 3638.3493 | 3725.5305 | 3639.4517 | 3497.3305 | 3124.5872 | 3311.8281
Historical greenhouse gas emissions withput land use, land use change and forestry (LULUCF) | 4900.6001 | 4796.9809 | 4647.6601 | 4573.1932 | 4556.2591 | 4613.0393 | 4707.3778 | 4639.9576 | 4604.5038 | 4535.2275 | 4528.8479 | 4576.6481 | 4560.5653 | 4644.6863 | 4654.9949 | 4632.8535 | 4634.0152 | 4606.437 | 4512.6372 | 4186.7922 | 4276.2398 | 4170.0291 | 4093.7868 | 4008.81 | 3872.4595 | 3924.3631 | 3935.2798 | 3969.5295 | 3890.1317 | 3734.5415 | 3354.1151 | 3523.582
Projections 'with existing measures' with LULUCF | [30 empty] | 3342.4427 | 3398.1698 | 3413.3013 | 3409.4416 | 3378.5364 | 3357.055 | 3313.5679 | 3269.4848 | 3217.7877 | 3172.8522 | 3108.6151 | 3054.1076 | 3001.0172 | 2948.7479 | 2899.0326 | 2852.7296
Projections 'with additional measures' with LULUCF | [30 empty] | 3306.3615 | 3330.0978 | 3311.8311 | 3271.5342 | 3202.087 | 3145.726 | 3080.0718 | 3012.4696 | 2936.9353 | 2868.4959 | 2776.2295 | 2706.045 | 2637.1034 | 2567.6341 | 2504.3661 | 2441.7411
2020 target (emissions) | [30 empty] | 3920.4801
2030 target (net emissions) | [40 empty] | 2109.3599
2050 target (net emissions) | [60 empty] | 0
2020 target (emissions)