## SO2 emissions calculations
SO2 emissions
European Union
Input data:
| 1990 | 1991 | 1992 | 1993 | 1994 | 1995 | 1996 | 1997 | 1998 | 1999 | 2000 | 2001 | 2002
SO2 emissions emissions from public electricity plant (MtC) | 8639.3881 | 7994.9627 | 7458.7799 | 6555.7386 | 5953.0435 | 5454.1173 | 4537.9557 | 4028.7985 | 3884.7559 | 3449.1829 | 3194.0141 | 3038.6565 | 3108.461
Total fuel input to public conventional thermal power plants (ktoe) | 229076 | 232951 | 229699 | 217491 | 222533 | 233030 | 240938 | 232303 | 240699 | 243004 | 256984 | 269329 | 278863
Renewable energy input to public conventional thermal electricity plants (ktoe) | 4760 | 4844 | 5262 | 5701 | 5811 | 6366 | 7086 | 7384 | 7880 | 8711 | 8818 | 8659 | 9916
Total fuel input to all conventional thermal power plants (ktoe) | 268340 | 273063 | 268775 | 258127 | 262332 | 272515 | 281186 | 275177 | 285366 | 288964 | 298172 | 300552 | 313064
Renewable energy input to all conventional thermal electricity plants (ktoe) | 7259 | 7562 | 8500 | 9255 | 9672 | 11262 | 12539 | 13265 | 14135 | 15327 | 15538 | 16102 | 17754
Biomass input to public conventional power plants (ktoe) | 1987 | 2104 | 2283 | 2543 | 2836 | 3374 | 3810 | 3982 | 4206 | 4855 | 5879 | 5624 | 6609
Biomass input to all conventional thermal power plants (ktoe) | 4485 | 4822 | 5522 | 6098 | 6696 | 8271 | 9262 | 9862 | 10460 | 11471 | 12599 | 13066 | 14447
Transformation output from all conventional thermal power plants (ktoe) | 104707 | 107555 | 105378 | 102946 | 106211 | 118682 | 124134 | 123862 | 129105 | 131499 | 128346 | 130704 | 135481
Transformation output from public conventional thermal power plants (ktoe) | 89574 | 92291 | 90254 | 87400 | 90515 | 101944 | 106594 | 104717 | 108583 | 109895 | 108282 | 113988 | 118630
Transformation output from nuclear power plants (ktoe) | 61925 | 64261 | 65342 | 68296 | 68096 | 69670 | 73190 | 73937 | 73446 | 74570 | 74283 | 76626 | 76854
Gross electricity generation from all conventional thermal power plants (ktoe) | 88854.9036 | 99242.3303 | 97031.6848 | 94174.6018 | 96987.1752 | 100661.777 | 104054.8198 | 103853.7301 | 108604.3588 | 110477.7871 | 114394.0486 | 115889.9413 | 120181.5591
Gross electricity generation from biomass power plants (ktoe) | 1354.6521 | 1424.057 | 1449.2875 | 1576.865 | 1739.6479 | 1927.829 | 2107.544 | 2301.5926 | 2531.8525 | 2936.1274 | 3283.9061 | 3529.4216 | 3986.2531
Gross electricity generation from geothermal power plants (ktoe) | 270.2431 | 267.1417 | 290.3604 | 307.7117 | 289.1869 | 291.5339 | 319.5306 | 331.601 | 358.0889 | 375.7754 | 401.0897 | 386.5884 | 398.8265
Electricity generation from hydro plants | 22275 | 23084 | 24588 | 24882 | 25535 | 24947 | 24815 | 25465 | 26267 | 26195 | 27627 | 28987 | 24159
Electricity generation from wind plants | 67 | 95 | 133 | 203 | 300 | 351 | 417 | 631 | 1040 | 1221 | 1912 | 2321 | 3064
Data manipulation:
Efficiency of all public thermal plant | 0.39102 | 0.39618 | 0.39292 | 0.40186 | 0.40675 | 0.43747 | 0.44241 | 0.45078 | 0.45112 | 0.45224 | 0.42136 | 0.42323 | 0.42541
Estimate biomass transformation output - public (ktoe) | 776.9628 | 833.567 | 897.043 | 1021.9191 | 1153.5392 | 1476.0291 | 1685.5919 | 1794.9966 | 1897.3909 | 2195.6026 | 2477.1576 | 2380.2432 | 2811.5084
Estimate geothermal transformation output - public (ktoe) | 1084.307 | 1085.5388 | 1170.5174 | 1269.0603 | 1210.0773 | 1308.9149 | 1449.3436 | 1533.5456 | 1657.3976 | 1743.8195 | 1238.3681 | 1284.5018 | 1406.8177
Total SO2 emissions (MtC) | 8639.3881 | 7994.9627 | 7458.7799 | 6555.7386 | 5953.0435 | 5454.1173 | 4537.9557 | 4028.7985 | 3884.7559 | 3449.1829 | 3194.0141 | 3038.6565 | 3108.461
Fossil fuel input (ktoe) | 226303 | 230211 | 226720 | 214333 | 219558 | 230038 | 237662 | 228901 | 237025 | 239148 | 254045 | 266294 | 275556
Electricity from fossil fuels (ktoe) + biomass | 88489.693 | 91205.4612 | 89083.4826 | 86130.9397 | 89304.9227 | 100635.0851 | 105144.6564 | 103183.4544 | 106925.6024 | 108151.1805 | 107043.6319 | 112703.4982 | 117223.1823
Total electricity output (ktoe) | 173841 | 179731 | 180317 | 180781 | 184446 | 196912 | 205016 | 204750 | 209336 | 211881 | 212104 | 221922 | 222707
Calculation:
| 1990 | 1991 | 1992 | 1993 | 1994 | 1995 | 1996 | 1997 | 1998 | 1999 | 2000 | 2001 | 2002
Total electricity output | 173841 | 179731 | 180317 | 180781 | 184446 | 196912 | 205016 | 204750 | 209336 | 211881 | 212104 | 221922 | 222707
Electricity from fossil fuels/Total electricity output | 0.50903 | 0.50746 | 0.49404 | 0.47644 | 0.48418 | 0.51107 | 0.51286 | 0.50395 | 0.51078 | 0.51043 | 0.50468 | 0.50785 | 0.52636
Fossil fuel input/Electricity from fossil fuels | 2.5574 | 2.5241 | 2.545 | 2.4885 | 2.4585 | 2.2859 | 2.2603 | 2.2184 | 2.2167 | 2.2112 | 2.3733 | 2.3628 | 2.3507
Aggregate emissions factor | 0.039765 | 0.039105 | 0.039053 | 0.038027 | 0.037288 | 0.036098 | 0.034886 | 0.033716 | 0.033259 | 0.031776 | 0.032083 | 0.031278 | 0.031148
Results:
| 1990 | 1991 | 1992 | 1993 | 1994 | 1995 | 1996 | 1997 | 1998 | 1999 | 2000 | 2001 | 2002
Reference | 8639.3881 | 8932.1039 | 8961.2263 | 8984.2858 | 9166.4255 | 9785.9492 | 10188.6942 | 10175.4748 | 10403.3856 | 10529.8646 | 10540.9471 | 11028.8729 | 11067.8851
Change due to share of nuclear and renewables | 8639.3881 | 8904.5328 | 8697.3607 | 8409.0993 | 8718.9803 | 9825.1619 | 10265.4384 | 10073.9632 | 10439.315 | 10558.9701 | 10450.8384 | 11003.4201 | 11444.6839 | -376.7989 | -4.734%
Change due to efficiency improvement | 8639.3881 | 8788.5807 | 8655.3076 | 8182.419 | 8381.8897 | 8781.9762 | 9073.0316 | 8738.5699 | 9048.7133 | 9129.7614 | 9698.4722 | 10166.0925 | 10519.6804 | 925.0035 | 11.62%
Decrease due to fossil fuel switching | 8639.3881 | 8642.8296 | 8500.4069 | 7824.7805 | 7859.6956 | 7972.2079 | 7959.8675 | 7409.3626 | 7568.2191 | 7295.5139 | 7825.0124 | 7996.4331 | 8240.1878 | 2279.4926 | 28.64%
Change due to abatement | 8639.3881 | 7994.9627 | 7458.7799 | 6555.7386 | 5953.0435 | 5454.1173 | 4537.9557 | 4028.7985 | 3884.7559 | 3449.1829 | 3194.0141 | 3038.6565 | 3108.461 | 5131.7268 | 64.47%
Actual CO2 emissions (kt/year) | 8639.3881 | 7994.9627 | 7458.7799 | 6555.7386 | 5953.0435 | 5454.1173 | 4537.9557 | 4028.7985 | 3884.7559 | 3449.1829 | 3194.0141 | 3038.6565 | 3108.461 |  | 100%
Data for Graph 1:
| 1990 | 1991 | 1992 | 1993 | 1994 | 1995 | 1996 | 1997 | 1998 | 1999 | 2000 | 2001 | 2002
Change due to share of nuclear and non-combustible renewables | 8639.3881 | 8932.1039 | 8961.2263 | 8984.2858 | 9166.4255 | 9785.9492 | 10188.6942 | 10175.4748 | 10403.3856 | 10529.8646 | 10540.9471 | 11028.8729 | 11067.8851
Change due to efficiency improvement | 8639.3881 | 8904.5328 | 8697.3607 | 8409.0993 | 8718.9803 | 9825.1619 | 10265.4384 | 10073.9632 | 10439.315 | 10558.9701 | 10450.8384 | 11003.4201 | 11444.6839
Change due to fossil fuel switching | 8639.3881 | 8788.5807 | 8655.3076 | 8182.419 | 8381.8897 | 8781.9762 | 9073.0316 | 8738.5699 | 9048.7133 | 9129.7614 | 9698.4722 | 10166.0925 | 10519.6804
Change due to abatement | 8639.3881 | 8642.8296 | 8500.4069 | 7824.7805 | 7859.6956 | 7972.2079 | 7959.8675 | 7409.3626 | 7568.2191 | 7295.5139 | 7825.0124 | 7996.4331 | 8240.1878
Actual SO2 emissions | 8639.3881 | 7994.9627 | 7458.7799 | 6555.7386 | 5953.0435 | 5454.1173 | 4537.9557 | 4028.7985 | 3884.7559 | 3449.1829 | 3194.0141 | 3038.6565 | 3108.461
Data for Graph 2:
Change due to electricity consumption | 28.11% |  | 1.2811 |  | 0.95379
Change due to share of nuclear and renewables | 3.404% |  | 1.034
Change due to efficiency improvement | -8.082% |  | 0.91918
Change due to fossil fuel switching | -21.67% |  | 0.78331
Change due to abatement | -62.28% |  | 0.37723
Actual SO2 emissions | -64.02% |  | 0.3598
Fuel input:
| 1990 | 1991 | 1992 | 1993 | 1994 | 1995 | 1996 | 1997 | 1998 | 1999 | 2000 | 2001 | 2002
Transformation input - hard coal | 114613 | 119050 | 112497 | 101878 | 103432 | 104563 | 105477 | 97042 | 101501 | 96634 | 104112 | 104990 | 107831
Transformation input - lignite | 49986 | 47110 | 46782 | 44856 | 44864 | 44444 | 44857 | 43061 | 43356 | 42406 | 46552 | 48706 | 50399
Transformation input - petroleum products | 35627 | 37425 | 40161 | 35221 | 34556 | 37276 | 35493 | 31641 | 31590 | 30401 | 29146 | 28721 | 29748
Transformation input - gas | 24079 | 24428 | 24949 | 29779 | 33856 | 40251 | 47866 | 52897 | 55871 | 64472 | 67940 | 77617 | 81290
Transformation input - biomass | 1987 | 2104 | 2283 | 2543 | 2836 | 3374 | 3810 | 3982 | 4206 | 4855 | 5879 | 5624 | 6609
Transformation input - other | 11 | 94 | 48 | 56 | 14 | 130 | 159 | 278 | 501 | 380 | 416 | 636 | -321
Total | 229076 | 232951 | 229699 | 217491 | 222533 | 233030 | 240938 | 232303 | 240699 | 243004 | 256984 | 269329 | 278863
all thermal renewables | 4760 | 4844 | 5262 | 5701 | 5811 | 6366 | 7086 | 7384 | 7880 | 8711 | 8818 | 8659 | 9916
geothermal | 2773 | 2740 | 2979 | 3158 | 2975 | 2992 | 3276 | 3402 | 3674 | 3856 | 2939 | 3035 | 3307
Emissions factors:
| SO2 emissions factor (kt/PJ) | SO2 emissions factor (kt/ktoe)
Emissions factor - hard coal | 0.80675 | 0.033784
Emissions factor - lignite | 1.8324 | 0.076733
Emissions factor - petroleum products | 0.93734 | 0.039252
Emissions factor - gas | 0 | 0
Emissions factor - biomass | 0.036733 | 0.0015382
Emissions factor - other | 0.14321 | 0.005997
Emissions:
| 1990 | 1991 | 1992 | 1993 | 1994 | 1995 | 1996 | 1997 | 1998 | 1999 | 2000 | 2001 | 2002
Emissions - hard coal | 3872.0334 | 4021.931 | 3800.5474 | 3441.7999 | 3494.2996 | 3532.5088 | 3563.3869 | 3278.4227 | 3429.0635 | 3264.639 | 3517.2724 | 3546.9343 | 3642.9134
Emissions - lignite | 3835.5917 | 3614.9066 | 3589.7381 | 3441.9497 | 3442.5636 | 3410.3356 | 3442.0265 | 3304.2134 | 3326.8498 | 3253.9531 | 3572.0894 | 3737.373 | 3867.2825
Emissions - petroleum products | 1398.4346 | 1469.0099 | 1576.4036 | 1382.4982 | 1356.3956 | 1463.1613 | 1393.1748 | 1241.9757 | 1239.9738 | 1193.3031 | 1144.0417 | 1127.3596 | 1167.6715
Emissions - gas | 0 | 0 | 0 | 0 | 0 | 0 | 0 | 0 | 0 | 0 | 0 | 0 | 0
Emissions - biomass | 3.0565 | 3.2365 | 3.5118 | 3.9117 | 4.3624 | 5.19 | 5.8607 | 6.1253 | 6.4698 | 7.4681 | 9.0433 | 8.651 | 10.1662
Emissions - other | 0.065967 | 0.56372 | 0.28785 | 0.33583 | 0.083958 | 0.77961 | 0.95352 | 1.6672 | 3.0045 | 2.2789 | 2.4947 | 3.8141 | -1.925
Total | 9109.1821 | 9109.6476 | 8970.4888 | 8270.4955 | 8297.7051 | 8411.9753 | 8405.4024 | 7832.4043 | 8005.3615 | 7721.6422 | 8244.9416 | 8424.132 | 8686.1086
| 0.039765 | 0.039105 | 0.039053 | 0.038027 | 0.037288 | 0.036098 | 0.034886 | 0.033716 | 0.033259 | 0.031776 | 0.032083 | 0.031278 | 0.031148
Data for factsheet
| 1990 | 1991 | 1992 | 1993 | 1994 | 1995 | 1996 | 1997 | 1998 | 1999 | 2000 | 2001 | 2002
SO2 emissions from public electricity plant (kt) | 8639.3881 | 7994.9627 | 7458.7799 | 6555.7386 | 5953.0435 | 5454.1173 | 4537.9557 | 4028.7985 | 3884.7559 | 3449.1829 | 3194.0141 | 3038.6565 | 3108.461
Fossil fuel & biomass input (ktoe) | 226303 | 230211 | 226720 | 214333 | 219558 | 230038 | 237662 | 228901 | 237025 | 239148 | 254045 | 266294 | 275556
Electricity & heat production from fossil fuels & biomass (ktoe) | 88489.693 | 91205.4612 | 89083.4826 | 86130.9397 | 89304.9227 | 100635.0851 | 105144.6564 | 103183.4544 | 106925.6024 | 108151.1805 | 107043.6319 | 112703.4982 | 117223.1823
Total electricity & heat production (ktoe) | 173841 | 179731 | 180317 | 180781 | 184446 | 196912 | 205016 | 204750 | 209336 | 211881 | 212104 | 221922 | 222707
| 1990 | 1991 | 1992 | 1993 | 1994 | 1995 | 1996 | 1997 | 1998 | 1999 | 2000 | 2001 | 2002
Reference SO2 emissions | 8639.3881 | 8932.1039 | 8961.2263 | 8984.2858 | 9166.4255 | 9785.9492 | 10188.6942 | 10175.4748 | 10403.3856 | 10529.8646 | 10540.9471 | 11028.8729 | 11067.8851
Change due to share of nuclear and renewables | 0 | -27.571 | -263.8656 | -575.1865 | -447.4453 | 39.2127 | 76.7442 | -101.5116 | 35.9294 | 29.1055 | -90.1087 | -25.4528 | 376.7989
Change due to efficiency improvement | 0 | -115.9521 | -42.0531 | -226.6803 | -337.0906 | -1043.1857 | -1192.4069 | -1335.3933 | -1390.6017 | -1429.2087 | -752.3662 | -837.3276 | -925.0035
Change due to fossil fuel switching | 0 | -145.7511 | -154.9007 | -357.6385 | -522.1941 | -809.7683 | -1113.1641 | -1329.2073 | -1480.4942 | -1834.2475 | -1873.4598 | -2169.6593 | -2279.4926
Change due to abatement | 0 | -647.8669 | -1041.627 | -1269.0419 | -1906.6521 | -2518.0906 | -3421.9118 | -3380.5641 | -3683.4632 | -3846.331 | -4630.9983 | -4957.7766 | -5131.7268
Actual SO2 emissions | 8639.3881 | 7994.9627 | 7458.7799 | 6555.7386 | 5953.0435 | 5454.1173 | 4537.9557 | 4028.7985 | 3884.7559 | 3449.1829 | 3194.0141 | 3038.6565 | 3108.461
Data for graph 3
| End | Start
1990 emissions | 8639.3881 | 0
Change due to electricity consumption | 10540.9471 | 8639.3881
Change due to share of nuclear and renewables | 10450.8384 | 10540.9471
Change due to efficiency improvement | 9698.4722 | 10450.8384
Change due to fossil fuel switching | 7825.0124 | 9698.4722
Change due to abatement | 3194.0141 | 7825.0124
Overall change 1990 - 2000 | 3194.0141 | 8639.3881