Buses | Diesel | Coaches Articulated >18 t | Euro I |  | VOC |  | 0.04 | 1 | 12 | 78 | 0.00059082 | -0.0094736 | 0.69415 | 4.5918 | 0.00057787 | 0.00054282 | 0.31912 | 0% | 0% | 50 | 0.99911
Buses | Diesel | Coaches Articulated >18 t | Euro I |  | VOC |  | 0.06 | 0 | 12 | 86 | 0.00061569 | 0.19776 | 3.1288 | 0.14435 | 0.0024981 | 0.2011 | -0.62794 | 0% | 0% | 50 | 0.92895
Buses | Diesel | Coaches Articulated >18 t | Euro I |  | VOC |  | 0.06 | 0.5 | 12 | 71 | 4.1437e-05 | 0.016072 | 1.8282 | 10.7353 | -0.00018593 | 0.057094 | 0.45623 | 0% | 0% | 50 | 1.0366
Buses | Diesel | Coaches Articulated >18 t | Euro I |  | VOC |  | 0.06 | 1 | 12 | 59 | 1.8309e-05 | 0.039359 | 0.45106 | 5.3491 | 3.3865e-05 | 0.036506 | 0.062942 | 0% | 0% | 50 | 1.3036
Buses | Diesel | Coaches Articulated >18 t | Euro I |  | EC |  | -0.06 | 0 | 12 | 105 | 0.0001504 | -0.045519 | 7.6005 | -24.2868 | 0.0014176 | -0.0012257 | 0.14531 | 0% | 0% | 50 | 1.4374
Buses | Diesel | Coaches Articulated >18 t | Euro I |  | EC |  | -0.06 | 0.5 | 12 | 105 | 0.00017866 | -0.052845 | 8.0599 | -26.8915 | 0.0015505 | -0.0026048 | 0.1709 | 0% | 0% | 50 | 1.3599
Buses | Diesel | Coaches Articulated >18 t | Euro I |  | EC |  | -0.06 | 1 | 12 | 105 | 0.00018258 | -0.053351 | 7.7547 | -26.8211 | 0.0015091 | -0.0032309 | 0.17407 | 0% | 0% | 50 | 1.3228
Buses | Diesel | Coaches Articulated >18 t | Euro I |  | EC |  | -0.04 | 0 | 12 | 105 | 5.1136e-05 | -0.014385 | 1.0964 | 7.5535 | 3.7075e-05 | 0.0026149 | 0.047513 | 0% | 0% | 50 | 2.4216
Buses | Diesel | Coaches Articulated >18 t | Euro I |  | EC |  | -0.04 | 0.5 | 12 | 105 | 7.2241e-05 | -0.019513 | 1.4158 | 8.6934 | 5.089e-05 | 0.0030001 | 0.062797 | 0% | 0% | 50 | 2.337
Buses | Diesel | Coaches Articulated >18 t | Euro I |  | EC |  | -0.04 | 1 | 12 | 105 | 3.357e-05 | -0.0088452 | 0.62353 | 3.3659 | 2.2563e-05 | 0.0011749 | 0.027696 | 0% | 0% | 50 | 2.3277
Buses | Diesel | Coaches Articulated >18 t | Euro I |  | EC |  | -0.02 | 0 | 12 | 105 | -3.0061e-05 | 0.039096 | 2.7061 | -7.1425 | 0.00019931 | 0.0069953 | -0.00021507 | 0% | 0% | 50 | 5.2403
Buses | Diesel | Coaches Articulated >18 t | Euro I |  | EC |  | -0.02 | 0.5 | 12 | 105 | -6.254e-05 | 0.04538 | 4.8009 | -16.2721 | 0.00033987 | 0.009018 | 0.015817 | 0% | 0% | 50 | 5.0046
Buses | Diesel | Coaches Articulated >18 t | Euro I |  | EC |  | -0.02 | 1 | 12 | 105 | -7.8921e-05 | 0.046111 | 6.4894 | -24.4721 | 0.00043845 | 0.0098371 | 0.032942 | 0% | 0% | 50 | 5.0022
Buses | Diesel | Coaches Articulated >18 t | Euro I |  | EC |  | 0 | 0 | 12 | 105 | -2.2056e-05 | 0.019527 | 2.5822 | 8.7407 | -2.3171e-05 | 0.0074436 | 0.039657 | 0% | 0% | 50 | 10.393
Buses | Diesel | Coaches Articulated >18 t | Euro I |  | EC |  | 0 | 0.5 | 12 | 105 | -0.00011 | 0.02361 | 3.1503 | 8.932 | -3.3671e-05 | 0.0081624 | 0.046766 | 0% | 0% | 50 | 11.4226
Buses | Diesel | Coaches Articulated >18 t | Euro I |  | EC |  | 0 | 1 | 12 | 105 | -0.00057256 | 0.034261 | 6.1148 | 6.0828 | -0.00011209 | 0.014885 | 0.059279 | 0% | 0% | 50 | 12.4564
Buses | Diesel | Coaches Articulated >18 t | Euro I |  | EC |  | 0.02 | 0 | 12 | 105 | 6.8242e-05 | 0.037331 | 3.1927 | 14.7453 | -1.9276e-05 | 0.0065238 | 0.071103 | 0% | 0% | 50 | 15.8257
Buses | Diesel | Coaches Articulated >18 t | Euro I |  | EC |  | 0.02 | 0.5 | 12 | 104 | 0.00012384 | 0.086775 | 6.7374 | 27.9892 | -3.2641e-05 | 0.011507 | 0.14479 | 0% | 0% | 50 | 18.7073
Buses | Diesel | Coaches Articulated >18 t | Euro I |  | EC |  | 0.02 | 1 | 12 | 100 | 4.3435e-05 | 0.068435 | 4.7392 | 16.5484 | -1.9949e-05 | 0.0070683 | 0.093502 | 0% | 0% | 50 | 21.6614
Buses | Diesel | Coaches Articulated >18 t | Euro I |  | EC |  | 0.04 | 0 | 12 | 101 | 0.00031565 | 0.13156 | 9.1057 | 35.5172 | -4.3163e-05 | 0.014179 | 0.1878 | 0% | 0% | 50 | 21.782
Buses | Diesel | Coaches Articulated >18 t | Euro I |  | EC |  | 0.04 | 0.5 | 12 | 90 | 0.0052846 | 0.7374 | 9.7501 | -13.859 | 0.00017776 | 0.035692 | -0.040308 | 0% | 0% | 50 | 27.2101
Buses | Diesel | Coaches Articulated >18 t | Euro I |  | EC |  | 0.04 | 1 | 12 | 78 | 0.00010724 | 0.36649 | 17.7053 | 40.4355 | -6.6744e-05 | 0.02081 | 0.28166 | 0% | 0% | 50 | 32.1185
Buses | Diesel | Coaches Articulated >18 t | Euro I |  | EC |  | 0.06 | 0 | 12 | 86 | 0.007964 | 0.72425 | 9.2207 | 17.7039 | 0.00027685 | 0.031293 | 0.043241 | 0% | 0% | 50 | 28.5639
Buses | Diesel | Coaches Articulated >18 t | Euro I |  | EC |  | 0.06 | 0.5 | 12 | 71 | -0.00012521 | 0.33309 | 14.341 | 27.2728 | -5.3075e-05 | 0.015917 | 0.21749 | 0% | 0% | 50 | 35.4604
Buses | Diesel | Coaches Articulated >18 t | Euro I |  | EC |  | 0.06 | 1 | 12 | 59 | 7.6725 | 1.1868 | 0.18338 | 0.69917 | 0.19716 | -1.0176 | 2.8265 | 0% | 0% | 50 | 43.2532
Buses | Diesel | Coaches Articulated >18 t | Euro I |  | CH4 | Urban Peak |  |  | 10 | 130 | 0 | 0 | 175 | 0 | 0 | 0 | 1000 | 0% | 0% | 50 | 0.175
Buses | Diesel | Coaches Articulated >18 t | Euro I |  | CH4 | Urban Off Peak |  |  | 10 | 130 | 0 | 0 | 175 | 0 | 0 | 0 | 1000 | 0% | 0% | 50 | 0.175
Buses | Diesel | Coaches Articulated >18 t | Euro I |  | CH4 | Rural |  |  | 10 | 130 | 0 | 0 | 80 | 0 | 0 | 0 | 1000 | 0% | 0% | 50 | 0.08
Buses | Diesel | Coaches Articulated >18 t | Euro I |  | CH4 | Highway |  |  | 10 | 130 | 0 | 0 | 70 | 0 | 0 | 0 | 1000 | 0% | 0% | 50 | 0.07
Buses | Diesel | Coaches Articulated >18 t | Euro I |  | NH3 | Urban Peak |  |  | 10 | 130 | 0 | 0 | 0.0029 | 0 | 0 | 0 | 1 | 0% | 0% | 50 | 0.0029
Buses | Diesel | Coaches Articulated >18 t | Euro I |  | NH3 | Urban Off Peak |  |  | 10 | 130 | 0 | 0 | 0.0029 | 0 | 0 | 0 | 1 | 0% | 0% | 50 | 0.0029
Buses | Diesel | Coaches Articulated >18 t | Euro I |  | NH3 | Rural |  |  | 10 | 130 | 0 | 0 | 0.0029 | 0 | 0 | 0 | 1 | 0% | 0% | 50 | 0.0029
Buses | Diesel | Coaches Articulated >18 t | Euro I |  | NH3 | Highway |  |  | 10 | 130 | 0 | 0 | 0.0029 | 0 | 0 | 0 | 1 | 0% | 0% | 50 | 0.0029
Buses | Diesel | Coaches Articulated >18 t | Euro I |  | N2O | Urban Peak |  |  | 10 | 130 | 0 | 0 | 0.011 | 0 | 0 | 0 | 1 | 0% | 0% | 50 | 0.011
Buses | Diesel | Coaches Articulated >18 t | Euro I |  | N2O | Urban Off Peak |  |  | 10 | 130 | 0 | 0 | 0.011 | 0 | 0 | 0 | 1 | 0% | 0% | 50 | 0.011
Buses | Diesel | Coaches Articulated >18 t | Euro I |  | N2O | Rural |  |  | 10 | 130 | 0 | 0 | 0.009 | 0 | 0 | 0 | 1 | 0% | 0% | 50 | 0.009
Buses | Diesel | Coaches Articulated >18 t | Euro I |  | N2O | Highway |  |  | 10 | 130 | 0 | 0 | 0.007 | 0 | 0 | 0 | 1 | 0% | 0% | 50 | 0.007
Buses | Diesel | Coaches Articulated >18 t | Euro II |  | CO |  | -0.06 | 0 | 12 | 105 | 9.3495e-06 | -0.0035313 | 1.7408 | -5.8626 | 0.0014317 | 0.0077101 | 0.097627 | 0% | 0% | 50 | 0.36195
Buses | Diesel | Coaches Articulated >18 t | Euro II |  | CO |  | -0.06 | 0.5 | 12 | 105 | 2.0836e-05 | -0.0070915 | 1.7326 | -6.6778 | 0.0013539 | 0.0033958 | 0.13734 | 0% | 0% | 50 | 0.35119
Buses | Diesel | Coaches Articulated >18 t | Euro II |  | CO |  | -0.06 | 1 | 12 | 105 | 2.1e-05 | -0.0063912 | 0.97902 | -4.2629 | 0.0007124 | -0.0010044 | 0.097289 | 0% | 0% | 50 | 0.34282
Buses | Diesel | Coaches Articulated >18 t | Euro II |  | CO |  | -0.04 | 0 | 12 | 105 | 1.3865e-06 | -0.0008192 | 1.5934 | -5.9391 | 0.00096447 | 0.0080833 | 0.068263 | 0% | 0% | 50 | 0.49838
Buses | Diesel | Coaches Articulated >18 t | Euro II |  | CO |  | -0.04 | 0.5 | 12 | 105 | 0.00014229 | -0.021051 | 1.4887 | 6.1448 | 0.0004149 | 0.010341 | 0.30786 | 0% | 0% | 50 | 0.49127
Buses | Diesel | Coaches Articulated >18 t | Euro II |  | CO |  | -0.04 | 1 | 12 | 105 | 1.9301e-05 | -0.0064791 | 1.2566 | -5.9477 | 0.00064789 | 0.00051506 | 0.095604 | 0% | 0% | 50 | 0.49508
Buses | Diesel | Coaches Articulated >18 t | Euro II |  | CO |  | -0.02 | 0 | 12 | 105 | 0.00020264 | -0.010938 | 1.1282 | 6.2486 | 0.00027869 | 0.0090396 | 0.22287 | 0% | 0% | 50 | 0.88428
Buses | Diesel | Coaches Articulated >18 t | Euro II |  | CO |  | -0.02 | 0.5 | 12 | 105 | 0.00015755 | -0.011007 | 0.83671 | 3.0358 | 0.00021942 | 0.0029497 | 0.16043 | 0% | 0% | 50 | 0.86513
Buses | Diesel | Coaches Articulated >18 t | Euro II |  | CO |  | -0.02 | 1 | 12 | 105 | 0.0002942 | -0.022112 | 1.3111 | 4.3134 | 0.00039176 | -0.0021823 | 0.29899 | 0% | 0% | 50 | 0.87854
Buses | Diesel | Coaches Articulated >18 t | Euro II |  | CO |  | 0 | 0 | 12 | 105 | 0.00053618 | -0.013903 | 1.6185 | 7.9525 | 0.00042147 | 0.0072593 | 0.31001 | 0% | 0% | 50 | 1.4032
Buses | Diesel | Coaches Articulated >18 t | Euro II |  | CO |  | 0 | 0.5 | 12 | 105 | 0.00074903 | -0.026647 | 1.5329 | 8.2974 | 0.00050927 | -0.0036486 | 0.36851 | 0% | 0% | 50 | 1.5344
Buses | Diesel | Coaches Articulated >18 t | Euro II |  | CO |  | 0 | 1 | 12 | 105 | 0.0013286 | -0.055758 | 2.385 | 11.162 | 0.00080827 | -0.015344 | 0.60794 | 0% | 0% | 50 | 1.6878
Buses | Diesel | Coaches Articulated >18 t | Euro II |  | CO |  | 0.02 | 0 | 12 | 105 | 0.00065725 | -0.0072872 | 1.3431 | 8.8016 | 0.00036917 | 0.0055739 | 0.27045 | 0% | 0% | 50 | 1.9006
Buses | Diesel | Coaches Articulated >18 t | Euro II |  | CO |  | 0.02 | 0.5 | 12 | 105 | 0.0010238 | -0.0012033 | 3.4461 | 12.8343 | 0.00050992 | 0.021416 | 0.47039 | 0% | 0% | 50 | 2.2024
Buses | Diesel | Coaches Articulated >18 t | Euro II |  | CO |  | 0.02 | 1 | 12 | 103 | 0.00061372 | 0.025949 | -1.0557 | 9.9778 | 0.00062323 | -0.017985 | 0.15365 | 0% | 0% | 50 | 2.4317
Buses | Diesel | Coaches Articulated >18 t | Euro II |  | CO |  | 0.04 | 0 | 12 | 102 | 0.00062021 | 0.24344 | 2.0551 | -5.3173 | 0.0012659 | 0.074257 | -0.31644 | 0% | 0% | 50 | 2.3884
Buses | Diesel | Coaches Articulated >18 t | Euro II |  | CO |  | 0.04 | 0.5 | 12 | 94 | -2.3922e-05 | 0.05209 | 2.3437 | 6.6262 | 0.00022819 | 0.023882 | 0.19418 | 0% | 0% | 50 | 2.5633
Buses | Diesel | Coaches Articulated >18 t | Euro II |  | CO |  | 0.04 | 1 | 12 | 81 | -1.2291e-05 | 0.041674 | 1.8541 | 5.4981 | 0.00019522 | 0.017494 | 0.12362 | 0% | 0% | 50 | 2.7026
Buses | Diesel | Coaches Articulated >18 t | Euro II |  | CO |  | 0.06 | 0 | 12 | 88 | -4.0707e-05 | 0.050094 | 2.1464 | 5.7617 | 0.00022409 | 0.02221 | 0.17473 | 0% | 0% | 50 | 2.5276
Buses | Diesel | Coaches Articulated >18 t | Euro II |  | CO |  | 0.06 | 0.5 | 12 | 75 | 0.0003548 | 0.17517 | 3.2284 | -8.8075 | 0.0008971 | 0.051986 | -0.17855 | 0% | 0% | 50 | 2.7228
Buses | Diesel | Coaches Articulated >18 t | Euro II |  | CO |  | 0.06 | 1 | 12 | 62 | 0.00013817 | 0.10694 | 1.9666 | -11.7124 | 0.00060952 | 0.023906 | -0.13019 | 0% | 0% | 50 | 2.8679
Buses | Diesel | Coaches Articulated >18 t | Euro II |  | NOx |  | -0.06 | 0 | 12 | 105 | 5.4951e-05 | -0.018146 | 4.5686 | -13.1342 | 0.0010292 | 0.0020196 | 0.079393 | 0% | 0% | 50 | 1.2842
Buses | Diesel | Coaches Articulated >18 t | Euro II |  | NOx |  | -0.06 | 0.5 | 12 | 105 | 6.2616e-05 | -0.020331 | 4.65 | -13.795 | 0.0010863 | 0.0015662 | 0.089882 | 0% | 0% | 50 | 1.2185
Buses | Diesel | Coaches Articulated >18 t | Euro II |  | NOx |  | -0.06 | 1 | 12 | 105 | 6.5395e-05 | -0.021115 | 4.6692 | -14.1434 | 0.0011134 | 0.0014046 | 0.094937 | 0% | 0% | 50 | 1.1849
Buses | Diesel | Coaches Articulated >18 t | Euro II |  | NOx |  | -0.04 | 0 | 12 | 105 | 3.6988e-05 | -0.011147 | 0.92359 | 7.7514 | 3.6045e-05 | 0.0031801 | 0.048133 | 0% | 0% | 50 | 2.0647
Buses | Diesel | Coaches Articulated >18 t | Euro II |  | NOx |  | -0.04 | 0.5 | 12 | 105 | 4.7434e-05 | -0.013861 | 1.1059 | 8.6339 | 4.5191e-05 | 0.003628 | 0.058935 | 0% | 0% | 50 | 1.9928
Buses | Diesel | Coaches Articulated >18 t | Euro II |  | NOx |  | -0.04 | 1 | 12 | 105 | -0.00032165 | 0.0066414 | 4.189 | -6.4061 | 0.00049906 | 0.010135 | 0.053643 | 0% | 0% | 50 | 1.9849
Buses | Diesel | Coaches Articulated >18 t | Euro II |  | NOx |  | -0.02 | 0 | 12 | 105 | -3.1327e-05 | 0.04477 | 2.9587 | -7.6059 | 0.00026462 | 0.0094241 | -0.0054642 | 0% | 0% | 50 | 4.4059
Buses | Diesel | Coaches Articulated >18 t | Euro II |  | NOx |  | -0.02 | 0.5 | 12 | 105 | -2.4278e-05 | 0.01924 | 1.8656 | -5.9613 | 0.00016298 | 0.0045143 | 0.0038549 | 0% | 0% | 50 | 4.1564
Buses | Diesel | Coaches Articulated >18 t | Euro II |  | NOx |  | -0.02 | 1 | 12 | 105 | 3.4479e-05 | -0.012523 | 1.3508 | 7.4371 | 3.3482e-06 | 0.0033969 | 0.05081 | 0% | 0% | 50 | 4.1899
Buses | Diesel | Coaches Articulated >18 t | Euro II |  | NOx |  | 0 | 0 | 12 | 105 | 2.8484e-05 | 0.018712 | 2.6076 | 17.0775 | -2.0827e-05 | 0.0082997 | 0.079757 | 0% | 0% | 50 | 8.9366
Buses | Diesel | Coaches Articulated >18 t | Euro II |  | NOx |  | 0 | 0.5 | 12 | 105 | -4.8731e-06 | 0.024035 | 3.3383 | 19.2324 | -2.4145e-05 | 0.0094556 | 0.096097 | 0% | 0% | 50 | 9.6605
Buses | Diesel | Coaches Articulated >18 t | Euro II |  | NOx |  | 0 | 1 | 12 | 105 | -5.1419e-05 | 0.023016 | 3.4181 | 18.1829 | -2.5572e-05 | 0.0086676 | 0.095279 | 0% | 0% | 50 | 10.3371
Buses | Diesel | Coaches Articulated >18 t | Euro II |  | NOx |  | 0.02 | 0 | 12 | 105 | 0.00016752 | 0.032701 | 1.0714 | 10.6193 | 1.4089e-05 | 0.0031645 | 0.041367 | 0% | 0% | 50 | 14.2139
Buses | Diesel | Coaches Articulated >18 t | Euro II |  | NOx |  | 0.02 | 0.5 | 12 | 105 | 0.00025432 | 0.078027 | 1.5606 | 5.1162 | 2.4666e-05 | 0.0060534 | 0.017231 | 0% | 0% | 50 | 16.2491
Buses | Diesel | Coaches Articulated >18 t | Euro II |  | NOx |  | 0.02 | 1 | 12 | 103 | 0.0012522 | 0.10244 | 1.8812 | 5.9146 | 0.00010222 | 0.0057028 | 0.028044 | 0% | 0% | 50 | 18.0254
Buses | Diesel | Coaches Articulated >18 t | Euro II |  | NOx |  | 0.04 | 0 | 12 | 102 | 0.00045344 | 0.13895 | 2.0383 | 8.3277 | 3.4971e-05 | 0.0084515 | 0.022445 | 0% | 0% | 50 | 19.3183
Buses | Diesel | Coaches Articulated >18 t | Euro II |  | NOx |  | 0.04 | 0.5 | 12 | 94 | 0.0051402 | 0.96709 | 5.5712 | -15.0211 | 0.00037659 | 0.043414 | -0.14392 | 0% | 0% | 50 | 22.3956
Buses | Diesel | Coaches Articulated >18 t | Euro II |  | NOx |  | 0.04 | 1 | 12 | 81 | 0.0023813 | 0.43272 | 1.5008 | -15.8156 | 0.0001705 | 0.015966 | -0.08056 | 0% | 0% | 50 | 25.152
Buses | Diesel | Coaches Articulated >18 t | Euro II |  | NOx |  | 0.06 | 0 | 12 | 88 | 0.0023648 | 0.5326 | 5.6509 | 6.402 | 0.00015013 | 0.02439 | 0.0080514 | 0% | 0% | 50 | 23.9076
Buses | Diesel | Coaches Articulated >18 t | Euro II |  | NOx |  | 0.06 | 0.5 | 12 | 75 | 0.0024066 | 0.4028 | 0.70292 | -16.272 | 0.0001491 | 0.013049 | -0.077827 | 0% | 0% | 50 | 28.0072
Buses | Diesel | Coaches Articulated >18 t | Euro II |  | NOx |  | 0.06 | 1 | 12 | 62 | -0.0025868 | 0.16731 | 0.27019 | -21.3465 | -9.7175e-05 | 0.0073929 | -0.07218 | 0% | 0% | 50 | 31.9465
Buses | Diesel | Coaches Articulated >18 t | Euro II |  | VOC |  | -0.06 | 0 | 12 | 105 | -1.2727e-05 | 0.0070323 | 1.1761 | -3.9985 | 0.0019623 | 0.036898 | 0.026128 | 0% | 0% | 50 | 0.20893
Buses | Diesel | Coaches Articulated >18 t | Euro II |  | VOC |  | -0.06 | 0.5 | 12 | 105 | -1.1919e-05 | 0.0068363 | 1.0518 | -3.5416 | 0.0018277 | 0.0356 | 0.011262 | 0% | 0% | 50 | 0.20329
Buses | Diesel | Coaches Articulated >18 t | Euro II |  | VOC |  | -0.06 | 1 | 12 | 105 | -1.1871e-05 | 0.0072079 | 0.9876 | -3.2931 | 0.0017828 | 0.036393 | -0.010401 | 0% | 0% | 50 | 0.19987
Buses | Diesel | Coaches Articulated >18 t | Euro II |  | VOC |  | -0.04 | 0 | 12 | 105 | -8.9157e-06 | 0.0049661 | 2.3661 | -0.60564 | 0.0024666 | 0.078246 | 0.44112 | 0% | 0% | 50 | 0.24525
Buses | Diesel | Coaches Articulated >18 t | Euro II |  | VOC |  | -0.04 | 0.5 | 12 | 105 | -4.758e-15 | 1.2239e-12 | 2.3365 | 9.3395e-10 | 0.002071 | 0.087663 | 0.41267 | 0% | 0% | 50 | 0.23428
Buses | Diesel | Coaches Articulated >18 t | Euro II |  | VOC |  | -0.04 | 1 | 12 | 105 | -1.037e-05 | 0.0058198 | 2.4203 | -0.77709 | 0.0028057 | 0.08643 | 0.43962 | 0% | 0% | 50 | 0.22673
Buses | Diesel | Coaches Articulated >18 t | Euro II |  | VOC |  | -0.02 | 0 | 12 | 105 | 2.7331e-05 | -0.0018403 | 0.50504 | 2.1801 | 0.00010819 | 0.020115 | 0.18266 | 0% | 0% | 50 | 0.35984
Buses | Diesel | Coaches Articulated >18 t | Euro II |  | VOC |  | -0.02 | 0.5 | 12 | 105 | 5.6928e-05 | -0.0063137 | 2.5003 | -0.50014 | 0.0005292 | 0.11072 | 0.20586 | 0% | 0% | 50 | 0.32796
Buses | Diesel | Coaches Articulated >18 t | Euro II |  | VOC |  | -0.02 | 1 | 12 | 105 | 1.4906e-05 | -0.0040562 | 0.81818 | 2.0762 | 7.7888e-05 | 0.037802 | 0.18241 | 0% | 0% | 50 | 0.30617
Buses | Diesel | Coaches Articulated >18 t | Euro II |  | VOC |  | 0 | 0 | 12 | 105 | 0.00021059 | 0.14852 | 4.1368 | 0.71001 | 0.006125 | 0.20133 | 0.36361 | 0% | 0% | 50 | 0.47018
Buses | Diesel | Coaches Articulated >18 t | Euro II |  | VOC |  | 0 | 0.5 | 12 | 105 | 5.3646e-06 | 0.010532 | 0.59648 | 2.5503 | 0.00038123 | 0.02908 | 0.17362 | 0% | 0% | 50 | 0.46015
Buses | Diesel | Coaches Articulated >18 t | Euro II |  | VOC |  | 0 | 1 | 12 | 105 | 9.2077e-06 | 0.01012 | 0.51344 | 2.1052 | 0.00038711 | 0.025805 | 0.14196 | 0% | 0% | 50 | 0.4519
Buses | Diesel | Coaches Articulated >18 t | Euro II |  | VOC |  | 0.02 | 0 | 12 | 105 | 3.2338e-05 | -0.00079246 | 0.83902 | 2.4603 | 7.4798e-05 | 0.029605 | 0.24445 | 0% | 0% | 50 | 0.48618
Buses | Diesel | Coaches Articulated >18 t | Euro II |  | VOC |  | 0.02 | 0.5 | 12 | 105 | 8.6929e-05 | -0.00069598 | 0.80699 | 2.8677 | 0.00022201 | 0.026049 | 0.28106 | 0% | 0% | 50 | 0.48952
Buses | Diesel | Coaches Articulated >18 t | Euro II |  | VOC |  | 0.02 | 1 | 12 | 103 | 0.00019596 | -0.001126 | 1.1129 | 4.4435 | 0.00045616 | 0.032969 | 0.43757 | 0% | 0% | 50 | 0.50686
Buses | Diesel | Coaches Articulated >18 t | Euro II |  | VOC |  | 0.04 | 0 | 12 | 102 | 0.00033611 | -0.0064564 | 1.4258 | 6.8183 | 0.00074278 | 0.031107 | 0.63801 | 0% | 0% | 50 | 0.51345
Buses | Diesel | Coaches Articulated >18 t | Euro II |  | VOC |  | 0.04 | 0.5 | 12 | 94 | 1.5111e-05 | 0.0039687 | 0.67435 | 3.8639 | -8.589e-05 | 0.034524 | 0.19271 | 0% | 0% | 50 | 0.57965
Buses | Diesel | Coaches Articulated >18 t | Euro II |  | VOC |  | 0.04 | 1 | 12 | 81 | 1.6714e-05 | 0.0052622 | 0.73493 | 5.7844 | -0.00010069 | 0.034982 | 0.32318 | 0% | 0% | 50 | 0.63471
Buses | Diesel | Coaches Articulated >18 t | Euro II |  | VOC |  | 0.06 | 0 | 12 | 88 | 1.5882e-05 | 0.0039583 | 0.63097 | 3.3596 | -8.4863e-05 | 0.032064 | 0.16687 | 0% | 0% | 50 | 0.60066
Buses | Diesel | Coaches Articulated >18 t | Euro II |  | VOC |  | 0.06 | 0.5 | 12 | 75 | 4.2683e-18 | -2.1643e-16 | 2.5028 | 1.195e-12 | -0.00083337 | 0.11227 | 0.17353 | 0% | 0% | 50 | 0.67581
Buses | Diesel | Coaches Articulated >18 t | Euro II |  | VOC |  | 0.06 | 1 | 12 | 62 | -3.0931e-06 | 0.014724 | 1.488 | 6.7228 | -0.00023096 | 0.063805 | 0.51172 | 0% | 0% | 50 | 0.75239
Buses | Diesel | Coaches Articulated >18 t | Euro II |  | EC |  | -0.06 | 0 | 12 | 105 | 0.00015173 | -0.046832 | 8.2429 | -28.3116 | 0.0015782 | -0.00044137 | 0.16388 | 0% | 0% | 50 | 1.3981
Buses | Diesel | Coaches Articulated >18 t | Euro II |  | EC |  | -0.06 | 0.5 | 12 | 105 | 0.00015214 | -0.046148 | 7.5577 | -26.782 | 0.0014853 | -0.0013352 | 0.1633 | 0% | 0% | 50 | 1.3373
Buses | Diesel | Coaches Articulated >18 t | Euro II |  | EC |  | -0.06 | 1 | 12 | 105 | 0.00015549 | -0.04673 | 7.3559 | -26.7817 | 0.0014597 | -0.0018292 | 0.16672 | 0% | 0% | 50 | 1.3082
Buses | Diesel | Coaches Articulated >18 t | Euro II |  | EC |  | -0.04 | 0 | 12 | 105 | 1.0869e-05 | -0.0044163 | 2.3279 | -9.1144 | 0.00029106 | 0.0018177 | 0.025852 | 0% | 0% | 50 | 2.3117
Buses | Diesel | Coaches Articulated >18 t | Euro II |  | EC |  | -0.04 | 0.5 | 12 | 105 | 7.015e-06 | -0.0026929 | 1.0336 | -4.1837 | 0.00012912 | 0.00066318 | 0.012838 | 0% | 0% | 50 | 2.2583
Buses | Diesel | Coaches Articulated >18 t | Euro II |  | EC |  | -0.04 | 1 | 12 | 105 | 8.1963e-06 | -0.0030517 | 0.96953 | -4.0783 | 0.00011845 | 0.00050759 | 0.013062 | 0% | 0% | 50 | 2.2593
Buses | Diesel | Coaches Articulated >18 t | Euro II |  | EC |  | -0.02 | 0 | 12 | 105 | -3.7672e-05 | 0.042528 | 3.1599 | -9.0034 | 0.0002353 | 0.0079788 | 0.006529 | 0% | 0% | 50 | 5.0438
Buses | Diesel | Coaches Articulated >18 t | Euro II |  | EC |  | -0.02 | 0.5 | 12 | 105 | -6.6371e-05 | 0.046981 | 5.0378 | -17.7687 | 0.0003606 | 0.0095376 | 0.023618 | 0% | 0% | 50 | 4.897
Buses | Diesel | Coaches Articulated >18 t | Euro II |  | EC |  | -0.02 | 1 | 12 | 105 | -8.2717e-05 | 0.047452 | 6.67 | -26.0977 | 0.00045484 | 0.010188 | 0.042106 | 0% | 0% | 50 | 4.9235
Buses | Diesel | Coaches Articulated >18 t | Euro II |  | EC |  | 0 | 0 | 12 | 105 | -4.5e-05 | 0.020091 | 2.4429 | 7.7937 | -2.4542e-05 | 0.007175 | 0.041895 | 0% | 0% | 50 | 10.2885
Buses | Diesel | Coaches Articulated >18 t | Euro II |  | EC |  | 0 | 0.5 | 12 | 105 | -4.8738e-05 | 0.024289 | 3.3361 | 17.1835 | -2.2865e-05 | 0.0078372 | 0.087575 | 0% | 0% | 50 | 11.3016
Buses | Diesel | Coaches Articulated >18 t | Euro II |  | EC |  | 0 | 1 | 12 | 105 | 4.1331e-05 | 0.016912 | 2.1693 | 13.8953 | 1.8329e-06 | 0.0040419 | 0.069272 | 0% | 0% | 50 | 12.3073
Buses | Diesel | Coaches Articulated >18 t | Euro II |  | EC |  | 0.02 | 0 | 12 | 105 | 7.0795e-05 | 0.044635 | 3.6262 | 15.9456 | -2.033e-05 | 0.0071726 | 0.088436 | 0% | 0% | 50 | 16.0353
Buses | Diesel | Coaches Articulated >18 t | Euro II |  | EC |  | 0.02 | 0.5 | 12 | 105 | 0.00011626 | 0.10728 | 7.8358 | 29.7271 | -3.7002e-05 | 0.013323 | 0.17603 | 0% | 0% | 50 | 18.7888
Buses | Diesel | Coaches Articulated >18 t | Euro II |  | EC |  | 0.02 | 1 | 12 | 103 | 4.8658e-05 | 0.093387 | 6.2008 | 20.3243 | -2.5343e-05 | 0.0092369 | 0.12874 | 0% | 0% | 50 | 21.6192
Buses | Diesel | Coaches Articulated >18 t | Euro II |  | EC |  | 0.04 | 0 | 12 | 102 | 0.00028048 | 0.14799 | 9.4772 | 32.4988 | -4.2325e-05 | 0.014441 | 0.2021 | 0% | 0% | 50 | 22.2744
Buses | Diesel | Coaches Articulated >18 t | Euro II |  | EC |  | 0.04 | 0.5 | 12 | 94 | 0.00011727 | 0.13397 | 7.2047 | 18.7197 | -2.6798e-05 | 0.0092953 | 0.13621 | 0% | 0% | 50 | 27.2866
Buses | Diesel | Coaches Articulated >18 t | Euro II |  | EC |  | 0.04 | 1 | 12 | 81 | -3.2322e-05 | 0.16959 | 7.8039 | 15.7766 | -2.7406e-05 | 0.0089969 | 0.13106 | 0% | 0% | 50 | 32.2369
Buses | Diesel | Coaches Articulated >18 t | Euro II |  | EC |  | 0.06 | 0 | 12 | 88 | 0.0059501 | 0.79994 | 7.9085 | -28.7785 | 0.00015638 | 0.036426 | -0.097244 | 0% | 0% | 50 | 29.4116
Buses | Diesel | Coaches Articulated >18 t | Euro II |  | EC |  | 0.06 | 0.5 | 12 | 75 | 7.9488e-05 | 0.14261 | 5.9808 | 11.275 | -2.1251e-05 | 0.0066356 | 0.094435 | 0% | 0% | 50 | 36.2795
Buses | Diesel | Coaches Articulated >18 t | Euro II |  | EC |  | 0.06 | 1 | 12 | 62 | -0.23445 | 13.8515 | 76.6551 | -52.0399 | -0.0060191 | 0.39089 | -0.26785 | 0% | 0% | 50 | 43.0558
Buses | Diesel | Coaches Articulated >18 t | Euro II |  | CH4 | Urban Peak |  |  | 10 | 130 | 0 | 0 | 175 | 0 | 0 | 0 | 1000 | 35% | 0% | 50 | 0.11375
Buses | Diesel | Coaches Articulated >18 t | Euro II |  | CH4 | Urban Off Peak |  |  | 10 | 130 | 0 | 0 | 175 | 0 | 0 | 0 | 1000 | 35% | 0% | 50 | 0.11375
Buses | Diesel | Coaches Articulated >18 t | Euro II |  | CH4 | Rural |  |  | 10 | 130 | 0 | 0 | 80 | 0 | 0 | 0 | 1000 | 35% | 0% | 50 | 0.052
Buses | Diesel | Coaches Articulated >18 t | Euro II |  | CH4 | Highway |  |  | 10 | 130 | 0 | 0 | 70 | 0 | 0 | 0 | 1000 | 35% | 0% | 50 | 0.0455
Buses | Diesel | Coaches Articulated >18 t | Euro II |  | NH3 | Urban Peak |  |  | 10 | 130 | 0 | 0 | 0.0029 | 0 | 0 | 0 | 1 | 0% | 0% | 50 | 0.0029
Buses | Diesel | Coaches Articulated >18 t | Euro II |  | NH3 | Urban Off Peak |  |  | 10 | 130 | 0 | 0 | 0.0029 | 0 | 0 | 0 | 1 | 0% | 0% | 50 | 0.0029
Buses | Diesel | Coaches Articulated >18 t | Euro II |  | NH3 | Rural |  |  | 10 | 130 | 0 | 0 | 0.0029 | 0 | 0 | 0 | 1 | 0% | 0% | 50 | 0.0029
Buses | Diesel | Coaches Articulated >18 t | Euro II |  | NH3 | Highway |  |  | 10 | 130 | 0 | 0 | 0.0029 | 0 | 0 | 0 | 1 | 0% | 0% | 50 | 0.0029
Buses | Diesel | Coaches Articulated >18 t | Euro II |  | N2O | Urban Peak |  |  | 10 | 130 | 0 | 0 | 0.011 | 0 | 0 | 0 | 1 | 0% | 0% | 50 | 0.011
Buses | Diesel | Coaches Articulated >18 t | Euro II |  | N2O | Urban Off Peak |  |  | 10 | 130 | 0 | 0 | 0.011 | 0 | 0 | 0 | 1 | 0% | 0% | 50 | 0.011
Buses | Diesel | Coaches Articulated >18 t | Euro II |  | N2O | Rural |  |  | 10 | 130 | 0 | 0 | 0.009 | 0 | 0 | 0 | 1 | 0% | 0% | 50 | 0.009
Buses | Diesel | Coaches Articulated >18 t | Euro II |  | N2O | Highway |  |  | 10 | 130 | 0 | 0 | 0.006 | 0 | 0 | 0 | 1 | 0% | 0% | 50 | 0.006
Buses | Diesel | Coaches Articulated >18 t | Euro III |  | CO |  | -0.06 | 0 | 12 | 105 | 6.701e-06 | -0.0026745 | 0.31104 | 4.124 | 3.0684e-05 | 0.0047199 | 0.059897 | 0% | 0% | 50 | 0.7422
Buses | Diesel | Coaches Articulated >18 t | Euro III |  | CO |  | -0.06 | 0.5 | 12 | 105 | 1.0817e-05 | -0.0042334 | 0.48642 | 5.0201 | 4.4458e-05 | 0.0072764 | 0.081795 | 0% | 0% | 50 | 0.72238
Buses | Diesel | Coaches Articulated >18 t | Euro III |  | CO |  | -0.06 | 1 | 12 | 105 | 1.0962e-05 | -0.0043155 | 0.50002 | 5.068 | 4.5459e-05 | 0.0076251 | 0.084793 | 0% | 0% | 50 | 0.71245
Buses | Diesel | Coaches Articulated >18 t | Euro III |  | CO |  | -0.04 | 0 | 12 | 105 | 1.3541e-05 | -0.005196 | 0.59202 | 4.5692 | 2.9283e-05 | 0.0066141 | 0.073853 | 0% | 0% | 50 | 0.95749
Buses | Diesel | Coaches Articulated >18 t | Euro III |  | CO |  | -0.04 | 0.5 | 12 | 105 | 1.102e-05 | -0.0040757 | 0.44318 | 3.2794 | 2.325e-05 | 0.0049355 | 0.057678 | 0% | 0% | 50 | 0.91714
Buses | Diesel | Coaches Articulated >18 t | Euro III |  | CO |  | -0.04 | 1 | 12 | 105 | 2.064e-05 | -0.0055637 | 0.5645 | 2.6008 | 3.9731e-05 | 0.0055071 | 0.060799 | 0% | 0% | 50 | 0.8954
Buses | Diesel | Coaches Articulated >18 t | Euro III |  | CO |  | -0.02 | 0 | 12 | 105 | 0.0001343 | -0.0021206 | 1.9212 | 4.3288 | 0.00012841 | 0.020059 | 0.10545 | 0% | 0% | 50 | 1.5653
Buses | Diesel | Coaches Articulated >18 t | Euro III |  | CO |  | -0.02 | 0.5 | 12 | 105 | -2.0593e-05 | 0.048123 | 2.786 | -3.2641 | 0.00075918 | 0.030681 | 0.023714 | 0% | 0% | 50 | 1.4687
Buses | Diesel | Coaches Articulated >18 t | Euro III |  | CO |  | -0.02 | 1 | 12 | 105 | -2.6201e-05 | 0.033101 | 2.3395 | -2.7502 | 0.00064426 | 0.02162 | 0.055295 | 0% | 0% | 50 | 1.4103
Buses | Diesel | Coaches Articulated >18 t | Euro III |  | CO |  | 0 | 0 | 12 | 105 | 0.0001915 | -0.001034 | 1.8545 | 5.821 | 0.00013537 | 0.016654 | 0.15507 | 0% | 0% | 50 | 1.8081
Buses | Diesel | Coaches Articulated >18 t | Euro III |  | CO |  | 0 | 0.5 | 12 | 105 | 0.00023805 | -0.0060706 | 1.187 | 4.4576 | 0.00014451 | 0.0064882 | 0.14105 | 0% | 0% | 50 | 1.8963
Buses | Diesel | Coaches Articulated >18 t | Euro III |  | CO |  | 0 | 1 | 12 | 105 | 0.00055956 | -0.01952 | 1.9292 | 6.7813 | 0.0003062 | 0.0041613 | 0.27227 | 0% | 0% | 50 | 1.9968
Buses | Diesel | Coaches Articulated >18 t | Euro III |  | CO |  | 0.02 | 0 | 12 | 105 | 0.00018748 | 0.012871 | 2.0403 | 3.631 | 0.00012467 | 0.023439 | 0.098219 | 0% | 0% | 50 | 2.0389
Buses | Diesel | Coaches Articulated >18 t | Euro III |  | CO |  | 0.02 | 0.5 | 12 | 105 | 0.00020883 | 0.0084843 | 1.8843 | 5.3628 | 0.00011292 | 0.017538 | 0.15362 | 0% | 0% | 50 | 2.2379
Buses | Diesel | Coaches Articulated >18 t | Euro III |  | CO |  | 0.02 | 1 | 12 | 104 | 0.00033737 | 0.012052 | -0.58476 | 6.7487 | 0.00033998 | -0.010889 | 0.10797 | 0% | 0% | 50 | 2.4095
Buses | Diesel | Coaches Articulated >18 t | Euro III |  | CO |  | 0.04 | 0 | 12 | 104 | 0.0002929 | 0.15786 | 1.6846 | -8.9891 | 0.00094411 | 0.045424 | -0.24034 | 0% | 0% | 50 | 2.3069
Buses | Diesel | Coaches Articulated >18 t | Euro III |  | CO |  | 0.04 | 0.5 | 12 | 97 | 3.543e-06 | 0.046992 | 2.1729 | 6.5066 | 0.00021793 | 0.022782 | 0.18345 | 0% | 0% | 50 | 2.4963
Buses | Diesel | Coaches Articulated >18 t | Euro III |  | CO |  | 0.04 | 1 | 12 | 86 | -0.00018582 | 0.088387 | 2.8767 | 5.7327 | 0.00036437 | 0.030021 | 0.21586 | 0% | 0% | 50 | 2.6433
Buses | Diesel | Coaches Articulated >18 t | Euro III |  | CO |  | 0.06 | 0 | 12 | 90 | -1.6373e-05 | 0.044926 | 1.9988 | 5.6601 | 0.00021234 | 0.021558 | 0.17037 | 0% | 0% | 50 | 2.4267
Buses | Diesel | Coaches Articulated >18 t | Euro III |  | CO |  | 0.06 | 0.5 | 12 | 78 | -0.00015271 | 0.072846 | 2.3566 | 4.6749 | 0.00030568 | 0.024976 | 0.17781 | 0% | 0% | 50 | 2.6066
Buses | Diesel | Coaches Articulated >18 t | Euro III |  | CO |  | 0.06 | 1 | 12 | 66 | -0.001776 | 0.44325 | 3.8048 | -2.4809 | 0.0017025 | 0.071996 | 0.077587 | 0% | 0% | 50 | 2.7072
Buses | Diesel | Coaches Articulated >18 t | Euro III |  | NOx |  | -0.06 | 0 | 12 | 105 | 9.167e-05 | -0.028187 | 5.4183 | -10.7195 | 0.0012937 | -0.00030929 | 0.10624 | 0% | 0% | 50 | 1.2101
Buses | Diesel | Coaches Articulated >18 t | Euro III |  | NOx |  | -0.06 | 0.5 | 12 | 105 | 0.00010511 | -0.031636 | 5.5076 | -11.7616 | 0.0013556 | -0.0012603 | 0.12064 | 0% | 0% | 50 | 1.147
Buses | Diesel | Coaches Articulated >18 t | Euro III |  | NOx |  | -0.06 | 1 | 12 | 105 | 4.7864e-05 | -0.014157 | 2.2841 | -5.26 | 0.0005703 | -0.00086298 | 0.054166 | 0% | 0% | 50 | 1.1071
Buses | Diesel | Coaches Articulated >18 t | Euro III |  | NOx |  | -0.04 | 0 | 12 | 105 | 2.0757e-05 | -0.0077829 | 4.565 | -13.455 | 0.00076382 | 0.0040277 | 0.040955 | 0% | 0% | 50 | 1.8396
Buses | Diesel | Coaches Articulated >18 t | Euro III |  | NOx |  | -0.04 | 0.5 | 12 | 105 | 2.8096e-05 | -0.010286 | 4.7905 | -14.4977 | 0.00081437 | 0.0038729 | 0.049112 | 0% | 0% | 50 | 1.7802
Buses | Diesel | Coaches Articulated >18 t | Euro III |  | NOx |  | -0.04 | 1 | 12 | 105 | 3.528e-05 | -0.012709 | 5.0502 | -15.8735 | 0.00085606 | 0.0037313 | 0.05727 | 0% | 0% | 50 | 1.7557
Buses | Diesel | Coaches Articulated >18 t | Euro III |  | NOx |  | -0.02 | 0 | 12 | 105 | 9.2332e-05 | -0.0086167 | 1.121 | 7.054 | 4.1055e-05 | 0.0033007 | 0.035878 | 0% | 0% | 50 | 3.4988
Buses | Diesel | Coaches Articulated >18 t | Euro III |  | NOx |  | -0.02 | 0.5 | 12 | 105 | 0.0001473 | -0.023835 | 3.2246 | 4.2588 | 8.8568e-05 | 0.0093923 | 0.042616 | 0% | 0% | 50 | 3.3889
Buses | Diesel | Coaches Articulated >18 t | Euro III |  | NOx |  | -0.02 | 1 | 12 | 105 | 0.00010152 | -0.022845 | 2.9783 | 5.4522 | 6.2613e-05 | 0.0087925 | 0.046488 | 0% | 0% | 50 | 3.4216
Buses | Diesel | Coaches Articulated >18 t | Euro III |  | NOx |  | 0 | 0 | 12 | 105 | 4.1641e-05 | 0.010453 | 2.2083 | 16.6189 | -1.8188e-05 | 0.0087342 | 0.058694 | 0% | 0% | 50 | 7.0397
Buses | Diesel | Coaches Articulated >18 t | Euro III |  | NOx |  | 0 | 0.5 | 12 | 105 | 0.00015888 | 0.063979 | 12.4143 | 1.2106 | -9.8879e-05 | 0.047261 | 0.0043261 | 0% | 0% | 50 | 7.5629
Buses | Diesel | Coaches Articulated >18 t | Euro III |  | NOx |  | 0 | 1 | 12 | 105 | 1.4469e-05 | 0.012178 | 2.3632 | 17.205 | -1.6582e-05 | 0.0077539 | 0.06895 | 0% | 0% | 50 | 8.0745
Buses | Diesel | Coaches Articulated >18 t | Euro III |  | NOx |  | 0.02 | 0 | 12 | 105 | 0.00025014 | 0.037552 | 1.5493 | 17.1027 | 2.4638e-05 | 0.0056129 | 0.058738 | 0% | 0% | 50 | 10.959
Buses | Diesel | Coaches Articulated >18 t | Euro III |  | NOx |  | 0.02 | 0.5 | 12 | 105 | 0.0013701 | 0.14254 | 3.764 | 22.7893 | 0.00016137 | 0.014213 | 0.073235 | 0% | 0% | 50 | 12.4416
Buses | Diesel | Coaches Articulated >18 t | Euro III |  | NOx |  | 0.02 | 1 | 12 | 104 | 0.0001688 | 0.056545 | 1.4231 | 5.2151 | 2.1943e-05 | 0.0054843 | 0.016519 | 0% | 0% | 50 | 13.8215
Buses | Diesel | Coaches Articulated >18 t | Euro III |  | NOx |  | 0.04 | 0 | 12 | 104 | 0.0027166 | 0.57619 | 5.2254 | 0.15062 | 0.00033662 | 0.040401 | -0.12611 | 0% | 0% | 50 | 14.9257
Buses | Diesel | Coaches Articulated >18 t | Euro III |  | NOx |  | 0.04 | 0.5 | 12 | 97 | 0.00038108 | 0.11181 | 1.9608 | 6.9587 | 3.7526e-05 | 0.0079011 | 0.017806 | 0% | 0% | 50 | 17.0586
Buses | Diesel | Coaches Articulated >18 t | Euro III |  | NOx |  | 0.04 | 1 | 12 | 86 | 2.0556e-05 | 0.032267 | 2.2235 | 7.8949 | -1.2282e-05 | 0.0039175 | 0.046037 | 0% | 0% | 50 | 19.1573
Buses | Diesel | Coaches Articulated >18 t | Euro III |  | NOx |  | 0.06 | 0 | 12 | 90 | 2.3226e-05 | 0.032552 | 2.3173 | 8.5098 | -1.2878e-05 | 0.0042276 | 0.050458 | 0% | 0% | 50 | 18.1726
Buses | Diesel | Coaches Articulated >18 t | Euro III |  | NOx |  | 0.06 | 0.5 | 12 | 78 | 0.00035151 | 0.13563 | 2.0129 | 9.1422 | 2.2897e-05 | 0.0073933 | 0.024031 | 0% | 0% | 50 | 21.8568
Buses | Diesel | Coaches Articulated >18 t | Euro III |  | NOx |  | 0.06 | 1 | 12 | 66 | 0.0018783 | 0.13838 | 1.804 | 10.0017 | 8.3666e-05 | 0.006069 | 0.023381 | 0% | 0% | 50 | 25.4084
Buses | Diesel | Coaches Articulated >18 t | Euro III |  | VOC |  | -0.06 | 0 | 12 | 105 | 7.3818e-17 | -2.0773e-14 | 3.1072 | 6.7816e-11 | 0.002714 | 0.16861 | -0.11712 | 0% | 0% | 50 | 0.2058
Buses | Diesel | Coaches Articulated >18 t | Euro III |  | VOC |  | -0.06 | 0.5 | 12 | 105 | 1.7638e-06 | -0.00037803 | 0.082207 | 3.762 | 2.6845e-05 | 0.0093151 | 0.19204 | 0% | 0% | 50 | 0.1972
Buses | Diesel | Coaches Articulated >18 t | Euro III |  | VOC |  | -0.06 | 1 | 12 | 105 | -6.2106e-06 | 0.0031606 | 0.34126 | -4.1966 | 0.00067069 | 0.012676 | -0.22518 | 0% | 0% | 50 | 0.19174
Buses | Diesel | Coaches Articulated >18 t | Euro III |  | VOC |  | -0.04 | 0 | 12 | 105 | -1.4359e-05 | 0.00099016 | 0.72063 | -4.858 | 0.00051843 | 0.029866 | -0.21969 | 0% | 0% | 50 | 0.24792
Buses | Diesel | Coaches Articulated >18 t | Euro III |  | VOC |  | -0.04 | 0.5 | 12 | 105 | 2.0003e-06 | -0.001751 | 0.42092 | 3.5443 | 0.00013521 | 0.025097 | 0.15946 | 0% | 0% | 50 | 0.23355
Buses | Diesel | Coaches Articulated >18 t | Euro III |  | VOC |  | -0.04 | 1 | 12 | 105 | -8.4962e-05 | 0.015423 | 0.8625 | -5.8606 | 0.0017397 | 0.035008 | -0.27528 | 0% | 0% | 50 | 0.22388
Buses | Diesel | Coaches Articulated >18 t | Euro III |  | VOC |  | -0.02 | 0 | 12 | 105 | 2.6431e-06 | 0.0069245 | 0.52494 | 3.0467 | 0.00042499 | 0.027216 | 0.12536 | 0% | 0% | 50 | 0.36832
Buses | Diesel | Coaches Articulated >18 t | Euro III |  | VOC |  | -0.02 | 0.5 | 12 | 105 | 7.6328e-18 | -3.9598e-15 | 2.3418 | 5.0124e-12 | 0.00051422 | 0.11871 | -0.050534 | 0% | 0% | 50 | 0.3266
Buses | Diesel | Coaches Articulated >18 t | Euro III |  | VOC |  | -0.02 | 1 | 12 | 105 | -6.2737e-19 | 1.7976e-16 | 2.8384 | -1.7412e-12 | 0.00087646 | 0.14722 | -0.091064 | 0% | 0% | 50 | 0.30001
Buses | Diesel | Coaches Articulated >18 t | Euro III |  | VOC |  | 0 | 0 | 12 | 105 | 9.6848e-06 | 0.028108 | 0.93963 | -4.1336 | 0.0011254 | 0.04968 | -0.22257 | 0% | 0% | 50 | 0.45056
Buses | Diesel | Coaches Articulated >18 t | Euro III |  | VOC |  | 0 | 0.5 | 12 | 105 | 1.5711e-05 | 0.034339 | 1.1638 | -3.1071 | 0.0013804 | 0.066008 | -0.22409 | 0% | 0% | 50 | 0.43784
Buses | Diesel | Coaches Articulated >18 t | Euro III |  | VOC |  | 0 | 1 | 12 | 105 | 2.3079e-05 | 0.043419 | 1.4173 | -3.6365 | 0.0017585 | 0.084959 | -0.30197 | 0% | 0% | 50 | 0.42833
Buses | Diesel | Coaches Articulated >18 t | Euro III |  | VOC |  | 0.02 | 0 | 12 | 105 | 1.7248e-05 | 0.040698 | 0.51581 | -3.4814 | 0.0016462 | 0.032319 | -0.22216 | 0% | 0% | 50 | 0.45817
Buses | Diesel | Coaches Articulated >18 t | Euro III |  | VOC |  | 0.02 | 0.5 | 12 | 105 | -1.3813e-17 | -2.2099e-15 | 2.5304 | 8.8359e-12 | -0.00034322 | 0.12882 | -0.041189 | 0% | 0% | 50 | 0.4566
Buses | Diesel | Coaches Articulated >18 t | Euro III |  | VOC |  | 0.02 | 1 | 12 | 104 | -1.0181e-16 | -9.1698e-15 | 2.7427 | 2.7417e-11 | -0.00055721 | 0.1478 | -0.098189 | 0% | 0% | 50 | 0.46495
Buses | Diesel | Coaches Articulated >18 t | Euro III |  | VOC |  | 0.04 | 0 | 12 | 104 | -1.2348e-17 | -9.9639e-16 | 2.9411 | 3.6231e-12 | -0.00058511 | 0.15453 | -0.14367 | 0% | 0% | 50 | 0.48055
Buses | Diesel | Coaches Articulated >18 t | Euro III |  | VOC |  | 0.04 | 0.5 | 12 | 97 | 1.1887e-05 | 0.001603 | 0.37718 | 3.3579 | -4.9352e-05 | 0.021738 | 0.12487 | 0% | 0% | 50 | 0.5092
Buses | Diesel | Coaches Articulated >18 t | Euro III |  | VOC |  | 0.04 | 1 | 12 | 86 | 3.4735e-05 | 0.01468 | 0.423 | 2.9879 | 0.00025303 | 0.03416 | 0.034068 | 0% | 0% | 50 | 0.54896
Buses | Diesel | Coaches Articulated >18 t | Euro III |  | VOC |  | 0.06 | 0 | 12 | 90 | -5.9502e-07 | 0.002539 | 0.14564 | 3.5006 | -4.83e-06 | 0.010309 | 0.13585 | 0% | 0% | 50 | 0.53362
Buses | Diesel | Coaches Articulated >18 t | Euro III |  | VOC |  | 0.06 | 0.5 | 12 | 78 | 4.2164e-05 | 0.015299 | 0.36377 | 2.7357 | 0.00024261 | 0.031304 | 0.027321 | 0% | 0% | 50 | 0.5861
Buses | Diesel | Coaches Articulated >18 t | Euro III |  | VOC |  | 0.06 | 1 | 12 | 66 | 0.0011208 | 0.22761 | 2.6559 | -6.4729 | 0.0048778 | 0.29923 | -1.4841 | 0% | 0% | 50 | 0.65086
Buses | Diesel | Coaches Articulated >18 t | Euro III |  | EC |  | -0.06 | 0 | 12 | 105 | 5.2861e-06 | -0.0020318 | 1.354 | -4.1671 | 0.00020743 | 0.0011945 | 0.01131 | 0% | 0% | 50 | 2.0052
Buses | Diesel | Coaches Articulated >18 t | Euro III |  | EC |  | -0.06 | 0.5 | 12 | 105 | 1.6118e-05 | -0.006204 | 3.8906 | -12.3848 | 0.00060599 | 0.0035056 | 0.035405 | 0% | 0% | 50 | 1.9546
Buses | Diesel | Coaches Articulated >18 t | Euro III |  | EC |  | -0.06 | 1 | 12 | 105 | 1.864e-05 | -0.0071433 | 4.0628 | -13.3543 | 0.00063463 | 0.0036122 | 0.04006 | 0% | 0% | 50 | 1.9284
Buses | Diesel | Coaches Articulated >18 t | Euro III |  | EC |  | -0.04 | 0 | 12 | 105 | 2.1194e-05 | -0.0067863 | 0.60787 | 5.1636 | 1.5523e-05 | 0.0016879 | 0.022961 | 0% | 0% | 50 | 2.9065
Buses | Diesel | Coaches Articulated >18 t | Euro III |  | EC |  | -0.04 | 0.5 | 12 | 105 | 3.0823e-05 | -0.0095388 | 0.82053 | 6.1736 | 2.0776e-05 | 0.0021322 | 0.0311 | 0% | 0% | 50 | 2.8691
Buses | Diesel | Coaches Articulated >18 t | Euro III |  | EC |  | -0.04 | 1 | 12 | 105 | 1.3933e-06 | -0.0010081 | 2.5455 | -9.5377 | 0.00027304 | 0.0023515 | 0.019409 | 0% | 0% | 50 | 2.8159
Buses | Diesel | Coaches Articulated >18 t | Euro III |  | EC |  | -0.02 | 0 | 12 | 105 | -4.3988e-05 | 0.045971 | 3.5513 | -10.2216 | 0.00025322 | 0.0079329 | -0.0041143 | 0% | 0% | 50 | 5.3974
Buses | Diesel | Coaches Articulated >18 t | Euro III |  | EC |  | -0.02 | 0.5 | 12 | 105 | -6.1452e-05 | 0.044986 | 4.7509 | -15.5822 | 0.00032323 | 0.0084504 | 0.0085266 | 0% | 0% | 50 | 5.2738
Buses | Diesel | Coaches Articulated >18 t | Euro III |  | EC |  | -0.02 | 1 | 12 | 105 | -4.3013e-05 | 0.026942 | 3.4732 | -12.3501 | 0.00022552 | 0.0052876 | 0.011798 | 0% | 0% | 50 | 5.3164
Buses | Diesel | Coaches Articulated >18 t | Euro III |  | EC |  | 0 | 0 | 12 | 105 | -1.3095e-05 | 0.028233 | 4.3494 | 8.6564 | -3.6119e-05 | 0.012367 | 0.033743 | 0% | 0% | 50 | 10.5042
Buses | Diesel | Coaches Articulated >18 t | Euro III |  | EC |  | 0 | 0.5 | 12 | 105 | -0.0001044 | 0.022762 | 3.5464 | 7.3441 | -3.6627e-05 | 0.0091328 | 0.034046 | 0% | 0% | 50 | 11.451
Buses | Diesel | Coaches Articulated >18 t | Euro III |  | EC |  | 0 | 1 | 12 | 105 | -0.00053497 | 0.031173 | 6.8979 | 4.9292 | -0.00011664 | 0.016558 | 0.046369 | 0% | 0% | 50 | 12.3873
Buses | Diesel | Coaches Articulated >18 t | Euro III |  | EC |  | 0.02 | 0 | 12 | 105 | 4.7973e-05 | 0.036404 | 3.0095 | 11.3799 | -1.9732e-05 | 0.0062547 | 0.050589 | 0% | 0% | 50 | 16.4881
Buses | Diesel | Coaches Articulated >18 t | Euro III |  | EC |  | 0.02 | 0.5 | 12 | 105 | 5.0288e-05 | 0.038011 | 3.081 | 13.142 | -1.4978e-05 | 0.005188 | 0.059929 | 0% | 0% | 50 | 19.0509
Buses | Diesel | Coaches Articulated >18 t | Euro III |  | EC |  | 0.02 | 1 | 12 | 104 | 6.6769e-05 | 0.068809 | 5.2131 | 20.4477 | -2.1275e-05 | 0.007641 | 0.09821 | 0% | 0% | 50 | 21.611
Buses | Diesel | Coaches Articulated >18 t | Euro III |  | EC |  | 0.04 | 0 | 12 | 104 | 0.00028138 | 0.14025 | 9.9618 | 38.9479 | -4.2005e-05 | 0.014364 | 0.191 | 0% | 0% | 50 | 22.9501
Buses | Diesel | Coaches Articulated >18 t | Euro III |  | EC |  | 0.04 | 0.5 | 12 | 97 | 0.00022981 | 0.17027 | 10.483 | 33.4642 | -3.8533e-05 | 0.01311 | 0.18005 | 0% | 0% | 50 | 27.3801
Buses | Diesel | Coaches Articulated >18 t | Euro III |  | EC |  | 0.04 | 1 | 12 | 86 | 0.013365 | 1.4229 | 17.2584 | 23.3869 | 0.00046862 | 0.051525 | 0.064064 | 0% | 0% | 50 | 32.0801
Buses | Diesel | Coaches Articulated >18 t | Euro III |  | EC |  | 0.06 | 0 | 12 | 90 | 0.0086374 | 0.97357 | 13.8331 | 0.3828 | 0.00025817 | 0.043049 | 0.00094791 | 0% | 0% | 50 | 30.053
Buses | Diesel | Coaches Articulated >18 t | Euro III |  | EC |  | 0.06 | 0.5 | 12 | 78 | 0.013751 | 1.2765 | 14.2194 | 23.3646 | 0.00037866 | 0.042002 | 0.055674 | 0% | 0% | 50 | 36.3882
Buses | Diesel | Coaches Articulated >18 t | Euro III |  | EC |  | 0.06 | 1 | 12 | 66 | 0.012531 | -0.44012 | 2.7538 | 39.4577 | 0.00032836 | -0.013565 | 0.15816 | 0% | 0% | 50 | 42.7683
Buses | Diesel | Coaches Articulated >18 t | Euro III |  | CH4 | Urban Peak |  |  | 10 | 130 | 0 | 0 | 175 | 0 | 0 | 0 | 1000 | 41% | 0% | 50 | 0.10325
Buses | Diesel | Coaches Articulated >18 t | Euro III |  | CH4 | Urban Off Peak |  |  | 10 | 130 | 0 | 0 | 175 | 0 | 0 | 0 | 1000 | 41% | 0% | 50 | 0.10325
Buses | Diesel | Coaches Articulated >18 t | Euro III |  | CH4 | Rural |  |  | 10 | 130 | 0 | 0 | 80 | 0 | 0 | 0 | 1000 | 41% | 0% | 50 | 0.0472
Buses | Diesel | Coaches Articulated >18 t | Euro III |  | CH4 | Highway |  |  | 10 | 130 | 0 | 0 | 70 | 0 | 0 | 0 | 1000 | 41% | 0% | 50 | 0.0413
Buses | Diesel | Coaches Articulated >18 t | Euro III |  | NH3 | Urban Peak |  |  | 10 | 130 | 0 | 0 | 0.0029 | 0 | 0 | 0 | 1 | 0% | 0% | 50 | 0.0029
Buses | Diesel | Coaches Articulated >18 t | Euro III |  | NH3 | Urban Off Peak |  |  | 10 | 130 | 0 | 0 | 0.0029 | 0 | 0 | 0 | 1 | 0% | 0% | 50 | 0.0029
Buses | Diesel | Coaches Articulated >18 t | Euro III |  | NH3 | Rural |  |  | 10 | 130 | 0 | 0 | 0.0029 | 0 | 0 | 0 | 1 | 0% | 0% | 50 | 0.0029
Buses | Diesel | Coaches Articulated >18 t | Euro III |  | NH3 | Highway |  |  | 10 | 130 | 0 | 0 | 0.0029 | 0 | 0 | 0 | 1 | 0% | 0% | 50 | 0.0029
Buses | Diesel | Coaches Articulated >18 t | Euro III |  | N2O | Urban Peak |  |  | 10 | 130 | 0 | 0 | 0.005 | 0 | 0 | 0 | 1 | 0% | 0% | 50 | 0.005
Buses | Diesel | Coaches Articulated >18 t | Euro III |  | N2O | Urban Off Peak |  |  | 10 | 130 | 0 | 0 | 0.005 | 0 | 0 | 0 | 1 | 0% | 0% | 50 | 0.005
Buses | Diesel | Coaches Articulated >18 t | Euro III |  | N2O | Rural |  |  | 10 | 130 | 0 | 0 | 0.005 | 0 | 0 | 0 | 1 | 0% | 0% | 50 | 0.005
Buses | Diesel | Coaches Articulated >18 t | Euro III |  | N2O | Highway |  |  | 10 | 130 | 0 | 0 | 0.004 | 0 | 0 | 0 | 1 | 0% | 0% | 50 | 0.004
Buses | Diesel | Coaches Articulated >18 t | Euro IV | SCR | CO |  | -0.06 | 0 | 12 | 105 | 5.0574e-06 | -0.00091663 | 0.012008 | 3.8954 | 9.9694e-05 | 0.0012541 | 0.11006 | 0% | 0% | 50 | 0.13442
Buses | Diesel | Coaches Articulated >18 t | Euro IV | SCR | CO |  | -0.06 | 0.5 | 12 | 105 | 6.202e-06 | -0.0011427 | 0.0317 | 2.7179 | 0.00010599 | 0.00030683 | 0.091261 | 0% | 0% | 50 | 0.11957
Buses | Diesel | Coaches Articulated >18 t | Euro IV | SCR | CO |  | -0.06 | 1 | 12 | 105 | 4.3327e-06 | -0.00076618 | 0.013666 | 2.5008 | 8.7904e-05 | 0.00038882 | 0.081482 | 0% | 0% | 50 | 0.1129
Buses | Diesel | Coaches Articulated >18 t | Euro IV | SCR | CO |  | -0.04 | 0 | 12 | 100 | 1.4278e-05 | -0.0084679 | 0.68187 | 2.4221 | 0.00023009 | 0.015116 | 0.072489 | 0% | 0% | 50 | 0.24411
Buses | Diesel | Coaches Articulated >18 t | Euro IV | SCR | CO |  | -0.04 | 0.5 | 12 | 98 | 2.8096e-05 | -0.016146 | 1.2973 | 2.262 | 0.00049558 | 0.027697 | 0.087466 | 0% | 0% | 50 | 0.22334
Buses | Diesel | Coaches Articulated >18 t | Euro IV | SCR | CO |  | -0.04 | 1 | 12 | 98 | 3.1246e-05 | -0.014264 | 1.0815 | 2.1717 | 0.00047022 | 0.021283 | 0.11041 | 0% | 0% | 50 | 0.20845
Buses | Diesel | Coaches Articulated >18 t | Euro IV | SCR | CO |  | -0.02 | 0 | 12 | 105 | 8.5418e-05 | -0.0070622 | 1.0315 | 2.6577 | 0.00027927 | 0.01988 | 0.077292 | 0% | 0% | 50 | 0.53411
Buses | Diesel | Coaches Articulated >18 t | Euro IV | SCR | CO |  | -0.02 | 0.5 | 12 | 105 | 3.9482e-05 | -0.0072489 | 1.2201 | -5.7516 | 0.00027205 | 0.023828 | -0.11888 | 0% | 0% | 50 | 0.48004
Buses | Diesel | Coaches Articulated >18 t | Euro IV | SCR | CO |  | -0.02 | 1 | 12 | 105 | 2.2493e-05 | -0.010438 | 1.496 | 2.0261 | 0.00022074 | 0.035078 | 0.042745 | 0% | 0% | 50 | 0.45597
Buses | Diesel | Coaches Articulated >18 t | Euro IV | SCR | CO |  | 0 | 0 | 12 | 105 | 0.00038143 | 0.0082512 | 2.5287 | -5.9479 | 0.00057985 | 0.05005 | -0.094955 | 0% | 0% | 50 | 0.97894
Buses | Diesel | Coaches Articulated >18 t | Euro IV | SCR | CO |  | 0 | 0.5 | 12 | 105 | 0.00016855 | 0.0054751 | 1.1886 | -5.2735 | 0.00026307 | 0.024793 | -0.10839 | 0% | 0% | 50 | 0.99405
Buses | Diesel | Coaches Articulated >18 t | Euro IV | SCR | CO |  | 0 | 1 | 12 | 105 | 9.1051e-06 | 0.0017814 | 0.49445 | 4.256 | -1.8569e-05 | 0.012797 | 0.08565 | 0% | 0% | 50 | 1.0182
Buses | Diesel | Coaches Articulated >18 t | Euro IV | SCR | CO |  | 0.02 | 0 | 12 | 105 | 2.2747e-05 | 0.0071987 | 1.2777 | 4.1366 | -6.6951e-05 | 0.029273 | 0.094472 | 0% | 0% | 50 | 1.2779
Buses | Diesel | Coaches Articulated >18 t | Euro IV | SCR | CO |  | 0.02 | 0.5 | 12 | 105 | 0.00015457 | 0.0091885 | 0.38794 | -6.0184 | 0.00018356 | 0.0096629 | -0.13764 | 0% | 0% | 50 | 1.3842
Buses | Diesel | Coaches Articulated >18 t | Euro IV | SCR | CO |  | 0.02 | 1 | 12 | 104 | 0.00014423 | 0.057718 | 1.5037 | 5.3121 | 0.00034592 | 0.047549 | 0.033088 | 0% | 0% | 50 | 1.4827
Buses | Diesel | Coaches Articulated >18 t | Euro IV | SCR | CO |  | 0.04 | 0 | 12 | 104 | 0.00034961 | 0.12472 | 1.4836 | 6.0195 | 0.0008409 | 0.068397 | -0.1276 | 0% | 0% | 50 | 1.6154
Buses | Diesel | Coaches Articulated >18 t | Euro IV | SCR | CO |  | 0.04 | 0.5 | 12 | 98 | 0.0018142 | 0.60993 | 1.5342 | -7.718 | 0.0049088 | 0.19845 | -1.1926 | 0% | 0% | 50 | 1.7338
Buses | Diesel | Coaches Articulated >18 t | Euro IV | SCR | CO |  | 0.04 | 1 | 12 | 89 | 0.00057294 | 0.12902 | 1.502 | -5.8025 | 0.00084336 | 0.062861 | -0.30046 | 0% | 0% | 50 | 1.8722
Buses | Diesel | Coaches Articulated >18 t | Euro IV | SCR | CO |  | 0.06 | 0 | 12 | 91 | 0.00083146 | 0.21213 | 2.6146 | -12.155 | 0.0013849 | 0.10287 | -0.49546 | 0% | 0% | 50 | 1.8565
Buses | Diesel | Coaches Articulated >18 t | Euro IV | SCR | CO |  | 0.06 | 0.5 | 12 | 79 | 6.9257e-06 | 0.046383 | 1.7537 | 4.046 | 0.00023922 | 0.025992 | 0.2179 | 0% | 0% | 50 | 1.9717
Buses | Diesel | Coaches Articulated >18 t | Euro IV | SCR | CO |  | 0.06 | 1 | 12 | 69 | 1.8555e-05 | 0.0021006 | 0.2225 | 5.8808 | -1.1701e-05 | 0.0020622 | 0.12433 | 0% | 0% | 50 | 2.4801
Buses | Diesel | Coaches Articulated >18 t | Euro IV | SCR | NOx |  | -0.06 | 0 | 12 | 89 | 6.8343e-05 | -0.020349 | 1.2105 | 6.1182 | 0.00027608 | 0.0065377 | 0.095041 | 0% | 0% | 50 | 0.43727
Buses | Diesel | Coaches Articulated >18 t | Euro IV | SCR | NOx |  | -0.06 | 0.5 | 12 | 105 | 0.00011494 | -0.028917 | 2.8441 | -6.1105 | 0.0015706 | -0.011261 | 0.21084 | 0% | 0% | 50 | 0.43738
Buses | Diesel | Coaches Articulated >18 t | Euro IV | SCR | NOx |  | -0.06 | 1 | 12 | 105 | 9.883e-05 | -0.024832 | 2.4334 | -5.2858 | 0.0013769 | -0.0099459 | 0.1855 | 0% | 0% | 50 | 0.42584
Buses | Diesel | Coaches Articulated >18 t | Euro IV | SCR | NOx |  | -0.04 | 0 | 12 | 105 | 2.9564e-05 | -0.011097 | 0.8174 | 4.5605 | 7.9465e-05 | 0.0047087 | 0.05813 | 0% | 0% | 50 | 0.86881
Buses | Diesel | Coaches Articulated >18 t | Euro IV | SCR | NOx |  | -0.04 | 0.5 | 12 | 105 | 5.753e-05 | -0.021883 | 1.6301 | 5.959 | 0.00016242 | 0.0087499 | 0.096616 | 0% | 0% | 50 | 0.84984
Buses | Diesel | Coaches Articulated >18 t | Euro IV | SCR | NOx |  | -0.04 | 1 | 12 | 105 | 2.4435e-05 | -0.0059035 | 0.36766 | 3.0112 | 4.7405e-05 | 0.0013962 | 0.044144 | 0% | 0% | 50 | 0.83362
Buses | Diesel | Coaches Articulated >18 t | Euro IV | SCR | NOx |  | -0.02 | 0 | 12 | 105 | 7.7858e-05 | -0.0092277 | 1.182 | 5.2147 | 5.7574e-05 | 0.0057806 | 0.062075 | 0% | 0% | 50 | 2.0595
Buses | Diesel | Coaches Articulated >18 t | Euro IV | SCR | NOx |  | -0.02 | 0.5 | 12 | 105 | 0.00010005 | -0.022903 | 2.7478 | 10.7394 | 7.7017e-05 | 0.013677 | 0.13689 | 0% | 0% | 50 | 2.0404
Buses | Diesel | Coaches Articulated >18 t | Euro IV | SCR | NOx |  | -0.02 | 1 | 12 | 105 | 3.1158e-05 | -0.011097 | 1.161 | 6.6501 | 1.5421e-05 | 0.0054823 | 0.07778 | 0% | 0% | 50 | 2.0925
Buses | Diesel | Coaches Articulated >18 t | Euro IV | SCR | NOx |  | 0 | 0 | 12 | 105 | 0.00068445 | 0.014703 | 2.8902 | 13.8454 | 0.00016395 | 0.012206 | 0.15197 | 0% | 0% | 50 | 4.789
Buses | Diesel | Coaches Articulated >18 t | Euro IV | SCR | NOx |  | 0 | 0.5 | 12 | 105 | 0.00048762 | 0.018702 | 2.9103 | 11.8415 | 0.00010915 | 0.012251 | 0.13774 | 0% | 0% | 50 | 5.1813
Buses | Diesel | Coaches Articulated >18 t | Euro IV | SCR | NOx |  | 0 | 1 | 12 | 105 | 0.00038414 | 0.022301 | 3.382 | 12.8532 | 7.8942e-05 | 0.013458 | 0.1569 | 0% | 0% | 50 | 5.5635
Buses | Diesel | Coaches Articulated >18 t | Euro IV | SCR | NOx |  | 0.02 | 0 | 12 | 105 | 0.0024782 | 0.19254 | 5.9385 | 10.8979 | 0.0003488 | 0.035759 | 0.11419 | 0% | 0% | 50 | 7.9227
Buses | Diesel | Coaches Articulated >18 t | Euro IV | SCR | NOx |  | 0.02 | 0.5 | 12 | 105 | 0.0015637 | 0.25996 | 6.722 | 14.4881 | 0.00019723 | 0.040269 | 0.1438 | 0% | 0% | 50 | 9.0249
Buses | Diesel | Coaches Articulated >18 t | Euro IV | SCR | NOx |  | 0.02 | 1 | 12 | 104 | 0.00016856 | 0.0536 | 2.0314 | 17.1768 | 2.773e-05 | 0.0067225 | 0.13983 | 0% | 0% | 50 | 10.0432
Buses | Diesel | Coaches Articulated >18 t | Euro IV | SCR | NOx |  | 0.04 | 0 | 12 | 104 | 0.011841 | 2.1585 | -2.5214 | 19.1512 | 0.0020857 | 0.15283 | -0.75125 | 0% | 0% | 50 | 11.1849
Buses | Diesel | Coaches Articulated >18 t | Euro IV | SCR | NOx |  | 0.04 | 0.5 | 12 | 98 | 0.0047747 | 0.95316 | -0.64568 | -18.7409 | 0.00081449 | 0.05905 | -0.35508 | 0% | 0% | 50 | 12.6411
Buses | Diesel | Coaches Articulated >18 t | Euro IV | SCR | NOx |  | 0.04 | 1 | 12 | 89 | -0.00035967 | -0.013274 | 6.542 | 45.4045 | -4.8802e-05 | 0.002487 | 0.41876 | 0% | 0% | 50 | 13.9804
Buses | Diesel | Coaches Articulated >18 t | Euro IV | SCR | NOx |  | 0.06 | 0 | 12 | 91 | -0.00043741 | -0.0094616 | 8.2437 | 53.924 | -5.7379e-05 | 0.0033836 | 0.53522 | 0% | 0% | 50 | 13.8256
Buses | Diesel | Coaches Articulated >18 t | Euro IV | SCR | NOx |  | 0.06 | 0.5 | 12 | 79 | 0.003736 | 0.65144 | 12.5547 | 32.7042 | 0.00035977 | 0.044321 | 0.36293 | 0% | 0% | 50 | 15.8466
Buses | Diesel | Coaches Articulated >18 t | Euro IV | SCR | NOx |  | 0.06 | 1 | 12 | 69 | 0.00099006 | 0.14975 | -0.19083 | -7.6503 | 9.5596e-05 | 0.0073103 | -0.061375 | 0% | 0% | 50 | 17.7096
Buses | Diesel | Coaches Articulated >18 t | Euro IV | SCR | VOC |  | -0.06 | 0 | 12 | 105 | -2.6801e-06 | 0.0010241 | 1.3676 | -3.9404 | 0.027971 | 0.22458 | 0.53842 | 0% | 0% | 50 | 0.01632
Buses | Diesel | Coaches Articulated >18 t | Euro IV | SCR | VOC |  | -0.06 | 0.5 | 12 | 105 | -1.1892e-06 | 0.00039998 | 1.3302 | -3.9234 | 0.027517 | 0.21607 | 0.79434 | 0% | 0% | 50 | 0.015783
Buses | Diesel | Coaches Articulated >18 t | Euro IV | SCR | VOC |  | -0.06 | 1 | 12 | 105 | -1.4697e-06 | 0.00051726 | 1.2033 | -3.6159 | 0.025461 | 0.20807 | 0.74341 | 0% | 0% | 50 | 0.015417
Buses | Diesel | Coaches Articulated >18 t | Euro IV | SCR | VOC |  | -0.04 | 0 | 12 | 105 | 5.5533e-06 | -0.0020024 | 0.1997 | 4.0858 | 0.00088027 | 0.10468 | 1.8088 | 0% | 0% | 50 | 0.021116
Buses | Diesel | Coaches Articulated >18 t | Euro IV | SCR | VOC |  | -0.04 | 0.5 | 12 | 105 | -5.7146e-06 | 0.002387 | 1.2688 | -4.0181 | 0.02132 | 0.22314 | 0.3664 | 0% | 0% | 50 | 0.019954
Buses | Diesel | Coaches Articulated >18 t | Euro IV | SCR | VOC |  | -0.04 | 1 | 12 | 105 | 1.269e-07 | 5.0554e-07 | -0.019303 | 3.7209 | 8.5346e-05 | 0.017939 | 1.6768 | 0% | 0% | 50 | 0.019897
Buses | Diesel | Coaches Articulated >18 t | Euro IV | SCR | VOC |  | -0.02 | 0 | 12 | 105 | -1.0733e-05 | 0.011022 | 0.66636 | -3.8683 | 0.009618 | 0.20285 | -1.3006 | 0% | 0% | 50 | 0.033851
Buses | Diesel | Coaches Articulated >18 t | Euro IV | SCR | VOC |  | -0.02 | 0.5 | 12 | 105 | 1.1122e-12 | -3.5212e-10 | 2.6473 | 1.5358e-06 | 0.011216 | 1.1014 | -0.35537 | 0% | 0% | 50 | 0.031988
Buses | Diesel | Coaches Articulated >18 t | Euro IV | SCR | VOC |  | -0.02 | 1 | 12 | 105 | -5.2801e-17 | 1.5388e-14 | 2.2557 | 3.2824e-11 | 0.011769 | 0.83348 | 1.0291 | 0% | 0% | 50 | 0.031274
Buses | Diesel | Coaches Articulated >18 t | Euro IV | SCR | VOC |  | 0 | 0 | 12 | 105 | 8.5212e-06 | 0.0014182 | 0.44475 | 3.9906 | -0.00020859 | 0.20993 | 1.372 | 0% | 0% | 50 | 0.054356
Buses | Diesel | Coaches Articulated >18 t | Euro IV | SCR | VOC |  | 0 | 0.5 | 12 | 105 | 4.6656e-06 | 0.0011248 | 0.32187 | 2.6681 | -0.00018039 | 0.14442 | 1.0122 | 0% | 0% | 50 | 0.056942
Buses | Diesel | Coaches Articulated >18 t | Euro IV | SCR | VOC |  | 0 | 1 | 12 | 105 | 3.2257e-06 | 0.0016565 | 0.45229 | 3.1287 | -0.0002903 | 0.19033 | 1.3344 | 0% | 0% | 50 | 0.059828
Buses | Diesel | Coaches Articulated >18 t | Euro IV | SCR | VOC |  | 0.02 | 0 | 12 | 105 | 4.0896e-05 | 0.0061876 | 0.90809 | 4.7853 | -0.0012528 | 0.4015 | 1.7814 | 0% | 0% | 50 | 0.075592
Buses | Diesel | Coaches Articulated >18 t | Euro IV | SCR | VOC |  | 0.02 | 0.5 | 12 | 105 | 1.0947e-05 | 0.002389 | 0.29976 | 3.0626 | -0.00032436 | 0.10556 | 1.426 | 0% | 0% | 50 | 0.086175
Buses | Diesel | Coaches Articulated >18 t | Euro IV | SCR | VOC |  | 0.02 | 1 | 12 | 104 | 2.7361e-05 | 0.0052665 | 0.23557 | 3.0411 | 0.00033392 | 0.086467 | 1.3395 | 0% | 0% | 50 | 0.096669
Buses | Diesel | Coaches Articulated >18 t | Euro IV | SCR | VOC |  | 0.04 | 0 | 12 | 104 | 0.0001624 | 0.040876 | 0.36201 | 3.8 | 0.0029406 | 0.38827 | -0.064486 | 0% | 0% | 50 | 0.10816
Buses | Diesel | Coaches Articulated >18 t | Euro IV | SCR | VOC |  | 0.04 | 0.5 | 12 | 98 | 0.00032311 | 0.082615 | 0.28041 | -5.4437 | 0.0079849 | 0.53969 | -4.1512 | 0% | 0% | 50 | 0.11941
Buses | Diesel | Coaches Articulated >18 t | Euro IV | SCR | VOC |  | 0.04 | 1 | 12 | 89 | 9.8159e-06 | 0.0082677 | 0.482 | 2.4456 | 0.00045733 | 0.0944 | 1.8268 | 0% | 0% | 50 | 0.12598
Buses | Diesel | Coaches Articulated >18 t | Euro IV | SCR | VOC |  | 0.06 | 0 | 12 | 91 | -0.00018389 | 0.014864 | 0.29268 | -4.1223 | -0.0018947 | 0.205 | -1.7731 | 0% | 0% | 50 | 0.13201
Buses | Diesel | Coaches Articulated >18 t | Euro IV | SCR | VOC |  | 0.06 | 0.5 | 12 | 79 | -0.00016846 | 0.0079246 | 0.61704 | -3.4502 | -0.0018529 | 0.17641 | -0.35145 | 0% | 0% | 50 | 0.13633
Buses | Diesel | Coaches Articulated >18 t | Euro IV | SCR | VOC |  | 0.06 | 1 | 12 | 69 | -0.00032828 | 0.019418 | 0.37902 | -6.1905 | -0.0030921 | 0.25841 | -2.4897 | 0% | 0% | 50 | 0.1501
Buses | Diesel | Coaches Articulated >18 t | Euro IV | SCR | EC |  | -0.06 | 0 | 12 | 105 | 0.00017621 | -0.037955 | 1.8889 | 38.8594 | 0.00033921 | 0.0041239 | 0.27929 | 0% | 0% | 50 | 0.90647
Buses | Diesel | Coaches Articulated >18 t | Euro IV | SCR | EC |  | -0.06 | 0.5 | 12 | 105 | 7.3315e-05 | -0.01547 | 0.769 | 12.2811 | 0.00013575 | 0.0010296 | 0.10512 | 0% | 0% | 50 | 0.85566
Buses | Diesel | Coaches Articulated >18 t | Euro IV | SCR | EC |  | -0.06 | 1 | 12 | 105 | 0.00027011 | -0.071225 | 7.7897 | -23.4354 | 0.0021568 | -0.012219 | 0.28168 | 0% | 0% | 50 | 0.876
Buses | Diesel | Coaches Articulated >18 t | Euro IV | SCR | EC |  | -0.04 | 0 | 12 | 105 | 2.7573e-05 | -0.0070211 | 0.47046 | 3.3314 | 2.4859e-05 | 0.0010356 | 0.025961 | 0% | 0% | 50 | 1.8227
Buses | Diesel | Coaches Articulated >18 t | Euro IV | SCR | EC |  | -0.04 | 0.5 | 12 | 105 | 3.1699e-05 | -0.0079593 | 0.52498 | 3.4577 | 2.8163e-05 | 0.001079 | 0.029194 | 0% | 0% | 50 | 1.7937
Buses | Diesel | Coaches Articulated >18 t | Euro IV | SCR | EC |  | -0.04 | 1 | 12 | 105 | 3.4172e-05 | -0.0084508 | 0.54917 | 3.0717 | 2.8801e-05 | 0.00099607 | 0.030251 | 0% | 0% | 50 | 1.7987
Buses | Diesel | Coaches Articulated >18 t | Euro IV | SCR | EC |  | -0.02 | 0 | 12 | 105 | -4.6222e-05 | 0.036251 | 3.5538 | -11.3068 | 0.0002941 | 0.0080216 | 0.0049864 | 0% | 0% | 50 | 4.4025
Buses | Diesel | Coaches Articulated >18 t | Euro IV | SCR | EC |  | -0.02 | 0.5 | 12 | 105 | 2.7646e-05 | -0.010145 | 1.1093 | 6.3324 | 2.933e-06 | 0.0026795 | 0.038569 | 0% | 0% | 50 | 4.4353
Buses | Diesel | Coaches Articulated >18 t | Euro IV | SCR | EC |  | -0.02 | 1 | 12 | 105 | 4.8536e-05 | -0.016594 | 1.6483 | 7.6423 | 8.1388e-06 | 0.0032908 | 0.056656 | 0% | 0% | 50 | 4.5242
Buses | Diesel | Coaches Articulated >18 t | Euro IV | SCR | EC |  | 0 | 0 | 12 | 105 | -2.5285e-05 | 0.021773 | 2.7166 | 9.1606 | -2.5422e-05 | 0.0080572 | 0.04478 | 0% | 0% | 50 | 10.2196
Buses | Diesel | Coaches Articulated >18 t | Euro IV | SCR | EC |  | 0 | 0.5 | 12 | 105 | -0.00019362 | 0.032372 | 3.9085 | 6.1854 | -5.1584e-05 | 0.010975 | 0.044044 | 0% | 0% | 50 | 11.1389
Buses | Diesel | Coaches Articulated >18 t | Euro IV | SCR | EC |  | 0 | 1 | 12 | 105 | -0.00069374 | 0.041149 | 6.71 | 4.2686 | -0.00013476 | 0.017278 | 0.063295 | 0% | 0% | 50 | 12.0586
Buses | Diesel | Coaches Articulated >18 t | Euro IV | SCR | EC |  | 0.02 | 0 | 12 | 105 | 0.0002079 | 0.10739 | 8.4375 | 36.7211 | -4.689e-05 | 0.016224 | 0.20386 | 0% | 0% | 50 | 16.775
Buses | Diesel | Coaches Articulated >18 t | Euro IV | SCR | EC |  | 0.02 | 0.5 | 12 | 105 | 0.00017087 | 0.14181 | 10.0235 | 36.9382 | -4.6516e-05 | 0.016678 | 0.22451 | 0% | 0% | 50 | 19.4025
Buses | Diesel | Coaches Articulated >18 t | Euro IV | SCR | EC |  | 0.02 | 1 | 12 | 104 | 8.8838e-05 | 0.16889 | 10.9754 | 34.9644 | -4.3721e-05 | 0.016088 | 0.22897 | 0% | 0% | 50 | 22.0125
Buses | Diesel | Coaches Articulated >18 t | Euro IV | SCR | EC |  | 0.04 | 0 | 12 | 104 | 0.00016333 | 0.091415 | 5.5401 | 17.4385 | -2.2325e-05 | 0.007813 | 0.11549 | 0% | 0% | 50 | 24.1333
Buses | Diesel | Coaches Articulated >18 t | Euro IV | SCR | EC |  | 0.04 | 0.5 | 12 | 98 | 0.0049906 | 0.75576 | 7.7488 | -15.7464 | 0.00015539 | 0.033132 | -0.051685 | 0% | 0% | 50 | 28.9447
Buses | Diesel | Coaches Articulated >18 t | Euro IV | SCR | EC |  | 0.04 | 1 | 12 | 89 | 0.0054122 | 1.5115 | 28.43 | 52.6054 | 0.00012231 | 0.058031 | 0.35612 | 0% | 0% | 50 | 33.2783
Buses | Diesel | Coaches Articulated >18 t | Euro IV | SCR | EC |  | 0.06 | 0 | 12 | 91 | 0.0088807 | 0.97066 | 10.5192 | 22.2076 | 0.00026627 | 0.035978 | 0.075194 | 0% | 0% | 50 | 32.1675
Buses | Diesel | Coaches Articulated >18 t | Euro IV | SCR | EC |  | 0.06 | 0.5 | 12 | 79 | 0.0091434 | 2.059 | 14.2461 | 43.8636 | 0.00028941 | 0.056719 | 0.11266 | 0% | 0% | 50 | 38.3782
Buses | Diesel | Coaches Articulated >18 t | Euro IV | SCR | EC |  | 0.06 | 1 | 12 | 69 | 0.020667 | -0.66279 | 4.548 | 41.5552 | 0.00051045 | -0.01885 | 0.20441 | 0% | 0% | 50 | 44.4367
Buses | Diesel | Coaches Articulated >18 t | Euro IV | SCR | CH4 | Urban Peak |  |  | 10 | 130 | 0 | 0 | 175 | 0 | 0 | 0 | 1000 | 97% | 0% | 50 | 0.00525
Buses | Diesel | Coaches Articulated >18 t | Euro IV | SCR | CH4 | Urban Off Peak |  |  | 10 | 130 | 0 | 0 | 175 | 0 | 0 | 0 | 1000 | 97% | 0% | 50 | 0.00525
Buses | Diesel | Coaches Articulated >18 t | Euro IV | SCR | CH4 | Rural |  |  | 10 | 130 | 0 | 0 | 80 | 0 | 0 | 0 | 1000 | 97% | 0% | 50 | 0.0024
Buses | Diesel | Coaches Articulated >18 t | Euro IV | SCR | CH4 | Highway |  |  | 10 | 130 | 0 | 0 | 70 | 0 | 0 | 0 | 1000 | 97% | 0% | 50 | 0.0021
Buses | Diesel | Coaches Articulated >18 t | Euro IV | SCR | NH3 | Urban Peak |  |  | 10 | 130 | 0 | 0 | 0.0029 | 0 | 0 | 0 | 1 | 0% | 0% | 50 | 0.0029
Buses | Diesel | Coaches Articulated >18 t | Euro IV | SCR | NH3 | Urban Off Peak |  |  | 10 | 130 | 0 | 0 | 0.0029 | 0 | 0 | 0 | 1 | 0% | 0% | 50 | 0.0029
Buses | Diesel | Coaches Articulated >18 t | Euro IV | SCR | NH3 | Rural |  |  | 10 | 130 | 0 | 0 | 0.0029 | 0 | 0 | 0 | 1 | 0% | 0% | 50 | 0.0029
Buses | Diesel | Coaches Articulated >18 t | Euro IV | SCR | NH3 | Highway |  |  | 10 | 130 | 0 | 0 | 0.0029 | 0 | 0 | 0 | 1 | 0% | 0% | 50 | 0.0029
Buses | Diesel | Coaches Articulated >18 t | Euro IV | SCR | N2O | Urban Peak |  |  | 10 | 130 | 0 | 0 | 0.0112 | 0 | 0 | 0 | 1 | 0% | 0% | 50 | 0.0112
Buses | Diesel | Coaches Articulated >18 t | Euro IV | SCR | N2O | Urban Off Peak |  |  | 10 | 130 | 0 | 0 | 0.0112 | 0 | 0 | 0 | 1 | 0% | 0% | 50 | 0.0112
Buses | Diesel | Coaches Articulated >18 t | Euro IV | SCR | N2O | Rural |  |  | 10 | 130 | 0 | 0 | 0.0138 | 0 | 0 | 0 | 1 | 0% | 0% | 50 | 0.0138
Buses | Diesel | Coaches Articulated >18 t | Euro IV | SCR | N2O | Highway |  |  | 10 | 130 | 0 | 0 | 0.0114 | 0 | 0 | 0 | 1 | 0% | 0% | 50 | 0.0114
Buses | Diesel | Coaches Articulated >18 t | Euro IV | EGR | CO |  | -0.06 | 0 | 12 | 105 | 5.0574e-06 | -0.00091663 | 0.012008 | 3.8954 | 9.9694e-05 | 0.0012541 | 0.11006 | 0% | 0% | 50 | 0.13442
Buses | Diesel | Coaches Articulated >18 t | Euro IV | EGR | CO |  | -0.06 | 0.5 | 12 | 105 | 6.202e-06 | -0.0011427 | 0.0317 | 2.7179 | 0.00010599 | 0.00030683 | 0.091261 | 0% | 0% | 50 | 0.11957
Buses | Diesel | Coaches Articulated >18 t | Euro IV | EGR | CO |  | -0.06 | 1 | 12 | 105 | 4.3327e-06 | -0.00076618 | 0.013666 | 2.5008 | 8.7904e-05 | 0.00038882 | 0.081482 | 0% | 0% | 50 | 0.1129
Buses | Diesel | Coaches Articulated >18 t | Euro IV | EGR | CO |  | -0.04 | 0 | 12 | 100 | 1.4278e-05 | -0.0084679 | 0.68187 | 2.4221 | 0.00023009 | 0.015116 | 0.072489 | 0% | 0% | 50 | 0.24411
Buses | Diesel | Coaches Articulated >18 t | Euro IV | EGR | CO |  | -0.04 | 0.5 | 12 | 98 | 2.8096e-05 | -0.016146 | 1.2973 | 2.262 | 0.00049558 | 0.027697 | 0.087466 | 0% | 0% | 50 | 0.22334
Buses | Diesel | Coaches Articulated >18 t | Euro IV | EGR | CO |  | -0.04 | 1 | 12 | 98 | 3.1246e-05 | -0.014264 | 1.0815 | 2.1717 | 0.00047022 | 0.021283 | 0.11041 | 0% | 0% | 50 | 0.20845
Buses | Diesel | Coaches Articulated >18 t | Euro IV | EGR | CO |  | -0.02 | 0 | 12 | 105 | 8.5418e-05 | -0.0070622 | 1.0315 | 2.6577 | 0.00027927 | 0.01988 | 0.077292 | 0% | 0% | 50 | 0.53411
Buses | Diesel | Coaches Articulated >18 t | Euro IV | EGR | CO |  | -0.02 | 0.5 | 12 | 105 | 3.9482e-05 | -0.0072489 | 1.2201 | -5.7516 | 0.00027205 | 0.023828 | -0.11888 | 0% | 0% | 50 | 0.48004
Buses | Diesel | Coaches Articulated >18 t | Euro IV | EGR | CO |  | -0.02 | 1 | 12 | 105 | 2.2493e-05 | -0.010438 | 1.496 | 2.0261 | 0.00022074 | 0.035078 | 0.042745 | 0% | 0% | 50 | 0.45597
Buses | Diesel | Coaches Articulated >18 t | Euro IV | EGR | CO |  | 0 | 0 | 12 | 105 | 0.00038143 | 0.0082512 | 2.5287 | -5.9479 | 0.00057985 | 0.05005 | -0.094955 | 0% | 0% | 50 | 0.97894
Buses | Diesel | Coaches Articulated >18 t | Euro IV | EGR | CO |  | 0 | 0.5 | 12 | 105 | 0.00016855 | 0.0054751 | 1.1886 | -5.2735 | 0.00026307 | 0.024793 | -0.10839 | 0% | 0% | 50 | 0.99405
Buses | Diesel | Coaches Articulated >18 t | Euro IV | EGR | CO |  | 0 | 1 | 12 | 105 | 9.1051e-06 | 0.0017814 | 0.49445 | 4.256 | -1.8569e-05 | 0.012797 | 0.08565 | 0% | 0% | 50 | 1.0182
Buses | Diesel | Coaches Articulated >18 t | Euro IV | EGR | CO |  | 0.02 | 0 | 12 | 105 | 2.2747e-05 | 0.0071987 | 1.2777 | 4.1366 | -6.6951e-05 | 0.029273 | 0.094472 | 0% | 0% | 50 | 1.2779
Buses | Diesel | Coaches Articulated >18 t | Euro IV | EGR | CO |  | 0.02 | 0.5 | 12 | 105 | 0.00015457 | 0.0091885 | 0.38794 | -6.0184 | 0.00018356 | 0.0096629 | -0.13764 | 0% | 0% | 50 | 1.3842
Buses | Diesel | Coaches Articulated >18 t | Euro IV | EGR | CO |  | 0.02 | 1 | 12 | 104 | 0.00014423 | 0.057718 | 1.5037 | 5.3121 | 0.00034592 | 0.047549 | 0.033088 | 0% | 0% | 50 | 1.4827
Buses | Diesel | Coaches Articulated >18 t | Euro IV | EGR | CO |  | 0.04 | 0 | 12 | 104 | 0.00034961 | 0.12472 | 1.4836 | 6.0195 | 0.0008409 | 0.068397 | -0.1276 | 0% | 0% | 50 | 1.6154
Buses | Diesel | Coaches Articulated >18 t | Euro IV | EGR | CO |  | 0.04 | 0.5 | 12 | 98 | 0.0018142 | 0.60993 | 1.5342 | -7.718 | 0.0049088 | 0.19845 | -1.1926 | 0% | 0% | 50 | 1.7338
Buses | Diesel | Coaches Articulated >18 t | Euro IV | EGR | CO |  | 0.04 | 1 | 12 | 89 | 0.00057294 | 0.12902 | 1.502 | -5.8025 | 0.00084336 | 0.062861 | -0.30046 | 0% | 0% | 50 | 1.8722
Buses | Diesel | Coaches Articulated >18 t | Euro IV | EGR | CO |  | 0.06 | 0 | 12 | 91 | 0.00083146 | 0.21213 | 2.6146 | -12.155 | 0.0013849 | 0.10287 | -0.49546 | 0% | 0% | 50 | 1.8565
Buses | Diesel | Coaches Articulated >18 t | Euro IV | EGR | CO |  | 0.06 | 0.5 | 12 | 79 | 6.9257e-06 | 0.046383 | 1.7537 | 4.046 | 0.00023922 | 0.025992 | 0.2179 | 0% | 0% | 50 | 1.9717
Buses | Diesel | Coaches Articulated >18 t | Euro IV | EGR | CO |  | 0.06 | 1 | 12 | 69 | 1.8555e-05 | 0.0021006 | 0.2225 | 5.8808 | -1.1701e-05 | 0.0020622 | 0.12433 | 0% | 0% | 50 | 2.4801
Buses | Diesel | Coaches Articulated >18 t | Euro IV | EGR | NOx |  | -0.06 | 0 | 12 | 89 | 6.8343e-05 | -0.020349 | 1.2105 | 6.1182 | 0.00027608 | 0.0065377 | 0.095041 | 0% | 0% | 50 | 0.43727
Buses | Diesel | Coaches Articulated >18 t | Euro IV | EGR | NOx |  | -0.06 | 0.5 | 12 | 105 | 0.00011494 | -0.028917 | 2.8441 | -6.1105 | 0.0015706 | -0.011261 | 0.21084 | 0% | 0% | 50 | 0.43738
Buses | Diesel | Coaches Articulated >18 t | Euro IV | EGR | NOx |  | -0.06 | 1 | 12 | 105 | 9.883e-05 | -0.024832 | 2.4334 | -5.2858 | 0.0013769 | -0.0099459 | 0.1855 | 0% | 0% | 50 | 0.42584
Buses | Diesel | Coaches Articulated >18 t | Euro IV | EGR | NOx |  | -0.04 | 0 | 12 | 105 | 2.9564e-05 | -0.011097 | 0.8174 | 4.5605 | 7.9465e-05 | 0.0047087 | 0.05813 | 0% | 0% | 50 | 0.86881
Buses | Diesel | Coaches Articulated >18 t | Euro IV | EGR | NOx |  | -0.04 | 0.5 | 12 | 105 | 5.753e-05 | -0.021883 | 1.6301 | 5.959 | 0.00016242 | 0.0087499 | 0.096616 | 0% | 0% | 50 | 0.84984
Buses | Diesel | Coaches Articulated >18 t | Euro IV | EGR | NOx |  | -0.04 | 1 | 12 | 105 | 2.4435e-05 | -0.0059035 | 0.36766 | 3.0112 | 4.7405e-05 | 0.0013962 | 0.044144 | 0% | 0% | 50 | 0.83362
Buses | Diesel | Coaches Articulated >18 t | Euro IV | EGR | NOx |  | -0.02 | 0 | 12 | 105 | 7.7858e-05 | -0.0092277 | 1.182 | 5.2147 | 5.7574e-05 | 0.0057806 | 0.062075 | 0% | 0% | 50 | 2.0595
Buses | Diesel | Coaches Articulated >18 t | Euro IV | EGR | NOx |  | -0.02 | 0.5 | 12 | 105 | 0.00010005 | -0.022903 | 2.7478 | 10.7394 | 7.7017e-05 | 0.013677 | 0.13689 | 0% | 0% | 50 | 2.0404
Buses | Diesel | Coaches Articulated >18 t | Euro IV | EGR | NOx |  | -0.02 | 1 | 12 | 105 | 3.1158e-05 | -0.011097 | 1.161 | 6.6501 | 1.5421e-05 | 0.0054823 | 0.07778 | 0% | 0% | 50 | 2.0925
Buses | Diesel | Coaches Articulated >18 t | Euro IV | EGR | NOx |  | 0 | 0 | 12 | 105 | 0.00068445 | 0.014703 | 2.8902 | 13.8454 | 0.00016395 | 0.012206 | 0.15197 | 0% | 0% | 50 | 4.789
Buses | Diesel | Coaches Articulated >18 t | Euro IV | EGR | NOx |  | 0 | 0.5 | 12 | 105 | 0.00048762 | 0.018702 | 2.9103 | 11.8415 | 0.00010915 | 0.012251 | 0.13774 | 0% | 0% | 50 | 5.1813
Buses | Diesel | Coaches Articulated >18 t | Euro IV | EGR | NOx |  | 0 | 1 | 12 | 105 | 0.00038414 | 0.022301 | 3.382 | 12.8532 | 7.8942e-05 | 0.013458 | 0.1569 | 0% | 0% | 50 | 5.5635
Buses | Diesel | Coaches Articulated >18 t | Euro IV | EGR | NOx |  | 0.02 | 0 | 12 | 105 | 0.0024782 | 0.19254 | 5.9385 | 10.8979 | 0.0003488 | 0.035759 | 0.11419 | 0% | 0% | 50 | 7.9227
Buses | Diesel | Coaches Articulated >18 t | Euro IV | EGR | NOx |  | 0.02 | 0.5 | 12 | 105 | 0.0015637 | 0.25996 | 6.722 | 14.4881 | 0.00019723 | 0.040269 | 0.1438 | 0% | 0% | 50 | 9.0249
Buses | Diesel | Coaches Articulated >18 t | Euro IV | EGR | NOx |  | 0.02 | 1 | 12 | 104 | 0.00016856 | 0.0536 | 2.0314 | 17.1768 | 2.773e-05 | 0.0067225 | 0.13983 | 0% | 0% | 50 | 10.0432
Buses | Diesel | Coaches Articulated >18 t | Euro IV | EGR | NOx |  | 0.04 | 0 | 12 | 104 | 0.011841 | 2.1585 | -2.5214 | 19.1512 | 0.0020857 | 0.15283 | -0.75125 | 0% | 0% | 50 | 11.1849
Buses | Diesel | Coaches Articulated >18 t | Euro IV | EGR | NOx |  | 0.04 | 0.5 | 12 | 98 | 0.0047747 | 0.95316 | -0.64568 | -18.7409 | 0.00081449 | 0.05905 | -0.35508 | 0% | 0% | 50 | 12.6411
Buses | Diesel | Coaches Articulated >18 t | Euro IV | EGR | NOx |  | 0.04 | 1 | 12 | 89 | -0.00035967 | -0.013274 | 6.542 | 45.4045 | -4.8802e-05 | 0.002487 | 0.41876 | 0% | 0% | 50 | 13.9804
Buses | Diesel | Coaches Articulated >18 t | Euro IV | EGR | NOx |  | 0.06 | 0 | 12 | 91 | -0.00043741 | -0.0094616 | 8.2437 | 53.924 | -5.7379e-05 | 0.0033836 | 0.53522 | 0% | 0% | 50 | 13.8256
Buses | Diesel | Coaches Articulated >18 t | Euro IV | EGR | NOx |  | 0.06 | 0.5 | 12 | 79 | 0.003736 | 0.65144 | 12.5547 | 32.7042 | 0.00035977 | 0.044321 | 0.36293 | 0% | 0% | 50 | 15.8466
Buses | Diesel | Coaches Articulated >18 t | Euro IV | EGR | NOx |  | 0.06 | 1 | 12 | 69 | 0.00099006 | 0.14975 | -0.19083 | -7.6503 | 9.5596e-05 | 0.0073103 | -0.061375 | 0% | 0% | 50 | 17.7096
Buses | Diesel | Coaches Articulated >18 t | Euro IV | EGR | VOC |  | -0.06 | 0 | 12 | 105 | -2.6801e-06 | 0.0010241 | 1.3676 | -3.9404 | 0.027971 | 0.22458 | 0.53842 | 0% | 0% | 50 | 0.01632
Buses | Diesel | Coaches Articulated >18 t | Euro IV | EGR | VOC |  | -0.06 | 0.5 | 12 | 105 | -1.1892e-06 | 0.00039998 | 1.3302 | -3.9234 | 0.027517 | 0.21607 | 0.79434 | 0% | 0% | 50 | 0.015783
Buses | Diesel | Coaches Articulated >18 t | Euro IV | EGR | VOC |  | -0.06 | 1 | 12 | 105 | -1.4697e-06 | 0.00051726 | 1.2033 | -3.6159 | 0.025461 | 0.20807 | 0.74341 | 0% | 0% | 50 | 0.015417
Buses | Diesel | Coaches Articulated >18 t | Euro IV | EGR | VOC |  | -0.04 | 0 | 12 | 105 | 5.5533e-06 | -0.0020024 | 0.1997 | 4.0858 | 0.00088027 | 0.10468 | 1.8088 | 0% | 0% | 50 | 0.021116
Buses | Diesel | Coaches Articulated >18 t | Euro IV | EGR | VOC |  | -0.04 | 0.5 | 12 | 105 | -5.7146e-06 | 0.002387 | 1.2688 | -4.0181 | 0.02132 | 0.22314 | 0.3664 | 0% | 0% | 50 | 0.019954
Buses | Diesel | Coaches Articulated >18 t | Euro IV | EGR | VOC |  | -0.04 | 1 | 12 | 105 | 1.269e-07 | 5.0554e-07 | -0.019303 | 3.7209 | 8.5346e-05 | 0.017939 | 1.6768 | 0% | 0% | 50 | 0.019897
Buses | Diesel | Coaches Articulated >18 t | Euro IV | EGR | VOC |  | -0.02 | 0 | 12 | 105 | -1.0733e-05 | 0.011022 | 0.66636 | -3.8683 | 0.009618 | 0.20285 | -1.3006 | 0% | 0% | 50 | 0.033851
Buses | Diesel | Coaches Articulated >18 t | Euro IV | EGR | VOC |  | -0.02 | 0.5 | 12 | 105 | 1.1122e-12 | -3.5212e-10 | 2.6473 | 1.5358e-06 | 0.011216 | 1.1014 | -0.35537 | 0% | 0% | 50 | 0.031988
Buses | Diesel | Coaches Articulated >18 t | Euro IV | EGR | VOC |  | -0.02 | 1 | 12 | 105 | -5.2801e-17 | 1.5388e-14 | 2.2557 | 3.2824e-11 | 0.011769 | 0.83348 | 1.0291 | 0% | 0% | 50 | 0.031274
Buses | Diesel | Coaches Articulated >18 t | Euro IV | EGR | VOC |  | 0 | 0 | 12 | 105 | 8.5212e-06 | 0.0014182 | 0.44475 | 3.9906 | -0.00020859 | 0.20993 | 1.372 | 0% | 0% | 50 | 0.054356
Buses | Diesel | Coaches Articulated >18 t | Euro IV | EGR | VOC |  | 0 | 0.5 | 12 | 105 | 4.6656e-06 | 0.0011248 | 0.32187 | 2.6681 | -0.00018039 | 0.14442 | 1.0122 | 0% | 0% | 50 | 0.056942
Buses | Diesel | Coaches Articulated >18 t | Euro IV | EGR | VOC |  | 0 | 1 | 12 | 105 | 3.2257e-06 | 0.0016565 | 0.45229 | 3.1287 | -0.0002903 | 0.19033 | 1.3344 | 0% | 0% | 50 | 0.059828
Buses | Diesel | Coaches Articulated >18 t | Euro IV | EGR | VOC |  | 0.02 | 0 | 12 | 105 | 4.0896e-05 | 0.0061876 | 0.90809 | 4.7853 | -0.0012528 | 0.4015 | 1.7814 | 0% | 0% | 50 | 0.075592
Buses | Diesel | Coaches Articulated >18 t | Euro IV | EGR | VOC |  | 0.02 | 0.5 | 12 | 105 | 1.0947e-05 | 0.002389 | 0.29976 | 3.0626 | -0.00032436 | 0.10556 | 1.426 | 0% | 0% | 50 | 0.086175
Buses | Diesel | Coaches Articulated >18 t | Euro IV | EGR | VOC |  | 0.02 | 1 | 12 | 104 | 2.7361e-05 | 0.0052665 | 0.23557 | 3.0411 | 0.00033392 | 0.086467 | 1.3395 | 0% | 0% | 50 | 0.096669
Buses | Diesel | Coaches Articulated >18 t | Euro IV | EGR | VOC |  | 0.04 | 0 | 12 | 104 | 0.0001624 | 0.040876 | 0.36201 | 3.8 | 0.0029406 | 0.38827 | -0.064486 | 0% | 0% | 50 | 0.10816
Buses | Diesel | Coaches Articulated >18 t | Euro IV | EGR | VOC |  | 0.04 | 0.5 | 12 | 98 | 0.00032311 | 0.082615 | 0.28041 | -5.4437 | 0.0079849 | 0.53969 | -4.1512 | 0% | 0% | 50 | 0.11941
Buses | Diesel | Coaches Articulated >18 t | Euro IV | EGR | VOC |  | 0.04 | 1 | 12 | 89 | 9.8159e-06 | 0.0082677 | 0.482 | 2.4456 | 0.00045733 | 0.0944 | 1.8268 | 0% | 0% | 50 | 0.12598
Buses | Diesel | Coaches Articulated >18 t | Euro IV | EGR | VOC |  | 0.06 | 0 | 12 | 91 | -0.00018389 | 0.014864 | 0.29268 | -4.1223 | -0.0018947 | 0.205 | -1.7731 | 0% | 0% | 50 | 0.13201
Buses | Diesel | Coaches Articulated >18 t | Euro IV | EGR | VOC |  | 0.06 | 0.5 | 12 | 79 | -0.00016846 | 0.0079246 | 0.61704 | -3.4502 | -0.0018529 | 0.17641 | -0.35145 | 0% | 0% | 50 | 0.13633
Buses | Diesel | Coaches Articulated >18 t | Euro IV | EGR | VOC |  | 0.06 | 1 | 12 | 69 | -0.00032828 | 0.019418 | 0.37902 | -6.1905 | -0.0030921 | 0.25841 | -2.4897 | 0% | 0% | 50 | 0.1501
Buses | Diesel | Coaches Articulated >18 t | Euro IV | EGR | EC |  | -0.06 | 0 | 12 | 105 | 0.00017621 | -0.037955 | 1.8889 | 38.8594 | 0.00033921 | 0.0041239 | 0.27929 | 0% | 0% | 50 | 0.90647
Buses | Diesel | Coaches Articulated >18 t | Euro IV | EGR | EC |  | -0.06 | 0.5 | 12 | 105 | 7.3315e-05 | -0.01547 | 0.769 | 12.2811 | 0.00013575 | 0.0010296 | 0.10512 | 0% | 0% | 50 | 0.85566
Buses | Diesel | Coaches Articulated >18 t | Euro IV | EGR | EC |  | -0.06 | 1 | 12 | 105 | 0.00027011 | -0.071225 | 7.7897 | -23.4354 | 0.0021568 | -0.012219 | 0.28168 | 0% | 0% | 50 | 0.876
Buses | Diesel | Coaches Articulated >18 t | Euro IV | EGR | EC |  | -0.04 | 0 | 12 | 105 | 2.7573e-05 | -0.0070211 | 0.47046 | 3.3314 | 2.4859e-05 | 0.0010356 | 0.025961 | 0% | 0% | 50 | 1.8227
Buses | Diesel | Coaches Articulated >18 t | Euro IV | EGR | EC |  | -0.04 | 0.5 | 12 | 105 | 3.1699e-05 | -0.0079593 | 0.52498 | 3.4577 | 2.8163e-05 | 0.001079 | 0.029194 | 0% | 0% | 50 | 1.7937
Buses | Diesel | Coaches Articulated >18 t | Euro IV | EGR | EC |  | -0.04 | 1 | 12 | 105 | 3.4172e-05 | -0.0084508 | 0.54917 | 3.0717 | 2.8801e-05 | 0.00099607 | 0.030251 | 0% | 0% | 50 | 1.7987
Buses | Diesel | Coaches Articulated >18 t | Euro IV | EGR | EC |  | -0.02 | 0 | 12 | 105 | -4.6222e-05 | 0.036251 | 3.5538 | -11.3068 | 0.0002941 | 0.0080216 | 0.0049864 | 0% | 0% | 50 | 4.4025
Buses | Diesel | Coaches Articulated >18 t | Euro IV | EGR | EC |  | -0.02 | 0.5 | 12 | 105 | 2.7646e-05 | -0.010145 | 1.1093 | 6.3324 | 2.933e-06 | 0.0026795 | 0.038569 | 0% | 0% | 50 | 4.4353
Buses | Diesel | Coaches Articulated >18 t | Euro IV | EGR | EC |  | -0.02 | 1 | 12 | 105 | 4.8536e-05 | -0.016594 | 1.6483 | 7.6423 | 8.1388e-06 | 0.0032908 | 0.056656 | 0% | 0% | 50 | 4.5242
Buses | Diesel | Coaches Articulated >18 t | Euro IV | EGR | EC |  | 0 | 0 | 12 | 105 | -2.5285e-05 | 0.021773 | 2.7166 | 9.1606 | -2.5422e-05 | 0.0080572 | 0.04478 | 0% | 0% | 50 | 10.2196
Buses | Diesel | Coaches Articulated >18 t | Euro IV | EGR | EC |  | 0 | 0.5 | 12 | 105 | -0.00019362 | 0.032372 | 3.9085 | 6.1854 | -5.1584e-05 | 0.010975 | 0.044044 | 0% | 0% | 50 | 11.1389
Buses | Diesel | Coaches Articulated >18 t | Euro IV | EGR | EC |  | 0 | 1 | 12 | 105 | -0.00069374 | 0.041149 | 6.71 | 4.2686 | -0.00013476 | 0.017278 | 0.063295 | 0% | 0% | 50 | 12.0586
Buses | Diesel | Coaches Articulated >18 t | Euro IV | EGR | EC |  | 0.02 | 0 | 12 | 105 | 0.0002079 | 0.10739 | 8.4375 | 36.7211 | -4.689e-05 | 0.016224 | 0.20386 | 0% | 0% | 50 | 16.775
Buses | Diesel | Coaches Articulated >18 t | Euro IV | EGR | EC |  | 0.02 | 0.5 | 12 | 105 | 0.00017087 | 0.14181 | 10.0235 | 36.9382 | -4.6516e-05 | 0.016678 | 0.22451 | 0% | 0% | 50 | 19.4025
Buses | Diesel | Coaches Articulated >18 t | Euro IV | EGR | EC |  | 0.02 | 1 | 12 | 104 | 8.8838e-05 | 0.16889 | 10.9754 | 34.9644 | -4.3721e-05 | 0.016088 | 0.22897 | 0% | 0% | 50 | 22.0125
Buses | Diesel | Coaches Articulated >18 t | Euro IV | EGR | EC |  | 0.04 | 0 | 12 | 104 | 0.00016333 | 0.091415 | 5.5401 | 17.4385 | -2.2325e-05 | 0.007813 | 0.11549 | 0% | 0% | 50 | 24.1333
Buses | Diesel | Coaches Articulated >18 t | Euro IV | EGR | EC |  | 0.04 | 0.5 | 12 | 98 | 0.0049906 | 0.75576 | 7.7488 | -15.7464 | 0.00015539 | 0.033132 | -0.051685 | 0% | 0% | 50 | 28.9447
Buses | Diesel | Coaches Articulated >18 t | Euro IV | EGR | EC |  | 0.04 | 1 | 12 | 89 | 0.0054122 | 1.5115 | 28.43 | 52.6054 | 0.00012231 | 0.058031 | 0.35612 | 0% | 0% | 50 | 33.2783
Buses | Diesel | Coaches Articulated >18 t | Euro IV | EGR | EC |  | 0.06 | 0 | 12 | 91 | 0.0088807 | 0.97066 | 10.5192 | 22.2076 | 0.00026627 | 0.035978 | 0.075194 | 0% | 0% | 50 | 32.1675
Buses | Diesel | Coaches Articulated >18 t | Euro IV | EGR | EC |  | 0.06 | 0.5 | 12 | 79 | 0.0091434 | 2.059 | 14.2461 | 43.8636 | 0.00028941 | 0.056719 | 0.11266 | 0% | 0% | 50 | 38.3782
Buses | Diesel | Coaches Articulated >18 t | Euro IV | EGR | EC |  | 0.06 | 1 | 12 | 69 | 0.020667 | -0.66279 | 4.548 | 41.5552 | 0.00051045 | -0.01885 | 0.20441 | 0% | 0% | 50 | 44.4367
Buses | Diesel | Coaches Articulated >18 t | Euro IV | EGR | CH4 | Urban Peak |  |  | 10 | 130 | 0 | 0 | 175 | 0 | 0 | 0 | 1000 | 97% | 0% | 50 | 0.00525
Buses | Diesel | Coaches Articulated >18 t | Euro IV | EGR | CH4 | Urban Off Peak |  |  | 10 | 130 | 0 | 0 | 175 | 0 | 0 | 0 | 1000 | 97% | 0% | 50 | 0.00525
Buses | Diesel | Coaches Articulated >18 t | Euro IV | EGR | CH4 | Rural |  |  | 10 | 130 | 0 | 0 | 80 | 0 | 0 | 0 | 1000 | 97% | 0% | 50 | 0.0024
Buses | Diesel | Coaches Articulated >18 t | Euro IV | EGR | CH4 | Highway |  |  | 10 | 130 | 0 | 0 | 70 | 0 | 0 | 0 | 1000 | 97% | 0% | 50 | 0.0021
Buses | Diesel | Coaches Articulated >18 t | Euro IV | EGR | NH3 | Urban Peak |  |  | 10 | 130 | 0 | 0 | 0.0029 | 0 | 0 | 0 | 1 | 0% | 0% | 50 | 0.0029
Buses | Diesel | Coaches Articulated >18 t | Euro IV | EGR | NH3 | Urban Off Peak |  |  | 10 | 130 | 0 | 0 | 0.0029 | 0 | 0 | 0 | 1 | 0% | 0% | 50 | 0.0029
Buses | Diesel | Coaches Articulated >18 t | Euro IV | EGR | NH3 | Rural |  |  | 10 | 130 | 0 | 0 | 0.0029 | 0 | 0 | 0 | 1 | 0% | 0% | 50 | 0.0029
Buses | Diesel | Coaches Articulated >18 t | Euro IV | EGR | NH3 | Highway |  |  | 10 | 130 | 0 | 0 | 0.0029 | 0 | 0 | 0 | 1 | 0% | 0% | 50 | 0.0029
Buses | Diesel | Coaches Articulated >18 t | Euro IV | EGR | N2O | Urban Peak |  |  | 10 | 130 | 0 | 0 | 0.0112 | 0 | 0 | 0 | 1 | 0% | 0% | 50 | 0.0112
Buses | Diesel | Coaches Articulated >18 t | Euro IV | EGR | N2O | Urban Off Peak |  |  | 10 | 130 | 0 | 0 | 0.0112 | 0 | 0 | 0 | 1 | 0% | 0% | 50 | 0.0112
Buses | Diesel | Coaches Articulated >18 t | Euro IV | EGR | N2O | Rural |  |  | 10 | 130 | 0 | 0 | 0.0138 | 0 | 0 | 0 | 1 | 0% | 0% | 50 | 0.0138
Buses | Diesel | Coaches Articulated >18 t | Euro IV | EGR | N2O | Highway |  |  | 10 | 130 | 0 | 0 | 0.0114 | 0 | 0 | 0 | 1 | 0% | 0% | 50 | 0.0114
Buses | Diesel | Coaches Articulated >18 t | Euro V | SCR | CO |  | -0.06 | 0 | 5 | 70 | -0.00023492 | 0.022365 | -0.46134 | 4.0819 | 0.0003258 | -0.0068738 | 0.060376 | 0% | 0% | 50 | 0.28473
Buses | Diesel | Coaches Articulated >18 t | Euro V | SCR | CO |  | -0.06 | 0.5 | 5 | 65 | -0.00031344 | 0.029331 | -0.59677 | 4.6465 | 0.00041638 | -0.0090063 | 0.069808 | 0% | 0% | 50 | 0.2712
Buses | Diesel | Coaches Articulated >18 t | Euro V | SCR | CO |  | -0.06 | 1 | 5 | 65 | -0.00051791 | 0.047741 | -0.94836 | 6.6627 | 0.00067132 | -0.014528 | 0.10148 | 0% | 0% | 50 | 0.26314
Buses | Diesel | Coaches Articulated >18 t | Euro V | SCR | CO |  | -0.04 | 0 | 5 | 85 | -0.00022089 | 0.018588 | 0.033942 | 2.5363 | 0.00043052 | -0.0015496 | 0.03843 | 0% | 0% | 50 | 0.44525
Buses | Diesel | Coaches Articulated >18 t | Euro V | SCR | CO |  | -0.04 | 0.5 | 5 | 80 | -0.00029992 | 0.029029 | -0.43326 | 3.2299 | 0.00041642 | -0.0065972 | 0.045815 | 0% | 0% | 50 | 0.43987
Buses | Diesel | Coaches Articulated >18 t | Euro V | SCR | CO |  | -0.04 | 1 | 5 | 75 | -0.00043487 | 0.042276 | -0.69081 | 4.3177 | 0.00056329 | -0.01005 | 0.060976 | 0% | 0% | 50 | 0.43671
Buses | Diesel | Coaches Articulated >18 t | Euro V | SCR | CO |  | -0.02 | 0 | 5 | 100 | -6.2027e-05 | 0.032652 | 0.7564 | 3.0947 | 0.00082716 | 0.00394 | 0.049333 | 0% | 0% | 50 | 0.99204
Buses | Diesel | Coaches Articulated >18 t | Euro V | SCR | CO |  | -0.02 | 0.5 | 5 | 100 | -0.00031882 | 0.051064 | 0.11526 | 3.461 | 0.00088317 | -0.0025391 | 0.051299 | 0% | 0% | 50 | 0.91013
Buses | Diesel | Coaches Articulated >18 t | Euro V | SCR | CO |  | -0.02 | 1 | 5 | 100 | -0.00032462 | 0.046312 | -0.25159 | 2.8088 | 0.00067263 | -0.0052136 | 0.039394 | 0% | 0% | 50 | 0.89616
Buses | Diesel | Coaches Articulated >18 t | Euro V | SCR | CO |  | 0 | 0 | 5 | 100 | 7.3638e-05 | 0.010875 | -0.22057 | 3.8342 | 0.0001653 | -0.0027204 | 0.040065 | 0% | 0% | 50 | 1.8403
Buses | Diesel | Coaches Articulated >18 t | Euro V | SCR | CO |  | 0 | 0.5 | 5 | 100 | 7.4245e-05 | 0.017552 | -0.43384 | 3.7902 | 0.00022559 | -0.0048942 | 0.039141 | 0% | 0% | 50 | 1.9676
Buses | Diesel | Coaches Articulated >18 t | Euro V | SCR | CO |  | 0 | 1 | 5 | 100 | 0.00010495 | 0.025129 | -0.57872 | 4.0204 | 0.00030878 | -0.0063937 | 0.041037 | 0% | 0% | 50 | 2.0687
Buses | Diesel | Coaches Articulated >18 t | Euro V | SCR | CO |  | 0.02 | 0 | 5 | 100 | 0.0017602 | -0.0304 | 4.9865 | 1.2118 | 0.00028354 | 0.042258 | 0.010014 | 0% | 0% | 50 | 2.7866
Buses | Diesel | Coaches Articulated >18 t | Euro V | SCR | CO |  | 0.02 | 0.5 | 5 | 100 | -2.5419e-06 | 0.0015613 | -0.13344 | 6.018 | 7.1396e-06 | -0.00098778 | 0.050327 | 0% | 0% | 50 | 3.1206
Buses | Diesel | Coaches Articulated >18 t | Euro V | SCR | CO |  | 0.02 | 1 | 5 | 100 | 0.0003585 | 0.007324 | -0.17226 | 6.4371 | 0.0001672 | -0.0024864 | 0.054197 | 0% | 0% | 50 | 3.5038
Buses | Diesel | Coaches Articulated >18 t | Euro V | SCR | CO |  | 0.04 | 0 | 5 | 100 | -1.9118e-05 | 0.0027962 | -0.11041 | 5.1026 | 2.4777e-06 | -0.00048486 | 0.038525 | 0% | 0% | 50 | 4.0855
Buses | Diesel | Coaches Articulated >18 t | Euro V | SCR | CO |  | 0.04 | 0.5 | 5 | 95 | -4.692e-05 | 0.0055586 | -0.11386 | 8.902 | 7.7299e-07 | -0.00025803 | 0.062743 | 0% | 0% | 50 | 4.3422
Buses | Diesel | Coaches Articulated >18 t | Euro V | SCR | CO |  | 0.04 | 1 | 5 | 85 | 0.012843 | 1.7212 | -10.2101 | 11.0178 | 0.012198 | -0.069819 | 0.07459 | 0% | 0% | 50 | 3.9952
Buses | Diesel | Coaches Articulated >18 t | Euro V | SCR | CO |  | 0.06 | 0 | 5 | 85 | 0.01292 | 1.1335 | -6.8451 | 9.5929 | 0.0088152 | -0.050413 | 0.069204 | 0% | 0% | 50 | 4.2028
Buses | Diesel | Coaches Articulated >18 t | Euro V | SCR | CO |  | 0.06 | 0.5 | 5 | 75 | 0.01539 | 1.6962 | -8.8641 | -1.8835 | 0.012217 | -0.063502 | 7.868e-12 | 0% | 0% | 50 | 4.1796
Buses | Diesel | Coaches Articulated >18 t | Euro V | SCR | CO |  | 0.06 | 1 | 5 | 65 | 0.0036859 | 0.87508 | -3.8437 | -0.018423 | 0.0050506 | -0.021738 | -7.7123e-05 | 0% | 0% | 50 | 4.2571
Buses | Diesel | Coaches Articulated >18 t | Euro V | SCR | NOx |  | -0.06 | 0 | 5 | 70 | -0.00097408 | 0.093567 | -1.9518 | 12.8151 | 0.00041703 | -0.010259 | 0.070983 | 0% | 0% | 50 | 0.91176
Buses | Diesel | Coaches Articulated >18 t | Euro V | SCR | NOx |  | -0.06 | 0.5 | 5 | 100 | 0.00018441 | -0.030794 | 1.357 | -4.1456 | -1.2403e-05 | 0.0066045 | -0.021692 | 0% | 0% | 50 | 0.70404
Buses | Diesel | Coaches Articulated >18 t | Euro V | SCR | NOx |  | -0.06 | 1 | 5 | 65 | -0.00053059 | 0.047772 | -0.89231 | 4.9043 | 0.00022029 | -0.0048814 | 0.028081 | 0% | 0% | 50 | 0.80029
Buses | Diesel | Coaches Articulated >18 t | Euro V | SCR | NOx |  | -0.04 | 0 | 5 | 90 | -0.0003865 | 0.041866 | -0.61375 | 2.8766 | 0.00018663 | -0.003087 | 0.014956 | 0% | 0% | 50 | 1.7446
Buses | Diesel | Coaches Articulated >18 t | Euro V | SCR | NOx |  | -0.04 | 0.5 | 5 | 90 | -0.00036826 | 0.039969 | -0.61617 | 2.8382 | 0.00017832 | -0.0031173 | 0.014871 | 0% | 0% | 50 | 1.7008
Buses | Diesel | Coaches Articulated >18 t | Euro V | SCR | NOx |  | -0.04 | 1 | 5 | 80 | -0.015432 | 1.3429 | -7.689 | 1.6406 | 0.0058199 | -0.034648 | -2.0713e-14 | 0% | 0% | 50 | 1.6313
Buses | Diesel | Coaches Articulated >18 t | Euro V | SCR | NOx |  | -0.02 | 0 | 5 | 100 | -0.00028092 | 0.092024 | 0.13724 | 4.0874 | 0.00038591 | 0.00012543 | 0.022054 | 0% | 0% | 50 | 4.1464
Buses | Diesel | Coaches Articulated >18 t | Euro V | SCR | NOx |  | -0.02 | 0.5 | 5 | 100 | 9.5828e-05 | -0.026185 | 1.5399 | 4.4144 | -6.0156e-05 | 0.005286 | 0.027438 | 0% | 0% | 50 | 3.9512
Buses | Diesel | Coaches Articulated >18 t | Euro V | SCR | NOx |  | -0.02 | 1 | 5 | 100 | -0.0062361 | 0.98859 | -1.0752 | -5.4678 | 0.0033014 | 0.0030182 | -0.038348 | 0% | 0% | 50 | 3.9032
Buses | Diesel | Coaches Articulated >18 t | Euro V | SCR | NOx |  | 0 | 0 | 5 | 100 | -0.0039315 | 0.57314 | 3.4026 | 0.80722 | 0.0012652 | 0.019447 | -7.7683e-14 | 0% | 0% | 50 | 5.3796
Buses | Diesel | Coaches Articulated >18 t | Euro V | SCR | NOx |  | 0 | 0.5 | 5 | 100 | -0.0048511 | 0.69414 | 0.9004 | 2.6399 | 0.0017061 | 0.00923 | 0.0063312 | 0% | 0% | 50 | 4.9718
Buses | Diesel | Coaches Articulated >18 t | Euro V | SCR | NOx |  | 0 | 1 | 5 | 100 | -0.0020033 | 0.28046 | -0.37101 | 4.2023 | 0.00075502 | -8.5757e-05 | 0.017175 | 0% | 0% | 50 | 4.5927
Buses | Diesel | Coaches Articulated >18 t | Euro V | SCR | NOx |  | 0.02 | 0 | 5 | 100 | 8.8042e-05 | -0.0051785 | 0.12724 | 4.1345 | 2.7445e-05 | -0.00054275 | 0.019103 | 0% | 0% | 50 | 2.8245
Buses | Diesel | Coaches Articulated >18 t | Euro V | SCR | NOx |  | 0.02 | 0.5 | 5 | 100 | 0.00015115 | -0.0066409 | 0.16527 | 4.1759 | 4.5816e-05 | -0.00062057 | 0.019267 | 0% | 0% | 50 | 2.8666
Buses | Diesel | Coaches Articulated >18 t | Euro V | SCR | NOx |  | 0.02 | 1 | 5 | 100 | 0.00020496 | -0.0073724 | 0.22568 | 3.1499 | 5.8779e-05 | -0.00037952 | 0.014787 | 0% | 0% | 50 | 3.0293
Buses | Diesel | Coaches Articulated >18 t | Euro V | SCR | NOx |  | 0.04 | 0 | 5 | 100 | 0.00023726 | -0.0051984 | 0.071978 | 3.6208 | 6.8457e-05 | -0.00086657 | 0.015889 | 0% | 0% | 50 | 3.3237
Buses | Diesel | Coaches Articulated >18 t | Euro V | SCR | NOx |  | 0.04 | 0.5 | 5 | 95 | 0.00068807 | -0.012278 | 0.32554 | 4.0507 | 0.00017007 | -0.00087793 | 0.018509 | 0% | 0% | 50 | 3.784
Buses | Diesel | Coaches Articulated >18 t | Euro V | SCR | NOx |  | 0.04 | 1 | 5 | 85 | 0.00088062 | -0.0092976 | 0.22706 | 3.301 | 0.00020736 | -0.0011051 | 0.014904 | 0% | 0% | 50 | 4.246
Buses | Diesel | Coaches Articulated >18 t | Euro V | SCR | NOx |  | 0.06 | 0 | 5 | 85 | 0.00089222 | -0.011725 | 0.2188 | 4.2094 | 0.00020204 | -0.0012594 | 0.018367 | 0% | 0% | 50 | 4.2286
Buses | Diesel | Coaches Articulated >18 t | Euro V | SCR | NOx |  | 0.06 | 0.5 | 5 | 75 | 0.0015032 | -0.016831 | 0.28801 | 3.6575 | 0.00027591 | -0.0011379 | 0.015612 | 0% | 0% | 50 | 5.0543
Buses | Diesel | Coaches Articulated >18 t | Euro V | SCR | NOx |  | 0.06 | 1 | 5 | 65 | 0.0029855 | -0.047321 | 0.79603 | 3.0747 | 0.00038371 | 4.6281e-05 | 0.013296 | 0% | 0% | 50 | 6.1088
Buses | Diesel | Coaches Articulated >18 t | Euro V | SCR | VOC |  | -0.06 | 0 | 5 | 100 | -0.00031908 | 0.043189 | -0.42346 | 1.4764 | 0.059382 | -0.65189 | 2.4304 | 0% | 0% | 50 | 0.0081816
Buses | Diesel | Coaches Articulated >18 t | Euro V | SCR | VOC |  | -0.06 | 0.5 | 5 | 100 | -0.0019168 | 0.23498 | -1.5953 | 3.3474 | 0.32116 | -2.3027 | 5.148 | 0% | 0% | 50 | 0.0078344
Buses | Diesel | Coaches Articulated >18 t | Euro V | SCR | VOC |  | -0.06 | 1 | 5 | 100 | -0.0016441 | 0.20101 | -1.3917 | 2.8256 | 0.28205 | -2.0652 | 4.4229 | 0% | 0% | 50 | 0.0075955
Buses | Diesel | Coaches Articulated >18 t | Euro V | SCR | VOC |  | -0.04 | 0 | 5 | 100 | -0.0015087 | 0.18413 | -0.18446 | -1.0714 | 0.18464 | 0.27894 | -2.4981 | 0% | 0% | 50 | 0.011053
Buses | Diesel | Coaches Articulated >18 t | Euro V | SCR | VOC |  | -0.04 | 0.5 | 5 | 100 | -0.00056191 | 0.074129 | -0.29169 | 1.4046 | 0.084142 | -0.339 | 2.1804 | 0% | 0% | 50 | 0.01042
Buses | Diesel | Coaches Articulated >18 t | Euro V | SCR | VOC |  | -0.04 | 1 | 5 | 100 | -0.00089489 | 0.11981 | -0.62842 | 1.9286 | 0.13929 | -0.75794 | 2.8448 | 0% | 0% | 50 | 0.010101
Buses | Diesel | Coaches Articulated >18 t | Euro V | SCR | VOC |  | -0.02 | 0 | 5 | 100 | -0.00045728 | 0.1604 | -0.14409 | -1.5189 | 0.12809 | 0.49484 | -3.425 | 0% | 0% | 50 | 0.019623
Buses | Diesel | Coaches Articulated >18 t | Euro V | SCR | VOC |  | -0.02 | 0.5 | 5 | 100 | -0.000742 | 0.15808 | -0.068755 | -1.1514 | 0.12637 | 0.51475 | -2.6036 | 0% | 0% | 50 | 0.017571
Buses | Diesel | Coaches Articulated >18 t | Euro V | SCR | VOC |  | -0.02 | 1 | 5 | 100 | -0.00077931 | 0.14877 | 0.37568 | 0.87 | 0.12465 | 0.77604 | 1.4871 | 0% | 0% | 50 | 0.016718
Buses | Diesel | Coaches Articulated >18 t | Euro V | SCR | VOC |  | 0 | 0 | 5 | 100 | 0.0022921 | 0.4002 | 0.3722 | 0.61488 | 0.32278 | 1.4761 | 6.1522e-06 | 0% | 0% | 50 | 0.029661
Buses | Diesel | Coaches Articulated >18 t | Euro V | SCR | VOC |  | 0 | 0.5 | 5 | 100 | 0.0031733 | 0.47729 | 0.041842 | 0.88691 | 0.39872 | 1.1862 | 0.15537 | 0% | 0% | 50 | 0.03016
Buses | Diesel | Coaches Articulated >18 t | Euro V | SCR | VOC |  | 0 | 1 | 5 | 100 | 0.0035809 | 0.51822 | -0.11774 | 0.93647 | 0.42932 | 1.1113 | 2.015e-06 | 0% | 0% | 50 | 0.030796
Buses | Diesel | Coaches Articulated >18 t | Euro V | SCR | VOC |  | 0.02 | 0 | 5 | 100 | 0.0087313 | 0.60384 | -0.54451 | 1.098 | 0.54156 | 0.58412 | 7.7242e-06 | 0% | 0% | 50 | 0.037234
Buses | Diesel | Coaches Articulated >18 t | Euro V | SCR | VOC |  | 0.02 | 0.5 | 5 | 100 | 0.0043881 | 0.20571 | -0.58154 | 1.6742 | 0.2137 | -0.45887 | 1.8703 | 0% | 0% | 50 | 0.040352
Buses | Diesel | Coaches Articulated >18 t | Euro V | SCR | VOC |  | 0.02 | 1 | 5 | 100 | 0.0052634 | 0.19425 | -0.68287 | 1.5924 | 0.21551 | -0.64107 | 1.7783 | 0% | 0% | 50 | 0.043697
Buses | Diesel | Coaches Articulated >18 t | Euro V | SCR | VOC |  | 0.04 | 0 | 5 | 100 | -9.517e-05 | 0.0062106 | 0.61621 | 2.3554 | -0.0040931 | 0.43935 | 3.8408 | 0% | 0% | 50 | 0.047249
Buses | Diesel | Coaches Articulated >18 t | Euro V | SCR | VOC |  | 0.04 | 0.5 | 5 | 95 | 0.00048242 | 0.0079512 | 1.2227 | 7.391 | 0.0082353 | 0.46512 | 11.5609 | 0% | 0% | 50 | 0.05368
Buses | Diesel | Coaches Articulated >18 t | Euro V | SCR | VOC |  | 0.04 | 1 | 5 | 85 | 0.00049999 | -0.00016285 | 0.19889 | 2.068 | 0.0096652 | -0.059196 | 3.1358 | 0% | 0% | 50 | 0.060894
Buses | Diesel | Coaches Articulated >18 t | Euro V | SCR | VOC |  | 0.06 | 0 | 5 | 85 | 0.0014565 | -0.0017483 | -0.19231 | 2.1085 | 0.031244 | -0.4967 | 2.9921 | 0% | 0% | 50 | 0.060493
Buses | Diesel | Coaches Articulated >18 t | Euro V | SCR | VOC |  | 0.06 | 0.5 | 5 | 75 | -0.00022584 | 0.01256 | 0.6279 | 2.6721 | -0.0051606 | 0.39892 | 3.9536 | 0% | 0% | 50 | 0.067715
Buses | Diesel | Coaches Articulated >18 t | Euro V | SCR | VOC |  | 0.06 | 1 | 5 | 65 | -0.001636 | 0.10447 | 1.6022 | 1.4898 | -0.0232 | 1.8439 | 2.2446 | 0% | 0% | 50 | 0.075891
Buses | Diesel | Coaches Articulated >18 t | Euro V | SCR | EC |  | -0.06 | 0 | 5 | 75 | -0.0012032 | 0.11435 | -1.5796 | 7.2021 | 0.00071605 | -0.011455 | 0.053648 | 0% | 0% | 50 | 1.0022
Buses | Diesel | Coaches Articulated >18 t | Euro V | SCR | EC |  | -0.06 | 0.5 | 5 | 75 | -0.00046751 | 0.044682 | -0.6493 | 3.0253 | 0.00028854 | -0.0048397 | 0.023035 | 0% | 0% | 50 | 0.94851
Buses | Diesel | Coaches Articulated >18 t | Euro V | SCR | EC |  | -0.06 | 1 | 5 | 75 | -0.00056438 | 0.054726 | -0.82574 | 3.9237 | 0.00036519 | -0.0063243 | 0.030449 | 0% | 0% | 50 | 0.9217
Buses | Diesel | Coaches Articulated >18 t | Euro V | SCR | EC |  | -0.04 | 0 | 5 | 95 | -0.0025001 | 0.24556 | -0.57678 | 5.5704 | 0.001194 | -0.0040755 | 0.04182 | 0% | 0% | 50 | 1.9704
Buses | Diesel | Coaches Articulated >18 t | Euro V | SCR | EC |  | -0.04 | 0.5 | 5 | 95 | -0.0019086 | 0.19596 | -1.1984 | 4.4653 | 0.00095069 | -0.0069853 | 0.03038 | 0% | 0% | 50 | 1.9036
Buses | Diesel | Coaches Articulated >18 t | Euro V | SCR | EC |  | -0.04 | 1 | 5 | 95 | -0.0016838 | 0.17262 | -1.1674 | 3.4619 | 0.00082621 | -0.0065158 | 0.022603 | 0% | 0% | 50 | 1.8857
Buses | Diesel | Coaches Articulated >18 t | Euro V | SCR | EC |  | -0.02 | 0 | 5 | 100 | 0.00010041 | -0.029581 | 2.086 | 4.5816 | -5.3995e-05 | 0.0056333 | 0.047566 | 0% | 0% | 50 | 4.8887
Buses | Diesel | Coaches Articulated >18 t | Euro V | SCR | EC |  | -0.02 | 0.5 | 5 | 100 | 0.00014816 | -0.037709 | 2.3444 | 4.759 | -5.8369e-05 | 0.0058547 | 0.052711 | 0% | 0% | 50 | 4.6334
Buses | Diesel | Coaches Articulated >18 t | Euro V | SCR | EC |  | -0.02 | 1 | 5 | 95 | 0.00022078 | -0.056648 | 3.3961 | 6.0455 | -8.887e-05 | 0.0083201 | 0.071453 | 0% | 0% | 50 | 4.6612
Buses | Diesel | Coaches Articulated >18 t | Euro V | SCR | EC |  | 0 | 0 | 5 | 100 | -0.00020738 | 0.0042185 | 2.4427 | 6.4873 | -5.4486e-05 | 0.0058561 | 0.05691 | 0% | 0% | 50 | 10.6081
Buses | Diesel | Coaches Articulated >18 t | Euro V | SCR | EC |  | 0 | 0.5 | 5 | 100 | -0.00053244 | 0.0080471 | 6.2367 | 15.5011 | -0.00012862 | 0.013482 | 0.14106 | 0% | 0% | 50 | 11.3815
Buses | Diesel | Coaches Articulated >18 t | Euro V | SCR | EC |  | 0 | 1 | 5 | 100 | 0.032154 | 1.8928 | -2.0406 | 9.8971 | 0.0055145 | 0.0073835 | 0.042712 | 0% | 0% | 50 | 12.1976
Buses | Diesel | Coaches Articulated >18 t | Euro V | SCR | EC |  | 0.02 | 0 | 5 | 100 | -0.0012282 | 0.12985 | 6.2653 | 13.6017 | -0.00012218 | 0.015342 | 0.11736 | 0% | 0% | 50 | 17.2005
Buses | Diesel | Coaches Articulated >18 t | Euro V | SCR | EC |  | 0.02 | 0.5 | 5 | 100 | -0.0014548 | 0.15396 | 6.5176 | 12.7648 | -0.00011912 | 0.014746 | 0.11462 | 0% | 0% | 50 | 19.552
Buses | Diesel | Coaches Articulated >18 t | Euro V | SCR | EC |  | 0.02 | 1 | 5 | 100 | -0.0019658 | 0.19494 | 7.5495 | 13.5071 | -0.00013469 | 0.015773 | 0.12591 | 0% | 0% | 50 | 21.8963
Buses | Diesel | Coaches Articulated >18 t | Euro V | SCR | EC |  | 0.04 | 0 | 5 | 100 | -0.0029428 | 0.41621 | 9.8024 | 18.3951 | -0.00017439 | 0.024826 | 0.15441 | 0% | 0% | 50 | 24.6155
Buses | Diesel | Coaches Articulated >18 t | Euro V | SCR | EC |  | 0.04 | 0.5 | 5 | 95 | 0.00019525 | 0.063152 | 1.8368 | 4.0516 | 6.6209e-07 | 0.0031685 | 0.033212 | 0% | 0% | 50 | 28.7835
Buses | Diesel | Coaches Articulated >18 t | Euro V | SCR | EC |  | 0.04 | 1 | 5 | 85 | 0.0090925 | -0.060461 | 0.20285 | 3.2002 | 0.00030443 | -0.0035968 | 0.022318 | 0% | 0% | 50 | 33.0959
Buses | Diesel | Coaches Articulated >18 t | Euro V | SCR | EC |  | 0.06 | 0 | 5 | 85 | 0.00095383 | 0.018644 | 1.0018 | 2.9899 | 2.8006e-05 | 0.00084023 | 0.022377 | 0% | 0% | 50 | 32.5767
Buses | Diesel | Coaches Articulated >18 t | Euro V | SCR | EC |  | 0.06 | 0.5 | 5 | 75 | 0.0082621 | -0.06909 | 0.17687 | 2.3841 | 0.00023332 | -0.0029328 | 0.016362 | 0% | 0% | 50 | 38.4644
Buses | Diesel | Coaches Articulated >18 t | Euro V | SCR | EC |  | 0.06 | 1 | 5 | 65 | -0.0079236 | 0.51008 | 2.865 | 0.10019 | -0.00019342 | 0.013366 | 0.0088523 | 0% | 0% | 50 | 44.2225
Buses | Diesel | Coaches Articulated >18 t | Euro V | SCR | CH4 | Urban Peak |  |  | 10 | 130 | 0 | 0 | 175 | 0 | 0 | 0 | 1000 | 97% | 0% | 50 | 0.00525
Buses | Diesel | Coaches Articulated >18 t | Euro V | SCR | CH4 | Urban Off Peak |  |  | 10 | 130 | 0 | 0 | 175 | 0 | 0 | 0 | 1000 | 97% | 0% | 50 | 0.00525
Buses | Diesel | Coaches Articulated >18 t | Euro V | SCR | CH4 | Rural |  |  | 10 | 130 | 0 | 0 | 80 | 0 | 0 | 0 | 1000 | 97% | 0% | 50 | 0.0024
Buses | Diesel | Coaches Articulated >18 t | Euro V | SCR | CH4 | Highway |  |  | 10 | 130 | 0 | 0 | 70 | 0 | 0 | 0 | 1000 | 97% | 0% | 50 | 0.0021
Buses | Diesel | Coaches Articulated >18 t | Euro V | SCR | NH3 | Urban Peak |  |  | 10 | 130 | 0 | 0 | 0.011 | 0 | 0 | 0 | 1 | 0% | 0% | 50 | 0.011
Buses | Diesel | Coaches Articulated >18 t | Euro V | SCR | NH3 | Urban Off Peak |  |  | 10 | 130 | 0 | 0 | 0.011 | 0 | 0 | 0 | 1 | 0% | 0% | 50 | 0.011
Buses | Diesel | Coaches Articulated >18 t | Euro V | SCR | NH3 | Rural |  |  | 10 | 130 | 0 | 0 | 0.011 | 0 | 0 | 0 | 1 | 0% | 0% | 50 | 0.011
Buses | Diesel | Coaches Articulated >18 t | Euro V | SCR | NH3 | Highway |  |  | 10 | 130 | 0 | 0 | 0.011 | 0 | 0 | 0 | 1 | 0% | 0% | 50 | 0.011
Buses | Diesel | Coaches Articulated >18 t | Euro V | SCR | N2O | Urban Peak |  |  | 10 | 130 | 0 | 0 | 0.0298 | 0 | 0 | 0 | 1 | 0% | 0% | 50 | 0.0298
Buses | Diesel | Coaches Articulated >18 t | Euro V | SCR | N2O | Urban Off Peak |  |  | 10 | 130 | 0 | 0 | 0.0298 | 0 | 0 | 0 | 1 | 0% | 0% | 50 | 0.0298
Buses | Diesel | Coaches Articulated >18 t | Euro V | SCR | N2O | Rural |  |  | 10 | 130 | 0 | 0 | 0.0402 | 0 | 0 | 0 | 1 | 0% | 0% | 50 | 0.0402
Buses | Diesel | Coaches Articulated >18 t | Euro V | SCR | N2O | Highway |  |  | 10 | 130 | 0 | 0 | 0.0336 | 0 | 0 | 0 | 1 | 0% | 0% | 50 | 0.0336
Buses | Diesel | Coaches Articulated >18 t | Euro V | EGR | CO |  | -0.06 | 0 | 5 | 80 | -0.00043483 | 0.040814 | -0.4487 | 3.1792 | 0.0019033 | -0.024091 | 0.14647 | 0% | 0% | 50 | 0.15365
Buses | Diesel | Coaches Articulated >18 t | Euro V | EGR | CO |  | -0.06 | 0.5 | 5 | 80 | -0.000475 | 0.044595 | -0.53013 | 3.4371 | 0.002091 | -0.028203 | 0.16033 | 0% | 0% | 50 | 0.14602
Buses | Diesel | Coaches Articulated >18 t | Euro V | EGR | CO |  | -0.06 | 1 | 5 | 80 | -0.0006201 | 0.058789 | -0.71828 | 4.5888 | 0.002856 | -0.039535 | 0.21879 | 0% | 0% | 50 | 0.14171
Buses | Diesel | Coaches Articulated >18 t | Euro V | EGR | CO |  | -0.04 | 0 | 5 | 90 | -0.00098703 | 0.09352 | -0.19243 | 2.9443 | 0.0038318 | -0.019324 | 0.14177 | 0% | 0% | 50 | 0.23699
Buses | Diesel | Coaches Articulated >18 t | Euro V | EGR | CO |  | -0.04 | 0.5 | 5 | 85 | -0.000589 | 0.056282 | -0.33571 | 2.1224 | 0.002201 | -0.018149 | 0.095154 | 0% | 0% | 50 | 0.22352
Buses | Diesel | Coaches Articulated >18 t | Euro V | EGR | CO |  | -0.04 | 1 | 5 | 85 | -0.00056846 | 0.053867 | -0.40299 | 2.0579 | 0.0020387 | -0.019513 | 0.090365 | 0% | 0% | 50 | 0.21617
Buses | Diesel | Coaches Articulated >18 t | Euro V | EGR | CO |  | -0.02 | 0 | 5 | 100 | -0.00087186 | 0.17587 | -0.98361 | 3.1409 | 0.0054176 | -0.036147 | 0.11794 | 0% | 0% | 50 | 0.48022
Buses | Diesel | Coaches Articulated >18 t | Euro V | EGR | CO |  | -0.02 | 0.5 | 5 | 100 | -0.0046148 | 0.48872 | -1.9393 | 0.95931 | 0.011554 | -0.041218 | 6.0955e-13 | 0% | 0% | 50 | 0.40931
Buses | Diesel | Coaches Articulated >18 t | Euro V | EGR | CO |  | -0.02 | 1 | 5 | 100 | -0.00094213 | 0.12122 | -0.71086 | 2.1794 | 0.003522 | -0.025321 | 0.080955 | 0% | 0% | 50 | 0.39876
Buses | Diesel | Coaches Articulated >18 t | Euro V | EGR | CO |  | 0 | 0 | 5 | 100 | 0.00010681 | 0.035641 | -0.34174 | 1.964 | 0.0011083 | -0.011308 | 0.057323 | 0% | 0% | 50 | 0.77194
Buses | Diesel | Coaches Articulated >18 t | Euro V | EGR | CO |  | 0 | 0.5 | 5 | 100 | 0.00010368 | 0.038954 | -0.34037 | 2.0574 | 0.0011989 | -0.011674 | 0.059942 | 0% | 0% | 50 | 0.77127
Buses | Diesel | Coaches Articulated >18 t | Euro V | EGR | CO |  | 0 | 1 | 5 | 100 | 9.2432e-05 | 0.05747 | -0.46477 | 2.4322 | 0.0016778 | -0.01545 | 0.070216 | 0% | 0% | 50 | 0.76984
Buses | Diesel | Coaches Articulated >18 t | Euro V | EGR | CO |  | 0.02 | 0 | 5 | 100 | 0.00010831 | 0.025019 | -0.33552 | 2.3235 | 0.00070173 | -0.0091862 | 0.055416 | 0% | 0% | 50 | 0.9128
Buses | Diesel | Coaches Articulated >18 t | Euro V | EGR | CO |  | 0.02 | 0.5 | 5 | 100 | 0.0001245 | 0.030633 | -0.34722 | 2.4843 | 0.00083071 | -0.0096068 | 0.057245 | 0% | 0% | 50 | 0.93449
Buses | Diesel | Coaches Articulated >18 t | Euro V | EGR | CO |  | 0.02 | 1 | 5 | 100 | 0.00010637 | 0.034336 | -0.30869 | 2.1363 | 0.00087434 | -0.0085787 | 0.047812 | 0% | 0% | 50 | 0.95128
Buses | Diesel | Coaches Articulated >18 t | Euro V | EGR | CO |  | 0.04 | 0 | 5 | 100 | 5.254e-05 | 0.026969 | -0.42458 | 2.7963 | 0.00060192 | -0.0090689 | 0.054994 | 0% | 0% | 50 | 1.0043
Buses | Diesel | Coaches Articulated >18 t | Euro V | EGR | CO |  | 0.04 | 0.5 | 5 | 95 | -5.1268e-06 | 0.052844 | -0.63027 | 3.5443 | 0.0010468 | -0.012543 | 0.064959 | 0% | 0% | 50 | 1.0074
Buses | Diesel | Coaches Articulated >18 t | Euro V | EGR | CO |  | 0.04 | 1 | 5 | 85 | -0.00025737 | 0.058902 | -0.77825 | 2.6553 | 0.00087327 | -0.012103 | 0.04202 | 0% | 0% | 50 | 0.97314
Buses | Diesel | Coaches Articulated >18 t | Euro V | EGR | CO |  | 0.06 | 0 | 5 | 85 | -0.00016093 | 0.044653 | -0.76298 | 3.1912 | 0.00068097 | -0.012209 | 0.051815 | 0% | 0% | 50 | 0.98894
Buses | Diesel | Coaches Articulated >18 t | Euro V | EGR | CO |  | 0.06 | 0.5 | 5 | 75 | -0.00045861 | 0.082419 | -0.94925 | 2.8404 | 0.0011068 | -0.013451 | 0.041061 | 0% | 0% | 50 | 0.97497
Buses | Diesel | Coaches Articulated >18 t | Euro V | EGR | CO |  | 0.06 | 1 | 5 | 65 | -0.00066987 | 0.099634 | -1.001 | 2.8218 | 0.0012526 | -0.013283 | 0.03791 | 0% | 0% | 50 | 0.94303
Buses | Diesel | Coaches Articulated >18 t | Euro V | EGR | NOx |  | -0.06 | 0 | 5 | 100 | 0.00056623 | -0.09191 | 4.2155 | 1.1889 | 8.1727e-06 | 0.03037 | 0.0078804 | 0% | 0% | 50 | 0.68493
Buses | Diesel | Coaches Articulated >18 t | Euro V | EGR | NOx |  | -0.06 | 0.5 | 5 | 100 | 0.0002577 | -0.042253 | 2.0437 | -6.2688 | 1.9025e-05 | 0.013669 | -0.045219 | 0% | 0% | 50 | 0.65607
Buses | Diesel | Coaches Articulated >18 t | Euro V | EGR | NOx |  | -0.06 | 1 | 5 | 100 | 0.00040601 | -0.065349 | 3.0947 | -9.6073 | 1.951e-05 | 0.020903 | -0.070178 | 0% | 0% | 50 | 0.63506
Buses | Diesel | Coaches Articulated >18 t | Euro V | EGR | NOx |  | -0.04 | 0 | 5 | 90 | -0.00046993 | 0.052123 | -0.91639 | 4.7996 | 0.00031993 | -0.0063718 | 0.034515 | 0% | 0% | 50 | 1.1845
Buses | Diesel | Coaches Articulated >18 t | Euro V | EGR | NOx |  | -0.04 | 0.5 | 5 | 85 | -0.00051381 | 0.055654 | -0.97881 | 4.9573 | 0.00033955 | -0.0068182 | 0.035823 | 0% | 0% | 50 | 1.1374
Buses | Diesel | Coaches Articulated >18 t | Euro V | EGR | NOx |  | -0.04 | 1 | 5 | 80 | -0.0024696 | 0.24348 | -3.7174 | 15.4589 | 0.0014098 | -0.024746 | 0.10802 | 0% | 0% | 50 | 1.0821
Buses | Diesel | Coaches Articulated >18 t | Euro V | EGR | NOx |  | -0.02 | 0 | 5 | 100 | -0.0060369 | 0.99674 | -3.3829 | 0.70807 | 0.0058859 | -0.019065 | -1.9648e-14 | 0% | 0% | 50 | 2.28
Buses | Diesel | Coaches Articulated >18 t | Euro V | EGR | NOx |  | -0.02 | 0.5 | 5 | 100 | -0.010329 | 1.4181 | -4.8157 | 1.2615 | 0.008112 | -0.025869 | 4.5173e-13 | 0% | 0% | 50 | 2.122
Buses | Diesel | Coaches Articulated >18 t | Euro V | EGR | NOx |  | -0.02 | 1 | 5 | 100 | -0.0072418 | 0.94717 | -3.2622 | 0.88796 | 0.0053504 | -0.017309 | 9.3684e-09 | 0% | 0% | 50 | 2.079
Buses | Diesel | Coaches Articulated >18 t | Euro V | EGR | NOx |  | 0 | 0 | 5 | 100 | 8.434e-05 | 0.0046946 | 0.055463 | 3.5206 | 4.3606e-05 | 4.6021e-05 | 0.021198 | 0% | 0% | 50 | 4.3125
Buses | Diesel | Coaches Articulated >18 t | Euro V | EGR | NOx |  | 0 | 0.5 | 5 | 100 | 0.00018011 | 0.015836 | -0.45621 | 3.9837 | 0.00012683 | -0.003009 | 0.023785 | 0% | 0% | 50 | 4.5455
Buses | Diesel | Coaches Articulated >18 t | Euro V | EGR | NOx |  | 0 | 1 | 5 | 100 | 0.00029433 | 0.025314 | -0.64034 | 4.2897 | 0.00019451 | -0.0041196 | 0.025423 | 0% | 0% | 50 | 4.733
Buses | Diesel | Coaches Articulated >18 t | Euro V | EGR | NOx |  | 0.02 | 0 | 5 | 100 | 0.00032283 | 0.011355 | 1.9278 | 2.1891 | 1.466e-05 | 0.0098002 | 0.012777 | 0% | 0% | 50 | 6.2034
Buses | Diesel | Coaches Articulated >18 t | Euro V | EGR | NOx |  | 0.02 | 0.5 | 5 | 100 | 0.0010524 | 0.032399 | 3.2795 | 6.9092 | 0.00012511 | 0.015276 | 0.03959 | 0% | 0% | 50 | 6.8705
Buses | Diesel | Coaches Articulated >18 t | Euro V | EGR | NOx |  | 0.02 | 1 | 5 | 100 | 0.00094838 | 0.023513 | 1.4176 | 6.327 | 0.0001442 | 0.0056184 | 0.03508 | 0% | 0% | 50 | 7.5251
Buses | Diesel | Coaches Articulated >18 t | Euro V | EGR | NOx |  | 0.04 | 0 | 5 | 100 | 5.3962e-06 | -0.00062384 | -0.029804 | 6.5718 | 3.4981e-06 | -0.00062864 | 0.032635 | 0% | 0% | 50 | 8.4365
Buses | Diesel | Coaches Articulated >18 t | Euro V | EGR | NOx |  | 0.04 | 0.5 | 5 | 95 | -2.6321e-05 | 0.0016968 | 0.056769 | 4.6508 | -2.3055e-06 | 3.7883e-05 | 0.021539 | 0% | 0% | 50 | 9.5548
Buses | Diesel | Coaches Articulated >18 t | Euro V | EGR | NOx |  | 0.04 | 1 | 5 | 85 | 0.00019089 | -0.0016734 | -0.22932 | 5.5595 | 3.4201e-05 | -0.0016842 | 0.025854 | 0% | 0% | 50 | 10.1471
Buses | Diesel | Coaches Articulated >18 t | Euro V | EGR | NOx |  | 0.06 | 0 | 5 | 85 | 0.0089312 | 0.26475 | 1.4363 | -6.9486 | 0.0013441 | 0.0061098 | -0.030615 | 0% | 0% | 50 | 10.141
Buses | Diesel | Coaches Articulated >18 t | Euro V | EGR | NOx |  | 0.06 | 0.5 | 5 | 75 | 4.305e-05 | -0.00084874 | -0.050205 | 5.9 | 9.8358e-06 | -0.0007758 | 0.025758 | 0% | 0% | 50 | 11.5062
Buses | Diesel | Coaches Articulated >18 t | Euro V | EGR | NOx |  | 0.06 | 1 | 5 | 65 | 0.00010393 | -0.01121 | 0.0079212 | 21.2354 | 1.7618e-05 | -0.0024623 | 0.089461 | 0% | 0% | 50 | 12.6975
Buses | Diesel | Coaches Articulated >18 t | Euro V | EGR | VOC |  | -0.06 | 0 | 5 | 70 | -0.0006217 | 0.056587 | -0.8458 | 3.4674 | 0.01208 | -0.21015 | 0.90928 | 0% | 0% | 50 | 0.024204
Buses | Diesel | Coaches Articulated >18 t | Euro V | EGR | VOC |  | -0.06 | 0.5 | 5 | 70 | -0.0096696 | 0.73075 | -2.0656 | -0.63909 | 0.1972 | -0.63826 | -5.0711e-11 | 0% | 0% | 50 | 0.022306
Buses | Diesel | Coaches Articulated >18 t | Euro V | EGR | VOC |  | -0.06 | 1 | 5 | 100 | 0.00021168 | -0.041701 | 2.2244 | -6.472 | 0.00085518 | 0.54094 | -1.6712 | 0% | 0% | 50 | 0.019593
Buses | Diesel | Coaches Articulated >18 t | Euro V | EGR | VOC |  | -0.04 | 0 | 5 | 90 | -0.0096479 | 0.92472 | -3.1431 | 1.6538 | 0.19975 | -0.67606 | 0.30379 | 0% | 0% | 50 | 0.040796
Buses | Diesel | Coaches Articulated >18 t | Euro V | EGR | VOC |  | -0.04 | 0.5 | 5 | 90 | -0.00047072 | 0.049668 | -0.6507 | 2.3403 | 0.010296 | -0.15036 | 0.56294 | 0% | 0% | 50 | 0.037408
Buses | Diesel | Coaches Articulated >18 t | Euro V | EGR | VOC |  | -0.04 | 1 | 5 | 85 | -0.0057859 | 0.52765 | -2.2209 | 2.054 | 0.12233 | -0.53352 | 0.49817 | 0% | 0% | 50 | 0.034823
Buses | Diesel | Coaches Articulated >18 t | Euro V | EGR | VOC |  | -0.02 | 0 | 5 | 100 | -0.00058882 | 0.16071 | 2.0907 | -0.25256 | 0.029569 | 0.47655 | 4.8621e-11 | 0% | 0% | 50 | 0.088479
Buses | Diesel | Coaches Articulated >18 t | Euro V | EGR | VOC |  | -0.02 | 0.5 | 5 | 100 | 1.9188e-05 | -0.0048858 | 0.27608 | 2.441 | -0.0005359 | 0.049263 | 0.5985 | 0% | 0% | 50 | 0.074672
Buses | Diesel | Coaches Articulated >18 t | Euro V | EGR | VOC |  | -0.02 | 1 | 5 | 100 | -0.0015569 | 0.21388 | 1.9138 | 0.62939 | 0.041643 | 0.4607 | 0.1561 | 0% | 0% | 50 | 0.068567
Buses | Diesel | Coaches Articulated >18 t | Euro V | EGR | VOC |  | 0 | 0 | 5 | 100 | 7.5367e-05 | 0.016666 | 0.086337 | 2.7528 | 0.0029004 | 0.014208 | 0.58731 | 0% | 0% | 50 | 0.13605
Buses | Diesel | Coaches Articulated >18 t | Euro V | EGR | VOC |  | 0 | 0.5 | 5 | 100 | 0.00016583 | 0.045571 | 0.34989 | 2.2458 | 0.0072332 | 0.086288 | 0.43022 | 0% | 0% | 50 | 0.13527
Buses | Diesel | Coaches Articulated >18 t | Euro V | EGR | VOC |  | 0 | 1 | 5 | 100 | 0.00016673 | 0.022934 | -0.24957 | 2.4041 | 0.0049405 | -0.054679 | 0.50588 | 0% | 0% | 50 | 0.13455
Buses | Diesel | Coaches Articulated >18 t | Euro V | EGR | VOC |  | 0.02 | 0 | 5 | 100 | 3.5818e-07 | -0.00065472 | 0.063572 | 2.3778 | -5.5586e-05 | 0.0028912 | 0.5006 | 0% | 0% | 50 | 0.15664
Buses | Diesel | Coaches Articulated >18 t | Euro V | EGR | VOC |  | 0.02 | 0.5 | 5 | 100 | 7.1221e-06 | -0.00017634 | 0.042588 | 2.1521 | 5.9947e-05 | -0.00032043 | 0.44922 | 0% | 0% | 50 | 0.16228
Buses | Diesel | Coaches Articulated >18 t | Euro V | EGR | VOC |  | 0.02 | 1 | 5 | 100 | 1.8368e-05 | 2.2384e-05 | -0.031499 | 1.7027 | 0.00023252 | -0.012743 | 0.35048 | 0% | 0% | 50 | 0.16831
Buses | Diesel | Coaches Articulated >18 t | Euro V | EGR | VOC |  | 0.04 | 0 | 5 | 100 | 7.0987e-05 | 0.00032198 | -0.090819 | 2.6415 | 0.0007352 | -0.030717 | 0.54183 | 0% | 0% | 50 | 0.18434
Buses | Diesel | Coaches Articulated >18 t | Euro V | EGR | VOC |  | 0.04 | 0.5 | 5 | 95 | -0.0002799 | 0.013472 | 1.5805 | 3.154 | -0.0028911 | 0.29567 | 0.65477 | 0% | 0% | 50 | 0.197
Buses | Diesel | Coaches Articulated >18 t | Euro V | EGR | VOC |  | 0.04 | 1 | 5 | 85 | -0.00038846 | 0.037897 | 2.0536 | -5.7712 | -0.0027007 | 0.43676 | -1.1518 | 0% | 0% | 50 | 0.20538
Buses | Diesel | Coaches Articulated >18 t | Euro V | EGR | VOC |  | 0.06 | 0 | 5 | 85 | -0.00033008 | 0.023544 | 1.6419 | 4.4248 | -0.0024271 | 0.30264 | 0.89296 | 0% | 0% | 50 | 0.20913
Buses | Diesel | Coaches Articulated >18 t | Euro V | EGR | VOC |  | 0.06 | 0.5 | 5 | 75 | 1.3554e-05 | -0.001362 | -0.0022216 | 2.731 | 0.00010314 | -0.014228 | 0.53603 | 0% | 0% | 50 | 0.22055
Buses | Diesel | Coaches Articulated >18 t | Euro V | EGR | VOC |  | 0.06 | 1 | 5 | 65 | -0.0013448 | 0.078356 | 4.0518 | 0.11127 | -0.0077615 | 0.79254 | -1.5107e-09 | 0% | 0% | 50 | 0.22794
Buses | Diesel | Coaches Articulated >18 t | Euro V | EGR | EC |  | -0.06 | 0 | 5 | 80 | -0.0010871 | 0.10322 | -1.3536 | 6.0007 | 0.00065136 | -0.0099524 | 0.045389 | 0% | 0% | 50 | 1.0284
Buses | Diesel | Coaches Articulated >18 t | Euro V | EGR | EC |  | -0.06 | 0.5 | 5 | 80 | -0.0020196 | 0.19293 | -2.6594 | 12.1243 | 0.0012586 | -0.020128 | 0.093578 | 0% | 0% | 50 | 0.97623
Buses | Diesel | Coaches Articulated >18 t | Euro V | EGR | EC |  | -0.06 | 1 | 5 | 80 | -0.00052818 | 0.051451 | -0.74083 | 3.4794 | 0.00034863 | -0.0057829 | 0.027371 | 0% | 0% | 50 | 0.95252
Buses | Diesel | Coaches Articulated >18 t | Euro V | EGR | EC |  | -0.04 | 0 | 5 | 95 | -0.002341 | 0.23819 | -1.0716 | 4.2912 | 0.0010962 | -0.0057841 | 0.029347 | 0% | 0% | 50 | 2.0444
Buses | Diesel | Coaches Articulated >18 t | Euro V | EGR | EC |  | -0.04 | 0.5 | 5 | 95 | -0.0016274 | 0.16747 | -1.0091 | 3.1931 | 0.00078029 | -0.0055105 | 0.021044 | 0% | 0% | 50 | 1.9808
Buses | Diesel | Coaches Articulated >18 t | Euro V | EGR | EC |  | -0.04 | 1 | 5 | 95 | -0.0019872 | 0.20389 | -1.3168 | 3.6231 | 0.00094135 | -0.007033 | 0.023134 | 0% | 0% | 50 | 1.9668
Buses | Diesel | Coaches Articulated >18 t | Euro V | EGR | EC |  | -0.02 | 0 | 5 | 100 | -0.0036573 | 1.1682 | -1.3701 | 5.6477 | 0.003649 | 0.0053699 | 0.025944 | 0% | 0% | 50 | 5.098
Buses | Diesel | Coaches Articulated >18 t | Euro V | EGR | EC |  | -0.02 | 0.5 | 5 | 100 | -0.007068 | 1.3944 | -1.8974 | 5.6427 | 0.0039974 | 0.0071501 | 0.019835 | 0% | 0% | 50 | 4.8469
Buses | Diesel | Coaches Articulated >18 t | Euro V | EGR | EC |  | -0.02 | 1 | 5 | 100 | -0.0083321 | 1.493 | -2.6615 | 6.008 | 0.0041188 | 0.0053823 | 0.017399 | 0% | 0% | 50 | 4.8452
Buses | Diesel | Coaches Articulated >18 t | Euro V | EGR | EC |  | 0 | 0 | 5 | 100 | -0.00038457 | 0.0018641 | 5.6323 | 18.5444 | -0.00010751 | 0.011561 | 0.15177 | 0% | 0% | 50 | 11.1383
Buses | Diesel | Coaches Articulated >18 t | Euro V | EGR | EC |  | 0 | 0.5 | 5 | 100 | 0.029707 | 1.5622 | -2.8564 | 9.8795 | 0.0049696 | -0.00013568 | 0.040596 | 0% | 0% | 50 | 12.0181
Buses | Diesel | Coaches Articulated >18 t | Euro V | EGR | EC |  | 0 | 1 | 5 | 100 | 0.039501 | 2.2591 | -4.1039 | 10.1224 | 0.0063785 | 0.0047704 | 0.027833 | 0% | 0% | 50 | 12.8175
Buses | Diesel | Coaches Articulated >18 t | Euro V | EGR | EC |  | 0.02 | 0 | 5 | 100 | -0.00091079 | 0.092794 | 5.0225 | 13.6772 | -8.6578e-05 | 0.010672 | 0.10549 | 0% | 0% | 50 | 18.121
Buses | Diesel | Coaches Articulated >18 t | Euro V | EGR | EC |  | 0.02 | 0.5 | 5 | 100 | -0.0010514 | 0.11366 | 5.306 | 12.5189 | -8.3563e-05 | 0.010551 | 0.10013 | 0% | 0% | 50 | 20.5621
Buses | Diesel | Coaches Articulated >18 t | Euro V | EGR | EC |  | 0.02 | 1 | 5 | 100 | -0.0035792 | 0.39874 | 17.2175 | 37.3686 | -0.00024443 | 0.031307 | 0.30564 | 0% | 0% | 50 | 22.9809
Buses | Diesel | Coaches Articulated >18 t | Euro V | EGR | EC |  | 0.04 | 0 | 5 | 100 | -0.00017741 | 0.055464 | 1.2971 | 2.1572 | -1.3179e-05 | 0.0031302 | 0.018252 | 0% | 0% | 50 | 25.8785
Buses | Diesel | Coaches Articulated >18 t | Euro V | EGR | EC |  | 0.04 | 0.5 | 5 | 95 | 0.00083629 | 0.031929 | 1.2815 | 3.8085 | 2.6996e-05 | 0.0014623 | 0.026618 | 0% | 0% | 50 | 30.1682
Buses | Diesel | Coaches Articulated >18 t | Euro V | EGR | EC |  | 0.04 | 1 | 5 | 85 | 0.013022 | -0.038512 | 0.057715 | 3.7837 | 0.00042771 | -0.0039609 | 0.02293 | 0% | 0% | 50 | 34.4046
Buses | Diesel | Coaches Articulated >18 t | Euro V | EGR | EC |  | 0.06 | 0 | 5 | 85 | 0.0048864 | -0.051056 | 0.28905 | 3.2809 | 0.00015761 | -0.002409 | 0.020192 | 0% | 0% | 50 | 34.1021
Buses | Diesel | Coaches Articulated >18 t | Euro V | EGR | EC |  | 0.06 | 0.5 | 5 | 75 | 0.02143 | -0.012206 | -0.14026 | 2.6261 | 0.00059744 | -0.0036463 | 0.014993 | 0% | 0% | 50 | 39.8686
Buses | Diesel | Coaches Articulated >18 t | Euro V | EGR | EC |  | 0.06 | 1 | 5 | 65 | 0.029546 | -0.072453 | 0.32935 | 4.8804 | 0.00070692 | -0.0050416 | 0.028646 | 0% | 0% | 50 | 45.7736
Buses | Diesel | Coaches Articulated >18 t | Euro V | EGR | CH4 | Urban Peak |  |  | 10 | 130 | 0 | 0 | 175 | 0 | 0 | 0 | 1000 | 97% | 0% | 50 | 0.00525
Buses | Diesel | Coaches Articulated >18 t | Euro V | EGR | CH4 | Urban Off Peak |  |  | 10 | 130 | 0 | 0 | 175 | 0 | 0 | 0 | 1000 | 97% | 0% | 50 | 0.00525
Buses | Diesel | Coaches Articulated >18 t | Euro V | EGR | CH4 | Rural |  |  | 10 | 130 | 0 | 0 | 80 | 0 | 0 | 0 | 1000 | 97% | 0% | 50 | 0.0024
Buses | Diesel | Coaches Articulated >18 t | Euro V | EGR | CH4 | Highway |  |  | 10 | 130 | 0 | 0 | 70 | 0 | 0 | 0 | 1000 | 97% | 0% | 50 | 0.0021
Buses | Diesel | Coaches Articulated >18 t | Euro V | EGR | NH3 | Urban Peak |  |  | 10 | 130 | 0 | 0 | 0.011 | 0 | 0 | 0 | 1 | 0% | 0% | 50 | 0.011
Buses | Diesel | Coaches Articulated >18 t | Euro V | EGR | NH3 | Urban Off Peak |  |  | 10 | 130 | 0 | 0 | 0.011 | 0 | 0 | 0 | 1 | 0% | 0% | 50 | 0.011
Buses | Diesel | Coaches Articulated >18 t | Euro V | EGR | NH3 | Rural |  |  | 10 | 130 | 0 | 0 | 0.011 | 0 | 0 | 0 | 1 | 0% | 0% | 50 | 0.011
Buses | Diesel | Coaches Articulated >18 t | Euro V | EGR | NH3 | Highway |  |  | 10 | 130 | 0 | 0 | 0.011 | 0 | 0 | 0 | 1 | 0% | 0% | 50 | 0.011
Buses | Diesel | Coaches Articulated >18 t | Euro V | EGR | N2O | Urban Peak |  |  | 10 | 130 | 0 | 0 | 0.0298 | 0 | 0 | 0 | 1 | 0% | 0% | 50 | 0.0298
Buses | Diesel | Coaches Articulated >18 t | Euro V | EGR | N2O | Urban Off Peak |  |  | 10 | 130 | 0 | 0 | 0.0298 | 0 | 0 | 0 | 1 | 0% | 0% | 50 | 0.0298
Buses | Diesel | Coaches Articulated >18 t | Euro V | EGR | N2O | Rural |  |  | 10 | 130 | 0 | 0 | 0.0402 | 0 | 0 | 0 | 1 | 0% | 0% | 50 | 0.0402
Buses | Diesel | Coaches Articulated >18 t | Euro V | EGR | N2O | Highway |  |  | 10 | 130 | 0 | 0 | 0.0336 | 0 | 0 | 0 | 1 | 0% | 0% | 50 | 0.0336
Buses | Diesel | Coaches Articulated >18 t | Euro VI A/B/C | DPF+SCR | CO |  | -0.06 | 0 | 5 | 75 | -0.00066891 | 0.060882 | -0.8107 | 4.3862 | 0.0092981 | -0.14437 | 0.77762 | 0% | 0% | 50 | 0.038612
Buses | Diesel | Coaches Articulated >18 t | Euro VI A/B/C | DPF+SCR | CO |  | -0.06 | 0.5 | 5 | 60 | -0.013862 | 0.93141 | -3.1916 | 1.4031 | 0.11863 | -0.36247 | -1.4023e-13 | 0% | 0% | 50 | 0.031432
Buses | Diesel | Coaches Articulated >18 t | Euro VI A/B/C | DPF+SCR | CO |  | -0.06 | 1 | 5 | 70 | -0.00030323 | 0.027501 | -0.39741 | 2.0534 | 0.0043959 | -0.073071 | 0.37565 | 0% | 0% | 50 | 0.033794
Buses | Diesel | Coaches Articulated >18 t | Euro VI A/B/C | DPF+SCR | CO |  | -0.04 | 0 | 5 | 85 | -0.0046312 | 0.41573 | -1.8625 | 1.9113 | 0.047317 | -0.21032 | 0.19797 | 0% | 0% | 50 | 0.068387
Buses | Diesel | Coaches Articulated >18 t | Euro VI A/B/C | DPF+SCR | CO |  | -0.04 | 0.5 | 5 | 75 | -0.010886 | 0.86679 | -3.0378 | 1.6765 | 0.092393 | -0.27136 | 1.0049e-13 | 0% | 0% | 50 | 0.060352
Buses | Diesel | Coaches Articulated >18 t | Euro VI A/B/C | DPF+SCR | CO |  | -0.04 | 1 | 5 | 85 | -0.00018177 | 0.0071642 | 0.79097 | 2.1551 | 0.0038777 | 0.059808 | 0.48636 | 0% | 0% | 50 | 0.056021
Buses | Diesel | Coaches Articulated >18 t | Euro VI A/B/C | DPF+SCR | CO |  | -0.02 | 0 | 5 | 100 | -0.0023945 | 0.48663 | 2.2287 | -1.358 | 0.047947 | 0.2684 | 1.2609e-10 | 0% | 0% | 50 | 0.15415
Buses | Diesel | Coaches Articulated >18 t | Euro VI A/B/C | DPF+SCR | CO |  | -0.02 | 0.5 | 5 | 100 | 0.0001711 | -0.040506 | 2.3806 | 0.44814 | -0.0021263 | 0.22274 | 0.26261 | 0% | 0% | 50 | 0.13017
Buses | Diesel | Coaches Articulated >18 t | Euro VI A/B/C | DPF+SCR | CO |  | -0.02 | 1 | 5 | 100 | -0.00065146 | 0.083707 | -0.65376 | 1.9243 | 0.0077491 | -0.062227 | 0.19488 | 0% | 0% | 50 | 0.11797
Buses | Diesel | Coaches Articulated >18 t | Euro VI A/B/C | DPF+SCR | CO |  | 0 | 0 | 5 | 100 | -0.0009509 | -0.33488 | 4.1766 | -0.62594 | -0.032738 | 0.38978 | -1.6944e-05 | 0% | 0% | 50 | 0.23986
Buses | Diesel | Coaches Articulated >18 t | Euro VI A/B/C | DPF+SCR | CO |  | 0 | 0.5 | 5 | 100 | 0.0022707 | 1.2913 | 0.247 | 0.72559 | 0.12025 | 0.030108 | 0.077244 | 0% | 0% | 50 | 0.2333
Buses | Diesel | Coaches Articulated >18 t | Euro VI A/B/C | DPF+SCR | CO |  | 0 | 1 | 5 | 100 | 0.00024051 | 0.062407 | 2.3233 | -0.40148 | 0.0067482 | 0.19583 | 0.023244 | 0% | 0% | 50 | 0.22622
Buses | Diesel | Coaches Articulated >18 t | Euro VI A/B/C | DPF+SCR | CO |  | 0.02 | 0 | 5 | 100 | -0.00014705 | -0.0038095 | 2.5148 | -8.1672 | -0.0012427 | 0.21146 | -0.6767 | 0% | 0% | 50 | 0.26413
Buses | Diesel | Coaches Articulated >18 t | Euro VI A/B/C | DPF+SCR | CO |  | 0.02 | 0.5 | 5 | 100 | -0.0019553 | 0.89903 | -4.0026 | 0.20748 | 0.066537 | -0.29589 | 3.0921e-12 | 0% | 0% | 50 | 0.23797
Buses | Diesel | Coaches Articulated >18 t | Euro VI A/B/C | DPF+SCR | CO |  | 0.02 | 1 | 5 | 100 | -0.003526 | 0.92621 | -2.9969 | 0.094155 | 0.066461 | -0.2155 | 6.0344e-10 | 0% | 0% | 50 | 0.22204
Buses | Diesel | Coaches Articulated >18 t | Euro VI A/B/C | DPF+SCR | CO |  | 0.04 | 0 | 5 | 100 | -0.00038396 | 0.074628 | -0.89338 | 2.097 | 0.0046518 | -0.05917 | 0.14113 | 0% | 0% | 50 | 0.21789
Buses | Diesel | Coaches Articulated >18 t | Euro VI A/B/C | DPF+SCR | CO |  | 0.04 | 0.5 | 5 | 100 | -0.0077334 | 1.1295 | -3.1046 | -0.75793 | 0.070632 | -0.19801 | -0.048261 | 0% | 0% | 50 | 0.20416
Buses | Diesel | Coaches Articulated >18 t | Euro VI A/B/C | DPF+SCR | CO |  | 0.04 | 1 | 5 | 90 | -0.0021117 | 0.48991 | 1.8322 | -1.7318 | 0.040083 | 0.037812 | -8.6246e-13 | 0% | 0% | 50 | 0.20582
Buses | Diesel | Coaches Articulated >18 t | Euro VI A/B/C | DPF+SCR | CO |  | 0.06 | 0 | 5 | 90 | 0.00022894 | -0.029971 | 1.9623 | -0.12228 | -7.2183e-05 | 0.10835 | 7.4508e-11 | 0% | 0% | 50 | 0.19738
Buses | Diesel | Coaches Articulated >18 t | Euro VI A/B/C | DPF+SCR | CO |  | 0.06 | 0.5 | 5 | 75 | 0.00055905 | -0.038654 | 2.5366 | -0.40576 | 0.0014638 | 0.11983 | 1.1258e-12 | 0% | 0% | 50 | 0.20655
Buses | Diesel | Coaches Articulated >18 t | Euro VI A/B/C | DPF+SCR | CO |  | 0.06 | 1 | 5 | 70 | -0.00061495 | 0.23605 | 1.9257 | -1.9459 | 0.022135 | 0.031121 | -3.6151e-13 | 0% | 0% | 50 | 0.21359
Buses | Diesel | Coaches Articulated >18 t | Euro VI A/B/C | DPF+SCR | NOx |  | -0.06 | 0 | 5 | 80 | -0.0021706 | 0.19254 | -1.3249 | 3.9991 | 0.0018639 | -0.011938 | 0.039272 | 0% | 0% | 50 | 0.72058
Buses | Diesel | Coaches Articulated >18 t | Euro VI A/B/C | DPF+SCR | NOx |  | -0.06 | 0.5 | 5 | 75 | -0.0017611 | 0.1509 | -0.98548 | 3.3198 | 0.0015034 | -0.0084828 | 0.032218 | 0% | 0% | 50 | 0.66043
Buses | Diesel | Coaches Articulated >18 t | Euro VI A/B/C | DPF+SCR | NOx |  | -0.06 | 1 | 5 | 75 | -0.0019126 | 0.16591 | -1.2586 | 3.9692 | 0.001746 | -0.012506 | 0.041828 | 0% | 0% | 50 | 0.61744
Buses | Diesel | Coaches Articulated >18 t | Euro VI A/B/C | DPF+SCR | NOx |  | -0.04 | 0 | 5 | 100 | -0.00082255 | 0.097771 | -1.1466 | 5.4241 | 0.00078238 | -0.0088632 | 0.051544 | 0% | 0% | 50 | 1.1469
Buses | Diesel | Coaches Articulated >18 t | Euro VI A/B/C | DPF+SCR | NOx |  | -0.04 | 0.5 | 5 | 100 | -0.001098 | 0.12385 | -1.4366 | 6.1975 | 0.0010285 | -0.011501 | 0.059001 | 0% | 0% | 50 | 1.0387
Buses | Diesel | Coaches Articulated >18 t | Euro VI A/B/C | DPF+SCR | NOx |  | -0.04 | 1 | 5 | 95 | -0.0012224 | 0.13192 | -1.5227 | 6.4963 | 0.0011022 | -0.01191 | 0.061245 | 0% | 0% | 50 | 0.96672
Buses | Diesel | Coaches Articulated >18 t | Euro VI A/B/C | DPF+SCR | NOx |  | -0.02 | 0 | 5 | 100 | 6.3297e-05 | 0.071434 | -0.65238 | 3.1477 | 0.0010682 | -0.0070972 | 0.031389 | 0% | 0% | 50 | 1.3381
Buses | Diesel | Coaches Articulated >18 t | Euro VI A/B/C | DPF+SCR | NOx |  | -0.02 | 0.5 | 5 | 100 | -8.9746e-05 | 0.084951 | -0.89673 | 4.0929 | 0.0013164 | -0.0099729 | 0.041423 | 0% | 0% | 50 | 1.1322
Buses | Diesel | Coaches Articulated >18 t | Euro VI A/B/C | DPF+SCR | NOx |  | -0.02 | 1 | 5 | 100 | -0.00015083 | 0.10962 | -1.286 | 5.9215 | 0.0018378 | -0.014667 | 0.060379 | 0% | 0% | 50 | 1.0037
Buses | Diesel | Coaches Articulated >18 t | Euro VI A/B/C | DPF+SCR | NOx |  | 0 | 0 | 5 | 100 | -0.00018031 | 0.02656 | -0.33161 | 2.525 | 0.00057696 | -0.002435 | 0.019774 | 0% | 0% | 50 | 0.44471
Buses | Diesel | Coaches Articulated >18 t | Euro VI A/B/C | DPF+SCR | NOx |  | 0 | 0.5 | 5 | 100 | -0.00027826 | 0.036511 | -0.53792 | 3.3548 | 0.0007323 | -0.0041271 | 0.026479 | 0% | 0% | 50 | 0.39924
Buses | Diesel | Coaches Articulated >18 t | Euro VI A/B/C | DPF+SCR | NOx |  | 0 | 1 | 5 | 100 | -0.00025547 | 0.031582 | -0.47929 | 2.6915 | 0.00064558 | -0.0039835 | 0.021573 | 0% | 0% | 50 | 0.35853
Buses | Diesel | Coaches Articulated >18 t | Euro VI A/B/C | DPF+SCR | NOx |  | 0.02 | 0 | 5 | 100 | -0.00014899 | 0.036958 | -0.60354 | 4.202 | 0.0011139 | -0.0046232 | 0.030946 | 0% | 0% | 50 | 0.36988
Buses | Diesel | Coaches Articulated >18 t | Euro VI A/B/C | DPF+SCR | NOx |  | 0.02 | 0.5 | 5 | 100 | -0.00011091 | 0.058949 | -0.87341 | 5.3223 | 0.0022018 | -0.0099539 | 0.042622 | 0% | 0% | 50 | 0.37691
Buses | Diesel | Coaches Articulated >18 t | Euro VI A/B/C | DPF+SCR | NOx |  | 0.02 | 1 | 5 | 100 | -7.0904e-05 | 0.031506 | -0.41379 | 2.0106 | 0.0011955 | -0.0063596 | 0.018977 | 0% | 0% | 50 | 0.38086
Buses | Diesel | Coaches Articulated >18 t | Euro VI A/B/C | DPF+SCR | NOx |  | 0.04 | 0 | 5 | 100 | 0.0021283 | -0.067797 | 1.2103 | -3.4165 | 0.0031492 | -0.0097023 | -0.0029054 | 0% | 0% | 50 | 0.41611
Buses | Diesel | Coaches Articulated >18 t | Euro VI A/B/C | DPF+SCR | NOx |  | 0.04 | 0.5 | 5 | 100 | -6.4837e-06 | 0.061902 | -0.79037 | 3.5223 | 0.0024409 | -0.012539 | 0.033421 | 0% | 0% | 50 | 0.42823
Buses | Diesel | Coaches Articulated >18 t | Euro VI A/B/C | DPF+SCR | NOx |  | 0.04 | 1 | 5 | 90 | -3.4046e-05 | 0.108 | -1.315 | 5.3073 | 0.0041477 | -0.021243 | 0.051628 | 0% | 0% | 50 | 0.43876
Buses | Diesel | Coaches Articulated >18 t | Euro VI A/B/C | DPF+SCR | NOx |  | 0.06 | 0 | 5 | 90 | 9.6737e-05 | 0.055675 | -0.70689 | 3.1373 | 0.0022969 | -0.011289 | 0.029327 | 0% | 0% | 50 | 0.45734
Buses | Diesel | Coaches Articulated >18 t | Euro VI A/B/C | DPF+SCR | NOx |  | 0.06 | 0.5 | 5 | 75 | 0.00020078 | 0.088227 | -1.1196 | 4.514 | 0.0034129 | -0.016203 | 0.040265 | 0% | 0% | 50 | 0.50035
Buses | Diesel | Coaches Articulated >18 t | Euro VI A/B/C | DPF+SCR | NOx |  | 0.06 | 1 | 5 | 70 | 0.0020998 | 0.042374 | -0.85091 | 4.5926 | 0.0040712 | -0.012227 | 0.032768 | 0% | 0% | 50 | 0.68851
Buses | Diesel | Coaches Articulated >18 t | Euro VI A/B/C | DPF+SCR | VOC |  | -0.06 | 0 | 5 | 100 | 0.00022771 | -0.04021 | 1.7993 | 0.22159 | -0.010496 | 1.5626 | 1.5051e-07 | 0% | 0% | 50 | 0.0069854
Buses | Diesel | Coaches Articulated >18 t | Euro VI A/B/C | DPF+SCR | VOC |  | -0.06 | 0.5 | 5 | 70 | -0.011899 | 0.85824 | 0.41201 | 0.57568 | 0.80861 | 0.17251 | 0.42637 | 0% | 0% | 50 | 0.006692
Buses | Diesel | Coaches Articulated >18 t | Euro VI A/B/C | DPF+SCR | VOC |  | -0.06 | 1 | 5 | 100 | 0.00026253 | -0.045361 | 2.0163 | 0.3209 | -0.0093632 | 1.8664 | 2.5259e-07 | 0% | 0% | 50 | 0.0058782
Buses | Diesel | Coaches Articulated >18 t | Euro VI A/B/C | DPF+SCR | VOC |  | -0.04 | 0 | 5 | 90 | -0.0080538 | 0.77168 | -2.6099 | 1.3452 | 0.55566 | -1.87 | 0.8165 | 0% | 0% | 50 | 0.012238
Buses | Diesel | Coaches Articulated >18 t | Euro VI A/B/C | DPF+SCR | VOC |  | -0.04 | 0.5 | 5 | 85 | -0.0079535 | 0.7255 | -2.1001 | 0.079319 | 0.54662 | -1.5875 | -0.063577 | 0% | 0% | 50 | 0.011105
Buses | Diesel | Coaches Articulated >18 t | Euro VI A/B/C | DPF+SCR | VOC |  | -0.04 | 1 | 5 | 85 | -0.0040778 | 0.38539 | -2.6722 | 3.1668 | 0.28995 | -2.1625 | 2.6216 | 0% | 0% | 50 | 0.01044
Buses | Diesel | Coaches Articulated >18 t | Euro VI A/B/C | DPF+SCR | VOC |  | -0.02 | 0 | 5 | 100 | -0.00050677 | 0.13833 | 1.7967 | -0.21663 | 0.084837 | 1.3653 | 3.6438e-06 | 0% | 0% | 50 | 0.026544
Buses | Diesel | Coaches Articulated >18 t | Euro VI A/B/C | DPF+SCR | VOC |  | -0.02 | 0.5 | 5 | 100 | 1.6059e-05 | -0.0036909 | 0.2017 | 2.3548 | -0.0011342 | 0.11245 | 1.9199 | 0% | 0% | 50 | 0.022182
Buses | Diesel | Coaches Articulated >18 t | Euro VI A/B/C | DPF+SCR | VOC |  | -0.02 | 1 | 5 | 100 | 7.7097e-06 | -0.0017681 | 0.090827 | 1.3643 | -0.00059393 | 0.055779 | 1.0841 | 0% | 0% | 50 | 0.020509
Buses | Diesel | Coaches Articulated >18 t | Euro VI A/B/C | DPF+SCR | VOC |  | 0 | 0 | 5 | 100 | 5.4656e-05 | 0.012071 | 0.061897 | 1.9865 | 0.0070062 | 0.033922 | 1.4127 | 0% | 0% | 50 | 0.040816
Buses | Diesel | Coaches Articulated >18 t | Euro VI A/B/C | DPF+SCR | VOC |  | 0 | 0.5 | 5 | 100 | 0.00013066 | 0.035413 | 0.56681 | 3.6255 | 0.018146 | 0.3903 | 2.564 | 0% | 0% | 50 | 0.040577
Buses | Diesel | Coaches Articulated >18 t | Euro VI A/B/C | DPF+SCR | VOC |  | 0 | 1 | 5 | 100 | 0.00021888 | 0.030332 | -0.31736 | 3.1319 | 0.021684 | -0.23177 | 2.1967 | 0% | 0% | 50 | 0.040365
Buses | Diesel | Coaches Articulated >18 t | Euro VI A/B/C | DPF+SCR | VOC |  | 0.02 | 0 | 5 | 100 | 2.1018e-07 | -0.00039135 | 0.038111 | 1.4214 | -0.00011115 | 0.0058232 | 0.99751 | 0% | 0% | 50 | 0.04699
Buses | Diesel | Coaches Articulated >18 t | Euro VI A/B/C | DPF+SCR | VOC |  | 0.02 | 0.5 | 5 | 100 | 5.2144e-06 | -0.00013928 | 0.034689 | 1.6559 | 0.00013849 | 0.00037565 | 1.1524 | 0% | 0% | 50 | 0.048687
Buses | Diesel | Coaches Articulated >18 t | Euro VI A/B/C | DPF+SCR | VOC |  | 0.02 | 1 | 5 | 100 | 1.4677e-05 | 3.0339e-05 | -0.023038 | 1.3684 | 0.0006162 | -0.03275 | 0.93931 | 0% | 0% | 50 | 0.050503
Buses | Diesel | Coaches Articulated >18 t | Euro VI A/B/C | DPF+SCR | VOC |  | 0.04 | 0 | 5 | 100 | 0.00012475 | 0.00056962 | -0.15921 | 4.6354 | 0.0043054 | -0.17962 | 3.1695 | 0% | 0% | 50 | 0.055303
Buses | Diesel | Coaches Articulated >18 t | Euro VI A/B/C | DPF+SCR | VOC |  | 0.04 | 0.5 | 5 | 100 | -0.00014934 | 0.0074294 | 0.85783 | 1.6796 | -0.0051429 | 0.53491 | 1.1639 | 0% | 0% | 50 | 0.059097
Buses | Diesel | Coaches Articulated >18 t | Euro VI A/B/C | DPF+SCR | VOC |  | 0.04 | 1 | 5 | 90 | -0.00030178 | 0.039731 | 1.8061 | -8.6694 | -0.0059747 | 1.3449 | -5.7894 | 0% | 0% | 50 | 0.061584
Buses | Diesel | Coaches Articulated >18 t | Euro VI A/B/C | DPF+SCR | VOC |  | 0.06 | 0 | 5 | 90 | -0.00034277 | 0.031219 | 1.8966 | 4.0421 | -0.0077084 | 1.1867 | 2.7186 | 0% | 0% | 50 | 0.062673
Buses | Diesel | Coaches Articulated >18 t | Euro VI A/B/C | DPF+SCR | VOC |  | 0.06 | 0.5 | 5 | 75 | 2.1113e-05 | -0.0021768 | -0.0017595 | 4.3601 | 0.0005308 | -0.074724 | 2.8526 | 0% | 0% | 50 | 0.066282
Buses | Diesel | Coaches Articulated >18 t | Euro VI A/B/C | DPF+SCR | VOC |  | 0.06 | 1 | 5 | 70 | -0.0008136 | 0.071351 | 3.1422 | 0.081957 | -0.013832 | 2.0486 | 2.4577e-08 | 0% | 0% | 50 | 0.06894
Buses | Diesel | Coaches Articulated >18 t | Euro VI A/B/C | DPF+SCR | EC |  | -0.06 | 0 | 5 | 80 | -0.0011154 | 0.10615 | -1.4014 | 6.2728 | 0.00066568 | -0.010236 | 0.047086 | 0% | 0% | 50 | 1.0361
Buses | Diesel | Coaches Articulated >18 t | Euro VI A/B/C | DPF+SCR | EC |  | -0.06 | 0.5 | 5 | 75 | -0.00047486 | 0.045262 | -0.62256 | 2.8385 | 0.00029293 | -0.0046753 | 0.021755 | 0% | 0% | 50 | 0.98045
Buses | Diesel | Coaches Articulated >18 t | Euro VI A/B/C | DPF+SCR | EC |  | -0.06 | 1 | 5 | 80 | -0.0004842 | 0.047057 | -0.67975 | 3.1901 | 0.00031577 | -0.0052567 | 0.024903 | 0% | 0% | 50 | 0.95451
Buses | Diesel | Coaches Articulated >18 t | Euro VI A/B/C | DPF+SCR | EC |  | -0.04 | 0 | 5 | 100 | -0.010289 | 1.0711 | -3.0897 | 1.4529 | 0.0049202 | -0.01078 | -0.0013991 | 0% | 0% | 50 | 2.1065
Buses | Diesel | Coaches Articulated >18 t | Euro VI A/B/C | DPF+SCR | EC |  | -0.04 | 0.5 | 5 | 95 | -0.0017826 | 0.18279 | -1.0895 | 3.6603 | 0.00085294 | -0.0060249 | 0.024353 | 0% | 0% | 50 | 1.9762
Buses | Diesel | Coaches Articulated >18 t | Euro VI A/B/C | DPF+SCR | EC |  | -0.04 | 1 | 5 | 95 | -0.0018534 | 0.18943 | -1.2243 | 3.4486 | 0.00087413 | -0.0065571 | 0.022061 | 0% | 0% | 50 | 1.9593
Buses | Diesel | Coaches Articulated >18 t | Euro VI A/B/C | DPF+SCR | EC |  | -0.02 | 0 | 5 | 100 | -0.003783 | 1.1562 | -1.2077 | 5.3492 | 0.0035866 | 0.0061724 | 0.024195 | 0% | 0% | 50 | 5.081
Buses | Diesel | Coaches Articulated >18 t | Euro VI A/B/C | DPF+SCR | EC |  | -0.02 | 0.5 | 5 | 100 | -0.0070899 | 1.3756 | -1.821 | 5.5496 | 0.0039451 | 0.0072367 | 0.019537 | 0% | 0% | 50 | 4.8172
Buses | Diesel | Coaches Articulated >18 t | Euro VI A/B/C | DPF+SCR | EC |  | -0.02 | 1 | 5 | 100 | -0.0083891 | 1.4828 | -2.5991 | 6.0231 | 0.0041053 | 0.0054178 | 0.017825 | 0% | 0% | 50 | 4.8038
Buses | Diesel | Coaches Articulated >18 t | Euro VI A/B/C | DPF+SCR | EC |  | 0 | 0 | 5 | 100 | -0.00015144 | 0.00020042 | 2.2531 | 7.5522 | -4.3345e-05 | 0.0046437 | 0.061176 | 0% | 0% | 50 | 11.0033
Buses | Diesel | Coaches Articulated >18 t | Euro VI A/B/C | DPF+SCR | EC |  | 0 | 0.5 | 5 | 100 | 0.026898 | 1.4981 | -2.5027 | 8.3887 | 0.0046715 | 0.0017232 | 0.031884 | 0% | 0% | 50 | 11.8519
Buses | Diesel | Coaches Articulated >18 t | Euro VI A/B/C | DPF+SCR | EC |  | 0 | 1 | 5 | 100 | 0.037825 | 2.2425 | -3.9091 | 9.8582 | 0.0063082 | 0.0055781 | 0.026582 | 0% | 0% | 50 | 12.6259
Buses | Diesel | Coaches Articulated >18 t | Euro VI A/B/C | DPF+SCR | EC |  | 0.02 | 0 | 5 | 100 | -0.00090793 | 0.090579 | 5.1748 | 14.6517 | -8.8726e-05 | 0.010888 | 0.11145 | 0% | 0% | 50 | 17.8019
Buses | Diesel | Coaches Articulated >18 t | Euro VI A/B/C | DPF+SCR | EC |  | 0.02 | 0.5 | 5 | 100 | -0.0010803 | 0.114 | 5.5093 | 13.4374 | -8.7672e-05 | 0.010964 | 0.10597 | 0% | 0% | 50 | 20.178
Buses | Diesel | Coaches Articulated >18 t | Euro VI A/B/C | DPF+SCR | EC |  | 0.02 | 1 | 5 | 100 | 0.083138 | 0.6189 | -2.0936 | 27.3905 | 0.0046477 | -0.026432 | 0.16379 | 0% | 0% | 50 | 22.678
Buses | Diesel | Coaches Articulated >18 t | Euro VI A/B/C | DPF+SCR | EC |  | 0.04 | 0 | 5 | 100 | -0.00047966 | 0.27195 | 8.947 | 24.9901 | -5.5794e-05 | 0.016503 | 0.17651 | 0% | 0% | 50 | 25.3369
Buses | Diesel | Coaches Articulated >18 t | Euro VI A/B/C | DPF+SCR | EC |  | 0.04 | 0.5 | 5 | 100 | 0.00052334 | 0.041948 | 1.462 | 4.1392 | 1.5316e-05 | 0.002008 | 0.028951 | 0% | 0% | 50 | 29.5302
Buses | Diesel | Coaches Articulated >18 t | Euro VI A/B/C | DPF+SCR | EC |  | 0.04 | 1 | 5 | 90 | 0.01354 | -0.049806 | 0.079348 | 4.4353 | 0.00045413 | -0.0045403 | 0.026877 | 0% | 0% | 50 | 33.7128
Buses | Diesel | Coaches Articulated >18 t | Euro VI A/B/C | DPF+SCR | EC |  | 0.06 | 0 | 5 | 90 | 0.0039285 | -0.039872 | 0.40628 | 3.4056 | 0.00012905 | -0.001901 | 0.02107 | 0% | 0% | 50 | 33.3875
Buses | Diesel | Coaches Articulated >18 t | Euro VI A/B/C | DPF+SCR | EC |  | 0.06 | 0.5 | 5 | 75 | 0.022889 | -0.053704 | -0.11135 | 3.9361 | 0.00065126 | -0.0051091 | 0.022721 | 0% | 0% | 50 | 39.0602
Buses | Diesel | Coaches Articulated >18 t | Euro VI A/B/C | DPF+SCR | EC |  | 0.06 | 1 | 5 | 70 | -0.0056069 | 0.451 | 2.7845 | -0.34624 | -0.00013731 | 0.011799 | 0.0057348 | 0% | 0% | 50 | 44.8112
Buses | Diesel | Coaches Articulated >18 t | Euro VI A/B/C | DPF+SCR | CH4 | Urban Peak |  |  | 10 | 130 | 0 | 0 | 175 | 0 | 0 | 0 | 1000 | 97% | 0% | 50 | 0.00525
Buses | Diesel | Coaches Articulated >18 t | Euro VI A/B/C | DPF+SCR | CH4 | Urban Off Peak |  |  | 10 | 130 | 0 | 0 | 175 | 0 | 0 | 0 | 1000 | 97% | 0% | 50 | 0.00525
Buses | Diesel | Coaches Articulated >18 t | Euro VI A/B/C | DPF+SCR | CH4 | Rural |  |  | 10 | 130 | 0 | 0 | 80 | 0 | 0 | 0 | 1000 | 97% | 0% | 50 | 0.0024
Buses | Diesel | Coaches Articulated >18 t | Euro VI A/B/C | DPF+SCR | CH4 | Highway |  |  | 10 | 130 | 0 | 0 | 70 | 0 | 0 | 0 | 1000 | 97% | 0% | 50 | 0.0021
Buses | Diesel | Coaches Articulated >18 t | Euro VI A/B/C | DPF+SCR | NH3 | Urban Peak |  |  | 10 | 130 | 0 | 0 | 0.009 | 0 | 0 | 0 | 1 | 0% | 0% | 50 | 0.009
Buses | Diesel | Coaches Articulated >18 t | Euro VI A/B/C | DPF+SCR | NH3 | Urban Off Peak |  |  | 10 | 130 | 0 | 0 | 0.009 | 0 | 0 | 0 | 1 | 0% | 0% | 50 | 0.009
Buses | Diesel | Coaches Articulated >18 t | Euro VI A/B/C | DPF+SCR | NH3 | Rural |  |  | 10 | 130 | 0 | 0 | 0.009 | 0 | 0 | 0 | 1 | 0% | 0% | 50 | 0.009
Buses | Diesel | Coaches Articulated >18 t | Euro VI A/B/C | DPF+SCR | NH3 | Highway |  |  | 10 | 130 | 0 | 0 | 0.009 | 0 | 0 | 0 | 1 | 0% | 0% | 50 | 0.009
Buses | Diesel | Coaches Articulated >18 t | Euro VI A/B/C | DPF+SCR | N2O | Urban Peak |  |  | 1 | 130 | 0 | 0 | 0.037 | 0 | 0 | 0 | 1 | 0% | 0% | 50 | 0.037
Buses | Diesel | Coaches Articulated >18 t | Euro VI A/B/C | DPF+SCR | N2O | Urban Off Peak |  |  | 1 | 130 | 0 | 0 | 0.037 | 0 | 0 | 0 | 1 | 0% | 0% | 50 | 0.037
Buses | Diesel | Coaches Articulated >18 t | Euro VI A/B/C | DPF+SCR | N2O | Rural |  |  | 1 | 130 | 0 | 0 | 0.039 | 0 | 0 | 0 | 1 | 0% | 0% | 50 | 0.039
Buses | Diesel | Coaches Articulated >18 t | Euro VI A/B/C | DPF+SCR | N2O | Highway |  |  | 1 | 130 | 0 | 0 | 0.029 | 0 | 0 | 0 | 1 | 0% | 0% | 50 | 0.029
Buses | Diesel | Coaches Articulated >18 t | Euro VI D/E | DPF+SCR | CO |  | -0.06 | 0 | 5 | 75 | -0.00066891 | 0.060882 | -0.8107 | 4.3862 | 0.0092981 | -0.14437 | 0.77762 | 0% | 0% | 50 | 0.038612
Buses | Diesel | Coaches Articulated >18 t | Euro VI D/E | DPF+SCR | CO |  | -0.06 | 0.5 | 5 | 60 | -0.013862 | 0.93141 | -3.1916 | 1.4031 | 0.11863 | -0.36247 | -1.4023e-13 | 0% | 0% | 50 | 0.031432
Buses | Diesel | Coaches Articulated >18 t | Euro VI D/E | DPF+SCR | CO |  | -0.06 | 1 | 5 | 70 | -0.00030323 | 0.027501 | -0.39741 | 2.0534 | 0.0043959 | -0.073071 | 0.37565 | 0% | 0% | 50 | 0.033794
Buses | Diesel | Coaches Articulated >18 t | Euro VI D/E | DPF+SCR | CO |  | -0.04 | 0 | 5 | 85 | -0.0046312 | 0.41573 | -1.8625 | 1.9113 | 0.047317 | -0.21032 | 0.19797 | 0% | 0% | 50 | 0.068387
Buses | Diesel | Coaches Articulated >18 t | Euro VI D/E | DPF+SCR | CO |  | -0.04 | 0.5 | 5 | 75 | -0.010886 | 0.86679 | -3.0378 | 1.6765 | 0.092393 | -0.27136 | 1.0049e-13 | 0% | 0% | 50 | 0.060352
Buses | Diesel | Coaches Articulated >18 t | Euro VI D/E | DPF+SCR | CO |  | -0.04 | 1 | 5 | 85 | -0.00018177 | 0.0071642 | 0.79097 | 2.1551 | 0.0038777 | 0.059808 | 0.48636 | 0% | 0% | 50 | 0.056021
Buses | Diesel | Coaches Articulated >18 t | Euro VI D/E | DPF+SCR | CO |  | -0.02 | 0 | 5 | 100 | -0.0023945 | 0.48663 | 2.2287 | -1.358 | 0.047947 | 0.2684 | 1.2609e-10 | 0% | 0% | 50 | 0.15415
Buses | Diesel | Coaches Articulated >18 t | Euro VI D/E | DPF+SCR | CO |  | -0.02 | 0.5 | 5 | 100 | 0.0001711 | -0.040506 | 2.3806 | 0.44814 | -0.0021263 | 0.22274 | 0.26261 | 0% | 0% | 50 | 0.13017
Buses | Diesel | Coaches Articulated >18 t | Euro VI D/E | DPF+SCR | CO |  | -0.02 | 1 | 5 | 100 | -0.00065146 | 0.083707 | -0.65376 | 1.9243 | 0.0077491 | -0.062227 | 0.19488 | 0% | 0% | 50 | 0.11797
Buses | Diesel | Coaches Articulated >18 t | Euro VI D/E | DPF+SCR | CO |  | 0 | 0 | 5 | 100 | -0.0009509 | -0.33488 | 4.1766 | -0.62594 | -0.032738 | 0.38978 | -1.6944e-05 | 0% | 0% | 50 | 0.23986
Buses | Diesel | Coaches Articulated >18 t | Euro VI D/E | DPF+SCR | CO |  | 0 | 0.5 | 5 | 100 | 0.0022707 | 1.2913 | 0.247 | 0.72559 | 0.12025 | 0.030108 | 0.077244 | 0% | 0% | 50 | 0.2333
Buses | Diesel | Coaches Articulated >18 t | Euro VI D/E | DPF+SCR | CO |  | 0 | 1 | 5 | 100 | 0.00024051 | 0.062407 | 2.3233 | -0.40148 | 0.0067482 | 0.19583 | 0.023244 | 0% | 0% | 50 | 0.22622
Buses | Diesel | Coaches Articulated >18 t | Euro VI D/E | DPF+SCR | CO |  | 0.02 | 0 | 5 | 100 | -0.00014705 | -0.0038095 | 2.5148 | -8.1672 | -0.0012427 | 0.21146 | -0.6767 | 0% | 0% | 50 | 0.26413
Buses | Diesel | Coaches Articulated >18 t | Euro VI D/E | DPF+SCR | CO |  | 0.02 | 0.5 | 5 | 100 | -0.0019553 | 0.89903 | -4.0026 | 0.20748 | 0.066537 | -0.29589 | 3.0921e-12 | 0% | 0% | 50 | 0.23797
Buses | Diesel | Coaches Articulated >18 t | Euro VI D/E | DPF+SCR | CO |  | 0.02 | 1 | 5 | 100 | -0.003526 | 0.92621 | -2.9969 | 0.094155 | 0.066461 | -0.2155 | 6.0344e-10 | 0% | 0% | 50 | 0.22204
Buses | Diesel | Coaches Articulated >18 t | Euro VI D/E | DPF+SCR | CO |  | 0.04 | 0 | 5 | 100 | -0.00038396 | 0.074628 | -0.89338 | 2.097 | 0.0046518 | -0.05917 | 0.14113 | 0% | 0% | 50 | 0.21789
Buses | Diesel | Coaches Articulated >18 t | Euro VI D/E | DPF+SCR | CO |  | 0.04 | 0.5 | 5 | 100 | -0.0077334 | 1.1295 | -3.1046 | -0.75793 | 0.070632 | -0.19801 | -0.048261 | 0% | 0% | 50 | 0.20416
Buses | Diesel | Coaches Articulated >18 t | Euro VI D/E | DPF+SCR | CO |  | 0.04 | 1 | 5 | 90 | -0.0021117 | 0.48991 | 1.8322 | -1.7318 | 0.040083 | 0.037812 | -8.6246e-13 | 0% | 0% | 50 | 0.20582
Buses | Diesel | Coaches Articulated >18 t | Euro VI D/E | DPF+SCR | CO |  | 0.06 | 0 | 5 | 90 | 0.00022894 | -0.029971 | 1.9623 | -0.12228 | -7.2183e-05 | 0.10835 | 7.4508e-11 | 0% | 0% | 50 | 0.19738
Buses | Diesel | Coaches Articulated >18 t | Euro VI D/E | DPF+SCR | CO |  | 0.06 | 0.5 | 5 | 75 | 0.00055905 | -0.038654 | 2.5366 | -0.40576 | 0.0014638 | 0.11983 | 1.1258e-12 | 0% | 0% | 50 | 0.20655
Buses | Diesel | Coaches Articulated >18 t | Euro VI D/E | DPF+SCR | CO |  | 0.06 | 1 | 5 | 70 | -0.00061495 | 0.23605 | 1.9257 | -1.9459 | 0.022135 | 0.031121 | -3.6151e-13 | 0% | 0% | 50 | 0.21359
Buses | Diesel | Coaches Articulated >18 t | Euro VI D/E | DPF+SCR | NOx |  | -0.06 | 0 | 5 | 80 | -0.0021706 | 0.19254 | -1.3249 | 3.9991 | 0.0018639 | -0.011938 | 0.039272 | 0% | 0% | 50 | 0.72058
Buses | Diesel | Coaches Articulated >18 t | Euro VI D/E | DPF+SCR | NOx |  | -0.06 | 0.5 | 5 | 75 | -0.0017611 | 0.1509 | -0.98548 | 3.3198 | 0.0015034 | -0.0084828 | 0.032218 | 0% | 0% | 50 | 0.66043
Buses | Diesel | Coaches Articulated >18 t | Euro VI D/E | DPF+SCR | NOx |  | -0.06 | 1 | 5 | 75 | -0.0019126 | 0.16591 | -1.2586 | 3.9692 | 0.001746 | -0.012506 | 0.041828 | 0% | 0% | 50 | 0.61744
Buses | Diesel | Coaches Articulated >18 t | Euro VI D/E | DPF+SCR | NOx |  | -0.04 | 0 | 5 | 100 | -0.00082255 | 0.097771 | -1.1466 | 5.4241 | 0.00078238 | -0.0088632 | 0.051544 | 0% | 0% | 50 | 1.1469
Buses | Diesel | Coaches Articulated >18 t | Euro VI D/E | DPF+SCR | NOx |  | -0.04 | 0.5 | 5 | 100 | -0.001098 | 0.12385 | -1.4366 | 6.1975 | 0.0010285 | -0.011501 | 0.059001 | 0% | 0% | 50 | 1.0387
Buses | Diesel | Coaches Articulated >18 t | Euro VI D/E | DPF+SCR | NOx |  | -0.04 | 1 | 5 | 95 | -0.0012224 | 0.13192 | -1.5227 | 6.4963 | 0.0011022 | -0.01191 | 0.061245 | 0% | 0% | 50 | 0.96672
Buses | Diesel | Coaches Articulated >18 t | Euro VI D/E | DPF+SCR | NOx |  | -0.02 | 0 | 5 | 100 | 6.3297e-05 | 0.071434 | -0.65238 | 3.1477 | 0.0010682 | -0.0070972 | 0.031389 | 0% | 0% | 50 | 1.3381
Buses | Diesel | Coaches Articulated >18 t | Euro VI D/E | DPF+SCR | NOx |  | -0.02 | 0.5 | 5 | 100 | -8.9746e-05 | 0.084951 | -0.89673 | 4.0929 | 0.0013164 | -0.0099729 | 0.041423 | 0% | 0% | 50 | 1.1322
Buses | Diesel | Coaches Articulated >18 t | Euro VI D/E | DPF+SCR | NOx |  | -0.02 | 1 | 5 | 100 | -0.00015083 | 0.10962 | -1.286 | 5.9215 | 0.0018378 | -0.014667 | 0.060379 | 0% | 0% | 50 | 1.0037
Buses | Diesel | Coaches Articulated >18 t | Euro VI D/E | DPF+SCR | NOx |  | 0 | 0 | 5 | 100 | -0.00018031 | 0.02656 | -0.33161 | 2.525 | 0.00057696 | -0.002435 | 0.019774 | 0% | 0% | 50 | 0.44471
Buses | Diesel | Coaches Articulated >18 t | Euro VI D/E | DPF+SCR | NOx |  | 0 | 0.5 | 5 | 100 | -0.00027826 | 0.036511 | -0.53792 | 3.3548 | 0.0007323 | -0.0041271 | 0.026479 | 0% | 0% | 50 | 0.39924
Buses | Diesel | Coaches Articulated >18 t | Euro VI D/E | DPF+SCR | NOx |  | 0 | 1 | 5 | 100 | -0.00025547 | 0.031582 | -0.47929 | 2.6915 | 0.00064558 | -0.0039835 | 0.021573 | 0% | 0% | 50 | 0.35853
Buses | Diesel | Coaches Articulated >18 t | Euro VI D/E | DPF+SCR | NOx |  | 0.02 | 0 | 5 | 100 | -0.00014899 | 0.036958 | -0.60354 | 4.202 | 0.0011139 | -0.0046232 | 0.030946 | 0% | 0% | 50 | 0.36988
Buses | Diesel | Coaches Articulated >18 t | Euro VI D/E | DPF+SCR | NOx |  | 0.02 | 0.5 | 5 | 100 | -0.00011091 | 0.058949 | -0.87341 | 5.3223 | 0.0022018 | -0.0099539 | 0.042622 | 0% | 0% | 50 | 0.37691
Buses | Diesel | Coaches Articulated >18 t | Euro VI D/E | DPF+SCR | NOx |  | 0.02 | 1 | 5 | 100 | -7.0904e-05 | 0.031506 | -0.41379 | 2.0106 | 0.0011955 | -0.0063596 | 0.018977 | 0% | 0% | 50 | 0.38086
Buses | Diesel | Coaches Articulated >18 t | Euro VI D/E | DPF+SCR | NOx |  | 0.04 | 0 | 5 | 100 | 0.0021283 | -0.067797 | 1.2103 | -3.4165 | 0.0031492 | -0.0097023 | -0.0029054 | 0% | 0% | 50 | 0.41611
Buses | Diesel | Coaches Articulated >18 t | Euro VI D/E | DPF+SCR | NOx |  | 0.04 | 0.5 | 5 | 100 | -6.4837e-06 | 0.061902 | -0.79037 | 3.5223 | 0.0024409 | -0.012539 | 0.033421 | 0% | 0% | 50 | 0.42823
Buses | Diesel | Coaches Articulated >18 t | Euro VI D/E | DPF+SCR | NOx |  | 0.04 | 1 | 5 | 90 | -3.4046e-05 | 0.108 | -1.315 | 5.3073 | 0.0041477 | -0.021243 | 0.051628 | 0% | 0% | 50 | 0.43876
Buses | Diesel | Coaches Articulated >18 t | Euro VI D/E | DPF+SCR | NOx |  | 0.06 | 0 | 5 | 90 | 9.6737e-05 | 0.055675 | -0.70689 | 3.1373 | 0.0022969 | -0.011289 | 0.029327 | 0% | 0% | 50 | 0.45734
Buses | Diesel | Coaches Articulated >18 t | Euro VI D/E | DPF+SCR | NOx |  | 0.06 | 0.5 | 5 | 75 | 0.00020078 | 0.088227 | -1.1196 | 4.514 | 0.0034129 | -0.016203 | 0.040265 | 0% | 0% | 50 | 0.50035
Buses | Diesel | Coaches Articulated >18 t | Euro VI D/E | DPF+SCR | NOx |  | 0.06 | 1 | 5 | 70 | 0.0020998 | 0.042374 | -0.85091 | 4.5926 | 0.0040712 | -0.012227 | 0.032768 | 0% | 0% | 50 | 0.68851
Buses | Diesel | Coaches Articulated >18 t | Euro VI D/E | DPF+SCR | VOC |  | -0.06 | 0 | 5 | 100 | 0.00022771 | -0.04021 | 1.7993 | 0.22159 | -0.010496 | 1.5626 | 1.5051e-07 | 0% | 0% | 50 | 0.0069854
Buses | Diesel | Coaches Articulated >18 t | Euro VI D/E | DPF+SCR | VOC |  | -0.06 | 0.5 | 5 | 70 | -0.011899 | 0.85824 | 0.41201 | 0.57568 | 0.80861 | 0.17251 | 0.42637 | 0% | 0% | 50 | 0.006692
Buses | Diesel | Coaches Articulated >18 t | Euro VI D/E | DPF+SCR | VOC |  | -0.06 | 1 | 5 | 100 | 0.00026253 | -0.045361 | 2.0163 | 0.3209 | -0.0093632 | 1.8664 | 2.5259e-07 | 0% | 0% | 50 | 0.0058782
Buses | Diesel | Coaches Articulated >18 t | Euro VI D/E | DPF+SCR | VOC |  | -0.04 | 0 | 5 | 90 | -0.0080538 | 0.77168 | -2.6099 | 1.3452 | 0.55566 | -1.87 | 0.8165 | 0% | 0% | 50 | 0.012238
Buses | Diesel | Coaches Articulated >18 t | Euro VI D/E | DPF+SCR | VOC |  | -0.04 | 0.5 | 5 | 85 | -0.0079535 | 0.7255 | -2.1001 | 0.079319 | 0.54662 | -1.5875 | -0.063577 | 0% | 0% | 50 | 0.011105
Buses | Diesel | Coaches Articulated >18 t | Euro VI D/E | DPF+SCR | VOC |  | -0.04 | 1 | 5 | 85 | -0.0040778 | 0.38539 | -2.6722 | 3.1668 | 0.28995 | -2.1625 | 2.6216 | 0% | 0% | 50 | 0.01044
Buses | Diesel | Coaches Articulated >18 t | Euro VI D/E | DPF+SCR | VOC |  | -0.02 | 0 | 5 | 100 | -0.00050677 | 0.13833 | 1.7967 | -0.21663 | 0.084837 | 1.3653 | 3.6438e-06 | 0% | 0% | 50 | 0.026544
Buses | Diesel | Coaches Articulated >18 t | Euro VI D/E | DPF+SCR | VOC |  | -0.02 | 0.5 | 5 | 100 | 1.6059e-05 | -0.0036909 | 0.2017 | 2.3548 | -0.0011342 | 0.11245 | 1.9199 | 0% | 0% | 50 | 0.022182
Buses | Diesel | Coaches Articulated >18 t | Euro VI D/E | DPF+SCR | VOC |  | -0.02 | 1 | 5 | 100 | 7.7097e-06 | -0.0017681 | 0.090827 | 1.3643 | -0.00059393 | 0.055779 | 1.0841 | 0% | 0% | 50 | 0.020509
Buses | Diesel | Coaches Articulated >18 t | Euro VI D/E | DPF+SCR | VOC |  | 0 | 0 | 5 | 100 | 5.4656e-05 | 0.012071 | 0.061897 | 1.9865 | 0.0070062 | 0.033922 | 1.4127 | 0% | 0% | 50 | 0.040816
Buses | Diesel | Coaches Articulated >18 t | Euro VI D/E | DPF+SCR | VOC |  | 0 | 0.5 | 5 | 100 | 0.00013066 | 0.035413 | 0.56681 | 3.6255 | 0.018146 | 0.3903 | 2.564 | 0% | 0% | 50 | 0.040577
Buses | Diesel | Coaches Articulated >18 t | Euro VI D/E | DPF+SCR | VOC |  | 0 | 1 | 5 | 100 | 0.00021888 | 0.030332 | -0.31736 | 3.1319 | 0.021684 | -0.23177 | 2.1967 | 0% | 0% | 50 | 0.040365
Buses | Diesel | Coaches Articulated >18 t | Euro VI D/E | DPF+SCR | VOC |  | 0.02 | 0 | 5 | 100 | 2.1018e-07 | -0.00039135 | 0.038111 | 1.4214 | -0.00011115 | 0.0058232 | 0.99751 | 0% | 0% | 50 | 0.04699
Buses | Diesel | Coaches Articulated >18 t | Euro VI D/E | DPF+SCR | VOC |  | 0.02 | 0.5 | 5 | 100 | 5.2144e-06 | -0.00013928 | 0.034689 | 1.6559 | 0.00013849 | 0.00037565 | 1.1524 | 0% | 0% | 50 | 0.048687
Buses | Diesel | Coaches Articulated >18 t | Euro VI D/E | DPF+SCR | VOC |  | 0.02 | 1 | 5 | 100 | 1.4677e-05 | 3.0339e-05 | -0.023038 | 1.3684 | 0.0006162 | -0.03275 | 0.93931 | 0% | 0% | 50 | 0.050503
Buses | Diesel | Coaches Articulated >18 t | Euro VI D/E | DPF+SCR | VOC |  | 0.04 | 0 | 5 | 100 | 0.00012475 | 0.00056962 | -0.15921 | 4.6354 | 0.0043054 | -0.17962 | 3.1695 | 0% | 0% | 50 | 0.055303
Buses | Diesel | Coaches Articulated >18 t | Euro VI D/E | DPF+SCR | VOC |  | 0.04 | 0.5 | 5 | 100 | -0.00014934 | 0.0074294 | 0.85783 | 1.6796 | -0.0051429 | 0.53491 | 1.1639 | 0% | 0% | 50 | 0.059097
Buses | Diesel | Coaches Articulated >18 t | Euro VI D/E | DPF+SCR | VOC |  | 0.04 | 1 | 5 | 90 | -0.00030178 | 0.039731 | 1.8061 | -8.6694 | -0.0059747 | 1.3449 | -5.7894 | 0% | 0% | 50 | 0.061584
Buses | Diesel | Coaches Articulated >18 t | Euro VI D/E | DPF+SCR | VOC |  | 0.06 | 0 | 5 | 90 | -0.00034277 | 0.031219 | 1.8966 | 4.0421 | -0.0077084 | 1.1867 | 2.7186 | 0% | 0% | 50 | 0.062673
Buses | Diesel | Coaches Articulated >18 t | Euro VI D/E | DPF+SCR | VOC |  | 0.06 | 0.5 | 5 | 75 | 2.1113e-05 | -0.0021768 | -0.0017595 | 4.3601 | 0.0005308 | -0.074724 | 2.8526 | 0% | 0% | 50 | 0.066282
Buses | Diesel | Coaches Articulated >18 t | Euro VI D/E | DPF+SCR | VOC |  | 0.06 | 1 | 5 | 70 | -0.0008136 | 0.071351 | 3.1422 | 0.081957 | -0.013832 | 2.0486 | 2.4577e-08 | 0% | 0% | 50 | 0.06894
Buses | Diesel | Coaches Articulated >18 t | Euro VI D/E | DPF+SCR | EC |  | -0.06 | 0 | 5 | 80 | -0.0011154 | 0.10615 | -1.4014 | 6.2728 | 0.00066568 | -0.010236 | 0.047086 | 0% | 0% | 50 | 1.0361
Buses | Diesel | Coaches Articulated >18 t | Euro VI D/E | DPF+SCR | EC |  | -0.06 | 0.5 | 5 | 75 | -0.00047486 | 0.045262 | -0.62256 | 2.8385 | 0.00029293 | -0.0046753 | 0.021755 | 0% | 0% | 50 | 0.98045
Buses | Diesel | Coaches Articulated >18 t | Euro VI D/E | DPF+SCR | EC |  | -0.06 | 1 | 5 | 80 | -0.0004842 | 0.047057 | -0.67975 | 3.1901 | 0.00031577 | -0.0052567 | 0.024903 | 0% | 0% | 50 | 0.95451
Buses | Diesel | Coaches Articulated >18 t | Euro VI D/E | DPF+SCR | EC |  | -0.04 | 0 | 5 | 100 | -0.010289 | 1.0711 | -3.0897 | 1.4529 | 0.0049202 | -0.01078 | -0.0013991 | 0% | 0% | 50 | 2.1065
Buses | Diesel | Coaches Articulated >18 t | Euro VI D/E | DPF+SCR | EC |  | -0.04 | 0.5 | 5 | 95 | -0.0017826 | 0.18279 | -1.0895 | 3.6603 | 0.00085294 | -0.0060249 | 0.024353 | 0% | 0% | 50 | 1.9762
Buses | Diesel | Coaches Articulated >18 t | Euro VI D/E | DPF+SCR | EC |  | -0.04 | 1 | 5 | 95 | -0.0018534 | 0.18943 | -1.2243 | 3.4486 | 0.00087413 | -0.0065571 | 0.022061 | 0% | 0% | 50 | 1.9593
Buses | Diesel | Coaches Articulated >18 t | Euro VI D/E | DPF+SCR | EC |  | -0.02 | 0 | 5 | 100 | -0.003783 | 1.1562 | -1.2077 | 5.3492 | 0.0035866 | 0.0061724 | 0.024195 | 0% | 0% | 50 | 5.081
Buses | Diesel | Coaches Articulated >18 t | Euro VI D/E | DPF+SCR | EC |  | -0.02 | 0.5 | 5 | 100 | -0.0070899 | 1.3756 | -1.821 | 5.5496 | 0.0039451 | 0.0072367 | 0.019537 | 0% | 0% | 50 | 4.8172
Buses | Diesel | Coaches Articulated >18 t | Euro VI D/E | DPF+SCR | EC |  | -0.02 | 1 | 5 | 100 | -0.0083891 | 1.4828 | -2.5991 | 6.0231 | 0.0041053 | 0.0054178 | 0.017825 | 0% | 0% | 50 | 4.8038
Buses | Diesel | Coaches Articulated >18 t | Euro VI D/E | DPF+SCR | EC |  | 0 | 0 | 5 | 100 | -0.00015144 | 0.00020042 | 2.2531 | 7.5522 | -4.3345e-05 | 0.0046437 | 0.061176 | 0% | 0% | 50 | 11.0033
Buses | Diesel | Coaches Articulated >18 t | Euro VI D/E | DPF+SCR | EC |  | 0 | 0.5 | 5 | 100 | 0.026898 | 1.4981 | -2.5027 | 8.3887 | 0.0046715 | 0.0017232 | 0.031884 | 0% | 0% | 50 | 11.8519
Buses | Diesel | Coaches Articulated >18 t | Euro VI D/E | DPF+SCR | EC |  | 0 | 1 | 5 | 100 | 0.037825 | 2.2425 | -3.9091 | 9.8582 | 0.0063082 | 0.0055781 | 0.026582 | 0% | 0% | 50 | 12.6259
Buses | Diesel | Coaches Articulated >18 t | Euro VI D/E | DPF+SCR | EC |  | 0.02 | 0 | 5 | 100 | -0.00090793 | 0.090579 | 5.1748 | 14.6517 | -8.8726e-05 | 0.010888 | 0.11145 | 0% | 0% | 50 | 17.8019
Buses | Diesel | Coaches Articulated >18 t | Euro VI D/E | DPF+SCR | EC |  | 0.02 | 0.5 | 5 | 100 | -0.0010803 | 0.114 | 5.5093 | 13.4374 | -8.7672e-05 | 0.010964 | 0.10597 | 0% | 0% | 50 | 20.178
Buses | Diesel | Coaches Articulated >18 t | Euro VI D/E | DPF+SCR | EC |  | 0.02 | 1 | 5 | 100 | 0.083138 | 0.6189 | -2.0936 | 27.3905 | 0.0046477 | -0.026432 | 0.16379 | 0% | 0% | 50 | 22.678
Buses | Diesel | Coaches Articulated >18 t | Euro VI D/E | DPF+SCR | EC |  | 0.04 | 0 | 5 | 100 | -0.00047966 | 0.27195 | 8.947 | 24.9901 | -5.5794e-05 | 0.016503 | 0.17651 | 0% | 0% | 50 | 25.3369
Buses | Diesel | Coaches Articulated >18 t | Euro VI D/E | DPF+SCR | EC |  | 0.04 | 0.5 | 5 | 100 | 0.00052334 | 0.041948 | 1.462 | 4.1392 | 1.5316e-05 | 0.002008 | 0.028951 | 0% | 0% | 50 | 29.5302
Buses | Diesel | Coaches Articulated >18 t | Euro VI D/E | DPF+SCR | EC |  | 0.04 | 1 | 5 | 90 | 0.01354 | -0.049806 | 0.079348 | 4.4353 | 0.00045413 | -0.0045403 | 0.026877 | 0% | 0% | 50 | 33.7128
Buses | Diesel | Coaches Articulated >18 t | Euro VI D/E | DPF+SCR | EC |  | 0.06 | 0 | 5 | 90 | 0.0039285 | -0.039872 | 0.40628 | 3.4056 | 0.00012905 | -0.001901 | 0.02107 | 0% | 0% | 50 | 33.3875
Buses | Diesel | Coaches Articulated >18 t | Euro VI D/E | DPF+SCR | EC |  | 0.06 | 0.5 | 5 | 75 | 0.022889 | -0.053704 | -0.11135 | 3.9361 | 0.00065126 | -0.0051091 | 0.022721 | 0% | 0% | 50 | 39.0602
Buses | Diesel | Coaches Articulated >18 t | Euro VI D/E | DPF+SCR | EC |  | 0.06 | 1 | 5 | 70 | -0.0056069 | 0.451 | 2.7845 | -0.34624 | -0.00013731 | 0.011799 | 0.0057348 | 0% | 0% | 50 | 44.8112
Buses | Diesel | Coaches Articulated >18 t | Euro VI D/E | DPF+SCR | CH4 | Urban Peak |  |  | 10 | 130 | 0 | 0 | 175 | 0 | 0 | 0 | 1000 | 97% | 0% | 50 | 0.00525
Buses | Diesel | Coaches Articulated >18 t | Euro VI D/E | DPF+SCR | CH4 | Urban Off Peak |  |  | 10 | 130 | 0 | 0 | 175 | 0 | 0 | 0 | 1000 | 97% | 0% | 50 | 0.00525
Buses | Diesel | Coaches Articulated >18 t | Euro VI D/E | DPF+SCR | CH4 | Rural |  |  | 10 | 130 | 0 | 0 | 80 | 0 | 0 | 0 | 1000 | 97% | 0% | 50 | 0.0024
Buses | Diesel | Coaches Articulated >18 t | Euro VI D/E | DPF+SCR | CH4 | Highway |  |  | 10 | 130 | 0 | 0 | 70 | 0 | 0 | 0 | 1000 | 97% | 0% | 50 | 0.0021
Buses | Diesel | Coaches Articulated >18 t | Euro VI D/E | DPF+SCR | NH3 | Urban Peak |  |  | 10 | 130 | 0 | 0 | 0.009 | 0 | 0 | 0 | 1 | 0% | 0% | 50 | 0.009
Buses | Diesel | Coaches Articulated >18 t | Euro VI D/E | DPF+SCR | NH3 | Urban Off Peak |  |  | 10 | 130 | 0 | 0 | 0.009 | 0 | 0 | 0 | 1 | 0% | 0% | 50 | 0.009
Buses | Diesel | Coaches Articulated >18 t | Euro VI D/E | DPF+SCR | NH3 | Rural |  |  | 10 | 130 | 0 | 0 | 0.009 | 0 | 0 | 0 | 1 | 0% | 0% | 50 | 0.009
Buses | Diesel | Coaches Articulated >18 t | Euro VI D/E | DPF+SCR | NH3 | Highway |  |  | 10 | 130 | 0 | 0 | 0.009 | 0 | 0 | 0 | 1 | 0% | 0% | 50 | 0.009
Buses | Diesel | Coaches Articulated >18 t | Euro VI D/E | DPF+SCR | N2O | Urban Peak |  |  | 1 | 130 | 0 | 0 | 0.037 | 0 | 0 | 0 | 1 | 0% | 0% | 50 | 0.037
Buses | Diesel | Coaches Articulated >18 t | Euro VI D/E | DPF+SCR | N2O | Urban Off Peak |  |  | 1 | 130 | 0 | 0 | 0.037 | 0 | 0 | 0 | 1 | 0% | 0% | 50 | 0.037
Buses | Diesel | Coaches Articulated >18 t | Euro VI D/E | DPF+SCR | N2O | Rural |  |  | 1 | 130 | 0 | 0 | 0.039 | 0 | 0 | 0 | 1 | 0% | 0% | 50 | 0.039
Buses | Diesel | Coaches Articulated >18 t | Euro VI D/E | DPF+SCR | N2O | Highway |  |  | 1 | 130 | 0 | 0 | 0.029 | 0 | 0 | 0 | 1 | 0% | 0% | 50 | 0.029
Buses | Diesel Hybrid ~ Diesel | Urban Buses Diesel Hybrid | Euro VI A/B/C | DPF+SCR | CO |  | -0.06 | 0 | 5 | 85 | -0.0038229 | 0.34797 | -1.4939 | 2.1027 | 0.11304 | -0.43002 | 0.9624 | 0% | 0% | 50 | 0.024381
Buses | Diesel Hybrid ~ Diesel | Urban Buses Diesel Hybrid | Euro VI A/B/C | DPF+SCR | CO |  | -0.06 | 0.5 | 5 | 85 | -0.0038504 | 0.35199 | -1.5229 | 2.1377 | 0.12925 | -0.58786 | 1.3265 | 0% | 0% | 50 | 0.022008
Buses | Diesel Hybrid ~ Diesel | Urban Buses Diesel Hybrid | Euro VI A/B/C | DPF+SCR | CO |  | -0.06 | 1 | 5 | 85 | -0.003718 | 0.34386 | -1.587 | 2.3352 | 0.139 | -0.74871 | 1.6847 | 0% | 0% | 50 | 0.020394
Buses | Diesel Hybrid ~ Diesel | Urban Buses Diesel Hybrid | Euro VI A/B/C | DPF+SCR | CO |  | -0.04 | 0 | 5 | 85 | -0.0038407 | 0.47993 | -1.6997 | 1.8603 | 0.11577 | -0.20123 | 0.2858 | 0% | 0% | 50 | 0.045527
Buses | Diesel Hybrid ~ Diesel | Urban Buses Diesel Hybrid | Euro VI A/B/C | DPF+SCR | CO |  | -0.04 | 0.5 | 5 | 85 | -0.0046597 | 0.5283 | -2.0473 | 2.4898 | 0.13742 | -0.41332 | 0.75968 | 0% | 0% | 50 | 0.039451
Buses | Diesel Hybrid ~ Diesel | Urban Buses Diesel Hybrid | Euro VI A/B/C | DPF+SCR | CO |  | -0.04 | 1 | 5 | 85 | -0.0038186 | 0.41027 | -1.627 | 2.0474 | 0.11374 | -0.43137 | 0.87802 | 0% | 0% | 50 | 0.03558
Buses | Diesel Hybrid ~ Diesel | Urban Buses Diesel Hybrid | Euro VI A/B/C | DPF+SCR | CO |  | -0.02 | 0 | 5 | 85 | 0.0022347 | 0.32033 | -1.5635 | 1.398 | 0.073058 | -0.17751 | -0.32585 | 0% | 0% | 50 | 0.1157
Buses | Diesel Hybrid ~ Diesel | Urban Buses Diesel Hybrid | Euro VI A/B/C | DPF+SCR | CO |  | -0.02 | 0.5 | 5 | 85 | 0.0002547 | -0.036263 | 1.9092 | -2.3222 | -0.0024577 | 0.28097 | 0.70938 | 0% | 0% | 50 | 0.079685
Buses | Diesel Hybrid ~ Diesel | Urban Buses Diesel Hybrid | Euro VI A/B/C | DPF+SCR | CO |  | -0.02 | 1 | 5 | 85 | -0.0013613 | 0.29625 | -1.4528 | 1.5203 | 0.061724 | -0.22044 | -1.3023e-11 | 0% | 0% | 50 | 0.069697
Buses | Diesel Hybrid ~ Diesel | Urban Buses Diesel Hybrid | Euro VI A/B/C | DPF+SCR | CO |  | 0 | 0 | 5 | 85 | 0.00016574 | -0.0266 | 2.1378 | -2.0449 | -0.0029504 | 0.3127 | 0.38431 | 0% | 0% | 50 | 0.13666
Buses | Diesel Hybrid ~ Diesel | Urban Buses Diesel Hybrid | Euro VI A/B/C | DPF+SCR | CO |  | 0 | 0.5 | 5 | 85 | 0.013675 | 1.4766 | -1.0455 | -0.6254 | 0.28062 | 0.11046 | 0.0042737 | 0% | 0% | 50 | 0.15127
Buses | Diesel Hybrid ~ Diesel | Urban Buses Diesel Hybrid | Euro VI A/B/C | DPF+SCR | CO |  | 0 | 1 | 5 | 85 | 0.00031445 | -0.040612 | 2.5283 | -3.1883 | -0.0029472 | 0.34965 | 2.0583e-14 | 0% | 0% | 50 | 0.12062
Buses | Diesel Hybrid ~ Diesel | Urban Buses Diesel Hybrid | Euro VI A/B/C | DPF+SCR | CO |  | 0.02 | 0 | 5 | 85 | -0.00019408 | 0.40636 | -2.4875 | 1.9407 | 0.056164 | -0.29351 | 1.6893e-14 | 0% | 0% | 50 | 0.13826
Buses | Diesel Hybrid ~ Diesel | Urban Buses Diesel Hybrid | Euro VI A/B/C | DPF+SCR | CO |  | 0.02 | 0.5 | 5 | 85 | -0.0008166 | 0.29538 | -1.2613 | 1.1225 | 0.038814 | -0.15083 | 0.097247 | 0% | 0% | 50 | 0.12823
Buses | Diesel Hybrid ~ Diesel | Urban Buses Diesel Hybrid | Euro VI A/B/C | DPF+SCR | CO |  | 0.02 | 1 | 5 | 85 | -5.569e-05 | 0.008356 | 0.46378 | -2.7223 | 0.0012263 | 0.060808 | -0.36215 | 0% | 0% | 50 | 0.11976
Buses | Diesel Hybrid ~ Diesel | Urban Buses Diesel Hybrid | Euro VI A/B/C | DPF+SCR | CO |  | 0.04 | 0 | 5 | 85 | -0.0021158 | 0.39496 | -2.8443 | 3.1959 | 0.043759 | -0.30879 | 0.27091 | 0% | 0% | 50 | 0.12393
Buses | Diesel Hybrid ~ Diesel | Urban Buses Diesel Hybrid | Euro VI A/B/C | DPF+SCR | CO |  | 0.04 | 0.5 | 5 | 85 | -0.00057168 | 0.25597 | 2.2494 | -3.079 | 0.042968 | 0.1034 | -1.0808e-12 | 0% | 0% | 50 | 0.12041
Buses | Diesel Hybrid ~ Diesel | Urban Buses Diesel Hybrid | Euro VI A/B/C | DPF+SCR | CO |  | 0.04 | 1 | 5 | 70 | -0.0032648 | 0.36251 | -1.749 | 2.0697 | 0.034137 | -0.1708 | 0.2035 | 0% | 0% | 50 | 0.10721
Buses | Diesel Hybrid ~ Diesel | Urban Buses Diesel Hybrid | Euro VI A/B/C | DPF+SCR | CO |  | 0.06 | 0 | 5 | 80 | -0.0024134 | 0.30592 | -1.4221 | 1.5692 | 0.03011 | -0.142 | 0.15282 | 0% | 0% | 50 | 0.11521
Buses | Diesel Hybrid ~ Diesel | Urban Buses Diesel Hybrid | Euro VI A/B/C | DPF+SCR | CO |  | 0.06 | 0.5 | 5 | 65 | 0.00039776 | 0.14417 | 2.1939 | -3.2722 | 0.030837 | 0.048914 | -4.7673e-12 | 0% | 0% | 50 | 0.12989
Buses | Diesel Hybrid ~ Diesel | Urban Buses Diesel Hybrid | Euro VI A/B/C | DPF+SCR | CO |  | 0.06 | 1 | 5 | 55 | 0.0016562 | 0.0081532 | 2.0105 | -2.6767 | 0.01445 | 0.053919 | -5.5135e-14 | 0% | 0% | 50 | 0.16757
Buses | Diesel Hybrid ~ Diesel | Urban Buses Diesel Hybrid | Euro VI A/B/C | DPF+SCR | NOx |  | -0.06 | 0 | 5 | 80 | -0.0065415 | 0.51119 | 1.8567 | 2.7766 | 0.0063479 | 0.13136 | -3.5821e-14 | 0% | 0% | 50 | 0.49551
Buses | Diesel Hybrid ~ Diesel | Urban Buses Diesel Hybrid | Euro VI A/B/C | DPF+SCR | NOx |  | -0.06 | 0.5 | 5 | 75 | -0.0038104 | 0.27328 | 2.4185 | 0.9598 | 0.0034417 | 0.12119 | 8.3421e-14 | 0% | 0% | 50 | 0.44842
Buses | Diesel Hybrid ~ Diesel | Urban Buses Diesel Hybrid | Euro VI A/B/C | DPF+SCR | NOx |  | -0.06 | 1 | 5 | 75 | -0.00068942 | 0.038313 | 1.3069 | -4.737 | 0.00026322 | 0.05556 | -0.18794 | 0% | 0% | 50 | 0.43234
Buses | Diesel Hybrid ~ Diesel | Urban Buses Diesel Hybrid | Euro VI A/B/C | DPF+SCR | NOx |  | -0.04 | 0 | 5 | 85 | -0.00014076 | 0.014224 | 0.18482 | 3.0602 | 0.00012935 | 0.0076667 | 0.092547 | 0% | 0% | 50 | 0.75739
Buses | Diesel Hybrid ~ Diesel | Urban Buses Diesel Hybrid | Euro VI A/B/C | DPF+SCR | NOx |  | -0.04 | 0.5 | 5 | 85 | -7.8369e-05 | 0.040144 | -1.0585 | 7.1914 | 0.0011655 | -0.032809 | 0.2311 | 0% | 0% | 50 | 0.59601
Buses | Diesel Hybrid ~ Diesel | Urban Buses Diesel Hybrid | Euro VI A/B/C | DPF+SCR | NOx |  | -0.04 | 1 | 5 | 85 | -0.0010488 | 0.30159 | -1.7401 | 1.1266 | 0.0095176 | -0.05553 | 0.034244 | 0% | 0% | 50 | 0.51015
Buses | Diesel Hybrid ~ Diesel | Urban Buses Diesel Hybrid | Euro VI A/B/C | DPF+SCR | NOx |  | -0.02 | 0 | 5 | 85 | -0.00029859 | 0.23318 | -2.1877 | 4.8032 | 0.0070672 | -0.066308 | 0.14515 | 0% | 0% | 50 | 0.60843
Buses | Diesel Hybrid ~ Diesel | Urban Buses Diesel Hybrid | Euro VI A/B/C | DPF+SCR | NOx |  | -0.02 | 0.5 | 5 | 85 | 0.00055857 | 0.043411 | -0.58387 | 2.7194 | 0.0025614 | -0.026108 | 0.095538 | 0% | 0% | 50 | 0.58486
Buses | Diesel Hybrid ~ Diesel | Urban Buses Diesel Hybrid | Euro VI A/B/C | DPF+SCR | NOx |  | -0.02 | 1 | 5 | 85 | 5.7361e-05 | 0.028226 | -0.41573 | 1.7883 | 0.0013863 | -0.016283 | 0.059814 | 0% | 0% | 50 | 0.43324
Buses | Diesel Hybrid ~ Diesel | Urban Buses Diesel Hybrid | Euro VI A/B/C | DPF+SCR | NOx |  | 0 | 0 | 5 | 85 | -0.00030356 | 0.04092 | -0.54626 | 2.7872 | 0.0017595 | -0.017719 | 0.073604 | 0% | 0% | 50 | 0.2221
Buses | Diesel Hybrid ~ Diesel | Urban Buses Diesel Hybrid | Euro VI A/B/C | DPF+SCR | NOx |  | 0 | 0.5 | 5 | 85 | -0.00057823 | 0.085237 | -1.2251 | 5.9225 | 0.0041153 | -0.04069 | 0.15477 | 0% | 0% | 50 | 0.20332
Buses | Diesel Hybrid ~ Diesel | Urban Buses Diesel Hybrid | Euro VI A/B/C | DPF+SCR | NOx |  | 0 | 1 | 5 | 85 | -0.00019638 | 0.045501 | -0.67504 | 3.222 | 0.0027054 | -0.024436 | 0.08521 | 0% | 0% | 50 | 0.20855
Buses | Diesel Hybrid ~ Diesel | Urban Buses Diesel Hybrid | Euro VI A/B/C | DPF+SCR | NOx |  | 0.02 | 0 | 5 | 85 | 3.6323e-05 | 0.040582 | -0.61902 | 3.5978 | 0.0031143 | -0.024248 | 0.086028 | 0% | 0% | 50 | 0.23618
Buses | Diesel Hybrid ~ Diesel | Urban Buses Diesel Hybrid | Euro VI A/B/C | DPF+SCR | NOx |  | 0.02 | 0.5 | 5 | 85 | -6.3967e-06 | 0.060126 | -0.83235 | 4.1049 | 0.0045817 | -0.032881 | 0.097684 | 0% | 0% | 50 | 0.22609
Buses | Diesel Hybrid ~ Diesel | Urban Buses Diesel Hybrid | Euro VI A/B/C | DPF+SCR | NOx |  | 0.02 | 1 | 5 | 85 | 2.1225e-05 | 0.034759 | -0.47332 | 2.127 | 0.0027214 | -0.018292 | 0.049295 | 0% | 0% | 50 | 0.22907
Buses | Diesel Hybrid ~ Diesel | Urban Buses Diesel Hybrid | Euro VI A/B/C | DPF+SCR | NOx |  | 0.04 | 0 | 5 | 85 | -8.7341e-05 | 0.044641 | -0.63817 | 3.1136 | 0.0028162 | -0.020493 | 0.064705 | 0% | 0% | 50 | 0.23646
Buses | Diesel Hybrid ~ Diesel | Urban Buses Diesel Hybrid | Euro VI A/B/C | DPF+SCR | NOx |  | 0.04 | 0.5 | 5 | 85 | 0.00033814 | 0.057528 | -0.78164 | 3.3661 | 0.0048309 | -0.030956 | 0.07703 | 0% | 0% | 50 | 0.28355
Buses | Diesel Hybrid ~ Diesel | Urban Buses Diesel Hybrid | Euro VI A/B/C | DPF+SCR | NOx |  | 0.04 | 1 | 5 | 70 | 0.0073693 | -0.17789 | 2.2272 | -6.1039 | 0.011862 | -0.040895 | 1.412e-15 | 0% | 0% | 50 | 0.42134
Buses | Diesel Hybrid ~ Diesel | Urban Buses Diesel Hybrid | Euro VI A/B/C | DPF+SCR | NOx |  | 0.06 | 0 | 5 | 80 | 0.00046939 | 0.045082 | -0.68003 | 3.1808 | 0.0040349 | -0.025935 | 0.068965 | 0% | 0% | 50 | 0.3173
Buses | Diesel Hybrid ~ Diesel | Urban Buses Diesel Hybrid | Euro VI A/B/C | DPF+SCR | NOx |  | 0.06 | 0.5 | 5 | 65 | 0.0069234 | -0.17001 | 1.9518 | -5.2032 | 0.0097015 | -0.033553 | -2.2854e-15 | 0% | 0% | 50 | 0.47199
Buses | Diesel Hybrid ~ Diesel | Urban Buses Diesel Hybrid | Euro VI A/B/C | DPF+SCR | NOx |  | 0.06 | 1 | 5 | 55 | -0.00014696 | 0.083929 | -0.95035 | 3.3201 | 0.0044358 | -0.021762 | 0.052395 | 0% | 0% | 50 | 0.29294
Buses | Diesel Hybrid ~ Diesel | Urban Buses Diesel Hybrid | Euro VI A/B/C | DPF+SCR | VOC |  | -0.06 | 0 | 5 | 85 | -0.0010812 | 0.10145 | -0.45441 | 1.129 | 0.16787 | -0.68579 | 2.0778 | 0% | 0% | 50 | 0.0050016
Buses | Diesel Hybrid ~ Diesel | Urban Buses Diesel Hybrid | Euro VI A/B/C | DPF+SCR | VOC |  | -0.06 | 0.5 | 5 | 85 | -0.0011258 | 0.10482 | -0.52685 | 1.1752 | 0.18804 | -0.92446 | 2.3465 | 0% | 0% | 50 | 0.0045118
Buses | Diesel Hybrid ~ Diesel | Urban Buses Diesel Hybrid | Euro VI A/B/C | DPF+SCR | VOC |  | -0.06 | 1 | 5 | 85 | -0.0011786 | 0.11064 | -0.60397 | 1.2262 | 0.2099 | -1.163 | 2.5749 | 0% | 0% | 50 | 0.0042762
Buses | Diesel Hybrid ~ Diesel | Urban Buses Diesel Hybrid | Euro VI A/B/C | DPF+SCR | VOC |  | -0.04 | 0 | 5 | 85 | -1.4882e-05 | 0.0025011 | -0.02966 | 1.064 | 0.0049009 | -0.092694 | 2.2676 | 0% | 0% | 50 | 0.0080396
Buses | Diesel Hybrid ~ Diesel | Urban Buses Diesel Hybrid | Euro VI A/B/C | DPF+SCR | VOC |  | -0.04 | 0.5 | 5 | 85 | -0.0033143 | 0.35411 | -0.16246 | 1.0604 | 0.48158 | 1.1665 | 0.17221 | 0% | 0% | 50 | 0.0073496
Buses | Diesel Hybrid ~ Diesel | Urban Buses Diesel Hybrid | Euro VI A/B/C | DPF+SCR | VOC |  | -0.04 | 1 | 5 | 85 | -0.0037662 | 0.38243 | -0.37097 | 1.1572 | 0.52903 | 0.92468 | 0.22543 | 0% | 0% | 50 | 0.0068354
Buses | Diesel Hybrid ~ Diesel | Urban Buses Diesel Hybrid | Euro VI A/B/C | DPF+SCR | VOC |  | -0.02 | 0 | 5 | 85 | 2.2812e-05 | -0.0021673 | 0.060999 | 1.251 | 0.00051624 | -0.042598 | 2.8167 | 0% | 0% | 50 | 0.01754
Buses | Diesel Hybrid ~ Diesel | Urban Buses Diesel Hybrid | Euro VI A/B/C | DPF+SCR | VOC |  | -0.02 | 0.5 | 5 | 85 | 1.4399e-05 | -0.0020126 | 0.077318 | 1.0549 | -0.0003305 | 0.015664 | 2.3864 | 0% | 0% | 50 | 0.014417
Buses | Diesel Hybrid ~ Diesel | Urban Buses Diesel Hybrid | Euro VI A/B/C | DPF+SCR | VOC |  | -0.02 | 1 | 5 | 85 | 2.1535e-05 | 0.0022164 | 0.13692 | 3.2068 | 0.009488 | -0.04626 | 7.0678 | 0% | 0% | 50 | 0.012843
Buses | Diesel Hybrid ~ Diesel | Urban Buses Diesel Hybrid | Euro VI A/B/C | DPF+SCR | VOC |  | 0 | 0 | 5 | 85 | 1.1934e-05 | -0.0013495 | 0.063056 | 0.9543 | 8.6381e-05 | -0.0059758 | 1.9098 | 0% | 0% | 50 | 0.024358
Buses | Diesel Hybrid ~ Diesel | Urban Buses Diesel Hybrid | Euro VI A/B/C | DPF+SCR | VOC |  | 0 | 0.5 | 5 | 85 | 2.9311e-05 | -0.0053816 | 0.33019 | 4.4501 | -0.0010186 | 0.055014 | 8.7169 | 0% | 0% | 50 | 0.025041
Buses | Diesel Hybrid ~ Diesel | Urban Buses Diesel Hybrid | Euro VI A/B/C | DPF+SCR | VOC |  | 0 | 1 | 5 | 85 | 2.1077e-05 | -0.0042987 | 0.27442 | 3.8189 | -0.00094753 | 0.049464 | 7.3397 | 0% | 0% | 50 | 0.025329
Buses | Diesel Hybrid ~ Diesel | Urban Buses Diesel Hybrid | Euro VI A/B/C | DPF+SCR | VOC |  | 0.02 | 0 | 5 | 85 | 9.6478e-06 | -0.00071051 | 0.065562 | 1.1635 | 0.00022138 | 0.0019701 | 1.985 | 0% | 0% | 50 | 0.029362
Buses | Diesel Hybrid ~ Diesel | Urban Buses Diesel Hybrid | Euro VI A/B/C | DPF+SCR | VOC |  | 0.02 | 0.5 | 5 | 85 | 1.2326e-05 | 0.00051344 | 0.073363 | 1.1811 | 0.00068453 | 0.024595 | 1.9122 | 0% | 0% | 50 | 0.031622
Buses | Diesel Hybrid ~ Diesel | Urban Buses Diesel Hybrid | Euro VI A/B/C | DPF+SCR | VOC |  | 0.02 | 1 | 5 | 85 | 0.00011486 | 0.059727 | 1.179 | 0.19055 | 0.017726 | 1.7577 | 0.42628 | 0% | 0% | 50 | 0.033601
Buses | Diesel Hybrid ~ Diesel | Urban Buses Diesel Hybrid | Euro VI A/B/C | DPF+SCR | VOC |  | 0.04 | 0 | 5 | 85 | -2.9443e-05 | 0.00083731 | 0.16507 | 1.4048 | -0.0015791 | 0.12694 | 2.2027 | 0% | 0% | 50 | 0.035079
Buses | Diesel Hybrid ~ Diesel | Urban Buses Diesel Hybrid | Euro VI A/B/C | DPF+SCR | VOC |  | 0.04 | 0.5 | 5 | 85 | -0.00012057 | 0.008796 | 0.41116 | 1.3287 | -0.004176 | 0.4673 | 2.0329 | 0% | 0% | 50 | 0.038515
Buses | Diesel Hybrid ~ Diesel | Urban Buses Diesel Hybrid | Euro VI A/B/C | DPF+SCR | VOC |  | 0.04 | 1 | 5 | 70 | 1.6687e-06 | -0.0012486 | 0.060767 | 1.3671 | -0.00017227 | -0.015379 | 1.9499 | 0% | 0% | 50 | 0.039787
Buses | Diesel Hybrid ~ Diesel | Urban Buses Diesel Hybrid | Euro VI A/B/C | DPF+SCR | VOC |  | 0.06 | 0 | 5 | 80 | -0.0003362 | 0.02381 | 0.88642 | 0.98852 | -0.01072 | 1.1303 | 1.5843 | 0% | 0% | 50 | 0.040135
Buses | Diesel Hybrid ~ Diesel | Urban Buses Diesel Hybrid | Euro VI A/B/C | DPF+SCR | VOC |  | 0.06 | 0.5 | 5 | 65 | -0.00047718 | 0.040242 | 1.2039 | 0.96355 | -0.010871 | 1.4864 | 1.5182 | 0% | 0% | 50 | 0.041972
Buses | Diesel Hybrid ~ Diesel | Urban Buses Diesel Hybrid | Euro VI A/B/C | DPF+SCR | VOC |  | 0.06 | 1 | 5 | 55 | -5.4247e-05 | 0.00037572 | 0.25887 | 1.8148 | -0.0026845 | 0.15749 | 2.4904 | 0% | 0% | 50 | 0.048807
Buses | Diesel Hybrid ~ Diesel | Urban Buses Diesel Hybrid | Euro VI A/B/C | DPF+SCR | EC |  |  |  | 5 | 85 | 0.0057852 | -0.64042 | 27.5133 | 0 | 0 | 0 | 1 | 0% | 0% | 50 | 9.9552
Buses | Diesel Hybrid ~ Diesel | Urban Buses Diesel Hybrid | Euro VI A/B/C | DPF+SCR | CH4 | Urban Peak |  |  | 10 | 130 | 0 | 0 | 175 | 0 | 0 | 0 | 1000 | 97% | 0% | 50 | 0.00525
Buses | Diesel Hybrid ~ Diesel | Urban Buses Diesel Hybrid | Euro VI A/B/C | DPF+SCR | CH4 | Urban Off Peak |  |  | 10 | 130 | 0 | 0 | 175 | 0 | 0 | 0 | 1000 | 97% | 0% | 50 | 0.00525
Buses | Diesel Hybrid ~ Diesel | Urban Buses Diesel Hybrid | Euro VI A/B/C | DPF+SCR | CH4 | Rural |  |  | 10 | 130 | 0 | 0 | 80 | 0 | 0 | 0 | 1000 | 97% | 0% | 50 | 0.0024
Buses | Diesel Hybrid ~ Diesel | Urban Buses Diesel Hybrid | Euro VI A/B/C | DPF+SCR | CH4 | Highway |  |  | 10 | 130 | 0 | 0 | 70 | 0 | 0 | 0 | 1000 | 97% | 0% | 50 | 0.0021
Buses | Diesel Hybrid ~ Diesel | Urban Buses Diesel Hybrid | Euro VI A/B/C | DPF+SCR | NH3 | Urban Peak |  |  | 10 | 130 | 0 | 0 | 0.009 | 0 | 0 | 0 | 1 | 0% | 0% | 50 | 0.009
Buses | Diesel Hybrid ~ Diesel | Urban Buses Diesel Hybrid | Euro VI A/B/C | DPF+SCR | NH3 | Urban Off Peak |  |  | 10 | 130 | 0 | 0 | 0.009 | 0 | 0 | 0 | 1 | 0% | 0% | 50 | 0.009
Buses | Diesel Hybrid ~ Diesel | Urban Buses Diesel Hybrid | Euro VI A/B/C | DPF+SCR | NH3 | Rural |  |  | 10 | 130 | 0 | 0 | 0.009 | 0 | 0 | 0 | 1 | 0% | 0% | 50 | 0.009
Buses | Diesel Hybrid ~ Diesel | Urban Buses Diesel Hybrid | Euro VI A/B/C | DPF+SCR | NH3 | Highway |  |  | 10 | 130 | 0 | 0 | 0.009 | 0 | 0 | 0 | 1 | 0% | 0% | 50 | 0.009
Buses | Diesel Hybrid ~ Diesel | Urban Buses Diesel Hybrid | Euro VI A/B/C | DPF+SCR | N2O | Urban Peak |  |  | 1 | 130 | 0 | 0 | 0.0415 | 0 | 0 | 0 | 1 | 0% | 0% | 50 | 0.0415
Buses | Diesel Hybrid ~ Diesel | Urban Buses Diesel Hybrid | Euro VI A/B/C | DPF+SCR | N2O | Urban Off Peak |  |  | 1 | 130 | 0 | 0 | 0.0415 | 0 | 0 | 0 | 1 | 0% | 0% | 50 | 0.0415
Buses | Diesel Hybrid ~ Diesel | Urban Buses Diesel Hybrid | Euro VI A/B/C | DPF+SCR | N2O | Rural |  |  | 1 | 130 | 0 | 0 | 0 | 0 | 0 | 0 | 1 | 0% | 0% | 50 | 0
Buses | Diesel Hybrid ~ Diesel | Urban Buses Diesel Hybrid | Euro VI A/B/C | DPF+SCR | N2O | Highway |  |  | 1 | 130 | 0 | 0 | 0 | 0 | 0 | 0 | 1 | 0% | 0% | 50 | 0
Buses | Diesel Hybrid ~ Electricity | Urban Buses Diesel Hybrid | Euro VI A/B/C | DPF+SCR | EC |  |  |  | 5 | 85 | 0.002583 | -0.2872 | 10.7565 | 0 | 0 | 0 | 1 | 0% | 0% | 50 | 2.8543
Buses | Diesel Hybrid ~ Diesel | Urban Buses Diesel Hybrid | Euro VI D/E | DPF+SCR | CO |  | -0.06 | 0 | 5 | 85 | -0.0038229 | 0.34797 | -1.4939 | 2.1027 | 0.11304 | -0.43002 | 0.9624 | 0% | 0% | 50 | 0.024381
Buses | Diesel Hybrid ~ Diesel | Urban Buses Diesel Hybrid | Euro VI D/E | DPF+SCR | CO |  | -0.06 | 0.5 | 5 | 85 | -0.0038504 | 0.35199 | -1.5229 | 2.1377 | 0.12925 | -0.58786 | 1.3265 | 0% | 0% | 50 | 0.022008
Buses | Diesel Hybrid ~ Diesel | Urban Buses Diesel Hybrid | Euro VI D/E | DPF+SCR | CO |  | -0.06 | 1 | 5 | 85 | -0.003718 | 0.34386 | -1.587 | 2.3352 | 0.139 | -0.74871 | 1.6847 | 0% | 0% | 50 | 0.020394
Buses | Diesel Hybrid ~ Diesel | Urban Buses Diesel Hybrid | Euro VI D/E | DPF+SCR | CO |  | -0.04 | 0 | 5 | 85 | -0.0038407 | 0.47993 | -1.6997 | 1.8603 | 0.11577 | -0.20123 | 0.2858 | 0% | 0% | 50 | 0.045527
Buses | Diesel Hybrid ~ Diesel | Urban Buses Diesel Hybrid | Euro VI D/E | DPF+SCR | CO |  | -0.04 | 0.5 | 5 | 85 | -0.0046597 | 0.5283 | -2.0473 | 2.4898 | 0.13742 | -0.41332 | 0.75968 | 0% | 0% | 50 | 0.039451
Buses | Diesel Hybrid ~ Diesel | Urban Buses Diesel Hybrid | Euro VI D/E | DPF+SCR | CO |  | -0.04 | 1 | 5 | 85 | -0.0038186 | 0.41027 | -1.627 | 2.0474 | 0.11374 | -0.43137 | 0.87802 | 0% | 0% | 50 | 0.03558
Buses | Diesel Hybrid ~ Diesel | Urban Buses Diesel Hybrid | Euro VI D/E | DPF+SCR | CO |  | -0.02 | 0 | 5 | 85 | 0.0022347 | 0.32033 | -1.5635 | 1.398 | 0.073058 | -0.17751 | -0.32585 | 0% | 0% | 50 | 0.1157
Buses | Diesel Hybrid ~ Diesel | Urban Buses Diesel Hybrid | Euro VI D/E | DPF+SCR | CO |  | -0.02 | 0.5 | 5 | 85 | 0.0002547 | -0.036263 | 1.9092 | -2.3222 | -0.0024577 | 0.28097 | 0.70938 | 0% | 0% | 50 | 0.079685
Buses | Diesel Hybrid ~ Diesel | Urban Buses Diesel Hybrid | Euro VI D/E | DPF+SCR | CO |  | -0.02 | 1 | 5 | 85 | -0.0013613 | 0.29625 | -1.4528 | 1.5203 | 0.061724 | -0.22044 | -1.3023e-11 | 0% | 0% | 50 | 0.069697
Buses | Diesel Hybrid ~ Diesel | Urban Buses Diesel Hybrid | Euro VI D/E | DPF+SCR | CO |  | 0 | 0 | 5 | 85 | 0.00016574 | -0.0266 | 2.1378 | -2.0449 | -0.0029504 | 0.3127 | 0.38431 | 0% | 0% | 50 | 0.13666
Buses | Diesel Hybrid ~ Diesel | Urban Buses Diesel Hybrid | Euro VI D/E | DPF+SCR | CO |  | 0 | 0.5 | 5 | 85 | 0.013675 | 1.4766 | -1.0455 | -0.6254 | 0.28062 | 0.11046 | 0.0042737 | 0% | 0% | 50 | 0.15127
Buses | Diesel Hybrid ~ Diesel | Urban Buses Diesel Hybrid | Euro VI D/E | DPF+SCR | CO |  | 0 | 1 | 5 | 85 | 0.00031445 | -0.040612 | 2.5283 | -3.1883 | -0.0029472 | 0.34965 | 2.0583e-14 | 0% | 0% | 50 | 0.12062
Buses | Diesel Hybrid ~ Diesel | Urban Buses Diesel Hybrid | Euro VI D/E | DPF+SCR | CO |  | 0.02 | 0 | 5 | 85 | -0.00019408 | 0.40636 | -2.4875 | 1.9407 | 0.056164 | -0.29351 | 1.6893e-14 | 0% | 0% | 50 | 0.13826
Buses | Diesel Hybrid ~ Diesel | Urban Buses Diesel Hybrid | Euro VI D/E | DPF+SCR | CO |  | 0.02 | 0.5 | 5 | 85 | -0.0008166 | 0.29538 | -1.2613 | 1.1225 | 0.038814 | -0.15083 | 0.097247 | 0% | 0% | 50 | 0.12823
Buses | Diesel Hybrid ~ Diesel | Urban Buses Diesel Hybrid | Euro VI D/E | DPF+SCR | CO |  | 0.02 | 1 | 5 | 85 | -5.569e-05 | 0.008356 | 0.46378 | -2.7223 | 0.0012263 | 0.060808 | -0.36215 | 0% | 0% | 50 | 0.11976
Buses | Diesel Hybrid ~ Diesel | Urban Buses Diesel Hybrid | Euro VI D/E | DPF+SCR | CO |  | 0.04 | 0 | 5 | 85 | -0.0021158 | 0.39496 | -2.8443 | 3.1959 | 0.043759 | -0.30879 | 0.27091 | 0% | 0% | 50 | 0.12393
Buses | Diesel Hybrid ~ Diesel | Urban Buses Diesel Hybrid | Euro VI D/E | DPF+SCR | CO |  | 0.04 | 0.5 | 5 | 85 | -0.00057168 | 0.25597 | 2.2494 | -3.079 | 0.042968 | 0.1034 | -1.0808e-12 | 0% | 0% | 50 | 0.12041
Buses | Diesel Hybrid ~ Diesel | Urban Buses Diesel Hybrid | Euro VI D/E | DPF+SCR | CO |  | 0.04 | 1 | 5 | 70 | -0.0032648 | 0.36251 | -1.749 | 2.0697 | 0.034137 | -0.1708 | 0.2035 | 0% | 0% | 50 | 0.10721
Buses | Diesel Hybrid ~ Diesel | Urban Buses Diesel Hybrid | Euro VI D/E | DPF+SCR | CO |  | 0.06 | 0 | 5 | 80 | -0.0024134 | 0.30592 | -1.4221 | 1.5692 | 0.03011 | -0.142 | 0.15282 | 0% | 0% | 50 | 0.11521
Buses | Diesel Hybrid ~ Diesel | Urban Buses Diesel Hybrid | Euro VI D/E | DPF+SCR | CO |  | 0.06 | 0.5 | 5 | 65 | 0.00039776 | 0.14417 | 2.1939 | -3.2722 | 0.030837 | 0.048914 | -4.7673e-12 | 0% | 0% | 50 | 0.12989
Buses | Diesel Hybrid ~ Diesel | Urban Buses Diesel Hybrid | Euro VI D/E | DPF+SCR | CO |  | 0.06 | 1 | 5 | 55 | 0.0016562 | 0.0081532 | 2.0105 | -2.6767 | 0.01445 | 0.053919 | -5.5135e-14 | 0% | 0% | 50 | 0.16757
Buses | Diesel Hybrid ~ Diesel | Urban Buses Diesel Hybrid | Euro VI D/E | DPF+SCR | NOx |  | -0.06 | 0 | 5 | 80 | -0.0065415 | 0.51119 | 1.8567 | 2.7766 | 0.0063479 | 0.13136 | -3.5821e-14 | 0% | 0% | 50 | 0.49551
Buses | Diesel Hybrid ~ Diesel | Urban Buses Diesel Hybrid | Euro VI D/E | DPF+SCR | NOx |  | -0.06 | 0.5 | 5 | 75 | -0.0038104 | 0.27328 | 2.4185 | 0.9598 | 0.0034417 | 0.12119 | 8.3421e-14 | 0% | 0% | 50 | 0.44842
Buses | Diesel Hybrid ~ Diesel | Urban Buses Diesel Hybrid | Euro VI D/E | DPF+SCR | NOx |  | -0.06 | 1 | 5 | 75 | -0.00068942 | 0.038313 | 1.3069 | -4.737 | 0.00026322 | 0.05556 | -0.18794 | 0% | 0% | 50 | 0.43234
Buses | Diesel Hybrid ~ Diesel | Urban Buses Diesel Hybrid | Euro VI D/E | DPF+SCR | NOx |  | -0.04 | 0 | 5 | 85 | -0.00014076 | 0.014224 | 0.18482 | 3.0602 | 0.00012935 | 0.0076667 | 0.092547 | 0% | 0% | 50 | 0.75739
Buses | Diesel Hybrid ~ Diesel | Urban Buses Diesel Hybrid | Euro VI D/E | DPF+SCR | NOx |  | -0.04 | 0.5 | 5 | 85 | -7.8369e-05 | 0.040144 | -1.0585 | 7.1914 | 0.0011655 | -0.032809 | 0.2311 | 0% | 0% | 50 | 0.59601
Buses | Diesel Hybrid ~ Diesel | Urban Buses Diesel Hybrid | Euro VI D/E | DPF+SCR | NOx |  | -0.04 | 1 | 5 | 85 | -0.0010488 | 0.30159 | -1.7401 | 1.1266 | 0.0095176 | -0.05553 | 0.034244 | 0% | 0% | 50 | 0.51015
Buses | Diesel Hybrid ~ Diesel | Urban Buses Diesel Hybrid | Euro VI D/E | DPF+SCR | NOx |  | -0.02 | 0 | 5 | 85 | -0.00029859 | 0.23318 | -2.1877 | 4.8032 | 0.0070672 | -0.066308 | 0.14515 | 0% | 0% | 50 | 0.60843
Buses | Diesel Hybrid ~ Diesel | Urban Buses Diesel Hybrid | Euro VI D/E | DPF+SCR | NOx |  | -0.02 | 0.5 | 5 | 85 | 0.00055857 | 0.043411 | -0.58387 | 2.7194 | 0.0025614 | -0.026108 | 0.095538 | 0% | 0% | 50 | 0.58486
Buses | Diesel Hybrid ~ Diesel | Urban Buses Diesel Hybrid | Euro VI D/E | DPF+SCR | NOx |  | -0.02 | 1 | 5 | 85 | 5.7361e-05 | 0.028226 | -0.41573 | 1.7883 | 0.0013863 | -0.016283 | 0.059814 | 0% | 0% | 50 | 0.43324
Buses | Diesel Hybrid ~ Diesel | Urban Buses Diesel Hybrid | Euro VI D/E | DPF+SCR | NOx |  | 0 | 0 | 5 | 85 | -0.00030356 | 0.04092 | -0.54626 | 2.7872 | 0.0017595 | -0.017719 | 0.073604 | 0% | 0% | 50 | 0.2221
Buses | Diesel Hybrid ~ Diesel | Urban Buses Diesel Hybrid | Euro VI D/E | DPF+SCR | NOx |  | 0 | 0.5 | 5 | 85 | -0.00057823 | 0.085237 | -1.2251 | 5.9225 | 0.0041153 | -0.04069 | 0.15477 | 0% | 0% | 50 | 0.20332
Buses | Diesel Hybrid ~ Diesel | Urban Buses Diesel Hybrid | Euro VI D/E | DPF+SCR | NOx |  | 0 | 1 | 5 | 85 | -0.00019638 | 0.045501 | -0.67504 | 3.222 | 0.0027054 | -0.024436 | 0.08521 | 0% | 0% | 50 | 0.20855
Buses | Diesel Hybrid ~ Diesel | Urban Buses Diesel Hybrid | Euro VI D/E | DPF+SCR | NOx |  | 0.02 | 0 | 5 | 85 | 3.6323e-05 | 0.040582 | -0.61902 | 3.5978 | 0.0031143 | -0.024248 | 0.086028 | 0% | 0% | 50 | 0.23618
Buses | Diesel Hybrid ~ Diesel | Urban Buses Diesel Hybrid | Euro VI D/E | DPF+SCR | NOx |  | 0.02 | 0.5 | 5 | 85 | -6.3967e-06 | 0.060126 | -0.83235 | 4.1049 | 0.0045817 | -0.032881 | 0.097684 | 0% | 0% | 50 | 0.22609
Buses | Diesel Hybrid ~ Diesel | Urban Buses Diesel Hybrid | Euro VI D/E | DPF+SCR | NOx |  | 0.02 | 1 | 5 | 85 | 2.1225e-05 | 0.034759 | -0.47332 | 2.127 | 0.0027214 | -0.018292 | 0.049295 | 0% | 0% | 50 | 0.22907
Buses | Diesel Hybrid ~ Diesel | Urban Buses Diesel Hybrid | Euro VI D/E | DPF+SCR | NOx |  | 0.04 | 0 | 5 | 85 | -8.7341e-05 | 0.044641 | -0.63817 | 3.1136 | 0.0028162 | -0.020493 | 0.064705 | 0% | 0% | 50 | 0.23646
Buses | Diesel Hybrid ~ Diesel | Urban Buses Diesel Hybrid | Euro VI D/E | DPF+SCR | NOx |  | 0.04 | 0.5 | 5 | 85 | 0.00033814 | 0.057528 | -0.78164 | 3.3661 | 0.0048309 | -0.030956 | 0.07703 | 0% | 0% | 50 | 0.28355
Buses | Diesel Hybrid ~ Diesel | Urban Buses Diesel Hybrid | Euro VI D/E | DPF+SCR | NOx |  | 0.04 | 1 | 5 | 70 | 0.0073693 | -0.17789 | 2.2272 | -6.1039 | 0.011862 | -0.040895 | 1.412e-15 | 0% | 0% | 50 | 0.42134
Buses | Diesel Hybrid ~ Diesel | Urban Buses Diesel Hybrid | Euro VI D/E | DPF+SCR | NOx |  | 0.06 | 0 | 5 | 80 | 0.00046939 | 0.045082 | -0.68003 | 3.1808 | 0.0040349 | -0.025935 | 0.068965 | 0% | 0% | 50 | 0.3173
Buses | Diesel Hybrid ~ Diesel | Urban Buses Diesel Hybrid | Euro VI D/E | DPF+SCR | NOx |  | 0.06 | 0.5 | 5 | 65 | 0.0069234 | -0.17001 | 1.9518 | -5.2032 | 0.0097015 | -0.033553 | -2.2854e-15 | 0% | 0% | 50 | 0.47199
Buses | Diesel Hybrid ~ Diesel | Urban Buses Diesel Hybrid | Euro VI D/E | DPF+SCR | NOx |  | 0.06 | 1 | 5 | 55 | -0.00014696 | 0.083929 | -0.95035 | 3.3201 | 0.0044358 | -0.021762 | 0.052395 | 0% | 0% | 50 | 0.29294
Buses | Diesel Hybrid ~ Diesel | Urban Buses Diesel Hybrid | Euro VI D/E | DPF+SCR | VOC |  | -0.06 | 0 | 5 | 85 | -0.0010812 | 0.10145 | -0.45441 | 1.129 | 0.16787 | -0.68579 | 2.0778 | 0% | 0% | 50 | 0.0050016
Buses | Diesel Hybrid ~ Diesel | Urban Buses Diesel Hybrid | Euro VI D/E | DPF+SCR | VOC |  | -0.06 | 0.5 | 5 | 85 | -0.0011258 | 0.10482 | -0.52685 | 1.1752 | 0.18804 | -0.92446 | 2.3465 | 0% | 0% | 50 | 0.0045118
Buses | Diesel Hybrid ~ Diesel | Urban Buses Diesel Hybrid | Euro VI D/E | DPF+SCR | VOC |  | -0.06 | 1 | 5 | 85 | -0.0011786 | 0.11064 | -0.60397 | 1.2262 | 0.2099 | -1.163 | 2.5749 | 0% | 0% | 50 | 0.0042762
Buses | Diesel Hybrid ~ Diesel | Urban Buses Diesel Hybrid | Euro VI D/E | DPF+SCR | VOC |  | -0.04 | 0 | 5 | 85 | -1.4882e-05 | 0.0025011 | -0.02966 | 1.064 | 0.0049009 | -0.092694 | 2.2676 | 0% | 0% | 50 | 0.0080396
Buses | Diesel Hybrid ~ Diesel | Urban Buses Diesel Hybrid | Euro VI D/E | DPF+SCR | VOC |  | -0.04 | 0.5 | 5 | 85 | -0.0033143 | 0.35411 | -0.16246 | 1.0604 | 0.48158 | 1.1665 | 0.17221 | 0% | 0% | 50 | 0.0073496
Buses | Diesel Hybrid ~ Diesel | Urban Buses Diesel Hybrid | Euro VI D/E | DPF+SCR | VOC |  | -0.04 | 1 | 5 | 85 | -0.0037662 | 0.38243 | -0.37097 | 1.1572 | 0.52903 | 0.92468 | 0.22543 | 0% | 0% | 50 | 0.0068354
Buses | Diesel Hybrid ~ Diesel | Urban Buses Diesel Hybrid | Euro VI D/E | DPF+SCR | VOC |  | -0.02 | 0 | 5 | 85 | 2.2812e-05 | -0.0021673 | 0.060999 | 1.251 | 0.00051624 | -0.042598 | 2.8167 | 0% | 0% | 50 | 0.01754
Buses | Diesel Hybrid ~ Diesel | Urban Buses Diesel Hybrid | Euro VI D/E | DPF+SCR | VOC |  | -0.02 | 0.5 | 5 | 85 | 1.4399e-05 | -0.0020126 | 0.077318 | 1.0549 | -0.0003305 | 0.015664 | 2.3864 | 0% | 0% | 50 | 0.014417
Buses | Diesel Hybrid ~ Diesel | Urban Buses Diesel Hybrid | Euro VI D/E | DPF+SCR | VOC |  | -0.02 | 1 | 5 | 85 | 2.1535e-05 | 0.0022164 | 0.13692 | 3.2068 | 0.009488 | -0.04626 | 7.0678 | 0% | 0% | 50 | 0.012843
Buses | Diesel Hybrid ~ Diesel | Urban Buses Diesel Hybrid | Euro VI D/E | DPF+SCR | VOC |  | 0 | 0 | 5 | 85 | 1.1934e-05 | -0.0013495 | 0.063056 | 0.9543 | 8.6381e-05 | -0.0059758 | 1.9098 | 0% | 0% | 50 | 0.024358
Buses | Diesel Hybrid ~ Diesel | Urban Buses Diesel Hybrid | Euro VI D/E | DPF+SCR | VOC |  | 0 | 0.5 | 5 | 85 | 2.9311e-05 | -0.0053816 | 0.33019 | 4.4501 | -0.0010186 | 0.055014 | 8.7169 | 0% | 0% | 50 | 0.025041
Buses | Diesel Hybrid ~ Diesel | Urban Buses Diesel Hybrid | Euro VI D/E | DPF+SCR | VOC |  | 0 | 1 | 5 | 85 | 2.1077e-05 | -0.0042987 | 0.27442 | 3.8189 | -0.00094753 | 0.049464 | 7.3397 | 0% | 0% | 50 | 0.025329
Buses | Diesel Hybrid ~ Diesel | Urban Buses Diesel Hybrid | Euro VI D/E | DPF+SCR | VOC |  | 0.02 | 0 | 5 | 85 | 9.6478e-06 | -0.00071051 | 0.065562 | 1.1635 | 0.00022138 | 0.0019701 | 1.985 | 0% | 0% | 50 | 0.029362
Buses | Diesel Hybrid ~ Diesel | Urban Buses Diesel Hybrid | Euro VI D/E | DPF+SCR | VOC |  | 0.02 | 0.5 | 5 | 85 | 1.2326e-05 | 0.00051344 | 0.073363 | 1.1811 | 0.00068453 | 0.024595 | 1.9122 | 0% | 0% | 50 | 0.031622
Buses | Diesel Hybrid ~ Diesel | Urban Buses Diesel Hybrid | Euro VI D/E | DPF+SCR | VOC |  | 0.02 | 1 | 5 | 85 | 0.00011486 | 0.059727 | 1.179 | 0.19055 | 0.017726 | 1.7577 | 0.42628 | 0% | 0% | 50 | 0.033601
Buses | Diesel Hybrid ~ Diesel | Urban Buses Diesel Hybrid | Euro VI D/E | DPF+SCR | VOC |  | 0.04 | 0 | 5 | 85 | -2.9443e-05 | 0.00083731 | 0.16507 | 1.4048 | -0.0015791 | 0.12694 | 2.2027 | 0% | 0% | 50 | 0.035079
Buses | Diesel Hybrid ~ Diesel | Urban Buses Diesel Hybrid | Euro VI D/E | DPF+SCR | VOC |  | 0.04 | 0.5 | 5 | 85 | -0.00012057 | 0.008796 | 0.41116 | 1.3287 | -0.004176 | 0.4673 | 2.0329 | 0% | 0% | 50 | 0.038515
Buses | Diesel Hybrid ~ Diesel | Urban Buses Diesel Hybrid | Euro VI D/E | DPF+SCR | VOC |  | 0.04 | 1 | 5 | 70 | 1.6687e-06 | -0.0012486 | 0.060767 | 1.3671 | -0.00017227 | -0.015379 | 1.9499 | 0% | 0% | 50 | 0.039787
Buses | Diesel Hybrid ~ Diesel | Urban Buses Diesel Hybrid | Euro VI D/E | DPF+SCR | VOC |  | 0.06 | 0 | 5 | 80 | -0.0003362 | 0.02381 | 0.88642 | 0.98852 | -0.01072 | 1.1303 | 1.5843 | 0% | 0% | 50 | 0.040135
Buses | Diesel Hybrid ~ Diesel | Urban Buses Diesel Hybrid | Euro VI D/E | DPF+SCR | VOC |  | 0.06 | 0.5 | 5 | 65 | -0.00047718 | 0.040242 | 1.2039 | 0.96355 | -0.010871 | 1.4864 | 1.5182 | 0% | 0% | 50 | 0.041972
Buses | Diesel Hybrid ~ Diesel | Urban Buses Diesel Hybrid | Euro VI D/E | DPF+SCR | VOC |  | 0.06 | 1 | 5 | 55 | -5.4247e-05 | 0.00037572 | 0.25887 | 1.8148 | -0.0026845 | 0.15749 | 2.4904 | 0% | 0% | 50 | 0.048807
Buses | Diesel Hybrid ~ Diesel | Urban Buses Diesel Hybrid | Euro VI D/E | DPF+SCR | EC |  |  |  | 5 | 85 | 0.0057852 | -0.64042 | 27.5133 | 0 | 0 | 0 | 1 | 0% | 0% | 50 | 9.9552
Buses | Diesel Hybrid ~ Diesel | Urban Buses Diesel Hybrid | Euro VI D/E | DPF+SCR | CH4 | Urban Peak |  |  | 10 | 130 | 0 | 0 | 175 | 0 | 0 | 0 | 1000 | 97% | 0% | 50 | 0.00525
Buses | Diesel Hybrid ~ Diesel | Urban Buses Diesel Hybrid | Euro VI D/E | DPF+SCR | CH4 | Urban Off Peak |  |  | 10 | 130 | 0 | 0 | 175 | 0 | 0 | 0 | 1000 | 97% | 0% | 50 | 0.00525
Buses | Diesel Hybrid ~ Diesel | Urban Buses Diesel Hybrid | Euro VI D/E | DPF+SCR | CH4 | Rural |  |  | 10 | 130 | 0 | 0 | 80 | 0 | 0 | 0 | 1000 | 97% | 0% | 50 | 0.0024
Buses | Diesel Hybrid ~ Diesel | Urban Buses Diesel Hybrid | Euro VI D/E | DPF+SCR | CH4 | Highway |  |  | 10 | 130 | 0 | 0 | 70 | 0 | 0 | 0 | 1000 | 97% | 0% | 50 | 0.0021
Buses | Diesel Hybrid ~ Diesel | Urban Buses Diesel Hybrid | Euro VI D/E | DPF+SCR | NH3 | Urban Peak |  |  | 10 | 130 | 0 | 0 | 0.009 | 0 | 0 | 0 | 1 | 0% | 0% | 50 | 0.009
Buses | Diesel Hybrid ~ Diesel | Urban Buses Diesel Hybrid | Euro VI D/E | DPF+SCR | NH3 | Urban Off Peak |  |  | 10 | 130 | 0 | 0 | 0.009 | 0 | 0 | 0 | 1 | 0% | 0% | 50 | 0.009
Buses | Diesel Hybrid ~ Diesel | Urban Buses Diesel Hybrid | Euro VI D/E | DPF+SCR | NH3 | Rural |  |  | 10 | 130 | 0 | 0 | 0.009 | 0 | 0 | 0 | 1 | 0% | 0% | 50 | 0.009
Buses | Diesel Hybrid ~ Diesel | Urban Buses Diesel Hybrid | Euro VI D/E | DPF+SCR | NH3 | Highway |  |  | 10 | 130 | 0 | 0 | 0.009 | 0 | 0 | 0 | 1 | 0% | 0% | 50 | 0.009
Buses | Diesel Hybrid ~ Diesel | Urban Buses Diesel Hybrid | Euro VI D/E | DPF+SCR | N2O | Urban Peak |  |  | 1 | 130 | 0 | 0 | 0.0415 | 0 | 0 | 0 | 1 | 0% | 0% | 50 | 0.0415
Buses | Diesel Hybrid ~ Diesel | Urban Buses Diesel Hybrid | Euro VI D/E | DPF+SCR | N2O | Urban Off Peak |  |  | 1 | 130 | 0 | 0 | 0.0415 | 0 | 0 | 0 | 1 | 0% | 0% | 50 | 0.0415
Buses | Diesel Hybrid ~ Diesel | Urban Buses Diesel Hybrid | Euro VI D/E | DPF+SCR | N2O | Rural |  |  | 1 | 130 | 0 | 0 | 0 | 0 | 0 | 0 | 1 | 0% | 0% | 50 | 0
Buses | Diesel Hybrid ~ Diesel | Urban Buses Diesel Hybrid | Euro VI D/E | DPF+SCR | N2O | Highway |  |  | 1 | 130 | 0 | 0 | 0 | 0 | 0 | 0 | 1 | 0% | 0% | 50 | 0
Buses | Diesel Hybrid ~ Electricity | Urban Buses Diesel Hybrid | Euro VI D/E | DPF+SCR | EC |  |  |  | 5 | 85 | 0.002583 | -0.2872 | 10.7565 | 0 | 0 | 0 | 1 | 0% | 0% | 50 | 2.8543
Buses | CNG | Urban CNG Buses | Euro I |  | CO | Urban Peak |  |  | 6 | 75 | 0 | 0 | 8.4 | 0 | 0 | 0 | 1 | 0% | 0% | 50 | 8.4
Buses | CNG | Urban CNG Buses | Euro I |  | CO | Urban Off Peak |  |  | 6 | 75 | 0 | 0 | 8.4 | 0 | 0 | 0 | 1 | 0% | 0% | 50 | 8.4
Buses | CNG | Urban CNG Buses | Euro I |  | CO | Rural |  |  | 6 | 75 | 0 | 0 | 8.4 | 0 | 0 | 0 | 1 | 0% | 0% | 50 | 8.4
Buses | CNG | Urban CNG Buses | Euro I |  | CO | Highway |  |  | 6 | 75 | 0 | 0 | 8.4 | 0 | 0 | 0 | 1 | 0% | 0% | 50 | 8.4
Buses | CNG | Urban CNG Buses | Euro I |  | NOx | Urban Peak |  |  | 6 | 75 | 0 | 0 | 16.5 | 0 | 0 | 0 | 1 | 0% | 0% | 50 | 16.5
Buses | CNG | Urban CNG Buses | Euro I |  | NOx | Urban Off Peak |  |  | 6 | 75 | 0 | 0 | 16.5 | 0 | 0 | 0 | 1 | 0% | 0% | 50 | 16.5
Buses | CNG | Urban CNG Buses | Euro I |  | NOx | Rural |  |  | 6 | 75 | 0 | 0 | 16.5 | 0 | 0 | 0 | 1 | 0% | 0% | 50 | 16.5
Buses | CNG | Urban CNG Buses | Euro I |  | NOx | Highway |  |  | 6 | 75 | 0 | 0 | 16.5 | 0 | 0 | 0 | 1 | 0% | 0% | 50 | 16.5
Buses | CNG | Urban CNG Buses | Euro I |  | VOC | Urban Peak |  |  | 6 | 75 | 0 | 0 | 7 | 0 | 0 | 0 | 1 | 0% | 0% | 50 | 7
Buses | CNG | Urban CNG Buses | Euro I |  | VOC | Urban Off Peak |  |  | 6 | 75 | 0 | 0 | 7 | 0 | 0 | 0 | 1 | 0% | 0% | 50 | 7
Buses | CNG | Urban CNG Buses | Euro I |  | VOC | Rural |  |  | 6 | 75 | 0 | 0 | 7 | 0 | 0 | 0 | 1 | 0% | 0% | 50 | 7
Buses | CNG | Urban CNG Buses | Euro I |  | VOC | Highway |  |  | 6 | 75 | 0 | 0 | 7 | 0 | 0 | 0 | 1 | 0% | 0% | 50 | 7
Buses | CNG | Urban CNG Buses | Euro I |  | EC | Urban Peak |  |  | 6 | 75 | 0 | 0 | 555 | 0 | 0 | 0 | 20.8333 | 0% | 0% | 50 | 26.64
Buses | CNG | Urban CNG Buses | Euro I |  | EC | Urban Off Peak |  |  | 6 | 75 | 0 | 0 | 555 | 0 | 0 | 0 | 20.8333 | 0% | 0% | 50 | 26.64
Buses | CNG | Urban CNG Buses | Euro I |  | EC | Rural |  |  | 6 | 75 | 0 | 0 | 555 | 0 | 0 | 0 | 20.8333 | 0% | 0% | 50 | 26.64
Buses | CNG | Urban CNG Buses | Euro I |  | EC | Highway |  |  | 6 | 75 | 0 | 0 | 555 | 0 | 0 | 0 | 20.8333 | 0% | 0% | 50 | 26.64
Buses | CNG | Urban CNG Buses | Euro I |  | CH4 | Urban Peak |  |  | 10 | 130 | 0 | 0 | 6800 | 0 | 0 | 0 | 1000 | 0% | 0% | 50 | 6.8
Buses | CNG | Urban CNG Buses | Euro I |  | CH4 | Urban Off Peak |  |  | 10 | 130 | 0 | 0 | 6800 | 0 | 0 | 0 | 1000 | 0% | 0% | 50 | 6.8
Buses | CNG | Urban CNG Buses | Euro I |  | CH4 | Rural |  |  | 10 | 130 | 0 | 0 | 6800 | 0 | 0 | 0 | 1000 | 0% | 0% | 50 | 6.8
Buses | CNG | Urban CNG Buses | Euro I |  | CH4 | Highway |  |  | 10 | 130 | 0 | 0 | 6800 | 0 | 0 | 0 | 1000 | 0% | 0% | 50 | 6.8
Buses | CNG | Urban CNG Buses | Euro I |  | NH3 | Urban Peak |  |  | 10 | 130 | 0 | 0 | 0 | 0 | 0 | 0 | 1 | 0% | 0% | 50 | 0
Buses | CNG | Urban CNG Buses | Euro I |  | NH3 | Urban Off Peak |  |  | 10 | 130 | 0 | 0 | 0 | 0 | 0 | 0 | 1 | 0% | 0% | 50 | 0
Buses | CNG | Urban CNG Buses | Euro I |  | NH3 | Rural |  |  | 10 | 130 | 0 | 0 | 0 | 0 | 0 | 0 | 1 | 0% | 0% | 50 | 0
Buses | CNG | Urban CNG Buses | Euro I |  | NH3 | Highway |  |  | 10 | 130 | 0 | 0 | 0 | 0 | 0 | 0 | 1 | 0% | 0% | 50 | 0
Buses | CNG | Urban CNG Buses | Euro I |  | N2O | Urban Peak |  |  | 10 | 130 | 0 | 0 | 0 | 0 | 0 | 0 | 1 | 0% | 0% | 50 | 0
Buses | CNG | Urban CNG Buses | Euro I |  | N2O | Urban Off Peak |  |  | 10 | 130 | 0 | 0 | 0 | 0 | 0 | 0 | 1 | 0% | 0% | 50 | 0
Buses | CNG | Urban CNG Buses | Euro I |  | N2O | Rural |  |  | 10 | 130 | 0 | 0 | 0 | 0 | 0 | 0 | 1 | 0% | 0% | 50 | 0
Buses | CNG | Urban CNG Buses | Euro I |  | N2O | Highway |  |  | 10 | 130 | 0 | 0 | 0 | 0 | 0 | 0 | 1 | 0% | 0% | 50 | 0
Buses | CNG | Urban CNG Buses | Euro II |  | CO | Urban Peak |  |  | 6 | 75 | 0 | 0 | 2.7 | 0 | 0 | 0 | 1 | 0% | 0% | 50 | 2.7
Buses | CNG | Urban CNG Buses | Euro II |  | CO | Urban Off Peak |  |  | 6 | 75 | 0 | 0 | 2.7 | 0 | 0 | 0 | 1 | 0% | 0% | 50 | 2.7
Buses | CNG | Urban CNG Buses | Euro II |  | CO | Rural |  |  | 6 | 75 | 0 | 0 | 2.7 | 0 | 0 | 0 | 1 | 0% | 0% | 50 | 2.7
Buses | CNG | Urban CNG Buses | Euro II |  | CO | Highway |  |  | 6 | 75 | 0 | 0 | 2.7 | 0 | 0 | 0 | 1 | 0% | 0% | 50 | 2.7
Buses | CNG | Urban CNG Buses | Euro II |  | NOx | Urban Peak |  |  | 6 | 75 | 0 | 0 | 15 | 0 | 0 | 0 | 1 | 0% | 0% | 50 | 15
Buses | CNG | Urban CNG Buses | Euro II |  | NOx | Urban Off Peak |  |  | 6 | 75 | 0 | 0 | 15 | 0 | 0 | 0 | 1 | 0% | 0% | 50 | 15
Buses | CNG | Urban CNG Buses | Euro II |  | NOx | Rural |  |  | 6 | 75 | 0 | 0 | 15 | 0 | 0 | 0 | 1 | 0% | 0% | 50 | 15
Buses | CNG | Urban CNG Buses | Euro II |  | NOx | Highway |  |  | 6 | 75 | 0 | 0 | 15 | 0 | 0 | 0 | 1 | 0% | 0% | 50 | 15
Buses | CNG | Urban CNG Buses | Euro II |  | VOC | Urban Peak |  |  | 6 | 75 | 0 | 0 | 4.7 | 0 | 0 | 0 | 1 | 0% | 0% | 50 | 4.7
Buses | CNG | Urban CNG Buses | Euro II |  | VOC | Urban Off Peak |  |  | 6 | 75 | 0 | 0 | 4.7 | 0 | 0 | 0 | 1 | 0% | 0% | 50 | 4.7
Buses | CNG | Urban CNG Buses | Euro II |  | VOC | Rural |  |  | 6 | 75 | 0 | 0 | 4.7 | 0 | 0 | 0 | 1 | 0% | 0% | 50 | 4.7
Buses | CNG | Urban CNG Buses | Euro II |  | VOC | Highway |  |  | 6 | 75 | 0 | 0 | 4.7 | 0 | 0 | 0 | 1 | 0% | 0% | 50 | 4.7
Buses | CNG | Urban CNG Buses | Euro II |  | EC | Urban Peak |  |  | 6 | 75 | 0 | 0 | 515 | 0 | 0 | 0 | 20.8333 | 0% | 0% | 50 | 24.72
Buses | CNG | Urban CNG Buses | Euro II |  | EC | Urban Off Peak |  |  | 6 | 75 | 0 | 0 | 515 | 0 | 0 | 0 | 20.8333 | 0% | 0% | 50 | 24.72
Buses | CNG | Urban CNG Buses | Euro II |  | EC | Rural |  |  | 6 | 75 | 0 | 0 | 515 | 0 | 0 | 0 | 20.8333 | 0% | 0% | 50 | 24.72
Buses | CNG | Urban CNG Buses | Euro II |  | EC | Highway |  |  | 6 | 75 | 0 | 0 | 515 | 0 | 0 | 0 | 20.8333 | 0% | 0% | 50 | 24.72
Buses | CNG | Urban CNG Buses | Euro II |  | CH4 | Urban Peak |  |  | 10 | 130 | 0 | 0 | 4500 | 0 | 0 | 0 | 1000 | 0% | 0% | 50 | 4.5
Buses | CNG | Urban CNG Buses | Euro II |  | CH4 | Urban Off Peak |  |  | 10 | 130 | 0 | 0 | 4500 | 0 | 0 | 0 | 1000 | 0% | 0% | 50 | 4.5
Buses | CNG | Urban CNG Buses | Euro II |  | CH4 | Rural |  |  | 10 | 130 | 0 | 0 | 4500 | 0 | 0 | 0 | 1000 | 0% | 0% | 50 | 4.5
Buses | CNG | Urban CNG Buses | Euro II |  | CH4 | Highway |  |  | 10 | 130 | 0 | 0 | 4500 | 0 | 0 | 0 | 1000 | 0% | 0% | 50 | 4.5
Buses | CNG | Urban CNG Buses | Euro II |  | NH3 | Urban Peak |  |  | 10 | 130 | 0 | 0 | 0 | 0 | 0 | 0 | 1 | 0% | 0% | 50 | 0
Buses | CNG | Urban CNG Buses | Euro II |  | NH3 | Urban Off Peak |  |  | 10 | 130 | 0 | 0 | 0 | 0 | 0 | 0 | 1 | 0% | 0% | 50 | 0
Buses | CNG | Urban CNG Buses | Euro II |  | NH3 | Rural |  |  | 10 | 130 | 0 | 0 | 0 | 0 | 0 | 0 | 1 | 0% | 0% | 50 | 0
Buses | CNG | Urban CNG Buses | Euro II |  | NH3 | Highway |  |  | 10 | 130 | 0 | 0 | 0 | 0 | 0 | 0 | 1 | 0% | 0% | 50 | 0
Buses | CNG | Urban CNG Buses | Euro II |  | N2O | Urban Peak |  |  | 10 | 130 | 0 | 0 | 0 | 0 | 0 | 0 | 1 | 0% | 0% | 50 | 0
Buses | CNG | Urban CNG Buses | Euro II |  | N2O | Urban Off Peak |  |  | 10 | 130 | 0 | 0 | 0 | 0 | 0 | 0 | 1 | 0% | 0% | 50 | 0
Buses | CNG | Urban CNG Buses | Euro II |  | N2O | Rural |  |  | 10 | 130 | 0 | 0 | 0 | 0 | 0 | 0 | 1 | 0% | 0% | 50 | 0
Buses | CNG | Urban CNG Buses | Euro II |  | N2O | Highway |  |  | 10 | 130 | 0 | 0 | 0 | 0 | 0 | 0 | 1 | 0% | 0% | 50 | 0
Buses | CNG | Urban CNG Buses | Euro III |  | CO | Urban Peak |  |  | 6 | 75 | 0 | 0 | 1 | 0 | 0 | 0 | 1 | 0% | 0% | 50 | 1
Buses | CNG | Urban CNG Buses | Euro III |  | CO | Urban Off Peak |  |  | 6 | 75 | 0 | 0 | 1 | 0 | 0 | 0 | 1 | 0% | 0% | 50 | 1
Buses | CNG | Urban CNG Buses | Euro III |  | CO | Rural |  |  | 6 | 75 | 0 | 0 | 1 | 0 | 0 | 0 | 1 | 0% | 0% | 50 | 1
Buses | CNG | Urban CNG Buses | Euro III |  | CO | Highway |  |  | 6 | 75 | 0 | 0 | 1 | 0 | 0 | 0 | 1 | 0% | 0% | 50 | 1
Buses | CNG | Urban CNG Buses | Euro III |  | NOx | Urban Peak |  |  | 6 | 75 | 0 | 0 | 10 | 0 | 0 | 0 | 1 | 0% | 0% | 50 | 10
Buses | CNG | Urban CNG Buses | Euro III |  | NOx | Urban Off Peak |  |  | 6 | 75 | 0 | 0 | 10 | 0 | 0 | 0 | 1 | 0% | 0% | 50 | 10
Buses | CNG | Urban CNG Buses | Euro III |  | NOx | Rural |  |  | 6 | 75 | 0 | 0 | 10 | 0 | 0 | 0 | 1 | 0% | 0% | 50 | 10
Buses | CNG | Urban CNG Buses | Euro III |  | NOx | Highway |  |  | 6 | 75 | 0 | 0 | 10 | 0 | 0 | 0 | 1 | 0% | 0% | 50 | 10
Buses | CNG | Urban CNG Buses | Euro III |  | VOC | Urban Peak |  |  | 6 | 75 | 0 | 0 | 1.3 | 0 | 0 | 0 | 1 | 0% | 0% | 50 | 1.3
Buses | CNG | Urban CNG Buses | Euro III |  | VOC | Urban Off Peak |  |  | 6 | 75 | 0 | 0 | 1.3 | 0 | 0 | 0 | 1 | 0% | 0% | 50 | 1.3
Buses | CNG | Urban CNG Buses | Euro III |  | VOC | Rural |  |  | 6 | 75 | 0 | 0 | 1.3 | 0 | 0 | 0 | 1 | 0% | 0% | 50 | 1.3
Buses | CNG | Urban CNG Buses | Euro III |  | VOC | Highway |  |  | 6 | 75 | 0 | 0 | 1.3 | 0 | 0 | 0 | 1 | 0% | 0% | 50 | 1.3
Buses | CNG | Urban CNG Buses | Euro III |  | EC | Urban Peak |  |  | 6 | 75 | 0 | 0 | 455 | 0 | 0 | 0 | 20.8333 | 0% | 0% | 50 | 21.84
Buses | CNG | Urban CNG Buses | Euro III |  | EC | Urban Off Peak |  |  | 6 | 75 | 0 | 0 | 455 | 0 | 0 | 0 | 20.8333 | 0% | 0% | 50 | 21.84
Buses | CNG | Urban CNG Buses | Euro III |  | EC | Rural |  |  | 6 | 75 | 0 | 0 | 455 | 0 | 0 | 0 | 20.8333 | 0% | 0% | 50 | 21.84
Buses | CNG | Urban CNG Buses | Euro III |  | EC | Highway |  |  | 6 | 75 | 0 | 0 | 455 | 0 | 0 | 0 | 20.8333 | 0% | 0% | 50 | 21.84
Buses | CNG | Urban CNG Buses | Euro III |  | CH4 | Urban Peak |  |  | 10 | 130 | 0 | 0 | 1280 | 0 | 0 | 0 | 1000 | 0% | 0% | 50 | 1.28
Buses | CNG | Urban CNG Buses | Euro III |  | CH4 | Urban Off Peak |  |  | 10 | 130 | 0 | 0 | 1280 | 0 | 0 | 0 | 1000 | 0% | 0% | 50 | 1.28
Buses | CNG | Urban CNG Buses | Euro III |  | CH4 | Rural |  |  | 10 | 130 | 0 | 0 | 1280 | 0 | 0 | 0 | 1000 | 0% | 0% | 50 | 1.28
Buses | CNG | Urban CNG Buses | Euro III |  | CH4 | Highway |  |  | 10 | 130 | 0 | 0 | 1280 | 0 | 0 | 0 | 1000 | 0% | 0% | 50 | 1.28
Buses | CNG | Urban CNG Buses | Euro III |  | NH3 | Urban Peak |  |  | 10 | 130 | 0 | 0 | 0 | 0 | 0 | 0 | 1 | 0% | 0% | 50 | 0
Buses | CNG | Urban CNG Buses | Euro III |  | NH3 | Urban Off Peak |  |  | 10 | 130 | 0 | 0 | 0 | 0 | 0 | 0 | 1 | 0% | 0% | 50 | 0
Buses | CNG | Urban CNG Buses | Euro III |  | NH3 | Rural |  |  | 10 | 130 | 0 | 0 | 0 | 0 | 0 | 0 | 1 | 0% | 0% | 50 | 0
Buses | CNG | Urban CNG Buses | Euro III |  | NH3 | Highway |  |  | 10 | 130 | 0 | 0 | 0 | 0 | 0 | 0 | 1 | 0% | 0% | 50 | 0
Buses | CNG | Urban CNG Buses | Euro III |  | N2O | Urban Peak |  |  | 10 | 130 | 0 | 0 | 0 | 0 | 0 | 0 | 1 | 0% | 0% | 50 | 0
Buses | CNG | Urban CNG Buses | Euro III |  | N2O | Urban Off Peak |  |  | 10 | 130 | 0 | 0 | 0 | 0 | 0 | 0 | 1 | 0% | 0% | 50 | 0
Buses | CNG | Urban CNG Buses | Euro III |  | N2O | Rural |  |  | 10 | 130 | 0 | 0 | 0 | 0 | 0 | 0 | 1 | 0% | 0% | 50 | 0
Buses | CNG | Urban CNG Buses | Euro III |  | N2O | Highway |  |  | 10 | 130 | 0 | 0 | 0 | 0 | 0 | 0 | 1 | 0% | 0% | 50 | 0
Buses | CNG | Urban CNG Buses | EEV |  | CO |  |  |  | 11 | 86 | 0.00019905 | 0.12773 | 6.5213 | 30.2662 | 0.0035893 | 0.34479 | 2.3755 | 0% | 0% | 50 | 0.49008
Buses | CNG | Urban CNG Buses | EEV |  | NOx |  |  |  | 11 | 86 | 0.0033558 | 1.0197 | 1.5311 | -59.7733 | 0.0059412 | 0.22232 | -1.8616 | 0% | 0% | 50 | 2.4768
Buses | CNG | Urban CNG Buses | EEV |  | VOC |  |  |  | 11 | 86 | 0.0079996 | -0.24592 | 5.8492 | 28.5063 | 0.012513 | -0.29912 | 6.4604 | 0% | 0% | 50 | 0.61978
Buses | CNG | Urban CNG Buses | EEV |  | EC |  |  |  | 11 | 86 | -0.00018697 | 0.068715 | 5.7022 | 19.4145 | -4.8835e-05 | 0.013346 | 0.15347 | 0% | 0% | 50 | 12.966
Buses | CNG | Urban CNG Buses | EEV |  | CH4 | Urban Peak |  |  | 10 | 130 | 0 | 0 | 980 | 0 | 0 | 0 | 1000 | 0% | 0% | 50 | 0.98
Buses | CNG | Urban CNG Buses | EEV |  | CH4 | Urban Off Peak |  |  | 10 | 130 | 0 | 0 | 980 | 0 | 0 | 0 | 1000 | 0% | 0% | 50 | 0.98
Buses | CNG | Urban CNG Buses | EEV |  | CH4 | Rural |  |  | 10 | 130 | 0 | 0 | 980 | 0 | 0 | 0 | 1000 | 0% | 0% | 50 | 0.98
Buses | CNG | Urban CNG Buses | EEV |  | CH4 | Highway |  |  | 10 | 130 | 0 | 0 | 980 | 0 | 0 | 0 | 1000 | 0% | 0% | 50 | 0.98
Buses | CNG | Urban CNG Buses | EEV |  | NH3 | Urban Peak |  |  | 10 | 130 | 0 | 0 | 0 | 0 | 0 | 0 | 1 | 0% | 0% | 50 | 0
Buses | CNG | Urban CNG Buses | EEV |  | NH3 | Urban Off Peak |  |  | 10 | 130 | 0 | 0 | 0 | 0 | 0 | 0 | 1 | 0% | 0% | 50 | 0
Buses | CNG | Urban CNG Buses | EEV |  | NH3 | Rural |  |  | 10 | 130 | 0 | 0 | 0 | 0 | 0 | 0 | 1 | 0% | 0% | 50 | 0
Buses | CNG | Urban CNG Buses | EEV |  | NH3 | Highway |  |  | 10 | 130 | 0 | 0 | 0 | 0 | 0 | 0 | 1 | 0% | 0% | 50 | 0
Buses | CNG | Urban CNG Buses | EEV |  | N2O | Urban Peak |  |  | 10 | 130 | 0 | 0 | 0 | 0 | 0 | 0 | 1 | 0% | 0% | 50 | 0
Buses | CNG | Urban CNG Buses | EEV |  | N2O | Urban Off Peak |  |  | 10 | 130 | 0 | 0 | 0 | 0 | 0 | 0 | 1 | 0% | 0% | 50 | 0
Buses | CNG | Urban CNG Buses | EEV |  | N2O | Rural |  |  | 10 | 130 | 0 | 0 | 0 | 0 | 0 | 0 | 1 | 0% | 0% | 50 | 0
Buses | CNG | Urban CNG Buses | EEV |  | N2O | Highway |  |  | 10 | 130 | 0 | 0 | 0 | 0 | 0 | 0 | 1 | 0% | 0% | 50 | 0
Buses | Biodiesel | Urban Biodiesel Buses | Conventional |  | CO |  | -0.06 | 0 | 11 | 86 | 0.011212 | -0.44032 | 23.0357 | 116.7181 | 0.0050563 | -0.012285 | 2.8877 | 0% | 0% | 50 | 2.1042
Buses | Biodiesel | Urban Biodiesel Buses | Conventional |  | CO |  | -0.06 | 0.5 | 11 | 86 | 0.0076094 | -0.36233 | 22.5378 | 87.0997 | 0.0036936 | 0.022171 | 2.3076 | 0% | 0% | 50 | 1.991
Buses | Biodiesel | Urban Biodiesel Buses | Conventional |  | CO |  | -0.06 | 1 | 11 | 86 | -0.00045155 | 0.65651 | 35.8877 | -75.9615 | 0.0075856 | 0.25476 | 0.053698 | 0% | 0% | 50 | 2.0804
Buses | Biodiesel | Urban Biodiesel Buses | Conventional |  | CO |  | -0.04 | 0 | 11 | 86 | 0.0010638 | -0.31832 | 27.6139 | 178.8892 | 0.0017634 | 0.26109 | 2.8018 | 0% | 0% | 50 | 0.88504
Buses | Biodiesel | Urban Biodiesel Buses | Conventional |  | CO |  | -0.04 | 0.5 | 11 | 86 | -8.1935e-05 | 0.017851 | 36.6051 | -129.5893 | 0.01339 | 0.12323 | 0.85219 | 0% | 0% | 50 | 0.85703
Buses | Biodiesel | Urban Biodiesel Buses | Conventional |  | CO |  | -0.04 | 1 | 11 | 86 | -2.5494e-05 | -0.0064968 | 40.7526 | -152.0014 | 0.01431 | 0.12142 | 1.0955 | 0% | 0% | 50 | 0.86918
Buses | Biodiesel | Urban Biodiesel Buses | Conventional |  | CO |  | -0.02 | 0 | 11 | 85 | 0.0015885 | 0.10397 | 2.6989 | 40.4281 | 0.00022315 | 0.037098 | 0.16301 | 0% | 0% | 50 | 4.9217
Buses | Biodiesel | Urban Biodiesel Buses | Conventional |  | CO |  | -0.02 | 0.5 | 11 | 75 | 0.0077623 | 1.2546 | 8.5835 | 65.2987 | 0.001123 | 0.23575 | -0.79398 | 0% | 0% | 50 | 6.6682
Buses | Biodiesel | Urban Biodiesel Buses | Conventional |  | CO |  | -0.02 | 1 | 11 | 62 | 0.0005696 | 0.082466 | 7.1755 | 60.65 | -0.00016032 | 0.034467 | 0.39095 | 0% | 0% | 50 | 8.1329
Buses | Biodiesel | Urban Biodiesel Buses | Conventional |  | CO |  | 0 | 0 | 11 | 86 | 0.0043255 | -0.038487 | 25.9966 | 93.258 | 0.0016634 | 0.14507 | 1.5832 | 0% | 0% | 50 | 2.8281
Buses | Biodiesel | Urban Biodiesel Buses | Conventional |  | CO |  | 0 | 0.5 | 11 | 86 | -8.6527e-05 | 0.011702 | 4.2263 | 25.0693 | -0.0001279 | 0.032309 | 0.27618 | 0% | 0% | 50 | 3.2422
Buses | Biodiesel | Urban Biodiesel Buses | Conventional |  | CO |  | 0 | 1 | 11 | 86 | 0.0020455 | 1.0203 | 7.7491 | -41.8129 | 0.0042227 | 0.1431 | -0.75841 | 0% | 0% | 50 | 3.7184
Buses | Biodiesel | Urban Biodiesel Buses | Conventional |  | CO |  | 0.02 | 0 | 11 | 72 | 0.0044277 | 0.4967 | 2.8129 | 33.5063 | 0.00044483 | 0.10295 | -0.38283 | 0% | 0% | 50 | 6.7025
Buses | Biodiesel | Urban Biodiesel Buses | Conventional |  | CO |  | 0.02 | 0.5 | 11 | 58 | 0.024372 | -0.56858 | 11.8717 | 47.2711 | 0.00255 | -0.0438 | 0.87354 | 0% | 0% | 50 | 8.9585
Buses | Biodiesel | Urban Biodiesel Buses | Conventional |  | CO |  | 0.02 | 1 | 11 | 40 | -0.0022905 | -0.019179 | 18.8108 | -38.2448 | 0.00057437 | -0.00273 | 0.62425 | 0% | 0% | 40 | 9.3601
Buses | Biodiesel | Urban Biodiesel Buses | Conventional |  | CO |  | 0.04 | 0 | 11 | 86 | 0.0026293 | 0.27261 | 37.6029 | -20.257 | 0.01617 | 0.079481 | 2.1862 | 0% | 0% | 50 | 1.2322
Buses | Biodiesel | Urban Biodiesel Buses | Conventional |  | CO |  | 0.04 | 0.5 | 11 | 86 | -0.00033007 | 0.13402 | 28.146 | -96.2286 | 0.0080925 | 0.12111 | 0.42604 | 0% | 0% | 50 | 1.2016
Buses | Biodiesel | Urban Biodiesel Buses | Conventional |  | CO |  | 0.04 | 1 | 11 | 86 | -9.4965e-05 | 0.031588 | 11.4658 | -42.9629 | 0.0030896 | 0.038371 | 0.24038 | 0% | 0% | 50 | 1.209
Buses | Biodiesel | Urban Biodiesel Buses | Conventional |  | CO |  | 0.06 | 0 | 11 | 86 | 0.0017902 | 0.10418 | 3.0628 | -34.4309 | 0.00090067 | 0.027326 | -0.2952 | 0% | 0% | 50 | 3.6292
Buses | Biodiesel | Urban Biodiesel Buses | Conventional |  | CO |  | 0.06 | 0.5 | 11 | 86 | 0.0095799 | 2.0828 | 24.9557 | 45.1994 | 0.004963 | 0.45225 | -1.3876 | 0% | 0% | 50 | 4.5774
Buses | Biodiesel | Urban Biodiesel Buses | Conventional |  | CO |  | 0.06 | 1 | 11 | 85 | 0.012645 | 2.4039 | 24.8632 | 47.5848 | 0.0044964 | 0.4385 | -1.314 | 0% | 0% | 50 | 5.5764
Buses | Biodiesel | Urban Biodiesel Buses | Conventional |  | NOx |  | -0.06 | 0 | 11 | 86 | 0.004002 | 0.89039 | 29.2103 | 17.0419 | 0.0028395 | 0.13956 | 0.32233 | 0% | 0% | 50 | 5.8391
Buses | Biodiesel | Urban Biodiesel Buses | Conventional |  | NOx |  | -0.06 | 0.5 | 11 | 86 | -0.0007325 | -0.021574 | 8.2392 | -71.6079 | -0.00039593 | 0.039092 | -0.30397 | 0% | 0% | 50 | 5.8975
Buses | Biodiesel | Urban Biodiesel Buses | Conventional |  | NOx |  | -0.06 | 1 | 11 | 85 | -0.0014918 | -0.018434 | 13.9611 | -116.7385 | -0.0006317 | 0.063573 | -0.46269 | 0% | 0% | 50 | 6.1361
Buses | Biodiesel | Urban Biodiesel Buses | Conventional |  | NOx |  | -0.04 | 0 | 11 | 86 | -0.016799 | 0.88403 | 64.4834 | 32.7758 | 0.0081414 | 0.39439 | 1.1269 | 0% | 0% | 50 | 1.6345
Buses | Biodiesel | Urban Biodiesel Buses | Conventional |  | NOx |  | -0.04 | 0.5 | 11 | 86 | -0.021352 | 1.5022 | 43.2746 | 19.3508 | 0.0092903 | 0.30909 | 0.77463 | 0% | 0% | 50 | 1.6574
Buses | Biodiesel | Urban Biodiesel Buses | Conventional |  | NOx |  | -0.04 | 1 | 11 | 86 | -0.007751 | 0.36508 | 30.008 | 53.7663 | 0.0027319 | 0.19377 | 1.0548 | 0% | 0% | 50 | 1.7049
Buses | Biodiesel | Urban Biodiesel Buses | Conventional |  | NOx |  | -0.02 | 0 | 11 | 85 | 0.0087945 | 1.6942 | 27.8709 | 43.0673 | 0.00029614 | 0.097181 | 0.36971 | 0% | 0% | 50 | 22.688
Buses | Biodiesel | Urban Biodiesel Buses | Conventional |  | NOx |  | -0.02 | 0.5 | 11 | 75 | 0.001508 | 0.94832 | 14.9977 | 29.344 | 5.0383e-05 | 0.040973 | 0.24915 | 0% | 0% | 50 | 27.5481
Buses | Biodiesel | Urban Biodiesel Buses | Conventional |  | NOx |  | -0.02 | 1 | 11 | 62 | 0.034198 | 4.2447 | 6.5284 | -50.7988 | 0.001388 | 0.12871 | -0.41592 | 0% | 0% | 50 | 31.9553
Buses | Biodiesel | Urban Biodiesel Buses | Conventional |  | NOx |  | 0 | 0 | 11 | 86 | -0.00012456 | 0.11682 | 9.3027 | 33.6698 | -8.8266e-05 | 0.026952 | 0.29194 | 0% | 0% | 50 | 10.9283
Buses | Biodiesel | Urban Biodiesel Buses | Conventional |  | NOx |  | 0 | 0.5 | 11 | 86 | -0.00054028 | 0.090164 | 8.1761 | 25.2329 | -9.654e-05 | 0.019295 | 0.25177 | 0% | 0% | 50 | 12.1396
Buses | Biodiesel | Urban Biodiesel Buses | Conventional |  | NOx |  | 0 | 1 | 11 | 86 | 0.00026734 | 0.20336 | 11.375 | 58.0328 | 9.2073e-05 | 0.021219 | 0.45741 | 0% | 0% | 50 | 13.3667
Buses | Biodiesel | Urban Biodiesel Buses | Conventional |  | NOx |  | 0.02 | 0 | 11 | 72 | 0.0055957 | 1.1944 | 13.436 | 21.8336 | 0.00020139 | 0.048573 | 0.15566 | 0% | 0% | 50 | 28.3639
Buses | Biodiesel | Urban Biodiesel Buses | Conventional |  | NOx |  | 0.02 | 0.5 | 11 | 58 | 0.016667 | 2.7541 | 16.2692 | 21.4285 | 0.00054938 | 0.081428 | 0.093774 | 0% | 0% | 50 | 35.4004
Buses | Biodiesel | Urban Biodiesel Buses | Conventional |  | NOx |  | 0.02 | 1 | 11 | 40 | -0.023055 | 1.0666 | -3.4318 | -53.7122 | -0.00062359 | 0.032245 | -0.2677 | 0% | 0% | 40 | 41.1984
Buses | Biodiesel | Urban Biodiesel Buses | Conventional |  | NOx |  | 0.04 | 0 | 11 | 86 | 0.00027049 | -0.081817 | 7.3252 | 32.0047 | 6.76e-06 | 0.025459 | 0.37068 | 0% | 0% | 50 | 2.7405
Buses | Biodiesel | Urban Biodiesel Buses | Conventional |  | NOx |  | 0.04 | 0.5 | 11 | 86 | -0.003513 | 0.19825 | 16.5978 | 27.2035 | 0.00085257 | 0.076926 | 0.53805 | 0% | 0% | 50 | 2.8042
Buses | Biodiesel | Urban Biodiesel Buses | Conventional |  | NOx |  | 0.04 | 1 | 11 | 86 | -0.0029839 | 0.14311 | 13.3178 | 25.7396 | 0.00049861 | 0.058163 | 0.51475 | 0% | 0% | 50 | 2.8973
Buses | Biodiesel | Urban Biodiesel Buses | Conventional |  | NOx |  | 0.06 | 0 | 11 | 86 | 0.0069524 | 0.99239 | 12.0346 | -40.7441 | 0.00039849 | 0.077298 | -0.20849 | 0% | 0% | 50 | 16.8121
Buses | Biodiesel | Urban Biodiesel Buses | Conventional |  | NOx |  | 0.06 | 0.5 | 11 | 86 | 0.0018513 | 0.73898 | 12.7358 | 32.5525 | 0.0001022 | 0.045474 | 0.23026 | 0% | 0% | 50 | 19.9181
Buses | Biodiesel | Urban Biodiesel Buses | Conventional |  | NOx |  | 0.06 | 1 | 11 | 85 | -0.00094826 | 0.32481 | 15.7246 | 27.6335 | -8.6389e-05 | 0.02354 | 0.36639 | 0% | 0% | 50 | 22.7113
Buses | Biodiesel | Urban Biodiesel Buses | Conventional |  | VOC |  | -0.06 | 0 | 11 | 86 | 0.007781 | -0.30788 | 17.237 | 90.9961 | 0.0082624 | 0.0049173 | 4.7053 | 0% | 0% | 50 | 0.90269
Buses | Biodiesel | Urban Biodiesel Buses | Conventional |  | VOC |  | -0.06 | 0.5 | 11 | 86 | 0.0055649 | -0.23702 | 13.6528 | 87.1695 | 0.006814 | 0.025983 | 3.9087 | 0% | 0% | 50 | 0.78485
Buses | Biodiesel | Urban Biodiesel Buses | Conventional |  | VOC |  | -0.06 | 1 | 11 | 86 | 0.0052668 | -0.24921 | 16.1681 | 68.8616 | 0.0076424 | 0.072648 | 3.6072 | 0% | 0% | 50 | 0.69279
Buses | Biodiesel | Urban Biodiesel Buses | Conventional |  | VOC |  | -0.04 | 0 | 11 | 86 | 0.0024905 | -0.19398 | 13.4139 | 53.354 | 0.0052195 | 0.1224 | 2.8933 | 0% | 0% | 50 | 0.49895
Buses | Biodiesel | Urban Biodiesel Buses | Conventional |  | VOC |  | -0.04 | 0.5 | 11 | 86 | 0.0021398 | -0.16337 | 11.0274 | 56.2201 | 0.0046319 | 0.10554 | 2.7253 | 0% | 0% | 50 | 0.4766
Buses | Biodiesel | Urban Biodiesel Buses | Conventional |  | VOC |  | -0.04 | 1 | 11 | 86 | 0.0017966 | -0.13304 | 9.0555 | 51.1073 | 0.0039797 | 0.092762 | 2.3608 | 0% | 0% | 50 | 0.46712
Buses | Biodiesel | Urban Biodiesel Buses | Conventional |  | VOC |  | -0.02 | 0 | 11 | 85 | 0.0035123 | -0.13449 | 44.193 | 85.7429 | 0.0050782 | 0.70331 | 3.0254 | 0% | 0% | 50 | 0.94257
Buses | Biodiesel | Urban Biodiesel Buses | Conventional |  | VOC |  | -0.02 | 0.5 | 11 | 75 | 0.0037739 | -0.015572 | 42.7954 | -35.4617 | 0.0067436 | 0.77034 | -0.045519 | 0% | 0% | 50 | 0.91708
Buses | Biodiesel | Urban Biodiesel Buses | Conventional |  | VOC |  | -0.02 | 1 | 11 | 62 | 0.00030157 | 0.018433 | 5.0135 | 41.5113 | 0.00013504 | 0.14325 | 0.57294 | 0% | 0% | 50 | 0.93143
Buses | Biodiesel | Urban Biodiesel Buses | Conventional |  | VOC |  | 0 | 0 | 11 | 86 | 0.0029754 | -0.11025 | 18.4506 | 65.8428 | 0.003072 | 0.20816 | 2.8672 | 0% | 0% | 50 | 1.0352
Buses | Biodiesel | Urban Biodiesel Buses | Conventional |  | VOC |  | 0 | 0.5 | 11 | 86 | 0.0027454 | -0.099043 | 16.7676 | 64.9998 | 0.0030358 | 0.20354 | 2.6727 | 0% | 0% | 50 | 0.97748
Buses | Biodiesel | Urban Biodiesel Buses | Conventional |  | VOC |  | 0 | 1 | 11 | 86 | 0.0036966 | -0.11098 | 23.7766 | 71.5029 | 0.0044488 | 0.33101 | 3.0978 | 0% | 0% | 50 | 0.9392
Buses | Biodiesel | Urban Biodiesel Buses | Conventional |  | VOC |  | 0.02 | 0 | 11 | 72 | 0.0035695 | -0.020164 | 39.3075 | -53.3718 | 0.0072551 | 0.65029 | -0.21551 | 0% | 0% | 50 | 0.91512
Buses | Biodiesel | Urban Biodiesel Buses | Conventional |  | VOC |  | 0.02 | 0.5 | 11 | 58 | 0.014879 | -0.057341 | 57.6682 | 13.1892 | 0.01648 | 1.0062 | 1.4073 | 0% | 0% | 50 | 0.99293
Buses | Biodiesel | Urban Biodiesel Buses | Conventional |  | VOC |  | 0.02 | 1 | 11 | 40 | 0.00060657 | 0.050914 | 5.8204 | 37.5565 | 0.0017696 | 0.15883 | 0.46143 | 0% | 0% | 40 | 1.0125
Buses | Biodiesel | Urban Biodiesel Buses | Conventional |  | VOC |  | 0.04 | 0 | 11 | 86 | 0.013458 | -0.035278 | 39.4063 | 23.1768 | 0.048223 | -0.27095 | 8.9904 | 0% | 0% | 50 | 0.61855
Buses | Biodiesel | Urban Biodiesel Buses | Conventional |  | VOC |  | 0.04 | 0.5 | 11 | 86 | 0.011562 | 0.0039826 | 39.0265 | 19.3256 | 0.048812 | -0.23366 | 8.7054 | 0% | 0% | 50 | 0.57551
Buses | Biodiesel | Urban Biodiesel Buses | Conventional |  | VOC |  | 0.04 | 1 | 11 | 86 | 0.010151 | 0.059831 | 38.2027 | 14.1891 | 0.048576 | -0.1605 | 7.9059 | 0% | 0% | 50 | 0.55107
Buses | Biodiesel | Urban Biodiesel Buses | Conventional |  | VOC |  | 0.06 | 0 | 11 | 86 | -0.00031599 | 0.90792 | 43.7953 | -33.0188 | 0.019793 | 0.75943 | 0.77228 | 0% | 0% | 50 | 0.99449
Buses | Biodiesel | Urban Biodiesel Buses | Conventional |  | VOC |  | 0.06 | 0.5 | 11 | 86 | 0.0020336 | -0.064191 | 20.8863 | 61.2216 | 0.0026964 | 0.33314 | 2.0969 | 0% | 0% | 50 | 0.94078
Buses | Biodiesel | Urban Biodiesel Buses | Conventional |  | VOC |  | 0.06 | 1 | 11 | 85 | 0.00018941 | 0.086003 | 11.7423 | 73.4139 | 0.0017789 | 0.26871 | 1.4977 | 0% | 0% | 50 | 0.92796
Buses | Biodiesel | Urban Biodiesel Buses | Conventional |  | EC |  | -0.06 | 0 | 11 | 86 | 7.0019e-05 | 0.023657 | 5.2044 | 33.6248 | -4.9227e-05 | 0.026513 | 0.16757 | 0% | 0% | 50 | 5.2803
Buses | Biodiesel | Urban Biodiesel Buses | Conventional |  | EC |  | -0.06 | 0.5 | 11 | 86 | 8.0775e-05 | 0.86829 | 39.913 | -35.037 | 0.0032654 | 0.16868 | 0.25784 | 0% | 0% | 50 | 4.9141
Buses | Biodiesel | Urban Biodiesel Buses | Conventional |  | EC |  | -0.06 | 1 | 11 | 86 | -0.00027797 | -0.057202 | 7.7839 | -67.1165 | -0.00035169 | 0.034618 | -0.2806 | 0% | 0% | 50 | 5.0543
Buses | Biodiesel | Urban Biodiesel Buses | Conventional |  | EC |  | -0.04 | 0 | 11 | 86 | 0.00033673 | -0.086594 | 6.2116 | 28.5936 | 0.00024603 | 0.023746 | 0.35678 | 0% | 0% | 50 | 1.5263
Buses | Biodiesel | Urban Biodiesel Buses | Conventional |  | EC |  | -0.04 | 0.5 | 11 | 86 | 0.00037505 | -0.095688 | 6.8037 | 28.4009 | 0.00026518 | 0.02554 | 0.40795 | 0% | 0% | 50 | 1.5013
Buses | Biodiesel | Urban Biodiesel Buses | Conventional |  | EC |  | -0.04 | 1 | 11 | 86 | 0.00039935 | -0.10205 | 7.2787 | 27.8229 | 0.00026674 | 0.026821 | 0.44856 | 0% | 0% | 50 | 1.5188
Buses | Biodiesel | Urban Biodiesel Buses | Conventional |  | EC |  | -0.02 | 0 | 11 | 85 | 0.022683 | 2.5317 | 53.3699 | -29.4774 | 0.00079967 | 0.23707 | -0.018024 | 0% | 0% | 50 | 17.0638
Buses | Biodiesel | Urban Biodiesel Buses | Conventional |  | EC |  | -0.02 | 0.5 | 11 | 75 | 0.0072912 | 0.66669 | 8.3851 | 24.2616 | 0.00035636 | 0.037414 | 0.10723 | 0% | 0% | 50 | 21.0654
Buses | Biodiesel | Urban Biodiesel Buses | Conventional |  | EC |  | -0.02 | 1 | 11 | 62 | 0.051564 | 6.2331 | 22.847 | 5.4617 | 0.0025278 | 0.25755 | -0.48572 | 0% | 0% | 50 | 24.7725
Buses | Biodiesel | Urban Biodiesel Buses | Conventional |  | EC |  | 0 | 0 | 11 | 86 | 1.7921e-05 | 0.07861 | 8.1165 | 38.4817 | -8.5593e-05 | 0.027886 | 0.25561 | 0% | 0% | 50 | 8.9568
Buses | Biodiesel | Urban Biodiesel Buses | Conventional |  | EC |  | 0 | 0.5 | 11 | 86 | -0.00012061 | 0.046462 | 4.7533 | 19.2139 | -5.0786e-05 | 0.014241 | 0.148 | 0% | 0% | 50 | 9.7661
Buses | Biodiesel | Urban Biodiesel Buses | Conventional |  | EC |  | 0 | 1 | 11 | 86 | -0.0011339 | 0.088543 | 13.7328 | 49.8578 | -0.00023605 | 0.033508 | 0.44493 | 0% | 0% | 50 | 10.6666
Buses | Biodiesel | Urban Biodiesel Buses | Conventional |  | EC |  | 0.02 | 0 | 11 | 72 | 0.003155 | 0.35798 | 5.2242 | 33.6309 | 0.00013947 | 0.019751 | 0.13485 | 0% | 0% | 50 | 21.5372
Buses | Biodiesel | Urban Biodiesel Buses | Conventional |  | EC |  | 0.02 | 0.5 | 11 | 58 | 0.014312 | 1.312 | 9.433 | -19.7521 | 0.00042956 | 0.060171 | -0.09811 | 0% | 0% | 50 | 27.7133
Buses | Biodiesel | Urban Biodiesel Buses | Conventional |  | EC |  | 0.02 | 1 | 11 | 40 | 0.0112 | 2.4538 | 37.2819 | 6.3699 | 0.00093187 | 0.077804 | 0.5342 | 0% | 0% | 40 | 29.8813
Buses | Biodiesel | Urban Biodiesel Buses | Conventional |  | EC |  | 0.04 | 0 | 11 | 86 | 0.00017566 | -0.056599 | 5.5112 | 29.6658 | 2.2181e-05 | 0.022416 | 0.26158 | 0% | 0% | 50 | 2.5829
Buses | Biodiesel | Urban Biodiesel Buses | Conventional |  | EC |  | 0.04 | 0.5 | 11 | 86 | 0.00022839 | -0.066929 | 5.7338 | 23.9716 | 5.0196e-05 | 0.019326 | 0.28294 | 0% | 0% | 50 | 2.5006
Buses | Biodiesel | Urban Biodiesel Buses | Conventional |  | EC |  | 0.04 | 1 | 11 | 86 | 0.00031506 | -0.087877 | 7.0457 | 23.5425 | 8.3007e-05 | 0.020218 | 0.35297 | 0% | 0% | 50 | 2.4885
Buses | Biodiesel | Urban Biodiesel Buses | Conventional |  | EC |  | 0.06 | 0 | 11 | 86 | 0.00014328 | 0.12428 | 9.0354 | 34.5106 | -7.9951e-05 | 0.024566 | 0.25899 | 0% | 0% | 50 | 12.6594
Buses | Biodiesel | Urban Biodiesel Buses | Conventional |  | EC |  | 0.06 | 0.5 | 11 | 86 | 6.8284e-05 | 0.14491 | 8.9985 | 28.008 | -6.7451e-05 | 0.021043 | 0.24637 | 0% | 0% | 50 | 15.0233
Buses | Biodiesel | Urban Biodiesel Buses | Conventional |  | EC |  | 0.06 | 1 | 11 | 85 | 0.00069492 | 0.59845 | 9.9585 | 20.6868 | 4.5147e-05 | 0.043148 | 0.13105 | 0% | 0% | 50 | 17.5036
Buses | Biodiesel | Urban Biodiesel Buses | Conventional |  | CH4 | Urban Peak |  |  | 10 | 130 | 0 | 0 | 175 | 0 | 0 | 0 | 1000 | 0% | 0% | 50 | 0.175
Buses | Biodiesel | Urban Biodiesel Buses | Conventional |  | CH4 | Urban Off Peak |  |  | 10 | 130 | 0 | 0 | 175 | 0 | 0 | 0 | 1000 | 0% | 0% | 50 | 0.175
Buses | Biodiesel | Urban Biodiesel Buses | Conventional |  | CH4 | Rural |  |  | 10 | 130 | 0 | 0 | 0 | 0 | 0 | 0 | 1000 | 0% | 0% | 50 | 0
Buses | Biodiesel | Urban Biodiesel Buses | Conventional |  | CH4 | Highway |  |  | 10 | 130 | 0 | 0 | 0 | 0 | 0 | 0 | 1000 | 0% | 0% | 50 | 0
Buses | Biodiesel | Urban Biodiesel Buses | Conventional |  | NH3 | Urban Peak |  |  | 10 | 130 | 0 | 0 | 0.0029 | 0 | 0 | 0 | 1 | 0% | 0% | 50 | 0.0029
Buses | Biodiesel | Urban Biodiesel Buses | Conventional |  | NH3 | Urban Off Peak |  |  | 10 | 130 | 0 | 0 | 0.0029 | 0 | 0 | 0 | 1 | 0% | 0% | 50 | 0.0029
Buses | Biodiesel | Urban Biodiesel Buses | Conventional |  | NH3 | Rural |  |  | 10 | 130 | 0 | 0 | 0.0029 | 0 | 0 | 0 | 1 | 0% | 0% | 50 | 0.0029
Buses | Biodiesel | Urban Biodiesel Buses | Conventional |  | NH3 | Highway |  |  | 10 | 130 | 0 | 0 | 0.0029 | 0 | 0 | 0 | 1 | 0% | 0% | 50 | 0.0029
Buses | Biodiesel | Urban Biodiesel Buses | Conventional |  | N2O | Urban Peak |  |  | 10 | 130 | 0 | 0 | 0.03 | 0 | 0 | 0 | 1 | 0% | 0% | 50 | 0.03
Buses | Biodiesel | Urban Biodiesel Buses | Conventional |  | N2O | Urban Off Peak |  |  | 10 | 130 | 0 | 0 | 0.03 | 0 | 0 | 0 | 1 | 0% | 0% | 50 | 0.03
Buses | Biodiesel | Urban Biodiesel Buses | Conventional |  | N2O | Rural |  |  | 10 | 130 | 0 | 0 | 0 | 0 | 0 | 0 | 1 | 0% | 0% | 50 | 0
Buses | Biodiesel | Urban Biodiesel Buses | Conventional |  | N2O | Highway |  |  | 10 | 130 | 0 | 0 | 0 | 0 | 0 | 0 | 1 | 0% | 0% | 50 | 0
Buses | Biodiesel | Urban Biodiesel Buses | Euro I |  | CO |  | -0.06 | 0 | 11 | 86 | 0.0084929 | -0.3231 | 13.4857 | 67.9788 | 0.0083182 | -0.091379 | 4.5781 | 0% | 0% | 50 | 0.95759
Buses | Biodiesel | Urban Biodiesel Buses | Euro I |  | CO |  | -0.06 | 0.5 | 11 | 86 | 0.012134 | -0.56569 | 27.6923 | 94.2453 | 0.012148 | -0.090872 | 7.77 | 0% | 0% | 50 | 0.94137
Buses | Biodiesel | Urban Biodiesel Buses | Euro I |  | CO |  | -0.06 | 1 | 11 | 86 | 0.0040555 | -0.21666 | 34.4244 | 38.6649 | 0.0045994 | 0.35884 | 4.2437 | 0% | 0% | 50 | 1.0243
Buses | Biodiesel | Urban Biodiesel Buses | Euro I |  | CO |  | -0.04 | 0 | 11 | 86 | 0.0011401 | -0.45308 | 49.1619 | 18.7082 | 0.0078115 | 1.0553 | 3.8909 | 0% | 0% | 50 | 0.39027
Buses | Biodiesel | Urban Biodiesel Buses | Euro I |  | CO |  | -0.04 | 0.5 | 11 | 86 | 0.0011284 | -0.35152 | 47.8966 | 23.2307 | 0.020989 | 0.55175 | 8.5151 | 0% | 0% | 50 | 0.37941
Buses | Biodiesel | Urban Biodiesel Buses | Euro I |  | CO |  | -0.04 | 1 | 11 | 86 | 0.001278 | -0.38001 | 43.3695 | 20.7784 | 0.016027 | 0.45329 | 8.3304 | 0% | 0% | 50 | 0.39373
Buses | Biodiesel | Urban Biodiesel Buses | Euro I |  | CO |  | -0.02 | 0 | 11 | 86 | 0.0027958 | 0.48889 | 1.4674 | 50.8554 | 0.0024099 | 0.1869 | -0.25844 | 0% | 0% | 50 | 2.2446
Buses | Biodiesel | Urban Biodiesel Buses | Euro I |  | CO |  | -0.02 | 0.5 | 11 | 76 | 0.00055194 | -0.065092 | 0.51786 | 99.6628 | 0.00034984 | -0.05103 | 1.8964 | 0% | 0% | 50 | 2.8985
Buses | Biodiesel | Urban Biodiesel Buses | Euro I |  | CO |  | -0.02 | 1 | 11 | 61 | 0.032018 | 0.82234 | 9.3649 | -77.8458 | 0.010356 | 0.15228 | -1.0889 | 0% | 0% | 50 | 3.9786
Buses | Biodiesel | Urban Biodiesel Buses | Euro I |  | CO |  | 0 | 0 | 11 | 86 | 0.0057598 | 0.0082172 | 25.1761 | 73.1935 | 0.0047032 | 0.32637 | 3.3314 | 0% | 0% | 50 | 1.3197
Buses | Biodiesel | Urban Biodiesel Buses | Euro I |  | CO |  | 0 | 0.5 | 11 | 86 | 0.0056025 | 2.1287 | 32.9872 | -76.9275 | 0.016645 | 1.1268 | -3.7165 | 0% | 0% | 50 | 1.6118
Buses | Biodiesel | Urban Biodiesel Buses | Euro I |  | CO |  | 0 | 1 | 11 | 86 | 0.0046685 | 0.062376 | -4.7569 | 55.9331 | 0.0049048 | -0.15057 | 1.3871 | 0% | 0% | 50 | 1.8219
Buses | Biodiesel | Urban Biodiesel Buses | Euro I |  | CO |  | 0.02 | 0 | 11 | 74 | 0.027711 | 5.0504 | 45.4075 | 27.2971 | 0.019414 | 1.777 | -4.8503 | 0% | 0% | 50 | 2.7747
Buses | Biodiesel | Urban Biodiesel Buses | Euro I |  | CO |  | 0.02 | 0.5 | 11 | 59 | -0.00036857 | 0.72095 | 24.8367 | 55.6636 | 0.0029733 | 0.234 | 1.4749 | 0% | 0% | 50 | 2.9637
Buses | Biodiesel | Urban Biodiesel Buses | Euro I |  | CO |  | 0.02 | 1 | 11 | 45 | 0.010565 | -0.99922 | 31.0492 | 5.9667 | 0.0014821 | -0.098353 | 3.0263 | 0% | 0% | 45 | 4.7521
Buses | Biodiesel | Urban Biodiesel Buses | Euro I |  | CO |  | 0.04 | 0 | 11 | 86 | -0.00049932 | 0.27968 | 30.043 | -90.5628 | 0.020546 | 0.42547 | 0.4705 | 0% | 0% | 50 | 0.56036
Buses | Biodiesel | Urban Biodiesel Buses | Euro I |  | CO |  | 0.04 | 0.5 | 11 | 86 | -0.00025208 | 0.10562 | 18.5874 | -66.6587 | 0.011609 | 0.18982 | 0.82269 | 0% | 0% | 50 | 0.55689
Buses | Biodiesel | Urban Biodiesel Buses | Euro I |  | CO |  | 0.04 | 1 | 11 | 86 | -0.00015715 | 0.042162 | 18.7533 | -79.8844 | 0.010381 | 0.11546 | 1.2591 | 0% | 0% | 50 | 0.57213
Buses | Biodiesel | Urban Biodiesel Buses | Euro I |  | CO |  | 0.06 | 0 | 11 | 86 | 0.0049288 | 0.15009 | 2.1485 | -45.8655 | 0.004472 | 0.037103 | -0.9025 | 0% | 0% | 50 | 1.7356
Buses | Biodiesel | Urban Biodiesel Buses | Euro I |  | CO |  | 0.06 | 0.5 | 11 | 86 | 0.0047178 | 1.0842 | 4.182 | 55.9559 | 0.0061673 | 0.36936 | -0.92843 | 0% | 0% | 50 | 2.1636
Buses | Biodiesel | Urban Biodiesel Buses | Euro I |  | CO |  | 0.06 | 1 | 11 | 86 | 0.016464 | 4.7372 | 27.6169 | -20.4845 | 0.023317 | 1.3253 | -4.6564 | 0% | 0% | 50 | 2.5456
Buses | Biodiesel | Urban Biodiesel Buses | Euro I |  | NOx |  | -0.06 | 0 | 11 | 86 | 2.7417e-05 | 0.056207 | 4.5325 | 37.862 | 0.00020625 | 0.02767 | 0.37523 | 0% | 0% | 50 | 3.5916
Buses | Biodiesel | Urban Biodiesel Buses | Euro I |  | NOx |  | -0.06 | 0.5 | 11 | 86 | -0.0019765 | 0.41218 | 20.749 | 32.2318 | 0.0014594 | 0.12156 | 0.76968 | 0% | 0% | 50 | 3.531
Buses | Biodiesel | Urban Biodiesel Buses | Euro I |  | NOx |  | -0.06 | 1 | 11 | 85 | -0.00029261 | -0.014435 | 3.7564 | -31.0376 | -0.00025191 | 0.025187 | -0.185 | 0% | 0% | 50 | 3.7841
Buses | Biodiesel | Urban Biodiesel Buses | Euro I |  | NOx |  | -0.04 | 0 | 11 | 86 | -0.008889 | 0.50157 | 39.9746 | 8.2723 | 0.0078226 | 0.36747 | 0.52436 | 0% | 0% | 50 | 1.1181
Buses | Biodiesel | Urban Biodiesel Buses | Euro I |  | NOx |  | -0.04 | 0.5 | 11 | 86 | -0.020302 | 1.0577 | 90.885 | 110.0893 | 0.015565 | 0.86612 | 2.5577 | 0% | 0% | 50 | 1.1232
Buses | Biodiesel | Urban Biodiesel Buses | Euro I |  | NOx |  | -0.04 | 1 | 11 | 86 | -0.019391 | 1.0206 | 84.8113 | 89.5299 | 0.01395 | 0.80284 | 2.7632 | 0% | 0% | 50 | 1.1463
Buses | Biodiesel | Urban Biodiesel Buses | Euro I |  | NOx |  | -0.02 | 0 | 11 | 86 | 0.0042743 | 0.58778 | 3.8073 | -32.9331 | 0.00030733 | 0.05235 | -0.2606 | 0% | 0% | 50 | 13.8306
Buses | Biodiesel | Urban Biodiesel Buses | Euro I |  | NOx |  | -0.02 | 0.5 | 11 | 76 | 0.071905 | 9.9676 | 35.5061 | -35.0364 | 0.0054088 | 0.60024 | -1.3592 | 0% | 0% | 50 | 16.9046
Buses | Biodiesel | Urban Biodiesel Buses | Euro I |  | NOx |  | -0.02 | 1 | 11 | 61 | -0.021124 | 1.3765 | -1.0763 | -104.8819 | -0.0012325 | 0.090181 | -0.77289 | 0% | 0% | 50 | 19.6092
Buses | Biodiesel | Urban Biodiesel Buses | Euro I |  | NOx |  | 0 | 0 | 11 | 86 | 0.00574 | 1.3691 | 27.1598 | -15.1437 | 0.0017324 | 0.24771 | -0.19024 | 0% | 0% | 50 | 6.6355
Buses | Biodiesel | Urban Biodiesel Buses | Euro I |  | NOx |  | 0 | 0.5 | 11 | 86 | 0.0064951 | 1.6516 | 11.1429 | -103.8178 | 0.0025625 | 0.18518 | -1.0713 | 0% | 0% | 50 | 7.3923
Buses | Biodiesel | Urban Biodiesel Buses | Euro I |  | NOx |  | 0 | 1 | 11 | 86 | -5.0297e-05 | 0.13311 | 14.0608 | 97.7941 | 3.4586e-05 | 0.032996 | 1.0555 | 0% | 0% | 50 | 8.076
Buses | Biodiesel | Urban Biodiesel Buses | Euro I |  | NOx |  | 0.02 | 0 | 11 | 74 | 0.0058602 | 0.69582 | 8.8221 | 39.785 | 0.00036264 | 0.044192 | 0.27059 | 0% | 0% | 50 | 17.4381
Buses | Biodiesel | Urban Biodiesel Buses | Euro I |  | NOx |  | 0.02 | 0.5 | 11 | 59 | 0.026061 | 3.1921 | 4.1656 | -44.9897 | 0.0016253 | 0.1428 | -0.50679 | 0% | 0% | 50 | 21.3176
Buses | Biodiesel | Urban Biodiesel Buses | Euro I |  | NOx |  | 0.02 | 1 | 11 | 45 | 0.0062206 | -0.4475 | 6.8995 | 56.404 | 0.00027426 | -0.021315 | 0.42735 | 0% | 0% | 45 | 25.9901
Buses | Biodiesel | Urban Biodiesel Buses | Euro I |  | NOx |  | 0.04 | 0 | 11 | 86 | -0.0051231 | 0.39451 | 28.751 | 35.7567 | 0.0035431 | 0.21807 | 0.83029 | 0% | 0% | 50 | 1.7669
Buses | Biodiesel | Urban Biodiesel Buses | Euro I |  | NOx |  | 0.04 | 0.5 | 11 | 86 | -0.011549 | 0.72018 | 57.485 | 90.7524 | 0.0056036 | 0.41913 | 2.2889 | 0% | 0% | 50 | 1.7833
Buses | Biodiesel | Urban Biodiesel Buses | Euro I |  | NOx |  | 0.04 | 1 | 11 | 86 | -0.0061768 | 0.34182 | 28.5146 | 46.0176 | 0.002272 | 0.19769 | 1.3344 | 0% | 0% | 50 | 1.8394
Buses | Biodiesel | Urban Biodiesel Buses | Euro I |  | NOx |  | 0.06 | 0 | 11 | 86 | 0.089721 | 0.97255 | 29.8076 | -30.5511 | 0.0099917 | 0.081563 | 0.54837 | 0% | 0% | 50 | 10.205
Buses | Biodiesel | Urban Biodiesel Buses | Euro I |  | NOx |  | 0.06 | 0.5 | 11 | 86 | 0.025961 | 4.3061 | 20.6868 | -48.8058 | 0.0032567 | 0.35295 | -1.0374 | 0% | 0% | 50 | 12.1171
Buses | Biodiesel | Urban Biodiesel Buses | Euro I |  | NOx |  | 0.06 | 1 | 11 | 86 | 0.0035815 | 0.8083 | 17.8198 | 71.4861 | 0.00039142 | 0.064235 | 0.74297 | 0% | 0% | 50 | 13.9094
Buses | Biodiesel | Urban Biodiesel Buses | Euro I |  | VOC |  | -0.06 | 0 | 11 | 86 | 0.0047672 | -0.18642 | 9.7201 | 42.3104 | 0.012762 | -0.046424 | 7.4916 | 0% | 0% | 50 | 0.35503
Buses | Biodiesel | Urban Biodiesel Buses | Euro I |  | VOC |  | -0.06 | 0.5 | 11 | 86 | 6.172e-05 | 0.014641 | 3.1031 | 21.8006 | 0.00065197 | 0.21202 | 1.232 | 0% | 0% | 50 | 0.32872
Buses | Biodiesel | Urban Biodiesel Buses | Euro I |  | VOC |  | -0.06 | 1 | 11 | 86 | 0.0071896 | 0.15858 | 24.1476 | -9.5311 | 0.062347 | 0.19713 | 9.3689 | 0% | 0% | 50 | 0.28476
Buses | Biodiesel | Urban Biodiesel Buses | Euro I |  | VOC |  | -0.04 | 0 | 11 | 86 | -0.0001673 | 0.079564 | 11.5704 | -35.9195 | 0.023449 | 0.40295 | 0.55239 | 0% | 0% | 50 | 0.18169
Buses | Biodiesel | Urban Biodiesel Buses | Euro I |  | VOC |  | -0.04 | 0.5 | 11 | 86 | -0.00017225 | 0.086589 | 11.2397 | -33.8536 | 0.024331 | 0.43417 | 0.27126 | 0% | 0% | 50 | 0.17464
Buses | Biodiesel | Urban Biodiesel Buses | Euro I |  | VOC |  | -0.04 | 1 | 11 | 86 | -0.00023889 | 0.12624 | 27.3361 | -14.0484 | 0.048338 | 1.3135 | 4.202 | 0% | 0% | 50 | 0.17182
Buses | Biodiesel | Urban Biodiesel Buses | Euro I |  | VOC |  | -0.02 | 0 | 11 | 86 | 8.4956e-05 | 0.02993 | 4.6044 | 35.8404 | -0.00066011 | 0.24862 | 2.2052 | 0% | 0% | 50 | 0.54136
Buses | Biodiesel | Urban Biodiesel Buses | Euro I |  | VOC |  | -0.02 | 0.5 | 11 | 76 | 1.292e-13 | -6.1147e-12 | 32.2811 | 1.2032e-08 | -0.010965 | 1.5695 | 3.562 | 0% | 0% | 50 | 0.59097
Buses | Biodiesel | Urban Biodiesel Buses | Euro I |  | VOC |  | -0.02 | 1 | 11 | 61 | 0.0050073 | 1.1242 | 5.1341 | -52.2102 | 0.024903 | 1.1875 | -8.1063 | 0% | 0% | 50 | 0.64142
Buses | Biodiesel | Urban Biodiesel Buses | Euro I |  | VOC |  | 0 | 0 | 11 | 86 | 0.0023287 | -0.072375 | 11.1954 | 31.7359 | 0.005402 | 0.2635 | 5.3345 | 0% | 0% | 50 | 0.43833
Buses | Biodiesel | Urban Biodiesel Buses | Euro I |  | VOC |  | 0 | 0.5 | 11 | 86 | 0.0019629 | -0.054054 | 10.1971 | 29.7846 | 0.0046859 | 0.27337 | 4.7759 | 0% | 0% | 50 | 0.43096
Buses | Biodiesel | Urban Biodiesel Buses | Euro I |  | VOC |  | 0 | 1 | 11 | 86 | 0.0014995 | -0.034302 | 8.8711 | 25.9927 | 0.0036151 | 0.26829 | 4.049 | 0% | 0% | 50 | 0.4311
Buses | Biodiesel | Urban Biodiesel Buses | Euro I |  | VOC |  | 0.02 | 0 | 11 | 74 | 3.7001e-14 | -1.4553e-12 | 27.9115 | 2.8447e-09 | -0.0093494 | 1.3448 | 2.8034 | 0% | 0% | 50 | 0.59808
Buses | Biodiesel | Urban Biodiesel Buses | Euro I |  | VOC |  | 0.02 | 0.5 | 11 | 59 | 0.0022622 | 0.18714 | 14.8264 | -22.7828 | -0.0055397 | 1.034 | -1.6632 | 0% | 0% | 50 | 0.81196
Buses | Biodiesel | Urban Biodiesel Buses | Euro I |  | VOC |  | 0.02 | 1 | 11 | 45 | -1.366e-15 | 1.5829e-14 | 30.6687 | -9.2977e-12 | -0.014876 | 1.5665 | 2.5883 | 0% | 0% | 45 | 0.71396
Buses | Biodiesel | Urban Biodiesel Buses | Euro I |  | VOC |  | 0.04 | 0 | 11 | 86 | -0.00020662 | 0.1319 | 11.9616 | -34.3141 | 0.020604 | 0.47058 | 0.25518 | 0% | 0% | 50 | 0.23048
Buses | Biodiesel | Urban Biodiesel Buses | Euro I |  | VOC |  | 0.04 | 0.5 | 11 | 86 | -0.00020512 | 0.12067 | 12.1141 | -35.5555 | 0.022001 | 0.46908 | 0.30165 | 0% | 0% | 50 | 0.21488
Buses | Biodiesel | Urban Biodiesel Buses | Euro I |  | VOC |  | 0.04 | 1 | 11 | 86 | -0.00019064 | 0.11184 | 11.2687 | -32.9213 | 0.021359 | 0.45035 | 0.20326 | 0% | 0% | 50 | 0.20659
Buses | Biodiesel | Urban Biodiesel Buses | Euro I |  | VOC |  | 0.06 | 0 | 11 | 86 | 0.0019063 | -0.038724 | 9.8778 | 28.8652 | 0.0041539 | 0.2663 | 4.3162 | 0% | 0% | 50 | 0.47419
Buses | Biodiesel | Urban Biodiesel Buses | Euro I |  | VOC |  | 0.06 | 0.5 | 11 | 86 | 0.0037609 | -0.026986 | 12.045 | 23.2315 | 0.0079186 | 0.33461 | 4.4512 | 0% | 0% | 50 | 0.5018
Buses | Biodiesel | Urban Biodiesel Buses | Euro I |  | VOC |  | 0.06 | 1 | 11 | 86 | 0.0061675 | 0.061788 | 19.6465 | 17.798 | 0.012803 | 0.70393 | 5.2294 | 0% | 0% | 50 | 0.53167
Buses | Biodiesel | Urban Biodiesel Buses | Euro I |  | EC |  | -0.06 | 0 | 11 | 86 | -0.00086021 | -0.019371 | 12.9659 | 17.1349 | -0.00072917 | 0.080217 | 0.18267 | 0% | 0% | 50 | 4.2983
Buses | Biodiesel | Urban Biodiesel Buses | Euro I |  | EC |  | -0.06 | 0.5 | 11 | 86 | 3.7792e-07 | 0.21203 | 25.6087 | -38.5376 | 0.00091878 | 0.11835 | 0.26417 | 0% | 0% | 50 | 4.18
Buses | Biodiesel | Urban Biodiesel Buses | Euro I |  | EC |  | -0.06 | 1 | 11 | 86 | -0.00024067 | -0.018996 | 3.8087 | -31.9533 | -0.00021232 | 0.021046 | -0.15961 | 0% | 0% | 50 | 4.4711
Buses | Biodiesel | Urban Biodiesel Buses | Euro I |  | EC |  | -0.04 | 0 | 11 | 86 | 0.00050193 | -0.13142 | 9.6553 | 42.5641 | 0.00043317 | 0.047427 | 0.71074 | 0% | 0% | 50 | 1.2463
Buses | Biodiesel | Urban Biodiesel Buses | Euro I |  | EC |  | -0.04 | 0.5 | 11 | 86 | 0.00061006 | -0.15725 | 11.342 | 43.1121 | 0.00048911 | 0.052105 | 0.86529 | 0% | 0% | 50 | 1.2501
Buses | Biodiesel | Urban Biodiesel Buses | Euro I |  | EC |  | -0.04 | 1 | 11 | 86 | 0.00069688 | -0.17902 | 12.8704 | 42.9852 | 0.00051329 | 0.055736 | 1.0033 | 0% | 0% | 50 | 1.2854
Buses | Biodiesel | Urban Biodiesel Buses | Euro I |  | EC |  | -0.02 | 0 | 11 | 86 | 0.00054097 | 0.46415 | 23.693 | 60.0708 | -0.00018728 | 0.058518 | 0.76443 | 0% | 0% | 50 | 15.3485
Buses | Biodiesel | Urban Biodiesel Buses | Euro I |  | EC |  | -0.02 | 0.5 | 11 | 76 | 0.014238 | 3.3319 | 56.6506 | 97.951 | 0.00057511 | 0.22137 | 1.1239 | 0% | 0% | 50 | 19.1343
Buses | Biodiesel | Urban Biodiesel Buses | Euro I |  | EC |  | -0.02 | 1 | 11 | 61 | 0.047663 | 5.626 | 24.3723 | 3.0353 | 0.0032503 | 0.22166 | 0.028107 | 0% | 0% | 50 | 22.0875
Buses | Biodiesel | Urban Biodiesel Buses | Euro I |  | EC |  | 0 | 0 | 11 | 86 | -6.5476e-06 | 0.097964 | 8.7743 | 37.0686 | -0.00011508 | 0.036465 | 0.35886 | 0% | 0% | 50 | 7.5999
Buses | Biodiesel | Urban Biodiesel Buses | Euro I |  | EC |  | 0 | 0.5 | 11 | 86 | -0.00019242 | 0.056571 | 5.15 | 18.2673 | -6.914e-05 | 0.017854 | 0.20337 | 0% | 0% | 50 | 8.5168
Buses | Biodiesel | Urban Biodiesel Buses | Euro I |  | EC |  | 0 | 1 | 11 | 86 | -0.00012355 | 0.051607 | 5.4556 | 20.5895 | -3.3369e-05 | 0.014101 | 0.23965 | 0% | 0% | 50 | 9.4498
Buses | Biodiesel | Urban Biodiesel Buses | Euro I |  | EC |  | 0.02 | 0 | 11 | 74 | 0.010915 | 1.4612 | 11.5777 | -27.0601 | 0.00048975 | 0.092309 | -0.15924 | 0% | 0% | 50 | 19.6074
Buses | Biodiesel | Urban Biodiesel Buses | Euro I |  | EC |  | 0.02 | 0.5 | 11 | 59 | 0.025133 | 2.7715 | 8.7778 | 21.2568 | 0.0010265 | 0.11834 | -0.13636 | 0% | 0% | 50 | 25.2323
Buses | Biodiesel | Urban Biodiesel Buses | Euro I |  | EC |  | 0.02 | 1 | 11 | 45 | 0.04018 | -0.20245 | -1.3678 | 29.7139 | 0.0017068 | -0.024403 | 0.16324 | 0% | 0% | 45 | 28.3755
Buses | Biodiesel | Urban Biodiesel Buses | Euro I |  | EC |  | 0.04 | 0 | 11 | 86 | 0.00017047 | -0.053072 | 4.9385 | 24.1213 | 1.2305e-05 | 0.023672 | 0.30759 | 0% | 0% | 50 | 2.0983
Buses | Biodiesel | Urban Biodiesel Buses | Euro I |  | EC |  | 0.04 | 0.5 | 11 | 86 | 0.0002481 | -0.071418 | 5.9796 | 21.6936 | 5.4459e-05 | 0.022863 | 0.3791 | 0% | 0% | 50 | 2.088
Buses | Biodiesel | Urban Biodiesel Buses | Euro I |  | EC |  | 0.04 | 1 | 11 | 86 | 0.00039254 | -0.1081 | 8.5238 | 22.9452 | 0.00011363 | 0.026379 | 0.54021 | 0% | 0% | 50 | 2.1272
Buses | Biodiesel | Urban Biodiesel Buses | Euro I |  | EC |  | 0.06 | 0 | 11 | 86 | 0.00030624 | 0.28953 | 18.0799 | 58.6826 | -0.00018612 | 0.057198 | 0.65926 | 0% | 0% | 50 | 11.2958
Buses | Biodiesel | Urban Biodiesel Buses | Euro I |  | EC |  | 0.06 | 0.5 | 11 | 86 | 0.0044405 | 0.95916 | 16.8295 | 31.3619 | 0.00033409 | 0.089227 | 0.28068 | 0% | 0% | 50 | 13.7194
Buses | Biodiesel | Urban Biodiesel Buses | Euro I |  | EC |  | 0.06 | 1 | 11 | 86 | 0.015475 | 1.0492 | 11.6697 | 17.3565 | 0.0012537 | 0.063648 | 0.17435 | 0% | 0% | 50 | 15.8935
Buses | Biodiesel | Urban Biodiesel Buses | Euro I |  | CH4 | Urban Peak |  |  | 10 | 130 | 0 | 0 | 175 | 0 | 0 | 0 | 1000 | 0% | 0% | 50 | 0.175
Buses | Biodiesel | Urban Biodiesel Buses | Euro I |  | CH4 | Urban Off Peak |  |  | 10 | 130 | 0 | 0 | 175 | 0 | 0 | 0 | 1000 | 0% | 0% | 50 | 0.175
Buses | Biodiesel | Urban Biodiesel Buses | Euro I |  | CH4 | Rural |  |  | 10 | 130 | 0 | 0 | 80 | 0 | 0 | 0 | 1000 | 0% | 0% | 50 | 0.08
Buses | Biodiesel | Urban Biodiesel Buses | Euro I |  | CH4 | Highway |  |  | 10 | 130 | 0 | 0 | 70 | 0 | 0 | 0 | 1000 | 0% | 0% | 50 | 0.07
Buses | Biodiesel | Urban Biodiesel Buses | Euro I |  | NH3 | Urban Peak |  |  | 10 | 130 | 0 | 0 | 0.0029 | 0 | 0 | 0 | 1 | 0% | 0% | 50 | 0.0029
Buses | Biodiesel | Urban Biodiesel Buses | Euro I |  | NH3 | Urban Off Peak |  |  | 10 | 130 | 0 | 0 | 0.0029 | 0 | 0 | 0 | 1 | 0% | 0% | 50 | 0.0029
Buses | Biodiesel | Urban Biodiesel Buses | Euro I |  | NH3 | Rural |  |  | 10 | 130 | 0 | 0 | 0.0029 | 0 | 0 | 0 | 1 | 0% | 0% | 50 | 0.0029
Buses | Biodiesel | Urban Biodiesel Buses | Euro I |  | NH3 | Highway |  |  | 10 | 130 | 0 | 0 | 0.0029 | 0 | 0 | 0 | 1 | 0% | 0% | 50 | 0.0029
Buses | Biodiesel | Urban Biodiesel Buses | Euro I |  | N2O | Urban Peak |  |  | 10 | 130 | 0 | 0 | 0.012 | 0 | 0 | 0 | 1 | 0% | 0% | 50 | 0.012
Buses | Biodiesel | Urban Biodiesel Buses | Euro I |  | N2O | Urban Off Peak |  |  | 10 | 130 | 0 | 0 | 0.012 | 0 | 0 | 0 | 1 | 0% | 0% | 50 | 0.012
Buses | Biodiesel | Urban Biodiesel Buses | Euro I |  | N2O | Rural |  |  | 10 | 130 | 0 | 0 | 0 | 0 | 0 | 0 | 1 | 0% | 0% | 50 | 0
Buses | Biodiesel | Urban Biodiesel Buses | Euro I |  | N2O | Highway |  |  | 10 | 130 | 0 | 0 | 0 | 0 | 0 | 0 | 1 | 0% | 0% | 50 | 0
Buses | Biodiesel | Urban Biodiesel Buses | Euro II |  | CO |  | -0.06 | 0 | 11 | 86 | 0.0051798 | -0.15048 | 10.4944 | 59.8609 | 0.006424 | 0.038941 | 3.7056 | 0% | 0% | 50 | 0.78835
Buses | Biodiesel | Urban Biodiesel Buses | Euro II |  | CO |  | -0.06 | 0.5 | 11 | 86 | 0.011199 | -0.50177 | 29.5054 | 51.6483 | 0.014049 | -0.034493 | 8.0637 | 0% | 0% | 50 | 0.80669
Buses | Biodiesel | Urban Biodiesel Buses | Euro II |  | CO |  | -0.06 | 1 | 11 | 86 | 0.0025955 | 0.35144 | -11.9538 | 154.4631 | 0.013516 | -0.43464 | 4.9127 | 0% | 0% | 50 | 0.89546
Buses | Biodiesel | Urban Biodiesel Buses | Euro II |  | CO |  | -0.04 | 0 | 11 | 86 | 0.0002311 | -0.071195 | 6.4788 | 35.451 | 0.00071615 | 0.18642 | 2.1337 | 0% | 0% | 50 | 0.31754
Buses | Biodiesel | Urban Biodiesel Buses | Euro II |  | CO |  | -0.04 | 0.5 | 11 | 86 | 0.00093285 | -0.28911 | 35.1494 | 12.4074 | 0.015025 | 0.49493 | 9.1731 | 0% | 0% | 50 | 0.32559
Buses | Biodiesel | Urban Biodiesel Buses | Euro II |  | CO |  | -0.04 | 1 | 11 | 86 | -1.8352e-05 | 0.012478 | 28.2123 | 13.7637 | 0.034306 | -0.26126 | 13.3541 | 0% | 0% | 50 | 0.33775
Buses | Biodiesel | Urban Biodiesel Buses | Euro II |  | CO |  | -0.02 | 0 | 11 | 86 | 0.00016055 | 0.10657 | 6.2836 | 49.1185 | 0.00074458 | 0.091719 | 0.99655 | 0% | 0% | 50 | 1.7459
Buses | Biodiesel | Urban Biodiesel Buses | Euro II |  | CO |  | -0.02 | 0.5 | 11 | 80 | 0.00036111 | 0.34451 | 14.8823 | 52.6088 | 0.0031638 | 0.1777 | 0.83273 | 0% | 0% | 50 | 1.9324
Buses | Biodiesel | Urban Biodiesel Buses | Euro II |  | CO |  | -0.02 | 1 | 11 | 69 | -0.00061958 | 0.58509 | 32.3452 | -75.5236 | 0.0072594 | 0.20484 | 0.19953 | 0% | 0% | 50 | 2.0476
Buses | Biodiesel | Urban Biodiesel Buses | Euro II |  | CO |  | 0 | 0 | 11 | 86 | 0.0055325 | -0.00049426 | 23.1902 | 79.4888 | 0.0052309 | 0.34337 | 3.9663 | 0% | 0% | 50 | 1.1279
Buses | Biodiesel | Urban Biodiesel Buses | Euro II |  | CO |  | 0 | 0.5 | 11 | 86 | 0.050231 | 0.019182 | 67.4021 | 8.9588 | 0.055975 | -0.068677 | 11.6719 | 0% | 0% | 50 | 1.3101
Buses | Biodiesel | Urban Biodiesel Buses | Euro II |  | CO |  | 0 | 1 | 11 | 86 | 0.012748 | 0.007439 | -14.9283 | 314.1115 | 0.01576 | -0.63727 | 8.3108 | 0% | 0% | 50 | 1.4889
Buses | Biodiesel | Urban Biodiesel Buses | Euro II |  | CO |  | 0.02 | 0 | 11 | 75 | 0.0026625 | 0.83441 | 31.8376 | -14.266 | 0.0095137 | 0.36505 | 0.55793 | 0% | 0% | 50 | 1.8765
Buses | Biodiesel | Urban Biodiesel Buses | Euro II |  | CO |  | 0.02 | 0.5 | 11 | 54 | 0.046532 | -1.2967 | 19.2589 | 73.481 | 0.017458 | -0.41583 | 4.3199 | 0% | 0% | 50 | 2.6579
Buses | Biodiesel | Urban Biodiesel Buses | Euro II |  | CO |  | 0.02 | 1 | 10 | 52 | 0.011324 | -1.1555 | 31.4351 | -27.2153 | 0.00037535 | -0.039095 | 1.7945 | 0% | 0% | 50 | 1.8311
Buses | Biodiesel | Urban Biodiesel Buses | Euro II |  | CO |  | 0.04 | 0 | 11 | 86 | 7.9038e-05 | -0.032269 | 4.2833 | 29.5405 | -0.00011408 | 0.1307 | 1.1684 | 0% | 0% | 50 | 0.46619
Buses | Biodiesel | Urban Biodiesel Buses | Euro II |  | CO |  | 0.04 | 0.5 | 11 | 86 | -0.0038092 | 0.41963 | 32.9619 | -20.0762 | 0.022217 | 0.60689 | 4.5769 | 0% | 0% | 50 | 0.48659
Buses | Biodiesel | Urban Biodiesel Buses | Euro II |  | CO |  | 0.04 | 1 | 11 | 86 | -0.00016969 | 0.033165 | 20.6116 | -96.3876 | 0.012674 | 0.11389 | 2.0059 | 0% | 0% | 50 | 0.50571
Buses | Biodiesel | Urban Biodiesel Buses | Euro II |  | CO |  | 0.06 | 0 | 11 | 86 | 0.002872 | 1.2602 | 41.7048 | -3.3301 | 0.010034 | 1.0418 | -0.60613 | 0% | 0% | 50 | 1.4605
Buses | Biodiesel | Urban Biodiesel Buses | Euro II |  | CO |  | 0.06 | 0.5 | 11 | 86 | 0.0070296 | 0.98453 | 31.9558 | -16.9405 | 0.012439 | 0.50681 | 0.4988 | 0% | 0% | 50 | 1.7286
Buses | Biodiesel | Urban Biodiesel Buses | Euro II |  | CO |  | 0.06 | 1 | 11 | 86 | 0.0077958 | 0.51295 | 26.286 | -25.6921 | 0.010405 | 0.20591 | 1.0174 | 0% | 0% | 50 | 1.8997
Buses | Biodiesel | Urban Biodiesel Buses | Euro II |  | NOx |  | -0.06 | 0 | 11 | 86 | 0.00017302 | 0.25494 | 12.1084 | 46.3833 | 0.00096082 | 0.074063 | 0.47891 | 0% | 0% | 50 | 3.9817
Buses | Biodiesel | Urban Biodiesel Buses | Euro II |  | NOx |  | -0.06 | 0.5 | 11 | 86 | -0.0017113 | 0.40139 | 20.0758 | 32.5292 | 0.0013556 | 0.10819 | 0.64158 | 0% | 0% | 50 | 3.8684
Buses | Biodiesel | Urban Biodiesel Buses | Euro II |  | NOx |  | -0.06 | 1 | 11 | 86 | -0.00030048 | -0.027284 | 5.059 | -41.6616 | -0.0003018 | 0.029956 | -0.22254 | 0% | 0% | 50 | 4.0524
Buses | Biodiesel | Urban Biodiesel Buses | Euro II |  | NOx |  | -0.04 | 0 | 11 | 86 | -0.0035265 | 0.1525 | 23.6074 | -15.9531 | 0.0032527 | 0.18246 | 0.17259 | 0% | 0% | 50 | 1.268
Buses | Biodiesel | Urban Biodiesel Buses | Euro II |  | NOx |  | -0.04 | 0.5 | 11 | 86 | 0.00048632 | -0.16213 | 11.4331 | 17.2967 | -0.00032765 | 0.086346 | 0.38258 | 0% | 0% | 50 | 1.2596
Buses | Biodiesel | Urban Biodiesel Buses | Euro II |  | NOx |  | -0.04 | 1 | 11 | 86 | -0.0050297 | 0.29634 | 20.6163 | 22.541 | 0.0034262 | 0.17946 | 0.57377 | 0% | 0% | 50 | 1.2869
Buses | Biodiesel | Urban Biodiesel Buses | Euro II |  | NOx |  | -0.02 | 0 | 11 | 86 | 0.0085704 | 0.58304 | 7.8371 | 29.8856 | 0.0007301 | 0.042847 | 0.17836 | 0% | 0% | 50 | 14.2336
Buses | Biodiesel | Urban Biodiesel Buses | Euro II |  | NOx |  | -0.02 | 0.5 | 11 | 80 | 0.0034745 | 0.97042 | 17.6874 | 37.9969 | 0.00019659 | 0.07243 | 0.35177 | 0% | 0% | 50 | 16.9449
Buses | Biodiesel | Urban Biodiesel Buses | Euro II |  | NOx |  | -0.02 | 1 | 11 | 69 | 0.00028694 | 0.75767 | 14.1187 | 31.276 | 4.2471e-06 | 0.048353 | 0.30161 | 0% | 0% | 50 | 19.5412
Buses | Biodiesel | Urban Biodiesel Buses | Euro II |  | NOx |  | 0 | 0 | 11 | 86 | 0.005403 | 1.3715 | 27.3926 | -21.6676 | 0.0016888 | 0.22404 | -0.23216 | 0% | 0% | 50 | 7.1778
Buses | Biodiesel | Urban Biodiesel Buses | Euro II |  | NOx |  | 0 | 0.5 | 11 | 86 | 0.011454 | 1.4737 | 34.8672 | 50.029 | 0.0029673 | 0.18955 | 0.75813 | 0% | 0% | 50 | 7.8277
Buses | Biodiesel | Urban Biodiesel Buses | Euro II |  | NOx |  | 0 | 1 | 11 | 86 | -0.00014257 | -0.019371 | 3.2633 | 37.3719 | -5.4473e-05 | 0.002731 | 0.31651 | 0% | 0% | 50 | 8.4756
Buses | Biodiesel | Urban Biodiesel Buses | Euro II |  | NOx |  | 0.02 | 0 | 11 | 75 | 0.0027517 | 0.61861 | 10.8473 | 20.9448 | 0.00014201 | 0.045166 | 0.19221 | 0% | 0% | 50 | 17.4926
Buses | Biodiesel | Urban Biodiesel Buses | Euro II |  | NOx |  | 0.02 | 0.5 | 11 | 54 | 0.029475 | -0.84311 | 3.6484 | 86.8378 | 0.0016091 | -0.057502 | 0.6195 | 0% | 0% | 50 | 20.8917
Buses | Biodiesel | Urban Biodiesel Buses | Euro II |  | NOx |  | 0.02 | 1 | 10 | 52 | 0.057352 | -1.4786 | 5.8957 | 95.0862 | 0.0025322 | -0.07964 | 0.71583 | 0% | 0% | 50 | 25.2078
Buses | Biodiesel | Urban Biodiesel Buses | Euro II |  | NOx |  | 0.04 | 0 | 11 | 86 | 0.00046377 | -0.14648 | 13.8941 | 70.4158 | 1.6353e-05 | 0.072951 | 0.91841 | 0% | 0% | 50 | 1.9835
Buses | Biodiesel | Urban Biodiesel Buses | Euro II |  | NOx |  | 0.04 | 0.5 | 11 | 86 | -0.0086932 | 0.54868 | 44.3383 | 85.0573 | 0.0038225 | 0.29482 | 1.6659 | 0% | 0% | 50 | 1.9929
Buses | Biodiesel | Urban Biodiesel Buses | Euro II |  | NOx |  | 0.04 | 1 | 11 | 86 | -0.006954 | 0.38018 | 34.1465 | 63.3421 | 0.0023901 | 0.21561 | 1.4723 | 0% | 0% | 50 | 2.0319
Buses | Biodiesel | Urban Biodiesel Buses | Euro II |  | NOx |  | 0.06 | 0 | 11 | 86 | -0.0021078 | 0.27535 | 6.0983 | 34.4561 | -0.00025428 | 0.036919 | 0.2094 | 0% | 0% | 50 | 10.7668
Buses | Biodiesel | Urban Biodiesel Buses | Euro II |  | NOx |  | 0.06 | 0.5 | 11 | 86 | 0.0026807 | 0.38625 | 1.3388 | -49.0198 | 0.00029731 | 0.034423 | -0.35019 | 0% | 0% | 50 | 12.4739
Buses | Biodiesel | Urban Biodiesel Buses | Euro II |  | NOx |  | 0.06 | 1 | 11 | 86 | 0.067951 | 1.7032 | -5.9742 | -57.9134 | 0.0065602 | 0.034444 | -0.52878 | 0% | 0% | 50 | 14.0903
Buses | Biodiesel | Urban Biodiesel Buses | Euro II |  | VOC |  | -0.06 | 0 | 11 | 86 | 0.0035547 | -0.14073 | 6.3975 | 26.8546 | 0.012988 | -0.099498 | 7.4278 | 0% | 0% | 50 | 0.25156
Buses | Biodiesel | Urban Biodiesel Buses | Euro II |  | VOC |  | -0.06 | 0.5 | 11 | 86 | 0.0033893 | -0.13091 | 9.3709 | 26.4777 | 0.015084 | 0.14457 | 7.7051 | 0% | 0% | 50 | 0.22469
Buses | Biodiesel | Urban Biodiesel Buses | Euro II |  | VOC |  | -0.06 | 1 | 11 | 86 | 0.0022796 | -0.085272 | 10.1702 | 18.3672 | 0.013173 | 0.37833 | 6.0061 | 0% | 0% | 50 | 0.20695
Buses | Biodiesel | Urban Biodiesel Buses | Euro II |  | VOC |  | -0.04 | 0 | 11 | 86 | -0.00030372 | 0.19061 | 17.6139 | -51.3011 | 0.046539 | 1.061 | 0.91235 | 0% | 0% | 50 | 0.1489
Buses | Biodiesel | Urban Biodiesel Buses | Euro II |  | VOC |  | -0.04 | 0.5 | 11 | 86 | -0.00026247 | 0.17422 | 15.135 | -42.8433 | 0.041958 | 0.98489 | 0.4366 | 0% | 0% | 50 | 0.14448
Buses | Biodiesel | Urban Biodiesel Buses | Euro II |  | VOC |  | -0.04 | 1 | 11 | 86 | -0.00023487 | 0.16694 | 13.5292 | -37.2785 | 0.038747 | 0.94297 | 0.080019 | 0% | 0% | 50 | 0.14257
Buses | Biodiesel | Urban Biodiesel Buses | Euro II |  | VOC |  | -0.02 | 0 | 11 | 86 | 0.0021773 | -0.033221 | 5.3507 | 23.5796 | 0.0063265 | 0.15671 | 3.8933 | 0% | 0% | 50 | 0.34869
Buses | Biodiesel | Urban Biodiesel Buses | Euro II |  | VOC |  | -0.02 | 0.5 | 11 | 80 | 0.0023167 | 0.042514 | 7.3019 | 20.6204 | 0.00627 | 0.41955 | 3.2371 | 0% | 0% | 50 | 0.39188
Buses | Biodiesel | Urban Biodiesel Buses | Euro II |  | VOC |  | -0.02 | 1 | 11 | 69 | 0.00014353 | 0.064478 | 6.7468 | 35.2575 | -0.0017775 | 0.51828 | 3.921 | 0% | 0% | 50 | 0.43458
Buses | Biodiesel | Urban Biodiesel Buses | Euro II |  | VOC |  | 0 | 0 | 11 | 86 | 0.0025474 | -0.085016 | 7.7092 | 24.4148 | 0.0082894 | 0.14666 | 6.1074 | 0% | 0% | 50 | 0.30193
Buses | Biodiesel | Urban Biodiesel Buses | Euro II |  | VOC |  | 0 | 0.5 | 11 | 86 | 0.0020242 | -0.057316 | 7.2356 | 20.909 | 0.0069295 | 0.21491 | 5.1517 | 0% | 0% | 50 | 0.29645
Buses | Biodiesel | Urban Biodiesel Buses | Euro II |  | VOC |  | 0 | 1 | 11 | 86 | -4.9626e-05 | 0.016551 | 5.4091 | 33.9103 | -0.0012789 | 0.44334 | 3.4873 | 0% | 0% | 50 | 0.30239
Buses | Biodiesel | Urban Biodiesel Buses | Euro II |  | VOC |  | 0.02 | 0 | 11 | 75 | 0.00011126 | 0.033394 | 4.5325 | 34.3595 | -0.0010585 | 0.35154 | 3.064 | 0% | 0% | 50 | 0.39831
Buses | Biodiesel | Urban Biodiesel Buses | Euro II |  | VOC |  | 0.02 | 0.5 | 11 | 54 | 3.1536e-05 | 1.0733e-05 | -0.20768 | 6.7989 | 0.00025894 | -0.024235 | 0.583 | 0% | 0% | 50 | 0.41229
Buses | Biodiesel | Urban Biodiesel Buses | Euro II |  | VOC |  | 0.02 | 1 | 10 | 52 | 0.0094352 | -0.054644 | 4.9315 | 30.3241 | 0.015609 | 0.049348 | 4.6548 | 0% | 0% | 50 | 0.57198
Buses | Biodiesel | Urban Biodiesel Buses | Euro II |  | VOC |  | 0.04 | 0 | 11 | 86 | -0.00022144 | 0.21802 | 13.9729 | -34.3747 | 0.033412 | 0.96627 | -0.17314 | 0% | 0% | 50 | 0.17949
Buses | Biodiesel | Urban Biodiesel Buses | Euro II |  | VOC |  | 0.04 | 0.5 | 11 | 86 | -0.00023189 | 0.20575 | 14.0065 | -35.8187 | 0.035295 | 0.96836 | -0.2442 | 0% | 0% | 50 | 0.16859
Buses | Biodiesel | Urban Biodiesel Buses | Euro II |  | VOC |  | 0.04 | 1 | 11 | 86 | -0.00024924 | 0.20642 | 14.7588 | -38.6431 | 0.037894 | 1.0118 | -0.010805 | 0% | 0% | 50 | 0.16299
Buses | Biodiesel | Urban Biodiesel Buses | Euro II |  | VOC |  | 0.06 | 0 | 11 | 86 | 0.0019107 | -0.048233 | 6.6677 | 22.5087 | 0.0060117 | 0.19677 | 4.6819 | 0% | 0% | 50 | 0.32091
Buses | Biodiesel | Urban Biodiesel Buses | Euro II |  | VOC |  | 0.06 | 0.5 | 11 | 86 | 0.0023162 | -0.023999 | 9.0252 | 32.1247 | 0.0072762 | 0.38025 | 5.8106 | 0% | 0% | 50 | 0.33148
Buses | Biodiesel | Urban Biodiesel Buses | Euro II |  | VOC |  | 0.06 | 1 | 11 | 86 | 0.0028075 | -0.0062414 | 9.0275 | 31.3716 | 0.0083139 | 0.39971 | 5.79 | 0% | 0% | 50 | 0.3514
Buses | Biodiesel | Urban Biodiesel Buses | Euro II |  | EC |  | -0.06 | 0 | 11 | 86 | -0.00024246 | 0.0005536 | 5.8254 | 34.4734 | -0.00022517 | 0.033221 | 0.32602 | 0% | 0% | 50 | 4.1684
Buses | Biodiesel | Urban Biodiesel Buses | Euro II |  | EC |  | -0.06 | 0.5 | 11 | 86 | 0.0013706 | 4.671 | -39.9443 | -5.1358 | 0.021481 | -0.095492 | -0.69864 | 0% | 0% | 50 | 4.0831
Buses | Biodiesel | Urban Biodiesel Buses | Euro II |  | EC |  | -0.06 | 1 | 11 | 86 | -0.00030063 | -0.013236 | 3.767 | -31.0505 | -0.00022556 | 0.022396 | -0.16266 | 0% | 0% | 50 | 4.4056
Buses | Biodiesel | Urban Biodiesel Buses | Euro II |  | EC |  | -0.04 | 0 | 11 | 86 | 0.00068621 | -0.18378 | 13.9178 | 58.6727 | 0.00057161 | 0.074519 | 1.1181 | 0% | 0% | 50 | 1.2143
Buses | Biodiesel | Urban Biodiesel Buses | Euro II |  | EC |  | -0.04 | 0.5 | 11 | 86 | 0.00055801 | -0.14587 | 10.7223 | 37.6383 | 0.00043009 | 0.052117 | 0.89604 | 0% | 0% | 50 | 1.2184
Buses | Biodiesel | Urban Biodiesel Buses | Euro II |  | EC |  | -0.04 | 1 | 11 | 86 | 0.0010897 | -0.28293 | 20.6335 | 62.5823 | 0.0007739 | 0.092996 | 1.7623 | 0% | 0% | 50 | 1.2535
Buses | Biodiesel | Urban Biodiesel Buses | Euro II |  | EC |  | -0.02 | 0 | 11 | 86 | 0.012027 | 1.5927 | 20.2805 | -20.3605 | 0.0005624 | 0.14206 | -0.073328 | 0% | 0% | 50 | 15.3604
Buses | Biodiesel | Urban Biodiesel Buses | Euro II |  | EC |  | -0.02 | 0.5 | 11 | 80 | 0.011807 | 2.8038 | 40.2254 | 65.1324 | 0.0005286 | 0.17842 | 0.82005 | 0% | 0% | 50 | 19.0944
Buses | Biodiesel | Urban Biodiesel Buses | Euro II |  | EC |  | -0.02 | 1 | 11 | 69 | 0.011832 | 1.4352 | -4.0103 | -41.5974 | 0.00070108 | 0.058831 | -0.42917 | 0% | 0% | 50 | 22.6251
Buses | Biodiesel | Urban Biodiesel Buses | Euro II |  | EC |  | 0 | 0 | 11 | 86 | 4.2426e-05 | 0.10169 | 8.3988 | 34.2931 | -0.00011688 | 0.036774 | 0.36976 | 0% | 0% | 50 | 7.4496
Buses | Biodiesel | Urban Biodiesel Buses | Euro II |  | EC |  | 0 | 0.5 | 11 | 86 | -0.00036871 | 0.13435 | 11.0025 | 36.9738 | -0.00014639 | 0.039899 | 0.46232 | 0% | 0% | 50 | 8.3861
Buses | Biodiesel | Urban Biodiesel Buses | Euro II |  | EC |  | 0 | 1 | 11 | 86 | -0.0010433 | 0.062632 | 9.163 | 28.1904 | -0.00021789 | 0.024999 | 0.39354 | 0% | 0% | 50 | 9.3287
Buses | Biodiesel | Urban Biodiesel Buses | Euro II |  | EC |  | 0.02 | 0 | 11 | 75 | 0.0098522 | 1.1168 | 16.3514 | 67.1734 | 0.00047014 | 0.066918 | 0.4976 | 0% | 0% | 50 | 19.559
Buses | Biodiesel | Urban Biodiesel Buses | Euro II |  | EC |  | 0.02 | 0.5 | 11 | 54 | -0.062182 | 3.1165 | 21.4985 | 2.9358 | -0.0028232 | 0.15785 | 0.07992 | 0% | 0% | 50 | 23.9737
Buses | Biodiesel | Urban Biodiesel Buses | Euro II |  | EC |  | 0.02 | 1 | 10 | 52 | 0.10453 | -1.8544 | 8.5353 | 61.3491 | 0.0037772 | -0.082038 | 0.61317 | 0% | 0% | 50 | 29.9542
Buses | Biodiesel | Urban Biodiesel Buses | Euro II |  | EC |  | 0.04 | 0 | 11 | 86 | 0.00014541 | -0.044794 | 4.103 | 19.1083 | -1.1017e-05 | 0.020362 | 0.28419 | 0% | 0% | 50 | 2.0467
Buses | Biodiesel | Urban Biodiesel Buses | Euro II |  | EC |  | 0.04 | 0.5 | 11 | 86 | 0.00036717 | -0.10572 | 8.8617 | 29.9465 | 5.8817e-05 | 0.034698 | 0.617 | 0% | 0% | 50 | 2.0378
Buses | Biodiesel | Urban Biodiesel Buses | Euro II |  | EC |  | 0.04 | 1 | 11 | 86 | 0.0003932 | -0.10844 | 8.5651 | 19.9552 | 0.00010804 | 0.026157 | 0.59373 | 0% | 0% | 50 | 2.0837
Buses | Biodiesel | Urban Biodiesel Buses | Euro II |  | EC |  | 0.06 | 0 | 11 | 86 | 0.00044768 | 0.40174 | 23.713 | 72.359 | -0.00025102 | 0.077216 | 0.92019 | 0% | 0% | 50 | 11.1634
Buses | Biodiesel | Urban Biodiesel Buses | Euro II |  | EC |  | 0.06 | 0.5 | 11 | 86 | -9.1164e-05 | 0.24636 | 12.7496 | 29.9596 | -0.00010552 | 0.033944 | 0.45393 | 0% | 0% | 50 | 13.4787
Buses | Biodiesel | Urban Biodiesel Buses | Euro II |  | EC |  | 0.06 | 1 | 11 | 86 | -0.00045146 | 0.25467 | 12.2271 | 23.1763 | -8.7923e-05 | 0.027172 | 0.40344 | 0% | 0% | 50 | 15.7536
Buses | Biodiesel | Urban Biodiesel Buses | Euro II |  | CH4 | Urban Peak |  |  | 10 | 130 | 0 | 0 | 175 | 0 | 0 | 0 | 1000 | 35% | 0% | 50 | 0.11375
Buses | Biodiesel | Urban Biodiesel Buses | Euro II |  | CH4 | Urban Off Peak |  |  | 10 | 130 | 0 | 0 | 175 | 0 | 0 | 0 | 1000 | 35% | 0% | 50 | 0.11375
Buses | Biodiesel | Urban Biodiesel Buses | Euro II |  | CH4 | Rural |  |  | 10 | 130 | 0 | 0 | 80 | 0 | 0 | 0 | 1000 | 35% | 0% | 50 | 0.052
Buses | Biodiesel | Urban Biodiesel Buses | Euro II |  | CH4 | Highway |  |  | 10 | 130 | 0 | 0 | 70 | 0 | 0 | 0 | 1000 | 35% | 0% | 50 | 0.0455
Buses | Biodiesel | Urban Biodiesel Buses | Euro II |  | NH3 | Urban Peak |  |  | 10 | 130 | 0 | 0 | 0.0029 | 0 | 0 | 0 | 1 | 0% | 0% | 50 | 0.0029
Buses | Biodiesel | Urban Biodiesel Buses | Euro II |  | NH3 | Urban Off Peak |  |  | 10 | 130 | 0 | 0 | 0.0029 | 0 | 0 | 0 | 1 | 0% | 0% | 50 | 0.0029
Buses | Biodiesel | Urban Biodiesel Buses | Euro II |  | NH3 | Rural |  |  | 10 | 130 | 0 | 0 | 0.0029 | 0 | 0 | 0 | 1 | 0% | 0% | 50 | 0.0029
Buses | Biodiesel | Urban Biodiesel Buses | Euro II |  | NH3 | Highway |  |  | 10 | 130 | 0 | 0 | 0.0029 | 0 | 0 | 0 | 1 | 0% | 0% | 50 | 0.0029
Buses | Biodiesel | Urban Biodiesel Buses | Euro II |  | N2O | Urban Peak |  |  | 10 | 130 | 0 | 0 | 0.012 | 0 | 0 | 0 | 1 | 0% | 0% | 50 | 0.012
Buses | Biodiesel | Urban Biodiesel Buses | Euro II |  | N2O | Urban Off Peak |  |  | 10 | 130 | 0 | 0 | 0.012 | 0 | 0 | 0 | 1 | 0% | 0% | 50 | 0.012
Buses | Biodiesel | Urban Biodiesel Buses | Euro II |  | N2O | Rural |  |  | 10 | 130 | 0 | 0 | 0 | 0 | 0 | 0 | 1 | 0% | 0% | 50 | 0
Buses | Biodiesel | Urban Biodiesel Buses | Euro II |  | N2O | Highway |  |  | 10 | 130 | 0 | 0 | 0 | 0 | 0 | 0 | 1 | 0% | 0% | 50 | 0
Buses | Biodiesel | Urban Biodiesel Buses | Euro III |  | CO |  | -0.06 | 0 | 11 | 86 | 0.013325 | -0.58051 | 21.8436 | 67.1387 | 0.011337 | -0.21989 | 7.5953 | 0% | 0% | 50 | 1.1014
Buses | Biodiesel | Urban Biodiesel Buses | Euro III |  | CO |  | -0.06 | 0.5 | 11 | 86 | 0.016398 | -0.75827 | 24.0664 | 91.9739 | 0.013894 | -0.34536 | 9.0524 | 0% | 0% | 50 | 1.0931
Buses | Biodiesel | Urban Biodiesel Buses | Euro III |  | CO |  | -0.06 | 1 | 11 | 86 | 0.0040172 | -0.15865 | 2.6435 | 92.4231 | 0.004462 | -0.17661 | 3.7734 | 0% | 0% | 50 | 1.0827
Buses | Biodiesel | Urban Biodiesel Buses | Euro III |  | CO |  | -0.04 | 0 | 11 | 86 | -0.00049629 | 0.24509 | 31.0698 | -104.3831 | 0.022182 | 0.42866 | 1.2791 | 0% | 0% | 50 | 0.51167
Buses | Biodiesel | Urban Biodiesel Buses | Euro III |  | CO |  | -0.04 | 0.5 | 11 | 86 | 0.0061662 | -0.56812 | 60.0252 | -17.1486 | 0.027074 | 0.31606 | 13.0923 | 0% | 0% | 50 | 0.48345
Buses | Biodiesel | Urban Biodiesel Buses | Euro III |  | CO |  | -0.04 | 1 | 11 | 86 | 0.0034984 | -0.030883 | 34.2342 | 21.3703 | 0.034892 | -0.29893 | 12.7098 | 0% | 0% | 50 | 0.49255
Buses | Biodiesel | Urban Biodiesel Buses | Euro III |  | CO |  | -0.02 | 0 | 11 | 86 | 0.0096185 | 1.3762 | 61.3564 | -49.6558 | 0.02021 | 0.87352 | 1.485 | 0% | 0% | 50 | 1.6013
Buses | Biodiesel | Urban Biodiesel Buses | Euro III |  | CO |  | -0.02 | 0.5 | 11 | 81 | 0.0015026 | 0.016531 | 25.3613 | 1.6591 | 0.0013599 | 0.24381 | 0.99677 | 0% | 0% | 50 | 1.8073
Buses | Biodiesel | Urban Biodiesel Buses | Euro III |  | CO |  | -0.02 | 1 | 11 | 70 | -0.00064692 | 0.60327 | 33.0678 | -83.0701 | 0.0077739 | 0.22105 | 0.38329 | 0% | 0% | 50 | 1.9421
Buses | Biodiesel | Urban Biodiesel Buses | Euro III |  | CO |  | 0 | 0 | 11 | 86 | 0.011422 | -0.44891 | 20.9267 | 60.3575 | 0.0088211 | -0.099808 | 5.8602 | 0% | 0% | 50 | 1.2321
Buses | Biodiesel | Urban Biodiesel Buses | Euro III |  | CO |  | 0 | 0.5 | 11 | 86 | 0.017363 | -0.73856 | 26.9913 | 84.9979 | 0.011876 | -0.24231 | 7.8452 | 0% | 0% | 50 | 1.3836
Buses | Biodiesel | Urban Biodiesel Buses | Euro III |  | CO |  | 0 | 1 | 11 | 86 | 0.025078 | -0.40437 | -13.1666 | 550.3156 | 0.024489 | -1.0229 | 15.4433 | 0% | 0% | 50 | 1.58
Buses | Biodiesel | Urban Biodiesel Buses | Euro III |  | CO |  | 0.02 | 0 | 11 | 79 | 0.002225 | 0.50238 | 27.2195 | -18.3172 | 0.0067314 | 0.31868 | 0.67096 | 0% | 0% | 50 | 1.7209
Buses | Biodiesel | Urban Biodiesel Buses | Euro III |  | CO |  | 0.02 | 0.5 | 11 | 62 | 0.00024742 | 0.185 | -5.1777 | 45.0238 | 0.0021938 | -0.061836 | 0.53151 | 0% | 0% | 50 | 1.9121
Buses | Biodiesel | Urban Biodiesel Buses | Euro III |  | CO |  | 0.02 | 1 | 11 | 54 | 0.01415 | -1.4513 | 39.9423 | -62.3065 | 0.00053028 | -0.056619 | 2.4246 | 0% | 0% | 50 | 1.6407
Buses | Biodiesel | Urban Biodiesel Buses | Euro III |  | CO |  | 0.04 | 0 | 11 | 86 | 0.0098791 | -0.33864 | 40.5402 | -9.589 | 0.023273 | 0.10236 | 7.6293 | 0% | 0% | 50 | 0.67835
Buses | Biodiesel | Urban Biodiesel Buses | Euro III |  | CO |  | 0.04 | 0.5 | 11 | 86 | 0.0066142 | 0.33062 | 57.9584 | -9.4442 | 0.046411 | 0.14757 | 11.8778 | 0% | 0% | 50 | 0.67145
Buses | Biodiesel | Urban Biodiesel Buses | Euro III |  | CO |  | 0.04 | 1 | 11 | 86 | 0.0061066 | -0.050781 | 39.3006 | 21.6349 | 0.031807 | -0.26902 | 11.9634 | 0% | 0% | 50 | 0.67231
Buses | Biodiesel | Urban Biodiesel Buses | Euro III |  | CO |  | 0.06 | 0 | 11 | 86 | 0.020738 | 0.69106 | 45.9168 | -31.4466 | 0.028831 | 0.34953 | 4.2377 | 0% | 0% | 50 | 1.404
Buses | Biodiesel | Urban Biodiesel Buses | Euro III |  | CO |  | 0.06 | 0.5 | 11 | 86 | 0.0021999 | 0.067953 | -3.6875 | 49.1471 | 0.0031302 | -0.10375 | 1.1038 | 0% | 0% | 50 | 1.6552
Buses | Biodiesel | Urban Biodiesel Buses | Euro III |  | CO |  | 0.06 | 1 | 11 | 86 | 0.010122 | 0.26078 | 24.8235 | -11.6971 | 0.011205 | 0.086684 | 2.0829 | 0% | 0% | 50 | 1.8278
Buses | Biodiesel | Urban Biodiesel Buses | Euro III |  | NOx |  | -0.06 | 0 | 11 | 86 | 0.00014315 | 0.75023 | 28.7954 | -20.6739 | 0.004455 | 0.19236 | -0.25671 | 0% | 0% | 50 | 3.232
Buses | Biodiesel | Urban Biodiesel Buses | Euro III |  | NOx |  | -0.06 | 0.5 | 11 | 86 | 0.00021272 | -0.10065 | 7.1783 | 64.3542 | -0.00043277 | 0.037922 | 0.44848 | 0% | 0% | 50 | 3.1398
Buses | Biodiesel | Urban Biodiesel Buses | Euro III |  | NOx |  | -0.06 | 1 | 11 | 86 | -0.0026134 | 0.34911 | 21.2469 | 33.5741 | 0.0017439 | 0.11146 | 0.45191 | 0% | 0% | 50 | 3.1625
Buses | Biodiesel | Urban Biodiesel Buses | Euro III |  | NOx |  | -0.04 | 0 | 11 | 86 | -0.0034006 | 0.1945 | 13.528 | -32.9689 | 0.0031279 | 0.094216 | -0.18923 | 0% | 0% | 50 | 1.1419
Buses | Biodiesel | Urban Biodiesel Buses | Euro III |  | NOx |  | -0.04 | 0.5 | 11 | 86 | -0.0028781 | 0.079612 | 18.2783 | -27.228 | 0.0025297 | 0.13428 | -0.070492 | 0% | 0% | 50 | 1.1196
Buses | Biodiesel | Urban Biodiesel Buses | Euro III |  | NOx |  | -0.04 | 1 | 11 | 86 | -0.0023878 | -0.1545 | 34.9642 | -13.0078 | 0.0018598 | 0.27243 | 0.18611 | 0% | 0% | 50 | 1.1383
Buses | Biodiesel | Urban Biodiesel Buses | Euro III |  | NOx |  | -0.02 | 0 | 11 | 86 | 0.0018481 | 0.41113 | 3.4505 | 38.8862 | 0.00030417 | 0.038639 | 0.0083139 | 0% | 0% | 50 | 10.888
Buses | Biodiesel | Urban Biodiesel Buses | Euro III |  | NOx |  | -0.02 | 0.5 | 11 | 81 | -0.00059943 | 0.25421 | 2.582 | 33.977 | -5.1429e-05 | 0.023274 | 0.050657 | 0% | 0% | 50 | 13.3299
Buses | Biodiesel | Urban Biodiesel Buses | Euro III |  | NOx |  | -0.02 | 1 | 11 | 70 | 0.0029231 | 0.54812 | 3.5546 | 35.1822 | 0.00030959 | 0.034883 | 0.0037465 | 0% | 0% | 50 | 15.4534
Buses | Biodiesel | Urban Biodiesel Buses | Euro III |  | NOx |  | 0 | 0 | 11 | 86 | 0.0032774 | 1.4537 | 29.0607 | 70.1774 | 0.0033077 | 0.24686 | -0.20856 | 0% | 0% | 50 | 5.4569
Buses | Biodiesel | Urban Biodiesel Buses | Euro III |  | NOx |  | 0 | 0.5 | 11 | 86 | 0.0044233 | 1.9884 | 32.6077 | 13.6071 | 0.0042599 | 0.27142 | -0.50141 | 0% | 0% | 50 | 6.044
Buses | Biodiesel | Urban Biodiesel Buses | Euro III |  | NOx |  | 0 | 1 | 11 | 86 | 0.0046851 | 2.009 | 31.9494 | -109.6114 | 0.003977 | 0.24771 | -0.92985 | 0% | 0% | 50 | 6.6323
Buses | Biodiesel | Urban Biodiesel Buses | Euro III |  | NOx |  | 0.02 | 0 | 11 | 79 | 0.0080279 | 0.6089 | 8.8396 | 88.6084 | 0.00060257 | 0.055468 | 0.18231 | 0% | 0% | 50 | 13.699
Buses | Biodiesel | Urban Biodiesel Buses | Euro III |  | NOx |  | 0.02 | 0.5 | 11 | 62 | 0.017232 | 0.66007 | 7.3187 | 57.0975 | 0.0011243 | 0.041817 | 0.075375 | 0% | 0% | 50 | 16.9869
Buses | Biodiesel | Urban Biodiesel Buses | Euro III |  | NOx |  | 0.02 | 1 | 11 | 54 | 0.043473 | 6.1892 | 38.5326 | -10.7012 | 0.0037861 | 0.30862 | -0.73122 | 0% | 0% | 50 | 18.8892
Buses | Biodiesel | Urban Biodiesel Buses | Euro III |  | NOx |  | 0.04 | 0 | 11 | 86 | -0.0072717 | 0.59595 | 39.5836 | -52.4717 | 0.0065379 | 0.25713 | -0.22425 | 0% | 0% | 50 | 1.7308
Buses | Biodiesel | Urban Biodiesel Buses | Euro III |  | NOx |  | 0.04 | 0.5 | 11 | 86 | 0.00033629 | -0.10476 | 9.6529 | 55.6676 | 0.00022131 | 0.052407 | 0.57402 | 0% | 0% | 50 | 1.6994
Buses | Biodiesel | Urban Biodiesel Buses | Euro III |  | NOx |  | 0.04 | 1 | 11 | 86 | -0.010305 | 0.56138 | 49.7127 | 79.5749 | 0.0052502 | 0.3257 | 1.2218 | 0% | 0% | 50 | 1.7502
Buses | Biodiesel | Urban Biodiesel Buses | Euro III |  | NOx |  | 0.06 | 0 | 11 | 86 | 0.0032016 | 0.81035 | 7.0296 | 56.728 | 0.0010733 | 0.088254 | -0.095658 | 0% | 0% | 50 | 8.0978
Buses | Biodiesel | Urban Biodiesel Buses | Euro III |  | NOx |  | 0.06 | 0.5 | 11 | 86 | 0.0038398 | 0.90472 | 6.8715 | 52.6278 | 0.00096743 | 0.083925 | -0.092037 | 0% | 0% | 50 | 9.6216
Buses | Biodiesel | Urban Biodiesel Buses | Euro III |  | NOx |  | 0.06 | 1 | 11 | 86 | 0.0059337 | 1.3227 | 7.68 | 55.6812 | 0.0012626 | 0.10256 | -0.16512 | 0% | 0% | 50 | 11.0551
Buses | Biodiesel | Urban Biodiesel Buses | Euro III |  | VOC |  | -0.06 | 0 | 11 | 86 | -6.1371e-08 | 1.3868e-06 | 21.1334 | 6.2166 | -0.011743 | 2.1691 | 0.63439 | 0% | 0% | 50 | 0.26662
Buses | Biodiesel | Urban Biodiesel Buses | Euro III |  | VOC |  | -0.06 | 0.5 | 11 | 86 | 3.1079e-14 | 1.6151e-12 | 24.9513 | -2.1194e-08 | -0.0098161 | 2.6499 | -0.6897 | 0% | 0% | 50 | 0.23261
Buses | Biodiesel | Urban Biodiesel Buses | Euro III |  | VOC |  | -0.06 | 1 | 11 | 86 | 5.8805e-17 | 4.7871e-14 | 20.257 | -2.7263e-11 | -0.0014159 | 2.0538 | 0.52194 | 0% | 0% | 50 | 0.20324
Buses | Biodiesel | Urban Biodiesel Buses | Euro III |  | VOC |  | -0.04 | 0 | 11 | 86 | -0.00030912 | 0.18092 | 18.129 | -55.1807 | 0.051428 | 1.1284 | 1.6951 | 0% | 0% | 50 | 0.13551
Buses | Biodiesel | Urban Biodiesel Buses | Euro III |  | VOC |  | -0.04 | 0.5 | 11 | 86 | -0.00027154 | 0.1622 | 15.8956 | -47.4461 | 0.048261 | 1.0663 | 1.2523 | 0% | 0% | 50 | 0.12771
Buses | Biodiesel | Urban Biodiesel Buses | Euro III |  | VOC |  | -0.04 | 1 | 11 | 86 | 0.0016687 | -0.12495 | 15.7773 | 20.9614 | 0.02224 | 0.98106 | 10.3776 | 0% | 0% | 50 | 0.12276
Buses | Biodiesel | Urban Biodiesel Buses | Euro III |  | VOC |  | -0.02 | 0 | 11 | 86 | 3.3467e-05 | 0.015883 | 3.0601 | 23.1239 | -0.00059266 | 0.26645 | 2.2012 | 0% | 0% | 50 | 0.31337
Buses | Biodiesel | Urban Biodiesel Buses | Euro III |  | VOC |  | -0.02 | 0.5 | 11 | 81 | -1.1735e-06 | 0.038239 | 6.5184 | 37.7811 | -0.0014811 | 0.54357 | 4.1846 | 0% | 0% | 50 | 0.33199
Buses | Biodiesel | Urban Biodiesel Buses | Euro III |  | VOC |  | -0.02 | 1 | 11 | 70 | 3.9485e-05 | 0.040262 | 4.9986 | 26.2512 | -0.0013487 | 0.42587 | 3.1528 | 0% | 0% | 50 | 0.36231
Buses | Biodiesel | Urban Biodiesel Buses | Euro III |  | VOC |  | 0 | 0 | 11 | 86 | 0.0040545 | -0.1845 | 9.4992 | 20.9337 | 0.013203 | -0.069173 | 9.6089 | 0% | 0% | 50 | 0.27655
Buses | Biodiesel | Urban Biodiesel Buses | Euro III |  | VOC |  | 0 | 0.5 | 11 | 86 | 0.0040224 | -0.17147 | 10.4245 | 20.2686 | 0.013826 | 0.026359 | 9.8179 | 0% | 0% | 50 | 0.2694
Buses | Biodiesel | Urban Biodiesel Buses | Euro III |  | VOC |  | 0 | 1 | 11 | 86 | 4.3617e-13 | 2.1254e-11 | 19.6356 | 3.6834e-08 | -0.0067793 | 1.7086 | 2.9391 | 0% | 0% | 50 | 0.27493
Buses | Biodiesel | Urban Biodiesel Buses | Euro III |  | VOC |  | 0.02 | 0 | 11 | 79 | -2.7088e-05 | 0.033883 | 5.7972 | 32.3859 | -0.0013745 | 0.47175 | 3.6678 | 0% | 0% | 50 | 0.33886
Buses | Biodiesel | Urban Biodiesel Buses | Euro III |  | VOC |  | 0.02 | 0.5 | 11 | 62 | 0.0019088 | 0.57591 | 4.7586 | -29.9788 | 0.02244 | 1.0047 | -5.5615 | 0% | 0% | 50 | 0.37436
Buses | Biodiesel | Urban Biodiesel Buses | Euro III |  | VOC |  | 0.02 | 1 | 11 | 54 | 0.0010474 | 0.12389 | 9.8781 | -32.8388 | -0.0054478 | 1.1243 | -3.5569 | 0% | 0% | 50 | 0.46194
Buses | Biodiesel | Urban Biodiesel Buses | Euro III |  | VOC |  | 0.04 | 0 | 11 | 86 | -0.00021751 | 0.2174 | 13.853 | -33.9155 | 0.034907 | 1.0268 | 0.095811 | 0% | 0% | 50 | 0.16943
Buses | Biodiesel | Urban Biodiesel Buses | Euro III |  | VOC |  | 0.04 | 0.5 | 11 | 86 | -0.00021622 | 0.20021 | 13.3035 | -33.4672 | 0.036117 | 1.02 | -0.063184 | 0% | 0% | 50 | 0.15652
Buses | Biodiesel | Urban Biodiesel Buses | Euro III |  | VOC |  | 0.04 | 1 | 11 | 86 | -0.00022774 | 0.19875 | 13.7244 | -35.3335 | 0.038517 | 1.0638 | 0.14048 | 0% | 0% | 50 | 0.14961
Buses | Biodiesel | Urban Biodiesel Buses | Euro III |  | VOC |  | 0.06 | 0 | 11 | 86 | 0.0042123 | -0.090599 | 15.827 | 20.8912 | 0.016204 | 0.53205 | 9.4909 | 0% | 0% | 50 | 0.2904
Buses | Biodiesel | Urban Biodiesel Buses | Euro III |  | VOC |  | 0.06 | 0.5 | 11 | 86 | 0.0034633 | -0.064947 | 11.6537 | 16.4827 | 0.013027 | 0.39272 | 7.3277 | 0% | 0% | 50 | 0.29218
Buses | Biodiesel | Urban Biodiesel Buses | Euro III |  | VOC |  | 0.06 | 1 | 11 | 86 | 0.0035828 | -0.040936 | 10.8179 | 15.7999 | 0.013081 | 0.40202 | 6.8009 | 0% | 0% | 50 | 0.30274
Buses | Biodiesel | Urban Biodiesel Buses | Euro III |  | EC |  | -0.06 | 0 | 11 | 86 | 0.010253 | 2.3508 | 24.3796 | -30.4348 | 0.0107 | 0.20194 | -0.15775 | 0% | 0% | 50 | 4.5502
Buses | Biodiesel | Urban Biodiesel Buses | Euro III |  | EC |  | -0.06 | 0.5 | 11 | 86 | -0.0025636 | 0.92769 | 21.1262 | 29.4979 | 0.0026307 | 0.13109 | 0.53851 | 0% | 0% | 50 | 4.5129
Buses | Biodiesel | Urban Biodiesel Buses | Euro III |  | EC |  | -0.06 | 1 | 11 | 86 | -0.00028037 | -0.0129 | 3.5717 | -28.7572 | -0.00019755 | 0.019567 | -0.13703 | 0% | 0% | 50 | 4.7506
Buses | Biodiesel | Urban Biodiesel Buses | Euro III |  | EC |  | -0.04 | 0 | 11 | 86 | 0.00036793 | -0.10811 | 9.2599 | 44.1037 | 0.0002055 | 0.050633 | 0.65904 | 0% | 0% | 50 | 1.5269
Buses | Biodiesel | Urban Biodiesel Buses | Euro III |  | EC |  | -0.04 | 0.5 | 11 | 86 | 0.00053835 | -0.15181 | 12.3325 | 48.8044 | 0.00027158 | 0.060597 | 0.92427 | 0% | 0% | 50 | 1.5247
Buses | Biodiesel | Urban Biodiesel Buses | Euro III |  | EC |  | -0.04 | 1 | 11 | 86 | 0.00063694 | -0.17659 | 14.0397 | 48.2308 | 0.00029329 | 0.063368 | 1.081 | 0% | 0% | 50 | 1.5588
Buses | Biodiesel | Urban Biodiesel Buses | Euro III |  | EC |  | -0.02 | 0 | 11 | 86 | 0.00036082 | 0.5015 | 24.7648 | 58.3669 | -0.00018617 | 0.059546 | 0.79852 | 0% | 0% | 50 | 15.6807
Buses | Biodiesel | Urban Biodiesel Buses | Euro III |  | EC |  | -0.02 | 0.5 | 11 | 81 | 0.0016939 | 0.62502 | 12.3888 | 21.497 | 5.8348e-05 | 0.041028 | 0.28927 | 0% | 0% | 50 | 19.4264
Buses | Biodiesel | Urban Biodiesel Buses | Euro III |  | EC |  | -0.02 | 1 | 11 | 70 | 0.017098 | 2.1667 | -2.8419 | -54.2331 | 0.00099702 | 0.088419 | -0.52889 | 0% | 0% | 50 | 23.0482
Buses | Biodiesel | Urban Biodiesel Buses | Euro III |  | EC |  | 0 | 0 | 11 | 86 | 1.4546e-05 | 0.071972 | 6.026 | 24.5537 | -7.8712e-05 | 0.024806 | 0.24953 | 0% | 0% | 50 | 7.8512
Buses | Biodiesel | Urban Biodiesel Buses | Euro III |  | EC |  | 0 | 0.5 | 11 | 86 | -0.00036877 | 0.1355 | 11.2443 | 38.2822 | -0.0001424 | 0.038912 | 0.44746 | 0% | 0% | 50 | 8.7691
Buses | Biodiesel | Urban Biodiesel Buses | Euro III |  | EC |  | 0 | 1 | 11 | 86 | -0.0015369 | 0.13675 | 16.2018 | 50.2155 | -0.00031645 | 0.044708 | 0.64583 | 0% | 0% | 50 | 9.6653
Buses | Biodiesel | Urban Biodiesel Buses | Euro III |  | EC |  | 0.02 | 0 | 11 | 79 | 0.0045935 | 0.97972 | 14.8132 | 23.1333 | 0.00018038 | 0.061578 | 0.27457 | 0% | 0% | 50 | 19.9098
Buses | Biodiesel | Urban Biodiesel Buses | Euro III |  | EC |  | 0.02 | 0.5 | 11 | 62 | 0.01665 | 1.7744 | -2.0133 | -31.577 | 0.00090038 | 0.064623 | -0.32639 | 0% | 0% | 50 | 24.7694
Buses | Biodiesel | Urban Biodiesel Buses | Euro III |  | EC |  | 0.02 | 1 | 11 | 54 | 0.13504 | -3.2423 | 16.1217 | 118.5462 | 0.0047771 | -0.13347 | 1.0855 | 0% | 0% | 50 | 30.5262
Buses | Biodiesel | Urban Biodiesel Buses | Euro III |  | EC |  | 0.04 | 0 | 11 | 86 | 0.00024143 | -0.074802 | 6.8557 | 32.7671 | -5.2519e-05 | 0.031094 | 0.43743 | 0% | 0% | 50 | 2.3508
Buses | Biodiesel | Urban Biodiesel Buses | Euro III |  | EC |  | 0.04 | 0.5 | 11 | 86 | 0.000229 | -0.067168 | 5.7703 | 20.8461 | 2.3535e-06 | 0.021441 | 0.3727 | 0% | 0% | 50 | 2.3448
Buses | Biodiesel | Urban Biodiesel Buses | Euro III |  | EC |  | 0.04 | 1 | 11 | 86 | 0.00033078 | -0.093359 | 7.6129 | 19.2398 | 5.1368e-05 | 0.022296 | 0.4923 | 0% | 0% | 50 | 2.3951
Buses | Biodiesel | Urban Biodiesel Buses | Euro III |  | EC |  | 0.06 | 0 | 11 | 86 | 0.00033421 | 0.26189 | 15.7303 | 49.4679 | -0.00016039 | 0.048999 | 0.57651 | 0% | 0% | 50 | 11.6738
Buses | Biodiesel | Urban Biodiesel Buses | Euro III |  | EC |  | 0.06 | 0.5 | 11 | 86 | -6.6869e-05 | 0.21124 | 11.2422 | 27.5442 | -9.0216e-05 | 0.028865 | 0.37887 | 0% | 0% | 50 | 13.8971
Buses | Biodiesel | Urban Biodiesel Buses | Euro III |  | EC |  | 0.06 | 1 | 11 | 86 | -0.00037357 | 0.19669 | 9.744 | 19.2024 | -6.89e-05 | 0.020923 | 0.30676 | 0% | 0% | 50 | 16.1167
Buses | Biodiesel | Urban Biodiesel Buses | Euro III |  | CH4 | Urban Peak |  |  | 10 | 130 | 0 | 0 | 175 | 0 | 0 | 0 | 1000 | 41% | 0% | 50 | 0.10325
Buses | Biodiesel | Urban Biodiesel Buses | Euro III |  | CH4 | Urban Off Peak |  |  | 10 | 130 | 0 | 0 | 175 | 0 | 0 | 0 | 1000 | 41% | 0% | 50 | 0.10325
Buses | Biodiesel | Urban Biodiesel Buses | Euro III |  | CH4 | Rural |  |  | 10 | 130 | 0 | 0 | 80 | 0 | 0 | 0 | 1000 | 41% | 0% | 50 | 0.0472
Buses | Biodiesel | Urban Biodiesel Buses | Euro III |  | CH4 | Highway |  |  | 10 | 130 | 0 | 0 | 70 | 0 | 0 | 0 | 1000 | 41% | 0% | 50 | 0.0413
Buses | Biodiesel | Urban Biodiesel Buses | Euro III |  | NH3 | Urban Peak |  |  | 10 | 130 | 0 | 0 | 0.0029 | 0 | 0 | 0 | 1 | 0% | 0% | 50 | 0.0029
Buses | Biodiesel | Urban Biodiesel Buses | Euro III |  | NH3 | Urban Off Peak |  |  | 10 | 130 | 0 | 0 | 0.0029 | 0 | 0 | 0 | 1 | 0% | 0% | 50 | 0.0029
Buses | Biodiesel | Urban Biodiesel Buses | Euro III |  | NH3 | Rural |  |  | 10 | 130 | 0 | 0 | 0.0029 | 0 | 0 | 0 | 1 | 0% | 0% | 50 | 0.0029
Buses | Biodiesel | Urban Biodiesel Buses | Euro III |  | NH3 | Highway |  |  | 10 | 130 | 0 | 0 | 0.0029 | 0 | 0 | 0 | 1 | 0% | 0% | 50 | 0.0029
Buses | Biodiesel | Urban Biodiesel Buses | Euro III |  | N2O | Urban Peak |  |  | 10 | 130 | 0 | 0 | 0.006 | 0 | 0 | 0 | 1 | 0% | 0% | 50 | 0.006
Buses | Biodiesel | Urban Biodiesel Buses | Euro III |  | N2O | Urban Off Peak |  |  | 10 | 130 | 0 | 0 | 0.006 | 0 | 0 | 0 | 1 | 0% | 0% | 50 | 0.006
Buses | Biodiesel | Urban Biodiesel Buses | Euro III |  | N2O | Rural |  |  | 10 | 130 | 0 | 0 | 0 | 0 | 0 | 0 | 1 | 0% | 0% | 50 | 0
Buses | Biodiesel | Urban Biodiesel Buses | Euro III |  | N2O | Highway |  |  | 10 | 130 | 0 | 0 | 0 | 0 | 0 | 0 | 1 | 0% | 0% | 50 | 0
Buses | Biodiesel | Urban Biodiesel Buses | Euro IV | SCR | CO |  | -0.06 | 0 | 11 | 86 | 0.0057491 | -0.18015 | 17.7161 | 80.1997 | 0.012152 | 0.27174 | 7.9822 | 0% | 0% | 50 | 0.47518
Buses | Biodiesel | Urban Biodiesel Buses | Euro IV | SCR | CO |  | -0.06 | 0.5 | 11 | 86 | 0.0057801 | -0.21777 | 17.084 | 91.08 | 0.013999 | 0.22304 | 8.3968 | 0% | 0% | 50 | 0.4119
Buses | Biodiesel | Urban Biodiesel Buses | Euro IV | SCR | CO |  | -0.06 | 1 | 11 | 86 | -0.00026462 | 0.27301 | 22.6055 | -13.8109 | 0.020468 | 0.78539 | 1.7904 | 0% | 0% | 50 | 0.38294
Buses | Biodiesel | Urban Biodiesel Buses | Euro IV | SCR | CO |  | -0.04 | 0 | 11 | 86 | 0.00017563 | -0.17917 | 14.9661 | 15.4809 | 0.0062806 | 0.74992 | 2.2177 | 0% | 0% | 50 | 0.12192
Buses | Biodiesel | Urban Biodiesel Buses | Euro IV | SCR | CO |  | -0.04 | 0.5 | 11 | 86 | 0.00037274 | -0.1461 | 10.1278 | 28.2482 | 0.0051182 | 0.43054 | 3.9341 | 0% | 0% | 50 | 0.11292
Buses | Biodiesel | Urban Biodiesel Buses | Euro IV | SCR | CO |  | -0.04 | 1 | 11 | 86 | 0.00046266 | -0.10166 | 5.9694 | 26.9053 | 0.0043322 | 0.17537 | 3.9246 | 0% | 0% | 50 | 0.10973
Buses | Biodiesel | Urban Biodiesel Buses | Euro IV | SCR | CO |  | -0.02 | 0 | 11 | 86 | 0.015408 | 5.1327 | 43.2178 | 0.16017 | 0.060106 | 3.4236 | -10.2553 | 0% | 0% | 50 | 1.0873
Buses | Biodiesel | Urban Biodiesel Buses | Euro IV | SCR | CO |  | -0.02 | 0.5 | 11 | 83 | 0.0025101 | 0.77287 | 12.9861 | 86.1843 | 0.0037097 | 0.67032 | 1.0501 | 0% | 0% | 50 | 1.3601
Buses | Biodiesel | Urban Biodiesel Buses | Euro IV | SCR | CO |  | -0.02 | 1 | 11 | 68 | 0.0039537 | 0.30519 | 7.3774 | 49.624 | 0.0030992 | 0.24831 | 0.96772 | 0% | 0% | 50 | 1.586
Buses | Biodiesel | Urban Biodiesel Buses | Euro IV | SCR | CO |  | 0 | 0 | 11 | 86 | 3.8206e-16 | 6.689e-15 | 24.6615 | 6.1651e-11 | -0.0034906 | 0.8746 | 2.0204 | 0% | 0% | 50 | 0.6661
Buses | Biodiesel | Urban Biodiesel Buses | Euro IV | SCR | CO |  | 0 | 0.5 | 11 | 86 | 0.0029158 | 0.81378 | 29.2044 | 12.905 | 0.020821 | 1.0859 | 2.9319 | 0% | 0% | 50 | 0.70864
Buses | Biodiesel | Urban Biodiesel Buses | Euro IV | SCR | CO |  | 0 | 1 | 11 | 86 | -3.0623e-05 | 0.30129 | 13.3637 | 39.6403 | 0.0051368 | 0.44647 | 3.0132 | 0% | 0% | 50 | 0.76336
Buses | Biodiesel | Urban Biodiesel Buses | Euro IV | SCR | CO |  | 0.02 | 0 | 11 | 81 | 0.01604 | 0.12152 | 14.8617 | 39.1355 | 0.011719 | 0.24869 | 2.4819 | 0% | 0% | 50 | 1.3982
Buses | Biodiesel | Urban Biodiesel Buses | Euro IV | SCR | CO |  | 0.02 | 0.5 | 11 | 65 | 0.00086563 | 0.21886 | 17.4448 | 85.5019 | -0.0015647 | 0.38244 | 3.0997 | 0% | 0% | 50 | 1.762
Buses | Biodiesel | Urban Biodiesel Buses | Euro IV | SCR | CO |  | 0.02 | 1 | 11 | 55 | 0.0086544 | -0.75056 | 39.0829 | -1.9899 | 0.004573 | -0.0066378 | 6.9299 | 0% | 0% | 50 | 1.284
Buses | Biodiesel | Urban Biodiesel Buses | Euro IV | SCR | CO |  | 0.04 | 0 | 11 | 86 | -0.0028947 | 0.29167 | 17.8416 | -51.7407 | 0.02865 | 0.78638 | -1.9941 | 0% | 0% | 50 | 0.22169
Buses | Biodiesel | Urban Biodiesel Buses | Euro IV | SCR | CO |  | 0.04 | 0.5 | 11 | 86 | -0.0055189 | 0.36916 | 26.2702 | -19.0801 | 0.032702 | 1.3007 | 0.44824 | 0% | 0% | 50 | 0.20748
Buses | Biodiesel | Urban Biodiesel Buses | Euro IV | SCR | CO |  | 0.04 | 1 | 11 | 86 | -0.0087427 | 0.51234 | 38.0675 | 2.751 | 0.043279 | 1.934 | 2.661 | 0% | 0% | 50 | 0.20178
Buses | Biodiesel | Urban Biodiesel Buses | Euro IV | SCR | CO |  | 0.06 | 0 | 11 | 86 | 4.968e-05 | 0.068654 | 4.9898 | 37.1358 | 0.00087598 | 0.13565 | 2.0972 | 0% | 0% | 50 | 0.83919
Buses | Biodiesel | Urban Biodiesel Buses | Euro IV | SCR | CO |  | 0.06 | 0.5 | 11 | 86 | 2.3555e-05 | 0.053225 | 4.9327 | 40.7001 | 0.00043318 | 0.10764 | 2.221 | 0% | 0% | 50 | 0.97475
Buses | Biodiesel | Urban Biodiesel Buses | Euro IV | SCR | CO |  | 0.06 | 1 | 11 | 86 | 0.0023185 | 0.90753 | 5.6233 | -68.8876 | 0.011336 | 0.49436 | -3.5356 | 0% | 0% | 50 | 1.1191
Buses | Biodiesel | Urban Biodiesel Buses | Euro IV | SCR | NOx |  | -0.06 | 0 | 11 | 86 | -0.00014148 | 0.32229 | 14.9138 | 46.824 | 0.0022275 | 0.18063 | 1.1478 | 0% | 0% | 50 | 2.0073
Buses | Biodiesel | Urban Biodiesel Buses | Euro IV | SCR | NOx |  | -0.06 | 0.5 | 11 | 86 | -0.0030624 | 0.65289 | 32.5603 | 44.1267 | 0.0042427 | 0.34029 | 2.0914 | 0% | 0% | 50 | 1.9665
Buses | Biodiesel | Urban Biodiesel Buses | Euro IV | SCR | NOx |  | -0.06 | 1 | 11 | 84 | -0.00041984 | -0.022327 | 5.4405 | -43.46 | -0.00063588 | 0.062942 | -0.4401 | 0% | 0% | 50 | 2.1528
Buses | Biodiesel | Urban Biodiesel Buses | Euro IV | SCR | NOx |  | -0.04 | 0 | 11 | 83 | -0.010505 | 0.41973 | 38.2098 | 16.3746 | 0.013075 | 0.70301 | 2.704 | 0% | 0% | 50 | 0.47152
Buses | Biodiesel | Urban Biodiesel Buses | Euro IV | SCR | NOx |  | -0.04 | 0.5 | 11 | 82 | 0.0015425 | -0.32971 | 16.2488 | 40.1831 | -0.0016547 | 0.21208 | 2.7571 | 0% | 0% | 50 | 0.47951
Buses | Biodiesel | Urban Biodiesel Buses | Euro IV | SCR | NOx |  | -0.04 | 1 | 11 | 82 | -0.020349 | 1.8062 | -10.4072 | -54.8743 | 0.020641 | 0.13963 | -3.4218 | 0% | 0% | 50 | 0.50643
Buses | Biodiesel | Urban Biodiesel Buses | Euro IV | SCR | NOx |  | -0.02 | 0 | 11 | 86 | 0.012771 | 2.3234 | 9.1323 | -73.2372 | 0.0029668 | 0.27871 | -1.2528 | 0% | 0% | 50 | 7.7496
Buses | Biodiesel | Urban Biodiesel Buses | Euro IV | SCR | NOx |  | -0.02 | 0.5 | 11 | 83 | 0.010238 | 1.7906 | 3.6205 | -75.3137 | 0.0019698 | 0.1696 | -1.0116 | 0% | 0% | 50 | 9.4603
Buses | Biodiesel | Urban Biodiesel Buses | Euro IV | SCR | NOx |  | -0.02 | 1 | 11 | 68 | 0.015884 | 1.4884 | 25.0201 | -0.12334 | 0.0015015 | 0.16853 | 0.20867 | 0% | 0% | 50 | 11.2315
Buses | Biodiesel | Urban Biodiesel Buses | Euro IV | SCR | NOx |  | 0 | 0 | 11 | 86 | 0.0077623 | 2.3154 | 11.9693 | -69.9433 | 0.0079934 | 0.42706 | -2.0214 | 0% | 0% | 50 | 3.7071
Buses | Biodiesel | Urban Biodiesel Buses | Euro IV | SCR | NOx |  | 0 | 0.5 | 11 | 86 | 0.00037273 | 0.26018 | 13.0247 | 65.4747 | 0.00051522 | 0.082821 | 1.3343 | 0% | 0% | 50 | 4.1806
Buses | Biodiesel | Urban Biodiesel Buses | Euro IV | SCR | NOx |  | 0 | 1 | 11 | 86 | -0.00081434 | 0.70606 | 22.8909 | 36.9916 | 0.0011959 | 0.15421 | 1.4966 | 0% | 0% | 50 | 4.6651
Buses | Biodiesel | Urban Biodiesel Buses | Euro IV | SCR | NOx |  | 0.02 | 0 | 11 | 81 | 0.023785 | 4.1408 | 8.5153 | 35.8446 | 0.0043404 | 0.36708 | -0.90612 | 0% | 0% | 50 | 9.7435
Buses | Biodiesel | Urban Biodiesel Buses | Euro IV | SCR | NOx |  | 0.02 | 0.5 | 11 | 65 | 0.0074111 | 1.1769 | 0.4565 | -58.9672 | 0.0012344 | 0.08296 | -0.61952 | 0% | 0% | 50 | 11.5885
Buses | Biodiesel | Urban Biodiesel Buses | Euro IV | SCR | NOx |  | 0.02 | 1 | 11 | 55 | 0.017626 | -0.044078 | -3.0966 | 29.2036 | 0.0016655 | -0.030675 | 0.1878 | 0% | 0% | 50 | 13.9649
Buses | Biodiesel | Urban Biodiesel Buses | Euro IV | SCR | NOx |  | 0.04 | 0 | 11 | 86 | -0.014233 | 0.90011 | 71.5825 | 102.0311 | 0.014263 | 1.0313 | 5.3648 | 0% | 0% | 50 | 0.89696
Buses | Biodiesel | Urban Biodiesel Buses | Euro IV | SCR | NOx |  | 0.04 | 0.5 | 11 | 86 | -0.0097778 | 0.47946 | 43.2255 | 62.6846 | 0.0061657 | 0.57194 | 4.2125 | 0% | 0% | 50 | 0.91257
Buses | Biodiesel | Urban Biodiesel Buses | Euro IV | SCR | NOx |  | 0.04 | 1 | 11 | 86 | -0.010021 | 0.41977 | 42.5288 | 77.0455 | 0.004281 | 0.52322 | 4.8384 | 0% | 0% | 50 | 0.9593
Buses | Biodiesel | Urban Biodiesel Buses | Euro IV | SCR | NOx |  | 0.06 | 0 | 11 | 86 | 0.075368 | 15.9393 | 48.767 | -4.5408 | 0.031071 | 2.2373 | -7.3999 | 0% | 0% | 50 | 5.6772
Buses | Biodiesel | Urban Biodiesel Buses | Euro IV | SCR | NOx |  | 0.06 | 0.5 | 11 | 86 | 0.032507 | 5.4488 | -17.1645 | -84.2247 | 0.011322 | 0.49002 | -3.6965 | 0% | 0% | 50 | 6.8186
Buses | Biodiesel | Urban Biodiesel Buses | Euro IV | SCR | NOx |  | 0.06 | 1 | 11 | 86 | 0.00071232 | 0.33481 | 12.8324 | 44.9451 | 0.00028631 | 0.050857 | 0.87694 | 0% | 0% | 50 | 7.7989
Buses | Biodiesel | Urban Biodiesel Buses | Euro IV | SCR | VOC |  | -0.06 | 0 | 11 | 86 | 0.00084428 | -0.069405 | 2.0919 | 6.6579 | 0.011059 | -0.39875 | 24.2528 | 0% | 0% | 50 | 0.027081
Buses | Biodiesel | Urban Biodiesel Buses | Euro IV | SCR | VOC |  | -0.06 | 0.5 | 11 | 86 | -7.4202e-13 | 4.4106e-11 | 14.0493 | 2.4718e-07 | -0.09544 | 14.6885 | -12.0818 | 0% | 0% | 50 | 0.029043
Buses | Biodiesel | Urban Biodiesel Buses | Euro IV | SCR | VOC |  | -0.06 | 1 | 11 | 86 | 0.0014226 | 0.11591 | -4.0467 | 52.4358 | 0.1896 | -5.8937 | 65.1535 | 0% | 0% | 50 | 0.025993
Buses | Biodiesel | Urban Biodiesel Buses | Euro IV | SCR | VOC |  | -0.04 | 0 | 11 | 86 | -5.2961e-05 | 0.025582 | 3.6692 | -2.5851 | 0.12761 | 1.6035 | 20.6848 | 0% | 0% | 50 | 0.011346
Buses | Biodiesel | Urban Biodiesel Buses | Euro IV | SCR | VOC |  | -0.04 | 0.5 | 11 | 86 | -0.00013915 | 0.065755 | 10.2117 | -6.005 | 0.35665 | 4.318 | 71.9673 | 0% | 0% | 50 | 0.011048
Buses | Biodiesel | Urban Biodiesel Buses | Euro IV | SCR | VOC |  | -0.04 | 1 | 11 | 86 | -0.00013083 | 0.062591 | 9.5699 | -5.3054 | 0.33018 | 4.1614 | 73.3411 | 0% | 0% | 50 | 0.011082
Buses | Biodiesel | Urban Biodiesel Buses | Euro IV | SCR | VOC |  | -0.02 | 0 | 11 | 86 | 0.0017879 | 0.36726 | 0.41433 | -19.2027 | 0.060483 | 3.7669 | -28.3856 | 0% | 0% | 50 | 0.073475
Buses | Biodiesel | Urban Biodiesel Buses | Euro IV | SCR | VOC |  | -0.02 | 0.5 | 11 | 83 | -0.0013064 | 0.082451 | 3.2965 | -21.6919 | -0.022632 | 2.1838 | -7.8159 | 0% | 0% | 50 | 0.083039
Buses | Biodiesel | Urban Biodiesel Buses | Euro IV | SCR | VOC |  | -0.02 | 1 | 11 | 68 | 0.0074318 | -0.38286 | 15.4806 | 22.5696 | 0.055081 | -1.0944 | 85.8691 | 0% | 0% | 50 | 0.091015
Buses | Biodiesel | Urban Biodiesel Buses | Euro IV | SCR | VOC |  | 0 | 0 | 11 | 86 | -9.4177e-12 | 6.0637e-10 | 8.581 | -9.4025e-07 | -0.038295 | 5.7328 | 17.7893 | 0% | 0% | 50 | 0.041118
Buses | Biodiesel | Urban Biodiesel Buses | Euro IV | SCR | VOC |  | 0 | 0.5 | 11 | 86 | 5.3137e-13 | -2.6348e-11 | 7.2636 | 2.6671e-08 | -0.023968 | 3.9507 | 22.7987 | 0% | 0% | 50 | 0.04528
Buses | Biodiesel | Urban Biodiesel Buses | Euro IV | SCR | VOC |  | 0 | 1 | 11 | 86 | 6.9447e-13 | -1.8301e-11 | 10.1134 | 2.0975e-08 | -0.024856 | 4.646 | 37.7568 | 0% | 0% | 50 | 0.048642
Buses | Biodiesel | Urban Biodiesel Buses | Euro IV | SCR | VOC |  | 0.02 | 0 | 11 | 81 | -0.0017597 | 0.125 | 2.9157 | -21.5079 | -0.025212 | 2.4577 | -10.1032 | 0% | 0% | 50 | 0.087165
Buses | Biodiesel | Urban Biodiesel Buses | Euro IV | SCR | VOC |  | 0.02 | 0.5 | 11 | 65 | -0.0020664 | 0.10388 | 3.2143 | -28.4062 | -0.031115 | 2.4275 | -14.6661 | 0% | 0% | 50 | 0.092467
Buses | Biodiesel | Urban Biodiesel Buses | Euro IV | SCR | VOC |  | 0.02 | 1 | 11 | 55 | 0.002187 | -0.21424 | 8.9002 | 0.41937 | 0.0024159 | 0.17656 | 31.0615 | 0% | 0% | 50 | 0.079772
Buses | Biodiesel | Urban Biodiesel Buses | Euro IV | SCR | VOC |  | 0.04 | 0 | 11 | 86 | -0.00029473 | 0.21793 | 17.0383 | -47.4908 | 0.42723 | 11.0019 | 9.7644 | 0% | 0% | 50 | 0.016123
Buses | Biodiesel | Urban Biodiesel Buses | Euro IV | SCR | VOC |  | 0.04 | 0.5 | 11 | 86 | -0.00044201 | 0.28877 | 25.0557 | -75.8043 | 0.62934 | 15.2736 | 27.961 | 0% | 0% | 50 | 0.015591
Buses | Biodiesel | Urban Biodiesel Buses | Euro IV | SCR | VOC |  | 0.04 | 1 | 11 | 86 | -0.00011314 | 0.06807 | 15.9714 | -2.6739 | 0.25935 | 10.2555 | 68.4526 | 0% | 0% | 50 | 0.015483
Buses | Biodiesel | Urban Biodiesel Buses | Euro IV | SCR | VOC |  | 0.06 | 0 | 11 | 86 | 0.0021557 | 0.48134 | 1.4033 | -24.2772 | 0.10455 | 6.3782 | -45.299 | 0% | 0% | 50 | 0.056775
Buses | Biodiesel | Urban Biodiesel Buses | Euro IV | SCR | VOC |  | 0.06 | 0.5 | 11 | 86 | 0.00099606 | 0.22403 | -0.091128 | -18.0676 | 0.044974 | 2.3146 | -24.5212 | 0% | 0% | 50 | 0.06501
Buses | Biodiesel | Urban Biodiesel Buses | Euro IV | SCR | VOC |  | 0.06 | 1 | 11 | 86 | -0.000903 | 0.049625 | 3.0957 | -20.8481 | -0.021508 | 2.0537 | -8.1282 | 0% | 0% | 50 | 0.071162
Buses | Biodiesel | Urban Biodiesel Buses | Euro IV | SCR | EC |  | -0.06 | 0 | 11 | 86 | 0.002719 | 0.041779 | -1.9955 | 29.4895 | 0.001308 | -0.035924 | 0.37961 | 0% | 0% | 50 | 4.036
Buses | Biodiesel | Urban Biodiesel Buses | Euro IV | SCR | EC |  | -0.06 | 0.5 | 11 | 86 | -0.00045477 | 0.0034299 | 3.5653 | -27.8131 | -0.00028386 | 0.02773 | -0.17447 | 0% | 0% | 50 | 4.0678
Buses | Biodiesel | Urban Biodiesel Buses | Euro IV | SCR | EC |  | -0.06 | 1 | 11 | 86 | -0.0014691 | 0.042291 | 8.1412 | -62.4581 | -0.00062239 | 0.063615 | -0.37713 | 0% | 0% | 50 | 4.2753
Buses | Biodiesel | Urban Biodiesel Buses | Euro IV | SCR | EC |  | -0.04 | 0 | 11 | 86 | 0.0011274 | -0.26328 | 16.852 | 19.2671 | 0.0012638 | 0.064489 | 2.1907 | 0% | 0% | 50 | 0.80373
Buses | Biodiesel | Urban Biodiesel Buses | Euro IV | SCR | EC |  | -0.04 | 0.5 | 11 | 81 | -0.0080774 | 0.82062 | -9.7167 | 73.39 | 0.0076614 | -0.10926 | 1.3279 | 0% | 0% | 50 | 0.8382
Buses | Biodiesel | Urban Biodiesel Buses | Euro IV | SCR | EC |  | -0.04 | 1 | 11 | 81 | -0.005121 | 0.50467 | -5.552 | 28.7783 | 0.0038754 | -0.032242 | 0.31815 | 0% | 0% | 50 | 0.88803
Buses | Biodiesel | Urban Biodiesel Buses | Euro IV | SCR | EC |  | -0.02 | 0 | 11 | 86 | -2.7645e-05 | 0.33039 | 12.7899 | 18.8495 | -8.6453e-05 | 0.030859 | 0.49062 | 0% | 0% | 50 | 16.296
Buses | Biodiesel | Urban Biodiesel Buses | Euro IV | SCR | EC |  | -0.02 | 0.5 | 11 | 83 | 0.022792 | -0.88001 | 8.7558 | 43.4449 | 0.0011865 | -0.049699 | 0.62393 | 0% | 0% | 50 | 20.4539
Buses | Biodiesel | Urban Biodiesel Buses | Euro IV | SCR | EC |  | -0.02 | 1 | 11 | 68 | -0.029239 | 1.901 | 12.3091 | -41.2511 | -0.0013323 | 0.094695 | -0.027324 | 0% | 0% | 50 | 24.2882
Buses | Biodiesel | Urban Biodiesel Buses | Euro IV | SCR | EC |  | 0 | 0 | 11 | 86 | 0.0072577 | -0.24982 | 3.2077 | 42.7392 | 0.0010854 | -0.043048 | 0.7218 | 0% | 0% | 50 | 7.5733
Buses | Biodiesel | Urban Biodiesel Buses | Euro IV | SCR | EC |  | 0 | 0.5 | 11 | 86 | 0.0080652 | -0.049486 | -1.4657 | 24.4484 | 0.0012802 | -0.030426 | 0.25801 | 0% | 0% | 50 | 8.627
Buses | Biodiesel | Urban Biodiesel Buses | Euro IV | SCR | EC |  | 0 | 1 | 11 | 86 | -0.0040733 | 0.29784 | 6.797 | -59.1133 | -0.00058932 | 0.05668 | -0.29708 | 0% | 0% | 50 | 9.7059
Buses | Biodiesel | Urban Biodiesel Buses | Euro IV | SCR | EC |  | 0.02 | 0 | 11 | 81 | 0.017083 | 2.8735 | 17.4871 | -1.2073 | 0.00070606 | 0.1564 | 0.10179 | 0% | 0% | 50 | 21.0434
Buses | Biodiesel | Urban Biodiesel Buses | Euro IV | SCR | EC |  | 0.02 | 0.5 | 11 | 65 | 0.02621 | 2.6571 | -3.1567 | -25.8128 | 0.0011497 | 0.097352 | -0.3819 | 0% | 0% | 50 | 26.4548
Buses | Biodiesel | Urban Biodiesel Buses | Euro IV | SCR | EC |  | 0.02 | 1 | 11 | 55 | -0.034377 | 1.6909 | 18.127 | -32.1715 | -0.0012191 | 0.067664 | 0.1803 | 0% | 0% | 50 | 31.1857
Buses | Biodiesel | Urban Biodiesel Buses | Euro IV | SCR | EC |  | 0.04 | 0 | 11 | 83 | 0.00013249 | -0.078617 | 6.1764 | -43.7203 | -0.00056749 | 0.053938 | -0.33541 | 0% | 0% | 50 | 1.8057
Buses | Biodiesel | Urban Biodiesel Buses | Euro IV | SCR | EC |  | 0.04 | 0.5 | 11 | 82 | 0.00021595 | -0.079658 | 5.4721 | -29.8855 | -0.00042334 | 0.039068 | -0.10857 | 0% | 0% | 50 | 1.82
Buses | Biodiesel | Urban Biodiesel Buses | Euro IV | SCR | EC |  | 0.04 | 1 | 11 | 82 | 0.00090771 | -0.24686 | 14.8722 | -58.9617 | -0.00092639 | 0.081275 | 0.18623 | 0% | 0% | 50 | 1.8715
Buses | Biodiesel | Urban Biodiesel Buses | Euro IV | SCR | EC |  | 0.06 | 0 | 11 | 86 | -0.00028491 | 0.51715 | 23.1901 | 43.2711 | -0.000218 | 0.072896 | 1.071 | 0% | 0% | 50 | 11.7963
Buses | Biodiesel | Urban Biodiesel Buses | Euro IV | SCR | EC |  | 0.06 | 0.5 | 11 | 86 | 0.020104 | -0.58343 | 4.3124 | 43.7274 | 0.0015702 | -0.054091 | 0.61778 | 0% | 0% | 50 | 14.2901
Buses | Biodiesel | Urban Biodiesel Buses | Euro IV | SCR | EC |  | 0.06 | 1 | 11 | 86 | 0.029767 | -0.31549 | -1.8032 | 28.2013 | 0.0020898 | -0.04044 | 0.23093 | 0% | 0% | 50 | 16.7186
Buses | Biodiesel | Urban Biodiesel Buses | Euro IV | SCR | CH4 | Urban Peak |  |  | 10 | 130 | 0 | 0 | 175 | 0 | 0 | 0 | 1000 | 97% | 0% | 50 | 0.00525
Buses | Biodiesel | Urban Biodiesel Buses | Euro IV | SCR | CH4 | Urban Off Peak |  |  | 10 | 130 | 0 | 0 | 175 | 0 | 0 | 0 | 1000 | 97% | 0% | 50 | 0.00525
Buses | Biodiesel | Urban Biodiesel Buses | Euro IV | SCR | CH4 | Rural |  |  | 10 | 130 | 0 | 0 | 80 | 0 | 0 | 0 | 1000 | 97% | 0% | 50 | 0.0024
Buses | Biodiesel | Urban Biodiesel Buses | Euro IV | SCR | CH4 | Highway |  |  | 10 | 130 | 0 | 0 | 70 | 0 | 0 | 0 | 1000 | 97% | 0% | 50 | 0.0021
Buses | Biodiesel | Urban Biodiesel Buses | Euro IV | SCR | NH3 | Urban Peak |  |  | 10 | 130 | 0 | 0 | 0.0029 | 0 | 0 | 0 | 1 | 0% | 0% | 50 | 0.0029
Buses | Biodiesel | Urban Biodiesel Buses | Euro IV | SCR | NH3 | Urban Off Peak |  |  | 10 | 130 | 0 | 0 | 0.0029 | 0 | 0 | 0 | 1 | 0% | 0% | 50 | 0.0029
Buses | Biodiesel | Urban Biodiesel Buses | Euro IV | SCR | NH3 | Rural |  |  | 10 | 130 | 0 | 0 | 0.0029 | 0 | 0 | 0 | 1 | 0% | 0% | 50 | 0.0029
Buses | Biodiesel | Urban Biodiesel Buses | Euro IV | SCR | NH3 | Highway |  |  | 10 | 130 | 0 | 0 | 0.0029 | 0 | 0 | 0 | 1 | 0% | 0% | 50 | 0.0029
Buses | Biodiesel | Urban Biodiesel Buses | Euro IV | SCR | N2O | Urban Peak |  |  | 10 | 130 | 0 | 0 | 0.0128 | 0 | 0 | 0 | 1 | 0% | 0% | 50 | 0.0128
Buses | Biodiesel | Urban Biodiesel Buses | Euro IV | SCR | N2O | Urban Off Peak |  |  | 10 | 130 | 0 | 0 | 0.0128 | 0 | 0 | 0 | 1 | 0% | 0% | 50 | 0.0128
Buses | Biodiesel | Urban Biodiesel Buses | Euro IV | SCR | N2O | Rural |  |  | 10 | 130 | 0 | 0 | 0 | 0 | 0 | 0 | 1 | 0% | 0% | 50 | 0
Buses | Biodiesel | Urban Biodiesel Buses | Euro IV | SCR | N2O | Highway |  |  | 10 | 130 | 0 | 0 | 0 | 0 | 0 | 0 | 1 | 0% | 0% | 50 | 0
Buses | Biodiesel | Urban Biodiesel Buses | Euro IV | EGR | CO |  | -0.06 | 0 | 11 | 86 | 0.0057491 | -0.18015 | 17.7161 | 80.1997 | 0.012152 | 0.27174 | 7.9822 | 0% | 0% | 50 | 0.47518
Buses | Biodiesel | Urban Biodiesel Buses | Euro IV | EGR | CO |  | -0.06 | 0.5 | 11 | 86 | 0.0057801 | -0.21777 | 17.084 | 91.08 | 0.013999 | 0.22304 | 8.3968 | 0% | 0% | 50 | 0.4119
Buses | Biodiesel | Urban Biodiesel Buses | Euro IV | EGR | CO |  | -0.06 | 1 | 11 | 86 | -0.00026462 | 0.27301 | 22.6055 | -13.8109 | 0.020468 | 0.78539 | 1.7904 | 0% | 0% | 50 | 0.38294
Buses | Biodiesel | Urban Biodiesel Buses | Euro IV | EGR | CO |  | -0.04 | 0 | 11 | 86 | 0.00017563 | -0.17917 | 14.9661 | 15.4809 | 0.0062806 | 0.74992 | 2.2177 | 0% | 0% | 50 | 0.12192
Buses | Biodiesel | Urban Biodiesel Buses | Euro IV | EGR | CO |  | -0.04 | 0.5 | 11 | 86 | 0.00037274 | -0.1461 | 10.1278 | 28.2482 | 0.0051182 | 0.43054 | 3.9341 | 0% | 0% | 50 | 0.11292
Buses | Biodiesel | Urban Biodiesel Buses | Euro IV | EGR | CO |  | -0.04 | 1 | 11 | 86 | 0.00046266 | -0.10166 | 5.9694 | 26.9053 | 0.0043322 | 0.17537 | 3.9246 | 0% | 0% | 50 | 0.10973
Buses | Biodiesel | Urban Biodiesel Buses | Euro IV | EGR | CO |  | -0.02 | 0 | 11 | 86 | 0.015408 | 5.1327 | 43.2178 | 0.16017 | 0.060106 | 3.4236 | -10.2553 | 0% | 0% | 50 | 1.0873
Buses | Biodiesel | Urban Biodiesel Buses | Euro IV | EGR | CO |  | -0.02 | 0.5 | 11 | 83 | 0.0025101 | 0.77287 | 12.9861 | 86.1843 | 0.0037097 | 0.67032 | 1.0501 | 0% | 0% | 50 | 1.3601
Buses | Biodiesel | Urban Biodiesel Buses | Euro IV | EGR | CO |  | -0.02 | 1 | 11 | 68 | 0.0039537 | 0.30519 | 7.3774 | 49.624 | 0.0030992 | 0.24831 | 0.96772 | 0% | 0% | 50 | 1.586
Buses | Biodiesel | Urban Biodiesel Buses | Euro IV | EGR | CO |  | 0 | 0 | 11 | 86 | 3.8206e-16 | 6.689e-15 | 24.6615 | 6.1651e-11 | -0.0034906 | 0.8746 | 2.0204 | 0% | 0% | 50 | 0.6661
Buses | Biodiesel | Urban Biodiesel Buses | Euro IV | EGR | CO |  | 0 | 0.5 | 11 | 86 | 0.0029158 | 0.81378 | 29.2044 | 12.905 | 0.020821 | 1.0859 | 2.9319 | 0% | 0% | 50 | 0.70864
Buses | Biodiesel | Urban Biodiesel Buses | Euro IV | EGR | CO |  | 0 | 1 | 11 | 86 | -3.0623e-05 | 0.30129 | 13.3637 | 39.6403 | 0.0051368 | 0.44647 | 3.0132 | 0% | 0% | 50 | 0.76336
Buses | Biodiesel | Urban Biodiesel Buses | Euro IV | EGR | CO |  | 0.02 | 0 | 11 | 81 | 0.01604 | 0.12152 | 14.8617 | 39.1355 | 0.011719 | 0.24869 | 2.4819 | 0% | 0% | 50 | 1.3982
Buses | Biodiesel | Urban Biodiesel Buses | Euro IV | EGR | CO |  | 0.02 | 0.5 | 11 | 65 | 0.00086563 | 0.21886 | 17.4448 | 85.5019 | -0.0015647 | 0.38244 | 3.0997 | 0% | 0% | 50 | 1.762
Buses | Biodiesel | Urban Biodiesel Buses | Euro IV | EGR | CO |  | 0.02 | 1 | 11 | 55 | 0.0086544 | -0.75056 | 39.0829 | -1.9899 | 0.004573 | -0.0066378 | 6.9299 | 0% | 0% | 50 | 1.284
Buses | Biodiesel | Urban Biodiesel Buses | Euro IV | EGR | CO |  | 0.04 | 0 | 11 | 86 | -0.0028947 | 0.29167 | 17.8416 | -51.7407 | 0.02865 | 0.78638 | -1.9941 | 0% | 0% | 50 | 0.22169
Buses | Biodiesel | Urban Biodiesel Buses | Euro IV | EGR | CO |  | 0.04 | 0.5 | 11 | 86 | -0.0055189 | 0.36916 | 26.2702 | -19.0801 | 0.032702 | 1.3007 | 0.44824 | 0% | 0% | 50 | 0.20748
Buses | Biodiesel | Urban Biodiesel Buses | Euro IV | EGR | CO |  | 0.04 | 1 | 11 | 86 | -0.0087427 | 0.51234 | 38.0675 | 2.751 | 0.043279 | 1.934 | 2.661 | 0% | 0% | 50 | 0.20178
Buses | Biodiesel | Urban Biodiesel Buses | Euro IV | EGR | CO |  | 0.06 | 0 | 11 | 86 | 4.968e-05 | 0.068654 | 4.9898 | 37.1358 | 0.00087598 | 0.13565 | 2.0972 | 0% | 0% | 50 | 0.83919
Buses | Biodiesel | Urban Biodiesel Buses | Euro IV | EGR | CO |  | 0.06 | 0.5 | 11 | 86 | 2.3555e-05 | 0.053225 | 4.9327 | 40.7001 | 0.00043318 | 0.10764 | 2.221 | 0% | 0% | 50 | 0.97475
Buses | Biodiesel | Urban Biodiesel Buses | Euro IV | EGR | CO |  | 0.06 | 1 | 11 | 86 | 0.0023185 | 0.90753 | 5.6233 | -68.8876 | 0.011336 | 0.49436 | -3.5356 | 0% | 0% | 50 | 1.1191
Buses | Biodiesel | Urban Biodiesel Buses | Euro IV | EGR | NOx |  | -0.06 | 0 | 11 | 86 | -0.00014148 | 0.32229 | 14.9138 | 46.824 | 0.0022275 | 0.18063 | 1.1478 | 0% | 0% | 50 | 2.0073
Buses | Biodiesel | Urban Biodiesel Buses | Euro IV | EGR | NOx |  | -0.06 | 0.5 | 11 | 86 | -0.0030624 | 0.65289 | 32.5603 | 44.1267 | 0.0042427 | 0.34029 | 2.0914 | 0% | 0% | 50 | 1.9665
Buses | Biodiesel | Urban Biodiesel Buses | Euro IV | EGR | NOx |  | -0.06 | 1 | 11 | 84 | -0.00041984 | -0.022327 | 5.4405 | -43.46 | -0.00063588 | 0.062942 | -0.4401 | 0% | 0% | 50 | 2.1528
Buses | Biodiesel | Urban Biodiesel Buses | Euro IV | EGR | NOx |  | -0.04 | 0 | 11 | 83 | -0.010505 | 0.41973 | 38.2098 | 16.3746 | 0.013075 | 0.70301 | 2.704 | 0% | 0% | 50 | 0.47152
Buses | Biodiesel | Urban Biodiesel Buses | Euro IV | EGR | NOx |  | -0.04 | 0.5 | 11 | 82 | 0.0015425 | -0.32971 | 16.2488 | 40.1831 | -0.0016547 | 0.21208 | 2.7571 | 0% | 0% | 50 | 0.47951
Buses | Biodiesel | Urban Biodiesel Buses | Euro IV | EGR | NOx |  | -0.04 | 1 | 11 | 82 | -0.020349 | 1.8062 | -10.4072 | -54.8743 | 0.020641 | 0.13963 | -3.4218 | 0% | 0% | 50 | 0.50643
Buses | Biodiesel | Urban Biodiesel Buses | Euro IV | EGR | NOx |  | -0.02 | 0 | 11 | 86 | 0.012771 | 2.3234 | 9.1323 | -73.2372 | 0.0029668 | 0.27871 | -1.2528 | 0% | 0% | 50 | 7.7496
Buses | Biodiesel | Urban Biodiesel Buses | Euro IV | EGR | NOx |  | -0.02 | 0.5 | 11 | 83 | 0.010238 | 1.7906 | 3.6205 | -75.3137 | 0.0019698 | 0.1696 | -1.0116 | 0% | 0% | 50 | 9.4603
Buses | Biodiesel | Urban Biodiesel Buses | Euro IV | EGR | NOx |  | -0.02 | 1 | 11 | 68 | 0.015884 | 1.4884 | 25.0201 | -0.12334 | 0.0015015 | 0.16853 | 0.20867 | 0% | 0% | 50 | 11.2315
Buses | Biodiesel | Urban Biodiesel Buses | Euro IV | EGR | NOx |  | 0 | 0 | 11 | 86 | 0.0077623 | 2.3154 | 11.9693 | -69.9433 | 0.0079934 | 0.42706 | -2.0214 | 0% | 0% | 50 | 3.7071
Buses | Biodiesel | Urban Biodiesel Buses | Euro IV | EGR | NOx |  | 0 | 0.5 | 11 | 86 | 0.00037273 | 0.26018 | 13.0247 | 65.4747 | 0.00051522 | 0.082821 | 1.3343 | 0% | 0% | 50 | 4.1806
Buses | Biodiesel | Urban Biodiesel Buses | Euro IV | EGR | NOx |  | 0 | 1 | 11 | 86 | -0.00081434 | 0.70606 | 22.8909 | 36.9916 | 0.0011959 | 0.15421 | 1.4966 | 0% | 0% | 50 | 4.6651
Buses | Biodiesel | Urban Biodiesel Buses | Euro IV | EGR | NOx |  | 0.02 | 0 | 11 | 81 | 0.023785 | 4.1408 | 8.5153 | 35.8446 | 0.0043404 | 0.36708 | -0.90612 | 0% | 0% | 50 | 9.7435
Buses | Biodiesel | Urban Biodiesel Buses | Euro IV | EGR | NOx |  | 0.02 | 0.5 | 11 | 65 | 0.0074111 | 1.1769 | 0.4565 | -58.9672 | 0.0012344 | 0.08296 | -0.61952 | 0% | 0% | 50 | 11.5885
Buses | Biodiesel | Urban Biodiesel Buses | Euro IV | EGR | NOx |  | 0.02 | 1 | 11 | 55 | 0.017626 | -0.044078 | -3.0966 | 29.2036 | 0.0016655 | -0.030675 | 0.1878 | 0% | 0% | 50 | 13.9649
Buses | Biodiesel | Urban Biodiesel Buses | Euro IV | EGR | NOx |  | 0.04 | 0 | 11 | 86 | -0.014233 | 0.90011 | 71.5825 | 102.0311 | 0.014263 | 1.0313 | 5.3648 | 0% | 0% | 50 | 0.89696
Buses | Biodiesel | Urban Biodiesel Buses | Euro IV | EGR | NOx |  | 0.04 | 0.5 | 11 | 86 | -0.0097778 | 0.47946 | 43.2255 | 62.6846 | 0.0061657 | 0.57194 | 4.2125 | 0% | 0% | 50 | 0.91257
Buses | Biodiesel | Urban Biodiesel Buses | Euro IV | EGR | NOx |  | 0.04 | 1 | 11 | 86 | -0.010021 | 0.41977 | 42.5288 | 77.0455 | 0.004281 | 0.52322 | 4.8384 | 0% | 0% | 50 | 0.9593
Buses | Biodiesel | Urban Biodiesel Buses | Euro IV | EGR | NOx |  | 0.06 | 0 | 11 | 86 | 0.075368 | 15.9393 | 48.767 | -4.5408 | 0.031071 | 2.2373 | -7.3999 | 0% | 0% | 50 | 5.6772
Buses | Biodiesel | Urban Biodiesel Buses | Euro IV | EGR | NOx |  | 0.06 | 0.5 | 11 | 86 | 0.032507 | 5.4488 | -17.1645 | -84.2247 | 0.011322 | 0.49002 | -3.6965 | 0% | 0% | 50 | 6.8186
Buses | Biodiesel | Urban Biodiesel Buses | Euro IV | EGR | NOx |  | 0.06 | 1 | 11 | 86 | 0.00071232 | 0.33481 | 12.8324 | 44.9451 | 0.00028631 | 0.050857 | 0.87694 | 0% | 0% | 50 | 7.7989
Buses | Biodiesel | Urban Biodiesel Buses | Euro IV | EGR | VOC |  | -0.06 | 0 | 11 | 86 | 0.00084428 | -0.069405 | 2.0919 | 6.6579 | 0.011059 | -0.39875 | 24.2528 | 0% | 0% | 50 | 0.027081
Buses | Biodiesel | Urban Biodiesel Buses | Euro IV | EGR | VOC |  | -0.06 | 0.5 | 11 | 86 | -7.4202e-13 | 4.4106e-11 | 14.0493 | 2.4718e-07 | -0.09544 | 14.6885 | -12.0818 | 0% | 0% | 50 | 0.029043
Buses | Biodiesel | Urban Biodiesel Buses | Euro IV | EGR | VOC |  | -0.06 | 1 | 11 | 86 | 0.0014226 | 0.11591 | -4.0467 | 52.4358 | 0.1896 | -5.8937 | 65.1535 | 0% | 0% | 50 | 0.025993
Buses | Biodiesel | Urban Biodiesel Buses | Euro IV | EGR | VOC |  | -0.04 | 0 | 11 | 86 | -5.2961e-05 | 0.025582 | 3.6692 | -2.5851 | 0.12761 | 1.6035 | 20.6848 | 0% | 0% | 50 | 0.011346
Buses | Biodiesel | Urban Biodiesel Buses | Euro IV | EGR | VOC |  | -0.04 | 0.5 | 11 | 86 | -0.00013915 | 0.065755 | 10.2117 | -6.005 | 0.35665 | 4.318 | 71.9673 | 0% | 0% | 50 | 0.011048
Buses | Biodiesel | Urban Biodiesel Buses | Euro IV | EGR | VOC |  | -0.04 | 1 | 11 | 86 | -0.00013083 | 0.062591 | 9.5699 | -5.3054 | 0.33018 | 4.1614 | 73.3411 | 0% | 0% | 50 | 0.011082
Buses | Biodiesel | Urban Biodiesel Buses | Euro IV | EGR | VOC |  | -0.02 | 0 | 11 | 86 | 0.0017879 | 0.36726 | 0.41433 | -19.2027 | 0.060483 | 3.7669 | -28.3856 | 0% | 0% | 50 | 0.073475
Buses | Biodiesel | Urban Biodiesel Buses | Euro IV | EGR | VOC |  | -0.02 | 0.5 | 11 | 83 | -0.0013064 | 0.082451 | 3.2965 | -21.6919 | -0.022632 | 2.1838 | -7.8159 | 0% | 0% | 50 | 0.083039
Buses | Biodiesel | Urban Biodiesel Buses | Euro IV | EGR | VOC |  | -0.02 | 1 | 11 | 68 | 0.0074318 | -0.38286 | 15.4806 | 22.5696 | 0.055081 | -1.0944 | 85.8691 | 0% | 0% | 50 | 0.091015
Buses | Biodiesel | Urban Biodiesel Buses | Euro IV | EGR | VOC |  | 0 | 0 | 11 | 86 | -9.4177e-12 | 6.0637e-10 | 8.581 | -9.4025e-07 | -0.038295 | 5.7328 | 17.7893 | 0% | 0% | 50 | 0.041118
Buses | Biodiesel | Urban Biodiesel Buses | Euro IV | EGR | VOC |  | 0 | 0.5 | 11 | 86 | 5.3137e-13 | -2.6348e-11 | 7.2636 | 2.6671e-08 | -0.023968 | 3.9507 | 22.7987 | 0% | 0% | 50 | 0.04528
Buses | Biodiesel | Urban Biodiesel Buses | Euro IV | EGR | VOC |  | 0 | 1 | 11 | 86 | 6.9447e-13 | -1.8301e-11 | 10.1134 | 2.0975e-08 | -0.024856 | 4.646 | 37.7568 | 0% | 0% | 50 | 0.048642
Buses | Biodiesel | Urban Biodiesel Buses | Euro IV | EGR | VOC |  | 0.02 | 0 | 11 | 81 | -0.0017597 | 0.125 | 2.9157 | -21.5079 | -0.025212 | 2.4577 | -10.1032 | 0% | 0% | 50 | 0.087165
Buses | Biodiesel | Urban Biodiesel Buses | Euro IV | EGR | VOC |  | 0.02 | 0.5 | 11 | 65 | -0.0020664 | 0.10388 | 3.2143 | -28.4062 | -0.031115 | 2.4275 | -14.6661 | 0% | 0% | 50 | 0.092467
Buses | Biodiesel | Urban Biodiesel Buses | Euro IV | EGR | VOC |  | 0.02 | 1 | 11 | 55 | 0.002187 | -0.21424 | 8.9002 | 0.41937 | 0.0024159 | 0.17656 | 31.0615 | 0% | 0% | 50 | 0.079772
Buses | Biodiesel | Urban Biodiesel Buses | Euro IV | EGR | VOC |  | 0.04 | 0 | 11 | 86 | -0.00029473 | 0.21793 | 17.0383 | -47.4908 | 0.42723 | 11.0019 | 9.7644 | 0% | 0% | 50 | 0.016123
Buses | Biodiesel | Urban Biodiesel Buses | Euro IV | EGR | VOC |  | 0.04 | 0.5 | 11 | 86 | -0.00044201 | 0.28877 | 25.0557 | -75.8043 | 0.62934 | 15.2736 | 27.961 | 0% | 0% | 50 | 0.015591
Buses | Biodiesel | Urban Biodiesel Buses | Euro IV | EGR | VOC |  | 0.04 | 1 | 11 | 86 | -0.00011314 | 0.06807 | 15.9714 | -2.6739 | 0.25935 | 10.2555 | 68.4526 | 0% | 0% | 50 | 0.015483
Buses | Biodiesel | Urban Biodiesel Buses | Euro IV | EGR | VOC |  | 0.06 | 0 | 11 | 86 | 0.0021557 | 0.48134 | 1.4033 | -24.2772 | 0.10455 | 6.3782 | -45.299 | 0% | 0% | 50 | 0.056775
Buses | Biodiesel | Urban Biodiesel Buses | Euro IV | EGR | VOC |  | 0.06 | 0.5 | 11 | 86 | 0.00099606 | 0.22403 | -0.091128 | -18.0676 | 0.044974 | 2.3146 | -24.5212 | 0% | 0% | 50 | 0.06501
Buses | Biodiesel | Urban Biodiesel Buses | Euro IV | EGR | VOC |  | 0.06 | 1 | 11 | 86 | -0.000903 | 0.049625 | 3.0957 | -20.8481 | -0.021508 | 2.0537 | -8.1282 | 0% | 0% | 50 | 0.071162
Buses | Biodiesel | Urban Biodiesel Buses | Euro IV | EGR | EC |  | -0.06 | 0 | 11 | 86 | 0.002719 | 0.041779 | -1.9955 | 29.4895 | 0.001308 | -0.035924 | 0.37961 | 0% | 0% | 50 | 4.036
Buses | Biodiesel | Urban Biodiesel Buses | Euro IV | EGR | EC |  | -0.06 | 0.5 | 11 | 86 | -0.00045477 | 0.0034299 | 3.5653 | -27.8131 | -0.00028386 | 0.02773 | -0.17447 | 0% | 0% | 50 | 4.0678
Buses | Biodiesel | Urban Biodiesel Buses | Euro IV | EGR | EC |  | -0.06 | 1 | 11 | 86 | -0.0014691 | 0.042291 | 8.1412 | -62.4581 | -0.00062239 | 0.063615 | -0.37713 | 0% | 0% | 50 | 4.2753
Buses | Biodiesel | Urban Biodiesel Buses | Euro IV | EGR | EC |  | -0.04 | 0 | 11 | 86 | 0.0011274 | -0.26328 | 16.852 | 19.2671 | 0.0012638 | 0.064489 | 2.1907 | 0% | 0% | 50 | 0.80373
Buses | Biodiesel | Urban Biodiesel Buses | Euro IV | EGR | EC |  | -0.04 | 0.5 | 11 | 81 | -0.0080774 | 0.82062 | -9.7167 | 73.39 | 0.0076614 | -0.10926 | 1.3279 | 0% | 0% | 50 | 0.8382
Buses | Biodiesel | Urban Biodiesel Buses | Euro IV | EGR | EC |  | -0.04 | 1 | 11 | 81 | -0.005121 | 0.50467 | -5.552 | 28.7783 | 0.0038754 | -0.032242 | 0.31815 | 0% | 0% | 50 | 0.88803
Buses | Biodiesel | Urban Biodiesel Buses | Euro IV | EGR | EC |  | -0.02 | 0 | 11 | 86 | -2.7645e-05 | 0.33039 | 12.7899 | 18.8495 | -8.6453e-05 | 0.030859 | 0.49062 | 0% | 0% | 50 | 16.296
Buses | Biodiesel | Urban Biodiesel Buses | Euro IV | EGR | EC |  | -0.02 | 0.5 | 11 | 83 | 0.022792 | -0.88001 | 8.7558 | 43.4449 | 0.0011865 | -0.049699 | 0.62393 | 0% | 0% | 50 | 20.4539
Buses | Biodiesel | Urban Biodiesel Buses | Euro IV | EGR | EC |  | -0.02 | 1 | 11 | 68 | -0.029239 | 1.901 | 12.3091 | -41.2511 | -0.0013323 | 0.094695 | -0.027324 | 0% | 0% | 50 | 24.2882
Buses | Biodiesel | Urban Biodiesel Buses | Euro IV | EGR | EC |  | 0 | 0 | 11 | 86 | 0.0072577 | -0.24982 | 3.2077 | 42.7392 | 0.0010854 | -0.043048 | 0.7218 | 0% | 0% | 50 | 7.5733
Buses | Biodiesel | Urban Biodiesel Buses | Euro IV | EGR | EC |  | 0 | 0.5 | 11 | 86 | 0.0080652 | -0.049486 | -1.4657 | 24.4484 | 0.0012802 | -0.030426 | 0.25801 | 0% | 0% | 50 | 8.627
Buses | Biodiesel | Urban Biodiesel Buses | Euro IV | EGR | EC |  | 0 | 1 | 11 | 86 | -0.0040733 | 0.29784 | 6.797 | -59.1133 | -0.00058932 | 0.05668 | -0.29708 | 0% | 0% | 50 | 9.7059
Buses | Biodiesel | Urban Biodiesel Buses | Euro IV | EGR | EC |  | 0.02 | 0 | 11 | 81 | 0.017083 | 2.8735 | 17.4871 | -1.2073 | 0.00070606 | 0.1564 | 0.10179 | 0% | 0% | 50 | 21.0434
Buses | Biodiesel | Urban Biodiesel Buses | Euro IV | EGR | EC |  | 0.02 | 0.5 | 11 | 65 | 0.02621 | 2.6571 | -3.1567 | -25.8128 | 0.0011497 | 0.097352 | -0.3819 | 0% | 0% | 50 | 26.4548
Buses | Biodiesel | Urban Biodiesel Buses | Euro IV | EGR | EC |  | 0.02 | 1 | 11 | 55 | -0.034377 | 1.6909 | 18.127 | -32.1715 | -0.0012191 | 0.067664 | 0.1803 | 0% | 0% | 50 | 31.1857
Buses | Biodiesel | Urban Biodiesel Buses | Euro IV | EGR | EC |  | 0.04 | 0 | 11 | 83 | 0.00013249 | -0.078617 | 6.1764 | -43.7203 | -0.00056749 | 0.053938 | -0.33541 | 0% | 0% | 50 | 1.8057
Buses | Biodiesel | Urban Biodiesel Buses | Euro IV | EGR | EC |  | 0.04 | 0.5 | 11 | 82 | 0.00021595 | -0.079658 | 5.4721 | -29.8855 | -0.00042334 | 0.039068 | -0.10857 | 0% | 0% | 50 | 1.82
Buses | Biodiesel | Urban Biodiesel Buses | Euro IV | EGR | EC |  | 0.04 | 1 | 11 | 82 | 0.00090771 | -0.24686 | 14.8722 | -58.9617 | -0.00092639 | 0.081275 | 0.18623 | 0% | 0% | 50 | 1.8715
Buses | Biodiesel | Urban Biodiesel Buses | Euro IV | EGR | EC |  | 0.06 | 0 | 11 | 86 | -0.00028491 | 0.51715 | 23.1901 | 43.2711 | -0.000218 | 0.072896 | 1.071 | 0% | 0% | 50 | 11.7963
Buses | Biodiesel | Urban Biodiesel Buses | Euro IV | EGR | EC |  | 0.06 | 0.5 | 11 | 86 | 0.020104 | -0.58343 | 4.3124 | 43.7274 | 0.0015702 | -0.054091 | 0.61778 | 0% | 0% | 50 | 14.2901
Buses | Biodiesel | Urban Biodiesel Buses | Euro IV | EGR | EC |  | 0.06 | 1 | 11 | 86 | 0.029767 | -0.31549 | -1.8032 | 28.2013 | 0.0020898 | -0.04044 | 0.23093 | 0% | 0% | 50 | 16.7186
Buses | Biodiesel | Urban Biodiesel Buses | Euro IV | EGR | CH4 | Urban Peak |  |  | 10 | 130 | 0 | 0 | 175 | 0 | 0 | 0 | 1000 | 97% | 0% | 50 | 0.00525
Buses | Biodiesel | Urban Biodiesel Buses | Euro IV | EGR | CH4 | Urban Off Peak |  |  | 10 | 130 | 0 | 0 | 175 | 0 | 0 | 0 | 1000 | 97% | 0% | 50 | 0.00525
Buses | Biodiesel | Urban Biodiesel Buses | Euro IV | EGR | CH4 | Rural |  |  | 10 | 130 | 0 | 0 | 80 | 0 | 0 | 0 | 1000 | 97% | 0% | 50 | 0.0024
Buses | Biodiesel | Urban Biodiesel Buses | Euro IV | EGR | CH4 | Highway |  |  | 10 | 130 | 0 | 0 | 70 | 0 | 0 | 0 | 1000 | 97% | 0% | 50 | 0.0021
Buses | Biodiesel | Urban Biodiesel Buses | Euro IV | EGR | NH3 | Urban Peak |  |  | 10 | 130 | 0 | 0 | 0.0029 | 0 | 0 | 0 | 1 | 0% | 0% | 50 | 0.0029
Buses | Biodiesel | Urban Biodiesel Buses | Euro IV | EGR | NH3 | Urban Off Peak |  |  | 10 | 130 | 0 | 0 | 0.0029 | 0 | 0 | 0 | 1 | 0% | 0% | 50 | 0.0029
Buses | Biodiesel | Urban Biodiesel Buses | Euro IV | EGR | NH3 | Rural |  |  | 10 | 130 | 0 | 0 | 0.0029 | 0 | 0 | 0 | 1 | 0% | 0% | 50 | 0.0029
Buses | Biodiesel | Urban Biodiesel Buses | Euro IV | EGR | NH3 | Highway |  |  | 10 | 130 | 0 | 0 | 0.0029 | 0 | 0 | 0 | 1 | 0% | 0% | 50 | 0.0029
Buses | Biodiesel | Urban Biodiesel Buses | Euro IV | EGR | N2O | Urban Peak |  |  | 10 | 130 | 0 | 0 | 0.0128 | 0 | 0 | 0 | 1 | 0% | 0% | 50 | 0.0128
Buses | Biodiesel | Urban Biodiesel Buses | Euro IV | EGR | N2O | Urban Off Peak |  |  | 10 | 130 | 0 | 0 | 0.0128 | 0 | 0 | 0 | 1 | 0% | 0% | 50 | 0.0128
Buses | Biodiesel | Urban Biodiesel Buses | Euro IV | EGR | N2O | Rural |  |  | 10 | 130 | 0 | 0 | 0 | 0 | 0 | 0 | 1 | 0% | 0% | 50 | 0
Buses | Biodiesel | Urban Biodiesel Buses | Euro IV | EGR | N2O | Highway |  |  | 10 | 130 | 0 | 0 | 0 | 0 | 0 | 0 | 1 | 0% | 0% | 50 | 0
Buses | Biodiesel | Urban Biodiesel Buses | Euro V | SCR | CO |  | -0.06 | 0 | 5 | 85 | 0.0085549 | 4.1074 | -20.7393 | 40.7255 | 0.11696 | -0.66907 | 1.5641 | 0% | 0% | 50 | 0.79396
Buses | Biodiesel | Urban Biodiesel Buses | Euro V | SCR | CO |  | -0.06 | 0.5 | 5 | 85 | -0.010545 | 5.4001 | -26.1905 | 49.5132 | 0.13151 | -0.74306 | 1.7717 | 0% | 0% | 50 | 0.74455
Buses | Biodiesel | Urban Biodiesel Buses | Euro V | SCR | CO |  | -0.06 | 1 | 5 | 85 | -0.029821 | 5.8908 | -26.4977 | 47.1212 | 0.12256 | -0.64017 | 1.5434 | 0% | 0% | 50 | 0.70466
Buses | Biodiesel | Urban Biodiesel Buses | Euro V | SCR | CO |  | -0.04 | 0 | 5 | 75 | -0.06687 | 5.7816 | -37.5442 | 81.0315 | 0.2122 | -1.6007 | 3.8855 | 0% | 0% | 50 | 0.18925
Buses | Biodiesel | Urban Biodiesel Buses | Euro V | SCR | CO |  | -0.04 | 0.5 | 5 | 75 | -0.081282 | 6.8958 | -43.6576 | 91.7014 | 0.24748 | -1.8544 | 4.4705 | 0% | 0% | 50 | 0.18807
Buses | Biodiesel | Urban Biodiesel Buses | Euro V | SCR | CO |  | -0.04 | 1 | 5 | 75 | -0.083017 | 7.0056 | -44.56 | 91.324 | 0.24212 | -1.8422 | 4.3872 | 0% | 0% | 50 | 0.19321
Buses | Biodiesel | Urban Biodiesel Buses | Euro V | SCR | CO |  | -0.02 | 0 | 5 | 85 | 0.39081 | 21.6853 | 6.5026 | 5.299 | 0.33075 | 0.098114 | 0.077267 | 0% | 0% | 50 | 2.4859
Buses | Biodiesel | Urban Biodiesel Buses | Euro V | SCR | CO |  | -0.02 | 0.5 | 5 | 80 | 0.047303 | 6.0628 | -34.2345 | 20.7858 | 0.067099 | -0.32704 | 0.035304 | 0% | 0% | 50 | 2.5594
Buses | Biodiesel | Urban Biodiesel Buses | Euro V | SCR | CO |  | -0.02 | 1 | 5 | 70 | 0.0084846 | 9.5495 | -32.1654 | 17.8337 | 0.080996 | -0.21563 | -5.1863e-12 | 0% | 0% | 50 | 2.4354
Buses | Biodiesel | Urban Biodiesel Buses | Euro V | SCR | CO |  | 0 | 0 | 5 | 85 | 0.058035 | 4.6068 | -19.11 | 60.2954 | 0.12601 | -0.69218 | 2.2358 | 0% | 0% | 50 | 1.2649
Buses | Biodiesel | Urban Biodiesel Buses | Euro V | SCR | CO |  | 0 | 0.5 | 5 | 85 | 0.052776 | 5.3857 | -21.4445 | 57.1357 | 0.12031 | -0.62161 | 1.8864 | 0% | 0% | 50 | 1.4026
Buses | Biodiesel | Urban Biodiesel Buses | Euro V | SCR | CO |  | 0 | 1 | 5 | 85 | 0.038741 | 5.7737 | -21.9514 | 52.1738 | 0.10794 | -0.5208 | 1.5418 | 0% | 0% | 50 | 1.4862
Buses | Biodiesel | Urban Biodiesel Buses | Euro V | SCR | CO |  | 0.02 | 0 | 5 | 75 | 0.11546 | 10.8264 | -36.3056 | 13.5346 | 0.12515 | -0.35591 | 2.8187e-12 | 0% | 0% | 50 | 2.6907
Buses | Biodiesel | Urban Biodiesel Buses | Euro V | SCR | CO |  | 0.02 | 0.5 | 5 | 60 | -0.0037565 | 10.427 | -52.2136 | 17.3307 | 0.080727 | -0.33688 | -0.19501 | 0% | 0% | 50 | 2.49
Buses | Biodiesel | Urban Biodiesel Buses | Euro V | SCR | CO |  | 0.02 | 1 | 5 | 55 | -0.094657 | 17.8769 | -22.6603 | -14.6791 | 0.11479 | -0.093963 | -0.069876 | 0% | 0% | 50 | 2.2475
Buses | Biodiesel | Urban Biodiesel Buses | Euro V | SCR | CO |  | 0.04 | 0 | 5 | 85 | -0.032498 | 3.5895 | -18.1082 | 35.7546 | 0.10894 | -0.63579 | 1.506 | 0% | 0% | 50 | 0.33395
Buses | Biodiesel | Urban Biodiesel Buses | Euro V | SCR | CO |  | 0.04 | 0.5 | 5 | 85 | -0.047385 | 4.9312 | -27.1978 | 51.9895 | 0.13973 | -0.89428 | 2.0542 | 0% | 0% | 50 | 0.33241
Buses | Biodiesel | Urban Biodiesel Buses | Euro V | SCR | CO |  | 0.04 | 1 | 5 | 85 | -0.027217 | 2.7514 | -14.5315 | 27.6532 | 0.073537 | -0.46862 | 1.1279 | 0% | 0% | 50 | 0.34388
Buses | Biodiesel | Urban Biodiesel Buses | Euro V | SCR | CO |  | 0.06 | 0 | 5 | 85 | 0.047518 | 1.281 | 0.86863 | 32.2472 | 0.041463 | -0.17068 | 1.101 | 0% | 0% | 50 | 1.9159
Buses | Biodiesel | Urban Biodiesel Buses | Euro V | SCR | CO |  | 0.06 | 0.5 | 5 | 85 | 0.03428 | 1.6184 | -5.7809 | 26.7705 | 0.033118 | -0.1705 | 0.65361 | 0% | 0% | 50 | 2.1539
Buses | Biodiesel | Urban Biodiesel Buses | Euro V | SCR | CO |  | 0.06 | 1 | 5 | 85 | 0.053095 | 5.3339 | -23.8013 | 26.3448 | 0.071618 | -0.29775 | 0.31565 | 0% | 0% | 50 | 2.287
Buses | Biodiesel | Urban Biodiesel Buses | Euro V | SCR | NOx |  | -0.06 | 0 | 5 | 85 | 0.027484 | 8.6899 | -13.8649 | 21.2907 | 0.058801 | 0.049822 | 0.028923 | 0% | 0% | 50 | 3.2755
Buses | Biodiesel | Urban Biodiesel Buses | Euro V | SCR | NOx |  | -0.06 | 0.5 | 5 | 85 | -0.010413 | 9.1788 | -14.6776 | 22.3737 | 0.053597 | 0.082253 | 5.1667e-14 | 0% | 0% | 50 | 3.0316
Buses | Biodiesel | Urban Biodiesel Buses | Euro V | SCR | NOx |  | -0.06 | 1 | 5 | 85 | 0.00055006 | -0.24104 | 16.6151 | 27.4508 | -0.00090822 | 0.075994 | 0.65337 | 0% | 0% | 50 | 2.9723
Buses | Biodiesel | Urban Biodiesel Buses | Euro V | SCR | NOx |  | -0.04 | 0 | 5 | 80 | -0.029615 | 2.7024 | -18.1288 | 47.9351 | 0.028957 | -0.21578 | 0.63623 | 0% | 0% | 50 | 0.70555
Buses | Biodiesel | Urban Biodiesel Buses | Euro V | SCR | NOx |  | -0.04 | 0.5 | 5 | 80 | -0.03638 | 3.2918 | -22.4558 | 61.3255 | 0.035693 | -0.27573 | 0.84562 | 0% | 0% | 50 | 0.68696
Buses | Biodiesel | Urban Biodiesel Buses | Euro V | SCR | NOx |  | -0.04 | 1 | 5 | 80 | -0.047671 | 4.3197 | -29.4225 | 78.847 | 0.046636 | -0.36305 | 1.0995 | 0% | 0% | 50 | 0.69282
Buses | Biodiesel | Urban Biodiesel Buses | Euro V | SCR | NOx |  | -0.02 | 0 | 5 | 85 | 0.0074773 | -0.3894 | 17.1506 | 25.2768 | 0.0016536 | 0.062513 | 0.3515 | 0% | 0% | 50 | 2.2177
Buses | Biodiesel | Urban Biodiesel Buses | Euro V | SCR | NOx |  | -0.02 | 0.5 | 5 | 80 | 0.037465 | -0.28934 | 20.6912 | 21.8307 | 0.013398 | 0.040522 | 0.34469 | 0% | 0% | 50 | 2.7971
Buses | Biodiesel | Urban Biodiesel Buses | Euro V | SCR | NOx |  | -0.02 | 1 | 5 | 70 | 0.035253 | 0.14781 | 1.5693 | 55.5623 | 0.012466 | -0.036179 | 0.44386 | 0% | 0% | 50 | 3.2955
Buses | Biodiesel | Urban Biodiesel Buses | Euro V | SCR | NOx |  | 0 | 0 | 5 | 85 | 0.00063397 | -0.12029 | 6.4539 | 24.966 | -0.0001658 | 0.015085 | 0.39614 | 0% | 0% | 50 | 3.4296
Buses | Biodiesel | Urban Biodiesel Buses | Euro V | SCR | NOx |  | 0 | 0.5 | 5 | 85 | 0.0012092 | -0.19226 | 9.0715 | 26.9437 | -0.00021347 | 0.022561 | 0.4481 | 0% | 0% | 50 | 2.8972
Buses | Biodiesel | Urban Biodiesel Buses | Euro V | SCR | NOx |  | 0 | 1 | 5 | 85 | 0.0017206 | -0.26971 | 12.5787 | 21.64 | -0.00039571 | 0.041855 | 0.41843 | 0% | 0% | 50 | 2.5151
Buses | Biodiesel | Urban Biodiesel Buses | Euro V | SCR | NOx |  | 0.02 | 0 | 5 | 75 | 0.031515 | -0.31762 | 15.6526 | 31.5058 | 0.010245 | 0.023122 | 0.37652 | 0% | 0% | 50 | 2.9173
Buses | Biodiesel | Urban Biodiesel Buses | Euro V | SCR | NOx |  | 0.02 | 0.5 | 5 | 60 | 0.025387 | -0.026278 | 2.1499 | 40.7788 | 0.0068778 | 0.00085527 | 0.2787 | 0% | 0% | 50 | 3.7176
Buses | Biodiesel | Urban Biodiesel Buses | Euro V | SCR | NOx |  | 0.02 | 1 | 5 | 55 | 0.049138 | 0.27244 | 0.22579 | 41.9029 | 0.012576 | 0.017298 | 0.19794 | 0% | 0% | 50 | 4.2313
Buses | Biodiesel | Urban Biodiesel Buses | Euro V | SCR | NOx |  | 0.04 | 0 | 5 | 85 | -0.079344 | 8.907 | -10.9951 | 17.0141 | 0.068296 | 0.06632 | 1.2288e-12 | 0% | 0% | 50 | 1.3578
Buses | Biodiesel | Urban Biodiesel Buses | Euro V | SCR | NOx |  | 0.04 | 0.5 | 5 | 85 | -0.069071 | 7.2704 | -15.5048 | 23.0375 | 0.052761 | 0.0030767 | 0.058334 | 0% | 0% | 50 | 1.3306
Buses | Biodiesel | Urban Biodiesel Buses | Euro V | SCR | NOx |  | 0.04 | 1 | 5 | 85 | -0.086444 | 8.1576 | -8.1871 | -56.0469 | 0.049719 | 0.22121 | -1.2379 | 0% | 0% | 50 | 1.3605
Buses | Biodiesel | Urban Biodiesel Buses | Euro V | SCR | NOx |  | 0.06 | 0 | 5 | 85 | 0.0023409 | -0.26703 | 9.6154 | 40.4725 | 4.7573e-05 | 0.01725 | 0.52291 | 0% | 0% | 50 | 1.9448
Buses | Biodiesel | Urban Biodiesel Buses | Euro V | SCR | NOx |  | 0.06 | 0.5 | 5 | 85 | 0.0044265 | -0.34475 | 14.7448 | 26.2274 | 0.00060567 | 0.052099 | 0.38046 | 0% | 0% | 50 | 2.0219
Buses | Biodiesel | Urban Biodiesel Buses | Euro V | SCR | NOx |  | 0.06 | 1 | 5 | 85 | 0.019982 | -0.23965 | 28.4446 | 16.4125 | 0.0095823 | 0.091773 | 0.39992 | 0% | 0% | 50 | 2.306
Buses | Biodiesel | Urban Biodiesel Buses | Euro V | SCR | VOC |  | -0.06 | 0 | 5 | 85 | 0.00012317 | -0.015312 | 0.58643 | 3.46 | -0.00026996 | -0.041342 | 18.0903 | 0% | 0% | 50 | 0.012895
Buses | Biodiesel | Urban Biodiesel Buses | Euro V | SCR | VOC |  | -0.06 | 0.5 | 5 | 85 | 0.00020142 | -0.032261 | 1.45 | 6.3581 | -0.0098574 | 0.594 | 35.1634 | 0% | 0% | 50 | 0.011628
Buses | Biodiesel | Urban Biodiesel Buses | Euro V | SCR | VOC |  | -0.06 | 1 | 5 | 85 | -0.0046041 | 2.3755 | -4.1142 | 10.7597 | 3.4117 | 9.1985 | 12.5047 | 0% | 0% | 50 | 0.011483
Buses | Biodiesel | Urban Biodiesel Buses | Euro V | SCR | VOC |  | -0.04 | 0 | 5 | 85 | -0.0050328 | 0.72089 | -2.4043 | 8.8177 | 1.6162 | -3.1887 | 28.9065 | 0% | 0% | 50 | 0.0054307
Buses | Biodiesel | Urban Biodiesel Buses | Euro V | SCR | VOC |  | -0.04 | 0.5 | 5 | 85 | -0.0032626 | 0.49091 | -1.8561 | 5.9688 | 1.1905 | -3.5261 | 20.5956 | 0% | 0% | 50 | 0.0051949
Buses | Biodiesel | Urban Biodiesel Buses | Euro V | SCR | VOC |  | -0.04 | 1 | 5 | 85 | -0.0034046 | 0.53948 | -2.3003 | 6.6896 | 1.3732 | -5.2433 | 23.6568 | 0% | 0% | 50 | 0.0051012
Buses | Biodiesel | Urban Biodiesel Buses | Euro V | SCR | VOC |  | -0.02 | 0 | 5 | 85 | 3.2708e-05 | -0.0098568 | 1.1441 | 7.3452 | -0.0040813 | 0.26874 | 25.6274 | 0% | 0% | 50 | 0.030489
Buses | Biodiesel | Urban Biodiesel Buses | Euro V | SCR | VOC |  | -0.02 | 0.5 | 5 | 80 | -0.00030084 | 0.0095808 | 1.4759 | 6.5733 | -0.013791 | 0.96224 | 22.5832 | 0% | 0% | 50 | 0.036841
Buses | Biodiesel | Urban Biodiesel Buses | Euro V | SCR | VOC |  | -0.02 | 1 | 5 | 70 | -0.00022766 | 0.0024295 | 1.2076 | 5.4076 | -0.0094838 | 0.51696 | 17.883 | 0% | 0% | 50 | 0.043357
Buses | Biodiesel | Urban Biodiesel Buses | Euro V | SCR | VOC |  | 0 | 0 | 5 | 85 | 0.00035672 | -0.044321 | 2.2159 | 12.3685 | -0.00080311 | 0.11923 | 58.0814 | 0% | 0% | 50 | 0.018362
Buses | Biodiesel | Urban Biodiesel Buses | Euro V | SCR | VOC |  | 0 | 0.5 | 5 | 85 | 0.00024382 | -0.044911 | 2.8236 | 12.765 | -0.012339 | 0.86825 | 61.1997 | 0% | 0% | 50 | 0.019561
Buses | Biodiesel | Urban Biodiesel Buses | Euro V | SCR | VOC |  | 0 | 1 | 5 | 85 | 0.0001889 | -0.047496 | 3.4 | 12.9138 | -0.01954 | 1.4051 | 63.6144 | 0% | 0% | 50 | 0.02065
Buses | Biodiesel | Urban Biodiesel Buses | Euro V | SCR | VOC |  | 0.02 | 0 | 5 | 75 | 0.22618 | 4.1834 | -1.3763 | 4.5378 | 7.9309 | 8.8773 | 5.7203 | 0% | 0% | 50 | 0.038138
Buses | Biodiesel | Urban Biodiesel Buses | Euro V | SCR | VOC |  | 0.02 | 0.5 | 5 | 60 | 0.093692 | 2.4773 | 2.3368 | 5.465 | 2.8399 | 15.789 | 4.5463 | 0% | 0% | 50 | 0.045674
Buses | Biodiesel | Urban Biodiesel Buses | Euro V | SCR | VOC |  | 0.02 | 1 | 5 | 55 | 0.002161 | -0.057681 | 1.1345 | 6.8557 | 0.030521 | -0.7952 | 20.5426 | 0% | 0% | 50 | 0.066394
Buses | Biodiesel | Urban Biodiesel Buses | Euro V | SCR | VOC |  | 0.04 | 0 | 5 | 85 | 0.00027827 | -0.008857 | 1.3031 | 15.8398 | 0.096241 | -1.1013 | 77.4079 | 0% | 0% | 50 | 0.0071222
Buses | Biodiesel | Urban Biodiesel Buses | Euro V | SCR | VOC |  | 0.04 | 0.5 | 5 | 85 | -0.016412 | 2.505 | -4.603 | 11.0558 | 4.3066 | 10.1242 | 7.9649 | 0% | 0% | 50 | 0.0070775
Buses | Biodiesel | Urban Biodiesel Buses | Euro V | SCR | VOC |  | 0.04 | 1 | 5 | 85 | -0.0091958 | 1.3926 | -3.12 | 9.8635 | 2.4974 | 1.7755 | 24.9122 | 0% | 0% | 50 | 0.0068772
Buses | Biodiesel | Urban Biodiesel Buses | Euro V | SCR | VOC |  | 0.06 | 0 | 5 | 85 | 5.4517e-05 | -0.013519 | 1.0059 | 5.9892 | -0.0045483 | 0.24294 | 23.733 | 0% | 0% | 50 | 0.023911
Buses | Biodiesel | Urban Biodiesel Buses | Euro V | SCR | VOC |  | 0.06 | 0.5 | 5 | 85 | 2.7844e-05 | -0.01055 | 1.0562 | 5.7688 | -0.0049385 | 0.33004 | 22.0493 | 0% | 0% | 50 | 0.027236
Buses | Biodiesel | Urban Biodiesel Buses | Euro V | SCR | VOC |  | 0.06 | 1 | 5 | 85 | -9.0734e-05 | -0.0024395 | 1.2014 | 4.9771 | -0.0088592 | 0.67076 | 19.216 | 0% | 0% | 50 | 0.031111
Buses | Biodiesel | Urban Biodiesel Buses | Euro V | SCR | EC |  | -0.06 | 0 | 5 | 85 | 0.00052647 | -0.13847 | 9.782 | 15.672 | -0.00034744 | 0.029551 | 0.63368 | 0% | 0% | 50 | 3.6117
Buses | Biodiesel | Urban Biodiesel Buses | Euro V | SCR | EC |  | -0.06 | 0.5 | 5 | 85 | -0.0052668 | 7.7311 | -15.9262 | 24.5526 | 0.037833 | 0.14752 | 2.5965e-13 | 0% | 0% | 50 | 3.5107
Buses | Biodiesel | Urban Biodiesel Buses | Euro V | SCR | EC |  | -0.06 | 1 | 5 | 85 | -0.057125 | 8.2758 | -16.0119 | -38.1676 | 0.021662 | 0.40999 | -1.6464 | 0% | 0% | 50 | 3.4818
Buses | Biodiesel | Urban Biodiesel Buses | Euro V | SCR | EC |  | -0.04 | 0 | 5 | 85 | -0.027784 | 2.4842 | -10.0429 | 23.2215 | 0.026792 | -0.092786 | 0.35507 | 0% | 0% | 50 | 0.72043
Buses | Biodiesel | Urban Biodiesel Buses | Euro V | SCR | EC |  | -0.04 | 0.5 | 5 | 85 | -0.022737 | 2.0646 | -9.6751 | 22.3802 | 0.02327 | -0.11052 | 0.37588 | 0% | 0% | 50 | 0.70088
Buses | Biodiesel | Urban Biodiesel Buses | Euro V | SCR | EC |  | -0.04 | 1 | 5 | 85 | -0.026697 | 2.4761 | -12.6275 | 28.8114 | 0.02826 | -0.15601 | 0.49953 | 0% | 0% | 50 | 0.71051
Buses | Biodiesel | Urban Biodiesel Buses | Euro V | SCR | EC |  | -0.02 | 0 | 5 | 85 | -0.002521 | 0.22118 | 8.7464 | 16.3019 | -0.00022398 | 0.021489 | 0.38219 | 0% | 0% | 50 | 15.4216
Buses | Biodiesel | Urban Biodiesel Buses | Euro V | SCR | EC |  | -0.02 | 0.5 | 5 | 80 | 1.3362 | 3.0509 | -17.5248 | 29.6595 | 0.074648 | -0.18776 | 0.26561 | 0% | 0% | 50 | 19.5844
Buses | Biodiesel | Urban Biodiesel Buses | Euro V | SCR | EC |  | -0.02 | 1 | 5 | 70 | 1.043 | 5.9978 | -13.8988 | 18.0694 | 0.049343 | 0.01508 | -1.5387e-13 | 0% | 0% | 50 | 23.3165
Buses | Biodiesel | Urban Biodiesel Buses | Euro V | SCR | EC |  | 0 | 0 | 5 | 85 | -0.00097325 | -0.029591 | 14.8856 | 21.2116 | -0.00048621 | 0.041219 | 0.79695 | 0% | 0% | 50 | 6.9395
Buses | Biodiesel | Urban Biodiesel Buses | Euro V | SCR | EC |  | 0 | 0.5 | 5 | 85 | -0.0011864 | -0.023449 | 13.9019 | 15.015 | -0.00042003 | 0.033475 | 0.65764 | 0% | 0% | 50 | 7.854
Buses | Biodiesel | Urban Biodiesel Buses | Euro V | SCR | EC |  | 0 | 1 | 5 | 85 | 0.17362 | 7.9601 | -15.2785 | 22.6237 | 0.034401 | 0.13098 | 1.4199e-13 | 0% | 0% | 50 | 8.83
Buses | Biodiesel | Urban Biodiesel Buses | Euro V | SCR | EC |  | 0.02 | 0 | 5 | 75 | 0.0094626 | -0.17243 | 8.3107 | 19.1357 | 0.0004635 | -0.007534 | 0.39748 | 0% | 0% | 50 | 20.1169
Buses | Biodiesel | Urban Biodiesel Buses | Euro V | SCR | EC |  | 0.02 | 0.5 | 5 | 60 | 1.9166 | 5.4693 | -18.5275 | 18.6342 | 0.080493 | -0.072025 | -7.1051e-12 | 0% | 0% | 50 | 25.5359
Buses | Biodiesel | Urban Biodiesel Buses | Euro V | SCR | EC |  | 0.02 | 1 | 5 | 55 | 2.5922 | 2.6215 | -20.2879 | 15.8771 | 0.08708 | -0.14666 | -4.1759e-10 | 0% | 0% | 50 | 31.3344
Buses | Biodiesel | Urban Biodiesel Buses | Euro V | SCR | EC |  | 0.04 | 0 | 5 | 85 | -0.068774 | 7.726 | -12.1717 | 21.8926 | 0.052438 | 0.17576 | 6.5863e-15 | 0% | 0% | 50 | 1.4486
Buses | Biodiesel | Urban Biodiesel Buses | Euro V | SCR | EC |  | 0.04 | 0.5 | 5 | 85 | -0.050931 | 4.7198 | -4.4865 | -34.194 | 0.023408 | 0.28299 | -1.1823 | 0% | 0% | 50 | 1.4477
Buses | Biodiesel | Urban Biodiesel Buses | Euro V | SCR | EC |  | 0.04 | 1 | 5 | 85 | -0.051584 | 5.2237 | -13.5384 | 18.6313 | 0.031627 | 0.064524 | 3.2752e-14 | 0% | 0% | 50 | 1.4468
Buses | Biodiesel | Urban Biodiesel Buses | Euro V | SCR | EC |  | 0.06 | 0 | 5 | 85 | -0.0024201 | 0.17725 | 13.0618 | 21.9503 | -0.00037914 | 0.036187 | 0.6239 | 0% | 0% | 50 | 10.9823
Buses | Biodiesel | Urban Biodiesel Buses | Euro V | SCR | EC |  | 0.06 | 0.5 | 5 | 85 | -0.0035182 | 0.23345 | 12.1599 | 16.2515 | -0.00037185 | 0.031707 | 0.49394 | 0% | 0% | 50 | 13.362
Buses | Biodiesel | Urban Biodiesel Buses | Euro V | SCR | EC |  | 0.06 | 1 | 5 | 85 | -0.0027044 | 0.14112 | 12.1808 | 17.9417 | -0.00024673 | 0.018865 | 0.49145 | 0% | 0% | 50 | 15.6925
Buses | Biodiesel | Urban Biodiesel Buses | Euro V | SCR | CH4 | Urban Peak |  |  | 10 | 130 | 0 | 0 | 175 | 0 | 0 | 0 | 1000 | 97% | 0% | 50 | 0.00525
Buses | Biodiesel | Urban Biodiesel Buses | Euro V | SCR | CH4 | Urban Off Peak |  |  | 10 | 130 | 0 | 0 | 175 | 0 | 0 | 0 | 1000 | 97% | 0% | 50 | 0.00525
Buses | Biodiesel | Urban Biodiesel Buses | Euro V | SCR | CH4 | Rural |  |  | 10 | 130 | 0 | 0 | 80 | 0 | 0 | 0 | 1000 | 97% | 0% | 50 | 0.0024
Buses | Biodiesel | Urban Biodiesel Buses | Euro V | SCR | CH4 | Highway |  |  | 10 | 130 | 0 | 0 | 70 | 0 | 0 | 0 | 1000 | 97% | 0% | 50 | 0.0021
Buses | Biodiesel | Urban Biodiesel Buses | Euro V | SCR | NH3 | Urban Peak |  |  | 10 | 130 | 0 | 0 | 0.011 | 0 | 0 | 0 | 1 | 0% | 0% | 50 | 0.011
Buses | Biodiesel | Urban Biodiesel Buses | Euro V | SCR | NH3 | Urban Off Peak |  |  | 10 | 130 | 0 | 0 | 0.011 | 0 | 0 | 0 | 1 | 0% | 0% | 50 | 0.011
Buses | Biodiesel | Urban Biodiesel Buses | Euro V | SCR | NH3 | Rural |  |  | 10 | 130 | 0 | 0 | 0.011 | 0 | 0 | 0 | 1 | 0% | 0% | 50 | 0.011
Buses | Biodiesel | Urban Biodiesel Buses | Euro V | SCR | NH3 | Highway |  |  | 10 | 130 | 0 | 0 | 0.011 | 0 | 0 | 0 | 1 | 0% | 0% | 50 | 0.011
Buses | Biodiesel | Urban Biodiesel Buses | Euro V | SCR | N2O | Urban Peak |  |  | 10 | 130 | 0 | 0 | 0.0332 | 0 | 0 | 0 | 1 | 0% | 0% | 50 | 0.0332
Buses | Biodiesel | Urban Biodiesel Buses | Euro V | SCR | N2O | Urban Off Peak |  |  | 10 | 130 | 0 | 0 | 0.0332 | 0 | 0 | 0 | 1 | 0% | 0% | 50 | 0.0332
Buses | Biodiesel | Urban Biodiesel Buses | Euro V | SCR | N2O | Rural |  |  | 10 | 130 | 0 | 0 | 0 | 0 | 0 | 0 | 1 | 0% | 0% | 50 | 0
Buses | Biodiesel | Urban Biodiesel Buses | Euro V | SCR | N2O | Highway |  |  | 10 | 130 | 0 | 0 | 0 | 0 | 0 | 0 | 1 | 0% | 0% | 50 | 0
Buses | Biodiesel | Urban Biodiesel Buses | Euro V | EGR | CO |  | -0.06 | 0 | 5 | 85 | 0.039712 | 8.0747 | -36.1859 | 58.1884 | 0.56131 | -2.8781 | 6.5752 | 0% | 0% | 50 | 0.36968
Buses | Biodiesel | Urban Biodiesel Buses | Euro V | EGR | CO |  | -0.06 | 0.5 | 5 | 85 | -0.0064964 | 8.4358 | -39.8497 | 65.0942 | 0.51542 | -2.9769 | 6.9171 | 0% | 0% | 50 | 0.32007
Buses | Biodiesel | Urban Biodiesel Buses | Euro V | EGR | CO |  | -0.06 | 1 | 5 | 85 | -0.092519 | 10.8578 | -52.1772 | 55.3328 | 0.42271 | -1.4811 | -6.5837e-11 | 0% | 0% | 50 | 0.26511
Buses | Biodiesel | Urban Biodiesel Buses | Euro V | EGR | CO |  | -0.04 | 0 | 5 | 85 | -0.06307 | 6.5441 | -34.1695 | 58.4729 | 0.61053 | -3.7156 | 8.3914 | 0% | 0% | 50 | 0.10121
Buses | Biodiesel | Urban Biodiesel Buses | Euro V | EGR | CO |  | -0.04 | 0.5 | 5 | 85 | -0.06367 | 6.5202 | -35.4783 | 61.4552 | 0.61211 | -4.0651 | 9.3151 | 0% | 0% | 50 | 0.099217
Buses | Biodiesel | Urban Biodiesel Buses | Euro V | EGR | CO |  | -0.04 | 1 | 5 | 85 | -0.048669 | 5.0019 | -28.6689 | 50.5025 | 0.46441 | -3.3396 | 7.7151 | 0% | 0% | 50 | 0.10059
Buses | Biodiesel | Urban Biodiesel Buses | Euro V | EGR | CO |  | -0.02 | 0 | 5 | 85 | -0.014837 | 8.3144 | -36.9496 | 41.8509 | 0.24747 | -1.0731 | 1.1953 | 0% | 0% | 50 | 0.60491
Buses | Biodiesel | Urban Biodiesel Buses | Euro V | EGR | CO |  | -0.02 | 0.5 | 5 | 80 | -0.026921 | 5.1806 | -24.9224 | 32.7267 | 0.12281 | -0.61334 | 0.85434 | 0% | 0% | 50 | 0.6041
Buses | Biodiesel | Urban Biodiesel Buses | Euro V | EGR | CO |  | -0.02 | 1 | 5 | 70 | -0.042952 | 6.6597 | -33.9637 | 73.1862 | 0.14689 | -0.9211 | 2.2425 | 0% | 0% | 50 | 0.59708
Buses | Biodiesel | Urban Biodiesel Buses | Euro V | EGR | CO |  | 0 | 0 | 5 | 85 | 0.057004 | 8.5608 | -34.4196 | 62.6132 | 0.47586 | -2.2832 | 5.6489 | 0% | 0% | 50 | 0.49705
Buses | Biodiesel | Urban Biodiesel Buses | Euro V | EGR | CO |  | 0 | 0.5 | 5 | 85 | 0.046062 | 12.2902 | -54.2887 | 99.1173 | 0.60055 | -3.3094 | 8.0228 | 0% | 0% | 50 | 0.50401
Buses | Biodiesel | Urban Biodiesel Buses | Euro V | EGR | CO |  | 0 | 1 | 5 | 85 | 0.021135 | 15.5808 | -74.1143 | 127.5459 | 0.67178 | -3.9519 | 8.8492 | 0% | 0% | 50 | 0.51003
Buses | Biodiesel | Urban Biodiesel Buses | Euro V | EGR | CO |  | 0.02 | 0 | 5 | 80 | -0.039087 | 7.5135 | -33.3057 | 37.6364 | 0.17562 | -0.77172 | 0.8611 | 0% | 0% | 50 | 0.6115
Buses | Biodiesel | Urban Biodiesel Buses | Euro V | EGR | CO |  | 0.02 | 0.5 | 5 | 60 | -0.064679 | 6.9373 | -32.6814 | 42.9476 | 0.12145 | -0.6014 | 0.84551 | 0% | 0% | 50 | 0.55882
Buses | Biodiesel | Urban Biodiesel Buses | Euro V | EGR | CO |  | 0.02 | 1 | 5 | 55 | -0.027431 | 2.7381 | -11.3177 | 39.1937 | 0.049154 | -0.31671 | 1.0715 | 0% | 0% | 50 | 0.53455
Buses | Biodiesel | Urban Biodiesel Buses | Euro V | EGR | CO |  | 0.04 | 0 | 5 | 85 | -0.051536 | 6.73 | -30.0535 | 45.3676 | 0.47877 | -2.2938 | 4.8832 | 0% | 0% | 50 | 0.16421
Buses | Biodiesel | Urban Biodiesel Buses | Euro V | EGR | CO |  | 0.04 | 0.5 | 5 | 85 | -0.058767 | 7.0373 | -35.2632 | 57.2064 | 0.49108 | -2.913 | 6.547 | 0% | 0% | 50 | 0.15692
Buses | Biodiesel | Urban Biodiesel Buses | Euro V | EGR | CO |  | 0.04 | 1 | 5 | 85 | -0.081882 | 9.2057 | -46.7257 | 75.9344 | 0.61704 | -3.9254 | 9.071 | 0% | 0% | 50 | 0.15521
Buses | Biodiesel | Urban Biodiesel Buses | Euro V | EGR | CO |  | 0.06 | 0 | 5 | 85 | 0.027456 | 14.7575 | -64.1306 | 80.0452 | 0.57647 | -2.4733 | 3.3357 | 0% | 0% | 50 | 0.56326
Buses | Biodiesel | Urban Biodiesel Buses | Euro V | EGR | CO |  | 0.06 | 0.5 | 5 | 85 | -0.0052807 | 6.6316 | -31.3559 | 46.9586 | 0.22039 | -1.1238 | 1.9385 | 0% | 0% | 50 | 0.5797
Buses | Biodiesel | Urban Biodiesel Buses | Euro V | EGR | CO |  | 0.06 | 1 | 5 | 85 | -0.011115 | 4.8864 | -24.1554 | 44.7731 | 0.14713 | -0.86997 | 1.8986 | 0% | 0% | 50 | 0.59244
Buses | Biodiesel | Urban Biodiesel Buses | Euro V | EGR | NOx |  | -0.06 | 0 | 5 | 85 | 0.020498 | 11.1361 | -38.093 | 0.34998 | 0.13416 | -0.25775 | -0.67958 | 0% | 0% | 50 | 1.771
Buses | Biodiesel | Urban Biodiesel Buses | Euro V | EGR | NOx |  | -0.06 | 0.5 | 5 | 85 | -0.027635 | 12.9857 | -41.3838 | -9.395 | 0.13562 | -0.15228 | -1.0852 | 0% | 0% | 50 | 1.6305
Buses | Biodiesel | Urban Biodiesel Buses | Euro V | EGR | NOx |  | -0.06 | 1 | 5 | 85 | -0.016699 | 4.4549 | -13.1931 | 18.7148 | 0.044721 | -0.082337 | 0.18804 | 0% | 0% | 50 | 1.559
Buses | Biodiesel | Urban Biodiesel Buses | Euro V | EGR | NOx |  | -0.04 | 0 | 5 | 85 | -0.042423 | 4.5481 | -29.0985 | 63.4975 | 0.077545 | -0.54081 | 1.3009 | 0% | 0% | 50 | 0.55626
Buses | Biodiesel | Urban Biodiesel Buses | Euro V | EGR | NOx |  | -0.04 | 0.5 | 5 | 85 | -0.04914 | 5.1866 | -33.0477 | 70.602 | 0.089412 | -0.62667 | 1.4847 | 0% | 0% | 50 | 0.54132
Buses | Biodiesel | Urban Biodiesel Buses | Euro V | EGR | NOx |  | -0.04 | 1 | 5 | 85 | -0.022839 | 2.4084 | -15.4212 | 32.0584 | 0.041458 | -0.29349 | 0.67778 | 0% | 0% | 50 | 0.54147
Buses | Biodiesel | Urban Biodiesel Buses | Euro V | EGR | NOx |  | -0.02 | 0 | 5 | 85 | 0.20296 | 4.2162 | -26.1386 | 36.4468 | 0.055608 | -0.29267 | 0.39104 | 0% | 0% | 50 | 5.5523
Buses | Biodiesel | Urban Biodiesel Buses | Euro V | EGR | NOx |  | -0.02 | 0.5 | 5 | 80 | 0.41059 | 8.9162 | -52.0782 | -13.588 | 0.095208 | -0.42742 | -0.24114 | 0% | 0% | 50 | 6.5614
Buses | Biodiesel | Urban Biodiesel Buses | Euro V | EGR | NOx |  | -0.02 | 1 | 5 | 70 | 0.40328 | 9.571 | -35.5672 | 13.7182 | 0.083689 | -0.24881 | 0.020766 | 0% | 0% | 50 | 7.3752
Buses | Biodiesel | Urban Biodiesel Buses | Euro V | EGR | NOx |  | 0 | 0 | 5 | 85 | 0.089039 | 5.4508 | -18.6963 | 31.0711 | 0.069419 | -0.21918 | 0.42845 | 0% | 0% | 50 | 2.9264
Buses | Biodiesel | Urban Biodiesel Buses | Euro V | EGR | NOx |  | 0 | 0.5 | 5 | 85 | 0.16288 | 11.0858 | -34.2908 | 40.0952 | 0.1226 | -0.29843 | 0.37892 | 0% | 0% | 50 | 3.1785
Buses | Biodiesel | Urban Biodiesel Buses | Euro V | EGR | NOx |  | 0 | 1 | 5 | 85 | 0.15451 | 12.4689 | -34.9496 | 30.5598 | 0.11854 | -0.19989 | 0.10549 | 0% | 0% | 50 | 3.4049
Buses | Biodiesel | Urban Biodiesel Buses | Euro V | EGR | NOx |  | 0.02 | 0 | 5 | 80 | 0.25212 | 4.5508 | -26.1709 | 33.4094 | 0.053784 | -0.2599 | 0.31639 | 0% | 0% | 50 | 6.8346
Buses | Biodiesel | Urban Biodiesel Buses | Euro V | EGR | NOx |  | 0.02 | 0.5 | 5 | 60 | 0.308 | 6.2297 | -45.7652 | 45.455 | 0.059482 | -0.34038 | 0.28165 | 0% | 0% | 50 | 7.8553
Buses | Biodiesel | Urban Biodiesel Buses | Euro V | EGR | NOx |  | 0.02 | 1 | 5 | 55 | 0.35109 | 10.4329 | -37.6929 | 16.2654 | 0.069293 | -0.19439 | 2.5593e-11 | 0% | 0% | 50 | 8.3297
Buses | Biodiesel | Urban Biodiesel Buses | Euro V | EGR | NOx |  | 0.04 | 0 | 5 | 85 | -0.024715 | 3.3859 | -13.6332 | 26.5262 | 0.047722 | -0.18713 | 0.45415 | 0% | 0% | 50 | 0.85509
Buses | Biodiesel | Urban Biodiesel Buses | Euro V | EGR | NOx |  | 0.04 | 0.5 | 5 | 85 | -0.035931 | 4.6168 | -21.4632 | 41.3792 | 0.063777 | -0.30114 | 0.70647 | 0% | 0% | 50 | 0.82965
Buses | Biodiesel | Urban Biodiesel Buses | Euro V | EGR | NOx |  | 0.04 | 1 | 5 | 85 | -0.039736 | 4.8962 | -22.6268 | 44.316 | 0.065428 | -0.31319 | 0.77898 | 0% | 0% | 50 | 0.83213
Buses | Biodiesel | Urban Biodiesel Buses | Euro V | EGR | NOx |  | 0.06 | 0 | 5 | 85 | 0.19332 | 6.4854 | -28.8962 | 25.7281 | 0.080986 | -0.31493 | 0.24449 | 0% | 0% | 50 | 4.1676
Buses | Biodiesel | Urban Biodiesel Buses | Euro V | EGR | NOx |  | 0.06 | 0.5 | 5 | 85 | 0.20394 | 6.3129 | -25.113 | 15.7633 | 0.070563 | -0.23457 | 0.095331 | 0% | 0% | 50 | 4.8594
Buses | Biodiesel | Urban Biodiesel Buses | Euro V | EGR | NOx |  | 0.06 | 1 | 5 | 85 | 0.13087 | 4.0056 | -24.5444 | 12.3034 | 0.040853 | -0.19418 | -7.7092e-14 | 0% | 0% | 50 | 5.4441
Buses | Biodiesel | Urban Biodiesel Buses | Euro V | EGR | VOC |  | -0.06 | 0 | 5 | 85 | 0.00034375 | -0.032656 | 0.91903 | 18.8497 | 0.0023343 | -0.1926 | 12.7327 | 0% | 0% | 50 | 0.058466
Buses | Biodiesel | Urban Biodiesel Buses | Euro V | EGR | VOC |  | -0.06 | 0.5 | 5 | 85 | 0.00024082 | -0.033619 | 1.2892 | 17.6634 | -0.0016398 | 0.076858 | 11.9846 | 0% | 0% | 50 | 0.048055
Buses | Biodiesel | Urban Biodiesel Buses | Euro V | EGR | VOC |  | -0.06 | 1 | 5 | 85 | 0.00025376 | 0.026184 | 1.5929 | 37.7854 | 0.033541 | -0.17107 | 24.9726 | 0% | 0% | 50 | 0.042806
Buses | Biodiesel | Urban Biodiesel Buses | Euro V | EGR | VOC |  | -0.04 | 0 | 5 | 85 | -0.02329 | 2.1856 | -9.7963 | 24.3343 | 1.085 | -4.4373 | 13.4376 | 0% | 0% | 50 | 0.016672
Buses | Biodiesel | Urban Biodiesel Buses | Euro V | EGR | VOC |  | -0.04 | 0.5 | 5 | 85 | -0.018578 | 1.7292 | -8.6729 | 19.3562 | 0.93048 | -4.5611 | 11.5891 | 0% | 0% | 50 | 0.015039
Buses | Biodiesel | Urban Biodiesel Buses | Euro V | EGR | VOC |  | -0.04 | 1 | 5 | 85 | -0.018776 | 1.7616 | -9.5719 | 19.4245 | 1.0024 | -5.5208 | 12.2248 | 0% | 0% | 50 | 0.014253
Buses | Biodiesel | Urban Biodiesel Buses | Euro V | EGR | VOC |  | -0.02 | 0 | 5 | 85 | 0.0016099 | 0.35367 | 3.5459 | -28.363 | 0.044792 | 2.276 | -13.101 | 0% | 0% | 50 | 0.11608
Buses | Biodiesel | Urban Biodiesel Buses | Euro V | EGR | VOC |  | -0.02 | 0.5 | 5 | 80 | -0.0021613 | 0.1363 | 7.6345 | 34.2846 | -0.023776 | 2.3951 | 15.5845 | 0% | 0% | 50 | 0.12822
Buses | Biodiesel | Urban Biodiesel Buses | Euro V | EGR | VOC |  | -0.02 | 1 | 5 | 70 | -0.001801 | 0.5059 | 9.6971 | -31.5312 | 0.0017296 | 4.6201 | -13.1691 | 0% | 0% | 50 | 0.1344
Buses | Biodiesel | Urban Biodiesel Buses | Euro V | EGR | VOC |  | 0 | 0 | 5 | 85 | 0.00034226 | -0.038611 | 1.8004 | 27.3057 | 0.00076281 | -0.052742 | 16.3923 | 0% | 0% | 50 | 0.08119
Buses | Biodiesel | Urban Biodiesel Buses | Euro V | EGR | VOC |  | 0 | 0.5 | 5 | 85 | 0.0002501 | -0.045134 | 2.7431 | 37.3368 | -0.0024382 | 0.12865 | 21.9314 | 0% | 0% | 50 | 0.083455
Buses | Biodiesel | Urban Biodiesel Buses | Euro V | EGR | VOC |  | 0 | 1 | 5 | 85 | 0.00021024 | -0.041632 | 2.6187 | 37.0318 | -0.0025735 | 0.12929 | 21.3354 | 0% | 0% | 50 | 0.084404
Buses | Biodiesel | Urban Biodiesel Buses | Euro V | EGR | VOC |  | 0.02 | 0 | 5 | 80 | -0.0063887 | 0.40712 | 16.5322 | 25.5739 | -0.063684 | 6.1461 | 12.0272 | 0% | 0% | 50 | 0.13382
Buses | Biodiesel | Urban Biodiesel Buses | Euro V | EGR | VOC |  | 0.02 | 0.5 | 5 | 60 | -0.0095441 | 0.68973 | 21.5327 | 20.3194 | -0.068062 | 7.9365 | 9.3723 | 0% | 0% | 50 | 0.13796
Buses | Biodiesel | Urban Biodiesel Buses | Euro V | EGR | VOC |  | 0.02 | 1 | 5 | 55 | 0.51988 | 10.5093 | -61.5911 | 4.8743 | 4.8035 | -22.5264 | -8.9423e-07 | 0% | 0% | 50 | 0.16207
Buses | Biodiesel | Urban Biodiesel Buses | Euro V | EGR | VOC |  | 0.04 | 0 | 5 | 85 | -0.0005844 | 0.098214 | -1.1646 | 41.776 | 0.057732 | -1.0918 | 26.7085 | 0% | 0% | 50 | 0.026799
Buses | Biodiesel | Urban Biodiesel Buses | Euro V | EGR | VOC |  | 0.04 | 0.5 | 5 | 85 | -0.058549 | 6.2547 | -3.0227 | 17.6852 | 2.5496 | 6.1521 | -0.00095836 | 0% | 0% | 50 | 0.0245
Buses | Biodiesel | Urban Biodiesel Buses | Euro V | EGR | VOC |  | 0.04 | 1 | 5 | 85 | -0.054563 | 5.5264 | -4.2538 | 19.4008 | 2.2966 | 4.5103 | 3.7021 | 0% | 0% | 50 | 0.022785
Buses | Biodiesel | Urban Biodiesel Buses | Euro V | EGR | VOC |  | 0.06 | 0 | 5 | 85 | 0.00033913 | -0.024061 | 2.1892 | 39.4632 | 0.0025007 | 0.0072909 | 20.1898 | 0% | 0% | 50 | 0.097861
Buses | Biodiesel | Urban Biodiesel Buses | Euro V | EGR | VOC |  | 0.06 | 0.5 | 5 | 85 | 0.00044891 | 0.017056 | 2.4468 | 40.7309 | 0.0075042 | 0.22335 | 19.7661 | 0% | 0% | 50 | 0.10537
Buses | Biodiesel | Urban Biodiesel Buses | Euro V | EGR | VOC |  | 0.06 | 1 | 5 | 85 | 0.0022966 | 1.031 | 19.9063 | 6.0584 | 0.097104 | 8.8944 | 3.3889 | 0% | 0% | 50 | 0.11192
Buses | Biodiesel | Urban Biodiesel Buses | Euro V | EGR | EC |  | -0.06 | 0 | 5 | 85 | 0.0010428 | -0.24644 | 17.0572 | 15.086 | -0.00054639 | 0.047961 | 1.0185 | 0% | 0% | 50 | 3.7278
Buses | Biodiesel | Urban Biodiesel Buses | Euro V | EGR | EC |  | -0.06 | 0.5 | 5 | 85 | -0.0039206 | 5.8552 | -13.43 | 18.6175 | 0.027404 | 0.10773 | 4.5898e-13 | 0% | 0% | 50 | 3.6524
Buses | Biodiesel | Urban Biodiesel Buses | Euro V | EGR | EC |  | -0.06 | 1 | 5 | 85 | -0.0016679 | 0.11846 | 18.4162 | 5.4258 | 0.00065721 | 0.061639 | 0.87294 | 0% | 0% | 50 | 3.6224
Buses | Biodiesel | Urban Biodiesel Buses | Euro V | EGR | EC |  | -0.04 | 0 | 5 | 85 | -0.030421 | 2.7515 | -11.093 | 23.2536 | 0.029301 | -0.096321 | 0.3618 | 0% | 0% | 50 | 0.73973
Buses | Biodiesel | Urban Biodiesel Buses | Euro V | EGR | EC |  | -0.04 | 0.5 | 5 | 85 | -0.025401 | 2.3313 | -10.5174 | 22.149 | 0.025922 | -0.11492 | 0.38194 | 0% | 0% | 50 | 0.72325
Buses | Biodiesel | Urban Biodiesel Buses | Euro V | EGR | EC |  | -0.04 | 1 | 5 | 85 | -0.032311 | 3.0287 | -14.8163 | 30.9549 | 0.034051 | -0.17722 | 0.55018 | 0% | 0% | 50 | 0.735
Buses | Biodiesel | Urban Biodiesel Buses | Euro V | EGR | EC |  | -0.02 | 0 | 5 | 85 | 0.0016343 | 0.15253 | 10.639 | 20.7267 | 4.1732e-05 | 0.016686 | 0.46508 | 0% | 0% | 50 | 16.2186
Buses | Biodiesel | Urban Biodiesel Buses | Euro V | EGR | EC |  | -0.02 | 0.5 | 5 | 80 | 0.011317 | 0.21094 | 11.5751 | 18.8737 | 0.00055464 | 0.013667 | 0.42408 | 0% | 0% | 50 | 20.3655
Buses | Biodiesel | Urban Biodiesel Buses | Euro V | EGR | EC |  | -0.02 | 1 | 5 | 70 | 1.0372 | 10.063 | -6.7735 | 15.9164 | 0.048272 | 0.14611 | 1.7253e-12 | 0% | 0% | 50 | 24.1418
Buses | Biodiesel | Urban Biodiesel Buses | Euro V | EGR | EC |  | 0 | 0 | 5 | 85 | -0.00022394 | -0.082023 | 18.6309 | 21.6513 | -0.00043136 | 0.041425 | 0.99284 | 0% | 0% | 50 | 7.2534
Buses | Biodiesel | Urban Biodiesel Buses | Euro V | EGR | EC |  | 0 | 0.5 | 5 | 85 | -0.001276 | -0.033955 | 18.2135 | 13.4972 | -0.00048404 | 0.041105 | 0.80679 | 0% | 0% | 50 | 8.2303
Buses | Biodiesel | Urban Biodiesel Buses | Euro V | EGR | EC |  | 0 | 1 | 5 | 85 | 0.13919 | 6.3946 | -12.9826 | 17.9608 | 0.026296 | 0.10112 | -2.1979e-11 | 0% | 0% | 50 | 9.2531
Buses | Biodiesel | Urban Biodiesel Buses | Euro V | EGR | EC |  | 0.02 | 0 | 5 | 80 | 0.010529 | 0.061652 | 9.8028 | 19.7514 | 0.00048529 | 0.0055251 | 0.3919 | 0% | 0% | 50 | 21.0504
Buses | Biodiesel | Urban Biodiesel Buses | Euro V | EGR | EC |  | 0.02 | 0.5 | 5 | 60 | 3.6603 | 12.1653 | -14.8695 | 1.7142 | 0.14714 | -0.039563 | -0.014215 | 0% | 0% | 50 | 26.6335
Buses | Biodiesel | Urban Biodiesel Buses | Euro V | EGR | EC |  | 0.02 | 1 | 5 | 55 | -0.01465 | 4.3103 | 22.7729 | 11.2513 | -0.000285 | 0.13615 | 0.33933 | 0% | 0% | 50 | 31.3769
Buses | Biodiesel | Urban Biodiesel Buses | Euro V | EGR | EC |  | 0.04 | 0 | 5 | 85 | -0.064549 | 7.3906 | -16.2019 | 24.2212 | 0.048546 | 0.13797 | -1.577e-13 | 0% | 0% | 50 | 1.5003
Buses | Biodiesel | Urban Biodiesel Buses | Euro V | EGR | EC |  | 0.04 | 0.5 | 5 | 85 | -0.044173 | 4.7047 | -12.9282 | 17.622 | 0.029376 | 0.056387 | -3.3655e-14 | 0% | 0% | 50 | 1.4716
Buses | Biodiesel | Urban Biodiesel Buses | Euro V | EGR | EC |  | 0.04 | 1 | 5 | 85 | -0.077737 | 7.9787 | -23.193 | 29.7244 | 0.046758 | 0.079586 | -1.434e-13 | 0% | 0% | 50 | 1.5057
Buses | Biodiesel | Urban Biodiesel Buses | Euro V | EGR | EC |  | 0.06 | 0 | 5 | 85 | -0.001949 | 0.17865 | 13.2689 | 19.8111 | -0.00031457 | 0.034436 | 0.60105 | 0% | 0% | 50 | 11.5366
Buses | Biodiesel | Urban Biodiesel Buses | Euro V | EGR | EC |  | 0.06 | 0.5 | 5 | 85 | -0.0029102 | 0.23395 | 12.0378 | 14.801 | -0.000304 | 0.029883 | 0.46128 | 0% | 0% | 50 | 14.0163
Buses | Biodiesel | Urban Biodiesel Buses | Euro V | EGR | EC |  | 0.06 | 1 | 5 | 85 | 0.63442 | 7.6436 | -15.6213 | 20.7751 | 0.046156 | 0.055528 | 4.8073e-13 | 0% | 0% | 50 | 16.5277
Buses | Biodiesel | Urban Biodiesel Buses | Euro V | EGR | CH4 | Urban Peak |  |  | 10 | 130 | 0 | 0 | 175 | 0 | 0 | 0 | 1000 | 97% | 0% | 50 | 0.00525
Buses | Biodiesel | Urban Biodiesel Buses | Euro V | EGR | CH4 | Urban Off Peak |  |  | 10 | 130 | 0 | 0 | 175 | 0 | 0 | 0 | 1000 | 97% | 0% | 50 | 0.00525
Buses | Biodiesel | Urban Biodiesel Buses | Euro V | EGR | CH4 | Rural |  |  | 10 | 130 | 0 | 0 | 80 | 0 | 0 | 0 | 1000 | 97% | 0% | 50 | 0.0024
Buses | Biodiesel | Urban Biodiesel Buses | Euro V | EGR | CH4 | Highway |  |  | 10 | 130 | 0 | 0 | 70 | 0 | 0 | 0 | 1000 | 97% | 0% | 50 | 0.0021
Buses | Biodiesel | Urban Biodiesel Buses | Euro V | EGR | NH3 | Urban Peak |  |  | 10 | 130 | 0 | 0 | 0.011 | 0 | 0 | 0 | 1 | 0% | 0% | 50 | 0.011
Buses | Biodiesel | Urban Biodiesel Buses | Euro V | EGR | NH3 | Urban Off Peak |  |  | 10 | 130 | 0 | 0 | 0.011 | 0 | 0 | 0 | 1 | 0% | 0% | 50 | 0.011
Buses | Biodiesel | Urban Biodiesel Buses | Euro V | EGR | NH3 | Rural |  |  | 10 | 130 | 0 | 0 | 0.011 | 0 | 0 | 0 | 1 | 0% | 0% | 50 | 0.011
Buses | Biodiesel | Urban Biodiesel Buses | Euro V | EGR | NH3 | Highway |  |  | 10 | 130 | 0 | 0 | 0.011 | 0 | 0 | 0 | 1 | 0% | 0% | 50 | 0.011
Buses | Biodiesel | Urban Biodiesel Buses | Euro V | EGR | N2O | Urban Peak |  |  | 10 | 130 | 0 | 0 | 0.0332 | 0 | 0 | 0 | 1 | 0% | 0% | 50 | 0.0332
Buses | Biodiesel | Urban Biodiesel Buses | Euro V | EGR | N2O | Urban Off Peak |  |  | 10 | 130 | 0 | 0 | 0.0332 | 0 | 0 | 0 | 1 | 0% | 0% | 50 | 0.0332
Buses | Biodiesel | Urban Biodiesel Buses | Euro V | EGR | N2O | Rural |  |  | 10 | 130 | 0 | 0 | 0 | 0 | 0 | 0 | 1 | 0% | 0% | 50 | 0
Buses | Biodiesel | Urban Biodiesel Buses | Euro V | EGR | N2O | Highway |  |  | 10 | 130 | 0 | 0 | 0 | 0 | 0 | 0 | 1 | 0% | 0% | 50 | 0
Buses | Biodiesel | Urban Biodiesel Buses | Euro VI A/B/C | DPF+SCR | CO |  | -0.06 | 0 | 5 | 85 | 0.027921 | 4.0025 | -19.5355 | 17.4674 | 0.91285 | -2.218 | -4.0715 | 0% | 0% | 50 | 0.1157
Buses | Biodiesel | Urban Biodiesel Buses | Euro VI A/B/C | DPF+SCR | CO |  | -0.06 | 0.5 | 5 | 85 | 0.0024484 | -0.34859 | 18.3534 | -22.3231 | -0.023625 | 2.7009 | 6.8192 | 0% | 0% | 50 | 0.079685
Buses | Biodiesel | Urban Biodiesel Buses | Euro VI A/B/C | DPF+SCR | CO |  | -0.06 | 1 | 5 | 85 | -0.01517 | 3.3012 | -16.1892 | 16.9408 | 0.68782 | -2.4565 | -2.3565e-09 | 0% | 0% | 50 | 0.069697
Buses | Biodiesel | Urban Biodiesel Buses | Euro VI A/B/C | DPF+SCR | CO |  | -0.04 | 0 | 5 | 85 | -0.074857 | 6.8137 | -29.253 | 41.1735 | 2.2135 | -8.4202 | 18.8449 | 0% | 0% | 50 | 0.024381
Buses | Biodiesel | Urban Biodiesel Buses | Euro VI A/B/C | DPF+SCR | CO |  | -0.04 | 0.5 | 5 | 85 | -0.041544 | 3.7978 | -16.4312 | 23.064 | 1.3945 | -6.3426 | 14.3116 | 0% | 0% | 50 | 0.022008
Buses | Biodiesel | Urban Biodiesel Buses | Euro VI A/B/C | DPF+SCR | CO |  | -0.04 | 1 | 5 | 85 | -0.039819 | 3.6827 | -16.9963 | 25.0097 | 1.4886 | -8.0186 | 18.043 | 0% | 0% | 50 | 0.020394
Buses | Biodiesel | Urban Biodiesel Buses | Euro VI A/B/C | DPF+SCR | CO |  | -0.02 | 0 | 5 | 85 | -0.031055 | 5.7971 | -41.7474 | 46.9084 | 0.64229 | -4.5323 | 3.9763 | 0% | 0% | 50 | 0.12393
Buses | Biodiesel | Urban Biodiesel Buses | Euro VI A/B/C | DPF+SCR | CO |  | -0.02 | 0.5 | 5 | 85 | -0.0060055 | 2.689 | 23.6299 | -32.3445 | 0.45138 | 1.0862 | -5.5931e-07 | 0% | 0% | 50 | 0.12041
Buses | Biodiesel | Urban Biodiesel Buses | Euro VI A/B/C | DPF+SCR | CO |  | -0.02 | 1 | 5 | 70 | -0.13479 | 14.7006 | -43.159 | -13.1502 | 1.4092 | -4.2754 | -1.3712 | 0% | 0% | 50 | 0.10721
Buses | Biodiesel | Urban Biodiesel Buses | Euro VI A/B/C | DPF+SCR | CO |  | 0 | 0 | 5 | 85 | 0.0016794 | -0.26953 | 21.6612 | -20.7208 | -0.029895 | 3.1684 | 3.8941 | 0% | 0% | 50 | 0.13666
Buses | Biodiesel | Urban Biodiesel Buses | Euro VI A/B/C | DPF+SCR | CO |  | 0 | 0.5 | 5 | 85 | 0.14947 | 16.165 | -8.7383 | -9.8043 | 3.0672 | 1.7203 | 0.047736 | 0% | 0% | 50 | 0.15127
Buses | Biodiesel | Urban Biodiesel Buses | Euro VI A/B/C | DPF+SCR | CO |  | 0 | 1 | 5 | 85 | 0.0028917 | -0.37346 | 23.2497 | -29.3188 | -0.027102 | 3.2153 | -1.4299e-12 | 0% | 0% | 50 | 0.12062
Buses | Biodiesel | Urban Biodiesel Buses | Euro VI A/B/C | DPF+SCR | CO |  | 0.02 | 0 | 5 | 80 | -0.15048 | 18.2843 | 6.2702 | 5.6722 | 1.873 | 0.83465 | 0.49831 | 0% | 0% | 50 | 0.11522
Buses | Biodiesel | Urban Biodiesel Buses | Euro VI A/B/C | DPF+SCR | CO |  | 0.02 | 0.5 | 5 | 65 | 0.0043881 | 1.5905 | 24.2032 | -36.0982 | 0.34019 | 0.53961 | -9.358e-12 | 0% | 0% | 50 | 0.12989
Buses | Biodiesel | Urban Biodiesel Buses | Euro VI A/B/C | DPF+SCR | CO |  | 0.02 | 1 | 5 | 55 | 0.028921 | 0.14237 | 35.1086 | -46.7408 | 0.25233 | 0.94156 | -5.9636e-10 | 0% | 0% | 50 | 0.16757
Buses | Biodiesel | Urban Biodiesel Buses | Euro VI A/B/C | DPF+SCR | CO |  | 0.04 | 0 | 5 | 85 | -0.04733 | 5.9143 | -20.9455 | 22.9249 | 1.4267 | -2.4798 | 3.522 | 0% | 0% | 50 | 0.045527
Buses | Biodiesel | Urban Biodiesel Buses | Euro VI A/B/C | DPF+SCR | CO |  | 0.04 | 0.5 | 5 | 85 | -0.050228 | 5.6947 | -22.069 | 26.8391 | 1.4813 | -4.4554 | 8.1888 | 0% | 0% | 50 | 0.039451
Buses | Biodiesel | Urban Biodiesel Buses | Euro VI A/B/C | DPF+SCR | CO |  | 0.04 | 1 | 5 | 85 | -0.040103 | 4.3086 | -17.0883 | 21.5048 | 1.1945 | -4.5305 | 9.2216 | 0% | 0% | 50 | 0.03558
Buses | Biodiesel | Urban Biodiesel Buses | Euro VI A/B/C | DPF+SCR | CO |  | 0.06 | 0 | 5 | 85 | -0.0021655 | 4.5341 | -27.7549 | 21.6533 | 0.62667 | -3.2749 | 7.0715e-13 | 0% | 0% | 50 | 0.13826
Buses | Biodiesel | Urban Biodiesel Buses | Euro VI A/B/C | DPF+SCR | CO |  | 0.06 | 0.5 | 5 | 85 | -0.041431 | 14.8232 | 5.9637 | 5.3975 | 1.9751 | 1.5855 | 2.5379 | 0% | 0% | 50 | 0.12823
Buses | Biodiesel | Urban Biodiesel Buses | Euro VI A/B/C | DPF+SCR | CO |  | 0.06 | 1 | 5 | 85 | -0.0015771 | 0.23745 | 12.9985 | -76.4343 | 0.034771 | 1.7046 | -10.1692 | 0% | 0% | 50 | 0.11976
Buses | Biodiesel | Urban Biodiesel Buses | Euro VI A/B/C | DPF+SCR | NOx |  | -0.06 | 0 | 5 | 85 | -0.0044518 | 3.4861 | -37.397 | 99.9261 | 0.10548 | -1.1344 | 3.0217 | 0% | 0% | 50 | 0.60843
Buses | Biodiesel | Urban Biodiesel Buses | Euro VI A/B/C | DPF+SCR | NOx |  | -0.06 | 0.5 | 5 | 85 | 0.017421 | 1.3539 | -18.21 | 84.8145 | 0.079885 | -0.81428 | 2.9797 | 0% | 0% | 50 | 0.58486
Buses | Biodiesel | Urban Biodiesel Buses | Euro VI A/B/C | DPF+SCR | NOx |  | -0.06 | 1 | 5 | 85 | 0.0028996 | 1.4268 | -21.0149 | 90.3966 | 0.070078 | -0.82309 | 3.0235 | 0% | 0% | 50 | 0.43324
Buses | Biodiesel | Urban Biodiesel Buses | Euro VI A/B/C | DPF+SCR | NOx |  | -0.04 | 0 | 5 | 80 | -0.043578 | 3.4055 | 12.3688 | 18.4969 | 0.042289 | 0.87507 | 7.6366e-14 | 0% | 0% | 50 | 0.49551
Buses | Biodiesel | Urban Biodiesel Buses | Euro VI A/B/C | DPF+SCR | NOx |  | -0.04 | 0.5 | 5 | 75 | -0.032323 | 2.3181 | 20.5156 | 8.1417 | 0.029195 | 1.028 | 3.1089e-13 | 0% | 0% | 50 | 0.44842
Buses | Biodiesel | Urban Biodiesel Buses | Euro VI A/B/C | DPF+SCR | NOx |  | -0.04 | 1 | 5 | 75 | -0.0056033 | 0.31139 | 10.6221 | -38.4994 | 0.0021393 | 0.45156 | -1.5275 | 0% | 0% | 50 | 0.43234
Buses | Biodiesel | Urban Biodiesel Buses | Euro VI A/B/C | DPF+SCR | NOx |  | -0.02 | 0 | 5 | 85 | -0.0040307 | 2.0601 | -29.4511 | 143.6892 | 0.12996 | -0.94572 | 2.9861 | 0% | 0% | 50 | 0.23646
Buses | Biodiesel | Urban Biodiesel Buses | Euro VI A/B/C | DPF+SCR | NOx |  | -0.02 | 0.5 | 5 | 85 | 0.0036897 | 0.62773 | -8.5291 | 36.7295 | 0.052713 | -0.33778 | 0.84053 | 0% | 0% | 50 | 0.28355
Buses | Biodiesel | Urban Biodiesel Buses | Euro VI A/B/C | DPF+SCR | NOx |  | -0.02 | 1 | 5 | 70 | 0.061387 | -1.4819 | 18.5526 | -50.8465 | 0.098814 | -0.34066 | -1.7765e-11 | 0% | 0% | 50 | 0.42134
Buses | Biodiesel | Urban Biodiesel Buses | Euro VI A/B/C | DPF+SCR | NOx |  | 0 | 0 | 5 | 85 | -0.0094254 | 1.2705 | -16.9609 | 86.5388 | 0.054632 | -0.55016 | 2.2853 | 0% | 0% | 50 | 0.2221
Buses | Biodiesel | Urban Biodiesel Buses | Euro VI A/B/C | DPF+SCR | NOx |  | 0 | 0.5 | 5 | 85 | -0.007054 | 1.0398 | -14.9452 | 72.2506 | 0.050204 | -0.49639 | 1.8881 | 0% | 0% | 50 | 0.20332
Buses | Biodiesel | Urban Biodiesel Buses | Euro VI A/B/C | DPF+SCR | NOx |  | 0 | 1 | 5 | 85 | -0.0038511 | 0.89227 | -13.2375 | 63.1837 | 0.053052 | -0.47918 | 1.671 | 0% | 0% | 50 | 0.20855
Buses | Biodiesel | Urban Biodiesel Buses | Euro VI A/B/C | DPF+SCR | NOx |  | 0.02 | 0 | 5 | 80 | 0.0072929 | 0.70044 | -10.5657 | 49.4205 | 0.062691 | -0.40295 | 1.0715 | 0% | 0% | 50 | 0.3173
Buses | Biodiesel | Urban Biodiesel Buses | Euro VI A/B/C | DPF+SCR | NOx |  | 0.02 | 0.5 | 5 | 65 | 0.06894 | -1.6929 | 19.435 | -51.8114 | 0.096603 | -0.33411 | -4.4582e-13 | 0% | 0% | 50 | 0.47199
Buses | Biodiesel | Urban Biodiesel Buses | Euro VI A/B/C | DPF+SCR | NOx |  | 0.02 | 1 | 5 | 55 | -0.0014789 | 0.84457 | -9.5632 | 33.4097 | 0.044637 | -0.21899 | 0.52725 | 0% | 0% | 50 | 0.29294
Buses | Biodiesel | Urban Biodiesel Buses | Euro VI A/B/C | DPF+SCR | NOx |  | 0.04 | 0 | 5 | 85 | -0.0013507 | 0.16038 | 0.0035029 | 41.1035 | 0.001905 | 0.025527 | 1.2147 | 0% | 0% | 50 | 0.7538
Buses | Biodiesel | Urban Biodiesel Buses | Euro VI A/B/C | DPF+SCR | NOx |  | 0.04 | 0.5 | 5 | 85 | 0.0017996 | 0.064279 | -2.9706 | 24.1447 | 0.0050872 | -0.14654 | 1.0553 | 0% | 0% | 50 | 0.81061
Buses | Biodiesel | Urban Biodiesel Buses | Euro VI A/B/C | DPF+SCR | NOx |  | 0.04 | 1 | 5 | 85 | -0.023449 | 6.7524 | -40.899 | 38.099 | 0.21291 | -1.3052 | 1.1858 | 0% | 0% | 50 | 0.51015
Buses | Biodiesel | Urban Biodiesel Buses | Euro VI A/B/C | DPF+SCR | NOx |  | 0.06 | 0 | 5 | 85 | 0.0010708 | 1.1964 | -18.2487 | 106.064 | 0.09181 | -0.71484 | 2.5361 | 0% | 0% | 50 | 0.23618
Buses | Biodiesel | Urban Biodiesel Buses | Euro VI A/B/C | DPF+SCR | NOx |  | 0.06 | 0.5 | 5 | 85 | -9.9686e-05 | 0.937 | -12.9713 | 63.9714 | 0.071401 | -0.51241 | 1.5223 | 0% | 0% | 50 | 0.22609
Buses | Biodiesel | Urban Biodiesel Buses | Euro VI A/B/C | DPF+SCR | NOx |  | 0.06 | 1 | 5 | 85 | 0.00029389 | 0.48129 | -6.5538 | 29.4515 | 0.037681 | -0.25328 | 0.68257 | 0% | 0% | 50 | 0.22907
Buses | Biodiesel | Urban Biodiesel Buses | Euro VI A/B/C | DPF+SCR | VOC |  | -0.06 | 0 | 5 | 85 | 0.00013521 | -0.012846 | 0.36156 | 7.415 | 0.0030599 | -0.25249 | 16.6957 | 0% | 0% | 50 | 0.01754
Buses | Biodiesel | Urban Biodiesel Buses | Euro VI A/B/C | DPF+SCR | VOC |  | -0.06 | 0.5 | 5 | 85 | 0.00010297 | -0.014393 | 0.55294 | 7.5442 | -0.0023636 | 0.11202 | 17.0663 | 0% | 0% | 50 | 0.014417
Buses | Biodiesel | Urban Biodiesel Buses | Euro VI A/B/C | DPF+SCR | VOC |  | -0.06 | 1 | 5 | 85 | 0.00012305 | 0.012664 | 0.78236 | 18.3231 | 0.054213 | -0.26432 | 40.3846 | 0% | 0% | 50 | 0.012843
Buses | Biodiesel | Urban Biodiesel Buses | Euro VI A/B/C | DPF+SCR | VOC |  | -0.04 | 0 | 5 | 85 | -0.010452 | 0.98078 | -4.3929 | 10.9142 | 1.6228 | -6.6298 | 20.0866 | 0% | 0% | 50 | 0.0050016
Buses | Biodiesel | Urban Biodiesel Buses | Euro VI A/B/C | DPF+SCR | VOC |  | -0.04 | 0.5 | 5 | 85 | -0.010219 | 0.9514 | -4.7823 | 10.6676 | 1.7068 | -8.3916 | 21.2987 | 0% | 0% | 50 | 0.0045118
Buses | Biodiesel | Urban Biodiesel Buses | Euro VI A/B/C | DPF+SCR | VOC |  | -0.04 | 1 | 5 | 85 | -0.049539 | 4.3632 | 1.0839 | -9.2089 | 8.8798 | 1.3998 | 12.1638 | 0% | 0% | 50 | 0.0042731
Buses | Biodiesel | Urban Biodiesel Buses | Euro VI A/B/C | DPF+SCR | VOC |  | -0.02 | 0 | 5 | 85 | -0.00029502 | 0.0083899 | 1.654 | 14.0759 | -0.015823 | 1.2719 | 22.0714 | 0% | 0% | 50 | 0.035079
Buses | Biodiesel | Urban Biodiesel Buses | Euro VI A/B/C | DPF+SCR | VOC |  | -0.02 | 0.5 | 5 | 85 | -0.0011496 | 0.083868 | 3.9203 | 12.6687 | -0.039817 | 4.4556 | 19.3831 | 0% | 0% | 50 | 0.038515
Buses | Biodiesel | Urban Biodiesel Buses | Euro VI A/B/C | DPF+SCR | VOC |  | -0.02 | 1 | 5 | 70 | 1.6115e-05 | -0.012095 | 0.58888 | 13.2435 | -0.0016715 | -0.14881 | 18.8899 | 0% | 0% | 50 | 0.039787
Buses | Biodiesel | Urban Biodiesel Buses | Euro VI A/B/C | DPF+SCR | VOC |  | 0 | 0 | 5 | 85 | 0.00030732 | -0.034752 | 1.6238 | 24.5745 | 0.0022244 | -0.15389 | 49.1793 | 0% | 0% | 50 | 0.024358
Buses | Biodiesel | Urban Biodiesel Buses | Euro VI A/B/C | DPF+SCR | VOC |  | 0 | 0.5 | 5 | 85 | 0.00017818 | -0.032714 | 2.0072 | 27.052 | -0.0061921 | 0.33443 | 52.9897 | 0% | 0% | 50 | 0.025041
Buses | Biodiesel | Urban Biodiesel Buses | Euro VI A/B/C | DPF+SCR | VOC |  | 0 | 1 | 5 | 85 | 0.00022421 | -0.045728 | 2.9191 | 40.6243 | -0.01008 | 0.52618 | 78.0772 | 0% | 0% | 50 | 0.025329
Buses | Biodiesel | Urban Biodiesel Buses | Euro VI A/B/C | DPF+SCR | VOC |  | 0.02 | 0 | 5 | 80 | -0.0032517 | 0.23029 | 8.5734 | 9.5608 | -0.10368 | 10.9322 | 15.3231 | 0% | 0% | 50 | 0.040135
Buses | Biodiesel | Urban Biodiesel Buses | Euro VI A/B/C | DPF+SCR | VOC |  | 0.02 | 0.5 | 5 | 65 | -0.0035243 | 0.29722 | 8.8919 | 7.1164 | -0.080289 | 10.978 | 11.2128 | 0% | 0% | 50 | 0.041972
Buses | Biodiesel | Urban Biodiesel Buses | Euro VI A/B/C | DPF+SCR | VOC |  | 0.02 | 1 | 5 | 55 | -0.00041396 | 0.0028671 | 1.9754 | 13.849 | -0.020486 | 1.2018 | 19.0041 | 0% | 0% | 50 | 0.048807
Buses | Biodiesel | Urban Biodiesel Buses | Euro VI A/B/C | DPF+SCR | VOC |  | 0.04 | 0 | 5 | 85 | -0.00015286 | 0.025691 | -0.30466 | 10.9295 | 0.050341 | -0.95213 | 23.2917 | 0% | 0% | 50 | 0.0080396
Buses | Biodiesel | Urban Biodiesel Buses | Euro VI A/B/C | DPF+SCR | VOC |  | 0.04 | 0.5 | 5 | 85 | -0.030796 | 3.2888 | -1.3464 | 10.4637 | 4.4752 | 11.0512 | 3.4124 | 0% | 0% | 50 | 0.0073495
Buses | Biodiesel | Urban Biodiesel Buses | Euro VI A/B/C | DPF+SCR | VOC |  | 0.04 | 1 | 5 | 85 | -0.03528 | 3.5802 | -3.2595 | 11.429 | 4.9563 | 8.9483 | 4.1408 | 0% | 0% | 50 | 0.0068354
Buses | Biodiesel | Urban Biodiesel Buses | Euro VI A/B/C | DPF+SCR | VOC |  | 0.06 | 0 | 5 | 85 | 9.8384e-05 | -0.0072454 | 0.66857 | 11.8653 | 0.0022575 | 0.02009 | 20.2423 | 0% | 0% | 50 | 0.029362
Buses | Biodiesel | Urban Biodiesel Buses | Euro VI A/B/C | DPF+SCR | VOC |  | 0.06 | 0.5 | 5 | 85 | 0.00010861 | 0.0045243 | 0.64646 | 10.4075 | 0.0060319 | 0.21673 | 16.8501 | 0% | 0% | 50 | 0.031622
Buses | Biodiesel | Urban Biodiesel Buses | Euro VI A/B/C | DPF+SCR | VOC |  | 0.06 | 1 | 5 | 85 | 0.0010598 | 0.55111 | 10.8791 | 1.7583 | 0.16356 | 16.2186 | 3.9334 | 0% | 0% | 50 | 0.033601
Buses | Biodiesel | Urban Biodiesel Buses | Euro VI A/B/C | DPF+SCR | EC |  | -0.06 | 0 | 5 | 85 | 0.0011157 | -0.25067 | 17.0042 | 16.1379 | -0.00052684 | 0.046712 | 1.0267 | 0% | 0% | 50 | 3.7075
Buses | Biodiesel | Urban Biodiesel Buses | Euro VI A/B/C | DPF+SCR | EC |  | -0.06 | 0.5 | 5 | 85 | -0.0050997 | 6.0228 | -13.4271 | 18.8707 | 0.028056 | 0.11464 | 1.3138e-13 | 0% | 0% | 50 | 3.629
Buses | Biodiesel | Urban Biodiesel Buses | Euro VI A/B/C | DPF+SCR | EC |  | -0.06 | 1 | 5 | 85 | 0.00062037 | -0.33008 | 24.6606 | 4.4083 | -0.0008653 | 0.074736 | 1.0702 | 0% | 0% | 50 | 3.7051
Buses | Biodiesel | Urban Biodiesel Buses | Euro VI A/B/C | DPF+SCR | EC |  | -0.04 | 0 | 5 | 85 | -0.028288 | 2.5602 | -10.7912 | 21.5374 | 0.026928 | -0.092059 | 0.30534 | 0% | 0% | 50 | 0.74461
Buses | Biodiesel | Urban Biodiesel Buses | Euro VI A/B/C | DPF+SCR | EC |  | -0.04 | 0.5 | 5 | 85 | -0.025146 | 2.2955 | -10.3106 | 21.6723 | 0.02523 | -0.11008 | 0.36568 | 0% | 0% | 50 | 0.72552
Buses | Biodiesel | Urban Biodiesel Buses | Euro VI A/B/C | DPF+SCR | EC |  | -0.04 | 1 | 5 | 85 | -0.032066 | 2.9974 | -14.6943 | 31.0214 | 0.033569 | -0.17524 | 0.5481 | 0% | 0% | 50 | 0.73483
Buses | Biodiesel | Urban Biodiesel Buses | Euro VI A/B/C | DPF+SCR | EC |  | -0.02 | 0 | 5 | 85 | 0.0013566 | 0.14558 | 10.6265 | 21.1365 | 2.5385e-05 | 0.016764 | 0.46992 | 0% | 0% | 50 | 15.8357
Buses | Biodiesel | Urban Biodiesel Buses | Euro VI A/B/C | DPF+SCR | EC |  | -0.02 | 0.5 | 5 | 85 | 0.011922 | 0.16678 | 11.9735 | 20.7213 | 0.00059888 | 0.011772 | 0.4549 | 0% | 0% | 50 | 19.8883
Buses | Biodiesel | Urban Biodiesel Buses | Euro VI A/B/C | DPF+SCR | EC |  | -0.02 | 1 | 5 | 70 | -0.098327 | 7.361 | 22.5021 | -5.8763 | -0.0041466 | 0.32638 | -0.044908 | 0% | 0% | 50 | 24.48
Buses | Biodiesel | Urban Biodiesel Buses | Euro VI A/B/C | DPF+SCR | EC |  | 0 | 0 | 5 | 85 | -3.2886e-05 | -0.098434 | 18.8368 | 23.0954 | -0.00041574 | 0.040437 | 1.0189 | 0% | 0% | 50 | 7.1426
Buses | Biodiesel | Urban Biodiesel Buses | Euro VI A/B/C | DPF+SCR | EC |  | 0 | 0.5 | 5 | 85 | -0.0010486 | -0.048604 | 17.8377 | 14.4655 | -0.00045751 | 0.039073 | 0.80725 | 0% | 0% | 50 | 8.0855
Buses | Biodiesel | Urban Biodiesel Buses | Euro VI A/B/C | DPF+SCR | EC |  | 0 | 1 | 5 | 85 | 0.13827 | 6.5727 | -12.9952 | 18.3102 | 0.026989 | 0.10707 | -7.3307e-11 | 0% | 0% | 50 | 9.0858
Buses | Biodiesel | Urban Biodiesel Buses | Euro VI A/B/C | DPF+SCR | EC |  | 0.02 | 0 | 5 | 80 | 0.010367 | 0.038655 | 9.0454 | 18.8788 | 0.00049289 | 0.0042012 | 0.37063 | 0% | 0% | 50 | 20.5602
Buses | Biodiesel | Urban Biodiesel Buses | Euro VI A/B/C | DPF+SCR | EC |  | 0.02 | 0.5 | 5 | 65 | 0.54483 | 6.1549 | -10.0672 | -29.3842 | 0.022902 | 0.14418 | -0.56463 | 0% | 0% | 50 | 25.965
Buses | Biodiesel | Urban Biodiesel Buses | Euro VI A/B/C | DPF+SCR | EC |  | 0.02 | 1 | 5 | 55 | -0.0073306 | 2.862 | 18.797 | 12.3877 | -0.00013462 | 0.093693 | 0.32238 | 0% | 0% | 50 | 30.7935
Buses | Biodiesel | Urban Biodiesel Buses | Euro VI A/B/C | DPF+SCR | EC |  | 0.04 | 0 | 5 | 85 | -0.066088 | 7.524 | -16.2062 | 24.4931 | 0.049158 | 0.14218 | 2.2115e-12 | 0% | 0% | 50 | 1.502
Buses | Biodiesel | Urban Biodiesel Buses | Euro VI A/B/C | DPF+SCR | EC |  | 0.04 | 0.5 | 5 | 85 | -0.045771 | 4.8444 | -13.0791 | 17.9937 | 0.030181 | 0.060142 | 7.0632e-14 | 0% | 0% | 50 | 1.4667
Buses | Biodiesel | Urban Biodiesel Buses | Euro VI A/B/C | DPF+SCR | EC |  | 0.04 | 1 | 5 | 85 | -0.079621 | 8.1403 | -23.4899 | 30.314 | 0.047882 | 0.081687 | -2.9754e-11 | 0% | 0% | 50 | 1.4951
Buses | Biodiesel | Urban Biodiesel Buses | Euro VI A/B/C | DPF+SCR | EC |  | 0.06 | 0 | 5 | 85 | -0.0017484 | 0.15019 | 13.1182 | 20.3492 | -0.00030227 | 0.032509 | 0.60577 | 0% | 0% | 50 | 11.2931
Buses | Biodiesel | Urban Biodiesel Buses | Euro VI A/B/C | DPF+SCR | EC |  | 0.06 | 0.5 | 5 | 85 | -0.0028563 | 0.21885 | 12.0225 | 15.2666 | -0.00030807 | 0.029603 | 0.46693 | 0% | 0% | 50 | 13.7052
Buses | Biodiesel | Urban Biodiesel Buses | Euro VI A/B/C | DPF+SCR | EC |  | 0.06 | 1 | 5 | 85 | 0.62045 | 7.9048 | -15.4062 | 21.0284 | 0.046555 | 0.064433 | -3.592e-11 | 0% | 0% | 50 | 16.1475
Buses | Biodiesel | Urban Biodiesel Buses | Euro VI A/B/C | DPF+SCR | CH4 | Urban Peak |  |  | 10 | 130 | 0 | 0 | 175 | 0 | 0 | 0 | 1000 | 97% | 0% | 50 | 0.00525
Buses | Biodiesel | Urban Biodiesel Buses | Euro VI A/B/C | DPF+SCR | CH4 | Urban Off Peak |  |  | 10 | 130 | 0 | 0 | 175 | 0 | 0 | 0 | 1000 | 97% | 0% | 50 | 0.00525
Buses | Biodiesel | Urban Biodiesel Buses | Euro VI A/B/C | DPF+SCR | CH4 | Rural |  |  | 10 | 130 | 0 | 0 | 80 | 0 | 0 | 0 | 1000 | 97% | 0% | 50 | 0.0024
Buses | Biodiesel | Urban Biodiesel Buses | Euro VI A/B/C | DPF+SCR | CH4 | Highway |  |  | 10 | 130 | 0 | 0 | 70 | 0 | 0 | 0 | 1000 | 97% | 0% | 50 | 0.0021
Buses | Biodiesel | Urban Biodiesel Buses | Euro VI A/B/C | DPF+SCR | NH3 | Urban Peak |  |  | 10 | 130 | 0 | 0 | 0.009 | 0 | 0 | 0 | 1 | 0% | 0% | 50 | 0.009
Buses | Biodiesel | Urban Biodiesel Buses | Euro VI A/B/C | DPF+SCR | NH3 | Urban Off Peak |  |  | 10 | 130 | 0 | 0 | 0.009 | 0 | 0 | 0 | 1 | 0% | 0% | 50 | 0.009
Buses | Biodiesel | Urban Biodiesel Buses | Euro VI A/B/C | DPF+SCR | NH3 | Rural |  |  | 10 | 130 | 0 | 0 | 0.009 | 0 | 0 | 0 | 1 | 0% | 0% | 50 | 0.009
Buses | Biodiesel | Urban Biodiesel Buses | Euro VI A/B/C | DPF+SCR | NH3 | Highway |  |  | 10 | 130 | 0 | 0 | 0.009 | 0 | 0 | 0 | 1 | 0% | 0% | 50 | 0.009
Buses | Biodiesel | Urban Biodiesel Buses | Euro VI A/B/C | DPF+SCR | N2O | Urban Peak |  |  | 1 | 130 | 0 | 0 | 0.0415 | 0 | 0 | 0 | 1 | 0% | 0% | 50 | 0.0415
Buses | Biodiesel | Urban Biodiesel Buses | Euro VI A/B/C | DPF+SCR | N2O | Urban Off Peak |  |  | 1 | 130 | 0 | 0 | 0.0415 | 0 | 0 | 0 | 1 | 0% | 0% | 50 | 0.0415
Buses | Biodiesel | Urban Biodiesel Buses | Euro VI A/B/C | DPF+SCR | N2O | Rural |  |  | 1 | 130 | 0 | 0 | 0 | 0 | 0 | 0 | 1 | 0% | 0% | 50 | 0
Buses | Biodiesel | Urban Biodiesel Buses | Euro VI A/B/C | DPF+SCR | N2O | Highway |  |  | 1 | 130 | 0 | 0 | 0 | 0 | 0 | 0 | 1 | 0% | 0% | 50 | 0
Buses | Biodiesel | Urban Biodiesel Buses | Euro VI D/E | DPF+SCR | CO |  | -0.06 | 0 | 5 | 85 | 0.027921 | 4.0025 | -19.5355 | 17.4674 | 0.91285 | -2.218 | -4.0715 | 0% | 0% | 50 | 0.1157
Buses | Biodiesel | Urban Biodiesel Buses | Euro VI D/E | DPF+SCR | CO |  | -0.06 | 0.5 | 5 | 85 | 0.0024484 | -0.34859 | 18.3534 | -22.3231 | -0.023625 | 2.7009 | 6.8192 | 0% | 0% | 50 | 0.079685
Buses | Biodiesel | Urban Biodiesel Buses | Euro VI D/E | DPF+SCR | CO |  | -0.06 | 1 | 5 | 85 | -0.01517 | 3.3012 | -16.1892 | 16.9408 | 0.68782 | -2.4565 | -2.3565e-09 | 0% | 0% | 50 | 0.069697
Buses | Biodiesel | Urban Biodiesel Buses | Euro VI D/E | DPF+SCR | CO |  | -0.04 | 0 | 5 | 85 | -0.074857 | 6.8137 | -29.253 | 41.1735 | 2.2135 | -8.4202 | 18.8449 | 0% | 0% | 50 | 0.024381
Buses | Biodiesel | Urban Biodiesel Buses | Euro VI D/E | DPF+SCR | CO |  | -0.04 | 0.5 | 5 | 85 | -0.041544 | 3.7978 | -16.4312 | 23.064 | 1.3945 | -6.3426 | 14.3116 | 0% | 0% | 50 | 0.022008
Buses | Biodiesel | Urban Biodiesel Buses | Euro VI D/E | DPF+SCR | CO |  | -0.04 | 1 | 5 | 85 | -0.039819 | 3.6827 | -16.9963 | 25.0097 | 1.4886 | -8.0186 | 18.043 | 0% | 0% | 50 | 0.020394
Buses | Biodiesel | Urban Biodiesel Buses | Euro VI D/E | DPF+SCR | CO |  | -0.02 | 0 | 5 | 85 | -0.031055 | 5.7971 | -41.7474 | 46.9084 | 0.64229 | -4.5323 | 3.9763 | 0% | 0% | 50 | 0.12393
Buses | Biodiesel | Urban Biodiesel Buses | Euro VI D/E | DPF+SCR | CO |  | -0.02 | 0.5 | 5 | 85 | -0.0060055 | 2.689 | 23.6299 | -32.3445 | 0.45138 | 1.0862 | -5.5931e-07 | 0% | 0% | 50 | 0.12041
Buses | Biodiesel | Urban Biodiesel Buses | Euro VI D/E | DPF+SCR | CO |  | -0.02 | 1 | 5 | 70 | -0.13479 | 14.7006 | -43.159 | -13.1502 | 1.4092 | -4.2754 | -1.3712 | 0% | 0% | 50 | 0.10721
Buses | Biodiesel | Urban Biodiesel Buses | Euro VI D/E | DPF+SCR | CO |  | 0 | 0 | 5 | 85 | 0.0016794 | -0.26953 | 21.6612 | -20.7208 | -0.029895 | 3.1684 | 3.8941 | 0% | 0% | 50 | 0.13666
Buses | Biodiesel | Urban Biodiesel Buses | Euro VI D/E | DPF+SCR | CO |  | 0 | 0.5 | 5 | 85 | 0.14947 | 16.165 | -8.7383 | -9.8043 | 3.0672 | 1.7203 | 0.047736 | 0% | 0% | 50 | 0.15127
Buses | Biodiesel | Urban Biodiesel Buses | Euro VI D/E | DPF+SCR | CO |  | 0 | 1 | 5 | 85 | 0.0028917 | -0.37346 | 23.2497 | -29.3188 | -0.027102 | 3.2153 | -1.4299e-12 | 0% | 0% | 50 | 0.12062
Buses | Biodiesel | Urban Biodiesel Buses | Euro VI D/E | DPF+SCR | CO |  | 0.02 | 0 | 5 | 80 | -0.15048 | 18.2843 | 6.2702 | 5.6722 | 1.873 | 0.83465 | 0.49831 | 0% | 0% | 50 | 0.11522
Buses | Biodiesel | Urban Biodiesel Buses | Euro VI D/E | DPF+SCR | CO |  | 0.02 | 0.5 | 5 | 65 | 0.0043881 | 1.5905 | 24.2032 | -36.0982 | 0.34019 | 0.53961 | -9.358e-12 | 0% | 0% | 50 | 0.12989
Buses | Biodiesel | Urban Biodiesel Buses | Euro VI D/E | DPF+SCR | CO |  | 0.02 | 1 | 5 | 55 | 0.028921 | 0.14237 | 35.1086 | -46.7408 | 0.25233 | 0.94156 | -5.9636e-10 | 0% | 0% | 50 | 0.16757
Buses | Biodiesel | Urban Biodiesel Buses | Euro VI D/E | DPF+SCR | CO |  | 0.04 | 0 | 5 | 85 | -0.04733 | 5.9143 | -20.9455 | 22.9249 | 1.4267 | -2.4798 | 3.522 | 0% | 0% | 50 | 0.045527
Buses | Biodiesel | Urban Biodiesel Buses | Euro VI D/E | DPF+SCR | CO |  | 0.04 | 0.5 | 5 | 85 | -0.050228 | 5.6947 | -22.069 | 26.8391 | 1.4813 | -4.4554 | 8.1888 | 0% | 0% | 50 | 0.039451
Buses | Biodiesel | Urban Biodiesel Buses | Euro VI D/E | DPF+SCR | CO |  | 0.04 | 1 | 5 | 85 | -0.040103 | 4.3086 | -17.0883 | 21.5048 | 1.1945 | -4.5305 | 9.2216 | 0% | 0% | 50 | 0.03558
Buses | Biodiesel | Urban Biodiesel Buses | Euro VI D/E | DPF+SCR | CO |  | 0.06 | 0 | 5 | 85 | -0.0021655 | 4.5341 | -27.7549 | 21.6533 | 0.62667 | -3.2749 | 7.0715e-13 | 0% | 0% | 50 | 0.13826
Buses | Biodiesel | Urban Biodiesel Buses | Euro VI D/E | DPF+SCR | CO |  | 0.06 | 0.5 | 5 | 85 | -0.041431 | 14.8232 | 5.9637 | 5.3975 | 1.9751 | 1.5855 | 2.5379 | 0% | 0% | 50 | 0.12823
Buses | Biodiesel | Urban Biodiesel Buses | Euro VI D/E | DPF+SCR | CO |  | 0.06 | 1 | 5 | 85 | -0.0015771 | 0.23745 | 12.9985 | -76.4343 | 0.034771 | 1.7046 | -10.1692 | 0% | 0% | 50 | 0.11976
Buses | Biodiesel | Urban Biodiesel Buses | Euro VI D/E | DPF+SCR | NOx |  | -0.06 | 0 | 5 | 85 | -0.0044518 | 3.4861 | -37.397 | 99.9261 | 0.10548 | -1.1344 | 3.0217 | 0% | 0% | 50 | 0.60843
Buses | Biodiesel | Urban Biodiesel Buses | Euro VI D/E | DPF+SCR | NOx |  | -0.06 | 0.5 | 5 | 85 | 0.017421 | 1.3539 | -18.21 | 84.8145 | 0.079885 | -0.81428 | 2.9797 | 0% | 0% | 50 | 0.58486
Buses | Biodiesel | Urban Biodiesel Buses | Euro VI D/E | DPF+SCR | NOx |  | -0.06 | 1 | 5 | 85 | 0.0028996 | 1.4268 | -21.0149 | 90.3966 | 0.070078 | -0.82309 | 3.0235 | 0% | 0% | 50 | 0.43324
Buses | Biodiesel | Urban Biodiesel Buses | Euro VI D/E | DPF+SCR | NOx |  | -0.04 | 0 | 5 | 80 | -0.043578 | 3.4055 | 12.3688 | 18.4969 | 0.042289 | 0.87507 | 7.6366e-14 | 0% | 0% | 50 | 0.49551
Buses | Biodiesel | Urban Biodiesel Buses | Euro VI D/E | DPF+SCR | NOx |  | -0.04 | 0.5 | 5 | 75 | -0.032323 | 2.3181 | 20.5156 | 8.1417 | 0.029195 | 1.028 | 3.1089e-13 | 0% | 0% | 50 | 0.44842
Buses | Biodiesel | Urban Biodiesel Buses | Euro VI D/E | DPF+SCR | NOx |  | -0.04 | 1 | 5 | 75 | -0.0056033 | 0.31139 | 10.6221 | -38.4994 | 0.0021393 | 0.45156 | -1.5275 | 0% | 0% | 50 | 0.43234
Buses | Biodiesel | Urban Biodiesel Buses | Euro VI D/E | DPF+SCR | NOx |  | -0.02 | 0 | 5 | 85 | -0.0040307 | 2.0601 | -29.4511 | 143.6892 | 0.12996 | -0.94572 | 2.9861 | 0% | 0% | 50 | 0.23646
Buses | Biodiesel | Urban Biodiesel Buses | Euro VI D/E | DPF+SCR | NOx |  | -0.02 | 0.5 | 5 | 85 | 0.0036897 | 0.62773 | -8.5291 | 36.7295 | 0.052713 | -0.33778 | 0.84053 | 0% | 0% | 50 | 0.28355
Buses | Biodiesel | Urban Biodiesel Buses | Euro VI D/E | DPF+SCR | NOx |  | -0.02 | 1 | 5 | 70 | 0.061387 | -1.4819 | 18.5526 | -50.8465 | 0.098814 | -0.34066 | -1.7765e-11 | 0% | 0% | 50 | 0.42134
Buses | Biodiesel | Urban Biodiesel Buses | Euro VI D/E | DPF+SCR | NOx |  | 0 | 0 | 5 | 85 | -0.0094254 | 1.2705 | -16.9609 | 86.5388 | 0.054632 | -0.55016 | 2.2853 | 0% | 0% | 50 | 0.2221
Buses | Biodiesel | Urban Biodiesel Buses | Euro VI D/E | DPF+SCR | NOx |  | 0 | 0.5 | 5 | 85 | -0.007054 | 1.0398 | -14.9452 | 72.2506 | 0.050204 | -0.49639 | 1.8881 | 0% | 0% | 50 | 0.20332
Buses | Biodiesel | Urban Biodiesel Buses | Euro VI D/E | DPF+SCR | NOx |  | 0 | 1 | 5 | 85 | -0.0038511 | 0.89227 | -13.2375 | 63.1837 | 0.053052 | -0.47918 | 1.671 | 0% | 0% | 50 | 0.20855
Buses | Biodiesel | Urban Biodiesel Buses | Euro VI D/E | DPF+SCR | NOx |  | 0.02 | 0 | 5 | 80 | 0.0072929 | 0.70044 | -10.5657 | 49.4205 | 0.062691 | -0.40295 | 1.0715 | 0% | 0% | 50 | 0.3173
Buses | Biodiesel | Urban Biodiesel Buses | Euro VI D/E | DPF+SCR | NOx |  | 0.02 | 0.5 | 5 | 65 | 0.06894 | -1.6929 | 19.435 | -51.8114 | 0.096603 | -0.33411 | -4.4582e-13 | 0% | 0% | 50 | 0.47199
Buses | Biodiesel | Urban Biodiesel Buses | Euro VI D/E | DPF+SCR | NOx |  | 0.02 | 1 | 5 | 55 | -0.0014789 | 0.84457 | -9.5632 | 33.4097 | 0.044637 | -0.21899 | 0.52725 | 0% | 0% | 50 | 0.29294
Buses | Biodiesel | Urban Biodiesel Buses | Euro VI D/E | DPF+SCR | NOx |  | 0.04 | 0 | 5 | 85 | -0.0013507 | 0.16038 | 0.0035029 | 41.1035 | 0.001905 | 0.025527 | 1.2147 | 0% | 0% | 50 | 0.7538
Buses | Biodiesel | Urban Biodiesel Buses | Euro VI D/E | DPF+SCR | NOx |  | 0.04 | 0.5 | 5 | 85 | 0.0017996 | 0.064279 | -2.9706 | 24.1447 | 0.0050872 | -0.14654 | 1.0553 | 0% | 0% | 50 | 0.81061
Buses | Biodiesel | Urban Biodiesel Buses | Euro VI D/E | DPF+SCR | NOx |  | 0.04 | 1 | 5 | 85 | -0.023449 | 6.7524 | -40.899 | 38.099 | 0.21291 | -1.3052 | 1.1858 | 0% | 0% | 50 | 0.51015
Buses | Biodiesel | Urban Biodiesel Buses | Euro VI D/E | DPF+SCR | NOx |  | 0.06 | 0 | 5 | 85 | 0.0010708 | 1.1964 | -18.2487 | 106.064 | 0.09181 | -0.71484 | 2.5361 | 0% | 0% | 50 | 0.23618
Buses | Biodiesel | Urban Biodiesel Buses | Euro VI D/E | DPF+SCR | NOx |  | 0.06 | 0.5 | 5 | 85 | -9.9686e-05 | 0.937 | -12.9713 | 63.9714 | 0.071401 | -0.51241 | 1.5223 | 0% | 0% | 50 | 0.22609
Buses | Biodiesel | Urban Biodiesel Buses | Euro VI D/E | DPF+SCR | NOx |  | 0.06 | 1 | 5 | 85 | 0.00029389 | 0.48129 | -6.5538 | 29.4515 | 0.037681 | -0.25328 | 0.68257 | 0% | 0% | 50 | 0.22907
Buses | Biodiesel | Urban Biodiesel Buses | Euro VI D/E | DPF+SCR | VOC |  | -0.06 | 0 | 5 | 85 | 0.00013521 | -0.012846 | 0.36156 | 7.415 | 0.0030599 | -0.25249 | 16.6957 | 0% | 0% | 50 | 0.01754
Buses | Biodiesel | Urban Biodiesel Buses | Euro VI D/E | DPF+SCR | VOC |  | -0.06 | 0.5 | 5 | 85 | 0.00010297 | -0.014393 | 0.55294 | 7.5442 | -0.0023636 | 0.11202 | 17.0663 | 0% | 0% | 50 | 0.014417
Buses | Biodiesel | Urban Biodiesel Buses | Euro VI D/E | DPF+SCR | VOC |  | -0.06 | 1 | 5 | 85 | 0.00012305 | 0.012664 | 0.78236 | 18.3231 | 0.054213 | -0.26432 | 40.3846 | 0% | 0% | 50 | 0.012843
Buses | Biodiesel | Urban Biodiesel Buses | Euro VI D/E | DPF+SCR | VOC |  | -0.04 | 0 | 5 | 85 | -0.010452 | 0.98078 | -4.3929 | 10.9142 | 1.6228 | -6.6298 | 20.0866 | 0% | 0% | 50 | 0.0050016
Buses | Biodiesel | Urban Biodiesel Buses | Euro VI D/E | DPF+SCR | VOC |  | -0.04 | 0.5 | 5 | 85 | -0.010219 | 0.9514 | -4.7823 | 10.6676 | 1.7068 | -8.3916 | 21.2987 | 0% | 0% | 50 | 0.0045118
Buses | Biodiesel | Urban Biodiesel Buses | Euro VI D/E | DPF+SCR | VOC |  | -0.04 | 1 | 5 | 85 | -0.049539 | 4.3632 | 1.0839 | -9.2089 | 8.8798 | 1.3998 | 12.1638 | 0% | 0% | 50 | 0.0042731
Buses | Biodiesel | Urban Biodiesel Buses | Euro VI D/E | DPF+SCR | VOC |  | -0.02 | 0 | 5 | 85 | -0.00029502 | 0.0083899 | 1.654 | 14.0759 | -0.015823 | 1.2719 | 22.0714 | 0% | 0% | 50 | 0.035079
Buses | Biodiesel | Urban Biodiesel Buses | Euro VI D/E | DPF+SCR | VOC |  | -0.02 | 0.5 | 5 | 85 | -0.0011496 | 0.083868 | 3.9203 | 12.6687 | -0.039817 | 4.4556 | 19.3831 | 0% | 0% | 50 | 0.038515
Buses | Biodiesel | Urban Biodiesel Buses | Euro VI D/E | DPF+SCR | VOC |  | -0.02 | 1 | 5 | 70 | 1.6115e-05 | -0.012095 | 0.58888 | 13.2435 | -0.0016715 | -0.14881 | 18.8899 | 0% | 0% | 50 | 0.039787
Buses | Biodiesel | Urban Biodiesel Buses | Euro VI D/E | DPF+SCR | VOC |  | 0 | 0 | 5 | 85 | 0.00030732 | -0.034752 | 1.6238 | 24.5745 | 0.0022244 | -0.15389 | 49.1793 | 0% | 0% | 50 | 0.024358
Buses | Biodiesel | Urban Biodiesel Buses | Euro VI D/E | DPF+SCR | VOC |  | 0 | 0.5 | 5 | 85 | 0.00017818 | -0.032714 | 2.0072 | 27.052 | -0.0061921 | 0.33443 | 52.9897 | 0% | 0% | 50 | 0.025041
Buses | Biodiesel | Urban Biodiesel Buses | Euro VI D/E | DPF+SCR | VOC |  | 0 | 1 | 5 | 85 | 0.00022421 | -0.045728 | 2.9191 | 40.6243 | -0.01008 | 0.52618 | 78.0772 | 0% | 0% | 50 | 0.025329
Buses | Biodiesel | Urban Biodiesel Buses | Euro VI D/E | DPF+SCR | VOC |  | 0.02 | 0 | 5 | 80 | -0.0032517 | 0.23029 | 8.5734 | 9.5608 | -0.10368 | 10.9322 | 15.3231 | 0% | 0% | 50 | 0.040135
Buses | Biodiesel | Urban Biodiesel Buses | Euro VI D/E | DPF+SCR | VOC |  | 0.02 | 0.5 | 5 | 65 | -0.0035243 | 0.29722 | 8.8919 | 7.1164 | -0.080289 | 10.978 | 11.2128 | 0% | 0% | 50 | 0.041972
Buses | Biodiesel | Urban Biodiesel Buses | Euro VI D/E | DPF+SCR | VOC |  | 0.02 | 1 | 5 | 55 | -0.00041396 | 0.0028671 | 1.9754 | 13.849 | -0.020486 | 1.2018 | 19.0041 | 0% | 0% | 50 | 0.048807
Buses | Biodiesel | Urban Biodiesel Buses | Euro VI D/E | DPF+SCR | VOC |  | 0.04 | 0 | 5 | 85 | -0.00015286 | 0.025691 | -0.30466 | 10.9295 | 0.050341 | -0.95213 | 23.2917 | 0% | 0% | 50 | 0.0080396
Buses | Biodiesel | Urban Biodiesel Buses | Euro VI D/E | DPF+SCR | VOC |  | 0.04 | 0.5 | 5 | 85 | -0.030796 | 3.2888 | -1.3464 | 10.4637 | 4.4752 | 11.0512 | 3.4124 | 0% | 0% | 50 | 0.0073495
Buses | Biodiesel | Urban Biodiesel Buses | Euro VI D/E | DPF+SCR | VOC |  | 0.04 | 1 | 5 | 85 | -0.03528 | 3.5802 | -3.2595 | 11.429 | 4.9563 | 8.9483 | 4.1408 | 0% | 0% | 50 | 0.0068354
Buses | Biodiesel | Urban Biodiesel Buses | Euro VI D/E | DPF+SCR | VOC |  | 0.06 | 0 | 5 | 85 | 9.8384e-05 | -0.0072454 | 0.66857 | 11.8653 | 0.0022575 | 0.02009 | 20.2423 | 0% | 0% | 50 | 0.029362
Buses | Biodiesel | Urban Biodiesel Buses | Euro VI D/E | DPF+SCR | VOC |  | 0.06 | 0.5 | 5 | 85 | 0.00010861 | 0.0045243 | 0.64646 | 10.4075 | 0.0060319 | 0.21673 | 16.8501 | 0% | 0% | 50 | 0.031622
Buses | Biodiesel | Urban Biodiesel Buses | Euro VI D/E | DPF+SCR | VOC |  | 0.06 | 1 | 5 | 85 | 0.0010598 | 0.55111 | 10.8791 | 1.7583 | 0.16356 | 16.2186 | 3.9334 | 0% | 0% | 50 | 0.033601
Buses | Biodiesel | Urban Biodiesel Buses | Euro VI D/E | DPF+SCR | EC |  | -0.06 | 0 | 5 | 85 | 0.0011157 | -0.25067 | 17.0042 | 16.1379 | -0.00052684 | 0.046712 | 1.0267 | 0% | 0% | 50 | 3.7075
Buses | Biodiesel | Urban Biodiesel Buses | Euro VI D/E | DPF+SCR | EC |  | -0.06 | 0.5 | 5 | 85 | -0.0050997 | 6.0228 | -13.4271 | 18.8707 | 0.028056 | 0.11464 | 1.3138e-13 | 0% | 0% | 50 | 3.629
Buses | Biodiesel | Urban Biodiesel Buses | Euro VI D/E | DPF+SCR | EC |  | -0.06 | 1 | 5 | 85 | 0.00062037 | -0.33008 | 24.6606 | 4.4083 | -0.0008653 | 0.074736 | 1.0702 | 0% | 0% | 50 | 3.7051
Buses | Biodiesel | Urban Biodiesel Buses | Euro VI D/E | DPF+SCR | EC |  | -0.04 | 0 | 5 | 85 | -0.028288 | 2.5602 | -10.7912 | 21.5374 | 0.026928 | -0.092059 | 0.30534 | 0% | 0% | 50 | 0.74461
Buses | Biodiesel | Urban Biodiesel Buses | Euro VI D/E | DPF+SCR | EC |  | -0.04 | 0.5 | 5 | 85 | -0.025146 | 2.2955 | -10.3106 | 21.6723 | 0.02523 | -0.11008 | 0.36568 | 0% | 0% | 50 | 0.72552
Buses | Biodiesel | Urban Biodiesel Buses | Euro VI D/E | DPF+SCR | EC |  | -0.04 | 1 | 5 | 85 | -0.032066 | 2.9974 | -14.6943 | 31.0214 | 0.033569 | -0.17524 | 0.5481 | 0% | 0% | 50 | 0.73483
Buses | Biodiesel | Urban Biodiesel Buses | Euro VI D/E | DPF+SCR | EC |  | -0.02 | 0 | 5 | 85 | 0.0013566 | 0.14558 | 10.6265 | 21.1365 | 2.5385e-05 | 0.016764 | 0.46992 | 0% | 0% | 50 | 15.8357
Buses | Biodiesel | Urban Biodiesel Buses | Euro VI D/E | DPF+SCR | EC |  | -0.02 | 0.5 | 5 | 85 | 0.011922 | 0.16678 | 11.9735 | 20.7213 | 0.00059888 | 0.011772 | 0.4549 | 0% | 0% | 50 | 19.8883
Buses | Biodiesel | Urban Biodiesel Buses | Euro VI D/E | DPF+SCR | EC |  | -0.02 | 1 | 5 | 70 | -0.098327 | 7.361 | 22.5021 | -5.8763 | -0.0041466 | 0.32638 | -0.044908 | 0% | 0% | 50 | 24.48
Buses | Biodiesel | Urban Biodiesel Buses | Euro VI D/E | DPF+SCR | EC |  | 0 | 0 | 5 | 85 | -3.2886e-05 | -0.098434 | 18.8368 | 23.0954 | -0.00041574 | 0.040437 | 1.0189 | 0% | 0% | 50 | 7.1426
Buses | Biodiesel | Urban Biodiesel Buses | Euro VI D/E | DPF+SCR | EC |  | 0 | 0.5 | 5 | 85 | -0.0010486 | -0.048604 | 17.8377 | 14.4655 | -0.00045751 | 0.039073 | 0.80725 | 0% | 0% | 50 | 8.0855
Buses | Biodiesel | Urban Biodiesel Buses | Euro VI D/E | DPF+SCR | EC |  | 0 | 1 | 5 | 85 | 0.13827 | 6.5727 | -12.9952 | 18.3102 | 0.026989 | 0.10707 | -7.3307e-11 | 0% | 0% | 50 | 9.0858
Buses | Biodiesel | Urban Biodiesel Buses | Euro VI D/E | DPF+SCR | EC |  | 0.02 | 0 | 5 | 80 | 0.010367 | 0.038655 | 9.0454 | 18.8788 | 0.00049289 | 0.0042012 | 0.37063 | 0% | 0% | 50 | 20.5602
Buses | Biodiesel | Urban Biodiesel Buses | Euro VI D/E | DPF+SCR | EC |  | 0.02 | 0.5 | 5 | 65 | 0.54483 | 6.1549 | -10.0672 | -29.3842 | 0.022902 | 0.14418 | -0.56463 | 0% | 0% | 50 | 25.965
Buses | Biodiesel | Urban Biodiesel Buses | Euro VI D/E | DPF+SCR | EC |  | 0.02 | 1 | 5 | 55 | -0.0073306 | 2.862 | 18.797 | 12.3877 | -0.00013462 | 0.093693 | 0.32238 | 0% | 0% | 50 | 30.7935
Buses | Biodiesel | Urban Biodiesel Buses | Euro VI D/E | DPF+SCR | EC |  | 0.04 | 0 | 5 | 85 | -0.066088 | 7.524 | -16.2062 | 24.4931 | 0.049158 | 0.14218 | 2.2115e-12 | 0% | 0% | 50 | 1.502
Buses | Biodiesel | Urban Biodiesel Buses | Euro VI D/E | DPF+SCR | EC |  | 0.04 | 0.5 | 5 | 85 | -0.045771 | 4.8444 | -13.0791 | 17.9937 | 0.030181 | 0.060142 | 7.0632e-14 | 0% | 0% | 50 | 1.4667
Buses | Biodiesel | Urban Biodiesel Buses | Euro VI D/E | DPF+SCR | EC |  | 0.04 | 1 | 5 | 85 | -0.079621 | 8.1403 | -23.4899 | 30.314 | 0.047882 | 0.081687 | -2.9754e-11 | 0% | 0% | 50 | 1.4951
Buses | Biodiesel | Urban Biodiesel Buses | Euro VI D/E | DPF+SCR | EC |  | 0.06 | 0 | 5 | 85 | -0.0017484 | 0.15019 | 13.1182 | 20.3492 | -0.00030227 | 0.032509 | 0.60577 | 0% | 0% | 50 | 11.2931
Buses | Biodiesel | Urban Biodiesel Buses | Euro VI D/E | DPF+SCR | EC |  | 0.06 | 0.5 | 5 | 85 | -0.0028563 | 0.21885 | 12.0225 | 15.2666 | -0.00030807 | 0.029603 | 0.46693 | 0% | 0% | 50 | 13.7052
Buses | Biodiesel | Urban Biodiesel Buses | Euro VI D/E | DPF+SCR | EC |  | 0.06 | 1 | 5 | 85 | 0.62045 | 7.9048 | -15.4062 | 21.0284 | 0.046555 | 0.064433 | -3.592e-11 | 0% | 0% | 50 | 16.1475
Buses | Biodiesel | Urban Biodiesel Buses | Euro VI D/E | DPF+SCR | CH4 | Urban Peak |  |  | 10 | 130 | 0 | 0 | 175 | 0 | 0 | 0 | 1000 | 97% | 0% | 50 | 0.00525
Buses | Biodiesel | Urban Biodiesel Buses | Euro VI D/E | DPF+SCR | CH4 | Urban Off Peak |  |  | 10 | 130 | 0 | 0 | 175 | 0 | 0 | 0 | 1000 | 97% | 0% | 50 | 0.00525
Buses | Biodiesel | Urban Biodiesel Buses | Euro VI D/E | DPF+SCR | CH4 | Rural |  |  | 10 | 130 | 0 | 0 | 80 | 0 | 0 | 0 | 1000 | 97% | 0% | 50 | 0.0024
Buses | Biodiesel | Urban Biodiesel Buses | Euro VI D/E | DPF+SCR | CH4 | Highway |  |  | 10 | 130 | 0 | 0 | 70 | 0 | 0 | 0 | 1000 | 97% | 0% | 50 | 0.0021
Buses | Biodiesel | Urban Biodiesel Buses | Euro VI D/E | DPF+SCR | NH3 | Urban Peak |  |  | 10 | 130 | 0 | 0 | 0.009 | 0 | 0 | 0 | 1 | 0% | 0% | 50 | 0.009
Buses | Biodiesel | Urban Biodiesel Buses | Euro VI D/E | DPF+SCR | NH3 | Urban Off Peak |  |  | 10 | 130 | 0 | 0 | 0.009 | 0 | 0 | 0 | 1 | 0% | 0% | 50 | 0.009
Buses | Biodiesel | Urban Biodiesel Buses | Euro VI D/E | DPF+SCR | NH3 | Rural |  |  | 10 | 130 | 0 | 0 | 0.009 | 0 | 0 | 0 | 1 | 0% | 0% | 50 | 0.009
Buses | Biodiesel | Urban Biodiesel Buses | Euro VI D/E | DPF+SCR | NH3 | Highway |  |  | 10 | 130 | 0 | 0 | 0.009 | 0 | 0 | 0 | 1 | 0% | 0% | 50 | 0.009
Buses | Biodiesel | Urban Biodiesel Buses | Euro VI D/E | DPF+SCR | N2O | Urban Peak |  |  | 1 | 130 | 0 | 0 | 0.0415 | 0 | 0 | 0 | 1 | 0% | 0% | 50 | 0.0415
Buses | Biodiesel | Urban Biodiesel Buses | Euro VI D/E | DPF+SCR | N2O | Urban Off Peak |  |  | 1 | 130 | 0 | 0 | 0.0415 | 0 | 0 | 0 | 1 | 0% | 0% | 50 | 0.0415
Buses | Biodiesel | Urban Biodiesel Buses | Euro VI D/E | DPF+SCR | N2O | Rural |  |  | 1 | 130 | 0 | 0 | 0 | 0 | 0 | 0 | 1 | 0% | 0% | 50 | 0
Buses | Biodiesel | Urban Biodiesel Buses | Euro VI D/E | DPF+SCR | N2O | Highway |  |  | 1 | 130 | 0 | 0 | 0 | 0 | 0 | 0 | 1 | 0% | 0% | 50 | 0
L-Category | Petrol | Mopeds 2-stroke <50 cm³ | Conventional |  | CO | Urban Peak |  |  | 0 | 120 | 0 | 0 | 14.7 | 0 | 0 | 0 | 1 | 0% | 0% | 50 | 14.7
L-Category | Petrol | Mopeds 2-stroke <50 cm³ | Conventional |  | CO | Urban Off Peak |  |  | 0 | 120 | 0 | 0 | 14.7 | 0 | 0 | 0 | 1 | 0% | 0% | 50 | 14.7
L-Category | Petrol | Mopeds 2-stroke <50 cm³ | Conventional |  | CO | Rural |  |  | 0 | 120 | 0 | 0 | 14.7 | 0 | 0 | 0 | 1 | 0% | 0% | 50 | 14.7
L-Category | Petrol | Mopeds 2-stroke <50 cm³ | Conventional |  | CO | Highway |  |  | 0 | 120 | 0 | 0 | 14.7 | 0 | 0 | 0 | 1 | 0% | 0% | 50 | 14.7
L-Category | Petrol | Mopeds 2-stroke <50 cm³ | Conventional |  | NOx | Urban Peak |  |  | 10 | 60 | 0 | 0 | 0.056 | 0 | 0 | 0 | 1 | 0% | 0% | 50 | 0.056
L-Category | Petrol | Mopeds 2-stroke <50 cm³ | Conventional |  | NOx | Urban Off Peak |  |  | 10 | 60 | 0 | 0 | 0.056 | 0 | 0 | 0 | 1 | 0% | 0% | 50 | 0.056
L-Category | Petrol | Mopeds 2-stroke <50 cm³ | Conventional |  | NOx | Rural |  |  | 10 | 60 | 0 | 0 | 0.056 | 0 | 0 | 0 | 1 | 0% | 0% | 50 | 0.056
L-Category | Petrol | Mopeds 2-stroke <50 cm³ | Conventional |  | NOx | Highway |  |  | 10 | 60 | 0 | 0 | 0.056 | 0 | 0 | 0 | 1 | 0% | 0% | 50 | 0.056
L-Category | Petrol | Mopeds 2-stroke <50 cm³ | Conventional |  | VOC | Urban Peak |  |  | 0 | 60 | 0 | 0 | 8.4 | 0 | 0 | 0 | 1 | 0% | 0% | 50 | 8.4
L-Category | Petrol | Mopeds 2-stroke <50 cm³ | Conventional |  | VOC | Urban Off Peak |  |  | 0 | 60 | 0 | 0 | 8.4 | 0 | 0 | 0 | 1 | 0% | 0% | 50 | 8.4
L-Category | Petrol | Mopeds 2-stroke <50 cm³ | Conventional |  | VOC | Rural |  |  | 0 | 60 | 0 | 0 | 8.4 | 0 | 0 | 0 | 1 | 0% | 0% | 50 | 8.4
L-Category | Petrol | Mopeds 2-stroke <50 cm³ | Conventional |  | VOC | Highway |  |  | 0 | 60 | 0 | 0 | 8.4 | 0 | 0 | 0 | 1 | 0% | 0% | 50 | 8.4
L-Category | Petrol | Mopeds 2-stroke <50 cm³ | Conventional |  | EC | Urban Peak |  |  | 0 | 60 | 0 | 0 | 25 | 0 | 0 | 0 | 22.8446 | 0% | 0% | 50 | 1.0944
L-Category | Petrol | Mopeds 2-stroke <50 cm³ | Conventional |  | EC | Urban Off Peak |  |  | 0 | 60 | 0 | 0 | 25 | 0 | 0 | 0 | 22.8446 | 0% | 0% | 50 | 1.0944
L-Category | Petrol | Mopeds 2-stroke <50 cm³ | Conventional |  | EC | Rural |  |  | 0 | 60 | 0 | 0 | 25 | 0 | 0 | 0 | 22.8446 | 0% | 0% | 50 | 1.0944
L-Category | Petrol | Mopeds 2-stroke <50 cm³ | Conventional |  | EC | Highway |  |  | 0 | 60 | 0 | 0 | 25 | 0 | 0 | 0 | 22.8446 | 0% | 0% | 50 | 1.0944
L-Category | Petrol | Mopeds 2-stroke <50 cm³ | Conventional |  | CH4 | Urban Peak |  |  | 10 | 130 | 0 | 0 | 219 | 0 | 0 | 0 | 1000 | 0% | 0% | 50 | 0.219
L-Category | Petrol | Mopeds 2-stroke <50 cm³ | Conventional |  | CH4 | Urban Off Peak |  |  | 10 | 130 | 0 | 0 | 219 | 0 | 0 | 0 | 1000 | 0% | 0% | 50 | 0.219
L-Category | Petrol | Mopeds 2-stroke <50 cm³ | Conventional |  | CH4 | Rural |  |  | 10 | 130 | 0 | 0 | 219 | 0 | 0 | 0 | 1000 | 0% | 0% | 50 | 0.219
L-Category | Petrol | Mopeds 2-stroke <50 cm³ | Conventional |  | CH4 | Highway |  |  | 10 | 130 | 0 | 0 | 219 | 0 | 0 | 0 | 1000 | 0% | 0% | 50 | 0.219
L-Category | Petrol | Mopeds 2-stroke <50 cm³ | Conventional |  | NH3 | Urban Peak |  |  | 10 | 130 | 0 | 0 | 0.001 | 0 | 0 | 0 | 1 | 0% | 0% | 50 | 0.001
L-Category | Petrol | Mopeds 2-stroke <50 cm³ | Conventional |  | NH3 | Urban Off Peak |  |  | 10 | 130 | 0 | 0 | 0.001 | 0 | 0 | 0 | 1 | 0% | 0% | 50 | 0.001
L-Category | Petrol | Mopeds 2-stroke <50 cm³ | Conventional |  | NH3 | Rural |  |  | 10 | 130 | 0 | 0 | 0.001 | 0 | 0 | 0 | 1 | 0% | 0% | 50 | 0.001
L-Category | Petrol | Mopeds 2-stroke <50 cm³ | Conventional |  | NH3 | Highway |  |  | 10 | 130 | 0 | 0 | 0.001 | 0 | 0 | 0 | 1 | 0% | 0% | 50 | 0.001
L-Category | Petrol | Mopeds 2-stroke <50 cm³ | Conventional |  | N2O | Urban Peak |  |  | 10 | 130 | 0 | 0 | 0.001 | 0 | 0 | 0 | 1 | 0% | 0% | 50 | 0.001
L-Category | Petrol | Mopeds 2-stroke <50 cm³ | Conventional |  | N2O | Urban Off Peak |  |  | 10 | 130 | 0 | 0 | 0.001 | 0 | 0 | 0 | 1 | 0% | 0% | 50 | 0.001
L-Category | Petrol | Mopeds 2-stroke <50 cm³ | Conventional |  | N2O | Rural |  |  | 10 | 130 | 0 | 0 | 0.001 | 0 | 0 | 0 | 1 | 0% | 0% | 50 | 0.001
L-Category | Petrol | Mopeds 2-stroke <50 cm³ | Conventional |  | N2O | Highway |  |  | 10 | 130 | 0 | 0 | 0.001 | 0 | 0 | 0 | 1 | 0% | 0% | 50 | 0.001
L-Category | Petrol | Mopeds 2-stroke <50 cm³ | Euro 1 |  | CO | Urban Peak |  |  | 0 | 120 | 0 | 0 | 4.6 | 0 | 0 | 0 | 1 | 0% | 0% | 50 | 4.6
L-Category | Petrol | Mopeds 2-stroke <50 cm³ | Euro 1 |  | CO | Urban Off Peak |  |  | 0 | 120 | 0 | 0 | 4.6 | 0 | 0 | 0 | 1 | 0% | 0% | 50 | 4.6
L-Category | Petrol | Mopeds 2-stroke <50 cm³ | Euro 1 |  | CO | Rural |  |  | 0 | 120 | 0 | 0 | 4.6 | 0 | 0 | 0 | 1 | 0% | 0% | 50 | 4.6
L-Category | Petrol | Mopeds 2-stroke <50 cm³ | Euro 1 |  | CO | Highway |  |  | 0 | 120 | 0 | 0 | 4.6 | 0 | 0 | 0 | 1 | 0% | 0% | 50 | 4.6
L-Category | Petrol | Mopeds 2-stroke <50 cm³ | Euro 1 |  | NOx | Urban Peak |  |  | 10 | 60 | 0 | 0 | 0.18 | 0 | 0 | 0 | 1 | 0% | 0% | 50 | 0.18
L-Category | Petrol | Mopeds 2-stroke <50 cm³ | Euro 1 |  | NOx | Urban Off Peak |  |  | 10 | 60 | 0 | 0 | 0.18 | 0 | 0 | 0 | 1 | 0% | 0% | 50 | 0.18
L-Category | Petrol | Mopeds 2-stroke <50 cm³ | Euro 1 |  | NOx | Rural |  |  | 10 | 60 | 0 | 0 | 0.18 | 0 | 0 | 0 | 1 | 0% | 0% | 50 | 0.18
L-Category | Petrol | Mopeds 2-stroke <50 cm³ | Euro 1 |  | NOx | Highway |  |  | 10 | 60 | 0 | 0 | 0.18 | 0 | 0 | 0 | 1 | 0% | 0% | 50 | 0.18
L-Category | Petrol | Mopeds 2-stroke <50 cm³ | Euro 1 |  | VOC | Urban Peak |  |  | 0 | 60 | 0 | 0 | 3.4 | 0 | 0 | 0 | 1 | 0% | 0% | 50 | 3.4
L-Category | Petrol | Mopeds 2-stroke <50 cm³ | Euro 1 |  | VOC | Urban Off Peak |  |  | 0 | 60 | 0 | 0 | 3.4 | 0 | 0 | 0 | 1 | 0% | 0% | 50 | 3.4
L-Category | Petrol | Mopeds 2-stroke <50 cm³ | Euro 1 |  | VOC | Rural |  |  | 0 | 60 | 0 | 0 | 3.4 | 0 | 0 | 0 | 1 | 0% | 0% | 50 | 3.4
L-Category | Petrol | Mopeds 2-stroke <50 cm³ | Euro 1 |  | VOC | Highway |  |  | 0 | 60 | 0 | 0 | 3.4 | 0 | 0 | 0 | 1 | 0% | 0% | 50 | 3.4
L-Category | Petrol | Mopeds 2-stroke <50 cm³ | Euro 1 |  | EC | Urban Peak |  |  | 0 | 60 | 0 | 0 | 20 | 0 | 0 | 0 | 22.8446 | 0% | 0% | 50 | 0.87548
L-Category | Petrol | Mopeds 2-stroke <50 cm³ | Euro 1 |  | EC | Urban Off Peak |  |  | 0 | 60 | 0 | 0 | 20 | 0 | 0 | 0 | 22.8446 | 0% | 0% | 50 | 0.87548
L-Category | Petrol | Mopeds 2-stroke <50 cm³ | Euro 1 |  | EC | Rural |  |  | 0 | 60 | 0 | 0 | 20 | 0 | 0 | 0 | 22.8446 | 0% | 0% | 50 | 0.87548
L-Category | Petrol | Mopeds 2-stroke <50 cm³ | Euro 1 |  | EC | Highway |  |  | 0 | 60 | 0 | 0 | 20 | 0 | 0 | 0 | 22.8446 | 0% | 0% | 50 | 0.87548
L-Category | Petrol | Mopeds 2-stroke <50 cm³ | Euro 1 |  | CH4 | Urban Peak |  |  | 10 | 130 | 0 | 0 | 219 | 0 | 0 | 0 | 1000 | 80% | 0% | 50 | 0.0438
L-Category | Petrol | Mopeds 2-stroke <50 cm³ | Euro 1 |  | CH4 | Urban Off Peak |  |  | 10 | 130 | 0 | 0 | 219 | 0 | 0 | 0 | 1000 | 80% | 0% | 50 | 0.0438
L-Category | Petrol | Mopeds 2-stroke <50 cm³ | Euro 1 |  | CH4 | Rural |  |  | 10 | 130 | 0 | 0 | 219 | 0 | 0 | 0 | 1000 | 80% | 0% | 50 | 0.0438
L-Category | Petrol | Mopeds 2-stroke <50 cm³ | Euro 1 |  | CH4 | Highway |  |  | 10 | 130 | 0 | 0 | 219 | 0 | 0 | 0 | 1000 | 80% | 0% | 50 | 0.0438
L-Category | Petrol | Mopeds 2-stroke <50 cm³ | Euro 1 |  | NH3 | Urban Peak |  |  | 10 | 130 | 0 | 0 | 0.001 | 0 | 0 | 0 | 1 | 0% | 0% | 50 | 0.001
L-Category | Petrol | Mopeds 2-stroke <50 cm³ | Euro 1 |  | NH3 | Urban Off Peak |  |  | 10 | 130 | 0 | 0 | 0.001 | 0 | 0 | 0 | 1 | 0% | 0% | 50 | 0.001
L-Category | Petrol | Mopeds 2-stroke <50 cm³ | Euro 1 |  | NH3 | Rural |  |  | 10 | 130 | 0 | 0 | 0.001 | 0 | 0 | 0 | 1 | 0% | 0% | 50 | 0.001
L-Category | Petrol | Mopeds 2-stroke <50 cm³ | Euro 1 |  | NH3 | Highway |  |  | 10 | 130 | 0 | 0 | 0.001 | 0 | 0 | 0 | 1 | 0% | 0% | 50 | 0.001
L-Category | Petrol | Mopeds 2-stroke <50 cm³ | Euro 1 |  | N2O | Urban Peak |  |  | 10 | 130 | 0 | 0 | 0.001 | 0 | 0 | 0 | 1 | 0% | 0% | 50 | 0.001
L-Category | Petrol | Mopeds 2-stroke <50 cm³ | Euro 1 |  | N2O | Urban Off Peak |  |  | 10 | 130 | 0 | 0 | 0.001 | 0 | 0 | 0 | 1 | 0% | 0% | 50 | 0.001
L-Category | Petrol | Mopeds 2-stroke <50 cm³ | Euro 1 |  | N2O | Rural |  |  | 10 | 130 | 0 | 0 | 0.001 | 0 | 0 | 0 | 1 | 0% | 0% | 50 | 0.001
L-Category | Petrol | Mopeds 2-stroke <50 cm³ | Euro 1 |  | N2O | Highway |  |  | 10 | 130 | 0 | 0 | 0.001 | 0 | 0 | 0 | 1 | 0% | 0% | 50 | 0.001
L-Category | Petrol | Mopeds 2-stroke <50 cm³ | Euro 2 |  | CO | Urban Peak |  |  | 0 | 120 | 0 | 0 | 2.8 | 0 | 0 | 0 | 1 | 0% | 0% | 50 | 2.8
L-Category | Petrol | Mopeds 2-stroke <50 cm³ | Euro 2 |  | CO | Urban Off Peak |  |  | 0 | 120 | 0 | 0 | 2.8 | 0 | 0 | 0 | 1 | 0% | 0% | 50 | 2.8
L-Category | Petrol | Mopeds 2-stroke <50 cm³ | Euro 2 |  | CO | Rural |  |  | 0 | 120 | 0 | 0 | 2.8 | 0 | 0 | 0 | 1 | 0% | 0% | 50 | 2.8
L-Category | Petrol | Mopeds 2-stroke <50 cm³ | Euro 2 |  | CO | Highway |  |  | 0 | 120 | 0 | 0 | 2.8 | 0 | 0 | 0 | 1 | 0% | 0% | 50 | 2.8
L-Category | Petrol | Mopeds 2-stroke <50 cm³ | Euro 2 |  | NOx | Urban Peak |  |  | 10 | 60 | 0 | 0 | 0.17 | 0 | 0 | 0 | 1 | 0% | 0% | 50 | 0.17
L-Category | Petrol | Mopeds 2-stroke <50 cm³ | Euro 2 |  | NOx | Urban Off Peak |  |  | 10 | 60 | 0 | 0 | 0.17 | 0 | 0 | 0 | 1 | 0% | 0% | 50 | 0.17
L-Category | Petrol | Mopeds 2-stroke <50 cm³ | Euro 2 |  | NOx | Rural |  |  | 10 | 60 | 0 | 0 | 0.17 | 0 | 0 | 0 | 1 | 0% | 0% | 50 | 0.17
L-Category | Petrol | Mopeds 2-stroke <50 cm³ | Euro 2 |  | NOx | Highway |  |  | 10 | 60 | 0 | 0 | 0.17 | 0 | 0 | 0 | 1 | 0% | 0% | 50 | 0.17
L-Category | Petrol | Mopeds 2-stroke <50 cm³ | Euro 2 |  | VOC | Urban Peak |  |  | 0 | 60 | 0 | 0 | 2.6 | 0 | 0 | 0 | 1 | 0% | 0% | 50 | 2.6
L-Category | Petrol | Mopeds 2-stroke <50 cm³ | Euro 2 |  | VOC | Urban Off Peak |  |  | 0 | 60 | 0 | 0 | 2.6 | 0 | 0 | 0 | 1 | 0% | 0% | 50 | 2.6
L-Category | Petrol | Mopeds 2-stroke <50 cm³ | Euro 2 |  | VOC | Rural |  |  | 0 | 60 | 0 | 0 | 2.6 | 0 | 0 | 0 | 1 | 0% | 0% | 50 | 2.6
L-Category | Petrol | Mopeds 2-stroke <50 cm³ | Euro 2 |  | VOC | Highway |  |  | 0 | 60 | 0 | 0 | 2.6 | 0 | 0 | 0 | 1 | 0% | 0% | 50 | 2.6
L-Category | Petrol | Mopeds 2-stroke <50 cm³ | Euro 2 |  | EC | Urban Peak |  |  | 0 | 60 | 0 | 0 | 20 | 0 | 0 | 0 | 22.8446 | 0% | 0% | 50 | 0.87548
L-Category | Petrol | Mopeds 2-stroke <50 cm³ | Euro 2 |  | EC | Urban Off Peak |  |  | 0 | 60 | 0 | 0 | 20 | 0 | 0 | 0 | 22.8446 | 0% | 0% | 50 | 0.87548
L-Category | Petrol | Mopeds 2-stroke <50 cm³ | Euro 2 |  | EC | Rural |  |  | 0 | 60 | 0 | 0 | 20 | 0 | 0 | 0 | 22.8446 | 0% | 0% | 50 | 0.87548
L-Category | Petrol | Mopeds 2-stroke <50 cm³ | Euro 2 |  | EC | Highway |  |  | 0 | 60 | 0 | 0 | 20 | 0 | 0 | 0 | 22.8446 | 0% | 0% | 50 | 0.87548
L-Category | Petrol | Mopeds 2-stroke <50 cm³ | Euro 2 |  | CH4 | Urban Peak |  |  | 10 | 130 | 0 | 0 | 219 | 0 | 0 | 0 | 1000 | 89% | 0% | 50 | 0.02409
L-Category | Petrol | Mopeds 2-stroke <50 cm³ | Euro 2 |  | CH4 | Urban Off Peak |  |  | 10 | 130 | 0 | 0 | 219 | 0 | 0 | 0 | 1000 | 89% | 0% | 50 | 0.02409
L-Category | Petrol | Mopeds 2-stroke <50 cm³ | Euro 2 |  | CH4 | Rural |  |  | 10 | 130 | 0 | 0 | 219 | 0 | 0 | 0 | 1000 | 89% | 0% | 50 | 0.02409
L-Category | Petrol | Mopeds 2-stroke <50 cm³ | Euro 2 |  | CH4 | Highway |  |  | 10 | 130 | 0 | 0 | 219 | 0 | 0 | 0 | 1000 | 89% | 0% | 50 | 0.02409
L-Category | Petrol | Mopeds 2-stroke <50 cm³ | Euro 2 |  | NH3 | Urban Peak |  |  | 10 | 130 | 0 | 0 | 0.001 | 0 | 0 | 0 | 1 | 0% | 0% | 50 | 0.001
L-Category | Petrol | Mopeds 2-stroke <50 cm³ | Euro 2 |  | NH3 | Urban Off Peak |  |  | 10 | 130 | 0 | 0 | 0.001 | 0 | 0 | 0 | 1 | 0% | 0% | 50 | 0.001
L-Category | Petrol | Mopeds 2-stroke <50 cm³ | Euro 2 |  | NH3 | Rural |  |  | 10 | 130 | 0 | 0 | 0.001 | 0 | 0 | 0 | 1 | 0% | 0% | 50 | 0.001
L-Category | Petrol | Mopeds 2-stroke <50 cm³ | Euro 2 |  | NH3 | Highway |  |  | 10 | 130 | 0 | 0 | 0.001 | 0 | 0 | 0 | 1 | 0% | 0% | 50 | 0.001
L-Category | Petrol | Mopeds 2-stroke <50 cm³ | Euro 2 |  | N2O | Urban Peak |  |  | 10 | 130 | 0 | 0 | 0.001 | 0 | 0 | 0 | 1 | 0% | 0% | 50 | 0.001
L-Category | Petrol | Mopeds 2-stroke <50 cm³ | Euro 2 |  | N2O | Urban Off Peak |  |  | 10 | 130 | 0 | 0 | 0.001 | 0 | 0 | 0 | 1 | 0% | 0% | 50 | 0.001
L-Category | Petrol | Mopeds 2-stroke <50 cm³ | Euro 2 |  | N2O | Rural |  |  | 10 | 130 | 0 | 0 | 0.001 | 0 | 0 | 0 | 1 | 0% | 0% | 50 | 0.001
L-Category | Petrol | Mopeds 2-stroke <50 cm³ | Euro 2 |  | N2O | Highway |  |  | 10 | 130 | 0 | 0 | 0.001 | 0 | 0 | 0 | 1 | 0% | 0% | 50 | 0.001
L-Category | Petrol | Mopeds 2-stroke <50 cm³ | Euro 3 |  | CO | Urban Peak |  |  | 0 | 120 | 0 | 0 | 3.9021 | 0 | 0 | 0 | 1 | 0% | 0% | 50 | 3.9021
L-Category | Petrol | Mopeds 2-stroke <50 cm³ | Euro 3 |  | CO | Urban Off Peak |  |  | 0 | 120 | 0 | 0 | 3.9021 | 0 | 0 | 0 | 1 | 0% | 0% | 50 | 3.9021
L-Category | Petrol | Mopeds 2-stroke <50 cm³ | Euro 3 |  | CO | Rural |  |  | 0 | 120 | 0 | 0 | 1.9648 | 0 | 0 | 0 | 1 | 0% | 0% | 50 | 1.9648
L-Category | Petrol | Mopeds 2-stroke <50 cm³ | Euro 3 |  | CO | Highway |  |  | 0 | 120 | 0 | 0 | 1.9648 | 0 | 0 | 0 | 1 | 0% | 0% | 50 | 1.9648
L-Category | Petrol | Mopeds 2-stroke <50 cm³ | Euro 3 |  | NOx | Urban Peak |  |  | 10 | 60 | 0 | 0 | 0.39377 | 0 | 0 | 0 | 1 | 0% | 0% | 50 | 0.39377
L-Category | Petrol | Mopeds 2-stroke <50 cm³ | Euro 3 |  | NOx | Urban Off Peak |  |  | 10 | 60 | 0 | 0 | 0.39377 | 0 | 0 | 0 | 1 | 0% | 0% | 50 | 0.39377
L-Category | Petrol | Mopeds 2-stroke <50 cm³ | Euro 3 |  | NOx | Rural |  |  | 10 | 60 | 0 | 0 | 0.3622 | 0 | 0 | 0 | 1 | 0% | 0% | 50 | 0.3622
L-Category | Petrol | Mopeds 2-stroke <50 cm³ | Euro 3 |  | NOx | Highway |  |  | 10 | 60 | 0 | 0 | 0.3622 | 0 | 0 | 0 | 1 | 0% | 0% | 50 | 0.3622
L-Category | Petrol | Mopeds 2-stroke <50 cm³ | Euro 3 |  | VOC | Urban Peak |  |  | 0 | 60 | 0 | 0 | 1.8284 | 0 | 0 | 0 | 1 | 0% | 0% | 50 | 1.8284
L-Category | Petrol | Mopeds 2-stroke <50 cm³ | Euro 3 |  | VOC | Urban Off Peak |  |  | 0 | 60 | 0 | 0 | 1.8284 | 0 | 0 | 0 | 1 | 0% | 0% | 50 | 1.8284
L-Category | Petrol | Mopeds 2-stroke <50 cm³ | Euro 3 |  | VOC | Rural |  |  | 0 | 60 | 0 | 0 | 1.0294 | 0 | 0 | 0 | 1 | 0% | 0% | 50 | 1.0294
L-Category | Petrol | Mopeds 2-stroke <50 cm³ | Euro 3 |  | VOC | Highway |  |  | 0 | 60 | 0 | 0 | 1.0294 | 0 | 0 | 0 | 1 | 0% | 0% | 50 | 1.0294
L-Category | Petrol | Mopeds 2-stroke <50 cm³ | Euro 3 |  | EC | Urban Peak |  |  | 0 | 60 | 0 | 0 | 0.74071 | 0 | 0 | 0 | 1 | 0% | 0% | 50 | 0.74071
L-Category | Petrol | Mopeds 2-stroke <50 cm³ | Euro 3 |  | EC | Urban Off Peak |  |  | 0 | 60 | 0 | 0 | 0.74071 | 0 | 0 | 0 | 1 | 0% | 0% | 50 | 0.74071
L-Category | Petrol | Mopeds 2-stroke <50 cm³ | Euro 3 |  | EC | Rural |  |  | 0 | 60 | 0 | 0 | 0.70201 | 0 | 0 | 0 | 1 | 0% | 0% | 50 | 0.70201
L-Category | Petrol | Mopeds 2-stroke <50 cm³ | Euro 3 |  | EC | Highway |  |  | 0 | 60 | 0 | 0 | 0.70201 | 0 | 0 | 0 | 1 | 0% | 0% | 50 | 0.70201
L-Category | Petrol | Mopeds 2-stroke <50 cm³ | Euro 3 |  | CH4 | Urban Peak |  |  | 10 | 130 | 0 | 0 | 219 | 0 | 0 | 0 | 1000 | 91% | 0% | 50 | 0.01971
L-Category | Petrol | Mopeds 2-stroke <50 cm³ | Euro 3 |  | CH4 | Urban Off Peak |  |  | 10 | 130 | 0 | 0 | 219 | 0 | 0 | 0 | 1000 | 91% | 0% | 50 | 0.01971
L-Category | Petrol | Mopeds 2-stroke <50 cm³ | Euro 3 |  | CH4 | Rural |  |  | 10 | 130 | 0 | 0 | 219 | 0 | 0 | 0 | 1000 | 91% | 0% | 50 | 0.01971
L-Category | Petrol | Mopeds 2-stroke <50 cm³ | Euro 3 |  | CH4 | Highway |  |  | 10 | 130 | 0 | 0 | 219 | 0 | 0 | 0 | 1000 | 91% | 0% | 50 | 0.01971
L-Category | Petrol | Mopeds 2-stroke <50 cm³ | Euro 3 |  | NH3 | Urban Peak |  |  | 10 | 130 | 0 | 0 | 0.001 | 0 | 0 | 0 | 1 | 0% | 0% | 50 | 0.001
L-Category | Petrol | Mopeds 2-stroke <50 cm³ | Euro 3 |  | NH3 | Urban Off Peak |  |  | 10 | 130 | 0 | 0 | 0.001 | 0 | 0 | 0 | 1 | 0% | 0% | 50 | 0.001
L-Category | Petrol | Mopeds 2-stroke <50 cm³ | Euro 3 |  | NH3 | Rural |  |  | 10 | 130 | 0 | 0 | 0.001 | 0 | 0 | 0 | 1 | 0% | 0% | 50 | 0.001
L-Category | Petrol | Mopeds 2-stroke <50 cm³ | Euro 3 |  | NH3 | Highway |  |  | 10 | 130 | 0 | 0 | 0.001 | 0 | 0 | 0 | 1 | 0% | 0% | 50 | 0.001
L-Category | Petrol | Mopeds 2-stroke <50 cm³ | Euro 3 |  | N2O | Urban Peak |  |  | 10 | 130 | 0 | 0 | 0.001 | 0 | 0 | 0 | 1 | 0% | 0% | 50 | 0.001
L-Category | Petrol | Mopeds 2-stroke <50 cm³ | Euro 3 |  | N2O | Urban Off Peak |  |  | 10 | 130 | 0 | 0 | 0.001 | 0 | 0 | 0 | 1 | 0% | 0% | 50 | 0.001
L-Category | Petrol | Mopeds 2-stroke <50 cm³ | Euro 3 |  | N2O | Rural |  |  | 10 | 130 | 0 | 0 | 0.001 | 0 | 0 | 0 | 1 | 0% | 0% | 50 | 0.001
L-Category | Petrol | Mopeds 2-stroke <50 cm³ | Euro 3 |  | N2O | Highway |  |  | 10 | 130 | 0 | 0 | 0.001 | 0 | 0 | 0 | 1 | 0% | 0% | 50 | 0.001
L-Category | Petrol | Mopeds 2-stroke <50 cm³ | Euro 4 |  | CO | Urban Peak |  |  | 0 | 120 | 0 | 0 | 2.244 | 0 | 0 | 0 | 1 | 0% | 0% | 50 | 2.244
L-Category | Petrol | Mopeds 2-stroke <50 cm³ | Euro 4 |  | CO | Urban Off Peak |  |  | 0 | 120 | 0 | 0 | 2.244 | 0 | 0 | 0 | 1 | 0% | 0% | 50 | 2.244
L-Category | Petrol | Mopeds 2-stroke <50 cm³ | Euro 4 |  | CO | Rural |  |  | 0 | 120 | 0 | 0 | 2.0486 | 0 | 0 | 0 | 1 | 0% | 0% | 50 | 2.0486
L-Category | Petrol | Mopeds 2-stroke <50 cm³ | Euro 4 |  | CO | Highway |  |  | 0 | 120 | 0 | 0 | 2.0486 | 0 | 0 | 0 | 1 | 0% | 0% | 50 | 2.0486
L-Category | Petrol | Mopeds 2-stroke <50 cm³ | Euro 4 |  | NOx | Urban Peak |  |  | 10 | 60 | 0 | 0 | 0.04435 | 0 | 0 | 0 | 1 | 0% | 0% | 50 | 0.04435
L-Category | Petrol | Mopeds 2-stroke <50 cm³ | Euro 4 |  | NOx | Urban Off Peak |  |  | 10 | 60 | 0 | 0 | 0.04435 | 0 | 0 | 0 | 1 | 0% | 0% | 50 | 0.04435
L-Category | Petrol | Mopeds 2-stroke <50 cm³ | Euro 4 |  | NOx | Rural |  |  | 10 | 60 | 0 | 0 | 0.041263 | 0 | 0 | 0 | 1 | 0% | 0% | 50 | 0.041263
L-Category | Petrol | Mopeds 2-stroke <50 cm³ | Euro 4 |  | NOx | Highway |  |  | 10 | 60 | 0 | 0 | 0.041263 | 0 | 0 | 0 | 1 | 0% | 0% | 50 | 0.041263
L-Category | Petrol | Mopeds 2-stroke <50 cm³ | Euro 4 |  | VOC | Urban Peak |  |  | 0 | 60 | 0 | 0 | 0.46225 | 0 | 0 | 0 | 1 | 0% | 0% | 50 | 0.46225
L-Category | Petrol | Mopeds 2-stroke <50 cm³ | Euro 4 |  | VOC | Urban Off Peak |  |  | 0 | 60 | 0 | 0 | 0.46225 | 0 | 0 | 0 | 1 | 0% | 0% | 50 | 0.46225
L-Category | Petrol | Mopeds 2-stroke <50 cm³ | Euro 4 |  | VOC | Rural |  |  | 0 | 60 | 0 | 0 | 0.37487 | 0 | 0 | 0 | 1 | 0% | 0% | 50 | 0.37487
L-Category | Petrol | Mopeds 2-stroke <50 cm³ | Euro 4 |  | VOC | Highway |  |  | 0 | 60 | 0 | 0 | 0.37487 | 0 | 0 | 0 | 1 | 0% | 0% | 50 | 0.37487
L-Category | Petrol | Mopeds 2-stroke <50 cm³ | Euro 4 |  | EC | Urban Peak |  |  | 0 | 60 | 0 | 0 | 0.71492 | 0 | 0 | 0 | 1 | 0% | 0% | 50 | 0.71492
L-Category | Petrol | Mopeds 2-stroke <50 cm³ | Euro 4 |  | EC | Urban Off Peak |  |  | 0 | 60 | 0 | 0 | 0.71492 | 0 | 0 | 0 | 1 | 0% | 0% | 50 | 0.71492
L-Category | Petrol | Mopeds 2-stroke <50 cm³ | Euro 4 |  | EC | Rural |  |  | 0 | 60 | 0 | 0 | 0.70623 | 0 | 0 | 0 | 1 | 0% | 0% | 50 | 0.70623
L-Category | Petrol | Mopeds 2-stroke <50 cm³ | Euro 4 |  | EC | Highway |  |  | 0 | 60 | 0 | 0 | 0.70623 | 0 | 0 | 0 | 1 | 0% | 0% | 50 | 0.70623
L-Category | Petrol | Mopeds 2-stroke <50 cm³ | Euro 4 |  | CH4 | Urban Peak |  |  | 10 | 130 | 0 | 0 | 219 | 0 | 0 | 0 | 1000 | 91% | 0% | 50 | 0.01971
L-Category | Petrol | Mopeds 2-stroke <50 cm³ | Euro 4 |  | CH4 | Urban Off Peak |  |  | 10 | 130 | 0 | 0 | 219 | 0 | 0 | 0 | 1000 | 91% | 0% | 50 | 0.01971
L-Category | Petrol | Mopeds 2-stroke <50 cm³ | Euro 4 |  | CH4 | Rural |  |  | 10 | 130 | 0 | 0 | 219 | 0 | 0 | 0 | 1000 | 91% | 0% | 50 | 0.01971
L-Category | Petrol | Mopeds 2-stroke <50 cm³ | Euro 4 |  | CH4 | Highway |  |  | 10 | 130 | 0 | 0 | 219 | 0 | 0 | 0 | 1000 | 91% | 0% | 50 | 0.01971
L-Category | Petrol | Mopeds 2-stroke <50 cm³ | Euro 4 |  | NH3 | Urban Peak |  |  | 10 | 130 | 0 | 0 | 0.001 | 0 | 0 | 0 | 1 | 0% | 0% | 50 | 0.001
L-Category | Petrol | Mopeds 2-stroke <50 cm³ | Euro 4 |  | NH3 | Urban Off Peak |  |  | 10 | 130 | 0 | 0 | 0.001 | 0 | 0 | 0 | 1 | 0% | 0% | 50 | 0.001
L-Category | Petrol | Mopeds 2-stroke <50 cm³ | Euro 4 |  | NH3 | Rural |  |  | 10 | 130 | 0 | 0 | 0.001 | 0 | 0 | 0 | 1 | 0% | 0% | 50 | 0.001
L-Category | Petrol | Mopeds 2-stroke <50 cm³ | Euro 4 |  | NH3 | Highway |  |  | 10 | 130 | 0 | 0 | 0.001 | 0 | 0 | 0 | 1 | 0% | 0% | 50 | 0.001
L-Category | Petrol | Mopeds 2-stroke <50 cm³ | Euro 4 |  | N2O | Urban Peak |  |  | 10 | 130 | 0 | 0 | 0.001 | 0 | 0 | 0 | 1 | 0% | 0% | 50 | 0.001
L-Category | Petrol | Mopeds 2-stroke <50 cm³ | Euro 4 |  | N2O | Urban Off Peak |  |  | 10 | 130 | 0 | 0 | 0.001 | 0 | 0 | 0 | 1 | 0% | 0% | 50 | 0.001
L-Category | Petrol | Mopeds 2-stroke <50 cm³ | Euro 4 |  | N2O | Rural |  |  | 10 | 130 | 0 | 0 | 0.001 | 0 | 0 | 0 | 1 | 0% | 0% | 50 | 0.001
L-Category | Petrol | Mopeds 2-stroke <50 cm³ | Euro 4 |  | N2O | Highway |  |  | 10 | 130 | 0 | 0 | 0.001 | 0 | 0 | 0 | 1 | 0% | 0% | 50 | 0.001
L-Category | Petrol | Mopeds 2-stroke <50 cm³ | Euro 5 |  | CO | Urban Peak |  |  | 0 | 120 | 0 | 0 | 2.244 | 0 | 0 | 0 | 1 | 0% | 0% | 50 | 2.244
L-Category | Petrol | Mopeds 2-stroke <50 cm³ | Euro 5 |  | CO | Urban Off Peak |  |  | 0 | 120 | 0 | 0 | 2.244 | 0 | 0 | 0 | 1 | 0% | 0% | 50 | 2.244
L-Category | Petrol | Mopeds 2-stroke <50 cm³ | Euro 5 |  | CO | Rural |  |  | 0 | 120 | 0 | 0 | 2.0486 | 0 | 0 | 0 | 1 | 0% | 0% | 50 | 2.0486
L-Category | Petrol | Mopeds 2-stroke <50 cm³ | Euro 5 |  | CO | Highway |  |  | 0 | 120 | 0 | 0 | 2.0486 | 0 | 0 | 0 | 1 | 0% | 0% | 50 | 2.0486
L-Category | Petrol | Mopeds 2-stroke <50 cm³ | Euro 5 |  | NOx | Urban Peak |  |  | 10 | 60 | 0 | 0 | 0.04435 | 0 | 0 | 0 | 1 | 0% | 0% | 50 | 0.04435
L-Category | Petrol | Mopeds 2-stroke <50 cm³ | Euro 5 |  | NOx | Urban Off Peak |  |  | 10 | 60 | 0 | 0 | 0.04435 | 0 | 0 | 0 | 1 | 0% | 0% | 50 | 0.04435
L-Category | Petrol | Mopeds 2-stroke <50 cm³ | Euro 5 |  | NOx | Rural |  |  | 10 | 60 | 0 | 0 | 0.041263 | 0 | 0 | 0 | 1 | 0% | 0% | 50 | 0.041263
L-Category | Petrol | Mopeds 2-stroke <50 cm³ | Euro 5 |  | NOx | Highway |  |  | 10 | 60 | 0 | 0 | 0.041263 | 0 | 0 | 0 | 1 | 0% | 0% | 50 | 0.041263
L-Category | Petrol | Mopeds 2-stroke <50 cm³ | Euro 5 |  | VOC | Urban Peak |  |  | 0 | 60 | 0 | 0 | 0.46225 | 0 | 0 | 0 | 1 | 0% | 0% | 50 | 0.46225
L-Category | Petrol | Mopeds 2-stroke <50 cm³ | Euro 5 |  | VOC | Urban Off Peak |  |  | 0 | 60 | 0 | 0 | 0.46225 | 0 | 0 | 0 | 1 | 0% | 0% | 50 | 0.46225
L-Category | Petrol | Mopeds 2-stroke <50 cm³ | Euro 5 |  | VOC | Rural |  |  | 0 | 60 | 0 | 0 | 0.37487 | 0 | 0 | 0 | 1 | 0% | 0% | 50 | 0.37487
L-Category | Petrol | Mopeds 2-stroke <50 cm³ | Euro 5 |  | VOC | Highway |  |  | 0 | 60 | 0 | 0 | 0.37487 | 0 | 0 | 0 | 1 | 0% | 0% | 50 | 0.37487
L-Category | Petrol | Mopeds 2-stroke <50 cm³ | Euro 5 |  | EC | Urban Peak |  |  | 0 | 60 | 0 | 0 | 0.71492 | 0 | 0 | 0 | 1 | 0% | 0% | 50 | 0.71492
L-Category | Petrol | Mopeds 2-stroke <50 cm³ | Euro 5 |  | EC | Urban Off Peak |  |  | 0 | 60 | 0 | 0 | 0.71492 | 0 | 0 | 0 | 1 | 0% | 0% | 50 | 0.71492
L-Category | Petrol | Mopeds 2-stroke <50 cm³ | Euro 5 |  | EC | Rural |  |  | 0 | 60 | 0 | 0 | 0.70623 | 0 | 0 | 0 | 1 | 0% | 0% | 50 | 0.70623
L-Category | Petrol | Mopeds 2-stroke <50 cm³ | Euro 5 |  | EC | Highway |  |  | 0 | 60 | 0 | 0 | 0.70623 | 0 | 0 | 0 | 1 | 0% | 0% | 50 | 0.70623
L-Category | Petrol | Mopeds 2-stroke <50 cm³ | Euro 5 |  | CH4 | Urban Peak |  |  | 10 | 130 | 0 | 0 | 219 | 0 | 0 | 0 | 1000 | 91% | 0% | 50 | 0.01971
L-Category | Petrol | Mopeds 2-stroke <50 cm³ | Euro 5 |  | CH4 | Urban Off Peak |  |  | 10 | 130 | 0 | 0 | 219 | 0 | 0 | 0 | 1000 | 91% | 0% | 50 | 0.01971
L-Category | Petrol | Mopeds 2-stroke <50 cm³ | Euro 5 |  | CH4 | Rural |  |  | 10 | 130 | 0 | 0 | 219 | 0 | 0 | 0 | 1000 | 91% | 0% | 50 | 0.01971
L-Category | Petrol | Mopeds 2-stroke <50 cm³ | Euro 5 |  | CH4 | Highway |  |  | 10 | 130 | 0 | 0 | 219 | 0 | 0 | 0 | 1000 | 91% | 0% | 50 | 0.01971
L-Category | Petrol | Mopeds 2-stroke <50 cm³ | Euro 5 |  | NH3 | Urban Peak |  |  | 10 | 130 | 0 | 0 | 0.001 | 0 | 0 | 0 | 1 | 0% | 0% | 50 | 0.001
L-Category | Petrol | Mopeds 2-stroke <50 cm³ | Euro 5 |  | NH3 | Urban Off Peak |  |  | 10 | 130 | 0 | 0 | 0.001 | 0 | 0 | 0 | 1 | 0% | 0% | 50 | 0.001
L-Category | Petrol | Mopeds 2-stroke <50 cm³ | Euro 5 |  | NH3 | Rural |  |  | 10 | 130 | 0 | 0 | 0.001 | 0 | 0 | 0 | 1 | 0% | 0% | 50 | 0.001
L-Category | Petrol | Mopeds 2-stroke <50 cm³ | Euro 5 |  | NH3 | Highway |  |  | 10 | 130 | 0 | 0 | 0.001 | 0 | 0 | 0 | 1 | 0% | 0% | 50 | 0.001
L-Category | Petrol | Mopeds 2-stroke <50 cm³ | Euro 5 |  | N2O | Urban Peak |  |  | 10 | 130 | 0 | 0 | 0.001 | 0 | 0 | 0 | 1 | 0% | 0% | 50 | 0.001
L-Category | Petrol | Mopeds 2-stroke <50 cm³ | Euro 5 |  | N2O | Urban Off Peak |  |  | 10 | 130 | 0 | 0 | 0.001 | 0 | 0 | 0 | 1 | 0% | 0% | 50 | 0.001
L-Category | Petrol | Mopeds 2-stroke <50 cm³ | Euro 5 |  | N2O | Rural |  |  | 10 | 130 | 0 | 0 | 0.001 | 0 | 0 | 0 | 1 | 0% | 0% | 50 | 0.001
L-Category | Petrol | Mopeds 2-stroke <50 cm³ | Euro 5 |  | N2O | Highway |  |  | 10 | 130 | 0 | 0 | 0.001 | 0 | 0 | 0 | 1 | 0% | 0% | 50 | 0.001
L-Category | Petrol | Mopeds 4-stroke <50 cm³ | Conventional |  | CO | Urban Peak |  |  | 0 | 120 | 0 | 0 | 14.7 | 0 | 0 | 0 | 1 | 0% | 0% | 50 | 14.7
L-Category | Petrol | Mopeds 4-stroke <50 cm³ | Conventional |  | CO | Urban Off Peak |  |  | 0 | 120 | 0 | 0 | 14.7 | 0 | 0 | 0 | 1 | 0% | 0% | 50 | 14.7
L-Category | Petrol | Mopeds 4-stroke <50 cm³ | Conventional |  | CO | Rural |  |  | 0 | 120 | 0 | 0 | 14.7 | 0 | 0 | 0 | 1 | 0% | 0% | 50 | 14.7
L-Category | Petrol | Mopeds 4-stroke <50 cm³ | Conventional |  | CO | Highway |  |  | 0 | 120 | 0 | 0 | 14.7 | 0 | 0 | 0 | 1 | 0% | 0% | 50 | 14.7
L-Category | Petrol | Mopeds 4-stroke <50 cm³ | Conventional |  | NOx | Urban Peak |  |  | 10 | 60 | 0 | 0 | 0.056 | 0 | 0 | 0 | 1 | 0% | 0% | 50 | 0.056
L-Category | Petrol | Mopeds 4-stroke <50 cm³ | Conventional |  | NOx | Urban Off Peak |  |  | 10 | 60 | 0 | 0 | 0.056 | 0 | 0 | 0 | 1 | 0% | 0% | 50 | 0.056
L-Category | Petrol | Mopeds 4-stroke <50 cm³ | Conventional |  | NOx | Rural |  |  | 10 | 60 | 0 | 0 | 0.056 | 0 | 0 | 0 | 1 | 0% | 0% | 50 | 0.056
L-Category | Petrol | Mopeds 4-stroke <50 cm³ | Conventional |  | NOx | Highway |  |  | 10 | 60 | 0 | 0 | 0.056 | 0 | 0 | 0 | 1 | 0% | 0% | 50 | 0.056
L-Category | Petrol | Mopeds 4-stroke <50 cm³ | Conventional |  | VOC | Urban Peak |  |  | 0 | 60 | 0 | 0 | 8.4 | 0 | 0 | 0 | 1 | 0% | 0% | 50 | 8.4
L-Category | Petrol | Mopeds 4-stroke <50 cm³ | Conventional |  | VOC | Urban Off Peak |  |  | 0 | 60 | 0 | 0 | 8.4 | 0 | 0 | 0 | 1 | 0% | 0% | 50 | 8.4
L-Category | Petrol | Mopeds 4-stroke <50 cm³ | Conventional |  | VOC | Rural |  |  | 0 | 60 | 0 | 0 | 8.4 | 0 | 0 | 0 | 1 | 0% | 0% | 50 | 8.4
L-Category | Petrol | Mopeds 4-stroke <50 cm³ | Conventional |  | VOC | Highway |  |  | 0 | 60 | 0 | 0 | 8.4 | 0 | 0 | 0 | 1 | 0% | 0% | 50 | 8.4
L-Category | Petrol | Mopeds 4-stroke <50 cm³ | Conventional |  | EC | Urban Peak |  |  | 0 | 60 | 0 | 0 | 25 | 0 | 0 | 0 | 22.8446 | 0% | 0% | 50 | 1.0944
L-Category | Petrol | Mopeds 4-stroke <50 cm³ | Conventional |  | EC | Urban Off Peak |  |  | 0 | 60 | 0 | 0 | 25 | 0 | 0 | 0 | 22.8446 | 0% | 0% | 50 | 1.0944
L-Category | Petrol | Mopeds 4-stroke <50 cm³ | Conventional |  | EC | Rural |  |  | 0 | 60 | 0 | 0 | 25 | 0 | 0 | 0 | 22.8446 | 0% | 0% | 50 | 1.0944
L-Category | Petrol | Mopeds 4-stroke <50 cm³ | Conventional |  | EC | Highway |  |  | 0 | 60 | 0 | 0 | 25 | 0 | 0 | 0 | 22.8446 | 0% | 0% | 50 | 1.0944
L-Category | Petrol | Mopeds 4-stroke <50 cm³ | Conventional |  | CH4 | Urban Peak |  |  | 10 | 130 | 0 | 0 | 219 | 0 | 0 | 0 | 1000 | 0% | 0% | 50 | 0.219
L-Category | Petrol | Mopeds 4-stroke <50 cm³ | Conventional |  | CH4 | Urban Off Peak |  |  | 10 | 130 | 0 | 0 | 219 | 0 | 0 | 0 | 1000 | 0% | 0% | 50 | 0.219
L-Category | Petrol | Mopeds 4-stroke <50 cm³ | Conventional |  | CH4 | Rural |  |  | 10 | 130 | 0 | 0 | 219 | 0 | 0 | 0 | 1000 | 0% | 0% | 50 | 0.219
L-Category | Petrol | Mopeds 4-stroke <50 cm³ | Conventional |  | CH4 | Highway |  |  | 10 | 130 | 0 | 0 | 219 | 0 | 0 | 0 | 1000 | 0% | 0% | 50 | 0.219
L-Category | Petrol | Mopeds 4-stroke <50 cm³ | Conventional |  | NH3 | Urban Peak |  |  | 10 | 130 | 0 | 0 | 0.001 | 0 | 0 | 0 | 1 | 0% | 0% | 50 | 0.001
L-Category | Petrol | Mopeds 4-stroke <50 cm³ | Conventional |  | NH3 | Urban Off Peak |  |  | 10 | 130 | 0 | 0 | 0.001 | 0 | 0 | 0 | 1 | 0% | 0% | 50 | 0.001
L-Category | Petrol | Mopeds 4-stroke <50 cm³ | Conventional |  | NH3 | Rural |  |  | 10 | 130 | 0 | 0 | 0.001 | 0 | 0 | 0 | 1 | 0% | 0% | 50 | 0.001
L-Category | Petrol | Mopeds 4-stroke <50 cm³ | Conventional |  | NH3 | Highway |  |  | 10 | 130 | 0 | 0 | 0.001 | 0 | 0 | 0 | 1 | 0% | 0% | 50 | 0.001
L-Category | Petrol | Mopeds 4-stroke <50 cm³ | Conventional |  | N2O | Urban Peak |  |  | 10 | 130 | 0 | 0 | 0.001 | 0 | 0 | 0 | 1 | 0% | 0% | 50 | 0.001
L-Category | Petrol | Mopeds 4-stroke <50 cm³ | Conventional |  | N2O | Urban Off Peak |  |  | 10 | 130 | 0 | 0 | 0.001 | 0 | 0 | 0 | 1 | 0% | 0% | 50 | 0.001
L-Category | Petrol | Mopeds 4-stroke <50 cm³ | Conventional |  | N2O | Rural |  |  | 10 | 130 | 0 | 0 | 0.001 | 0 | 0 | 0 | 1 | 0% | 0% | 50 | 0.001
L-Category | Petrol | Mopeds 4-stroke <50 cm³ | Conventional |  | N2O | Highway |  |  | 10 | 130 | 0 | 0 | 0.001 | 0 | 0 | 0 | 1 | 0% | 0% | 50 | 0.001
L-Category | Petrol | Mopeds 4-stroke <50 cm³ | Euro 1 |  | CO | Urban Peak |  |  | 0 | 120 | 0 | 0 | 6.7 | 0 | 0 | 0 | 1 | 0% | 0% | 50 | 6.7
L-Category | Petrol | Mopeds 4-stroke <50 cm³ | Euro 1 |  | CO | Urban Off Peak |  |  | 0 | 120 | 0 | 0 | 6.7 | 0 | 0 | 0 | 1 | 0% | 0% | 50 | 6.7
L-Category | Petrol | Mopeds 4-stroke <50 cm³ | Euro 1 |  | CO | Rural |  |  | 0 | 120 | 0 | 0 | 6.7 | 0 | 0 | 0 | 1 | 0% | 0% | 50 | 6.7
L-Category | Petrol | Mopeds 4-stroke <50 cm³ | Euro 1 |  | CO | Highway |  |  | 0 | 120 | 0 | 0 | 6.7 | 0 | 0 | 0 | 1 | 0% | 0% | 50 | 6.7
L-Category | Petrol | Mopeds 4-stroke <50 cm³ | Euro 1 |  | NOx | Urban Peak |  |  | 10 | 60 | 0 | 0 | 0.22 | 0 | 0 | 0 | 1 | 0% | 0% | 50 | 0.22
L-Category | Petrol | Mopeds 4-stroke <50 cm³ | Euro 1 |  | NOx | Urban Off Peak |  |  | 10 | 60 | 0 | 0 | 0.22 | 0 | 0 | 0 | 1 | 0% | 0% | 50 | 0.22
L-Category | Petrol | Mopeds 4-stroke <50 cm³ | Euro 1 |  | NOx | Rural |  |  | 10 | 60 | 0 | 0 | 0.22 | 0 | 0 | 0 | 1 | 0% | 0% | 50 | 0.22
L-Category | Petrol | Mopeds 4-stroke <50 cm³ | Euro 1 |  | NOx | Highway |  |  | 10 | 60 | 0 | 0 | 0.22 | 0 | 0 | 0 | 1 | 0% | 0% | 50 | 0.22
L-Category | Petrol | Mopeds 4-stroke <50 cm³ | Euro 1 |  | VOC | Urban Peak |  |  | 0 | 60 | 0 | 0 | 0.78 | 0 | 0 | 0 | 1 | 0% | 0% | 50 | 0.78
L-Category | Petrol | Mopeds 4-stroke <50 cm³ | Euro 1 |  | VOC | Urban Off Peak |  |  | 0 | 60 | 0 | 0 | 0.78 | 0 | 0 | 0 | 1 | 0% | 0% | 50 | 0.78
L-Category | Petrol | Mopeds 4-stroke <50 cm³ | Euro 1 |  | VOC | Rural |  |  | 0 | 60 | 0 | 0 | 0.78 | 0 | 0 | 0 | 1 | 0% | 0% | 50 | 0.78
L-Category | Petrol | Mopeds 4-stroke <50 cm³ | Euro 1 |  | VOC | Highway |  |  | 0 | 60 | 0 | 0 | 0.78 | 0 | 0 | 0 | 1 | 0% | 0% | 50 | 0.78
L-Category | Petrol | Mopeds 4-stroke <50 cm³ | Euro 1 |  | EC | Urban Peak |  |  | 0 | 60 | 0 | 0 | 20 | 0 | 0 | 0 | 22.8446 | 0% | 0% | 50 | 0.87548
L-Category | Petrol | Mopeds 4-stroke <50 cm³ | Euro 1 |  | EC | Urban Off Peak |  |  | 0 | 60 | 0 | 0 | 20 | 0 | 0 | 0 | 22.8446 | 0% | 0% | 50 | 0.87548
L-Category | Petrol | Mopeds 4-stroke <50 cm³ | Euro 1 |  | EC | Rural |  |  | 0 | 60 | 0 | 0 | 20 | 0 | 0 | 0 | 22.8446 | 0% | 0% | 50 | 0.87548
L-Category | Petrol | Mopeds 4-stroke <50 cm³ | Euro 1 |  | EC | Highway |  |  | 0 | 60 | 0 | 0 | 20 | 0 | 0 | 0 | 22.8446 | 0% | 0% | 50 | 0.87548
L-Category | Petrol | Mopeds 4-stroke <50 cm³ | Euro 1 |  | CH4 | Urban Peak |  |  | 10 | 130 | 0 | 0 | 219 | 0 | 0 | 0 | 1000 | 80% | 0% | 50 | 0.0438
L-Category | Petrol | Mopeds 4-stroke <50 cm³ | Euro 1 |  | CH4 | Urban Off Peak |  |  | 10 | 130 | 0 | 0 | 219 | 0 | 0 | 0 | 1000 | 80% | 0% | 50 | 0.0438
L-Category | Petrol | Mopeds 4-stroke <50 cm³ | Euro 1 |  | CH4 | Rural |  |  | 10 | 130 | 0 | 0 | 219 | 0 | 0 | 0 | 1000 | 80% | 0% | 50 | 0.0438
L-Category | Petrol | Mopeds 4-stroke <50 cm³ | Euro 1 |  | CH4 | Highway |  |  | 10 | 130 | 0 | 0 | 219 | 0 | 0 | 0 | 1000 | 80% | 0% | 50 | 0.0438
L-Category | Petrol | Mopeds 4-stroke <50 cm³ | Euro 1 |  | NH3 | Urban Peak |  |  | 10 | 130 | 0 | 0 | 0.001 | 0 | 0 | 0 | 1 | 0% | 0% | 50 | 0.001
L-Category | Petrol | Mopeds 4-stroke <50 cm³ | Euro 1 |  | NH3 | Urban Off Peak |  |  | 10 | 130 | 0 | 0 | 0.001 | 0 | 0 | 0 | 1 | 0% | 0% | 50 | 0.001
L-Category | Petrol | Mopeds 4-stroke <50 cm³ | Euro 1 |  | NH3 | Rural |  |  | 10 | 130 | 0 | 0 | 0.001 | 0 | 0 | 0 | 1 | 0% | 0% | 50 | 0.001
L-Category | Petrol | Mopeds 4-stroke <50 cm³ | Euro 1 |  | NH3 | Highway |  |  | 10 | 130 | 0 | 0 | 0.001 | 0 | 0 | 0 | 1 | 0% | 0% | 50 | 0.001
L-Category | Petrol | Mopeds 4-stroke <50 cm³ | Euro 1 |  | N2O | Urban Peak |  |  | 10 | 130 | 0 | 0 | 0.001 | 0 | 0 | 0 | 1 | 0% | 0% | 50 | 0.001
L-Category | Petrol | Mopeds 4-stroke <50 cm³ | Euro 1 |  | N2O | Urban Off Peak |  |  | 10 | 130 | 0 | 0 | 0.001 | 0 | 0 | 0 | 1 | 0% | 0% | 50 | 0.001
L-Category | Petrol | Mopeds 4-stroke <50 cm³ | Euro 1 |  | N2O | Rural |  |  | 10 | 130 | 0 | 0 | 0.001 | 0 | 0 | 0 | 1 | 0% | 0% | 50 | 0.001
L-Category | Petrol | Mopeds 4-stroke <50 cm³ | Euro 1 |  | N2O | Highway |  |  | 10 | 130 | 0 | 0 | 0.001 | 0 | 0 | 0 | 1 | 0% | 0% | 50 | 0.001
L-Category | Petrol | Mopeds 4-stroke <50 cm³ | Euro 2 |  | CO | Urban Peak |  |  | 0 | 120 | 0 | 0 | 4.2 | 0 | 0 | 0 | 1 | 0% | 0% | 50 | 4.2
L-Category | Petrol | Mopeds 4-stroke <50 cm³ | Euro 2 |  | CO | Urban Off Peak |  |  | 0 | 120 | 0 | 0 | 4.2 | 0 | 0 | 0 | 1 | 0% | 0% | 50 | 4.2
L-Category | Petrol | Mopeds 4-stroke <50 cm³ | Euro 2 |  | CO | Rural |  |  | 0 | 120 | 0 | 0 | 4.2 | 0 | 0 | 0 | 1 | 0% | 0% | 50 | 4.2
L-Category | Petrol | Mopeds 4-stroke <50 cm³ | Euro 2 |  | CO | Highway |  |  | 0 | 120 | 0 | 0 | 4.2 | 0 | 0 | 0 | 1 | 0% | 0% | 50 | 4.2
L-Category | Petrol | Mopeds 4-stroke <50 cm³ | Euro 2 |  | NOx | Urban Peak |  |  | 10 | 60 | 0 | 0 | 0.17 | 0 | 0 | 0 | 1 | 0% | 0% | 50 | 0.17
L-Category | Petrol | Mopeds 4-stroke <50 cm³ | Euro 2 |  | NOx | Urban Off Peak |  |  | 10 | 60 | 0 | 0 | 0.17 | 0 | 0 | 0 | 1 | 0% | 0% | 50 | 0.17
L-Category | Petrol | Mopeds 4-stroke <50 cm³ | Euro 2 |  | NOx | Rural |  |  | 10 | 60 | 0 | 0 | 0.17 | 0 | 0 | 0 | 1 | 0% | 0% | 50 | 0.17
L-Category | Petrol | Mopeds 4-stroke <50 cm³ | Euro 2 |  | NOx | Highway |  |  | 10 | 60 | 0 | 0 | 0.17 | 0 | 0 | 0 | 1 | 0% | 0% | 50 | 0.17
L-Category | Petrol | Mopeds 4-stroke <50 cm³ | Euro 2 |  | VOC | Urban Peak |  |  | 0 | 60 | 0 | 0 | 0.79 | 0 | 0 | 0 | 1 | 0% | 0% | 50 | 0.79
L-Category | Petrol | Mopeds 4-stroke <50 cm³ | Euro 2 |  | VOC | Urban Off Peak |  |  | 0 | 60 | 0 | 0 | 0.79 | 0 | 0 | 0 | 1 | 0% | 0% | 50 | 0.79
L-Category | Petrol | Mopeds 4-stroke <50 cm³ | Euro 2 |  | VOC | Rural |  |  | 0 | 60 | 0 | 0 | 0.79 | 0 | 0 | 0 | 1 | 0% | 0% | 50 | 0.79
L-Category | Petrol | Mopeds 4-stroke <50 cm³ | Euro 2 |  | VOC | Highway |  |  | 0 | 60 | 0 | 0 | 0.79 | 0 | 0 | 0 | 1 | 0% | 0% | 50 | 0.79
L-Category | Petrol | Mopeds 4-stroke <50 cm³ | Euro 2 |  | EC | Urban Peak |  |  | 0 | 60 | 0 | 0 | 20 | 0 | 0 | 0 | 22.8446 | 0% | 0% | 50 | 0.87548
L-Category | Petrol | Mopeds 4-stroke <50 cm³ | Euro 2 |  | EC | Urban Off Peak |  |  | 0 | 60 | 0 | 0 | 20 | 0 | 0 | 0 | 22.8446 | 0% | 0% | 50 | 0.87548
L-Category | Petrol | Mopeds 4-stroke <50 cm³ | Euro 2 |  | EC | Rural |  |  | 0 | 60 | 0 | 0 | 20 | 0 | 0 | 0 | 22.8446 | 0% | 0% | 50 | 0.87548
L-Category | Petrol | Mopeds 4-stroke <50 cm³ | Euro 2 |  | EC | Highway |  |  | 0 | 60 | 0 | 0 | 20 | 0 | 0 | 0 | 22.8446 | 0% | 0% | 50 | 0.87548
L-Category | Petrol | Mopeds 4-stroke <50 cm³ | Euro 2 |  | CH4 | Urban Peak |  |  | 10 | 130 | 0 | 0 | 219 | 0 | 0 | 0 | 1000 | 89% | 0% | 50 | 0.02409
L-Category | Petrol | Mopeds 4-stroke <50 cm³ | Euro 2 |  | CH4 | Urban Off Peak |  |  | 10 | 130 | 0 | 0 | 219 | 0 | 0 | 0 | 1000 | 89% | 0% | 50 | 0.02409
L-Category | Petrol | Mopeds 4-stroke <50 cm³ | Euro 2 |  | CH4 | Rural |  |  | 10 | 130 | 0 | 0 | 219 | 0 | 0 | 0 | 1000 | 89% | 0% | 50 | 0.02409
L-Category | Petrol | Mopeds 4-stroke <50 cm³ | Euro 2 |  | CH4 | Highway |  |  | 10 | 130 | 0 | 0 | 219 | 0 | 0 | 0 | 1000 | 89% | 0% | 50 | 0.02409
L-Category | Petrol | Mopeds 4-stroke <50 cm³ | Euro 2 |  | NH3 | Urban Peak |  |  | 10 | 130 | 0 | 0 | 0.001 | 0 | 0 | 0 | 1 | 0% | 0% | 50 | 0.001
L-Category | Petrol | Mopeds 4-stroke <50 cm³ | Euro 2 |  | NH3 | Urban Off Peak |  |  | 10 | 130 | 0 | 0 | 0.001 | 0 | 0 | 0 | 1 | 0% | 0% | 50 | 0.001
L-Category | Petrol | Mopeds 4-stroke <50 cm³ | Euro 2 |  | NH3 | Rural |  |  | 10 | 130 | 0 | 0 | 0.001 | 0 | 0 | 0 | 1 | 0% | 0% | 50 | 0.001
L-Category | Petrol | Mopeds 4-stroke <50 cm³ | Euro 2 |  | NH3 | Highway |  |  | 10 | 130 | 0 | 0 | 0.001 | 0 | 0 | 0 | 1 | 0% | 0% | 50 | 0.001
L-Category | Petrol | Mopeds 4-stroke <50 cm³ | Euro 2 |  | N2O | Urban Peak |  |  | 10 | 130 | 0 | 0 | 0.001 | 0 | 0 | 0 | 1 | 0% | 0% | 50 | 0.001
L-Category | Petrol | Mopeds 4-stroke <50 cm³ | Euro 2 |  | N2O | Urban Off Peak |  |  | 10 | 130 | 0 | 0 | 0.001 | 0 | 0 | 0 | 1 | 0% | 0% | 50 | 0.001
L-Category | Petrol | Mopeds 4-stroke <50 cm³ | Euro 2 |  | N2O | Rural |  |  | 10 | 130 | 0 | 0 | 0.001 | 0 | 0 | 0 | 1 | 0% | 0% | 50 | 0.001
L-Category | Petrol | Mopeds 4-stroke <50 cm³ | Euro 2 |  | N2O | Highway |  |  | 10 | 130 | 0 | 0 | 0.001 | 0 | 0 | 0 | 1 | 0% | 0% | 50 | 0.001
L-Category | Petrol | Mopeds 4-stroke <50 cm³ | Euro 3 |  | CO | Urban Peak |  |  | 0 | 120 | 0 | 0 | 3.9021 | 0 | 0 | 0 | 1 | 0% | 0% | 50 | 3.9021
L-Category | Petrol | Mopeds 4-stroke <50 cm³ | Euro 3 |  | CO | Urban Off Peak |  |  | 0 | 120 | 0 | 0 | 3.9021 | 0 | 0 | 0 | 1 | 0% | 0% | 50 | 3.9021
L-Category | Petrol | Mopeds 4-stroke <50 cm³ | Euro 3 |  | CO | Rural |  |  | 0 | 120 | 0 | 0 | 1.9648 | 0 | 0 | 0 | 1 | 0% | 0% | 50 | 1.9648
L-Category | Petrol | Mopeds 4-stroke <50 cm³ | Euro 3 |  | CO | Highway |  |  | 0 | 120 | 0 | 0 | 1.9648 | 0 | 0 | 0 | 1 | 0% | 0% | 50 | 1.9648
L-Category | Petrol | Mopeds 4-stroke <50 cm³ | Euro 3 |  | NOx | Urban Peak |  |  | 10 | 60 | 0 | 0 | 0.39377 | 0 | 0 | 0 | 1 | 0% | 0% | 50 | 0.39377
L-Category | Petrol | Mopeds 4-stroke <50 cm³ | Euro 3 |  | NOx | Urban Off Peak |  |  | 10 | 60 | 0 | 0 | 0.39377 | 0 | 0 | 0 | 1 | 0% | 0% | 50 | 0.39377
L-Category | Petrol | Mopeds 4-stroke <50 cm³ | Euro 3 |  | NOx | Rural |  |  | 10 | 60 | 0 | 0 | 0.3622 | 0 | 0 | 0 | 1 | 0% | 0% | 50 | 0.3622
L-Category | Petrol | Mopeds 4-stroke <50 cm³ | Euro 3 |  | NOx | Highway |  |  | 10 | 60 | 0 | 0 | 0.3622 | 0 | 0 | 0 | 1 | 0% | 0% | 50 | 0.3622
L-Category | Petrol | Mopeds 4-stroke <50 cm³ | Euro 3 |  | VOC | Urban Peak |  |  | 0 | 60 | 0 | 0 | 1.8284 | 0 | 0 | 0 | 1 | 0% | 0% | 50 | 1.8284
L-Category | Petrol | Mopeds 4-stroke <50 cm³ | Euro 3 |  | VOC | Urban Off Peak |  |  | 0 | 60 | 0 | 0 | 1.8284 | 0 | 0 | 0 | 1 | 0% | 0% | 50 | 1.8284
L-Category | Petrol | Mopeds 4-stroke <50 cm³ | Euro 3 |  | VOC | Rural |  |  | 0 | 60 | 0 | 0 | 1.0294 | 0 | 0 | 0 | 1 | 0% | 0% | 50 | 1.0294
L-Category | Petrol | Mopeds 4-stroke <50 cm³ | Euro 3 |  | VOC | Highway |  |  | 0 | 60 | 0 | 0 | 1.0294 | 0 | 0 | 0 | 1 | 0% | 0% | 50 | 1.0294
L-Category | Petrol | Mopeds 4-stroke <50 cm³ | Euro 3 |  | EC | Urban Peak |  |  | 0 | 60 | 0 | 0 | 0.74071 | 0 | 0 | 0 | 1 | 0% | 0% | 50 | 0.74071
L-Category | Petrol | Mopeds 4-stroke <50 cm³ | Euro 3 |  | EC | Urban Off Peak |  |  | 0 | 60 | 0 | 0 | 0.74071 | 0 | 0 | 0 | 1 | 0% | 0% | 50 | 0.74071
L-Category | Petrol | Mopeds 4-stroke <50 cm³ | Euro 3 |  | EC | Rural |  |  | 0 | 60 | 0 | 0 | 0.70201 | 0 | 0 | 0 | 1 | 0% | 0% | 50 | 0.70201
L-Category | Petrol | Mopeds 4-stroke <50 cm³ | Euro 3 |  | EC | Highway |  |  | 0 | 60 | 0 | 0 | 0.70201 | 0 | 0 | 0 | 1 | 0% | 0% | 50 | 0.70201
L-Category | Petrol | Mopeds 4-stroke <50 cm³ | Euro 3 |  | CH4 | Urban Peak |  |  | 10 | 130 | 0 | 0 | 219 | 0 | 0 | 0 | 1000 | 91% | 0% | 50 | 0.01971
L-Category | Petrol | Mopeds 4-stroke <50 cm³ | Euro 3 |  | CH4 | Urban Off Peak |  |  | 10 | 130 | 0 | 0 | 219 | 0 | 0 | 0 | 1000 | 91% | 0% | 50 | 0.01971
L-Category | Petrol | Mopeds 4-stroke <50 cm³ | Euro 3 |  | CH4 | Rural |  |  | 10 | 130 | 0 | 0 | 219 | 0 | 0 | 0 | 1000 | 91% | 0% | 50 | 0.01971
L-Category | Petrol | Mopeds 4-stroke <50 cm³ | Euro 3 |  | CH4 | Highway |  |  | 10 | 130 | 0 | 0 | 219 | 0 | 0 | 0 | 1000 | 91% | 0% | 50 | 0.01971
L-Category | Petrol | Mopeds 4-stroke <50 cm³ | Euro 3 |  | NH3 | Urban Peak |  |  | 10 | 130 | 0 | 0 | 0.001 | 0 | 0 | 0 | 1 | 0% | 0% | 50 | 0.001
L-Category | Petrol | Mopeds 4-stroke <50 cm³ | Euro 3 |  | NH3 | Urban Off Peak |  |  | 10 | 130 | 0 | 0 | 0.001 | 0 | 0 | 0 | 1 | 0% | 0% | 50 | 0.001
L-Category | Petrol | Mopeds 4-stroke <50 cm³ | Euro 3 |  | NH3 | Rural |  |  | 10 | 130 | 0 | 0 | 0.001 | 0 | 0 | 0 | 1 | 0% | 0% | 50 | 0.001
L-Category | Petrol | Mopeds 4-stroke <50 cm³ | Euro 3 |  | NH3 | Highway |  |  | 10 | 130 | 0 | 0 | 0.001 | 0 | 0 | 0 | 1 | 0% | 0% | 50 | 0.001
L-Category | Petrol | Mopeds 4-stroke <50 cm³ | Euro 3 |  | N2O | Urban Peak |  |  | 10 | 130 | 0 | 0 | 0.001 | 0 | 0 | 0 | 1 | 0% | 0% | 50 | 0.001
L-Category | Petrol | Mopeds 4-stroke <50 cm³ | Euro 3 |  | N2O | Urban Off Peak |  |  | 10 | 130 | 0 | 0 | 0.001 | 0 | 0 | 0 | 1 | 0% | 0% | 50 | 0.001
L-Category | Petrol | Mopeds 4-stroke <50 cm³ | Euro 3 |  | N2O | Rural |  |  | 10 | 130 | 0 | 0 | 0.001 | 0 | 0 | 0 | 1 | 0% | 0% | 50 | 0.001
L-Category | Petrol | Mopeds 4-stroke <50 cm³ | Euro 3 |  | N2O | Highway |  |  | 10 | 130 | 0 | 0 | 0.001 | 0 | 0 | 0 | 1 | 0% | 0% | 50 | 0.001
L-Category | Petrol | Mopeds 4-stroke <50 cm³ | Euro 4 |  | CO | Urban Peak |  |  | 0 | 120 | 0 | 0 | 2.244 | 0 | 0 | 0 | 1 | 0% | 0% | 50 | 2.244
L-Category | Petrol | Mopeds 4-stroke <50 cm³ | Euro 4 |  | CO | Urban Off Peak |  |  | 0 | 120 | 0 | 0 | 2.244 | 0 | 0 | 0 | 1 | 0% | 0% | 50 | 2.244
L-Category | Petrol | Mopeds 4-stroke <50 cm³ | Euro 4 |  | CO | Rural |  |  | 0 | 120 | 0 | 0 | 2.0486 | 0 | 0 | 0 | 1 | 0% | 0% | 50 | 2.0486
L-Category | Petrol | Mopeds 4-stroke <50 cm³ | Euro 4 |  | CO | Highway |  |  | 0 | 120 | 0 | 0 | 2.0486 | 0 | 0 | 0 | 1 | 0% | 0% | 50 | 2.0486
L-Category | Petrol | Mopeds 4-stroke <50 cm³ | Euro 4 |  | NOx | Urban Peak |  |  | 10 | 60 | 0 | 0 | 0.04435 | 0 | 0 | 0 | 1 | 0% | 0% | 50 | 0.04435
L-Category | Petrol | Mopeds 4-stroke <50 cm³ | Euro 4 |  | NOx | Urban Off Peak |  |  | 10 | 60 | 0 | 0 | 0.04435 | 0 | 0 | 0 | 1 | 0% | 0% | 50 | 0.04435
L-Category | Petrol | Mopeds 4-stroke <50 cm³ | Euro 4 |  | NOx | Rural |  |  | 10 | 60 | 0 | 0 | 0.041263 | 0 | 0 | 0 | 1 | 0% | 0% | 50 | 0.041263
L-Category | Petrol | Mopeds 4-stroke <50 cm³ | Euro 4 |  | NOx | Highway |  |  | 10 | 60 | 0 | 0 | 0.041263 | 0 | 0 | 0 | 1 | 0% | 0% | 50 | 0.041263
L-Category | Petrol | Mopeds 4-stroke <50 cm³ | Euro 4 |  | VOC | Urban Peak |  |  | 0 | 60 | 0 | 0 | 0.46225 | 0 | 0 | 0 | 1 | 0% | 0% | 50 | 0.46225
L-Category | Petrol | Mopeds 4-stroke <50 cm³ | Euro 4 |  | VOC | Urban Off Peak |  |  | 0 | 60 | 0 | 0 | 0.46225 | 0 | 0 | 0 | 1 | 0% | 0% | 50 | 0.46225
L-Category | Petrol | Mopeds 4-stroke <50 cm³ | Euro 4 |  | VOC | Rural |  |  | 0 | 60 | 0 | 0 | 0.37487 | 0 | 0 | 0 | 1 | 0% | 0% | 50 | 0.37487
L-Category | Petrol | Mopeds 4-stroke <50 cm³ | Euro 4 |  | VOC | Highway |  |  | 0 | 60 | 0 | 0 | 0.37487 | 0 | 0 | 0 | 1 | 0% | 0% | 50 | 0.37487
L-Category | Petrol | Mopeds 4-stroke <50 cm³ | Euro 4 |  | EC | Urban Peak |  |  | 0 | 60 | 0 | 0 | 0.71492 | 0 | 0 | 0 | 1 | 0% | 0% | 50 | 0.71492
L-Category | Petrol | Mopeds 4-stroke <50 cm³ | Euro 4 |  | EC | Urban Off Peak |  |  | 0 | 60 | 0 | 0 | 0.71492 | 0 | 0 | 0 | 1 | 0% | 0% | 50 | 0.71492
L-Category | Petrol | Mopeds 4-stroke <50 cm³ | Euro 4 |  | EC | Rural |  |  | 0 | 60 | 0 | 0 | 0.70623 | 0 | 0 | 0 | 1 | 0% | 0% | 50 | 0.70623
L-Category | Petrol | Mopeds 4-stroke <50 cm³ | Euro 4 |  | EC | Highway |  |  | 0 | 60 | 0 | 0 | 0.70623 | 0 | 0 | 0 | 1 | 0% | 0% | 50 | 0.70623
L-Category | Petrol | Mopeds 4-stroke <50 cm³ | Euro 4 |  | CH4 | Urban Peak |  |  | 10 | 130 | 0 | 0 | 219 | 0 | 0 | 0 | 1000 | 91% | 0% | 50 | 0.01971
L-Category | Petrol | Mopeds 4-stroke <50 cm³ | Euro 4 |  | CH4 | Urban Off Peak |  |  | 10 | 130 | 0 | 0 | 219 | 0 | 0 | 0 | 1000 | 91% | 0% | 50 | 0.01971
L-Category | Petrol | Mopeds 4-stroke <50 cm³ | Euro 4 |  | CH4 | Rural |  |  | 10 | 130 | 0 | 0 | 219 | 0 | 0 | 0 | 1000 | 91% | 0% | 50 | 0.01971
L-Category | Petrol | Mopeds 4-stroke <50 cm³ | Euro 4 |  | CH4 | Highway |  |  | 10 | 130 | 0 | 0 | 219 | 0 | 0 | 0 | 1000 | 91% | 0% | 50 | 0.01971
L-Category | Petrol | Mopeds 4-stroke <50 cm³ | Euro 4 |  | NH3 | Urban Peak |  |  | 10 | 130 | 0 | 0 | 0.001 | 0 | 0 | 0 | 1 | 0% | 0% | 50 | 0.001
L-Category | Petrol | Mopeds 4-stroke <50 cm³ | Euro 4 |  | NH3 | Urban Off Peak |  |  | 10 | 130 | 0 | 0 | 0.001 | 0 | 0 | 0 | 1 | 0% | 0% | 50 | 0.001
L-Category | Petrol | Mopeds 4-stroke <50 cm³ | Euro 4 |  | NH3 | Rural |  |  | 10 | 130 | 0 | 0 | 0.001 | 0 | 0 | 0 | 1 | 0% | 0% | 50 | 0.001
L-Category | Petrol | Mopeds 4-stroke <50 cm³ | Euro 4 |  | NH3 | Highway |  |  | 10 | 130 | 0 | 0 | 0.001 | 0 | 0 | 0 | 1 | 0% | 0% | 50 | 0.001
L-Category | Petrol | Mopeds 4-stroke <50 cm³ | Euro 4 |  | N2O | Urban Peak |  |  | 10 | 130 | 0 | 0 | 0.001 | 0 | 0 | 0 | 1 | 0% | 0% | 50 | 0.001
L-Category | Petrol | Mopeds 4-stroke <50 cm³ | Euro 4 |  | N2O | Urban Off Peak |  |  | 10 | 130 | 0 | 0 | 0.001 | 0 | 0 | 0 | 1 | 0% | 0% | 50 | 0.001
L-Category | Petrol | Mopeds 4-stroke <50 cm³ | Euro 4 |  | N2O | Rural |  |  | 10 | 130 | 0 | 0 | 0.001 | 0 | 0 | 0 | 1 | 0% | 0% | 50 | 0.001
L-Category | Petrol | Mopeds 4-stroke <50 cm³ | Euro 4 |  | N2O | Highway |  |  | 10 | 130 | 0 | 0 | 0.001 | 0 | 0 | 0 | 1 | 0% | 0% | 50 | 0.001
L-Category | Petrol | Mopeds 4-stroke <50 cm³ | Euro 5 |  | CO | Urban Peak |  |  | 0 | 120 | 0 | 0 | 2.244 | 0 | 0 | 0 | 1 | 0% | 0% | 50 | 2.244
L-Category | Petrol | Mopeds 4-stroke <50 cm³ | Euro 5 |  | CO | Urban Off Peak |  |  | 0 | 120 | 0 | 0 | 2.244 | 0 | 0 | 0 | 1 | 0% | 0% | 50 | 2.244
L-Category | Petrol | Mopeds 4-stroke <50 cm³ | Euro 5 |  | CO | Rural |  |  | 0 | 120 | 0 | 0 | 2.0486 | 0 | 0 | 0 | 1 | 0% | 0% | 50 | 2.0486
L-Category | Petrol | Mopeds 4-stroke <50 cm³ | Euro 5 |  | CO | Highway |  |  | 0 | 120 | 0 | 0 | 2.0486 | 0 | 0 | 0 | 1 | 0% | 0% | 50 | 2.0486
L-Category | Petrol | Mopeds 4-stroke <50 cm³ | Euro 5 |  | NOx | Urban Peak |  |  | 10 | 60 | 0 | 0 | 0.04435 | 0 | 0 | 0 | 1 | 0% | 0% | 50 | 0.04435
L-Category | Petrol | Mopeds 4-stroke <50 cm³ | Euro 5 |  | NOx | Urban Off Peak |  |  | 10 | 60 | 0 | 0 | 0.04435 | 0 | 0 | 0 | 1 | 0% | 0% | 50 | 0.04435
L-Category | Petrol | Mopeds 4-stroke <50 cm³ | Euro 5 |  | NOx | Rural |  |  | 10 | 60 | 0 | 0 | 0.041263 | 0 | 0 | 0 | 1 | 0% | 0% | 50 | 0.041263
L-Category | Petrol | Mopeds 4-stroke <50 cm³ | Euro 5 |  | NOx | Highway |  |  | 10 | 60 | 0 | 0 | 0.041263 | 0 | 0 | 0 | 1 | 0% | 0% | 50 | 0.041263
L-Category | Petrol | Mopeds 4-stroke <50 cm³ | Euro 5 |  | VOC | Urban Peak |  |  | 0 | 60 | 0 | 0 | 0.46225 | 0 | 0 | 0 | 1 | 0% | 0% | 50 | 0.46225
L-Category | Petrol | Mopeds 4-stroke <50 cm³ | Euro 5 |  | VOC | Urban Off Peak |  |  | 0 | 60 | 0 | 0 | 0.46225 | 0 | 0 | 0 | 1 | 0% | 0% | 50 | 0.46225
L-Category | Petrol | Mopeds 4-stroke <50 cm³ | Euro 5 |  | VOC | Rural |  |  | 0 | 60 | 0 | 0 | 0.37487 | 0 | 0 | 0 | 1 | 0% | 0% | 50 | 0.37487
L-Category | Petrol | Mopeds 4-stroke <50 cm³ | Euro 5 |  | VOC | Highway |  |  | 0 | 60 | 0 | 0 | 0.37487 | 0 | 0 | 0 | 1 | 0% | 0% | 50 | 0.37487
L-Category | Petrol | Mopeds 4-stroke <50 cm³ | Euro 5 |  | EC | Urban Peak |  |  | 0 | 60 | 0 | 0 | 0.71492 | 0 | 0 | 0 | 1 | 0% | 0% | 50 | 0.71492
L-Category | Petrol | Mopeds 4-stroke <50 cm³ | Euro 5 |  | EC | Urban Off Peak |  |  | 0 | 60 | 0 | 0 | 0.71492 | 0 | 0 | 0 | 1 | 0% | 0% | 50 | 0.71492
L-Category | Petrol | Mopeds 4-stroke <50 cm³ | Euro 5 |  | EC | Rural |  |  | 0 | 60 | 0 | 0 | 0.70623 | 0 | 0 | 0 | 1 | 0% | 0% | 50 | 0.70623
L-Category | Petrol | Mopeds 4-stroke <50 cm³ | Euro 5 |  | EC | Highway |  |  | 0 | 60 | 0 | 0 | 0.70623 | 0 | 0 | 0 | 1 | 0% | 0% | 50 | 0.70623
L-Category | Petrol | Mopeds 4-stroke <50 cm³ | Euro 5 |  | CH4 | Urban Peak |  |  | 10 | 130 | 0 | 0 | 219 | 0 | 0 | 0 | 1000 | 91% | 0% | 50 | 0.01971
L-Category | Petrol | Mopeds 4-stroke <50 cm³ | Euro 5 |  | CH4 | Urban Off Peak |  |  | 10 | 130 | 0 | 0 | 219 | 0 | 0 | 0 | 1000 | 91% | 0% | 50 | 0.01971
L-Category | Petrol | Mopeds 4-stroke <50 cm³ | Euro 5 |  | CH4 | Rural |  |  | 10 | 130 | 0 | 0 | 219 | 0 | 0 | 0 | 1000 | 91% | 0% | 50 | 0.01971
L-Category | Petrol | Mopeds 4-stroke <50 cm³ | Euro 5 |  | CH4 | Highway |  |  | 10 | 130 | 0 | 0 | 219 | 0 | 0 | 0 | 1000 | 91% | 0% | 50 | 0.01971
L-Category | Petrol | Mopeds 4-stroke <50 cm³ | Euro 5 |  | NH3 | Urban Peak |  |  | 10 | 130 | 0 | 0 | 0.001 | 0 | 0 | 0 | 1 | 0% | 0% | 50 | 0.001
L-Category | Petrol | Mopeds 4-stroke <50 cm³ | Euro 5 |  | NH3 | Urban Off Peak |  |  | 10 | 130 | 0 | 0 | 0.001 | 0 | 0 | 0 | 1 | 0% | 0% | 50 | 0.001
L-Category | Petrol | Mopeds 4-stroke <50 cm³ | Euro 5 |  | NH3 | Rural |  |  | 10 | 130 | 0 | 0 | 0.001 | 0 | 0 | 0 | 1 | 0% | 0% | 50 | 0.001
L-Category | Petrol | Mopeds 4-stroke <50 cm³ | Euro 5 |  | NH3 | Highway |  |  | 10 | 130 | 0 | 0 | 0.001 | 0 | 0 | 0 | 1 | 0% | 0% | 50 | 0.001
L-Category | Petrol | Mopeds 4-stroke <50 cm³ | Euro 5 |  | N2O | Urban Peak |  |  | 10 | 130 | 0 | 0 | 0.001 | 0 | 0 | 0 | 1 | 0% | 0% | 50 | 0.001
L-Category | Petrol | Mopeds 4-stroke <50 cm³ | Euro 5 |  | N2O | Urban Off Peak |  |  | 10 | 130 | 0 | 0 | 0.001 | 0 | 0 | 0 | 1 | 0% | 0% | 50 | 0.001
L-Category | Petrol | Mopeds 4-stroke <50 cm³ | Euro 5 |  | N2O | Rural |  |  | 10 | 130 | 0 | 0 | 0.001 | 0 | 0 | 0 | 1 | 0% | 0% | 50 | 0.001
L-Category | Petrol | Mopeds 4-stroke <50 cm³ | Euro 5 |  | N2O | Highway |  |  | 10 | 130 | 0 | 0 | 0.001 | 0 | 0 | 0 | 1 | 0% | 0% | 50 | 0.001
L-Category | Petrol | Motorcycles 2-stroke >50 cm³ | Conventional |  | CO |  |  |  | 10 | 100 | 1.3578 | -61.7678 | 4534.4661 | 4022.7929 | -0.010735 | 3.7929 | 143.9222 | 0% | 0% | 50 | 16.0433
L-Category | Petrol | Motorcycles 2-stroke >50 cm³ | Conventional |  | NOx |  |  |  | 10 | 100 | -0.00013297 | 0.023434 | -0.36568 | 3.5776 | -0.0044578 | 0.60821 | -0.62076 | 0% | 0% | 50 | 0.029239
L-Category | Petrol | Motorcycles 2-stroke >50 cm³ | Conventional |  | VOC |  |  |  | 10 | 100 | 0.0010261 | -0.098835 | 6.7101 | -14.3774 | -6.3848e-05 | 0.012589 | 0.07925 | 0% | 0% | 50 | 7.3689
L-Category | Petrol | Motorcycles 2-stroke >50 cm³ | Conventional |  | EC |  |  |  | 10 | 100 | 0.0012947 | -0.075604 | 5.5656 | -7.8541 | -0.00028596 | 0.082895 | 0.87563 | 0% | 0% | 50 | 1.13
L-Category | Petrol | Motorcycles 2-stroke >50 cm³ | Conventional |  | CH4 | Urban Peak |  |  | 10 | 130 | 0 | 0 | 150 | 0 | 0 | 0 | 1000 | 0% | 0% | 50 | 0.15
L-Category | Petrol | Motorcycles 2-stroke >50 cm³ | Conventional |  | CH4 | Urban Off Peak |  |  | 10 | 130 | 0 | 0 | 150 | 0 | 0 | 0 | 1000 | 0% | 0% | 50 | 0.15
L-Category | Petrol | Motorcycles 2-stroke >50 cm³ | Conventional |  | CH4 | Rural |  |  | 10 | 130 | 0 | 0 | 150 | 0 | 0 | 0 | 1000 | 0% | 0% | 50 | 0.15
L-Category | Petrol | Motorcycles 2-stroke >50 cm³ | Conventional |  | CH4 | Highway |  |  | 10 | 130 | 0 | 0 | 150 | 0 | 0 | 0 | 1000 | 0% | 0% | 50 | 0.15
L-Category | Petrol | Motorcycles 2-stroke >50 cm³ | Conventional |  | NH3 | Urban Peak |  |  | 10 | 130 | 0 | 0 | 0.002 | 0 | 0 | 0 | 1 | 0% | 0% | 50 | 0.002
L-Category | Petrol | Motorcycles 2-stroke >50 cm³ | Conventional |  | NH3 | Urban Off Peak |  |  | 10 | 130 | 0 | 0 | 0.002 | 0 | 0 | 0 | 1 | 0% | 0% | 50 | 0.002
L-Category | Petrol | Motorcycles 2-stroke >50 cm³ | Conventional |  | NH3 | Rural |  |  | 10 | 130 | 0 | 0 | 0.002 | 0 | 0 | 0 | 1 | 0% | 0% | 50 | 0.002
L-Category | Petrol | Motorcycles 2-stroke >50 cm³ | Conventional |  | NH3 | Highway |  |  | 10 | 130 | 0 | 0 | 0.002 | 0 | 0 | 0 | 1 | 0% | 0% | 50 | 0.002
L-Category | Petrol | Motorcycles 2-stroke >50 cm³ | Conventional |  | N2O | Urban Peak |  |  | 10 | 130 | 0 | 0 | 0.002 | 0 | 0 | 0 | 1 | 0% | 0% | 50 | 0.002
L-Category | Petrol | Motorcycles 2-stroke >50 cm³ | Conventional |  | N2O | Urban Off Peak |  |  | 10 | 130 | 0 | 0 | 0.002 | 0 | 0 | 0 | 1 | 0% | 0% | 50 | 0.002
L-Category | Petrol | Motorcycles 2-stroke >50 cm³ | Conventional |  | N2O | Rural |  |  | 10 | 130 | 0 | 0 | 0.002 | 0 | 0 | 0 | 1 | 0% | 0% | 50 | 0.002
L-Category | Petrol | Motorcycles 2-stroke >50 cm³ | Conventional |  | N2O | Highway |  |  | 10 | 130 | 0 | 0 | 0.002 | 0 | 0 | 0 | 1 | 0% | 0% | 50 | 0.002
L-Category | Petrol | Motorcycles 2-stroke >50 cm³ | Euro 1 |  | CO |  |  |  | 10 | 100 | 0.47818 | -21.7748 | 1596.0844 | 1422.4018 | -0.005701 | 2.02 | 76.8308 | 0% | 0% | 50 | 10.5834
L-Category | Petrol | Motorcycles 2-stroke >50 cm³ | Euro 1 |  | NOx |  |  |  | 10 | 100 | 9.8994e-06 | -0.0020537 | 0.14597 | 0.4498 | 0.00038213 | -0.078837 | 4.7924 | 0% | 0% | 50 | 0.042653
L-Category | Petrol | Motorcycles 2-stroke >50 cm³ | Euro 1 |  | VOC |  |  |  | 10 | 100 | 0.0018718 | -0.16552 | 7.33 | -6.1832 | -7.0932e-05 | 0.024339 | 0.50651 | 0% | 0% | 50 | 2.3347
L-Category | Petrol | Motorcycles 2-stroke >50 cm³ | Euro 1 |  | EC |  |  |  | 10 | 100 | 0.0014021 | -0.081907 | 6.0264 | -8.4899 | -0.00033502 | 0.09718 | 1.0288 | 0% | 0% | 50 | 1.0428
L-Category | Petrol | Motorcycles 2-stroke >50 cm³ | Euro 1 |  | CH4 | Urban Peak |  |  | 10 | 130 | 0 | 0 | 150 | 0 | 0 | 0 | 1000 | 34% | 0% | 50 | 0.099
L-Category | Petrol | Motorcycles 2-stroke >50 cm³ | Euro 1 |  | CH4 | Urban Off Peak |  |  | 10 | 130 | 0 | 0 | 150 | 0 | 0 | 0 | 1000 | 34% | 0% | 50 | 0.099
L-Category | Petrol | Motorcycles 2-stroke >50 cm³ | Euro 1 |  | CH4 | Rural |  |  | 10 | 130 | 0 | 0 | 150 | 0 | 0 | 0 | 1000 | 29% | 0% | 50 | 0.1065
L-Category | Petrol | Motorcycles 2-stroke >50 cm³ | Euro 1 |  | CH4 | Highway |  |  | 10 | 130 | 0 | 0 | 150 | 0 | 0 | 0 | 1000 | 35% | 0% | 50 | 0.0975
L-Category | Petrol | Motorcycles 2-stroke >50 cm³ | Euro 1 |  | NH3 | Urban Peak |  |  | 10 | 130 | 0 | 0 | 0.002 | 0 | 0 | 0 | 1 | 0% | 0% | 50 | 0.002
L-Category | Petrol | Motorcycles 2-stroke >50 cm³ | Euro 1 |  | NH3 | Urban Off Peak |  |  | 10 | 130 | 0 | 0 | 0.002 | 0 | 0 | 0 | 1 | 0% | 0% | 50 | 0.002
L-Category | Petrol | Motorcycles 2-stroke >50 cm³ | Euro 1 |  | NH3 | Rural |  |  | 10 | 130 | 0 | 0 | 0.002 | 0 | 0 | 0 | 1 | 0% | 0% | 50 | 0.002
L-Category | Petrol | Motorcycles 2-stroke >50 cm³ | Euro 1 |  | NH3 | Highway |  |  | 10 | 130 | 0 | 0 | 0.002 | 0 | 0 | 0 | 1 | 0% | 0% | 50 | 0.002
L-Category | Petrol | Motorcycles 2-stroke >50 cm³ | Euro 1 |  | N2O | Urban Peak |  |  | 10 | 130 | 0 | 0 | 0.002 | 0 | 0 | 0 | 1 | 0% | 0% | 50 | 0.002
L-Category | Petrol | Motorcycles 2-stroke >50 cm³ | Euro 1 |  | N2O | Urban Off Peak |  |  | 10 | 130 | 0 | 0 | 0.002 | 0 | 0 | 0 | 1 | 0% | 0% | 50 | 0.002
L-Category | Petrol | Motorcycles 2-stroke >50 cm³ | Euro 1 |  | N2O | Rural |  |  | 10 | 130 | 0 | 0 | 0.002 | 0 | 0 | 0 | 1 | 0% | 0% | 50 | 0.002
L-Category | Petrol | Motorcycles 2-stroke >50 cm³ | Euro 1 |  | N2O | Highway |  |  | 10 | 130 | 0 | 0 | 0.002 | 0 | 0 | 0 | 1 | 0% | 0% | 50 | 0.002
L-Category | Petrol | Motorcycles 2-stroke >50 cm³ | Euro 2 |  | CO |  |  |  | 10 | 100 | 0.3767 | -17.2558 | 1260.3554 | 1140.2445 | -0.0055788 | 1.9919 | 77.0531 | 0% | 0% | 50 | 8.372
L-Category | Petrol | Motorcycles 2-stroke >50 cm³ | Euro 2 |  | NOx |  |  |  | 10 | 100 | -0.00013734 | 0.030404 | -0.29537 | 6.6018 | -0.0025252 | 0.37728 | 7.3171 | 0% | 0% | 50 | 0.051013
L-Category | Petrol | Motorcycles 2-stroke >50 cm³ | Euro 2 |  | VOC |  |  |  | 10 | 100 | 0.00095323 | -0.084448 | 3.7152 | -2.9982 | -6.1897e-05 | 0.022523 | 0.49386 | 0% | 0% | 50 | 1.2393
L-Category | Petrol | Motorcycles 2-stroke >50 cm³ | Euro 2 |  | EC |  |  |  | 10 | 100 | 0.0014021 | -0.081907 | 6.0264 | -8.4899 | -0.00033502 | 0.09718 | 1.0288 | 0% | 0% | 50 | 1.0428
L-Category | Petrol | Motorcycles 2-stroke >50 cm³ | Euro 2 |  | CH4 | Urban Peak |  |  | 10 | 130 | 0 | 0 | 150 | 0 | 0 | 0 | 1000 | 80% | 0% | 50 | 0.03
L-Category | Petrol | Motorcycles 2-stroke >50 cm³ | Euro 2 |  | CH4 | Urban Off Peak |  |  | 10 | 130 | 0 | 0 | 150 | 0 | 0 | 0 | 1000 | 80% | 0% | 50 | 0.03
L-Category | Petrol | Motorcycles 2-stroke >50 cm³ | Euro 2 |  | CH4 | Rural |  |  | 10 | 130 | 0 | 0 | 150 | 0 | 0 | 0 | 1000 | 79% | 0% | 50 | 0.0315
L-Category | Petrol | Motorcycles 2-stroke >50 cm³ | Euro 2 |  | CH4 | Highway |  |  | 10 | 130 | 0 | 0 | 150 | 0 | 0 | 0 | 1000 | 80% | 0% | 50 | 0.03
L-Category | Petrol | Motorcycles 2-stroke >50 cm³ | Euro 2 |  | NH3 | Urban Peak |  |  | 10 | 130 | 0 | 0 | 0.002 | 0 | 0 | 0 | 1 | 0% | 0% | 50 | 0.002
L-Category | Petrol | Motorcycles 2-stroke >50 cm³ | Euro 2 |  | NH3 | Urban Off Peak |  |  | 10 | 130 | 0 | 0 | 0.002 | 0 | 0 | 0 | 1 | 0% | 0% | 50 | 0.002
L-Category | Petrol | Motorcycles 2-stroke >50 cm³ | Euro 2 |  | NH3 | Rural |  |  | 10 | 130 | 0 | 0 | 0.002 | 0 | 0 | 0 | 1 | 0% | 0% | 50 | 0.002
L-Category | Petrol | Motorcycles 2-stroke >50 cm³ | Euro 2 |  | NH3 | Highway |  |  | 10 | 130 | 0 | 0 | 0.002 | 0 | 0 | 0 | 1 | 0% | 0% | 50 | 0.002
L-Category | Petrol | Motorcycles 2-stroke >50 cm³ | Euro 2 |  | N2O | Urban Peak |  |  | 10 | 130 | 0 | 0 | 0.002 | 0 | 0 | 0 | 1 | 0% | 0% | 50 | 0.002
L-Category | Petrol | Motorcycles 2-stroke >50 cm³ | Euro 2 |  | N2O | Urban Off Peak |  |  | 10 | 130 | 0 | 0 | 0.002 | 0 | 0 | 0 | 1 | 0% | 0% | 50 | 0.002
L-Category | Petrol | Motorcycles 2-stroke >50 cm³ | Euro 2 |  | N2O | Rural |  |  | 10 | 130 | 0 | 0 | 0.002 | 0 | 0 | 0 | 1 | 0% | 0% | 50 | 0.002
L-Category | Petrol | Motorcycles 2-stroke >50 cm³ | Euro 2 |  | N2O | Highway |  |  | 10 | 130 | 0 | 0 | 0.002 | 0 | 0 | 0 | 1 | 0% | 0% | 50 | 0.002
L-Category | Petrol | Motorcycles 2-stroke >50 cm³ | Euro 3 |  | CO |  |  |  | 10 | 130 | 0.70396 | -72.5144 | 2248.2296 | -3333.3779 | 0.053858 | -8.3428 | 441.8168 | 0% | 0% | 50 | 1.9818
L-Category | Petrol | Motorcycles 2-stroke >50 cm³ | Euro 3 |  | NOx |  |  |  | 10 | 130 | -0.00075908 | 0.028048 | -2.7247 | 17.7817 | 0.006959 | -1.8618 | 10.2627 | 0% | 0% | 50 | 0.043779
L-Category | Petrol | Motorcycles 2-stroke >50 cm³ | Euro 3 |  | VOC |  |  |  | 10 | 130 | -0.0025131 | 0.29082 | -8.8674 | -68.4345 | -0.00212 | 0.32036 | -13.9963 | 0% | 0% | 50 | 0.60331
L-Category | Petrol | Motorcycles 2-stroke >50 cm³ | Euro 3 |  | EC |  |  |  | 10 | 130 | -0.016692 | 0.30873 | -52.1951 | 347.6285 | 0.0070491 | -2.9171 | 17.6273 | 0% | 0% | 50 | 0.64676
L-Category | Petrol | Motorcycles 2-stroke >50 cm³ | Euro 3 |  | CH4 | Urban Peak |  |  | 10 | 130 | 0 | 0 | 150 | 0 | 0 | 0 | 1000 | 92% | 0% | 50 | 0.012
L-Category | Petrol | Motorcycles 2-stroke >50 cm³ | Euro 3 |  | CH4 | Urban Off Peak |  |  | 10 | 130 | 0 | 0 | 150 | 0 | 0 | 0 | 1000 | 92% | 0% | 50 | 0.012
L-Category | Petrol | Motorcycles 2-stroke >50 cm³ | Euro 3 |  | CH4 | Rural |  |  | 10 | 130 | 0 | 0 | 150 | 0 | 0 | 0 | 1000 | 91% | 0% | 50 | 0.0135
L-Category | Petrol | Motorcycles 2-stroke >50 cm³ | Euro 3 |  | CH4 | Highway |  |  | 10 | 130 | 0 | 0 | 150 | 0 | 0 | 0 | 1000 | 92% | 0% | 50 | 0.012
L-Category | Petrol | Motorcycles 2-stroke >50 cm³ | Euro 3 |  | NH3 | Urban Peak |  |  | 10 | 130 | 0 | 0 | 0.002 | 0 | 0 | 0 | 1 | 0% | 0% | 50 | 0.002
L-Category | Petrol | Motorcycles 2-stroke >50 cm³ | Euro 3 |  | NH3 | Urban Off Peak |  |  | 10 | 130 | 0 | 0 | 0.002 | 0 | 0 | 0 | 1 | 0% | 0% | 50 | 0.002
L-Category | Petrol | Motorcycles 2-stroke >50 cm³ | Euro 3 |  | NH3 | Rural |  |  | 10 | 130 | 0 | 0 | 0.002 | 0 | 0 | 0 | 1 | 0% | 0% | 50 | 0.002
L-Category | Petrol | Motorcycles 2-stroke >50 cm³ | Euro 3 |  | NH3 | Highway |  |  | 10 | 130 | 0 | 0 | 0.002 | 0 | 0 | 0 | 1 | 0% | 0% | 50 | 0.002
L-Category | Petrol | Motorcycles 2-stroke >50 cm³ | Euro 3 |  | N2O | Urban Peak |  |  | 10 | 130 | 0 | 0 | 0.002 | 0 | 0 | 0 | 1 | 0% | 0% | 50 | 0.002
L-Category | Petrol | Motorcycles 2-stroke >50 cm³ | Euro 3 |  | N2O | Urban Off Peak |  |  | 10 | 130 | 0 | 0 | 0.002 | 0 | 0 | 0 | 1 | 0% | 0% | 50 | 0.002
L-Category | Petrol | Motorcycles 2-stroke >50 cm³ | Euro 3 |  | N2O | Rural |  |  | 10 | 130 | 0 | 0 | 0.002 | 0 | 0 | 0 | 1 | 0% | 0% | 50 | 0.002
L-Category | Petrol | Motorcycles 2-stroke >50 cm³ | Euro 3 |  | N2O | Highway |  |  | 10 | 130 | 0 | 0 | 0.002 | 0 | 0 | 0 | 1 | 0% | 0% | 50 | 0.002
L-Category | Petrol | Motorcycles 2-stroke >50 cm³ | Euro 4 |  | CO |  |  |  | 10 | 130 | 0.94532 | -62.7993 | 1662.5529 | -10063.8403 | -0.037745 | 8.0281 | -45.903 | 0% | 0% | 50 | 2.6217
L-Category | Petrol | Motorcycles 2-stroke >50 cm³ | Euro 4 |  | NOx |  |  |  | 10 | 130 | -452.2632 | 11622.7011 | -94174.2576 | 230115.3872 | -7006.3919 | 147012.4339 | -771378.6557 | 0% | 0% | 50 | 0.058436
L-Category | Petrol | Motorcycles 2-stroke >50 cm³ | Euro 4 |  | VOC |  |  |  | 10 | 130 | -0.0081168 | 0.099139 | -18.4145 | 134.8537 | 0.0068627 | -1.3522 | 8.1956 | 0% | 0% | 50 | 0.73485
L-Category | Petrol | Motorcycles 2-stroke >50 cm³ | Euro 4 |  | EC |  |  |  | 10 | 130 | -0.013855 | 0.06361 | -66.1291 | 457.8571 | 0.019051 | -4.2755 | 26.3629 | 0% | 0% | 50 | 0.63261
L-Category | Petrol | Motorcycles 2-stroke >50 cm³ | Euro 4 |  | CH4 | Urban Peak |  |  | 10 | 130 | 0 | 0 | 150 | 0 | 0 | 0 | 1000 | 92% | 0% | 50 | 0.012
L-Category | Petrol | Motorcycles 2-stroke >50 cm³ | Euro 4 |  | CH4 | Urban Off Peak |  |  | 10 | 130 | 0 | 0 | 150 | 0 | 0 | 0 | 1000 | 92% | 0% | 50 | 0.012
L-Category | Petrol | Motorcycles 2-stroke >50 cm³ | Euro 4 |  | CH4 | Rural |  |  | 10 | 130 | 0 | 0 | 150 | 0 | 0 | 0 | 1000 | 91% | 0% | 50 | 0.0135
L-Category | Petrol | Motorcycles 2-stroke >50 cm³ | Euro 4 |  | CH4 | Highway |  |  | 10 | 130 | 0 | 0 | 150 | 0 | 0 | 0 | 1000 | 92% | 0% | 50 | 0.012
L-Category | Petrol | Motorcycles 2-stroke >50 cm³ | Euro 4 |  | NH3 | Urban Peak |  |  | 10 | 130 | 0 | 0 | 0.002 | 0 | 0 | 0 | 1 | 0% | 0% | 50 | 0.002
L-Category | Petrol | Motorcycles 2-stroke >50 cm³ | Euro 4 |  | NH3 | Urban Off Peak |  |  | 10 | 130 | 0 | 0 | 0.002 | 0 | 0 | 0 | 1 | 0% | 0% | 50 | 0.002
L-Category | Petrol | Motorcycles 2-stroke >50 cm³ | Euro 4 |  | NH3 | Rural |  |  | 10 | 130 | 0 | 0 | 0.002 | 0 | 0 | 0 | 1 | 0% | 0% | 50 | 0.002
L-Category | Petrol | Motorcycles 2-stroke >50 cm³ | Euro 4 |  | NH3 | Highway |  |  | 10 | 130 | 0 | 0 | 0.002 | 0 | 0 | 0 | 1 | 0% | 0% | 50 | 0.002
L-Category | Petrol | Motorcycles 2-stroke >50 cm³ | Euro 4 |  | N2O | Urban Peak |  |  | 10 | 130 | 0 | 0 | 0.002 | 0 | 0 | 0 | 1 | 0% | 0% | 50 | 0.002
L-Category | Petrol | Motorcycles 2-stroke >50 cm³ | Euro 4 |  | N2O | Urban Off Peak |  |  | 10 | 130 | 0 | 0 | 0.002 | 0 | 0 | 0 | 1 | 0% | 0% | 50 | 0.002
L-Category | Petrol | Motorcycles 2-stroke >50 cm³ | Euro 4 |  | N2O | Rural |  |  | 10 | 130 | 0 | 0 | 0.002 | 0 | 0 | 0 | 1 | 0% | 0% | 50 | 0.002
L-Category | Petrol | Motorcycles 2-stroke >50 cm³ | Euro 4 |  | N2O | Highway |  |  | 10 | 130 | 0 | 0 | 0.002 | 0 | 0 | 0 | 1 | 0% | 0% | 50 | 0.002
L-Category | Petrol | Motorcycles 2-stroke >50 cm³ | Euro 5 |  | CO |  |  |  | 10 | 130 | -1.1622 | -9.5117 | -128.7883 | 4185.1338 | 0.31095 | -48.244 | 499.3427 | 0% | 0% | 50 | 3.0174
L-Category | Petrol | Motorcycles 2-stroke >50 cm³ | Euro 5 |  | NOx |  |  |  | 10 | 130 | -5.8599 | 151.9278 | -1273.8609 | 3276.9244 | -136.2871 | 2837.8347 | -15122.9399 | 0% | 0% | 50 | 0.038615
L-Category | Petrol | Motorcycles 2-stroke >50 cm³ | Euro 5 |  | VOC |  |  |  | 10 | 130 | -0.0074681 | 0.090584 | -16.9554 | 124.1443 | 0.01075 | -2.1174 | 12.8194 | 0% | 0% | 50 | 0.43238
L-Category | Petrol | Motorcycles 2-stroke >50 cm³ | Euro 5 |  | EC |  |  |  | 10 | 130 | -0.013855 | 0.06361 | -66.1291 | 457.8571 | 0.019051 | -4.2755 | 26.3629 | 0% | 0% | 50 | 0.63261
L-Category | Petrol | Motorcycles 2-stroke >50 cm³ | Euro 5 |  | CH4 | Urban Peak |  |  | 10 | 130 | 0 | 0 | 150 | 0 | 0 | 0 | 1000 | 92% | 0% | 50 | 0.012
L-Category | Petrol | Motorcycles 2-stroke >50 cm³ | Euro 5 |  | CH4 | Urban Off Peak |  |  | 10 | 130 | 0 | 0 | 150 | 0 | 0 | 0 | 1000 | 92% | 0% | 50 | 0.012
L-Category | Petrol | Motorcycles 2-stroke >50 cm³ | Euro 5 |  | CH4 | Rural |  |  | 10 | 130 | 0 | 0 | 150 | 0 | 0 | 0 | 1000 | 91% | 0% | 50 | 0.0135
L-Category | Petrol | Motorcycles 2-stroke >50 cm³ | Euro 5 |  | CH4 | Highway |  |  | 10 | 130 | 0 | 0 | 150 | 0 | 0 | 0 | 1000 | 92% | 0% | 50 | 0.012
L-Category | Petrol | Motorcycles 2-stroke >50 cm³ | Euro 5 |  | NH3 | Urban Peak |  |  | 10 | 130 | 0 | 0 | 0.002 | 0 | 0 | 0 | 1 | 0% | 0% | 50 | 0.002
L-Category | Petrol | Motorcycles 2-stroke >50 cm³ | Euro 5 |  | NH3 | Urban Off Peak |  |  | 10 | 130 | 0 | 0 | 0.002 | 0 | 0 | 0 | 1 | 0% | 0% | 50 | 0.002
L-Category | Petrol | Motorcycles 2-stroke >50 cm³ | Euro 5 |  | NH3 | Rural |  |  | 10 | 130 | 0 | 0 | 0.002 | 0 | 0 | 0 | 1 | 0% | 0% | 50 | 0.002
L-Category | Petrol | Motorcycles 2-stroke >50 cm³ | Euro 5 |  | NH3 | Highway |  |  | 10 | 130 | 0 | 0 | 0.002 | 0 | 0 | 0 | 1 | 0% | 0% | 50 | 0.002
L-Category | Petrol | Motorcycles 2-stroke >50 cm³ | Euro 5 |  | N2O | Urban Peak |  |  | 10 | 130 | 0 | 0 | 0.002 | 0 | 0 | 0 | 1 | 0% | 0% | 50 | 0.002
L-Category | Petrol | Motorcycles 2-stroke >50 cm³ | Euro 5 |  | N2O | Urban Off Peak |  |  | 10 | 130 | 0 | 0 | 0.002 | 0 | 0 | 0 | 1 | 0% | 0% | 50 | 0.002
L-Category | Petrol | Motorcycles 2-stroke >50 cm³ | Euro 5 |  | N2O | Rural |  |  | 10 | 130 | 0 | 0 | 0.002 | 0 | 0 | 0 | 1 | 0% | 0% | 50 | 0.002
L-Category | Petrol | Motorcycles 2-stroke >50 cm³ | Euro 5 |  | N2O | Highway |  |  | 10 | 130 | 0 | 0 | 0.002 | 0 | 0 | 0 | 1 | 0% | 0% | 50 | 0.002
L-Category | Petrol | Motorcycles 4-stroke <250 cm³ | Conventional |  | CO |  |  |  | 10 | 100 | 0.0011232 | -0.058974 | 4.3049 | -3.969 | -1.6718e-05 | 0.0047539 | 0.07565 | 0% | 0% | 50 | 15.0429
L-Category | Petrol | Motorcycles 4-stroke <250 cm³ | Conventional |  | NOx |  |  |  | 10 | 100 | 0.00030812 | 0.33923 | 1.015 | 55.8283 | -0.0029583 | 0.62877 | 33.9841 | 0% | 0% | 50 | 0.34231
L-Category | Petrol | Motorcycles 4-stroke <250 cm³ | Conventional |  | VOC |  |  |  | 10 | 100 | 0.00042489 | -0.044102 | 2.6544 | -2.9028 | 1.8511e-05 | 0.019857 | 0.37844 | 0% | 0% | 50 | 1.0253
L-Category | Petrol | Motorcycles 4-stroke <250 cm³ | Conventional |  | EC |  |  |  | 10 | 100 | 0.0010952 | 0.0077461 | 3.6264 | -16.4208 | -0.00054259 | 0.1409 | -0.30744 | 0% | 0% | 50 | 1.1937
L-Category | Petrol | Motorcycles 4-stroke <250 cm³ | Conventional |  | CH4 | Urban Peak |  |  | 10 | 130 | 0 | 0 | 200 | 0 | 0 | 0 | 1000 | 0% | 0% | 50 | 0.2
L-Category | Petrol | Motorcycles 4-stroke <250 cm³ | Conventional |  | CH4 | Urban Off Peak |  |  | 10 | 130 | 0 | 0 | 200 | 0 | 0 | 0 | 1000 | 0% | 0% | 50 | 0.2
L-Category | Petrol | Motorcycles 4-stroke <250 cm³ | Conventional |  | CH4 | Rural |  |  | 10 | 130 | 0 | 0 | 200 | 0 | 0 | 0 | 1000 | 0% | 0% | 50 | 0.2
L-Category | Petrol | Motorcycles 4-stroke <250 cm³ | Conventional |  | CH4 | Highway |  |  | 10 | 130 | 0 | 0 | 200 | 0 | 0 | 0 | 1000 | 0% | 0% | 50 | 0.2
L-Category | Petrol | Motorcycles 4-stroke <250 cm³ | Conventional |  | NH3 | Urban Peak |  |  | 10 | 130 | 0 | 0 | 0.002 | 0 | 0 | 0 | 1 | 0% | 0% | 50 | 0.002
L-Category | Petrol | Motorcycles 4-stroke <250 cm³ | Conventional |  | NH3 | Urban Off Peak |  |  | 10 | 130 | 0 | 0 | 0.002 | 0 | 0 | 0 | 1 | 0% | 0% | 50 | 0.002
L-Category | Petrol | Motorcycles 4-stroke <250 cm³ | Conventional |  | NH3 | Rural |  |  | 10 | 130 | 0 | 0 | 0.002 | 0 | 0 | 0 | 1 | 0% | 0% | 50 | 0.002
L-Category | Petrol | Motorcycles 4-stroke <250 cm³ | Conventional |  | NH3 | Highway |  |  | 10 | 130 | 0 | 0 | 0.002 | 0 | 0 | 0 | 1 | 0% | 0% | 50 | 0.002
L-Category | Petrol | Motorcycles 4-stroke <250 cm³ | Conventional |  | N2O | Urban Peak |  |  | 10 | 130 | 0 | 0 | 0.002 | 0 | 0 | 0 | 1 | 0% | 0% | 50 | 0.002
L-Category | Petrol | Motorcycles 4-stroke <250 cm³ | Conventional |  | N2O | Urban Off Peak |  |  | 10 | 130 | 0 | 0 | 0.002 | 0 | 0 | 0 | 1 | 0% | 0% | 50 | 0.002
L-Category | Petrol | Motorcycles 4-stroke <250 cm³ | Conventional |  | N2O | Rural |  |  | 10 | 130 | 0 | 0 | 0.002 | 0 | 0 | 0 | 1 | 0% | 0% | 50 | 0.002
L-Category | Petrol | Motorcycles 4-stroke <250 cm³ | Conventional |  | N2O | Highway |  |  | 10 | 130 | 0 | 0 | 0.002 | 0 | 0 | 0 | 1 | 0% | 0% | 50 | 0.002
L-Category | Petrol | Motorcycles 4-stroke <250 cm³ | Euro 1 |  | CO |  |  |  | 10 | 100 | 0.015353 | -0.97882 | 46.7948 | 135.462 | -3.507e-05 | 0.016642 | 2.8291 | 0% | 0% | 50 | 10.898
L-Category | Petrol | Motorcycles 4-stroke <250 cm³ | Euro 1 |  | NOx |  |  |  | 10 | 100 | -7.7804e-05 | 0.091664 | -0.35884 | 16.2674 | -0.00085812 | 0.15822 | 6.2455 | 0% | 0% | 50 | 0.36259
L-Category | Petrol | Motorcycles 4-stroke <250 cm³ | Euro 1 |  | VOC |  |  |  | 10 | 100 | 0.00029573 | -0.024578 | 2.3347 | -4.1648 | -0.00011438 | 0.036638 | 0.36407 | 0% | 0% | 50 | 0.92237
L-Category | Petrol | Motorcycles 4-stroke <250 cm³ | Euro 1 |  | EC |  |  |  | 10 | 100 | 0.00095832 | 0.0068354 | 3.174 | -14.391 | -0.00057863 | 0.15014 | -0.32931 | 0% | 0% | 50 | 0.98124
L-Category | Petrol | Motorcycles 4-stroke <250 cm³ | Euro 1 |  | CH4 | Urban Peak |  |  | 10 | 130 | 0 | 0 | 200 | 0 | 0 | 0 | 1000 | 29% | 0% | 50 | 0.142
L-Category | Petrol | Motorcycles 4-stroke <250 cm³ | Euro 1 |  | CH4 | Urban Off Peak |  |  | 10 | 130 | 0 | 0 | 200 | 0 | 0 | 0 | 1000 | 29% | 0% | 50 | 0.142
L-Category | Petrol | Motorcycles 4-stroke <250 cm³ | Euro 1 |  | CH4 | Rural |  |  | 10 | 130 | 0 | 0 | 200 | 0 | 0 | 0 | 1000 | 28% | 0% | 50 | 0.144
L-Category | Petrol | Motorcycles 4-stroke <250 cm³ | Euro 1 |  | CH4 | Highway |  |  | 10 | 130 | 0 | 0 | 200 | 0 | 0 | 0 | 1000 | 34% | 0% | 50 | 0.132
L-Category | Petrol | Motorcycles 4-stroke <250 cm³ | Euro 1 |  | NH3 | Urban Peak |  |  | 10 | 130 | 0 | 0 | 0.002 | 0 | 0 | 0 | 1 | 0% | 0% | 50 | 0.002
L-Category | Petrol | Motorcycles 4-stroke <250 cm³ | Euro 1 |  | NH3 | Urban Off Peak |  |  | 10 | 130 | 0 | 0 | 0.002 | 0 | 0 | 0 | 1 | 0% | 0% | 50 | 0.002
L-Category | Petrol | Motorcycles 4-stroke <250 cm³ | Euro 1 |  | NH3 | Rural |  |  | 10 | 130 | 0 | 0 | 0.002 | 0 | 0 | 0 | 1 | 0% | 0% | 50 | 0.002
L-Category | Petrol | Motorcycles 4-stroke <250 cm³ | Euro 1 |  | NH3 | Highway |  |  | 10 | 130 | 0 | 0 | 0.002 | 0 | 0 | 0 | 1 | 0% | 0% | 50 | 0.002
L-Category | Petrol | Motorcycles 4-stroke <250 cm³ | Euro 1 |  | N2O | Urban Peak |  |  | 10 | 130 | 0 | 0 | 0.002 | 0 | 0 | 0 | 1 | 0% | 0% | 50 | 0.002
L-Category | Petrol | Motorcycles 4-stroke <250 cm³ | Euro 1 |  | N2O | Urban Off Peak |  |  | 10 | 130 | 0 | 0 | 0.002 | 0 | 0 | 0 | 1 | 0% | 0% | 50 | 0.002
L-Category | Petrol | Motorcycles 4-stroke <250 cm³ | Euro 1 |  | N2O | Rural |  |  | 10 | 130 | 0 | 0 | 0.002 | 0 | 0 | 0 | 1 | 0% | 0% | 50 | 0.002
L-Category | Petrol | Motorcycles 4-stroke <250 cm³ | Euro 1 |  | N2O | Highway |  |  | 10 | 130 | 0 | 0 | 0.002 | 0 | 0 | 0 | 1 | 0% | 0% | 50 | 0.002
L-Category | Petrol | Motorcycles 4-stroke <250 cm³ | Euro 2 |  | CO |  |  |  | 10 | 100 | 0.25997 | -14.4497 | 469.1212 | 479.8758 | 0.003979 | 0.9363 | 42.5556 | 0% | 0% | 50 | 4.0894
L-Category | Petrol | Motorcycles 4-stroke <250 cm³ | Euro 2 |  | NOx |  |  |  | 10 | 100 | -0.00026381 | 0.0033064 | 4.1537 | 60.4862 | 0.0025342 | -0.64236 | 42.9224 | 0% | 0% | 50 | 0.28408
L-Category | Petrol | Motorcycles 4-stroke <250 cm³ | Euro 2 |  | VOC |  |  |  | 10 | 100 | 0.00045512 | 0.0031412 | 2.1357 | -9.6497 | -0.00034942 | 0.17314 | -0.32787 | 0% | 0% | 50 | 0.43424
L-Category | Petrol | Motorcycles 4-stroke <250 cm³ | Euro 2 |  | EC |  |  |  | 10 | 100 | 0.00087559 | 0.0049574 | 3.4866 | -16.9869 | -0.0005711 | 0.17308 | -0.47458 | 0% | 0% | 50 | 0.82705
L-Category | Petrol | Motorcycles 4-stroke <250 cm³ | Euro 2 |  | CH4 | Urban Peak |  |  | 10 | 130 | 0 | 0 | 200 | 0 | 0 | 0 | 1000 | 32% | 0% | 50 | 0.136
L-Category | Petrol | Motorcycles 4-stroke <250 cm³ | Euro 2 |  | CH4 | Urban Off Peak |  |  | 10 | 130 | 0 | 0 | 200 | 0 | 0 | 0 | 1000 | 32% | 0% | 50 | 0.136
L-Category | Petrol | Motorcycles 4-stroke <250 cm³ | Euro 2 |  | CH4 | Rural |  |  | 10 | 130 | 0 | 0 | 200 | 0 | 0 | 0 | 1000 | 54% | 0% | 50 | 0.092
L-Category | Petrol | Motorcycles 4-stroke <250 cm³ | Euro 2 |  | CH4 | Highway |  |  | 10 | 130 | 0 | 0 | 200 | 0 | 0 | 0 | 1000 | 54% | 0% | 50 | 0.092
L-Category | Petrol | Motorcycles 4-stroke <250 cm³ | Euro 2 |  | NH3 | Urban Peak |  |  | 10 | 130 | 0 | 0 | 0.002 | 0 | 0 | 0 | 1 | 0% | 0% | 50 | 0.002
L-Category | Petrol | Motorcycles 4-stroke <250 cm³ | Euro 2 |  | NH3 | Urban Off Peak |  |  | 10 | 130 | 0 | 0 | 0.002 | 0 | 0 | 0 | 1 | 0% | 0% | 50 | 0.002
L-Category | Petrol | Motorcycles 4-stroke <250 cm³ | Euro 2 |  | NH3 | Rural |  |  | 10 | 130 | 0 | 0 | 0.002 | 0 | 0 | 0 | 1 | 0% | 0% | 50 | 0.002
L-Category | Petrol | Motorcycles 4-stroke <250 cm³ | Euro 2 |  | NH3 | Highway |  |  | 10 | 130 | 0 | 0 | 0.002 | 0 | 0 | 0 | 1 | 0% | 0% | 50 | 0.002
L-Category | Petrol | Motorcycles 4-stroke <250 cm³ | Euro 2 |  | N2O | Urban Peak |  |  | 10 | 130 | 0 | 0 | 0.002 | 0 | 0 | 0 | 1 | 0% | 0% | 50 | 0.002
L-Category | Petrol | Motorcycles 4-stroke <250 cm³ | Euro 2 |  | N2O | Urban Off Peak |  |  | 10 | 130 | 0 | 0 | 0.002 | 0 | 0 | 0 | 1 | 0% | 0% | 50 | 0.002
L-Category | Petrol | Motorcycles 4-stroke <250 cm³ | Euro 2 |  | N2O | Rural |  |  | 10 | 130 | 0 | 0 | 0.002 | 0 | 0 | 0 | 1 | 0% | 0% | 50 | 0.002
L-Category | Petrol | Motorcycles 4-stroke <250 cm³ | Euro 2 |  | N2O | Highway |  |  | 10 | 130 | 0 | 0 | 0.002 | 0 | 0 | 0 | 1 | 0% | 0% | 50 | 0.002
L-Category | Petrol | Motorcycles 4-stroke <250 cm³ | Euro 3 |  | CO |  |  |  | 10 | 130 | 2.6421 | -266.6395 | 8104.9832 | -11975.887 | 0.82186 | -124.3324 | 6653.0022 | 0% | 0% | 50 | 0.45718
L-Category | Petrol | Motorcycles 4-stroke <250 cm³ | Euro 3 |  | NOx |  |  |  | 10 | 130 | 0.0057896 | -0.17096 | 22.223 | -148.467 | -0.050419 | 12.361 | -70.3777 | 0% | 0% | 50 | 0.05972
L-Category | Petrol | Motorcycles 4-stroke <250 cm³ | Euro 3 |  | VOC |  |  |  | 10 | 130 | -0.041924 | 4.9159 | -152.4246 | -1181.4204 | -0.49274 | 75.2182 | -3312.2414 | 0% | 0% | 50 | 0.044776
L-Category | Petrol | Motorcycles 4-stroke <250 cm³ | Euro 3 |  | EC |  |  |  | 10 | 130 | -0.012034 | 0.20639 | -38.5304 | 258.8726 | 0.0056141 | -2.1896 | 13.3565 | 0% | 0% | 50 | 0.64707
L-Category | Petrol | Motorcycles 4-stroke <250 cm³ | Euro 3 |  | CH4 | Urban Peak |  |  | 10 | 130 | 0 | 0 | 200 | 0 | 0 | 0 | 1000 | 59% | 0% | 50 | 0.082
L-Category | Petrol | Motorcycles 4-stroke <250 cm³ | Euro 3 |  | CH4 | Urban Off Peak |  |  | 10 | 130 | 0 | 0 | 200 | 0 | 0 | 0 | 1000 | 59% | 0% | 50 | 0.082
L-Category | Petrol | Motorcycles 4-stroke <250 cm³ | Euro 3 |  | CH4 | Rural |  |  | 10 | 130 | 0 | 0 | 200 | 0 | 0 | 0 | 1000 | 84% | 0% | 50 | 0.032
L-Category | Petrol | Motorcycles 4-stroke <250 cm³ | Euro 3 |  | CH4 | Highway |  |  | 10 | 130 | 0 | 0 | 200 | 0 | 0 | 0 | 1000 | 86% | 0% | 50 | 0.028
L-Category | Petrol | Motorcycles 4-stroke <250 cm³ | Euro 3 |  | NH3 | Urban Peak |  |  | 10 | 130 | 0 | 0 | 0.002 | 0 | 0 | 0 | 1 | 0% | 0% | 50 | 0.002
L-Category | Petrol | Motorcycles 4-stroke <250 cm³ | Euro 3 |  | NH3 | Urban Off Peak |  |  | 10 | 130 | 0 | 0 | 0.002 | 0 | 0 | 0 | 1 | 0% | 0% | 50 | 0.002
L-Category | Petrol | Motorcycles 4-stroke <250 cm³ | Euro 3 |  | NH3 | Rural |  |  | 10 | 130 | 0 | 0 | 0.002 | 0 | 0 | 0 | 1 | 0% | 0% | 50 | 0.002
L-Category | Petrol | Motorcycles 4-stroke <250 cm³ | Euro 3 |  | NH3 | Highway |  |  | 10 | 130 | 0 | 0 | 0.002 | 0 | 0 | 0 | 1 | 0% | 0% | 50 | 0.002
L-Category | Petrol | Motorcycles 4-stroke <250 cm³ | Euro 3 |  | N2O | Urban Peak |  |  | 10 | 130 | 0 | 0 | 0.002 | 0 | 0 | 0 | 1 | 0% | 0% | 50 | 0.002
L-Category | Petrol | Motorcycles 4-stroke <250 cm³ | Euro 3 |  | N2O | Urban Off Peak |  |  | 10 | 130 | 0 | 0 | 0.002 | 0 | 0 | 0 | 1 | 0% | 0% | 50 | 0.002
L-Category | Petrol | Motorcycles 4-stroke <250 cm³ | Euro 3 |  | N2O | Rural |  |  | 10 | 130 | 0 | 0 | 0.002 | 0 | 0 | 0 | 1 | 0% | 0% | 50 | 0.002
L-Category | Petrol | Motorcycles 4-stroke <250 cm³ | Euro 3 |  | N2O | Highway |  |  | 10 | 130 | 0 | 0 | 0.002 | 0 | 0 | 0 | 1 | 0% | 0% | 50 | 0.002
L-Category | Petrol | Motorcycles 4-stroke <250 cm³ | Euro 4 |  | CO |  |  |  | 10 | 130 | 0.29613 | -19.6192 | 522.6089 | -3170.2483 | -0.058866 | 12.4127 | -70.6577 | 0% | 0% | 50 | 0.5426
L-Category | Petrol | Motorcycles 4-stroke <250 cm³ | Euro 4 |  | NOx |  |  |  | 10 | 130 | 0.39434 | -10.4724 | 101.6622 | -320.4143 | 10.1376 | -195.7581 | 1095.251 | 0% | 0% | 50 | 0.033479
L-Category | Petrol | Motorcycles 4-stroke <250 cm³ | Euro 4 |  | VOC |  |  |  | 10 | 130 | -0.032029 | 0.56806 | -70.5452 | 507.636 | 0.24014 | -49.1512 | 296.8127 | 0% | 0% | 50 | 0.071816
L-Category | Petrol | Motorcycles 4-stroke <250 cm³ | Euro 4 |  | EC |  |  |  | 10 | 130 | 0.0028611 | -0.77705 | -14.1785 | 261.1281 | 0.016438 | -2.5932 | 27.4979 | 0% | 0% | 50 | 0.66574
L-Category | Petrol | Motorcycles 4-stroke <250 cm³ | Euro 4 |  | CH4 | Urban Peak |  |  | 10 | 130 | 0 | 0 | 200 | 0 | 0 | 0 | 1000 | 59% | 0% | 50 | 0.082
L-Category | Petrol | Motorcycles 4-stroke <250 cm³ | Euro 4 |  | CH4 | Urban Off Peak |  |  | 10 | 130 | 0 | 0 | 200 | 0 | 0 | 0 | 1000 | 59% | 0% | 50 | 0.082
L-Category | Petrol | Motorcycles 4-stroke <250 cm³ | Euro 4 |  | CH4 | Rural |  |  | 10 | 130 | 0 | 0 | 200 | 0 | 0 | 0 | 1000 | 84% | 0% | 50 | 0.032
L-Category | Petrol | Motorcycles 4-stroke <250 cm³ | Euro 4 |  | CH4 | Highway |  |  | 10 | 130 | 0 | 0 | 200 | 0 | 0 | 0 | 1000 | 86% | 0% | 50 | 0.028
L-Category | Petrol | Motorcycles 4-stroke <250 cm³ | Euro 4 |  | NH3 | Urban Peak |  |  | 10 | 130 | 0 | 0 | 0.002 | 0 | 0 | 0 | 1 | 0% | 0% | 50 | 0.002
L-Category | Petrol | Motorcycles 4-stroke <250 cm³ | Euro 4 |  | NH3 | Urban Off Peak |  |  | 10 | 130 | 0 | 0 | 0.002 | 0 | 0 | 0 | 1 | 0% | 0% | 50 | 0.002
L-Category | Petrol | Motorcycles 4-stroke <250 cm³ | Euro 4 |  | NH3 | Rural |  |  | 10 | 130 | 0 | 0 | 0.002 | 0 | 0 | 0 | 1 | 0% | 0% | 50 | 0.002
L-Category | Petrol | Motorcycles 4-stroke <250 cm³ | Euro 4 |  | NH3 | Highway |  |  | 10 | 130 | 0 | 0 | 0.002 | 0 | 0 | 0 | 1 | 0% | 0% | 50 | 0.002
L-Category | Petrol | Motorcycles 4-stroke <250 cm³ | Euro 4 |  | N2O | Urban Peak |  |  | 10 | 130 | 0 | 0 | 0.002 | 0 | 0 | 0 | 1 | 0% | 0% | 50 | 0.002
L-Category | Petrol | Motorcycles 4-stroke <250 cm³ | Euro 4 |  | N2O | Urban Off Peak |  |  | 10 | 130 | 0 | 0 | 0.002 | 0 | 0 | 0 | 1 | 0% | 0% | 50 | 0.002
L-Category | Petrol | Motorcycles 4-stroke <250 cm³ | Euro 4 |  | N2O | Rural |  |  | 10 | 130 | 0 | 0 | 0.002 | 0 | 0 | 0 | 1 | 0% | 0% | 50 | 0.002
L-Category | Petrol | Motorcycles 4-stroke <250 cm³ | Euro 4 |  | N2O | Highway |  |  | 10 | 130 | 0 | 0 | 0.002 | 0 | 0 | 0 | 1 | 0% | 0% | 50 | 0.002
L-Category | Petrol | Motorcycles 4-stroke <250 cm³ | Euro 5 |  | CO |  |  |  | 10 | 130 | 0.22907 | -15.1606 | 404.2197 | -2452.7012 | -0.052207 | 10.985 | -62.4344 | 0% | 0% | 50 | 0.47659
L-Category | Petrol | Motorcycles 4-stroke <250 cm³ | Euro 5 |  | NOx |  |  |  | 10 | 130 | 0.042256 | -1.0722 | 11.7277 | -44.3651 | 1.5459 | -23.0824 | 117.7123 | 0% | 0% | 50 | 0.022229
L-Category | Petrol | Motorcycles 4-stroke <250 cm³ | Euro 5 |  | VOC |  |  |  | 10 | 130 | -0.0033844 | 0.054353 | -7.5257 | 54.4008 | 0.045054 | -9.1054 | 54.9349 | 0% | 0% | 50 | 0.04234
L-Category | Petrol | Motorcycles 4-stroke <250 cm³ | Euro 5 |  | EC |  |  |  | 10 | 130 | 0.0028611 | -0.77705 | -14.1785 | 261.1281 | 0.016438 | -2.5932 | 27.4979 | 0% | 0% | 50 | 0.66574
L-Category | Petrol | Motorcycles 4-stroke <250 cm³ | Euro 5 |  | CH4 | Urban Peak |  |  | 10 | 130 | 0 | 0 | 200 | 0 | 0 | 0 | 1000 | 59% | 0% | 50 | 0.082
L-Category | Petrol | Motorcycles 4-stroke <250 cm³ | Euro 5 |  | CH4 | Urban Off Peak |  |  | 10 | 130 | 0 | 0 | 200 | 0 | 0 | 0 | 1000 | 59% | 0% | 50 | 0.082
L-Category | Petrol | Motorcycles 4-stroke <250 cm³ | Euro 5 |  | CH4 | Rural |  |  | 10 | 130 | 0 | 0 | 200 | 0 | 0 | 0 | 1000 | 84% | 0% | 50 | 0.032
L-Category | Petrol | Motorcycles 4-stroke <250 cm³ | Euro 5 |  | CH4 | Highway |  |  | 10 | 130 | 0 | 0 | 200 | 0 | 0 | 0 | 1000 | 86% | 0% | 50 | 0.028
L-Category | Petrol | Motorcycles 4-stroke <250 cm³ | Euro 5 |  | NH3 | Urban Peak |  |  | 10 | 130 | 0 | 0 | 0.002 | 0 | 0 | 0 | 1 | 0% | 0% | 50 | 0.002
L-Category | Petrol | Motorcycles 4-stroke <250 cm³ | Euro 5 |  | NH3 | Urban Off Peak |  |  | 10 | 130 | 0 | 0 | 0.002 | 0 | 0 | 0 | 1 | 0% | 0% | 50 | 0.002
L-Category | Petrol | Motorcycles 4-stroke <250 cm³ | Euro 5 |  | NH3 | Rural |  |  | 10 | 130 | 0 | 0 | 0.002 | 0 | 0 | 0 | 1 | 0% | 0% | 50 | 0.002
L-Category | Petrol | Motorcycles 4-stroke <250 cm³ | Euro 5 |  | NH3 | Highway |  |  | 10 | 130 | 0 | 0 | 0.002 | 0 | 0 | 0 | 1 | 0% | 0% | 50 | 0.002
L-Category | Petrol | Motorcycles 4-stroke <250 cm³ | Euro 5 |  | N2O | Urban Peak |  |  | 10 | 130 | 0 | 0 | 0.002 | 0 | 0 | 0 | 1 | 0% | 0% | 50 | 0.002
L-Category | Petrol | Motorcycles 4-stroke <250 cm³ | Euro 5 |  | N2O | Urban Off Peak |  |  | 10 | 130 | 0 | 0 | 0.002 | 0 | 0 | 0 | 1 | 0% | 0% | 50 | 0.002
L-Category | Petrol | Motorcycles 4-stroke <250 cm³ | Euro 5 |  | N2O | Rural |  |  | 10 | 130 | 0 | 0 | 0.002 | 0 | 0 | 0 | 1 | 0% | 0% | 50 | 0.002
L-Category | Petrol | Motorcycles 4-stroke <250 cm³ | Euro 5 |  | N2O | Highway |  |  | 10 | 130 | 0 | 0 | 0.002 | 0 | 0 | 0 | 1 | 0% | 0% | 50 | 0.002
L-Category | Petrol | Motorcycles 4-stroke 250 - 750 cm³ | Conventional |  | CO |  |  |  | 10 | 140 | 0.00080981 | -0.010653 | 5.9695 | -28.495 | -3.5738e-05 | 0.0092471 | -0.016145 | 0% | 0% | 50 | 19.3112
L-Category | Petrol | Motorcycles 4-stroke 250 - 750 cm³ | Conventional |  | NOx |  |  |  | 10 | 140 | -0.00022326 | 0.020402 | 1.8181 | 16.1689 | 0.00044961 | -0.17985 | 16.4407 | 0% | 0% | 50 | 0.30371
L-Category | Petrol | Motorcycles 4-stroke 250 - 750 cm³ | Conventional |  | VOC |  |  |  | 10 | 140 | 2.7965e-05 | -0.01841 | 2.1365 | -1.9478 | -0.00010792 | 0.013814 | 0.19971 | 0% | 0% | 50 | 2.0093
L-Category | Petrol | Motorcycles 4-stroke 250 - 750 cm³ | Conventional |  | EC |  |  |  | 10 | 140 | 0.00019293 | 0.028242 | 3.8962 | -17.9866 | -0.00049871 | 0.097571 | -0.14077 | 0% | 0% | 50 | 1.5557
L-Category | Petrol | Motorcycles 4-stroke 250 - 750 cm³ | Conventional |  | CH4 | Urban Peak |  |  | 10 | 130 | 0 | 0 | 200 | 0 | 0 | 0 | 1000 | 0% | 0% | 50 | 0.2
L-Category | Petrol | Motorcycles 4-stroke 250 - 750 cm³ | Conventional |  | CH4 | Urban Off Peak |  |  | 10 | 130 | 0 | 0 | 200 | 0 | 0 | 0 | 1000 | 0% | 0% | 50 | 0.2
L-Category | Petrol | Motorcycles 4-stroke 250 - 750 cm³ | Conventional |  | CH4 | Rural |  |  | 10 | 130 | 0 | 0 | 200 | 0 | 0 | 0 | 1000 | 0% | 0% | 50 | 0.2
L-Category | Petrol | Motorcycles 4-stroke 250 - 750 cm³ | Conventional |  | CH4 | Highway |  |  | 10 | 130 | 0 | 0 | 200 | 0 | 0 | 0 | 1000 | 0% | 0% | 50 | 0.2
L-Category | Petrol | Motorcycles 4-stroke 250 - 750 cm³ | Conventional |  | NH3 | Urban Peak |  |  | 10 | 130 | 0 | 0 | 0.002 | 0 | 0 | 0 | 1 | 0% | 0% | 50 | 0.002
L-Category | Petrol | Motorcycles 4-stroke 250 - 750 cm³ | Conventional |  | NH3 | Urban Off Peak |  |  | 10 | 130 | 0 | 0 | 0.002 | 0 | 0 | 0 | 1 | 0% | 0% | 50 | 0.002
L-Category | Petrol | Motorcycles 4-stroke 250 - 750 cm³ | Conventional |  | NH3 | Rural |  |  | 10 | 130 | 0 | 0 | 0.002 | 0 | 0 | 0 | 1 | 0% | 0% | 50 | 0.002
L-Category | Petrol | Motorcycles 4-stroke 250 - 750 cm³ | Conventional |  | NH3 | Highway |  |  | 10 | 130 | 0 | 0 | 0.002 | 0 | 0 | 0 | 1 | 0% | 0% | 50 | 0.002
L-Category | Petrol | Motorcycles 4-stroke 250 - 750 cm³ | Conventional |  | N2O | Urban Peak |  |  | 10 | 130 | 0 | 0 | 0.002 | 0 | 0 | 0 | 1 | 0% | 0% | 50 | 0.002
L-Category | Petrol | Motorcycles 4-stroke 250 - 750 cm³ | Conventional |  | N2O | Urban Off Peak |  |  | 10 | 130 | 0 | 0 | 0.002 | 0 | 0 | 0 | 1 | 0% | 0% | 50 | 0.002
L-Category | Petrol | Motorcycles 4-stroke 250 - 750 cm³ | Conventional |  | N2O | Rural |  |  | 10 | 130 | 0 | 0 | 0.002 | 0 | 0 | 0 | 1 | 0% | 0% | 50 | 0.002
L-Category | Petrol | Motorcycles 4-stroke 250 - 750 cm³ | Conventional |  | N2O | Highway |  |  | 10 | 130 | 0 | 0 | 0.002 | 0 | 0 | 0 | 1 | 0% | 0% | 50 | 0.002
L-Category | Petrol | Motorcycles 4-stroke 250 - 750 cm³ | Euro 1 |  | CO |  |  |  | 10 | 140 | 0.00036182 | -0.073577 | 3.7566 | 53.0817 | 2.9999e-05 | -0.0075848 | 0.51096 | 0% | 0% | 50 | 9.8876
L-Category | Petrol | Motorcycles 4-stroke 250 - 750 cm³ | Euro 1 |  | NOx |  |  |  | 10 | 140 | 0.047435 | 0.65526 | 31.8958 | -233.5012 | -0.059116 | 16.4698 | -71.8603 | 0% | 0% | 50 | 0.29573
L-Category | Petrol | Motorcycles 4-stroke 250 - 750 cm³ | Euro 1 |  | VOC |  |  |  | 10 | 140 | 0.00010956 | -0.032016 | 4.2285 | -4.3829 | -0.00034052 | 0.051169 | 0.76171 | 0% | 0% | 50 | 1.1398
L-Category | Petrol | Motorcycles 4-stroke 250 - 750 cm³ | Euro 1 |  | EC |  |  |  | 10 | 140 | 0.0016686 | -0.021638 | 12.921 | -44.8006 | -0.0011614 | 0.26013 | 0.49991 | 0% | 0% | 50 | 1.4255
L-Category | Petrol | Motorcycles 4-stroke 250 - 750 cm³ | Euro 1 |  | CH4 | Urban Peak |  |  | 10 | 130 | 0 | 0 | 200 | 0 | 0 | 0 | 1000 | 26% | 0% | 50 | 0.148
L-Category | Petrol | Motorcycles 4-stroke 250 - 750 cm³ | Euro 1 |  | CH4 | Urban Off Peak |  |  | 10 | 130 | 0 | 0 | 200 | 0 | 0 | 0 | 1000 | 26% | 0% | 50 | 0.148
L-Category | Petrol | Motorcycles 4-stroke 250 - 750 cm³ | Euro 1 |  | CH4 | Rural |  |  | 10 | 130 | 0 | 0 | 200 | 0 | 0 | 0 | 1000 | 13% | 0% | 50 | 0.174
L-Category | Petrol | Motorcycles 4-stroke 250 - 750 cm³ | Euro 1 |  | CH4 | Highway |  |  | 10 | 130 | 0 | 0 | 200 | 0 | 0 | 0 | 1000 | 22% | 0% | 50 | 0.156
L-Category | Petrol | Motorcycles 4-stroke 250 - 750 cm³ | Euro 1 |  | NH3 | Urban Peak |  |  | 10 | 130 | 0 | 0 | 0.002 | 0 | 0 | 0 | 1 | 0% | 0% | 50 | 0.002
L-Category | Petrol | Motorcycles 4-stroke 250 - 750 cm³ | Euro 1 |  | NH3 | Urban Off Peak |  |  | 10 | 130 | 0 | 0 | 0.002 | 0 | 0 | 0 | 1 | 0% | 0% | 50 | 0.002
L-Category | Petrol | Motorcycles 4-stroke 250 - 750 cm³ | Euro 1 |  | NH3 | Rural |  |  | 10 | 130 | 0 | 0 | 0.002 | 0 | 0 | 0 | 1 | 0% | 0% | 50 | 0.002
L-Category | Petrol | Motorcycles 4-stroke 250 - 750 cm³ | Euro 1 |  | NH3 | Highway |  |  | 10 | 130 | 0 | 0 | 0.002 | 0 | 0 | 0 | 1 | 0% | 0% | 50 | 0.002
L-Category | Petrol | Motorcycles 4-stroke 250 - 750 cm³ | Euro 1 |  | N2O | Urban Peak |  |  | 10 | 130 | 0 | 0 | 0.002 | 0 | 0 | 0 | 1 | 0% | 0% | 50 | 0.002
L-Category | Petrol | Motorcycles 4-stroke 250 - 750 cm³ | Euro 1 |  | N2O | Urban Off Peak |  |  | 10 | 130 | 0 | 0 | 0.002 | 0 | 0 | 0 | 1 | 0% | 0% | 50 | 0.002
L-Category | Petrol | Motorcycles 4-stroke 250 - 750 cm³ | Euro 1 |  | N2O | Rural |  |  | 10 | 130 | 0 | 0 | 0.002 | 0 | 0 | 0 | 1 | 0% | 0% | 50 | 0.002
L-Category | Petrol | Motorcycles 4-stroke 250 - 750 cm³ | Euro 1 |  | N2O | Highway |  |  | 10 | 130 | 0 | 0 | 0.002 | 0 | 0 | 0 | 1 | 0% | 0% | 50 | 0.002
L-Category | Petrol | Motorcycles 4-stroke 250 - 750 cm³ | Euro 2 |  | CO |  |  |  | 10 | 140 | 0.014798 | -1.551 | 56.6277 | 165.6668 | -0.00055267 | 0.05229 | 8.6227 | 0% | 0% | 50 | 1.9671
L-Category | Petrol | Motorcycles 4-stroke 250 - 750 cm³ | Euro 2 |  | NOx |  |  |  | 10 | 140 | 0.0048564 | -0.31577 | 11.5331 | -3.8421 | -0.0036469 | 0.86625 | 56.9911 | 0% | 0% | 50 | 0.085632
L-Category | Petrol | Motorcycles 4-stroke 250 - 750 cm³ | Euro 2 |  | VOC |  |  |  | 10 | 140 | 0.00036933 | -0.043859 | 3.9159 | 1.1136 | -0.00051364 | 0.081537 | 2.1876 | 0% | 0% | 50 | 0.53581
L-Category | Petrol | Motorcycles 4-stroke 250 - 750 cm³ | Euro 2 |  | EC |  |  |  | 10 | 140 | 0.00053226 | 0.0012077 | 4.2424 | -17.2867 | -0.00049346 | 0.1061 | -0.0029075 | 0% | 0% | 50 | 1.2997
L-Category | Petrol | Motorcycles 4-stroke 250 - 750 cm³ | Euro 2 |  | CH4 | Urban Peak |  |  | 10 | 130 | 0 | 0 | 200 | 0 | 0 | 0 | 1000 | 22% | 0% | 50 | 0.156
L-Category | Petrol | Motorcycles 4-stroke 250 - 750 cm³ | Euro 2 |  | CH4 | Urban Off Peak |  |  | 10 | 130 | 0 | 0 | 200 | 0 | 0 | 0 | 1000 | 22% | 0% | 50 | 0.156
L-Category | Petrol | Motorcycles 4-stroke 250 - 750 cm³ | Euro 2 |  | CH4 | Rural |  |  | 10 | 130 | 0 | 0 | 200 | 0 | 0 | 0 | 1000 | 40% | 0% | 50 | 0.12
L-Category | Petrol | Motorcycles 4-stroke 250 - 750 cm³ | Euro 2 |  | CH4 | Highway |  |  | 10 | 130 | 0 | 0 | 200 | 0 | 0 | 0 | 1000 | 39% | 0% | 50 | 0.122
L-Category | Petrol | Motorcycles 4-stroke 250 - 750 cm³ | Euro 2 |  | NH3 | Urban Peak |  |  | 10 | 130 | 0 | 0 | 0.002 | 0 | 0 | 0 | 1 | 0% | 0% | 50 | 0.002
L-Category | Petrol | Motorcycles 4-stroke 250 - 750 cm³ | Euro 2 |  | NH3 | Urban Off Peak |  |  | 10 | 130 | 0 | 0 | 0.002 | 0 | 0 | 0 | 1 | 0% | 0% | 50 | 0.002
L-Category | Petrol | Motorcycles 4-stroke 250 - 750 cm³ | Euro 2 |  | NH3 | Rural |  |  | 10 | 130 | 0 | 0 | 0.002 | 0 | 0 | 0 | 1 | 0% | 0% | 50 | 0.002
L-Category | Petrol | Motorcycles 4-stroke 250 - 750 cm³ | Euro 2 |  | NH3 | Highway |  |  | 10 | 130 | 0 | 0 | 0.002 | 0 | 0 | 0 | 1 | 0% | 0% | 50 | 0.002
L-Category | Petrol | Motorcycles 4-stroke 250 - 750 cm³ | Euro 2 |  | N2O | Urban Peak |  |  | 10 | 130 | 0 | 0 | 0.002 | 0 | 0 | 0 | 1 | 0% | 0% | 50 | 0.002
L-Category | Petrol | Motorcycles 4-stroke 250 - 750 cm³ | Euro 2 |  | N2O | Urban Off Peak |  |  | 10 | 130 | 0 | 0 | 0.002 | 0 | 0 | 0 | 1 | 0% | 0% | 50 | 0.002
L-Category | Petrol | Motorcycles 4-stroke 250 - 750 cm³ | Euro 2 |  | N2O | Rural |  |  | 10 | 130 | 0 | 0 | 0.002 | 0 | 0 | 0 | 1 | 0% | 0% | 50 | 0.002
L-Category | Petrol | Motorcycles 4-stroke 250 - 750 cm³ | Euro 2 |  | N2O | Highway |  |  | 10 | 130 | 0 | 0 | 0.002 | 0 | 0 | 0 | 1 | 0% | 0% | 50 | 0.002
L-Category | Petrol | Motorcycles 4-stroke 250 - 750 cm³ | Euro 3 |  | CO |  |  |  | 10 | 130 | 0.0085383 | -0.35654 | 41.5074 | -249.4111 | -0.020688 | 3.6712 | -18.2763 | 0% | 0% | 50 | 0.35256
L-Category | Petrol | Motorcycles 4-stroke 250 - 750 cm³ | Euro 3 |  | NOx |  |  |  | 10 | 130 | 0.00086463 | 0.00040876 | 1.8555 | -14.2664 | -0.0038994 | 1.7004 | -10.6628 | 0% | 0% | 50 | 0.058074
L-Category | Petrol | Motorcycles 4-stroke 250 - 750 cm³ | Euro 3 |  | VOC |  |  |  | 10 | 130 | 0.0040667 | 0.0047828 | -1.0395 | 7.5954 | 0.035716 | -0.66677 | 3.5154 | 0% | 0% | 50 | 0.16006
L-Category | Petrol | Motorcycles 4-stroke 250 - 750 cm³ | Euro 3 |  | EC |  |  |  | 10 | 130 | -0.0017346 | -0.2314 | -41.3608 | 315.2164 | 0.0029173 | -0.75956 | 5.3466 | 0% | 0% | 50 | 2.0113
L-Category | Petrol | Motorcycles 4-stroke 250 - 750 cm³ | Euro 3 |  | CH4 | Urban Peak |  |  | 10 | 130 | 0 | 0 | 200 | 0 | 0 | 0 | 1000 | 53% | 0% | 50 | 0.094
L-Category | Petrol | Motorcycles 4-stroke 250 - 750 cm³ | Euro 3 |  | CH4 | Urban Off Peak |  |  | 10 | 130 | 0 | 0 | 200 | 0 | 0 | 0 | 1000 | 53% | 0% | 50 | 0.094
L-Category | Petrol | Motorcycles 4-stroke 250 - 750 cm³ | Euro 3 |  | CH4 | Rural |  |  | 10 | 130 | 0 | 0 | 200 | 0 | 0 | 0 | 1000 | 79% | 0% | 50 | 0.042
L-Category | Petrol | Motorcycles 4-stroke 250 - 750 cm³ | Euro 3 |  | CH4 | Highway |  |  | 10 | 130 | 0 | 0 | 200 | 0 | 0 | 0 | 1000 | 82% | 0% | 50 | 0.036
L-Category | Petrol | Motorcycles 4-stroke 250 - 750 cm³ | Euro 3 |  | NH3 | Urban Peak |  |  | 10 | 130 | 0 | 0 | 0.002 | 0 | 0 | 0 | 1 | 0% | 0% | 50 | 0.002
L-Category | Petrol | Motorcycles 4-stroke 250 - 750 cm³ | Euro 3 |  | NH3 | Urban Off Peak |  |  | 10 | 130 | 0 | 0 | 0.002 | 0 | 0 | 0 | 1 | 0% | 0% | 50 | 0.002
L-Category | Petrol | Motorcycles 4-stroke 250 - 750 cm³ | Euro 3 |  | NH3 | Rural |  |  | 10 | 130 | 0 | 0 | 0.002 | 0 | 0 | 0 | 1 | 0% | 0% | 50 | 0.002
L-Category | Petrol | Motorcycles 4-stroke 250 - 750 cm³ | Euro 3 |  | NH3 | Highway |  |  | 10 | 130 | 0 | 0 | 0.002 | 0 | 0 | 0 | 1 | 0% | 0% | 50 | 0.002
L-Category | Petrol | Motorcycles 4-stroke 250 - 750 cm³ | Euro 3 |  | N2O | Urban Peak |  |  | 10 | 130 | 0 | 0 | 0.002 | 0 | 0 | 0 | 1 | 0% | 0% | 50 | 0.002
L-Category | Petrol | Motorcycles 4-stroke 250 - 750 cm³ | Euro 3 |  | N2O | Urban Off Peak |  |  | 10 | 130 | 0 | 0 | 0.002 | 0 | 0 | 0 | 1 | 0% | 0% | 50 | 0.002
L-Category | Petrol | Motorcycles 4-stroke 250 - 750 cm³ | Euro 3 |  | N2O | Rural |  |  | 10 | 130 | 0 | 0 | 0.002 | 0 | 0 | 0 | 1 | 0% | 0% | 50 | 0.002
L-Category | Petrol | Motorcycles 4-stroke 250 - 750 cm³ | Euro 3 |  | N2O | Highway |  |  | 10 | 130 | 0 | 0 | 0.002 | 0 | 0 | 0 | 1 | 0% | 0% | 50 | 0.002
L-Category | Petrol | Motorcycles 4-stroke 250 - 750 cm³ | Euro 4 |  | CO |  |  |  | 10 | 130 | 0.0081496 | -0.56596 | 28.603 | -187.794 | -0.022961 | 3.7883 | -23.652 | 0% | 0% | 50 | 0.15617
L-Category | Petrol | Motorcycles 4-stroke 250 - 750 cm³ | Euro 4 |  | NOx |  |  |  | 10 | 130 | 0.00049109 | -0.027616 | 1.4632 | -9.6742 | -0.0093531 | 1.9897 | -11.9883 | 0% | 0% | 50 | 0.017417
L-Category | Petrol | Motorcycles 4-stroke 250 - 750 cm³ | Euro 4 |  | VOC |  |  |  | 10 | 130 | 0.00068641 | -0.034712 | 2.1022 | -13.1235 | -0.0019941 | 1.2214 | -7.3234 | 0% | 0% | 50 | 0.037329
L-Category | Petrol | Motorcycles 4-stroke 250 - 750 cm³ | Euro 4 |  | EC |  |  |  | 10 | 130 | -0.0080614 | 0.24341 | -57.4911 | 347.2356 | 0.0037413 | -1.0607 | 5.8804 | 0% | 0% | 50 | 1.5484
L-Category | Petrol | Motorcycles 4-stroke 250 - 750 cm³ | Euro 4 |  | CH4 | Urban Peak |  |  | 10 | 130 | 0 | 0 | 200 | 0 | 0 | 0 | 1000 | 53% | 0% | 50 | 0.094
L-Category | Petrol | Motorcycles 4-stroke 250 - 750 cm³ | Euro 4 |  | CH4 | Urban Off Peak |  |  | 10 | 130 | 0 | 0 | 200 | 0 | 0 | 0 | 1000 | 53% | 0% | 50 | 0.094
L-Category | Petrol | Motorcycles 4-stroke 250 - 750 cm³ | Euro 4 |  | CH4 | Rural |  |  | 10 | 130 | 0 | 0 | 200 | 0 | 0 | 0 | 1000 | 79% | 0% | 50 | 0.042
L-Category | Petrol | Motorcycles 4-stroke 250 - 750 cm³ | Euro 4 |  | CH4 | Highway |  |  | 10 | 130 | 0 | 0 | 200 | 0 | 0 | 0 | 1000 | 82% | 0% | 50 | 0.036
L-Category | Petrol | Motorcycles 4-stroke 250 - 750 cm³ | Euro 4 |  | NH3 | Urban Peak |  |  | 10 | 130 | 0 | 0 | 0.002 | 0 | 0 | 0 | 1 | 0% | 0% | 50 | 0.002
L-Category | Petrol | Motorcycles 4-stroke 250 - 750 cm³ | Euro 4 |  | NH3 | Urban Off Peak |  |  | 10 | 130 | 0 | 0 | 0.002 | 0 | 0 | 0 | 1 | 0% | 0% | 50 | 0.002
L-Category | Petrol | Motorcycles 4-stroke 250 - 750 cm³ | Euro 4 |  | NH3 | Rural |  |  | 10 | 130 | 0 | 0 | 0.002 | 0 | 0 | 0 | 1 | 0% | 0% | 50 | 0.002
L-Category | Petrol | Motorcycles 4-stroke 250 - 750 cm³ | Euro 4 |  | NH3 | Highway |  |  | 10 | 130 | 0 | 0 | 0.002 | 0 | 0 | 0 | 1 | 0% | 0% | 50 | 0.002
L-Category | Petrol | Motorcycles 4-stroke 250 - 750 cm³ | Euro 4 |  | N2O | Urban Peak |  |  | 10 | 130 | 0 | 0 | 0.002 | 0 | 0 | 0 | 1 | 0% | 0% | 50 | 0.002
L-Category | Petrol | Motorcycles 4-stroke 250 - 750 cm³ | Euro 4 |  | N2O | Urban Off Peak |  |  | 10 | 130 | 0 | 0 | 0.002 | 0 | 0 | 0 | 1 | 0% | 0% | 50 | 0.002
L-Category | Petrol | Motorcycles 4-stroke 250 - 750 cm³ | Euro 4 |  | N2O | Rural |  |  | 10 | 130 | 0 | 0 | 0.002 | 0 | 0 | 0 | 1 | 0% | 0% | 50 | 0.002
L-Category | Petrol | Motorcycles 4-stroke 250 - 750 cm³ | Euro 4 |  | N2O | Highway |  |  | 10 | 130 | 0 | 0 | 0.002 | 0 | 0 | 0 | 1 | 0% | 0% | 50 | 0.002
L-Category | Petrol | Motorcycles 4-stroke 250 - 750 cm³ | Euro 5 |  | CO |  |  |  | 10 | 130 | 0.0063766 | -0.44261 | 22.3795 | -146.964 | -0.020494 | 3.3813 | -21.1209 | 0% | 0% | 50 | 0.13702
L-Category | Petrol | Motorcycles 4-stroke 250 - 750 cm³ | Euro 5 |  | NOx |  |  |  | 10 | 130 | 0.00040535 | -0.022232 | 1.1955 | -7.9844 | -0.011618 | 2.4856 | -15.3589 | 0% | 0% | 50 | 0.011739
L-Category | Petrol | Motorcycles 4-stroke 250 - 750 cm³ | Euro 5 |  | VOC |  |  |  | 10 | 130 | 0.00047437 | -0.024246 | 1.4525 | -9.0453 | -0.0022886 | 1.4216 | -8.4839 | 0% | 0% | 50 | 0.021895
L-Category | Petrol | Motorcycles 4-stroke 250 - 750 cm³ | Euro 5 |  | EC |  |  |  | 10 | 130 | -0.0080614 | 0.24341 | -57.4911 | 347.2356 | 0.0037413 | -1.0607 | 5.8804 | 0% | 0% | 50 | 1.5484
L-Category | Petrol | Motorcycles 4-stroke 250 - 750 cm³ | Euro 5 |  | CH4 | Urban Peak |  |  | 10 | 130 | 0 | 0 | 200 | 0 | 0 | 0 | 1000 | 53% | 0% | 50 | 0.094
L-Category | Petrol | Motorcycles 4-stroke 250 - 750 cm³ | Euro 5 |  | CH4 | Urban Off Peak |  |  | 10 | 130 | 0 | 0 | 200 | 0 | 0 | 0 | 1000 | 53% | 0% | 50 | 0.094
L-Category | Petrol | Motorcycles 4-stroke 250 - 750 cm³ | Euro 5 |  | CH4 | Rural |  |  | 10 | 130 | 0 | 0 | 200 | 0 | 0 | 0 | 1000 | 79% | 0% | 50 | 0.042
L-Category | Petrol | Motorcycles 4-stroke 250 - 750 cm³ | Euro 5 |  | CH4 | Highway |  |  | 10 | 130 | 0 | 0 | 200 | 0 | 0 | 0 | 1000 | 82% | 0% | 50 | 0.036
L-Category | Petrol | Motorcycles 4-stroke 250 - 750 cm³ | Euro 5 |  | NH3 | Urban Peak |  |  | 10 | 130 | 0 | 0 | 0.002 | 0 | 0 | 0 | 1 | 0% | 0% | 50 | 0.002
L-Category | Petrol | Motorcycles 4-stroke 250 - 750 cm³ | Euro 5 |  | NH3 | Urban Off Peak |  |  | 10 | 130 | 0 | 0 | 0.002 | 0 | 0 | 0 | 1 | 0% | 0% | 50 | 0.002
L-Category | Petrol | Motorcycles 4-stroke 250 - 750 cm³ | Euro 5 |  | NH3 | Rural |  |  | 10 | 130 | 0 | 0 | 0.002 | 0 | 0 | 0 | 1 | 0% | 0% | 50 | 0.002
L-Category | Petrol | Motorcycles 4-stroke 250 - 750 cm³ | Euro 5 |  | NH3 | Highway |  |  | 10 | 130 | 0 | 0 | 0.002 | 0 | 0 | 0 | 1 | 0% | 0% | 50 | 0.002
L-Category | Petrol | Motorcycles 4-stroke 250 - 750 cm³ | Euro 5 |  | N2O | Urban Peak |  |  | 10 | 130 | 0 | 0 | 0.002 | 0 | 0 | 0 | 1 | 0% | 0% | 50 | 0.002
L-Category | Petrol | Motorcycles 4-stroke 250 - 750 cm³ | Euro 5 |  | N2O | Urban Off Peak |  |  | 10 | 130 | 0 | 0 | 0.002 | 0 | 0 | 0 | 1 | 0% | 0% | 50 | 0.002
L-Category | Petrol | Motorcycles 4-stroke 250 - 750 cm³ | Euro 5 |  | N2O | Rural |  |  | 10 | 130 | 0 | 0 | 0.002 | 0 | 0 | 0 | 1 | 0% | 0% | 50 | 0.002
L-Category | Petrol | Motorcycles 4-stroke 250 - 750 cm³ | Euro 5 |  | N2O | Highway |  |  | 10 | 130 | 0 | 0 | 0.002 | 0 | 0 | 0 | 1 | 0% | 0% | 50 | 0.002
L-Category | Petrol | Motorcycles 4-stroke >750 cm³ | Conventional |  | CO |  |  |  | 10 | 140 | 0.00080981 | -0.010653 | 5.9695 | -28.495 | -3.5738e-05 | 0.0092471 | -0.016145 | 0% | 0% | 50 | 19.3112
L-Category | Petrol | Motorcycles 4-stroke >750 cm³ | Conventional |  | NOx |  |  |  | 10 | 140 | 0.001368 | -0.13235 | 5.893 | -28.6244 | -0.00010796 | -0.0084334 | 17.3941 | 0% | 0% | 50 | 0.12712
L-Category | Petrol | Motorcycles 4-stroke >750 cm³ | Conventional |  | VOC |  |  |  | 10 | 140 | 0.00022073 | -0.038905 | 3.2609 | -1.8485 | -7.9226e-05 | 0.01436 | 0.35638 | 0% | 0% | 50 | 2.0888
L-Category | Petrol | Motorcycles 4-stroke >750 cm³ | Conventional |  | EC |  |  |  | 10 | 140 | 0.00034116 | 0.024471 | 4.2792 | -21.7303 | -0.00041233 | 0.090744 | -0.20772 | 0% | 0% | 50 | 1.795
L-Category | Petrol | Motorcycles 4-stroke >750 cm³ | Conventional |  | CH4 | Urban Peak |  |  | 10 | 130 | 0 | 0 | 200 | 0 | 0 | 0 | 1000 | 0% | 0% | 50 | 0.2
L-Category | Petrol | Motorcycles 4-stroke >750 cm³ | Conventional |  | CH4 | Urban Off Peak |  |  | 10 | 130 | 0 | 0 | 200 | 0 | 0 | 0 | 1000 | 0% | 0% | 50 | 0.2
L-Category | Petrol | Motorcycles 4-stroke >750 cm³ | Conventional |  | CH4 | Rural |  |  | 10 | 130 | 0 | 0 | 200 | 0 | 0 | 0 | 1000 | 0% | 0% | 50 | 0.2
L-Category | Petrol | Motorcycles 4-stroke >750 cm³ | Conventional |  | CH4 | Highway |  |  | 10 | 130 | 0 | 0 | 200 | 0 | 0 | 0 | 1000 | 0% | 0% | 50 | 0.2
L-Category | Petrol | Motorcycles 4-stroke >750 cm³ | Conventional |  | NH3 | Urban Peak |  |  | 10 | 130 | 0 | 0 | 0.002 | 0 | 0 | 0 | 1 | 0% | 0% | 50 | 0.002
L-Category | Petrol | Motorcycles 4-stroke >750 cm³ | Conventional |  | NH3 | Urban Off Peak |  |  | 10 | 130 | 0 | 0 | 0.002 | 0 | 0 | 0 | 1 | 0% | 0% | 50 | 0.002
L-Category | Petrol | Motorcycles 4-stroke >750 cm³ | Conventional |  | NH3 | Rural |  |  | 10 | 130 | 0 | 0 | 0.002 | 0 | 0 | 0 | 1 | 0% | 0% | 50 | 0.002
L-Category | Petrol | Motorcycles 4-stroke >750 cm³ | Conventional |  | NH3 | Highway |  |  | 10 | 130 | 0 | 0 | 0.002 | 0 | 0 | 0 | 1 | 0% | 0% | 50 | 0.002
L-Category | Petrol | Motorcycles 4-stroke >750 cm³ | Conventional |  | N2O | Urban Peak |  |  | 10 | 130 | 0 | 0 | 0.002 | 0 | 0 | 0 | 1 | 0% | 0% | 50 | 0.002
L-Category | Petrol | Motorcycles 4-stroke >750 cm³ | Conventional |  | N2O | Urban Off Peak |  |  | 10 | 130 | 0 | 0 | 0.002 | 0 | 0 | 0 | 1 | 0% | 0% | 50 | 0.002
L-Category | Petrol | Motorcycles 4-stroke >750 cm³ | Conventional |  | N2O | Rural |  |  | 10 | 130 | 0 | 0 | 0.002 | 0 | 0 | 0 | 1 | 0% | 0% | 50 | 0.002
L-Category | Petrol | Motorcycles 4-stroke >750 cm³ | Conventional |  | N2O | Highway |  |  | 10 | 130 | 0 | 0 | 0.002 | 0 | 0 | 0 | 1 | 0% | 0% | 50 | 0.002
L-Category | Petrol | Motorcycles 4-stroke >750 cm³ | Euro 1 |  | CO |  |  |  | 10 | 140 | 0.00036182 | -0.073577 | 3.7566 | 53.0817 | 2.9999e-05 | -0.0075848 | 0.51096 | 0% | 0% | 50 | 9.8876
L-Category | Petrol | Motorcycles 4-stroke >750 cm³ | Euro 1 |  | NOx |  |  |  | 10 | 140 | 0.00095142 | -0.062365 | 2.3692 | 5.978 | 0.00039909 | -0.028986 | 11.3522 | 0% | 0% | 50 | 0.16046
L-Category | Petrol | Motorcycles 4-stroke >750 cm³ | Euro 1 |  | VOC |  |  |  | 10 | 140 | 0.00011311 | -0.020874 | 1.5891 | -3.917 | -0.00013785 | 0.021506 | 0.1237 | 0% | 0% | 50 | 0.87769
L-Category | Petrol | Motorcycles 4-stroke >750 cm³ | Euro 1 |  | EC |  |  |  | 10 | 140 | 0.00023278 | 0.018781 | 4.31 | -20.7127 | -0.00038789 | 0.085285 | -0.14645 | 0% | 0% | 50 | 1.7207
L-Category | Petrol | Motorcycles 4-stroke >750 cm³ | Euro 1 |  | CH4 | Urban Peak |  |  | 10 | 130 | 0 | 0 | 200 | 0 | 0 | 0 | 1000 | 54% | 0% | 50 | 0.092
L-Category | Petrol | Motorcycles 4-stroke >750 cm³ | Euro 1 |  | CH4 | Urban Off Peak |  |  | 10 | 130 | 0 | 0 | 200 | 0 | 0 | 0 | 1000 | 54% | 0% | 50 | 0.092
L-Category | Petrol | Motorcycles 4-stroke >750 cm³ | Euro 1 |  | CH4 | Rural |  |  | 10 | 130 | 0 | 0 | 200 | 0 | 0 | 0 | 1000 | 54% | 0% | 50 | 0.092
L-Category | Petrol | Motorcycles 4-stroke >750 cm³ | Euro 1 |  | CH4 | Highway |  |  | 10 | 130 | 0 | 0 | 200 | 0 | 0 | 0 | 1000 | 23% | 0% | 50 | 0.154
L-Category | Petrol | Motorcycles 4-stroke >750 cm³ | Euro 1 |  | NH3 | Urban Peak |  |  | 10 | 130 | 0 | 0 | 0.002 | 0 | 0 | 0 | 1 | 0% | 0% | 50 | 0.002
L-Category | Petrol | Motorcycles 4-stroke >750 cm³ | Euro 1 |  | NH3 | Urban Off Peak |  |  | 10 | 130 | 0 | 0 | 0.002 | 0 | 0 | 0 | 1 | 0% | 0% | 50 | 0.002
L-Category | Petrol | Motorcycles 4-stroke >750 cm³ | Euro 1 |  | NH3 | Rural |  |  | 10 | 130 | 0 | 0 | 0.002 | 0 | 0 | 0 | 1 | 0% | 0% | 50 | 0.002
L-Category | Petrol | Motorcycles 4-stroke >750 cm³ | Euro 1 |  | NH3 | Highway |  |  | 10 | 130 | 0 | 0 | 0.002 | 0 | 0 | 0 | 1 | 0% | 0% | 50 | 0.002
L-Category | Petrol | Motorcycles 4-stroke >750 cm³ | Euro 1 |  | N2O | Urban Peak |  |  | 10 | 130 | 0 | 0 | 0.002 | 0 | 0 | 0 | 1 | 0% | 0% | 50 | 0.002
L-Category | Petrol | Motorcycles 4-stroke >750 cm³ | Euro 1 |  | N2O | Urban Off Peak |  |  | 10 | 130 | 0 | 0 | 0.002 | 0 | 0 | 0 | 1 | 0% | 0% | 50 | 0.002
L-Category | Petrol | Motorcycles 4-stroke >750 cm³ | Euro 1 |  | N2O | Rural |  |  | 10 | 130 | 0 | 0 | 0.002 | 0 | 0 | 0 | 1 | 0% | 0% | 50 | 0.002
L-Category | Petrol | Motorcycles 4-stroke >750 cm³ | Euro 1 |  | N2O | Highway |  |  | 10 | 130 | 0 | 0 | 0.002 | 0 | 0 | 0 | 1 | 0% | 0% | 50 | 0.002
L-Category | Petrol | Motorcycles 4-stroke >750 cm³ | Euro 2 |  | CO |  |  |  | 10 | 140 | 0.014798 | -1.551 | 56.6277 | 165.6668 | -0.00055267 | 0.05229 | 8.6227 | 0% | 0% | 50 | 1.9671
L-Category | Petrol | Motorcycles 4-stroke >750 cm³ | Euro 2 |  | NOx |  |  |  | 10 | 140 | 0.0019124 | -0.14975 | 4.8111 | -3.0092 | -0.00034158 | 0.063927 | 15.4554 | 0% | 0% | 50 | 0.11487
L-Category | Petrol | Motorcycles 4-stroke >750 cm³ | Euro 2 |  | VOC |  |  |  | 10 | 140 | 0.00023753 | -0.028118 | 1.9793 | -9.4546 | -0.00055123 | 0.090833 | -0.20532 | 0% | 0% | 50 | 0.33063
L-Category | Petrol | Motorcycles 4-stroke >750 cm³ | Euro 2 |  | EC |  |  |  | 10 | 140 | 0.00039196 | 0.0082716 | 4.4787 | -21.7896 | -0.00039697 | 0.088533 | -0.16898 | 0% | 0% | 50 | 1.6649
L-Category | Petrol | Motorcycles 4-stroke >750 cm³ | Euro 2 |  | CH4 | Urban Peak |  |  | 10 | 130 | 0 | 0 | 200 | 0 | 0 | 0 | 1000 | 58% | 0% | 50 | 0.084
L-Category | Petrol | Motorcycles 4-stroke >750 cm³ | Euro 2 |  | CH4 | Urban Off Peak |  |  | 10 | 130 | 0 | 0 | 200 | 0 | 0 | 0 | 1000 | 58% | 0% | 50 | 0.084
L-Category | Petrol | Motorcycles 4-stroke >750 cm³ | Euro 2 |  | CH4 | Rural |  |  | 10 | 130 | 0 | 0 | 200 | 0 | 0 | 0 | 1000 | 69% | 0% | 50 | 0.062
L-Category | Petrol | Motorcycles 4-stroke >750 cm³ | Euro 2 |  | CH4 | Highway |  |  | 10 | 130 | 0 | 0 | 200 | 0 | 0 | 0 | 1000 | 49% | 0% | 50 | 0.102
L-Category | Petrol | Motorcycles 4-stroke >750 cm³ | Euro 2 |  | NH3 | Urban Peak |  |  | 10 | 130 | 0 | 0 | 0.002 | 0 | 0 | 0 | 1 | 0% | 0% | 50 | 0.002
L-Category | Petrol | Motorcycles 4-stroke >750 cm³ | Euro 2 |  | NH3 | Urban Off Peak |  |  | 10 | 130 | 0 | 0 | 0.002 | 0 | 0 | 0 | 1 | 0% | 0% | 50 | 0.002
L-Category | Petrol | Motorcycles 4-stroke >750 cm³ | Euro 2 |  | NH3 | Rural |  |  | 10 | 130 | 0 | 0 | 0.002 | 0 | 0 | 0 | 1 | 0% | 0% | 50 | 0.002
L-Category | Petrol | Motorcycles 4-stroke >750 cm³ | Euro 2 |  | NH3 | Highway |  |  | 10 | 130 | 0 | 0 | 0.002 | 0 | 0 | 0 | 1 | 0% | 0% | 50 | 0.002
L-Category | Petrol | Motorcycles 4-stroke >750 cm³ | Euro 2 |  | N2O | Urban Peak |  |  | 10 | 130 | 0 | 0 | 0.002 | 0 | 0 | 0 | 1 | 0% | 0% | 50 | 0.002
L-Category | Petrol | Motorcycles 4-stroke >750 cm³ | Euro 2 |  | N2O | Urban Off Peak |  |  | 10 | 130 | 0 | 0 | 0.002 | 0 | 0 | 0 | 1 | 0% | 0% | 50 | 0.002
L-Category | Petrol | Motorcycles 4-stroke >750 cm³ | Euro 2 |  | N2O | Rural |  |  | 10 | 130 | 0 | 0 | 0.002 | 0 | 0 | 0 | 1 | 0% | 0% | 50 | 0.002
L-Category | Petrol | Motorcycles 4-stroke >750 cm³ | Euro 2 |  | N2O | Highway |  |  | 10 | 130 | 0 | 0 | 0.002 | 0 | 0 | 0 | 1 | 0% | 0% | 50 | 0.002
L-Category | Petrol | Motorcycles 4-stroke >750 cm³ | Euro 3 |  | CO |  |  |  | 10 | 130 | 0.0085383 | -0.35654 | 41.5074 | -249.4111 | -0.020688 | 3.6712 | -18.2763 | 0% | 0% | 50 | 0.35256
L-Category | Petrol | Motorcycles 4-stroke >750 cm³ | Euro 3 |  | NOx |  |  |  | 10 | 130 | 0.00027773 | -0.31659 | 2.6409 | 39.9688 | 0.034595 | -7.8238 | 118.3266 | 0% | 0% | 50 | 0.062747
L-Category | Petrol | Motorcycles 4-stroke >750 cm³ | Euro 3 |  | VOC |  |  |  | 10 | 130 | 0.15423 | 0.28581 | -41.8427 | 297.093 | 1.3678 | -25.5841 | 133.8168 | 0% | 0% | 50 | 0.16004
L-Category | Petrol | Motorcycles 4-stroke >750 cm³ | Euro 3 |  | EC |  |  |  | 10 | 130 | -0.00059867 | -0.12724 | -18.6659 | 198.1288 | 0.0014409 | -0.36571 | 3.489 | 0% | 0% | 50 | 2.0155
L-Category | Petrol | Motorcycles 4-stroke >750 cm³ | Euro 3 |  | CH4 | Urban Peak |  |  | 10 | 130 | 0 | 0 | 200 | 0 | 0 | 0 | 1000 | 75% | 0% | 50 | 0.05
L-Category | Petrol | Motorcycles 4-stroke >750 cm³ | Euro 3 |  | CH4 | Urban Off Peak |  |  | 10 | 130 | 0 | 0 | 200 | 0 | 0 | 0 | 1000 | 75% | 0% | 50 | 0.05
L-Category | Petrol | Motorcycles 4-stroke >750 cm³ | Euro 3 |  | CH4 | Rural |  |  | 10 | 130 | 0 | 0 | 200 | 0 | 0 | 0 | 1000 | 89% | 0% | 50 | 0.022
L-Category | Petrol | Motorcycles 4-stroke >750 cm³ | Euro 3 |  | CH4 | Highway |  |  | 10 | 130 | 0 | 0 | 200 | 0 | 0 | 0 | 1000 | 85% | 0% | 50 | 0.03
L-Category | Petrol | Motorcycles 4-stroke >750 cm³ | Euro 3 |  | NH3 | Urban Peak |  |  | 10 | 130 | 0 | 0 | 0.002 | 0 | 0 | 0 | 1 | 0% | 0% | 50 | 0.002
L-Category | Petrol | Motorcycles 4-stroke >750 cm³ | Euro 3 |  | NH3 | Urban Off Peak |  |  | 10 | 130 | 0 | 0 | 0.002 | 0 | 0 | 0 | 1 | 0% | 0% | 50 | 0.002
L-Category | Petrol | Motorcycles 4-stroke >750 cm³ | Euro 3 |  | NH3 | Rural |  |  | 10 | 130 | 0 | 0 | 0.002 | 0 | 0 | 0 | 1 | 0% | 0% | 50 | 0.002
L-Category | Petrol | Motorcycles 4-stroke >750 cm³ | Euro 3 |  | NH3 | Highway |  |  | 10 | 130 | 0 | 0 | 0.002 | 0 | 0 | 0 | 1 | 0% | 0% | 50 | 0.002
L-Category | Petrol | Motorcycles 4-stroke >750 cm³ | Euro 3 |  | N2O | Urban Peak |  |  | 10 | 130 | 0 | 0 | 0.002 | 0 | 0 | 0 | 1 | 0% | 0% | 50 | 0.002
L-Category | Petrol | Motorcycles 4-stroke >750 cm³ | Euro 3 |  | N2O | Urban Off Peak |  |  | 10 | 130 | 0 | 0 | 0.002 | 0 | 0 | 0 | 1 | 0% | 0% | 50 | 0.002
L-Category | Petrol | Motorcycles 4-stroke >750 cm³ | Euro 3 |  | N2O | Rural |  |  | 10 | 130 | 0 | 0 | 0.002 | 0 | 0 | 0 | 1 | 0% | 0% | 50 | 0.002
L-Category | Petrol | Motorcycles 4-stroke >750 cm³ | Euro 3 |  | N2O | Highway |  |  | 10 | 130 | 0 | 0 | 0.002 | 0 | 0 | 0 | 1 | 0% | 0% | 50 | 0.002
L-Category | Petrol | Motorcycles 4-stroke >750 cm³ | Euro 4 |  | CO |  |  |  | 10 | 130 | 0.0081496 | -0.56596 | 28.603 | -187.794 | -0.022961 | 3.7883 | -23.652 | 0% | 0% | 50 | 0.15617
L-Category | Petrol | Motorcycles 4-stroke >750 cm³ | Euro 4 |  | NOx |  |  |  | 10 | 130 | -0.0018184 | -0.017912 | -3.8451 | 102.0257 | 0.099923 | -20.0237 | 369.2414 | 0% | 0% | 50 | 0.018963
L-Category | Petrol | Motorcycles 4-stroke >750 cm³ | Euro 4 |  | VOC |  |  |  | 10 | 130 | -0.0026371 | 0.13272 | -8.1315 | 50.7946 | 0.0080138 | -4.7543 | 28.4893 | 0% | 0% | 50 | 0.037381
L-Category | Petrol | Motorcycles 4-stroke >750 cm³ | Euro 4 |  | EC |  |  |  | 10 | 130 | -0.0079971 | 0.23812 | -57.466 | 347.9207 | 0.0037674 | -1.0629 | 5.9097 | 0% | 0% | 50 | 1.5494
L-Category | Petrol | Motorcycles 4-stroke >750 cm³ | Euro 4 |  | CH4 | Urban Peak |  |  | 10 | 130 | 0 | 0 | 200 | 0 | 0 | 0 | 1000 | 75% | 0% | 50 | 0.05
L-Category | Petrol | Motorcycles 4-stroke >750 cm³ | Euro 4 |  | CH4 | Urban Off Peak |  |  | 10 | 130 | 0 | 0 | 200 | 0 | 0 | 0 | 1000 | 75% | 0% | 50 | 0.05
L-Category | Petrol | Motorcycles 4-stroke >750 cm³ | Euro 4 |  | CH4 | Rural |  |  | 10 | 130 | 0 | 0 | 200 | 0 | 0 | 0 | 1000 | 89% | 0% | 50 | 0.022
L-Category | Petrol | Motorcycles 4-stroke >750 cm³ | Euro 4 |  | CH4 | Highway |  |  | 10 | 130 | 0 | 0 | 200 | 0 | 0 | 0 | 1000 | 85% | 0% | 50 | 0.03
L-Category | Petrol | Motorcycles 4-stroke >750 cm³ | Euro 4 |  | NH3 | Urban Peak |  |  | 10 | 130 | 0 | 0 | 0.002 | 0 | 0 | 0 | 1 | 0% | 0% | 50 | 0.002
L-Category | Petrol | Motorcycles 4-stroke >750 cm³ | Euro 4 |  | NH3 | Urban Off Peak |  |  | 10 | 130 | 0 | 0 | 0.002 | 0 | 0 | 0 | 1 | 0% | 0% | 50 | 0.002
L-Category | Petrol | Motorcycles 4-stroke >750 cm³ | Euro 4 |  | NH3 | Rural |  |  | 10 | 130 | 0 | 0 | 0.002 | 0 | 0 | 0 | 1 | 0% | 0% | 50 | 0.002
L-Category | Petrol | Motorcycles 4-stroke >750 cm³ | Euro 4 |  | NH3 | Highway |  |  | 10 | 130 | 0 | 0 | 0.002 | 0 | 0 | 0 | 1 | 0% | 0% | 50 | 0.002
L-Category | Petrol | Motorcycles 4-stroke >750 cm³ | Euro 4 |  | N2O | Urban Peak |  |  | 10 | 130 | 0 | 0 | 0.002 | 0 | 0 | 0 | 1 | 0% | 0% | 50 | 0.002
L-Category | Petrol | Motorcycles 4-stroke >750 cm³ | Euro 4 |  | N2O | Urban Off Peak |  |  | 10 | 130 | 0 | 0 | 0.002 | 0 | 0 | 0 | 1 | 0% | 0% | 50 | 0.002
L-Category | Petrol | Motorcycles 4-stroke >750 cm³ | Euro 4 |  | N2O | Rural |  |  | 10 | 130 | 0 | 0 | 0.002 | 0 | 0 | 0 | 1 | 0% | 0% | 50 | 0.002
L-Category | Petrol | Motorcycles 4-stroke >750 cm³ | Euro 4 |  | N2O | Highway |  |  | 10 | 130 | 0 | 0 | 0.002 | 0 | 0 | 0 | 1 | 0% | 0% | 50 | 0.002
L-Category | Petrol | Motorcycles 4-stroke >750 cm³ | Euro 5 |  | CO |  |  |  | 10 | 130 | 0.0063766 | -0.44261 | 22.3795 | -146.964 | -0.020494 | 3.3813 | -21.1209 | 0% | 0% | 50 | 0.13702
L-Category | Petrol | Motorcycles 4-stroke >750 cm³ | Euro 5 |  | NOx |  |  |  | 10 | 130 | -0.00063134 | 0.00049038 | -1.4874 | 30.8693 | 0.04556 | -9.1608 | 153.0546 | 0% | 0% | 50 | 0.012684
L-Category | Petrol | Motorcycles 4-stroke >750 cm³ | Euro 5 |  | VOC |  |  |  | 10 | 130 | -0.0012228 | 0.062221 | -3.7745 | 23.5757 | 0.0062537 | -3.7244 | 22.3175 | 0% | 0% | 50 | 0.021912
L-Category | Petrol | Motorcycles 4-stroke >750 cm³ | Euro 5 |  | EC |  |  |  | 10 | 130 | -0.0079971 | 0.23812 | -57.466 | 347.9207 | 0.0037674 | -1.0629 | 5.9097 | 0% | 0% | 50 | 1.5494
L-Category | Petrol | Motorcycles 4-stroke >750 cm³ | Euro 5 |  | CH4 | Urban Peak |  |  | 10 | 130 | 0 | 0 | 200 | 0 | 0 | 0 | 1000 | 75% | 0% | 50 | 0.05
L-Category | Petrol | Motorcycles 4-stroke >750 cm³ | Euro 5 |  | CH4 | Urban Off Peak |  |  | 10 | 130 | 0 | 0 | 200 | 0 | 0 | 0 | 1000 | 75% | 0% | 50 | 0.05
L-Category | Petrol | Motorcycles 4-stroke >750 cm³ | Euro 5 |  | CH4 | Rural |  |  | 10 | 130 | 0 | 0 | 200 | 0 | 0 | 0 | 1000 | 89% | 0% | 50 | 0.022
L-Category | Petrol | Motorcycles 4-stroke >750 cm³ | Euro 5 |  | CH4 | Highway |  |  | 10 | 130 | 0 | 0 | 200 | 0 | 0 | 0 | 1000 | 85% | 0% | 50 | 0.03
L-Category | Petrol | Motorcycles 4-stroke >750 cm³ | Euro 5 |  | NH3 | Urban Peak |  |  | 10 | 130 | 0 | 0 | 0.002 | 0 | 0 | 0 | 1 | 0% | 0% | 50 | 0.002
L-Category | Petrol | Motorcycles 4-stroke >750 cm³ | Euro 5 |  | NH3 | Urban Off Peak |  |  | 10 | 130 | 0 | 0 | 0.002 | 0 | 0 | 0 | 1 | 0% | 0% | 50 | 0.002
L-Category | Petrol | Motorcycles 4-stroke >750 cm³ | Euro 5 |  | NH3 | Rural |  |  | 10 | 130 | 0 | 0 | 0.002 | 0 | 0 | 0 | 1 | 0% | 0% | 50 | 0.002
L-Category | Petrol | Motorcycles 4-stroke >750 cm³ | Euro 5 |  | NH3 | Highway |  |  | 10 | 130 | 0 | 0 | 0.002 | 0 | 0 | 0 | 1 | 0% | 0% | 50 | 0.002
L-Category | Petrol | Motorcycles 4-stroke >750 cm³ | Euro 5 |  | N2O | Urban Peak |  |  | 10 | 130 | 0 | 0 | 0.002 | 0 | 0 | 0 | 1 | 0% | 0% | 50 | 0.002
L-Category | Petrol | Motorcycles 4-stroke >750 cm³ | Euro 5 |  | N2O | Urban Off Peak |  |  | 10 | 130 | 0 | 0 | 0.002 | 0 | 0 | 0 | 1 | 0% | 0% | 50 | 0.002
L-Category | Petrol | Motorcycles 4-stroke >750 cm³ | Euro 5 |  | N2O | Rural |  |  | 10 | 130 | 0 | 0 | 0.002 | 0 | 0 | 0 | 1 | 0% | 0% | 50 | 0.002
L-Category | Petrol | Motorcycles 4-stroke >750 cm³ | Euro 5 |  | N2O | Highway |  |  | 10 | 130 | 0 | 0 | 0.002 | 0 | 0 | 0 | 1 | 0% | 0% | 50 | 0.002
L-Category | Petrol | Quad & ATVs | Euro 1 |  | CO |  |  |  | 10 | 110 | 0 | 0 | 11.8127 | 0 | 0 | 0 | 1 | 0% | 0% | 50 | 11.8127
L-Category | Petrol | Quad & ATVs | Euro 1 |  | NOx |  |  |  | 10 | 110 | 0 | 0 | 0.39616 | 0 | 0 | 0 | 1 | 0% | 0% | 50 | 0.39616
L-Category | Petrol | Quad & ATVs | Euro 1 |  | VOC |  |  |  | 10 | 110 | 0 | 0 | 0.88394 | 0 | 0 | 0 | 1 | 0% | 0% | 50 | 0.88394
L-Category | Petrol | Quad & ATVs | Euro 1 |  | EC |  |  |  | 10 | 110 | 0 | 0 | 2.5009 | 0 | 0 | 0 | 1 | 0% | 0% | 50 | 2.5009
L-Category | Petrol | Quad & ATVs | Euro 1 |  | CH4 | Urban Peak |  |  | 10 | 110 | 0 | 0 | 200 | 0 | 0 | 0 | 1000 | 54% | 0% | 50 | 0.092
L-Category | Petrol | Quad & ATVs | Euro 1 |  | CH4 | Urban Off Peak |  |  | 10 | 110 | 0 | 0 | 200 | 0 | 0 | 0 | 1000 | 54% | 0% | 50 | 0.092
L-Category | Petrol | Quad & ATVs | Euro 1 |  | CH4 | Rural |  |  | 10 | 110 | 0 | 0 | 200 | 0 | 0 | 0 | 1000 | 54% | 0% | 50 | 0.092
L-Category | Petrol | Quad & ATVs | Euro 1 |  | CH4 | Highway |  |  | 10 | 110 | 0 | 0 | 200 | 0 | 0 | 0 | 1000 | 23% | 0% | 50 | 0.154
L-Category | Petrol | Quad & ATVs | Euro 1 |  | NH3 | Urban Peak |  |  | 10 | 130 | 0 | 0 | 0.002 | 0 | 0 | 0 | 1 | 0% | 0% | 50 | 0.002
L-Category | Petrol | Quad & ATVs | Euro 1 |  | NH3 | Urban Off Peak |  |  | 10 | 130 | 0 | 0 | 0.002 | 0 | 0 | 0 | 1 | 0% | 0% | 50 | 0.002
L-Category | Petrol | Quad & ATVs | Euro 1 |  | NH3 | Rural |  |  | 10 | 130 | 0 | 0 | 0.002 | 0 | 0 | 0 | 1 | 0% | 0% | 50 | 0.002
L-Category | Petrol | Quad & ATVs | Euro 1 |  | NH3 | Highway |  |  | 10 | 130 | 0 | 0 | 0.002 | 0 | 0 | 0 | 1 | 0% | 0% | 50 | 0.002
L-Category | Petrol | Quad & ATVs | Euro 1 |  | N2O | Urban Peak |  |  | 10 | 130 | 0 | 0 | 0.002 | 0 | 0 | 0 | 1 | 0% | 0% | 50 | 0.002
L-Category | Petrol | Quad & ATVs | Euro 1 |  | N2O | Urban Off Peak |  |  | 10 | 130 | 0 | 0 | 0.002 | 0 | 0 | 0 | 1 | 0% | 0% | 50 | 0.002
L-Category | Petrol | Quad & ATVs | Euro 1 |  | N2O | Rural |  |  | 10 | 130 | 0 | 0 | 0.002 | 0 | 0 | 0 | 1 | 0% | 0% | 50 | 0.002
L-Category | Petrol | Quad & ATVs | Euro 1 |  | N2O | Highway |  |  | 10 | 130 | 0 | 0 | 0.002 | 0 | 0 | 0 | 1 | 0% | 0% | 50 | 0.002
L-Category | Petrol | Quad & ATVs | Euro 2 |  | CO |  |  |  | 10 | 110 | 0 | 0 | 6.8908 | 0 | 0 | 0 | 1 | 0% | 0% | 50 | 6.8908
L-Category | Petrol | Quad & ATVs | Euro 2 |  | NOx |  |  |  | 10 | 110 | 0 | 0 | 0.39616 | 0 | 0 | 0 | 1 | 0% | 0% | 50 | 0.39616
L-Category | Petrol | Quad & ATVs | Euro 2 |  | VOC |  |  |  | 10 | 110 | 0 | 0 | 0.22786 | 0 | 0 | 0 | 1 | 0% | 0% | 50 | 0.22786
L-Category | Petrol | Quad & ATVs | Euro 2 |  | EC |  |  |  | 10 | 110 | 0 | 0 | 2.5009 | 0 | 0 | 0 | 1 | 0% | 0% | 50 | 2.5009
L-Category | Petrol | Quad & ATVs | Euro 2 |  | CH4 | Urban Peak |  |  | 10 | 110 | 0 | 0 | 200 | 0 | 0 | 0 | 1000 | 58% | 0% | 50 | 0.084
L-Category | Petrol | Quad & ATVs | Euro 2 |  | CH4 | Urban Off Peak |  |  | 10 | 110 | 0 | 0 | 200 | 0 | 0 | 0 | 1000 | 58% | 0% | 50 | 0.084
L-Category | Petrol | Quad & ATVs | Euro 2 |  | CH4 | Rural |  |  | 10 | 110 | 0 | 0 | 200 | 0 | 0 | 0 | 1000 | 69% | 0% | 50 | 0.062
L-Category | Petrol | Quad & ATVs | Euro 2 |  | CH4 | Highway |  |  | 10 | 110 | 0 | 0 | 200 | 0 | 0 | 0 | 1000 | 49% | 0% | 50 | 0.102
L-Category | Petrol | Quad & ATVs | Euro 2 |  | NH3 | Urban Peak |  |  | 10 | 130 | 0 | 0 | 0.002 | 0 | 0 | 0 | 1 | 0% | 0% | 50 | 0.002
L-Category | Petrol | Quad & ATVs | Euro 2 |  | NH3 | Urban Off Peak |  |  | 10 | 130 | 0 | 0 | 0.002 | 0 | 0 | 0 | 1 | 0% | 0% | 50 | 0.002
L-Category | Petrol | Quad & ATVs | Euro 2 |  | NH3 | Rural |  |  | 10 | 130 | 0 | 0 | 0.002 | 0 | 0 | 0 | 1 | 0% | 0% | 50 | 0.002
L-Category | Petrol | Quad & ATVs | Euro 2 |  | NH3 | Highway |  |  | 10 | 130 | 0 | 0 | 0.002 | 0 | 0 | 0 | 1 | 0% | 0% | 50 | 0.002
L-Category | Petrol | Quad & ATVs | Euro 2 |  | N2O | Urban Peak |  |  | 10 | 130 | 0 | 0 | 0.002 | 0 | 0 | 0 | 1 | 0% | 0% | 50 | 0.002
L-Category | Petrol | Quad & ATVs | Euro 2 |  | N2O | Urban Off Peak |  |  | 10 | 130 | 0 | 0 | 0.002 | 0 | 0 | 0 | 1 | 0% | 0% | 50 | 0.002
L-Category | Petrol | Quad & ATVs | Euro 2 |  | N2O | Rural |  |  | 10 | 130 | 0 | 0 | 0.002 | 0 | 0 | 0 | 1 | 0% | 0% | 50 | 0.002
L-Category | Petrol | Quad & ATVs | Euro 2 |  | N2O | Highway |  |  | 10 | 130 | 0 | 0 | 0.002 | 0 | 0 | 0 | 1 | 0% | 0% | 50 | 0.002
L-Category | Petrol | Quad & ATVs | Euro 3 |  | CO |  |  |  | 10 | 110 | 0 | 0 | 6.8908 | 0 | 0 | 0 | 1 | 0% | 0% | 50 | 6.8908
L-Category | Petrol | Quad & ATVs | Euro 3 |  | NOx |  |  |  | 10 | 110 | 0 | 0 | 0.39616 | 0 | 0 | 0 | 1 | 0% | 0% | 50 | 0.39616
L-Category | Petrol | Quad & ATVs | Euro 3 |  | VOC |  |  |  | 10 | 110 | 0 | 0 | 0.22786 | 0 | 0 | 0 | 1 | 0% | 0% | 50 | 0.22786
L-Category | Petrol | Quad & ATVs | Euro 3 |  | EC |  |  |  | 10 | 110 | 0 | 0 | 2.5009 | 0 | 0 | 0 | 1 | 0% | 0% | 50 | 2.5009
L-Category | Petrol | Quad & ATVs | Euro 3 |  | CH4 | Urban Peak |  |  | 10 | 110 | 0 | 0 | 200 | 0 | 0 | 0 | 1000 | 75% | 0% | 50 | 0.05
L-Category | Petrol | Quad & ATVs | Euro 3 |  | CH4 | Urban Off Peak |  |  | 10 | 110 | 0 | 0 | 200 | 0 | 0 | 0 | 1000 | 75% | 0% | 50 | 0.05
L-Category | Petrol | Quad & ATVs | Euro 3 |  | CH4 | Rural |  |  | 10 | 110 | 0 | 0 | 200 | 0 | 0 | 0 | 1000 | 89% | 0% | 50 | 0.022
L-Category | Petrol | Quad & ATVs | Euro 3 |  | CH4 | Highway |  |  | 10 | 110 | 0 | 0 | 200 | 0 | 0 | 0 | 1000 | 85% | 0% | 50 | 0.03
L-Category | Petrol | Quad & ATVs | Euro 3 |  | NH3 | Urban Peak |  |  | 10 | 130 | 0 | 0 | 0.002 | 0 | 0 | 0 | 1 | 0% | 0% | 50 | 0.002
L-Category | Petrol | Quad & ATVs | Euro 3 |  | NH3 | Urban Off Peak |  |  | 10 | 130 | 0 | 0 | 0.002 | 0 | 0 | 0 | 1 | 0% | 0% | 50 | 0.002
L-Category | Petrol | Quad & ATVs | Euro 3 |  | NH3 | Rural |  |  | 10 | 130 | 0 | 0 | 0.002 | 0 | 0 | 0 | 1 | 0% | 0% | 50 | 0.002
L-Category | Petrol | Quad & ATVs | Euro 3 |  | NH3 | Highway |  |  | 10 | 130 | 0 | 0 | 0.002 | 0 | 0 | 0 | 1 | 0% | 0% | 50 | 0.002
L-Category | Petrol | Quad & ATVs | Euro 3 |  | N2O | Urban Peak |  |  | 10 | 130 | 0 | 0 | 0.002 | 0 | 0 | 0 | 1 | 0% | 0% | 50 | 0.002
L-Category | Petrol | Quad & ATVs | Euro 3 |  | N2O | Urban Off Peak |  |  | 10 | 130 | 0 | 0 | 0.002 | 0 | 0 | 0 | 1 | 0% | 0% | 50 | 0.002
L-Category | Petrol | Quad & ATVs | Euro 3 |  | N2O | Rural |  |  | 10 | 130 | 0 | 0 | 0.002 | 0 | 0 | 0 | 1 | 0% | 0% | 50 | 0.002
L-Category | Petrol | Quad & ATVs | Euro 3 |  | N2O | Highway |  |  | 10 | 130 | 0 | 0 | 0.002 | 0 | 0 | 0 | 1 | 0% | 0% | 50 | 0.002
L-Category | Petrol | Quad & ATVs | Euro 4 |  | CO |  |  |  | 10 | 110 | 0 | 0 | 1.591 | 0 | 0 | 0 | 1 | 0% | 0% | 50 | 1.591
L-Category | Petrol | Quad & ATVs | Euro 4 |  | NOx |  |  |  | 10 | 110 | 0 | 0 | 0.24694 | 0 | 0 | 0 | 1 | 0% | 0% | 50 | 0.24694
L-Category | Petrol | Quad & ATVs | Euro 4 |  | VOC |  |  |  | 10 | 110 | 0 | 0 | 0.22786 | 0 | 0 | 0 | 1 | 0% | 0% | 50 | 0.22786
L-Category | Petrol | Quad & ATVs | Euro 4 |  | EC |  |  |  | 10 | 110 | 0 | 0 | 2.4259 | 0 | 0 | 0 | 1 | 0% | 0% | 50 | 2.4259
L-Category | Petrol | Quad & ATVs | Euro 4 |  | CH4 | Urban Peak |  |  | 10 | 110 | 0 | 0 | 200 | 0 | 0 | 0 | 1000 | 75% | 0% | 50 | 0.05
L-Category | Petrol | Quad & ATVs | Euro 4 |  | CH4 | Urban Off Peak |  |  | 10 | 110 | 0 | 0 | 200 | 0 | 0 | 0 | 1000 | 75% | 0% | 50 | 0.05
L-Category | Petrol | Quad & ATVs | Euro 4 |  | CH4 | Rural |  |  | 10 | 110 | 0 | 0 | 200 | 0 | 0 | 0 | 1000 | 89% | 0% | 50 | 0.022
L-Category | Petrol | Quad & ATVs | Euro 4 |  | CH4 | Highway |  |  | 10 | 110 | 0 | 0 | 200 | 0 | 0 | 0 | 1000 | 85% | 0% | 50 | 0.03
L-Category | Petrol | Quad & ATVs | Euro 4 |  | NH3 | Urban Peak |  |  | 10 | 130 | 0 | 0 | 0.002 | 0 | 0 | 0 | 1 | 0% | 0% | 50 | 0.002
L-Category | Petrol | Quad & ATVs | Euro 4 |  | NH3 | Urban Off Peak |  |  | 10 | 130 | 0 | 0 | 0.002 | 0 | 0 | 0 | 1 | 0% | 0% | 50 | 0.002
L-Category | Petrol | Quad & ATVs | Euro 4 |  | NH3 | Rural |  |  | 10 | 130 | 0 | 0 | 0.002 | 0 | 0 | 0 | 1 | 0% | 0% | 50 | 0.002
L-Category | Petrol | Quad & ATVs | Euro 4 |  | NH3 | Highway |  |  | 10 | 130 | 0 | 0 | 0.002 | 0 | 0 | 0 | 1 | 0% | 0% | 50 | 0.002
L-Category | Petrol | Quad & ATVs | Euro 4 |  | N2O | Urban Peak |  |  | 10 | 130 | 0 | 0 | 0.002 | 0 | 0 | 0 | 1 | 0% | 0% | 50 | 0.002
L-Category | Petrol | Quad & ATVs | Euro 4 |  | N2O | Urban Off Peak |  |  | 10 | 130 | 0 | 0 | 0.002 | 0 | 0 | 0 | 1 | 0% | 0% | 50 | 0.002
L-Category | Petrol | Quad & ATVs | Euro 4 |  | N2O | Rural |  |  | 10 | 130 | 0 | 0 | 0.002 | 0 | 0 | 0 | 1 | 0% | 0% | 50 | 0.002
L-Category | Petrol | Quad & ATVs | Euro 4 |  | N2O | Highway |  |  | 10 | 130 | 0 | 0 | 0.002 | 0 | 0 | 0 | 1 | 0% | 0% | 50 | 0.002
L-Category | Petrol | Quad & ATVs | Euro 5 |  | CO |  |  |  | 10 | 110 | 0 | 0 | 0.88684 | 0 | 0 | 0 | 1 | 0% | 0% | 50 | 0.88684
L-Category | Petrol | Quad & ATVs | Euro 5 |  | NOx |  |  |  | 10 | 110 | 0 | 0 | 0.079232 | 0 | 0 | 0 | 1 | 0% | 0% | 50 | 0.079232
L-Category | Petrol | Quad & ATVs | Euro 5 |  | VOC |  |  |  | 10 | 110 | 0 | 0 | 0.1 | 0 | 0 | 0 | 1 | 0% | 0% | 50 | 0.1
L-Category | Petrol | Quad & ATVs | Euro 5 |  | EC |  |  |  | 10 | 110 | 0 | 0 | 2.4259 | 0 | 0 | 0 | 1 | 0% | 0% | 50 | 2.4259
L-Category | Petrol | Quad & ATVs | Euro 5 |  | CH4 | Urban Peak |  |  | 10 | 110 | 0 | 0 | 200 | 0 | 0 | 0 | 1000 | 75% | 0% | 50 | 0.05
L-Category | Petrol | Quad & ATVs | Euro 5 |  | CH4 | Urban Off Peak |  |  | 10 | 110 | 0 | 0 | 200 | 0 | 0 | 0 | 1000 | 75% | 0% | 50 | 0.05
L-Category | Petrol | Quad & ATVs | Euro 5 |  | CH4 | Rural |  |  | 10 | 110 | 0 | 0 | 200 | 0 | 0 | 0 | 1000 | 89% | 0% | 50 | 0.022
L-Category | Petrol | Quad & ATVs | Euro 5 |  | CH4 | Highway |  |  | 10 | 110 | 0 | 0 | 200 | 0 | 0 | 0 | 1000 | 85% | 0% | 50 | 0.03
L-Category | Petrol | Quad & ATVs | Euro 5 |  | NH3 | Urban Peak |  |  | 10 | 130 | 0 | 0 | 0.002 | 0 | 0 | 0 | 1 | 0% | 0% | 50 | 0.002
L-Category | Petrol | Quad & ATVs | Euro 5 |  | NH3 | Urban Off Peak |  |  | 10 | 130 | 0 | 0 | 0.002 | 0 | 0 | 0 | 1 | 0% | 0% | 50 | 0.002
L-Category | Petrol | Quad & ATVs | Euro 5 |  | NH3 | Rural |  |  | 10 | 130 | 0 | 0 | 0.002 | 0 | 0 | 0 | 1 | 0% | 0% | 50 | 0.002
L-Category | Petrol | Quad & ATVs | Euro 5 |  | NH3 | Highway |  |  | 10 | 130 | 0 | 0 | 0.002 | 0 | 0 | 0 | 1 | 0% | 0% | 50 | 0.002
L-Category | Petrol | Quad & ATVs | Euro 5 |  | N2O | Urban Peak |  |  | 10 | 130 | 0 | 0 | 0.002 | 0 | 0 | 0 | 1 | 0% | 0% | 50 | 0.002
L-Category | Petrol | Quad & ATVs | Euro 5 |  | N2O | Urban Off Peak |  |  | 10 | 130 | 0 | 0 | 0.002 | 0 | 0 | 0 | 1 | 0% | 0% | 50 | 0.002
L-Category | Petrol | Quad & ATVs | Euro 5 |  | N2O | Rural |  |  | 10 | 130 | 0 | 0 | 0.002 | 0 | 0 | 0 | 1 | 0% | 0% | 50 | 0.002
L-Category | Petrol | Quad & ATVs | Euro 5 |  | N2O | Highway |  |  | 10 | 130 | 0 | 0 | 0.002 | 0 | 0 | 0 | 1 | 0% | 0% | 50 | 0.002
L-Category | Diesel | Micro-car | Euro 1 |  | CO |  |  |  | 10 | 110 | 0 | 0 | 0.53 | 0 | 0 | 0 | 1 | 0% | 0% | 50 | 0.53
L-Category | Diesel | Micro-car | Euro 1 |  | NOx |  |  |  | 10 | 110 | 0 | 0 | 0.6 | 0 | 0 | 0 | 1 | 0% | 0% | 50 | 0.6
L-Category | Diesel | Micro-car | Euro 1 |  | VOC |  |  |  | 10 | 110 | 0 | 0 | 0.86 | 0 | 0 | 0 | 1 | 0% | 0% | 50 | 0.86
L-Category | Diesel | Micro-car | Euro 1 |  | EC |  |  |  | 10 | 110 | 0 | 0 | 1.3198 | 0 | 0 | 0 | 1 | 0% | 0% | 50 | 1.3198
L-Category | Diesel | Micro-car | Euro 1 |  | CH4 | Urban Peak |  |  | 10 | 130 | 0 | 0 | 11 | 0 | 0 | 0 | 1000 | 0% | 0% | 50 | 0.011
L-Category | Diesel | Micro-car | Euro 1 |  | CH4 | Urban Off Peak |  |  | 10 | 130 | 0 | 0 | 11 | 0 | 0 | 0 | 1000 | 0% | 0% | 50 | 0.011
L-Category | Diesel | Micro-car | Euro 1 |  | CH4 | Rural |  |  | 10 | 130 | 0 | 0 | 9 | 0 | 0 | 0 | 1000 | 0% | 0% | 50 | 0.009
L-Category | Diesel | Micro-car | Euro 1 |  | CH4 | Highway |  |  | 10 | 130 | 0 | 0 | 3 | 0 | 0 | 0 | 1000 | 0% | 0% | 50 | 0.003
L-Category | Diesel | Micro-car | Euro 2 |  | CO |  |  |  | 10 | 110 | 0 | 0 | 0.53 | 0 | 0 | 0 | 1 | 0% | 0% | 50 | 0.53
L-Category | Diesel | Micro-car | Euro 2 |  | NOx |  |  |  | 10 | 110 | 0 | 0 | 0.6 | 0 | 0 | 0 | 1 | 0% | 0% | 50 | 0.6
L-Category | Diesel | Micro-car | Euro 2 |  | VOC |  |  |  | 10 | 110 | 0 | 0 | 0.86 | 0 | 0 | 0 | 1 | 0% | 0% | 50 | 0.86
L-Category | Diesel | Micro-car | Euro 2 |  | EC |  |  |  | 10 | 110 | 0 | 0 | 1.3198 | 0 | 0 | 0 | 1 | 0% | 0% | 50 | 1.3198
L-Category | Diesel | Micro-car | Euro 2 |  | CH4 | Urban Peak |  |  | 10 | 130 | 0 | 0 | 7 | 0 | 0 | 0 | 1000 | 0% | 0% | 50 | 0.007
L-Category | Diesel | Micro-car | Euro 2 |  | CH4 | Urban Off Peak |  |  | 10 | 130 | 0 | 0 | 7 | 0 | 0 | 0 | 1000 | 0% | 0% | 50 | 0.007
L-Category | Diesel | Micro-car | Euro 2 |  | CH4 | Rural |  |  | 10 | 130 | 0 | 0 | 3 | 0 | 0 | 0 | 1000 | 0% | 0% | 50 | 0.003
L-Category | Diesel | Micro-car | Euro 2 |  | CH4 | Highway |  |  | 10 | 130 | 0 | 0 | 2 | 0 | 0 | 0 | 1000 | 0% | 0% | 50 | 0.002
L-Category | Diesel | Micro-car | Euro 3 |  | CO |  |  |  | 10 | 110 | 0 | 0 | 0.53 | 0 | 0 | 0 | 1 | 0% | 0% | 50 | 0.53
L-Category | Diesel | Micro-car | Euro 3 |  | NOx |  |  |  | 10 | 110 | 0 | 0 | 0.6 | 0 | 0 | 0 | 1 | 0% | 0% | 50 | 0.6
L-Category | Diesel | Micro-car | Euro 3 |  | VOC |  |  |  | 10 | 110 | 0 | 0 | 0.86 | 0 | 0 | 0 | 1 | 0% | 0% | 50 | 0.86
L-Category | Diesel | Micro-car | Euro 3 |  | EC |  |  |  | 10 | 110 | 0 | 0 | 1.3198 | 0 | 0 | 0 | 1 | 0% | 0% | 50 | 1.3198
L-Category | Diesel | Micro-car | Euro 3 |  | CH4 | Urban Peak |  |  | 10 | 130 | 0 | 0 | 3 | 0 | 0 | 0 | 1000 | 0% | 0% | 50 | 0.003
L-Category | Diesel | Micro-car | Euro 3 |  | CH4 | Urban Off Peak |  |  | 10 | 130 | 0 | 0 | 3 | 0 | 0 | 0 | 1000 | 0% | 0% | 50 | 0.003
L-Category | Diesel | Micro-car | Euro 3 |  | CH4 | Rural |  |  | 10 | 130 | 0 | 0 | 0 | 0 | 0 | 0 | 1000 | 0% | 0% | 50 | 0
L-Category | Diesel | Micro-car | Euro 3 |  | CH4 | Highway |  |  | 10 | 130 | 0 | 0 | 0 | 0 | 0 | 0 | 1000 | 0% | 0% | 50 | 0
L-Category | Diesel | Micro-car | Euro 4 |  | CO |  |  |  | 10 | 110 | 0 | 0 | 0.53 | 0 | 0 | 0 | 1 | 0% | 0% | 50 | 0.53
L-Category | Diesel | Micro-car | Euro 4 |  | NOx |  |  |  | 10 | 110 | 0 | 0 | 0.50786 | 0 | 0 | 0 | 1 | 0% | 0% | 50 | 0.50786
L-Category | Diesel | Micro-car | Euro 4 |  | VOC |  |  |  | 10 | 110 | 0 | 0 | 0.1 | 0 | 0 | 0 | 1 | 0% | 0% | 50 | 0.1
L-Category | Diesel | Micro-car | Euro 4 |  | EC |  |  |  | 10 | 110 | 0 | 0 | 1.1878 | 0 | 0 | 0 | 1 | 0% | 0% | 50 | 1.1878
L-Category | Diesel | Micro-car | Euro 4 |  | CH4 | Urban Peak |  |  | 10 | 130 | 0 | 0 | 1.1 | 0 | 0 | 0 | 1000 | 0% | 0% | 50 | 0.0011
L-Category | Diesel | Micro-car | Euro 4 |  | CH4 | Urban Off Peak |  |  | 10 | 130 | 0 | 0 | 1.1 | 0 | 0 | 0 | 1000 | 0% | 0% | 50 | 0.0011
L-Category | Diesel | Micro-car | Euro 4 |  | CH4 | Rural |  |  | 10 | 130 | 0 | 0 | 0 | 0 | 0 | 0 | 1000 | 0% | 0% | 50 | 0
L-Category | Diesel | Micro-car | Euro 4 |  | CH4 | Highway |  |  | 10 | 130 | 0 | 0 | 0 | 0 | 0 | 0 | 1000 | 0% | 0% | 50 | 0
L-Category | Diesel | Micro-car | Euro 5 |  | CO |  |  |  | 10 | 110 | 0 | 0 | 0.53 | 0 | 0 | 0 | 1 | 0% | 0% | 50 | 0.53
L-Category | Diesel | Micro-car | Euro 5 |  | NOx |  |  |  | 10 | 110 | 0 | 0 | 0.50786 | 0 | 0 | 0 | 1 | 0% | 0% | 50 | 0.50786
L-Category | Diesel | Micro-car | Euro 5 |  | VOC |  |  |  | 10 | 110 | 0 | 0 | 0.1 | 0 | 0 | 0 | 1 | 0% | 0% | 50 | 0.1
L-Category | Diesel | Micro-car | Euro 5 |  | EC |  |  |  | 10 | 110 | 0 | 0 | 1.1878 | 0 | 0 | 0 | 1 | 0% | 0% | 50 | 1.1878
L-Category | Diesel | Micro-car | Euro 5 |  | CH4 | Urban Peak |  |  | 10 | 130 | 0 | 0 | 0.075 | 0 | 0 | 0 | 1000 | 0% | 0% | 50 | 7.5e-05
L-Category | Diesel | Micro-car | Euro 5 |  | CH4 | Urban Off Peak |  |  | 10 | 130 | 0 | 0 | 0.075 | 0 | 0 | 0 | 1000 | 0% | 0% | 50 | 7.5e-05
L-Category | Diesel | Micro-car | Euro 5 |  | CH4 | Rural |  |  | 10 | 130 | 0 | 0 | 0 | 0 | 0 | 0 | 1000 | 0% | 0% | 50 | 0
L-Category | Diesel | Micro-car | Euro 5 |  | CH4 | Highway |  |  | 10 | 130 | 0 | 0 | 0 | 0 | 0 | 0 | 1000 | 0% | 0% | 50 | 0
Passenger Cars | Petrol | Mini | Euro 4 | GDI | SPN23 | Urban Peak |  |  | 5 | 110 | 0 | 0 | 9500000000000 | 0 | 0 | 0 | 1 | 0% | 0% | 50 | 9500000000000
Passenger Cars | Petrol | Mini | Euro 4 | GDI | SPN23 | Urban Off Peak |  |  | 5 | 110 | 0 | 0 | 9500000000000 | 0 | 0 | 0 | 1 | 0% | 0% | 50 | 9500000000000
Passenger Cars | Petrol | Mini | Euro 4 | GDI | SPN23 | Rural |  |  | 5 | 110 | 0 | 0 | 7600000000000 | 0 | 0 | 0 | 1 | 0% | 0% | 50 | 7600000000000
Passenger Cars | Petrol | Mini | Euro 4 | GDI | SPN23 | Highway |  |  | 5 | 110 | 0 | 0 | 60600000000000 | 0 | 0 | 0 | 1 | 0% | 0% | 50 | 60600000000000
Passenger Cars | Petrol | Mini | Euro 4 | PFI | SPN23 | Urban Peak |  |  | 5 | 110 | 0 | 0 | 900000000000 | 0 | 0 | 0 | 1 | 0% | 0% | 50 | 900000000000
Passenger Cars | Petrol | Mini | Euro 4 | PFI | SPN23 | Urban Off Peak |  |  | 5 | 110 | 0 | 0 | 900000000000 | 0 | 0 | 0 | 1 | 0% | 0% | 50 | 900000000000
Passenger Cars | Petrol | Mini | Euro 4 | PFI | SPN23 | Rural |  |  | 5 | 110 | 0 | 0 | 790000000000 | 0 | 0 | 0 | 1 | 0% | 0% | 50 | 790000000000
Passenger Cars | Petrol | Mini | Euro 4 | PFI | SPN23 | Highway |  |  | 5 | 110 | 0 | 0 | 840000000000 | 0 | 0 | 0 | 1 | 0% | 0% | 50 | 840000000000
Passenger Cars | Petrol | Mini | Euro 5 | GDI | SPN23 | Cold |  |  | 5 | 110 | 0 | 0 | 1.8531e+12 | 0 | 0 | 0 | 1 | 0% | 0% | 50 | 1.8531e+12
Passenger Cars | Petrol | Mini | Euro 5 | GDI | SPN23 | Hot |  |  | 5 | 110 | 0 | 0 | 764863764376.6572 | 0 | 0 | 0 | 1 | 0% | 0% | 50 | 764863764376.6572
Passenger Cars | Petrol | Mini | Euro 5 | PFI | SPN23 | Cold |  |  | 5 | 110 | 0 | 0 | 1.3874e+12 | 0 | 0 | 0 | 1 | 0% | 0% | 50 | 1.3874e+12
Passenger Cars | Petrol | Mini | Euro 5 | PFI | SPN23 | Hot |  |  | 5 | 110 | 0 | 0 | 610133425501.9375 | 0 | 0 | 0 | 1 | 0% | 0% | 50 | 610133425501.9375
Passenger Cars | Petrol | Mini | Euro 6 a/b/c | GDI | SPN23 | Cold |  |  | 5 | 110 | 0 | 0 | 1968100000000 | 0 | 0 | 0 | 1 | 0% | 0% | 50 | 1968100000000
Passenger Cars | Petrol | Mini | Euro 6 a/b/c | GDI | SPN23 | Hot |  |  | 5 | 110 | 0 | 0 | 812333333333.3334 | 0 | 0 | 0 | 1 | 0% | 0% | 50 | 812333333333.3334
Passenger Cars | Petrol | Mini | Euro 6 a/b/c | PFI | SPN23 | Cold |  |  | 5 | 110 | 0 | 0 | 1473500000000 | 0 | 0 | 0 | 1 | 0% | 0% | 50 | 1473500000000
Passenger Cars | Petrol | Mini | Euro 6 a/b/c | PFI | SPN23 | Hot |  |  | 5 | 110 | 0 | 0 | 648000000000 | 0 | 0 | 0 | 1 | 0% | 0% | 50 | 648000000000
Passenger Cars | Petrol | Mini | Euro 6 d-temp | GDI | SPN23 | Cold |  |  | 5 | 110 | 0 | 0 | 1968100000000 | 0 | 0 | 0 | 1 | 0% | 0% | 50 | 1968100000000
Passenger Cars | Petrol | Mini | Euro 6 d-temp | GDI | SPN23 | Hot |  |  | 5 | 110 | 0 | 0 | 812333333333.3334 | 0 | 0 | 0 | 1 | 0% | 0% | 50 | 812333333333.3334
Passenger Cars | Petrol | Mini | Euro 6 d-temp | PFI | SPN23 | Cold |  |  | 5 | 110 | 0 | 0 | 1473500000000 | 0 | 0 | 0 | 1 | 0% | 0% | 50 | 1473500000000
Passenger Cars | Petrol | Mini | Euro 6 d-temp | PFI | SPN23 | Hot |  |  | 5 | 110 | 0 | 0 | 648000000000 | 0 | 0 | 0 | 1 | 0% | 0% | 50 | 648000000000
Passenger Cars | Petrol | Mini | Euro 6 d-temp | GDI+GPF | SPN23 | Cold |  |  | 5 | 110 | 0 | 0 | 555281818181.8182 | 0 | 0 | 0 | 1 | 0% | 0% | 50 | 555281818181.8182
Passenger Cars | Petrol | Mini | Euro 6 d-temp | GDI+GPF | SPN23 | Hot |  |  | 5 | 110 | 0 | 0 | 129840000000 | 0 | 0 | 0 | 1 | 0% | 0% | 50 | 129840000000
Passenger Cars | Petrol | Mini | Euro 6 d | GDI | SPN23 | Cold |  |  | 5 | 110 | 0 | 0 | 1968100000000 | 0 | 0 | 0 | 1 | 0% | 0% | 50 | 1968100000000
Passenger Cars | Petrol | Mini | Euro 6 d | GDI | SPN23 | Hot |  |  | 5 | 110 | 0 | 0 | 812333333333.3334 | 0 | 0 | 0 | 1 | 0% | 0% | 50 | 812333333333.3334
Passenger Cars | Petrol | Mini | Euro 6 d | PFI | SPN23 | Cold |  |  | 5 | 110 | 0 | 0 | 1473500000000 | 0 | 0 | 0 | 1 | 0% | 0% | 50 | 1473500000000
Passenger Cars | Petrol | Mini | Euro 6 d | PFI | SPN23 | Hot |  |  | 5 | 110 | 0 | 0 | 648000000000 | 0 | 0 | 0 | 1 | 0% | 0% | 50 | 648000000000
Passenger Cars | Petrol | Mini | Euro 6 d | GDI+GPF | SPN23 | Cold |  |  | 5 | 110 | 0 | 0 | 555281818181.8182 | 0 | 0 | 0 | 1 | 0% | 0% | 50 | 555281818181.8182
Passenger Cars | Petrol | Mini | Euro 6 d | GDI+GPF | SPN23 | Hot |  |  | 5 | 110 | 0 | 0 | 129840000000 | 0 | 0 | 0 | 1 | 0% | 0% | 50 | 129840000000
Passenger Cars | Petrol | Small | PRE ECE |  | SPN23 | Urban Peak |  |  | 5 | 110 | 0 | 0 | 8.76e+12 | 0 | 0 | 0 | 1 | 0% | 0% | 50 | 8.76e+12
Passenger Cars | Petrol | Small | PRE ECE |  | SPN23 | Urban Off Peak |  |  | 5 | 110 | 0 | 0 | 8.76e+12 | 0 | 0 | 0 | 1 | 0% | 0% | 50 | 8.76e+12
Passenger Cars | Petrol | Small | PRE ECE |  | SPN23 | Rural |  |  | 5 | 110 | 0 | 0 | 3110000000000 | 0 | 0 | 0 | 1 | 0% | 0% | 50 | 3110000000000
Passenger Cars | Petrol | Small | PRE ECE |  | SPN23 | Highway |  |  | 5 | 110 | 0 | 0 | 18100000000000 | 0 | 0 | 0 | 1 | 0% | 0% | 50 | 18100000000000
Passenger Cars | Petrol | Small | ECE 15/00-01 |  | SPN23 | Urban Peak |  |  | 5 | 110 | 0 | 0 | 8.76e+12 | 0 | 0 | 0 | 1 | 0% | 0% | 50 | 8.76e+12
Passenger Cars | Petrol | Small | ECE 15/00-01 |  | SPN23 | Urban Off Peak |  |  | 5 | 110 | 0 | 0 | 8.76e+12 | 0 | 0 | 0 | 1 | 0% | 0% | 50 | 8.76e+12
Passenger Cars | Petrol | Small | ECE 15/00-01 |  | SPN23 | Rural |  |  | 5 | 110 | 0 | 0 | 3110000000000 | 0 | 0 | 0 | 1 | 0% | 0% | 50 | 3110000000000
Passenger Cars | Petrol | Small | ECE 15/00-01 |  | SPN23 | Highway |  |  | 5 | 110 | 0 | 0 | 18100000000000 | 0 | 0 | 0 | 1 | 0% | 0% | 50 | 18100000000000
Passenger Cars | Petrol | Small | ECE 15/02 |  | SPN23 | Urban Peak |  |  | 5 | 110 | 0 | 0 | 8.76e+12 | 0 | 0 | 0 | 1 | 0% | 0% | 50 | 8.76e+12
Passenger Cars | Petrol | Small | ECE 15/02 |  | SPN23 | Urban Off Peak |  |  | 5 | 110 | 0 | 0 | 8.76e+12 | 0 | 0 | 0 | 1 | 0% | 0% | 50 | 8.76e+12
Passenger Cars | Petrol | Small | ECE 15/02 |  | SPN23 | Rural |  |  | 5 | 110 | 0 | 0 | 3110000000000 | 0 | 0 | 0 | 1 | 0% | 0% | 50 | 3110000000000
Passenger Cars | Petrol | Small | ECE 15/02 |  | SPN23 | Highway |  |  | 5 | 110 | 0 | 0 | 18100000000000 | 0 | 0 | 0 | 1 | 0% | 0% | 50 | 18100000000000
Passenger Cars | Petrol | Small | ECE 15/03 |  | SPN23 | Urban Peak |  |  | 5 | 110 | 0 | 0 | 8.76e+12 | 0 | 0 | 0 | 1 | 0% | 0% | 50 | 8.76e+12
Passenger Cars | Petrol | Small | ECE 15/03 |  | SPN23 | Urban Off Peak |  |  | 5 | 110 | 0 | 0 | 8.76e+12 | 0 | 0 | 0 | 1 | 0% | 0% | 50 | 8.76e+12
Passenger Cars | Petrol | Small | ECE 15/03 |  | SPN23 | Rural |  |  | 5 | 110 | 0 | 0 | 3110000000000 | 0 | 0 | 0 | 1 | 0% | 0% | 50 | 3110000000000
Passenger Cars | Petrol | Small | ECE 15/03 |  | SPN23 | Highway |  |  | 5 | 110 | 0 | 0 | 18100000000000 | 0 | 0 | 0 | 1 | 0% | 0% | 50 | 18100000000000
Passenger Cars | Petrol | Small | ECE 15/04 |  | SPN23 | Urban Peak |  |  | 5 | 110 | 0 | 0 | 8.76e+12 | 0 | 0 | 0 | 1 | 0% | 0% | 50 | 8.76e+12
Passenger Cars | Petrol | Small | ECE 15/04 |  | SPN23 | Urban Off Peak |  |  | 5 | 110 | 0 | 0 | 8.76e+12 | 0 | 0 | 0 | 1 | 0% | 0% | 50 | 8.76e+12
Passenger Cars | Petrol | Small | ECE 15/04 |  | SPN23 | Rural |  |  | 5 | 110 | 0 | 0 | 3110000000000 | 0 | 0 | 0 | 1 | 0% | 0% | 50 | 3110000000000
Passenger Cars | Petrol | Small | ECE 15/04 |  | SPN23 | Highway |  |  | 5 | 110 | 0 | 0 | 18100000000000 | 0 | 0 | 0 | 1 | 0% | 0% | 50 | 18100000000000
Passenger Cars | Petrol | Small | Improved Conventional |  | SPN23 | Urban Peak |  |  | 5 | 110 | 0 | 0 | 8.76e+12 | 0 | 0 | 0 | 1 | 0% | 0% | 50 | 8.76e+12
Passenger Cars | Petrol | Small | Improved Conventional |  | SPN23 | Urban Off Peak |  |  | 5 | 110 | 0 | 0 | 8.76e+12 | 0 | 0 | 0 | 1 | 0% | 0% | 50 | 8.76e+12
Passenger Cars | Petrol | Small | Improved Conventional |  | SPN23 | Rural |  |  | 5 | 110 | 0 | 0 | 3110000000000 | 0 | 0 | 0 | 1 | 0% | 0% | 50 | 3110000000000
Passenger Cars | Petrol | Small | Improved Conventional |  | SPN23 | Highway |  |  | 5 | 110 | 0 | 0 | 18100000000000 | 0 | 0 | 0 | 1 | 0% | 0% | 50 | 18100000000000
Passenger Cars | Petrol | Small | Open Loop |  | SPN23 | Urban Peak |  |  | 5 | 110 | 0 | 0 | 8.76e+12 | 0 | 0 | 0 | 1 | 0% | 0% | 50 | 8.76e+12
Passenger Cars | Petrol | Small | Open Loop |  | SPN23 | Urban Off Peak |  |  | 5 | 110 | 0 | 0 | 8.76e+12 | 0 | 0 | 0 | 1 | 0% | 0% | 50 | 8.76e+12
Passenger Cars | Petrol | Small | Open Loop |  | SPN23 | Rural |  |  | 5 | 110 | 0 | 0 | 3110000000000 | 0 | 0 | 0 | 1 | 0% | 0% | 50 | 3110000000000
Passenger Cars | Petrol | Small | Open Loop |  | SPN23 | Highway |  |  | 5 | 110 | 0 | 0 | 18100000000000 | 0 | 0 | 0 | 1 | 0% | 0% | 50 | 18100000000000
Passenger Cars | Petrol | Small | Euro 1 |  | SPN23 | Urban Peak |  |  | 5 | 110 | 0 | 0 | 8.76e+12 | 0 | 0 | 0 | 1 | 0% | 0% | 50 | 8.76e+12
Passenger Cars | Petrol | Small | Euro 1 |  | SPN23 | Urban Off Peak |  |  | 5 | 110 | 0 | 0 | 8.76e+12 | 0 | 0 | 0 | 1 | 0% | 0% | 50 | 8.76e+12
Passenger Cars | Petrol | Small | Euro 1 |  | SPN23 | Rural |  |  | 5 | 110 | 0 | 0 | 3110000000000 | 0 | 0 | 0 | 1 | 0% | 0% | 50 | 3110000000000
Passenger Cars | Petrol | Small | Euro 1 |  | SPN23 | Highway |  |  | 5 | 110 | 0 | 0 | 18100000000000 | 0 | 0 | 0 | 1 | 0% | 0% | 50 | 18100000000000
Passenger Cars | Petrol | Small | Euro 2 |  | SPN23 | Urban Peak |  |  | 5 | 110 | 0 | 0 | 6160000000000 | 0 | 0 | 0 | 1 | 0% | 0% | 50 | 6160000000000
Passenger Cars | Petrol | Small | Euro 2 |  | SPN23 | Urban Off Peak |  |  | 5 | 110 | 0 | 0 | 6160000000000 | 0 | 0 | 0 | 1 | 0% | 0% | 50 | 6160000000000
Passenger Cars | Petrol | Small | Euro 2 |  | SPN23 | Rural |  |  | 5 | 110 | 0 | 0 | 2670000000000 | 0 | 0 | 0 | 1 | 0% | 0% | 50 | 2670000000000
Passenger Cars | Petrol | Small | Euro 2 |  | SPN23 | Highway |  |  | 5 | 110 | 0 | 0 | 11800000000000 | 0 | 0 | 0 | 1 | 0% | 0% | 50 | 11800000000000
Passenger Cars | Petrol | Small | Euro 3 | GDI | SPN23 | Urban Peak |  |  | 5 | 110 | 0 | 0 | 3070000000000 | 0 | 0 | 0 | 1 | 0% | 0% | 50 | 3070000000000
Passenger Cars | Petrol | Small | Euro 3 | GDI | SPN23 | Urban Off Peak |  |  | 5 | 110 | 0 | 0 | 3070000000000 | 0 | 0 | 0 | 1 | 0% | 0% | 50 | 3070000000000
Passenger Cars | Petrol | Small | Euro 3 | GDI | SPN23 | Rural |  |  | 5 | 110 | 0 | 0 | 2230000000000 | 0 | 0 | 0 | 1 | 0% | 0% | 50 | 2230000000000
Passenger Cars | Petrol | Small | Euro 3 | GDI | SPN23 | Highway |  |  | 5 | 110 | 0 | 0 | 5600000000000 | 0 | 0 | 0 | 1 | 0% | 0% | 50 | 5600000000000
Passenger Cars | Petrol | Small | Euro 3 | PFI | SPN23 | Urban Peak |  |  | 5 | 110 | 0 | 0 | 3070000000000 | 0 | 0 | 0 | 1 | 0% | 0% | 50 | 3070000000000
Passenger Cars | Petrol | Small | Euro 3 | PFI | SPN23 | Urban Off Peak |  |  | 5 | 110 | 0 | 0 | 3070000000000 | 0 | 0 | 0 | 1 | 0% | 0% | 50 | 3070000000000
Passenger Cars | Petrol | Small | Euro 3 | PFI | SPN23 | Rural |  |  | 5 | 110 | 0 | 0 | 2230000000000 | 0 | 0 | 0 | 1 | 0% | 0% | 50 | 2230000000000
Passenger Cars | Petrol | Small | Euro 3 | PFI | SPN23 | Highway |  |  | 5 | 110 | 0 | 0 | 5600000000000 | 0 | 0 | 0 | 1 | 0% | 0% | 50 | 5600000000000
Passenger Cars | Petrol | Small | Euro 4 | GDI | SPN23 | Urban Peak |  |  | 5 | 110 | 0 | 0 | 9500000000000 | 0 | 0 | 0 | 1 | 0% | 0% | 50 | 9500000000000
Passenger Cars | Petrol | Small | Euro 4 | GDI | SPN23 | Urban Off Peak |  |  | 5 | 110 | 0 | 0 | 9500000000000 | 0 | 0 | 0 | 1 | 0% | 0% | 50 | 9500000000000
Passenger Cars | Petrol | Small | Euro 4 | GDI | SPN23 | Rural |  |  | 5 | 110 | 0 | 0 | 7600000000000 | 0 | 0 | 0 | 1 | 0% | 0% | 50 | 7600000000000
Passenger Cars | Petrol | Small | Euro 4 | GDI | SPN23 | Highway |  |  | 5 | 110 | 0 | 0 | 60600000000000 | 0 | 0 | 0 | 1 | 0% | 0% | 50 | 60600000000000
Passenger Cars | Petrol | Small | Euro 4 | PFI | SPN23 | Urban Peak |  |  | 5 | 110 | 0 | 0 | 900000000000 | 0 | 0 | 0 | 1 | 0% | 0% | 50 | 900000000000
Passenger Cars | Petrol | Small | Euro 4 | PFI | SPN23 | Urban Off Peak |  |  | 5 | 110 | 0 | 0 | 900000000000 | 0 | 0 | 0 | 1 | 0% | 0% | 50 | 900000000000
Passenger Cars | Petrol | Small | Euro 4 | PFI | SPN23 | Rural |  |  | 5 | 110 | 0 | 0 | 790000000000 | 0 | 0 | 0 | 1 | 0% | 0% | 50 | 790000000000
Passenger Cars | Petrol | Small | Euro 4 | PFI | SPN23 | Highway |  |  | 5 | 110 | 0 | 0 | 840000000000 | 0 | 0 | 0 | 1 | 0% | 0% | 50 | 840000000000
Passenger Cars | Petrol | Small | Euro 5 | GDI | SPN23 | Cold |  |  | 5 | 110 | 0 | 0 | 1.8531e+12 | 0 | 0 | 0 | 1 | 0% | 0% | 50 | 1.8531e+12
Passenger Cars | Petrol | Small | Euro 5 | GDI | SPN23 | Hot |  |  | 5 | 110 | 0 | 0 | 764863764376.6572 | 0 | 0 | 0 | 1 | 0% | 0% | 50 | 764863764376.6572
Passenger Cars | Petrol | Small | Euro 5 | PFI | SPN23 | Cold |  |  | 5 | 110 | 0 | 0 | 1.3874e+12 | 0 | 0 | 0 | 1 | 0% | 0% | 50 | 1.3874e+12
Passenger Cars | Petrol | Small | Euro 5 | PFI | SPN23 | Hot |  |  | 5 | 110 | 0 | 0 | 610133425501.9375 | 0 | 0 | 0 | 1 | 0% | 0% | 50 | 610133425501.9375
Passenger Cars | Petrol | Small | Euro 6 a/b/c | GDI | SPN23 | Cold |  |  | 5 | 110 | 0 | 0 | 1968100000000 | 0 | 0 | 0 | 1 | 0% | 0% | 50 | 1968100000000
Passenger Cars | Petrol | Small | Euro 6 a/b/c | GDI | SPN23 | Hot |  |  | 5 | 110 | 0 | 0 | 812333333333.3334 | 0 | 0 | 0 | 1 | 0% | 0% | 50 | 812333333333.3334
Passenger Cars | Petrol | Small | Euro 6 a/b/c | PFI | SPN23 | Cold |  |  | 5 | 110 | 0 | 0 | 1473500000000 | 0 | 0 | 0 | 1 | 0% | 0% | 50 | 1473500000000
Passenger Cars | Petrol | Small | Euro 6 a/b/c | PFI | SPN23 | Hot |  |  | 5 | 110 | 0 | 0 | 648000000000 | 0 | 0 | 0 | 1 | 0% | 0% | 50 | 648000000000
Passenger Cars | Petrol | Small | Euro 6 d-temp | GDI | SPN23 | Cold |  |  | 5 | 110 | 0 | 0 | 1968100000000 | 0 | 0 | 0 | 1 | 0% | 0% | 50 | 1968100000000
Passenger Cars | Petrol | Small | Euro 6 d-temp | GDI | SPN23 | Hot |  |  | 5 | 110 | 0 | 0 | 812333333333.3334 | 0 | 0 | 0 | 1 | 0% | 0% | 50 | 812333333333.3334
Passenger Cars | Petrol | Small | Euro 6 d-temp | PFI | SPN23 | Cold |  |  | 5 | 110 | 0 | 0 | 1473500000000 | 0 | 0 | 0 | 1 | 0% | 0% | 50 | 1473500000000
Passenger Cars | Petrol | Small | Euro 6 d-temp | PFI | SPN23 | Hot |  |  | 5 | 110 | 0 | 0 | 648000000000 | 0 | 0 | 0 | 1 | 0% | 0% | 50 | 648000000000
Passenger Cars | Petrol | Small | Euro 6 d-temp | GDI+GPF | SPN23 | Cold |  |  | 5 | 110 | 0 | 0 | 555281818181.8182 | 0 | 0 | 0 | 1 | 0% | 0% | 50 | 555281818181.8182
Passenger Cars | Petrol | Small | Euro 6 d-temp | GDI+GPF | SPN23 | Hot |  |  | 5 | 110 | 0 | 0 | 129840000000 | 0 | 0 | 0 | 1 | 0% | 0% | 50 | 129840000000
Passenger Cars | Petrol | Small | Euro 6 d | GDI | SPN23 | Cold |  |  | 5 | 110 | 0 | 0 | 1968100000000 | 0 | 0 | 0 | 1 | 0% | 0% | 50 | 1968100000000
Passenger Cars | Petrol | Small | Euro 6 d | GDI | SPN23 | Hot |  |  | 5 | 110 | 0 | 0 | 812333333333.3334 | 0 | 0 | 0 | 1 | 0% | 0% | 50 | 812333333333.3334
Passenger Cars | Petrol | Small | Euro 6 d | PFI | SPN23 | Cold |  |  | 5 | 110 | 0 | 0 | 1473500000000 | 0 | 0 | 0 | 1 | 0% | 0% | 50 | 1473500000000
Passenger Cars | Petrol | Small | Euro 6 d | PFI | SPN23 | Hot |  |  | 5 | 110 | 0 | 0 | 648000000000 | 0 | 0 | 0 | 1 | 0% | 0% | 50 | 648000000000
Passenger Cars | Petrol | Small | Euro 6 d | GDI+GPF | SPN23 | Cold |  |  | 5 | 110 | 0 | 0 | 555281818181.8182 | 0 | 0 | 0 | 1 | 0% | 0% | 50 | 555281818181.8182
Passenger Cars | Petrol | Small | Euro 6 d | GDI+GPF | SPN23 | Hot |  |  | 5 | 110 | 0 | 0 | 129840000000 | 0 | 0 | 0 | 1 | 0% | 0% | 50 | 129840000000
Passenger Cars | Petrol | Medium | PRE ECE |  | SPN23 | Urban Peak |  |  | 5 | 110 | 0 | 0 | 8.76e+12 | 0 | 0 | 0 | 1 | 0% | 0% | 50 | 8.76e+12
Passenger Cars | Petrol | Medium | PRE ECE |  | SPN23 | Urban Off Peak |  |  | 5 | 110 | 0 | 0 | 8.76e+12 | 0 | 0 | 0 | 1 | 0% | 0% | 50 | 8.76e+12
Passenger Cars | Petrol | Medium | PRE ECE |  | SPN23 | Rural |  |  | 5 | 110 | 0 | 0 | 3110000000000 | 0 | 0 | 0 | 1 | 0% | 0% | 50 | 3110000000000
Passenger Cars | Petrol | Medium | PRE ECE |  | SPN23 | Highway |  |  | 5 | 110 | 0 | 0 | 18100000000000 | 0 | 0 | 0 | 1 | 0% | 0% | 50 | 18100000000000
Passenger Cars | Petrol | Medium | ECE 15/00-01 |  | SPN23 | Urban Peak |  |  | 5 | 110 | 0 | 0 | 8.76e+12 | 0 | 0 | 0 | 1 | 0% | 0% | 50 | 8.76e+12
Passenger Cars | Petrol | Medium | ECE 15/00-01 |  | SPN23 | Urban Off Peak |  |  | 5 | 110 | 0 | 0 | 8.76e+12 | 0 | 0 | 0 | 1 | 0% | 0% | 50 | 8.76e+12
Passenger Cars | Petrol | Medium | ECE 15/00-01 |  | SPN23 | Rural |  |  | 5 | 110 | 0 | 0 | 3110000000000 | 0 | 0 | 0 | 1 | 0% | 0% | 50 | 3110000000000
Passenger Cars | Petrol | Medium | ECE 15/00-01 |  | SPN23 | Highway |  |  | 5 | 110 | 0 | 0 | 18100000000000 | 0 | 0 | 0 | 1 | 0% | 0% | 50 | 18100000000000
Passenger Cars | Petrol | Medium | ECE 15/02 |  | SPN23 | Urban Peak |  |  | 5 | 110 | 0 | 0 | 8.76e+12 | 0 | 0 | 0 | 1 | 0% | 0% | 50 | 8.76e+12
Passenger Cars | Petrol | Medium | ECE 15/02 |  | SPN23 | Urban Off Peak |  |  | 5 | 110 | 0 | 0 | 8.76e+12 | 0 | 0 | 0 | 1 | 0% | 0% | 50 | 8.76e+12
Passenger Cars | Petrol | Medium | ECE 15/02 |  | SPN23 | Rural |  |  | 5 | 110 | 0 | 0 | 3110000000000 | 0 | 0 | 0 | 1 | 0% | 0% | 50 | 3110000000000
Passenger Cars | Petrol | Medium | ECE 15/02 |  | SPN23 | Highway |  |  | 5 | 110 | 0 | 0 | 18100000000000 | 0 | 0 | 0 | 1 | 0% | 0% | 50 | 18100000000000
Passenger Cars | Petrol | Medium | ECE 15/03 |  | SPN23 | Urban Peak |  |  | 5 | 110 | 0 | 0 | 8.76e+12 | 0 | 0 | 0 | 1 | 0% | 0% | 50 | 8.76e+12
Passenger Cars | Petrol | Medium | ECE 15/03 |  | SPN23 | Urban Off Peak |  |  | 5 | 110 | 0 | 0 | 8.76e+12 | 0 | 0 | 0 | 1 | 0% | 0% | 50 | 8.76e+12
Passenger Cars | Petrol | Medium | ECE 15/03 |  | SPN23 | Rural |  |  | 5 | 110 | 0 | 0 | 3110000000000 | 0 | 0 | 0 | 1 | 0% | 0% | 50 | 3110000000000
Passenger Cars | Petrol | Medium | ECE 15/03 |  | SPN23 | Highway |  |  | 5 | 110 | 0 | 0 | 18100000000000 | 0 | 0 | 0 | 1 | 0% | 0% | 50 | 18100000000000
Passenger Cars | Petrol | Medium | ECE 15/04 |  | SPN23 | Urban Peak |  |  | 5 | 110 | 0 | 0 | 8.76e+12 | 0 | 0 | 0 | 1 | 0% | 0% | 50 | 8.76e+12
Passenger Cars | Petrol | Medium | ECE 15/04 |  | SPN23 | Urban Off Peak |  |  | 5 | 110 | 0 | 0 | 8.76e+12 | 0 | 0 | 0 | 1 | 0% | 0% | 50 | 8.76e+12
Passenger Cars | Petrol | Medium | ECE 15/04 |  | SPN23 | Rural |  |  | 5 | 110 | 0 | 0 | 3110000000000 | 0 | 0 | 0 | 1 | 0% | 0% | 50 | 3110000000000
Passenger Cars | Petrol | Medium | ECE 15/04 |  | SPN23 | Highway |  |  | 5 | 110 | 0 | 0 | 18100000000000 | 0 | 0 | 0 | 1 | 0% | 0% | 50 | 18100000000000
Passenger Cars | Petrol | Medium | Improved Conventional |  | SPN23 | Urban Peak |  |  | 5 | 110 | 0 | 0 | 8.76e+12 | 0 | 0 | 0 | 1 | 0% | 0% | 50 | 8.76e+12
Passenger Cars | Petrol | Medium | Improved Conventional |  | SPN23 | Urban Off Peak |  |  | 5 | 110 | 0 | 0 | 8.76e+12 | 0 | 0 | 0 | 1 | 0% | 0% | 50 | 8.76e+12
Passenger Cars | Petrol | Medium | Improved Conventional |  | SPN23 | Rural |  |  | 5 | 110 | 0 | 0 | 3110000000000 | 0 | 0 | 0 | 1 | 0% | 0% | 50 | 3110000000000
Passenger Cars | Petrol | Medium | Improved Conventional |  | SPN23 | Highway |  |  | 5 | 110 | 0 | 0 | 18100000000000 | 0 | 0 | 0 | 1 | 0% | 0% | 50 | 18100000000000
Passenger Cars | Petrol | Medium | Open Loop |  | SPN23 | Urban Peak |  |  | 5 | 110 | 0 | 0 | 8.76e+12 | 0 | 0 | 0 | 1 | 0% | 0% | 50 | 8.76e+12
Passenger Cars | Petrol | Medium | Open Loop |  | SPN23 | Urban Off Peak |  |  | 5 | 110 | 0 | 0 | 8.76e+12 | 0 | 0 | 0 | 1 | 0% | 0% | 50 | 8.76e+12
Passenger Cars | Petrol | Medium | Open Loop |  | SPN23 | Rural |  |  | 5 | 110 | 0 | 0 | 3110000000000 | 0 | 0 | 0 | 1 | 0% | 0% | 50 | 3110000000000
Passenger Cars | Petrol | Medium | Open Loop |  | SPN23 | Highway |  |  | 5 | 110 | 0 | 0 | 18100000000000 | 0 | 0 | 0 | 1 | 0% | 0% | 50 | 18100000000000
Passenger Cars | Petrol | Medium | Euro 1 |  | SPN23 | Urban Peak |  |  | 5 | 110 | 0 | 0 | 8.76e+12 | 0 | 0 | 0 | 1 | 0% | 0% | 50 | 8.76e+12
Passenger Cars | Petrol | Medium | Euro 1 |  | SPN23 | Urban Off Peak |  |  | 5 | 110 | 0 | 0 | 8.76e+12 | 0 | 0 | 0 | 1 | 0% | 0% | 50 | 8.76e+12
Passenger Cars | Petrol | Medium | Euro 1 |  | SPN23 | Rural |  |  | 5 | 110 | 0 | 0 | 3110000000000 | 0 | 0 | 0 | 1 | 0% | 0% | 50 | 3110000000000
Passenger Cars | Petrol | Medium | Euro 1 |  | SPN23 | Highway |  |  | 5 | 110 | 0 | 0 | 18100000000000 | 0 | 0 | 0 | 1 | 0% | 0% | 50 | 18100000000000
Passenger Cars | Petrol | Medium | Euro 2 |  | SPN23 | Urban Peak |  |  | 5 | 110 | 0 | 0 | 6160000000000 | 0 | 0 | 0 | 1 | 0% | 0% | 50 | 6160000000000
Passenger Cars | Petrol | Medium | Euro 2 |  | SPN23 | Urban Off Peak |  |  | 5 | 110 | 0 | 0 | 6160000000000 | 0 | 0 | 0 | 1 | 0% | 0% | 50 | 6160000000000
Passenger Cars | Petrol | Medium | Euro 2 |  | SPN23 | Rural |  |  | 5 | 110 | 0 | 0 | 2670000000000 | 0 | 0 | 0 | 1 | 0% | 0% | 50 | 2670000000000
Passenger Cars | Petrol | Medium | Euro 2 |  | SPN23 | Highway |  |  | 5 | 110 | 0 | 0 | 11800000000000 | 0 | 0 | 0 | 1 | 0% | 0% | 50 | 11800000000000
Passenger Cars | Petrol | Medium | Euro 3 | GDI | SPN23 | Urban Peak |  |  | 5 | 110 | 0 | 0 | 3070000000000 | 0 | 0 | 0 | 1 | 0% | 0% | 50 | 3070000000000
Passenger Cars | Petrol | Medium | Euro 3 | GDI | SPN23 | Urban Off Peak |  |  | 5 | 110 | 0 | 0 | 3070000000000 | 0 | 0 | 0 | 1 | 0% | 0% | 50 | 3070000000000
Passenger Cars | Petrol | Medium | Euro 3 | GDI | SPN23 | Rural |  |  | 5 | 110 | 0 | 0 | 2230000000000 | 0 | 0 | 0 | 1 | 0% | 0% | 50 | 2230000000000
Passenger Cars | Petrol | Medium | Euro 3 | GDI | SPN23 | Highway |  |  | 5 | 110 | 0 | 0 | 5600000000000 | 0 | 0 | 0 | 1 | 0% | 0% | 50 | 5600000000000
Passenger Cars | Petrol | Medium | Euro 3 | PFI | SPN23 | Urban Peak |  |  | 5 | 110 | 0 | 0 | 3070000000000 | 0 | 0 | 0 | 1 | 0% | 0% | 50 | 3070000000000
Passenger Cars | Petrol | Medium | Euro 3 | PFI | SPN23 | Urban Off Peak |  |  | 5 | 110 | 0 | 0 | 3070000000000 | 0 | 0 | 0 | 1 | 0% | 0% | 50 | 3070000000000
Passenger Cars | Petrol | Medium | Euro 3 | PFI | SPN23 | Rural |  |  | 5 | 110 | 0 | 0 | 2230000000000 | 0 | 0 | 0 | 1 | 0% | 0% | 50 | 2230000000000
Passenger Cars | Petrol | Medium | Euro 3 | PFI | SPN23 | Highway |  |  | 5 | 110 | 0 | 0 | 5600000000000 | 0 | 0 | 0 | 1 | 0% | 0% | 50 | 5600000000000
Passenger Cars | Petrol | Medium | Euro 4 | GDI | SPN23 | Urban Peak |  |  | 5 | 110 | 0 | 0 | 9500000000000 | 0 | 0 | 0 | 1 | 0% | 0% | 50 | 9500000000000
Passenger Cars | Petrol | Medium | Euro 4 | GDI | SPN23 | Urban Off Peak |  |  | 5 | 110 | 0 | 0 | 9500000000000 | 0 | 0 | 0 | 1 | 0% | 0% | 50 | 9500000000000
Passenger Cars | Petrol | Medium | Euro 4 | GDI | SPN23 | Rural |  |  | 5 | 110 | 0 | 0 | 7600000000000 | 0 | 0 | 0 | 1 | 0% | 0% | 50 | 7600000000000
Passenger Cars | Petrol | Medium | Euro 4 | GDI | SPN23 | Highway |  |  | 5 | 110 | 0 | 0 | 60600000000000 | 0 | 0 | 0 | 1 | 0% | 0% | 50 | 60600000000000
Passenger Cars | Petrol | Medium | Euro 4 | PFI | SPN23 | Urban Peak |  |  | 5 | 110 | 0 | 0 | 900000000000 | 0 | 0 | 0 | 1 | 0% | 0% | 50 | 900000000000
Passenger Cars | Petrol | Medium | Euro 4 | PFI | SPN23 | Urban Off Peak |  |  | 5 | 110 | 0 | 0 | 900000000000 | 0 | 0 | 0 | 1 | 0% | 0% | 50 | 900000000000
Passenger Cars | Petrol | Medium | Euro 4 | PFI | SPN23 | Rural |  |  | 5 | 110 | 0 | 0 | 790000000000 | 0 | 0 | 0 | 1 | 0% | 0% | 50 | 790000000000
Passenger Cars | Petrol | Medium | Euro 4 | PFI | SPN23 | Highway |  |  | 5 | 110 | 0 | 0 | 840000000000 | 0 | 0 | 0 | 1 | 0% | 0% | 50 | 840000000000
Passenger Cars | Petrol | Medium | Euro 5 | GDI | SPN23 | Cold |  |  | 5 | 110 | 0 | 0 | 1.8531e+12 | 0 | 0 | 0 | 1 | 0% | 0% | 50 | 1.8531e+12
Passenger Cars | Petrol | Medium | Euro 5 | GDI | SPN23 | Hot |  |  | 5 | 110 | 0 | 0 | 764863764376.6572 | 0 | 0 | 0 | 1 | 0% | 0% | 50 | 764863764376.6572
Passenger Cars | Petrol | Medium | Euro 5 | PFI | SPN23 | Cold |  |  | 5 | 110 | 0 | 0 | 1.3874e+12 | 0 | 0 | 0 | 1 | 0% | 0% | 50 | 1.3874e+12
Passenger Cars | Petrol | Medium | Euro 5 | PFI | SPN23 | Hot |  |  | 5 | 110 | 0 | 0 | 610133425501.9375 | 0 | 0 | 0 | 1 | 0% | 0% | 50 | 610133425501.9375
Passenger Cars | Petrol | Medium | Euro 6 a/b/c | GDI | SPN23 | Cold |  |  | 5 | 110 | 0 | 0 | 1968100000000 | 0 | 0 | 0 | 1 | 0% | 0% | 50 | 1968100000000
Passenger Cars | Petrol | Medium | Euro 6 a/b/c | GDI | SPN23 | Hot |  |  | 5 | 110 | 0 | 0 | 812333333333.3334 | 0 | 0 | 0 | 1 | 0% | 0% | 50 | 812333333333.3334
Passenger Cars | Petrol | Medium | Euro 6 a/b/c | PFI | SPN23 | Cold |  |  | 5 | 110 | 0 | 0 | 1473500000000 | 0 | 0 | 0 | 1 | 0% | 0% | 50 | 1473500000000
Passenger Cars | Petrol | Medium | Euro 6 a/b/c | PFI | SPN23 | Hot |  |  | 5 | 110 | 0 | 0 | 648000000000 | 0 | 0 | 0 | 1 | 0% | 0% | 50 | 648000000000
Passenger Cars | Petrol | Medium | Euro 6 d-temp | GDI | SPN23 | Cold |  |  | 5 | 110 | 0 | 0 | 1968100000000 | 0 | 0 | 0 | 1 | 0% | 0% | 50 | 1968100000000
Passenger Cars | Petrol | Medium | Euro 6 d-temp | GDI | SPN23 | Hot |  |  | 5 | 110 | 0 | 0 | 812333333333.3334 | 0 | 0 | 0 | 1 | 0% | 0% | 50 | 812333333333.3334
Passenger Cars | Petrol | Medium | Euro 6 d-temp | PFI | SPN23 | Cold |  |  | 5 | 110 | 0 | 0 | 1473500000000 | 0 | 0 | 0 | 1 | 0% | 0% | 50 | 1473500000000
Passenger Cars | Petrol | Medium | Euro 6 d-temp | PFI | SPN23 | Hot |  |  | 5 | 110 | 0 | 0 | 648000000000 | 0 | 0 | 0 | 1 | 0% | 0% | 50 | 648000000000
Passenger Cars | Petrol | Medium | Euro 6 d-temp | GDI+GPF | SPN23 | Cold |  |  | 5 | 110 | 0 | 0 | 555281818181.8182 | 0 | 0 | 0 | 1 | 0% | 0% | 50 | 555281818181.8182
Passenger Cars | Petrol | Medium | Euro 6 d-temp | GDI+GPF | SPN23 | Hot |  |  | 5 | 110 | 0 | 0 | 129840000000 | 0 | 0 | 0 | 1 | 0% | 0% | 50 | 129840000000
Passenger Cars | Petrol | Medium | Euro 6 d | GDI | SPN23 | Cold |  |  | 5 | 110 | 0 | 0 | 1968100000000 | 0 | 0 | 0 | 1 | 0% | 0% | 50 | 1968100000000
Passenger Cars | Petrol | Medium | Euro 6 d | GDI | SPN23 | Hot |  |  | 5 | 110 | 0 | 0 | 812333333333.3334 | 0 | 0 | 0 | 1 | 0% | 0% | 50 | 812333333333.3334
Passenger Cars | Petrol | Medium | Euro 6 d | PFI | SPN23 | Cold |  |  | 5 | 110 | 0 | 0 | 1473500000000 | 0 | 0 | 0 | 1 | 0% | 0% | 50 | 1473500000000
Passenger Cars | Petrol | Medium | Euro 6 d | PFI | SPN23 | Hot |  |  | 5 | 110 | 0 | 0 | 648000000000 | 0 | 0 | 0 | 1 | 0% | 0% | 50 | 648000000000
Passenger Cars | Petrol | Medium | Euro 6 d | GDI+GPF | SPN23 | Cold |  |  | 5 | 110 | 0 | 0 | 555281818181.8182 | 0 | 0 | 0 | 1 | 0% | 0% | 50 | 555281818181.8182
Passenger Cars | Petrol | Medium | Euro 6 d | GDI+GPF | SPN23 | Hot |  |  | 5 | 110 | 0 | 0 | 129840000000 | 0 | 0 | 0 | 1 | 0% | 0% | 50 | 129840000000
Passenger Cars | Petrol | Large-SUV-Executive | PRE ECE |  | SPN23 | Urban Peak |  |  | 5 | 110 | 0 | 0 | 8.76e+12 | 0 | 0 | 0 | 1 | 0% | 0% | 50 | 8.76e+12
Passenger Cars | Petrol | Large-SUV-Executive | PRE ECE |  | SPN23 | Urban Off Peak |  |  | 5 | 110 | 0 | 0 | 8.76e+12 | 0 | 0 | 0 | 1 | 0% | 0% | 50 | 8.76e+12
Passenger Cars | Petrol | Large-SUV-Executive | PRE ECE |  | SPN23 | Rural |  |  | 5 | 110 | 0 | 0 | 3110000000000 | 0 | 0 | 0 | 1 | 0% | 0% | 50 | 3110000000000
Passenger Cars | Petrol | Large-SUV-Executive | PRE ECE |  | SPN23 | Highway |  |  | 5 | 110 | 0 | 0 | 18100000000000 | 0 | 0 | 0 | 1 | 0% | 0% | 50 | 18100000000000
Passenger Cars | Petrol | Large-SUV-Executive | ECE 15/00-01 |  | SPN23 | Urban Peak |  |  | 5 | 110 | 0 | 0 | 8.76e+12 | 0 | 0 | 0 | 1 | 0% | 0% | 50 | 8.76e+12
Passenger Cars | Petrol | Large-SUV-Executive | ECE 15/00-01 |  | SPN23 | Urban Off Peak |  |  | 5 | 110 | 0 | 0 | 8.76e+12 | 0 | 0 | 0 | 1 | 0% | 0% | 50 | 8.76e+12
Passenger Cars | Petrol | Large-SUV-Executive | ECE 15/00-01 |  | SPN23 | Rural |  |  | 5 | 110 | 0 | 0 | 3110000000000 | 0 | 0 | 0 | 1 | 0% | 0% | 50 | 3110000000000
Passenger Cars | Petrol | Large-SUV-Executive | ECE 15/00-01 |  | SPN23 | Highway |  |  | 5 | 110 | 0 | 0 | 18100000000000 | 0 | 0 | 0 | 1 | 0% | 0% | 50 | 18100000000000
Passenger Cars | Petrol | Large-SUV-Executive | ECE 15/02 |  | SPN23 | Urban Peak |  |  | 5 | 110 | 0 | 0 | 8.76e+12 | 0 | 0 | 0 | 1 | 0% | 0% | 50 | 8.76e+12
Passenger Cars | Petrol | Large-SUV-Executive | ECE 15/02 |  | SPN23 | Urban Off Peak |  |  | 5 | 110 | 0 | 0 | 8.76e+12 | 0 | 0 | 0 | 1 | 0% | 0% | 50 | 8.76e+12
Passenger Cars | Petrol | Large-SUV-Executive | ECE 15/02 |  | SPN23 | Rural |  |  | 5 | 110 | 0 | 0 | 3110000000000 | 0 | 0 | 0 | 1 | 0% | 0% | 50 | 3110000000000
Passenger Cars | Petrol | Large-SUV-Executive | ECE 15/02 |  | SPN23 | Highway |  |  | 5 | 110 | 0 | 0 | 18100000000000 | 0 | 0 | 0 | 1 | 0% | 0% | 50 | 18100000000000
Passenger Cars | Petrol | Large-SUV-Executive | ECE 15/03 |  | SPN23 | Urban Peak |  |  | 5 | 110 | 0 | 0 | 8.76e+12 | 0 | 0 | 0 | 1 | 0% | 0% | 50 | 8.76e+12
Passenger Cars | Petrol | Large-SUV-Executive | ECE 15/03 |  | SPN23 | Urban Off Peak |  |  | 5 | 110 | 0 | 0 | 8.76e+12 | 0 | 0 | 0 | 1 | 0% | 0% | 50 | 8.76e+12
Passenger Cars | Petrol | Large-SUV-Executive | ECE 15/03 |  | SPN23 | Rural |  |  | 5 | 110 | 0 | 0 | 3110000000000 | 0 | 0 | 0 | 1 | 0% | 0% | 50 | 3110000000000
Passenger Cars | Petrol | Large-SUV-Executive | ECE 15/03 |  | SPN23 | Highway |  |  | 5 | 110 | 0 | 0 | 18100000000000 | 0 | 0 | 0 | 1 | 0% | 0% | 50 | 18100000000000
Passenger Cars | Petrol | Large-SUV-Executive | ECE 15/04 |  | SPN23 | Urban Peak |  |  | 5 | 110 | 0 | 0 | 8.76e+12 | 0 | 0 | 0 | 1 | 0% | 0% | 50 | 8.76e+12
Passenger Cars | Petrol | Large-SUV-Executive | ECE 15/04 |  | SPN23 | Urban Off Peak |  |  | 5 | 110 | 0 | 0 | 8.76e+12 | 0 | 0 | 0 | 1 | 0% | 0% | 50 | 8.76e+12
Passenger Cars | Petrol | Large-SUV-Executive | ECE 15/04 |  | SPN23 | Rural |  |  | 5 | 110 | 0 | 0 | 3110000000000 | 0 | 0 | 0 | 1 | 0% | 0% | 50 | 3110000000000
Passenger Cars | Petrol | Large-SUV-Executive | ECE 15/04 |  | SPN23 | Highway |  |  | 5 | 110 | 0 | 0 | 18100000000000 | 0 | 0 | 0 | 1 | 0% | 0% | 50 | 18100000000000
Passenger Cars | Petrol | Large-SUV-Executive | Euro 1 |  | SPN23 | Urban Peak |  |  | 5 | 110 | 0 | 0 | 8.76e+12 | 0 | 0 | 0 | 1 | 0% | 0% | 50 | 8.76e+12
Passenger Cars | Petrol | Large-SUV-Executive | Euro 1 |  | SPN23 | Urban Off Peak |  |  | 5 | 110 | 0 | 0 | 8.76e+12 | 0 | 0 | 0 | 1 | 0% | 0% | 50 | 8.76e+12
Passenger Cars | Petrol | Large-SUV-Executive | Euro 1 |  | SPN23 | Rural |  |  | 5 | 110 | 0 | 0 | 3110000000000 | 0 | 0 | 0 | 1 | 0% | 0% | 50 | 3110000000000
Passenger Cars | Petrol | Large-SUV-Executive | Euro 1 |  | SPN23 | Highway |  |  | 5 | 110 | 0 | 0 | 18100000000000 | 0 | 0 | 0 | 1 | 0% | 0% | 50 | 18100000000000
Passenger Cars | Petrol | Large-SUV-Executive | Euro 2 |  | SPN23 | Urban Peak |  |  | 5 | 110 | 0 | 0 | 6160000000000 | 0 | 0 | 0 | 1 | 0% | 0% | 50 | 6160000000000
Passenger Cars | Petrol | Large-SUV-Executive | Euro 2 |  | SPN23 | Urban Off Peak |  |  | 5 | 110 | 0 | 0 | 6160000000000 | 0 | 0 | 0 | 1 | 0% | 0% | 50 | 6160000000000
Passenger Cars | Petrol | Large-SUV-Executive | Euro 2 |  | SPN23 | Rural |  |  | 5 | 110 | 0 | 0 | 2670000000000 | 0 | 0 | 0 | 1 | 0% | 0% | 50 | 2670000000000
Passenger Cars | Petrol | Large-SUV-Executive | Euro 2 |  | SPN23 | Highway |  |  | 5 | 110 | 0 | 0 | 11800000000000 | 0 | 0 | 0 | 1 | 0% | 0% | 50 | 11800000000000
Passenger Cars | Petrol | Large-SUV-Executive | Euro 3 | GDI | SPN23 | Urban Peak |  |  | 5 | 110 | 0 | 0 | 3070000000000 | 0 | 0 | 0 | 1 | 0% | 0% | 50 | 3070000000000
Passenger Cars | Petrol | Large-SUV-Executive | Euro 3 | GDI | SPN23 | Urban Off Peak |  |  | 5 | 110 | 0 | 0 | 3070000000000 | 0 | 0 | 0 | 1 | 0% | 0% | 50 | 3070000000000
Passenger Cars | Petrol | Large-SUV-Executive | Euro 3 | GDI | SPN23 | Rural |  |  | 5 | 110 | 0 | 0 | 2230000000000 | 0 | 0 | 0 | 1 | 0% | 0% | 50 | 2230000000000
Passenger Cars | Petrol | Large-SUV-Executive | Euro 3 | GDI | SPN23 | Highway |  |  | 5 | 110 | 0 | 0 | 5600000000000 | 0 | 0 | 0 | 1 | 0% | 0% | 50 | 5600000000000
Passenger Cars | Petrol | Large-SUV-Executive | Euro 3 | PFI | SPN23 | Urban Peak |  |  | 5 | 110 | 0 | 0 | 3070000000000 | 0 | 0 | 0 | 1 | 0% | 0% | 50 | 3070000000000
Passenger Cars | Petrol | Large-SUV-Executive | Euro 3 | PFI | SPN23 | Urban Off Peak |  |  | 5 | 110 | 0 | 0 | 3070000000000 | 0 | 0 | 0 | 1 | 0% | 0% | 50 | 3070000000000
Passenger Cars | Petrol | Large-SUV-Executive | Euro 3 | PFI | SPN23 | Rural |  |  | 5 | 110 | 0 | 0 | 2230000000000 | 0 | 0 | 0 | 1 | 0% | 0% | 50 | 2230000000000
Passenger Cars | Petrol | Large-SUV-Executive | Euro 3 | PFI | SPN23 | Highway |  |  | 5 | 110 | 0 | 0 | 5600000000000 | 0 | 0 | 0 | 1 | 0% | 0% | 50 | 5600000000000
Passenger Cars | Petrol | Large-SUV-Executive | Euro 4 | GDI | SPN23 | Urban Peak |  |  | 5 | 110 | 0 | 0 | 9500000000000 | 0 | 0 | 0 | 1 | 0% | 0% | 50 | 9500000000000
Passenger Cars | Petrol | Large-SUV-Executive | Euro 4 | GDI | SPN23 | Urban Off Peak |  |  | 5 | 110 | 0 | 0 | 9500000000000 | 0 | 0 | 0 | 1 | 0% | 0% | 50 | 9500000000000
Passenger Cars | Petrol | Large-SUV-Executive | Euro 4 | GDI | SPN23 | Rural |  |  | 5 | 110 | 0 | 0 | 7600000000000 | 0 | 0 | 0 | 1 | 0% | 0% | 50 | 7600000000000
Passenger Cars | Petrol | Large-SUV-Executive | Euro 4 | GDI | SPN23 | Highway |  |  | 5 | 110 | 0 | 0 | 60600000000000 | 0 | 0 | 0 | 1 | 0% | 0% | 50 | 60600000000000
Passenger Cars | Petrol | Large-SUV-Executive | Euro 4 | PFI | SPN23 | Urban Peak |  |  | 5 | 110 | 0 | 0 | 900000000000 | 0 | 0 | 0 | 1 | 0% | 0% | 50 | 900000000000
Passenger Cars | Petrol | Large-SUV-Executive | Euro 4 | PFI | SPN23 | Urban Off Peak |  |  | 5 | 110 | 0 | 0 | 900000000000 | 0 | 0 | 0 | 1 | 0% | 0% | 50 | 900000000000
Passenger Cars | Petrol | Large-SUV-Executive | Euro 4 | PFI | SPN23 | Rural |  |  | 5 | 110 | 0 | 0 | 790000000000 | 0 | 0 | 0 | 1 | 0% | 0% | 50 | 790000000000
Passenger Cars | Petrol | Large-SUV-Executive | Euro 4 | PFI | SPN23 | Highway |  |  | 5 | 110 | 0 | 0 | 840000000000 | 0 | 0 | 0 | 1 | 0% | 0% | 50 | 840000000000
Passenger Cars | Petrol | Large-SUV-Executive | Euro 5 | GDI | SPN23 | Cold |  |  | 5 | 110 | 0 | 0 | 1.8531e+12 | 0 | 0 | 0 | 1 | 0% | 0% | 50 | 1.8531e+12
Passenger Cars | Petrol | Large-SUV-Executive | Euro 5 | GDI | SPN23 | Hot |  |  | 5 | 110 | 0 | 0 | 764863764376.6572 | 0 | 0 | 0 | 1 | 0% | 0% | 50 | 764863764376.6572
Passenger Cars | Petrol | Large-SUV-Executive | Euro 5 | PFI | SPN23 | Cold |  |  | 5 | 110 | 0 | 0 | 1.3874e+12 | 0 | 0 | 0 | 1 | 0% | 0% | 50 | 1.3874e+12
Passenger Cars | Petrol | Large-SUV-Executive | Euro 5 | PFI | SPN23 | Hot |  |  | 5 | 110 | 0 | 0 | 610133425501.9375 | 0 | 0 | 0 | 1 | 0% | 0% | 50 | 610133425501.9375
Passenger Cars | Petrol | Large-SUV-Executive | Euro 6 a/b/c | GDI | SPN23 | Cold |  |  | 5 | 110 | 0 | 0 | 1968100000000 | 0 | 0 | 0 | 1 | 0% | 0% | 50 | 1968100000000
Passenger Cars | Petrol | Large-SUV-Executive | Euro 6 a/b/c | GDI | SPN23 | Hot |  |  | 5 | 110 | 0 | 0 | 812333333333.3334 | 0 | 0 | 0 | 1 | 0% | 0% | 50 | 812333333333.3334
Passenger Cars | Petrol | Large-SUV-Executive | Euro 6 a/b/c | PFI | SPN23 | Cold |  |  | 5 | 110 | 0 | 0 | 1473500000000 | 0 | 0 | 0 | 1 | 0% | 0% | 50 | 1473500000000
Passenger Cars | Petrol | Large-SUV-Executive | Euro 6 a/b/c | PFI | SPN23 | Hot |  |  | 5 | 110 | 0 | 0 | 648000000000 | 0 | 0 | 0 | 1 | 0% | 0% | 50 | 648000000000
Passenger Cars | Petrol | Large-SUV-Executive | Euro 6 d-temp | GDI | SPN23 | Cold |  |  | 5 | 110 | 0 | 0 | 1968100000000 | 0 | 0 | 0 | 1 | 0% | 0% | 50 | 1968100000000
Passenger Cars | Petrol | Large-SUV-Executive | Euro 6 d-temp | GDI | SPN23 | Hot |  |  | 5 | 110 | 0 | 0 | 812333333333.3334 | 0 | 0 | 0 | 1 | 0% | 0% | 50 | 812333333333.3334
Passenger Cars | Petrol | Large-SUV-Executive | Euro 6 d-temp | PFI | SPN23 | Cold |  |  | 5 | 110 | 0 | 0 | 1473500000000 | 0 | 0 | 0 | 1 | 0% | 0% | 50 | 1473500000000
Passenger Cars | Petrol | Large-SUV-Executive | Euro 6 d-temp | PFI | SPN23 | Hot |  |  | 5 | 110 | 0 | 0 | 648000000000 | 0 | 0 | 0 | 1 | 0% | 0% | 50 | 648000000000
Passenger Cars | Petrol | Large-SUV-Executive | Euro 6 d-temp | GDI+GPF | SPN23 | Cold |  |  | 5 | 110 | 0 | 0 | 555281818181.8182 | 0 | 0 | 0 | 1 | 0% | 0% | 50 | 555281818181.8182
Passenger Cars | Petrol | Large-SUV-Executive | Euro 6 d-temp | GDI+GPF | SPN23 | Hot |  |  | 5 | 110 | 0 | 0 | 129840000000 | 0 | 0 | 0 | 1 | 0% | 0% | 50 | 129840000000
Passenger Cars | Petrol | Large-SUV-Executive | Euro 6 d | GDI | SPN23 | Cold |  |  | 5 | 110 | 0 | 0 | 1968100000000 | 0 | 0 | 0 | 1 | 0% | 0% | 50 | 1968100000000
Passenger Cars | Petrol | Large-SUV-Executive | Euro 6 d | GDI | SPN23 | Hot |  |  | 5 | 110 | 0 | 0 | 812333333333.3334 | 0 | 0 | 0 | 1 | 0% | 0% | 50 | 812333333333.3334
Passenger Cars | Petrol | Large-SUV-Executive | Euro 6 d | PFI | SPN23 | Cold |  |  | 5 | 110 | 0 | 0 | 1473500000000 | 0 | 0 | 0 | 1 | 0% | 0% | 50 | 1473500000000
Passenger Cars | Petrol | Large-SUV-Executive | Euro 6 d | PFI | SPN23 | Hot |  |  | 5 | 110 | 0 | 0 | 648000000000 | 0 | 0 | 0 | 1 | 0% | 0% | 50 | 648000000000
Passenger Cars | Petrol | Large-SUV-Executive | Euro 6 d | GDI+GPF | SPN23 | Cold |  |  | 5 | 110 | 0 | 0 | 555281818181.8182 | 0 | 0 | 0 | 1 | 0% | 0% | 50 | 555281818181.8182
Passenger Cars | Petrol | Large-SUV-Executive | Euro 6 d | GDI+GPF | SPN23 | Hot |  |  | 5 | 110 | 0 | 0 | 129840000000 | 0 | 0 | 0 | 1 | 0% | 0% | 50 | 129840000000
Passenger Cars | Petrol | 2-Stroke | Conventional |  | SPN23 | Urban Peak |  |  | 5 | 110 | 0 | 0 | 8.76e+12 | 0 | 0 | 0 | 1 | 0% | 0% | 50 | 8.76e+12
Passenger Cars | Petrol | 2-Stroke | Conventional |  | SPN23 | Urban Off Peak |  |  | 5 | 110 | 0 | 0 | 8.76e+12 | 0 | 0 | 0 | 1 | 0% | 0% | 50 | 8.76e+12
Passenger Cars | Petrol | 2-Stroke | Conventional |  | SPN23 | Rural |  |  | 5 | 110 | 0 | 0 | 3110000000000 | 0 | 0 | 0 | 1 | 0% | 0% | 50 | 3110000000000
Passenger Cars | Petrol | 2-Stroke | Conventional |  | SPN23 | Highway |  |  | 5 | 110 | 0 | 0 | 18100000000000 | 0 | 0 | 0 | 1 | 0% | 0% | 50 | 18100000000000
Passenger Cars | Petrol Hybrid | Mini | Euro 4 | GDI | SPN23 | Urban Peak |  |  | 5 | 110 | 0 | 0 | 9500000000000 | 0 | 0 | 0 | 1 | 0% | 0% | 50 | 9500000000000
Passenger Cars | Petrol Hybrid | Mini | Euro 4 | GDI | SPN23 | Urban Off Peak |  |  | 5 | 110 | 0 | 0 | 9500000000000 | 0 | 0 | 0 | 1 | 0% | 0% | 50 | 9500000000000
Passenger Cars | Petrol Hybrid | Mini | Euro 4 | GDI | SPN23 | Rural |  |  | 5 | 110 | 0 | 0 | 7600000000000 | 0 | 0 | 0 | 1 | 0% | 0% | 50 | 7600000000000
Passenger Cars | Petrol Hybrid | Mini | Euro 4 | GDI | SPN23 | Highway |  |  | 5 | 110 | 0 | 0 | 60600000000000 | 0 | 0 | 0 | 1 | 0% | 0% | 50 | 60600000000000
Passenger Cars | Petrol Hybrid | Mini | Euro 4 | PFI | SPN23 | Urban Peak |  |  | 5 | 110 | 0 | 0 | 900000000000 | 0 | 0 | 0 | 1 | 0% | 0% | 50 | 900000000000
Passenger Cars | Petrol Hybrid | Mini | Euro 4 | PFI | SPN23 | Urban Off Peak |  |  | 5 | 110 | 0 | 0 | 900000000000 | 0 | 0 | 0 | 1 | 0% | 0% | 50 | 900000000000
Passenger Cars | Petrol Hybrid | Mini | Euro 4 | PFI | SPN23 | Rural |  |  | 5 | 110 | 0 | 0 | 790000000000 | 0 | 0 | 0 | 1 | 0% | 0% | 50 | 790000000000
Passenger Cars | Petrol Hybrid | Mini | Euro 4 | PFI | SPN23 | Highway |  |  | 5 | 110 | 0 | 0 | 840000000000 | 0 | 0 | 0 | 1 | 0% | 0% | 50 | 840000000000
Passenger Cars | Petrol Hybrid | Mini | Euro 5 | GDI | SPN23 | Cold |  |  | 5 | 110 | 0 | 0 | 1.8531e+12 | 0 | 0 | 0 | 1 | 0% | 0% | 50 | 1.8531e+12
Passenger Cars | Petrol Hybrid | Mini | Euro 5 | GDI | SPN23 | Hot |  |  | 5 | 110 | 0 | 0 | 764863764376.6572 | 0 | 0 | 0 | 1 | 0% | 0% | 50 | 764863764376.6572
Passenger Cars | Petrol Hybrid | Mini | Euro 5 | PFI | SPN23 | Cold |  |  | 5 | 110 | 0 | 0 | 1.3874e+12 | 0 | 0 | 0 | 1 | 0% | 0% | 50 | 1.3874e+12
Passenger Cars | Petrol Hybrid | Mini | Euro 5 | PFI | SPN23 | Hot |  |  | 5 | 110 | 0 | 0 | 610133425501.9375 | 0 | 0 | 0 | 1 | 0% | 0% | 50 | 610133425501.9375
Passenger Cars | Petrol Hybrid | Mini | Euro 6 a/b/c | GDI | SPN23 | Cold |  |  | 5 | 110 | 0 | 0 | 1968100000000 | 0 | 0 | 0 | 1 | 0% | 0% | 50 | 1968100000000
Passenger Cars | Petrol Hybrid | Mini | Euro 6 a/b/c | GDI | SPN23 | Hot |  |  | 5 | 110 | 0 | 0 | 812333333333.3334 | 0 | 0 | 0 | 1 | 0% | 0% | 50 | 812333333333.3334
Passenger Cars | Petrol Hybrid | Mini | Euro 6 a/b/c | PFI | SPN23 | Cold |  |  | 5 | 110 | 0 | 0 | 1473500000000 | 0 | 0 | 0 | 1 | 0% | 0% | 50 | 1473500000000
Passenger Cars | Petrol Hybrid | Mini | Euro 6 a/b/c | PFI | SPN23 | Hot |  |  | 5 | 110 | 0 | 0 | 648000000000 | 0 | 0 | 0 | 1 | 0% | 0% | 50 | 648000000000
Passenger Cars | Petrol Hybrid | Mini | Euro 6 d-temp | GDI | SPN23 | Cold |  |  | 5 | 110 | 0 | 0 | 1968100000000 | 0 | 0 | 0 | 1 | 0% | 0% | 50 | 1968100000000
Passenger Cars | Petrol Hybrid | Mini | Euro 6 d-temp | GDI | SPN23 | Hot |  |  | 5 | 110 | 0 | 0 | 812333333333.3334 | 0 | 0 | 0 | 1 | 0% | 0% | 50 | 812333333333.3334
Passenger Cars | Petrol Hybrid | Mini | Euro 6 d-temp | PFI | SPN23 | Cold |  |  | 5 | 110 | 0 | 0 | 1473500000000 | 0 | 0 | 0 | 1 | 0% | 0% | 50 | 1473500000000
Passenger Cars | Petrol Hybrid | Mini | Euro 6 d-temp | PFI | SPN23 | Hot |  |  | 5 | 110 | 0 | 0 | 648000000000 | 0 | 0 | 0 | 1 | 0% | 0% | 50 | 648000000000
Passenger Cars | Petrol Hybrid | Mini | Euro 6 d-temp | GDI+GPF | SPN23 | Cold |  |  | 5 | 110 | 0 | 0 | 555281818181.8182 | 0 | 0 | 0 | 1 | 0% | 0% | 50 | 555281818181.8182
Passenger Cars | Petrol Hybrid | Mini | Euro 6 d-temp | GDI+GPF | SPN23 | Hot |  |  | 5 | 110 | 0 | 0 | 129840000000 | 0 | 0 | 0 | 1 | 0% | 0% | 50 | 129840000000
Passenger Cars | Petrol Hybrid | Mini | Euro 6 d | GDI | SPN23 | Cold |  |  | 5 | 110 | 0 | 0 | 1968100000000 | 0 | 0 | 0 | 1 | 0% | 0% | 50 | 1968100000000
Passenger Cars | Petrol Hybrid | Mini | Euro 6 d | GDI | SPN23 | Hot |  |  | 5 | 110 | 0 | 0 | 812333333333.3334 | 0 | 0 | 0 | 1 | 0% | 0% | 50 | 812333333333.3334
Passenger Cars | Petrol Hybrid | Mini | Euro 6 d | PFI | SPN23 | Cold |  |  | 5 | 110 | 0 | 0 | 1473500000000 | 0 | 0 | 0 | 1 | 0% | 0% | 50 | 1473500000000
Passenger Cars | Petrol Hybrid | Mini | Euro 6 d | PFI | SPN23 | Hot |  |  | 5 | 110 | 0 | 0 | 648000000000 | 0 | 0 | 0 | 1 | 0% | 0% | 50 | 648000000000
Passenger Cars | Petrol Hybrid | Mini | Euro 6 d | GDI+GPF | SPN23 | Cold |  |  | 5 | 110 | 0 | 0 | 555281818181.8182 | 0 | 0 | 0 | 1 | 0% | 0% | 50 | 555281818181.8182
Passenger Cars | Petrol Hybrid | Mini | Euro 6 d | GDI+GPF | SPN23 | Hot |  |  | 5 | 110 | 0 | 0 | 129840000000 | 0 | 0 | 0 | 1 | 0% | 0% | 50 | 129840000000
Passenger Cars | Petrol Hybrid | Small | Euro 4 | GDI | SPN23 | Urban Peak |  |  | 5 | 110 | 0 | 0 | 9500000000000 | 0 | 0 | 0 | 1 | 0% | 0% | 50 | 9500000000000
Passenger Cars | Petrol Hybrid | Small | Euro 4 | GDI | SPN23 | Urban Off Peak |  |  | 5 | 110 | 0 | 0 | 9500000000000 | 0 | 0 | 0 | 1 | 0% | 0% | 50 | 9500000000000
Passenger Cars | Petrol Hybrid | Small | Euro 4 | GDI | SPN23 | Rural |  |  | 5 | 110 | 0 | 0 | 7600000000000 | 0 | 0 | 0 | 1 | 0% | 0% | 50 | 7600000000000
Passenger Cars | Petrol Hybrid | Small | Euro 4 | GDI | SPN23 | Highway |  |  | 5 | 110 | 0 | 0 | 60600000000000 | 0 | 0 | 0 | 1 | 0% | 0% | 50 | 60600000000000
Passenger Cars | Petrol Hybrid | Small | Euro 4 | PFI | SPN23 | Urban Peak |  |  | 5 | 110 | 0 | 0 | 900000000000 | 0 | 0 | 0 | 1 | 0% | 0% | 50 | 900000000000
Passenger Cars | Petrol Hybrid | Small | Euro 4 | PFI | SPN23 | Urban Off Peak |  |  | 5 | 110 | 0 | 0 | 900000000000 | 0 | 0 | 0 | 1 | 0% | 0% | 50 | 900000000000
Passenger Cars | Petrol Hybrid | Small | Euro 4 | PFI | SPN23 | Rural |  |  | 5 | 110 | 0 | 0 | 790000000000 | 0 | 0 | 0 | 1 | 0% | 0% | 50 | 790000000000
Passenger Cars | Petrol Hybrid | Small | Euro 4 | PFI | SPN23 | Highway |  |  | 5 | 110 | 0 | 0 | 840000000000 | 0 | 0 | 0 | 1 | 0% | 0% | 50 | 840000000000
Passenger Cars | Petrol Hybrid | Small | Euro 5 | GDI | SPN23 | Cold |  |  | 5 | 110 | 0 | 0 | 1.8531e+12 | 0 | 0 | 0 | 1 | 0% | 0% | 50 | 1.8531e+12
Passenger Cars | Petrol Hybrid | Small | Euro 5 | GDI | SPN23 | Hot |  |  | 5 | 110 | 0 | 0 | 764863764376.6572 | 0 | 0 | 0 | 1 | 0% | 0% | 50 | 764863764376.6572
Passenger Cars | Petrol Hybrid | Small | Euro 5 | PFI | SPN23 | Cold |  |  | 5 | 110 | 0 | 0 | 1.3874e+12 | 0 | 0 | 0 | 1 | 0% | 0% | 50 | 1.3874e+12
Passenger Cars | Petrol Hybrid | Small | Euro 5 | PFI | SPN23 | Hot |  |  | 5 | 110 | 0 | 0 | 610133425501.9375 | 0 | 0 | 0 | 1 | 0% | 0% | 50 | 610133425501.9375
Passenger Cars | Petrol Hybrid | Small | Euro 6 a/b/c | GDI | SPN23 | Cold |  |  | 5 | 110 | 0 | 0 | 1968100000000 | 0 | 0 | 0 | 1 | 0% | 0% | 50 | 1968100000000
Passenger Cars | Petrol Hybrid | Small | Euro 6 a/b/c | GDI | SPN23 | Hot |  |  | 5 | 110 | 0 | 0 | 812333333333.3334 | 0 | 0 | 0 | 1 | 0% | 0% | 50 | 812333333333.3334
Passenger Cars | Petrol Hybrid | Small | Euro 6 a/b/c | PFI | SPN23 | Cold |  |  | 5 | 110 | 0 | 0 | 1473500000000 | 0 | 0 | 0 | 1 | 0% | 0% | 50 | 1473500000000
Passenger Cars | Petrol Hybrid | Small | Euro 6 a/b/c | PFI | SPN23 | Hot |  |  | 5 | 110 | 0 | 0 | 648000000000 | 0 | 0 | 0 | 1 | 0% | 0% | 50 | 648000000000
Passenger Cars | Petrol Hybrid | Small | Euro 6 d-temp | GDI | SPN23 | Cold |  |  | 5 | 110 | 0 | 0 | 1968100000000 | 0 | 0 | 0 | 1 | 0% | 0% | 50 | 1968100000000
Passenger Cars | Petrol Hybrid | Small | Euro 6 d-temp | GDI | SPN23 | Hot |  |  | 5 | 110 | 0 | 0 | 812333333333.3334 | 0 | 0 | 0 | 1 | 0% | 0% | 50 | 812333333333.3334
Passenger Cars | Petrol Hybrid | Small | Euro 6 d-temp | PFI | SPN23 | Cold |  |  | 5 | 110 | 0 | 0 | 1473500000000 | 0 | 0 | 0 | 1 | 0% | 0% | 50 | 1473500000000
Passenger Cars | Petrol Hybrid | Small | Euro 6 d-temp | PFI | SPN23 | Hot |  |  | 5 | 110 | 0 | 0 | 648000000000 | 0 | 0 | 0 | 1 | 0% | 0% | 50 | 648000000000
Passenger Cars | Petrol Hybrid | Small | Euro 6 d-temp | GDI+GPF | SPN23 | Cold |  |  | 5 | 110 | 0 | 0 | 555281818181.8182 | 0 | 0 | 0 | 1 | 0% | 0% | 50 | 555281818181.8182
Passenger Cars | Petrol Hybrid | Small | Euro 6 d-temp | GDI+GPF | SPN23 | Hot |  |  | 5 | 110 | 0 | 0 | 129840000000 | 0 | 0 | 0 | 1 | 0% | 0% | 50 | 129840000000
Passenger Cars | Petrol Hybrid | Small | Euro 6 d | GDI | SPN23 | Cold |  |  | 5 | 110 | 0 | 0 | 1968100000000 | 0 | 0 | 0 | 1 | 0% | 0% | 50 | 1968100000000
Passenger Cars | Petrol Hybrid | Small | Euro 6 d | GDI | SPN23 | Hot |  |  | 5 | 110 | 0 | 0 | 812333333333.3334 | 0 | 0 | 0 | 1 | 0% | 0% | 50 | 812333333333.3334
Passenger Cars | Petrol Hybrid | Small | Euro 6 d | PFI | SPN23 | Cold |  |  | 5 | 110 | 0 | 0 | 1473500000000 | 0 | 0 | 0 | 1 | 0% | 0% | 50 | 1473500000000
Passenger Cars | Petrol Hybrid | Small | Euro 6 d | PFI | SPN23 | Hot |  |  | 5 | 110 | 0 | 0 | 648000000000 | 0 | 0 | 0 | 1 | 0% | 0% | 50 | 648000000000
Passenger Cars | Petrol Hybrid | Small | Euro 6 d | GDI+GPF | SPN23 | Cold |  |  | 5 | 110 | 0 | 0 | 555281818181.8182 | 0 | 0 | 0 | 1 | 0% | 0% | 50 | 555281818181.8182
Passenger Cars | Petrol Hybrid | Small | Euro 6 d | GDI+GPF | SPN23 | Hot |  |  | 5 | 110 | 0 | 0 | 129840000000 | 0 | 0 | 0 | 1 | 0% | 0% | 50 | 129840000000
Passenger Cars | Petrol Hybrid | Medium | Euro 4 | GDI | SPN23 | Urban Peak |  |  | 5 | 110 | 0 | 0 | 9500000000000 | 0 | 0 | 0 | 1 | 0% | 0% | 50 | 9500000000000
Passenger Cars | Petrol Hybrid | Medium | Euro 4 | GDI | SPN23 | Urban Off Peak |  |  | 5 | 110 | 0 | 0 | 9500000000000 | 0 | 0 | 0 | 1 | 0% | 0% | 50 | 9500000000000
Passenger Cars | Petrol Hybrid | Medium | Euro 4 | GDI | SPN23 | Rural |  |  | 5 | 110 | 0 | 0 | 7600000000000 | 0 | 0 | 0 | 1 | 0% | 0% | 50 | 7600000000000
Passenger Cars | Petrol Hybrid | Medium | Euro 4 | GDI | SPN23 | Highway |  |  | 5 | 110 | 0 | 0 | 60600000000000 | 0 | 0 | 0 | 1 | 0% | 0% | 50 | 60600000000000
Passenger Cars | Petrol Hybrid | Medium | Euro 4 | PFI | SPN23 | Urban Peak |  |  | 5 | 110 | 0 | 0 | 900000000000 | 0 | 0 | 0 | 1 | 0% | 0% | 50 | 900000000000
Passenger Cars | Petrol Hybrid | Medium | Euro 4 | PFI | SPN23 | Urban Off Peak |  |  | 5 | 110 | 0 | 0 | 900000000000 | 0 | 0 | 0 | 1 | 0% | 0% | 50 | 900000000000
Passenger Cars | Petrol Hybrid | Medium | Euro 4 | PFI | SPN23 | Rural |  |  | 5 | 110 | 0 | 0 | 790000000000 | 0 | 0 | 0 | 1 | 0% | 0% | 50 | 790000000000
Passenger Cars | Petrol Hybrid | Medium | Euro 4 | PFI | SPN23 | Highway |  |  | 5 | 110 | 0 | 0 | 840000000000 | 0 | 0 | 0 | 1 | 0% | 0% | 50 | 840000000000
Passenger Cars | Petrol Hybrid | Medium | Euro 5 | GDI | SPN23 | Cold |  |  | 5 | 110 | 0 | 0 | 1.8531e+12 | 0 | 0 | 0 | 1 | 0% | 0% | 50 | 1.8531e+12
Passenger Cars | Petrol Hybrid | Medium | Euro 5 | GDI | SPN23 | Hot |  |  | 5 | 110 | 0 | 0 | 764863764376.6572 | 0 | 0 | 0 | 1 | 0% | 0% | 50 | 764863764376.6572
Passenger Cars | Petrol Hybrid | Medium | Euro 5 | PFI | SPN23 | Cold |  |  | 5 | 110 | 0 | 0 | 1.3874e+12 | 0 | 0 | 0 | 1 | 0% | 0% | 50 | 1.3874e+12
Passenger Cars | Petrol Hybrid | Medium | Euro 5 | PFI | SPN23 | Hot |  |  | 5 | 110 | 0 | 0 | 610133425501.9375 | 0 | 0 | 0 | 1 | 0% | 0% | 50 | 610133425501.9375
Passenger Cars | Petrol Hybrid | Medium | Euro 6 a/b/c | GDI | SPN23 | Cold |  |  | 5 | 110 | 0 | 0 | 1968100000000 | 0 | 0 | 0 | 1 | 0% | 0% | 50 | 1968100000000
Passenger Cars | Petrol Hybrid | Medium | Euro 6 a/b/c | GDI | SPN23 | Hot |  |  | 5 | 110 | 0 | 0 | 812333333333.3334 | 0 | 0 | 0 | 1 | 0% | 0% | 50 | 812333333333.3334
Passenger Cars | Petrol Hybrid | Medium | Euro 6 a/b/c | PFI | SPN23 | Cold |  |  | 5 | 110 | 0 | 0 | 1473500000000 | 0 | 0 | 0 | 1 | 0% | 0% | 50 | 1473500000000
Passenger Cars | Petrol Hybrid | Medium | Euro 6 a/b/c | PFI | SPN23 | Hot |  |  | 5 | 110 | 0 | 0 | 648000000000 | 0 | 0 | 0 | 1 | 0% | 0% | 50 | 648000000000
Passenger Cars | Petrol Hybrid | Medium | Euro 6 d-temp | GDI | SPN23 | Cold |  |  | 5 | 110 | 0 | 0 | 1968100000000 | 0 | 0 | 0 | 1 | 0% | 0% | 50 | 1968100000000
Passenger Cars | Petrol Hybrid | Medium | Euro 6 d-temp | GDI | SPN23 | Hot |  |  | 5 | 110 | 0 | 0 | 812333333333.3334 | 0 | 0 | 0 | 1 | 0% | 0% | 50 | 812333333333.3334
Passenger Cars | Petrol Hybrid | Medium | Euro 6 d-temp | PFI | SPN23 | Cold |  |  | 5 | 110 | 0 | 0 | 1473500000000 | 0 | 0 | 0 | 1 | 0% | 0% | 50 | 1473500000000
Passenger Cars | Petrol Hybrid | Medium | Euro 6 d-temp | PFI | SPN23 | Hot |  |  | 5 | 110 | 0 | 0 | 648000000000 | 0 | 0 | 0 | 1 | 0% | 0% | 50 | 648000000000
Passenger Cars | Petrol Hybrid | Medium | Euro 6 d-temp | GDI+GPF | SPN23 | Cold |  |  | 5 | 110 | 0 | 0 | 555281818181.8182 | 0 | 0 | 0 | 1 | 0% | 0% | 50 | 555281818181.8182
Passenger Cars | Petrol Hybrid | Medium | Euro 6 d-temp | GDI+GPF | SPN23 | Hot |  |  | 5 | 110 | 0 | 0 | 129840000000 | 0 | 0 | 0 | 1 | 0% | 0% | 50 | 129840000000
Passenger Cars | Petrol Hybrid | Medium | Euro 6 d | GDI | SPN23 | Cold |  |  | 5 | 110 | 0 | 0 | 1968100000000 | 0 | 0 | 0 | 1 | 0% | 0% | 50 | 1968100000000
Passenger Cars | Petrol Hybrid | Medium | Euro 6 d | GDI | SPN23 | Hot |  |  | 5 | 110 | 0 | 0 | 812333333333.3334 | 0 | 0 | 0 | 1 | 0% | 0% | 50 | 812333333333.3334
Passenger Cars | Petrol Hybrid | Medium | Euro 6 d | PFI | SPN23 | Cold |  |  | 5 | 110 | 0 | 0 | 1473500000000 | 0 | 0 | 0 | 1 | 0% | 0% | 50 | 1473500000000
Passenger Cars | Petrol Hybrid | Medium | Euro 6 d | PFI | SPN23 | Hot |  |  | 5 | 110 | 0 | 0 | 648000000000 | 0 | 0 | 0 | 1 | 0% | 0% | 50 | 648000000000
Passenger Cars | Petrol Hybrid | Medium | Euro 6 d | GDI+GPF | SPN23 | Cold |  |  | 5 | 110 | 0 | 0 | 555281818181.8182 | 0 | 0 | 0 | 1 | 0% | 0% | 50 | 555281818181.8182
Passenger Cars | Petrol Hybrid | Medium | Euro 6 d | GDI+GPF | SPN23 | Hot |  |  | 5 | 110 | 0 | 0 | 129840000000 | 0 | 0 | 0 | 1 | 0% | 0% | 50 | 129840000000
Passenger Cars | Petrol Hybrid | Large-SUV-Executive | Euro 4 | GDI | SPN23 | Urban Peak |  |  | 5 | 110 | 0 | 0 | 9500000000000 | 0 | 0 | 0 | 1 | 0% | 0% | 50 | 9500000000000
Passenger Cars | Petrol Hybrid | Large-SUV-Executive | Euro 4 | GDI | SPN23 | Urban Off Peak |  |  | 5 | 110 | 0 | 0 | 9500000000000 | 0 | 0 | 0 | 1 | 0% | 0% | 50 | 9500000000000
Passenger Cars | Petrol Hybrid | Large-SUV-Executive | Euro 4 | GDI | SPN23 | Rural |  |  | 5 | 110 | 0 | 0 | 7600000000000 | 0 | 0 | 0 | 1 | 0% | 0% | 50 | 7600000000000
Passenger Cars | Petrol Hybrid | Large-SUV-Executive | Euro 4 | GDI | SPN23 | Highway |  |  | 5 | 110 | 0 | 0 | 60600000000000 | 0 | 0 | 0 | 1 | 0% | 0% | 50 | 60600000000000
Passenger Cars | Petrol Hybrid | Large-SUV-Executive | Euro 4 | PFI | SPN23 | Urban Peak |  |  | 5 | 110 | 0 | 0 | 900000000000 | 0 | 0 | 0 | 1 | 0% | 0% | 50 | 900000000000
Passenger Cars | Petrol Hybrid | Large-SUV-Executive | Euro 4 | PFI | SPN23 | Urban Off Peak |  |  | 5 | 110 | 0 | 0 | 900000000000 | 0 | 0 | 0 | 1 | 0% | 0% | 50 | 900000000000
Passenger Cars | Petrol Hybrid | Large-SUV-Executive | Euro 4 | PFI | SPN23 | Rural |  |  | 5 | 110 | 0 | 0 | 790000000000 | 0 | 0 | 0 | 1 | 0% | 0% | 50 | 790000000000
Passenger Cars | Petrol Hybrid | Large-SUV-Executive | Euro 4 | PFI | SPN23 | Highway |  |  | 5 | 110 | 0 | 0 | 840000000000 | 0 | 0 | 0 | 1 | 0% | 0% | 50 | 840000000000
Passenger Cars | Petrol Hybrid | Large-SUV-Executive | Euro 5 | GDI | SPN23 | Cold |  |  | 5 | 110 | 0 | 0 | 1.8531e+12 | 0 | 0 | 0 | 1 | 0% | 0% | 50 | 1.8531e+12
Passenger Cars | Petrol Hybrid | Large-SUV-Executive | Euro 5 | GDI | SPN23 | Hot |  |  | 5 | 110 | 0 | 0 | 764863764376.6572 | 0 | 0 | 0 | 1 | 0% | 0% | 50 | 764863764376.6572
Passenger Cars | Petrol Hybrid | Large-SUV-Executive | Euro 5 | PFI | SPN23 | Cold |  |  | 5 | 110 | 0 | 0 | 1.3874e+12 | 0 | 0 | 0 | 1 | 0% | 0% | 50 | 1.3874e+12
Passenger Cars | Petrol Hybrid | Large-SUV-Executive | Euro 5 | PFI | SPN23 | Hot |  |  | 5 | 110 | 0 | 0 | 610133425501.9375 | 0 | 0 | 0 | 1 | 0% | 0% | 50 | 610133425501.9375
Passenger Cars | Petrol Hybrid | Large-SUV-Executive | Euro 6 a/b/c | GDI | SPN23 | Cold |  |  | 5 | 110 | 0 | 0 | 1968100000000 | 0 | 0 | 0 | 1 | 0% | 0% | 50 | 1968100000000
Passenger Cars | Petrol Hybrid | Large-SUV-Executive | Euro 6 a/b/c | GDI | SPN23 | Hot |  |  | 5 | 110 | 0 | 0 | 812333333333.3334 | 0 | 0 | 0 | 1 | 0% | 0% | 50 | 812333333333.3334
Passenger Cars | Petrol Hybrid | Large-SUV-Executive | Euro 6 a/b/c | PFI | SPN23 | Cold |  |  | 5 | 110 | 0 | 0 | 1473500000000 | 0 | 0 | 0 | 1 | 0% | 0% | 50 | 1473500000000
Passenger Cars | Petrol Hybrid | Large-SUV-Executive | Euro 6 a/b/c | PFI | SPN23 | Hot |  |  | 5 | 110 | 0 | 0 | 648000000000 | 0 | 0 | 0 | 1 | 0% | 0% | 50 | 648000000000
Passenger Cars | Petrol Hybrid | Large-SUV-Executive | Euro 6 d-temp | GDI | SPN23 | Cold |  |  | 5 | 110 | 0 | 0 | 1968100000000 | 0 | 0 | 0 | 1 | 0% | 0% | 50 | 1968100000000
Passenger Cars | Petrol Hybrid | Large-SUV-Executive | Euro 6 d-temp | GDI | SPN23 | Hot |  |  | 5 | 110 | 0 | 0 | 812333333333.3334 | 0 | 0 | 0 | 1 | 0% | 0% | 50 | 812333333333.3334
Passenger Cars | Petrol Hybrid | Large-SUV-Executive | Euro 6 d-temp | PFI | SPN23 | Cold |  |  | 5 | 110 | 0 | 0 | 1473500000000 | 0 | 0 | 0 | 1 | 0% | 0% | 50 | 1473500000000
Passenger Cars | Petrol Hybrid | Large-SUV-Executive | Euro 6 d-temp | PFI | SPN23 | Hot |  |  | 5 | 110 | 0 | 0 | 648000000000 | 0 | 0 | 0 | 1 | 0% | 0% | 50 | 648000000000
Passenger Cars | Petrol Hybrid | Large-SUV-Executive | Euro 6 d-temp | GDI+GPF | SPN23 | Cold |  |  | 5 | 110 | 0 | 0 | 555281818181.8182 | 0 | 0 | 0 | 1 | 0% | 0% | 50 | 555281818181.8182
Passenger Cars | Petrol Hybrid | Large-SUV-Executive | Euro 6 d-temp | GDI+GPF | SPN23 | Hot |  |  | 5 | 110 | 0 | 0 | 129840000000 | 0 | 0 | 0 | 1 | 0% | 0% | 50 | 129840000000
Passenger Cars | Petrol Hybrid | Large-SUV-Executive | Euro 6 d | GDI | SPN23 | Cold |  |  | 5 | 110 | 0 | 0 | 1968100000000 | 0 | 0 | 0 | 1 | 0% | 0% | 50 | 1968100000000
Passenger Cars | Petrol Hybrid | Large-SUV-Executive | Euro 6 d | GDI | SPN23 | Hot |  |  | 5 | 110 | 0 | 0 | 812333333333.3334 | 0 | 0 | 0 | 1 | 0% | 0% | 50 | 812333333333.3334
Passenger Cars | Petrol Hybrid | Large-SUV-Executive | Euro 6 d | PFI | SPN23 | Cold |  |  | 5 | 110 | 0 | 0 | 1473500000000 | 0 | 0 | 0 | 1 | 0% | 0% | 50 | 1473500000000
Passenger Cars | Petrol Hybrid | Large-SUV-Executive | Euro 6 d | PFI | SPN23 | Hot |  |  | 5 | 110 | 0 | 0 | 648000000000 | 0 | 0 | 0 | 1 | 0% | 0% | 50 | 648000000000
Passenger Cars | Petrol Hybrid | Large-SUV-Executive | Euro 6 d | GDI+GPF | SPN23 | Cold |  |  | 5 | 110 | 0 | 0 | 555281818181.8182 | 0 | 0 | 0 | 1 | 0% | 0% | 50 | 555281818181.8182
Passenger Cars | Petrol Hybrid | Large-SUV-Executive | Euro 6 d | GDI+GPF | SPN23 | Hot |  |  | 5 | 110 | 0 | 0 | 129840000000 | 0 | 0 | 0 | 1 | 0% | 0% | 50 | 129840000000
Passenger Cars | Petrol PHEV ~ Petrol | Small | Euro 6 a/b/c | GDI | SPN23 | Cold |  |  | 5 | 110 | 0 | 0 | 1968100000000 | 0 | 0 | 0 | 1 | 0% | 0% | 50 | 1968100000000
Passenger Cars | Petrol PHEV ~ Petrol | Small | Euro 6 a/b/c | GDI | SPN23 | Hot |  |  | 5 | 110 | 0 | 0 | 812333333333.3334 | 0 | 0 | 0 | 1 | 0% | 0% | 50 | 812333333333.3334
Passenger Cars | Petrol PHEV ~ Petrol | Small | Euro 6 a/b/c | PFI | SPN23 | Cold |  |  | 5 | 110 | 0 | 0 | 1473500000000 | 0 | 0 | 0 | 1 | 0% | 0% | 50 | 1473500000000
Passenger Cars | Petrol PHEV ~ Petrol | Small | Euro 6 a/b/c | PFI | SPN23 | Hot |  |  | 5 | 110 | 0 | 0 | 648000000000 | 0 | 0 | 0 | 1 | 0% | 0% | 50 | 648000000000
Passenger Cars | Petrol PHEV ~ Petrol | Small | Euro 6 d-temp | GDI | SPN23 | Cold |  |  | 5 | 110 | 0 | 0 | 1968100000000 | 0 | 0 | 0 | 1 | 0% | 0% | 50 | 1968100000000
Passenger Cars | Petrol PHEV ~ Petrol | Small | Euro 6 d-temp | GDI | SPN23 | Hot |  |  | 5 | 110 | 0 | 0 | 812333333333.3334 | 0 | 0 | 0 | 1 | 0% | 0% | 50 | 812333333333.3334
Passenger Cars | Petrol PHEV ~ Petrol | Small | Euro 6 d-temp | PFI | SPN23 | Cold |  |  | 5 | 110 | 0 | 0 | 1473500000000 | 0 | 0 | 0 | 1 | 0% | 0% | 50 | 1473500000000
Passenger Cars | Petrol PHEV ~ Petrol | Small | Euro 6 d-temp | PFI | SPN23 | Hot |  |  | 5 | 110 | 0 | 0 | 648000000000 | 0 | 0 | 0 | 1 | 0% | 0% | 50 | 648000000000
Passenger Cars | Petrol PHEV ~ Petrol | Small | Euro 6 d-temp | GDI+GPF | SPN23 | Cold |  |  | 5 | 110 | 0 | 0 | 555281818181.8182 | 0 | 0 | 0 | 1 | 0% | 0% | 50 | 555281818181.8182
Passenger Cars | Petrol PHEV ~ Petrol | Small | Euro 6 d-temp | GDI+GPF | SPN23 | Hot |  |  | 5 | 110 | 0 | 0 | 129840000000 | 0 | 0 | 0 | 1 | 0% | 0% | 50 | 129840000000
Passenger Cars | Petrol PHEV ~ Petrol | Small | Euro 6 d | GDI | SPN23 | Cold |  |  | 5 | 110 | 0 | 0 | 1968100000000 | 0 | 0 | 0 | 1 | 0% | 0% | 50 | 1968100000000
Passenger Cars | Petrol PHEV ~ Petrol | Small | Euro 6 d | GDI | SPN23 | Hot |  |  | 5 | 110 | 0 | 0 | 812333333333.3334 | 0 | 0 | 0 | 1 | 0% | 0% | 50 | 812333333333.3334
Passenger Cars | Petrol PHEV ~ Petrol | Small | Euro 6 d | PFI | SPN23 | Cold |  |  | 5 | 110 | 0 | 0 | 1473500000000 | 0 | 0 | 0 | 1 | 0% | 0% | 50 | 1473500000000
Passenger Cars | Petrol PHEV ~ Petrol | Small | Euro 6 d | PFI | SPN23 | Hot |  |  | 5 | 110 | 0 | 0 | 648000000000 | 0 | 0 | 0 | 1 | 0% | 0% | 50 | 648000000000
Passenger Cars | Petrol PHEV ~ Petrol | Small | Euro 6 d | GDI+GPF | SPN23 | Cold |  |  | 5 | 110 | 0 | 0 | 555281818181.8182 | 0 | 0 | 0 | 1 | 0% | 0% | 50 | 555281818181.8182
Passenger Cars | Petrol PHEV ~ Petrol | Small | Euro 6 d | GDI+GPF | SPN23 | Hot |  |  | 5 | 110 | 0 | 0 | 129840000000 | 0 | 0 | 0 | 1 | 0% | 0% | 50 | 129840000000
Passenger Cars | Petrol PHEV ~ Petrol | Medium | Euro 6 a/b/c | GDI | SPN23 | Cold |  |  | 5 | 110 | 0 | 0 | 1968100000000 | 0 | 0 | 0 | 1 | 0% | 0% | 50 | 1968100000000
Passenger Cars | Petrol PHEV ~ Petrol | Medium | Euro 6 a/b/c | GDI | SPN23 | Hot |  |  | 5 | 110 | 0 | 0 | 812333333333.3334 | 0 | 0 | 0 | 1 | 0% | 0% | 50 | 812333333333.3334
Passenger Cars | Petrol PHEV ~ Petrol | Medium | Euro 6 a/b/c | PFI | SPN23 | Cold |  |  | 5 | 110 | 0 | 0 | 1473500000000 | 0 | 0 | 0 | 1 | 0% | 0% | 50 | 1473500000000
Passenger Cars | Petrol PHEV ~ Petrol | Medium | Euro 6 a/b/c | PFI | SPN23 | Hot |  |  | 5 | 110 | 0 | 0 | 648000000000 | 0 | 0 | 0 | 1 | 0% | 0% | 50 | 648000000000
Passenger Cars | Petrol PHEV ~ Petrol | Medium | Euro 6 d-temp | GDI | SPN23 | Cold |  |  | 5 | 110 | 0 | 0 | 1968100000000 | 0 | 0 | 0 | 1 | 0% | 0% | 50 | 1968100000000
Passenger Cars | Petrol PHEV ~ Petrol | Medium | Euro 6 d-temp | GDI | SPN23 | Hot |  |  | 5 | 110 | 0 | 0 | 812333333333.3334 | 0 | 0 | 0 | 1 | 0% | 0% | 50 | 812333333333.3334
Passenger Cars | Petrol PHEV ~ Petrol | Medium | Euro 6 d-temp | PFI | SPN23 | Cold |  |  | 5 | 110 | 0 | 0 | 1473500000000 | 0 | 0 | 0 | 1 | 0% | 0% | 50 | 1473500000000
Passenger Cars | Petrol PHEV ~ Petrol | Medium | Euro 6 d-temp | PFI | SPN23 | Hot |  |  | 5 | 110 | 0 | 0 | 648000000000 | 0 | 0 | 0 | 1 | 0% | 0% | 50 | 648000000000
Passenger Cars | Petrol PHEV ~ Petrol | Medium | Euro 6 d-temp | GDI+GPF | SPN23 | Cold |  |  | 5 | 110 | 0 | 0 | 555281818181.8182 | 0 | 0 | 0 | 1 | 0% | 0% | 50 | 555281818181.8182
Passenger Cars | Petrol PHEV ~ Petrol | Medium | Euro 6 d-temp | GDI+GPF | SPN23 | Hot |  |  | 5 | 110 | 0 | 0 | 129840000000 | 0 | 0 | 0 | 1 | 0% | 0% | 50 | 129840000000
Passenger Cars | Petrol PHEV ~ Petrol | Medium | Euro 6 d | GDI | SPN23 | Cold |  |  | 5 | 110 | 0 | 0 | 1968100000000 | 0 | 0 | 0 | 1 | 0% | 0% | 50 | 1968100000000
Passenger Cars | Petrol PHEV ~ Petrol | Medium | Euro 6 d | GDI | SPN23 | Hot |  |  | 5 | 110 | 0 | 0 | 812333333333.3334 | 0 | 0 | 0 | 1 | 0% | 0% | 50 | 812333333333.3334
Passenger Cars | Petrol PHEV ~ Petrol | Medium | Euro 6 d | PFI | SPN23 | Cold |  |  | 5 | 110 | 0 | 0 | 1473500000000 | 0 | 0 | 0 | 1 | 0% | 0% | 50 | 1473500000000
Passenger Cars | Petrol PHEV ~ Petrol | Medium | Euro 6 d | PFI | SPN23 | Hot |  |  | 5 | 110 | 0 | 0 | 648000000000 | 0 | 0 | 0 | 1 | 0% | 0% | 50 | 648000000000
Passenger Cars | Petrol PHEV ~ Petrol | Medium | Euro 6 d | GDI+GPF | SPN23 | Cold |  |  | 5 | 110 | 0 | 0 | 555281818181.8182 | 0 | 0 | 0 | 1 | 0% | 0% | 50 | 555281818181.8182
Passenger Cars | Petrol PHEV ~ Petrol | Medium | Euro 6 d | GDI+GPF | SPN23 | Hot |  |  | 5 | 110 | 0 | 0 | 129840000000 | 0 | 0 | 0 | 1 | 0% | 0% | 50 | 129840000000
Passenger Cars | Petrol PHEV ~ Petrol | Large-SUV-Executive | Euro 6 a/b/c | GDI | SPN23 | Cold |  |  | 5 | 110 | 0 | 0 | 1968100000000 | 0 | 0 | 0 | 1 | 0% | 0% | 50 | 1968100000000
Passenger Cars | Petrol PHEV ~ Petrol | Large-SUV-Executive | Euro 6 a/b/c | GDI | SPN23 | Hot |  |  | 5 | 110 | 0 | 0 | 812333333333.3334 | 0 | 0 | 0 | 1 | 0% | 0% | 50 | 812333333333.3334
Passenger Cars | Petrol PHEV ~ Petrol | Large-SUV-Executive | Euro 6 a/b/c | PFI | SPN23 | Cold |  |  | 5 | 110 | 0 | 0 | 1473500000000 | 0 | 0 | 0 | 1 | 0% | 0% | 50 | 1473500000000
Passenger Cars | Petrol PHEV ~ Petrol | Large-SUV-Executive | Euro 6 a/b/c | PFI | SPN23 | Hot |  |  | 5 | 110 | 0 | 0 | 648000000000 | 0 | 0 | 0 | 1 | 0% | 0% | 50 | 648000000000
Passenger Cars | Petrol PHEV ~ Petrol | Large-SUV-Executive | Euro 6 d-temp | GDI | SPN23 | Cold |  |  | 5 | 110 | 0 | 0 | 1968100000000 | 0 | 0 | 0 | 1 | 0% | 0% | 50 | 1968100000000
Passenger Cars | Petrol PHEV ~ Petrol | Large-SUV-Executive | Euro 6 d-temp | GDI | SPN23 | Hot |  |  | 5 | 110 | 0 | 0 | 812333333333.3334 | 0 | 0 | 0 | 1 | 0% | 0% | 50 | 812333333333.3334
Passenger Cars | Petrol PHEV ~ Petrol | Large-SUV-Executive | Euro 6 d-temp | PFI | SPN23 | Cold |  |  | 5 | 110 | 0 | 0 | 1473500000000 | 0 | 0 | 0 | 1 | 0% | 0% | 50 | 1473500000000
Passenger Cars | Petrol PHEV ~ Petrol | Large-SUV-Executive | Euro 6 d-temp | PFI | SPN23 | Hot |  |  | 5 | 110 | 0 | 0 | 648000000000 | 0 | 0 | 0 | 1 | 0% | 0% | 50 | 648000000000
Passenger Cars | Petrol PHEV ~ Petrol | Large-SUV-Executive | Euro 6 d-temp | GDI+GPF | SPN23 | Cold |  |  | 5 | 110 | 0 | 0 | 555281818181.8182 | 0 | 0 | 0 | 1 | 0% | 0% | 50 | 555281818181.8182
Passenger Cars | Petrol PHEV ~ Petrol | Large-SUV-Executive | Euro 6 d-temp | GDI+GPF | SPN23 | Hot |  |  | 5 | 110 | 0 | 0 | 129840000000 | 0 | 0 | 0 | 1 | 0% | 0% | 50 | 129840000000
Passenger Cars | Petrol PHEV ~ Petrol | Large-SUV-Executive | Euro 6 d | GDI | SPN23 | Cold |  |  | 5 | 110 | 0 | 0 | 1968100000000 | 0 | 0 | 0 | 1 | 0% | 0% | 50 | 1968100000000
Passenger Cars | Petrol PHEV ~ Petrol | Large-SUV-Executive | Euro 6 d | GDI | SPN23 | Hot |  |  | 5 | 110 | 0 | 0 | 812333333333.3334 | 0 | 0 | 0 | 1 | 0% | 0% | 50 | 812333333333.3334
Passenger Cars | Petrol PHEV ~ Petrol | Large-SUV-Executive | Euro 6 d | PFI | SPN23 | Cold |  |  | 5 | 110 | 0 | 0 | 1473500000000 | 0 | 0 | 0 | 1 | 0% | 0% | 50 | 1473500000000
Passenger Cars | Petrol PHEV ~ Petrol | Large-SUV-Executive | Euro 6 d | PFI | SPN23 | Hot |  |  | 5 | 110 | 0 | 0 | 648000000000 | 0 | 0 | 0 | 1 | 0% | 0% | 50 | 648000000000
Passenger Cars | Petrol PHEV ~ Petrol | Large-SUV-Executive | Euro 6 d | GDI+GPF | SPN23 | Cold |  |  | 5 | 110 | 0 | 0 | 555281818181.8182 | 0 | 0 | 0 | 1 | 0% | 0% | 50 | 555281818181.8182
Passenger Cars | Petrol PHEV ~ Petrol | Large-SUV-Executive | Euro 6 d | GDI+GPF | SPN23 | Hot |  |  | 5 | 110 | 0 | 0 | 129840000000 | 0 | 0 | 0 | 1 | 0% | 0% | 50 | 129840000000
Passenger Cars | Diesel | Mini | Euro 4 | DPF | SPN23 | Urban Peak |  |  | 5 | 110 | 0 | 0 | 74800000000000 | 0 | 0 | 0 | 1 | 0% | 0% | 50 | 74800000000000
Passenger Cars | Diesel | Mini | Euro 4 | DPF | SPN23 | Urban Off Peak |  |  | 5 | 110 | 0 | 0 | 74800000000000 | 0 | 0 | 0 | 1 | 0% | 0% | 50 | 74800000000000
Passenger Cars | Diesel | Mini | Euro 4 | DPF | SPN23 | Rural |  |  | 5 | 110 | 0 | 0 | 55200000000000 | 0 | 0 | 0 | 1 | 0% | 0% | 50 | 55200000000000
Passenger Cars | Diesel | Mini | Euro 4 | DPF | SPN23 | Highway |  |  | 5 | 110 | 0 | 0 | 90000000000000 | 0 | 0 | 0 | 1 | 0% | 0% | 50 | 90000000000000
Passenger Cars | Diesel | Mini | Euro 5 | DPF | SPN23 | Cold |  |  | 5 | 110 | 0 | 0 | 209166666666.6667 | 0 | 0 | 0 | 1 | 0% | 0% | 50 | 209166666666.6667
Passenger Cars | Diesel | Mini | Euro 5 | DPF | SPN23 | Hot |  |  | 5 | 110 | 0 | 0 | 87333333333.3333 | 0 | 0 | 0 | 1 | 0% | 0% | 50 | 87333333333.3333
Passenger Cars | Diesel | Mini | Euro 5 | DPF With S/W Update | SPN23 | Cold |  |  | 5 | 110 | 0 | 0 | 209166666666.6667 | 0 | 0 | 0 | 1 | 0% | 0% | 50 | 209166666666.6667
Passenger Cars | Diesel | Mini | Euro 5 | DPF With S/W Update | SPN23 | Hot |  |  | 5 | 110 | 0 | 0 | 87333333333.3333 | 0 | 0 | 0 | 1 | 0% | 0% | 50 | 87333333333.3333
Passenger Cars | Diesel | Mini | Euro 6 a/b/c | DPF | SPN23 | Cold |  |  | 5 | 110 | 0 | 0 | 172496065254.2373 | 0 | 0 | 0 | 1 | 0% | 0% | 50 | 172496065254.2373
Passenger Cars | Diesel | Mini | Euro 6 a/b/c | DPF | SPN23 | Hot |  |  | 5 | 110 | 0 | 0 | 48153431578.9474 | 0 | 0 | 0 | 1 | 0% | 0% | 50 | 48153431578.9474
Passenger Cars | Diesel | Mini | Euro 6 a/b/c | DPF+SCR | SPN23 | Cold |  |  | 5 | 110 | 0 | 0 | 172496065254.2373 | 0 | 0 | 0 | 1 | 0% | 0% | 50 | 172496065254.2373
Passenger Cars | Diesel | Mini | Euro 6 a/b/c | DPF+SCR | SPN23 | Hot |  |  | 5 | 110 | 0 | 0 | 48153431578.9474 | 0 | 0 | 0 | 1 | 0% | 0% | 50 | 48153431578.9474
Passenger Cars | Diesel | Mini | Euro 6 a/b/c | LNT+DPF | SPN23 | Cold |  |  | 5 | 110 | 0 | 0 | 172496065254.2373 | 0 | 0 | 0 | 1 | 0% | 0% | 50 | 172496065254.2373
Passenger Cars | Diesel | Mini | Euro 6 a/b/c | LNT+DPF | SPN23 | Hot |  |  | 5 | 110 | 0 | 0 | 48153431578.9474 | 0 | 0 | 0 | 1 | 0% | 0% | 50 | 48153431578.9474
Passenger Cars | Diesel | Mini | Euro 6 d-temp | DPF | SPN23 | Cold |  |  | 5 | 110 | 0 | 0 | 172496065254.2373 | 0 | 0 | 0 | 1 | 0% | 0% | 50 | 172496065254.2373
Passenger Cars | Diesel | Mini | Euro 6 d-temp | DPF | SPN23 | Hot |  |  | 5 | 110 | 0 | 0 | 48153431578.9474 | 0 | 0 | 0 | 1 | 0% | 0% | 50 | 48153431578.9474
Passenger Cars | Diesel | Mini | Euro 6 d-temp | DPF+SCR | SPN23 | Cold |  |  | 5 | 110 | 0 | 0 | 172496065254.2373 | 0 | 0 | 0 | 1 | 0% | 0% | 50 | 172496065254.2373
Passenger Cars | Diesel | Mini | Euro 6 d-temp | DPF+SCR | SPN23 | Hot |  |  | 5 | 110 | 0 | 0 | 48153431578.9474 | 0 | 0 | 0 | 1 | 0% | 0% | 50 | 48153431578.9474
Passenger Cars | Diesel | Mini | Euro 6 d-temp | LNT+DPF | SPN23 | Cold |  |  | 5 | 110 | 0 | 0 | 172496065254.2373 | 0 | 0 | 0 | 1 | 0% | 0% | 50 | 172496065254.2373
Passenger Cars | Diesel | Mini | Euro 6 d-temp | LNT+DPF | SPN23 | Hot |  |  | 5 | 110 | 0 | 0 | 48153431578.9474 | 0 | 0 | 0 | 1 | 0% | 0% | 50 | 48153431578.9474
Passenger Cars | Diesel | Mini | Euro 6 d | DPF | SPN23 | Cold |  |  | 5 | 110 | 0 | 0 | 172496065254.2373 | 0 | 0 | 0 | 1 | 0% | 0% | 50 | 172496065254.2373
Passenger Cars | Diesel | Mini | Euro 6 d | DPF | SPN23 | Hot |  |  | 5 | 110 | 0 | 0 | 48153431578.9474 | 0 | 0 | 0 | 1 | 0% | 0% | 50 | 48153431578.9474
Passenger Cars | Diesel | Mini | Euro 6 d | DPF+SCR | SPN23 | Cold |  |  | 5 | 110 | 0 | 0 | 172496065254.2373 | 0 | 0 | 0 | 1 | 0% | 0% | 50 | 172496065254.2373
Passenger Cars | Diesel | Mini | Euro 6 d | DPF+SCR | SPN23 | Hot |  |  | 5 | 110 | 0 | 0 | 48153431578.9474 | 0 | 0 | 0 | 1 | 0% | 0% | 50 | 48153431578.9474
Passenger Cars | Diesel | Mini | Euro 6 d | LNT+DPF | SPN23 | Cold |  |  | 5 | 110 | 0 | 0 | 172496065254.2373 | 0 | 0 | 0 | 1 | 0% | 0% | 50 | 172496065254.2373
Passenger Cars | Diesel | Mini | Euro 6 d | LNT+DPF | SPN23 | Hot |  |  | 5 | 110 | 0 | 0 | 48153431578.9474 | 0 | 0 | 0 | 1 | 0% | 0% | 50 | 48153431578.9474
Passenger Cars | Diesel | Small | Conventional |  | SPN23 | Urban Peak |  |  | 5 | 110 | 0 | 0 | 397000000000000 | 0 | 0 | 0 | 1 | 0% | 0% | 50 | 397000000000000
Passenger Cars | Diesel | Small | Conventional |  | SPN23 | Urban Off Peak |  |  | 5 | 110 | 0 | 0 | 397000000000000 | 0 | 0 | 0 | 1 | 0% | 0% | 50 | 397000000000000
Passenger Cars | Diesel | Small | Conventional |  | SPN23 | Rural |  |  | 5 | 110 | 0 | 0 | 252000000000000 | 0 | 0 | 0 | 1 | 0% | 0% | 50 | 252000000000000
Passenger Cars | Diesel | Small | Conventional |  | SPN23 | Highway |  |  | 5 | 110 | 0 | 0 | 470000000000000 | 0 | 0 | 0 | 1 | 0% | 0% | 50 | 470000000000000
Passenger Cars | Diesel | Small | Euro 1 |  | SPN23 | Urban Peak |  |  | 5 | 110 | 0 | 0 | 397000000000000 | 0 | 0 | 0 | 1 | 0% | 0% | 50 | 397000000000000
Passenger Cars | Diesel | Small | Euro 1 |  | SPN23 | Urban Off Peak |  |  | 5 | 110 | 0 | 0 | 397000000000000 | 0 | 0 | 0 | 1 | 0% | 0% | 50 | 397000000000000
Passenger Cars | Diesel | Small | Euro 1 |  | SPN23 | Rural |  |  | 5 | 110 | 0 | 0 | 252000000000000 | 0 | 0 | 0 | 1 | 0% | 0% | 50 | 252000000000000
Passenger Cars | Diesel | Small | Euro 1 |  | SPN23 | Highway |  |  | 5 | 110 | 0 | 0 | 470000000000000 | 0 | 0 | 0 | 1 | 0% | 0% | 50 | 470000000000000
Passenger Cars | Diesel | Small | Euro 2 |  | SPN23 | Urban Peak |  |  | 5 | 110 | 0 | 0 | 212000000000000 | 0 | 0 | 0 | 1 | 0% | 0% | 50 | 212000000000000
Passenger Cars | Diesel | Small | Euro 2 |  | SPN23 | Urban Off Peak |  |  | 5 | 110 | 0 | 0 | 212000000000000 | 0 | 0 | 0 | 1 | 0% | 0% | 50 | 212000000000000
Passenger Cars | Diesel | Small | Euro 2 |  | SPN23 | Rural |  |  | 5 | 110 | 0 | 0 | 205000000000000 | 0 | 0 | 0 | 1 | 0% | 0% | 50 | 205000000000000
Passenger Cars | Diesel | Small | Euro 2 |  | SPN23 | Highway |  |  | 5 | 110 | 0 | 0 | 435000000000000 | 0 | 0 | 0 | 1 | 0% | 0% | 50 | 435000000000000
Passenger Cars | Diesel | Small | Euro 3 | DPF | SPN23 | Urban Peak |  |  | 5 | 110 | 0 | 0 | 164000000000000 | 0 | 0 | 0 | 1 | 0% | 0% | 50 | 164000000000000
Passenger Cars | Diesel | Small | Euro 3 | DPF | SPN23 | Urban Off Peak |  |  | 5 | 110 | 0 | 0 | 164000000000000 | 0 | 0 | 0 | 1 | 0% | 0% | 50 | 164000000000000
Passenger Cars | Diesel | Small | Euro 3 | DPF | SPN23 | Rural |  |  | 5 | 110 | 0 | 0 | 173000000000000 | 0 | 0 | 0 | 1 | 0% | 0% | 50 | 173000000000000
Passenger Cars | Diesel | Small | Euro 3 | DPF | SPN23 | Highway |  |  | 5 | 110 | 0 | 0 | 282000000000000 | 0 | 0 | 0 | 1 | 0% | 0% | 50 | 282000000000000
Passenger Cars | Diesel | Small | Euro 4 | DPF | SPN23 | Urban Peak |  |  | 5 | 110 | 0 | 0 | 74800000000000 | 0 | 0 | 0 | 1 | 0% | 0% | 50 | 74800000000000
Passenger Cars | Diesel | Small | Euro 4 | DPF | SPN23 | Urban Off Peak |  |  | 5 | 110 | 0 | 0 | 74800000000000 | 0 | 0 | 0 | 1 | 0% | 0% | 50 | 74800000000000
Passenger Cars | Diesel | Small | Euro 4 | DPF | SPN23 | Rural |  |  | 5 | 110 | 0 | 0 | 55200000000000 | 0 | 0 | 0 | 1 | 0% | 0% | 50 | 55200000000000
Passenger Cars | Diesel | Small | Euro 4 | DPF | SPN23 | Highway |  |  | 5 | 110 | 0 | 0 | 90000000000000 | 0 | 0 | 0 | 1 | 0% | 0% | 50 | 90000000000000
Passenger Cars | Diesel | Small | Euro 5 | DPF | SPN23 | Cold |  |  | 5 | 110 | 0 | 0 | 209166666666.6667 | 0 | 0 | 0 | 1 | 0% | 0% | 50 | 209166666666.6667
Passenger Cars | Diesel | Small | Euro 5 | DPF | SPN23 | Hot |  |  | 5 | 110 | 0 | 0 | 87333333333.3333 | 0 | 0 | 0 | 1 | 0% | 0% | 50 | 87333333333.3333
Passenger Cars | Diesel | Small | Euro 5 | DPF With S/W Update | SPN23 | Cold |  |  | 5 | 110 | 0 | 0 | 209166666666.6667 | 0 | 0 | 0 | 1 | 0% | 0% | 50 | 209166666666.6667
Passenger Cars | Diesel | Small | Euro 5 | DPF With S/W Update | SPN23 | Hot |  |  | 5 | 110 | 0 | 0 | 87333333333.3333 | 0 | 0 | 0 | 1 | 0% | 0% | 50 | 87333333333.3333
Passenger Cars | Diesel | Small | Euro 6 a/b/c | DPF | SPN23 | Cold |  |  | 5 | 110 | 0 | 0 | 172496065254.2373 | 0 | 0 | 0 | 1 | 0% | 0% | 50 | 172496065254.2373
Passenger Cars | Diesel | Small | Euro 6 a/b/c | DPF | SPN23 | Hot |  |  | 5 | 110 | 0 | 0 | 48153431578.9474 | 0 | 0 | 0 | 1 | 0% | 0% | 50 | 48153431578.9474
Passenger Cars | Diesel | Small | Euro 6 a/b/c | DPF+SCR | SPN23 | Cold |  |  | 5 | 110 | 0 | 0 | 172496065254.2373 | 0 | 0 | 0 | 1 | 0% | 0% | 50 | 172496065254.2373
Passenger Cars | Diesel | Small | Euro 6 a/b/c | DPF+SCR | SPN23 | Hot |  |  | 5 | 110 | 0 | 0 | 48153431578.9474 | 0 | 0 | 0 | 1 | 0% | 0% | 50 | 48153431578.9474
Passenger Cars | Diesel | Small | Euro 6 a/b/c | LNT+DPF | SPN23 | Cold |  |  | 5 | 110 | 0 | 0 | 172496065254.2373 | 0 | 0 | 0 | 1 | 0% | 0% | 50 | 172496065254.2373
Passenger Cars | Diesel | Small | Euro 6 a/b/c | LNT+DPF | SPN23 | Hot |  |  | 5 | 110 | 0 | 0 | 48153431578.9474 | 0 | 0 | 0 | 1 | 0% | 0% | 50 | 48153431578.9474
Passenger Cars | Diesel | Small | Euro 6 d-temp | DPF | SPN23 | Cold |  |  | 5 | 110 | 0 | 0 | 172496065254.2373 | 0 | 0 | 0 | 1 | 0% | 0% | 50 | 172496065254.2373
Passenger Cars | Diesel | Small | Euro 6 d-temp | DPF | SPN23 | Hot |  |  | 5 | 110 | 0 | 0 | 48153431578.9474 | 0 | 0 | 0 | 1 | 0% | 0% | 50 | 48153431578.9474
Passenger Cars | Diesel | Small | Euro 6 d-temp | DPF+SCR | SPN23 | Cold |  |  | 5 | 110 | 0 | 0 | 172496065254.2373 | 0 | 0 | 0 | 1 | 0% | 0% | 50 | 172496065254.2373
Passenger Cars | Diesel | Small | Euro 6 d-temp | DPF+SCR | SPN23 | Hot |  |  | 5 | 110 | 0 | 0 | 48153431578.9474 | 0 | 0 | 0 | 1 | 0% | 0% | 50 | 48153431578.9474
Passenger Cars | Diesel | Small | Euro 6 d-temp | LNT+DPF | SPN23 | Cold |  |  | 5 | 110 | 0 | 0 | 172496065254.2373 | 0 | 0 | 0 | 1 | 0% | 0% | 50 | 172496065254.2373
Passenger Cars | Diesel | Small | Euro 6 d-temp | LNT+DPF | SPN23 | Hot |  |  | 5 | 110 | 0 | 0 | 48153431578.9474 | 0 | 0 | 0 | 1 | 0% | 0% | 50 | 48153431578.9474
Passenger Cars | Diesel | Small | Euro 6 d | DPF | SPN23 | Cold |  |  | 5 | 110 | 0 | 0 | 172496065254.2373 | 0 | 0 | 0 | 1 | 0% | 0% | 50 | 172496065254.2373
Passenger Cars | Diesel | Small | Euro 6 d | DPF | SPN23 | Hot |  |  | 5 | 110 | 0 | 0 | 48153431578.9474 | 0 | 0 | 0 | 1 | 0% | 0% | 50 | 48153431578.9474
Passenger Cars | Diesel | Small | Euro 6 d | DPF+SCR | SPN23 | Cold |  |  | 5 | 110 | 0 | 0 | 172496065254.2373 | 0 | 0 | 0 | 1 | 0% | 0% | 50 | 172496065254.2373
Passenger Cars | Diesel | Small | Euro 6 d | DPF+SCR | SPN23 | Hot |  |  | 5 | 110 | 0 | 0 | 48153431578.9474 | 0 | 0 | 0 | 1 | 0% | 0% | 50 | 48153431578.9474
Passenger Cars | Diesel | Small | Euro 6 d | LNT+DPF | SPN23 | Cold |  |  | 5 | 110 | 0 | 0 | 172496065254.2373 | 0 | 0 | 0 | 1 | 0% | 0% | 50 | 172496065254.2373
Passenger Cars | Diesel | Small | Euro 6 d | LNT+DPF | SPN23 | Hot |  |  | 5 | 110 | 0 | 0 | 48153431578.9474 | 0 | 0 | 0 | 1 | 0% | 0% | 50 | 48153431578.9474
Passenger Cars | Diesel | Medium | Conventional |  | SPN23 | Urban Peak |  |  | 5 | 110 | 0 | 0 | 397000000000000 | 0 | 0 | 0 | 1 | 0% | 0% | 50 | 397000000000000
Passenger Cars | Diesel | Medium | Conventional |  | SPN23 | Urban Off Peak |  |  | 5 | 110 | 0 | 0 | 397000000000000 | 0 | 0 | 0 | 1 | 0% | 0% | 50 | 397000000000000
Passenger Cars | Diesel | Medium | Conventional |  | SPN23 | Rural |  |  | 5 | 110 | 0 | 0 | 252000000000000 | 0 | 0 | 0 | 1 | 0% | 0% | 50 | 252000000000000
Passenger Cars | Diesel | Medium | Conventional |  | SPN23 | Highway |  |  | 5 | 110 | 0 | 0 | 470000000000000 | 0 | 0 | 0 | 1 | 0% | 0% | 50 | 470000000000000
Passenger Cars | Diesel | Medium | Euro 1 |  | SPN23 | Urban Peak |  |  | 5 | 110 | 0 | 0 | 397000000000000 | 0 | 0 | 0 | 1 | 0% | 0% | 50 | 397000000000000
Passenger Cars | Diesel | Medium | Euro 1 |  | SPN23 | Urban Off Peak |  |  | 5 | 110 | 0 | 0 | 397000000000000 | 0 | 0 | 0 | 1 | 0% | 0% | 50 | 397000000000000
Passenger Cars | Diesel | Medium | Euro 1 |  | SPN23 | Rural |  |  | 5 | 110 | 0 | 0 | 252000000000000 | 0 | 0 | 0 | 1 | 0% | 0% | 50 | 252000000000000
Passenger Cars | Diesel | Medium | Euro 1 |  | SPN23 | Highway |  |  | 5 | 110 | 0 | 0 | 470000000000000 | 0 | 0 | 0 | 1 | 0% | 0% | 50 | 470000000000000
Passenger Cars | Diesel | Medium | Euro 2 |  | SPN23 | Urban Peak |  |  | 5 | 110 | 0 | 0 | 212000000000000 | 0 | 0 | 0 | 1 | 0% | 0% | 50 | 212000000000000
Passenger Cars | Diesel | Medium | Euro 2 |  | SPN23 | Urban Off Peak |  |  | 5 | 110 | 0 | 0 | 212000000000000 | 0 | 0 | 0 | 1 | 0% | 0% | 50 | 212000000000000
Passenger Cars | Diesel | Medium | Euro 2 |  | SPN23 | Rural |  |  | 5 | 110 | 0 | 0 | 205000000000000 | 0 | 0 | 0 | 1 | 0% | 0% | 50 | 205000000000000
Passenger Cars | Diesel | Medium | Euro 2 |  | SPN23 | Highway |  |  | 5 | 110 | 0 | 0 | 435000000000000 | 0 | 0 | 0 | 1 | 0% | 0% | 50 | 435000000000000
Passenger Cars | Diesel | Medium | Euro 3 | DPF | SPN23 | Urban Peak |  |  | 5 | 110 | 0 | 0 | 164000000000000 | 0 | 0 | 0 | 1 | 0% | 0% | 50 | 164000000000000
Passenger Cars | Diesel | Medium | Euro 3 | DPF | SPN23 | Urban Off Peak |  |  | 5 | 110 | 0 | 0 | 164000000000000 | 0 | 0 | 0 | 1 | 0% | 0% | 50 | 164000000000000
Passenger Cars | Diesel | Medium | Euro 3 | DPF | SPN23 | Rural |  |  | 5 | 110 | 0 | 0 | 173000000000000 | 0 | 0 | 0 | 1 | 0% | 0% | 50 | 173000000000000
Passenger Cars | Diesel | Medium | Euro 3 | DPF | SPN23 | Highway |  |  | 5 | 110 | 0 | 0 | 282000000000000 | 0 | 0 | 0 | 1 | 0% | 0% | 50 | 282000000000000
Passenger Cars | Diesel | Medium | Euro 4 | DPF | SPN23 | Urban Peak |  |  | 5 | 110 | 0 | 0 | 74800000000000 | 0 | 0 | 0 | 1 | 0% | 0% | 50 | 74800000000000
Passenger Cars | Diesel | Medium | Euro 4 | DPF | SPN23 | Urban Off Peak |  |  | 5 | 110 | 0 | 0 | 74800000000000 | 0 | 0 | 0 | 1 | 0% | 0% | 50 | 74800000000000
Passenger Cars | Diesel | Medium | Euro 4 | DPF | SPN23 | Rural |  |  | 5 | 110 | 0 | 0 | 55200000000000 | 0 | 0 | 0 | 1 | 0% | 0% | 50 | 55200000000000
Passenger Cars | Diesel | Medium | Euro 4 | DPF | SPN23 | Highway |  |  | 5 | 110 | 0 | 0 | 90000000000000 | 0 | 0 | 0 | 1 | 0% | 0% | 50 | 90000000000000
Passenger Cars | Diesel | Medium | Euro 5 | DPF | SPN23 | Cold |  |  | 5 | 110 | 0 | 0 | 209166666666.6667 | 0 | 0 | 0 | 1 | 0% | 0% | 50 | 209166666666.6667
Passenger Cars | Diesel | Medium | Euro 5 | DPF | SPN23 | Hot |  |  | 5 | 110 | 0 | 0 | 87333333333.3333 | 0 | 0 | 0 | 1 | 0% | 0% | 50 | 87333333333.3333
Passenger Cars | Diesel | Medium | Euro 5 | DPF With S/W Update | SPN23 | Cold |  |  | 5 | 110 | 0 | 0 | 209166666666.6667 | 0 | 0 | 0 | 1 | 0% | 0% | 50 | 209166666666.6667
Passenger Cars | Diesel | Medium | Euro 5 | DPF With S/W Update | SPN23 | Hot |  |  | 5 | 110 | 0 | 0 | 87333333333.3333 | 0 | 0 | 0 | 1 | 0% | 0% | 50 | 87333333333.3333
Passenger Cars | Diesel | Medium | Euro 6 a/b/c | DPF | SPN23 | Cold |  |  | 5 | 110 | 0 | 0 | 172496065254.2373 | 0 | 0 | 0 | 1 | 0% | 0% | 50 | 172496065254.2373
Passenger Cars | Diesel | Medium | Euro 6 a/b/c | DPF | SPN23 | Hot |  |  | 5 | 110 | 0 | 0 | 48153431578.9474 | 0 | 0 | 0 | 1 | 0% | 0% | 50 | 48153431578.9474
Passenger Cars | Diesel | Medium | Euro 6 a/b/c | DPF+SCR | SPN23 | Cold |  |  | 5 | 110 | 0 | 0 | 172496065254.2373 | 0 | 0 | 0 | 1 | 0% | 0% | 50 | 172496065254.2373
Passenger Cars | Diesel | Medium | Euro 6 a/b/c | DPF+SCR | SPN23 | Hot |  |  | 5 | 110 | 0 | 0 | 48153431578.9474 | 0 | 0 | 0 | 1 | 0% | 0% | 50 | 48153431578.9474
Passenger Cars | Diesel | Medium | Euro 6 a/b/c | LNT+DPF | SPN23 | Cold |  |  | 5 | 110 | 0 | 0 | 172496065254.2373 | 0 | 0 | 0 | 1 | 0% | 0% | 50 | 172496065254.2373
Passenger Cars | Diesel | Medium | Euro 6 a/b/c | LNT+DPF | SPN23 | Hot |  |  | 5 | 110 | 0 | 0 | 48153431578.9474 | 0 | 0 | 0 | 1 | 0% | 0% | 50 | 48153431578.9474
Passenger Cars | Diesel | Medium | Euro 6 d-temp | DPF | SPN23 | Cold |  |  | 5 | 110 | 0 | 0 | 172496065254.2373 | 0 | 0 | 0 | 1 | 0% | 0% | 50 | 172496065254.2373
Passenger Cars | Diesel | Medium | Euro 6 d-temp | DPF | SPN23 | Hot |  |  | 5 | 110 | 0 | 0 | 48153431578.9474 | 0 | 0 | 0 | 1 | 0% | 0% | 50 | 48153431578.9474
Passenger Cars | Diesel | Medium | Euro 6 d-temp | DPF+SCR | SPN23 | Cold |  |  | 5 | 110 | 0 | 0 | 172496065254.2373 | 0 | 0 | 0 | 1 | 0% | 0% | 50 | 172496065254.2373
Passenger Cars | Diesel | Medium | Euro 6 d-temp | DPF+SCR | SPN23 | Hot |  |  | 5 | 110 | 0 | 0 | 48153431578.9474 | 0 | 0 | 0 | 1 | 0% | 0% | 50 | 48153431578.9474
Passenger Cars | Diesel | Medium | Euro 6 d-temp | LNT+DPF | SPN23 | Cold |  |  | 5 | 110 | 0 | 0 | 172496065254.2373 | 0 | 0 | 0 | 1 | 0% | 0% | 50 | 172496065254.2373
Passenger Cars | Diesel | Medium | Euro 6 d-temp | LNT+DPF | SPN23 | Hot |  |  | 5 | 110 | 0 | 0 | 48153431578.9474 | 0 | 0 | 0 | 1 | 0% | 0% | 50 | 48153431578.9474
Passenger Cars | Diesel | Medium | Euro 6 d | DPF | SPN23 | Cold |  |  | 5 | 110 | 0 | 0 | 172496065254.2373 | 0 | 0 | 0 | 1 | 0% | 0% | 50 | 172496065254.2373
Passenger Cars | Diesel | Medium | Euro 6 d | DPF | SPN23 | Hot |  |  | 5 | 110 | 0 | 0 | 48153431578.9474 | 0 | 0 | 0 | 1 | 0% | 0% | 50 | 48153431578.9474
Passenger Cars | Diesel | Medium | Euro 6 d | DPF+SCR | SPN23 | Cold |  |  | 5 | 110 | 0 | 0 | 172496065254.2373 | 0 | 0 | 0 | 1 | 0% | 0% | 50 | 172496065254.2373
Passenger Cars | Diesel | Medium | Euro 6 d | DPF+SCR | SPN23 | Hot |  |  | 5 | 110 | 0 | 0 | 48153431578.9474 | 0 | 0 | 0 | 1 | 0% | 0% | 50 | 48153431578.9474
Passenger Cars | Diesel | Medium | Euro 6 d | LNT+DPF | SPN23 | Cold |  |  | 5 | 110 | 0 | 0 | 172496065254.2373 | 0 | 0 | 0 | 1 | 0% | 0% | 50 | 172496065254.2373
Passenger Cars | Diesel | Medium | Euro 6 d | LNT+DPF | SPN23 | Hot |  |  | 5 | 110 | 0 | 0 | 48153431578.9474 | 0 | 0 | 0 | 1 | 0% | 0% | 50 | 48153431578.9474
Passenger Cars | Diesel | Large-SUV-Executive | Conventional |  | SPN23 | Urban Peak |  |  | 5 | 110 | 0 | 0 | 397000000000000 | 0 | 0 | 0 | 1 | 0% | 0% | 50 | 397000000000000
Passenger Cars | Diesel | Large-SUV-Executive | Conventional |  | SPN23 | Urban Off Peak |  |  | 5 | 110 | 0 | 0 | 397000000000000 | 0 | 0 | 0 | 1 | 0% | 0% | 50 | 397000000000000
Passenger Cars | Diesel | Large-SUV-Executive | Conventional |  | SPN23 | Rural |  |  | 5 | 110 | 0 | 0 | 252000000000000 | 0 | 0 | 0 | 1 | 0% | 0% | 50 | 252000000000000
Passenger Cars | Diesel | Large-SUV-Executive | Conventional |  | SPN23 | Highway |  |  | 5 | 110 | 0 | 0 | 470000000000000 | 0 | 0 | 0 | 1 | 0% | 0% | 50 | 470000000000000
Passenger Cars | Diesel | Large-SUV-Executive | Euro 1 |  | SPN23 | Urban Peak |  |  | 5 | 110 | 0 | 0 | 397000000000000 | 0 | 0 | 0 | 1 | 0% | 0% | 50 | 397000000000000
Passenger Cars | Diesel | Large-SUV-Executive | Euro 1 |  | SPN23 | Urban Off Peak |  |  | 5 | 110 | 0 | 0 | 397000000000000 | 0 | 0 | 0 | 1 | 0% | 0% | 50 | 397000000000000
Passenger Cars | Diesel | Large-SUV-Executive | Euro 1 |  | SPN23 | Rural |  |  | 5 | 110 | 0 | 0 | 252000000000000 | 0 | 0 | 0 | 1 | 0% | 0% | 50 | 252000000000000
Passenger Cars | Diesel | Large-SUV-Executive | Euro 1 |  | SPN23 | Highway |  |  | 5 | 110 | 0 | 0 | 470000000000000 | 0 | 0 | 0 | 1 | 0% | 0% | 50 | 470000000000000
Passenger Cars | Diesel | Large-SUV-Executive | Euro 2 |  | SPN23 | Urban Peak |  |  | 5 | 110 | 0 | 0 | 212000000000000 | 0 | 0 | 0 | 1 | 0% | 0% | 50 | 212000000000000
Passenger Cars | Diesel | Large-SUV-Executive | Euro 2 |  | SPN23 | Urban Off Peak |  |  | 5 | 110 | 0 | 0 | 212000000000000 | 0 | 0 | 0 | 1 | 0% | 0% | 50 | 212000000000000
Passenger Cars | Diesel | Large-SUV-Executive | Euro 2 |  | SPN23 | Rural |  |  | 5 | 110 | 0 | 0 | 205000000000000 | 0 | 0 | 0 | 1 | 0% | 0% | 50 | 205000000000000
Passenger Cars | Diesel | Large-SUV-Executive | Euro 2 |  | SPN23 | Highway |  |  | 5 | 110 | 0 | 0 | 435000000000000 | 0 | 0 | 0 | 1 | 0% | 0% | 50 | 435000000000000
Passenger Cars | Diesel | Large-SUV-Executive | Euro 3 | DPF | SPN23 | Urban Peak |  |  | 5 | 110 | 0 | 0 | 164000000000000 | 0 | 0 | 0 | 1 | 0% | 0% | 50 | 164000000000000
Passenger Cars | Diesel | Large-SUV-Executive | Euro 3 | DPF | SPN23 | Urban Off Peak |  |  | 5 | 110 | 0 | 0 | 164000000000000 | 0 | 0 | 0 | 1 | 0% | 0% | 50 | 164000000000000
Passenger Cars | Diesel | Large-SUV-Executive | Euro 3 | DPF | SPN23 | Rural |  |  | 5 | 110 | 0 | 0 | 173000000000000 | 0 | 0 | 0 | 1 | 0% | 0% | 50 | 173000000000000
Passenger Cars | Diesel | Large-SUV-Executive | Euro 3 | DPF | SPN23 | Highway |  |  | 5 | 110 | 0 | 0 | 282000000000000 | 0 | 0 | 0 | 1 | 0% | 0% | 50 | 282000000000000
Passenger Cars | Diesel | Large-SUV-Executive | Euro 4 | DPF | SPN23 | Urban Peak |  |  | 5 | 110 | 0 | 0 | 74800000000000 | 0 | 0 | 0 | 1 | 0% | 0% | 50 | 74800000000000
Passenger Cars | Diesel | Large-SUV-Executive | Euro 4 | DPF | SPN23 | Urban Off Peak |  |  | 5 | 110 | 0 | 0 | 74800000000000 | 0 | 0 | 0 | 1 | 0% | 0% | 50 | 74800000000000
Passenger Cars | Diesel | Large-SUV-Executive | Euro 4 | DPF | SPN23 | Rural |  |  | 5 | 110 | 0 | 0 | 55200000000000 | 0 | 0 | 0 | 1 | 0% | 0% | 50 | 55200000000000
Passenger Cars | Diesel | Large-SUV-Executive | Euro 4 | DPF | SPN23 | Highway |  |  | 5 | 110 | 0 | 0 | 90000000000000 | 0 | 0 | 0 | 1 | 0% | 0% | 50 | 90000000000000
Passenger Cars | Diesel | Large-SUV-Executive | Euro 5 | DPF | SPN23 | Cold |  |  | 5 | 110 | 0 | 0 | 209166666666.6667 | 0 | 0 | 0 | 1 | 0% | 0% | 50 | 209166666666.6667
Passenger Cars | Diesel | Large-SUV-Executive | Euro 5 | DPF | SPN23 | Hot |  |  | 5 | 110 | 0 | 0 | 87333333333.3333 | 0 | 0 | 0 | 1 | 0% | 0% | 50 | 87333333333.3333
Passenger Cars | Diesel | Large-SUV-Executive | Euro 5 | DPF With S/W Update | SPN23 | Cold |  |  | 5 | 110 | 0 | 0 | 209166666666.6667 | 0 | 0 | 0 | 1 | 0% | 0% | 50 | 209166666666.6667
Passenger Cars | Diesel | Large-SUV-Executive | Euro 5 | DPF With S/W Update | SPN23 | Hot |  |  | 5 | 110 | 0 | 0 | 87333333333.3333 | 0 | 0 | 0 | 1 | 0% | 0% | 50 | 87333333333.3333
Passenger Cars | Diesel | Large-SUV-Executive | Euro 6 a/b/c | DPF | SPN23 | Cold |  |  | 5 | 110 | 0 | 0 | 172496065254.2373 | 0 | 0 | 0 | 1 | 0% | 0% | 50 | 172496065254.2373
Passenger Cars | Diesel | Large-SUV-Executive | Euro 6 a/b/c | DPF | SPN23 | Hot |  |  | 5 | 110 | 0 | 0 | 48153431578.9474 | 0 | 0 | 0 | 1 | 0% | 0% | 50 | 48153431578.9474
Passenger Cars | Diesel | Large-SUV-Executive | Euro 6 a/b/c | DPF+SCR | SPN23 | Cold |  |  | 5 | 110 | 0 | 0 | 172496065254.2373 | 0 | 0 | 0 | 1 | 0% | 0% | 50 | 172496065254.2373
Passenger Cars | Diesel | Large-SUV-Executive | Euro 6 a/b/c | DPF+SCR | SPN23 | Hot |  |  | 5 | 110 | 0 | 0 | 48153431578.9474 | 0 | 0 | 0 | 1 | 0% | 0% | 50 | 48153431578.9474
Passenger Cars | Diesel | Large-SUV-Executive | Euro 6 a/b/c | LNT+DPF | SPN23 | Cold |  |  | 5 | 110 | 0 | 0 | 172496065254.2373 | 0 | 0 | 0 | 1 | 0% | 0% | 50 | 172496065254.2373
Passenger Cars | Diesel | Large-SUV-Executive | Euro 6 a/b/c | LNT+DPF | SPN23 | Hot |  |  | 5 | 110 | 0 | 0 | 48153431578.9474 | 0 | 0 | 0 | 1 | 0% | 0% | 50 | 48153431578.9474
Passenger Cars | Diesel | Large-SUV-Executive | Euro 6 d-temp | DPF | SPN23 | Cold |  |  | 5 | 110 | 0 | 0 | 172496065254.2373 | 0 | 0 | 0 | 1 | 0% | 0% | 50 | 172496065254.2373
Passenger Cars | Diesel | Large-SUV-Executive | Euro 6 d-temp | DPF | SPN23 | Hot |  |  | 5 | 110 | 0 | 0 | 48153431578.9474 | 0 | 0 | 0 | 1 | 0% | 0% | 50 | 48153431578.9474
Passenger Cars | Diesel | Large-SUV-Executive | Euro 6 d-temp | DPF+SCR | SPN23 | Cold |  |  | 5 | 110 | 0 | 0 | 172496065254.2373 | 0 | 0 | 0 | 1 | 0% | 0% | 50 | 172496065254.2373
Passenger Cars | Diesel | Large-SUV-Executive | Euro 6 d-temp | DPF+SCR | SPN23 | Hot |  |  | 5 | 110 | 0 | 0 | 48153431578.9474 | 0 | 0 | 0 | 1 | 0% | 0% | 50 | 48153431578.9474
Passenger Cars | Diesel | Large-SUV-Executive | Euro 6 d-temp | LNT+DPF | SPN23 | Cold |  |  | 5 | 110 | 0 | 0 | 172496065254.2373 | 0 | 0 | 0 | 1 | 0% | 0% | 50 | 172496065254.2373
Passenger Cars | Diesel | Large-SUV-Executive | Euro 6 d-temp | LNT+DPF | SPN23 | Hot |  |  | 5 | 110 | 0 | 0 | 48153431578.9474 | 0 | 0 | 0 | 1 | 0% | 0% | 50 | 48153431578.9474
Passenger Cars | Diesel | Large-SUV-Executive | Euro 6 d | DPF | SPN23 | Cold |  |  | 5 | 110 | 0 | 0 | 172496065254.2373 | 0 | 0 | 0 | 1 | 0% | 0% | 50 | 172496065254.2373
Passenger Cars | Diesel | Large-SUV-Executive | Euro 6 d | DPF | SPN23 | Hot |  |  | 5 | 110 | 0 | 0 | 48153431578.9474 | 0 | 0 | 0 | 1 | 0% | 0% | 50 | 48153431578.9474
Passenger Cars | Diesel | Large-SUV-Executive | Euro 6 d | DPF+SCR | SPN23 | Cold |  |  | 5 | 110 | 0 | 0 | 172496065254.2373 | 0 | 0 | 0 | 1 | 0% | 0% | 50 | 172496065254.2373
Passenger Cars | Diesel | Large-SUV-Executive | Euro 6 d | DPF+SCR | SPN23 | Hot |  |  | 5 | 110 | 0 | 0 | 48153431578.9474 | 0 | 0 | 0 | 1 | 0% | 0% | 50 | 48153431578.9474
Passenger Cars | Diesel | Large-SUV-Executive | Euro 6 d | LNT+DPF | SPN23 | Cold |  |  | 5 | 110 | 0 | 0 | 172496065254.2373 | 0 | 0 | 0 | 1 | 0% | 0% | 50 | 172496065254.2373
Passenger Cars | Diesel | Large-SUV-Executive | Euro 6 d | LNT+DPF | SPN23 | Hot |  |  | 5 | 110 | 0 | 0 | 48153431578.9474 | 0 | 0 | 0 | 1 | 0% | 0% | 50 | 48153431578.9474
Passenger Cars | Diesel PHEV ~ Diesel | Large-SUV-Executive | Euro 6 a/b/c | DPF | SPN23 | Cold |  |  | 5 | 110 | 0 | 0 | 172496065254.2373 | 0 | 0 | 0 | 1 | 0% | 0% | 50 | 172496065254.2373
Passenger Cars | Diesel PHEV ~ Diesel | Large-SUV-Executive | Euro 6 a/b/c | DPF | SPN23 | Hot |  |  | 5 | 110 | 0 | 0 | 48153431578.9474 | 0 | 0 | 0 | 1 | 0% | 0% | 50 | 48153431578.9474
Passenger Cars | Diesel PHEV ~ Diesel | Large-SUV-Executive | Euro 6 a/b/c | DPF+SCR | SPN23 | Cold |  |  | 5 | 110 | 0 | 0 | 172496065254.2373 | 0 | 0 | 0 | 1 | 0% | 0% | 50 | 172496065254.2373
Passenger Cars | Diesel PHEV ~ Diesel | Large-SUV-Executive | Euro 6 a/b/c | DPF+SCR | SPN23 | Hot |  |  | 5 | 110 | 0 | 0 | 48153431578.9474 | 0 | 0 | 0 | 1 | 0% | 0% | 50 | 48153431578.9474
Passenger Cars | Diesel PHEV ~ Diesel | Large-SUV-Executive | Euro 6 a/b/c | LNT+DPF | SPN23 | Cold |  |  | 5 | 110 | 0 | 0 | 172496065254.2373 | 0 | 0 | 0 | 1 | 0% | 0% | 50 | 172496065254.2373
Passenger Cars | Diesel PHEV ~ Diesel | Large-SUV-Executive | Euro 6 a/b/c | LNT+DPF | SPN23 | Hot |  |  | 5 | 110 | 0 | 0 | 48153431578.9474 | 0 | 0 | 0 | 1 | 0% | 0% | 50 | 48153431578.9474
Passenger Cars | Diesel PHEV ~ Diesel | Large-SUV-Executive | Euro 6 d-temp | DPF | SPN23 | Cold |  |  | 5 | 110 | 0 | 0 | 172496065254.2373 | 0 | 0 | 0 | 1 | 0% | 0% | 50 | 172496065254.2373
Passenger Cars | Diesel PHEV ~ Diesel | Large-SUV-Executive | Euro 6 d-temp | DPF | SPN23 | Hot |  |  | 5 | 110 | 0 | 0 | 48153431578.9474 | 0 | 0 | 0 | 1 | 0% | 0% | 50 | 48153431578.9474
Passenger Cars | Diesel PHEV ~ Diesel | Large-SUV-Executive | Euro 6 d-temp | DPF+SCR | SPN23 | Cold |  |  | 5 | 110 | 0 | 0 | 172496065254.2373 | 0 | 0 | 0 | 1 | 0% | 0% | 50 | 172496065254.2373
Passenger Cars | Diesel PHEV ~ Diesel | Large-SUV-Executive | Euro 6 d-temp | DPF+SCR | SPN23 | Hot |  |  | 5 | 110 | 0 | 0 | 48153431578.9474 | 0 | 0 | 0 | 1 | 0% | 0% | 50 | 48153431578.9474
Passenger Cars | Diesel PHEV ~ Diesel | Large-SUV-Executive | Euro 6 d-temp | LNT+DPF | SPN23 | Cold |  |  | 5 | 110 | 0 | 0 | 172496065254.2373 | 0 | 0 | 0 | 1 | 0% | 0% | 50 | 172496065254.2373
Passenger Cars | Diesel PHEV ~ Diesel | Large-SUV-Executive | Euro 6 d-temp | LNT+DPF | SPN23 | Hot |  |  | 5 | 110 | 0 | 0 | 48153431578.9474 | 0 | 0 | 0 | 1 | 0% | 0% | 50 | 48153431578.9474
Passenger Cars | Diesel PHEV ~ Diesel | Large-SUV-Executive | Euro 6 d | DPF | SPN23 | Cold |  |  | 5 | 110 | 0 | 0 | 172496065254.2373 | 0 | 0 | 0 | 1 | 0% | 0% | 50 | 172496065254.2373
Passenger Cars | Diesel PHEV ~ Diesel | Large-SUV-Executive | Euro 6 d | DPF | SPN23 | Hot |  |  | 5 | 110 | 0 | 0 | 48153431578.9474 | 0 | 0 | 0 | 1 | 0% | 0% | 50 | 48153431578.9474
Passenger Cars | Diesel PHEV ~ Diesel | Large-SUV-Executive | Euro 6 d | DPF+SCR | SPN23 | Cold |  |  | 5 | 110 | 0 | 0 | 172496065254.2373 | 0 | 0 | 0 | 1 | 0% | 0% | 50 | 172496065254.2373
Passenger Cars | Diesel PHEV ~ Diesel | Large-SUV-Executive | Euro 6 d | DPF+SCR | SPN23 | Hot |  |  | 5 | 110 | 0 | 0 | 48153431578.9474 | 0 | 0 | 0 | 1 | 0% | 0% | 50 | 48153431578.9474
Passenger Cars | Diesel PHEV ~ Diesel | Large-SUV-Executive | Euro 6 d | LNT+DPF | SPN23 | Cold |  |  | 5 | 110 | 0 | 0 | 172496065254.2373 | 0 | 0 | 0 | 1 | 0% | 0% | 50 | 172496065254.2373
Passenger Cars | Diesel PHEV ~ Diesel | Large-SUV-Executive | Euro 6 d | LNT+DPF | SPN23 | Hot |  |  | 5 | 110 | 0 | 0 | 48153431578.9474 | 0 | 0 | 0 | 1 | 0% | 0% | 50 | 48153431578.9474
Passenger Cars | LPG Bifuel ~ LPG | Mini | Euro 4 |  | SPN23 | Urban Peak |  |  | 5 | 110 | 0 | 0 | 900000000000 | 0 | 0 | 0 | 1 | 0% | 0% | 50 | 900000000000
Passenger Cars | LPG Bifuel ~ LPG | Mini | Euro 4 |  | SPN23 | Urban Off Peak |  |  | 5 | 110 | 0 | 0 | 900000000000 | 0 | 0 | 0 | 1 | 0% | 0% | 50 | 900000000000
Passenger Cars | LPG Bifuel ~ LPG | Mini | Euro 4 |  | SPN23 | Rural |  |  | 5 | 110 | 0 | 0 | 790000000000 | 0 | 0 | 0 | 1 | 0% | 0% | 50 | 790000000000
Passenger Cars | LPG Bifuel ~ LPG | Mini | Euro 4 |  | SPN23 | Highway |  |  | 5 | 110 | 0 | 0 | 840000000000 | 0 | 0 | 0 | 1 | 0% | 0% | 50 | 840000000000
Passenger Cars | LPG Bifuel ~ Petrol | Mini | Euro 4 |  | SPN23 | Urban Peak |  |  | 5 | 110 | 0 | 0 | 900000000000 | 0 | 0 | 0 | 1 | 0% | 0% | 50 | 900000000000
Passenger Cars | LPG Bifuel ~ Petrol | Mini | Euro 4 |  | SPN23 | Urban Off Peak |  |  | 5 | 110 | 0 | 0 | 900000000000 | 0 | 0 | 0 | 1 | 0% | 0% | 50 | 900000000000
Passenger Cars | LPG Bifuel ~ Petrol | Mini | Euro 4 |  | SPN23 | Rural |  |  | 5 | 110 | 0 | 0 | 790000000000 | 0 | 0 | 0 | 1 | 0% | 0% | 50 | 790000000000
Passenger Cars | LPG Bifuel ~ Petrol | Mini | Euro 4 |  | SPN23 | Highway |  |  | 5 | 110 | 0 | 0 | 840000000000 | 0 | 0 | 0 | 1 | 0% | 0% | 50 | 840000000000
Passenger Cars | LPG Bifuel ~ LPG | Mini | Euro 5 |  | SPN23 | Cold |  |  | 5 | 110 | 0 | 0 | 1.3874e+12 | 0 | 0 | 0 | 1 | 0% | 0% | 50 | 1.3874e+12
Passenger Cars | LPG Bifuel ~ LPG | Mini | Euro 5 |  | SPN23 | Hot |  |  | 5 | 110 | 0 | 0 | 610133425501.9375 | 0 | 0 | 0 | 1 | 0% | 0% | 50 | 610133425501.9375
Passenger Cars | LPG Bifuel ~ Petrol | Mini | Euro 5 |  | SPN23 | Cold |  |  | 5 | 110 | 0 | 0 | 1.3874e+12 | 0 | 0 | 0 | 1 | 0% | 0% | 50 | 1.3874e+12
Passenger Cars | LPG Bifuel ~ Petrol | Mini | Euro 5 |  | SPN23 | Hot |  |  | 5 | 110 | 0 | 0 | 610133425501.9375 | 0 | 0 | 0 | 1 | 0% | 0% | 50 | 610133425501.9375
Passenger Cars | LPG Bifuel ~ LPG | Mini | Euro 6 a/b/c |  | SPN23 | Cold |  |  | 5 | 110 | 0 | 0 | 1473500000000 | 0 | 0 | 0 | 1 | 0% | 0% | 50 | 1473500000000
Passenger Cars | LPG Bifuel ~ LPG | Mini | Euro 6 a/b/c |  | SPN23 | Hot |  |  | 5 | 110 | 54496425 | -9766223500 | 479584105000 | 0 | 0 | 0 | 1 | 0% | 0% | 50 | 127513992500 |  | 1
Passenger Cars | LPG Bifuel ~ Petrol | Mini | Euro 6 a/b/c |  | SPN23 | Cold |  |  | 5 | 110 | 0 | 0 | 1473500000000 | 0 | 0 | 0 | 1 | 0% | 0% | 50 | 1473500000000
Passenger Cars | LPG Bifuel ~ Petrol | Mini | Euro 6 a/b/c |  | SPN23 | Hot |  |  | 5 | 110 | 0 | 0 | 648000000000 | 0 | 0 | 0 | 1 | 0% | 0% | 50 | 648000000000
Passenger Cars | LPG Bifuel ~ LPG | Mini | Euro 6 d |  | SPN23 | Cold |  |  | 5 | 110 | 0 | 0 | 1473500000000 | 0 | 0 | 0 | 1 | 0% | 0% | 50 | 1473500000000
Passenger Cars | LPG Bifuel ~ LPG | Mini | Euro 6 d |  | SPN23 | Hot |  |  | 5 | 110 | 54496425 | -9766223500 | 479584105000 | 0 | 0 | 0 | 1 | 0% | 0% | 50 | 127513992500 |  | 1
Passenger Cars | LPG Bifuel ~ Petrol | Mini | Euro 6 d |  | SPN23 | Cold |  |  | 5 | 110 | 0 | 0 | 1473500000000 | 0 | 0 | 0 | 1 | 0% | 0% | 50 | 1473500000000
Passenger Cars | LPG Bifuel ~ Petrol | Mini | Euro 6 d |  | SPN23 | Hot |  |  | 5 | 110 | 0 | 0 | 648000000000 | 0 | 0 | 0 | 1 | 0% | 0% | 50 | 648000000000
Passenger Cars | LPG Bifuel ~ LPG | Mini | Euro 6 d-temp |  | SPN23 | Cold |  |  | 5 | 110 | 0 | 0 | 1473500000000 | 0 | 0 | 0 | 1 | 0% | 0% | 50 | 1473500000000
Passenger Cars | LPG Bifuel ~ LPG | Mini | Euro 6 d-temp |  | SPN23 | Hot |  |  | 5 | 110 | 54496425 | -9766223500 | 479584105000 | 0 | 0 | 0 | 1 | 0% | 0% | 50 | 127513992500 |  | 1
Passenger Cars | LPG Bifuel ~ Petrol | Mini | Euro 6 d-temp |  | SPN23 | Cold |  |  | 5 | 110 | 0 | 0 | 1473500000000 | 0 | 0 | 0 | 1 | 0% | 0% | 50 | 1473500000000
Passenger Cars | LPG Bifuel ~ Petrol | Mini | Euro 6 d-temp |  | SPN23 | Hot |  |  | 5 | 110 | 0 | 0 | 648000000000 | 0 | 0 | 0 | 1 | 0% | 0% | 50 | 648000000000
Passenger Cars | LPG Bifuel ~ LPG | Small | Conventional |  | SPN23 | Urban Peak |  |  | 5 | 110 | 0 | 0 | 8.76e+12 | 0 | 0 | 0 | 1 | 0% | 0% | 50 | 8.76e+12
Passenger Cars | LPG Bifuel ~ LPG | Small | Conventional |  | SPN23 | Urban Off Peak |  |  | 5 | 110 | 0 | 0 | 8.76e+12 | 0 | 0 | 0 | 1 | 0% | 0% | 50 | 8.76e+12
Passenger Cars | LPG Bifuel ~ LPG | Small | Conventional |  | SPN23 | Rural |  |  | 5 | 110 | 0 | 0 | 3110000000000 | 0 | 0 | 0 | 1 | 0% | 0% | 50 | 3110000000000
Passenger Cars | LPG Bifuel ~ LPG | Small | Conventional |  | SPN23 | Highway |  |  | 5 | 110 | 0 | 0 | 18100000000000 | 0 | 0 | 0 | 1 | 0% | 0% | 50 | 18100000000000
Passenger Cars | LPG Bifuel ~ Petrol | Small | Conventional |  | SPN23 | Urban Peak |  |  | 5 | 110 | 0 | 0 | 8.76e+12 | 0 | 0 | 0 | 1 | 0% | 0% | 50 | 8.76e+12
Passenger Cars | LPG Bifuel ~ Petrol | Small | Conventional |  | SPN23 | Urban Off Peak |  |  | 5 | 110 | 0 | 0 | 8.76e+12 | 0 | 0 | 0 | 1 | 0% | 0% | 50 | 8.76e+12
Passenger Cars | LPG Bifuel ~ Petrol | Small | Conventional |  | SPN23 | Rural |  |  | 5 | 110 | 0 | 0 | 3110000000000 | 0 | 0 | 0 | 1 | 0% | 0% | 50 | 3110000000000
Passenger Cars | LPG Bifuel ~ Petrol | Small | Conventional |  | SPN23 | Highway |  |  | 5 | 110 | 0 | 0 | 18100000000000 | 0 | 0 | 0 | 1 | 0% | 0% | 50 | 18100000000000
Passenger Cars | LPG Bifuel ~ LPG | Small | Euro 1 |  | SPN23 | Urban Peak |  |  | 5 | 110 | 0 | 0 | 8.76e+12 | 0 | 0 | 0 | 1 | 0% | 0% | 50 | 8.76e+12
Passenger Cars | LPG Bifuel ~ LPG | Small | Euro 1 |  | SPN23 | Urban Off Peak |  |  | 5 | 110 | 0 | 0 | 8.76e+12 | 0 | 0 | 0 | 1 | 0% | 0% | 50 | 8.76e+12
Passenger Cars | LPG Bifuel ~ LPG | Small | Euro 1 |  | SPN23 | Rural |  |  | 5 | 110 | 0 | 0 | 3110000000000 | 0 | 0 | 0 | 1 | 0% | 0% | 50 | 3110000000000
Passenger Cars | LPG Bifuel ~ LPG | Small | Euro 1 |  | SPN23 | Highway |  |  | 5 | 110 | 0 | 0 | 18100000000000 | 0 | 0 | 0 | 1 | 0% | 0% | 50 | 18100000000000
Passenger Cars | LPG Bifuel ~ Petrol | Small | Euro 1 |  | SPN23 | Urban Peak |  |  | 5 | 110 | 0 | 0 | 8.76e+12 | 0 | 0 | 0 | 1 | 0% | 0% | 50 | 8.76e+12
Passenger Cars | LPG Bifuel ~ Petrol | Small | Euro 1 |  | SPN23 | Urban Off Peak |  |  | 5 | 110 | 0 | 0 | 8.76e+12 | 0 | 0 | 0 | 1 | 0% | 0% | 50 | 8.76e+12
Passenger Cars | LPG Bifuel ~ Petrol | Small | Euro 1 |  | SPN23 | Rural |  |  | 5 | 110 | 0 | 0 | 3110000000000 | 0 | 0 | 0 | 1 | 0% | 0% | 50 | 3110000000000
Passenger Cars | LPG Bifuel ~ Petrol | Small | Euro 1 |  | SPN23 | Highway |  |  | 5 | 110 | 0 | 0 | 18100000000000 | 0 | 0 | 0 | 1 | 0% | 0% | 50 | 18100000000000
Passenger Cars | LPG Bifuel ~ LPG | Small | Euro 2 |  | SPN23 | Urban Peak |  |  | 5 | 110 | 0 | 0 | 6160000000000 | 0 | 0 | 0 | 1 | 0% | 0% | 50 | 6160000000000
Passenger Cars | LPG Bifuel ~ LPG | Small | Euro 2 |  | SPN23 | Urban Off Peak |  |  | 5 | 110 | 0 | 0 | 6160000000000 | 0 | 0 | 0 | 1 | 0% | 0% | 50 | 6160000000000
Passenger Cars | LPG Bifuel ~ LPG | Small | Euro 2 |  | SPN23 | Rural |  |  | 5 | 110 | 0 | 0 | 2670000000000 | 0 | 0 | 0 | 1 | 0% | 0% | 50 | 2670000000000
Passenger Cars | LPG Bifuel ~ LPG | Small | Euro 2 |  | SPN23 | Highway |  |  | 5 | 110 | 0 | 0 | 11800000000000 | 0 | 0 | 0 | 1 | 0% | 0% | 50 | 11800000000000
Passenger Cars | LPG Bifuel ~ Petrol | Small | Euro 2 |  | SPN23 | Urban Peak |  |  | 5 | 110 | 0 | 0 | 6160000000000 | 0 | 0 | 0 | 1 | 0% | 0% | 50 | 6160000000000
Passenger Cars | LPG Bifuel ~ Petrol | Small | Euro 2 |  | SPN23 | Urban Off Peak |  |  | 5 | 110 | 0 | 0 | 6160000000000 | 0 | 0 | 0 | 1 | 0% | 0% | 50 | 6160000000000
Passenger Cars | LPG Bifuel ~ Petrol | Small | Euro 2 |  | SPN23 | Rural |  |  | 5 | 110 | 0 | 0 | 2670000000000 | 0 | 0 | 0 | 1 | 0% | 0% | 50 | 2670000000000
Passenger Cars | LPG Bifuel ~ Petrol | Small | Euro 2 |  | SPN23 | Highway |  |  | 5 | 110 | 0 | 0 | 11800000000000 | 0 | 0 | 0 | 1 | 0% | 0% | 50 | 11800000000000
Passenger Cars | LPG Bifuel ~ LPG | Small | Euro 3 |  | SPN23 | Urban Peak |  |  | 5 | 110 | 0 | 0 | 3070000000000 | 0 | 0 | 0 | 1 | 0% | 0% | 50 | 3070000000000
Passenger Cars | LPG Bifuel ~ LPG | Small | Euro 3 |  | SPN23 | Urban Off Peak |  |  | 5 | 110 | 0 | 0 | 3070000000000 | 0 | 0 | 0 | 1 | 0% | 0% | 50 | 3070000000000
Passenger Cars | LPG Bifuel ~ LPG | Small | Euro 3 |  | SPN23 | Rural |  |  | 5 | 110 | 0 | 0 | 2230000000000 | 0 | 0 | 0 | 1 | 0% | 0% | 50 | 2230000000000
Passenger Cars | LPG Bifuel ~ LPG | Small | Euro 3 |  | SPN23 | Highway |  |  | 5 | 110 | 0 | 0 | 5600000000000 | 0 | 0 | 0 | 1 | 0% | 0% | 50 | 5600000000000
Passenger Cars | LPG Bifuel ~ Petrol | Small | Euro 3 |  | SPN23 | Urban Peak |  |  | 5 | 110 | 0 | 0 | 3070000000000 | 0 | 0 | 0 | 1 | 0% | 0% | 50 | 3070000000000
Passenger Cars | LPG Bifuel ~ Petrol | Small | Euro 3 |  | SPN23 | Urban Off Peak |  |  | 5 | 110 | 0 | 0 | 3070000000000 | 0 | 0 | 0 | 1 | 0% | 0% | 50 | 3070000000000
Passenger Cars | LPG Bifuel ~ Petrol | Small | Euro 3 |  | SPN23 | Rural |  |  | 5 | 110 | 0 | 0 | 2230000000000 | 0 | 0 | 0 | 1 | 0% | 0% | 50 | 2230000000000
Passenger Cars | LPG Bifuel ~ Petrol | Small | Euro 3 |  | SPN23 | Highway |  |  | 5 | 110 | 0 | 0 | 5600000000000 | 0 | 0 | 0 | 1 | 0% | 0% | 50 | 5600000000000
Passenger Cars | LPG Bifuel ~ LPG | Small | Euro 4 |  | SPN23 | Urban Peak |  |  | 5 | 110 | 0 | 0 | 900000000000 | 0 | 0 | 0 | 1 | 0% | 0% | 50 | 900000000000
Passenger Cars | LPG Bifuel ~ LPG | Small | Euro 4 |  | SPN23 | Urban Off Peak |  |  | 5 | 110 | 0 | 0 | 900000000000 | 0 | 0 | 0 | 1 | 0% | 0% | 50 | 900000000000
Passenger Cars | LPG Bifuel ~ LPG | Small | Euro 4 |  | SPN23 | Rural |  |  | 5 | 110 | 0 | 0 | 790000000000 | 0 | 0 | 0 | 1 | 0% | 0% | 50 | 790000000000
Passenger Cars | LPG Bifuel ~ LPG | Small | Euro 4 |  | SPN23 | Highway |  |  | 5 | 110 | 0 | 0 | 840000000000 | 0 | 0 | 0 | 1 | 0% | 0% | 50 | 840000000000
Passenger Cars | LPG Bifuel ~ Petrol | Small | Euro 4 |  | SPN23 | Urban Peak |  |  | 5 | 110 | 0 | 0 | 900000000000 | 0 | 0 | 0 | 1 | 0% | 0% | 50 | 900000000000
Passenger Cars | LPG Bifuel ~ Petrol | Small | Euro 4 |  | SPN23 | Urban Off Peak |  |  | 5 | 110 | 0 | 0 | 900000000000 | 0 | 0 | 0 | 1 | 0% | 0% | 50 | 900000000000
Passenger Cars | LPG Bifuel ~ Petrol | Small | Euro 4 |  | SPN23 | Rural |  |  | 5 | 110 | 0 | 0 | 790000000000 | 0 | 0 | 0 | 1 | 0% | 0% | 50 | 790000000000
Passenger Cars | LPG Bifuel ~ Petrol | Small | Euro 4 |  | SPN23 | Highway |  |  | 5 | 110 | 0 | 0 | 840000000000 | 0 | 0 | 0 | 1 | 0% | 0% | 50 | 840000000000
Passenger Cars | LPG Bifuel ~ LPG | Small | Euro 5 |  | SPN23 | Cold |  |  | 5 | 110 | 0 | 0 | 1.3874e+12 | 0 | 0 | 0 | 1 | 0% | 0% | 50 | 1.3874e+12
Passenger Cars | LPG Bifuel ~ LPG | Small | Euro 5 |  | SPN23 | Hot |  |  | 5 | 110 | 0 | 0 | 610133425501.9375 | 0 | 0 | 0 | 1 | 0% | 0% | 50 | 610133425501.9375
Passenger Cars | LPG Bifuel ~ Petrol | Small | Euro 5 |  | SPN23 | Cold |  |  | 5 | 110 | 0 | 0 | 1.3874e+12 | 0 | 0 | 0 | 1 | 0% | 0% | 50 | 1.3874e+12
Passenger Cars | LPG Bifuel ~ Petrol | Small | Euro 5 |  | SPN23 | Hot |  |  | 5 | 110 | 0 | 0 | 610133425501.9375 | 0 | 0 | 0 | 1 | 0% | 0% | 50 | 610133425501.9375
Passenger Cars | LPG Bifuel ~ LPG | Small | Euro 6 a/b/c |  | SPN23 | Cold |  |  | 5 | 110 | 0 | 0 | 1473500000000 | 0 | 0 | 0 | 1 | 0% | 0% | 50 | 1473500000000
Passenger Cars | LPG Bifuel ~ LPG | Small | Euro 6 a/b/c |  | SPN23 | Hot |  |  | 5 | 110 | 54496425 | -9766223500 | 479584105000 | 0 | 0 | 0 | 1 | 0% | 0% | 50 | 127513992500 |  | 1
Passenger Cars | LPG Bifuel ~ Petrol | Small | Euro 6 a/b/c |  | SPN23 | Cold |  |  | 5 | 110 | 0 | 0 | 1473500000000 | 0 | 0 | 0 | 1 | 0% | 0% | 50 | 1473500000000
Passenger Cars | LPG Bifuel ~ Petrol | Small | Euro 6 a/b/c |  | SPN23 | Hot |  |  | 5 | 110 | 0 | 0 | 648000000000 | 0 | 0 | 0 | 1 | 0% | 0% | 50 | 648000000000
Passenger Cars | LPG Bifuel ~ LPG | Small | Euro 6 d |  | SPN23 | Cold |  |  | 5 | 110 | 0 | 0 | 1473500000000 | 0 | 0 | 0 | 1 | 0% | 0% | 50 | 1473500000000
Passenger Cars | LPG Bifuel ~ LPG | Small | Euro 6 d |  | SPN23 | Hot |  |  | 5 | 110 | 54496425 | -9766223500 | 479584105000 | 0 | 0 | 0 | 1 | 0% | 0% | 50 | 127513992500 |  | 1
Passenger Cars | LPG Bifuel ~ Petrol | Small | Euro 6 d |  | SPN23 | Cold |  |  | 5 | 110 | 0 | 0 | 1473500000000 | 0 | 0 | 0 | 1 | 0% | 0% | 50 | 1473500000000
Passenger Cars | LPG Bifuel ~ Petrol | Small | Euro 6 d |  | SPN23 | Hot |  |  | 5 | 110 | 0 | 0 | 648000000000 | 0 | 0 | 0 | 1 | 0% | 0% | 50 | 648000000000
Passenger Cars | LPG Bifuel ~ LPG | Small | Euro 6 d-temp |  | SPN23 | Cold |  |  | 5 | 110 | 0 | 0 | 1473500000000 | 0 | 0 | 0 | 1 | 0% | 0% | 50 | 1473500000000
Passenger Cars | LPG Bifuel ~ LPG | Small | Euro 6 d-temp |  | SPN23 | Hot |  |  | 5 | 110 | 54496425 | -9766223500 | 479584105000 | 0 | 0 | 0 | 1 | 0% | 0% | 50 | 127513992500 |  | 1
Passenger Cars | LPG Bifuel ~ Petrol | Small | Euro 6 d-temp |  | SPN23 | Cold |  |  | 5 | 110 | 0 | 0 | 1473500000000 | 0 | 0 | 0 | 1 | 0% | 0% | 50 | 1473500000000
Passenger Cars | LPG Bifuel ~ Petrol | Small | Euro 6 d-temp |  | SPN23 | Hot |  |  | 5 | 110 | 0 | 0 | 648000000000 | 0 | 0 | 0 | 1 | 0% | 0% | 50 | 648000000000
Passenger Cars | LPG Bifuel ~ LPG | Medium | Conventional |  | SPN23 | Urban Peak |  |  | 5 | 110 | 0 | 0 | 8.76e+12 | 0 | 0 | 0 | 1 | 0% | 0% | 50 | 8.76e+12
Passenger Cars | LPG Bifuel ~ LPG | Medium | Conventional |  | SPN23 | Urban Off Peak |  |  | 5 | 110 | 0 | 0 | 8.76e+12 | 0 | 0 | 0 | 1 | 0% | 0% | 50 | 8.76e+12
Passenger Cars | LPG Bifuel ~ LPG | Medium | Conventional |  | SPN23 | Rural |  |  | 5 | 110 | 0 | 0 | 3110000000000 | 0 | 0 | 0 | 1 | 0% | 0% | 50 | 3110000000000
Passenger Cars | LPG Bifuel ~ LPG | Medium | Conventional |  | SPN23 | Highway |  |  | 5 | 110 | 0 | 0 | 18100000000000 | 0 | 0 | 0 | 1 | 0% | 0% | 50 | 18100000000000
Passenger Cars | LPG Bifuel ~ Petrol | Medium | Conventional |  | SPN23 | Urban Peak |  |  | 5 | 110 | 0 | 0 | 8.76e+12 | 0 | 0 | 0 | 1 | 0% | 0% | 50 | 8.76e+12
Passenger Cars | LPG Bifuel ~ Petrol | Medium | Conventional |  | SPN23 | Urban Off Peak |  |  | 5 | 110 | 0 | 0 | 8.76e+12 | 0 | 0 | 0 | 1 | 0% | 0% | 50 | 8.76e+12
Passenger Cars | LPG Bifuel ~ Petrol | Medium | Conventional |  | SPN23 | Rural |  |  | 5 | 110 | 0 | 0 | 3110000000000 | 0 | 0 | 0 | 1 | 0% | 0% | 50 | 3110000000000
Passenger Cars | LPG Bifuel ~ Petrol | Medium | Conventional |  | SPN23 | Highway |  |  | 5 | 110 | 0 | 0 | 18100000000000 | 0 | 0 | 0 | 1 | 0% | 0% | 50 | 18100000000000
Passenger Cars | LPG Bifuel ~ LPG | Medium | Euro 1 |  | SPN23 | Urban Peak |  |  | 5 | 110 | 0 | 0 | 8.76e+12 | 0 | 0 | 0 | 1 | 0% | 0% | 50 | 8.76e+12
Passenger Cars | LPG Bifuel ~ LPG | Medium | Euro 1 |  | SPN23 | Urban Off Peak |  |  | 5 | 110 | 0 | 0 | 8.76e+12 | 0 | 0 | 0 | 1 | 0% | 0% | 50 | 8.76e+12
Passenger Cars | LPG Bifuel ~ LPG | Medium | Euro 1 |  | SPN23 | Rural |  |  | 5 | 110 | 0 | 0 | 3110000000000 | 0 | 0 | 0 | 1 | 0% | 0% | 50 | 3110000000000
Passenger Cars | LPG Bifuel ~ LPG | Medium | Euro 1 |  | SPN23 | Highway |  |  | 5 | 110 | 0 | 0 | 18100000000000 | 0 | 0 | 0 | 1 | 0% | 0% | 50 | 18100000000000
Passenger Cars | LPG Bifuel ~ Petrol | Medium | Euro 1 |  | SPN23 | Urban Peak |  |  | 5 | 110 | 0 | 0 | 8.76e+12 | 0 | 0 | 0 | 1 | 0% | 0% | 50 | 8.76e+12
Passenger Cars | LPG Bifuel ~ Petrol | Medium | Euro 1 |  | SPN23 | Urban Off Peak |  |  | 5 | 110 | 0 | 0 | 8.76e+12 | 0 | 0 | 0 | 1 | 0% | 0% | 50 | 8.76e+12
Passenger Cars | LPG Bifuel ~ Petrol | Medium | Euro 1 |  | SPN23 | Rural |  |  | 5 | 110 | 0 | 0 | 3110000000000 | 0 | 0 | 0 | 1 | 0% | 0% | 50 | 3110000000000
Passenger Cars | LPG Bifuel ~ Petrol | Medium | Euro 1 |  | SPN23 | Highway |  |  | 5 | 110 | 0 | 0 | 18100000000000 | 0 | 0 | 0 | 1 | 0% | 0% | 50 | 18100000000000
Passenger Cars | LPG Bifuel ~ LPG | Medium | Euro 2 |  | SPN23 | Urban Peak |  |  | 5 | 110 | 0 | 0 | 6160000000000 | 0 | 0 | 0 | 1 | 0% | 0% | 50 | 6160000000000
Passenger Cars | LPG Bifuel ~ LPG | Medium | Euro 2 |  | SPN23 | Urban Off Peak |  |  | 5 | 110 | 0 | 0 | 6160000000000 | 0 | 0 | 0 | 1 | 0% | 0% | 50 | 6160000000000
Passenger Cars | LPG Bifuel ~ LPG | Medium | Euro 2 |  | SPN23 | Rural |  |  | 5 | 110 | 0 | 0 | 2670000000000 | 0 | 0 | 0 | 1 | 0% | 0% | 50 | 2670000000000
Passenger Cars | LPG Bifuel ~ LPG | Medium | Euro 2 |  | SPN23 | Highway |  |  | 5 | 110 | 0 | 0 | 11800000000000 | 0 | 0 | 0 | 1 | 0% | 0% | 50 | 11800000000000
Passenger Cars | LPG Bifuel ~ Petrol | Medium | Euro 2 |  | SPN23 | Urban Peak |  |  | 5 | 110 | 0 | 0 | 6160000000000 | 0 | 0 | 0 | 1 | 0% | 0% | 50 | 6160000000000
Passenger Cars | LPG Bifuel ~ Petrol | Medium | Euro 2 |  | SPN23 | Urban Off Peak |  |  | 5 | 110 | 0 | 0 | 6160000000000 | 0 | 0 | 0 | 1 | 0% | 0% | 50 | 6160000000000
Passenger Cars | LPG Bifuel ~ Petrol | Medium | Euro 2 |  | SPN23 | Rural |  |  | 5 | 110 | 0 | 0 | 2670000000000 | 0 | 0 | 0 | 1 | 0% | 0% | 50 | 2670000000000
Passenger Cars | LPG Bifuel ~ Petrol | Medium | Euro 2 |  | SPN23 | Highway |  |  | 5 | 110 | 0 | 0 | 11800000000000 | 0 | 0 | 0 | 1 | 0% | 0% | 50 | 11800000000000
Passenger Cars | LPG Bifuel ~ LPG | Medium | Euro 3 |  | SPN23 | Urban Peak |  |  | 5 | 110 | 0 | 0 | 3070000000000 | 0 | 0 | 0 | 1 | 0% | 0% | 50 | 3070000000000
Passenger Cars | LPG Bifuel ~ LPG | Medium | Euro 3 |  | SPN23 | Urban Off Peak |  |  | 5 | 110 | 0 | 0 | 3070000000000 | 0 | 0 | 0 | 1 | 0% | 0% | 50 | 3070000000000
Passenger Cars | LPG Bifuel ~ LPG | Medium | Euro 3 |  | SPN23 | Rural |  |  | 5 | 110 | 0 | 0 | 2230000000000 | 0 | 0 | 0 | 1 | 0% | 0% | 50 | 2230000000000
Passenger Cars | LPG Bifuel ~ LPG | Medium | Euro 3 |  | SPN23 | Highway |  |  | 5 | 110 | 0 | 0 | 5600000000000 | 0 | 0 | 0 | 1 | 0% | 0% | 50 | 5600000000000
Passenger Cars | LPG Bifuel ~ Petrol | Medium | Euro 3 |  | SPN23 | Urban Peak |  |  | 5 | 110 | 0 | 0 | 3070000000000 | 0 | 0 | 0 | 1 | 0% | 0% | 50 | 3070000000000
Passenger Cars | LPG Bifuel ~ Petrol | Medium | Euro 3 |  | SPN23 | Urban Off Peak |  |  | 5 | 110 | 0 | 0 | 3070000000000 | 0 | 0 | 0 | 1 | 0% | 0% | 50 | 3070000000000
Passenger Cars | LPG Bifuel ~ Petrol | Medium | Euro 3 |  | SPN23 | Rural |  |  | 5 | 110 | 0 | 0 | 2230000000000 | 0 | 0 | 0 | 1 | 0% | 0% | 50 | 2230000000000
Passenger Cars | LPG Bifuel ~ Petrol | Medium | Euro 3 |  | SPN23 | Highway |  |  | 5 | 110 | 0 | 0 | 5600000000000 | 0 | 0 | 0 | 1 | 0% | 0% | 50 | 5600000000000
Passenger Cars | LPG Bifuel ~ LPG | Medium | Euro 4 |  | SPN23 | Urban Peak |  |  | 5 | 110 | 0 | 0 | 900000000000 | 0 | 0 | 0 | 1 | 0% | 0% | 50 | 900000000000
Passenger Cars | LPG Bifuel ~ LPG | Medium | Euro 4 |  | SPN23 | Urban Off Peak |  |  | 5 | 110 | 0 | 0 | 900000000000 | 0 | 0 | 0 | 1 | 0% | 0% | 50 | 900000000000
Passenger Cars | LPG Bifuel ~ LPG | Medium | Euro 4 |  | SPN23 | Rural |  |  | 5 | 110 | 0 | 0 | 790000000000 | 0 | 0 | 0 | 1 | 0% | 0% | 50 | 790000000000
Passenger Cars | LPG Bifuel ~ LPG | Medium | Euro 4 |  | SPN23 | Highway |  |  | 5 | 110 | 0 | 0 | 840000000000 | 0 | 0 | 0 | 1 | 0% | 0% | 50 | 840000000000
Passenger Cars | LPG Bifuel ~ Petrol | Medium | Euro 4 |  | SPN23 | Urban Peak |  |  | 5 | 110 | 0 | 0 | 900000000000 | 0 | 0 | 0 | 1 | 0% | 0% | 50 | 900000000000
Passenger Cars | LPG Bifuel ~ Petrol | Medium | Euro 4 |  | SPN23 | Urban Off Peak |  |  | 5 | 110 | 0 | 0 | 900000000000 | 0 | 0 | 0 | 1 | 0% | 0% | 50 | 900000000000
Passenger Cars | LPG Bifuel ~ Petrol | Medium | Euro 4 |  | SPN23 | Rural |  |  | 5 | 110 | 0 | 0 | 790000000000 | 0 | 0 | 0 | 1 | 0% | 0% | 50 | 790000000000
Passenger Cars | LPG Bifuel ~ Petrol | Medium | Euro 4 |  | SPN23 | Highway |  |  | 5 | 110 | 0 | 0 | 840000000000 | 0 | 0 | 0 | 1 | 0% | 0% | 50 | 840000000000
Passenger Cars | LPG Bifuel ~ LPG | Medium | Euro 5 |  | SPN23 | Cold |  |  | 5 | 110 | 0 | 0 | 1.3874e+12 | 0 | 0 | 0 | 1 | 0% | 0% | 50 | 1.3874e+12
Passenger Cars | LPG Bifuel ~ LPG | Medium | Euro 5 |  | SPN23 | Hot |  |  | 5 | 110 | 0 | 0 | 610133425501.9375 | 0 | 0 | 0 | 1 | 0% | 0% | 50 | 610133425501.9375
Passenger Cars | LPG Bifuel ~ Petrol | Medium | Euro 5 |  | SPN23 | Cold |  |  | 5 | 110 | 0 | 0 | 1.3874e+12 | 0 | 0 | 0 | 1 | 0% | 0% | 50 | 1.3874e+12
Passenger Cars | LPG Bifuel ~ Petrol | Medium | Euro 5 |  | SPN23 | Hot |  |  | 5 | 110 | 0 | 0 | 610133425501.9375 | 0 | 0 | 0 | 1 | 0% | 0% | 50 | 610133425501.9375
Passenger Cars | LPG Bifuel ~ LPG | Medium | Euro 6 a/b/c |  | SPN23 | Cold |  |  | 5 | 110 | 0 | 0 | 1473500000000 | 0 | 0 | 0 | 1 | 0% | 0% | 50 | 1473500000000
Passenger Cars | LPG Bifuel ~ LPG | Medium | Euro 6 a/b/c |  | SPN23 | Hot |  |  | 5 | 110 | 54496425 | -9766223500 | 479584105000 | 0 | 0 | 0 | 1 | 0% | 0% | 50 | 127513992500 |  | 1
Passenger Cars | LPG Bifuel ~ Petrol | Medium | Euro 6 a/b/c |  | SPN23 | Cold |  |  | 5 | 110 | 0 | 0 | 1473500000000 | 0 | 0 | 0 | 1 | 0% | 0% | 50 | 1473500000000
Passenger Cars | LPG Bifuel ~ Petrol | Medium | Euro 6 a/b/c |  | SPN23 | Hot |  |  | 5 | 110 | 0 | 0 | 648000000000 | 0 | 0 | 0 | 1 | 0% | 0% | 50 | 648000000000
Passenger Cars | LPG Bifuel ~ LPG | Medium | Euro 6 d |  | SPN23 | Cold |  |  | 5 | 110 | 0 | 0 | 1473500000000 | 0 | 0 | 0 | 1 | 0% | 0% | 50 | 1473500000000
Passenger Cars | LPG Bifuel ~ LPG | Medium | Euro 6 d |  | SPN23 | Hot |  |  | 5 | 110 | 54496425 | -9766223500 | 479584105000 | 0 | 0 | 0 | 1 | 0% | 0% | 50 | 127513992500 |  | 1
Passenger Cars | LPG Bifuel ~ Petrol | Medium | Euro 6 d |  | SPN23 | Cold |  |  | 5 | 110 | 0 | 0 | 1473500000000 | 0 | 0 | 0 | 1 | 0% | 0% | 50 | 1473500000000
Passenger Cars | LPG Bifuel ~ Petrol | Medium | Euro 6 d |  | SPN23 | Hot |  |  | 5 | 110 | 0 | 0 | 648000000000 | 0 | 0 | 0 | 1 | 0% | 0% | 50 | 648000000000
Passenger Cars | LPG Bifuel ~ LPG | Medium | Euro 6 d-temp |  | SPN23 | Cold |  |  | 5 | 110 | 0 | 0 | 1473500000000 | 0 | 0 | 0 | 1 | 0% | 0% | 50 | 1473500000000
Passenger Cars | LPG Bifuel ~ LPG | Medium | Euro 6 d-temp |  | SPN23 | Hot |  |  | 5 | 110 | 54496425 | -9766223500 | 479584105000 | 0 | 0 | 0 | 1 | 0% | 0% | 50 | 127513992500 |  | 1
Passenger Cars | LPG Bifuel ~ Petrol | Medium | Euro 6 d-temp |  | SPN23 | Cold |  |  | 5 | 110 | 0 | 0 | 1473500000000 | 0 | 0 | 0 | 1 | 0% | 0% | 50 | 1473500000000
Passenger Cars | LPG Bifuel ~ Petrol | Medium | Euro 6 d-temp |  | SPN23 | Hot |  |  | 5 | 110 | 0 | 0 | 648000000000 | 0 | 0 | 0 | 1 | 0% | 0% | 50 | 648000000000
Passenger Cars | LPG Bifuel ~ LPG | Large-SUV-Executive | Conventional |  | SPN23 | Urban Peak |  |  | 5 | 110 | 0 | 0 | 8.76e+12 | 0 | 0 | 0 | 1 | 0% | 0% | 50 | 8.76e+12
Passenger Cars | LPG Bifuel ~ LPG | Large-SUV-Executive | Conventional |  | SPN23 | Urban Off Peak |  |  | 5 | 110 | 0 | 0 | 8.76e+12 | 0 | 0 | 0 | 1 | 0% | 0% | 50 | 8.76e+12
Passenger Cars | LPG Bifuel ~ LPG | Large-SUV-Executive | Conventional |  | SPN23 | Rural |  |  | 5 | 110 | 0 | 0 | 3110000000000 | 0 | 0 | 0 | 1 | 0% | 0% | 50 | 3110000000000
Passenger Cars | LPG Bifuel ~ LPG | Large-SUV-Executive | Conventional |  | SPN23 | Highway |  |  | 5 | 110 | 0 | 0 | 18100000000000 | 0 | 0 | 0 | 1 | 0% | 0% | 50 | 18100000000000
Passenger Cars | LPG Bifuel ~ Petrol | Large-SUV-Executive | Conventional |  | SPN23 | Urban Peak |  |  | 5 | 110 | 0 | 0 | 8.76e+12 | 0 | 0 | 0 | 1 | 0% | 0% | 50 | 8.76e+12
Passenger Cars | LPG Bifuel ~ Petrol | Large-SUV-Executive | Conventional |  | SPN23 | Urban Off Peak |  |  | 5 | 110 | 0 | 0 | 8.76e+12 | 0 | 0 | 0 | 1 | 0% | 0% | 50 | 8.76e+12
Passenger Cars | LPG Bifuel ~ Petrol | Large-SUV-Executive | Conventional |  | SPN23 | Rural |  |  | 5 | 110 | 0 | 0 | 3110000000000 | 0 | 0 | 0 | 1 | 0% | 0% | 50 | 3110000000000
Passenger Cars | LPG Bifuel ~ Petrol | Large-SUV-Executive | Conventional |  | SPN23 | Highway |  |  | 5 | 110 | 0 | 0 | 18100000000000 | 0 | 0 | 0 | 1 | 0% | 0% | 50 | 18100000000000
Passenger Cars | LPG Bifuel ~ LPG | Large-SUV-Executive | Euro 1 |  | SPN23 | Urban Peak |  |  | 5 | 110 | 0 | 0 | 8.76e+12 | 0 | 0 | 0 | 1 | 0% | 0% | 50 | 8.76e+12
Passenger Cars | LPG Bifuel ~ LPG | Large-SUV-Executive | Euro 1 |  | SPN23 | Urban Off Peak |  |  | 5 | 110 | 0 | 0 | 8.76e+12 | 0 | 0 | 0 | 1 | 0% | 0% | 50 | 8.76e+12
Passenger Cars | LPG Bifuel ~ LPG | Large-SUV-Executive | Euro 1 |  | SPN23 | Rural |  |  | 5 | 110 | 0 | 0 | 3110000000000 | 0 | 0 | 0 | 1 | 0% | 0% | 50 | 3110000000000
Passenger Cars | LPG Bifuel ~ LPG | Large-SUV-Executive | Euro 1 |  | SPN23 | Highway |  |  | 5 | 110 | 0 | 0 | 18100000000000 | 0 | 0 | 0 | 1 | 0% | 0% | 50 | 18100000000000
Passenger Cars | LPG Bifuel ~ Petrol | Large-SUV-Executive | Euro 1 |  | SPN23 | Urban Peak |  |  | 5 | 110 | 0 | 0 | 8.76e+12 | 0 | 0 | 0 | 1 | 0% | 0% | 50 | 8.76e+12
Passenger Cars | LPG Bifuel ~ Petrol | Large-SUV-Executive | Euro 1 |  | SPN23 | Urban Off Peak |  |  | 5 | 110 | 0 | 0 | 8.76e+12 | 0 | 0 | 0 | 1 | 0% | 0% | 50 | 8.76e+12
Passenger Cars | LPG Bifuel ~ Petrol | Large-SUV-Executive | Euro 1 |  | SPN23 | Rural |  |  | 5 | 110 | 0 | 0 | 3110000000000 | 0 | 0 | 0 | 1 | 0% | 0% | 50 | 3110000000000
Passenger Cars | LPG Bifuel ~ Petrol | Large-SUV-Executive | Euro 1 |  | SPN23 | Highway |  |  | 5 | 110 | 0 | 0 | 18100000000000 | 0 | 0 | 0 | 1 | 0% | 0% | 50 | 18100000000000
Passenger Cars | LPG Bifuel ~ LPG | Large-SUV-Executive | Euro 2 |  | SPN23 | Urban Peak |  |  | 5 | 110 | 0 | 0 | 6160000000000 | 0 | 0 | 0 | 1 | 0% | 0% | 50 | 6160000000000
Passenger Cars | LPG Bifuel ~ LPG | Large-SUV-Executive | Euro 2 |  | SPN23 | Urban Off Peak |  |  | 5 | 110 | 0 | 0 | 6160000000000 | 0 | 0 | 0 | 1 | 0% | 0% | 50 | 6160000000000
Passenger Cars | LPG Bifuel ~ LPG | Large-SUV-Executive | Euro 2 |  | SPN23 | Rural |  |  | 5 | 110 | 0 | 0 | 2670000000000 | 0 | 0 | 0 | 1 | 0% | 0% | 50 | 2670000000000
Passenger Cars | LPG Bifuel ~ LPG | Large-SUV-Executive | Euro 2 |  | SPN23 | Highway |  |  | 5 | 110 | 0 | 0 | 11800000000000 | 0 | 0 | 0 | 1 | 0% | 0% | 50 | 11800000000000
Passenger Cars | LPG Bifuel ~ Petrol | Large-SUV-Executive | Euro 2 |  | SPN23 | Urban Peak |  |  | 5 | 110 | 0 | 0 | 6160000000000 | 0 | 0 | 0 | 1 | 0% | 0% | 50 | 6160000000000
Passenger Cars | LPG Bifuel ~ Petrol | Large-SUV-Executive | Euro 2 |  | SPN23 | Urban Off Peak |  |  | 5 | 110 | 0 | 0 | 6160000000000 | 0 | 0 | 0 | 1 | 0% | 0% | 50 | 6160000000000
Passenger Cars | LPG Bifuel ~ Petrol | Large-SUV-Executive | Euro 2 |  | SPN23 | Rural |  |  | 5 | 110 | 0 | 0 | 2670000000000 | 0 | 0 | 0 | 1 | 0% | 0% | 50 | 2670000000000
Passenger Cars | LPG Bifuel ~ Petrol | Large-SUV-Executive | Euro 2 |  | SPN23 | Highway |  |  | 5 | 110 | 0 | 0 | 11800000000000 | 0 | 0 | 0 | 1 | 0% | 0% | 50 | 11800000000000
Passenger Cars | LPG Bifuel ~ LPG | Large-SUV-Executive | Euro 3 |  | SPN23 | Urban Peak |  |  | 5 | 110 | 0 | 0 | 3070000000000 | 0 | 0 | 0 | 1 | 0% | 0% | 50 | 3070000000000
Passenger Cars | LPG Bifuel ~ LPG | Large-SUV-Executive | Euro 3 |  | SPN23 | Urban Off Peak |  |  | 5 | 110 | 0 | 0 | 3070000000000 | 0 | 0 | 0 | 1 | 0% | 0% | 50 | 3070000000000
Passenger Cars | LPG Bifuel ~ LPG | Large-SUV-Executive | Euro 3 |  | SPN23 | Rural |  |  | 5 | 110 | 0 | 0 | 2230000000000 | 0 | 0 | 0 | 1 | 0% | 0% | 50 | 2230000000000
Passenger Cars | LPG Bifuel ~ LPG | Large-SUV-Executive | Euro 3 |  | SPN23 | Highway |  |  | 5 | 110 | 0 | 0 | 5600000000000 | 0 | 0 | 0 | 1 | 0% | 0% | 50 | 5600000000000
Passenger Cars | LPG Bifuel ~ Petrol | Large-SUV-Executive | Euro 3 |  | SPN23 | Urban Peak |  |  | 5 | 110 | 0 | 0 | 3070000000000 | 0 | 0 | 0 | 1 | 0% | 0% | 50 | 3070000000000
Passenger Cars | LPG Bifuel ~ Petrol | Large-SUV-Executive | Euro 3 |  | SPN23 | Urban Off Peak |  |  | 5 | 110 | 0 | 0 | 3070000000000 | 0 | 0 | 0 | 1 | 0% | 0% | 50 | 3070000000000
Passenger Cars | LPG Bifuel ~ Petrol | Large-SUV-Executive | Euro 3 |  | SPN23 | Rural |  |  | 5 | 110 | 0 | 0 | 2230000000000 | 0 | 0 | 0 | 1 | 0% | 0% | 50 | 2230000000000
Passenger Cars | LPG Bifuel ~ Petrol | Large-SUV-Executive | Euro 3 |  | SPN23 | Highway |  |  | 5 | 110 | 0 | 0 | 5600000000000 | 0 | 0 | 0 | 1 | 0% | 0% | 50 | 5600000000000
Passenger Cars | LPG Bifuel ~ LPG | Large-SUV-Executive | Euro 4 |  | SPN23 | Urban Peak |  |  | 5 | 110 | 0 | 0 | 900000000000 | 0 | 0 | 0 | 1 | 0% | 0% | 50 | 900000000000
Passenger Cars | LPG Bifuel ~ LPG | Large-SUV-Executive | Euro 4 |  | SPN23 | Urban Off Peak |  |  | 5 | 110 | 0 | 0 | 900000000000 | 0 | 0 | 0 | 1 | 0% | 0% | 50 | 900000000000
Passenger Cars | LPG Bifuel ~ LPG | Large-SUV-Executive | Euro 4 |  | SPN23 | Rural |  |  | 5 | 110 | 0 | 0 | 790000000000 | 0 | 0 | 0 | 1 | 0% | 0% | 50 | 790000000000
Passenger Cars | LPG Bifuel ~ LPG | Large-SUV-Executive | Euro 4 |  | SPN23 | Highway |  |  | 5 | 110 | 0 | 0 | 840000000000 | 0 | 0 | 0 | 1 | 0% | 0% | 50 | 840000000000
Passenger Cars | LPG Bifuel ~ Petrol | Large-SUV-Executive | Euro 4 |  | SPN23 | Urban Peak |  |  | 5 | 110 | 0 | 0 | 900000000000 | 0 | 0 | 0 | 1 | 0% | 0% | 50 | 900000000000
Passenger Cars | LPG Bifuel ~ Petrol | Large-SUV-Executive | Euro 4 |  | SPN23 | Urban Off Peak |  |  | 5 | 110 | 0 | 0 | 900000000000 | 0 | 0 | 0 | 1 | 0% | 0% | 50 | 900000000000
Passenger Cars | LPG Bifuel ~ Petrol | Large-SUV-Executive | Euro 4 |  | SPN23 | Rural |  |  | 5 | 110 | 0 | 0 | 790000000000 | 0 | 0 | 0 | 1 | 0% | 0% | 50 | 790000000000
Passenger Cars | LPG Bifuel ~ Petrol | Large-SUV-Executive | Euro 4 |  | SPN23 | Highway |  |  | 5 | 110 | 0 | 0 | 840000000000 | 0 | 0 | 0 | 1 | 0% | 0% | 50 | 840000000000
Passenger Cars | LPG Bifuel ~ LPG | Large-SUV-Executive | Euro 5 |  | SPN23 | Cold |  |  | 5 | 110 | 0 | 0 | 1.3874e+12 | 0 | 0 | 0 | 1 | 0% | 0% | 50 | 1.3874e+12
Passenger Cars | LPG Bifuel ~ LPG | Large-SUV-Executive | Euro 5 |  | SPN23 | Hot |  |  | 5 | 110 | 0 | 0 | 610133425501.9375 | 0 | 0 | 0 | 1 | 0% | 0% | 50 | 610133425501.9375
Passenger Cars | LPG Bifuel ~ Petrol | Large-SUV-Executive | Euro 5 |  | SPN23 | Cold |  |  | 5 | 110 | 0 | 0 | 1.3874e+12 | 0 | 0 | 0 | 1 | 0% | 0% | 50 | 1.3874e+12
Passenger Cars | LPG Bifuel ~ Petrol | Large-SUV-Executive | Euro 5 |  | SPN23 | Hot |  |  | 5 | 110 | 0 | 0 | 610133425501.9375 | 0 | 0 | 0 | 1 | 0% | 0% | 50 | 610133425501.9375
Passenger Cars | LPG Bifuel ~ LPG | Large-SUV-Executive | Euro 6 a/b/c |  | SPN23 | Cold |  |  | 5 | 110 | 0 | 0 | 1473500000000 | 0 | 0 | 0 | 1 | 0% | 0% | 50 | 1473500000000
Passenger Cars | LPG Bifuel ~ LPG | Large-SUV-Executive | Euro 6 a/b/c |  | SPN23 | Hot |  |  | 5 | 110 | 54496425 | -9766223500 | 479584105000 | 0 | 0 | 0 | 1 | 0% | 0% | 50 | 127513992500 |  | 1
Passenger Cars | LPG Bifuel ~ Petrol | Large-SUV-Executive | Euro 6 a/b/c |  | SPN23 | Cold |  |  | 5 | 110 | 0 | 0 | 1473500000000 | 0 | 0 | 0 | 1 | 0% | 0% | 50 | 1473500000000
Passenger Cars | LPG Bifuel ~ Petrol | Large-SUV-Executive | Euro 6 a/b/c |  | SPN23 | Hot |  |  | 5 | 110 | 0 | 0 | 648000000000 | 0 | 0 | 0 | 1 | 0% | 0% | 50 | 648000000000
Passenger Cars | LPG Bifuel ~ LPG | Large-SUV-Executive | Euro 6 d |  | SPN23 | Cold |  |  | 5 | 110 | 0 | 0 | 1473500000000 | 0 | 0 | 0 | 1 | 0% | 0% | 50 | 1473500000000
Passenger Cars | LPG Bifuel ~ LPG | Large-SUV-Executive | Euro 6 d |  | SPN23 | Hot |  |  | 5 | 110 | 54496425 | -9766223500 | 479584105000 | 0 | 0 | 0 | 1 | 0% | 0% | 50 | 127513992500 |  | 1
Passenger Cars | LPG Bifuel ~ Petrol | Large-SUV-Executive | Euro 6 d |  | SPN23 | Cold |  |  | 5 | 110 | 0 | 0 | 1473500000000 | 0 | 0 | 0 | 1 | 0% | 0% | 50 | 1473500000000
Passenger Cars | LPG Bifuel ~ Petrol | Large-SUV-Executive | Euro 6 d |  | SPN23 | Hot |  |  | 5 | 110 | 0 | 0 | 648000000000 | 0 | 0 | 0 | 1 | 0% | 0% | 50 | 648000000000
Passenger Cars | LPG Bifuel ~ LPG | Large-SUV-Executive | Euro 6 d-temp |  | SPN23 | Cold |  |  | 5 | 110 | 0 | 0 | 1473500000000 | 0 | 0 | 0 | 1 | 0% | 0% | 50 | 1473500000000
Passenger Cars | LPG Bifuel ~ LPG | Large-SUV-Executive | Euro 6 d-temp |  | SPN23 | Hot |  |  | 5 | 110 | 54496425 | -9766223500 | 479584105000 | 0 | 0 | 0 | 1 | 0% | 0% | 50 | 127513992500 |  | 1
Passenger Cars | LPG Bifuel ~ Petrol | Large-SUV-Executive | Euro 6 d-temp |  | SPN23 | Cold |  |  | 5 | 110 | 0 | 0 | 1473500000000 | 0 | 0 | 0 | 1 | 0% | 0% | 50 | 1473500000000
Passenger Cars | LPG Bifuel ~ Petrol | Large-SUV-Executive | Euro 6 d-temp |  | SPN23 | Hot |  |  | 5 | 110 | 0 | 0 | 648000000000 | 0 | 0 | 0 | 1 | 0% | 0% | 50 | 648000000000
Passenger Cars | CNG Bifuel ~ CNG | Mini | Euro 4 |  | SPN23 | Cold |  |  | 5 | 110 | 0 | 0 | 503522058823.5294 | 0 | 0 | 0 | 1 | 0% | 0% | 50 | 503522058823.5294
Passenger Cars | CNG Bifuel ~ CNG | Mini | Euro 4 |  | SPN23 | Hot |  |  | 5 | 110 | 0 | 0 | 263156666666.6667 | 0 | 0 | 0 | 1 | 0% | 0% | 50 | 263156666666.6667
Passenger Cars | CNG Bifuel ~ Petrol | Mini | Euro 4 |  | SPN23 | Urban Peak |  |  | 5 | 110 | 0 | 0 | 900000000000 | 0 | 0 | 0 | 1 | 0% | 0% | 50 | 900000000000
Passenger Cars | CNG Bifuel ~ Petrol | Mini | Euro 4 |  | SPN23 | Urban Off Peak |  |  | 5 | 110 | 0 | 0 | 900000000000 | 0 | 0 | 0 | 1 | 0% | 0% | 50 | 900000000000
Passenger Cars | CNG Bifuel ~ Petrol | Mini | Euro 4 |  | SPN23 | Rural |  |  | 5 | 110 | 0 | 0 | 790000000000 | 0 | 0 | 0 | 1 | 0% | 0% | 50 | 790000000000
Passenger Cars | CNG Bifuel ~ Petrol | Mini | Euro 4 |  | SPN23 | Highway |  |  | 5 | 110 | 0 | 0 | 840000000000 | 0 | 0 | 0 | 1 | 0% | 0% | 50 | 840000000000
Passenger Cars | CNG Bifuel ~ CNG | Mini | Euro 5 |  | SPN23 | Cold |  |  | 5 | 110 | 0 | 0 | 503522058823.5294 | 0 | 0 | 0 | 1 | 0% | 0% | 50 | 503522058823.5294
Passenger Cars | CNG Bifuel ~ CNG | Mini | Euro 5 |  | SPN23 | Hot |  |  | 5 | 110 | 0 | 0 | 263156666666.6667 | 0 | 0 | 0 | 1 | 0% | 0% | 50 | 263156666666.6667
Passenger Cars | CNG Bifuel ~ Petrol | Mini | Euro 5 |  | SPN23 | Cold |  |  | 5 | 110 | 0 | 0 | 1.3874e+12 | 0 | 0 | 0 | 1 | 0% | 0% | 50 | 1.3874e+12
Passenger Cars | CNG Bifuel ~ Petrol | Mini | Euro 5 |  | SPN23 | Hot |  |  | 5 | 110 | 0 | 0 | 610133425501.9375 | 0 | 0 | 0 | 1 | 0% | 0% | 50 | 610133425501.9375
Passenger Cars | CNG Bifuel ~ CNG | Mini | Euro 6 a/b/c |  | SPN23 | Cold |  |  | 5 | 110 | 0 | 0 | 503522058823.5294 | 0 | 0 | 0 | 1 | 0% | 0% | 50 | 503522058823.5294
Passenger Cars | CNG Bifuel ~ CNG | Mini | Euro 6 a/b/c |  | SPN23 | Hot |  |  | 5 | 110 | 0 | 0 | 263156666666.6667 | 0 | 0 | 0 | 1 | 0% | 0% | 50 | 263156666666.6667
Passenger Cars | CNG Bifuel ~ Petrol | Mini | Euro 6 a/b/c |  | SPN23 | Cold |  |  | 5 | 110 | 0 | 0 | 1473500000000 | 0 | 0 | 0 | 1 | 0% | 0% | 50 | 1473500000000
Passenger Cars | CNG Bifuel ~ Petrol | Mini | Euro 6 a/b/c |  | SPN23 | Hot |  |  | 5 | 110 | 0 | 0 | 648000000000 | 0 | 0 | 0 | 1 | 0% | 0% | 50 | 648000000000
Passenger Cars | CNG Bifuel ~ CNG | Mini | Euro 6 d |  | SPN23 | Cold |  |  | 5 | 110 | 0 | 0 | 503522058823.5294 | 0 | 0 | 0 | 1 | 0% | 0% | 50 | 503522058823.5294
Passenger Cars | CNG Bifuel ~ CNG | Mini | Euro 6 d |  | SPN23 | Hot |  |  | 5 | 110 | 0 | 0 | 263156666666.6667 | 0 | 0 | 0 | 1 | 0% | 0% | 50 | 263156666666.6667
Passenger Cars | CNG Bifuel ~ Petrol | Mini | Euro 6 d |  | SPN23 | Cold |  |  | 5 | 110 | 0 | 0 | 1473500000000 | 0 | 0 | 0 | 1 | 0% | 0% | 50 | 1473500000000
Passenger Cars | CNG Bifuel ~ Petrol | Mini | Euro 6 d |  | SPN23 | Hot |  |  | 5 | 110 | 0 | 0 | 648000000000 | 0 | 0 | 0 | 1 | 0% | 0% | 50 | 648000000000
Passenger Cars | CNG Bifuel ~ CNG | Mini | Euro 6 d-temp |  | SPN23 | Cold |  |  | 5 | 110 | 0 | 0 | 503522058823.5294 | 0 | 0 | 0 | 1 | 0% | 0% | 50 | 503522058823.5294
Passenger Cars | CNG Bifuel ~ CNG | Mini | Euro 6 d-temp |  | SPN23 | Hot |  |  | 5 | 110 | 0 | 0 | 263156666666.6667 | 0 | 0 | 0 | 1 | 0% | 0% | 50 | 263156666666.6667
Passenger Cars | CNG Bifuel ~ Petrol | Mini | Euro 6 d-temp |  | SPN23 | Cold |  |  | 5 | 110 | 0 | 0 | 1473500000000 | 0 | 0 | 0 | 1 | 0% | 0% | 50 | 1473500000000
Passenger Cars | CNG Bifuel ~ Petrol | Mini | Euro 6 d-temp |  | SPN23 | Hot |  |  | 5 | 110 | 0 | 0 | 648000000000 | 0 | 0 | 0 | 1 | 0% | 0% | 50 | 648000000000
Passenger Cars | CNG Bifuel ~ CNG | Small | Euro 4 |  | SPN23 | Cold |  |  | 5 | 110 | 0 | 0 | 503522058823.5294 | 0 | 0 | 0 | 1 | 0% | 0% | 50 | 503522058823.5294
Passenger Cars | CNG Bifuel ~ CNG | Small | Euro 4 |  | SPN23 | Hot |  |  | 5 | 110 | 0 | 0 | 263156666666.6667 | 0 | 0 | 0 | 1 | 0% | 0% | 50 | 263156666666.6667
Passenger Cars | CNG Bifuel ~ Petrol | Small | Euro 4 |  | SPN23 | Urban Peak |  |  | 5 | 110 | 0 | 0 | 900000000000 | 0 | 0 | 0 | 1 | 0% | 0% | 50 | 900000000000
Passenger Cars | CNG Bifuel ~ Petrol | Small | Euro 4 |  | SPN23 | Urban Off Peak |  |  | 5 | 110 | 0 | 0 | 900000000000 | 0 | 0 | 0 | 1 | 0% | 0% | 50 | 900000000000
Passenger Cars | CNG Bifuel ~ Petrol | Small | Euro 4 |  | SPN23 | Rural |  |  | 5 | 110 | 0 | 0 | 790000000000 | 0 | 0 | 0 | 1 | 0% | 0% | 50 | 790000000000
Passenger Cars | CNG Bifuel ~ Petrol | Small | Euro 4 |  | SPN23 | Highway |  |  | 5 | 110 | 0 | 0 | 840000000000 | 0 | 0 | 0 | 1 | 0% | 0% | 50 | 840000000000
Passenger Cars | CNG Bifuel ~ CNG | Small | Euro 5 |  | SPN23 | Cold |  |  | 5 | 110 | 0 | 0 | 503522058823.5294 | 0 | 0 | 0 | 1 | 0% | 0% | 50 | 503522058823.5294
Passenger Cars | CNG Bifuel ~ CNG | Small | Euro 5 |  | SPN23 | Hot |  |  | 5 | 110 | 0 | 0 | 263156666666.6667 | 0 | 0 | 0 | 1 | 0% | 0% | 50 | 263156666666.6667
Passenger Cars | CNG Bifuel ~ Petrol | Small | Euro 5 |  | SPN23 | Cold |  |  | 5 | 110 | 0 | 0 | 1.3874e+12 | 0 | 0 | 0 | 1 | 0% | 0% | 50 | 1.3874e+12
Passenger Cars | CNG Bifuel ~ Petrol | Small | Euro 5 |  | SPN23 | Hot |  |  | 5 | 110 | 0 | 0 | 610133425501.9375 | 0 | 0 | 0 | 1 | 0% | 0% | 50 | 610133425501.9375
Passenger Cars | CNG Bifuel ~ CNG | Small | Euro 6 a/b/c |  | SPN23 | Cold |  |  | 5 | 110 | 0 | 0 | 503522058823.5294 | 0 | 0 | 0 | 1 | 0% | 0% | 50 | 503522058823.5294
Passenger Cars | CNG Bifuel ~ CNG | Small | Euro 6 a/b/c |  | SPN23 | Hot |  |  | 5 | 110 | 0 | 0 | 263156666666.6667 | 0 | 0 | 0 | 1 | 0% | 0% | 50 | 263156666666.6667
Passenger Cars | CNG Bifuel ~ Petrol | Small | Euro 6 a/b/c |  | SPN23 | Cold |  |  | 5 | 110 | 0 | 0 | 1473500000000 | 0 | 0 | 0 | 1 | 0% | 0% | 50 | 1473500000000
Passenger Cars | CNG Bifuel ~ Petrol | Small | Euro 6 a/b/c |  | SPN23 | Hot |  |  | 5 | 110 | 0 | 0 | 648000000000 | 0 | 0 | 0 | 1 | 0% | 0% | 50 | 648000000000
Passenger Cars | CNG Bifuel ~ CNG | Small | Euro 6 d |  | SPN23 | Cold |  |  | 5 | 110 | 0 | 0 | 503522058823.5294 | 0 | 0 | 0 | 1 | 0% | 0% | 50 | 503522058823.5294
Passenger Cars | CNG Bifuel ~ CNG | Small | Euro 6 d |  | SPN23 | Hot |  |  | 5 | 110 | 0 | 0 | 263156666666.6667 | 0 | 0 | 0 | 1 | 0% | 0% | 50 | 263156666666.6667
Passenger Cars | CNG Bifuel ~ Petrol | Small | Euro 6 d |  | SPN23 | Cold |  |  | 5 | 110 | 0 | 0 | 1473500000000 | 0 | 0 | 0 | 1 | 0% | 0% | 50 | 1473500000000
Passenger Cars | CNG Bifuel ~ Petrol | Small | Euro 6 d |  | SPN23 | Hot |  |  | 5 | 110 | 0 | 0 | 648000000000 | 0 | 0 | 0 | 1 | 0% | 0% | 50 | 648000000000
Passenger Cars | CNG Bifuel ~ CNG | Small | Euro 6 d-temp |  | SPN23 | Cold |  |  | 5 | 110 | 0 | 0 | 503522058823.5294 | 0 | 0 | 0 | 1 | 0% | 0% | 50 | 503522058823.5294
Passenger Cars | CNG Bifuel ~ CNG | Small | Euro 6 d-temp |  | SPN23 | Hot |  |  | 5 | 110 | 0 | 0 | 263156666666.6667 | 0 | 0 | 0 | 1 | 0% | 0% | 50 | 263156666666.6667
Passenger Cars | CNG Bifuel ~ Petrol | Small | Euro 6 d-temp |  | SPN23 | Cold |  |  | 5 | 110 | 0 | 0 | 1473500000000 | 0 | 0 | 0 | 1 | 0% | 0% | 50 | 1473500000000
Passenger Cars | CNG Bifuel ~ Petrol | Small | Euro 6 d-temp |  | SPN23 | Hot |  |  | 5 | 110 | 0 | 0 | 648000000000 | 0 | 0 | 0 | 1 | 0% | 0% | 50 | 648000000000
Passenger Cars | CNG Bifuel ~ CNG | Medium | Euro 4 |  | SPN23 | Cold |  |  | 5 | 110 | 0 | 0 | 503522058823.5294 | 0 | 0 | 0 | 1 | 0% | 0% | 50 | 503522058823.5294
Passenger Cars | CNG Bifuel ~ CNG | Medium | Euro 4 |  | SPN23 | Hot |  |  | 5 | 110 | 0 | 0 | 263156666666.6667 | 0 | 0 | 0 | 1 | 0% | 0% | 50 | 263156666666.6667
Passenger Cars | CNG Bifuel ~ Petrol | Medium | Euro 4 |  | SPN23 | Urban Peak |  |  | 5 | 110 | 0 | 0 | 900000000000 | 0 | 0 | 0 | 1 | 0% | 0% | 50 | 900000000000
Passenger Cars | CNG Bifuel ~ Petrol | Medium | Euro 4 |  | SPN23 | Urban Off Peak |  |  | 5 | 110 | 0 | 0 | 900000000000 | 0 | 0 | 0 | 1 | 0% | 0% | 50 | 900000000000
Passenger Cars | CNG Bifuel ~ Petrol | Medium | Euro 4 |  | SPN23 | Rural |  |  | 5 | 110 | 0 | 0 | 790000000000 | 0 | 0 | 0 | 1 | 0% | 0% | 50 | 790000000000
Passenger Cars | CNG Bifuel ~ Petrol | Medium | Euro 4 |  | SPN23 | Highway |  |  | 5 | 110 | 0 | 0 | 840000000000 | 0 | 0 | 0 | 1 | 0% | 0% | 50 | 840000000000
Passenger Cars | CNG Bifuel ~ CNG | Medium | Euro 5 |  | SPN23 | Cold |  |  | 5 | 110 | 0 | 0 | 503522058823.5294 | 0 | 0 | 0 | 1 | 0% | 0% | 50 | 503522058823.5294
Passenger Cars | CNG Bifuel ~ CNG | Medium | Euro 5 |  | SPN23 | Hot |  |  | 5 | 110 | 0 | 0 | 263156666666.6667 | 0 | 0 | 0 | 1 | 0% | 0% | 50 | 263156666666.6667
Passenger Cars | CNG Bifuel ~ Petrol | Medium | Euro 5 |  | SPN23 | Cold |  |  | 5 | 110 | 0 | 0 | 1.3874e+12 | 0 | 0 | 0 | 1 | 0% | 0% | 50 | 1.3874e+12
Passenger Cars | CNG Bifuel ~ Petrol | Medium | Euro 5 |  | SPN23 | Hot |  |  | 5 | 110 | 0 | 0 | 610133425501.9375 | 0 | 0 | 0 | 1 | 0% | 0% | 50 | 610133425501.9375
Passenger Cars | CNG Bifuel ~ CNG | Medium | Euro 6 a/b/c |  | SPN23 | Cold |  |  | 5 | 110 | 0 | 0 | 503522058823.5294 | 0 | 0 | 0 | 1 | 0% | 0% | 50 | 503522058823.5294
Passenger Cars | CNG Bifuel ~ CNG | Medium | Euro 6 a/b/c |  | SPN23 | Hot |  |  | 5 | 110 | 0 | 0 | 263156666666.6667 | 0 | 0 | 0 | 1 | 0% | 0% | 50 | 263156666666.6667
Passenger Cars | CNG Bifuel ~ Petrol | Medium | Euro 6 a/b/c |  | SPN23 | Cold |  |  | 5 | 110 | 0 | 0 | 1473500000000 | 0 | 0 | 0 | 1 | 0% | 0% | 50 | 1473500000000
Passenger Cars | CNG Bifuel ~ Petrol | Medium | Euro 6 a/b/c |  | SPN23 | Hot |  |  | 5 | 110 | 0 | 0 | 648000000000 | 0 | 0 | 0 | 1 | 0% | 0% | 50 | 648000000000
Passenger Cars | CNG Bifuel ~ CNG | Medium | Euro 6 d |  | SPN23 | Cold |  |  | 5 | 110 | 0 | 0 | 503522058823.5294 | 0 | 0 | 0 | 1 | 0% | 0% | 50 | 503522058823.5294
Passenger Cars | CNG Bifuel ~ CNG | Medium | Euro 6 d |  | SPN23 | Hot |  |  | 5 | 110 | 0 | 0 | 263156666666.6667 | 0 | 0 | 0 | 1 | 0% | 0% | 50 | 263156666666.6667
Passenger Cars | CNG Bifuel ~ Petrol | Medium | Euro 6 d |  | SPN23 | Cold |  |  | 5 | 110 | 0 | 0 | 1473500000000 | 0 | 0 | 0 | 1 | 0% | 0% | 50 | 1473500000000
Passenger Cars | CNG Bifuel ~ Petrol | Medium | Euro 6 d |  | SPN23 | Hot |  |  | 5 | 110 | 0 | 0 | 648000000000 | 0 | 0 | 0 | 1 | 0% | 0% | 50 | 648000000000
Passenger Cars | CNG Bifuel ~ CNG | Medium | Euro 6 d-temp |  | SPN23 | Cold |  |  | 5 | 110 | 0 | 0 | 503522058823.5294 | 0 | 0 | 0 | 1 | 0% | 0% | 50 | 503522058823.5294
Passenger Cars | CNG Bifuel ~ CNG | Medium | Euro 6 d-temp |  | SPN23 | Hot |  |  | 5 | 110 | 0 | 0 | 263156666666.6667 | 0 | 0 | 0 | 1 | 0% | 0% | 50 | 263156666666.6667
Passenger Cars | CNG Bifuel ~ Petrol | Medium | Euro 6 d-temp |  | SPN23 | Cold |  |  | 5 | 110 | 0 | 0 | 1473500000000 | 0 | 0 | 0 | 1 | 0% | 0% | 50 | 1473500000000
Passenger Cars | CNG Bifuel ~ Petrol | Medium | Euro 6 d-temp |  | SPN23 | Hot |  |  | 5 | 110 | 0 | 0 | 648000000000 | 0 | 0 | 0 | 1 | 0% | 0% | 50 | 648000000000
Passenger Cars | CNG Bifuel ~ CNG | Large-SUV-Executive | Euro 4 |  | SPN23 | Cold |  |  | 5 | 110 | 0 | 0 | 503522058823.5294 | 0 | 0 | 0 | 1 | 0% | 0% | 50 | 503522058823.5294
Passenger Cars | CNG Bifuel ~ CNG | Large-SUV-Executive | Euro 4 |  | SPN23 | Hot |  |  | 5 | 110 | 0 | 0 | 263156666666.6667 | 0 | 0 | 0 | 1 | 0% | 0% | 50 | 263156666666.6667
Passenger Cars | CNG Bifuel ~ Petrol | Large-SUV-Executive | Euro 4 |  | SPN23 | Urban Peak |  |  | 5 | 110 | 0 | 0 | 900000000000 | 0 | 0 | 0 | 1 | 0% | 0% | 50 | 900000000000
Passenger Cars | CNG Bifuel ~ Petrol | Large-SUV-Executive | Euro 4 |  | SPN23 | Urban Off Peak |  |  | 5 | 110 | 0 | 0 | 900000000000 | 0 | 0 | 0 | 1 | 0% | 0% | 50 | 900000000000
Passenger Cars | CNG Bifuel ~ Petrol | Large-SUV-Executive | Euro 4 |  | SPN23 | Rural |  |  | 5 | 110 | 0 | 0 | 790000000000 | 0 | 0 | 0 | 1 | 0% | 0% | 50 | 790000000000
Passenger Cars | CNG Bifuel ~ Petrol | Large-SUV-Executive | Euro 4 |  | SPN23 | Highway |  |  | 5 | 110 | 0 | 0 | 840000000000 | 0 | 0 | 0 | 1 | 0% | 0% | 50 | 840000000000
Passenger Cars | CNG Bifuel ~ CNG | Large-SUV-Executive | Euro 5 |  | SPN23 | Cold |  |  | 5 | 110 | 0 | 0 | 503522058823.5294 | 0 | 0 | 0 | 1 | 0% | 0% | 50 | 503522058823.5294
Passenger Cars | CNG Bifuel ~ CNG | Large-SUV-Executive | Euro 5 |  | SPN23 | Hot |  |  | 5 | 110 | 0 | 0 | 263156666666.6667 | 0 | 0 | 0 | 1 | 0% | 0% | 50 | 263156666666.6667
Passenger Cars | CNG Bifuel ~ Petrol | Large-SUV-Executive | Euro 5 |  | SPN23 | Cold |  |  | 5 | 110 | 0 | 0 | 1.3874e+12 | 0 | 0 | 0 | 1 | 0% | 0% | 50 | 1.3874e+12
Passenger Cars | CNG Bifuel ~ Petrol | Large-SUV-Executive | Euro 5 |  | SPN23 | Hot |  |  | 5 | 110 | 0 | 0 | 610133425501.9375 | 0 | 0 | 0 | 1 | 0% | 0% | 50 | 610133425501.9375
Passenger Cars | CNG Bifuel ~ CNG | Large-SUV-Executive | Euro 6 a/b/c |  | SPN23 | Cold |  |  | 5 | 110 | 0 | 0 | 503522058823.5294 | 0 | 0 | 0 | 1 | 0% | 0% | 50 | 503522058823.5294
Passenger Cars | CNG Bifuel ~ CNG | Large-SUV-Executive | Euro 6 a/b/c |  | SPN23 | Hot |  |  | 5 | 110 | 0 | 0 | 263156666666.6667 | 0 | 0 | 0 | 1 | 0% | 0% | 50 | 263156666666.6667
Passenger Cars | CNG Bifuel ~ Petrol | Large-SUV-Executive | Euro 6 a/b/c |  | SPN23 | Cold |  |  | 5 | 110 | 0 | 0 | 1473500000000 | 0 | 0 | 0 | 1 | 0% | 0% | 50 | 1473500000000
Passenger Cars | CNG Bifuel ~ Petrol | Large-SUV-Executive | Euro 6 a/b/c |  | SPN23 | Hot |  |  | 5 | 110 | 0 | 0 | 648000000000 | 0 | 0 | 0 | 1 | 0% | 0% | 50 | 648000000000
Passenger Cars | CNG Bifuel ~ CNG | Large-SUV-Executive | Euro 6 d |  | SPN23 | Cold |  |  | 5 | 110 | 0 | 0 | 503522058823.5294 | 0 | 0 | 0 | 1 | 0% | 0% | 50 | 503522058823.5294
Passenger Cars | CNG Bifuel ~ CNG | Large-SUV-Executive | Euro 6 d |  | SPN23 | Hot |  |  | 5 | 110 | 0 | 0 | 263156666666.6667 | 0 | 0 | 0 | 1 | 0% | 0% | 50 | 263156666666.6667
Passenger Cars | CNG Bifuel ~ Petrol | Large-SUV-Executive | Euro 6 d |  | SPN23 | Cold |  |  | 5 | 110 | 0 | 0 | 1473500000000 | 0 | 0 | 0 | 1 | 0% | 0% | 50 | 1473500000000
Passenger Cars | CNG Bifuel ~ Petrol | Large-SUV-Executive | Euro 6 d |  | SPN23 | Hot |  |  | 5 | 110 | 0 | 0 | 648000000000 | 0 | 0 | 0 | 1 | 0% | 0% | 50 | 648000000000
Passenger Cars | CNG Bifuel ~ CNG | Large-SUV-Executive | Euro 6 d-temp |  | SPN23 | Cold |  |  | 5 | 110 | 0 | 0 | 503522058823.5294 | 0 | 0 | 0 | 1 | 0% | 0% | 50 | 503522058823.5294
Passenger Cars | CNG Bifuel ~ CNG | Large-SUV-Executive | Euro 6 d-temp |  | SPN23 | Hot |  |  | 5 | 110 | 0 | 0 | 263156666666.6667 | 0 | 0 | 0 | 1 | 0% | 0% | 50 | 263156666666.6667
Passenger Cars | CNG Bifuel ~ Petrol | Large-SUV-Executive | Euro 6 d-temp |  | SPN23 | Cold |  |  | 5 | 110 | 0 | 0 | 1473500000000 | 0 | 0 | 0 | 1 | 0% | 0% | 50 | 1473500000000
Passenger Cars | CNG Bifuel ~ Petrol | Large-SUV-Executive | Euro 6 d-temp |  | SPN23 | Hot |  |  | 5 | 110 | 0 | 0 | 648000000000 | 0 | 0 | 0 | 1 | 0% | 0% | 50 | 648000000000
Light Commercial Vehicles | Petrol | N1-I | Conventional |  | SPN23 | Urban Peak |  |  | 5 | 110 | 0 | 0 | 8.76e+12 | 0 | 0 | 0 | 1 | 0% | 0% | 50 | 8.76e+12
Light Commercial Vehicles | Petrol | N1-I | Conventional |  | SPN23 | Urban Off Peak |  |  | 5 | 110 | 0 | 0 | 8.76e+12 | 0 | 0 | 0 | 1 | 0% | 0% | 50 | 8.76e+12
Light Commercial Vehicles | Petrol | N1-I | Conventional |  | SPN23 | Rural |  |  | 5 | 110 | 0 | 0 | 3110000000000 | 0 | 0 | 0 | 1 | 0% | 0% | 50 | 3110000000000
Light Commercial Vehicles | Petrol | N1-I | Conventional |  | SPN23 | Highway |  |  | 5 | 110 | 0 | 0 | 18100000000000 | 0 | 0 | 0 | 1 | 0% | 0% | 50 | 18100000000000
Light Commercial Vehicles | Petrol | N1-I | Euro 1 |  | SPN23 | Urban Peak |  |  | 5 | 110 | 0 | 0 | 8.76e+12 | 0 | 0 | 0 | 1 | 0% | 0% | 50 | 8.76e+12
Light Commercial Vehicles | Petrol | N1-I | Euro 1 |  | SPN23 | Urban Off Peak |  |  | 5 | 110 | 0 | 0 | 8.76e+12 | 0 | 0 | 0 | 1 | 0% | 0% | 50 | 8.76e+12
Light Commercial Vehicles | Petrol | N1-I | Euro 1 |  | SPN23 | Rural |  |  | 5 | 110 | 0 | 0 | 3110000000000 | 0 | 0 | 0 | 1 | 0% | 0% | 50 | 3110000000000
Light Commercial Vehicles | Petrol | N1-I | Euro 1 |  | SPN23 | Highway |  |  | 5 | 110 | 0 | 0 | 18100000000000 | 0 | 0 | 0 | 1 | 0% | 0% | 50 | 18100000000000
Light Commercial Vehicles | Petrol | N1-I | Euro 2 |  | SPN23 | Urban Peak |  |  | 5 | 110 | 0 | 0 | 6160000000000 | 0 | 0 | 0 | 1 | 0% | 0% | 50 | 6160000000000
Light Commercial Vehicles | Petrol | N1-I | Euro 2 |  | SPN23 | Urban Off Peak |  |  | 5 | 110 | 0 | 0 | 6160000000000 | 0 | 0 | 0 | 1 | 0% | 0% | 50 | 6160000000000
Light Commercial Vehicles | Petrol | N1-I | Euro 2 |  | SPN23 | Rural |  |  | 5 | 110 | 0 | 0 | 2670000000000 | 0 | 0 | 0 | 1 | 0% | 0% | 50 | 2670000000000
Light Commercial Vehicles | Petrol | N1-I | Euro 2 |  | SPN23 | Highway |  |  | 5 | 110 | 0 | 0 | 11800000000000 | 0 | 0 | 0 | 1 | 0% | 0% | 50 | 11800000000000
Light Commercial Vehicles | Petrol | N1-I | Euro 3 | PFI | SPN23 | Urban Peak |  |  | 5 | 110 | 0 | 0 | 3070000000000 | 0 | 0 | 0 | 1 | 0% | 0% | 50 | 3070000000000
Light Commercial Vehicles | Petrol | N1-I | Euro 3 | PFI | SPN23 | Urban Off Peak |  |  | 5 | 110 | 0 | 0 | 3070000000000 | 0 | 0 | 0 | 1 | 0% | 0% | 50 | 3070000000000
Light Commercial Vehicles | Petrol | N1-I | Euro 3 | PFI | SPN23 | Rural |  |  | 5 | 110 | 0 | 0 | 2230000000000 | 0 | 0 | 0 | 1 | 0% | 0% | 50 | 2230000000000
Light Commercial Vehicles | Petrol | N1-I | Euro 3 | PFI | SPN23 | Highway |  |  | 5 | 110 | 0 | 0 | 5600000000000 | 0 | 0 | 0 | 1 | 0% | 0% | 50 | 5600000000000
Light Commercial Vehicles | Petrol | N1-I | Euro 4 | PFI | SPN23 | Urban Peak |  |  | 5 | 110 | 0 | 0 | 900000000000 | 0 | 0 | 0 | 1 | 0% | 0% | 50 | 900000000000
Light Commercial Vehicles | Petrol | N1-I | Euro 4 | PFI | SPN23 | Urban Off Peak |  |  | 5 | 110 | 0 | 0 | 900000000000 | 0 | 0 | 0 | 1 | 0% | 0% | 50 | 900000000000
Light Commercial Vehicles | Petrol | N1-I | Euro 4 | PFI | SPN23 | Rural |  |  | 5 | 110 | 0 | 0 | 790000000000 | 0 | 0 | 0 | 1 | 0% | 0% | 50 | 790000000000
Light Commercial Vehicles | Petrol | N1-I | Euro 4 | PFI | SPN23 | Highway |  |  | 5 | 110 | 0 | 0 | 840000000000 | 0 | 0 | 0 | 1 | 0% | 0% | 50 | 840000000000
Light Commercial Vehicles | Petrol | N1-I | Euro 5 | PFI | SPN23 | Cold |  |  | 5 | 110 | 0 | 0 | 1.3874e+12 | 0 | 0 | 0 | 1 | 0% | 0% | 50 | 1.3874e+12
Light Commercial Vehicles | Petrol | N1-I | Euro 5 | PFI | SPN23 | Hot |  |  | 5 | 110 | 0 | 0 | 610133425501.9375 | 0 | 0 | 0 | 1 | 0% | 0% | 50 | 610133425501.9375
Light Commercial Vehicles | Petrol | N1-I | Euro 6 a/b/c | GDI | SPN23 | Cold |  |  | 5 | 110 | 0 | 0 | 1968100000000 | 0 | 0 | 0 | 1 | 0% | 0% | 50 | 1968100000000
Light Commercial Vehicles | Petrol | N1-I | Euro 6 a/b/c | GDI | SPN23 | Hot |  |  | 5 | 110 | 0 | 0 | 812333333333.3334 | 0 | 0 | 0 | 1 | 0% | 0% | 50 | 812333333333.3334
Light Commercial Vehicles | Petrol | N1-I | Euro 6 a/b/c | PFI | SPN23 | Cold |  |  | 5 | 110 | 0 | 0 | 1473500000000 | 0 | 0 | 0 | 1 | 0% | 0% | 50 | 1473500000000
Light Commercial Vehicles | Petrol | N1-I | Euro 6 a/b/c | PFI | SPN23 | Hot |  |  | 5 | 110 | 0 | 0 | 648000000000 | 0 | 0 | 0 | 1 | 0% | 0% | 50 | 648000000000
Light Commercial Vehicles | Petrol | N1-I | Euro 6 d-temp | GDI | SPN23 | Cold |  |  | 5 | 110 | 0 | 0 | 1968100000000 | 0 | 0 | 0 | 1 | 0% | 0% | 50 | 1968100000000
Light Commercial Vehicles | Petrol | N1-I | Euro 6 d-temp | GDI | SPN23 | Hot |  |  | 5 | 110 | 0 | 0 | 812333333333.3334 | 0 | 0 | 0 | 1 | 0% | 0% | 50 | 812333333333.3334
Light Commercial Vehicles | Petrol | N1-I | Euro 6 d-temp | PFI | SPN23 | Cold |  |  | 5 | 110 | 0 | 0 | 1473500000000 | 0 | 0 | 0 | 1 | 0% | 0% | 50 | 1473500000000
Light Commercial Vehicles | Petrol | N1-I | Euro 6 d-temp | PFI | SPN23 | Hot |  |  | 5 | 110 | 0 | 0 | 648000000000 | 0 | 0 | 0 | 1 | 0% | 0% | 50 | 648000000000
Light Commercial Vehicles | Petrol | N1-I | Euro 6 d-temp | GDI+GPF | SPN23 | Cold |  |  | 5 | 110 | 0 | 0 | 555281818181.8182 | 0 | 0 | 0 | 1 | 0% | 0% | 50 | 555281818181.8182
Light Commercial Vehicles | Petrol | N1-I | Euro 6 d-temp | GDI+GPF | SPN23 | Hot |  |  | 5 | 110 | 0 | 0 | 129840000000 | 0 | 0 | 0 | 1 | 0% | 0% | 50 | 129840000000
Light Commercial Vehicles | Petrol | N1-I | Euro 6 d | GDI | SPN23 | Cold |  |  | 5 | 110 | 0 | 0 | 1968100000000 | 0 | 0 | 0 | 1 | 0% | 0% | 50 | 1968100000000
Light Commercial Vehicles | Petrol | N1-I | Euro 6 d | GDI | SPN23 | Hot |  |  | 5 | 110 | 0 | 0 | 812333333333.3334 | 0 | 0 | 0 | 1 | 0% | 0% | 50 | 812333333333.3334
Light Commercial Vehicles | Petrol | N1-I | Euro 6 d | PFI | SPN23 | Cold |  |  | 5 | 110 | 0 | 0 | 1473500000000 | 0 | 0 | 0 | 1 | 0% | 0% | 50 | 1473500000000
Light Commercial Vehicles | Petrol | N1-I | Euro 6 d | PFI | SPN23 | Hot |  |  | 5 | 110 | 0 | 0 | 648000000000 | 0 | 0 | 0 | 1 | 0% | 0% | 50 | 648000000000
Light Commercial Vehicles | Petrol | N1-I | Euro 6 d | GDI+GPF | SPN23 | Cold |  |  | 5 | 110 | 0 | 0 | 555281818181.8182 | 0 | 0 | 0 | 1 | 0% | 0% | 50 | 555281818181.8182
Light Commercial Vehicles | Petrol | N1-I | Euro 6 d | GDI+GPF | SPN23 | Hot |  |  | 5 | 110 | 0 | 0 | 129840000000 | 0 | 0 | 0 | 1 | 0% | 0% | 50 | 129840000000
Light Commercial Vehicles | Petrol | N1-II | Conventional |  | SPN23 | Urban Peak |  |  | 5 | 110 | 0 | 0 | 8.76e+12 | 0 | 0 | 0 | 1 | 0% | 0% | 50 | 8.76e+12
Light Commercial Vehicles | Petrol | N1-II | Conventional |  | SPN23 | Urban Off Peak |  |  | 5 | 110 | 0 | 0 | 8.76e+12 | 0 | 0 | 0 | 1 | 0% | 0% | 50 | 8.76e+12
Light Commercial Vehicles | Petrol | N1-II | Conventional |  | SPN23 | Rural |  |  | 5 | 110 | 0 | 0 | 3110000000000 | 0 | 0 | 0 | 1 | 0% | 0% | 50 | 3110000000000
Light Commercial Vehicles | Petrol | N1-II | Conventional |  | SPN23 | Highway |  |  | 5 | 110 | 0 | 0 | 18100000000000 | 0 | 0 | 0 | 1 | 0% | 0% | 50 | 18100000000000
Light Commercial Vehicles | Petrol | N1-II | Euro 1 |  | SPN23 | Urban Peak |  |  | 5 | 110 | 0 | 0 | 8.76e+12 | 0 | 0 | 0 | 1 | 0% | 0% | 50 | 8.76e+12
Light Commercial Vehicles | Petrol | N1-II | Euro 1 |  | SPN23 | Urban Off Peak |  |  | 5 | 110 | 0 | 0 | 8.76e+12 | 0 | 0 | 0 | 1 | 0% | 0% | 50 | 8.76e+12
Light Commercial Vehicles | Petrol | N1-II | Euro 1 |  | SPN23 | Rural |  |  | 5 | 110 | 0 | 0 | 3110000000000 | 0 | 0 | 0 | 1 | 0% | 0% | 50 | 3110000000000
Light Commercial Vehicles | Petrol | N1-II | Euro 1 |  | SPN23 | Highway |  |  | 5 | 110 | 0 | 0 | 18100000000000 | 0 | 0 | 0 | 1 | 0% | 0% | 50 | 18100000000000
Light Commercial Vehicles | Petrol | N1-II | Euro 2 |  | SPN23 | Urban Peak |  |  | 5 | 110 | 0 | 0 | 6160000000000 | 0 | 0 | 0 | 1 | 0% | 0% | 50 | 6160000000000
Light Commercial Vehicles | Petrol | N1-II | Euro 2 |  | SPN23 | Urban Off Peak |  |  | 5 | 110 | 0 | 0 | 6160000000000 | 0 | 0 | 0 | 1 | 0% | 0% | 50 | 6160000000000
Light Commercial Vehicles | Petrol | N1-II | Euro 2 |  | SPN23 | Rural |  |  | 5 | 110 | 0 | 0 | 2670000000000 | 0 | 0 | 0 | 1 | 0% | 0% | 50 | 2670000000000
Light Commercial Vehicles | Petrol | N1-II | Euro 2 |  | SPN23 | Highway |  |  | 5 | 110 | 0 | 0 | 11800000000000 | 0 | 0 | 0 | 1 | 0% | 0% | 50 | 11800000000000
Light Commercial Vehicles | Petrol | N1-II | Euro 3 | PFI | SPN23 | Urban Peak |  |  | 5 | 110 | 0 | 0 | 3070000000000 | 0 | 0 | 0 | 1 | 0% | 0% | 50 | 3070000000000
Light Commercial Vehicles | Petrol | N1-II | Euro 3 | PFI | SPN23 | Urban Off Peak |  |  | 5 | 110 | 0 | 0 | 3070000000000 | 0 | 0 | 0 | 1 | 0% | 0% | 50 | 3070000000000
Light Commercial Vehicles | Petrol | N1-II | Euro 3 | PFI | SPN23 | Rural |  |  | 5 | 110 | 0 | 0 | 2230000000000 | 0 | 0 | 0 | 1 | 0% | 0% | 50 | 2230000000000
Light Commercial Vehicles | Petrol | N1-II | Euro 3 | PFI | SPN23 | Highway |  |  | 5 | 110 | 0 | 0 | 5600000000000 | 0 | 0 | 0 | 1 | 0% | 0% | 50 | 5600000000000
Light Commercial Vehicles | Petrol | N1-II | Euro 4 | PFI | SPN23 | Urban Peak |  |  | 5 | 110 | 0 | 0 | 900000000000 | 0 | 0 | 0 | 1 | 0% | 0% | 50 | 900000000000
Light Commercial Vehicles | Petrol | N1-II | Euro 4 | PFI | SPN23 | Urban Off Peak |  |  | 5 | 110 | 0 | 0 | 900000000000 | 0 | 0 | 0 | 1 | 0% | 0% | 50 | 900000000000
Light Commercial Vehicles | Petrol | N1-II | Euro 4 | PFI | SPN23 | Rural |  |  | 5 | 110 | 0 | 0 | 790000000000 | 0 | 0 | 0 | 1 | 0% | 0% | 50 | 790000000000
Light Commercial Vehicles | Petrol | N1-II | Euro 4 | PFI | SPN23 | Highway |  |  | 5 | 110 | 0 | 0 | 840000000000 | 0 | 0 | 0 | 1 | 0% | 0% | 50 | 840000000000
Light Commercial Vehicles | Petrol | N1-II | Euro 5 | PFI | SPN23 | Cold |  |  | 5 | 110 | 0 | 0 | 1.3874e+12 | 0 | 0 | 0 | 1 | 0% | 0% | 50 | 1.3874e+12
Light Commercial Vehicles | Petrol | N1-II | Euro 5 | PFI | SPN23 | Hot |  |  | 5 | 110 | 0 | 0 | 610133425501.9375 | 0 | 0 | 0 | 1 | 0% | 0% | 50 | 610133425501.9375
Light Commercial Vehicles | Petrol | N1-II | Euro 6 a/b/c | GDI | SPN23 | Cold |  |  | 5 | 110 | 0 | 0 | 1968100000000 | 0 | 0 | 0 | 1 | 0% | 0% | 50 | 1968100000000
Light Commercial Vehicles | Petrol | N1-II | Euro 6 a/b/c | GDI | SPN23 | Hot |  |  | 5 | 110 | 0 | 0 | 812333333333.3334 | 0 | 0 | 0 | 1 | 0% | 0% | 50 | 812333333333.3334
Light Commercial Vehicles | Petrol | N1-II | Euro 6 a/b/c | PFI | SPN23 | Cold |  |  | 5 | 110 | 0 | 0 | 1473500000000 | 0 | 0 | 0 | 1 | 0% | 0% | 50 | 1473500000000
Light Commercial Vehicles | Petrol | N1-II | Euro 6 a/b/c | PFI | SPN23 | Hot |  |  | 5 | 110 | 0 | 0 | 648000000000 | 0 | 0 | 0 | 1 | 0% | 0% | 50 | 648000000000
Light Commercial Vehicles | Petrol | N1-II | Euro 6 d-temp | GDI | SPN23 | Cold |  |  | 5 | 110 | 0 | 0 | 1968100000000 | 0 | 0 | 0 | 1 | 0% | 0% | 50 | 1968100000000
Light Commercial Vehicles | Petrol | N1-II | Euro 6 d-temp | GDI | SPN23 | Hot |  |  | 5 | 110 | 0 | 0 | 812333333333.3334 | 0 | 0 | 0 | 1 | 0% | 0% | 50 | 812333333333.3334
Light Commercial Vehicles | Petrol | N1-II | Euro 6 d-temp | PFI | SPN23 | Cold |  |  | 5 | 110 | 0 | 0 | 1473500000000 | 0 | 0 | 0 | 1 | 0% | 0% | 50 | 1473500000000
Light Commercial Vehicles | Petrol | N1-II | Euro 6 d-temp | PFI | SPN23 | Hot |  |  | 5 | 110 | 0 | 0 | 648000000000 | 0 | 0 | 0 | 1 | 0% | 0% | 50 | 648000000000
Light Commercial Vehicles | Petrol | N1-II | Euro 6 d-temp | GDI+GPF | SPN23 | Cold |  |  | 5 | 110 | 0 | 0 | 555281818181.8182 | 0 | 0 | 0 | 1 | 0% | 0% | 50 | 555281818181.8182
Light Commercial Vehicles | Petrol | N1-II | Euro 6 d-temp | GDI+GPF | SPN23 | Hot |  |  | 5 | 110 | 0 | 0 | 129840000000 | 0 | 0 | 0 | 1 | 0% | 0% | 50 | 129840000000
Light Commercial Vehicles | Petrol | N1-II | Euro 6 d | GDI | SPN23 | Cold |  |  | 5 | 110 | 0 | 0 | 1968100000000 | 0 | 0 | 0 | 1 | 0% | 0% | 50 | 1968100000000
Light Commercial Vehicles | Petrol | N1-II | Euro 6 d | GDI | SPN23 | Hot |  |  | 5 | 110 | 0 | 0 | 812333333333.3334 | 0 | 0 | 0 | 1 | 0% | 0% | 50 | 812333333333.3334
Light Commercial Vehicles | Petrol | N1-II | Euro 6 d | PFI | SPN23 | Cold |  |  | 5 | 110 | 0 | 0 | 1473500000000 | 0 | 0 | 0 | 1 | 0% | 0% | 50 | 1473500000000
Light Commercial Vehicles | Petrol | N1-II | Euro 6 d | PFI | SPN23 | Hot |  |  | 5 | 110 | 0 | 0 | 648000000000 | 0 | 0 | 0 | 1 | 0% | 0% | 50 | 648000000000
Light Commercial Vehicles | Petrol | N1-II | Euro 6 d | GDI+GPF | SPN23 | Cold |  |  | 5 | 110 | 0 | 0 | 555281818181.8182 | 0 | 0 | 0 | 1 | 0% | 0% | 50 | 555281818181.8182
Light Commercial Vehicles | Petrol | N1-II | Euro 6 d | GDI+GPF | SPN23 | Hot |  |  | 5 | 110 | 0 | 0 | 129840000000 | 0 | 0 | 0 | 1 | 0% | 0% | 50 | 129840000000
Light Commercial Vehicles | Petrol | N1-III | Conventional |  | SPN23 | Urban Peak |  |  | 5 | 110 | 0 | 0 | 8.76e+12 | 0 | 0 | 0 | 1 | 0% | 0% | 50 | 8.76e+12
Light Commercial Vehicles | Petrol | N1-III | Conventional |  | SPN23 | Urban Off Peak |  |  | 5 | 110 | 0 | 0 | 8.76e+12 | 0 | 0 | 0 | 1 | 0% | 0% | 50 | 8.76e+12
Light Commercial Vehicles | Petrol | N1-III | Conventional |  | SPN23 | Rural |  |  | 5 | 110 | 0 | 0 | 3110000000000 | 0 | 0 | 0 | 1 | 0% | 0% | 50 | 3110000000000
Light Commercial Vehicles | Petrol | N1-III | Conventional |  | SPN23 | Highway |  |  | 5 | 110 | 0 | 0 | 18100000000000 | 0 | 0 | 0 | 1 | 0% | 0% | 50 | 18100000000000
Light Commercial Vehicles | Petrol | N1-III | Euro 1 |  | SPN23 | Urban Peak |  |  | 5 | 110 | 0 | 0 | 8.76e+12 | 0 | 0 | 0 | 1 | 0% | 0% | 50 | 8.76e+12
Light Commercial Vehicles | Petrol | N1-III | Euro 1 |  | SPN23 | Urban Off Peak |  |  | 5 | 110 | 0 | 0 | 8.76e+12 | 0 | 0 | 0 | 1 | 0% | 0% | 50 | 8.76e+12
Light Commercial Vehicles | Petrol | N1-III | Euro 1 |  | SPN23 | Rural |  |  | 5 | 110 | 0 | 0 | 3110000000000 | 0 | 0 | 0 | 1 | 0% | 0% | 50 | 3110000000000
Light Commercial Vehicles | Petrol | N1-III | Euro 1 |  | SPN23 | Highway |  |  | 5 | 110 | 0 | 0 | 18100000000000 | 0 | 0 | 0 | 1 | 0% | 0% | 50 | 18100000000000
Light Commercial Vehicles | Petrol | N1-III | Euro 2 |  | SPN23 | Urban Peak |  |  | 5 | 110 | 0 | 0 | 6160000000000 | 0 | 0 | 0 | 1 | 0% | 0% | 50 | 6160000000000
Light Commercial Vehicles | Petrol | N1-III | Euro 2 |  | SPN23 | Urban Off Peak |  |  | 5 | 110 | 0 | 0 | 6160000000000 | 0 | 0 | 0 | 1 | 0% | 0% | 50 | 6160000000000
Light Commercial Vehicles | Petrol | N1-III | Euro 2 |  | SPN23 | Rural |  |  | 5 | 110 | 0 | 0 | 2670000000000 | 0 | 0 | 0 | 1 | 0% | 0% | 50 | 2670000000000
Light Commercial Vehicles | Petrol | N1-III | Euro 2 |  | SPN23 | Highway |  |  | 5 | 110 | 0 | 0 | 11800000000000 | 0 | 0 | 0 | 1 | 0% | 0% | 50 | 11800000000000
Light Commercial Vehicles | Petrol | N1-III | Euro 3 | PFI | SPN23 | Urban Peak |  |  | 5 | 110 | 0 | 0 | 3070000000000 | 0 | 0 | 0 | 1 | 0% | 0% | 50 | 3070000000000
Light Commercial Vehicles | Petrol | N1-III | Euro 3 | PFI | SPN23 | Urban Off Peak |  |  | 5 | 110 | 0 | 0 | 3070000000000 | 0 | 0 | 0 | 1 | 0% | 0% | 50 | 3070000000000
Light Commercial Vehicles | Petrol | N1-III | Euro 3 | PFI | SPN23 | Rural |  |  | 5 | 110 | 0 | 0 | 2230000000000 | 0 | 0 | 0 | 1 | 0% | 0% | 50 | 2230000000000
Light Commercial Vehicles | Petrol | N1-III | Euro 3 | PFI | SPN23 | Highway |  |  | 5 | 110 | 0 | 0 | 5600000000000 | 0 | 0 | 0 | 1 | 0% | 0% | 50 | 5600000000000
Light Commercial Vehicles | Petrol | N1-III | Euro 4 | PFI | SPN23 | Urban Peak |  |  | 5 | 110 | 0 | 0 | 900000000000 | 0 | 0 | 0 | 1 | 0% | 0% | 50 | 900000000000
Light Commercial Vehicles | Petrol | N1-III | Euro 4 | PFI | SPN23 | Urban Off Peak |  |  | 5 | 110 | 0 | 0 | 900000000000 | 0 | 0 | 0 | 1 | 0% | 0% | 50 | 900000000000
Light Commercial Vehicles | Petrol | N1-III | Euro 4 | PFI | SPN23 | Rural |  |  | 5 | 110 | 0 | 0 | 790000000000 | 0 | 0 | 0 | 1 | 0% | 0% | 50 | 790000000000
Light Commercial Vehicles | Petrol | N1-III | Euro 4 | PFI | SPN23 | Highway |  |  | 5 | 110 | 0 | 0 | 840000000000 | 0 | 0 | 0 | 1 | 0% | 0% | 50 | 840000000000
Light Commercial Vehicles | Petrol | N1-III | Euro 5 | PFI | SPN23 | Cold |  |  | 5 | 110 | 0 | 0 | 1.3874e+12 | 0 | 0 | 0 | 1 | 0% | 0% | 50 | 1.3874e+12
Light Commercial Vehicles | Petrol | N1-III | Euro 5 | PFI | SPN23 | Hot |  |  | 5 | 110 | 0 | 0 | 610133425501.9375 | 0 | 0 | 0 | 1 | 0% | 0% | 50 | 610133425501.9375
Light Commercial Vehicles | Petrol | N1-III | Euro 6 a/b/c | GDI | SPN23 | Cold |  |  | 5 | 110 | 0 | 0 | 1968100000000 | 0 | 0 | 0 | 1 | 0% | 0% | 50 | 1968100000000
Light Commercial Vehicles | Petrol | N1-III | Euro 6 a/b/c | GDI | SPN23 | Hot |  |  | 5 | 110 | 0 | 0 | 812333333333.3334 | 0 | 0 | 0 | 1 | 0% | 0% | 50 | 812333333333.3334
Light Commercial Vehicles | Petrol | N1-III | Euro 6 a/b/c | PFI | SPN23 | Cold |  |  | 5 | 110 | 0 | 0 | 1473500000000 | 0 | 0 | 0 | 1 | 0% | 0% | 50 | 1473500000000
Light Commercial Vehicles | Petrol | N1-III | Euro 6 a/b/c | PFI | SPN23 | Hot |  |  | 5 | 110 | 0 | 0 | 648000000000 | 0 | 0 | 0 | 1 | 0% | 0% | 50 | 648000000000
Light Commercial Vehicles | Petrol | N1-III | Euro 6 d-temp | GDI | SPN23 | Cold |  |  | 5 | 110 | 0 | 0 | 1968100000000 | 0 | 0 | 0 | 1 | 0% | 0% | 50 | 1968100000000
Light Commercial Vehicles | Petrol | N1-III | Euro 6 d-temp | GDI | SPN23 | Hot |  |  | 5 | 110 | 0 | 0 | 812333333333.3334 | 0 | 0 | 0 | 1 | 0% | 0% | 50 | 812333333333.3334
Light Commercial Vehicles | Petrol | N1-III | Euro 6 d-temp | PFI | SPN23 | Cold |  |  | 5 | 110 | 0 | 0 | 1473500000000 | 0 | 0 | 0 | 1 | 0% | 0% | 50 | 1473500000000
Light Commercial Vehicles | Petrol | N1-III | Euro 6 d-temp | PFI | SPN23 | Hot |  |  | 5 | 110 | 0 | 0 | 648000000000 | 0 | 0 | 0 | 1 | 0% | 0% | 50 | 648000000000
Light Commercial Vehicles | Petrol | N1-III | Euro 6 d-temp | GDI+GPF | SPN23 | Cold |  |  | 5 | 110 | 0 | 0 | 555281818181.8182 | 0 | 0 | 0 | 1 | 0% | 0% | 50 | 555281818181.8182
Light Commercial Vehicles | Petrol | N1-III | Euro 6 d-temp | GDI+GPF | SPN23 | Hot |  |  | 5 | 110 | 0 | 0 | 129840000000 | 0 | 0 | 0 | 1 | 0% | 0% | 50 | 129840000000
Light Commercial Vehicles | Petrol | N1-III | Euro 6 d | GDI | SPN23 | Cold |  |  | 5 | 110 | 0 | 0 | 1968100000000 | 0 | 0 | 0 | 1 | 0% | 0% | 50 | 1968100000000
Light Commercial Vehicles | Petrol | N1-III | Euro 6 d | GDI | SPN23 | Hot |  |  | 5 | 110 | 0 | 0 | 812333333333.3334 | 0 | 0 | 0 | 1 | 0% | 0% | 50 | 812333333333.3334
Light Commercial Vehicles | Petrol | N1-III | Euro 6 d | PFI | SPN23 | Cold |  |  | 5 | 110 | 0 | 0 | 1473500000000 | 0 | 0 | 0 | 1 | 0% | 0% | 50 | 1473500000000
Light Commercial Vehicles | Petrol | N1-III | Euro 6 d | PFI | SPN23 | Hot |  |  | 5 | 110 | 0 | 0 | 648000000000 | 0 | 0 | 0 | 1 | 0% | 0% | 50 | 648000000000
Light Commercial Vehicles | Petrol | N1-III | Euro 6 d | GDI+GPF | SPN23 | Cold |  |  | 5 | 110 | 0 | 0 | 555281818181.8182 | 0 | 0 | 0 | 1 | 0% | 0% | 50 | 555281818181.8182
Light Commercial Vehicles | Petrol | N1-III | Euro 6 d | GDI+GPF | SPN23 | Hot |  |  | 5 | 110 | 0 | 0 | 129840000000 | 0 | 0 | 0 | 1 | 0% | 0% | 50 | 129840000000
Light Commercial Vehicles | Diesel | N1-I | Conventional |  | SPN23 | Urban Peak |  |  | 5 | 110 | 0 | 0 | 397000000000000 | 0 | 0 | 0 | 1 | 0% | 0% | 50 | 397000000000000
Light Commercial Vehicles | Diesel | N1-I | Conventional |  | SPN23 | Urban Off Peak |  |  | 5 | 110 | 0 | 0 | 397000000000000 | 0 | 0 | 0 | 1 | 0% | 0% | 50 | 397000000000000
Light Commercial Vehicles | Diesel | N1-I | Conventional |  | SPN23 | Rural |  |  | 5 | 110 | 0 | 0 | 252000000000000 | 0 | 0 | 0 | 1 | 0% | 0% | 50 | 252000000000000
Light Commercial Vehicles | Diesel | N1-I | Conventional |  | SPN23 | Highway |  |  | 5 | 110 | 0 | 0 | 470000000000000 | 0 | 0 | 0 | 1 | 0% | 0% | 50 | 470000000000000
Light Commercial Vehicles | Diesel | N1-I | Euro 1 |  | SPN23 | Urban Peak |  |  | 5 | 110 | 0 | 0 | 397000000000000 | 0 | 0 | 0 | 1 | 0% | 0% | 50 | 397000000000000
Light Commercial Vehicles | Diesel | N1-I | Euro 1 |  | SPN23 | Urban Off Peak |  |  | 5 | 110 | 0 | 0 | 397000000000000 | 0 | 0 | 0 | 1 | 0% | 0% | 50 | 397000000000000
Light Commercial Vehicles | Diesel | N1-I | Euro 1 |  | SPN23 | Rural |  |  | 5 | 110 | 0 | 0 | 252000000000000 | 0 | 0 | 0 | 1 | 0% | 0% | 50 | 252000000000000
Light Commercial Vehicles | Diesel | N1-I | Euro 1 |  | SPN23 | Highway |  |  | 5 | 110 | 0 | 0 | 470000000000000 | 0 | 0 | 0 | 1 | 0% | 0% | 50 | 470000000000000
Light Commercial Vehicles | Diesel | N1-I | Euro 2 |  | SPN23 | Urban Peak |  |  | 5 | 110 | 0 | 0 | 212000000000000 | 0 | 0 | 0 | 1 | 0% | 0% | 50 | 212000000000000
Light Commercial Vehicles | Diesel | N1-I | Euro 2 |  | SPN23 | Urban Off Peak |  |  | 5 | 110 | 0 | 0 | 212000000000000 | 0 | 0 | 0 | 1 | 0% | 0% | 50 | 212000000000000
Light Commercial Vehicles | Diesel | N1-I | Euro 2 |  | SPN23 | Rural |  |  | 5 | 110 | 0 | 0 | 205000000000000 | 0 | 0 | 0 | 1 | 0% | 0% | 50 | 205000000000000
Light Commercial Vehicles | Diesel | N1-I | Euro 2 |  | SPN23 | Highway |  |  | 5 | 110 | 0 | 0 | 435000000000000 | 0 | 0 | 0 | 1 | 0% | 0% | 50 | 435000000000000
Light Commercial Vehicles | Diesel | N1-I | Euro 3 | DPF | SPN23 | Urban Peak |  |  | 5 | 110 | 0 | 0 | 164000000000000 | 0 | 0 | 0 | 1 | 0% | 0% | 50 | 164000000000000
Light Commercial Vehicles | Diesel | N1-I | Euro 3 | DPF | SPN23 | Urban Off Peak |  |  | 5 | 110 | 0 | 0 | 164000000000000 | 0 | 0 | 0 | 1 | 0% | 0% | 50 | 164000000000000
Light Commercial Vehicles | Diesel | N1-I | Euro 3 | DPF | SPN23 | Rural |  |  | 5 | 110 | 0 | 0 | 173000000000000 | 0 | 0 | 0 | 1 | 0% | 0% | 50 | 173000000000000
Light Commercial Vehicles | Diesel | N1-I | Euro 3 | DPF | SPN23 | Highway |  |  | 5 | 110 | 0 | 0 | 282000000000000 | 0 | 0 | 0 | 1 | 0% | 0% | 50 | 282000000000000
Light Commercial Vehicles | Diesel | N1-I | Euro 4 | DPF | SPN23 | Urban Peak |  |  | 5 | 110 | 0 | 0 | 74800000000000 | 0 | 0 | 0 | 1 | 0% | 0% | 50 | 74800000000000
Light Commercial Vehicles | Diesel | N1-I | Euro 4 | DPF | SPN23 | Urban Off Peak |  |  | 5 | 110 | 0 | 0 | 74800000000000 | 0 | 0 | 0 | 1 | 0% | 0% | 50 | 74800000000000
Light Commercial Vehicles | Diesel | N1-I | Euro 4 | DPF | SPN23 | Rural |  |  | 5 | 110 | 0 | 0 | 55200000000000 | 0 | 0 | 0 | 1 | 0% | 0% | 50 | 55200000000000
Light Commercial Vehicles | Diesel | N1-I | Euro 4 | DPF | SPN23 | Highway |  |  | 5 | 110 | 0 | 0 | 90000000000000 | 0 | 0 | 0 | 1 | 0% | 0% | 50 | 90000000000000
Light Commercial Vehicles | Diesel | N1-I | Euro 5 | DPF | SPN23 | Cold |  |  | 5 | 110 | 0 | 0 | 209166666666.6667 | 0 | 0 | 0 | 1 | 0% | 0% | 50 | 209166666666.6667
Light Commercial Vehicles | Diesel | N1-I | Euro 5 | DPF | SPN23 | Hot |  |  | 5 | 110 | 0 | 0 | 87333333333.3333 | 0 | 0 | 0 | 1 | 0% | 0% | 50 | 87333333333.3333
Light Commercial Vehicles | Diesel | N1-I | Euro 5 | DPF With S/W Update | SPN23 | Cold |  |  | 5 | 110 | 0 | 0 | 209166666666.6667 | 0 | 0 | 0 | 1 | 0% | 0% | 50 | 209166666666.6667
Light Commercial Vehicles | Diesel | N1-I | Euro 5 | DPF With S/W Update | SPN23 | Hot |  |  | 5 | 110 | 0 | 0 | 87333333333.3333 | 0 | 0 | 0 | 1 | 0% | 0% | 50 | 87333333333.3333
Light Commercial Vehicles | Diesel | N1-I | Euro 6 a/b/c | DPF | SPN23 | Cold |  |  | 5 | 110 | 0 | 0 | 172496065254.2373 | 0 | 0 | 0 | 1 | 0% | 0% | 50 | 172496065254.2373
Light Commercial Vehicles | Diesel | N1-I | Euro 6 a/b/c | DPF | SPN23 | Hot |  |  | 5 | 110 | 0 | 0 | 48153431578.9474 | 0 | 0 | 0 | 1 | 0% | 0% | 50 | 48153431578.9474
Light Commercial Vehicles | Diesel | N1-I | Euro 6 a/b/c | DPF+SCR | SPN23 | Cold |  |  | 5 | 110 | 0 | 0 | 172496065254.2373 | 0 | 0 | 0 | 1 | 0% | 0% | 50 | 172496065254.2373
Light Commercial Vehicles | Diesel | N1-I | Euro 6 a/b/c | DPF+SCR | SPN23 | Hot |  |  | 5 | 110 | 0 | 0 | 48153431578.9474 | 0 | 0 | 0 | 1 | 0% | 0% | 50 | 48153431578.9474
Light Commercial Vehicles | Diesel | N1-I | Euro 6 a/b/c | LNT+DPF | SPN23 | Cold |  |  | 5 | 110 | 0 | 0 | 172496065254.2373 | 0 | 0 | 0 | 1 | 0% | 0% | 50 | 172496065254.2373
Light Commercial Vehicles | Diesel | N1-I | Euro 6 a/b/c | LNT+DPF | SPN23 | Hot |  |  | 5 | 110 | 0 | 0 | 48153431578.9474 | 0 | 0 | 0 | 1 | 0% | 0% | 50 | 48153431578.9474
Light Commercial Vehicles | Diesel | N1-I | Euro 6 d-temp | DPF | SPN23 | Cold |  |  | 5 | 110 | 0 | 0 | 172496065254.2373 | 0 | 0 | 0 | 1 | 0% | 0% | 50 | 172496065254.2373
Light Commercial Vehicles | Diesel | N1-I | Euro 6 d-temp | DPF | SPN23 | Hot |  |  | 5 | 110 | 0 | 0 | 48153431578.9474 | 0 | 0 | 0 | 1 | 0% | 0% | 50 | 48153431578.9474
Light Commercial Vehicles | Diesel | N1-I | Euro 6 d-temp | DPF+SCR | SPN23 | Cold |  |  | 5 | 110 | 0 | 0 | 172496065254.2373 | 0 | 0 | 0 | 1 | 0% | 0% | 50 | 172496065254.2373
Light Commercial Vehicles | Diesel | N1-I | Euro 6 d-temp | DPF+SCR | SPN23 | Hot |  |  | 5 | 110 | 0 | 0 | 48153431578.9474 | 0 | 0 | 0 | 1 | 0% | 0% | 50 | 48153431578.9474
Light Commercial Vehicles | Diesel | N1-I | Euro 6 d-temp | LNT+DPF | SPN23 | Cold |  |  | 5 | 110 | 0 | 0 | 172496065254.2373 | 0 | 0 | 0 | 1 | 0% | 0% | 50 | 172496065254.2373
Light Commercial Vehicles | Diesel | N1-I | Euro 6 d-temp | LNT+DPF | SPN23 | Hot |  |  | 5 | 110 | 0 | 0 | 48153431578.9474 | 0 | 0 | 0 | 1 | 0% | 0% | 50 | 48153431578.9474
Light Commercial Vehicles | Diesel | N1-I | Euro 6 d | DPF | SPN23 | Cold |  |  | 5 | 110 | 0 | 0 | 172496065254.2373 | 0 | 0 | 0 | 1 | 0% | 0% | 50 | 172496065254.2373
Light Commercial Vehicles | Diesel | N1-I | Euro 6 d | DPF | SPN23 | Hot |  |  | 5 | 110 | 0 | 0 | 48153431578.9474 | 0 | 0 | 0 | 1 | 0% | 0% | 50 | 48153431578.9474
Light Commercial Vehicles | Diesel | N1-I | Euro 6 d | DPF+SCR | SPN23 | Cold |  |  | 5 | 110 | 0 | 0 | 172496065254.2373 | 0 | 0 | 0 | 1 | 0% | 0% | 50 | 172496065254.2373
Light Commercial Vehicles | Diesel | N1-I | Euro 6 d | DPF+SCR | SPN23 | Hot |  |  | 5 | 110 | 0 | 0 | 48153431578.9474 | 0 | 0 | 0 | 1 | 0% | 0% | 50 | 48153431578.9474
Light Commercial Vehicles | Diesel | N1-I | Euro 6 d | LNT+DPF | SPN23 | Cold |  |  | 5 | 110 | 0 | 0 | 172496065254.2373 | 0 | 0 | 0 | 1 | 0% | 0% | 50 | 172496065254.2373
Light Commercial Vehicles | Diesel | N1-I | Euro 6 d | LNT+DPF | SPN23 | Hot |  |  | 5 | 110 | 0 | 0 | 48153431578.9474 | 0 | 0 | 0 | 1 | 0% | 0% | 50 | 48153431578.9474
Light Commercial Vehicles | Diesel | N1-II | Conventional |  | SPN23 | Urban Peak |  |  | 5 | 110 | 0 | 0 | 397000000000000 | 0 | 0 | 0 | 1 | 0% | 0% | 50 | 397000000000000
Light Commercial Vehicles | Diesel | N1-II | Conventional |  | SPN23 | Urban Off Peak |  |  | 5 | 110 | 0 | 0 | 397000000000000 | 0 | 0 | 0 | 1 | 0% | 0% | 50 | 397000000000000
Light Commercial Vehicles | Diesel | N1-II | Conventional |  | SPN23 | Rural |  |  | 5 | 110 | 0 | 0 | 252000000000000 | 0 | 0 | 0 | 1 | 0% | 0% | 50 | 252000000000000
Light Commercial Vehicles | Diesel | N1-II | Conventional |  | SPN23 | Highway |  |  | 5 | 110 | 0 | 0 | 470000000000000 | 0 | 0 | 0 | 1 | 0% | 0% | 50 | 470000000000000
Light Commercial Vehicles | Diesel | N1-II | Euro 1 |  | SPN23 | Urban Peak |  |  | 5 | 110 | 0 | 0 | 397000000000000 | 0 | 0 | 0 | 1 | 0% | 0% | 50 | 397000000000000
Light Commercial Vehicles | Diesel | N1-II | Euro 1 |  | SPN23 | Urban Off Peak |  |  | 5 | 110 | 0 | 0 | 397000000000000 | 0 | 0 | 0 | 1 | 0% | 0% | 50 | 397000000000000
Light Commercial Vehicles | Diesel | N1-II | Euro 1 |  | SPN23 | Rural |  |  | 5 | 110 | 0 | 0 | 252000000000000 | 0 | 0 | 0 | 1 | 0% | 0% | 50 | 252000000000000
Light Commercial Vehicles | Diesel | N1-II | Euro 1 |  | SPN23 | Highway |  |  | 5 | 110 | 0 | 0 | 470000000000000 | 0 | 0 | 0 | 1 | 0% | 0% | 50 | 470000000000000
Light Commercial Vehicles | Diesel | N1-II | Euro 2 |  | SPN23 | Urban Peak |  |  | 5 | 110 | 0 | 0 | 212000000000000 | 0 | 0 | 0 | 1 | 0% | 0% | 50 | 212000000000000
Light Commercial Vehicles | Diesel | N1-II | Euro 2 |  | SPN23 | Urban Off Peak |  |  | 5 | 110 | 0 | 0 | 212000000000000 | 0 | 0 | 0 | 1 | 0% | 0% | 50 | 212000000000000
Light Commercial Vehicles | Diesel | N1-II | Euro 2 |  | SPN23 | Rural |  |  | 5 | 110 | 0 | 0 | 205000000000000 | 0 | 0 | 0 | 1 | 0% | 0% | 50 | 205000000000000
Light Commercial Vehicles | Diesel | N1-II | Euro 2 |  | SPN23 | Highway |  |  | 5 | 110 | 0 | 0 | 435000000000000 | 0 | 0 | 0 | 1 | 0% | 0% | 50 | 435000000000000
Light Commercial Vehicles | Diesel | N1-II | Euro 3 | DPF | SPN23 | Urban Peak |  |  | 5 | 110 | 0 | 0 | 164000000000000 | 0 | 0 | 0 | 1 | 0% | 0% | 50 | 164000000000000
Light Commercial Vehicles | Diesel | N1-II | Euro 3 | DPF | SPN23 | Urban Off Peak |  |  | 5 | 110 | 0 | 0 | 164000000000000 | 0 | 0 | 0 | 1 | 0% | 0% | 50 | 164000000000000
Light Commercial Vehicles | Diesel | N1-II | Euro 3 | DPF | SPN23 | Rural |  |  | 5 | 110 | 0 | 0 | 173000000000000 | 0 | 0 | 0 | 1 | 0% | 0% | 50 | 173000000000000
Light Commercial Vehicles | Diesel | N1-II | Euro 3 | DPF | SPN23 | Highway |  |  | 5 | 110 | 0 | 0 | 282000000000000 | 0 | 0 | 0 | 1 | 0% | 0% | 50 | 282000000000000
Light Commercial Vehicles | Diesel | N1-II | Euro 4 | DPF | SPN23 | Urban Peak |  |  | 5 | 110 | 0 | 0 | 74800000000000 | 0 | 0 | 0 | 1 | 0% | 0% | 50 | 74800000000000
Light Commercial Vehicles | Diesel | N1-II | Euro 4 | DPF | SPN23 | Urban Off Peak |  |  | 5 | 110 | 0 | 0 | 74800000000000 | 0 | 0 | 0 | 1 | 0% | 0% | 50 | 74800000000000
Light Commercial Vehicles | Diesel | N1-II | Euro 4 | DPF | SPN23 | Rural |  |  | 5 | 110 | 0 | 0 | 55200000000000 | 0 | 0 | 0 | 1 | 0% | 0% | 50 | 55200000000000
Light Commercial Vehicles | Diesel | N1-II | Euro 4 | DPF | SPN23 | Highway |  |  | 5 | 110 | 0 | 0 | 90000000000000 | 0 | 0 | 0 | 1 | 0% | 0% | 50 | 90000000000000
Light Commercial Vehicles | Diesel | N1-II | Euro 5 | DPF | SPN23 | Cold |  |  | 5 | 110 | 0 | 0 | 209166666666.6667 | 0 | 0 | 0 | 1 | 0% | 0% | 50 | 209166666666.6667
Light Commercial Vehicles | Diesel | N1-II | Euro 5 | DPF | SPN23 | Hot |  |  | 5 | 110 | 0 | 0 | 87333333333.3333 | 0 | 0 | 0 | 1 | 0% | 0% | 50 | 87333333333.3333
Light Commercial Vehicles | Diesel | N1-II | Euro 6 a/b/c | DPF | SPN23 | Cold |  |  | 5 | 110 | 0 | 0 | 172496065254.2373 | 0 | 0 | 0 | 1 | 0% | 0% | 50 | 172496065254.2373
Light Commercial Vehicles | Diesel | N1-II | Euro 6 a/b/c | DPF | SPN23 | Hot |  |  | 5 | 110 | 0 | 0 | 48153431578.9474 | 0 | 0 | 0 | 1 | 0% | 0% | 50 | 48153431578.9474
Light Commercial Vehicles | Diesel | N1-II | Euro 6 a/b/c | DPF+SCR | SPN23 | Cold |  |  | 5 | 110 | 0 | 0 | 172496065254.2373 | 0 | 0 | 0 | 1 | 0% | 0% | 50 | 172496065254.2373
Light Commercial Vehicles | Diesel | N1-II | Euro 6 a/b/c | DPF+SCR | SPN23 | Hot |  |  | 5 | 110 | 0 | 0 | 48153431578.9474 | 0 | 0 | 0 | 1 | 0% | 0% | 50 | 48153431578.9474
Light Commercial Vehicles | Diesel | N1-II | Euro 6 a/b/c | LNT+DPF | SPN23 | Cold |  |  | 5 | 110 | 0 | 0 | 172496065254.2373 | 0 | 0 | 0 | 1 | 0% | 0% | 50 | 172496065254.2373
Light Commercial Vehicles | Diesel | N1-II | Euro 6 a/b/c | LNT+DPF | SPN23 | Hot |  |  | 5 | 110 | 0 | 0 | 48153431578.9474 | 0 | 0 | 0 | 1 | 0% | 0% | 50 | 48153431578.9474
Light Commercial Vehicles | Diesel | N1-II | Euro 6 d-temp | DPF | SPN23 | Cold |  |  | 5 | 110 | 0 | 0 | 172496065254.2373 | 0 | 0 | 0 | 1 | 0% | 0% | 50 | 172496065254.2373
Light Commercial Vehicles | Diesel | N1-II | Euro 6 d-temp | DPF | SPN23 | Hot |  |  | 5 | 110 | 0 | 0 | 48153431578.9474 | 0 | 0 | 0 | 1 | 0% | 0% | 50 | 48153431578.9474
Light Commercial Vehicles | Diesel | N1-II | Euro 6 d-temp | DPF+SCR | SPN23 | Cold |  |  | 5 | 110 | 0 | 0 | 172496065254.2373 | 0 | 0 | 0 | 1 | 0% | 0% | 50 | 172496065254.2373
Light Commercial Vehicles | Diesel | N1-II | Euro 6 d-temp | DPF+SCR | SPN23 | Hot |  |  | 5 | 110 | 0 | 0 | 48153431578.9474 | 0 | 0 | 0 | 1 | 0% | 0% | 50 | 48153431578.9474
Light Commercial Vehicles | Diesel | N1-II | Euro 6 d-temp | LNT+DPF | SPN23 | Cold |  |  | 5 | 110 | 0 | 0 | 172496065254.2373 | 0 | 0 | 0 | 1 | 0% | 0% | 50 | 172496065254.2373
Light Commercial Vehicles | Diesel | N1-II | Euro 6 d-temp | LNT+DPF | SPN23 | Hot |  |  | 5 | 110 | 0 | 0 | 48153431578.9474 | 0 | 0 | 0 | 1 | 0% | 0% | 50 | 48153431578.9474
Light Commercial Vehicles | Diesel | N1-II | Euro 6 d | DPF | SPN23 | Cold |  |  | 5 | 110 | 0 | 0 | 172496065254.2373 | 0 | 0 | 0 | 1 | 0% | 0% | 50 | 172496065254.2373
Light Commercial Vehicles | Diesel | N1-II | Euro 6 d | DPF | SPN23 | Hot |  |  | 5 | 110 | 0 | 0 | 48153431578.9474 | 0 | 0 | 0 | 1 | 0% | 0% | 50 | 48153431578.9474
Light Commercial Vehicles | Diesel | N1-II | Euro 6 d | DPF+SCR | SPN23 | Cold |  |  | 5 | 110 | 0 | 0 | 172496065254.2373 | 0 | 0 | 0 | 1 | 0% | 0% | 50 | 172496065254.2373
Light Commercial Vehicles | Diesel | N1-II | Euro 6 d | DPF+SCR | SPN23 | Hot |  |  | 5 | 110 | 0 | 0 | 48153431578.9474 | 0 | 0 | 0 | 1 | 0% | 0% | 50 | 48153431578.9474
Light Commercial Vehicles | Diesel | N1-II | Euro 6 d | LNT+DPF | SPN23 | Cold |  |  | 5 | 110 | 0 | 0 | 172496065254.2373 | 0 | 0 | 0 | 1 | 0% | 0% | 50 | 172496065254.2373
Light Commercial Vehicles | Diesel | N1-II | Euro 6 d | LNT+DPF | SPN23 | Hot |  |  | 5 | 110 | 0 | 0 | 48153431578.9474 | 0 | 0 | 0 | 1 | 0% | 0% | 50 | 48153431578.9474
Light Commercial Vehicles | Diesel | N1-III | Conventional |  | SPN23 | Urban Peak |  |  | 5 | 110 | 0 | 0 | 397000000000000 | 0 | 0 | 0 | 1 | 0% | 0% | 50 | 397000000000000
Light Commercial Vehicles | Diesel | N1-III | Conventional |  | SPN23 | Urban Off Peak |  |  | 5 | 110 | 0 | 0 | 397000000000000 | 0 | 0 | 0 | 1 | 0% | 0% | 50 | 397000000000000
Light Commercial Vehicles | Diesel | N1-III | Conventional |  | SPN23 | Rural |  |  | 5 | 110 | 0 | 0 | 252000000000000 | 0 | 0 | 0 | 1 | 0% | 0% | 50 | 252000000000000
Light Commercial Vehicles | Diesel | N1-III | Conventional |  | SPN23 | Highway |  |  | 5 | 110 | 0 | 0 | 470000000000000 | 0 | 0 | 0 | 1 | 0% | 0% | 50 | 470000000000000
Light Commercial Vehicles | Diesel | N1-III | Euro 1 |  | SPN23 | Urban Peak |  |  | 5 | 110 | 0 | 0 | 397000000000000 | 0 | 0 | 0 | 1 | 0% | 0% | 50 | 397000000000000
Light Commercial Vehicles | Diesel | N1-III | Euro 1 |  | SPN23 | Urban Off Peak |  |  | 5 | 110 | 0 | 0 | 397000000000000 | 0 | 0 | 0 | 1 | 0% | 0% | 50 | 397000000000000
Light Commercial Vehicles | Diesel | N1-III | Euro 1 |  | SPN23 | Rural |  |  | 5 | 110 | 0 | 0 | 252000000000000 | 0 | 0 | 0 | 1 | 0% | 0% | 50 | 252000000000000
Light Commercial Vehicles | Diesel | N1-III | Euro 1 |  | SPN23 | Highway |  |  | 5 | 110 | 0 | 0 | 470000000000000 | 0 | 0 | 0 | 1 | 0% | 0% | 50 | 470000000000000
Light Commercial Vehicles | Diesel | N1-III | Euro 2 |  | SPN23 | Urban Peak |  |  | 5 | 110 | 0 | 0 | 212000000000000 | 0 | 0 | 0 | 1 | 0% | 0% | 50 | 212000000000000
Light Commercial Vehicles | Diesel | N1-III | Euro 2 |  | SPN23 | Urban Off Peak |  |  | 5 | 110 | 0 | 0 | 212000000000000 | 0 | 0 | 0 | 1 | 0% | 0% | 50 | 212000000000000
Light Commercial Vehicles | Diesel | N1-III | Euro 2 |  | SPN23 | Rural |  |  | 5 | 110 | 0 | 0 | 205000000000000 | 0 | 0 | 0 | 1 | 0% | 0% | 50 | 205000000000000
Light Commercial Vehicles | Diesel | N1-III | Euro 2 |  | SPN23 | Highway |  |  | 5 | 110 | 0 | 0 | 435000000000000 | 0 | 0 | 0 | 1 | 0% | 0% | 50 | 435000000000000
Light Commercial Vehicles | Diesel | N1-III | Euro 3 | DPF | SPN23 | Urban Peak |  |  | 5 | 110 | 0 | 0 | 164000000000000 | 0 | 0 | 0 | 1 | 0% | 0% | 50 | 164000000000000
Light Commercial Vehicles | Diesel | N1-III | Euro 3 | DPF | SPN23 | Urban Off Peak |  |  | 5 | 110 | 0 | 0 | 164000000000000 | 0 | 0 | 0 | 1 | 0% | 0% | 50 | 164000000000000
Light Commercial Vehicles | Diesel | N1-III | Euro 3 | DPF | SPN23 | Rural |  |  | 5 | 110 | 0 | 0 | 173000000000000 | 0 | 0 | 0 | 1 | 0% | 0% | 50 | 173000000000000
Light Commercial Vehicles | Diesel | N1-III | Euro 3 | DPF | SPN23 | Highway |  |  | 5 | 110 | 0 | 0 | 282000000000000 | 0 | 0 | 0 | 1 | 0% | 0% | 50 | 282000000000000
Light Commercial Vehicles | Diesel | N1-III | Euro 4 | DPF | SPN23 | Urban Peak |  |  | 5 | 110 | 0 | 0 | 74800000000000 | 0 | 0 | 0 | 1 | 0% | 0% | 50 | 74800000000000
Light Commercial Vehicles | Diesel | N1-III | Euro 4 | DPF | SPN23 | Urban Off Peak |  |  | 5 | 110 | 0 | 0 | 74800000000000 | 0 | 0 | 0 | 1 | 0% | 0% | 50 | 74800000000000
Light Commercial Vehicles | Diesel | N1-III | Euro 4 | DPF | SPN23 | Rural |  |  | 5 | 110 | 0 | 0 | 55200000000000 | 0 | 0 | 0 | 1 | 0% | 0% | 50 | 55200000000000
Light Commercial Vehicles | Diesel | N1-III | Euro 4 | DPF | SPN23 | Highway |  |  | 5 | 110 | 0 | 0 | 90000000000000 | 0 | 0 | 0 | 1 | 0% | 0% | 50 | 90000000000000
Light Commercial Vehicles | Diesel | N1-III | Euro 5 | DPF | SPN23 | Cold |  |  | 5 | 110 | 0 | 0 | 209166666666.6667 | 0 | 0 | 0 | 1 | 0% | 0% | 50 | 209166666666.6667
Light Commercial Vehicles | Diesel | N1-III | Euro 5 | DPF | SPN23 | Hot |  |  | 5 | 110 | 0 | 0 | 87333333333.3333 | 0 | 0 | 0 | 1 | 0% | 0% | 50 | 87333333333.3333
Light Commercial Vehicles | Diesel | N1-III | Euro 6 a/b/c | DPF | SPN23 | Cold |  |  | 5 | 110 | 0 | 0 | 172496065254.2373 | 0 | 0 | 0 | 1 | 0% | 0% | 50 | 172496065254.2373
Light Commercial Vehicles | Diesel | N1-III | Euro 6 a/b/c | DPF | SPN23 | Hot |  |  | 5 | 110 | 0 | 0 | 48153431578.9474 | 0 | 0 | 0 | 1 | 0% | 0% | 50 | 48153431578.9474
Light Commercial Vehicles | Diesel | N1-III | Euro 6 a/b/c | DPF+SCR | SPN23 | Cold |  |  | 5 | 110 | 0 | 0 | 172496065254.2373 | 0 | 0 | 0 | 1 | 0% | 0% | 50 | 172496065254.2373
Light Commercial Vehicles | Diesel | N1-III | Euro 6 a/b/c | DPF+SCR | SPN23 | Hot |  |  | 5 | 110 | 0 | 0 | 48153431578.9474 | 0 | 0 | 0 | 1 | 0% | 0% | 50 | 48153431578.9474
Light Commercial Vehicles | Diesel | N1-III | Euro 6 a/b/c | LNT+DPF | SPN23 | Cold |  |  | 5 | 110 | 0 | 0 | 172496065254.2373 | 0 | 0 | 0 | 1 | 0% | 0% | 50 | 172496065254.2373
Light Commercial Vehicles | Diesel | N1-III | Euro 6 a/b/c | LNT+DPF | SPN23 | Hot |  |  | 5 | 110 | 0 | 0 | 48153431578.9474 | 0 | 0 | 0 | 1 | 0% | 0% | 50 | 48153431578.9474
Light Commercial Vehicles | Diesel | N1-III | Euro 6 d-temp | DPF | SPN23 | Cold |  |  | 5 | 110 | 0 | 0 | 172496065254.2373 | 0 | 0 | 0 | 1 | 0% | 0% | 50 | 172496065254.2373
Light Commercial Vehicles | Diesel | N1-III | Euro 6 d-temp | DPF | SPN23 | Hot |  |  | 5 | 110 | 0 | 0 | 48153431578.9474 | 0 | 0 | 0 | 1 | 0% | 0% | 50 | 48153431578.9474
Light Commercial Vehicles | Diesel | N1-III | Euro 6 d-temp | DPF+SCR | SPN23 | Cold |  |  | 5 | 110 | 0 | 0 | 172496065254.2373 | 0 | 0 | 0 | 1 | 0% | 0% | 50 | 172496065254.2373
Light Commercial Vehicles | Diesel | N1-III | Euro 6 d-temp | DPF+SCR | SPN23 | Hot |  |  | 5 | 110 | 0 | 0 | 48153431578.9474 | 0 | 0 | 0 | 1 | 0% | 0% | 50 | 48153431578.9474
Light Commercial Vehicles | Diesel | N1-III | Euro 6 d-temp | LNT+DPF | SPN23 | Cold |  |  | 5 | 110 | 0 | 0 | 172496065254.2373 | 0 | 0 | 0 | 1 | 0% | 0% | 50 | 172496065254.2373
Light Commercial Vehicles | Diesel | N1-III | Euro 6 d-temp | LNT+DPF | SPN23 | Hot |  |  | 5 | 110 | 0 | 0 | 48153431578.9474 | 0 | 0 | 0 | 1 | 0% | 0% | 50 | 48153431578.9474
Light Commercial Vehicles | Diesel | N1-III | Euro 6 d | DPF | SPN23 | Cold |  |  | 5 | 110 | 0 | 0 | 172496065254.2373 | 0 | 0 | 0 | 1 | 0% | 0% | 50 | 172496065254.2373
Light Commercial Vehicles | Diesel | N1-III | Euro 6 d | DPF | SPN23 | Hot |  |  | 5 | 110 | 0 | 0 | 48153431578.9474 | 0 | 0 | 0 | 1 | 0% | 0% | 50 | 48153431578.9474
Light Commercial Vehicles | Diesel | N1-III | Euro 6 d | DPF+SCR | SPN23 | Cold |  |  | 5 | 110 | 0 | 0 | 172496065254.2373 | 0 | 0 | 0 | 1 | 0% | 0% | 50 | 172496065254.2373
Light Commercial Vehicles | Diesel | N1-III | Euro 6 d | DPF+SCR | SPN23 | Hot |  |  | 5 | 110 | 0 | 0 | 48153431578.9474 | 0 | 0 | 0 | 1 | 0% | 0% | 50 | 48153431578.9474
Light Commercial Vehicles | Diesel | N1-III | Euro 6 d | LNT+DPF | SPN23 | Cold |  |  | 5 | 110 | 0 | 0 | 172496065254.2373 | 0 | 0 | 0 | 1 | 0% | 0% | 50 | 172496065254.2373
Light Commercial Vehicles | Diesel | N1-III | Euro 6 d | LNT+DPF | SPN23 | Hot |  |  | 5 | 110 | 0 | 0 | 48153431578.9474 | 0 | 0 | 0 | 1 | 0% | 0% | 50 | 48153431578.9474
Heavy Duty Trucks | Diesel | Rigid <=7,5 t | Conventional |  | SPN23 [#/kWh] | Urban Peak | -0.06 | 0 | 12 | 86 | 0 | 0 | 7.3438e+14 | 0 | 0 | 0 | 1 | 0% | 0% | 50 | 7.3438e+14
Heavy Duty Trucks | Diesel | Rigid <=7,5 t | Conventional |  | SPN23 [#/kWh] | Urban Off Peak | -0.06 | 0 | 12 | 86 | 0 | 0 | 7.3438e+14 | 0 | 0 | 0 | 1 | 0% | 0% | 50 | 7.3438e+14
Heavy Duty Trucks | Diesel | Rigid <=7,5 t | Conventional |  | SPN23 [#/kWh] | Rural | -0.06 | 0 | 12 | 86 | 0 | 0 | 3.1767e+14 | 0 | 0 | 0 | 1 | 0% | 0% | 50 | 3.1767e+14
Heavy Duty Trucks | Diesel | Rigid <=7,5 t | Conventional |  | SPN23 [#/kWh] | Highway | -0.06 | 0 | 12 | 86 | 0 | 0 | 3.2842e+14 | 0 | 0 | 0 | 1 | 0% | 0% | 50 | 3.2842e+14
Heavy Duty Trucks | Diesel | Rigid <=7,5 t | Conventional |  | SPN23 [#/kWh] | Urban Peak | -0.06 | 0.5 | 12 | 86 | 0 | 0 | 7.3438e+14 | 0 | 0 | 0 | 1 | 0% | 0% | 50 | 7.3438e+14
Heavy Duty Trucks | Diesel | Rigid <=7,5 t | Conventional |  | SPN23 [#/kWh] | Urban Off Peak | -0.06 | 0.5 | 12 | 86 | 0 | 0 | 7.3438e+14 | 0 | 0 | 0 | 1 | 0% | 0% | 50 | 7.3438e+14
Heavy Duty Trucks | Diesel | Rigid <=7,5 t | Conventional |  | SPN23 [#/kWh] | Rural | -0.06 | 0.5 | 12 | 86 | 0 | 0 | 3.1767e+14 | 0 | 0 | 0 | 1 | 0% | 0% | 50 | 3.1767e+14
Heavy Duty Trucks | Diesel | Rigid <=7,5 t | Conventional |  | SPN23 [#/kWh] | Highway | -0.06 | 0.5 | 12 | 86 | 0 | 0 | 3.2842e+14 | 0 | 0 | 0 | 1 | 0% | 0% | 50 | 3.2842e+14
Heavy Duty Trucks | Diesel | Rigid <=7,5 t | Conventional |  | SPN23 [#/kWh] | Urban Peak | -0.06 | 1 | 12 | 86 | 0 | 0 | 7.3438e+14 | 0 | 0 | 0 | 1 | 0% | 0% | 50 | 7.3438e+14
Heavy Duty Trucks | Diesel | Rigid <=7,5 t | Conventional |  | SPN23 [#/kWh] | Urban Off Peak | -0.06 | 1 | 12 | 86 | 0 | 0 | 7.3438e+14 | 0 | 0 | 0 | 1 | 0% | 0% | 50 | 7.3438e+14
Heavy Duty Trucks | Diesel | Rigid <=7,5 t | Conventional |  | SPN23 [#/kWh] | Rural | -0.06 | 1 | 12 | 86 | 0 | 0 | 3.1767e+14 | 0 | 0 | 0 | 1 | 0% | 0% | 50 | 3.1767e+14
Heavy Duty Trucks | Diesel | Rigid <=7,5 t | Conventional |  | SPN23 [#/kWh] | Highway | -0.06 | 1 | 12 | 86 | 0 | 0 | 3.2842e+14 | 0 | 0 | 0 | 1 | 0% | 0% | 50 | 3.2842e+14
Heavy Duty Trucks | Diesel | Rigid <=7,5 t | Conventional |  | SPN23 [#/kWh] | Urban Peak | -0.04 | 0 | 12 | 86 | 0 | 0 | 7.3438e+14 | 0 | 0 | 0 | 1 | 0% | 0% | 50 | 7.3438e+14
Heavy Duty Trucks | Diesel | Rigid <=7,5 t | Conventional |  | SPN23 [#/kWh] | Urban Off Peak | -0.04 | 0 | 12 | 86 | 0 | 0 | 7.3438e+14 | 0 | 0 | 0 | 1 | 0% | 0% | 50 | 7.3438e+14
Heavy Duty Trucks | Diesel | Rigid <=7,5 t | Conventional |  | SPN23 [#/kWh] | Rural | -0.04 | 0 | 12 | 86 | 0 | 0 | 3.1767e+14 | 0 | 0 | 0 | 1 | 0% | 0% | 50 | 3.1767e+14
Heavy Duty Trucks | Diesel | Rigid <=7,5 t | Conventional |  | SPN23 [#/kWh] | Highway | -0.04 | 0 | 12 | 86 | 0 | 0 | 3.2842e+14 | 0 | 0 | 0 | 1 | 0% | 0% | 50 | 3.2842e+14
Heavy Duty Trucks | Diesel | Rigid <=7,5 t | Conventional |  | SPN23 [#/kWh] | Urban Peak | -0.04 | 0.5 | 12 | 86 | 0 | 0 | 7.3438e+14 | 0 | 0 | 0 | 1 | 0% | 0% | 50 | 7.3438e+14
Heavy Duty Trucks | Diesel | Rigid <=7,5 t | Conventional |  | SPN23 [#/kWh] | Urban Off Peak | -0.04 | 0.5 | 12 | 86 | 0 | 0 | 7.3438e+14 | 0 | 0 | 0 | 1 | 0% | 0% | 50 | 7.3438e+14
Heavy Duty Trucks | Diesel | Rigid <=7,5 t | Conventional |  | SPN23 [#/kWh] | Rural | -0.04 | 0.5 | 12 | 86 | 0 | 0 | 3.1767e+14 | 0 | 0 | 0 | 1 | 0% | 0% | 50 | 3.1767e+14
Heavy Duty Trucks | Diesel | Rigid <=7,5 t | Conventional |  | SPN23 [#/kWh] | Highway | -0.04 | 0.5 | 12 | 86 | 0 | 0 | 3.2842e+14 | 0 | 0 | 0 | 1 | 0% | 0% | 50 | 3.2842e+14
Heavy Duty Trucks | Diesel | Rigid <=7,5 t | Conventional |  | SPN23 [#/kWh] | Urban Peak | -0.04 | 1 | 12 | 86 | 0 | 0 | 7.3438e+14 | 0 | 0 | 0 | 1 | 0% | 0% | 50 | 7.3438e+14
Heavy Duty Trucks | Diesel | Rigid <=7,5 t | Conventional |  | SPN23 [#/kWh] | Urban Off Peak | -0.04 | 1 | 12 | 86 | 0 | 0 | 7.3438e+14 | 0 | 0 | 0 | 1 | 0% | 0% | 50 | 7.3438e+14
Heavy Duty Trucks | Diesel | Rigid <=7,5 t | Conventional |  | SPN23 [#/kWh] | Rural | -0.04 | 1 | 12 | 86 | 0 | 0 | 3.1767e+14 | 0 | 0 | 0 | 1 | 0% | 0% | 50 | 3.1767e+14
Heavy Duty Trucks | Diesel | Rigid <=7,5 t | Conventional |  | SPN23 [#/kWh] | Highway | -0.04 | 1 | 12 | 86 | 0 | 0 | 3.2842e+14 | 0 | 0 | 0 | 1 | 0% | 0% | 50 | 3.2842e+14
Heavy Duty Trucks | Diesel | Rigid <=7,5 t | Conventional |  | SPN23 [#/kWh] | Urban Peak | -0.02 | 0 | 12 | 86 | 0 | 0 | 7.3438e+14 | 0 | 0 | 0 | 1 | 0% | 0% | 50 | 7.3438e+14
Heavy Duty Trucks | Diesel | Rigid <=7,5 t | Conventional |  | SPN23 [#/kWh] | Urban Off Peak | -0.02 | 0 | 12 | 86 | 0 | 0 | 7.3438e+14 | 0 | 0 | 0 | 1 | 0% | 0% | 50 | 7.3438e+14
Heavy Duty Trucks | Diesel | Rigid <=7,5 t | Conventional |  | SPN23 [#/kWh] | Rural | -0.02 | 0 | 12 | 86 | 0 | 0 | 3.1767e+14 | 0 | 0 | 0 | 1 | 0% | 0% | 50 | 3.1767e+14
Heavy Duty Trucks | Diesel | Rigid <=7,5 t | Conventional |  | SPN23 [#/kWh] | Highway | -0.02 | 0 | 12 | 86 | 0 | 0 | 3.2842e+14 | 0 | 0 | 0 | 1 | 0% | 0% | 50 | 3.2842e+14
Heavy Duty Trucks | Diesel | Rigid <=7,5 t | Conventional |  | SPN23 [#/kWh] | Urban Peak | -0.02 | 0.5 | 12 | 86 | 0 | 0 | 7.3438e+14 | 0 | 0 | 0 | 1 | 0% | 0% | 50 | 7.3438e+14
Heavy Duty Trucks | Diesel | Rigid <=7,5 t | Conventional |  | SPN23 [#/kWh] | Urban Off Peak | -0.02 | 0.5 | 12 | 86 | 0 | 0 | 7.3438e+14 | 0 | 0 | 0 | 1 | 0% | 0% | 50 | 7.3438e+14
Heavy Duty Trucks | Diesel | Rigid <=7,5 t | Conventional |  | SPN23 [#/kWh] | Rural | -0.02 | 0.5 | 12 | 86 | 0 | 0 | 3.1767e+14 | 0 | 0 | 0 | 1 | 0% | 0% | 50 | 3.1767e+14
Heavy Duty Trucks | Diesel | Rigid <=7,5 t | Conventional |  | SPN23 [#/kWh] | Highway | -0.02 | 0.5 | 12 | 86 | 0 | 0 | 3.2842e+14 | 0 | 0 | 0 | 1 | 0% | 0% | 50 | 3.2842e+14
Heavy Duty Trucks | Diesel | Rigid <=7,5 t | Conventional |  | SPN23 [#/kWh] | Urban Peak | -0.02 | 1 | 12 | 86 | 0 | 0 | 7.3438e+14 | 0 | 0 | 0 | 1 | 0% | 0% | 50 | 7.3438e+14
Heavy Duty Trucks | Diesel | Rigid <=7,5 t | Conventional |  | SPN23 [#/kWh] | Urban Off Peak | -0.02 | 1 | 12 | 86 | 0 | 0 | 7.3438e+14 | 0 | 0 | 0 | 1 | 0% | 0% | 50 | 7.3438e+14
Heavy Duty Trucks | Diesel | Rigid <=7,5 t | Conventional |  | SPN23 [#/kWh] | Rural | -0.02 | 1 | 12 | 86 | 0 | 0 | 3.1767e+14 | 0 | 0 | 0 | 1 | 0% | 0% | 50 | 3.1767e+14
Heavy Duty Trucks | Diesel | Rigid <=7,5 t | Conventional |  | SPN23 [#/kWh] | Highway | -0.02 | 1 | 12 | 86 | 0 | 0 | 3.2842e+14 | 0 | 0 | 0 | 1 | 0% | 0% | 50 | 3.2842e+14
Heavy Duty Trucks | Diesel | Rigid <=7,5 t | Conventional |  | SPN23 [#/kWh] | Urban Peak | 0 | 0 | 12 | 86 | 0 | 0 | 7.3438e+14 | 0 | 0 | 0 | 1 | 0% | 0% | 50 | 7.3438e+14
Heavy Duty Trucks | Diesel | Rigid <=7,5 t | Conventional |  | SPN23 [#/kWh] | Urban Off Peak | 0 | 0 | 12 | 86 | 0 | 0 | 7.3438e+14 | 0 | 0 | 0 | 1 | 0% | 0% | 50 | 7.3438e+14
Heavy Duty Trucks | Diesel | Rigid <=7,5 t | Conventional |  | SPN23 [#/kWh] | Rural | 0 | 0 | 12 | 86 | 0 | 0 | 3.1767e+14 | 0 | 0 | 0 | 1 | 0% | 0% | 50 | 3.1767e+14
Heavy Duty Trucks | Diesel | Rigid <=7,5 t | Conventional |  | SPN23 [#/kWh] | Highway | 0 | 0 | 12 | 86 | 0 | 0 | 3.2842e+14 | 0 | 0 | 0 | 1 | 0% | 0% | 50 | 3.2842e+14
Heavy Duty Trucks | Diesel | Rigid <=7,5 t | Conventional |  | SPN23 [#/kWh] | Urban Peak | 0 | 0.5 | 12 | 86 | 0 | 0 | 7.3438e+14 | 0 | 0 | 0 | 1 | 0% | 0% | 50 | 7.3438e+14
Heavy Duty Trucks | Diesel | Rigid <=7,5 t | Conventional |  | SPN23 [#/kWh] | Urban Off Peak | 0 | 0.5 | 12 | 86 | 0 | 0 | 7.3438e+14 | 0 | 0 | 0 | 1 | 0% | 0% | 50 | 7.3438e+14
Heavy Duty Trucks | Diesel | Rigid <=7,5 t | Conventional |  | SPN23 [#/kWh] | Rural | 0 | 0.5 | 12 | 86 | 0 | 0 | 3.1767e+14 | 0 | 0 | 0 | 1 | 0% | 0% | 50 | 3.1767e+14
Heavy Duty Trucks | Diesel | Rigid <=7,5 t | Conventional |  | SPN23 [#/kWh] | Highway | 0 | 0.5 | 12 | 86 | 0 | 0 | 3.2842e+14 | 0 | 0 | 0 | 1 | 0% | 0% | 50 | 3.2842e+14
Heavy Duty Trucks | Diesel | Rigid <=7,5 t | Conventional |  | SPN23 [#/kWh] | Urban Peak | 0 | 1 | 12 | 86 | 0 | 0 | 7.3438e+14 | 0 | 0 | 0 | 1 | 0% | 0% | 50 | 7.3438e+14
Heavy Duty Trucks | Diesel | Rigid <=7,5 t | Conventional |  | SPN23 [#/kWh] | Urban Off Peak | 0 | 1 | 12 | 86 | 0 | 0 | 7.3438e+14 | 0 | 0 | 0 | 1 | 0% | 0% | 50 | 7.3438e+14
Heavy Duty Trucks | Diesel | Rigid <=7,5 t | Conventional |  | SPN23 [#/kWh] | Rural | 0 | 1 | 12 | 86 | 0 | 0 | 3.1767e+14 | 0 | 0 | 0 | 1 | 0% | 0% | 50 | 3.1767e+14
Heavy Duty Trucks | Diesel | Rigid <=7,5 t | Conventional |  | SPN23 [#/kWh] | Highway | 0 | 1 | 12 | 86 | 0 | 0 | 3.2842e+14 | 0 | 0 | 0 | 1 | 0% | 0% | 50 | 3.2842e+14
Heavy Duty Trucks | Diesel | Rigid <=7,5 t | Conventional |  | SPN23 [#/kWh] | Urban Peak | 0.02 | 0 | 12 | 86 | 0 | 0 | 7.3438e+14 | 0 | 0 | 0 | 1 | 0% | 0% | 50 | 7.3438e+14
Heavy Duty Trucks | Diesel | Rigid <=7,5 t | Conventional |  | SPN23 [#/kWh] | Urban Off Peak | 0.02 | 0 | 12 | 86 | 0 | 0 | 7.3438e+14 | 0 | 0 | 0 | 1 | 0% | 0% | 50 | 7.3438e+14
Heavy Duty Trucks | Diesel | Rigid <=7,5 t | Conventional |  | SPN23 [#/kWh] | Rural | 0.02 | 0 | 12 | 86 | 0 | 0 | 3.1767e+14 | 0 | 0 | 0 | 1 | 0% | 0% | 50 | 3.1767e+14
Heavy Duty Trucks | Diesel | Rigid <=7,5 t | Conventional |  | SPN23 [#/kWh] | Highway | 0.02 | 0 | 12 | 86 | 0 | 0 | 3.2842e+14 | 0 | 0 | 0 | 1 | 0% | 0% | 50 | 3.2842e+14
Heavy Duty Trucks | Diesel | Rigid <=7,5 t | Conventional |  | SPN23 [#/kWh] | Urban Peak | 0.02 | 0.5 | 12 | 84 | 0 | 0 | 7.3438e+14 | 0 | 0 | 0 | 1 | 0% | 0% | 50 | 7.3438e+14
Heavy Duty Trucks | Diesel | Rigid <=7,5 t | Conventional |  | SPN23 [#/kWh] | Urban Off Peak | 0.02 | 0.5 | 12 | 84 | 0 | 0 | 7.3438e+14 | 0 | 0 | 0 | 1 | 0% | 0% | 50 | 7.3438e+14
Heavy Duty Trucks | Diesel | Rigid <=7,5 t | Conventional |  | SPN23 [#/kWh] | Rural | 0.02 | 0.5 | 12 | 84 | 0 | 0 | 3.1767e+14 | 0 | 0 | 0 | 1 | 0% | 0% | 50 | 3.1767e+14
Heavy Duty Trucks | Diesel | Rigid <=7,5 t | Conventional |  | SPN23 [#/kWh] | Highway | 0.02 | 0.5 | 12 | 84 | 0 | 0 | 3.2842e+14 | 0 | 0 | 0 | 1 | 0% | 0% | 50 | 3.2842e+14
Heavy Duty Trucks | Diesel | Rigid <=7,5 t | Conventional |  | SPN23 [#/kWh] | Urban Peak | 0.02 | 1 | 12 | 82 | 0 | 0 | 7.3438e+14 | 0 | 0 | 0 | 1 | 0% | 0% | 50 | 7.3438e+14
Heavy Duty Trucks | Diesel | Rigid <=7,5 t | Conventional |  | SPN23 [#/kWh] | Urban Off Peak | 0.02 | 1 | 12 | 82 | 0 | 0 | 7.3438e+14 | 0 | 0 | 0 | 1 | 0% | 0% | 50 | 7.3438e+14
Heavy Duty Trucks | Diesel | Rigid <=7,5 t | Conventional |  | SPN23 [#/kWh] | Rural | 0.02 | 1 | 12 | 82 | 0 | 0 | 3.1767e+14 | 0 | 0 | 0 | 1 | 0% | 0% | 50 | 3.1767e+14
Heavy Duty Trucks | Diesel | Rigid <=7,5 t | Conventional |  | SPN23 [#/kWh] | Highway | 0.02 | 1 | 12 | 82 | 0 | 0 | 3.2842e+14 | 0 | 0 | 0 | 1 | 0% | 0% | 50 | 3.2842e+14
Heavy Duty Trucks | Diesel | Rigid <=7,5 t | Conventional |  | SPN23 [#/kWh] | Urban Peak | 0.04 | 0 | 12 | 83 | 0 | 0 | 7.3438e+14 | 0 | 0 | 0 | 1 | 0% | 0% | 50 | 7.3438e+14
Heavy Duty Trucks | Diesel | Rigid <=7,5 t | Conventional |  | SPN23 [#/kWh] | Urban Off Peak | 0.04 | 0 | 12 | 83 | 0 | 0 | 7.3438e+14 | 0 | 0 | 0 | 1 | 0% | 0% | 50 | 7.3438e+14
Heavy Duty Trucks | Diesel | Rigid <=7,5 t | Conventional |  | SPN23 [#/kWh] | Rural | 0.04 | 0 | 12 | 83 | 0 | 0 | 3.1767e+14 | 0 | 0 | 0 | 1 | 0% | 0% | 50 | 3.1767e+14
Heavy Duty Trucks | Diesel | Rigid <=7,5 t | Conventional |  | SPN23 [#/kWh] | Highway | 0.04 | 0 | 12 | 83 | 0 | 0 | 3.2842e+14 | 0 | 0 | 0 | 1 | 0% | 0% | 50 | 3.2842e+14
Heavy Duty Trucks | Diesel | Rigid <=7,5 t | Conventional |  | SPN23 [#/kWh] | Urban Peak | 0.04 | 0.5 | 12 | 76 | 0 | 0 | 7.3438e+14 | 0 | 0 | 0 | 1 | 0% | 0% | 50 | 7.3438e+14
Heavy Duty Trucks | Diesel | Rigid <=7,5 t | Conventional |  | SPN23 [#/kWh] | Urban Off Peak | 0.04 | 0.5 | 12 | 76 | 0 | 0 | 7.3438e+14 | 0 | 0 | 0 | 1 | 0% | 0% | 50 | 7.3438e+14
Heavy Duty Trucks | Diesel | Rigid <=7,5 t | Conventional |  | SPN23 [#/kWh] | Rural | 0.04 | 0.5 | 12 | 76 | 0 | 0 | 3.1767e+14 | 0 | 0 | 0 | 1 | 0% | 0% | 50 | 3.1767e+14
Heavy Duty Trucks | Diesel | Rigid <=7,5 t | Conventional |  | SPN23 [#/kWh] | Highway | 0.04 | 0.5 | 12 | 76 | 0 | 0 | 3.2842e+14 | 0 | 0 | 0 | 1 | 0% | 0% | 50 | 3.2842e+14
Heavy Duty Trucks | Diesel | Rigid <=7,5 t | Conventional |  | SPN23 [#/kWh] | Urban Peak | 0.04 | 1 | 12 | 68 | 0 | 0 | 7.3438e+14 | 0 | 0 | 0 | 1 | 0% | 0% | 50 | 7.3438e+14
Heavy Duty Trucks | Diesel | Rigid <=7,5 t | Conventional |  | SPN23 [#/kWh] | Urban Off Peak | 0.04 | 1 | 12 | 68 | 0 | 0 | 7.3438e+14 | 0 | 0 | 0 | 1 | 0% | 0% | 50 | 7.3438e+14
Heavy Duty Trucks | Diesel | Rigid <=7,5 t | Conventional |  | SPN23 [#/kWh] | Rural | 0.04 | 1 | 12 | 68 | 0 | 0 | 3.1767e+14 | 0 | 0 | 0 | 1 | 0% | 0% | 50 | 3.1767e+14
Heavy Duty Trucks | Diesel | Rigid <=7,5 t | Conventional |  | SPN23 [#/kWh] | Highway | 0.04 | 1 | 12 | 68 | 0 | 0 | 3.2842e+14 | 0 | 0 | 0 | 1 | 0% | 0% | 50 | 3.2842e+14
Heavy Duty Trucks | Diesel | Rigid <=7,5 t | Conventional |  | SPN23 [#/kWh] | Urban Peak | 0.06 | 0 | 12 | 74 | 0 | 0 | 7.3438e+14 | 0 | 0 | 0 | 1 | 0% | 0% | 50 | 7.3438e+14
Heavy Duty Trucks | Diesel | Rigid <=7,5 t | Conventional |  | SPN23 [#/kWh] | Urban Off Peak | 0.06 | 0 | 12 | 74 | 0 | 0 | 7.3438e+14 | 0 | 0 | 0 | 1 | 0% | 0% | 50 | 7.3438e+14
Heavy Duty Trucks | Diesel | Rigid <=7,5 t | Conventional |  | SPN23 [#/kWh] | Rural | 0.06 | 0 | 12 | 74 | 0 | 0 | 3.1767e+14 | 0 | 0 | 0 | 1 | 0% | 0% | 50 | 3.1767e+14
Heavy Duty Trucks | Diesel | Rigid <=7,5 t | Conventional |  | SPN23 [#/kWh] | Highway | 0.06 | 0 | 12 | 74 | 0 | 0 | 3.2842e+14 | 0 | 0 | 0 | 1 | 0% | 0% | 50 | 3.2842e+14
Heavy Duty Trucks | Diesel | Rigid <=7,5 t | Conventional |  | SPN23 [#/kWh] | Urban Peak | 0.06 | 0.5 | 12 | 60 | 0 | 0 | 7.3438e+14 | 0 | 0 | 0 | 1 | 0% | 0% | 50 | 7.3438e+14
Heavy Duty Trucks | Diesel | Rigid <=7,5 t | Conventional |  | SPN23 [#/kWh] | Urban Off Peak | 0.06 | 0.5 | 12 | 60 | 0 | 0 | 7.3438e+14 | 0 | 0 | 0 | 1 | 0% | 0% | 50 | 7.3438e+14
Heavy Duty Trucks | Diesel | Rigid <=7,5 t | Conventional |  | SPN23 [#/kWh] | Rural | 0.06 | 0.5 | 12 | 60 | 0 | 0 | 3.1767e+14 | 0 | 0 | 0 | 1 | 0% | 0% | 50 | 3.1767e+14
Heavy Duty Trucks | Diesel | Rigid <=7,5 t | Conventional |  | SPN23 [#/kWh] | Highway | 0.06 | 0.5 | 12 | 60 | 0 | 0 | 3.2842e+14 | 0 | 0 | 0 | 1 | 0% | 0% | 50 | 3.2842e+14
Heavy Duty Trucks | Diesel | Rigid <=7,5 t | Conventional |  | SPN23 [#/kWh] | Urban Peak | 0.06 | 1 | 12 | 51 | 0 | 0 | 7.3438e+14 | 0 | 0 | 0 | 1 | 0% | 0% | 50 | 7.3438e+14
Heavy Duty Trucks | Diesel | Rigid <=7,5 t | Conventional |  | SPN23 [#/kWh] | Urban Off Peak | 0.06 | 1 | 12 | 51 | 0 | 0 | 7.3438e+14 | 0 | 0 | 0 | 1 | 0% | 0% | 50 | 7.3438e+14
Heavy Duty Trucks | Diesel | Rigid <=7,5 t | Conventional |  | SPN23 [#/kWh] | Rural | 0.06 | 1 | 12 | 51 | 0 | 0 | 3.1767e+14 | 0 | 0 | 0 | 1 | 0% | 0% | 50 | 3.1767e+14
Heavy Duty Trucks | Diesel | Rigid <=7,5 t | Conventional |  | SPN23 [#/kWh] | Highway | 0.06 | 1 | 12 | 51 | 0 | 0 | 3.2842e+14 | 0 | 0 | 0 | 1 | 0% | 0% | 50 | 3.2842e+14
Heavy Duty Trucks | Diesel | Rigid <=7,5 t | Euro I |  | SPN23 [#/kWh] | Urban Peak | -0.06 | 0 | 12 | 86 | 0 | 0 | 7.3438e+14 | 0 | 0 | 0 | 1 | 0% | 0% | 50 | 7.3438e+14
Heavy Duty Trucks | Diesel | Rigid <=7,5 t | Euro I |  | SPN23 [#/kWh] | Urban Off Peak | -0.06 | 0 | 12 | 86 | 0 | 0 | 7.3438e+14 | 0 | 0 | 0 | 1 | 0% | 0% | 50 | 7.3438e+14
Heavy Duty Trucks | Diesel | Rigid <=7,5 t | Euro I |  | SPN23 [#/kWh] | Rural | -0.06 | 0 | 12 | 86 | 0 | 0 | 3.1767e+14 | 0 | 0 | 0 | 1 | 0% | 0% | 50 | 3.1767e+14
Heavy Duty Trucks | Diesel | Rigid <=7,5 t | Euro I |  | SPN23 [#/kWh] | Highway | -0.06 | 0 | 12 | 86 | 0 | 0 | 3.2842e+14 | 0 | 0 | 0 | 1 | 0% | 0% | 50 | 3.2842e+14
Heavy Duty Trucks | Diesel | Rigid <=7,5 t | Euro I |  | SPN23 [#/kWh] | Urban Peak | -0.06 | 0.5 | 12 | 86 | 0 | 0 | 7.3438e+14 | 0 | 0 | 0 | 1 | 0% | 0% | 50 | 7.3438e+14
Heavy Duty Trucks | Diesel | Rigid <=7,5 t | Euro I |  | SPN23 [#/kWh] | Urban Off Peak | -0.06 | 0.5 | 12 | 86 | 0 | 0 | 7.3438e+14 | 0 | 0 | 0 | 1 | 0% | 0% | 50 | 7.3438e+14
Heavy Duty Trucks | Diesel | Rigid <=7,5 t | Euro I |  | SPN23 [#/kWh] | Rural | -0.06 | 0.5 | 12 | 86 | 0 | 0 | 3.1767e+14 | 0 | 0 | 0 | 1 | 0% | 0% | 50 | 3.1767e+14
Heavy Duty Trucks | Diesel | Rigid <=7,5 t | Euro I |  | SPN23 [#/kWh] | Highway | -0.06 | 0.5 | 12 | 86 | 0 | 0 | 3.2842e+14 | 0 | 0 | 0 | 1 | 0% | 0% | 50 | 3.2842e+14
Heavy Duty Trucks | Diesel | Rigid <=7,5 t | Euro I |  | SPN23 [#/kWh] | Urban Peak | -0.06 | 1 | 12 | 86 | 0 | 0 | 7.3438e+14 | 0 | 0 | 0 | 1 | 0% | 0% | 50 | 7.3438e+14
Heavy Duty Trucks | Diesel | Rigid <=7,5 t | Euro I |  | SPN23 [#/kWh] | Urban Off Peak | -0.06 | 1 | 12 | 86 | 0 | 0 | 7.3438e+14 | 0 | 0 | 0 | 1 | 0% | 0% | 50 | 7.3438e+14
Heavy Duty Trucks | Diesel | Rigid <=7,5 t | Euro I |  | SPN23 [#/kWh] | Rural | -0.06 | 1 | 12 | 86 | 0 | 0 | 3.1767e+14 | 0 | 0 | 0 | 1 | 0% | 0% | 50 | 3.1767e+14
Heavy Duty Trucks | Diesel | Rigid <=7,5 t | Euro I |  | SPN23 [#/kWh] | Highway | -0.06 | 1 | 12 | 86 | 0 | 0 | 3.2842e+14 | 0 | 0 | 0 | 1 | 0% | 0% | 50 | 3.2842e+14
Heavy Duty Trucks | Diesel | Rigid <=7,5 t | Euro I |  | SPN23 [#/kWh] | Urban Peak | -0.04 | 0 | 12 | 86 | 0 | 0 | 7.3438e+14 | 0 | 0 | 0 | 1 | 0% | 0% | 50 | 7.3438e+14
Heavy Duty Trucks | Diesel | Rigid <=7,5 t | Euro I |  | SPN23 [#/kWh] | Urban Off Peak | -0.04 | 0 | 12 | 86 | 0 | 0 | 7.3438e+14 | 0 | 0 | 0 | 1 | 0% | 0% | 50 | 7.3438e+14
Heavy Duty Trucks | Diesel | Rigid <=7,5 t | Euro I |  | SPN23 [#/kWh] | Rural | -0.04 | 0 | 12 | 86 | 0 | 0 | 3.1767e+14 | 0 | 0 | 0 | 1 | 0% | 0% | 50 | 3.1767e+14
Heavy Duty Trucks | Diesel | Rigid <=7,5 t | Euro I |  | SPN23 [#/kWh] | Highway | -0.04 | 0 | 12 | 86 | 0 | 0 | 3.2842e+14 | 0 | 0 | 0 | 1 | 0% | 0% | 50 | 3.2842e+14
Heavy Duty Trucks | Diesel | Rigid <=7,5 t | Euro I |  | SPN23 [#/kWh] | Urban Peak | -0.04 | 0.5 | 12 | 86 | 0 | 0 | 7.3438e+14 | 0 | 0 | 0 | 1 | 0% | 0% | 50 | 7.3438e+14
Heavy Duty Trucks | Diesel | Rigid <=7,5 t | Euro I |  | SPN23 [#/kWh] | Urban Off Peak | -0.04 | 0.5 | 12 | 86 | 0 | 0 | 7.3438e+14 | 0 | 0 | 0 | 1 | 0% | 0% | 50 | 7.3438e+14
Heavy Duty Trucks | Diesel | Rigid <=7,5 t | Euro I |  | SPN23 [#/kWh] | Rural | -0.04 | 0.5 | 12 | 86 | 0 | 0 | 3.1767e+14 | 0 | 0 | 0 | 1 | 0% | 0% | 50 | 3.1767e+14
Heavy Duty Trucks | Diesel | Rigid <=7,5 t | Euro I |  | SPN23 [#/kWh] | Highway | -0.04 | 0.5 | 12 | 86 | 0 | 0 | 3.2842e+14 | 0 | 0 | 0 | 1 | 0% | 0% | 50 | 3.2842e+14
Heavy Duty Trucks | Diesel | Rigid <=7,5 t | Euro I |  | SPN23 [#/kWh] | Urban Peak | -0.04 | 1 | 12 | 86 | 0 | 0 | 7.3438e+14 | 0 | 0 | 0 | 1 | 0% | 0% | 50 | 7.3438e+14
Heavy Duty Trucks | Diesel | Rigid <=7,5 t | Euro I |  | SPN23 [#/kWh] | Urban Off Peak | -0.04 | 1 | 12 | 86 | 0 | 0 | 7.3438e+14 | 0 | 0 | 0 | 1 | 0% | 0% | 50 | 7.3438e+14
Heavy Duty Trucks | Diesel | Rigid <=7,5 t | Euro I |  | SPN23 [#/kWh] | Rural | -0.04 | 1 | 12 | 86 | 0 | 0 | 3.1767e+14 | 0 | 0 | 0 | 1 | 0% | 0% | 50 | 3.1767e+14
Heavy Duty Trucks | Diesel | Rigid <=7,5 t | Euro I |  | SPN23 [#/kWh] | Highway | -0.04 | 1 | 12 | 86 | 0 | 0 | 3.2842e+14 | 0 | 0 | 0 | 1 | 0% | 0% | 50 | 3.2842e+14
Heavy Duty Trucks | Diesel | Rigid <=7,5 t | Euro I |  | SPN23 [#/kWh] | Urban Peak | -0.02 | 0 | 12 | 86 | 0 | 0 | 7.3438e+14 | 0 | 0 | 0 | 1 | 0% | 0% | 50 | 7.3438e+14
Heavy Duty Trucks | Diesel | Rigid <=7,5 t | Euro I |  | SPN23 [#/kWh] | Urban Off Peak | -0.02 | 0 | 12 | 86 | 0 | 0 | 7.3438e+14 | 0 | 0 | 0 | 1 | 0% | 0% | 50 | 7.3438e+14
Heavy Duty Trucks | Diesel | Rigid <=7,5 t | Euro I |  | SPN23 [#/kWh] | Rural | -0.02 | 0 | 12 | 86 | 0 | 0 | 3.1767e+14 | 0 | 0 | 0 | 1 | 0% | 0% | 50 | 3.1767e+14
Heavy Duty Trucks | Diesel | Rigid <=7,5 t | Euro I |  | SPN23 [#/kWh] | Highway | -0.02 | 0 | 12 | 86 | 0 | 0 | 3.2842e+14 | 0 | 0 | 0 | 1 | 0% | 0% | 50 | 3.2842e+14
Heavy Duty Trucks | Diesel | Rigid <=7,5 t | Euro I |  | SPN23 [#/kWh] | Urban Peak | -0.02 | 0.5 | 12 | 86 | 0 | 0 | 7.3438e+14 | 0 | 0 | 0 | 1 | 0% | 0% | 50 | 7.3438e+14
Heavy Duty Trucks | Diesel | Rigid <=7,5 t | Euro I |  | SPN23 [#/kWh] | Urban Off Peak | -0.02 | 0.5 | 12 | 86 | 0 | 0 | 7.3438e+14 | 0 | 0 | 0 | 1 | 0% | 0% | 50 | 7.3438e+14
Heavy Duty Trucks | Diesel | Rigid <=7,5 t | Euro I |  | SPN23 [#/kWh] | Rural | -0.02 | 0.5 | 12 | 86 | 0 | 0 | 3.1767e+14 | 0 | 0 | 0 | 1 | 0% | 0% | 50 | 3.1767e+14
Heavy Duty Trucks | Diesel | Rigid <=7,5 t | Euro I |  | SPN23 [#/kWh] | Highway | -0.02 | 0.5 | 12 | 86 | 0 | 0 | 3.2842e+14 | 0 | 0 | 0 | 1 | 0% | 0% | 50 | 3.2842e+14
Heavy Duty Trucks | Diesel | Rigid <=7,5 t | Euro I |  | SPN23 [#/kWh] | Urban Peak | -0.02 | 1 | 12 | 86 | 0 | 0 | 7.3438e+14 | 0 | 0 | 0 | 1 | 0% | 0% | 50 | 7.3438e+14
Heavy Duty Trucks | Diesel | Rigid <=7,5 t | Euro I |  | SPN23 [#/kWh] | Urban Off Peak | -0.02 | 1 | 12 | 86 | 0 | 0 | 7.3438e+14 | 0 | 0 | 0 | 1 | 0% | 0% | 50 | 7.3438e+14
Heavy Duty Trucks | Diesel | Rigid <=7,5 t | Euro I |  | SPN23 [#/kWh] | Rural | -0.02 | 1 | 12 | 86 | 0 | 0 | 3.1767e+14 | 0 | 0 | 0 | 1 | 0% | 0% | 50 | 3.1767e+14
Heavy Duty Trucks | Diesel | Rigid <=7,5 t | Euro I |  | SPN23 [#/kWh] | Highway | -0.02 | 1 | 12 | 86 | 0 | 0 | 3.2842e+14 | 0 | 0 | 0 | 1 | 0% | 0% | 50 | 3.2842e+14
Heavy Duty Trucks | Diesel | Rigid <=7,5 t | Euro I |  | SPN23 [#/kWh] | Urban Peak | 0 | 0 | 12 | 86 | 0 | 0 | 7.3438e+14 | 0 | 0 | 0 | 1 | 0% | 0% | 50 | 7.3438e+14
Heavy Duty Trucks | Diesel | Rigid <=7,5 t | Euro I |  | SPN23 [#/kWh] | Urban Off Peak | 0 | 0 | 12 | 86 | 0 | 0 | 7.3438e+14 | 0 | 0 | 0 | 1 | 0% | 0% | 50 | 7.3438e+14
Heavy Duty Trucks | Diesel | Rigid <=7,5 t | Euro I |  | SPN23 [#/kWh] | Rural | 0 | 0 | 12 | 86 | 0 | 0 | 3.1767e+14 | 0 | 0 | 0 | 1 | 0% | 0% | 50 | 3.1767e+14
Heavy Duty Trucks | Diesel | Rigid <=7,5 t | Euro I |  | SPN23 [#/kWh] | Highway | 0 | 0 | 12 | 86 | 0 | 0 | 3.2842e+14 | 0 | 0 | 0 | 1 | 0% | 0% | 50 | 3.2842e+14
Heavy Duty Trucks | Diesel | Rigid <=7,5 t | Euro I |  | SPN23 [#/kWh] | Urban Peak | 0 | 0.5 | 12 | 86 | 0 | 0 | 7.3438e+14 | 0 | 0 | 0 | 1 | 0% | 0% | 50 | 7.3438e+14
Heavy Duty Trucks | Diesel | Rigid <=7,5 t | Euro I |  | SPN23 [#/kWh] | Urban Off Peak | 0 | 0.5 | 12 | 86 | 0 | 0 | 7.3438e+14 | 0 | 0 | 0 | 1 | 0% | 0% | 50 | 7.3438e+14
Heavy Duty Trucks | Diesel | Rigid <=7,5 t | Euro I |  | SPN23 [#/kWh] | Rural | 0 | 0.5 | 12 | 86 | 0 | 0 | 3.1767e+14 | 0 | 0 | 0 | 1 | 0% | 0% | 50 | 3.1767e+14
Heavy Duty Trucks | Diesel | Rigid <=7,5 t | Euro I |  | SPN23 [#/kWh] | Highway | 0 | 0.5 | 12 | 86 | 0 | 0 | 3.2842e+14 | 0 | 0 | 0 | 1 | 0% | 0% | 50 | 3.2842e+14
Heavy Duty Trucks | Diesel | Rigid <=7,5 t | Euro I |  | SPN23 [#/kWh] | Urban Peak | 0 | 1 | 12 | 86 | 0 | 0 | 7.3438e+14 | 0 | 0 | 0 | 1 | 0% | 0% | 50 | 7.3438e+14
Heavy Duty Trucks | Diesel | Rigid <=7,5 t | Euro I |  | SPN23 [#/kWh] | Urban Off Peak | 0 | 1 | 12 | 86 | 0 | 0 | 7.3438e+14 | 0 | 0 | 0 | 1 | 0% | 0% | 50 | 7.3438e+14
Heavy Duty Trucks | Diesel | Rigid <=7,5 t | Euro I |  | SPN23 [#/kWh] | Rural | 0 | 1 | 12 | 86 | 0 | 0 | 3.1767e+14 | 0 | 0 | 0 | 1 | 0% | 0% | 50 | 3.1767e+14
Heavy Duty Trucks | Diesel | Rigid <=7,5 t | Euro I |  | SPN23 [#/kWh] | Highway | 0 | 1 | 12 | 86 | 0 | 0 | 3.2842e+14 | 0 | 0 | 0 | 1 | 0% | 0% | 50 | 3.2842e+14
Heavy Duty Trucks | Diesel | Rigid <=7,5 t | Euro I |  | SPN23 [#/kWh] | Urban Peak | 0.02 | 0 | 12 | 86 | 0 | 0 | 7.3438e+14 | 0 | 0 | 0 | 1 | 0% | 0% | 50 | 7.3438e+14
Heavy Duty Trucks | Diesel | Rigid <=7,5 t | Euro I |  | SPN23 [#/kWh] | Urban Off Peak | 0.02 | 0 | 12 | 86 | 0 | 0 | 7.3438e+14 | 0 | 0 | 0 | 1 | 0% | 0% | 50 | 7.3438e+14
Heavy Duty Trucks | Diesel | Rigid <=7,5 t | Euro I |  | SPN23 [#/kWh] | Rural | 0.02 | 0 | 12 | 86 | 0 | 0 | 3.1767e+14 | 0 | 0 | 0 | 1 | 0% | 0% | 50 | 3.1767e+14
Heavy Duty Trucks | Diesel | Rigid <=7,5 t | Euro I |  | SPN23 [#/kWh] | Highway | 0.02 | 0 | 12 | 86 | 0 | 0 | 3.2842e+14 | 0 | 0 | 0 | 1 | 0% | 0% | 50 | 3.2842e+14
Heavy Duty Trucks | Diesel | Rigid <=7,5 t | Euro I |  | SPN23 [#/kWh] | Urban Peak | 0.02 | 0.5 | 12 | 85 | 0 | 0 | 7.3438e+14 | 0 | 0 | 0 | 1 | 0% | 0% | 50 | 7.3438e+14
Heavy Duty Trucks | Diesel | Rigid <=7,5 t | Euro I |  | SPN23 [#/kWh] | Urban Off Peak | 0.02 | 0.5 | 12 | 85 | 0 | 0 | 7.3438e+14 | 0 | 0 | 0 | 1 | 0% | 0% | 50 | 7.3438e+14
Heavy Duty Trucks | Diesel | Rigid <=7,5 t | Euro I |  | SPN23 [#/kWh] | Rural | 0.02 | 0.5 | 12 | 85 | 0 | 0 | 3.1767e+14 | 0 | 0 | 0 | 1 | 0% | 0% | 50 | 3.1767e+14
Heavy Duty Trucks | Diesel | Rigid <=7,5 t | Euro I |  | SPN23 [#/kWh] | Highway | 0.02 | 0.5 | 12 | 85 | 0 | 0 | 3.2842e+14 | 0 | 0 | 0 | 1 | 0% | 0% | 50 | 3.2842e+14
Heavy Duty Trucks | Diesel | Rigid <=7,5 t | Euro I |  | SPN23 [#/kWh] | Urban Peak | 0.02 | 1 | 12 | 83 | 0 | 0 | 7.3438e+14 | 0 | 0 | 0 | 1 | 0% | 0% | 50 | 7.3438e+14
Heavy Duty Trucks | Diesel | Rigid <=7,5 t | Euro I |  | SPN23 [#/kWh] | Urban Off Peak | 0.02 | 1 | 12 | 83 | 0 | 0 | 7.3438e+14 | 0 | 0 | 0 | 1 | 0% | 0% | 50 | 7.3438e+14
Heavy Duty Trucks | Diesel | Rigid <=7,5 t | Euro I |  | SPN23 [#/kWh] | Rural | 0.02 | 1 | 12 | 83 | 0 | 0 | 3.1767e+14 | 0 | 0 | 0 | 1 | 0% | 0% | 50 | 3.1767e+14
Heavy Duty Trucks | Diesel | Rigid <=7,5 t | Euro I |  | SPN23 [#/kWh] | Highway | 0.02 | 1 | 12 | 83 | 0 | 0 | 3.2842e+14 | 0 | 0 | 0 | 1 | 0% | 0% | 50 | 3.2842e+14
Heavy Duty Trucks | Diesel | Rigid <=7,5 t | Euro I |  | SPN23 [#/kWh] | Urban Peak | 0.04 | 0 | 12 | 83 | 0 | 0 | 7.3438e+14 | 0 | 0 | 0 | 1 | 0% | 0% | 50 | 7.3438e+14
Heavy Duty Trucks | Diesel | Rigid <=7,5 t | Euro I |  | SPN23 [#/kWh] | Urban Off Peak | 0.04 | 0 | 12 | 83 | 0 | 0 | 7.3438e+14 | 0 | 0 | 0 | 1 | 0% | 0% | 50 | 7.3438e+14
Heavy Duty Trucks | Diesel | Rigid <=7,5 t | Euro I |  | SPN23 [#/kWh] | Rural | 0.04 | 0 | 12 | 83 | 0 | 0 | 3.1767e+14 | 0 | 0 | 0 | 1 | 0% | 0% | 50 | 3.1767e+14
Heavy Duty Trucks | Diesel | Rigid <=7,5 t | Euro I |  | SPN23 [#/kWh] | Highway | 0.04 | 0 | 12 | 83 | 0 | 0 | 3.2842e+14 | 0 | 0 | 0 | 1 | 0% | 0% | 50 | 3.2842e+14
Heavy Duty Trucks | Diesel | Rigid <=7,5 t | Euro I |  | SPN23 [#/kWh] | Urban Peak | 0.04 | 0.5 | 12 | 77 | 0 | 0 | 7.3438e+14 | 0 | 0 | 0 | 1 | 0% | 0% | 50 | 7.3438e+14
Heavy Duty Trucks | Diesel | Rigid <=7,5 t | Euro I |  | SPN23 [#/kWh] | Urban Off Peak | 0.04 | 0.5 | 12 | 77 | 0 | 0 | 7.3438e+14 | 0 | 0 | 0 | 1 | 0% | 0% | 50 | 7.3438e+14
Heavy Duty Trucks | Diesel | Rigid <=7,5 t | Euro I |  | SPN23 [#/kWh] | Rural | 0.04 | 0.5 | 12 | 77 | 0 | 0 | 3.1767e+14 | 0 | 0 | 0 | 1 | 0% | 0% | 50 | 3.1767e+14
Heavy Duty Trucks | Diesel | Rigid <=7,5 t | Euro I |  | SPN23 [#/kWh] | Highway | 0.04 | 0.5 | 12 | 77 | 0 | 0 | 3.2842e+14 | 0 | 0 | 0 | 1 | 0% | 0% | 50 | 3.2842e+14
Heavy Duty Trucks | Diesel | Rigid <=7,5 t | Euro I |  | SPN23 [#/kWh] | Urban Peak | 0.04 | 1 | 12 | 69 | 0 | 0 | 7.3438e+14 | 0 | 0 | 0 | 1 | 0% | 0% | 50 | 7.3438e+14
Heavy Duty Trucks | Diesel | Rigid <=7,5 t | Euro I |  | SPN23 [#/kWh] | Urban Off Peak | 0.04 | 1 | 12 | 69 | 0 | 0 | 7.3438e+14 | 0 | 0 | 0 | 1 | 0% | 0% | 50 | 7.3438e+14
Heavy Duty Trucks | Diesel | Rigid <=7,5 t | Euro I |  | SPN23 [#/kWh] | Rural | 0.04 | 1 | 12 | 69 | 0 | 0 | 3.1767e+14 | 0 | 0 | 0 | 1 | 0% | 0% | 50 | 3.1767e+14
Heavy Duty Trucks | Diesel | Rigid <=7,5 t | Euro I |  | SPN23 [#/kWh] | Highway | 0.04 | 1 | 12 | 69 | 0 | 0 | 3.2842e+14 | 0 | 0 | 0 | 1 | 0% | 0% | 50 | 3.2842e+14
Heavy Duty Trucks | Diesel | Rigid <=7,5 t | Euro I |  | SPN23 [#/kWh] | Urban Peak | 0.06 | 0 | 12 | 75 | 0 | 0 | 7.3438e+14 | 0 | 0 | 0 | 1 | 0% | 0% | 50 | 7.3438e+14
Heavy Duty Trucks | Diesel | Rigid <=7,5 t | Euro I |  | SPN23 [#/kWh] | Urban Off Peak | 0.06 | 0 | 12 | 75 | 0 | 0 | 7.3438e+14 | 0 | 0 | 0 | 1 | 0% | 0% | 50 | 7.3438e+14
Heavy Duty Trucks | Diesel | Rigid <=7,5 t | Euro I |  | SPN23 [#/kWh] | Rural | 0.06 | 0 | 12 | 75 | 0 | 0 | 3.1767e+14 | 0 | 0 | 0 | 1 | 0% | 0% | 50 | 3.1767e+14
Heavy Duty Trucks | Diesel | Rigid <=7,5 t | Euro I |  | SPN23 [#/kWh] | Highway | 0.06 | 0 | 12 | 75 | 0 | 0 | 3.2842e+14 | 0 | 0 | 0 | 1 | 0% | 0% | 50 | 3.2842e+14
Heavy Duty Trucks | Diesel | Rigid <=7,5 t | Euro I |  | SPN23 [#/kWh] | Urban Peak | 0.06 | 0.5 | 12 | 62 | 0 | 0 | 7.3438e+14 | 0 | 0 | 0 | 1 | 0% | 0% | 50 | 7.3438e+14
Heavy Duty Trucks | Diesel | Rigid <=7,5 t | Euro I |  | SPN23 [#/kWh] | Urban Off Peak | 0.06 | 0.5 | 12 | 62 | 0 | 0 | 7.3438e+14 | 0 | 0 | 0 | 1 | 0% | 0% | 50 | 7.3438e+14
Heavy Duty Trucks | Diesel | Rigid <=7,5 t | Euro I |  | SPN23 [#/kWh] | Rural | 0.06 | 0.5 | 12 | 62 | 0 | 0 | 3.1767e+14 | 0 | 0 | 0 | 1 | 0% | 0% | 50 | 3.1767e+14
Heavy Duty Trucks | Diesel | Rigid <=7,5 t | Euro I |  | SPN23 [#/kWh] | Highway | 0.06 | 0.5 | 12 | 62 | 0 | 0 | 3.2842e+14 | 0 | 0 | 0 | 1 | 0% | 0% | 50 | 3.2842e+14
Heavy Duty Trucks | Diesel | Rigid <=7,5 t | Euro I |  | SPN23 [#/kWh] | Urban Peak | 0.06 | 1 | 12 | 51 | 0 | 0 | 7.3438e+14 | 0 | 0 | 0 | 1 | 0% | 0% | 50 | 7.3438e+14
Heavy Duty Trucks | Diesel | Rigid <=7,5 t | Euro I |  | SPN23 [#/kWh] | Urban Off Peak | 0.06 | 1 | 12 | 51 | 0 | 0 | 7.3438e+14 | 0 | 0 | 0 | 1 | 0% | 0% | 50 | 7.3438e+14
Heavy Duty Trucks | Diesel | Rigid <=7,5 t | Euro I |  | SPN23 [#/kWh] | Rural | 0.06 | 1 | 12 | 51 | 0 | 0 | 3.1767e+14 | 0 | 0 | 0 | 1 | 0% | 0% | 50 | 3.1767e+14
Heavy Duty Trucks | Diesel | Rigid <=7,5 t | Euro I |  | SPN23 [#/kWh] | Highway | 0.06 | 1 | 12 | 51 | 0 | 0 | 3.2842e+14 | 0 | 0 | 0 | 1 | 0% | 0% | 50 | 3.2842e+14
Heavy Duty Trucks | Diesel | Rigid <=7,5 t | Euro II |  | SPN23 [#/kWh] | Urban Peak | -0.06 | 0 | 12 | 86 | 0 | 0 | 5.126e+14 | 0 | 0 | 0 | 1 | 0% | 0% | 50 | 5.126e+14
Heavy Duty Trucks | Diesel | Rigid <=7,5 t | Euro II |  | SPN23 [#/kWh] | Urban Off Peak | -0.06 | 0 | 12 | 86 | 0 | 0 | 5.126e+14 | 0 | 0 | 0 | 1 | 0% | 0% | 50 | 5.126e+14
Heavy Duty Trucks | Diesel | Rigid <=7,5 t | Euro II |  | SPN23 [#/kWh] | Rural | -0.06 | 0 | 12 | 86 | 0 | 0 | 220758177008177 | 0 | 0 | 0 | 1 | 0% | 0% | 50 | 220758177008177
Heavy Duty Trucks | Diesel | Rigid <=7,5 t | Euro II |  | SPN23 [#/kWh] | Highway | -0.06 | 0 | 12 | 86 | 0 | 0 | 2.2997e+14 | 0 | 0 | 0 | 1 | 0% | 0% | 50 | 2.2997e+14
Heavy Duty Trucks | Diesel | Rigid <=7,5 t | Euro II |  | SPN23 [#/kWh] | Urban Peak | -0.06 | 0.5 | 12 | 86 | 0 | 0 | 5.126e+14 | 0 | 0 | 0 | 1 | 0% | 0% | 50 | 5.126e+14
Heavy Duty Trucks | Diesel | Rigid <=7,5 t | Euro II |  | SPN23 [#/kWh] | Urban Off Peak | -0.06 | 0.5 | 12 | 86 | 0 | 0 | 5.126e+14 | 0 | 0 | 0 | 1 | 0% | 0% | 50 | 5.126e+14
Heavy Duty Trucks | Diesel | Rigid <=7,5 t | Euro II |  | SPN23 [#/kWh] | Rural | -0.06 | 0.5 | 12 | 86 | 0 | 0 | 220758177008177 | 0 | 0 | 0 | 1 | 0% | 0% | 50 | 220758177008177
Heavy Duty Trucks | Diesel | Rigid <=7,5 t | Euro II |  | SPN23 [#/kWh] | Highway | -0.06 | 0.5 | 12 | 86 | 0 | 0 | 2.2997e+14 | 0 | 0 | 0 | 1 | 0% | 0% | 50 | 2.2997e+14
Heavy Duty Trucks | Diesel | Rigid <=7,5 t | Euro II |  | SPN23 [#/kWh] | Urban Peak | -0.06 | 1 | 12 | 86 | 0 | 0 | 5.126e+14 | 0 | 0 | 0 | 1 | 0% | 0% | 50 | 5.126e+14
Heavy Duty Trucks | Diesel | Rigid <=7,5 t | Euro II |  | SPN23 [#/kWh] | Urban Off Peak | -0.06 | 1 | 12 | 86 | 0 | 0 | 5.126e+14 | 0 | 0 | 0 | 1 | 0% | 0% | 50 | 5.126e+14
Heavy Duty Trucks | Diesel | Rigid <=7,5 t | Euro II |  | SPN23 [#/kWh] | Rural | -0.06 | 1 | 12 | 86 | 0 | 0 | 220758177008177 | 0 | 0 | 0 | 1 | 0% | 0% | 50 | 220758177008177
Heavy Duty Trucks | Diesel | Rigid <=7,5 t | Euro II |  | SPN23 [#/kWh] | Highway | -0.06 | 1 | 12 | 86 | 0 | 0 | 2.2997e+14 | 0 | 0 | 0 | 1 | 0% | 0% | 50 | 2.2997e+14
Heavy Duty Trucks | Diesel | Rigid <=7,5 t | Euro II |  | SPN23 [#/kWh] | Urban Peak | -0.04 | 0 | 12 | 86 | 0 | 0 | 5.126e+14 | 0 | 0 | 0 | 1 | 0% | 0% | 50 | 5.126e+14
Heavy Duty Trucks | Diesel | Rigid <=7,5 t | Euro II |  | SPN23 [#/kWh] | Urban Off Peak | -0.04 | 0 | 12 | 86 | 0 | 0 | 5.126e+14 | 0 | 0 | 0 | 1 | 0% | 0% | 50 | 5.126e+14
Heavy Duty Trucks | Diesel | Rigid <=7,5 t | Euro II |  | SPN23 [#/kWh] | Rural | -0.04 | 0 | 12 | 86 | 0 | 0 | 220758177008177 | 0 | 0 | 0 | 1 | 0% | 0% | 50 | 220758177008177
Heavy Duty Trucks | Diesel | Rigid <=7,5 t | Euro II |  | SPN23 [#/kWh] | Highway | -0.04 | 0 | 12 | 86 | 0 | 0 | 2.2997e+14 | 0 | 0 | 0 | 1 | 0% | 0% | 50 | 2.2997e+14
Heavy Duty Trucks | Diesel | Rigid <=7,5 t | Euro II |  | SPN23 [#/kWh] | Urban Peak | -0.04 | 0.5 | 12 | 86 | 0 | 0 | 5.126e+14 | 0 | 0 | 0 | 1 | 0% | 0% | 50 | 5.126e+14
Heavy Duty Trucks | Diesel | Rigid <=7,5 t | Euro II |  | SPN23 [#/kWh] | Urban Off Peak | -0.04 | 0.5 | 12 | 86 | 0 | 0 | 5.126e+14 | 0 | 0 | 0 | 1 | 0% | 0% | 50 | 5.126e+14
Heavy Duty Trucks | Diesel | Rigid <=7,5 t | Euro II |  | SPN23 [#/kWh] | Rural | -0.04 | 0.5 | 12 | 86 | 0 | 0 | 220758177008177 | 0 | 0 | 0 | 1 | 0% | 0% | 50 | 220758177008177
Heavy Duty Trucks | Diesel | Rigid <=7,5 t | Euro II |  | SPN23 [#/kWh] | Highway | -0.04 | 0.5 | 12 | 86 | 0 | 0 | 2.2997e+14 | 0 | 0 | 0 | 1 | 0% | 0% | 50 | 2.2997e+14
Heavy Duty Trucks | Diesel | Rigid <=7,5 t | Euro II |  | SPN23 [#/kWh] | Urban Peak | -0.04 | 1 | 12 | 86 | 0 | 0 | 5.126e+14 | 0 | 0 | 0 | 1 | 0% | 0% | 50 | 5.126e+14
Heavy Duty Trucks | Diesel | Rigid <=7,5 t | Euro II |  | SPN23 [#/kWh] | Urban Off Peak | -0.04 | 1 | 12 | 86 | 0 | 0 | 5.126e+14 | 0 | 0 | 0 | 1 | 0% | 0% | 50 | 5.126e+14
Heavy Duty Trucks | Diesel | Rigid <=7,5 t | Euro II |  | SPN23 [#/kWh] | Rural | -0.04 | 1 | 12 | 86 | 0 | 0 | 220758177008177 | 0 | 0 | 0 | 1 | 0% | 0% | 50 | 220758177008177
Heavy Duty Trucks | Diesel | Rigid <=7,5 t | Euro II |  | SPN23 [#/kWh] | Highway | -0.04 | 1 | 12 | 86 | 0 | 0 | 2.2997e+14 | 0 | 0 | 0 | 1 | 0% | 0% | 50 | 2.2997e+14
Heavy Duty Trucks | Diesel | Rigid <=7,5 t | Euro II |  | SPN23 [#/kWh] | Urban Peak | -0.02 | 0 | 12 | 86 | 0 | 0 | 5.126e+14 | 0 | 0 | 0 | 1 | 0% | 0% | 50 | 5.126e+14
Heavy Duty Trucks | Diesel | Rigid <=7,5 t | Euro II |  | SPN23 [#/kWh] | Urban Off Peak | -0.02 | 0 | 12 | 86 | 0 | 0 | 5.126e+14 | 0 | 0 | 0 | 1 | 0% | 0% | 50 | 5.126e+14
Heavy Duty Trucks | Diesel | Rigid <=7,5 t | Euro II |  | SPN23 [#/kWh] | Rural | -0.02 | 0 | 12 | 86 | 0 | 0 | 220758177008177 | 0 | 0 | 0 | 1 | 0% | 0% | 50 | 220758177008177
Heavy Duty Trucks | Diesel | Rigid <=7,5 t | Euro II |  | SPN23 [#/kWh] | Highway | -0.02 | 0 | 12 | 86 | 0 | 0 | 2.2997e+14 | 0 | 0 | 0 | 1 | 0% | 0% | 50 | 2.2997e+14
Heavy Duty Trucks | Diesel | Rigid <=7,5 t | Euro II |  | SPN23 [#/kWh] | Urban Peak | -0.02 | 0.5 | 12 | 86 | 0 | 0 | 5.126e+14 | 0 | 0 | 0 | 1 | 0% | 0% | 50 | 5.126e+14
Heavy Duty Trucks | Diesel | Rigid <=7,5 t | Euro II |  | SPN23 [#/kWh] | Urban Off Peak | -0.02 | 0.5 | 12 | 86 | 0 | 0 | 5.126e+14 | 0 | 0 | 0 | 1 | 0% | 0% | 50 | 5.126e+14
Heavy Duty Trucks | Diesel | Rigid <=7,5 t | Euro II |  | SPN23 [#/kWh] | Rural | -0.02 | 0.5 | 12 | 86 | 0 | 0 | 220758177008177 | 0 | 0 | 0 | 1 | 0% | 0% | 50 | 220758177008177
Heavy Duty Trucks | Diesel | Rigid <=7,5 t | Euro II |  | SPN23 [#/kWh] | Highway | -0.02 | 0.5 | 12 | 86 | 0 | 0 | 2.2997e+14 | 0 | 0 | 0 | 1 | 0% | 0% | 50 | 2.2997e+14
Heavy Duty Trucks | Diesel | Rigid <=7,5 t | Euro II |  | SPN23 [#/kWh] | Urban Peak | -0.02 | 1 | 12 | 86 | 0 | 0 | 5.126e+14 | 0 | 0 | 0 | 1 | 0% | 0% | 50 | 5.126e+14
Heavy Duty Trucks | Diesel | Rigid <=7,5 t | Euro II |  | SPN23 [#/kWh] | Urban Off Peak | -0.02 | 1 | 12 | 86 | 0 | 0 | 5.126e+14 | 0 | 0 | 0 | 1 | 0% | 0% | 50 | 5.126e+14
Heavy Duty Trucks | Diesel | Rigid <=7,5 t | Euro II |  | SPN23 [#/kWh] | Rural | -0.02 | 1 | 12 | 86 | 0 | 0 | 220758177008177 | 0 | 0 | 0 | 1 | 0% | 0% | 50 | 220758177008177
Heavy Duty Trucks | Diesel | Rigid <=7,5 t | Euro II |  | SPN23 [#/kWh] | Highway | -0.02 | 1 | 12 | 86 | 0 | 0 | 2.2997e+14 | 0 | 0 | 0 | 1 | 0% | 0% | 50 | 2.2997e+14
Heavy Duty Trucks | Diesel | Rigid <=7,5 t | Euro II |  | SPN23 [#/kWh] | Urban Peak | 0 | 0 | 12 | 86 | 0 | 0 | 5.126e+14 | 0 | 0 | 0 | 1 | 0% | 0% | 50 | 5.126e+14
Heavy Duty Trucks | Diesel | Rigid <=7,5 t | Euro II |  | SPN23 [#/kWh] | Urban Off Peak | 0 | 0 | 12 | 86 | 0 | 0 | 5.126e+14 | 0 | 0 | 0 | 1 | 0% | 0% | 50 | 5.126e+14
Heavy Duty Trucks | Diesel | Rigid <=7,5 t | Euro II |  | SPN23 [#/kWh] | Rural | 0 | 0 | 12 | 86 | 0 | 0 | 220758177008177 | 0 | 0 | 0 | 1 | 0% | 0% | 50 | 220758177008177
Heavy Duty Trucks | Diesel | Rigid <=7,5 t | Euro II |  | SPN23 [#/kWh] | Highway | 0 | 0 | 12 | 86 | 0 | 0 | 2.2997e+14 | 0 | 0 | 0 | 1 | 0% | 0% | 50 | 2.2997e+14
Heavy Duty Trucks | Diesel | Rigid <=7,5 t | Euro II |  | SPN23 [#/kWh] | Urban Peak | 0 | 0.5 | 12 | 86 | 0 | 0 | 5.126e+14 | 0 | 0 | 0 | 1 | 0% | 0% | 50 | 5.126e+14
Heavy Duty Trucks | Diesel | Rigid <=7,5 t | Euro II |  | SPN23 [#/kWh] | Urban Off Peak | 0 | 0.5 | 12 | 86 | 0 | 0 | 5.126e+14 | 0 | 0 | 0 | 1 | 0% | 0% | 50 | 5.126e+14
Heavy Duty Trucks | Diesel | Rigid <=7,5 t | Euro II |  | SPN23 [#/kWh] | Rural | 0 | 0.5 | 12 | 86 | 0 | 0 | 220758177008177 | 0 | 0 | 0 | 1 | 0% | 0% | 50 | 220758177008177
Heavy Duty Trucks | Diesel | Rigid <=7,5 t | Euro II |  | SPN23 [#/kWh] | Highway | 0 | 0.5 | 12 | 86 | 0 | 0 | 2.2997e+14 | 0 | 0 | 0 | 1 | 0% | 0% | 50 | 2.2997e+14
Heavy Duty Trucks | Diesel | Rigid <=7,5 t | Euro II |  | SPN23 [#/kWh] | Urban Peak | 0 | 1 | 12 | 86 | 0 | 0 | 5.126e+14 | 0 | 0 | 0 | 1 | 0% | 0% | 50 | 5.126e+14
Heavy Duty Trucks | Diesel | Rigid <=7,5 t | Euro II |  | SPN23 [#/kWh] | Urban Off Peak | 0 | 1 | 12 | 86 | 0 | 0 | 5.126e+14 | 0 | 0 | 0 | 1 | 0% | 0% | 50 | 5.126e+14
Heavy Duty Trucks | Diesel | Rigid <=7,5 t | Euro II |  | SPN23 [#/kWh] | Rural | 0 | 1 | 12 | 86 | 0 | 0 | 220758177008177 | 0 | 0 | 0 | 1 | 0% | 0% | 50 | 220758177008177
Heavy Duty Trucks | Diesel | Rigid <=7,5 t | Euro II |  | SPN23 [#/kWh] | Highway | 0 | 1 | 12 | 86 | 0 | 0 | 2.2997e+14 | 0 | 0 | 0 | 1 | 0% | 0% | 50 | 2.2997e+14
Heavy Duty Trucks | Diesel | Rigid <=7,5 t | Euro II |  | SPN23 [#/kWh] | Urban Peak | 0.02 | 0 | 12 | 86 | 0 | 0 | 5.126e+14 | 0 | 0 | 0 | 1 | 0% | 0% | 50 | 5.126e+14
Heavy Duty Trucks | Diesel | Rigid <=7,5 t | Euro II |  | SPN23 [#/kWh] | Urban Off Peak | 0.02 | 0 | 12 | 86 | 0 | 0 | 5.126e+14 | 0 | 0 | 0 | 1 | 0% | 0% | 50 | 5.126e+14
Heavy Duty Trucks | Diesel | Rigid <=7,5 t | Euro II |  | SPN23 [#/kWh] | Rural | 0.02 | 0 | 12 | 86 | 0 | 0 | 220758177008177 | 0 | 0 | 0 | 1 | 0% | 0% | 50 | 220758177008177
Heavy Duty Trucks | Diesel | Rigid <=7,5 t | Euro II |  | SPN23 [#/kWh] | Highway | 0.02 | 0 | 12 | 86 | 0 | 0 | 2.2997e+14 | 0 | 0 | 0 | 1 | 0% | 0% | 50 | 2.2997e+14
Heavy Duty Trucks | Diesel | Rigid <=7,5 t | Euro II |  | SPN23 [#/kWh] | Urban Peak | 0.02 | 0.5 | 12 | 86 | 0 | 0 | 5.126e+14 | 0 | 0 | 0 | 1 | 0% | 0% | 50 | 5.126e+14
Heavy Duty Trucks | Diesel | Rigid <=7,5 t | Euro II |  | SPN23 [#/kWh] | Urban Off Peak | 0.02 | 0.5 | 12 | 86 | 0 | 0 | 5.126e+14 | 0 | 0 | 0 | 1 | 0% | 0% | 50 | 5.126e+14
Heavy Duty Trucks | Diesel | Rigid <=7,5 t | Euro II |  | SPN23 [#/kWh] | Rural | 0.02 | 0.5 | 12 | 86 | 0 | 0 | 220758177008177 | 0 | 0 | 0 | 1 | 0% | 0% | 50 | 220758177008177
Heavy Duty Trucks | Diesel | Rigid <=7,5 t | Euro II |  | SPN23 [#/kWh] | Highway | 0.02 | 0.5 | 12 | 86 | 0 | 0 | 2.2997e+14 | 0 | 0 | 0 | 1 | 0% | 0% | 50 | 2.2997e+14
Heavy Duty Trucks | Diesel | Rigid <=7,5 t | Euro II |  | SPN23 [#/kWh] | Urban Peak | 0.02 | 1 | 12 | 84 | 0 | 0 | 5.126e+14 | 0 | 0 | 0 | 1 | 0% | 0% | 50 | 5.126e+14
Heavy Duty Trucks | Diesel | Rigid <=7,5 t | Euro II |  | SPN23 [#/kWh] | Urban Off Peak | 0.02 | 1 | 12 | 84 | 0 | 0 | 5.126e+14 | 0 | 0 | 0 | 1 | 0% | 0% | 50 | 5.126e+14
Heavy Duty Trucks | Diesel | Rigid <=7,5 t | Euro II |  | SPN23 [#/kWh] | Rural | 0.02 | 1 | 12 | 84 | 0 | 0 | 220758177008177 | 0 | 0 | 0 | 1 | 0% | 0% | 50 | 220758177008177
Heavy Duty Trucks | Diesel | Rigid <=7,5 t | Euro II |  | SPN23 [#/kWh] | Highway | 0.02 | 1 | 12 | 84 | 0 | 0 | 2.2997e+14 | 0 | 0 | 0 | 1 | 0% | 0% | 50 | 2.2997e+14
Heavy Duty Trucks | Diesel | Rigid <=7,5 t | Euro II |  | SPN23 [#/kWh] | Urban Peak | 0.04 | 0 | 12 | 84 | 0 | 0 | 5.126e+14 | 0 | 0 | 0 | 1 | 0% | 0% | 50 | 5.126e+14
Heavy Duty Trucks | Diesel | Rigid <=7,5 t | Euro II |  | SPN23 [#/kWh] | Urban Off Peak | 0.04 | 0 | 12 | 84 | 0 | 0 | 5.126e+14 | 0 | 0 | 0 | 1 | 0% | 0% | 50 | 5.126e+14
Heavy Duty Trucks | Diesel | Rigid <=7,5 t | Euro II |  | SPN23 [#/kWh] | Rural | 0.04 | 0 | 12 | 84 | 0 | 0 | 220758177008177 | 0 | 0 | 0 | 1 | 0% | 0% | 50 | 220758177008177
Heavy Duty Trucks | Diesel | Rigid <=7,5 t | Euro II |  | SPN23 [#/kWh] | Highway | 0.04 | 0 | 12 | 84 | 0 | 0 | 2.2997e+14 | 0 | 0 | 0 | 1 | 0% | 0% | 50 | 2.2997e+14
Heavy Duty Trucks | Diesel | Rigid <=7,5 t | Euro II |  | SPN23 [#/kWh] | Urban Peak | 0.04 | 0.5 | 12 | 80 | 0 | 0 | 5.126e+14 | 0 | 0 | 0 | 1 | 0% | 0% | 50 | 5.126e+14
Heavy Duty Trucks | Diesel | Rigid <=7,5 t | Euro II |  | SPN23 [#/kWh] | Urban Off Peak | 0.04 | 0.5 | 12 | 80 | 0 | 0 | 5.126e+14 | 0 | 0 | 0 | 1 | 0% | 0% | 50 | 5.126e+14
Heavy Duty Trucks | Diesel | Rigid <=7,5 t | Euro II |  | SPN23 [#/kWh] | Rural | 0.04 | 0.5 | 12 | 80 | 0 | 0 | 220758177008177 | 0 | 0 | 0 | 1 | 0% | 0% | 50 | 220758177008177
Heavy Duty Trucks | Diesel | Rigid <=7,5 t | Euro II |  | SPN23 [#/kWh] | Highway | 0.04 | 0.5 | 12 | 80 | 0 | 0 | 2.2997e+14 | 0 | 0 | 0 | 1 | 0% | 0% | 50 | 2.2997e+14
Heavy Duty Trucks | Diesel | Rigid <=7,5 t | Euro II |  | SPN23 [#/kWh] | Urban Peak | 0.04 | 1 | 12 | 73 | 0 | 0 | 5.126e+14 | 0 | 0 | 0 | 1 | 0% | 0% | 50 | 5.126e+14
Heavy Duty Trucks | Diesel | Rigid <=7,5 t | Euro II |  | SPN23 [#/kWh] | Urban Off Peak | 0.04 | 1 | 12 | 73 | 0 | 0 | 5.126e+14 | 0 | 0 | 0 | 1 | 0% | 0% | 50 | 5.126e+14
Heavy Duty Trucks | Diesel | Rigid <=7,5 t | Euro II |  | SPN23 [#/kWh] | Rural | 0.04 | 1 | 12 | 73 | 0 | 0 | 220758177008177 | 0 | 0 | 0 | 1 | 0% | 0% | 50 | 220758177008177
Heavy Duty Trucks | Diesel | Rigid <=7,5 t | Euro II |  | SPN23 [#/kWh] | Highway | 0.04 | 1 | 12 | 73 | 0 | 0 | 2.2997e+14 | 0 | 0 | 0 | 1 | 0% | 0% | 50 | 2.2997e+14
Heavy Duty Trucks | Diesel | Rigid <=7,5 t | Euro II |  | SPN23 [#/kWh] | Urban Peak | 0.06 | 0 | 12 | 79 | 0 | 0 | 5.126e+14 | 0 | 0 | 0 | 1 | 0% | 0% | 50 | 5.126e+14
Heavy Duty Trucks | Diesel | Rigid <=7,5 t | Euro II |  | SPN23 [#/kWh] | Urban Off Peak | 0.06 | 0 | 12 | 79 | 0 | 0 | 5.126e+14 | 0 | 0 | 0 | 1 | 0% | 0% | 50 | 5.126e+14
Heavy Duty Trucks | Diesel | Rigid <=7,5 t | Euro II |  | SPN23 [#/kWh] | Rural | 0.06 | 0 | 12 | 79 | 0 | 0 | 220758177008177 | 0 | 0 | 0 | 1 | 0% | 0% | 50 | 220758177008177
Heavy Duty Trucks | Diesel | Rigid <=7,5 t | Euro II |  | SPN23 [#/kWh] | Highway | 0.06 | 0 | 12 | 79 | 0 | 0 | 2.2997e+14 | 0 | 0 | 0 | 1 | 0% | 0% | 50 | 2.2997e+14
Heavy Duty Trucks | Diesel | Rigid <=7,5 t | Euro II |  | SPN23 [#/kWh] | Urban Peak | 0.06 | 0.5 | 12 | 68 | 0 | 0 | 5.126e+14 | 0 | 0 | 0 | 1 | 0% | 0% | 50 | 5.126e+14
Heavy Duty Trucks | Diesel | Rigid <=7,5 t | Euro II |  | SPN23 [#/kWh] | Urban Off Peak | 0.06 | 0.5 | 12 | 68 | 0 | 0 | 5.126e+14 | 0 | 0 | 0 | 1 | 0% | 0% | 50 | 5.126e+14
Heavy Duty Trucks | Diesel | Rigid <=7,5 t | Euro II |  | SPN23 [#/kWh] | Rural | 0.06 | 0.5 | 12 | 68 | 0 | 0 | 220758177008177 | 0 | 0 | 0 | 1 | 0% | 0% | 50 | 220758177008177
Heavy Duty Trucks | Diesel | Rigid <=7,5 t | Euro II |  | SPN23 [#/kWh] | Highway | 0.06 | 0.5 | 12 | 68 | 0 | 0 | 2.2997e+14 | 0 | 0 | 0 | 1 | 0% | 0% | 50 | 2.2997e+14
Heavy Duty Trucks | Diesel | Rigid <=7,5 t | Euro II |  | SPN23 [#/kWh] | Urban Peak | 0.06 | 1 | 12 | 51 | 0 | 0 | 5.126e+14 | 0 | 0 | 0 | 1 | 0% | 0% | 50 | 5.126e+14
Heavy Duty Trucks | Diesel | Rigid <=7,5 t | Euro II |  | SPN23 [#/kWh] | Urban Off Peak | 0.06 | 1 | 12 | 51 | 0 | 0 | 5.126e+14 | 0 | 0 | 0 | 1 | 0% | 0% | 50 | 5.126e+14
Heavy Duty Trucks | Diesel | Rigid <=7,5 t | Euro II |  | SPN23 [#/kWh] | Rural | 0.06 | 1 | 12 | 51 | 0 | 0 | 220758177008177 | 0 | 0 | 0 | 1 | 0% | 0% | 50 | 220758177008177
Heavy Duty Trucks | Diesel | Rigid <=7,5 t | Euro II |  | SPN23 [#/kWh] | Highway | 0.06 | 1 | 12 | 51 | 0 | 0 | 2.2997e+14 | 0 | 0 | 0 | 1 | 0% | 0% | 50 | 2.2997e+14
Heavy Duty Trucks | Diesel | Rigid <=7,5 t | Euro III |  | SPN23 [#/kWh] | Urban Peak | -0.06 | 0 | 12 | 86 | 0 | 0 | 5.126e+14 | 0 | 0 | 0 | 1 | 0% | 0% | 50 | 5.126e+14
Heavy Duty Trucks | Diesel | Rigid <=7,5 t | Euro III |  | SPN23 [#/kWh] | Urban Off Peak | -0.06 | 0 | 12 | 86 | 0 | 0 | 5.126e+14 | 0 | 0 | 0 | 1 | 0% | 0% | 50 | 5.126e+14
Heavy Duty Trucks | Diesel | Rigid <=7,5 t | Euro III |  | SPN23 [#/kWh] | Rural | -0.06 | 0 | 12 | 86 | 0 | 0 | 220758177008177 | 0 | 0 | 0 | 1 | 0% | 0% | 50 | 220758177008177
Heavy Duty Trucks | Diesel | Rigid <=7,5 t | Euro III |  | SPN23 [#/kWh] | Highway | -0.06 | 0 | 12 | 86 | 0 | 0 | 2.2997e+14 | 0 | 0 | 0 | 1 | 0% | 0% | 50 | 2.2997e+14
Heavy Duty Trucks | Diesel | Rigid <=7,5 t | Euro III |  | SPN23 [#/kWh] | Urban Peak | -0.06 | 0.5 | 12 | 86 | 0 | 0 | 5.126e+14 | 0 | 0 | 0 | 1 | 0% | 0% | 50 | 5.126e+14
Heavy Duty Trucks | Diesel | Rigid <=7,5 t | Euro III |  | SPN23 [#/kWh] | Urban Off Peak | -0.06 | 0.5 | 12 | 86 | 0 | 0 | 5.126e+14 | 0 | 0 | 0 | 1 | 0% | 0% | 50 | 5.126e+14
Heavy Duty Trucks | Diesel | Rigid <=7,5 t | Euro III |  | SPN23 [#/kWh] | Rural | -0.06 | 0.5 | 12 | 86 | 0 | 0 | 220758177008177 | 0 | 0 | 0 | 1 | 0% | 0% | 50 | 220758177008177
Heavy Duty Trucks | Diesel | Rigid <=7,5 t | Euro III |  | SPN23 [#/kWh] | Highway | -0.06 | 0.5 | 12 | 86 | 0 | 0 | 2.2997e+14 | 0 | 0 | 0 | 1 | 0% | 0% | 50 | 2.2997e+14
Heavy Duty Trucks | Diesel | Rigid <=7,5 t | Euro III |  | SPN23 [#/kWh] | Urban Peak | -0.06 | 1 | 12 | 86 | 0 | 0 | 5.126e+14 | 0 | 0 | 0 | 1 | 0% | 0% | 50 | 5.126e+14
Heavy Duty Trucks | Diesel | Rigid <=7,5 t | Euro III |  | SPN23 [#/kWh] | Urban Off Peak | -0.06 | 1 | 12 | 86 | 0 | 0 | 5.126e+14 | 0 | 0 | 0 | 1 | 0% | 0% | 50 | 5.126e+14
Heavy Duty Trucks | Diesel | Rigid <=7,5 t | Euro III |  | SPN23 [#/kWh] | Rural | -0.06 | 1 | 12 | 86 | 0 | 0 | 220758177008177 | 0 | 0 | 0 | 1 | 0% | 0% | 50 | 220758177008177
Heavy Duty Trucks | Diesel | Rigid <=7,5 t | Euro III |  | SPN23 [#/kWh] | Highway | -0.06 | 1 | 12 | 86 | 0 | 0 | 2.2997e+14 | 0 | 0 | 0 | 1 | 0% | 0% | 50 | 2.2997e+14
Heavy Duty Trucks | Diesel | Rigid <=7,5 t | Euro III |  | SPN23 [#/kWh] | Urban Peak | -0.04 | 0 | 12 | 86 | 0 | 0 | 5.126e+14 | 0 | 0 | 0 | 1 | 0% | 0% | 50 | 5.126e+14
Heavy Duty Trucks | Diesel | Rigid <=7,5 t | Euro III |  | SPN23 [#/kWh] | Urban Off Peak | -0.04 | 0 | 12 | 86 | 0 | 0 | 5.126e+14 | 0 | 0 | 0 | 1 | 0% | 0% | 50 | 5.126e+14
Heavy Duty Trucks | Diesel | Rigid <=7,5 t | Euro III |  | SPN23 [#/kWh] | Rural | -0.04 | 0 | 12 | 86 | 0 | 0 | 220758177008177 | 0 | 0 | 0 | 1 | 0% | 0% | 50 | 220758177008177
Heavy Duty Trucks | Diesel | Rigid <=7,5 t | Euro III |  | SPN23 [#/kWh] | Highway | -0.04 | 0 | 12 | 86 | 0 | 0 | 2.2997e+14 | 0 | 0 | 0 | 1 | 0% | 0% | 50 | 2.2997e+14
Heavy Duty Trucks | Diesel | Rigid <=7,5 t | Euro III |  | SPN23 [#/kWh] | Urban Peak | -0.04 | 0.5 | 12 | 86 | 0 | 0 | 5.126e+14 | 0 | 0 | 0 | 1 | 0% | 0% | 50 | 5.126e+14
Heavy Duty Trucks | Diesel | Rigid <=7,5 t | Euro III |  | SPN23 [#/kWh] | Urban Off Peak | -0.04 | 0.5 | 12 | 86 | 0 | 0 | 5.126e+14 | 0 | 0 | 0 | 1 | 0% | 0% | 50 | 5.126e+14
Heavy Duty Trucks | Diesel | Rigid <=7,5 t | Euro III |  | SPN23 [#/kWh] | Rural | -0.04 | 0.5 | 12 | 86 | 0 | 0 | 220758177008177 | 0 | 0 | 0 | 1 | 0% | 0% | 50 | 220758177008177
Heavy Duty Trucks | Diesel | Rigid <=7,5 t | Euro III |  | SPN23 [#/kWh] | Highway | -0.04 | 0.5 | 12 | 86 | 0 | 0 | 2.2997e+14 | 0 | 0 | 0 | 1 | 0% | 0% | 50 | 2.2997e+14
Heavy Duty Trucks | Diesel | Rigid <=7,5 t | Euro III |  | SPN23 [#/kWh] | Urban Peak | -0.04 | 1 | 12 | 86 | 0 | 0 | 5.126e+14 | 0 | 0 | 0 | 1 | 0% | 0% | 50 | 5.126e+14
Heavy Duty Trucks | Diesel | Rigid <=7,5 t | Euro III |  | SPN23 [#/kWh] | Urban Off Peak | -0.04 | 1 | 12 | 86 | 0 | 0 | 5.126e+14 | 0 | 0 | 0 | 1 | 0% | 0% | 50 | 5.126e+14
Heavy Duty Trucks | Diesel | Rigid <=7,5 t | Euro III |  | SPN23 [#/kWh] | Rural | -0.04 | 1 | 12 | 86 | 0 | 0 | 220758177008177 | 0 | 0 | 0 | 1 | 0% | 0% | 50 | 220758177008177
Heavy Duty Trucks | Diesel | Rigid <=7,5 t | Euro III |  | SPN23 [#/kWh] | Highway | -0.04 | 1 | 12 | 86 | 0 | 0 | 2.2997e+14 | 0 | 0 | 0 | 1 | 0% | 0% | 50 | 2.2997e+14
Heavy Duty Trucks | Diesel | Rigid <=7,5 t | Euro III |  | SPN23 [#/kWh] | Urban Peak | -0.02 | 0 | 12 | 86 | 0 | 0 | 5.126e+14 | 0 | 0 | 0 | 1 | 0% | 0% | 50 | 5.126e+14
Heavy Duty Trucks | Diesel | Rigid <=7,5 t | Euro III |  | SPN23 [#/kWh] | Urban Off Peak | -0.02 | 0 | 12 | 86 | 0 | 0 | 5.126e+14 | 0 | 0 | 0 | 1 | 0% | 0% | 50 | 5.126e+14
Heavy Duty Trucks | Diesel | Rigid <=7,5 t | Euro III |  | SPN23 [#/kWh] | Rural | -0.02 | 0 | 12 | 86 | 0 | 0 | 220758177008177 | 0 | 0 | 0 | 1 | 0% | 0% | 50 | 220758177008177
Heavy Duty Trucks | Diesel | Rigid <=7,5 t | Euro III |  | SPN23 [#/kWh] | Highway | -0.02 | 0 | 12 | 86 | 0 | 0 | 2.2997e+14 | 0 | 0 | 0 | 1 | 0% | 0% | 50 | 2.2997e+14
Heavy Duty Trucks | Diesel | Rigid <=7,5 t | Euro III |  | SPN23 [#/kWh] | Urban Peak | -0.02 | 0.5 | 12 | 86 | 0 | 0 | 5.126e+14 | 0 | 0 | 0 | 1 | 0% | 0% | 50 | 5.126e+14
Heavy Duty Trucks | Diesel | Rigid <=7,5 t | Euro III |  | SPN23 [#/kWh] | Urban Off Peak | -0.02 | 0.5 | 12 | 86 | 0 | 0 | 5.126e+14 | 0 | 0 | 0 | 1 | 0% | 0% | 50 | 5.126e+14
Heavy Duty Trucks | Diesel | Rigid <=7,5 t | Euro III |  | SPN23 [#/kWh] | Rural | -0.02 | 0.5 | 12 | 86 | 0 | 0 | 220758177008177 | 0 | 0 | 0 | 1 | 0% | 0% | 50 | 220758177008177
Heavy Duty Trucks | Diesel | Rigid <=7,5 t | Euro III |  | SPN23 [#/kWh] | Highway | -0.02 | 0.5 | 12 | 86 | 0 | 0 | 2.2997e+14 | 0 | 0 | 0 | 1 | 0% | 0% | 50 | 2.2997e+14
Heavy Duty Trucks | Diesel | Rigid <=7,5 t | Euro III |  | SPN23 [#/kWh] | Urban Peak | -0.02 | 1 | 12 | 86 | 0 | 0 | 5.126e+14 | 0 | 0 | 0 | 1 | 0% | 0% | 50 | 5.126e+14
Heavy Duty Trucks | Diesel | Rigid <=7,5 t | Euro III |  | SPN23 [#/kWh] | Urban Off Peak | -0.02 | 1 | 12 | 86 | 0 | 0 | 5.126e+14 | 0 | 0 | 0 | 1 | 0% | 0% | 50 | 5.126e+14
Heavy Duty Trucks | Diesel | Rigid <=7,5 t | Euro III |  | SPN23 [#/kWh] | Rural | -0.02 | 1 | 12 | 86 | 0 | 0 | 220758177008177 | 0 | 0 | 0 | 1 | 0% | 0% | 50 | 220758177008177
Heavy Duty Trucks | Diesel | Rigid <=7,5 t | Euro III |  | SPN23 [#/kWh] | Highway | -0.02 | 1 | 12 | 86 | 0 | 0 | 2.2997e+14 | 0 | 0 | 0 | 1 | 0% | 0% | 50 | 2.2997e+14
Heavy Duty Trucks | Diesel | Rigid <=7,5 t | Euro III |  | SPN23 [#/kWh] | Urban Peak | 0 | 0 | 12 | 86 | 0 | 0 | 5.126e+14 | 0 | 0 | 0 | 1 | 0% | 0% | 50 | 5.126e+14
Heavy Duty Trucks | Diesel | Rigid <=7,5 t | Euro III |  | SPN23 [#/kWh] | Urban Off Peak | 0 | 0 | 12 | 86 | 0 | 0 | 5.126e+14 | 0 | 0 | 0 | 1 | 0% | 0% | 50 | 5.126e+14
Heavy Duty Trucks | Diesel | Rigid <=7,5 t | Euro III |  | SPN23 [#/kWh] | Rural | 0 | 0 | 12 | 86 | 0 | 0 | 220758177008177 | 0 | 0 | 0 | 1 | 0% | 0% | 50 | 220758177008177
Heavy Duty Trucks | Diesel | Rigid <=7,5 t | Euro III |  | SPN23 [#/kWh] | Highway | 0 | 0 | 12 | 86 | 0 | 0 | 2.2997e+14 | 0 | 0 | 0 | 1 | 0% | 0% | 50 | 2.2997e+14
Heavy Duty Trucks | Diesel | Rigid <=7,5 t | Euro III |  | SPN23 [#/kWh] | Urban Peak | 0 | 0.5 | 12 | 86 | 0 | 0 | 5.126e+14 | 0 | 0 | 0 | 1 | 0% | 0% | 50 | 5.126e+14
Heavy Duty Trucks | Diesel | Rigid <=7,5 t | Euro III |  | SPN23 [#/kWh] | Urban Off Peak | 0 | 0.5 | 12 | 86 | 0 | 0 | 5.126e+14 | 0 | 0 | 0 | 1 | 0% | 0% | 50 | 5.126e+14
Heavy Duty Trucks | Diesel | Rigid <=7,5 t | Euro III |  | SPN23 [#/kWh] | Rural | 0 | 0.5 | 12 | 86 | 0 | 0 | 220758177008177 | 0 | 0 | 0 | 1 | 0% | 0% | 50 | 220758177008177
Heavy Duty Trucks | Diesel | Rigid <=7,5 t | Euro III |  | SPN23 [#/kWh] | Highway | 0 | 0.5 | 12 | 86 | 0 | 0 | 2.2997e+14 | 0 | 0 | 0 | 1 | 0% | 0% | 50 | 2.2997e+14
Heavy Duty Trucks | Diesel | Rigid <=7,5 t | Euro III |  | SPN23 [#/kWh] | Urban Peak | 0 | 1 | 12 | 86 | 0 | 0 | 5.126e+14 | 0 | 0 | 0 | 1 | 0% | 0% | 50 | 5.126e+14
Heavy Duty Trucks | Diesel | Rigid <=7,5 t | Euro III |  | SPN23 [#/kWh] | Urban Off Peak | 0 | 1 | 12 | 86 | 0 | 0 | 5.126e+14 | 0 | 0 | 0 | 1 | 0% | 0% | 50 | 5.126e+14
Heavy Duty Trucks | Diesel | Rigid <=7,5 t | Euro III |  | SPN23 [#/kWh] | Rural | 0 | 1 | 12 | 86 | 0 | 0 | 220758177008177 | 0 | 0 | 0 | 1 | 0% | 0% | 50 | 220758177008177
Heavy Duty Trucks | Diesel | Rigid <=7,5 t | Euro III |  | SPN23 [#/kWh] | Highway | 0 | 1 | 12 | 86 | 0 | 0 | 2.2997e+14 | 0 | 0 | 0 | 1 | 0% | 0% | 50 | 2.2997e+14
Heavy Duty Trucks | Diesel | Rigid <=7,5 t | Euro III |  | SPN23 [#/kWh] | Urban Peak | 0.02 | 0 | 12 | 86 | 0 | 0 | 5.126e+14 | 0 | 0 | 0 | 1 | 0% | 0% | 50 | 5.126e+14
Heavy Duty Trucks | Diesel | Rigid <=7,5 t | Euro III |  | SPN23 [#/kWh] | Urban Off Peak | 0.02 | 0 | 12 | 86 | 0 | 0 | 5.126e+14 | 0 | 0 | 0 | 1 | 0% | 0% | 50 | 5.126e+14
Heavy Duty Trucks | Diesel | Rigid <=7,5 t | Euro III |  | SPN23 [#/kWh] | Rural | 0.02 | 0 | 12 | 86 | 0 | 0 | 220758177008177 | 0 | 0 | 0 | 1 | 0% | 0% | 50 | 220758177008177
Heavy Duty Trucks | Diesel | Rigid <=7,5 t | Euro III |  | SPN23 [#/kWh] | Highway | 0.02 | 0 | 12 | 86 | 0 | 0 | 2.2997e+14 | 0 | 0 | 0 | 1 | 0% | 0% | 50 | 2.2997e+14
Heavy Duty Trucks | Diesel | Rigid <=7,5 t | Euro III |  | SPN23 [#/kWh] | Urban Peak | 0.02 | 0.5 | 12 | 86 | 0 | 0 | 5.126e+14 | 0 | 0 | 0 | 1 | 0% | 0% | 50 | 5.126e+14
Heavy Duty Trucks | Diesel | Rigid <=7,5 t | Euro III |  | SPN23 [#/kWh] | Urban Off Peak | 0.02 | 0.5 | 12 | 86 | 0 | 0 | 5.126e+14 | 0 | 0 | 0 | 1 | 0% | 0% | 50 | 5.126e+14
Heavy Duty Trucks | Diesel | Rigid <=7,5 t | Euro III |  | SPN23 [#/kWh] | Rural | 0.02 | 0.5 | 12 | 86 | 0 | 0 | 220758177008177 | 0 | 0 | 0 | 1 | 0% | 0% | 50 | 220758177008177
Heavy Duty Trucks | Diesel | Rigid <=7,5 t | Euro III |  | SPN23 [#/kWh] | Highway | 0.02 | 0.5 | 12 | 86 | 0 | 0 | 2.2997e+14 | 0 | 0 | 0 | 1 | 0% | 0% | 50 | 2.2997e+14
Heavy Duty Trucks | Diesel | Rigid <=7,5 t | Euro III |  | SPN23 [#/kWh] | Urban Peak | 0.02 | 1 | 12 | 86 | 0 | 0 | 5.126e+14 | 0 | 0 | 0 | 1 | 0% | 0% | 50 | 5.126e+14
Heavy Duty Trucks | Diesel | Rigid <=7,5 t | Euro III |  | SPN23 [#/kWh] | Urban Off Peak | 0.02 | 1 | 12 | 86 | 0 | 0 | 5.126e+14 | 0 | 0 | 0 | 1 | 0% | 0% | 50 | 5.126e+14
Heavy Duty Trucks | Diesel | Rigid <=7,5 t | Euro III |  | SPN23 [#/kWh] | Rural | 0.02 | 1 | 12 | 86 | 0 | 0 | 220758177008177 | 0 | 0 | 0 | 1 | 0% | 0% | 50 | 220758177008177
Heavy Duty Trucks | Diesel | Rigid <=7,5 t | Euro III |  | SPN23 [#/kWh] | Highway | 0.02 | 1 | 12 | 86 | 0 | 0 | 2.2997e+14 | 0 | 0 | 0 | 1 | 0% | 0% | 50 | 2.2997e+14
Heavy Duty Trucks | Diesel | Rigid <=7,5 t | Euro III |  | SPN23 [#/kWh] | Urban Peak | 0.04 | 0 | 12 | 86 | 0 | 0 | 5.126e+14 | 0 | 0 | 0 | 1 | 0% | 0% | 50 | 5.126e+14
Heavy Duty Trucks | Diesel | Rigid <=7,5 t | Euro III |  | SPN23 [#/kWh] | Urban Off Peak | 0.04 | 0 | 12 | 86 | 0 | 0 | 5.126e+14 | 0 | 0 | 0 | 1 | 0% | 0% | 50 | 5.126e+14
Heavy Duty Trucks | Diesel | Rigid <=7,5 t | Euro III |  | SPN23 [#/kWh] | Rural | 0.04 | 0 | 12 | 86 | 0 | 0 | 220758177008177 | 0 | 0 | 0 | 1 | 0% | 0% | 50 | 220758177008177
Heavy Duty Trucks | Diesel | Rigid <=7,5 t | Euro III |  | SPN23 [#/kWh] | Highway | 0.04 | 0 | 12 | 86 | 0 | 0 | 2.2997e+14 | 0 | 0 | 0 | 1 | 0% | 0% | 50 | 2.2997e+14
Heavy Duty Trucks | Diesel | Rigid <=7,5 t | Euro III |  | SPN23 [#/kWh] | Urban Peak | 0.04 | 0.5 | 12 | 82 | 0 | 0 | 5.126e+14 | 0 | 0 | 0 | 1 | 0% | 0% | 50 | 5.126e+14
Heavy Duty Trucks | Diesel | Rigid <=7,5 t | Euro III |  | SPN23 [#/kWh] | Urban Off Peak | 0.04 | 0.5 | 12 | 82 | 0 | 0 | 5.126e+14 | 0 | 0 | 0 | 1 | 0% | 0% | 50 | 5.126e+14
Heavy Duty Trucks | Diesel | Rigid <=7,5 t | Euro III |  | SPN23 [#/kWh] | Rural | 0.04 | 0.5 | 12 | 82 | 0 | 0 | 220758177008177 | 0 | 0 | 0 | 1 | 0% | 0% | 50 | 220758177008177
Heavy Duty Trucks | Diesel | Rigid <=7,5 t | Euro III |  | SPN23 [#/kWh] | Highway | 0.04 | 0.5 | 12 | 82 | 0 | 0 | 2.2997e+14 | 0 | 0 | 0 | 1 | 0% | 0% | 50 | 2.2997e+14
Heavy Duty Trucks | Diesel | Rigid <=7,5 t | Euro III |  | SPN23 [#/kWh] | Urban Peak | 0.04 | 1 | 12 | 75 | 0 | 0 | 5.126e+14 | 0 | 0 | 0 | 1 | 0% | 0% | 50 | 5.126e+14
Heavy Duty Trucks | Diesel | Rigid <=7,5 t | Euro III |  | SPN23 [#/kWh] | Urban Off Peak | 0.04 | 1 | 12 | 75 | 0 | 0 | 5.126e+14 | 0 | 0 | 0 | 1 | 0% | 0% | 50 | 5.126e+14
Heavy Duty Trucks | Diesel | Rigid <=7,5 t | Euro III |  | SPN23 [#/kWh] | Rural | 0.04 | 1 | 12 | 75 | 0 | 0 | 220758177008177 | 0 | 0 | 0 | 1 | 0% | 0% | 50 | 220758177008177
Heavy Duty Trucks | Diesel | Rigid <=7,5 t | Euro III |  | SPN23 [#/kWh] | Highway | 0.04 | 1 | 12 | 75 | 0 | 0 | 2.2997e+14 | 0 | 0 | 0 | 1 | 0% | 0% | 50 | 2.2997e+14
Heavy Duty Trucks | Diesel | Rigid <=7,5 t | Euro III |  | SPN23 [#/kWh] | Urban Peak | 0.06 | 0 | 12 | 80 | 0 | 0 | 5.126e+14 | 0 | 0 | 0 | 1 | 0% | 0% | 50 | 5.126e+14
Heavy Duty Trucks | Diesel | Rigid <=7,5 t | Euro III |  | SPN23 [#/kWh] | Urban Off Peak | 0.06 | 0 | 12 | 80 | 0 | 0 | 5.126e+14 | 0 | 0 | 0 | 1 | 0% | 0% | 50 | 5.126e+14
Heavy Duty Trucks | Diesel | Rigid <=7,5 t | Euro III |  | SPN23 [#/kWh] | Rural | 0.06 | 0 | 12 | 80 | 0 | 0 | 220758177008177 | 0 | 0 | 0 | 1 | 0% | 0% | 50 | 220758177008177
Heavy Duty Trucks | Diesel | Rigid <=7,5 t | Euro III |  | SPN23 [#/kWh] | Highway | 0.06 | 0 | 12 | 80 | 0 | 0 | 2.2997e+14 | 0 | 0 | 0 | 1 | 0% | 0% | 50 | 2.2997e+14
Heavy Duty Trucks | Diesel | Rigid <=7,5 t | Euro III |  | SPN23 [#/kWh] | Urban Peak | 0.06 | 0.5 | 12 | 69 | 0 | 0 | 5.126e+14 | 0 | 0 | 0 | 1 | 0% | 0% | 50 | 5.126e+14
Heavy Duty Trucks | Diesel | Rigid <=7,5 t | Euro III |  | SPN23 [#/kWh] | Urban Off Peak | 0.06 | 0.5 | 12 | 69 | 0 | 0 | 5.126e+14 | 0 | 0 | 0 | 1 | 0% | 0% | 50 | 5.126e+14
Heavy Duty Trucks | Diesel | Rigid <=7,5 t | Euro III |  | SPN23 [#/kWh] | Rural | 0.06 | 0.5 | 12 | 69 | 0 | 0 | 220758177008177 | 0 | 0 | 0 | 1 | 0% | 0% | 50 | 220758177008177
Heavy Duty Trucks | Diesel | Rigid <=7,5 t | Euro III |  | SPN23 [#/kWh] | Highway | 0.06 | 0.5 | 12 | 69 | 0 | 0 | 2.2997e+14 | 0 | 0 | 0 | 1 | 0% | 0% | 50 | 2.2997e+14
Heavy Duty Trucks | Diesel | Rigid <=7,5 t | Euro III |  | SPN23 [#/kWh] | Urban Peak | 0.06 | 1 | 12 | 57 | 0 | 0 | 5.126e+14 | 0 | 0 | 0 | 1 | 0% | 0% | 50 | 5.126e+14
Heavy Duty Trucks | Diesel | Rigid <=7,5 t | Euro III |  | SPN23 [#/kWh] | Urban Off Peak | 0.06 | 1 | 12 | 57 | 0 | 0 | 5.126e+14 | 0 | 0 | 0 | 1 | 0% | 0% | 50 | 5.126e+14
Heavy Duty Trucks | Diesel | Rigid <=7,5 t | Euro III |  | SPN23 [#/kWh] | Rural | 0.06 | 1 | 12 | 57 | 0 | 0 | 220758177008177 | 0 | 0 | 0 | 1 | 0% | 0% | 50 | 220758177008177
Heavy Duty Trucks | Diesel | Rigid <=7,5 t | Euro III |  | SPN23 [#/kWh] | Highway | 0.06 | 1 | 12 | 57 | 0 | 0 | 2.2997e+14 | 0 | 0 | 0 | 1 | 0% | 0% | 50 | 2.2997e+14
Heavy Duty Trucks | Diesel | Rigid <=7,5 t | Euro IV | SCR | SPN23 [#/kWh] | Urban Peak | -0.06 | 0 | 12 | 86 | 0 | 0 | 1.0819e+14 | 0 | 0 | 0 | 1 | 0% | 0% | 50 | 1.0819e+14
Heavy Duty Trucks | Diesel | Rigid <=7,5 t | Euro IV | SCR | SPN23 [#/kWh] | Urban Off Peak | -0.06 | 0 | 12 | 86 | 0 | 0 | 1.0819e+14 | 0 | 0 | 0 | 1 | 0% | 0% | 50 | 1.0819e+14
Heavy Duty Trucks | Diesel | Rigid <=7,5 t | Euro IV | SCR | SPN23 [#/kWh] | Rural | -0.06 | 0 | 12 | 86 | 0 | 0 | 5.5375e+13 | 0 | 0 | 0 | 1 | 0% | 0% | 50 | 5.5375e+13
Heavy Duty Trucks | Diesel | Rigid <=7,5 t | Euro IV | SCR | SPN23 [#/kWh] | Highway | -0.06 | 0 | 12 | 86 | 0 | 0 | 6.1835e+13 | 0 | 0 | 0 | 1 | 0% | 0% | 50 | 6.1835e+13
Heavy Duty Trucks | Diesel | Rigid <=7,5 t | Euro IV | SCR | SPN23 [#/kWh] | Urban Peak | -0.06 | 0.5 | 12 | 86 | 0 | 0 | 1.0819e+14 | 0 | 0 | 0 | 1 | 0% | 0% | 50 | 1.0819e+14
Heavy Duty Trucks | Diesel | Rigid <=7,5 t | Euro IV | SCR | SPN23 [#/kWh] | Urban Off Peak | -0.06 | 0.5 | 12 | 86 | 0 | 0 | 1.0819e+14 | 0 | 0 | 0 | 1 | 0% | 0% | 50 | 1.0819e+14
Heavy Duty Trucks | Diesel | Rigid <=7,5 t | Euro IV | SCR | SPN23 [#/kWh] | Rural | -0.06 | 0.5 | 12 | 86 | 0 | 0 | 5.5375e+13 | 0 | 0 | 0 | 1 | 0% | 0% | 50 | 5.5375e+13
Heavy Duty Trucks | Diesel | Rigid <=7,5 t | Euro IV | SCR | SPN23 [#/kWh] | Highway | -0.06 | 0.5 | 12 | 86 | 0 | 0 | 6.1835e+13 | 0 | 0 | 0 | 1 | 0% | 0% | 50 | 6.1835e+13
Heavy Duty Trucks | Diesel | Rigid <=7,5 t | Euro IV | SCR | SPN23 [#/kWh] | Urban Peak | -0.06 | 1 | 12 | 86 | 0 | 0 | 1.0819e+14 | 0 | 0 | 0 | 1 | 0% | 0% | 50 | 1.0819e+14
Heavy Duty Trucks | Diesel | Rigid <=7,5 t | Euro IV | SCR | SPN23 [#/kWh] | Urban Off Peak | -0.06 | 1 | 12 | 86 | 0 | 0 | 1.0819e+14 | 0 | 0 | 0 | 1 | 0% | 0% | 50 | 1.0819e+14
Heavy Duty Trucks | Diesel | Rigid <=7,5 t | Euro IV | SCR | SPN23 [#/kWh] | Rural | -0.06 | 1 | 12 | 86 | 0 | 0 | 5.5375e+13 | 0 | 0 | 0 | 1 | 0% | 0% | 50 | 5.5375e+13
Heavy Duty Trucks | Diesel | Rigid <=7,5 t | Euro IV | SCR | SPN23 [#/kWh] | Highway | -0.06 | 1 | 12 | 86 | 0 | 0 | 6.1835e+13 | 0 | 0 | 0 | 1 | 0% | 0% | 50 | 6.1835e+13
Heavy Duty Trucks | Diesel | Rigid <=7,5 t | Euro IV | SCR | SPN23 [#/kWh] | Urban Peak | -0.04 | 0 | 12 | 86 | 0 | 0 | 1.0819e+14 | 0 | 0 | 0 | 1 | 0% | 0% | 50 | 1.0819e+14
Heavy Duty Trucks | Diesel | Rigid <=7,5 t | Euro IV | SCR | SPN23 [#/kWh] | Urban Off Peak | -0.04 | 0 | 12 | 86 | 0 | 0 | 1.0819e+14 | 0 | 0 | 0 | 1 | 0% | 0% | 50 | 1.0819e+14
Heavy Duty Trucks | Diesel | Rigid <=7,5 t | Euro IV | SCR | SPN23 [#/kWh] | Rural | -0.04 | 0 | 12 | 86 | 0 | 0 | 5.5375e+13 | 0 | 0 | 0 | 1 | 0% | 0% | 50 | 5.5375e+13
Heavy Duty Trucks | Diesel | Rigid <=7,5 t | Euro IV | SCR | SPN23 [#/kWh] | Highway | -0.04 | 0 | 12 | 86 | 0 | 0 | 6.1835e+13 | 0 | 0 | 0 | 1 | 0% | 0% | 50 | 6.1835e+13
Heavy Duty Trucks | Diesel | Rigid <=7,5 t | Euro IV | SCR | SPN23 [#/kWh] | Urban Peak | -0.04 | 0.5 | 12 | 86 | 0 | 0 | 1.0819e+14 | 0 | 0 | 0 | 1 | 0% | 0% | 50 | 1.0819e+14
Heavy Duty Trucks | Diesel | Rigid <=7,5 t | Euro IV | SCR | SPN23 [#/kWh] | Urban Off Peak | -0.04 | 0.5 | 12 | 86 | 0 | 0 | 1.0819e+14 | 0 | 0 | 0 | 1 | 0% | 0% | 50 | 1.0819e+14
Heavy Duty Trucks | Diesel | Rigid <=7,5 t | Euro IV | SCR | SPN23 [#/kWh] | Rural | -0.04 | 0.5 | 12 | 86 | 0 | 0 | 5.5375e+13 | 0 | 0 | 0 | 1 | 0% | 0% | 50 | 5.5375e+13
Heavy Duty Trucks | Diesel | Rigid <=7,5 t | Euro IV | SCR | SPN23 [#/kWh] | Highway | -0.04 | 0.5 | 12 | 86 | 0 | 0 | 6.1835e+13 | 0 | 0 | 0 | 1 | 0% | 0% | 50 | 6.1835e+13
Heavy Duty Trucks | Diesel | Rigid <=7,5 t | Euro IV | SCR | SPN23 [#/kWh] | Urban Peak | -0.04 | 1 | 12 | 86 | 0 | 0 | 1.0819e+14 | 0 | 0 | 0 | 1 | 0% | 0% | 50 | 1.0819e+14
Heavy Duty Trucks | Diesel | Rigid <=7,5 t | Euro IV | SCR | SPN23 [#/kWh] | Urban Off Peak | -0.04 | 1 | 12 | 86 | 0 | 0 | 1.0819e+14 | 0 | 0 | 0 | 1 | 0% | 0% | 50 | 1.0819e+14
Heavy Duty Trucks | Diesel | Rigid <=7,5 t | Euro IV | SCR | SPN23 [#/kWh] | Rural | -0.04 | 1 | 12 | 86 | 0 | 0 | 5.5375e+13 | 0 | 0 | 0 | 1 | 0% | 0% | 50 | 5.5375e+13
Heavy Duty Trucks | Diesel | Rigid <=7,5 t | Euro IV | SCR | SPN23 [#/kWh] | Highway | -0.04 | 1 | 12 | 86 | 0 | 0 | 6.1835e+13 | 0 | 0 | 0 | 1 | 0% | 0% | 50 | 6.1835e+13
Heavy Duty Trucks | Diesel | Rigid <=7,5 t | Euro IV | SCR | SPN23 [#/kWh] | Urban Peak | -0.02 | 0 | 12 | 86 | 0 | 0 | 1.0819e+14 | 0 | 0 | 0 | 1 | 0% | 0% | 50 | 1.0819e+14
Heavy Duty Trucks | Diesel | Rigid <=7,5 t | Euro IV | SCR | SPN23 [#/kWh] | Urban Off Peak | -0.02 | 0 | 12 | 86 | 0 | 0 | 1.0819e+14 | 0 | 0 | 0 | 1 | 0% | 0% | 50 | 1.0819e+14
Heavy Duty Trucks | Diesel | Rigid <=7,5 t | Euro IV | SCR | SPN23 [#/kWh] | Rural | -0.02 | 0 | 12 | 86 | 0 | 0 | 5.5375e+13 | 0 | 0 | 0 | 1 | 0% | 0% | 50 | 5.5375e+13
Heavy Duty Trucks | Diesel | Rigid <=7,5 t | Euro IV | SCR | SPN23 [#/kWh] | Highway | -0.02 | 0 | 12 | 86 | 0 | 0 | 6.1835e+13 | 0 | 0 | 0 | 1 | 0% | 0% | 50 | 6.1835e+13
Heavy Duty Trucks | Diesel | Rigid <=7,5 t | Euro IV | SCR | SPN23 [#/kWh] | Urban Peak | -0.02 | 0.5 | 12 | 86 | 0 | 0 | 1.0819e+14 | 0 | 0 | 0 | 1 | 0% | 0% | 50 | 1.0819e+14
Heavy Duty Trucks | Diesel | Rigid <=7,5 t | Euro IV | SCR | SPN23 [#/kWh] | Urban Off Peak | -0.02 | 0.5 | 12 | 86 | 0 | 0 | 1.0819e+14 | 0 | 0 | 0 | 1 | 0% | 0% | 50 | 1.0819e+14
Heavy Duty Trucks | Diesel | Rigid <=7,5 t | Euro IV | SCR | SPN23 [#/kWh] | Rural | -0.02 | 0.5 | 12 | 86 | 0 | 0 | 5.5375e+13 | 0 | 0 | 0 | 1 | 0% | 0% | 50 | 5.5375e+13
Heavy Duty Trucks | Diesel | Rigid <=7,5 t | Euro IV | SCR | SPN23 [#/kWh] | Highway | -0.02 | 0.5 | 12 | 86 | 0 | 0 | 6.1835e+13 | 0 | 0 | 0 | 1 | 0% | 0% | 50 | 6.1835e+13
Heavy Duty Trucks | Diesel | Rigid <=7,5 t | Euro IV | SCR | SPN23 [#/kWh] | Urban Peak | -0.02 | 1 | 12 | 86 | 0 | 0 | 1.0819e+14 | 0 | 0 | 0 | 1 | 0% | 0% | 50 | 1.0819e+14
Heavy Duty Trucks | Diesel | Rigid <=7,5 t | Euro IV | SCR | SPN23 [#/kWh] | Urban Off Peak | -0.02 | 1 | 12 | 86 | 0 | 0 | 1.0819e+14 | 0 | 0 | 0 | 1 | 0% | 0% | 50 | 1.0819e+14
Heavy Duty Trucks | Diesel | Rigid <=7,5 t | Euro IV | SCR | SPN23 [#/kWh] | Rural | -0.02 | 1 | 12 | 86 | 0 | 0 | 5.5375e+13 | 0 | 0 | 0 | 1 | 0% | 0% | 50 | 5.5375e+13
Heavy Duty Trucks | Diesel | Rigid <=7,5 t | Euro IV | SCR | SPN23 [#/kWh] | Highway | -0.02 | 1 | 12 | 86 | 0 | 0 | 6.1835e+13 | 0 | 0 | 0 | 1 | 0% | 0% | 50 | 6.1835e+13
Heavy Duty Trucks | Diesel | Rigid <=7,5 t | Euro IV | SCR | SPN23 [#/kWh] | Urban Peak | 0 | 0 | 12 | 86 | 0 | 0 | 1.0819e+14 | 0 | 0 | 0 | 1 | 0% | 0% | 50 | 1.0819e+14
Heavy Duty Trucks | Diesel | Rigid <=7,5 t | Euro IV | SCR | SPN23 [#/kWh] | Urban Off Peak | 0 | 0 | 12 | 86 | 0 | 0 | 1.0819e+14 | 0 | 0 | 0 | 1 | 0% | 0% | 50 | 1.0819e+14
Heavy Duty Trucks | Diesel | Rigid <=7,5 t | Euro IV | SCR | SPN23 [#/kWh] | Rural | 0 | 0 | 12 | 86 | 0 | 0 | 5.5375e+13 | 0 | 0 | 0 | 1 | 0% | 0% | 50 | 5.5375e+13
Heavy Duty Trucks | Diesel | Rigid <=7,5 t | Euro IV | SCR | SPN23 [#/kWh] | Highway | 0 | 0 | 12 | 86 | 0 | 0 | 6.1835e+13 | 0 | 0 | 0 | 1 | 0% | 0% | 50 | 6.1835e+13
Heavy Duty Trucks | Diesel | Rigid <=7,5 t | Euro IV | SCR | SPN23 [#/kWh] | Urban Peak | 0 | 0.5 | 12 | 86 | 0 | 0 | 1.0819e+14 | 0 | 0 | 0 | 1 | 0% | 0% | 50 | 1.0819e+14
Heavy Duty Trucks | Diesel | Rigid <=7,5 t | Euro IV | SCR | SPN23 [#/kWh] | Urban Off Peak | 0 | 0.5 | 12 | 86 | 0 | 0 | 1.0819e+14 | 0 | 0 | 0 | 1 | 0% | 0% | 50 | 1.0819e+14
Heavy Duty Trucks | Diesel | Rigid <=7,5 t | Euro IV | SCR | SPN23 [#/kWh] | Rural | 0 | 0.5 | 12 | 86 | 0 | 0 | 5.5375e+13 | 0 | 0 | 0 | 1 | 0% | 0% | 50 | 5.5375e+13
Heavy Duty Trucks | Diesel | Rigid <=7,5 t | Euro IV | SCR | SPN23 [#/kWh] | Highway | 0 | 0.5 | 12 | 86 | 0 | 0 | 6.1835e+13 | 0 | 0 | 0 | 1 | 0% | 0% | 50 | 6.1835e+13
Heavy Duty Trucks | Diesel | Rigid <=7,5 t | Euro IV | SCR | SPN23 [#/kWh] | Urban Peak | 0 | 1 | 12 | 86 | 0 | 0 | 1.0819e+14 | 0 | 0 | 0 | 1 | 0% | 0% | 50 | 1.0819e+14
Heavy Duty Trucks | Diesel | Rigid <=7,5 t | Euro IV | SCR | SPN23 [#/kWh] | Urban Off Peak | 0 | 1 | 12 | 86 | 0 | 0 | 1.0819e+14 | 0 | 0 | 0 | 1 | 0% | 0% | 50 | 1.0819e+14
Heavy Duty Trucks | Diesel | Rigid <=7,5 t | Euro IV | SCR | SPN23 [#/kWh] | Rural | 0 | 1 | 12 | 86 | 0 | 0 | 5.5375e+13 | 0 | 0 | 0 | 1 | 0% | 0% | 50 | 5.5375e+13
Heavy Duty Trucks | Diesel | Rigid <=7,5 t | Euro IV | SCR | SPN23 [#/kWh] | Highway | 0 | 1 | 12 | 86 | 0 | 0 | 6.1835e+13 | 0 | 0 | 0 | 1 | 0% | 0% | 50 | 6.1835e+13
Heavy Duty Trucks | Diesel | Rigid <=7,5 t | Euro IV | SCR | SPN23 [#/kWh] | Urban Peak | 0.02 | 0 | 12 | 86 | 0 | 0 | 1.0819e+14 | 0 | 0 | 0 | 1 | 0% | 0% | 50 | 1.0819e+14
Heavy Duty Trucks | Diesel | Rigid <=7,5 t | Euro IV | SCR | SPN23 [#/kWh] | Urban Off Peak | 0.02 | 0 | 12 | 86 | 0 | 0 | 1.0819e+14 | 0 | 0 | 0 | 1 | 0% | 0% | 50 | 1.0819e+14
Heavy Duty Trucks | Diesel | Rigid <=7,5 t | Euro IV | SCR | SPN23 [#/kWh] | Rural | 0.02 | 0 | 12 | 86 | 0 | 0 | 5.5375e+13 | 0 | 0 | 0 | 1 | 0% | 0% | 50 | 5.5375e+13
Heavy Duty Trucks | Diesel | Rigid <=7,5 t | Euro IV | SCR | SPN23 [#/kWh] | Highway | 0.02 | 0 | 12 | 86 | 0 | 0 | 6.1835e+13 | 0 | 0 | 0 | 1 | 0% | 0% | 50 | 6.1835e+13
Heavy Duty Trucks | Diesel | Rigid <=7,5 t | Euro IV | SCR | SPN23 [#/kWh] | Urban Peak | 0.02 | 0.5 | 12 | 86 | 0 | 0 | 1.0819e+14 | 0 | 0 | 0 | 1 | 0% | 0% | 50 | 1.0819e+14
Heavy Duty Trucks | Diesel | Rigid <=7,5 t | Euro IV | SCR | SPN23 [#/kWh] | Urban Off Peak | 0.02 | 0.5 | 12 | 86 | 0 | 0 | 1.0819e+14 | 0 | 0 | 0 | 1 | 0% | 0% | 50 | 1.0819e+14
Heavy Duty Trucks | Diesel | Rigid <=7,5 t | Euro IV | SCR | SPN23 [#/kWh] | Rural | 0.02 | 0.5 | 12 | 86 | 0 | 0 | 5.5375e+13 | 0 | 0 | 0 | 1 | 0% | 0% | 50 | 5.5375e+13
Heavy Duty Trucks | Diesel | Rigid <=7,5 t | Euro IV | SCR | SPN23 [#/kWh] | Highway | 0.02 | 0.5 | 12 | 86 | 0 | 0 | 6.1835e+13 | 0 | 0 | 0 | 1 | 0% | 0% | 50 | 6.1835e+13
Heavy Duty Trucks | Diesel | Rigid <=7,5 t | Euro IV | SCR | SPN23 [#/kWh] | Urban Peak | 0.02 | 1 | 12 | 86 | 0 | 0 | 1.0819e+14 | 0 | 0 | 0 | 1 | 0% | 0% | 50 | 1.0819e+14
Heavy Duty Trucks | Diesel | Rigid <=7,5 t | Euro IV | SCR | SPN23 [#/kWh] | Urban Off Peak | 0.02 | 1 | 12 | 86 | 0 | 0 | 1.0819e+14 | 0 | 0 | 0 | 1 | 0% | 0% | 50 | 1.0819e+14
Heavy Duty Trucks | Diesel | Rigid <=7,5 t | Euro IV | SCR | SPN23 [#/kWh] | Rural | 0.02 | 1 | 12 | 86 | 0 | 0 | 5.5375e+13 | 0 | 0 | 0 | 1 | 0% | 0% | 50 | 5.5375e+13
Heavy Duty Trucks | Diesel | Rigid <=7,5 t | Euro IV | SCR | SPN23 [#/kWh] | Highway | 0.02 | 1 | 12 | 86 | 0 | 0 | 6.1835e+13 | 0 | 0 | 0 | 1 | 0% | 0% | 50 | 6.1835e+13
Heavy Duty Trucks | Diesel | Rigid <=7,5 t | Euro IV | SCR | SPN23 [#/kWh] | Urban Peak | 0.04 | 0 | 12 | 86 | 0 | 0 | 1.0819e+14 | 0 | 0 | 0 | 1 | 0% | 0% | 50 | 1.0819e+14
Heavy Duty Trucks | Diesel | Rigid <=7,5 t | Euro IV | SCR | SPN23 [#/kWh] | Urban Off Peak | 0.04 | 0 | 12 | 86 | 0 | 0 | 1.0819e+14 | 0 | 0 | 0 | 1 | 0% | 0% | 50 | 1.0819e+14
Heavy Duty Trucks | Diesel | Rigid <=7,5 t | Euro IV | SCR | SPN23 [#/kWh] | Rural | 0.04 | 0 | 12 | 86 | 0 | 0 | 5.5375e+13 | 0 | 0 | 0 | 1 | 0% | 0% | 50 | 5.5375e+13
Heavy Duty Trucks | Diesel | Rigid <=7,5 t | Euro IV | SCR | SPN23 [#/kWh] | Highway | 0.04 | 0 | 12 | 86 | 0 | 0 | 6.1835e+13 | 0 | 0 | 0 | 1 | 0% | 0% | 50 | 6.1835e+13
Heavy Duty Trucks | Diesel | Rigid <=7,5 t | Euro IV | SCR | SPN23 [#/kWh] | Urban Peak | 0.04 | 0.5 | 12 | 82 | 0 | 0 | 1.0819e+14 | 0 | 0 | 0 | 1 | 0% | 0% | 50 | 1.0819e+14
Heavy Duty Trucks | Diesel | Rigid <=7,5 t | Euro IV | SCR | SPN23 [#/kWh] | Urban Off Peak | 0.04 | 0.5 | 12 | 82 | 0 | 0 | 1.0819e+14 | 0 | 0 | 0 | 1 | 0% | 0% | 50 | 1.0819e+14
Heavy Duty Trucks | Diesel | Rigid <=7,5 t | Euro IV | SCR | SPN23 [#/kWh] | Rural | 0.04 | 0.5 | 12 | 82 | 0 | 0 | 5.5375e+13 | 0 | 0 | 0 | 1 | 0% | 0% | 50 | 5.5375e+13
Heavy Duty Trucks | Diesel | Rigid <=7,5 t | Euro IV | SCR | SPN23 [#/kWh] | Highway | 0.04 | 0.5 | 12 | 82 | 0 | 0 | 6.1835e+13 | 0 | 0 | 0 | 1 | 0% | 0% | 50 | 6.1835e+13
Heavy Duty Trucks | Diesel | Rigid <=7,5 t | Euro IV | SCR | SPN23 [#/kWh] | Urban Peak | 0.04 | 1 | 12 | 76 | 0 | 0 | 1.0819e+14 | 0 | 0 | 0 | 1 | 0% | 0% | 50 | 1.0819e+14
Heavy Duty Trucks | Diesel | Rigid <=7,5 t | Euro IV | SCR | SPN23 [#/kWh] | Urban Off Peak | 0.04 | 1 | 12 | 76 | 0 | 0 | 1.0819e+14 | 0 | 0 | 0 | 1 | 0% | 0% | 50 | 1.0819e+14
Heavy Duty Trucks | Diesel | Rigid <=7,5 t | Euro IV | SCR | SPN23 [#/kWh] | Rural | 0.04 | 1 | 12 | 76 | 0 | 0 | 5.5375e+13 | 0 | 0 | 0 | 1 | 0% | 0% | 50 | 5.5375e+13
Heavy Duty Trucks | Diesel | Rigid <=7,5 t | Euro IV | SCR | SPN23 [#/kWh] | Highway | 0.04 | 1 | 12 | 76 | 0 | 0 | 6.1835e+13 | 0 | 0 | 0 | 1 | 0% | 0% | 50 | 6.1835e+13
Heavy Duty Trucks | Diesel | Rigid <=7,5 t | Euro IV | SCR | SPN23 [#/kWh] | Urban Peak | 0.06 | 0 | 12 | 81 | 0 | 0 | 1.0819e+14 | 0 | 0 | 0 | 1 | 0% | 0% | 50 | 1.0819e+14
Heavy Duty Trucks | Diesel | Rigid <=7,5 t | Euro IV | SCR | SPN23 [#/kWh] | Urban Off Peak | 0.06 | 0 | 12 | 81 | 0 | 0 | 1.0819e+14 | 0 | 0 | 0 | 1 | 0% | 0% | 50 | 1.0819e+14
Heavy Duty Trucks | Diesel | Rigid <=7,5 t | Euro IV | SCR | SPN23 [#/kWh] | Rural | 0.06 | 0 | 12 | 81 | 0 | 0 | 5.5375e+13 | 0 | 0 | 0 | 1 | 0% | 0% | 50 | 5.5375e+13
Heavy Duty Trucks | Diesel | Rigid <=7,5 t | Euro IV | SCR | SPN23 [#/kWh] | Highway | 0.06 | 0 | 12 | 81 | 0 | 0 | 6.1835e+13 | 0 | 0 | 0 | 1 | 0% | 0% | 50 | 6.1835e+13
Heavy Duty Trucks | Diesel | Rigid <=7,5 t | Euro IV | SCR | SPN23 [#/kWh] | Urban Peak | 0.06 | 0.5 | 12 | 71 | 0 | 0 | 1.0819e+14 | 0 | 0 | 0 | 1 | 0% | 0% | 50 | 1.0819e+14
Heavy Duty Trucks | Diesel | Rigid <=7,5 t | Euro IV | SCR | SPN23 [#/kWh] | Urban Off Peak | 0.06 | 0.5 | 12 | 71 | 0 | 0 | 1.0819e+14 | 0 | 0 | 0 | 1 | 0% | 0% | 50 | 1.0819e+14
Heavy Duty Trucks | Diesel | Rigid <=7,5 t | Euro IV | SCR | SPN23 [#/kWh] | Rural | 0.06 | 0.5 | 12 | 71 | 0 | 0 | 5.5375e+13 | 0 | 0 | 0 | 1 | 0% | 0% | 50 | 5.5375e+13
Heavy Duty Trucks | Diesel | Rigid <=7,5 t | Euro IV | SCR | SPN23 [#/kWh] | Highway | 0.06 | 0.5 | 12 | 71 | 0 | 0 | 6.1835e+13 | 0 | 0 | 0 | 1 | 0% | 0% | 50 | 6.1835e+13
Heavy Duty Trucks | Diesel | Rigid <=7,5 t | Euro IV | SCR | SPN23 [#/kWh] | Urban Peak | 0.06 | 1 | 12 | 61 | 0 | 0 | 1.0819e+14 | 0 | 0 | 0 | 1 | 0% | 0% | 50 | 1.0819e+14
Heavy Duty Trucks | Diesel | Rigid <=7,5 t | Euro IV | SCR | SPN23 [#/kWh] | Urban Off Peak | 0.06 | 1 | 12 | 61 | 0 | 0 | 1.0819e+14 | 0 | 0 | 0 | 1 | 0% | 0% | 50 | 1.0819e+14
Heavy Duty Trucks | Diesel | Rigid <=7,5 t | Euro IV | SCR | SPN23 [#/kWh] | Rural | 0.06 | 1 | 12 | 61 | 0 | 0 | 5.5375e+13 | 0 | 0 | 0 | 1 | 0% | 0% | 50 | 5.5375e+13
Heavy Duty Trucks | Diesel | Rigid <=7,5 t | Euro IV | SCR | SPN23 [#/kWh] | Highway | 0.06 | 1 | 12 | 61 | 0 | 0 | 6.1835e+13 | 0 | 0 | 0 | 1 | 0% | 0% | 50 | 6.1835e+13
Heavy Duty Trucks | Diesel | Rigid <=7,5 t | Euro IV | EGR | SPN23 [#/kWh] | Urban Peak | -0.06 | 0 | 12 | 86 | 0 | 0 | 1.0819e+14 | 0 | 0 | 0 | 1 | 0% | 0% | 50 | 1.0819e+14
Heavy Duty Trucks | Diesel | Rigid <=7,5 t | Euro IV | EGR | SPN23 [#/kWh] | Urban Off Peak | -0.06 | 0 | 12 | 86 | 0 | 0 | 1.0819e+14 | 0 | 0 | 0 | 1 | 0% | 0% | 50 | 1.0819e+14
Heavy Duty Trucks | Diesel | Rigid <=7,5 t | Euro IV | EGR | SPN23 [#/kWh] | Rural | -0.06 | 0 | 12 | 86 | 0 | 0 | 5.5375e+13 | 0 | 0 | 0 | 1 | 0% | 0% | 50 | 5.5375e+13
Heavy Duty Trucks | Diesel | Rigid <=7,5 t | Euro IV | EGR | SPN23 [#/kWh] | Highway | -0.06 | 0 | 12 | 86 | 0 | 0 | 6.1835e+13 | 0 | 0 | 0 | 1 | 0% | 0% | 50 | 6.1835e+13
Heavy Duty Trucks | Diesel | Rigid <=7,5 t | Euro IV | EGR | SPN23 [#/kWh] | Urban Peak | -0.06 | 0.5 | 12 | 86 | 0 | 0 | 1.0819e+14 | 0 | 0 | 0 | 1 | 0% | 0% | 50 | 1.0819e+14
Heavy Duty Trucks | Diesel | Rigid <=7,5 t | Euro IV | EGR | SPN23 [#/kWh] | Urban Off Peak | -0.06 | 0.5 | 12 | 86 | 0 | 0 | 1.0819e+14 | 0 | 0 | 0 | 1 | 0% | 0% | 50 | 1.0819e+14
Heavy Duty Trucks | Diesel | Rigid <=7,5 t | Euro IV | EGR | SPN23 [#/kWh] | Rural | -0.06 | 0.5 | 12 | 86 | 0 | 0 | 5.5375e+13 | 0 | 0 | 0 | 1 | 0% | 0% | 50 | 5.5375e+13
Heavy Duty Trucks | Diesel | Rigid <=7,5 t | Euro IV | EGR | SPN23 [#/kWh] | Highway | -0.06 | 0.5 | 12 | 86 | 0 | 0 | 6.1835e+13 | 0 | 0 | 0 | 1 | 0% | 0% | 50 | 6.1835e+13
Heavy Duty Trucks | Diesel | Rigid <=7,5 t | Euro IV | EGR | SPN23 [#/kWh] | Urban Peak | -0.06 | 1 | 12 | 86 | 0 | 0 | 1.0819e+14 | 0 | 0 | 0 | 1 | 0% | 0% | 50 | 1.0819e+14
Heavy Duty Trucks | Diesel | Rigid <=7,5 t | Euro IV | EGR | SPN23 [#/kWh] | Urban Off Peak | -0.06 | 1 | 12 | 86 | 0 | 0 | 1.0819e+14 | 0 | 0 | 0 | 1 | 0% | 0% | 50 | 1.0819e+14
Heavy Duty Trucks | Diesel | Rigid <=7,5 t | Euro IV | EGR | SPN23 [#/kWh] | Rural | -0.06 | 1 | 12 | 86 | 0 | 0 | 5.5375e+13 | 0 | 0 | 0 | 1 | 0% | 0% | 50 | 5.5375e+13
Heavy Duty Trucks | Diesel | Rigid <=7,5 t | Euro IV | EGR | SPN23 [#/kWh] | Highway | -0.06 | 1 | 12 | 86 | 0 | 0 | 6.1835e+13 | 0 | 0 | 0 | 1 | 0% | 0% | 50 | 6.1835e+13
Heavy Duty Trucks | Diesel | Rigid <=7,5 t | Euro IV | EGR | SPN23 [#/kWh] | Urban Peak | -0.04 | 0 | 12 | 86 | 0 | 0 | 1.0819e+14 | 0 | 0 | 0 | 1 | 0% | 0% | 50 | 1.0819e+14
Heavy Duty Trucks | Diesel | Rigid <=7,5 t | Euro IV | EGR | SPN23 [#/kWh] | Urban Off Peak | -0.04 | 0 | 12 | 86 | 0 | 0 | 1.0819e+14 | 0 | 0 | 0 | 1 | 0% | 0% | 50 | 1.0819e+14
Heavy Duty Trucks | Diesel | Rigid <=7,5 t | Euro IV | EGR | SPN23 [#/kWh] | Rural | -0.04 | 0 | 12 | 86 | 0 | 0 | 5.5375e+13 | 0 | 0 | 0 | 1 | 0% | 0% | 50 | 5.5375e+13
Heavy Duty Trucks | Diesel | Rigid <=7,5 t | Euro IV | EGR | SPN23 [#/kWh] | Highway | -0.04 | 0 | 12 | 86 | 0 | 0 | 6.1835e+13 | 0 | 0 | 0 | 1 | 0% | 0% | 50 | 6.1835e+13
Heavy Duty Trucks | Diesel | Rigid <=7,5 t | Euro IV | EGR | SPN23 [#/kWh] | Urban Peak | -0.04 | 0.5 | 12 | 86 | 0 | 0 | 1.0819e+14 | 0 | 0 | 0 | 1 | 0% | 0% | 50 | 1.0819e+14
Heavy Duty Trucks | Diesel | Rigid <=7,5 t | Euro IV | EGR | SPN23 [#/kWh] | Urban Off Peak | -0.04 | 0.5 | 12 | 86 | 0 | 0 | 1.0819e+14 | 0 | 0 | 0 | 1 | 0% | 0% | 50 | 1.0819e+14
Heavy Duty Trucks | Diesel | Rigid <=7,5 t | Euro IV | EGR | SPN23 [#/kWh] | Rural | -0.04 | 0.5 | 12 | 86 | 0 | 0 | 5.5375e+13 | 0 | 0 | 0 | 1 | 0% | 0% | 50 | 5.5375e+13
Heavy Duty Trucks | Diesel | Rigid <=7,5 t | Euro IV | EGR | SPN23 [#/kWh] | Highway | -0.04 | 0.5 | 12 | 86 | 0 | 0 | 6.1835e+13 | 0 | 0 | 0 | 1 | 0% | 0% | 50 | 6.1835e+13
Heavy Duty Trucks | Diesel | Rigid <=7,5 t | Euro IV | EGR | SPN23 [#/kWh] | Urban Peak | -0.04 | 1 | 12 | 86 | 0 | 0 | 1.0819e+14 | 0 | 0 | 0 | 1 | 0% | 0% | 50 | 1.0819e+14
Heavy Duty Trucks | Diesel | Rigid <=7,5 t | Euro IV | EGR | SPN23 [#/kWh] | Urban Off Peak | -0.04 | 1 | 12 | 86 | 0 | 0 | 1.0819e+14 | 0 | 0 | 0 | 1 | 0% | 0% | 50 | 1.0819e+14
Heavy Duty Trucks | Diesel | Rigid <=7,5 t | Euro IV | EGR | SPN23 [#/kWh] | Rural | -0.04 | 1 | 12 | 86 | 0 | 0 | 5.5375e+13 | 0 | 0 | 0 | 1 | 0% | 0% | 50 | 5.5375e+13
Heavy Duty Trucks | Diesel | Rigid <=7,5 t | Euro IV | EGR | SPN23 [#/kWh] | Highway | -0.04 | 1 | 12 | 86 | 0 | 0 | 6.1835e+13 | 0 | 0 | 0 | 1 | 0% | 0% | 50 | 6.1835e+13
Heavy Duty Trucks | Diesel | Rigid <=7,5 t | Euro IV | EGR | SPN23 [#/kWh] | Urban Peak | -0.02 | 0 | 12 | 86 | 0 | 0 | 1.0819e+14 | 0 | 0 | 0 | 1 | 0% | 0% | 50 | 1.0819e+14
Heavy Duty Trucks | Diesel | Rigid <=7,5 t | Euro IV | EGR | SPN23 [#/kWh] | Urban Off Peak | -0.02 | 0 | 12 | 86 | 0 | 0 | 1.0819e+14 | 0 | 0 | 0 | 1 | 0% | 0% | 50 | 1.0819e+14
Heavy Duty Trucks | Diesel | Rigid <=7,5 t | Euro IV | EGR | SPN23 [#/kWh] | Rural | -0.02 | 0 | 12 | 86 | 0 | 0 | 5.5375e+13 | 0 | 0 | 0 | 1 | 0% | 0% | 50 | 5.5375e+13
Heavy Duty Trucks | Diesel | Rigid <=7,5 t | Euro IV | EGR | SPN23 [#/kWh] | Highway | -0.02 | 0 | 12 | 86 | 0 | 0 | 6.1835e+13 | 0 | 0 | 0 | 1 | 0% | 0% | 50 | 6.1835e+13
Heavy Duty Trucks | Diesel | Rigid <=7,5 t | Euro IV | EGR | SPN23 [#/kWh] | Urban Peak | -0.02 | 0.5 | 12 | 86 | 0 | 0 | 1.0819e+14 | 0 | 0 | 0 | 1 | 0% | 0% | 50 | 1.0819e+14
Heavy Duty Trucks | Diesel | Rigid <=7,5 t | Euro IV | EGR | SPN23 [#/kWh] | Urban Off Peak | -0.02 | 0.5 | 12 | 86 | 0 | 0 | 1.0819e+14 | 0 | 0 | 0 | 1 | 0% | 0% | 50 | 1.0819e+14
Heavy Duty Trucks | Diesel | Rigid <=7,5 t | Euro IV | EGR | SPN23 [#/kWh] | Rural | -0.02 | 0.5 | 12 | 86 | 0 | 0 | 5.5375e+13 | 0 | 0 | 0 | 1 | 0% | 0% | 50 | 5.5375e+13
Heavy Duty Trucks | Diesel | Rigid <=7,5 t | Euro IV | EGR | SPN23 [#/kWh] | Highway | -0.02 | 0.5 | 12 | 86 | 0 | 0 | 6.1835e+13 | 0 | 0 | 0 | 1 | 0% | 0% | 50 | 6.1835e+13
Heavy Duty Trucks | Diesel | Rigid <=7,5 t | Euro IV | EGR | SPN23 [#/kWh] | Urban Peak | -0.02 | 1 | 12 | 86 | 0 | 0 | 1.0819e+14 | 0 | 0 | 0 | 1 | 0% | 0% | 50 | 1.0819e+14
Heavy Duty Trucks | Diesel | Rigid <=7,5 t | Euro IV | EGR | SPN23 [#/kWh] | Urban Off Peak | -0.02 | 1 | 12 | 86 | 0 | 0 | 1.0819e+14 | 0 | 0 | 0 | 1 | 0% | 0% | 50 | 1.0819e+14
Heavy Duty Trucks | Diesel | Rigid <=7,5 t | Euro IV | EGR | SPN23 [#/kWh] | Rural | -0.02 | 1 | 12 | 86 | 0 | 0 | 5.5375e+13 | 0 | 0 | 0 | 1 | 0% | 0% | 50 | 5.5375e+13
Heavy Duty Trucks | Diesel | Rigid <=7,5 t | Euro IV | EGR | SPN23 [#/kWh] | Highway | -0.02 | 1 | 12 | 86 | 0 | 0 | 6.1835e+13 | 0 | 0 | 0 | 1 | 0% | 0% | 50 | 6.1835e+13
Heavy Duty Trucks | Diesel | Rigid <=7,5 t | Euro IV | EGR | SPN23 [#/kWh] | Urban Peak | 0 | 0 | 12 | 86 | 0 | 0 | 1.0819e+14 | 0 | 0 | 0 | 1 | 0% | 0% | 50 | 1.0819e+14
Heavy Duty Trucks | Diesel | Rigid <=7,5 t | Euro IV | EGR | SPN23 [#/kWh] | Urban Off Peak | 0 | 0 | 12 | 86 | 0 | 0 | 1.0819e+14 | 0 | 0 | 0 | 1 | 0% | 0% | 50 | 1.0819e+14
Heavy Duty Trucks | Diesel | Rigid <=7,5 t | Euro IV | EGR | SPN23 [#/kWh] | Rural | 0 | 0 | 12 | 86 | 0 | 0 | 5.5375e+13 | 0 | 0 | 0 | 1 | 0% | 0% | 50 | 5.5375e+13
Heavy Duty Trucks | Diesel | Rigid <=7,5 t | Euro IV | EGR | SPN23 [#/kWh] | Highway | 0 | 0 | 12 | 86 | 0 | 0 | 6.1835e+13 | 0 | 0 | 0 | 1 | 0% | 0% | 50 | 6.1835e+13
Heavy Duty Trucks | Diesel | Rigid <=7,5 t | Euro IV | EGR | SPN23 [#/kWh] | Urban Peak | 0 | 0.5 | 12 | 86 | 0 | 0 | 1.0819e+14 | 0 | 0 | 0 | 1 | 0% | 0% | 50 | 1.0819e+14
Heavy Duty Trucks | Diesel | Rigid <=7,5 t | Euro IV | EGR | SPN23 [#/kWh] | Urban Off Peak | 0 | 0.5 | 12 | 86 | 0 | 0 | 1.0819e+14 | 0 | 0 | 0 | 1 | 0% | 0% | 50 | 1.0819e+14
Heavy Duty Trucks | Diesel | Rigid <=7,5 t | Euro IV | EGR | SPN23 [#/kWh] | Rural | 0 | 0.5 | 12 | 86 | 0 | 0 | 5.5375e+13 | 0 | 0 | 0 | 1 | 0% | 0% | 50 | 5.5375e+13
Heavy Duty Trucks | Diesel | Rigid <=7,5 t | Euro IV | EGR | SPN23 [#/kWh] | Highway | 0 | 0.5 | 12 | 86 | 0 | 0 | 6.1835e+13 | 0 | 0 | 0 | 1 | 0% | 0% | 50 | 6.1835e+13
Heavy Duty Trucks | Diesel | Rigid <=7,5 t | Euro IV | EGR | SPN23 [#/kWh] | Urban Peak | 0 | 1 | 12 | 86 | 0 | 0 | 1.0819e+14 | 0 | 0 | 0 | 1 | 0% | 0% | 50 | 1.0819e+14
Heavy Duty Trucks | Diesel | Rigid <=7,5 t | Euro IV | EGR | SPN23 [#/kWh] | Urban Off Peak | 0 | 1 | 12 | 86 | 0 | 0 | 1.0819e+14 | 0 | 0 | 0 | 1 | 0% | 0% | 50 | 1.0819e+14
Heavy Duty Trucks | Diesel | Rigid <=7,5 t | Euro IV | EGR | SPN23 [#/kWh] | Rural | 0 | 1 | 12 | 86 | 0 | 0 | 5.5375e+13 | 0 | 0 | 0 | 1 | 0% | 0% | 50 | 5.5375e+13
Heavy Duty Trucks | Diesel | Rigid <=7,5 t | Euro IV | EGR | SPN23 [#/kWh] | Highway | 0 | 1 | 12 | 86 | 0 | 0 | 6.1835e+13 | 0 | 0 | 0 | 1 | 0% | 0% | 50 | 6.1835e+13
Heavy Duty Trucks | Diesel | Rigid <=7,5 t | Euro IV | EGR | SPN23 [#/kWh] | Urban Peak | 0.02 | 0 | 12 | 86 | 0 | 0 | 1.0819e+14 | 0 | 0 | 0 | 1 | 0% | 0% | 50 | 1.0819e+14
Heavy Duty Trucks | Diesel | Rigid <=7,5 t | Euro IV | EGR | SPN23 [#/kWh] | Urban Off Peak | 0.02 | 0 | 12 | 86 | 0 | 0 | 1.0819e+14 | 0 | 0 | 0 | 1 | 0% | 0% | 50 | 1.0819e+14
Heavy Duty Trucks | Diesel | Rigid <=7,5 t | Euro IV | EGR | SPN23 [#/kWh] | Rural | 0.02 | 0 | 12 | 86 | 0 | 0 | 5.5375e+13 | 0 | 0 | 0 | 1 | 0% | 0% | 50 | 5.5375e+13
Heavy Duty Trucks | Diesel | Rigid <=7,5 t | Euro IV | EGR | SPN23 [#/kWh] | Highway | 0.02 | 0 | 12 | 86 | 0 | 0 | 6.1835e+13 | 0 | 0 | 0 | 1 | 0% | 0% | 50 | 6.1835e+13
Heavy Duty Trucks | Diesel | Rigid <=7,5 t | Euro IV | EGR | SPN23 [#/kWh] | Urban Peak | 0.02 | 0.5 | 12 | 86 | 0 | 0 | 1.0819e+14 | 0 | 0 | 0 | 1 | 0% | 0% | 50 | 1.0819e+14
Heavy Duty Trucks | Diesel | Rigid <=7,5 t | Euro IV | EGR | SPN23 [#/kWh] | Urban Off Peak | 0.02 | 0.5 | 12 | 86 | 0 | 0 | 1.0819e+14 | 0 | 0 | 0 | 1 | 0% | 0% | 50 | 1.0819e+14
Heavy Duty Trucks | Diesel | Rigid <=7,5 t | Euro IV | EGR | SPN23 [#/kWh] | Rural | 0.02 | 0.5 | 12 | 86 | 0 | 0 | 5.5375e+13 | 0 | 0 | 0 | 1 | 0% | 0% | 50 | 5.5375e+13
Heavy Duty Trucks | Diesel | Rigid <=7,5 t | Euro IV | EGR | SPN23 [#/kWh] | Highway | 0.02 | 0.5 | 12 | 86 | 0 | 0 | 6.1835e+13 | 0 | 0 | 0 | 1 | 0% | 0% | 50 | 6.1835e+13
Heavy Duty Trucks | Diesel | Rigid <=7,5 t | Euro IV | EGR | SPN23 [#/kWh] | Urban Peak | 0.02 | 1 | 12 | 86 | 0 | 0 | 1.0819e+14 | 0 | 0 | 0 | 1 | 0% | 0% | 50 | 1.0819e+14
Heavy Duty Trucks | Diesel | Rigid <=7,5 t | Euro IV | EGR | SPN23 [#/kWh] | Urban Off Peak | 0.02 | 1 | 12 | 86 | 0 | 0 | 1.0819e+14 | 0 | 0 | 0 | 1 | 0% | 0% | 50 | 1.0819e+14
Heavy Duty Trucks | Diesel | Rigid <=7,5 t | Euro IV | EGR | SPN23 [#/kWh] | Rural | 0.02 | 1 | 12 | 86 | 0 | 0 | 5.5375e+13 | 0 | 0 | 0 | 1 | 0% | 0% | 50 | 5.5375e+13
Heavy Duty Trucks | Diesel | Rigid <=7,5 t | Euro IV | EGR | SPN23 [#/kWh] | Highway | 0.02 | 1 | 12 | 86 | 0 | 0 | 6.1835e+13 | 0 | 0 | 0 | 1 | 0% | 0% | 50 | 6.1835e+13
Heavy Duty Trucks | Diesel | Rigid <=7,5 t | Euro IV | EGR | SPN23 [#/kWh] | Urban Peak | 0.04 | 0 | 12 | 86 | 0 | 0 | 1.0819e+14 | 0 | 0 | 0 | 1 | 0% | 0% | 50 | 1.0819e+14
Heavy Duty Trucks | Diesel | Rigid <=7,5 t | Euro IV | EGR | SPN23 [#/kWh] | Urban Off Peak | 0.04 | 0 | 12 | 86 | 0 | 0 | 1.0819e+14 | 0 | 0 | 0 | 1 | 0% | 0% | 50 | 1.0819e+14
Heavy Duty Trucks | Diesel | Rigid <=7,5 t | Euro IV | EGR | SPN23 [#/kWh] | Rural | 0.04 | 0 | 12 | 86 | 0 | 0 | 5.5375e+13 | 0 | 0 | 0 | 1 | 0% | 0% | 50 | 5.5375e+13
Heavy Duty Trucks | Diesel | Rigid <=7,5 t | Euro IV | EGR | SPN23 [#/kWh] | Highway | 0.04 | 0 | 12 | 86 | 0 | 0 | 6.1835e+13 | 0 | 0 | 0 | 1 | 0% | 0% | 50 | 6.1835e+13
Heavy Duty Trucks | Diesel | Rigid <=7,5 t | Euro IV | EGR | SPN23 [#/kWh] | Urban Peak | 0.04 | 0.5 | 12 | 82 | 0 | 0 | 1.0819e+14 | 0 | 0 | 0 | 1 | 0% | 0% | 50 | 1.0819e+14
Heavy Duty Trucks | Diesel | Rigid <=7,5 t | Euro IV | EGR | SPN23 [#/kWh] | Urban Off Peak | 0.04 | 0.5 | 12 | 82 | 0 | 0 | 1.0819e+14 | 0 | 0 | 0 | 1 | 0% | 0% | 50 | 1.0819e+14
Heavy Duty Trucks | Diesel | Rigid <=7,5 t | Euro IV | EGR | SPN23 [#/kWh] | Rural | 0.04 | 0.5 | 12 | 82 | 0 | 0 | 5.5375e+13 | 0 | 0 | 0 | 1 | 0% | 0% | 50 | 5.5375e+13
Heavy Duty Trucks | Diesel | Rigid <=7,5 t | Euro IV | EGR | SPN23 [#/kWh] | Highway | 0.04 | 0.5 | 12 | 82 | 0 | 0 | 6.1835e+13 | 0 | 0 | 0 | 1 | 0% | 0% | 50 | 6.1835e+13
Heavy Duty Trucks | Diesel | Rigid <=7,5 t | Euro IV | EGR | SPN23 [#/kWh] | Urban Peak | 0.04 | 1 | 12 | 76 | 0 | 0 | 1.0819e+14 | 0 | 0 | 0 | 1 | 0% | 0% | 50 | 1.0819e+14
Heavy Duty Trucks | Diesel | Rigid <=7,5 t | Euro IV | EGR | SPN23 [#/kWh] | Urban Off Peak | 0.04 | 1 | 12 | 76 | 0 | 0 | 1.0819e+14 | 0 | 0 | 0 | 1 | 0% | 0% | 50 | 1.0819e+14
Heavy Duty Trucks | Diesel | Rigid <=7,5 t | Euro IV | EGR | SPN23 [#/kWh] | Rural | 0.04 | 1 | 12 | 76 | 0 | 0 | 5.5375e+13 | 0 | 0 | 0 | 1 | 0% | 0% | 50 | 5.5375e+13
Heavy Duty Trucks | Diesel | Rigid <=7,5 t | Euro IV | EGR | SPN23 [#/kWh] | Highway | 0.04 | 1 | 12 | 76 | 0 | 0 | 6.1835e+13 | 0 | 0 | 0 | 1 | 0% | 0% | 50 | 6.1835e+13
Heavy Duty Trucks | Diesel | Rigid <=7,5 t | Euro IV | EGR | SPN23 [#/kWh] | Urban Peak | 0.06 | 0 | 12 | 81 | 0 | 0 | 1.0819e+14 | 0 | 0 | 0 | 1 | 0% | 0% | 50 | 1.0819e+14
Heavy Duty Trucks | Diesel | Rigid <=7,5 t | Euro IV | EGR | SPN23 [#/kWh] | Urban Off Peak | 0.06 | 0 | 12 | 81 | 0 | 0 | 1.0819e+14 | 0 | 0 | 0 | 1 | 0% | 0% | 50 | 1.0819e+14
Heavy Duty Trucks | Diesel | Rigid <=7,5 t | Euro IV | EGR | SPN23 [#/kWh] | Rural | 0.06 | 0 | 12 | 81 | 0 | 0 | 5.5375e+13 | 0 | 0 | 0 | 1 | 0% | 0% | 50 | 5.5375e+13
Heavy Duty Trucks | Diesel | Rigid <=7,5 t | Euro IV | EGR | SPN23 [#/kWh] | Highway | 0.06 | 0 | 12 | 81 | 0 | 0 | 6.1835e+13 | 0 | 0 | 0 | 1 | 0% | 0% | 50 | 6.1835e+13
Heavy Duty Trucks | Diesel | Rigid <=7,5 t | Euro IV | EGR | SPN23 [#/kWh] | Urban Peak | 0.06 | 0.5 | 12 | 71 | 0 | 0 | 1.0819e+14 | 0 | 0 | 0 | 1 | 0% | 0% | 50 | 1.0819e+14
Heavy Duty Trucks | Diesel | Rigid <=7,5 t | Euro IV | EGR | SPN23 [#/kWh] | Urban Off Peak | 0.06 | 0.5 | 12 | 71 | 0 | 0 | 1.0819e+14 | 0 | 0 | 0 | 1 | 0% | 0% | 50 | 1.0819e+14
Heavy Duty Trucks | Diesel | Rigid <=7,5 t | Euro IV | EGR | SPN23 [#/kWh] | Rural | 0.06 | 0.5 | 12 | 71 | 0 | 0 | 5.5375e+13 | 0 | 0 | 0 | 1 | 0% | 0% | 50 | 5.5375e+13
Heavy Duty Trucks | Diesel | Rigid <=7,5 t | Euro IV | EGR | SPN23 [#/kWh] | Highway | 0.06 | 0.5 | 12 | 71 | 0 | 0 | 6.1835e+13 | 0 | 0 | 0 | 1 | 0% | 0% | 50 | 6.1835e+13
Heavy Duty Trucks | Diesel | Rigid <=7,5 t | Euro IV | EGR | SPN23 [#/kWh] | Urban Peak | 0.06 | 1 | 12 | 61 | 0 | 0 | 1.0819e+14 | 0 | 0 | 0 | 1 | 0% | 0% | 50 | 1.0819e+14
Heavy Duty Trucks | Diesel | Rigid <=7,5 t | Euro IV | EGR | SPN23 [#/kWh] | Urban Off Peak | 0.06 | 1 | 12 | 61 | 0 | 0 | 1.0819e+14 | 0 | 0 | 0 | 1 | 0% | 0% | 50 | 1.0819e+14
Heavy Duty Trucks | Diesel | Rigid <=7,5 t | Euro IV | EGR | SPN23 [#/kWh] | Rural | 0.06 | 1 | 12 | 61 | 0 | 0 | 5.5375e+13 | 0 | 0 | 0 | 1 | 0% | 0% | 50 | 5.5375e+13
Heavy Duty Trucks | Diesel | Rigid <=7,5 t | Euro IV | EGR | SPN23 [#/kWh] | Highway | 0.06 | 1 | 12 | 61 | 0 | 0 | 6.1835e+13 | 0 | 0 | 0 | 1 | 0% | 0% | 50 | 6.1835e+13
Heavy Duty Trucks | Diesel | Rigid <=7,5 t | Euro V | SCR | SPN23 [#/kWh] | Urban Peak | -0.06 | 0 | 10 | 85 | 0 | 0 | 1.0819e+14 | 0 | 0 | 0 | 1 | 0% | 0% | 50 | 1.0819e+14
Heavy Duty Trucks | Diesel | Rigid <=7,5 t | Euro V | SCR | SPN23 [#/kWh] | Urban Off Peak | -0.06 | 0 | 10 | 85 | 0 | 0 | 1.0819e+14 | 0 | 0 | 0 | 1 | 0% | 0% | 50 | 1.0819e+14
Heavy Duty Trucks | Diesel | Rigid <=7,5 t | Euro V | SCR | SPN23 [#/kWh] | Rural | -0.06 | 0 | 10 | 85 | 0 | 0 | 5.5375e+13 | 0 | 0 | 0 | 1 | 0% | 0% | 50 | 5.5375e+13
Heavy Duty Trucks | Diesel | Rigid <=7,5 t | Euro V | SCR | SPN23 [#/kWh] | Highway | -0.06 | 0 | 10 | 85 | 0 | 0 | 6.1835e+13 | 0 | 0 | 0 | 1 | 0% | 0% | 50 | 6.1835e+13
Heavy Duty Trucks | Diesel | Rigid <=7,5 t | Euro V | SCR | SPN23 [#/kWh] | Urban Peak | -0.06 | 0.5 | 10 | 85 | 0 | 0 | 1.0819e+14 | 0 | 0 | 0 | 1 | 0% | 0% | 50 | 1.0819e+14
Heavy Duty Trucks | Diesel | Rigid <=7,5 t | Euro V | SCR | SPN23 [#/kWh] | Urban Off Peak | -0.06 | 0.5 | 10 | 85 | 0 | 0 | 1.0819e+14 | 0 | 0 | 0 | 1 | 0% | 0% | 50 | 1.0819e+14
Heavy Duty Trucks | Diesel | Rigid <=7,5 t | Euro V | SCR | SPN23 [#/kWh] | Rural | -0.06 | 0.5 | 10 | 85 | 0 | 0 | 5.5375e+13 | 0 | 0 | 0 | 1 | 0% | 0% | 50 | 5.5375e+13
Heavy Duty Trucks | Diesel | Rigid <=7,5 t | Euro V | SCR | SPN23 [#/kWh] | Highway | -0.06 | 0.5 | 10 | 85 | 0 | 0 | 6.1835e+13 | 0 | 0 | 0 | 1 | 0% | 0% | 50 | 6.1835e+13
Heavy Duty Trucks | Diesel | Rigid <=7,5 t | Euro V | SCR | SPN23 [#/kWh] | Urban Peak | -0.06 | 1 | 10 | 85 | 0 | 0 | 1.0819e+14 | 0 | 0 | 0 | 1 | 0% | 0% | 50 | 1.0819e+14
Heavy Duty Trucks | Diesel | Rigid <=7,5 t | Euro V | SCR | SPN23 [#/kWh] | Urban Off Peak | -0.06 | 1 | 10 | 85 | 0 | 0 | 1.0819e+14 | 0 | 0 | 0 | 1 | 0% | 0% | 50 | 1.0819e+14
Heavy Duty Trucks | Diesel | Rigid <=7,5 t | Euro V | SCR | SPN23 [#/kWh] | Rural | -0.06 | 1 | 10 | 85 | 0 | 0 | 5.5375e+13 | 0 | 0 | 0 | 1 | 0% | 0% | 50 | 5.5375e+13
Heavy Duty Trucks | Diesel | Rigid <=7,5 t | Euro V | SCR | SPN23 [#/kWh] | Highway | -0.06 | 1 | 10 | 85 | 0 | 0 | 6.1835e+13 | 0 | 0 | 0 | 1 | 0% | 0% | 50 | 6.1835e+13
Heavy Duty Trucks | Diesel | Rigid <=7,5 t | Euro V | SCR | SPN23 [#/kWh] | Urban Peak | -0.04 | 0 | 10 | 85 | 0 | 0 | 1.0819e+14 | 0 | 0 | 0 | 1 | 0% | 0% | 50 | 1.0819e+14
Heavy Duty Trucks | Diesel | Rigid <=7,5 t | Euro V | SCR | SPN23 [#/kWh] | Urban Off Peak | -0.04 | 0 | 10 | 85 | 0 | 0 | 1.0819e+14 | 0 | 0 | 0 | 1 | 0% | 0% | 50 | 1.0819e+14
Heavy Duty Trucks | Diesel | Rigid <=7,5 t | Euro V | SCR | SPN23 [#/kWh] | Rural | -0.04 | 0 | 10 | 85 | 0 | 0 | 5.5375e+13 | 0 | 0 | 0 | 1 | 0% | 0% | 50 | 5.5375e+13
Heavy Duty Trucks | Diesel | Rigid <=7,5 t | Euro V | SCR | SPN23 [#/kWh] | Highway | -0.04 | 0 | 10 | 85 | 0 | 0 | 6.1835e+13 | 0 | 0 | 0 | 1 | 0% | 0% | 50 | 6.1835e+13
Heavy Duty Trucks | Diesel | Rigid <=7,5 t | Euro V | SCR | SPN23 [#/kWh] | Urban Peak | -0.04 | 0.5 | 10 | 85 | 0 | 0 | 1.0819e+14 | 0 | 0 | 0 | 1 | 0% | 0% | 50 | 1.0819e+14
Heavy Duty Trucks | Diesel | Rigid <=7,5 t | Euro V | SCR | SPN23 [#/kWh] | Urban Off Peak | -0.04 | 0.5 | 10 | 85 | 0 | 0 | 1.0819e+14 | 0 | 0 | 0 | 1 | 0% | 0% | 50 | 1.0819e+14
Heavy Duty Trucks | Diesel | Rigid <=7,5 t | Euro V | SCR | SPN23 [#/kWh] | Rural | -0.04 | 0.5 | 10 | 85 | 0 | 0 | 5.5375e+13 | 0 | 0 | 0 | 1 | 0% | 0% | 50 | 5.5375e+13
Heavy Duty Trucks | Diesel | Rigid <=7,5 t | Euro V | SCR | SPN23 [#/kWh] | Highway | -0.04 | 0.5 | 10 | 85 | 0 | 0 | 6.1835e+13 | 0 | 0 | 0 | 1 | 0% | 0% | 50 | 6.1835e+13
Heavy Duty Trucks | Diesel | Rigid <=7,5 t | Euro V | SCR | SPN23 [#/kWh] | Urban Peak | -0.04 | 1 | 10 | 85 | 0 | 0 | 1.0819e+14 | 0 | 0 | 0 | 1 | 0% | 0% | 50 | 1.0819e+14
Heavy Duty Trucks | Diesel | Rigid <=7,5 t | Euro V | SCR | SPN23 [#/kWh] | Urban Off Peak | -0.04 | 1 | 10 | 85 | 0 | 0 | 1.0819e+14 | 0 | 0 | 0 | 1 | 0% | 0% | 50 | 1.0819e+14
Heavy Duty Trucks | Diesel | Rigid <=7,5 t | Euro V | SCR | SPN23 [#/kWh] | Rural | -0.04 | 1 | 10 | 85 | 0 | 0 | 5.5375e+13 | 0 | 0 | 0 | 1 | 0% | 0% | 50 | 5.5375e+13
Heavy Duty Trucks | Diesel | Rigid <=7,5 t | Euro V | SCR | SPN23 [#/kWh] | Highway | -0.04 | 1 | 10 | 85 | 0 | 0 | 6.1835e+13 | 0 | 0 | 0 | 1 | 0% | 0% | 50 | 6.1835e+13
Heavy Duty Trucks | Diesel | Rigid <=7,5 t | Euro V | SCR | SPN23 [#/kWh] | Urban Peak | -0.02 | 0 | 10 | 85 | 0 | 0 | 1.0819e+14 | 0 | 0 | 0 | 1 | 0% | 0% | 50 | 1.0819e+14
Heavy Duty Trucks | Diesel | Rigid <=7,5 t | Euro V | SCR | SPN23 [#/kWh] | Urban Off Peak | -0.02 | 0 | 10 | 85 | 0 | 0 | 1.0819e+14 | 0 | 0 | 0 | 1 | 0% | 0% | 50 | 1.0819e+14
Heavy Duty Trucks | Diesel | Rigid <=7,5 t | Euro V | SCR | SPN23 [#/kWh] | Rural | -0.02 | 0 | 10 | 85 | 0 | 0 | 5.5375e+13 | 0 | 0 | 0 | 1 | 0% | 0% | 50 | 5.5375e+13
Heavy Duty Trucks | Diesel | Rigid <=7,5 t | Euro V | SCR | SPN23 [#/kWh] | Highway | -0.02 | 0 | 10 | 85 | 0 | 0 | 6.1835e+13 | 0 | 0 | 0 | 1 | 0% | 0% | 50 | 6.1835e+13
Heavy Duty Trucks | Diesel | Rigid <=7,5 t | Euro V | SCR | SPN23 [#/kWh] | Urban Peak | -0.02 | 0.5 | 10 | 85 | 0 | 0 | 1.0819e+14 | 0 | 0 | 0 | 1 | 0% | 0% | 50 | 1.0819e+14
Heavy Duty Trucks | Diesel | Rigid <=7,5 t | Euro V | SCR | SPN23 [#/kWh] | Urban Off Peak | -0.02 | 0.5 | 10 | 85 | 0 | 0 | 1.0819e+14 | 0 | 0 | 0 | 1 | 0% | 0% | 50 | 1.0819e+14
Heavy Duty Trucks | Diesel | Rigid <=7,5 t | Euro V | SCR | SPN23 [#/kWh] | Rural | -0.02 | 0.5 | 10 | 85 | 0 | 0 | 5.5375e+13 | 0 | 0 | 0 | 1 | 0% | 0% | 50 | 5.5375e+13
Heavy Duty Trucks | Diesel | Rigid <=7,5 t | Euro V | SCR | SPN23 [#/kWh] | Highway | -0.02 | 0.5 | 10 | 85 | 0 | 0 | 6.1835e+13 | 0 | 0 | 0 | 1 | 0% | 0% | 50 | 6.1835e+13
Heavy Duty Trucks | Diesel | Rigid <=7,5 t | Euro V | SCR | SPN23 [#/kWh] | Urban Peak | -0.02 | 1 | 10 | 85 | 0 | 0 | 1.0819e+14 | 0 | 0 | 0 | 1 | 0% | 0% | 50 | 1.0819e+14
Heavy Duty Trucks | Diesel | Rigid <=7,5 t | Euro V | SCR | SPN23 [#/kWh] | Urban Off Peak | -0.02 | 1 | 10 | 85 | 0 | 0 | 1.0819e+14 | 0 | 0 | 0 | 1 | 0% | 0% | 50 | 1.0819e+14
Heavy Duty Trucks | Diesel | Rigid <=7,5 t | Euro V | SCR | SPN23 [#/kWh] | Rural | -0.02 | 1 | 10 | 85 | 0 | 0 | 5.5375e+13 | 0 | 0 | 0 | 1 | 0% | 0% | 50 | 5.5375e+13
Heavy Duty Trucks | Diesel | Rigid <=7,5 t | Euro V | SCR | SPN23 [#/kWh] | Highway | -0.02 | 1 | 10 | 85 | 0 | 0 | 6.1835e+13 | 0 | 0 | 0 | 1 | 0% | 0% | 50 | 6.1835e+13
Heavy Duty Trucks | Diesel | Rigid <=7,5 t | Euro V | SCR | SPN23 [#/kWh] | Urban Peak | 0 | 0 | 10 | 85 | 0 | 0 | 1.0819e+14 | 0 | 0 | 0 | 1 | 0% | 0% | 50 | 1.0819e+14
Heavy Duty Trucks | Diesel | Rigid <=7,5 t | Euro V | SCR | SPN23 [#/kWh] | Urban Off Peak | 0 | 0 | 10 | 85 | 0 | 0 | 1.0819e+14 | 0 | 0 | 0 | 1 | 0% | 0% | 50 | 1.0819e+14
Heavy Duty Trucks | Diesel | Rigid <=7,5 t | Euro V | SCR | SPN23 [#/kWh] | Rural | 0 | 0 | 10 | 85 | 0 | 0 | 5.5375e+13 | 0 | 0 | 0 | 1 | 0% | 0% | 50 | 5.5375e+13
Heavy Duty Trucks | Diesel | Rigid <=7,5 t | Euro V | SCR | SPN23 [#/kWh] | Highway | 0 | 0 | 10 | 85 | 0 | 0 | 6.1835e+13 | 0 | 0 | 0 | 1 | 0% | 0% | 50 | 6.1835e+13
Heavy Duty Trucks | Diesel | Rigid <=7,5 t | Euro V | SCR | SPN23 [#/kWh] | Urban Peak | 0 | 0.5 | 10 | 85 | 0 | 0 | 1.0819e+14 | 0 | 0 | 0 | 1 | 0% | 0% | 50 | 1.0819e+14
Heavy Duty Trucks | Diesel | Rigid <=7,5 t | Euro V | SCR | SPN23 [#/kWh] | Urban Off Peak | 0 | 0.5 | 10 | 85 | 0 | 0 | 1.0819e+14 | 0 | 0 | 0 | 1 | 0% | 0% | 50 | 1.0819e+14
Heavy Duty Trucks | Diesel | Rigid <=7,5 t | Euro V | SCR | SPN23 [#/kWh] | Rural | 0 | 0.5 | 10 | 85 | 0 | 0 | 5.5375e+13 | 0 | 0 | 0 | 1 | 0% | 0% | 50 | 5.5375e+13
Heavy Duty Trucks | Diesel | Rigid <=7,5 t | Euro V | SCR | SPN23 [#/kWh] | Highway | 0 | 0.5 | 10 | 85 | 0 | 0 | 6.1835e+13 | 0 | 0 | 0 | 1 | 0% | 0% | 50 | 6.1835e+13
Heavy Duty Trucks | Diesel | Rigid <=7,5 t | Euro V | SCR | SPN23 [#/kWh] | Urban Peak | 0 | 1 | 10 | 85 | 0 | 0 | 1.0819e+14 | 0 | 0 | 0 | 1 | 0% | 0% | 50 | 1.0819e+14
Heavy Duty Trucks | Diesel | Rigid <=7,5 t | Euro V | SCR | SPN23 [#/kWh] | Urban Off Peak | 0 | 1 | 10 | 85 | 0 | 0 | 1.0819e+14 | 0 | 0 | 0 | 1 | 0% | 0% | 50 | 1.0819e+14
Heavy Duty Trucks | Diesel | Rigid <=7,5 t | Euro V | SCR | SPN23 [#/kWh] | Rural | 0 | 1 | 10 | 85 | 0 | 0 | 5.5375e+13 | 0 | 0 | 0 | 1 | 0% | 0% | 50 | 5.5375e+13
Heavy Duty Trucks | Diesel | Rigid <=7,5 t | Euro V | SCR | SPN23 [#/kWh] | Highway | 0 | 1 | 10 | 85 | 0 | 0 | 6.1835e+13 | 0 | 0 | 0 | 1 | 0% | 0% | 50 | 6.1835e+13
Heavy Duty Trucks | Diesel | Rigid <=7,5 t | Euro V | SCR | SPN23 [#/kWh] | Urban Peak | 0.02 | 0 | 10 | 85 | 0 | 0 | 1.0819e+14 | 0 | 0 | 0 | 1 | 0% | 0% | 50 | 1.0819e+14
Heavy Duty Trucks | Diesel | Rigid <=7,5 t | Euro V | SCR | SPN23 [#/kWh] | Urban Off Peak | 0.02 | 0 | 10 | 85 | 0 | 0 | 1.0819e+14 | 0 | 0 | 0 | 1 | 0% | 0% | 50 | 1.0819e+14
Heavy Duty Trucks | Diesel | Rigid <=7,5 t | Euro V | SCR | SPN23 [#/kWh] | Rural | 0.02 | 0 | 10 | 85 | 0 | 0 | 5.5375e+13 | 0 | 0 | 0 | 1 | 0% | 0% | 50 | 5.5375e+13
Heavy Duty Trucks | Diesel | Rigid <=7,5 t | Euro V | SCR | SPN23 [#/kWh] | Highway | 0.02 | 0 | 10 | 85 | 0 | 0 | 6.1835e+13 | 0 | 0 | 0 | 1 | 0% | 0% | 50 | 6.1835e+13
Heavy Duty Trucks | Diesel | Rigid <=7,5 t | Euro V | SCR | SPN23 [#/kWh] | Urban Peak | 0.02 | 0.5 | 10 | 85 | 0 | 0 | 1.0819e+14 | 0 | 0 | 0 | 1 | 0% | 0% | 50 | 1.0819e+14
Heavy Duty Trucks | Diesel | Rigid <=7,5 t | Euro V | SCR | SPN23 [#/kWh] | Urban Off Peak | 0.02 | 0.5 | 10 | 85 | 0 | 0 | 1.0819e+14 | 0 | 0 | 0 | 1 | 0% | 0% | 50 | 1.0819e+14
Heavy Duty Trucks | Diesel | Rigid <=7,5 t | Euro V | SCR | SPN23 [#/kWh] | Rural | 0.02 | 0.5 | 10 | 85 | 0 | 0 | 5.5375e+13 | 0 | 0 | 0 | 1 | 0% | 0% | 50 | 5.5375e+13
Heavy Duty Trucks | Diesel | Rigid <=7,5 t | Euro V | SCR | SPN23 [#/kWh] | Highway | 0.02 | 0.5 | 10 | 85 | 0 | 0 | 6.1835e+13 | 0 | 0 | 0 | 1 | 0% | 0% | 50 | 6.1835e+13
Heavy Duty Trucks | Diesel | Rigid <=7,5 t | Euro V | SCR | SPN23 [#/kWh] | Urban Peak | 0.02 | 1 | 10 | 85 | 0 | 0 | 1.0819e+14 | 0 | 0 | 0 | 1 | 0% | 0% | 50 | 1.0819e+14
Heavy Duty Trucks | Diesel | Rigid <=7,5 t | Euro V | SCR | SPN23 [#/kWh] | Urban Off Peak | 0.02 | 1 | 10 | 85 | 0 | 0 | 1.0819e+14 | 0 | 0 | 0 | 1 | 0% | 0% | 50 | 1.0819e+14
Heavy Duty Trucks | Diesel | Rigid <=7,5 t | Euro V | SCR | SPN23 [#/kWh] | Rural | 0.02 | 1 | 10 | 85 | 0 | 0 | 5.5375e+13 | 0 | 0 | 0 | 1 | 0% | 0% | 50 | 5.5375e+13
Heavy Duty Trucks | Diesel | Rigid <=7,5 t | Euro V | SCR | SPN23 [#/kWh] | Highway | 0.02 | 1 | 10 | 85 | 0 | 0 | 6.1835e+13 | 0 | 0 | 0 | 1 | 0% | 0% | 50 | 6.1835e+13
Heavy Duty Trucks | Diesel | Rigid <=7,5 t | Euro V | SCR | SPN23 [#/kWh] | Urban Peak | 0.04 | 0 | 10 | 85 | 0 | 0 | 1.0819e+14 | 0 | 0 | 0 | 1 | 0% | 0% | 50 | 1.0819e+14
Heavy Duty Trucks | Diesel | Rigid <=7,5 t | Euro V | SCR | SPN23 [#/kWh] | Urban Off Peak | 0.04 | 0 | 10 | 85 | 0 | 0 | 1.0819e+14 | 0 | 0 | 0 | 1 | 0% | 0% | 50 | 1.0819e+14
Heavy Duty Trucks | Diesel | Rigid <=7,5 t | Euro V | SCR | SPN23 [#/kWh] | Rural | 0.04 | 0 | 10 | 85 | 0 | 0 | 5.5375e+13 | 0 | 0 | 0 | 1 | 0% | 0% | 50 | 5.5375e+13
Heavy Duty Trucks | Diesel | Rigid <=7,5 t | Euro V | SCR | SPN23 [#/kWh] | Highway | 0.04 | 0 | 10 | 85 | 0 | 0 | 6.1835e+13 | 0 | 0 | 0 | 1 | 0% | 0% | 50 | 6.1835e+13
Heavy Duty Trucks | Diesel | Rigid <=7,5 t | Euro V | SCR | SPN23 [#/kWh] | Urban Peak | 0.04 | 0.5 | 10 | 75 | 0 | 0 | 1.0819e+14 | 0 | 0 | 0 | 1 | 0% | 0% | 50 | 1.0819e+14
Heavy Duty Trucks | Diesel | Rigid <=7,5 t | Euro V | SCR | SPN23 [#/kWh] | Urban Off Peak | 0.04 | 0.5 | 10 | 75 | 0 | 0 | 1.0819e+14 | 0 | 0 | 0 | 1 | 0% | 0% | 50 | 1.0819e+14
Heavy Duty Trucks | Diesel | Rigid <=7,5 t | Euro V | SCR | SPN23 [#/kWh] | Rural | 0.04 | 0.5 | 10 | 75 | 0 | 0 | 5.5375e+13 | 0 | 0 | 0 | 1 | 0% | 0% | 50 | 5.5375e+13
Heavy Duty Trucks | Diesel | Rigid <=7,5 t | Euro V | SCR | SPN23 [#/kWh] | Highway | 0.04 | 0.5 | 10 | 75 | 0 | 0 | 6.1835e+13 | 0 | 0 | 0 | 1 | 0% | 0% | 50 | 6.1835e+13
Heavy Duty Trucks | Diesel | Rigid <=7,5 t | Euro V | SCR | SPN23 [#/kWh] | Urban Peak | 0.04 | 1 | 10 | 75 | 0 | 0 | 1.0819e+14 | 0 | 0 | 0 | 1 | 0% | 0% | 50 | 1.0819e+14
Heavy Duty Trucks | Diesel | Rigid <=7,5 t | Euro V | SCR | SPN23 [#/kWh] | Urban Off Peak | 0.04 | 1 | 10 | 75 | 0 | 0 | 1.0819e+14 | 0 | 0 | 0 | 1 | 0% | 0% | 50 | 1.0819e+14
Heavy Duty Trucks | Diesel | Rigid <=7,5 t | Euro V | SCR | SPN23 [#/kWh] | Rural | 0.04 | 1 | 10 | 75 | 0 | 0 | 5.5375e+13 | 0 | 0 | 0 | 1 | 0% | 0% | 50 | 5.5375e+13
Heavy Duty Trucks | Diesel | Rigid <=7,5 t | Euro V | SCR | SPN23 [#/kWh] | Highway | 0.04 | 1 | 10 | 75 | 0 | 0 | 6.1835e+13 | 0 | 0 | 0 | 1 | 0% | 0% | 50 | 6.1835e+13
Heavy Duty Trucks | Diesel | Rigid <=7,5 t | Euro V | SCR | SPN23 [#/kWh] | Urban Peak | 0.06 | 0 | 10 | 80 | 0 | 0 | 1.0819e+14 | 0 | 0 | 0 | 1 | 0% | 0% | 50 | 1.0819e+14
Heavy Duty Trucks | Diesel | Rigid <=7,5 t | Euro V | SCR | SPN23 [#/kWh] | Urban Off Peak | 0.06 | 0 | 10 | 80 | 0 | 0 | 1.0819e+14 | 0 | 0 | 0 | 1 | 0% | 0% | 50 | 1.0819e+14
Heavy Duty Trucks | Diesel | Rigid <=7,5 t | Euro V | SCR | SPN23 [#/kWh] | Rural | 0.06 | 0 | 10 | 80 | 0 | 0 | 5.5375e+13 | 0 | 0 | 0 | 1 | 0% | 0% | 50 | 5.5375e+13
Heavy Duty Trucks | Diesel | Rigid <=7,5 t | Euro V | SCR | SPN23 [#/kWh] | Highway | 0.06 | 0 | 10 | 80 | 0 | 0 | 6.1835e+13 | 0 | 0 | 0 | 1 | 0% | 0% | 50 | 6.1835e+13
Heavy Duty Trucks | Diesel | Rigid <=7,5 t | Euro V | SCR | SPN23 [#/kWh] | Urban Peak | 0.06 | 0.5 | 10 | 70 | 0 | 0 | 1.0819e+14 | 0 | 0 | 0 | 1 | 0% | 0% | 50 | 1.0819e+14
Heavy Duty Trucks | Diesel | Rigid <=7,5 t | Euro V | SCR | SPN23 [#/kWh] | Urban Off Peak | 0.06 | 0.5 | 10 | 70 | 0 | 0 | 1.0819e+14 | 0 | 0 | 0 | 1 | 0% | 0% | 50 | 1.0819e+14
Heavy Duty Trucks | Diesel | Rigid <=7,5 t | Euro V | SCR | SPN23 [#/kWh] | Rural | 0.06 | 0.5 | 10 | 70 | 0 | 0 | 5.5375e+13 | 0 | 0 | 0 | 1 | 0% | 0% | 50 | 5.5375e+13
Heavy Duty Trucks | Diesel | Rigid <=7,5 t | Euro V | SCR | SPN23 [#/kWh] | Highway | 0.06 | 0.5 | 10 | 70 | 0 | 0 | 6.1835e+13 | 0 | 0 | 0 | 1 | 0% | 0% | 50 | 6.1835e+13
Heavy Duty Trucks | Diesel | Rigid <=7,5 t | Euro V | SCR | SPN23 [#/kWh] | Urban Peak | 0.06 | 1 | 10 | 60 | 0 | 0 | 1.0819e+14 | 0 | 0 | 0 | 1 | 0% | 0% | 50 | 1.0819e+14
Heavy Duty Trucks | Diesel | Rigid <=7,5 t | Euro V | SCR | SPN23 [#/kWh] | Urban Off Peak | 0.06 | 1 | 10 | 60 | 0 | 0 | 1.0819e+14 | 0 | 0 | 0 | 1 | 0% | 0% | 50 | 1.0819e+14
Heavy Duty Trucks | Diesel | Rigid <=7,5 t | Euro V | SCR | SPN23 [#/kWh] | Rural | 0.06 | 1 | 10 | 60 | 0 | 0 | 5.5375e+13 | 0 | 0 | 0 | 1 | 0% | 0% | 50 | 5.5375e+13
Heavy Duty Trucks | Diesel | Rigid <=7,5 t | Euro V | SCR | SPN23 [#/kWh] | Highway | 0.06 | 1 | 10 | 60 | 0 | 0 | 6.1835e+13 | 0 | 0 | 0 | 1 | 0% | 0% | 50 | 6.1835e+13
Heavy Duty Trucks | Diesel | Rigid <=7,5 t | Euro V | EGR | SPN23 [#/kWh] | Urban Peak | -0.06 | 0 | 10 | 85 | 0 | 0 | 1.0819e+14 | 0 | 0 | 0 | 1 | 0% | 0% | 50 | 1.0819e+14
Heavy Duty Trucks | Diesel | Rigid <=7,5 t | Euro V | EGR | SPN23 [#/kWh] | Urban Off Peak | -0.06 | 0 | 10 | 85 | 0 | 0 | 1.0819e+14 | 0 | 0 | 0 | 1 | 0% | 0% | 50 | 1.0819e+14
Heavy Duty Trucks | Diesel | Rigid <=7,5 t | Euro V | EGR | SPN23 [#/kWh] | Rural | -0.06 | 0 | 10 | 85 | 0 | 0 | 5.5375e+13 | 0 | 0 | 0 | 1 | 0% | 0% | 50 | 5.5375e+13
Heavy Duty Trucks | Diesel | Rigid <=7,5 t | Euro V | EGR | SPN23 [#/kWh] | Highway | -0.06 | 0 | 10 | 85 | 0 | 0 | 6.1835e+13 | 0 | 0 | 0 | 1 | 0% | 0% | 50 | 6.1835e+13
Heavy Duty Trucks | Diesel | Rigid <=7,5 t | Euro V | EGR | SPN23 [#/kWh] | Urban Peak | -0.06 | 0.5 | 10 | 80 | 0 | 0 | 1.0819e+14 | 0 | 0 | 0 | 1 | 0% | 0% | 50 | 1.0819e+14
Heavy Duty Trucks | Diesel | Rigid <=7,5 t | Euro V | EGR | SPN23 [#/kWh] | Urban Off Peak | -0.06 | 0.5 | 10 | 80 | 0 | 0 | 1.0819e+14 | 0 | 0 | 0 | 1 | 0% | 0% | 50 | 1.0819e+14
Heavy Duty Trucks | Diesel | Rigid <=7,5 t | Euro V | EGR | SPN23 [#/kWh] | Rural | -0.06 | 0.5 | 10 | 80 | 0 | 0 | 5.5375e+13 | 0 | 0 | 0 | 1 | 0% | 0% | 50 | 5.5375e+13
Heavy Duty Trucks | Diesel | Rigid <=7,5 t | Euro V | EGR | SPN23 [#/kWh] | Highway | -0.06 | 0.5 | 10 | 80 | 0 | 0 | 6.1835e+13 | 0 | 0 | 0 | 1 | 0% | 0% | 50 | 6.1835e+13
Heavy Duty Trucks | Diesel | Rigid <=7,5 t | Euro V | EGR | SPN23 [#/kWh] | Urban Peak | -0.06 | 1 | 10 | 80 | 0 | 0 | 1.0819e+14 | 0 | 0 | 0 | 1 | 0% | 0% | 50 | 1.0819e+14
Heavy Duty Trucks | Diesel | Rigid <=7,5 t | Euro V | EGR | SPN23 [#/kWh] | Urban Off Peak | -0.06 | 1 | 10 | 80 | 0 | 0 | 1.0819e+14 | 0 | 0 | 0 | 1 | 0% | 0% | 50 | 1.0819e+14
Heavy Duty Trucks | Diesel | Rigid <=7,5 t | Euro V | EGR | SPN23 [#/kWh] | Rural | -0.06 | 1 | 10 | 80 | 0 | 0 | 5.5375e+13 | 0 | 0 | 0 | 1 | 0% | 0% | 50 | 5.5375e+13
Heavy Duty Trucks | Diesel | Rigid <=7,5 t | Euro V | EGR | SPN23 [#/kWh] | Highway | -0.06 | 1 | 10 | 80 | 0 | 0 | 6.1835e+13 | 0 | 0 | 0 | 1 | 0% | 0% | 50 | 6.1835e+13
Heavy Duty Trucks | Diesel | Rigid <=7,5 t | Euro V | EGR | SPN23 [#/kWh] | Urban Peak | -0.04 | 0 | 10 | 85 | 0 | 0 | 1.0819e+14 | 0 | 0 | 0 | 1 | 0% | 0% | 50 | 1.0819e+14
Heavy Duty Trucks | Diesel | Rigid <=7,5 t | Euro V | EGR | SPN23 [#/kWh] | Urban Off Peak | -0.04 | 0 | 10 | 85 | 0 | 0 | 1.0819e+14 | 0 | 0 | 0 | 1 | 0% | 0% | 50 | 1.0819e+14
Heavy Duty Trucks | Diesel | Rigid <=7,5 t | Euro V | EGR | SPN23 [#/kWh] | Rural | -0.04 | 0 | 10 | 85 | 0 | 0 | 5.5375e+13 | 0 | 0 | 0 | 1 | 0% | 0% | 50 | 5.5375e+13
Heavy Duty Trucks | Diesel | Rigid <=7,5 t | Euro V | EGR | SPN23 [#/kWh] | Highway | -0.04 | 0 | 10 | 85 | 0 | 0 | 6.1835e+13 | 0 | 0 | 0 | 1 | 0% | 0% | 50 | 6.1835e+13
Heavy Duty Trucks | Diesel | Rigid <=7,5 t | Euro V | EGR | SPN23 [#/kWh] | Urban Peak | -0.04 | 0.5 | 10 | 80 | 0 | 0 | 1.0819e+14 | 0 | 0 | 0 | 1 | 0% | 0% | 50 | 1.0819e+14
Heavy Duty Trucks | Diesel | Rigid <=7,5 t | Euro V | EGR | SPN23 [#/kWh] | Urban Off Peak | -0.04 | 0.5 | 10 | 80 | 0 | 0 | 1.0819e+14 | 0 | 0 | 0 | 1 | 0% | 0% | 50 | 1.0819e+14
Heavy Duty Trucks | Diesel | Rigid <=7,5 t | Euro V | EGR | SPN23 [#/kWh] | Rural | -0.04 | 0.5 | 10 | 80 | 0 | 0 | 5.5375e+13 | 0 | 0 | 0 | 1 | 0% | 0% | 50 | 5.5375e+13
Heavy Duty Trucks | Diesel | Rigid <=7,5 t | Euro V | EGR | SPN23 [#/kWh] | Highway | -0.04 | 0.5 | 10 | 80 | 0 | 0 | 6.1835e+13 | 0 | 0 | 0 | 1 | 0% | 0% | 50 | 6.1835e+13
Heavy Duty Trucks | Diesel | Rigid <=7,5 t | Euro V | EGR | SPN23 [#/kWh] | Urban Peak | -0.04 | 1 | 10 | 80 | 0 | 0 | 1.0819e+14 | 0 | 0 | 0 | 1 | 0% | 0% | 50 | 1.0819e+14
Heavy Duty Trucks | Diesel | Rigid <=7,5 t | Euro V | EGR | SPN23 [#/kWh] | Urban Off Peak | -0.04 | 1 | 10 | 80 | 0 | 0 | 1.0819e+14 | 0 | 0 | 0 | 1 | 0% | 0% | 50 | 1.0819e+14
Heavy Duty Trucks | Diesel | Rigid <=7,5 t | Euro V | EGR | SPN23 [#/kWh] | Rural | -0.04 | 1 | 10 | 80 | 0 | 0 | 5.5375e+13 | 0 | 0 | 0 | 1 | 0% | 0% | 50 | 5.5375e+13
Heavy Duty Trucks | Diesel | Rigid <=7,5 t | Euro V | EGR | SPN23 [#/kWh] | Highway | -0.04 | 1 | 10 | 80 | 0 | 0 | 6.1835e+13 | 0 | 0 | 0 | 1 | 0% | 0% | 50 | 6.1835e+13
Heavy Duty Trucks | Diesel | Rigid <=7,5 t | Euro V | EGR | SPN23 [#/kWh] | Urban Peak | -0.02 | 0 | 10 | 80 | 0 | 0 | 1.0819e+14 | 0 | 0 | 0 | 1 | 0% | 0% | 50 | 1.0819e+14
Heavy Duty Trucks | Diesel | Rigid <=7,5 t | Euro V | EGR | SPN23 [#/kWh] | Urban Off Peak | -0.02 | 0 | 10 | 80 | 0 | 0 | 1.0819e+14 | 0 | 0 | 0 | 1 | 0% | 0% | 50 | 1.0819e+14
Heavy Duty Trucks | Diesel | Rigid <=7,5 t | Euro V | EGR | SPN23 [#/kWh] | Rural | -0.02 | 0 | 10 | 80 | 0 | 0 | 5.5375e+13 | 0 | 0 | 0 | 1 | 0% | 0% | 50 | 5.5375e+13
Heavy Duty Trucks | Diesel | Rigid <=7,5 t | Euro V | EGR | SPN23 [#/kWh] | Highway | -0.02 | 0 | 10 | 80 | 0 | 0 | 6.1835e+13 | 0 | 0 | 0 | 1 | 0% | 0% | 50 | 6.1835e+13
Heavy Duty Trucks | Diesel | Rigid <=7,5 t | Euro V | EGR | SPN23 [#/kWh] | Urban Peak | -0.02 | 0.5 | 10 | 80 | 0 | 0 | 1.0819e+14 | 0 | 0 | 0 | 1 | 0% | 0% | 50 | 1.0819e+14
Heavy Duty Trucks | Diesel | Rigid <=7,5 t | Euro V | EGR | SPN23 [#/kWh] | Urban Off Peak | -0.02 | 0.5 | 10 | 80 | 0 | 0 | 1.0819e+14 | 0 | 0 | 0 | 1 | 0% | 0% | 50 | 1.0819e+14
Heavy Duty Trucks | Diesel | Rigid <=7,5 t | Euro V | EGR | SPN23 [#/kWh] | Rural | -0.02 | 0.5 | 10 | 80 | 0 | 0 | 5.5375e+13 | 0 | 0 | 0 | 1 | 0% | 0% | 50 | 5.5375e+13
Heavy Duty Trucks | Diesel | Rigid <=7,5 t | Euro V | EGR | SPN23 [#/kWh] | Highway | -0.02 | 0.5 | 10 | 80 | 0 | 0 | 6.1835e+13 | 0 | 0 | 0 | 1 | 0% | 0% | 50 | 6.1835e+13
Heavy Duty Trucks | Diesel | Rigid <=7,5 t | Euro V | EGR | SPN23 [#/kWh] | Urban Peak | -0.02 | 1 | 10 | 80 | 0 | 0 | 1.0819e+14 | 0 | 0 | 0 | 1 | 0% | 0% | 50 | 1.0819e+14
Heavy Duty Trucks | Diesel | Rigid <=7,5 t | Euro V | EGR | SPN23 [#/kWh] | Urban Off Peak | -0.02 | 1 | 10 | 80 | 0 | 0 | 1.0819e+14 | 0 | 0 | 0 | 1 | 0% | 0% | 50 | 1.0819e+14
Heavy Duty Trucks | Diesel | Rigid <=7,5 t | Euro V | EGR | SPN23 [#/kWh] | Rural | -0.02 | 1 | 10 | 80 | 0 | 0 | 5.5375e+13 | 0 | 0 | 0 | 1 | 0% | 0% | 50 | 5.5375e+13
Heavy Duty Trucks | Diesel | Rigid <=7,5 t | Euro V | EGR | SPN23 [#/kWh] | Highway | -0.02 | 1 | 10 | 80 | 0 | 0 | 6.1835e+13 | 0 | 0 | 0 | 1 | 0% | 0% | 50 | 6.1835e+13
Heavy Duty Trucks | Diesel | Rigid <=7,5 t | Euro V | EGR | SPN23 [#/kWh] | Urban Peak | 0 | 0 | 10 | 85 | 0 | 0 | 1.0819e+14 | 0 | 0 | 0 | 1 | 0% | 0% | 50 | 1.0819e+14
Heavy Duty Trucks | Diesel | Rigid <=7,5 t | Euro V | EGR | SPN23 [#/kWh] | Urban Off Peak | 0 | 0 | 10 | 85 | 0 | 0 | 1.0819e+14 | 0 | 0 | 0 | 1 | 0% | 0% | 50 | 1.0819e+14
Heavy Duty Trucks | Diesel | Rigid <=7,5 t | Euro V | EGR | SPN23 [#/kWh] | Rural | 0 | 0 | 10 | 85 | 0 | 0 | 5.5375e+13 | 0 | 0 | 0 | 1 | 0% | 0% | 50 | 5.5375e+13
Heavy Duty Trucks | Diesel | Rigid <=7,5 t | Euro V | EGR | SPN23 [#/kWh] | Highway | 0 | 0 | 10 | 85 | 0 | 0 | 6.1835e+13 | 0 | 0 | 0 | 1 | 0% | 0% | 50 | 6.1835e+13
Heavy Duty Trucks | Diesel | Rigid <=7,5 t | Euro V | EGR | SPN23 [#/kWh] | Urban Peak | 0 | 0.5 | 10 | 85 | 0 | 0 | 1.0819e+14 | 0 | 0 | 0 | 1 | 0% | 0% | 50 | 1.0819e+14
Heavy Duty Trucks | Diesel | Rigid <=7,5 t | Euro V | EGR | SPN23 [#/kWh] | Urban Off Peak | 0 | 0.5 | 10 | 85 | 0 | 0 | 1.0819e+14 | 0 | 0 | 0 | 1 | 0% | 0% | 50 | 1.0819e+14
Heavy Duty Trucks | Diesel | Rigid <=7,5 t | Euro V | EGR | SPN23 [#/kWh] | Rural | 0 | 0.5 | 10 | 85 | 0 | 0 | 5.5375e+13 | 0 | 0 | 0 | 1 | 0% | 0% | 50 | 5.5375e+13
Heavy Duty Trucks | Diesel | Rigid <=7,5 t | Euro V | EGR | SPN23 [#/kWh] | Highway | 0 | 0.5 | 10 | 85 | 0 | 0 | 6.1835e+13 | 0 | 0 | 0 | 1 | 0% | 0% | 50 | 6.1835e+13
Heavy Duty Trucks | Diesel | Rigid <=7,5 t | Euro V | EGR | SPN23 [#/kWh] | Urban Peak | 0 | 1 | 10 | 85 | 0 | 0 | 1.0819e+14 | 0 | 0 | 0 | 1 | 0% | 0% | 50 | 1.0819e+14
Heavy Duty Trucks | Diesel | Rigid <=7,5 t | Euro V | EGR | SPN23 [#/kWh] | Urban Off Peak | 0 | 1 | 10 | 85 | 0 | 0 | 1.0819e+14 | 0 | 0 | 0 | 1 | 0% | 0% | 50 | 1.0819e+14
Heavy Duty Trucks | Diesel | Rigid <=7,5 t | Euro V | EGR | SPN23 [#/kWh] | Rural | 0 | 1 | 10 | 85 | 0 | 0 | 5.5375e+13 | 0 | 0 | 0 | 1 | 0% | 0% | 50 | 5.5375e+13
Heavy Duty Trucks | Diesel | Rigid <=7,5 t | Euro V | EGR | SPN23 [#/kWh] | Highway | 0 | 1 | 10 | 85 | 0 | 0 | 6.1835e+13 | 0 | 0 | 0 | 1 | 0% | 0% | 50 | 6.1835e+13
Heavy Duty Trucks | Diesel | Rigid <=7,5 t | Euro V | EGR | SPN23 [#/kWh] | Urban Peak | 0.02 | 0 | 10 | 85 | 0 | 0 | 1.0819e+14 | 0 | 0 | 0 | 1 | 0% | 0% | 50 | 1.0819e+14
Heavy Duty Trucks | Diesel | Rigid <=7,5 t | Euro V | EGR | SPN23 [#/kWh] | Urban Off Peak | 0.02 | 0 | 10 | 85 | 0 | 0 | 1.0819e+14 | 0 | 0 | 0 | 1 | 0% | 0% | 50 | 1.0819e+14
Heavy Duty Trucks | Diesel | Rigid <=7,5 t | Euro V | EGR | SPN23 [#/kWh] | Rural | 0.02 | 0 | 10 | 85 | 0 | 0 | 5.5375e+13 | 0 | 0 | 0 | 1 | 0% | 0% | 50 | 5.5375e+13
Heavy Duty Trucks | Diesel | Rigid <=7,5 t | Euro V | EGR | SPN23 [#/kWh] | Highway | 0.02 | 0 | 10 | 85 | 0 | 0 | 6.1835e+13 | 0 | 0 | 0 | 1 | 0% | 0% | 50 | 6.1835e+13
Heavy Duty Trucks | Diesel | Rigid <=7,5 t | Euro V | EGR | SPN23 [#/kWh] | Urban Peak | 0.02 | 0.5 | 10 | 85 | 0 | 0 | 1.0819e+14 | 0 | 0 | 0 | 1 | 0% | 0% | 50 | 1.0819e+14
Heavy Duty Trucks | Diesel | Rigid <=7,5 t | Euro V | EGR | SPN23 [#/kWh] | Urban Off Peak | 0.02 | 0.5 | 10 | 85 | 0 | 0 | 1.0819e+14 | 0 | 0 | 0 | 1 | 0% | 0% | 50 | 1.0819e+14
Heavy Duty Trucks | Diesel | Rigid <=7,5 t | Euro V | EGR | SPN23 [#/kWh] | Rural | 0.02 | 0.5 | 10 | 85 | 0 | 0 | 5.5375e+13 | 0 | 0 | 0 | 1 | 0% | 0% | 50 | 5.5375e+13
Heavy Duty Trucks | Diesel | Rigid <=7,5 t | Euro V | EGR | SPN23 [#/kWh] | Highway | 0.02 | 0.5 | 10 | 85 | 0 | 0 | 6.1835e+13 | 0 | 0 | 0 | 1 | 0% | 0% | 50 | 6.1835e+13
Heavy Duty Trucks | Diesel | Rigid <=7,5 t | Euro V | EGR | SPN23 [#/kWh] | Urban Peak | 0.02 | 1 | 10 | 85 | 0 | 0 | 1.0819e+14 | 0 | 0 | 0 | 1 | 0% | 0% | 50 | 1.0819e+14
Heavy Duty Trucks | Diesel | Rigid <=7,5 t | Euro V | EGR | SPN23 [#/kWh] | Urban Off Peak | 0.02 | 1 | 10 | 85 | 0 | 0 | 1.0819e+14 | 0 | 0 | 0 | 1 | 0% | 0% | 50 | 1.0819e+14
Heavy Duty Trucks | Diesel | Rigid <=7,5 t | Euro V | EGR | SPN23 [#/kWh] | Rural | 0.02 | 1 | 10 | 85 | 0 | 0 | 5.5375e+13 | 0 | 0 | 0 | 1 | 0% | 0% | 50 | 5.5375e+13
Heavy Duty Trucks | Diesel | Rigid <=7,5 t | Euro V | EGR | SPN23 [#/kWh] | Highway | 0.02 | 1 | 10 | 85 | 0 | 0 | 6.1835e+13 | 0 | 0 | 0 | 1 | 0% | 0% | 50 | 6.1835e+13
Heavy Duty Trucks | Diesel | Rigid <=7,5 t | Euro V | EGR | SPN23 [#/kWh] | Urban Peak | 0.04 | 0 | 10 | 85 | 0 | 0 | 1.0819e+14 | 0 | 0 | 0 | 1 | 0% | 0% | 50 | 1.0819e+14
Heavy Duty Trucks | Diesel | Rigid <=7,5 t | Euro V | EGR | SPN23 [#/kWh] | Urban Off Peak | 0.04 | 0 | 10 | 85 | 0 | 0 | 1.0819e+14 | 0 | 0 | 0 | 1 | 0% | 0% | 50 | 1.0819e+14
Heavy Duty Trucks | Diesel | Rigid <=7,5 t | Euro V | EGR | SPN23 [#/kWh] | Rural | 0.04 | 0 | 10 | 85 | 0 | 0 | 5.5375e+13 | 0 | 0 | 0 | 1 | 0% | 0% | 50 | 5.5375e+13
Heavy Duty Trucks | Diesel | Rigid <=7,5 t | Euro V | EGR | SPN23 [#/kWh] | Highway | 0.04 | 0 | 10 | 85 | 0 | 0 | 6.1835e+13 | 0 | 0 | 0 | 1 | 0% | 0% | 50 | 6.1835e+13
Heavy Duty Trucks | Diesel | Rigid <=7,5 t | Euro V | EGR | SPN23 [#/kWh] | Urban Peak | 0.04 | 0.5 | 10 | 65 | 0 | 0 | 1.0819e+14 | 0 | 0 | 0 | 1 | 0% | 0% | 50 | 1.0819e+14
Heavy Duty Trucks | Diesel | Rigid <=7,5 t | Euro V | EGR | SPN23 [#/kWh] | Urban Off Peak | 0.04 | 0.5 | 10 | 65 | 0 | 0 | 1.0819e+14 | 0 | 0 | 0 | 1 | 0% | 0% | 50 | 1.0819e+14
Heavy Duty Trucks | Diesel | Rigid <=7,5 t | Euro V | EGR | SPN23 [#/kWh] | Rural | 0.04 | 0.5 | 10 | 65 | 0 | 0 | 5.5375e+13 | 0 | 0 | 0 | 1 | 0% | 0% | 50 | 5.5375e+13
Heavy Duty Trucks | Diesel | Rigid <=7,5 t | Euro V | EGR | SPN23 [#/kWh] | Highway | 0.04 | 0.5 | 10 | 65 | 0 | 0 | 6.1835e+13 | 0 | 0 | 0 | 1 | 0% | 0% | 50 | 6.1835e+13
Heavy Duty Trucks | Diesel | Rigid <=7,5 t | Euro V | EGR | SPN23 [#/kWh] | Urban Peak | 0.04 | 1 | 10 | 70 | 0 | 0 | 1.0819e+14 | 0 | 0 | 0 | 1 | 0% | 0% | 50 | 1.0819e+14
Heavy Duty Trucks | Diesel | Rigid <=7,5 t | Euro V | EGR | SPN23 [#/kWh] | Urban Off Peak | 0.04 | 1 | 10 | 70 | 0 | 0 | 1.0819e+14 | 0 | 0 | 0 | 1 | 0% | 0% | 50 | 1.0819e+14
Heavy Duty Trucks | Diesel | Rigid <=7,5 t | Euro V | EGR | SPN23 [#/kWh] | Rural | 0.04 | 1 | 10 | 70 | 0 | 0 | 5.5375e+13 | 0 | 0 | 0 | 1 | 0% | 0% | 50 | 5.5375e+13
Heavy Duty Trucks | Diesel | Rigid <=7,5 t | Euro V | EGR | SPN23 [#/kWh] | Highway | 0.04 | 1 | 10 | 70 | 0 | 0 | 6.1835e+13 | 0 | 0 | 0 | 1 | 0% | 0% | 50 | 6.1835e+13
Heavy Duty Trucks | Diesel | Rigid <=7,5 t | Euro V | EGR | SPN23 [#/kWh] | Urban Peak | 0.06 | 0 | 10 | 75 | 0 | 0 | 1.0819e+14 | 0 | 0 | 0 | 1 | 0% | 0% | 50 | 1.0819e+14
Heavy Duty Trucks | Diesel | Rigid <=7,5 t | Euro V | EGR | SPN23 [#/kWh] | Urban Off Peak | 0.06 | 0 | 10 | 75 | 0 | 0 | 1.0819e+14 | 0 | 0 | 0 | 1 | 0% | 0% | 50 | 1.0819e+14
Heavy Duty Trucks | Diesel | Rigid <=7,5 t | Euro V | EGR | SPN23 [#/kWh] | Rural | 0.06 | 0 | 10 | 75 | 0 | 0 | 5.5375e+13 | 0 | 0 | 0 | 1 | 0% | 0% | 50 | 5.5375e+13
Heavy Duty Trucks | Diesel | Rigid <=7,5 t | Euro V | EGR | SPN23 [#/kWh] | Highway | 0.06 | 0 | 10 | 75 | 0 | 0 | 6.1835e+13 | 0 | 0 | 0 | 1 | 0% | 0% | 50 | 6.1835e+13
Heavy Duty Trucks | Diesel | Rigid <=7,5 t | Euro V | EGR | SPN23 [#/kWh] | Urban Peak | 0.06 | 0.5 | 10 | 70 | 0 | 0 | 1.0819e+14 | 0 | 0 | 0 | 1 | 0% | 0% | 50 | 1.0819e+14
Heavy Duty Trucks | Diesel | Rigid <=7,5 t | Euro V | EGR | SPN23 [#/kWh] | Urban Off Peak | 0.06 | 0.5 | 10 | 70 | 0 | 0 | 1.0819e+14 | 0 | 0 | 0 | 1 | 0% | 0% | 50 | 1.0819e+14
Heavy Duty Trucks | Diesel | Rigid <=7,5 t | Euro V | EGR | SPN23 [#/kWh] | Rural | 0.06 | 0.5 | 10 | 70 | 0 | 0 | 5.5375e+13 | 0 | 0 | 0 | 1 | 0% | 0% | 50 | 5.5375e+13
Heavy Duty Trucks | Diesel | Rigid <=7,5 t | Euro V | EGR | SPN23 [#/kWh] | Highway | 0.06 | 0.5 | 10 | 70 | 0 | 0 | 6.1835e+13 | 0 | 0 | 0 | 1 | 0% | 0% | 50 | 6.1835e+13
Heavy Duty Trucks | Diesel | Rigid <=7,5 t | Euro V | EGR | SPN23 [#/kWh] | Urban Peak | 0.06 | 1 | 10 | 60 | 0 | 0 | 1.0819e+14 | 0 | 0 | 0 | 1 | 0% | 0% | 50 | 1.0819e+14
Heavy Duty Trucks | Diesel | Rigid <=7,5 t | Euro V | EGR | SPN23 [#/kWh] | Urban Off Peak | 0.06 | 1 | 10 | 60 | 0 | 0 | 1.0819e+14 | 0 | 0 | 0 | 1 | 0% | 0% | 50 | 1.0819e+14
Heavy Duty Trucks | Diesel | Rigid <=7,5 t | Euro V | EGR | SPN23 [#/kWh] | Rural | 0.06 | 1 | 10 | 60 | 0 | 0 | 5.5375e+13 | 0 | 0 | 0 | 1 | 0% | 0% | 50 | 5.5375e+13
Heavy Duty Trucks | Diesel | Rigid <=7,5 t | Euro V | EGR | SPN23 [#/kWh] | Highway | 0.06 | 1 | 10 | 60 | 0 | 0 | 6.1835e+13 | 0 | 0 | 0 | 1 | 0% | 0% | 50 | 6.1835e+13
Heavy Duty Trucks | Diesel | Rigid <=7,5 t | Euro VI A/B/C | DPF+SCR | SPN23 [#/kWh] | Urban Peak | -0.06 | 0 | 10 | 80 | 0 | 0 | 178610770928.6208 | 0 | 0 | 0 | 1 | 0% | 0% | 50 | 178610770928.6208
Heavy Duty Trucks | Diesel | Rigid <=7,5 t | Euro VI A/B/C | DPF+SCR | SPN23 [#/kWh] | Urban Off Peak | -0.06 | 0 | 10 | 80 | 0 | 0 | 178610770928.6208 | 0 | 0 | 0 | 1 | 0% | 0% | 50 | 178610770928.6208
Heavy Duty Trucks | Diesel | Rigid <=7,5 t | Euro VI A/B/C | DPF+SCR | SPN23 [#/kWh] | Rural | -0.06 | 0 | 10 | 80 | 0 | 0 | 60922961131.5765 | 0 | 0 | 0 | 1 | 0% | 0% | 50 | 60922961131.5765
Heavy Duty Trucks | Diesel | Rigid <=7,5 t | Euro VI A/B/C | DPF+SCR | SPN23 [#/kWh] | Highway | -0.06 | 0 | 10 | 80 | 0 | 0 | 47488071971.527 | 0 | 0 | 0 | 1 | 0% | 0% | 50 | 47488071971.527
Heavy Duty Trucks | Diesel | Rigid <=7,5 t | Euro VI A/B/C | DPF+SCR | SPN23 [#/kWh] | Urban Peak | -0.06 | 0.5 | 10 | 75 | 0 | 0 | 178610770928.6208 | 0 | 0 | 0 | 1 | 0% | 0% | 50 | 178610770928.6208
Heavy Duty Trucks | Diesel | Rigid <=7,5 t | Euro VI A/B/C | DPF+SCR | SPN23 [#/kWh] | Urban Off Peak | -0.06 | 0.5 | 10 | 75 | 0 | 0 | 178610770928.6208 | 0 | 0 | 0 | 1 | 0% | 0% | 50 | 178610770928.6208
Heavy Duty Trucks | Diesel | Rigid <=7,5 t | Euro VI A/B/C | DPF+SCR | SPN23 [#/kWh] | Rural | -0.06 | 0.5 | 10 | 75 | 0 | 0 | 60922961131.5765 | 0 | 0 | 0 | 1 | 0% | 0% | 50 | 60922961131.5765
Heavy Duty Trucks | Diesel | Rigid <=7,5 t | Euro VI A/B/C | DPF+SCR | SPN23 [#/kWh] | Highway | -0.06 | 0.5 | 10 | 75 | 0 | 0 | 47488071971.527 | 0 | 0 | 0 | 1 | 0% | 0% | 50 | 47488071971.527
Heavy Duty Trucks | Diesel | Rigid <=7,5 t | Euro VI A/B/C | DPF+SCR | SPN23 [#/kWh] | Urban Peak | -0.06 | 1 | 10 | 70 | 0 | 0 | 178610770928.6208 | 0 | 0 | 0 | 1 | 0% | 0% | 50 | 178610770928.6208
Heavy Duty Trucks | Diesel | Rigid <=7,5 t | Euro VI A/B/C | DPF+SCR | SPN23 [#/kWh] | Urban Off Peak | -0.06 | 1 | 10 | 70 | 0 | 0 | 178610770928.6208 | 0 | 0 | 0 | 1 | 0% | 0% | 50 | 178610770928.6208
Heavy Duty Trucks | Diesel | Rigid <=7,5 t | Euro VI A/B/C | DPF+SCR | SPN23 [#/kWh] | Rural | -0.06 | 1 | 10 | 70 | 0 | 0 | 60922961131.5765 | 0 | 0 | 0 | 1 | 0% | 0% | 50 | 60922961131.5765
Heavy Duty Trucks | Diesel | Rigid <=7,5 t | Euro VI A/B/C | DPF+SCR | SPN23 [#/kWh] | Highway | -0.06 | 1 | 10 | 70 | 0 | 0 | 47488071971.527 | 0 | 0 | 0 | 1 | 0% | 0% | 50 | 47488071971.527
Heavy Duty Trucks | Diesel | Rigid <=7,5 t | Euro VI A/B/C | DPF+SCR | SPN23 [#/kWh] | Urban Peak | -0.04 | 0 | 10 | 85 | 0 | 0 | 178610770928.6208 | 0 | 0 | 0 | 1 | 0% | 0% | 50 | 178610770928.6208
Heavy Duty Trucks | Diesel | Rigid <=7,5 t | Euro VI A/B/C | DPF+SCR | SPN23 [#/kWh] | Urban Off Peak | -0.04 | 0 | 10 | 85 | 0 | 0 | 178610770928.6208 | 0 | 0 | 0 | 1 | 0% | 0% | 50 | 178610770928.6208
Heavy Duty Trucks | Diesel | Rigid <=7,5 t | Euro VI A/B/C | DPF+SCR | SPN23 [#/kWh] | Rural | -0.04 | 0 | 10 | 85 | 0 | 0 | 60922961131.5765 | 0 | 0 | 0 | 1 | 0% | 0% | 50 | 60922961131.5765
Heavy Duty Trucks | Diesel | Rigid <=7,5 t | Euro VI A/B/C | DPF+SCR | SPN23 [#/kWh] | Highway | -0.04 | 0 | 10 | 85 | 0 | 0 | 47488071971.527 | 0 | 0 | 0 | 1 | 0% | 0% | 50 | 47488071971.527
Heavy Duty Trucks | Diesel | Rigid <=7,5 t | Euro VI A/B/C | DPF+SCR | SPN23 [#/kWh] | Urban Peak | -0.04 | 0.5 | 10 | 85 | 0 | 0 | 178610770928.6208 | 0 | 0 | 0 | 1 | 0% | 0% | 50 | 178610770928.6208
Heavy Duty Trucks | Diesel | Rigid <=7,5 t | Euro VI A/B/C | DPF+SCR | SPN23 [#/kWh] | Urban Off Peak | -0.04 | 0.5 | 10 | 85 | 0 | 0 | 178610770928.6208 | 0 | 0 | 0 | 1 | 0% | 0% | 50 | 178610770928.6208
Heavy Duty Trucks | Diesel | Rigid <=7,5 t | Euro VI A/B/C | DPF+SCR | SPN23 [#/kWh] | Rural | -0.04 | 0.5 | 10 | 85 | 0 | 0 | 60922961131.5765 | 0 | 0 | 0 | 1 | 0% | 0% | 50 | 60922961131.5765
Heavy Duty Trucks | Diesel | Rigid <=7,5 t | Euro VI A/B/C | DPF+SCR | SPN23 [#/kWh] | Highway | -0.04 | 0.5 | 10 | 85 | 0 | 0 | 47488071971.527 | 0 | 0 | 0 | 1 | 0% | 0% | 50 | 47488071971.527
Heavy Duty Trucks | Diesel | Rigid <=7,5 t | Euro VI A/B/C | DPF+SCR | SPN23 [#/kWh] | Urban Peak | -0.04 | 1 | 10 | 85 | 0 | 0 | 178610770928.6208 | 0 | 0 | 0 | 1 | 0% | 0% | 50 | 178610770928.6208
Heavy Duty Trucks | Diesel | Rigid <=7,5 t | Euro VI A/B/C | DPF+SCR | SPN23 [#/kWh] | Urban Off Peak | -0.04 | 1 | 10 | 85 | 0 | 0 | 178610770928.6208 | 0 | 0 | 0 | 1 | 0% | 0% | 50 | 178610770928.6208
Heavy Duty Trucks | Diesel | Rigid <=7,5 t | Euro VI A/B/C | DPF+SCR | SPN23 [#/kWh] | Rural | -0.04 | 1 | 10 | 85 | 0 | 0 | 60922961131.5765 | 0 | 0 | 0 | 1 | 0% | 0% | 50 | 60922961131.5765
Heavy Duty Trucks | Diesel | Rigid <=7,5 t | Euro VI A/B/C | DPF+SCR | SPN23 [#/kWh] | Highway | -0.04 | 1 | 10 | 85 | 0 | 0 | 47488071971.527 | 0 | 0 | 0 | 1 | 0% | 0% | 50 | 47488071971.527
Heavy Duty Trucks | Diesel | Rigid <=7,5 t | Euro VI A/B/C | DPF+SCR | SPN23 [#/kWh] | Urban Peak | -0.02 | 0 | 10 | 85 | 0 | 0 | 178610770928.6208 | 0 | 0 | 0 | 1 | 0% | 0% | 50 | 178610770928.6208
Heavy Duty Trucks | Diesel | Rigid <=7,5 t | Euro VI A/B/C | DPF+SCR | SPN23 [#/kWh] | Urban Off Peak | -0.02 | 0 | 10 | 85 | 0 | 0 | 178610770928.6208 | 0 | 0 | 0 | 1 | 0% | 0% | 50 | 178610770928.6208
Heavy Duty Trucks | Diesel | Rigid <=7,5 t | Euro VI A/B/C | DPF+SCR | SPN23 [#/kWh] | Rural | -0.02 | 0 | 10 | 85 | 0 | 0 | 60922961131.5765 | 0 | 0 | 0 | 1 | 0% | 0% | 50 | 60922961131.5765
Heavy Duty Trucks | Diesel | Rigid <=7,5 t | Euro VI A/B/C | DPF+SCR | SPN23 [#/kWh] | Highway | -0.02 | 0 | 10 | 85 | 0 | 0 | 47488071971.527 | 0 | 0 | 0 | 1 | 0% | 0% | 50 | 47488071971.527
Heavy Duty Trucks | Diesel | Rigid <=7,5 t | Euro VI A/B/C | DPF+SCR | SPN23 [#/kWh] | Urban Peak | -0.02 | 0.5 | 10 | 85 | 0 | 0 | 178610770928.6208 | 0 | 0 | 0 | 1 | 0% | 0% | 50 | 178610770928.6208
Heavy Duty Trucks | Diesel | Rigid <=7,5 t | Euro VI A/B/C | DPF+SCR | SPN23 [#/kWh] | Urban Off Peak | -0.02 | 0.5 | 10 | 85 | 0 | 0 | 178610770928.6208 | 0 | 0 | 0 | 1 | 0% | 0% | 50 | 178610770928.6208
Heavy Duty Trucks | Diesel | Rigid <=7,5 t | Euro VI A/B/C | DPF+SCR | SPN23 [#/kWh] | Rural | -0.02 | 0.5 | 10 | 85 | 0 | 0 | 60922961131.5765 | 0 | 0 | 0 | 1 | 0% | 0% | 50 | 60922961131.5765
Heavy Duty Trucks | Diesel | Rigid <=7,5 t | Euro VI A/B/C | DPF+SCR | SPN23 [#/kWh] | Highway | -0.02 | 0.5 | 10 | 85 | 0 | 0 | 47488071971.527 | 0 | 0 | 0 | 1 | 0% | 0% | 50 | 47488071971.527
Heavy Duty Trucks | Diesel | Rigid <=7,5 t | Euro VI A/B/C | DPF+SCR | SPN23 [#/kWh] | Urban Peak | -0.02 | 1 | 10 | 85 | 0 | 0 | 178610770928.6208 | 0 | 0 | 0 | 1 | 0% | 0% | 50 | 178610770928.6208
Heavy Duty Trucks | Diesel | Rigid <=7,5 t | Euro VI A/B/C | DPF+SCR | SPN23 [#/kWh] | Urban Off Peak | -0.02 | 1 | 10 | 85 | 0 | 0 | 178610770928.6208 | 0 | 0 | 0 | 1 | 0% | 0% | 50 | 178610770928.6208
Heavy Duty Trucks | Diesel | Rigid <=7,5 t | Euro VI A/B/C | DPF+SCR | SPN23 [#/kWh] | Rural | -0.02 | 1 | 10 | 85 | 0 | 0 | 60922961131.5765 | 0 | 0 | 0 | 1 | 0% | 0% | 50 | 60922961131.5765
Heavy Duty Trucks | Diesel | Rigid <=7,5 t | Euro VI A/B/C | DPF+SCR | SPN23 [#/kWh] | Highway | -0.02 | 1 | 10 | 85 | 0 | 0 | 47488071971.527 | 0 | 0 | 0 | 1 | 0% | 0% | 50 | 47488071971.527
Heavy Duty Trucks | Diesel | Rigid <=7,5 t | Euro VI A/B/C | DPF+SCR | SPN23 [#/kWh] | Urban Peak | 0 | 0 | 10 | 85 | 0 | 0 | 178610770928.6208 | 0 | 0 | 0 | 1 | 0% | 0% | 50 | 178610770928.6208
Heavy Duty Trucks | Diesel | Rigid <=7,5 t | Euro VI A/B/C | DPF+SCR | SPN23 [#/kWh] | Urban Off Peak | 0 | 0 | 10 | 85 | 0 | 0 | 178610770928.6208 | 0 | 0 | 0 | 1 | 0% | 0% | 50 | 178610770928.6208
Heavy Duty Trucks | Diesel | Rigid <=7,5 t | Euro VI A/B/C | DPF+SCR | SPN23 [#/kWh] | Rural | 0 | 0 | 10 | 85 | 0 | 0 | 60922961131.5765 | 0 | 0 | 0 | 1 | 0% | 0% | 50 | 60922961131.5765
Heavy Duty Trucks | Diesel | Rigid <=7,5 t | Euro VI A/B/C | DPF+SCR | SPN23 [#/kWh] | Highway | 0 | 0 | 10 | 85 | 0 | 0 | 47488071971.527 | 0 | 0 | 0 | 1 | 0% | 0% | 50 | 47488071971.527
Heavy Duty Trucks | Diesel | Rigid <=7,5 t | Euro VI A/B/C | DPF+SCR | SPN23 [#/kWh] | Urban Peak | 0 | 0.5 | 10 | 85 | 0 | 0 | 178610770928.6208 | 0 | 0 | 0 | 1 | 0% | 0% | 50 | 178610770928.6208
Heavy Duty Trucks | Diesel | Rigid <=7,5 t | Euro VI A/B/C | DPF+SCR | SPN23 [#/kWh] | Urban Off Peak | 0 | 0.5 | 10 | 85 | 0 | 0 | 178610770928.6208 | 0 | 0 | 0 | 1 | 0% | 0% | 50 | 178610770928.6208
Heavy Duty Trucks | Diesel | Rigid <=7,5 t | Euro VI A/B/C | DPF+SCR | SPN23 [#/kWh] | Rural | 0 | 0.5 | 10 | 85 | 0 | 0 | 60922961131.5765 | 0 | 0 | 0 | 1 | 0% | 0% | 50 | 60922961131.5765
Heavy Duty Trucks | Diesel | Rigid <=7,5 t | Euro VI A/B/C | DPF+SCR | SPN23 [#/kWh] | Highway | 0 | 0.5 | 10 | 85 | 0 | 0 | 47488071971.527 | 0 | 0 | 0 | 1 | 0% | 0% | 50 | 47488071971.527
Heavy Duty Trucks | Diesel | Rigid <=7,5 t | Euro VI A/B/C | DPF+SCR | SPN23 [#/kWh] | Urban Peak | 0 | 1 | 10 | 85 | 0 | 0 | 178610770928.6208 | 0 | 0 | 0 | 1 | 0% | 0% | 50 | 178610770928.6208
Heavy Duty Trucks | Diesel | Rigid <=7,5 t | Euro VI A/B/C | DPF+SCR | SPN23 [#/kWh] | Urban Off Peak | 0 | 1 | 10 | 85 | 0 | 0 | 178610770928.6208 | 0 | 0 | 0 | 1 | 0% | 0% | 50 | 178610770928.6208
Heavy Duty Trucks | Diesel | Rigid <=7,5 t | Euro VI A/B/C | DPF+SCR | SPN23 [#/kWh] | Rural | 0 | 1 | 10 | 85 | 0 | 0 | 60922961131.5765 | 0 | 0 | 0 | 1 | 0% | 0% | 50 | 60922961131.5765
Heavy Duty Trucks | Diesel | Rigid <=7,5 t | Euro VI A/B/C | DPF+SCR | SPN23 [#/kWh] | Highway | 0 | 1 | 10 | 85 | 0 | 0 | 47488071971.527 | 0 | 0 | 0 | 1 | 0% | 0% | 50 | 47488071971.527
Heavy Duty Trucks | Diesel | Rigid <=7,5 t | Euro VI A/B/C | DPF+SCR | SPN23 [#/kWh] | Urban Peak | 0.02 | 0 | 10 | 85 | 0 | 0 | 178610770928.6208 | 0 | 0 | 0 | 1 | 0% | 0% | 50 | 178610770928.6208
Heavy Duty Trucks | Diesel | Rigid <=7,5 t | Euro VI A/B/C | DPF+SCR | SPN23 [#/kWh] | Urban Off Peak | 0.02 | 0 | 10 | 85 | 0 | 0 | 178610770928.6208 | 0 | 0 | 0 | 1 | 0% | 0% | 50 | 178610770928.6208
Heavy Duty Trucks | Diesel | Rigid <=7,5 t | Euro VI A/B/C | DPF+SCR | SPN23 [#/kWh] | Rural | 0.02 | 0 | 10 | 85 | 0 | 0 | 60922961131.5765 | 0 | 0 | 0 | 1 | 0% | 0% | 50 | 60922961131.5765
Heavy Duty Trucks | Diesel | Rigid <=7,5 t | Euro VI A/B/C | DPF+SCR | SPN23 [#/kWh] | Highway | 0.02 | 0 | 10 | 85 | 0 | 0 | 47488071971.527 | 0 | 0 | 0 | 1 | 0% | 0% | 50 | 47488071971.527
Heavy Duty Trucks | Diesel | Rigid <=7,5 t | Euro VI A/B/C | DPF+SCR | SPN23 [#/kWh] | Urban Peak | 0.02 | 0.5 | 10 | 85 | 0 | 0 | 178610770928.6208 | 0 | 0 | 0 | 1 | 0% | 0% | 50 | 178610770928.6208
Heavy Duty Trucks | Diesel | Rigid <=7,5 t | Euro VI A/B/C | DPF+SCR | SPN23 [#/kWh] | Urban Off Peak | 0.02 | 0.5 | 10 | 85 | 0 | 0 | 178610770928.6208 | 0 | 0 | 0 | 1 | 0% | 0% | 50 | 178610770928.6208
Heavy Duty Trucks | Diesel | Rigid <=7,5 t | Euro VI A/B/C | DPF+SCR | SPN23 [#/kWh] | Rural | 0.02 | 0.5 | 10 | 85 | 0 | 0 | 60922961131.5765 | 0 | 0 | 0 | 1 | 0% | 0% | 50 | 60922961131.5765
Heavy Duty Trucks | Diesel | Rigid <=7,5 t | Euro VI A/B/C | DPF+SCR | SPN23 [#/kWh] | Highway | 0.02 | 0.5 | 10 | 85 | 0 | 0 | 47488071971.527 | 0 | 0 | 0 | 1 | 0% | 0% | 50 | 47488071971.527
Heavy Duty Trucks | Diesel | Rigid <=7,5 t | Euro VI A/B/C | DPF+SCR | SPN23 [#/kWh] | Urban Peak | 0.02 | 1 | 10 | 85 | 0 | 0 | 178610770928.6208 | 0 | 0 | 0 | 1 | 0% | 0% | 50 | 178610770928.6208
Heavy Duty Trucks | Diesel | Rigid <=7,5 t | Euro VI A/B/C | DPF+SCR | SPN23 [#/kWh] | Urban Off Peak | 0.02 | 1 | 10 | 85 | 0 | 0 | 178610770928.6208 | 0 | 0 | 0 | 1 | 0% | 0% | 50 | 178610770928.6208
Heavy Duty Trucks | Diesel | Rigid <=7,5 t | Euro VI A/B/C | DPF+SCR | SPN23 [#/kWh] | Rural | 0.02 | 1 | 10 | 85 | 0 | 0 | 60922961131.5765 | 0 | 0 | 0 | 1 | 0% | 0% | 50 | 60922961131.5765
Heavy Duty Trucks | Diesel | Rigid <=7,5 t | Euro VI A/B/C | DPF+SCR | SPN23 [#/kWh] | Highway | 0.02 | 1 | 10 | 85 | 0 | 0 | 47488071971.527 | 0 | 0 | 0 | 1 | 0% | 0% | 50 | 47488071971.527
Heavy Duty Trucks | Diesel | Rigid <=7,5 t | Euro VI A/B/C | DPF+SCR | SPN23 [#/kWh] | Urban Peak | 0.04 | 0 | 10 | 85 | 0 | 0 | 178610770928.6208 | 0 | 0 | 0 | 1 | 0% | 0% | 50 | 178610770928.6208
Heavy Duty Trucks | Diesel | Rigid <=7,5 t | Euro VI A/B/C | DPF+SCR | SPN23 [#/kWh] | Urban Off Peak | 0.04 | 0 | 10 | 85 | 0 | 0 | 178610770928.6208 | 0 | 0 | 0 | 1 | 0% | 0% | 50 | 178610770928.6208
Heavy Duty Trucks | Diesel | Rigid <=7,5 t | Euro VI A/B/C | DPF+SCR | SPN23 [#/kWh] | Rural | 0.04 | 0 | 10 | 85 | 0 | 0 | 60922961131.5765 | 0 | 0 | 0 | 1 | 0% | 0% | 50 | 60922961131.5765
Heavy Duty Trucks | Diesel | Rigid <=7,5 t | Euro VI A/B/C | DPF+SCR | SPN23 [#/kWh] | Highway | 0.04 | 0 | 10 | 85 | 0 | 0 | 47488071971.527 | 0 | 0 | 0 | 1 | 0% | 0% | 50 | 47488071971.527
Heavy Duty Trucks | Diesel | Rigid <=7,5 t | Euro VI A/B/C | DPF+SCR | SPN23 [#/kWh] | Urban Peak | 0.04 | 0.5 | 10 | 80 | 0 | 0 | 178610770928.6208 | 0 | 0 | 0 | 1 | 0% | 0% | 50 | 178610770928.6208
Heavy Duty Trucks | Diesel | Rigid <=7,5 t | Euro VI A/B/C | DPF+SCR | SPN23 [#/kWh] | Urban Off Peak | 0.04 | 0.5 | 10 | 80 | 0 | 0 | 178610770928.6208 | 0 | 0 | 0 | 1 | 0% | 0% | 50 | 178610770928.6208
Heavy Duty Trucks | Diesel | Rigid <=7,5 t | Euro VI A/B/C | DPF+SCR | SPN23 [#/kWh] | Rural | 0.04 | 0.5 | 10 | 80 | 0 | 0 | 60922961131.5765 | 0 | 0 | 0 | 1 | 0% | 0% | 50 | 60922961131.5765
Heavy Duty Trucks | Diesel | Rigid <=7,5 t | Euro VI A/B/C | DPF+SCR | SPN23 [#/kWh] | Highway | 0.04 | 0.5 | 10 | 80 | 0 | 0 | 47488071971.527 | 0 | 0 | 0 | 1 | 0% | 0% | 50 | 47488071971.527
Heavy Duty Trucks | Diesel | Rigid <=7,5 t | Euro VI A/B/C | DPF+SCR | SPN23 [#/kWh] | Urban Peak | 0.04 | 1 | 10 | 75 | 0 | 0 | 178610770928.6208 | 0 | 0 | 0 | 1 | 0% | 0% | 50 | 178610770928.6208
Heavy Duty Trucks | Diesel | Rigid <=7,5 t | Euro VI A/B/C | DPF+SCR | SPN23 [#/kWh] | Urban Off Peak | 0.04 | 1 | 10 | 75 | 0 | 0 | 178610770928.6208 | 0 | 0 | 0 | 1 | 0% | 0% | 50 | 178610770928.6208
Heavy Duty Trucks | Diesel | Rigid <=7,5 t | Euro VI A/B/C | DPF+SCR | SPN23 [#/kWh] | Rural | 0.04 | 1 | 10 | 75 | 0 | 0 | 60922961131.5765 | 0 | 0 | 0 | 1 | 0% | 0% | 50 | 60922961131.5765
Heavy Duty Trucks | Diesel | Rigid <=7,5 t | Euro VI A/B/C | DPF+SCR | SPN23 [#/kWh] | Highway | 0.04 | 1 | 10 | 75 | 0 | 0 | 47488071971.527 | 0 | 0 | 0 | 1 | 0% | 0% | 50 | 47488071971.527
Heavy Duty Trucks | Diesel | Rigid <=7,5 t | Euro VI A/B/C | DPF+SCR | SPN23 [#/kWh] | Urban Peak | 0.06 | 0 | 10 | 75 | 0 | 0 | 178610770928.6208 | 0 | 0 | 0 | 1 | 0% | 0% | 50 | 178610770928.6208
Heavy Duty Trucks | Diesel | Rigid <=7,5 t | Euro VI A/B/C | DPF+SCR | SPN23 [#/kWh] | Urban Off Peak | 0.06 | 0 | 10 | 75 | 0 | 0 | 178610770928.6208 | 0 | 0 | 0 | 1 | 0% | 0% | 50 | 178610770928.6208
Heavy Duty Trucks | Diesel | Rigid <=7,5 t | Euro VI A/B/C | DPF+SCR | SPN23 [#/kWh] | Rural | 0.06 | 0 | 10 | 75 | 0 | 0 | 60922961131.5765 | 0 | 0 | 0 | 1 | 0% | 0% | 50 | 60922961131.5765
Heavy Duty Trucks | Diesel | Rigid <=7,5 t | Euro VI A/B/C | DPF+SCR | SPN23 [#/kWh] | Highway | 0.06 | 0 | 10 | 75 | 0 | 0 | 47488071971.527 | 0 | 0 | 0 | 1 | 0% | 0% | 50 | 47488071971.527
Heavy Duty Trucks | Diesel | Rigid <=7,5 t | Euro VI A/B/C | DPF+SCR | SPN23 [#/kWh] | Urban Peak | 0.06 | 0.5 | 10 | 70 | 0 | 0 | 178610770928.6208 | 0 | 0 | 0 | 1 | 0% | 0% | 50 | 178610770928.6208
Heavy Duty Trucks | Diesel | Rigid <=7,5 t | Euro VI A/B/C | DPF+SCR | SPN23 [#/kWh] | Urban Off Peak | 0.06 | 0.5 | 10 | 70 | 0 | 0 | 178610770928.6208 | 0 | 0 | 0 | 1 | 0% | 0% | 50 | 178610770928.6208
Heavy Duty Trucks | Diesel | Rigid <=7,5 t | Euro VI A/B/C | DPF+SCR | SPN23 [#/kWh] | Rural | 0.06 | 0.5 | 10 | 70 | 0 | 0 | 60922961131.5765 | 0 | 0 | 0 | 1 | 0% | 0% | 50 | 60922961131.5765
Heavy Duty Trucks | Diesel | Rigid <=7,5 t | Euro VI A/B/C | DPF+SCR | SPN23 [#/kWh] | Highway | 0.06 | 0.5 | 10 | 70 | 0 | 0 | 47488071971.527 | 0 | 0 | 0 | 1 | 0% | 0% | 50 | 47488071971.527
Heavy Duty Trucks | Diesel | Rigid <=7,5 t | Euro VI A/B/C | DPF+SCR | SPN23 [#/kWh] | Urban Peak | 0.06 | 1 | 10 | 60 | 0 | 0 | 178610770928.6208 | 0 | 0 | 0 | 1 | 0% | 0% | 50 | 178610770928.6208
Heavy Duty Trucks | Diesel | Rigid <=7,5 t | Euro VI A/B/C | DPF+SCR | SPN23 [#/kWh] | Urban Off Peak | 0.06 | 1 | 10 | 60 | 0 | 0 | 178610770928.6208 | 0 | 0 | 0 | 1 | 0% | 0% | 50 | 178610770928.6208
Heavy Duty Trucks | Diesel | Rigid <=7,5 t | Euro VI A/B/C | DPF+SCR | SPN23 [#/kWh] | Rural | 0.06 | 1 | 10 | 60 | 0 | 0 | 60922961131.5765 | 0 | 0 | 0 | 1 | 0% | 0% | 50 | 60922961131.5765
Heavy Duty Trucks | Diesel | Rigid <=7,5 t | Euro VI A/B/C | DPF+SCR | SPN23 [#/kWh] | Highway | 0.06 | 1 | 10 | 60 | 0 | 0 | 47488071971.527 | 0 | 0 | 0 | 1 | 0% | 0% | 50 | 47488071971.527
Heavy Duty Trucks | Diesel | Rigid <=7,5 t | Euro VI D/E | DPF+SCR | SPN23 [#/kWh] | Urban Peak | -0.06 | 0 | 10 | 80 | 0 | 0 | 178610770928.6208 | 0 | 0 | 0 | 1 | 0% | 0% | 50 | 178610770928.6208
Heavy Duty Trucks | Diesel | Rigid <=7,5 t | Euro VI D/E | DPF+SCR | SPN23 [#/kWh] | Urban Off Peak | -0.06 | 0 | 10 | 80 | 0 | 0 | 178610770928.6208 | 0 | 0 | 0 | 1 | 0% | 0% | 50 | 178610770928.6208
Heavy Duty Trucks | Diesel | Rigid <=7,5 t | Euro VI D/E | DPF+SCR | SPN23 [#/kWh] | Rural | -0.06 | 0 | 10 | 80 | 0 | 0 | 60922961131.5765 | 0 | 0 | 0 | 1 | 0% | 0% | 50 | 60922961131.5765
Heavy Duty Trucks | Diesel | Rigid <=7,5 t | Euro VI D/E | DPF+SCR | SPN23 [#/kWh] | Highway | -0.06 | 0 | 10 | 80 | 0 | 0 | 47488071971.527 | 0 | 0 | 0 | 1 | 0% | 0% | 50 | 47488071971.527
Heavy Duty Trucks | Diesel | Rigid <=7,5 t | Euro VI D/E | DPF+SCR | SPN23 [#/kWh] | Urban Peak | -0.06 | 0.5 | 10 | 75 | 0 | 0 | 178610770928.6208 | 0 | 0 | 0 | 1 | 0% | 0% | 50 | 178610770928.6208
Heavy Duty Trucks | Diesel | Rigid <=7,5 t | Euro VI D/E | DPF+SCR | SPN23 [#/kWh] | Urban Off Peak | -0.06 | 0.5 | 10 | 75 | 0 | 0 | 178610770928.6208 | 0 | 0 | 0 | 1 | 0% | 0% | 50 | 178610770928.6208
Heavy Duty Trucks | Diesel | Rigid <=7,5 t | Euro VI D/E | DPF+SCR | SPN23 [#/kWh] | Rural | -0.06 | 0.5 | 10 | 75 | 0 | 0 | 60922961131.5765 | 0 | 0 | 0 | 1 | 0% | 0% | 50 | 60922961131.5765
Heavy Duty Trucks | Diesel | Rigid <=7,5 t | Euro VI D/E | DPF+SCR | SPN23 [#/kWh] | Highway | -0.06 | 0.5 | 10 | 75 | 0 | 0 | 47488071971.527 | 0 | 0 | 0 | 1 | 0% | 0% | 50 | 47488071971.527
Heavy Duty Trucks | Diesel | Rigid <=7,5 t | Euro VI D/E | DPF+SCR | SPN23 [#/kWh] | Urban Peak | -0.06 | 1 | 10 | 70 | 0 | 0 | 178610770928.6208 | 0 | 0 | 0 | 1 | 0% | 0% | 50 | 178610770928.6208
Heavy Duty Trucks | Diesel | Rigid <=7,5 t | Euro VI D/E | DPF+SCR | SPN23 [#/kWh] | Urban Off Peak | -0.06 | 1 | 10 | 70 | 0 | 0 | 178610770928.6208 | 0 | 0 | 0 | 1 | 0% | 0% | 50 | 178610770928.6208
Heavy Duty Trucks | Diesel | Rigid <=7,5 t | Euro VI D/E | DPF+SCR | SPN23 [#/kWh] | Rural | -0.06 | 1 | 10 | 70 | 0 | 0 | 60922961131.5765 | 0 | 0 | 0 | 1 | 0% | 0% | 50 | 60922961131.5765
Heavy Duty Trucks | Diesel | Rigid <=7,5 t | Euro VI D/E | DPF+SCR | SPN23 [#/kWh] | Highway | -0.06 | 1 | 10 | 70 | 0 | 0 | 47488071971.527 | 0 | 0 | 0 | 1 | 0% | 0% | 50 | 47488071971.527
Heavy Duty Trucks | Diesel | Rigid <=7,5 t | Euro VI D/E | DPF+SCR | SPN23 [#/kWh] | Urban Peak | -0.04 | 0 | 10 | 85 | 0 | 0 | 178610770928.6208 | 0 | 0 | 0 | 1 | 0% | 0% | 50 | 178610770928.6208
Heavy Duty Trucks | Diesel | Rigid <=7,5 t | Euro VI D/E | DPF+SCR | SPN23 [#/kWh] | Urban Off Peak | -0.04 | 0 | 10 | 85 | 0 | 0 | 178610770928.6208 | 0 | 0 | 0 | 1 | 0% | 0% | 50 | 178610770928.6208
Heavy Duty Trucks | Diesel | Rigid <=7,5 t | Euro VI D/E | DPF+SCR | SPN23 [#/kWh] | Rural | -0.04 | 0 | 10 | 85 | 0 | 0 | 60922961131.5765 | 0 | 0 | 0 | 1 | 0% | 0% | 50 | 60922961131.5765
Heavy Duty Trucks | Diesel | Rigid <=7,5 t | Euro VI D/E | DPF+SCR | SPN23 [#/kWh] | Highway | -0.04 | 0 | 10 | 85 | 0 | 0 | 47488071971.527 | 0 | 0 | 0 | 1 | 0% | 0% | 50 | 47488071971.527
Heavy Duty Trucks | Diesel | Rigid <=7,5 t | Euro VI D/E | DPF+SCR | SPN23 [#/kWh] | Urban Peak | -0.04 | 0.5 | 10 | 85 | 0 | 0 | 178610770928.6208 | 0 | 0 | 0 | 1 | 0% | 0% | 50 | 178610770928.6208
Heavy Duty Trucks | Diesel | Rigid <=7,5 t | Euro VI D/E | DPF+SCR | SPN23 [#/kWh] | Urban Off Peak | -0.04 | 0.5 | 10 | 85 | 0 | 0 | 178610770928.6208 | 0 | 0 | 0 | 1 | 0% | 0% | 50 | 178610770928.6208
Heavy Duty Trucks | Diesel | Rigid <=7,5 t | Euro VI D/E | DPF+SCR | SPN23 [#/kWh] | Rural | -0.04 | 0.5 | 10 | 85 | 0 | 0 | 60922961131.5765 | 0 | 0 | 0 | 1 | 0% | 0% | 50 | 60922961131.5765
Heavy Duty Trucks | Diesel | Rigid <=7,5 t | Euro VI D/E | DPF+SCR | SPN23 [#/kWh] | Highway | -0.04 | 0.5 | 10 | 85 | 0 | 0 | 47488071971.527 | 0 | 0 | 0 | 1 | 0% | 0% | 50 | 47488071971.527
Heavy Duty Trucks | Diesel | Rigid <=7,5 t | Euro VI D/E | DPF+SCR | SPN23 [#/kWh] | Urban Peak | -0.04 | 1 | 10 | 85 | 0 | 0 | 178610770928.6208 | 0 | 0 | 0 | 1 | 0% | 0% | 50 | 178610770928.6208
Heavy Duty Trucks | Diesel | Rigid <=7,5 t | Euro VI D/E | DPF+SCR | SPN23 [#/kWh] | Urban Off Peak | -0.04 | 1 | 10 | 85 | 0 | 0 | 178610770928.6208 | 0 | 0 | 0 | 1 | 0% | 0% | 50 | 178610770928.6208
Heavy Duty Trucks | Diesel | Rigid <=7,5 t | Euro VI D/E | DPF+SCR | SPN23 [#/kWh] | Rural | -0.04 | 1 | 10 | 85 | 0 | 0 | 60922961131.5765 | 0 | 0 | 0 | 1 | 0% | 0% | 50 | 60922961131.5765
Heavy Duty Trucks | Diesel | Rigid <=7,5 t | Euro VI D/E | DPF+SCR | SPN23 [#/kWh] | Highway | -0.04 | 1 | 10 | 85 | 0 | 0 | 47488071971.527 | 0 | 0 | 0 | 1 | 0% | 0% | 50 | 47488071971.527
Heavy Duty Trucks | Diesel | Rigid <=7,5 t | Euro VI D/E | DPF+SCR | SPN23 [#/kWh] | Urban Peak | -0.02 | 0 | 10 | 85 | 0 | 0 | 178610770928.6208 | 0 | 0 | 0 | 1 | 0% | 0% | 50 | 178610770928.6208
Heavy Duty Trucks | Diesel | Rigid <=7,5 t | Euro VI D/E | DPF+SCR | SPN23 [#/kWh] | Urban Off Peak | -0.02 | 0 | 10 | 85 | 0 | 0 | 178610770928.6208 | 0 | 0 | 0 | 1 | 0% | 0% | 50 | 178610770928.6208
Heavy Duty Trucks | Diesel | Rigid <=7,5 t | Euro VI D/E | DPF+SCR | SPN23 [#/kWh] | Rural | -0.02 | 0 | 10 | 85 | 0 | 0 | 60922961131.5765 | 0 | 0 | 0 | 1 | 0% | 0% | 50 | 60922961131.5765
Heavy Duty Trucks | Diesel | Rigid <=7,5 t | Euro VI D/E | DPF+SCR | SPN23 [#/kWh] | Highway | -0.02 | 0 | 10 | 85 | 0 | 0 | 47488071971.527 | 0 | 0 | 0 | 1 | 0% | 0% | 50 | 47488071971.527
Heavy Duty Trucks | Diesel | Rigid <=7,5 t | Euro VI D/E | DPF+SCR | SPN23 [#/kWh] | Urban Peak | -0.02 | 0.5 | 10 | 85 | 0 | 0 | 178610770928.6208 | 0 | 0 | 0 | 1 | 0% | 0% | 50 | 178610770928.6208
Heavy Duty Trucks | Diesel | Rigid <=7,5 t | Euro VI D/E | DPF+SCR | SPN23 [#/kWh] | Urban Off Peak | -0.02 | 0.5 | 10 | 85 | 0 | 0 | 178610770928.6208 | 0 | 0 | 0 | 1 | 0% | 0% | 50 | 178610770928.6208
Heavy Duty Trucks | Diesel | Rigid <=7,5 t | Euro VI D/E | DPF+SCR | SPN23 [#/kWh] | Rural | -0.02 | 0.5 | 10 | 85 | 0 | 0 | 60922961131.5765 | 0 | 0 | 0 | 1 | 0% | 0% | 50 | 60922961131.5765
Heavy Duty Trucks | Diesel | Rigid <=7,5 t | Euro VI D/E | DPF+SCR | SPN23 [#/kWh] | Highway | -0.02 | 0.5 | 10 | 85 | 0 | 0 | 47488071971.527 | 0 | 0 | 0 | 1 | 0% | 0% | 50 | 47488071971.527
Heavy Duty Trucks | Diesel | Rigid <=7,5 t | Euro VI D/E | DPF+SCR | SPN23 [#/kWh] | Urban Peak | -0.02 | 1 | 10 | 85 | 0 | 0 | 178610770928.6208 | 0 | 0 | 0 | 1 | 0% | 0% | 50 | 178610770928.6208
Heavy Duty Trucks | Diesel | Rigid <=7,5 t | Euro VI D/E | DPF+SCR | SPN23 [#/kWh] | Urban Off Peak | -0.02 | 1 | 10 | 85 | 0 | 0 | 178610770928.6208 | 0 | 0 | 0 | 1 | 0% | 0% | 50 | 178610770928.6208
Heavy Duty Trucks | Diesel | Rigid <=7,5 t | Euro VI D/E | DPF+SCR | SPN23 [#/kWh] | Rural | -0.02 | 1 | 10 | 85 | 0 | 0 | 60922961131.5765 | 0 | 0 | 0 | 1 | 0% | 0% | 50 | 60922961131.5765
Heavy Duty Trucks | Diesel | Rigid <=7,5 t | Euro VI D/E | DPF+SCR | SPN23 [#/kWh] | Highway | -0.02 | 1 | 10 | 85 | 0 | 0 | 47488071971.527 | 0 | 0 | 0 | 1 | 0% | 0% | 50 | 47488071971.527
Heavy Duty Trucks | Diesel | Rigid <=7,5 t | Euro VI D/E | DPF+SCR | SPN23 [#/kWh] | Urban Peak | 0 | 0 | 10 | 85 | 0 | 0 | 178610770928.6208 | 0 | 0 | 0 | 1 | 0% | 0% | 50 | 178610770928.6208
Heavy Duty Trucks | Diesel | Rigid <=7,5 t | Euro VI D/E | DPF+SCR | SPN23 [#/kWh] | Urban Off Peak | 0 | 0 | 10 | 85 | 0 | 0 | 178610770928.6208 | 0 | 0 | 0 | 1 | 0% | 0% | 50 | 178610770928.6208
Heavy Duty Trucks | Diesel | Rigid <=7,5 t | Euro VI D/E | DPF+SCR | SPN23 [#/kWh] | Rural | 0 | 0 | 10 | 85 | 0 | 0 | 60922961131.5765 | 0 | 0 | 0 | 1 | 0% | 0% | 50 | 60922961131.5765
Heavy Duty Trucks | Diesel | Rigid <=7,5 t | Euro VI D/E | DPF+SCR | SPN23 [#/kWh] | Highway | 0 | 0 | 10 | 85 | 0 | 0 | 47488071971.527 | 0 | 0 | 0 | 1 | 0% | 0% | 50 | 47488071971.527
Heavy Duty Trucks | Diesel | Rigid <=7,5 t | Euro VI D/E | DPF+SCR | SPN23 [#/kWh] | Urban Peak | 0 | 0.5 | 10 | 85 | 0 | 0 | 178610770928.6208 | 0 | 0 | 0 | 1 | 0% | 0% | 50 | 178610770928.6208
Heavy Duty Trucks | Diesel | Rigid <=7,5 t | Euro VI D/E | DPF+SCR | SPN23 [#/kWh] | Urban Off Peak | 0 | 0.5 | 10 | 85 | 0 | 0 | 178610770928.6208 | 0 | 0 | 0 | 1 | 0% | 0% | 50 | 178610770928.6208
Heavy Duty Trucks | Diesel | Rigid <=7,5 t | Euro VI D/E | DPF+SCR | SPN23 [#/kWh] | Rural | 0 | 0.5 | 10 | 85 | 0 | 0 | 60922961131.5765 | 0 | 0 | 0 | 1 | 0% | 0% | 50 | 60922961131.5765
Heavy Duty Trucks | Diesel | Rigid <=7,5 t | Euro VI D/E | DPF+SCR | SPN23 [#/kWh] | Highway | 0 | 0.5 | 10 | 85 | 0 | 0 | 47488071971.527 | 0 | 0 | 0 | 1 | 0% | 0% | 50 | 47488071971.527
Heavy Duty Trucks | Diesel | Rigid <=7,5 t | Euro VI D/E | DPF+SCR | SPN23 [#/kWh] | Urban Peak | 0 | 1 | 10 | 85 | 0 | 0 | 178610770928.6208 | 0 | 0 | 0 | 1 | 0% | 0% | 50 | 178610770928.6208
Heavy Duty Trucks | Diesel | Rigid <=7,5 t | Euro VI D/E | DPF+SCR | SPN23 [#/kWh] | Urban Off Peak | 0 | 1 | 10 | 85 | 0 | 0 | 178610770928.6208 | 0 | 0 | 0 | 1 | 0% | 0% | 50 | 178610770928.6208
Heavy Duty Trucks | Diesel | Rigid <=7,5 t | Euro VI D/E | DPF+SCR | SPN23 [#/kWh] | Rural | 0 | 1 | 10 | 85 | 0 | 0 | 60922961131.5765 | 0 | 0 | 0 | 1 | 0% | 0% | 50 | 60922961131.5765
Heavy Duty Trucks | Diesel | Rigid <=7,5 t | Euro VI D/E | DPF+SCR | SPN23 [#/kWh] | Highway | 0 | 1 | 10 | 85 | 0 | 0 | 47488071971.527 | 0 | 0 | 0 | 1 | 0% | 0% | 50 | 47488071971.527
Heavy Duty Trucks | Diesel | Rigid <=7,5 t | Euro VI D/E | DPF+SCR | SPN23 [#/kWh] | Urban Peak | 0.02 | 0 | 10 | 85 | 0 | 0 | 178610770928.6208 | 0 | 0 | 0 | 1 | 0% | 0% | 50 | 178610770928.6208
Heavy Duty Trucks | Diesel | Rigid <=7,5 t | Euro VI D/E | DPF+SCR | SPN23 [#/kWh] | Urban Off Peak | 0.02 | 0 | 10 | 85 | 0 | 0 | 178610770928.6208 | 0 | 0 | 0 | 1 | 0% | 0% | 50 | 178610770928.6208
Heavy Duty Trucks | Diesel | Rigid <=7,5 t | Euro VI D/E | DPF+SCR | SPN23 [#/kWh] | Rural | 0.02 | 0 | 10 | 85 | 0 | 0 | 60922961131.5765 | 0 | 0 | 0 | 1 | 0% | 0% | 50 | 60922961131.5765
Heavy Duty Trucks | Diesel | Rigid <=7,5 t | Euro VI D/E | DPF+SCR | SPN23 [#/kWh] | Highway | 0.02 | 0 | 10 | 85 | 0 | 0 | 47488071971.527 | 0 | 0 | 0 | 1 | 0% | 0% | 50 | 47488071971.527
Heavy Duty Trucks | Diesel | Rigid <=7,5 t | Euro VI D/E | DPF+SCR | SPN23 [#/kWh] | Urban Peak | 0.02 | 0.5 | 10 | 85 | 0 | 0 | 178610770928.6208 | 0 | 0 | 0 | 1 | 0% | 0% | 50 | 178610770928.6208
Heavy Duty Trucks | Diesel | Rigid <=7,5 t | Euro VI D/E | DPF+SCR | SPN23 [#/kWh] | Urban Off Peak | 0.02 | 0.5 | 10 | 85 | 0 | 0 | 178610770928.6208 | 0 | 0 | 0 | 1 | 0% | 0% | 50 | 178610770928.6208
Heavy Duty Trucks | Diesel | Rigid <=7,5 t | Euro VI D/E | DPF+SCR | SPN23 [#/kWh] | Rural | 0.02 | 0.5 | 10 | 85 | 0 | 0 | 60922961131.5765 | 0 | 0 | 0 | 1 | 0% | 0% | 50 | 60922961131.5765
Heavy Duty Trucks | Diesel | Rigid <=7,5 t | Euro VI D/E | DPF+SCR | SPN23 [#/kWh] | Highway | 0.02 | 0.5 | 10 | 85 | 0 | 0 | 47488071971.527 | 0 | 0 | 0 | 1 | 0% | 0% | 50 | 47488071971.527
Heavy Duty Trucks | Diesel | Rigid <=7,5 t | Euro VI D/E | DPF+SCR | SPN23 [#/kWh] | Urban Peak | 0.02 | 1 | 10 | 85 | 0 | 0 | 178610770928.6208 | 0 | 0 | 0 | 1 | 0% | 0% | 50 | 178610770928.6208
Heavy Duty Trucks | Diesel | Rigid <=7,5 t | Euro VI D/E | DPF+SCR | SPN23 [#/kWh] | Urban Off Peak | 0.02 | 1 | 10 | 85 | 0 | 0 | 178610770928.6208 | 0 | 0 | 0 | 1 | 0% | 0% | 50 | 178610770928.6208
Heavy Duty Trucks | Diesel | Rigid <=7,5 t | Euro VI D/E | DPF+SCR | SPN23 [#/kWh] | Rural | 0.02 | 1 | 10 | 85 | 0 | 0 | 60922961131.5765 | 0 | 0 | 0 | 1 | 0% | 0% | 50 | 60922961131.5765
Heavy Duty Trucks | Diesel | Rigid <=7,5 t | Euro VI D/E | DPF+SCR | SPN23 [#/kWh] | Highway | 0.02 | 1 | 10 | 85 | 0 | 0 | 47488071971.527 | 0 | 0 | 0 | 1 | 0% | 0% | 50 | 47488071971.527
Heavy Duty Trucks | Diesel | Rigid <=7,5 t | Euro VI D/E | DPF+SCR | SPN23 [#/kWh] | Urban Peak | 0.04 | 0 | 10 | 85 | 0 | 0 | 178610770928.6208 | 0 | 0 | 0 | 1 | 0% | 0% | 50 | 178610770928.6208
Heavy Duty Trucks | Diesel | Rigid <=7,5 t | Euro VI D/E | DPF+SCR | SPN23 [#/kWh] | Urban Off Peak | 0.04 | 0 | 10 | 85 | 0 | 0 | 178610770928.6208 | 0 | 0 | 0 | 1 | 0% | 0% | 50 | 178610770928.6208
Heavy Duty Trucks | Diesel | Rigid <=7,5 t | Euro VI D/E | DPF+SCR | SPN23 [#/kWh] | Rural | 0.04 | 0 | 10 | 85 | 0 | 0 | 60922961131.5765 | 0 | 0 | 0 | 1 | 0% | 0% | 50 | 60922961131.5765
Heavy Duty Trucks | Diesel | Rigid <=7,5 t | Euro VI D/E | DPF+SCR | SPN23 [#/kWh] | Highway | 0.04 | 0 | 10 | 85 | 0 | 0 | 47488071971.527 | 0 | 0 | 0 | 1 | 0% | 0% | 50 | 47488071971.527
Heavy Duty Trucks | Diesel | Rigid <=7,5 t | Euro VI D/E | DPF+SCR | SPN23 [#/kWh] | Urban Peak | 0.04 | 0.5 | 10 | 80 | 0 | 0 | 178610770928.6208 | 0 | 0 | 0 | 1 | 0% | 0% | 50 | 178610770928.6208
Heavy Duty Trucks | Diesel | Rigid <=7,5 t | Euro VI D/E | DPF+SCR | SPN23 [#/kWh] | Urban Off Peak | 0.04 | 0.5 | 10 | 80 | 0 | 0 | 178610770928.6208 | 0 | 0 | 0 | 1 | 0% | 0% | 50 | 178610770928.6208
Heavy Duty Trucks | Diesel | Rigid <=7,5 t | Euro VI D/E | DPF+SCR | SPN23 [#/kWh] | Rural | 0.04 | 0.5 | 10 | 80 | 0 | 0 | 60922961131.5765 | 0 | 0 | 0 | 1 | 0% | 0% | 50 | 60922961131.5765
Heavy Duty Trucks | Diesel | Rigid <=7,5 t | Euro VI D/E | DPF+SCR | SPN23 [#/kWh] | Highway | 0.04 | 0.5 | 10 | 80 | 0 | 0 | 47488071971.527 | 0 | 0 | 0 | 1 | 0% | 0% | 50 | 47488071971.527
Heavy Duty Trucks | Diesel | Rigid <=7,5 t | Euro VI D/E | DPF+SCR | SPN23 [#/kWh] | Urban Peak | 0.04 | 1 | 10 | 75 | 0 | 0 | 178610770928.6208 | 0 | 0 | 0 | 1 | 0% | 0% | 50 | 178610770928.6208
Heavy Duty Trucks | Diesel | Rigid <=7,5 t | Euro VI D/E | DPF+SCR | SPN23 [#/kWh] | Urban Off Peak | 0.04 | 1 | 10 | 75 | 0 | 0 | 178610770928.6208 | 0 | 0 | 0 | 1 | 0% | 0% | 50 | 178610770928.6208
Heavy Duty Trucks | Diesel | Rigid <=7,5 t | Euro VI D/E | DPF+SCR | SPN23 [#/kWh] | Rural | 0.04 | 1 | 10 | 75 | 0 | 0 | 60922961131.5765 | 0 | 0 | 0 | 1 | 0% | 0% | 50 | 60922961131.5765
Heavy Duty Trucks | Diesel | Rigid <=7,5 t | Euro VI D/E | DPF+SCR | SPN23 [#/kWh] | Highway | 0.04 | 1 | 10 | 75 | 0 | 0 | 47488071971.527 | 0 | 0 | 0 | 1 | 0% | 0% | 50 | 47488071971.527
Heavy Duty Trucks | Diesel | Rigid <=7,5 t | Euro VI D/E | DPF+SCR | SPN23 [#/kWh] | Urban Peak | 0.06 | 0 | 10 | 75 | 0 | 0 | 178610770928.6208 | 0 | 0 | 0 | 1 | 0% | 0% | 50 | 178610770928.6208
Heavy Duty Trucks | Diesel | Rigid <=7,5 t | Euro VI D/E | DPF+SCR | SPN23 [#/kWh] | Urban Off Peak | 0.06 | 0 | 10 | 75 | 0 | 0 | 178610770928.6208 | 0 | 0 | 0 | 1 | 0% | 0% | 50 | 178610770928.6208
Heavy Duty Trucks | Diesel | Rigid <=7,5 t | Euro VI D/E | DPF+SCR | SPN23 [#/kWh] | Rural | 0.06 | 0 | 10 | 75 | 0 | 0 | 60922961131.5765 | 0 | 0 | 0 | 1 | 0% | 0% | 50 | 60922961131.5765
Heavy Duty Trucks | Diesel | Rigid <=7,5 t | Euro VI D/E | DPF+SCR | SPN23 [#/kWh] | Highway | 0.06 | 0 | 10 | 75 | 0 | 0 | 47488071971.527 | 0 | 0 | 0 | 1 | 0% | 0% | 50 | 47488071971.527
Heavy Duty Trucks | Diesel | Rigid <=7,5 t | Euro VI D/E | DPF+SCR | SPN23 [#/kWh] | Urban Peak | 0.06 | 0.5 | 10 | 70 | 0 | 0 | 178610770928.6208 | 0 | 0 | 0 | 1 | 0% | 0% | 50 | 178610770928.6208
Heavy Duty Trucks | Diesel | Rigid <=7,5 t | Euro VI D/E | DPF+SCR | SPN23 [#/kWh] | Urban Off Peak | 0.06 | 0.5 | 10 | 70 | 0 | 0 | 178610770928.6208 | 0 | 0 | 0 | 1 | 0% | 0% | 50 | 178610770928.6208
Heavy Duty Trucks | Diesel | Rigid <=7,5 t | Euro VI D/E | DPF+SCR | SPN23 [#/kWh] | Rural | 0.06 | 0.5 | 10 | 70 | 0 | 0 | 60922961131.5765 | 0 | 0 | 0 | 1 | 0% | 0% | 50 | 60922961131.5765
Heavy Duty Trucks | Diesel | Rigid <=7,5 t | Euro VI D/E | DPF+SCR | SPN23 [#/kWh] | Highway | 0.06 | 0.5 | 10 | 70 | 0 | 0 | 47488071971.527 | 0 | 0 | 0 | 1 | 0% | 0% | 50 | 47488071971.527
Heavy Duty Trucks | Diesel | Rigid <=7,5 t | Euro VI D/E | DPF+SCR | SPN23 [#/kWh] | Urban Peak | 0.06 | 1 | 10 | 60 | 0 | 0 | 178610770928.6208 | 0 | 0 | 0 | 1 | 0% | 0% | 50 | 178610770928.6208
Heavy Duty Trucks | Diesel | Rigid <=7,5 t | Euro VI D/E | DPF+SCR | SPN23 [#/kWh] | Urban Off Peak | 0.06 | 1 | 10 | 60 | 0 | 0 | 178610770928.6208 | 0 | 0 | 0 | 1 | 0% | 0% | 50 | 178610770928.6208
Heavy Duty Trucks | Diesel | Rigid <=7,5 t | Euro VI D/E | DPF+SCR | SPN23 [#/kWh] | Rural | 0.06 | 1 | 10 | 60 | 0 | 0 | 60922961131.5765 | 0 | 0 | 0 | 1 | 0% | 0% | 50 | 60922961131.5765
Heavy Duty Trucks | Diesel | Rigid <=7,5 t | Euro VI D/E | DPF+SCR | SPN23 [#/kWh] | Highway | 0.06 | 1 | 10 | 60 | 0 | 0 | 47488071971.527 | 0 | 0 | 0 | 1 | 0% | 0% | 50 | 47488071971.527
Heavy Duty Trucks | Diesel | Rigid 7,5 - 12 t | Conventional |  | SPN23 [#/kWh] | Urban Peak | -0.06 | 0 | 12 | 86 | 0 | 0 | 7.3438e+14 | 0 | 0 | 0 | 1 | 0% | 0% | 50 | 7.3438e+14
Heavy Duty Trucks | Diesel | Rigid 7,5 - 12 t | Conventional |  | SPN23 [#/kWh] | Urban Off Peak | -0.06 | 0 | 12 | 86 | 0 | 0 | 7.3438e+14 | 0 | 0 | 0 | 1 | 0% | 0% | 50 | 7.3438e+14
Heavy Duty Trucks | Diesel | Rigid 7,5 - 12 t | Conventional |  | SPN23 [#/kWh] | Rural | -0.06 | 0 | 12 | 86 | 0 | 0 | 3.1767e+14 | 0 | 0 | 0 | 1 | 0% | 0% | 50 | 3.1767e+14
Heavy Duty Trucks | Diesel | Rigid 7,5 - 12 t | Conventional |  | SPN23 [#/kWh] | Highway | -0.06 | 0 | 12 | 86 | 0 | 0 | 3.2842e+14 | 0 | 0 | 0 | 1 | 0% | 0% | 50 | 3.2842e+14
Heavy Duty Trucks | Diesel | Rigid 7,5 - 12 t | Conventional |  | SPN23 [#/kWh] | Urban Peak | -0.06 | 0.5 | 12 | 86 | 0 | 0 | 7.3438e+14 | 0 | 0 | 0 | 1 | 0% | 0% | 50 | 7.3438e+14
Heavy Duty Trucks | Diesel | Rigid 7,5 - 12 t | Conventional |  | SPN23 [#/kWh] | Urban Off Peak | -0.06 | 0.5 | 12 | 86 | 0 | 0 | 7.3438e+14 | 0 | 0 | 0 | 1 | 0% | 0% | 50 | 7.3438e+14
Heavy Duty Trucks | Diesel | Rigid 7,5 - 12 t | Conventional |  | SPN23 [#/kWh] | Rural | -0.06 | 0.5 | 12 | 86 | 0 | 0 | 3.1767e+14 | 0 | 0 | 0 | 1 | 0% | 0% | 50 | 3.1767e+14
Heavy Duty Trucks | Diesel | Rigid 7,5 - 12 t | Conventional |  | SPN23 [#/kWh] | Highway | -0.06 | 0.5 | 12 | 86 | 0 | 0 | 3.2842e+14 | 0 | 0 | 0 | 1 | 0% | 0% | 50 | 3.2842e+14
Heavy Duty Trucks | Diesel | Rigid 7,5 - 12 t | Conventional |  | SPN23 [#/kWh] | Urban Peak | -0.06 | 1 | 12 | 86 | 0 | 0 | 7.3438e+14 | 0 | 0 | 0 | 1 | 0% | 0% | 50 | 7.3438e+14
Heavy Duty Trucks | Diesel | Rigid 7,5 - 12 t | Conventional |  | SPN23 [#/kWh] | Urban Off Peak | -0.06 | 1 | 12 | 86 | 0 | 0 | 7.3438e+14 | 0 | 0 | 0 | 1 | 0% | 0% | 50 | 7.3438e+14
Heavy Duty Trucks | Diesel | Rigid 7,5 - 12 t | Conventional |  | SPN23 [#/kWh] | Rural | -0.06 | 1 | 12 | 86 | 0 | 0 | 3.1767e+14 | 0 | 0 | 0 | 1 | 0% | 0% | 50 | 3.1767e+14
Heavy Duty Trucks | Diesel | Rigid 7,5 - 12 t | Conventional |  | SPN23 [#/kWh] | Highway | -0.06 | 1 | 12 | 86 | 0 | 0 | 3.2842e+14 | 0 | 0 | 0 | 1 | 0% | 0% | 50 | 3.2842e+14
Heavy Duty Trucks | Diesel | Rigid 7,5 - 12 t | Conventional |  | SPN23 [#/kWh] | Urban Peak | -0.04 | 0 | 12 | 86 | 0 | 0 | 7.3438e+14 | 0 | 0 | 0 | 1 | 0% | 0% | 50 | 7.3438e+14
Heavy Duty Trucks | Diesel | Rigid 7,5 - 12 t | Conventional |  | SPN23 [#/kWh] | Urban Off Peak | -0.04 | 0 | 12 | 86 | 0 | 0 | 7.3438e+14 | 0 | 0 | 0 | 1 | 0% | 0% | 50 | 7.3438e+14
Heavy Duty Trucks | Diesel | Rigid 7,5 - 12 t | Conventional |  | SPN23 [#/kWh] | Rural | -0.04 | 0 | 12 | 86 | 0 | 0 | 3.1767e+14 | 0 | 0 | 0 | 1 | 0% | 0% | 50 | 3.1767e+14
Heavy Duty Trucks | Diesel | Rigid 7,5 - 12 t | Conventional |  | SPN23 [#/kWh] | Highway | -0.04 | 0 | 12 | 86 | 0 | 0 | 3.2842e+14 | 0 | 0 | 0 | 1 | 0% | 0% | 50 | 3.2842e+14
Heavy Duty Trucks | Diesel | Rigid 7,5 - 12 t | Conventional |  | SPN23 [#/kWh] | Urban Peak | -0.04 | 0.5 | 12 | 86 | 0 | 0 | 7.3438e+14 | 0 | 0 | 0 | 1 | 0% | 0% | 50 | 7.3438e+14
Heavy Duty Trucks | Diesel | Rigid 7,5 - 12 t | Conventional |  | SPN23 [#/kWh] | Urban Off Peak | -0.04 | 0.5 | 12 | 86 | 0 | 0 | 7.3438e+14 | 0 | 0 | 0 | 1 | 0% | 0% | 50 | 7.3438e+14
Heavy Duty Trucks | Diesel | Rigid 7,5 - 12 t | Conventional |  | SPN23 [#/kWh] | Rural | -0.04 | 0.5 | 12 | 86 | 0 | 0 | 3.1767e+14 | 0 | 0 | 0 | 1 | 0% | 0% | 50 | 3.1767e+14
Heavy Duty Trucks | Diesel | Rigid 7,5 - 12 t | Conventional |  | SPN23 [#/kWh] | Highway | -0.04 | 0.5 | 12 | 86 | 0 | 0 | 3.2842e+14 | 0 | 0 | 0 | 1 | 0% | 0% | 50 | 3.2842e+14
Heavy Duty Trucks | Diesel | Rigid 7,5 - 12 t | Conventional |  | SPN23 [#/kWh] | Urban Peak | -0.04 | 1 | 12 | 86 | 0 | 0 | 7.3438e+14 | 0 | 0 | 0 | 1 | 0% | 0% | 50 | 7.3438e+14
Heavy Duty Trucks | Diesel | Rigid 7,5 - 12 t | Conventional |  | SPN23 [#/kWh] | Urban Off Peak | -0.04 | 1 | 12 | 86 | 0 | 0 | 7.3438e+14 | 0 | 0 | 0 | 1 | 0% | 0% | 50 | 7.3438e+14
Heavy Duty Trucks | Diesel | Rigid 7,5 - 12 t | Conventional |  | SPN23 [#/kWh] | Rural | -0.04 | 1 | 12 | 86 | 0 | 0 | 3.1767e+14 | 0 | 0 | 0 | 1 | 0% | 0% | 50 | 3.1767e+14
Heavy Duty Trucks | Diesel | Rigid 7,5 - 12 t | Conventional |  | SPN23 [#/kWh] | Highway | -0.04 | 1 | 12 | 86 | 0 | 0 | 3.2842e+14 | 0 | 0 | 0 | 1 | 0% | 0% | 50 | 3.2842e+14
Heavy Duty Trucks | Diesel | Rigid 7,5 - 12 t | Conventional |  | SPN23 [#/kWh] | Urban Peak | -0.02 | 0 | 12 | 86 | 0 | 0 | 7.3438e+14 | 0 | 0 | 0 | 1 | 0% | 0% | 50 | 7.3438e+14
Heavy Duty Trucks | Diesel | Rigid 7,5 - 12 t | Conventional |  | SPN23 [#/kWh] | Urban Off Peak | -0.02 | 0 | 12 | 86 | 0 | 0 | 7.3438e+14 | 0 | 0 | 0 | 1 | 0% | 0% | 50 | 7.3438e+14
Heavy Duty Trucks | Diesel | Rigid 7,5 - 12 t | Conventional |  | SPN23 [#/kWh] | Rural | -0.02 | 0 | 12 | 86 | 0 | 0 | 3.1767e+14 | 0 | 0 | 0 | 1 | 0% | 0% | 50 | 3.1767e+14
Heavy Duty Trucks | Diesel | Rigid 7,5 - 12 t | Conventional |  | SPN23 [#/kWh] | Highway | -0.02 | 0 | 12 | 86 | 0 | 0 | 3.2842e+14 | 0 | 0 | 0 | 1 | 0% | 0% | 50 | 3.2842e+14
Heavy Duty Trucks | Diesel | Rigid 7,5 - 12 t | Conventional |  | SPN23 [#/kWh] | Urban Peak | -0.02 | 0.5 | 12 | 86 | 0 | 0 | 7.3438e+14 | 0 | 0 | 0 | 1 | 0% | 0% | 50 | 7.3438e+14
Heavy Duty Trucks | Diesel | Rigid 7,5 - 12 t | Conventional |  | SPN23 [#/kWh] | Urban Off Peak | -0.02 | 0.5 | 12 | 86 | 0 | 0 | 7.3438e+14 | 0 | 0 | 0 | 1 | 0% | 0% | 50 | 7.3438e+14
Heavy Duty Trucks | Diesel | Rigid 7,5 - 12 t | Conventional |  | SPN23 [#/kWh] | Rural | -0.02 | 0.5 | 12 | 86 | 0 | 0 | 3.1767e+14 | 0 | 0 | 0 | 1 | 0% | 0% | 50 | 3.1767e+14
Heavy Duty Trucks | Diesel | Rigid 7,5 - 12 t | Conventional |  | SPN23 [#/kWh] | Highway | -0.02 | 0.5 | 12 | 86 | 0 | 0 | 3.2842e+14 | 0 | 0 | 0 | 1 | 0% | 0% | 50 | 3.2842e+14
Heavy Duty Trucks | Diesel | Rigid 7,5 - 12 t | Conventional |  | SPN23 [#/kWh] | Urban Peak | -0.02 | 1 | 12 | 86 | 0 | 0 | 7.3438e+14 | 0 | 0 | 0 | 1 | 0% | 0% | 50 | 7.3438e+14
Heavy Duty Trucks | Diesel | Rigid 7,5 - 12 t | Conventional |  | SPN23 [#/kWh] | Urban Off Peak | -0.02 | 1 | 12 | 86 | 0 | 0 | 7.3438e+14 | 0 | 0 | 0 | 1 | 0% | 0% | 50 | 7.3438e+14
Heavy Duty Trucks | Diesel | Rigid 7,5 - 12 t | Conventional |  | SPN23 [#/kWh] | Rural | -0.02 | 1 | 12 | 86 | 0 | 0 | 3.1767e+14 | 0 | 0 | 0 | 1 | 0% | 0% | 50 | 3.1767e+14
Heavy Duty Trucks | Diesel | Rigid 7,5 - 12 t | Conventional |  | SPN23 [#/kWh] | Highway | -0.02 | 1 | 12 | 86 | 0 | 0 | 3.2842e+14 | 0 | 0 | 0 | 1 | 0% | 0% | 50 | 3.2842e+14
Heavy Duty Trucks | Diesel | Rigid 7,5 - 12 t | Conventional |  | SPN23 [#/kWh] | Urban Peak | 0 | 0 | 12 | 86 | 0 | 0 | 7.3438e+14 | 0 | 0 | 0 | 1 | 0% | 0% | 50 | 7.3438e+14
Heavy Duty Trucks | Diesel | Rigid 7,5 - 12 t | Conventional |  | SPN23 [#/kWh] | Urban Off Peak | 0 | 0 | 12 | 86 | 0 | 0 | 7.3438e+14 | 0 | 0 | 0 | 1 | 0% | 0% | 50 | 7.3438e+14
Heavy Duty Trucks | Diesel | Rigid 7,5 - 12 t | Conventional |  | SPN23 [#/kWh] | Rural | 0 | 0 | 12 | 86 | 0 | 0 | 3.1767e+14 | 0 | 0 | 0 | 1 | 0% | 0% | 50 | 3.1767e+14
Heavy Duty Trucks | Diesel | Rigid 7,5 - 12 t | Conventional |  | SPN23 [#/kWh] | Highway | 0 | 0 | 12 | 86 | 0 | 0 | 3.2842e+14 | 0 | 0 | 0 | 1 | 0% | 0% | 50 | 3.2842e+14
Heavy Duty Trucks | Diesel | Rigid 7,5 - 12 t | Conventional |  | SPN23 [#/kWh] | Urban Peak | 0 | 0.5 | 12 | 86 | 0 | 0 | 7.3438e+14 | 0 | 0 | 0 | 1 | 0% | 0% | 50 | 7.3438e+14
Heavy Duty Trucks | Diesel | Rigid 7,5 - 12 t | Conventional |  | SPN23 [#/kWh] | Urban Off Peak | 0 | 0.5 | 12 | 86 | 0 | 0 | 7.3438e+14 | 0 | 0 | 0 | 1 | 0% | 0% | 50 | 7.3438e+14
Heavy Duty Trucks | Diesel | Rigid 7,5 - 12 t | Conventional |  | SPN23 [#/kWh] | Rural | 0 | 0.5 | 12 | 86 | 0 | 0 | 3.1767e+14 | 0 | 0 | 0 | 1 | 0% | 0% | 50 | 3.1767e+14
Heavy Duty Trucks | Diesel | Rigid 7,5 - 12 t | Conventional |  | SPN23 [#/kWh] | Highway | 0 | 0.5 | 12 | 86 | 0 | 0 | 3.2842e+14 | 0 | 0 | 0 | 1 | 0% | 0% | 50 | 3.2842e+14
Heavy Duty Trucks | Diesel | Rigid 7,5 - 12 t | Conventional |  | SPN23 [#/kWh] | Urban Peak | 0 | 1 | 12 | 86 | 0 | 0 | 7.3438e+14 | 0 | 0 | 0 | 1 | 0% | 0% | 50 | 7.3438e+14
Heavy Duty Trucks | Diesel | Rigid 7,5 - 12 t | Conventional |  | SPN23 [#/kWh] | Urban Off Peak | 0 | 1 | 12 | 86 | 0 | 0 | 7.3438e+14 | 0 | 0 | 0 | 1 | 0% | 0% | 50 | 7.3438e+14
Heavy Duty Trucks | Diesel | Rigid 7,5 - 12 t | Conventional |  | SPN23 [#/kWh] | Rural | 0 | 1 | 12 | 86 | 0 | 0 | 3.1767e+14 | 0 | 0 | 0 | 1 | 0% | 0% | 50 | 3.1767e+14
Heavy Duty Trucks | Diesel | Rigid 7,5 - 12 t | Conventional |  | SPN23 [#/kWh] | Highway | 0 | 1 | 12 | 86 | 0 | 0 | 3.2842e+14 | 0 | 0 | 0 | 1 | 0% | 0% | 50 | 3.2842e+14
Heavy Duty Trucks | Diesel | Rigid 7,5 - 12 t | Conventional |  | SPN23 [#/kWh] | Urban Peak | 0.02 | 0 | 12 | 86 | 0 | 0 | 7.3438e+14 | 0 | 0 | 0 | 1 | 0% | 0% | 50 | 7.3438e+14
Heavy Duty Trucks | Diesel | Rigid 7,5 - 12 t | Conventional |  | SPN23 [#/kWh] | Urban Off Peak | 0.02 | 0 | 12 | 86 | 0 | 0 | 7.3438e+14 | 0 | 0 | 0 | 1 | 0% | 0% | 50 | 7.3438e+14
Heavy Duty Trucks | Diesel | Rigid 7,5 - 12 t | Conventional |  | SPN23 [#/kWh] | Rural | 0.02 | 0 | 12 | 86 | 0 | 0 | 3.1767e+14 | 0 | 0 | 0 | 1 | 0% | 0% | 50 | 3.1767e+14
Heavy Duty Trucks | Diesel | Rigid 7,5 - 12 t | Conventional |  | SPN23 [#/kWh] | Highway | 0.02 | 0 | 12 | 86 | 0 | 0 | 3.2842e+14 | 0 | 0 | 0 | 1 | 0% | 0% | 50 | 3.2842e+14
Heavy Duty Trucks | Diesel | Rigid 7,5 - 12 t | Conventional |  | SPN23 [#/kWh] | Urban Peak | 0.02 | 0.5 | 12 | 86 | 0 | 0 | 7.3438e+14 | 0 | 0 | 0 | 1 | 0% | 0% | 50 | 7.3438e+14
Heavy Duty Trucks | Diesel | Rigid 7,5 - 12 t | Conventional |  | SPN23 [#/kWh] | Urban Off Peak | 0.02 | 0.5 | 12 | 86 | 0 | 0 | 7.3438e+14 | 0 | 0 | 0 | 1 | 0% | 0% | 50 | 7.3438e+14
Heavy Duty Trucks | Diesel | Rigid 7,5 - 12 t | Conventional |  | SPN23 [#/kWh] | Rural | 0.02 | 0.5 | 12 | 86 | 0 | 0 | 3.1767e+14 | 0 | 0 | 0 | 1 | 0% | 0% | 50 | 3.1767e+14
Heavy Duty Trucks | Diesel | Rigid 7,5 - 12 t | Conventional |  | SPN23 [#/kWh] | Highway | 0.02 | 0.5 | 12 | 86 | 0 | 0 | 3.2842e+14 | 0 | 0 | 0 | 1 | 0% | 0% | 50 | 3.2842e+14
Heavy Duty Trucks | Diesel | Rigid 7,5 - 12 t | Conventional |  | SPN23 [#/kWh] | Urban Peak | 0.02 | 1 | 12 | 84 | 0 | 0 | 7.3438e+14 | 0 | 0 | 0 | 1 | 0% | 0% | 50 | 7.3438e+14
Heavy Duty Trucks | Diesel | Rigid 7,5 - 12 t | Conventional |  | SPN23 [#/kWh] | Urban Off Peak | 0.02 | 1 | 12 | 84 | 0 | 0 | 7.3438e+14 | 0 | 0 | 0 | 1 | 0% | 0% | 50 | 7.3438e+14
Heavy Duty Trucks | Diesel | Rigid 7,5 - 12 t | Conventional |  | SPN23 [#/kWh] | Rural | 0.02 | 1 | 12 | 84 | 0 | 0 | 3.1767e+14 | 0 | 0 | 0 | 1 | 0% | 0% | 50 | 3.1767e+14
Heavy Duty Trucks | Diesel | Rigid 7,5 - 12 t | Conventional |  | SPN23 [#/kWh] | Highway | 0.02 | 1 | 12 | 84 | 0 | 0 | 3.2842e+14 | 0 | 0 | 0 | 1 | 0% | 0% | 50 | 3.2842e+14
Heavy Duty Trucks | Diesel | Rigid 7,5 - 12 t | Conventional |  | SPN23 [#/kWh] | Urban Peak | 0.04 | 0 | 12 | 86 | 0 | 0 | 7.3438e+14 | 0 | 0 | 0 | 1 | 0% | 0% | 50 | 7.3438e+14
Heavy Duty Trucks | Diesel | Rigid 7,5 - 12 t | Conventional |  | SPN23 [#/kWh] | Urban Off Peak | 0.04 | 0 | 12 | 86 | 0 | 0 | 7.3438e+14 | 0 | 0 | 0 | 1 | 0% | 0% | 50 | 7.3438e+14
Heavy Duty Trucks | Diesel | Rigid 7,5 - 12 t | Conventional |  | SPN23 [#/kWh] | Rural | 0.04 | 0 | 12 | 86 | 0 | 0 | 3.1767e+14 | 0 | 0 | 0 | 1 | 0% | 0% | 50 | 3.1767e+14
Heavy Duty Trucks | Diesel | Rigid 7,5 - 12 t | Conventional |  | SPN23 [#/kWh] | Highway | 0.04 | 0 | 12 | 86 | 0 | 0 | 3.2842e+14 | 0 | 0 | 0 | 1 | 0% | 0% | 50 | 3.2842e+14
Heavy Duty Trucks | Diesel | Rigid 7,5 - 12 t | Conventional |  | SPN23 [#/kWh] | Urban Peak | 0.04 | 0.5 | 12 | 77 | 0 | 0 | 7.3438e+14 | 0 | 0 | 0 | 1 | 0% | 0% | 50 | 7.3438e+14
Heavy Duty Trucks | Diesel | Rigid 7,5 - 12 t | Conventional |  | SPN23 [#/kWh] | Urban Off Peak | 0.04 | 0.5 | 12 | 77 | 0 | 0 | 7.3438e+14 | 0 | 0 | 0 | 1 | 0% | 0% | 50 | 7.3438e+14
Heavy Duty Trucks | Diesel | Rigid 7,5 - 12 t | Conventional |  | SPN23 [#/kWh] | Rural | 0.04 | 0.5 | 12 | 77 | 0 | 0 | 3.1767e+14 | 0 | 0 | 0 | 1 | 0% | 0% | 50 | 3.1767e+14
Heavy Duty Trucks | Diesel | Rigid 7,5 - 12 t | Conventional |  | SPN23 [#/kWh] | Highway | 0.04 | 0.5 | 12 | 77 | 0 | 0 | 3.2842e+14 | 0 | 0 | 0 | 1 | 0% | 0% | 50 | 3.2842e+14
Heavy Duty Trucks | Diesel | Rigid 7,5 - 12 t | Conventional |  | SPN23 [#/kWh] | Urban Peak | 0.04 | 1 | 12 | 66 | 0 | 0 | 7.3438e+14 | 0 | 0 | 0 | 1 | 0% | 0% | 50 | 7.3438e+14
Heavy Duty Trucks | Diesel | Rigid 7,5 - 12 t | Conventional |  | SPN23 [#/kWh] | Urban Off Peak | 0.04 | 1 | 12 | 66 | 0 | 0 | 7.3438e+14 | 0 | 0 | 0 | 1 | 0% | 0% | 50 | 7.3438e+14
Heavy Duty Trucks | Diesel | Rigid 7,5 - 12 t | Conventional |  | SPN23 [#/kWh] | Rural | 0.04 | 1 | 12 | 66 | 0 | 0 | 3.1767e+14 | 0 | 0 | 0 | 1 | 0% | 0% | 50 | 3.1767e+14
Heavy Duty Trucks | Diesel | Rigid 7,5 - 12 t | Conventional |  | SPN23 [#/kWh] | Highway | 0.04 | 1 | 12 | 66 | 0 | 0 | 3.2842e+14 | 0 | 0 | 0 | 1 | 0% | 0% | 50 | 3.2842e+14
Heavy Duty Trucks | Diesel | Rigid 7,5 - 12 t | Conventional |  | SPN23 [#/kWh] | Urban Peak | 0.06 | 0 | 12 | 77 | 0 | 0 | 7.3438e+14 | 0 | 0 | 0 | 1 | 0% | 0% | 50 | 7.3438e+14
Heavy Duty Trucks | Diesel | Rigid 7,5 - 12 t | Conventional |  | SPN23 [#/kWh] | Urban Off Peak | 0.06 | 0 | 12 | 77 | 0 | 0 | 7.3438e+14 | 0 | 0 | 0 | 1 | 0% | 0% | 50 | 7.3438e+14
Heavy Duty Trucks | Diesel | Rigid 7,5 - 12 t | Conventional |  | SPN23 [#/kWh] | Rural | 0.06 | 0 | 12 | 77 | 0 | 0 | 3.1767e+14 | 0 | 0 | 0 | 1 | 0% | 0% | 50 | 3.1767e+14
Heavy Duty Trucks | Diesel | Rigid 7,5 - 12 t | Conventional |  | SPN23 [#/kWh] | Highway | 0.06 | 0 | 12 | 77 | 0 | 0 | 3.2842e+14 | 0 | 0 | 0 | 1 | 0% | 0% | 50 | 3.2842e+14
Heavy Duty Trucks | Diesel | Rigid 7,5 - 12 t | Conventional |  | SPN23 [#/kWh] | Urban Peak | 0.06 | 0.5 | 12 | 63 | 0 | 0 | 7.3438e+14 | 0 | 0 | 0 | 1 | 0% | 0% | 50 | 7.3438e+14
Heavy Duty Trucks | Diesel | Rigid 7,5 - 12 t | Conventional |  | SPN23 [#/kWh] | Urban Off Peak | 0.06 | 0.5 | 12 | 63 | 0 | 0 | 7.3438e+14 | 0 | 0 | 0 | 1 | 0% | 0% | 50 | 7.3438e+14
Heavy Duty Trucks | Diesel | Rigid 7,5 - 12 t | Conventional |  | SPN23 [#/kWh] | Rural | 0.06 | 0.5 | 12 | 63 | 0 | 0 | 3.1767e+14 | 0 | 0 | 0 | 1 | 0% | 0% | 50 | 3.1767e+14
Heavy Duty Trucks | Diesel | Rigid 7,5 - 12 t | Conventional |  | SPN23 [#/kWh] | Highway | 0.06 | 0.5 | 12 | 63 | 0 | 0 | 3.2842e+14 | 0 | 0 | 0 | 1 | 0% | 0% | 50 | 3.2842e+14
Heavy Duty Trucks | Diesel | Rigid 7,5 - 12 t | Conventional |  | SPN23 [#/kWh] | Urban Peak | 0.06 | 1 | 12 | 50 | 0 | 0 | 7.3438e+14 | 0 | 0 | 0 | 1 | 0% | 0% | 50 | 7.3438e+14
Heavy Duty Trucks | Diesel | Rigid 7,5 - 12 t | Conventional |  | SPN23 [#/kWh] | Urban Off Peak | 0.06 | 1 | 12 | 50 | 0 | 0 | 7.3438e+14 | 0 | 0 | 0 | 1 | 0% | 0% | 50 | 7.3438e+14
Heavy Duty Trucks | Diesel | Rigid 7,5 - 12 t | Conventional |  | SPN23 [#/kWh] | Rural | 0.06 | 1 | 12 | 50 | 0 | 0 | 3.1767e+14 | 0 | 0 | 0 | 1 | 0% | 0% | 50 | 3.1767e+14
Heavy Duty Trucks | Diesel | Rigid 7,5 - 12 t | Conventional |  | SPN23 [#/kWh] | Highway | 0.06 | 1 | 12 | 50 | 0 | 0 | 3.2842e+14 | 0 | 0 | 0 | 1 | 0% | 0% | 50 | 3.2842e+14
Heavy Duty Trucks | Diesel | Rigid 7,5 - 12 t | Euro I |  | SPN23 [#/kWh] | Urban Peak | -0.06 | 0 | 12 | 86 | 0 | 0 | 7.3438e+14 | 0 | 0 | 0 | 1 | 0% | 0% | 50 | 7.3438e+14
Heavy Duty Trucks | Diesel | Rigid 7,5 - 12 t | Euro I |  | SPN23 [#/kWh] | Urban Off Peak | -0.06 | 0 | 12 | 86 | 0 | 0 | 7.3438e+14 | 0 | 0 | 0 | 1 | 0% | 0% | 50 | 7.3438e+14
Heavy Duty Trucks | Diesel | Rigid 7,5 - 12 t | Euro I |  | SPN23 [#/kWh] | Rural | -0.06 | 0 | 12 | 86 | 0 | 0 | 3.1767e+14 | 0 | 0 | 0 | 1 | 0% | 0% | 50 | 3.1767e+14
Heavy Duty Trucks | Diesel | Rigid 7,5 - 12 t | Euro I |  | SPN23 [#/kWh] | Highway | -0.06 | 0 | 12 | 86 | 0 | 0 | 3.2842e+14 | 0 | 0 | 0 | 1 | 0% | 0% | 50 | 3.2842e+14
Heavy Duty Trucks | Diesel | Rigid 7,5 - 12 t | Euro I |  | SPN23 [#/kWh] | Urban Peak | -0.06 | 0.5 | 12 | 86 | 0 | 0 | 7.3438e+14 | 0 | 0 | 0 | 1 | 0% | 0% | 50 | 7.3438e+14
Heavy Duty Trucks | Diesel | Rigid 7,5 - 12 t | Euro I |  | SPN23 [#/kWh] | Urban Off Peak | -0.06 | 0.5 | 12 | 86 | 0 | 0 | 7.3438e+14 | 0 | 0 | 0 | 1 | 0% | 0% | 50 | 7.3438e+14
Heavy Duty Trucks | Diesel | Rigid 7,5 - 12 t | Euro I |  | SPN23 [#/kWh] | Rural | -0.06 | 0.5 | 12 | 86 | 0 | 0 | 3.1767e+14 | 0 | 0 | 0 | 1 | 0% | 0% | 50 | 3.1767e+14
Heavy Duty Trucks | Diesel | Rigid 7,5 - 12 t | Euro I |  | SPN23 [#/kWh] | Highway | -0.06 | 0.5 | 12 | 86 | 0 | 0 | 3.2842e+14 | 0 | 0 | 0 | 1 | 0% | 0% | 50 | 3.2842e+14
Heavy Duty Trucks | Diesel | Rigid 7,5 - 12 t | Euro I |  | SPN23 [#/kWh] | Urban Peak | -0.06 | 1 | 12 | 86 | 0 | 0 | 7.3438e+14 | 0 | 0 | 0 | 1 | 0% | 0% | 50 | 7.3438e+14
Heavy Duty Trucks | Diesel | Rigid 7,5 - 12 t | Euro I |  | SPN23 [#/kWh] | Urban Off Peak | -0.06 | 1 | 12 | 86 | 0 | 0 | 7.3438e+14 | 0 | 0 | 0 | 1 | 0% | 0% | 50 | 7.3438e+14
Heavy Duty Trucks | Diesel | Rigid 7,5 - 12 t | Euro I |  | SPN23 [#/kWh] | Rural | -0.06 | 1 | 12 | 86 | 0 | 0 | 3.1767e+14 | 0 | 0 | 0 | 1 | 0% | 0% | 50 | 3.1767e+14
Heavy Duty Trucks | Diesel | Rigid 7,5 - 12 t | Euro I |  | SPN23 [#/kWh] | Highway | -0.06 | 1 | 12 | 86 | 0 | 0 | 3.2842e+14 | 0 | 0 | 0 | 1 | 0% | 0% | 50 | 3.2842e+14
Heavy Duty Trucks | Diesel | Rigid 7,5 - 12 t | Euro I |  | SPN23 [#/kWh] | Urban Peak | -0.04 | 0 | 12 | 86 | 0 | 0 | 7.3438e+14 | 0 | 0 | 0 | 1 | 0% | 0% | 50 | 7.3438e+14
Heavy Duty Trucks | Diesel | Rigid 7,5 - 12 t | Euro I |  | SPN23 [#/kWh] | Urban Off Peak | -0.04 | 0 | 12 | 86 | 0 | 0 | 7.3438e+14 | 0 | 0 | 0 | 1 | 0% | 0% | 50 | 7.3438e+14
Heavy Duty Trucks | Diesel | Rigid 7,5 - 12 t | Euro I |  | SPN23 [#/kWh] | Rural | -0.04 | 0 | 12 | 86 | 0 | 0 | 3.1767e+14 | 0 | 0 | 0 | 1 | 0% | 0% | 50 | 3.1767e+14
Heavy Duty Trucks | Diesel | Rigid 7,5 - 12 t | Euro I |  | SPN23 [#/kWh] | Highway | -0.04 | 0 | 12 | 86 | 0 | 0 | 3.2842e+14 | 0 | 0 | 0 | 1 | 0% | 0% | 50 | 3.2842e+14
Heavy Duty Trucks | Diesel | Rigid 7,5 - 12 t | Euro I |  | SPN23 [#/kWh] | Urban Peak | -0.04 | 0.5 | 12 | 86 | 0 | 0 | 7.3438e+14 | 0 | 0 | 0 | 1 | 0% | 0% | 50 | 7.3438e+14
Heavy Duty Trucks | Diesel | Rigid 7,5 - 12 t | Euro I |  | SPN23 [#/kWh] | Urban Off Peak | -0.04 | 0.5 | 12 | 86 | 0 | 0 | 7.3438e+14 | 0 | 0 | 0 | 1 | 0% | 0% | 50 | 7.3438e+14
Heavy Duty Trucks | Diesel | Rigid 7,5 - 12 t | Euro I |  | SPN23 [#/kWh] | Rural | -0.04 | 0.5 | 12 | 86 | 0 | 0 | 3.1767e+14 | 0 | 0 | 0 | 1 | 0% | 0% | 50 | 3.1767e+14
Heavy Duty Trucks | Diesel | Rigid 7,5 - 12 t | Euro I |  | SPN23 [#/kWh] | Highway | -0.04 | 0.5 | 12 | 86 | 0 | 0 | 3.2842e+14 | 0 | 0 | 0 | 1 | 0% | 0% | 50 | 3.2842e+14
Heavy Duty Trucks | Diesel | Rigid 7,5 - 12 t | Euro I |  | SPN23 [#/kWh] | Urban Peak | -0.04 | 1 | 12 | 86 | 0 | 0 | 7.3438e+14 | 0 | 0 | 0 | 1 | 0% | 0% | 50 | 7.3438e+14
Heavy Duty Trucks | Diesel | Rigid 7,5 - 12 t | Euro I |  | SPN23 [#/kWh] | Urban Off Peak | -0.04 | 1 | 12 | 86 | 0 | 0 | 7.3438e+14 | 0 | 0 | 0 | 1 | 0% | 0% | 50 | 7.3438e+14
Heavy Duty Trucks | Diesel | Rigid 7,5 - 12 t | Euro I |  | SPN23 [#/kWh] | Rural | -0.04 | 1 | 12 | 86 | 0 | 0 | 3.1767e+14 | 0 | 0 | 0 | 1 | 0% | 0% | 50 | 3.1767e+14
Heavy Duty Trucks | Diesel | Rigid 7,5 - 12 t | Euro I |  | SPN23 [#/kWh] | Highway | -0.04 | 1 | 12 | 86 | 0 | 0 | 3.2842e+14 | 0 | 0 | 0 | 1 | 0% | 0% | 50 | 3.2842e+14
Heavy Duty Trucks | Diesel | Rigid 7,5 - 12 t | Euro I |  | SPN23 [#/kWh] | Urban Peak | -0.02 | 0 | 12 | 86 | 0 | 0 | 7.3438e+14 | 0 | 0 | 0 | 1 | 0% | 0% | 50 | 7.3438e+14
Heavy Duty Trucks | Diesel | Rigid 7,5 - 12 t | Euro I |  | SPN23 [#/kWh] | Urban Off Peak | -0.02 | 0 | 12 | 86 | 0 | 0 | 7.3438e+14 | 0 | 0 | 0 | 1 | 0% | 0% | 50 | 7.3438e+14
Heavy Duty Trucks | Diesel | Rigid 7,5 - 12 t | Euro I |  | SPN23 [#/kWh] | Rural | -0.02 | 0 | 12 | 86 | 0 | 0 | 3.1767e+14 | 0 | 0 | 0 | 1 | 0% | 0% | 50 | 3.1767e+14
Heavy Duty Trucks | Diesel | Rigid 7,5 - 12 t | Euro I |  | SPN23 [#/kWh] | Highway | -0.02 | 0 | 12 | 86 | 0 | 0 | 3.2842e+14 | 0 | 0 | 0 | 1 | 0% | 0% | 50 | 3.2842e+14
Heavy Duty Trucks | Diesel | Rigid 7,5 - 12 t | Euro I |  | SPN23 [#/kWh] | Urban Peak | -0.02 | 0.5 | 12 | 86 | 0 | 0 | 7.3438e+14 | 0 | 0 | 0 | 1 | 0% | 0% | 50 | 7.3438e+14
Heavy Duty Trucks | Diesel | Rigid 7,5 - 12 t | Euro I |  | SPN23 [#/kWh] | Urban Off Peak | -0.02 | 0.5 | 12 | 86 | 0 | 0 | 7.3438e+14 | 0 | 0 | 0 | 1 | 0% | 0% | 50 | 7.3438e+14
Heavy Duty Trucks | Diesel | Rigid 7,5 - 12 t | Euro I |  | SPN23 [#/kWh] | Rural | -0.02 | 0.5 | 12 | 86 | 0 | 0 | 3.1767e+14 | 0 | 0 | 0 | 1 | 0% | 0% | 50 | 3.1767e+14
Heavy Duty Trucks | Diesel | Rigid 7,5 - 12 t | Euro I |  | SPN23 [#/kWh] | Highway | -0.02 | 0.5 | 12 | 86 | 0 | 0 | 3.2842e+14 | 0 | 0 | 0 | 1 | 0% | 0% | 50 | 3.2842e+14
Heavy Duty Trucks | Diesel | Rigid 7,5 - 12 t | Euro I |  | SPN23 [#/kWh] | Urban Peak | -0.02 | 1 | 12 | 86 | 0 | 0 | 7.3438e+14 | 0 | 0 | 0 | 1 | 0% | 0% | 50 | 7.3438e+14
Heavy Duty Trucks | Diesel | Rigid 7,5 - 12 t | Euro I |  | SPN23 [#/kWh] | Urban Off Peak | -0.02 | 1 | 12 | 86 | 0 | 0 | 7.3438e+14 | 0 | 0 | 0 | 1 | 0% | 0% | 50 | 7.3438e+14
Heavy Duty Trucks | Diesel | Rigid 7,5 - 12 t | Euro I |  | SPN23 [#/kWh] | Rural | -0.02 | 1 | 12 | 86 | 0 | 0 | 3.1767e+14 | 0 | 0 | 0 | 1 | 0% | 0% | 50 | 3.1767e+14
Heavy Duty Trucks | Diesel | Rigid 7,5 - 12 t | Euro I |  | SPN23 [#/kWh] | Highway | -0.02 | 1 | 12 | 86 | 0 | 0 | 3.2842e+14 | 0 | 0 | 0 | 1 | 0% | 0% | 50 | 3.2842e+14
Heavy Duty Trucks | Diesel | Rigid 7,5 - 12 t | Euro I |  | SPN23 [#/kWh] | Urban Peak | 0 | 0 | 12 | 86 | 0 | 0 | 7.3438e+14 | 0 | 0 | 0 | 1 | 0% | 0% | 50 | 7.3438e+14
Heavy Duty Trucks | Diesel | Rigid 7,5 - 12 t | Euro I |  | SPN23 [#/kWh] | Urban Off Peak | 0 | 0 | 12 | 86 | 0 | 0 | 7.3438e+14 | 0 | 0 | 0 | 1 | 0% | 0% | 50 | 7.3438e+14
Heavy Duty Trucks | Diesel | Rigid 7,5 - 12 t | Euro I |  | SPN23 [#/kWh] | Rural | 0 | 0 | 12 | 86 | 0 | 0 | 3.1767e+14 | 0 | 0 | 0 | 1 | 0% | 0% | 50 | 3.1767e+14
Heavy Duty Trucks | Diesel | Rigid 7,5 - 12 t | Euro I |  | SPN23 [#/kWh] | Highway | 0 | 0 | 12 | 86 | 0 | 0 | 3.2842e+14 | 0 | 0 | 0 | 1 | 0% | 0% | 50 | 3.2842e+14
Heavy Duty Trucks | Diesel | Rigid 7,5 - 12 t | Euro I |  | SPN23 [#/kWh] | Urban Peak | 0 | 0.5 | 12 | 86 | 0 | 0 | 7.3438e+14 | 0 | 0 | 0 | 1 | 0% | 0% | 50 | 7.3438e+14
Heavy Duty Trucks | Diesel | Rigid 7,5 - 12 t | Euro I |  | SPN23 [#/kWh] | Urban Off Peak | 0 | 0.5 | 12 | 86 | 0 | 0 | 7.3438e+14 | 0 | 0 | 0 | 1 | 0% | 0% | 50 | 7.3438e+14
Heavy Duty Trucks | Diesel | Rigid 7,5 - 12 t | Euro I |  | SPN23 [#/kWh] | Rural | 0 | 0.5 | 12 | 86 | 0 | 0 | 3.1767e+14 | 0 | 0 | 0 | 1 | 0% | 0% | 50 | 3.1767e+14
Heavy Duty Trucks | Diesel | Rigid 7,5 - 12 t | Euro I |  | SPN23 [#/kWh] | Highway | 0 | 0.5 | 12 | 86 | 0 | 0 | 3.2842e+14 | 0 | 0 | 0 | 1 | 0% | 0% | 50 | 3.2842e+14
Heavy Duty Trucks | Diesel | Rigid 7,5 - 12 t | Euro I |  | SPN23 [#/kWh] | Urban Peak | 0 | 1 | 12 | 86 | 0 | 0 | 7.3438e+14 | 0 | 0 | 0 | 1 | 0% | 0% | 50 | 7.3438e+14
Heavy Duty Trucks | Diesel | Rigid 7,5 - 12 t | Euro I |  | SPN23 [#/kWh] | Urban Off Peak | 0 | 1 | 12 | 86 | 0 | 0 | 7.3438e+14 | 0 | 0 | 0 | 1 | 0% | 0% | 50 | 7.3438e+14
Heavy Duty Trucks | Diesel | Rigid 7,5 - 12 t | Euro I |  | SPN23 [#/kWh] | Rural | 0 | 1 | 12 | 86 | 0 | 0 | 3.1767e+14 | 0 | 0 | 0 | 1 | 0% | 0% | 50 | 3.1767e+14
Heavy Duty Trucks | Diesel | Rigid 7,5 - 12 t | Euro I |  | SPN23 [#/kWh] | Highway | 0 | 1 | 12 | 86 | 0 | 0 | 3.2842e+14 | 0 | 0 | 0 | 1 | 0% | 0% | 50 | 3.2842e+14
Heavy Duty Trucks | Diesel | Rigid 7,5 - 12 t | Euro I |  | SPN23 [#/kWh] | Urban Peak | 0.02 | 0 | 12 | 86 | 0 | 0 | 7.3438e+14 | 0 | 0 | 0 | 1 | 0% | 0% | 50 | 7.3438e+14
Heavy Duty Trucks | Diesel | Rigid 7,5 - 12 t | Euro I |  | SPN23 [#/kWh] | Urban Off Peak | 0.02 | 0 | 12 | 86 | 0 | 0 | 7.3438e+14 | 0 | 0 | 0 | 1 | 0% | 0% | 50 | 7.3438e+14
Heavy Duty Trucks | Diesel | Rigid 7,5 - 12 t | Euro I |  | SPN23 [#/kWh] | Rural | 0.02 | 0 | 12 | 86 | 0 | 0 | 3.1767e+14 | 0 | 0 | 0 | 1 | 0% | 0% | 50 | 3.1767e+14
Heavy Duty Trucks | Diesel | Rigid 7,5 - 12 t | Euro I |  | SPN23 [#/kWh] | Highway | 0.02 | 0 | 12 | 86 | 0 | 0 | 3.2842e+14 | 0 | 0 | 0 | 1 | 0% | 0% | 50 | 3.2842e+14
Heavy Duty Trucks | Diesel | Rigid 7,5 - 12 t | Euro I |  | SPN23 [#/kWh] | Urban Peak | 0.02 | 0.5 | 12 | 86 | 0 | 0 | 7.3438e+14 | 0 | 0 | 0 | 1 | 0% | 0% | 50 | 7.3438e+14
Heavy Duty Trucks | Diesel | Rigid 7,5 - 12 t | Euro I |  | SPN23 [#/kWh] | Urban Off Peak | 0.02 | 0.5 | 12 | 86 | 0 | 0 | 7.3438e+14 | 0 | 0 | 0 | 1 | 0% | 0% | 50 | 7.3438e+14
Heavy Duty Trucks | Diesel | Rigid 7,5 - 12 t | Euro I |  | SPN23 [#/kWh] | Rural | 0.02 | 0.5 | 12 | 86 | 0 | 0 | 3.1767e+14 | 0 | 0 | 0 | 1 | 0% | 0% | 50 | 3.1767e+14
Heavy Duty Trucks | Diesel | Rigid 7,5 - 12 t | Euro I |  | SPN23 [#/kWh] | Highway | 0.02 | 0.5 | 12 | 86 | 0 | 0 | 3.2842e+14 | 0 | 0 | 0 | 1 | 0% | 0% | 50 | 3.2842e+14
Heavy Duty Trucks | Diesel | Rigid 7,5 - 12 t | Euro I |  | SPN23 [#/kWh] | Urban Peak | 0.02 | 1 | 12 | 85 | 0 | 0 | 7.3438e+14 | 0 | 0 | 0 | 1 | 0% | 0% | 50 | 7.3438e+14
Heavy Duty Trucks | Diesel | Rigid 7,5 - 12 t | Euro I |  | SPN23 [#/kWh] | Urban Off Peak | 0.02 | 1 | 12 | 85 | 0 | 0 | 7.3438e+14 | 0 | 0 | 0 | 1 | 0% | 0% | 50 | 7.3438e+14
Heavy Duty Trucks | Diesel | Rigid 7,5 - 12 t | Euro I |  | SPN23 [#/kWh] | Rural | 0.02 | 1 | 12 | 85 | 0 | 0 | 3.1767e+14 | 0 | 0 | 0 | 1 | 0% | 0% | 50 | 3.1767e+14
Heavy Duty Trucks | Diesel | Rigid 7,5 - 12 t | Euro I |  | SPN23 [#/kWh] | Highway | 0.02 | 1 | 12 | 85 | 0 | 0 | 3.2842e+14 | 0 | 0 | 0 | 1 | 0% | 0% | 50 | 3.2842e+14
Heavy Duty Trucks | Diesel | Rigid 7,5 - 12 t | Euro I |  | SPN23 [#/kWh] | Urban Peak | 0.04 | 0 | 12 | 86 | 0 | 0 | 7.3438e+14 | 0 | 0 | 0 | 1 | 0% | 0% | 50 | 7.3438e+14
Heavy Duty Trucks | Diesel | Rigid 7,5 - 12 t | Euro I |  | SPN23 [#/kWh] | Urban Off Peak | 0.04 | 0 | 12 | 86 | 0 | 0 | 7.3438e+14 | 0 | 0 | 0 | 1 | 0% | 0% | 50 | 7.3438e+14
Heavy Duty Trucks | Diesel | Rigid 7,5 - 12 t | Euro I |  | SPN23 [#/kWh] | Rural | 0.04 | 0 | 12 | 86 | 0 | 0 | 3.1767e+14 | 0 | 0 | 0 | 1 | 0% | 0% | 50 | 3.1767e+14
Heavy Duty Trucks | Diesel | Rigid 7,5 - 12 t | Euro I |  | SPN23 [#/kWh] | Highway | 0.04 | 0 | 12 | 86 | 0 | 0 | 3.2842e+14 | 0 | 0 | 0 | 1 | 0% | 0% | 50 | 3.2842e+14
Heavy Duty Trucks | Diesel | Rigid 7,5 - 12 t | Euro I |  | SPN23 [#/kWh] | Urban Peak | 0.04 | 0.5 | 12 | 78 | 0 | 0 | 7.3438e+14 | 0 | 0 | 0 | 1 | 0% | 0% | 50 | 7.3438e+14
Heavy Duty Trucks | Diesel | Rigid 7,5 - 12 t | Euro I |  | SPN23 [#/kWh] | Urban Off Peak | 0.04 | 0.5 | 12 | 78 | 0 | 0 | 7.3438e+14 | 0 | 0 | 0 | 1 | 0% | 0% | 50 | 7.3438e+14
Heavy Duty Trucks | Diesel | Rigid 7,5 - 12 t | Euro I |  | SPN23 [#/kWh] | Rural | 0.04 | 0.5 | 12 | 78 | 0 | 0 | 3.1767e+14 | 0 | 0 | 0 | 1 | 0% | 0% | 50 | 3.1767e+14
Heavy Duty Trucks | Diesel | Rigid 7,5 - 12 t | Euro I |  | SPN23 [#/kWh] | Highway | 0.04 | 0.5 | 12 | 78 | 0 | 0 | 3.2842e+14 | 0 | 0 | 0 | 1 | 0% | 0% | 50 | 3.2842e+14
Heavy Duty Trucks | Diesel | Rigid 7,5 - 12 t | Euro I |  | SPN23 [#/kWh] | Urban Peak | 0.04 | 1 | 12 | 66 | 0 | 0 | 7.3438e+14 | 0 | 0 | 0 | 1 | 0% | 0% | 50 | 7.3438e+14
Heavy Duty Trucks | Diesel | Rigid 7,5 - 12 t | Euro I |  | SPN23 [#/kWh] | Urban Off Peak | 0.04 | 1 | 12 | 66 | 0 | 0 | 7.3438e+14 | 0 | 0 | 0 | 1 | 0% | 0% | 50 | 7.3438e+14
Heavy Duty Trucks | Diesel | Rigid 7,5 - 12 t | Euro I |  | SPN23 [#/kWh] | Rural | 0.04 | 1 | 12 | 66 | 0 | 0 | 3.1767e+14 | 0 | 0 | 0 | 1 | 0% | 0% | 50 | 3.1767e+14
Heavy Duty Trucks | Diesel | Rigid 7,5 - 12 t | Euro I |  | SPN23 [#/kWh] | Highway | 0.04 | 1 | 12 | 66 | 0 | 0 | 3.2842e+14 | 0 | 0 | 0 | 1 | 0% | 0% | 50 | 3.2842e+14
Heavy Duty Trucks | Diesel | Rigid 7,5 - 12 t | Euro I |  | SPN23 [#/kWh] | Urban Peak | 0.06 | 0 | 12 | 78 | 0 | 0 | 7.3438e+14 | 0 | 0 | 0 | 1 | 0% | 0% | 50 | 7.3438e+14
Heavy Duty Trucks | Diesel | Rigid 7,5 - 12 t | Euro I |  | SPN23 [#/kWh] | Urban Off Peak | 0.06 | 0 | 12 | 78 | 0 | 0 | 7.3438e+14 | 0 | 0 | 0 | 1 | 0% | 0% | 50 | 7.3438e+14
Heavy Duty Trucks | Diesel | Rigid 7,5 - 12 t | Euro I |  | SPN23 [#/kWh] | Rural | 0.06 | 0 | 12 | 78 | 0 | 0 | 3.1767e+14 | 0 | 0 | 0 | 1 | 0% | 0% | 50 | 3.1767e+14
Heavy Duty Trucks | Diesel | Rigid 7,5 - 12 t | Euro I |  | SPN23 [#/kWh] | Highway | 0.06 | 0 | 12 | 78 | 0 | 0 | 3.2842e+14 | 0 | 0 | 0 | 1 | 0% | 0% | 50 | 3.2842e+14
Heavy Duty Trucks | Diesel | Rigid 7,5 - 12 t | Euro I |  | SPN23 [#/kWh] | Urban Peak | 0.06 | 0.5 | 12 | 64 | 0 | 0 | 7.3438e+14 | 0 | 0 | 0 | 1 | 0% | 0% | 50 | 7.3438e+14
Heavy Duty Trucks | Diesel | Rigid 7,5 - 12 t | Euro I |  | SPN23 [#/kWh] | Urban Off Peak | 0.06 | 0.5 | 12 | 64 | 0 | 0 | 7.3438e+14 | 0 | 0 | 0 | 1 | 0% | 0% | 50 | 7.3438e+14
Heavy Duty Trucks | Diesel | Rigid 7,5 - 12 t | Euro I |  | SPN23 [#/kWh] | Rural | 0.06 | 0.5 | 12 | 64 | 0 | 0 | 3.1767e+14 | 0 | 0 | 0 | 1 | 0% | 0% | 50 | 3.1767e+14
Heavy Duty Trucks | Diesel | Rigid 7,5 - 12 t | Euro I |  | SPN23 [#/kWh] | Highway | 0.06 | 0.5 | 12 | 64 | 0 | 0 | 3.2842e+14 | 0 | 0 | 0 | 1 | 0% | 0% | 50 | 3.2842e+14
Heavy Duty Trucks | Diesel | Rigid 7,5 - 12 t | Euro I |  | SPN23 [#/kWh] | Urban Peak | 0.06 | 1 | 12 | 52 | 0 | 0 | 7.3438e+14 | 0 | 0 | 0 | 1 | 0% | 0% | 50 | 7.3438e+14
Heavy Duty Trucks | Diesel | Rigid 7,5 - 12 t | Euro I |  | SPN23 [#/kWh] | Urban Off Peak | 0.06 | 1 | 12 | 52 | 0 | 0 | 7.3438e+14 | 0 | 0 | 0 | 1 | 0% | 0% | 50 | 7.3438e+14
Heavy Duty Trucks | Diesel | Rigid 7,5 - 12 t | Euro I |  | SPN23 [#/kWh] | Rural | 0.06 | 1 | 12 | 52 | 0 | 0 | 3.1767e+14 | 0 | 0 | 0 | 1 | 0% | 0% | 50 | 3.1767e+14
Heavy Duty Trucks | Diesel | Rigid 7,5 - 12 t | Euro I |  | SPN23 [#/kWh] | Highway | 0.06 | 1 | 12 | 52 | 0 | 0 | 3.2842e+14 | 0 | 0 | 0 | 1 | 0% | 0% | 50 | 3.2842e+14
Heavy Duty Trucks | Diesel | Rigid 7,5 - 12 t | Euro II |  | SPN23 [#/kWh] | Urban Peak | -0.06 | 0 | 12 | 86 | 0 | 0 | 5.126e+14 | 0 | 0 | 0 | 1 | 0% | 0% | 50 | 5.126e+14
Heavy Duty Trucks | Diesel | Rigid 7,5 - 12 t | Euro II |  | SPN23 [#/kWh] | Urban Off Peak | -0.06 | 0 | 12 | 86 | 0 | 0 | 5.126e+14 | 0 | 0 | 0 | 1 | 0% | 0% | 50 | 5.126e+14
Heavy Duty Trucks | Diesel | Rigid 7,5 - 12 t | Euro II |  | SPN23 [#/kWh] | Rural | -0.06 | 0 | 12 | 86 | 0 | 0 | 220758177008177 | 0 | 0 | 0 | 1 | 0% | 0% | 50 | 220758177008177
Heavy Duty Trucks | Diesel | Rigid 7,5 - 12 t | Euro II |  | SPN23 [#/kWh] | Highway | -0.06 | 0 | 12 | 86 | 0 | 0 | 2.2997e+14 | 0 | 0 | 0 | 1 | 0% | 0% | 50 | 2.2997e+14
Heavy Duty Trucks | Diesel | Rigid 7,5 - 12 t | Euro II |  | SPN23 [#/kWh] | Urban Peak | -0.06 | 0.5 | 12 | 86 | 0 | 0 | 5.126e+14 | 0 | 0 | 0 | 1 | 0% | 0% | 50 | 5.126e+14
Heavy Duty Trucks | Diesel | Rigid 7,5 - 12 t | Euro II |  | SPN23 [#/kWh] | Urban Off Peak | -0.06 | 0.5 | 12 | 86 | 0 | 0 | 5.126e+14 | 0 | 0 | 0 | 1 | 0% | 0% | 50 | 5.126e+14
Heavy Duty Trucks | Diesel | Rigid 7,5 - 12 t | Euro II |  | SPN23 [#/kWh] | Rural | -0.06 | 0.5 | 12 | 86 | 0 | 0 | 220758177008177 | 0 | 0 | 0 | 1 | 0% | 0% | 50 | 220758177008177
Heavy Duty Trucks | Diesel | Rigid 7,5 - 12 t | Euro II |  | SPN23 [#/kWh] | Highway | -0.06 | 0.5 | 12 | 86 | 0 | 0 | 2.2997e+14 | 0 | 0 | 0 | 1 | 0% | 0% | 50 | 2.2997e+14
Heavy Duty Trucks | Diesel | Rigid 7,5 - 12 t | Euro II |  | SPN23 [#/kWh] | Urban Peak | -0.06 | 1 | 12 | 86 | 0 | 0 | 5.126e+14 | 0 | 0 | 0 | 1 | 0% | 0% | 50 | 5.126e+14
Heavy Duty Trucks | Diesel | Rigid 7,5 - 12 t | Euro II |  | SPN23 [#/kWh] | Urban Off Peak | -0.06 | 1 | 12 | 86 | 0 | 0 | 5.126e+14 | 0 | 0 | 0 | 1 | 0% | 0% | 50 | 5.126e+14
Heavy Duty Trucks | Diesel | Rigid 7,5 - 12 t | Euro II |  | SPN23 [#/kWh] | Rural | -0.06 | 1 | 12 | 86 | 0 | 0 | 220758177008177 | 0 | 0 | 0 | 1 | 0% | 0% | 50 | 220758177008177
Heavy Duty Trucks | Diesel | Rigid 7,5 - 12 t | Euro II |  | SPN23 [#/kWh] | Highway | -0.06 | 1 | 12 | 86 | 0 | 0 | 2.2997e+14 | 0 | 0 | 0 | 1 | 0% | 0% | 50 | 2.2997e+14
Heavy Duty Trucks | Diesel | Rigid 7,5 - 12 t | Euro II |  | SPN23 [#/kWh] | Urban Peak | -0.04 | 0 | 12 | 86 | 0 | 0 | 5.126e+14 | 0 | 0 | 0 | 1 | 0% | 0% | 50 | 5.126e+14
Heavy Duty Trucks | Diesel | Rigid 7,5 - 12 t | Euro II |  | SPN23 [#/kWh] | Urban Off Peak | -0.04 | 0 | 12 | 86 | 0 | 0 | 5.126e+14 | 0 | 0 | 0 | 1 | 0% | 0% | 50 | 5.126e+14
Heavy Duty Trucks | Diesel | Rigid 7,5 - 12 t | Euro II |  | SPN23 [#/kWh] | Rural | -0.04 | 0 | 12 | 86 | 0 | 0 | 220758177008177 | 0 | 0 | 0 | 1 | 0% | 0% | 50 | 220758177008177
Heavy Duty Trucks | Diesel | Rigid 7,5 - 12 t | Euro II |  | SPN23 [#/kWh] | Highway | -0.04 | 0 | 12 | 86 | 0 | 0 | 2.2997e+14 | 0 | 0 | 0 | 1 | 0% | 0% | 50 | 2.2997e+14
Heavy Duty Trucks | Diesel | Rigid 7,5 - 12 t | Euro II |  | SPN23 [#/kWh] | Urban Peak | -0.04 | 0.5 | 12 | 86 | 0 | 0 | 5.126e+14 | 0 | 0 | 0 | 1 | 0% | 0% | 50 | 5.126e+14
Heavy Duty Trucks | Diesel | Rigid 7,5 - 12 t | Euro II |  | SPN23 [#/kWh] | Urban Off Peak | -0.04 | 0.5 | 12 | 86 | 0 | 0 | 5.126e+14 | 0 | 0 | 0 | 1 | 0% | 0% | 50 | 5.126e+14
Heavy Duty Trucks | Diesel | Rigid 7,5 - 12 t | Euro II |  | SPN23 [#/kWh] | Rural | -0.04 | 0.5 | 12 | 86 | 0 | 0 | 220758177008177 | 0 | 0 | 0 | 1 | 0% | 0% | 50 | 220758177008177
Heavy Duty Trucks | Diesel | Rigid 7,5 - 12 t | Euro II |  | SPN23 [#/kWh] | Highway | -0.04 | 0.5 | 12 | 86 | 0 | 0 | 2.2997e+14 | 0 | 0 | 0 | 1 | 0% | 0% | 50 | 2.2997e+14
Heavy Duty Trucks | Diesel | Rigid 7,5 - 12 t | Euro II |  | SPN23 [#/kWh] | Urban Peak | -0.04 | 1 | 12 | 86 | 0 | 0 | 5.126e+14 | 0 | 0 | 0 | 1 | 0% | 0% | 50 | 5.126e+14
Heavy Duty Trucks | Diesel | Rigid 7,5 - 12 t | Euro II |  | SPN23 [#/kWh] | Urban Off Peak | -0.04 | 1 | 12 | 86 | 0 | 0 | 5.126e+14 | 0 | 0 | 0 | 1 | 0% | 0% | 50 | 5.126e+14
Heavy Duty Trucks | Diesel | Rigid 7,5 - 12 t | Euro II |  | SPN23 [#/kWh] | Rural | -0.04 | 1 | 12 | 86 | 0 | 0 | 220758177008177 | 0 | 0 | 0 | 1 | 0% | 0% | 50 | 220758177008177
Heavy Duty Trucks | Diesel | Rigid 7,5 - 12 t | Euro II |  | SPN23 [#/kWh] | Highway | -0.04 | 1 | 12 | 86 | 0 | 0 | 2.2997e+14 | 0 | 0 | 0 | 1 | 0% | 0% | 50 | 2.2997e+14
Heavy Duty Trucks | Diesel | Rigid 7,5 - 12 t | Euro II |  | SPN23 [#/kWh] | Urban Peak | -0.02 | 0 | 12 | 86 | 0 | 0 | 5.126e+14 | 0 | 0 | 0 | 1 | 0% | 0% | 50 | 5.126e+14
Heavy Duty Trucks | Diesel | Rigid 7,5 - 12 t | Euro II |  | SPN23 [#/kWh] | Urban Off Peak | -0.02 | 0 | 12 | 86 | 0 | 0 | 5.126e+14 | 0 | 0 | 0 | 1 | 0% | 0% | 50 | 5.126e+14
Heavy Duty Trucks | Diesel | Rigid 7,5 - 12 t | Euro II |  | SPN23 [#/kWh] | Rural | -0.02 | 0 | 12 | 86 | 0 | 0 | 220758177008177 | 0 | 0 | 0 | 1 | 0% | 0% | 50 | 220758177008177
Heavy Duty Trucks | Diesel | Rigid 7,5 - 12 t | Euro II |  | SPN23 [#/kWh] | Highway | -0.02 | 0 | 12 | 86 | 0 | 0 | 2.2997e+14 | 0 | 0 | 0 | 1 | 0% | 0% | 50 | 2.2997e+14
Heavy Duty Trucks | Diesel | Rigid 7,5 - 12 t | Euro II |  | SPN23 [#/kWh] | Urban Peak | -0.02 | 0.5 | 12 | 86 | 0 | 0 | 5.126e+14 | 0 | 0 | 0 | 1 | 0% | 0% | 50 | 5.126e+14
Heavy Duty Trucks | Diesel | Rigid 7,5 - 12 t | Euro II |  | SPN23 [#/kWh] | Urban Off Peak | -0.02 | 0.5 | 12 | 86 | 0 | 0 | 5.126e+14 | 0 | 0 | 0 | 1 | 0% | 0% | 50 | 5.126e+14
Heavy Duty Trucks | Diesel | Rigid 7,5 - 12 t | Euro II |  | SPN23 [#/kWh] | Rural | -0.02 | 0.5 | 12 | 86 | 0 | 0 | 220758177008177 | 0 | 0 | 0 | 1 | 0% | 0% | 50 | 220758177008177
Heavy Duty Trucks | Diesel | Rigid 7,5 - 12 t | Euro II |  | SPN23 [#/kWh] | Highway | -0.02 | 0.5 | 12 | 86 | 0 | 0 | 2.2997e+14 | 0 | 0 | 0 | 1 | 0% | 0% | 50 | 2.2997e+14
Heavy Duty Trucks | Diesel | Rigid 7,5 - 12 t | Euro II |  | SPN23 [#/kWh] | Urban Peak | -0.02 | 1 | 12 | 86 | 0 | 0 | 5.126e+14 | 0 | 0 | 0 | 1 | 0% | 0% | 50 | 5.126e+14
Heavy Duty Trucks | Diesel | Rigid 7,5 - 12 t | Euro II |  | SPN23 [#/kWh] | Urban Off Peak | -0.02 | 1 | 12 | 86 | 0 | 0 | 5.126e+14 | 0 | 0 | 0 | 1 | 0% | 0% | 50 | 5.126e+14
Heavy Duty Trucks | Diesel | Rigid 7,5 - 12 t | Euro II |  | SPN23 [#/kWh] | Rural | -0.02 | 1 | 12 | 86 | 0 | 0 | 220758177008177 | 0 | 0 | 0 | 1 | 0% | 0% | 50 | 220758177008177
Heavy Duty Trucks | Diesel | Rigid 7,5 - 12 t | Euro II |  | SPN23 [#/kWh] | Highway | -0.02 | 1 | 12 | 86 | 0 | 0 | 2.2997e+14 | 0 | 0 | 0 | 1 | 0% | 0% | 50 | 2.2997e+14
Heavy Duty Trucks | Diesel | Rigid 7,5 - 12 t | Euro II |  | SPN23 [#/kWh] | Urban Peak | 0 | 0 | 12 | 86 | 0 | 0 | 5.126e+14 | 0 | 0 | 0 | 1 | 0% | 0% | 50 | 5.126e+14
Heavy Duty Trucks | Diesel | Rigid 7,5 - 12 t | Euro II |  | SPN23 [#/kWh] | Urban Off Peak | 0 | 0 | 12 | 86 | 0 | 0 | 5.126e+14 | 0 | 0 | 0 | 1 | 0% | 0% | 50 | 5.126e+14
Heavy Duty Trucks | Diesel | Rigid 7,5 - 12 t | Euro II |  | SPN23 [#/kWh] | Rural | 0 | 0 | 12 | 86 | 0 | 0 | 220758177008177 | 0 | 0 | 0 | 1 | 0% | 0% | 50 | 220758177008177
Heavy Duty Trucks | Diesel | Rigid 7,5 - 12 t | Euro II |  | SPN23 [#/kWh] | Highway | 0 | 0 | 12 | 86 | 0 | 0 | 2.2997e+14 | 0 | 0 | 0 | 1 | 0% | 0% | 50 | 2.2997e+14
Heavy Duty Trucks | Diesel | Rigid 7,5 - 12 t | Euro II |  | SPN23 [#/kWh] | Urban Peak | 0 | 0.5 | 12 | 86 | 0 | 0 | 5.126e+14 | 0 | 0 | 0 | 1 | 0% | 0% | 50 | 5.126e+14
Heavy Duty Trucks | Diesel | Rigid 7,5 - 12 t | Euro II |  | SPN23 [#/kWh] | Urban Off Peak | 0 | 0.5 | 12 | 86 | 0 | 0 | 5.126e+14 | 0 | 0 | 0 | 1 | 0% | 0% | 50 | 5.126e+14
Heavy Duty Trucks | Diesel | Rigid 7,5 - 12 t | Euro II |  | SPN23 [#/kWh] | Rural | 0 | 0.5 | 12 | 86 | 0 | 0 | 220758177008177 | 0 | 0 | 0 | 1 | 0% | 0% | 50 | 220758177008177
Heavy Duty Trucks | Diesel | Rigid 7,5 - 12 t | Euro II |  | SPN23 [#/kWh] | Highway | 0 | 0.5 | 12 | 86 | 0 | 0 | 2.2997e+14 | 0 | 0 | 0 | 1 | 0% | 0% | 50 | 2.2997e+14
Heavy Duty Trucks | Diesel | Rigid 7,5 - 12 t | Euro II |  | SPN23 [#/kWh] | Urban Peak | 0 | 1 | 12 | 86 | 0 | 0 | 5.126e+14 | 0 | 0 | 0 | 1 | 0% | 0% | 50 | 5.126e+14
Heavy Duty Trucks | Diesel | Rigid 7,5 - 12 t | Euro II |  | SPN23 [#/kWh] | Urban Off Peak | 0 | 1 | 12 | 86 | 0 | 0 | 5.126e+14 | 0 | 0 | 0 | 1 | 0% | 0% | 50 | 5.126e+14
Heavy Duty Trucks | Diesel | Rigid 7,5 - 12 t | Euro II |  | SPN23 [#/kWh] | Rural | 0 | 1 | 12 | 86 | 0 | 0 | 220758177008177 | 0 | 0 | 0 | 1 | 0% | 0% | 50 | 220758177008177
Heavy Duty Trucks | Diesel | Rigid 7,5 - 12 t | Euro II |  | SPN23 [#/kWh] | Highway | 0 | 1 | 12 | 86 | 0 | 0 | 2.2997e+14 | 0 | 0 | 0 | 1 | 0% | 0% | 50 | 2.2997e+14
Heavy Duty Trucks | Diesel | Rigid 7,5 - 12 t | Euro II |  | SPN23 [#/kWh] | Urban Peak | 0.02 | 0 | 12 | 86 | 0 | 0 | 5.126e+14 | 0 | 0 | 0 | 1 | 0% | 0% | 50 | 5.126e+14
Heavy Duty Trucks | Diesel | Rigid 7,5 - 12 t | Euro II |  | SPN23 [#/kWh] | Urban Off Peak | 0.02 | 0 | 12 | 86 | 0 | 0 | 5.126e+14 | 0 | 0 | 0 | 1 | 0% | 0% | 50 | 5.126e+14
Heavy Duty Trucks | Diesel | Rigid 7,5 - 12 t | Euro II |  | SPN23 [#/kWh] | Rural | 0.02 | 0 | 12 | 86 | 0 | 0 | 220758177008177 | 0 | 0 | 0 | 1 | 0% | 0% | 50 | 220758177008177
Heavy Duty Trucks | Diesel | Rigid 7,5 - 12 t | Euro II |  | SPN23 [#/kWh] | Highway | 0.02 | 0 | 12 | 86 | 0 | 0 | 2.2997e+14 | 0 | 0 | 0 | 1 | 0% | 0% | 50 | 2.2997e+14
Heavy Duty Trucks | Diesel | Rigid 7,5 - 12 t | Euro II |  | SPN23 [#/kWh] | Urban Peak | 0.02 | 0.5 | 12 | 86 | 0 | 0 | 5.126e+14 | 0 | 0 | 0 | 1 | 0% | 0% | 50 | 5.126e+14
Heavy Duty Trucks | Diesel | Rigid 7,5 - 12 t | Euro II |  | SPN23 [#/kWh] | Urban Off Peak | 0.02 | 0.5 | 12 | 86 | 0 | 0 | 5.126e+14 | 0 | 0 | 0 | 1 | 0% | 0% | 50 | 5.126e+14
Heavy Duty Trucks | Diesel | Rigid 7,5 - 12 t | Euro II |  | SPN23 [#/kWh] | Rural | 0.02 | 0.5 | 12 | 86 | 0 | 0 | 220758177008177 | 0 | 0 | 0 | 1 | 0% | 0% | 50 | 220758177008177
Heavy Duty Trucks | Diesel | Rigid 7,5 - 12 t | Euro II |  | SPN23 [#/kWh] | Highway | 0.02 | 0.5 | 12 | 86 | 0 | 0 | 2.2997e+14 | 0 | 0 | 0 | 1 | 0% | 0% | 50 | 2.2997e+14
Heavy Duty Trucks | Diesel | Rigid 7,5 - 12 t | Euro II |  | SPN23 [#/kWh] | Urban Peak | 0.02 | 1 | 12 | 86 | 0 | 0 | 5.126e+14 | 0 | 0 | 0 | 1 | 0% | 0% | 50 | 5.126e+14
Heavy Duty Trucks | Diesel | Rigid 7,5 - 12 t | Euro II |  | SPN23 [#/kWh] | Urban Off Peak | 0.02 | 1 | 12 | 86 | 0 | 0 | 5.126e+14 | 0 | 0 | 0 | 1 | 0% | 0% | 50 | 5.126e+14
Heavy Duty Trucks | Diesel | Rigid 7,5 - 12 t | Euro II |  | SPN23 [#/kWh] | Rural | 0.02 | 1 | 12 | 86 | 0 | 0 | 220758177008177 | 0 | 0 | 0 | 1 | 0% | 0% | 50 | 220758177008177
Heavy Duty Trucks | Diesel | Rigid 7,5 - 12 t | Euro II |  | SPN23 [#/kWh] | Highway | 0.02 | 1 | 12 | 86 | 0 | 0 | 2.2997e+14 | 0 | 0 | 0 | 1 | 0% | 0% | 50 | 2.2997e+14
Heavy Duty Trucks | Diesel | Rigid 7,5 - 12 t | Euro II |  | SPN23 [#/kWh] | Urban Peak | 0.04 | 0 | 12 | 86 | 0 | 0 | 5.126e+14 | 0 | 0 | 0 | 1 | 0% | 0% | 50 | 5.126e+14
Heavy Duty Trucks | Diesel | Rigid 7,5 - 12 t | Euro II |  | SPN23 [#/kWh] | Urban Off Peak | 0.04 | 0 | 12 | 86 | 0 | 0 | 5.126e+14 | 0 | 0 | 0 | 1 | 0% | 0% | 50 | 5.126e+14
Heavy Duty Trucks | Diesel | Rigid 7,5 - 12 t | Euro II |  | SPN23 [#/kWh] | Rural | 0.04 | 0 | 12 | 86 | 0 | 0 | 220758177008177 | 0 | 0 | 0 | 1 | 0% | 0% | 50 | 220758177008177
Heavy Duty Trucks | Diesel | Rigid 7,5 - 12 t | Euro II |  | SPN23 [#/kWh] | Highway | 0.04 | 0 | 12 | 86 | 0 | 0 | 2.2997e+14 | 0 | 0 | 0 | 1 | 0% | 0% | 50 | 2.2997e+14
Heavy Duty Trucks | Diesel | Rigid 7,5 - 12 t | Euro II |  | SPN23 [#/kWh] | Urban Peak | 0.04 | 0.5 | 12 | 81 | 0 | 0 | 5.126e+14 | 0 | 0 | 0 | 1 | 0% | 0% | 50 | 5.126e+14
Heavy Duty Trucks | Diesel | Rigid 7,5 - 12 t | Euro II |  | SPN23 [#/kWh] | Urban Off Peak | 0.04 | 0.5 | 12 | 81 | 0 | 0 | 5.126e+14 | 0 | 0 | 0 | 1 | 0% | 0% | 50 | 5.126e+14
Heavy Duty Trucks | Diesel | Rigid 7,5 - 12 t | Euro II |  | SPN23 [#/kWh] | Rural | 0.04 | 0.5 | 12 | 81 | 0 | 0 | 220758177008177 | 0 | 0 | 0 | 1 | 0% | 0% | 50 | 220758177008177
Heavy Duty Trucks | Diesel | Rigid 7,5 - 12 t | Euro II |  | SPN23 [#/kWh] | Highway | 0.04 | 0.5 | 12 | 81 | 0 | 0 | 2.2997e+14 | 0 | 0 | 0 | 1 | 0% | 0% | 50 | 2.2997e+14
Heavy Duty Trucks | Diesel | Rigid 7,5 - 12 t | Euro II |  | SPN23 [#/kWh] | Urban Peak | 0.04 | 1 | 12 | 70 | 0 | 0 | 5.126e+14 | 0 | 0 | 0 | 1 | 0% | 0% | 50 | 5.126e+14
Heavy Duty Trucks | Diesel | Rigid 7,5 - 12 t | Euro II |  | SPN23 [#/kWh] | Urban Off Peak | 0.04 | 1 | 12 | 70 | 0 | 0 | 5.126e+14 | 0 | 0 | 0 | 1 | 0% | 0% | 50 | 5.126e+14
Heavy Duty Trucks | Diesel | Rigid 7,5 - 12 t | Euro II |  | SPN23 [#/kWh] | Rural | 0.04 | 1 | 12 | 70 | 0 | 0 | 220758177008177 | 0 | 0 | 0 | 1 | 0% | 0% | 50 | 220758177008177
Heavy Duty Trucks | Diesel | Rigid 7,5 - 12 t | Euro II |  | SPN23 [#/kWh] | Highway | 0.04 | 1 | 12 | 70 | 0 | 0 | 2.2997e+14 | 0 | 0 | 0 | 1 | 0% | 0% | 50 | 2.2997e+14
Heavy Duty Trucks | Diesel | Rigid 7,5 - 12 t | Euro II |  | SPN23 [#/kWh] | Urban Peak | 0.06 | 0 | 12 | 82 | 0 | 0 | 5.126e+14 | 0 | 0 | 0 | 1 | 0% | 0% | 50 | 5.126e+14
Heavy Duty Trucks | Diesel | Rigid 7,5 - 12 t | Euro II |  | SPN23 [#/kWh] | Urban Off Peak | 0.06 | 0 | 12 | 82 | 0 | 0 | 5.126e+14 | 0 | 0 | 0 | 1 | 0% | 0% | 50 | 5.126e+14
Heavy Duty Trucks | Diesel | Rigid 7,5 - 12 t | Euro II |  | SPN23 [#/kWh] | Rural | 0.06 | 0 | 12 | 82 | 0 | 0 | 220758177008177 | 0 | 0 | 0 | 1 | 0% | 0% | 50 | 220758177008177
Heavy Duty Trucks | Diesel | Rigid 7,5 - 12 t | Euro II |  | SPN23 [#/kWh] | Highway | 0.06 | 0 | 12 | 82 | 0 | 0 | 2.2997e+14 | 0 | 0 | 0 | 1 | 0% | 0% | 50 | 2.2997e+14
Heavy Duty Trucks | Diesel | Rigid 7,5 - 12 t | Euro II |  | SPN23 [#/kWh] | Urban Peak | 0.06 | 0.5 | 12 | 66 | 0 | 0 | 5.126e+14 | 0 | 0 | 0 | 1 | 0% | 0% | 50 | 5.126e+14
Heavy Duty Trucks | Diesel | Rigid 7,5 - 12 t | Euro II |  | SPN23 [#/kWh] | Urban Off Peak | 0.06 | 0.5 | 12 | 66 | 0 | 0 | 5.126e+14 | 0 | 0 | 0 | 1 | 0% | 0% | 50 | 5.126e+14
Heavy Duty Trucks | Diesel | Rigid 7,5 - 12 t | Euro II |  | SPN23 [#/kWh] | Rural | 0.06 | 0.5 | 12 | 66 | 0 | 0 | 220758177008177 | 0 | 0 | 0 | 1 | 0% | 0% | 50 | 220758177008177
Heavy Duty Trucks | Diesel | Rigid 7,5 - 12 t | Euro II |  | SPN23 [#/kWh] | Highway | 0.06 | 0.5 | 12 | 66 | 0 | 0 | 2.2997e+14 | 0 | 0 | 0 | 1 | 0% | 0% | 50 | 2.2997e+14
Heavy Duty Trucks | Diesel | Rigid 7,5 - 12 t | Euro II |  | SPN23 [#/kWh] | Urban Peak | 0.06 | 1 | 12 | 56 | 0 | 0 | 5.126e+14 | 0 | 0 | 0 | 1 | 0% | 0% | 50 | 5.126e+14
Heavy Duty Trucks | Diesel | Rigid 7,5 - 12 t | Euro II |  | SPN23 [#/kWh] | Urban Off Peak | 0.06 | 1 | 12 | 56 | 0 | 0 | 5.126e+14 | 0 | 0 | 0 | 1 | 0% | 0% | 50 | 5.126e+14
Heavy Duty Trucks | Diesel | Rigid 7,5 - 12 t | Euro II |  | SPN23 [#/kWh] | Rural | 0.06 | 1 | 12 | 56 | 0 | 0 | 220758177008177 | 0 | 0 | 0 | 1 | 0% | 0% | 50 | 220758177008177
Heavy Duty Trucks | Diesel | Rigid 7,5 - 12 t | Euro II |  | SPN23 [#/kWh] | Highway | 0.06 | 1 | 12 | 56 | 0 | 0 | 2.2997e+14 | 0 | 0 | 0 | 1 | 0% | 0% | 50 | 2.2997e+14
Heavy Duty Trucks | Diesel | Rigid 7,5 - 12 t | Euro III |  | SPN23 [#/kWh] | Urban Peak | -0.06 | 0 | 12 | 86 | 0 | 0 | 5.126e+14 | 0 | 0 | 0 | 1 | 0% | 0% | 50 | 5.126e+14
Heavy Duty Trucks | Diesel | Rigid 7,5 - 12 t | Euro III |  | SPN23 [#/kWh] | Urban Off Peak | -0.06 | 0 | 12 | 86 | 0 | 0 | 5.126e+14 | 0 | 0 | 0 | 1 | 0% | 0% | 50 | 5.126e+14
Heavy Duty Trucks | Diesel | Rigid 7,5 - 12 t | Euro III |  | SPN23 [#/kWh] | Rural | -0.06 | 0 | 12 | 86 | 0 | 0 | 220758177008177 | 0 | 0 | 0 | 1 | 0% | 0% | 50 | 220758177008177
Heavy Duty Trucks | Diesel | Rigid 7,5 - 12 t | Euro III |  | SPN23 [#/kWh] | Highway | -0.06 | 0 | 12 | 86 | 0 | 0 | 2.2997e+14 | 0 | 0 | 0 | 1 | 0% | 0% | 50 | 2.2997e+14
Heavy Duty Trucks | Diesel | Rigid 7,5 - 12 t | Euro III |  | SPN23 [#/kWh] | Urban Peak | -0.06 | 0.5 | 12 | 86 | 0 | 0 | 5.126e+14 | 0 | 0 | 0 | 1 | 0% | 0% | 50 | 5.126e+14
Heavy Duty Trucks | Diesel | Rigid 7,5 - 12 t | Euro III |  | SPN23 [#/kWh] | Urban Off Peak | -0.06 | 0.5 | 12 | 86 | 0 | 0 | 5.126e+14 | 0 | 0 | 0 | 1 | 0% | 0% | 50 | 5.126e+14
Heavy Duty Trucks | Diesel | Rigid 7,5 - 12 t | Euro III |  | SPN23 [#/kWh] | Rural | -0.06 | 0.5 | 12 | 86 | 0 | 0 | 220758177008177 | 0 | 0 | 0 | 1 | 0% | 0% | 50 | 220758177008177
Heavy Duty Trucks | Diesel | Rigid 7,5 - 12 t | Euro III |  | SPN23 [#/kWh] | Highway | -0.06 | 0.5 | 12 | 86 | 0 | 0 | 2.2997e+14 | 0 | 0 | 0 | 1 | 0% | 0% | 50 | 2.2997e+14
Heavy Duty Trucks | Diesel | Rigid 7,5 - 12 t | Euro III |  | SPN23 [#/kWh] | Urban Peak | -0.06 | 1 | 12 | 86 | 0 | 0 | 5.126e+14 | 0 | 0 | 0 | 1 | 0% | 0% | 50 | 5.126e+14
Heavy Duty Trucks | Diesel | Rigid 7,5 - 12 t | Euro III |  | SPN23 [#/kWh] | Urban Off Peak | -0.06 | 1 | 12 | 86 | 0 | 0 | 5.126e+14 | 0 | 0 | 0 | 1 | 0% | 0% | 50 | 5.126e+14
Heavy Duty Trucks | Diesel | Rigid 7,5 - 12 t | Euro III |  | SPN23 [#/kWh] | Rural | -0.06 | 1 | 12 | 86 | 0 | 0 | 220758177008177 | 0 | 0 | 0 | 1 | 0% | 0% | 50 | 220758177008177
Heavy Duty Trucks | Diesel | Rigid 7,5 - 12 t | Euro III |  | SPN23 [#/kWh] | Highway | -0.06 | 1 | 12 | 86 | 0 | 0 | 2.2997e+14 | 0 | 0 | 0 | 1 | 0% | 0% | 50 | 2.2997e+14
Heavy Duty Trucks | Diesel | Rigid 7,5 - 12 t | Euro III |  | SPN23 [#/kWh] | Urban Peak | -0.04 | 0 | 12 | 86 | 0 | 0 | 5.126e+14 | 0 | 0 | 0 | 1 | 0% | 0% | 50 | 5.126e+14
Heavy Duty Trucks | Diesel | Rigid 7,5 - 12 t | Euro III |  | SPN23 [#/kWh] | Urban Off Peak | -0.04 | 0 | 12 | 86 | 0 | 0 | 5.126e+14 | 0 | 0 | 0 | 1 | 0% | 0% | 50 | 5.126e+14
Heavy Duty Trucks | Diesel | Rigid 7,5 - 12 t | Euro III |  | SPN23 [#/kWh] | Rural | -0.04 | 0 | 12 | 86 | 0 | 0 | 220758177008177 | 0 | 0 | 0 | 1 | 0% | 0% | 50 | 220758177008177
Heavy Duty Trucks | Diesel | Rigid 7,5 - 12 t | Euro III |  | SPN23 [#/kWh] | Highway | -0.04 | 0 | 12 | 86 | 0 | 0 | 2.2997e+14 | 0 | 0 | 0 | 1 | 0% | 0% | 50 | 2.2997e+14
Heavy Duty Trucks | Diesel | Rigid 7,5 - 12 t | Euro III |  | SPN23 [#/kWh] | Urban Peak | -0.04 | 0.5 | 12 | 86 | 0 | 0 | 5.126e+14 | 0 | 0 | 0 | 1 | 0% | 0% | 50 | 5.126e+14
Heavy Duty Trucks | Diesel | Rigid 7,5 - 12 t | Euro III |  | SPN23 [#/kWh] | Urban Off Peak | -0.04 | 0.5 | 12 | 86 | 0 | 0 | 5.126e+14 | 0 | 0 | 0 | 1 | 0% | 0% | 50 | 5.126e+14
Heavy Duty Trucks | Diesel | Rigid 7,5 - 12 t | Euro III |  | SPN23 [#/kWh] | Rural | -0.04 | 0.5 | 12 | 86 | 0 | 0 | 220758177008177 | 0 | 0 | 0 | 1 | 0% | 0% | 50 | 220758177008177
Heavy Duty Trucks | Diesel | Rigid 7,5 - 12 t | Euro III |  | SPN23 [#/kWh] | Highway | -0.04 | 0.5 | 12 | 86 | 0 | 0 | 2.2997e+14 | 0 | 0 | 0 | 1 | 0% | 0% | 50 | 2.2997e+14
Heavy Duty Trucks | Diesel | Rigid 7,5 - 12 t | Euro III |  | SPN23 [#/kWh] | Urban Peak | -0.04 | 1 | 12 | 86 | 0 | 0 | 5.126e+14 | 0 | 0 | 0 | 1 | 0% | 0% | 50 | 5.126e+14
Heavy Duty Trucks | Diesel | Rigid 7,5 - 12 t | Euro III |  | SPN23 [#/kWh] | Urban Off Peak | -0.04 | 1 | 12 | 86 | 0 | 0 | 5.126e+14 | 0 | 0 | 0 | 1 | 0% | 0% | 50 | 5.126e+14
Heavy Duty Trucks | Diesel | Rigid 7,5 - 12 t | Euro III |  | SPN23 [#/kWh] | Rural | -0.04 | 1 | 12 | 86 | 0 | 0 | 220758177008177 | 0 | 0 | 0 | 1 | 0% | 0% | 50 | 220758177008177
Heavy Duty Trucks | Diesel | Rigid 7,5 - 12 t | Euro III |  | SPN23 [#/kWh] | Highway | -0.04 | 1 | 12 | 86 | 0 | 0 | 2.2997e+14 | 0 | 0 | 0 | 1 | 0% | 0% | 50 | 2.2997e+14
Heavy Duty Trucks | Diesel | Rigid 7,5 - 12 t | Euro III |  | SPN23 [#/kWh] | Urban Peak | -0.02 | 0 | 12 | 86 | 0 | 0 | 5.126e+14 | 0 | 0 | 0 | 1 | 0% | 0% | 50 | 5.126e+14
Heavy Duty Trucks | Diesel | Rigid 7,5 - 12 t | Euro III |  | SPN23 [#/kWh] | Urban Off Peak | -0.02 | 0 | 12 | 86 | 0 | 0 | 5.126e+14 | 0 | 0 | 0 | 1 | 0% | 0% | 50 | 5.126e+14
Heavy Duty Trucks | Diesel | Rigid 7,5 - 12 t | Euro III |  | SPN23 [#/kWh] | Rural | -0.02 | 0 | 12 | 86 | 0 | 0 | 220758177008177 | 0 | 0 | 0 | 1 | 0% | 0% | 50 | 220758177008177
Heavy Duty Trucks | Diesel | Rigid 7,5 - 12 t | Euro III |  | SPN23 [#/kWh] | Highway | -0.02 | 0 | 12 | 86 | 0 | 0 | 2.2997e+14 | 0 | 0 | 0 | 1 | 0% | 0% | 50 | 2.2997e+14
Heavy Duty Trucks | Diesel | Rigid 7,5 - 12 t | Euro III |  | SPN23 [#/kWh] | Urban Peak | -0.02 | 0.5 | 12 | 86 | 0 | 0 | 5.126e+14 | 0 | 0 | 0 | 1 | 0% | 0% | 50 | 5.126e+14
Heavy Duty Trucks | Diesel | Rigid 7,5 - 12 t | Euro III |  | SPN23 [#/kWh] | Urban Off Peak | -0.02 | 0.5 | 12 | 86 | 0 | 0 | 5.126e+14 | 0 | 0 | 0 | 1 | 0% | 0% | 50 | 5.126e+14
Heavy Duty Trucks | Diesel | Rigid 7,5 - 12 t | Euro III |  | SPN23 [#/kWh] | Rural | -0.02 | 0.5 | 12 | 86 | 0 | 0 | 220758177008177 | 0 | 0 | 0 | 1 | 0% | 0% | 50 | 220758177008177
Heavy Duty Trucks | Diesel | Rigid 7,5 - 12 t | Euro III |  | SPN23 [#/kWh] | Highway | -0.02 | 0.5 | 12 | 86 | 0 | 0 | 2.2997e+14 | 0 | 0 | 0 | 1 | 0% | 0% | 50 | 2.2997e+14
Heavy Duty Trucks | Diesel | Rigid 7,5 - 12 t | Euro III |  | SPN23 [#/kWh] | Urban Peak | -0.02 | 1 | 12 | 86 | 0 | 0 | 5.126e+14 | 0 | 0 | 0 | 1 | 0% | 0% | 50 | 5.126e+14
Heavy Duty Trucks | Diesel | Rigid 7,5 - 12 t | Euro III |  | SPN23 [#/kWh] | Urban Off Peak | -0.02 | 1 | 12 | 86 | 0 | 0 | 5.126e+14 | 0 | 0 | 0 | 1 | 0% | 0% | 50 | 5.126e+14
Heavy Duty Trucks | Diesel | Rigid 7,5 - 12 t | Euro III |  | SPN23 [#/kWh] | Rural | -0.02 | 1 | 12 | 86 | 0 | 0 | 220758177008177 | 0 | 0 | 0 | 1 | 0% | 0% | 50 | 220758177008177
Heavy Duty Trucks | Diesel | Rigid 7,5 - 12 t | Euro III |  | SPN23 [#/kWh] | Highway | -0.02 | 1 | 12 | 86 | 0 | 0 | 2.2997e+14 | 0 | 0 | 0 | 1 | 0% | 0% | 50 | 2.2997e+14
Heavy Duty Trucks | Diesel | Rigid 7,5 - 12 t | Euro III |  | SPN23 [#/kWh] | Urban Peak | 0 | 0 | 12 | 86 | 0 | 0 | 5.126e+14 | 0 | 0 | 0 | 1 | 0% | 0% | 50 | 5.126e+14
Heavy Duty Trucks | Diesel | Rigid 7,5 - 12 t | Euro III |  | SPN23 [#/kWh] | Urban Off Peak | 0 | 0 | 12 | 86 | 0 | 0 | 5.126e+14 | 0 | 0 | 0 | 1 | 0% | 0% | 50 | 5.126e+14
Heavy Duty Trucks | Diesel | Rigid 7,5 - 12 t | Euro III |  | SPN23 [#/kWh] | Rural | 0 | 0 | 12 | 86 | 0 | 0 | 220758177008177 | 0 | 0 | 0 | 1 | 0% | 0% | 50 | 220758177008177
Heavy Duty Trucks | Diesel | Rigid 7,5 - 12 t | Euro III |  | SPN23 [#/kWh] | Highway | 0 | 0 | 12 | 86 | 0 | 0 | 2.2997e+14 | 0 | 0 | 0 | 1 | 0% | 0% | 50 | 2.2997e+14
Heavy Duty Trucks | Diesel | Rigid 7,5 - 12 t | Euro III |  | SPN23 [#/kWh] | Urban Peak | 0 | 0.5 | 12 | 86 | 0 | 0 | 5.126e+14 | 0 | 0 | 0 | 1 | 0% | 0% | 50 | 5.126e+14
Heavy Duty Trucks | Diesel | Rigid 7,5 - 12 t | Euro III |  | SPN23 [#/kWh] | Urban Off Peak | 0 | 0.5 | 12 | 86 | 0 | 0 | 5.126e+14 | 0 | 0 | 0 | 1 | 0% | 0% | 50 | 5.126e+14
Heavy Duty Trucks | Diesel | Rigid 7,5 - 12 t | Euro III |  | SPN23 [#/kWh] | Rural | 0 | 0.5 | 12 | 86 | 0 | 0 | 220758177008177 | 0 | 0 | 0 | 1 | 0% | 0% | 50 | 220758177008177
Heavy Duty Trucks | Diesel | Rigid 7,5 - 12 t | Euro III |  | SPN23 [#/kWh] | Highway | 0 | 0.5 | 12 | 86 | 0 | 0 | 2.2997e+14 | 0 | 0 | 0 | 1 | 0% | 0% | 50 | 2.2997e+14
Heavy Duty Trucks | Diesel | Rigid 7,5 - 12 t | Euro III |  | SPN23 [#/kWh] | Urban Peak | 0 | 1 | 12 | 86 | 0 | 0 | 5.126e+14 | 0 | 0 | 0 | 1 | 0% | 0% | 50 | 5.126e+14
Heavy Duty Trucks | Diesel | Rigid 7,5 - 12 t | Euro III |  | SPN23 [#/kWh] | Urban Off Peak | 0 | 1 | 12 | 86 | 0 | 0 | 5.126e+14 | 0 | 0 | 0 | 1 | 0% | 0% | 50 | 5.126e+14
Heavy Duty Trucks | Diesel | Rigid 7,5 - 12 t | Euro III |  | SPN23 [#/kWh] | Rural | 0 | 1 | 12 | 86 | 0 | 0 | 220758177008177 | 0 | 0 | 0 | 1 | 0% | 0% | 50 | 220758177008177
Heavy Duty Trucks | Diesel | Rigid 7,5 - 12 t | Euro III |  | SPN23 [#/kWh] | Highway | 0 | 1 | 12 | 86 | 0 | 0 | 2.2997e+14 | 0 | 0 | 0 | 1 | 0% | 0% | 50 | 2.2997e+14
Heavy Duty Trucks | Diesel | Rigid 7,5 - 12 t | Euro III |  | SPN23 [#/kWh] | Urban Peak | 0.02 | 0 | 12 | 86 | 0 | 0 | 5.126e+14 | 0 | 0 | 0 | 1 | 0% | 0% | 50 | 5.126e+14
Heavy Duty Trucks | Diesel | Rigid 7,5 - 12 t | Euro III |  | SPN23 [#/kWh] | Urban Off Peak | 0.02 | 0 | 12 | 86 | 0 | 0 | 5.126e+14 | 0 | 0 | 0 | 1 | 0% | 0% | 50 | 5.126e+14
Heavy Duty Trucks | Diesel | Rigid 7,5 - 12 t | Euro III |  | SPN23 [#/kWh] | Rural | 0.02 | 0 | 12 | 86 | 0 | 0 | 220758177008177 | 0 | 0 | 0 | 1 | 0% | 0% | 50 | 220758177008177
Heavy Duty Trucks | Diesel | Rigid 7,5 - 12 t | Euro III |  | SPN23 [#/kWh] | Highway | 0.02 | 0 | 12 | 86 | 0 | 0 | 2.2997e+14 | 0 | 0 | 0 | 1 | 0% | 0% | 50 | 2.2997e+14
Heavy Duty Trucks | Diesel | Rigid 7,5 - 12 t | Euro III |  | SPN23 [#/kWh] | Urban Peak | 0.02 | 0.5 | 12 | 86 | 0 | 0 | 5.126e+14 | 0 | 0 | 0 | 1 | 0% | 0% | 50 | 5.126e+14
Heavy Duty Trucks | Diesel | Rigid 7,5 - 12 t | Euro III |  | SPN23 [#/kWh] | Urban Off Peak | 0.02 | 0.5 | 12 | 86 | 0 | 0 | 5.126e+14 | 0 | 0 | 0 | 1 | 0% | 0% | 50 | 5.126e+14
Heavy Duty Trucks | Diesel | Rigid 7,5 - 12 t | Euro III |  | SPN23 [#/kWh] | Rural | 0.02 | 0.5 | 12 | 86 | 0 | 0 | 220758177008177 | 0 | 0 | 0 | 1 | 0% | 0% | 50 | 220758177008177
Heavy Duty Trucks | Diesel | Rigid 7,5 - 12 t | Euro III |  | SPN23 [#/kWh] | Highway | 0.02 | 0.5 | 12 | 86 | 0 | 0 | 2.2997e+14 | 0 | 0 | 0 | 1 | 0% | 0% | 50 | 2.2997e+14
Heavy Duty Trucks | Diesel | Rigid 7,5 - 12 t | Euro III |  | SPN23 [#/kWh] | Urban Peak | 0.02 | 1 | 12 | 86 | 0 | 0 | 5.126e+14 | 0 | 0 | 0 | 1 | 0% | 0% | 50 | 5.126e+14
Heavy Duty Trucks | Diesel | Rigid 7,5 - 12 t | Euro III |  | SPN23 [#/kWh] | Urban Off Peak | 0.02 | 1 | 12 | 86 | 0 | 0 | 5.126e+14 | 0 | 0 | 0 | 1 | 0% | 0% | 50 | 5.126e+14
Heavy Duty Trucks | Diesel | Rigid 7,5 - 12 t | Euro III |  | SPN23 [#/kWh] | Rural | 0.02 | 1 | 12 | 86 | 0 | 0 | 220758177008177 | 0 | 0 | 0 | 1 | 0% | 0% | 50 | 220758177008177
Heavy Duty Trucks | Diesel | Rigid 7,5 - 12 t | Euro III |  | SPN23 [#/kWh] | Highway | 0.02 | 1 | 12 | 86 | 0 | 0 | 2.2997e+14 | 0 | 0 | 0 | 1 | 0% | 0% | 50 | 2.2997e+14
Heavy Duty Trucks | Diesel | Rigid 7,5 - 12 t | Euro III |  | SPN23 [#/kWh] | Urban Peak | 0.04 | 0 | 12 | 86 | 0 | 0 | 5.126e+14 | 0 | 0 | 0 | 1 | 0% | 0% | 50 | 5.126e+14
Heavy Duty Trucks | Diesel | Rigid 7,5 - 12 t | Euro III |  | SPN23 [#/kWh] | Urban Off Peak | 0.04 | 0 | 12 | 86 | 0 | 0 | 5.126e+14 | 0 | 0 | 0 | 1 | 0% | 0% | 50 | 5.126e+14
Heavy Duty Trucks | Diesel | Rigid 7,5 - 12 t | Euro III |  | SPN23 [#/kWh] | Rural | 0.04 | 0 | 12 | 86 | 0 | 0 | 220758177008177 | 0 | 0 | 0 | 1 | 0% | 0% | 50 | 220758177008177
Heavy Duty Trucks | Diesel | Rigid 7,5 - 12 t | Euro III |  | SPN23 [#/kWh] | Highway | 0.04 | 0 | 12 | 86 | 0 | 0 | 2.2997e+14 | 0 | 0 | 0 | 1 | 0% | 0% | 50 | 2.2997e+14
Heavy Duty Trucks | Diesel | Rigid 7,5 - 12 t | Euro III |  | SPN23 [#/kWh] | Urban Peak | 0.04 | 0.5 | 12 | 83 | 0 | 0 | 5.126e+14 | 0 | 0 | 0 | 1 | 0% | 0% | 50 | 5.126e+14
Heavy Duty Trucks | Diesel | Rigid 7,5 - 12 t | Euro III |  | SPN23 [#/kWh] | Urban Off Peak | 0.04 | 0.5 | 12 | 83 | 0 | 0 | 5.126e+14 | 0 | 0 | 0 | 1 | 0% | 0% | 50 | 5.126e+14
Heavy Duty Trucks | Diesel | Rigid 7,5 - 12 t | Euro III |  | SPN23 [#/kWh] | Rural | 0.04 | 0.5 | 12 | 83 | 0 | 0 | 220758177008177 | 0 | 0 | 0 | 1 | 0% | 0% | 50 | 220758177008177
Heavy Duty Trucks | Diesel | Rigid 7,5 - 12 t | Euro III |  | SPN23 [#/kWh] | Highway | 0.04 | 0.5 | 12 | 83 | 0 | 0 | 2.2997e+14 | 0 | 0 | 0 | 1 | 0% | 0% | 50 | 2.2997e+14
Heavy Duty Trucks | Diesel | Rigid 7,5 - 12 t | Euro III |  | SPN23 [#/kWh] | Urban Peak | 0.04 | 1 | 12 | 72 | 0 | 0 | 5.126e+14 | 0 | 0 | 0 | 1 | 0% | 0% | 50 | 5.126e+14
Heavy Duty Trucks | Diesel | Rigid 7,5 - 12 t | Euro III |  | SPN23 [#/kWh] | Urban Off Peak | 0.04 | 1 | 12 | 72 | 0 | 0 | 5.126e+14 | 0 | 0 | 0 | 1 | 0% | 0% | 50 | 5.126e+14
Heavy Duty Trucks | Diesel | Rigid 7,5 - 12 t | Euro III |  | SPN23 [#/kWh] | Rural | 0.04 | 1 | 12 | 72 | 0 | 0 | 220758177008177 | 0 | 0 | 0 | 1 | 0% | 0% | 50 | 220758177008177
Heavy Duty Trucks | Diesel | Rigid 7,5 - 12 t | Euro III |  | SPN23 [#/kWh] | Highway | 0.04 | 1 | 12 | 72 | 0 | 0 | 2.2997e+14 | 0 | 0 | 0 | 1 | 0% | 0% | 50 | 2.2997e+14
Heavy Duty Trucks | Diesel | Rigid 7,5 - 12 t | Euro III |  | SPN23 [#/kWh] | Urban Peak | 0.06 | 0 | 12 | 83 | 0 | 0 | 5.126e+14 | 0 | 0 | 0 | 1 | 0% | 0% | 50 | 5.126e+14
Heavy Duty Trucks | Diesel | Rigid 7,5 - 12 t | Euro III |  | SPN23 [#/kWh] | Urban Off Peak | 0.06 | 0 | 12 | 83 | 0 | 0 | 5.126e+14 | 0 | 0 | 0 | 1 | 0% | 0% | 50 | 5.126e+14
Heavy Duty Trucks | Diesel | Rigid 7,5 - 12 t | Euro III |  | SPN23 [#/kWh] | Rural | 0.06 | 0 | 12 | 83 | 0 | 0 | 220758177008177 | 0 | 0 | 0 | 1 | 0% | 0% | 50 | 220758177008177
Heavy Duty Trucks | Diesel | Rigid 7,5 - 12 t | Euro III |  | SPN23 [#/kWh] | Highway | 0.06 | 0 | 12 | 83 | 0 | 0 | 2.2997e+14 | 0 | 0 | 0 | 1 | 0% | 0% | 50 | 2.2997e+14
Heavy Duty Trucks | Diesel | Rigid 7,5 - 12 t | Euro III |  | SPN23 [#/kWh] | Urban Peak | 0.06 | 0.5 | 12 | 67 | 0 | 0 | 5.126e+14 | 0 | 0 | 0 | 1 | 0% | 0% | 50 | 5.126e+14
Heavy Duty Trucks | Diesel | Rigid 7,5 - 12 t | Euro III |  | SPN23 [#/kWh] | Urban Off Peak | 0.06 | 0.5 | 12 | 67 | 0 | 0 | 5.126e+14 | 0 | 0 | 0 | 1 | 0% | 0% | 50 | 5.126e+14
Heavy Duty Trucks | Diesel | Rigid 7,5 - 12 t | Euro III |  | SPN23 [#/kWh] | Rural | 0.06 | 0.5 | 12 | 67 | 0 | 0 | 220758177008177 | 0 | 0 | 0 | 1 | 0% | 0% | 50 | 220758177008177
Heavy Duty Trucks | Diesel | Rigid 7,5 - 12 t | Euro III |  | SPN23 [#/kWh] | Highway | 0.06 | 0.5 | 12 | 67 | 0 | 0 | 2.2997e+14 | 0 | 0 | 0 | 1 | 0% | 0% | 50 | 2.2997e+14
Heavy Duty Trucks | Diesel | Rigid 7,5 - 12 t | Euro III |  | SPN23 [#/kWh] | Urban Peak | 0.06 | 1 | 12 | 58 | 0 | 0 | 5.126e+14 | 0 | 0 | 0 | 1 | 0% | 0% | 50 | 5.126e+14
Heavy Duty Trucks | Diesel | Rigid 7,5 - 12 t | Euro III |  | SPN23 [#/kWh] | Urban Off Peak | 0.06 | 1 | 12 | 58 | 0 | 0 | 5.126e+14 | 0 | 0 | 0 | 1 | 0% | 0% | 50 | 5.126e+14
Heavy Duty Trucks | Diesel | Rigid 7,5 - 12 t | Euro III |  | SPN23 [#/kWh] | Rural | 0.06 | 1 | 12 | 58 | 0 | 0 | 220758177008177 | 0 | 0 | 0 | 1 | 0% | 0% | 50 | 220758177008177
Heavy Duty Trucks | Diesel | Rigid 7,5 - 12 t | Euro III |  | SPN23 [#/kWh] | Highway | 0.06 | 1 | 12 | 58 | 0 | 0 | 2.2997e+14 | 0 | 0 | 0 | 1 | 0% | 0% | 50 | 2.2997e+14
Heavy Duty Trucks | Diesel | Rigid 7,5 - 12 t | Euro IV | SCR | SPN23 [#/kWh] | Urban Peak | -0.06 | 0 | 12 | 86 | 0 | 0 | 1.0819e+14 | 0 | 0 | 0 | 1 | 0% | 0% | 50 | 1.0819e+14
Heavy Duty Trucks | Diesel | Rigid 7,5 - 12 t | Euro IV | SCR | SPN23 [#/kWh] | Urban Off Peak | -0.06 | 0 | 12 | 86 | 0 | 0 | 1.0819e+14 | 0 | 0 | 0 | 1 | 0% | 0% | 50 | 1.0819e+14
Heavy Duty Trucks | Diesel | Rigid 7,5 - 12 t | Euro IV | SCR | SPN23 [#/kWh] | Rural | -0.06 | 0 | 12 | 86 | 0 | 0 | 5.5375e+13 | 0 | 0 | 0 | 1 | 0% | 0% | 50 | 5.5375e+13
Heavy Duty Trucks | Diesel | Rigid 7,5 - 12 t | Euro IV | SCR | SPN23 [#/kWh] | Highway | -0.06 | 0 | 12 | 86 | 0 | 0 | 6.1835e+13 | 0 | 0 | 0 | 1 | 0% | 0% | 50 | 6.1835e+13
Heavy Duty Trucks | Diesel | Rigid 7,5 - 12 t | Euro IV | SCR | SPN23 [#/kWh] | Urban Peak | -0.06 | 0.5 | 12 | 86 | 0 | 0 | 1.0819e+14 | 0 | 0 | 0 | 1 | 0% | 0% | 50 | 1.0819e+14
Heavy Duty Trucks | Diesel | Rigid 7,5 - 12 t | Euro IV | SCR | SPN23 [#/kWh] | Urban Off Peak | -0.06 | 0.5 | 12 | 86 | 0 | 0 | 1.0819e+14 | 0 | 0 | 0 | 1 | 0% | 0% | 50 | 1.0819e+14
Heavy Duty Trucks | Diesel | Rigid 7,5 - 12 t | Euro IV | SCR | SPN23 [#/kWh] | Rural | -0.06 | 0.5 | 12 | 86 | 0 | 0 | 5.5375e+13 | 0 | 0 | 0 | 1 | 0% | 0% | 50 | 5.5375e+13
Heavy Duty Trucks | Diesel | Rigid 7,5 - 12 t | Euro IV | SCR | SPN23 [#/kWh] | Highway | -0.06 | 0.5 | 12 | 86 | 0 | 0 | 6.1835e+13 | 0 | 0 | 0 | 1 | 0% | 0% | 50 | 6.1835e+13
Heavy Duty Trucks | Diesel | Rigid 7,5 - 12 t | Euro IV | SCR | SPN23 [#/kWh] | Urban Peak | -0.06 | 1 | 12 | 86 | 0 | 0 | 1.0819e+14 | 0 | 0 | 0 | 1 | 0% | 0% | 50 | 1.0819e+14
Heavy Duty Trucks | Diesel | Rigid 7,5 - 12 t | Euro IV | SCR | SPN23 [#/kWh] | Urban Off Peak | -0.06 | 1 | 12 | 86 | 0 | 0 | 1.0819e+14 | 0 | 0 | 0 | 1 | 0% | 0% | 50 | 1.0819e+14
Heavy Duty Trucks | Diesel | Rigid 7,5 - 12 t | Euro IV | SCR | SPN23 [#/kWh] | Rural | -0.06 | 1 | 12 | 86 | 0 | 0 | 5.5375e+13 | 0 | 0 | 0 | 1 | 0% | 0% | 50 | 5.5375e+13
Heavy Duty Trucks | Diesel | Rigid 7,5 - 12 t | Euro IV | SCR | SPN23 [#/kWh] | Highway | -0.06 | 1 | 12 | 86 | 0 | 0 | 6.1835e+13 | 0 | 0 | 0 | 1 | 0% | 0% | 50 | 6.1835e+13
Heavy Duty Trucks | Diesel | Rigid 7,5 - 12 t | Euro IV | SCR | SPN23 [#/kWh] | Urban Peak | -0.04 | 0 | 12 | 86 | 0 | 0 | 1.0819e+14 | 0 | 0 | 0 | 1 | 0% | 0% | 50 | 1.0819e+14
Heavy Duty Trucks | Diesel | Rigid 7,5 - 12 t | Euro IV | SCR | SPN23 [#/kWh] | Urban Off Peak | -0.04 | 0 | 12 | 86 | 0 | 0 | 1.0819e+14 | 0 | 0 | 0 | 1 | 0% | 0% | 50 | 1.0819e+14
Heavy Duty Trucks | Diesel | Rigid 7,5 - 12 t | Euro IV | SCR | SPN23 [#/kWh] | Rural | -0.04 | 0 | 12 | 86 | 0 | 0 | 5.5375e+13 | 0 | 0 | 0 | 1 | 0% | 0% | 50 | 5.5375e+13
Heavy Duty Trucks | Diesel | Rigid 7,5 - 12 t | Euro IV | SCR | SPN23 [#/kWh] | Highway | -0.04 | 0 | 12 | 86 | 0 | 0 | 6.1835e+13 | 0 | 0 | 0 | 1 | 0% | 0% | 50 | 6.1835e+13
Heavy Duty Trucks | Diesel | Rigid 7,5 - 12 t | Euro IV | SCR | SPN23 [#/kWh] | Urban Peak | -0.04 | 0.5 | 12 | 86 | 0 | 0 | 1.0819e+14 | 0 | 0 | 0 | 1 | 0% | 0% | 50 | 1.0819e+14
Heavy Duty Trucks | Diesel | Rigid 7,5 - 12 t | Euro IV | SCR | SPN23 [#/kWh] | Urban Off Peak | -0.04 | 0.5 | 12 | 86 | 0 | 0 | 1.0819e+14 | 0 | 0 | 0 | 1 | 0% | 0% | 50 | 1.0819e+14
Heavy Duty Trucks | Diesel | Rigid 7,5 - 12 t | Euro IV | SCR | SPN23 [#/kWh] | Rural | -0.04 | 0.5 | 12 | 86 | 0 | 0 | 5.5375e+13 | 0 | 0 | 0 | 1 | 0% | 0% | 50 | 5.5375e+13
Heavy Duty Trucks | Diesel | Rigid 7,5 - 12 t | Euro IV | SCR | SPN23 [#/kWh] | Highway | -0.04 | 0.5 | 12 | 86 | 0 | 0 | 6.1835e+13 | 0 | 0 | 0 | 1 | 0% | 0% | 50 | 6.1835e+13
Heavy Duty Trucks | Diesel | Rigid 7,5 - 12 t | Euro IV | SCR | SPN23 [#/kWh] | Urban Peak | -0.04 | 1 | 12 | 86 | 0 | 0 | 1.0819e+14 | 0 | 0 | 0 | 1 | 0% | 0% | 50 | 1.0819e+14
Heavy Duty Trucks | Diesel | Rigid 7,5 - 12 t | Euro IV | SCR | SPN23 [#/kWh] | Urban Off Peak | -0.04 | 1 | 12 | 86 | 0 | 0 | 1.0819e+14 | 0 | 0 | 0 | 1 | 0% | 0% | 50 | 1.0819e+14
Heavy Duty Trucks | Diesel | Rigid 7,5 - 12 t | Euro IV | SCR | SPN23 [#/kWh] | Rural | -0.04 | 1 | 12 | 86 | 0 | 0 | 5.5375e+13 | 0 | 0 | 0 | 1 | 0% | 0% | 50 | 5.5375e+13
Heavy Duty Trucks | Diesel | Rigid 7,5 - 12 t | Euro IV | SCR | SPN23 [#/kWh] | Highway | -0.04 | 1 | 12 | 86 | 0 | 0 | 6.1835e+13 | 0 | 0 | 0 | 1 | 0% | 0% | 50 | 6.1835e+13
Heavy Duty Trucks | Diesel | Rigid 7,5 - 12 t | Euro IV | SCR | SPN23 [#/kWh] | Urban Peak | -0.02 | 0 | 12 | 86 | 0 | 0 | 1.0819e+14 | 0 | 0 | 0 | 1 | 0% | 0% | 50 | 1.0819e+14
Heavy Duty Trucks | Diesel | Rigid 7,5 - 12 t | Euro IV | SCR | SPN23 [#/kWh] | Urban Off Peak | -0.02 | 0 | 12 | 86 | 0 | 0 | 1.0819e+14 | 0 | 0 | 0 | 1 | 0% | 0% | 50 | 1.0819e+14
Heavy Duty Trucks | Diesel | Rigid 7,5 - 12 t | Euro IV | SCR | SPN23 [#/kWh] | Rural | -0.02 | 0 | 12 | 86 | 0 | 0 | 5.5375e+13 | 0 | 0 | 0 | 1 | 0% | 0% | 50 | 5.5375e+13
Heavy Duty Trucks | Diesel | Rigid 7,5 - 12 t | Euro IV | SCR | SPN23 [#/kWh] | Highway | -0.02 | 0 | 12 | 86 | 0 | 0 | 6.1835e+13 | 0 | 0 | 0 | 1 | 0% | 0% | 50 | 6.1835e+13
Heavy Duty Trucks | Diesel | Rigid 7,5 - 12 t | Euro IV | SCR | SPN23 [#/kWh] | Urban Peak | -0.02 | 0.5 | 12 | 86 | 0 | 0 | 1.0819e+14 | 0 | 0 | 0 | 1 | 0% | 0% | 50 | 1.0819e+14
Heavy Duty Trucks | Diesel | Rigid 7,5 - 12 t | Euro IV | SCR | SPN23 [#/kWh] | Urban Off Peak | -0.02 | 0.5 | 12 | 86 | 0 | 0 | 1.0819e+14 | 0 | 0 | 0 | 1 | 0% | 0% | 50 | 1.0819e+14
Heavy Duty Trucks | Diesel | Rigid 7,5 - 12 t | Euro IV | SCR | SPN23 [#/kWh] | Rural | -0.02 | 0.5 | 12 | 86 | 0 | 0 | 5.5375e+13 | 0 | 0 | 0 | 1 | 0% | 0% | 50 | 5.5375e+13
Heavy Duty Trucks | Diesel | Rigid 7,5 - 12 t | Euro IV | SCR | SPN23 [#/kWh] | Highway | -0.02 | 0.5 | 12 | 86 | 0 | 0 | 6.1835e+13 | 0 | 0 | 0 | 1 | 0% | 0% | 50 | 6.1835e+13
Heavy Duty Trucks | Diesel | Rigid 7,5 - 12 t | Euro IV | SCR | SPN23 [#/kWh] | Urban Peak | -0.02 | 1 | 12 | 86 | 0 | 0 | 1.0819e+14 | 0 | 0 | 0 | 1 | 0% | 0% | 50 | 1.0819e+14
Heavy Duty Trucks | Diesel | Rigid 7,5 - 12 t | Euro IV | SCR | SPN23 [#/kWh] | Urban Off Peak | -0.02 | 1 | 12 | 86 | 0 | 0 | 1.0819e+14 | 0 | 0 | 0 | 1 | 0% | 0% | 50 | 1.0819e+14
Heavy Duty Trucks | Diesel | Rigid 7,5 - 12 t | Euro IV | SCR | SPN23 [#/kWh] | Rural | -0.02 | 1 | 12 | 86 | 0 | 0 | 5.5375e+13 | 0 | 0 | 0 | 1 | 0% | 0% | 50 | 5.5375e+13
Heavy Duty Trucks | Diesel | Rigid 7,5 - 12 t | Euro IV | SCR | SPN23 [#/kWh] | Highway | -0.02 | 1 | 12 | 86 | 0 | 0 | 6.1835e+13 | 0 | 0 | 0 | 1 | 0% | 0% | 50 | 6.1835e+13
Heavy Duty Trucks | Diesel | Rigid 7,5 - 12 t | Euro IV | SCR | SPN23 [#/kWh] | Urban Peak | 0 | 0 | 12 | 86 | 0 | 0 | 1.0819e+14 | 0 | 0 | 0 | 1 | 0% | 0% | 50 | 1.0819e+14
Heavy Duty Trucks | Diesel | Rigid 7,5 - 12 t | Euro IV | SCR | SPN23 [#/kWh] | Urban Off Peak | 0 | 0 | 12 | 86 | 0 | 0 | 1.0819e+14 | 0 | 0 | 0 | 1 | 0% | 0% | 50 | 1.0819e+14
Heavy Duty Trucks | Diesel | Rigid 7,5 - 12 t | Euro IV | SCR | SPN23 [#/kWh] | Rural | 0 | 0 | 12 | 86 | 0 | 0 | 5.5375e+13 | 0 | 0 | 0 | 1 | 0% | 0% | 50 | 5.5375e+13
Heavy Duty Trucks | Diesel | Rigid 7,5 - 12 t | Euro IV | SCR | SPN23 [#/kWh] | Highway | 0 | 0 | 12 | 86 | 0 | 0 | 6.1835e+13 | 0 | 0 | 0 | 1 | 0% | 0% | 50 | 6.1835e+13
Heavy Duty Trucks | Diesel | Rigid 7,5 - 12 t | Euro IV | SCR | SPN23 [#/kWh] | Urban Peak | 0 | 0.5 | 12 | 86 | 0 | 0 | 1.0819e+14 | 0 | 0 | 0 | 1 | 0% | 0% | 50 | 1.0819e+14
Heavy Duty Trucks | Diesel | Rigid 7,5 - 12 t | Euro IV | SCR | SPN23 [#/kWh] | Urban Off Peak | 0 | 0.5 | 12 | 86 | 0 | 0 | 1.0819e+14 | 0 | 0 | 0 | 1 | 0% | 0% | 50 | 1.0819e+14
Heavy Duty Trucks | Diesel | Rigid 7,5 - 12 t | Euro IV | SCR | SPN23 [#/kWh] | Rural | 0 | 0.5 | 12 | 86 | 0 | 0 | 5.5375e+13 | 0 | 0 | 0 | 1 | 0% | 0% | 50 | 5.5375e+13
Heavy Duty Trucks | Diesel | Rigid 7,5 - 12 t | Euro IV | SCR | SPN23 [#/kWh] | Highway | 0 | 0.5 | 12 | 86 | 0 | 0 | 6.1835e+13 | 0 | 0 | 0 | 1 | 0% | 0% | 50 | 6.1835e+13
Heavy Duty Trucks | Diesel | Rigid 7,5 - 12 t | Euro IV | SCR | SPN23 [#/kWh] | Urban Peak | 0 | 1 | 12 | 86 | 0 | 0 | 1.0819e+14 | 0 | 0 | 0 | 1 | 0% | 0% | 50 | 1.0819e+14
Heavy Duty Trucks | Diesel | Rigid 7,5 - 12 t | Euro IV | SCR | SPN23 [#/kWh] | Urban Off Peak | 0 | 1 | 12 | 86 | 0 | 0 | 1.0819e+14 | 0 | 0 | 0 | 1 | 0% | 0% | 50 | 1.0819e+14
Heavy Duty Trucks | Diesel | Rigid 7,5 - 12 t | Euro IV | SCR | SPN23 [#/kWh] | Rural | 0 | 1 | 12 | 86 | 0 | 0 | 5.5375e+13 | 0 | 0 | 0 | 1 | 0% | 0% | 50 | 5.5375e+13
Heavy Duty Trucks | Diesel | Rigid 7,5 - 12 t | Euro IV | SCR | SPN23 [#/kWh] | Highway | 0 | 1 | 12 | 86 | 0 | 0 | 6.1835e+13 | 0 | 0 | 0 | 1 | 0% | 0% | 50 | 6.1835e+13
Heavy Duty Trucks | Diesel | Rigid 7,5 - 12 t | Euro IV | SCR | SPN23 [#/kWh] | Urban Peak | 0.02 | 0 | 12 | 86 | 0 | 0 | 1.0819e+14 | 0 | 0 | 0 | 1 | 0% | 0% | 50 | 1.0819e+14
Heavy Duty Trucks | Diesel | Rigid 7,5 - 12 t | Euro IV | SCR | SPN23 [#/kWh] | Urban Off Peak | 0.02 | 0 | 12 | 86 | 0 | 0 | 1.0819e+14 | 0 | 0 | 0 | 1 | 0% | 0% | 50 | 1.0819e+14
Heavy Duty Trucks | Diesel | Rigid 7,5 - 12 t | Euro IV | SCR | SPN23 [#/kWh] | Rural | 0.02 | 0 | 12 | 86 | 0 | 0 | 5.5375e+13 | 0 | 0 | 0 | 1 | 0% | 0% | 50 | 5.5375e+13
Heavy Duty Trucks | Diesel | Rigid 7,5 - 12 t | Euro IV | SCR | SPN23 [#/kWh] | Highway | 0.02 | 0 | 12 | 86 | 0 | 0 | 6.1835e+13 | 0 | 0 | 0 | 1 | 0% | 0% | 50 | 6.1835e+13
Heavy Duty Trucks | Diesel | Rigid 7,5 - 12 t | Euro IV | SCR | SPN23 [#/kWh] | Urban Peak | 0.02 | 0.5 | 12 | 86 | 0 | 0 | 1.0819e+14 | 0 | 0 | 0 | 1 | 0% | 0% | 50 | 1.0819e+14
Heavy Duty Trucks | Diesel | Rigid 7,5 - 12 t | Euro IV | SCR | SPN23 [#/kWh] | Urban Off Peak | 0.02 | 0.5 | 12 | 86 | 0 | 0 | 1.0819e+14 | 0 | 0 | 0 | 1 | 0% | 0% | 50 | 1.0819e+14
Heavy Duty Trucks | Diesel | Rigid 7,5 - 12 t | Euro IV | SCR | SPN23 [#/kWh] | Rural | 0.02 | 0.5 | 12 | 86 | 0 | 0 | 5.5375e+13 | 0 | 0 | 0 | 1 | 0% | 0% | 50 | 5.5375e+13
Heavy Duty Trucks | Diesel | Rigid 7,5 - 12 t | Euro IV | SCR | SPN23 [#/kWh] | Highway | 0.02 | 0.5 | 12 | 86 | 0 | 0 | 6.1835e+13 | 0 | 0 | 0 | 1 | 0% | 0% | 50 | 6.1835e+13
Heavy Duty Trucks | Diesel | Rigid 7,5 - 12 t | Euro IV | SCR | SPN23 [#/kWh] | Urban Peak | 0.02 | 1 | 12 | 86 | 0 | 0 | 1.0819e+14 | 0 | 0 | 0 | 1 | 0% | 0% | 50 | 1.0819e+14
Heavy Duty Trucks | Diesel | Rigid 7,5 - 12 t | Euro IV | SCR | SPN23 [#/kWh] | Urban Off Peak | 0.02 | 1 | 12 | 86 | 0 | 0 | 1.0819e+14 | 0 | 0 | 0 | 1 | 0% | 0% | 50 | 1.0819e+14
Heavy Duty Trucks | Diesel | Rigid 7,5 - 12 t | Euro IV | SCR | SPN23 [#/kWh] | Rural | 0.02 | 1 | 12 | 86 | 0 | 0 | 5.5375e+13 | 0 | 0 | 0 | 1 | 0% | 0% | 50 | 5.5375e+13
Heavy Duty Trucks | Diesel | Rigid 7,5 - 12 t | Euro IV | SCR | SPN23 [#/kWh] | Highway | 0.02 | 1 | 12 | 86 | 0 | 0 | 6.1835e+13 | 0 | 0 | 0 | 1 | 0% | 0% | 50 | 6.1835e+13
Heavy Duty Trucks | Diesel | Rigid 7,5 - 12 t | Euro IV | SCR | SPN23 [#/kWh] | Urban Peak | 0.04 | 0 | 12 | 86 | 0 | 0 | 1.0819e+14 | 0 | 0 | 0 | 1 | 0% | 0% | 50 | 1.0819e+14
Heavy Duty Trucks | Diesel | Rigid 7,5 - 12 t | Euro IV | SCR | SPN23 [#/kWh] | Urban Off Peak | 0.04 | 0 | 12 | 86 | 0 | 0 | 1.0819e+14 | 0 | 0 | 0 | 1 | 0% | 0% | 50 | 1.0819e+14
Heavy Duty Trucks | Diesel | Rigid 7,5 - 12 t | Euro IV | SCR | SPN23 [#/kWh] | Rural | 0.04 | 0 | 12 | 86 | 0 | 0 | 5.5375e+13 | 0 | 0 | 0 | 1 | 0% | 0% | 50 | 5.5375e+13
Heavy Duty Trucks | Diesel | Rigid 7,5 - 12 t | Euro IV | SCR | SPN23 [#/kWh] | Highway | 0.04 | 0 | 12 | 86 | 0 | 0 | 6.1835e+13 | 0 | 0 | 0 | 1 | 0% | 0% | 50 | 6.1835e+13
Heavy Duty Trucks | Diesel | Rigid 7,5 - 12 t | Euro IV | SCR | SPN23 [#/kWh] | Urban Peak | 0.04 | 0.5 | 12 | 82 | 0 | 0 | 1.0819e+14 | 0 | 0 | 0 | 1 | 0% | 0% | 50 | 1.0819e+14
Heavy Duty Trucks | Diesel | Rigid 7,5 - 12 t | Euro IV | SCR | SPN23 [#/kWh] | Urban Off Peak | 0.04 | 0.5 | 12 | 82 | 0 | 0 | 1.0819e+14 | 0 | 0 | 0 | 1 | 0% | 0% | 50 | 1.0819e+14
Heavy Duty Trucks | Diesel | Rigid 7,5 - 12 t | Euro IV | SCR | SPN23 [#/kWh] | Rural | 0.04 | 0.5 | 12 | 82 | 0 | 0 | 5.5375e+13 | 0 | 0 | 0 | 1 | 0% | 0% | 50 | 5.5375e+13
Heavy Duty Trucks | Diesel | Rigid 7,5 - 12 t | Euro IV | SCR | SPN23 [#/kWh] | Highway | 0.04 | 0.5 | 12 | 82 | 0 | 0 | 6.1835e+13 | 0 | 0 | 0 | 1 | 0% | 0% | 50 | 6.1835e+13
Heavy Duty Trucks | Diesel | Rigid 7,5 - 12 t | Euro IV | SCR | SPN23 [#/kWh] | Urban Peak | 0.04 | 1 | 12 | 74 | 0 | 0 | 1.0819e+14 | 0 | 0 | 0 | 1 | 0% | 0% | 50 | 1.0819e+14
Heavy Duty Trucks | Diesel | Rigid 7,5 - 12 t | Euro IV | SCR | SPN23 [#/kWh] | Urban Off Peak | 0.04 | 1 | 12 | 74 | 0 | 0 | 1.0819e+14 | 0 | 0 | 0 | 1 | 0% | 0% | 50 | 1.0819e+14
Heavy Duty Trucks | Diesel | Rigid 7,5 - 12 t | Euro IV | SCR | SPN23 [#/kWh] | Rural | 0.04 | 1 | 12 | 74 | 0 | 0 | 5.5375e+13 | 0 | 0 | 0 | 1 | 0% | 0% | 50 | 5.5375e+13
Heavy Duty Trucks | Diesel | Rigid 7,5 - 12 t | Euro IV | SCR | SPN23 [#/kWh] | Highway | 0.04 | 1 | 12 | 74 | 0 | 0 | 6.1835e+13 | 0 | 0 | 0 | 1 | 0% | 0% | 50 | 6.1835e+13
Heavy Duty Trucks | Diesel | Rigid 7,5 - 12 t | Euro IV | SCR | SPN23 [#/kWh] | Urban Peak | 0.06 | 0 | 12 | 82 | 0 | 0 | 1.0819e+14 | 0 | 0 | 0 | 1 | 0% | 0% | 50 | 1.0819e+14
Heavy Duty Trucks | Diesel | Rigid 7,5 - 12 t | Euro IV | SCR | SPN23 [#/kWh] | Urban Off Peak | 0.06 | 0 | 12 | 82 | 0 | 0 | 1.0819e+14 | 0 | 0 | 0 | 1 | 0% | 0% | 50 | 1.0819e+14
Heavy Duty Trucks | Diesel | Rigid 7,5 - 12 t | Euro IV | SCR | SPN23 [#/kWh] | Rural | 0.06 | 0 | 12 | 82 | 0 | 0 | 5.5375e+13 | 0 | 0 | 0 | 1 | 0% | 0% | 50 | 5.5375e+13
Heavy Duty Trucks | Diesel | Rigid 7,5 - 12 t | Euro IV | SCR | SPN23 [#/kWh] | Highway | 0.06 | 0 | 12 | 82 | 0 | 0 | 6.1835e+13 | 0 | 0 | 0 | 1 | 0% | 0% | 50 | 6.1835e+13
Heavy Duty Trucks | Diesel | Rigid 7,5 - 12 t | Euro IV | SCR | SPN23 [#/kWh] | Urban Peak | 0.06 | 0.5 | 12 | 69 | 0 | 0 | 1.0819e+14 | 0 | 0 | 0 | 1 | 0% | 0% | 50 | 1.0819e+14
Heavy Duty Trucks | Diesel | Rigid 7,5 - 12 t | Euro IV | SCR | SPN23 [#/kWh] | Urban Off Peak | 0.06 | 0.5 | 12 | 69 | 0 | 0 | 1.0819e+14 | 0 | 0 | 0 | 1 | 0% | 0% | 50 | 1.0819e+14
Heavy Duty Trucks | Diesel | Rigid 7,5 - 12 t | Euro IV | SCR | SPN23 [#/kWh] | Rural | 0.06 | 0.5 | 12 | 69 | 0 | 0 | 5.5375e+13 | 0 | 0 | 0 | 1 | 0% | 0% | 50 | 5.5375e+13
Heavy Duty Trucks | Diesel | Rigid 7,5 - 12 t | Euro IV | SCR | SPN23 [#/kWh] | Highway | 0.06 | 0.5 | 12 | 69 | 0 | 0 | 6.1835e+13 | 0 | 0 | 0 | 1 | 0% | 0% | 50 | 6.1835e+13
Heavy Duty Trucks | Diesel | Rigid 7,5 - 12 t | Euro IV | SCR | SPN23 [#/kWh] | Urban Peak | 0.06 | 1 | 12 | 59 | 0 | 0 | 1.0819e+14 | 0 | 0 | 0 | 1 | 0% | 0% | 50 | 1.0819e+14
Heavy Duty Trucks | Diesel | Rigid 7,5 - 12 t | Euro IV | SCR | SPN23 [#/kWh] | Urban Off Peak | 0.06 | 1 | 12 | 59 | 0 | 0 | 1.0819e+14 | 0 | 0 | 0 | 1 | 0% | 0% | 50 | 1.0819e+14
Heavy Duty Trucks | Diesel | Rigid 7,5 - 12 t | Euro IV | SCR | SPN23 [#/kWh] | Rural | 0.06 | 1 | 12 | 59 | 0 | 0 | 5.5375e+13 | 0 | 0 | 0 | 1 | 0% | 0% | 50 | 5.5375e+13
Heavy Duty Trucks | Diesel | Rigid 7,5 - 12 t | Euro IV | SCR | SPN23 [#/kWh] | Highway | 0.06 | 1 | 12 | 59 | 0 | 0 | 6.1835e+13 | 0 | 0 | 0 | 1 | 0% | 0% | 50 | 6.1835e+13
Heavy Duty Trucks | Diesel | Rigid 7,5 - 12 t | Euro IV | EGR | SPN23 [#/kWh] | Urban Peak | -0.06 | 0 | 12 | 86 | 0 | 0 | 1.0819e+14 | 0 | 0 | 0 | 1 | 0% | 0% | 50 | 1.0819e+14
Heavy Duty Trucks | Diesel | Rigid 7,5 - 12 t | Euro IV | EGR | SPN23 [#/kWh] | Urban Off Peak | -0.06 | 0 | 12 | 86 | 0 | 0 | 1.0819e+14 | 0 | 0 | 0 | 1 | 0% | 0% | 50 | 1.0819e+14
Heavy Duty Trucks | Diesel | Rigid 7,5 - 12 t | Euro IV | EGR | SPN23 [#/kWh] | Rural | -0.06 | 0 | 12 | 86 | 0 | 0 | 5.5375e+13 | 0 | 0 | 0 | 1 | 0% | 0% | 50 | 5.5375e+13
Heavy Duty Trucks | Diesel | Rigid 7,5 - 12 t | Euro IV | EGR | SPN23 [#/kWh] | Highway | -0.06 | 0 | 12 | 86 | 0 | 0 | 6.1835e+13 | 0 | 0 | 0 | 1 | 0% | 0% | 50 | 6.1835e+13
Heavy Duty Trucks | Diesel | Rigid 7,5 - 12 t | Euro IV | EGR | SPN23 [#/kWh] | Urban Peak | -0.06 | 0.5 | 12 | 86 | 0 | 0 | 1.0819e+14 | 0 | 0 | 0 | 1 | 0% | 0% | 50 | 1.0819e+14
Heavy Duty Trucks | Diesel | Rigid 7,5 - 12 t | Euro IV | EGR | SPN23 [#/kWh] | Urban Off Peak | -0.06 | 0.5 | 12 | 86 | 0 | 0 | 1.0819e+14 | 0 | 0 | 0 | 1 | 0% | 0% | 50 | 1.0819e+14
Heavy Duty Trucks | Diesel | Rigid 7,5 - 12 t | Euro IV | EGR | SPN23 [#/kWh] | Rural | -0.06 | 0.5 | 12 | 86 | 0 | 0 | 5.5375e+13 | 0 | 0 | 0 | 1 | 0% | 0% | 50 | 5.5375e+13
Heavy Duty Trucks | Diesel | Rigid 7,5 - 12 t | Euro IV | EGR | SPN23 [#/kWh] | Highway | -0.06 | 0.5 | 12 | 86 | 0 | 0 | 6.1835e+13 | 0 | 0 | 0 | 1 | 0% | 0% | 50 | 6.1835e+13
Heavy Duty Trucks | Diesel | Rigid 7,5 - 12 t | Euro IV | EGR | SPN23 [#/kWh] | Urban Peak | -0.06 | 1 | 12 | 86 | 0 | 0 | 1.0819e+14 | 0 | 0 | 0 | 1 | 0% | 0% | 50 | 1.0819e+14
Heavy Duty Trucks | Diesel | Rigid 7,5 - 12 t | Euro IV | EGR | SPN23 [#/kWh] | Urban Off Peak | -0.06 | 1 | 12 | 86 | 0 | 0 | 1.0819e+14 | 0 | 0 | 0 | 1 | 0% | 0% | 50 | 1.0819e+14
Heavy Duty Trucks | Diesel | Rigid 7,5 - 12 t | Euro IV | EGR | SPN23 [#/kWh] | Rural | -0.06 | 1 | 12 | 86 | 0 | 0 | 5.5375e+13 | 0 | 0 | 0 | 1 | 0% | 0% | 50 | 5.5375e+13
Heavy Duty Trucks | Diesel | Rigid 7,5 - 12 t | Euro IV | EGR | SPN23 [#/kWh] | Highway | -0.06 | 1 | 12 | 86 | 0 | 0 | 6.1835e+13 | 0 | 0 | 0 | 1 | 0% | 0% | 50 | 6.1835e+13
Heavy Duty Trucks | Diesel | Rigid 7,5 - 12 t | Euro IV | EGR | SPN23 [#/kWh] | Urban Peak | -0.04 | 0 | 12 | 86 | 0 | 0 | 1.0819e+14 | 0 | 0 | 0 | 1 | 0% | 0% | 50 | 1.0819e+14
Heavy Duty Trucks | Diesel | Rigid 7,5 - 12 t | Euro IV | EGR | SPN23 [#/kWh] | Urban Off Peak | -0.04 | 0 | 12 | 86 | 0 | 0 | 1.0819e+14 | 0 | 0 | 0 | 1 | 0% | 0% | 50 | 1.0819e+14
Heavy Duty Trucks | Diesel | Rigid 7,5 - 12 t | Euro IV | EGR | SPN23 [#/kWh] | Rural | -0.04 | 0 | 12 | 86 | 0 | 0 | 5.5375e+13 | 0 | 0 | 0 | 1 | 0% | 0% | 50 | 5.5375e+13
Heavy Duty Trucks | Diesel | Rigid 7,5 - 12 t | Euro IV | EGR | SPN23 [#/kWh] | Highway | -0.04 | 0 | 12 | 86 | 0 | 0 | 6.1835e+13 | 0 | 0 | 0 | 1 | 0% | 0% | 50 | 6.1835e+13
Heavy Duty Trucks | Diesel | Rigid 7,5 - 12 t | Euro IV | EGR | SPN23 [#/kWh] | Urban Peak | -0.04 | 0.5 | 12 | 86 | 0 | 0 | 1.0819e+14 | 0 | 0 | 0 | 1 | 0% | 0% | 50 | 1.0819e+14
Heavy Duty Trucks | Diesel | Rigid 7,5 - 12 t | Euro IV | EGR | SPN23 [#/kWh] | Urban Off Peak | -0.04 | 0.5 | 12 | 86 | 0 | 0 | 1.0819e+14 | 0 | 0 | 0 | 1 | 0% | 0% | 50 | 1.0819e+14
Heavy Duty Trucks | Diesel | Rigid 7,5 - 12 t | Euro IV | EGR | SPN23 [#/kWh] | Rural | -0.04 | 0.5 | 12 | 86 | 0 | 0 | 5.5375e+13 | 0 | 0 | 0 | 1 | 0% | 0% | 50 | 5.5375e+13
Heavy Duty Trucks | Diesel | Rigid 7,5 - 12 t | Euro IV | EGR | SPN23 [#/kWh] | Highway | -0.04 | 0.5 | 12 | 86 | 0 | 0 | 6.1835e+13 | 0 | 0 | 0 | 1 | 0% | 0% | 50 | 6.1835e+13
Heavy Duty Trucks | Diesel | Rigid 7,5 - 12 t | Euro IV | EGR | SPN23 [#/kWh] | Urban Peak | -0.04 | 1 | 12 | 86 | 0 | 0 | 1.0819e+14 | 0 | 0 | 0 | 1 | 0% | 0% | 50 | 1.0819e+14
Heavy Duty Trucks | Diesel | Rigid 7,5 - 12 t | Euro IV | EGR | SPN23 [#/kWh] | Urban Off Peak | -0.04 | 1 | 12 | 86 | 0 | 0 | 1.0819e+14 | 0 | 0 | 0 | 1 | 0% | 0% | 50 | 1.0819e+14
Heavy Duty Trucks | Diesel | Rigid 7,5 - 12 t | Euro IV | EGR | SPN23 [#/kWh] | Rural | -0.04 | 1 | 12 | 86 | 0 | 0 | 5.5375e+13 | 0 | 0 | 0 | 1 | 0% | 0% | 50 | 5.5375e+13
Heavy Duty Trucks | Diesel | Rigid 7,5 - 12 t | Euro IV | EGR | SPN23 [#/kWh] | Highway | -0.04 | 1 | 12 | 86 | 0 | 0 | 6.1835e+13 | 0 | 0 | 0 | 1 | 0% | 0% | 50 | 6.1835e+13
Heavy Duty Trucks | Diesel | Rigid 7,5 - 12 t | Euro IV | EGR | SPN23 [#/kWh] | Urban Peak | -0.02 | 0 | 12 | 86 | 0 | 0 | 1.0819e+14 | 0 | 0 | 0 | 1 | 0% | 0% | 50 | 1.0819e+14
Heavy Duty Trucks | Diesel | Rigid 7,5 - 12 t | Euro IV | EGR | SPN23 [#/kWh] | Urban Off Peak | -0.02 | 0 | 12 | 86 | 0 | 0 | 1.0819e+14 | 0 | 0 | 0 | 1 | 0% | 0% | 50 | 1.0819e+14
Heavy Duty Trucks | Diesel | Rigid 7,5 - 12 t | Euro IV | EGR | SPN23 [#/kWh] | Rural | -0.02 | 0 | 12 | 86 | 0 | 0 | 5.5375e+13 | 0 | 0 | 0 | 1 | 0% | 0% | 50 | 5.5375e+13
Heavy Duty Trucks | Diesel | Rigid 7,5 - 12 t | Euro IV | EGR | SPN23 [#/kWh] | Highway | -0.02 | 0 | 12 | 86 | 0 | 0 | 6.1835e+13 | 0 | 0 | 0 | 1 | 0% | 0% | 50 | 6.1835e+13
Heavy Duty Trucks | Diesel | Rigid 7,5 - 12 t | Euro IV | EGR | SPN23 [#/kWh] | Urban Peak | -0.02 | 0.5 | 12 | 86 | 0 | 0 | 1.0819e+14 | 0 | 0 | 0 | 1 | 0% | 0% | 50 | 1.0819e+14
Heavy Duty Trucks | Diesel | Rigid 7,5 - 12 t | Euro IV | EGR | SPN23 [#/kWh] | Urban Off Peak | -0.02 | 0.5 | 12 | 86 | 0 | 0 | 1.0819e+14 | 0 | 0 | 0 | 1 | 0% | 0% | 50 | 1.0819e+14
Heavy Duty Trucks | Diesel | Rigid 7,5 - 12 t | Euro IV | EGR | SPN23 [#/kWh] | Rural | -0.02 | 0.5 | 12 | 86 | 0 | 0 | 5.5375e+13 | 0 | 0 | 0 | 1 | 0% | 0% | 50 | 5.5375e+13
Heavy Duty Trucks | Diesel | Rigid 7,5 - 12 t | Euro IV | EGR | SPN23 [#/kWh] | Highway | -0.02 | 0.5 | 12 | 86 | 0 | 0 | 6.1835e+13 | 0 | 0 | 0 | 1 | 0% | 0% | 50 | 6.1835e+13
Heavy Duty Trucks | Diesel | Rigid 7,5 - 12 t | Euro IV | EGR | SPN23 [#/kWh] | Urban Peak | -0.02 | 1 | 12 | 86 | 0 | 0 | 1.0819e+14 | 0 | 0 | 0 | 1 | 0% | 0% | 50 | 1.0819e+14
Heavy Duty Trucks | Diesel | Rigid 7,5 - 12 t | Euro IV | EGR | SPN23 [#/kWh] | Urban Off Peak | -0.02 | 1 | 12 | 86 | 0 | 0 | 1.0819e+14 | 0 | 0 | 0 | 1 | 0% | 0% | 50 | 1.0819e+14
Heavy Duty Trucks | Diesel | Rigid 7,5 - 12 t | Euro IV | EGR | SPN23 [#/kWh] | Rural | -0.02 | 1 | 12 | 86 | 0 | 0 | 5.5375e+13 | 0 | 0 | 0 | 1 | 0% | 0% | 50 | 5.5375e+13
Heavy Duty Trucks | Diesel | Rigid 7,5 - 12 t | Euro IV | EGR | SPN23 [#/kWh] | Highway | -0.02 | 1 | 12 | 86 | 0 | 0 | 6.1835e+13 | 0 | 0 | 0 | 1 | 0% | 0% | 50 | 6.1835e+13
Heavy Duty Trucks | Diesel | Rigid 7,5 - 12 t | Euro IV | EGR | SPN23 [#/kWh] | Urban Peak | 0 | 0 | 12 | 86 | 0 | 0 | 1.0819e+14 | 0 | 0 | 0 | 1 | 0% | 0% | 50 | 1.0819e+14
Heavy Duty Trucks | Diesel | Rigid 7,5 - 12 t | Euro IV | EGR | SPN23 [#/kWh] | Urban Off Peak | 0 | 0 | 12 | 86 | 0 | 0 | 1.0819e+14 | 0 | 0 | 0 | 1 | 0% | 0% | 50 | 1.0819e+14
Heavy Duty Trucks | Diesel | Rigid 7,5 - 12 t | Euro IV | EGR | SPN23 [#/kWh] | Rural | 0 | 0 | 12 | 86 | 0 | 0 | 5.5375e+13 | 0 | 0 | 0 | 1 | 0% | 0% | 50 | 5.5375e+13
Heavy Duty Trucks | Diesel | Rigid 7,5 - 12 t | Euro IV | EGR | SPN23 [#/kWh] | Highway | 0 | 0 | 12 | 86 | 0 | 0 | 6.1835e+13 | 0 | 0 | 0 | 1 | 0% | 0% | 50 | 6.1835e+13
Heavy Duty Trucks | Diesel | Rigid 7,5 - 12 t | Euro IV | EGR | SPN23 [#/kWh] | Urban Peak | 0 | 0.5 | 12 | 86 | 0 | 0 | 1.0819e+14 | 0 | 0 | 0 | 1 | 0% | 0% | 50 | 1.0819e+14
Heavy Duty Trucks | Diesel | Rigid 7,5 - 12 t | Euro IV | EGR | SPN23 [#/kWh] | Urban Off Peak | 0 | 0.5 | 12 | 86 | 0 | 0 | 1.0819e+14 | 0 | 0 | 0 | 1 | 0% | 0% | 50 | 1.0819e+14
Heavy Duty Trucks | Diesel | Rigid 7,5 - 12 t | Euro IV | EGR | SPN23 [#/kWh] | Rural | 0 | 0.5 | 12 | 86 | 0 | 0 | 5.5375e+13 | 0 | 0 | 0 | 1 | 0% | 0% | 50 | 5.5375e+13
Heavy Duty Trucks | Diesel | Rigid 7,5 - 12 t | Euro IV | EGR | SPN23 [#/kWh] | Highway | 0 | 0.5 | 12 | 86 | 0 | 0 | 6.1835e+13 | 0 | 0 | 0 | 1 | 0% | 0% | 50 | 6.1835e+13
Heavy Duty Trucks | Diesel | Rigid 7,5 - 12 t | Euro IV | EGR | SPN23 [#/kWh] | Urban Peak | 0 | 1 | 12 | 86 | 0 | 0 | 1.0819e+14 | 0 | 0 | 0 | 1 | 0% | 0% | 50 | 1.0819e+14
Heavy Duty Trucks | Diesel | Rigid 7,5 - 12 t | Euro IV | EGR | SPN23 [#/kWh] | Urban Off Peak | 0 | 1 | 12 | 86 | 0 | 0 | 1.0819e+14 | 0 | 0 | 0 | 1 | 0% | 0% | 50 | 1.0819e+14
Heavy Duty Trucks | Diesel | Rigid 7,5 - 12 t | Euro IV | EGR | SPN23 [#/kWh] | Rural | 0 | 1 | 12 | 86 | 0 | 0 | 5.5375e+13 | 0 | 0 | 0 | 1 | 0% | 0% | 50 | 5.5375e+13
Heavy Duty Trucks | Diesel | Rigid 7,5 - 12 t | Euro IV | EGR | SPN23 [#/kWh] | Highway | 0 | 1 | 12 | 86 | 0 | 0 | 6.1835e+13 | 0 | 0 | 0 | 1 | 0% | 0% | 50 | 6.1835e+13
Heavy Duty Trucks | Diesel | Rigid 7,5 - 12 t | Euro IV | EGR | SPN23 [#/kWh] | Urban Peak | 0.02 | 0 | 12 | 86 | 0 | 0 | 1.0819e+14 | 0 | 0 | 0 | 1 | 0% | 0% | 50 | 1.0819e+14
Heavy Duty Trucks | Diesel | Rigid 7,5 - 12 t | Euro IV | EGR | SPN23 [#/kWh] | Urban Off Peak | 0.02 | 0 | 12 | 86 | 0 | 0 | 1.0819e+14 | 0 | 0 | 0 | 1 | 0% | 0% | 50 | 1.0819e+14
Heavy Duty Trucks | Diesel | Rigid 7,5 - 12 t | Euro IV | EGR | SPN23 [#/kWh] | Rural | 0.02 | 0 | 12 | 86 | 0 | 0 | 5.5375e+13 | 0 | 0 | 0 | 1 | 0% | 0% | 50 | 5.5375e+13
Heavy Duty Trucks | Diesel | Rigid 7,5 - 12 t | Euro IV | EGR | SPN23 [#/kWh] | Highway | 0.02 | 0 | 12 | 86 | 0 | 0 | 6.1835e+13 | 0 | 0 | 0 | 1 | 0% | 0% | 50 | 6.1835e+13
Heavy Duty Trucks | Diesel | Rigid 7,5 - 12 t | Euro IV | EGR | SPN23 [#/kWh] | Urban Peak | 0.02 | 0.5 | 12 | 86 | 0 | 0 | 1.0819e+14 | 0 | 0 | 0 | 1 | 0% | 0% | 50 | 1.0819e+14
Heavy Duty Trucks | Diesel | Rigid 7,5 - 12 t | Euro IV | EGR | SPN23 [#/kWh] | Urban Off Peak | 0.02 | 0.5 | 12 | 86 | 0 | 0 | 1.0819e+14 | 0 | 0 | 0 | 1 | 0% | 0% | 50 | 1.0819e+14
Heavy Duty Trucks | Diesel | Rigid 7,5 - 12 t | Euro IV | EGR | SPN23 [#/kWh] | Rural | 0.02 | 0.5 | 12 | 86 | 0 | 0 | 5.5375e+13 | 0 | 0 | 0 | 1 | 0% | 0% | 50 | 5.5375e+13
Heavy Duty Trucks | Diesel | Rigid 7,5 - 12 t | Euro IV | EGR | SPN23 [#/kWh] | Highway | 0.02 | 0.5 | 12 | 86 | 0 | 0 | 6.1835e+13 | 0 | 0 | 0 | 1 | 0% | 0% | 50 | 6.1835e+13
Heavy Duty Trucks | Diesel | Rigid 7,5 - 12 t | Euro IV | EGR | SPN23 [#/kWh] | Urban Peak | 0.02 | 1 | 12 | 86 | 0 | 0 | 1.0819e+14 | 0 | 0 | 0 | 1 | 0% | 0% | 50 | 1.0819e+14
Heavy Duty Trucks | Diesel | Rigid 7,5 - 12 t | Euro IV | EGR | SPN23 [#/kWh] | Urban Off Peak | 0.02 | 1 | 12 | 86 | 0 | 0 | 1.0819e+14 | 0 | 0 | 0 | 1 | 0% | 0% | 50 | 1.0819e+14
Heavy Duty Trucks | Diesel | Rigid 7,5 - 12 t | Euro IV | EGR | SPN23 [#/kWh] | Rural | 0.02 | 1 | 12 | 86 | 0 | 0 | 5.5375e+13 | 0 | 0 | 0 | 1 | 0% | 0% | 50 | 5.5375e+13
Heavy Duty Trucks | Diesel | Rigid 7,5 - 12 t | Euro IV | EGR | SPN23 [#/kWh] | Highway | 0.02 | 1 | 12 | 86 | 0 | 0 | 6.1835e+13 | 0 | 0 | 0 | 1 | 0% | 0% | 50 | 6.1835e+13
Heavy Duty Trucks | Diesel | Rigid 7,5 - 12 t | Euro IV | EGR | SPN23 [#/kWh] | Urban Peak | 0.04 | 0 | 12 | 86 | 0 | 0 | 1.0819e+14 | 0 | 0 | 0 | 1 | 0% | 0% | 50 | 1.0819e+14
Heavy Duty Trucks | Diesel | Rigid 7,5 - 12 t | Euro IV | EGR | SPN23 [#/kWh] | Urban Off Peak | 0.04 | 0 | 12 | 86 | 0 | 0 | 1.0819e+14 | 0 | 0 | 0 | 1 | 0% | 0% | 50 | 1.0819e+14
Heavy Duty Trucks | Diesel | Rigid 7,5 - 12 t | Euro IV | EGR | SPN23 [#/kWh] | Rural | 0.04 | 0 | 12 | 86 | 0 | 0 | 5.5375e+13 | 0 | 0 | 0 | 1 | 0% | 0% | 50 | 5.5375e+13
Heavy Duty Trucks | Diesel | Rigid 7,5 - 12 t | Euro IV | EGR | SPN23 [#/kWh] | Highway | 0.04 | 0 | 12 | 86 | 0 | 0 | 6.1835e+13 | 0 | 0 | 0 | 1 | 0% | 0% | 50 | 6.1835e+13
Heavy Duty Trucks | Diesel | Rigid 7,5 - 12 t | Euro IV | EGR | SPN23 [#/kWh] | Urban Peak | 0.04 | 0.5 | 12 | 82 | 0 | 0 | 1.0819e+14 | 0 | 0 | 0 | 1 | 0% | 0% | 50 | 1.0819e+14
Heavy Duty Trucks | Diesel | Rigid 7,5 - 12 t | Euro IV | EGR | SPN23 [#/kWh] | Urban Off Peak | 0.04 | 0.5 | 12 | 82 | 0 | 0 | 1.0819e+14 | 0 | 0 | 0 | 1 | 0% | 0% | 50 | 1.0819e+14
Heavy Duty Trucks | Diesel | Rigid 7,5 - 12 t | Euro IV | EGR | SPN23 [#/kWh] | Rural | 0.04 | 0.5 | 12 | 82 | 0 | 0 | 5.5375e+13 | 0 | 0 | 0 | 1 | 0% | 0% | 50 | 5.5375e+13
Heavy Duty Trucks | Diesel | Rigid 7,5 - 12 t | Euro IV | EGR | SPN23 [#/kWh] | Highway | 0.04 | 0.5 | 12 | 82 | 0 | 0 | 6.1835e+13 | 0 | 0 | 0 | 1 | 0% | 0% | 50 | 6.1835e+13
Heavy Duty Trucks | Diesel | Rigid 7,5 - 12 t | Euro IV | EGR | SPN23 [#/kWh] | Urban Peak | 0.04 | 1 | 12 | 74 | 0 | 0 | 1.0819e+14 | 0 | 0 | 0 | 1 | 0% | 0% | 50 | 1.0819e+14
Heavy Duty Trucks | Diesel | Rigid 7,5 - 12 t | Euro IV | EGR | SPN23 [#/kWh] | Urban Off Peak | 0.04 | 1 | 12 | 74 | 0 | 0 | 1.0819e+14 | 0 | 0 | 0 | 1 | 0% | 0% | 50 | 1.0819e+14
Heavy Duty Trucks | Diesel | Rigid 7,5 - 12 t | Euro IV | EGR | SPN23 [#/kWh] | Rural | 0.04 | 1 | 12 | 74 | 0 | 0 | 5.5375e+13 | 0 | 0 | 0 | 1 | 0% | 0% | 50 | 5.5375e+13
Heavy Duty Trucks | Diesel | Rigid 7,5 - 12 t | Euro IV | EGR | SPN23 [#/kWh] | Highway | 0.04 | 1 | 12 | 74 | 0 | 0 | 6.1835e+13 | 0 | 0 | 0 | 1 | 0% | 0% | 50 | 6.1835e+13
Heavy Duty Trucks | Diesel | Rigid 7,5 - 12 t | Euro IV | EGR | SPN23 [#/kWh] | Urban Peak | 0.06 | 0 | 12 | 82 | 0 | 0 | 1.0819e+14 | 0 | 0 | 0 | 1 | 0% | 0% | 50 | 1.0819e+14
Heavy Duty Trucks | Diesel | Rigid 7,5 - 12 t | Euro IV | EGR | SPN23 [#/kWh] | Urban Off Peak | 0.06 | 0 | 12 | 82 | 0 | 0 | 1.0819e+14 | 0 | 0 | 0 | 1 | 0% | 0% | 50 | 1.0819e+14
Heavy Duty Trucks | Diesel | Rigid 7,5 - 12 t | Euro IV | EGR | SPN23 [#/kWh] | Rural | 0.06 | 0 | 12 | 82 | 0 | 0 | 5.5375e+13 | 0 | 0 | 0 | 1 | 0% | 0% | 50 | 5.5375e+13
Heavy Duty Trucks | Diesel | Rigid 7,5 - 12 t | Euro IV | EGR | SPN23 [#/kWh] | Highway | 0.06 | 0 | 12 | 82 | 0 | 0 | 6.1835e+13 | 0 | 0 | 0 | 1 | 0% | 0% | 50 | 6.1835e+13
Heavy Duty Trucks | Diesel | Rigid 7,5 - 12 t | Euro IV | EGR | SPN23 [#/kWh] | Urban Peak | 0.06 | 0.5 | 12 | 69 | 0 | 0 | 1.0819e+14 | 0 | 0 | 0 | 1 | 0% | 0% | 50 | 1.0819e+14
Heavy Duty Trucks | Diesel | Rigid 7,5 - 12 t | Euro IV | EGR | SPN23 [#/kWh] | Urban Off Peak | 0.06 | 0.5 | 12 | 69 | 0 | 0 | 1.0819e+14 | 0 | 0 | 0 | 1 | 0% | 0% | 50 | 1.0819e+14
Heavy Duty Trucks | Diesel | Rigid 7,5 - 12 t | Euro IV | EGR | SPN23 [#/kWh] | Rural | 0.06 | 0.5 | 12 | 69 | 0 | 0 | 5.5375e+13 | 0 | 0 | 0 | 1 | 0% | 0% | 50 | 5.5375e+13
Heavy Duty Trucks | Diesel | Rigid 7,5 - 12 t | Euro IV | EGR | SPN23 [#/kWh] | Highway | 0.06 | 0.5 | 12 | 69 | 0 | 0 | 6.1835e+13 | 0 | 0 | 0 | 1 | 0% | 0% | 50 | 6.1835e+13
Heavy Duty Trucks | Diesel | Rigid 7,5 - 12 t | Euro IV | EGR | SPN23 [#/kWh] | Urban Peak | 0.06 | 1 | 12 | 59 | 0 | 0 | 1.0819e+14 | 0 | 0 | 0 | 1 | 0% | 0% | 50 | 1.0819e+14
Heavy Duty Trucks | Diesel | Rigid 7,5 - 12 t | Euro IV | EGR | SPN23 [#/kWh] | Urban Off Peak | 0.06 | 1 | 12 | 59 | 0 | 0 | 1.0819e+14 | 0 | 0 | 0 | 1 | 0% | 0% | 50 | 1.0819e+14
Heavy Duty Trucks | Diesel | Rigid 7,5 - 12 t | Euro IV | EGR | SPN23 [#/kWh] | Rural | 0.06 | 1 | 12 | 59 | 0 | 0 | 5.5375e+13 | 0 | 0 | 0 | 1 | 0% | 0% | 50 | 5.5375e+13
Heavy Duty Trucks | Diesel | Rigid 7,5 - 12 t | Euro IV | EGR | SPN23 [#/kWh] | Highway | 0.06 | 1 | 12 | 59 | 0 | 0 | 6.1835e+13 | 0 | 0 | 0 | 1 | 0% | 0% | 50 | 6.1835e+13
Heavy Duty Trucks | Diesel | Rigid 7,5 - 12 t | Euro V | SCR | SPN23 [#/kWh] | Urban Peak | -0.06 | 0 | 10 | 85 | 0 | 0 | 1.0819e+14 | 0 | 0 | 0 | 1 | 0% | 0% | 50 | 1.0819e+14
Heavy Duty Trucks | Diesel | Rigid 7,5 - 12 t | Euro V | SCR | SPN23 [#/kWh] | Urban Off Peak | -0.06 | 0 | 10 | 85 | 0 | 0 | 1.0819e+14 | 0 | 0 | 0 | 1 | 0% | 0% | 50 | 1.0819e+14
Heavy Duty Trucks | Diesel | Rigid 7,5 - 12 t | Euro V | SCR | SPN23 [#/kWh] | Rural | -0.06 | 0 | 10 | 85 | 0 | 0 | 5.5375e+13 | 0 | 0 | 0 | 1 | 0% | 0% | 50 | 5.5375e+13
Heavy Duty Trucks | Diesel | Rigid 7,5 - 12 t | Euro V | SCR | SPN23 [#/kWh] | Highway | -0.06 | 0 | 10 | 85 | 0 | 0 | 6.1835e+13 | 0 | 0 | 0 | 1 | 0% | 0% | 50 | 6.1835e+13
Heavy Duty Trucks | Diesel | Rigid 7,5 - 12 t | Euro V | SCR | SPN23 [#/kWh] | Urban Peak | -0.06 | 0.5 | 10 | 85 | 0 | 0 | 1.0819e+14 | 0 | 0 | 0 | 1 | 0% | 0% | 50 | 1.0819e+14
Heavy Duty Trucks | Diesel | Rigid 7,5 - 12 t | Euro V | SCR | SPN23 [#/kWh] | Urban Off Peak | -0.06 | 0.5 | 10 | 85 | 0 | 0 | 1.0819e+14 | 0 | 0 | 0 | 1 | 0% | 0% | 50 | 1.0819e+14
Heavy Duty Trucks | Diesel | Rigid 7,5 - 12 t | Euro V | SCR | SPN23 [#/kWh] | Rural | -0.06 | 0.5 | 10 | 85 | 0 | 0 | 5.5375e+13 | 0 | 0 | 0 | 1 | 0% | 0% | 50 | 5.5375e+13
Heavy Duty Trucks | Diesel | Rigid 7,5 - 12 t | Euro V | SCR | SPN23 [#/kWh] | Highway | -0.06 | 0.5 | 10 | 85 | 0 | 0 | 6.1835e+13 | 0 | 0 | 0 | 1 | 0% | 0% | 50 | 6.1835e+13
Heavy Duty Trucks | Diesel | Rigid 7,5 - 12 t | Euro V | SCR | SPN23 [#/kWh] | Urban Peak | -0.06 | 1 | 10 | 85 | 0 | 0 | 1.0819e+14 | 0 | 0 | 0 | 1 | 0% | 0% | 50 | 1.0819e+14
Heavy Duty Trucks | Diesel | Rigid 7,5 - 12 t | Euro V | SCR | SPN23 [#/kWh] | Urban Off Peak | -0.06 | 1 | 10 | 85 | 0 | 0 | 1.0819e+14 | 0 | 0 | 0 | 1 | 0% | 0% | 50 | 1.0819e+14
Heavy Duty Trucks | Diesel | Rigid 7,5 - 12 t | Euro V | SCR | SPN23 [#/kWh] | Rural | -0.06 | 1 | 10 | 85 | 0 | 0 | 5.5375e+13 | 0 | 0 | 0 | 1 | 0% | 0% | 50 | 5.5375e+13
Heavy Duty Trucks | Diesel | Rigid 7,5 - 12 t | Euro V | SCR | SPN23 [#/kWh] | Highway | -0.06 | 1 | 10 | 85 | 0 | 0 | 6.1835e+13 | 0 | 0 | 0 | 1 | 0% | 0% | 50 | 6.1835e+13
Heavy Duty Trucks | Diesel | Rigid 7,5 - 12 t | Euro V | SCR | SPN23 [#/kWh] | Urban Peak | -0.04 | 0 | 10 | 85 | 0 | 0 | 1.0819e+14 | 0 | 0 | 0 | 1 | 0% | 0% | 50 | 1.0819e+14
Heavy Duty Trucks | Diesel | Rigid 7,5 - 12 t | Euro V | SCR | SPN23 [#/kWh] | Urban Off Peak | -0.04 | 0 | 10 | 85 | 0 | 0 | 1.0819e+14 | 0 | 0 | 0 | 1 | 0% | 0% | 50 | 1.0819e+14
Heavy Duty Trucks | Diesel | Rigid 7,5 - 12 t | Euro V | SCR | SPN23 [#/kWh] | Rural | -0.04 | 0 | 10 | 85 | 0 | 0 | 5.5375e+13 | 0 | 0 | 0 | 1 | 0% | 0% | 50 | 5.5375e+13
Heavy Duty Trucks | Diesel | Rigid 7,5 - 12 t | Euro V | SCR | SPN23 [#/kWh] | Highway | -0.04 | 0 | 10 | 85 | 0 | 0 | 6.1835e+13 | 0 | 0 | 0 | 1 | 0% | 0% | 50 | 6.1835e+13
Heavy Duty Trucks | Diesel | Rigid 7,5 - 12 t | Euro V | SCR | SPN23 [#/kWh] | Urban Peak | -0.04 | 0.5 | 10 | 85 | 0 | 0 | 1.0819e+14 | 0 | 0 | 0 | 1 | 0% | 0% | 50 | 1.0819e+14
Heavy Duty Trucks | Diesel | Rigid 7,5 - 12 t | Euro V | SCR | SPN23 [#/kWh] | Urban Off Peak | -0.04 | 0.5 | 10 | 85 | 0 | 0 | 1.0819e+14 | 0 | 0 | 0 | 1 | 0% | 0% | 50 | 1.0819e+14
Heavy Duty Trucks | Diesel | Rigid 7,5 - 12 t | Euro V | SCR | SPN23 [#/kWh] | Rural | -0.04 | 0.5 | 10 | 85 | 0 | 0 | 5.5375e+13 | 0 | 0 | 0 | 1 | 0% | 0% | 50 | 5.5375e+13
Heavy Duty Trucks | Diesel | Rigid 7,5 - 12 t | Euro V | SCR | SPN23 [#/kWh] | Highway | -0.04 | 0.5 | 10 | 85 | 0 | 0 | 6.1835e+13 | 0 | 0 | 0 | 1 | 0% | 0% | 50 | 6.1835e+13
Heavy Duty Trucks | Diesel | Rigid 7,5 - 12 t | Euro V | SCR | SPN23 [#/kWh] | Urban Peak | -0.04 | 1 | 10 | 85 | 0 | 0 | 1.0819e+14 | 0 | 0 | 0 | 1 | 0% | 0% | 50 | 1.0819e+14
Heavy Duty Trucks | Diesel | Rigid 7,5 - 12 t | Euro V | SCR | SPN23 [#/kWh] | Urban Off Peak | -0.04 | 1 | 10 | 85 | 0 | 0 | 1.0819e+14 | 0 | 0 | 0 | 1 | 0% | 0% | 50 | 1.0819e+14
Heavy Duty Trucks | Diesel | Rigid 7,5 - 12 t | Euro V | SCR | SPN23 [#/kWh] | Rural | -0.04 | 1 | 10 | 85 | 0 | 0 | 5.5375e+13 | 0 | 0 | 0 | 1 | 0% | 0% | 50 | 5.5375e+13
Heavy Duty Trucks | Diesel | Rigid 7,5 - 12 t | Euro V | SCR | SPN23 [#/kWh] | Highway | -0.04 | 1 | 10 | 85 | 0 | 0 | 6.1835e+13 | 0 | 0 | 0 | 1 | 0% | 0% | 50 | 6.1835e+13
Heavy Duty Trucks | Diesel | Rigid 7,5 - 12 t | Euro V | SCR | SPN23 [#/kWh] | Urban Peak | -0.02 | 0 | 10 | 85 | 0 | 0 | 1.0819e+14 | 0 | 0 | 0 | 1 | 0% | 0% | 50 | 1.0819e+14
Heavy Duty Trucks | Diesel | Rigid 7,5 - 12 t | Euro V | SCR | SPN23 [#/kWh] | Urban Off Peak | -0.02 | 0 | 10 | 85 | 0 | 0 | 1.0819e+14 | 0 | 0 | 0 | 1 | 0% | 0% | 50 | 1.0819e+14
Heavy Duty Trucks | Diesel | Rigid 7,5 - 12 t | Euro V | SCR | SPN23 [#/kWh] | Rural | -0.02 | 0 | 10 | 85 | 0 | 0 | 5.5375e+13 | 0 | 0 | 0 | 1 | 0% | 0% | 50 | 5.5375e+13
Heavy Duty Trucks | Diesel | Rigid 7,5 - 12 t | Euro V | SCR | SPN23 [#/kWh] | Highway | -0.02 | 0 | 10 | 85 | 0 | 0 | 6.1835e+13 | 0 | 0 | 0 | 1 | 0% | 0% | 50 | 6.1835e+13
Heavy Duty Trucks | Diesel | Rigid 7,5 - 12 t | Euro V | SCR | SPN23 [#/kWh] | Urban Peak | -0.02 | 0.5 | 10 | 85 | 0 | 0 | 1.0819e+14 | 0 | 0 | 0 | 1 | 0% | 0% | 50 | 1.0819e+14
Heavy Duty Trucks | Diesel | Rigid 7,5 - 12 t | Euro V | SCR | SPN23 [#/kWh] | Urban Off Peak | -0.02 | 0.5 | 10 | 85 | 0 | 0 | 1.0819e+14 | 0 | 0 | 0 | 1 | 0% | 0% | 50 | 1.0819e+14
Heavy Duty Trucks | Diesel | Rigid 7,5 - 12 t | Euro V | SCR | SPN23 [#/kWh] | Rural | -0.02 | 0.5 | 10 | 85 | 0 | 0 | 5.5375e+13 | 0 | 0 | 0 | 1 | 0% | 0% | 50 | 5.5375e+13
Heavy Duty Trucks | Diesel | Rigid 7,5 - 12 t | Euro V | SCR | SPN23 [#/kWh] | Highway | -0.02 | 0.5 | 10 | 85 | 0 | 0 | 6.1835e+13 | 0 | 0 | 0 | 1 | 0% | 0% | 50 | 6.1835e+13
Heavy Duty Trucks | Diesel | Rigid 7,5 - 12 t | Euro V | SCR | SPN23 [#/kWh] | Urban Peak | -0.02 | 1 | 10 | 85 | 0 | 0 | 1.0819e+14 | 0 | 0 | 0 | 1 | 0% | 0% | 50 | 1.0819e+14
Heavy Duty Trucks | Diesel | Rigid 7,5 - 12 t | Euro V | SCR | SPN23 [#/kWh] | Urban Off Peak | -0.02 | 1 | 10 | 85 | 0 | 0 | 1.0819e+14 | 0 | 0 | 0 | 1 | 0% | 0% | 50 | 1.0819e+14
Heavy Duty Trucks | Diesel | Rigid 7,5 - 12 t | Euro V | SCR | SPN23 [#/kWh] | Rural | -0.02 | 1 | 10 | 85 | 0 | 0 | 5.5375e+13 | 0 | 0 | 0 | 1 | 0% | 0% | 50 | 5.5375e+13
Heavy Duty Trucks | Diesel | Rigid 7,5 - 12 t | Euro V | SCR | SPN23 [#/kWh] | Highway | -0.02 | 1 | 10 | 85 | 0 | 0 | 6.1835e+13 | 0 | 0 | 0 | 1 | 0% | 0% | 50 | 6.1835e+13
Heavy Duty Trucks | Diesel | Rigid 7,5 - 12 t | Euro V | SCR | SPN23 [#/kWh] | Urban Peak | 0 | 0 | 10 | 85 | 0 | 0 | 1.0819e+14 | 0 | 0 | 0 | 1 | 0% | 0% | 50 | 1.0819e+14
Heavy Duty Trucks | Diesel | Rigid 7,5 - 12 t | Euro V | SCR | SPN23 [#/kWh] | Urban Off Peak | 0 | 0 | 10 | 85 | 0 | 0 | 1.0819e+14 | 0 | 0 | 0 | 1 | 0% | 0% | 50 | 1.0819e+14
Heavy Duty Trucks | Diesel | Rigid 7,5 - 12 t | Euro V | SCR | SPN23 [#/kWh] | Rural | 0 | 0 | 10 | 85 | 0 | 0 | 5.5375e+13 | 0 | 0 | 0 | 1 | 0% | 0% | 50 | 5.5375e+13
Heavy Duty Trucks | Diesel | Rigid 7,5 - 12 t | Euro V | SCR | SPN23 [#/kWh] | Highway | 0 | 0 | 10 | 85 | 0 | 0 | 6.1835e+13 | 0 | 0 | 0 | 1 | 0% | 0% | 50 | 6.1835e+13
Heavy Duty Trucks | Diesel | Rigid 7,5 - 12 t | Euro V | SCR | SPN23 [#/kWh] | Urban Peak | 0 | 0.5 | 10 | 85 | 0 | 0 | 1.0819e+14 | 0 | 0 | 0 | 1 | 0% | 0% | 50 | 1.0819e+14
Heavy Duty Trucks | Diesel | Rigid 7,5 - 12 t | Euro V | SCR | SPN23 [#/kWh] | Urban Off Peak | 0 | 0.5 | 10 | 85 | 0 | 0 | 1.0819e+14 | 0 | 0 | 0 | 1 | 0% | 0% | 50 | 1.0819e+14
Heavy Duty Trucks | Diesel | Rigid 7,5 - 12 t | Euro V | SCR | SPN23 [#/kWh] | Rural | 0 | 0.5 | 10 | 85 | 0 | 0 | 5.5375e+13 | 0 | 0 | 0 | 1 | 0% | 0% | 50 | 5.5375e+13
Heavy Duty Trucks | Diesel | Rigid 7,5 - 12 t | Euro V | SCR | SPN23 [#/kWh] | Highway | 0 | 0.5 | 10 | 85 | 0 | 0 | 6.1835e+13 | 0 | 0 | 0 | 1 | 0% | 0% | 50 | 6.1835e+13
Heavy Duty Trucks | Diesel | Rigid 7,5 - 12 t | Euro V | SCR | SPN23 [#/kWh] | Urban Peak | 0 | 1 | 10 | 85 | 0 | 0 | 1.0819e+14 | 0 | 0 | 0 | 1 | 0% | 0% | 50 | 1.0819e+14
Heavy Duty Trucks | Diesel | Rigid 7,5 - 12 t | Euro V | SCR | SPN23 [#/kWh] | Urban Off Peak | 0 | 1 | 10 | 85 | 0 | 0 | 1.0819e+14 | 0 | 0 | 0 | 1 | 0% | 0% | 50 | 1.0819e+14
Heavy Duty Trucks | Diesel | Rigid 7,5 - 12 t | Euro V | SCR | SPN23 [#/kWh] | Rural | 0 | 1 | 10 | 85 | 0 | 0 | 5.5375e+13 | 0 | 0 | 0 | 1 | 0% | 0% | 50 | 5.5375e+13
Heavy Duty Trucks | Diesel | Rigid 7,5 - 12 t | Euro V | SCR | SPN23 [#/kWh] | Highway | 0 | 1 | 10 | 85 | 0 | 0 | 6.1835e+13 | 0 | 0 | 0 | 1 | 0% | 0% | 50 | 6.1835e+13
Heavy Duty Trucks | Diesel | Rigid 7,5 - 12 t | Euro V | SCR | SPN23 [#/kWh] | Urban Peak | 0.02 | 0 | 10 | 85 | 0 | 0 | 1.0819e+14 | 0 | 0 | 0 | 1 | 0% | 0% | 50 | 1.0819e+14
Heavy Duty Trucks | Diesel | Rigid 7,5 - 12 t | Euro V | SCR | SPN23 [#/kWh] | Urban Off Peak | 0.02 | 0 | 10 | 85 | 0 | 0 | 1.0819e+14 | 0 | 0 | 0 | 1 | 0% | 0% | 50 | 1.0819e+14
Heavy Duty Trucks | Diesel | Rigid 7,5 - 12 t | Euro V | SCR | SPN23 [#/kWh] | Rural | 0.02 | 0 | 10 | 85 | 0 | 0 | 5.5375e+13 | 0 | 0 | 0 | 1 | 0% | 0% | 50 | 5.5375e+13
Heavy Duty Trucks | Diesel | Rigid 7,5 - 12 t | Euro V | SCR | SPN23 [#/kWh] | Highway | 0.02 | 0 | 10 | 85 | 0 | 0 | 6.1835e+13 | 0 | 0 | 0 | 1 | 0% | 0% | 50 | 6.1835e+13
Heavy Duty Trucks | Diesel | Rigid 7,5 - 12 t | Euro V | SCR | SPN23 [#/kWh] | Urban Peak | 0.02 | 0.5 | 10 | 85 | 0 | 0 | 1.0819e+14 | 0 | 0 | 0 | 1 | 0% | 0% | 50 | 1.0819e+14
Heavy Duty Trucks | Diesel | Rigid 7,5 - 12 t | Euro V | SCR | SPN23 [#/kWh] | Urban Off Peak | 0.02 | 0.5 | 10 | 85 | 0 | 0 | 1.0819e+14 | 0 | 0 | 0 | 1 | 0% | 0% | 50 | 1.0819e+14
Heavy Duty Trucks | Diesel | Rigid 7,5 - 12 t | Euro V | SCR | SPN23 [#/kWh] | Rural | 0.02 | 0.5 | 10 | 85 | 0 | 0 | 5.5375e+13 | 0 | 0 | 0 | 1 | 0% | 0% | 50 | 5.5375e+13
Heavy Duty Trucks | Diesel | Rigid 7,5 - 12 t | Euro V | SCR | SPN23 [#/kWh] | Highway | 0.02 | 0.5 | 10 | 85 | 0 | 0 | 6.1835e+13 | 0 | 0 | 0 | 1 | 0% | 0% | 50 | 6.1835e+13
Heavy Duty Trucks | Diesel | Rigid 7,5 - 12 t | Euro V | SCR | SPN23 [#/kWh] | Urban Peak | 0.02 | 1 | 10 | 85 | 0 | 0 | 1.0819e+14 | 0 | 0 | 0 | 1 | 0% | 0% | 50 | 1.0819e+14
Heavy Duty Trucks | Diesel | Rigid 7,5 - 12 t | Euro V | SCR | SPN23 [#/kWh] | Urban Off Peak | 0.02 | 1 | 10 | 85 | 0 | 0 | 1.0819e+14 | 0 | 0 | 0 | 1 | 0% | 0% | 50 | 1.0819e+14
Heavy Duty Trucks | Diesel | Rigid 7,5 - 12 t | Euro V | SCR | SPN23 [#/kWh] | Rural | 0.02 | 1 | 10 | 85 | 0 | 0 | 5.5375e+13 | 0 | 0 | 0 | 1 | 0% | 0% | 50 | 5.5375e+13
Heavy Duty Trucks | Diesel | Rigid 7,5 - 12 t | Euro V | SCR | SPN23 [#/kWh] | Highway | 0.02 | 1 | 10 | 85 | 0 | 0 | 6.1835e+13 | 0 | 0 | 0 | 1 | 0% | 0% | 50 | 6.1835e+13
Heavy Duty Trucks | Diesel | Rigid 7,5 - 12 t | Euro V | SCR | SPN23 [#/kWh] | Urban Peak | 0.04 | 0 | 10 | 85 | 0 | 0 | 1.0819e+14 | 0 | 0 | 0 | 1 | 0% | 0% | 50 | 1.0819e+14
Heavy Duty Trucks | Diesel | Rigid 7,5 - 12 t | Euro V | SCR | SPN23 [#/kWh] | Urban Off Peak | 0.04 | 0 | 10 | 85 | 0 | 0 | 1.0819e+14 | 0 | 0 | 0 | 1 | 0% | 0% | 50 | 1.0819e+14
Heavy Duty Trucks | Diesel | Rigid 7,5 - 12 t | Euro V | SCR | SPN23 [#/kWh] | Rural | 0.04 | 0 | 10 | 85 | 0 | 0 | 5.5375e+13 | 0 | 0 | 0 | 1 | 0% | 0% | 50 | 5.5375e+13
Heavy Duty Trucks | Diesel | Rigid 7,5 - 12 t | Euro V | SCR | SPN23 [#/kWh] | Highway | 0.04 | 0 | 10 | 85 | 0 | 0 | 6.1835e+13 | 0 | 0 | 0 | 1 | 0% | 0% | 50 | 6.1835e+13
Heavy Duty Trucks | Diesel | Rigid 7,5 - 12 t | Euro V | SCR | SPN23 [#/kWh] | Urban Peak | 0.04 | 0.5 | 10 | 80 | 0 | 0 | 1.0819e+14 | 0 | 0 | 0 | 1 | 0% | 0% | 50 | 1.0819e+14
Heavy Duty Trucks | Diesel | Rigid 7,5 - 12 t | Euro V | SCR | SPN23 [#/kWh] | Urban Off Peak | 0.04 | 0.5 | 10 | 80 | 0 | 0 | 1.0819e+14 | 0 | 0 | 0 | 1 | 0% | 0% | 50 | 1.0819e+14
Heavy Duty Trucks | Diesel | Rigid 7,5 - 12 t | Euro V | SCR | SPN23 [#/kWh] | Rural | 0.04 | 0.5 | 10 | 80 | 0 | 0 | 5.5375e+13 | 0 | 0 | 0 | 1 | 0% | 0% | 50 | 5.5375e+13
Heavy Duty Trucks | Diesel | Rigid 7,5 - 12 t | Euro V | SCR | SPN23 [#/kWh] | Highway | 0.04 | 0.5 | 10 | 80 | 0 | 0 | 6.1835e+13 | 0 | 0 | 0 | 1 | 0% | 0% | 50 | 6.1835e+13
Heavy Duty Trucks | Diesel | Rigid 7,5 - 12 t | Euro V | SCR | SPN23 [#/kWh] | Urban Peak | 0.04 | 1 | 10 | 70 | 0 | 0 | 1.0819e+14 | 0 | 0 | 0 | 1 | 0% | 0% | 50 | 1.0819e+14
Heavy Duty Trucks | Diesel | Rigid 7,5 - 12 t | Euro V | SCR | SPN23 [#/kWh] | Urban Off Peak | 0.04 | 1 | 10 | 70 | 0 | 0 | 1.0819e+14 | 0 | 0 | 0 | 1 | 0% | 0% | 50 | 1.0819e+14
Heavy Duty Trucks | Diesel | Rigid 7,5 - 12 t | Euro V | SCR | SPN23 [#/kWh] | Rural | 0.04 | 1 | 10 | 70 | 0 | 0 | 5.5375e+13 | 0 | 0 | 0 | 1 | 0% | 0% | 50 | 5.5375e+13
Heavy Duty Trucks | Diesel | Rigid 7,5 - 12 t | Euro V | SCR | SPN23 [#/kWh] | Highway | 0.04 | 1 | 10 | 70 | 0 | 0 | 6.1835e+13 | 0 | 0 | 0 | 1 | 0% | 0% | 50 | 6.1835e+13
Heavy Duty Trucks | Diesel | Rigid 7,5 - 12 t | Euro V | SCR | SPN23 [#/kWh] | Urban Peak | 0.06 | 0 | 10 | 80 | 0 | 0 | 1.0819e+14 | 0 | 0 | 0 | 1 | 0% | 0% | 50 | 1.0819e+14
Heavy Duty Trucks | Diesel | Rigid 7,5 - 12 t | Euro V | SCR | SPN23 [#/kWh] | Urban Off Peak | 0.06 | 0 | 10 | 80 | 0 | 0 | 1.0819e+14 | 0 | 0 | 0 | 1 | 0% | 0% | 50 | 1.0819e+14
Heavy Duty Trucks | Diesel | Rigid 7,5 - 12 t | Euro V | SCR | SPN23 [#/kWh] | Rural | 0.06 | 0 | 10 | 80 | 0 | 0 | 5.5375e+13 | 0 | 0 | 0 | 1 | 0% | 0% | 50 | 5.5375e+13
Heavy Duty Trucks | Diesel | Rigid 7,5 - 12 t | Euro V | SCR | SPN23 [#/kWh] | Highway | 0.06 | 0 | 10 | 80 | 0 | 0 | 6.1835e+13 | 0 | 0 | 0 | 1 | 0% | 0% | 50 | 6.1835e+13
Heavy Duty Trucks | Diesel | Rigid 7,5 - 12 t | Euro V | SCR | SPN23 [#/kWh] | Urban Peak | 0.06 | 0.5 | 10 | 70 | 0 | 0 | 1.0819e+14 | 0 | 0 | 0 | 1 | 0% | 0% | 50 | 1.0819e+14
Heavy Duty Trucks | Diesel | Rigid 7,5 - 12 t | Euro V | SCR | SPN23 [#/kWh] | Urban Off Peak | 0.06 | 0.5 | 10 | 70 | 0 | 0 | 1.0819e+14 | 0 | 0 | 0 | 1 | 0% | 0% | 50 | 1.0819e+14
Heavy Duty Trucks | Diesel | Rigid 7,5 - 12 t | Euro V | SCR | SPN23 [#/kWh] | Rural | 0.06 | 0.5 | 10 | 70 | 0 | 0 | 5.5375e+13 | 0 | 0 | 0 | 1 | 0% | 0% | 50 | 5.5375e+13
Heavy Duty Trucks | Diesel | Rigid 7,5 - 12 t | Euro V | SCR | SPN23 [#/kWh] | Highway | 0.06 | 0.5 | 10 | 70 | 0 | 0 | 6.1835e+13 | 0 | 0 | 0 | 1 | 0% | 0% | 50 | 6.1835e+13
Heavy Duty Trucks | Diesel | Rigid 7,5 - 12 t | Euro V | SCR | SPN23 [#/kWh] | Urban Peak | 0.06 | 1 | 10 | 60 | 0 | 0 | 1.0819e+14 | 0 | 0 | 0 | 1 | 0% | 0% | 50 | 1.0819e+14
Heavy Duty Trucks | Diesel | Rigid 7,5 - 12 t | Euro V | SCR | SPN23 [#/kWh] | Urban Off Peak | 0.06 | 1 | 10 | 60 | 0 | 0 | 1.0819e+14 | 0 | 0 | 0 | 1 | 0% | 0% | 50 | 1.0819e+14
Heavy Duty Trucks | Diesel | Rigid 7,5 - 12 t | Euro V | SCR | SPN23 [#/kWh] | Rural | 0.06 | 1 | 10 | 60 | 0 | 0 | 5.5375e+13 | 0 | 0 | 0 | 1 | 0% | 0% | 50 | 5.5375e+13
Heavy Duty Trucks | Diesel | Rigid 7,5 - 12 t | Euro V | SCR | SPN23 [#/kWh] | Highway | 0.06 | 1 | 10 | 60 | 0 | 0 | 6.1835e+13 | 0 | 0 | 0 | 1 | 0% | 0% | 50 | 6.1835e+13
Heavy Duty Trucks | Diesel | Rigid 7,5 - 12 t | Euro V | EGR | SPN23 [#/kWh] | Urban Peak | -0.06 | 0 | 10 | 80 | 0 | 0 | 1.0819e+14 | 0 | 0 | 0 | 1 | 0% | 0% | 50 | 1.0819e+14
Heavy Duty Trucks | Diesel | Rigid 7,5 - 12 t | Euro V | EGR | SPN23 [#/kWh] | Urban Off Peak | -0.06 | 0 | 10 | 80 | 0 | 0 | 1.0819e+14 | 0 | 0 | 0 | 1 | 0% | 0% | 50 | 1.0819e+14
Heavy Duty Trucks | Diesel | Rigid 7,5 - 12 t | Euro V | EGR | SPN23 [#/kWh] | Rural | -0.06 | 0 | 10 | 80 | 0 | 0 | 5.5375e+13 | 0 | 0 | 0 | 1 | 0% | 0% | 50 | 5.5375e+13
Heavy Duty Trucks | Diesel | Rigid 7,5 - 12 t | Euro V | EGR | SPN23 [#/kWh] | Highway | -0.06 | 0 | 10 | 80 | 0 | 0 | 6.1835e+13 | 0 | 0 | 0 | 1 | 0% | 0% | 50 | 6.1835e+13
Heavy Duty Trucks | Diesel | Rigid 7,5 - 12 t | Euro V | EGR | SPN23 [#/kWh] | Urban Peak | -0.06 | 0.5 | 10 | 80 | 0 | 0 | 1.0819e+14 | 0 | 0 | 0 | 1 | 0% | 0% | 50 | 1.0819e+14
Heavy Duty Trucks | Diesel | Rigid 7,5 - 12 t | Euro V | EGR | SPN23 [#/kWh] | Urban Off Peak | -0.06 | 0.5 | 10 | 80 | 0 | 0 | 1.0819e+14 | 0 | 0 | 0 | 1 | 0% | 0% | 50 | 1.0819e+14
Heavy Duty Trucks | Diesel | Rigid 7,5 - 12 t | Euro V | EGR | SPN23 [#/kWh] | Rural | -0.06 | 0.5 | 10 | 80 | 0 | 0 | 5.5375e+13 | 0 | 0 | 0 | 1 | 0% | 0% | 50 | 5.5375e+13
Heavy Duty Trucks | Diesel | Rigid 7,5 - 12 t | Euro V | EGR | SPN23 [#/kWh] | Highway | -0.06 | 0.5 | 10 | 80 | 0 | 0 | 6.1835e+13 | 0 | 0 | 0 | 1 | 0% | 0% | 50 | 6.1835e+13
Heavy Duty Trucks | Diesel | Rigid 7,5 - 12 t | Euro V | EGR | SPN23 [#/kWh] | Urban Peak | -0.06 | 1 | 10 | 80 | 0 | 0 | 1.0819e+14 | 0 | 0 | 0 | 1 | 0% | 0% | 50 | 1.0819e+14
Heavy Duty Trucks | Diesel | Rigid 7,5 - 12 t | Euro V | EGR | SPN23 [#/kWh] | Urban Off Peak | -0.06 | 1 | 10 | 80 | 0 | 0 | 1.0819e+14 | 0 | 0 | 0 | 1 | 0% | 0% | 50 | 1.0819e+14
Heavy Duty Trucks | Diesel | Rigid 7,5 - 12 t | Euro V | EGR | SPN23 [#/kWh] | Rural | -0.06 | 1 | 10 | 80 | 0 | 0 | 5.5375e+13 | 0 | 0 | 0 | 1 | 0% | 0% | 50 | 5.5375e+13
Heavy Duty Trucks | Diesel | Rigid 7,5 - 12 t | Euro V | EGR | SPN23 [#/kWh] | Highway | -0.06 | 1 | 10 | 80 | 0 | 0 | 6.1835e+13 | 0 | 0 | 0 | 1 | 0% | 0% | 50 | 6.1835e+13
Heavy Duty Trucks | Diesel | Rigid 7,5 - 12 t | Euro V | EGR | SPN23 [#/kWh] | Urban Peak | -0.04 | 0 | 10 | 85 | 0 | 0 | 1.0819e+14 | 0 | 0 | 0 | 1 | 0% | 0% | 50 | 1.0819e+14
Heavy Duty Trucks | Diesel | Rigid 7,5 - 12 t | Euro V | EGR | SPN23 [#/kWh] | Urban Off Peak | -0.04 | 0 | 10 | 85 | 0 | 0 | 1.0819e+14 | 0 | 0 | 0 | 1 | 0% | 0% | 50 | 1.0819e+14
Heavy Duty Trucks | Diesel | Rigid 7,5 - 12 t | Euro V | EGR | SPN23 [#/kWh] | Rural | -0.04 | 0 | 10 | 85 | 0 | 0 | 5.5375e+13 | 0 | 0 | 0 | 1 | 0% | 0% | 50 | 5.5375e+13
Heavy Duty Trucks | Diesel | Rigid 7,5 - 12 t | Euro V | EGR | SPN23 [#/kWh] | Highway | -0.04 | 0 | 10 | 85 | 0 | 0 | 6.1835e+13 | 0 | 0 | 0 | 1 | 0% | 0% | 50 | 6.1835e+13
Heavy Duty Trucks | Diesel | Rigid 7,5 - 12 t | Euro V | EGR | SPN23 [#/kWh] | Urban Peak | -0.04 | 0.5 | 10 | 85 | 0 | 0 | 1.0819e+14 | 0 | 0 | 0 | 1 | 0% | 0% | 50 | 1.0819e+14
Heavy Duty Trucks | Diesel | Rigid 7,5 - 12 t | Euro V | EGR | SPN23 [#/kWh] | Urban Off Peak | -0.04 | 0.5 | 10 | 85 | 0 | 0 | 1.0819e+14 | 0 | 0 | 0 | 1 | 0% | 0% | 50 | 1.0819e+14
Heavy Duty Trucks | Diesel | Rigid 7,5 - 12 t | Euro V | EGR | SPN23 [#/kWh] | Rural | -0.04 | 0.5 | 10 | 85 | 0 | 0 | 5.5375e+13 | 0 | 0 | 0 | 1 | 0% | 0% | 50 | 5.5375e+13
Heavy Duty Trucks | Diesel | Rigid 7,5 - 12 t | Euro V | EGR | SPN23 [#/kWh] | Highway | -0.04 | 0.5 | 10 | 85 | 0 | 0 | 6.1835e+13 | 0 | 0 | 0 | 1 | 0% | 0% | 50 | 6.1835e+13
Heavy Duty Trucks | Diesel | Rigid 7,5 - 12 t | Euro V | EGR | SPN23 [#/kWh] | Urban Peak | -0.04 | 1 | 10 | 85 | 0 | 0 | 1.0819e+14 | 0 | 0 | 0 | 1 | 0% | 0% | 50 | 1.0819e+14
Heavy Duty Trucks | Diesel | Rigid 7,5 - 12 t | Euro V | EGR | SPN23 [#/kWh] | Urban Off Peak | -0.04 | 1 | 10 | 85 | 0 | 0 | 1.0819e+14 | 0 | 0 | 0 | 1 | 0% | 0% | 50 | 1.0819e+14
Heavy Duty Trucks | Diesel | Rigid 7,5 - 12 t | Euro V | EGR | SPN23 [#/kWh] | Rural | -0.04 | 1 | 10 | 85 | 0 | 0 | 5.5375e+13 | 0 | 0 | 0 | 1 | 0% | 0% | 50 | 5.5375e+13
Heavy Duty Trucks | Diesel | Rigid 7,5 - 12 t | Euro V | EGR | SPN23 [#/kWh] | Highway | -0.04 | 1 | 10 | 85 | 0 | 0 | 6.1835e+13 | 0 | 0 | 0 | 1 | 0% | 0% | 50 | 6.1835e+13
Heavy Duty Trucks | Diesel | Rigid 7,5 - 12 t | Euro V | EGR | SPN23 [#/kWh] | Urban Peak | -0.02 | 0 | 10 | 85 | 0 | 0 | 1.0819e+14 | 0 | 0 | 0 | 1 | 0% | 0% | 50 | 1.0819e+14
Heavy Duty Trucks | Diesel | Rigid 7,5 - 12 t | Euro V | EGR | SPN23 [#/kWh] | Urban Off Peak | -0.02 | 0 | 10 | 85 | 0 | 0 | 1.0819e+14 | 0 | 0 | 0 | 1 | 0% | 0% | 50 | 1.0819e+14
Heavy Duty Trucks | Diesel | Rigid 7,5 - 12 t | Euro V | EGR | SPN23 [#/kWh] | Rural | -0.02 | 0 | 10 | 85 | 0 | 0 | 5.5375e+13 | 0 | 0 | 0 | 1 | 0% | 0% | 50 | 5.5375e+13
Heavy Duty Trucks | Diesel | Rigid 7,5 - 12 t | Euro V | EGR | SPN23 [#/kWh] | Highway | -0.02 | 0 | 10 | 85 | 0 | 0 | 6.1835e+13 | 0 | 0 | 0 | 1 | 0% | 0% | 50 | 6.1835e+13
Heavy Duty Trucks | Diesel | Rigid 7,5 - 12 t | Euro V | EGR | SPN23 [#/kWh] | Urban Peak | -0.02 | 0.5 | 10 | 85 | 0 | 0 | 1.0819e+14 | 0 | 0 | 0 | 1 | 0% | 0% | 50 | 1.0819e+14
Heavy Duty Trucks | Diesel | Rigid 7,5 - 12 t | Euro V | EGR | SPN23 [#/kWh] | Urban Off Peak | -0.02 | 0.5 | 10 | 85 | 0 | 0 | 1.0819e+14 | 0 | 0 | 0 | 1 | 0% | 0% | 50 | 1.0819e+14
Heavy Duty Trucks | Diesel | Rigid 7,5 - 12 t | Euro V | EGR | SPN23 [#/kWh] | Rural | -0.02 | 0.5 | 10 | 85 | 0 | 0 | 5.5375e+13 | 0 | 0 | 0 | 1 | 0% | 0% | 50 | 5.5375e+13
Heavy Duty Trucks | Diesel | Rigid 7,5 - 12 t | Euro V | EGR | SPN23 [#/kWh] | Highway | -0.02 | 0.5 | 10 | 85 | 0 | 0 | 6.1835e+13 | 0 | 0 | 0 | 1 | 0% | 0% | 50 | 6.1835e+13
Heavy Duty Trucks | Diesel | Rigid 7,5 - 12 t | Euro V | EGR | SPN23 [#/kWh] | Urban Peak | -0.02 | 1 | 10 | 85 | 0 | 0 | 1.0819e+14 | 0 | 0 | 0 | 1 | 0% | 0% | 50 | 1.0819e+14
Heavy Duty Trucks | Diesel | Rigid 7,5 - 12 t | Euro V | EGR | SPN23 [#/kWh] | Urban Off Peak | -0.02 | 1 | 10 | 85 | 0 | 0 | 1.0819e+14 | 0 | 0 | 0 | 1 | 0% | 0% | 50 | 1.0819e+14
Heavy Duty Trucks | Diesel | Rigid 7,5 - 12 t | Euro V | EGR | SPN23 [#/kWh] | Rural | -0.02 | 1 | 10 | 85 | 0 | 0 | 5.5375e+13 | 0 | 0 | 0 | 1 | 0% | 0% | 50 | 5.5375e+13
Heavy Duty Trucks | Diesel | Rigid 7,5 - 12 t | Euro V | EGR | SPN23 [#/kWh] | Highway | -0.02 | 1 | 10 | 85 | 0 | 0 | 6.1835e+13 | 0 | 0 | 0 | 1 | 0% | 0% | 50 | 6.1835e+13
Heavy Duty Trucks | Diesel | Rigid 7,5 - 12 t | Euro V | EGR | SPN23 [#/kWh] | Urban Peak | 0 | 0 | 10 | 85 | 0 | 0 | 1.0819e+14 | 0 | 0 | 0 | 1 | 0% | 0% | 50 | 1.0819e+14
Heavy Duty Trucks | Diesel | Rigid 7,5 - 12 t | Euro V | EGR | SPN23 [#/kWh] | Urban Off Peak | 0 | 0 | 10 | 85 | 0 | 0 | 1.0819e+14 | 0 | 0 | 0 | 1 | 0% | 0% | 50 | 1.0819e+14
Heavy Duty Trucks | Diesel | Rigid 7,5 - 12 t | Euro V | EGR | SPN23 [#/kWh] | Rural | 0 | 0 | 10 | 85 | 0 | 0 | 5.5375e+13 | 0 | 0 | 0 | 1 | 0% | 0% | 50 | 5.5375e+13
Heavy Duty Trucks | Diesel | Rigid 7,5 - 12 t | Euro V | EGR | SPN23 [#/kWh] | Highway | 0 | 0 | 10 | 85 | 0 | 0 | 6.1835e+13 | 0 | 0 | 0 | 1 | 0% | 0% | 50 | 6.1835e+13
Heavy Duty Trucks | Diesel | Rigid 7,5 - 12 t | Euro V | EGR | SPN23 [#/kWh] | Urban Peak | 0 | 0.5 | 10 | 85 | 0 | 0 | 1.0819e+14 | 0 | 0 | 0 | 1 | 0% | 0% | 50 | 1.0819e+14
Heavy Duty Trucks | Diesel | Rigid 7,5 - 12 t | Euro V | EGR | SPN23 [#/kWh] | Urban Off Peak | 0 | 0.5 | 10 | 85 | 0 | 0 | 1.0819e+14 | 0 | 0 | 0 | 1 | 0% | 0% | 50 | 1.0819e+14
Heavy Duty Trucks | Diesel | Rigid 7,5 - 12 t | Euro V | EGR | SPN23 [#/kWh] | Rural | 0 | 0.5 | 10 | 85 | 0 | 0 | 5.5375e+13 | 0 | 0 | 0 | 1 | 0% | 0% | 50 | 5.5375e+13
Heavy Duty Trucks | Diesel | Rigid 7,5 - 12 t | Euro V | EGR | SPN23 [#/kWh] | Highway | 0 | 0.5 | 10 | 85 | 0 | 0 | 6.1835e+13 | 0 | 0 | 0 | 1 | 0% | 0% | 50 | 6.1835e+13
Heavy Duty Trucks | Diesel | Rigid 7,5 - 12 t | Euro V | EGR | SPN23 [#/kWh] | Urban Peak | 0 | 1 | 10 | 85 | 0 | 0 | 1.0819e+14 | 0 | 0 | 0 | 1 | 0% | 0% | 50 | 1.0819e+14
Heavy Duty Trucks | Diesel | Rigid 7,5 - 12 t | Euro V | EGR | SPN23 [#/kWh] | Urban Off Peak | 0 | 1 | 10 | 85 | 0 | 0 | 1.0819e+14 | 0 | 0 | 0 | 1 | 0% | 0% | 50 | 1.0819e+14
Heavy Duty Trucks | Diesel | Rigid 7,5 - 12 t | Euro V | EGR | SPN23 [#/kWh] | Rural | 0 | 1 | 10 | 85 | 0 | 0 | 5.5375e+13 | 0 | 0 | 0 | 1 | 0% | 0% | 50 | 5.5375e+13
Heavy Duty Trucks | Diesel | Rigid 7,5 - 12 t | Euro V | EGR | SPN23 [#/kWh] | Highway | 0 | 1 | 10 | 85 | 0 | 0 | 6.1835e+13 | 0 | 0 | 0 | 1 | 0% | 0% | 50 | 6.1835e+13
Heavy Duty Trucks | Diesel | Rigid 7,5 - 12 t | Euro V | EGR | SPN23 [#/kWh] | Urban Peak | 0.02 | 0 | 10 | 85 | 0 | 0 | 1.0819e+14 | 0 | 0 | 0 | 1 | 0% | 0% | 50 | 1.0819e+14
Heavy Duty Trucks | Diesel | Rigid 7,5 - 12 t | Euro V | EGR | SPN23 [#/kWh] | Urban Off Peak | 0.02 | 0 | 10 | 85 | 0 | 0 | 1.0819e+14 | 0 | 0 | 0 | 1 | 0% | 0% | 50 | 1.0819e+14
Heavy Duty Trucks | Diesel | Rigid 7,5 - 12 t | Euro V | EGR | SPN23 [#/kWh] | Rural | 0.02 | 0 | 10 | 85 | 0 | 0 | 5.5375e+13 | 0 | 0 | 0 | 1 | 0% | 0% | 50 | 5.5375e+13
Heavy Duty Trucks | Diesel | Rigid 7,5 - 12 t | Euro V | EGR | SPN23 [#/kWh] | Highway | 0.02 | 0 | 10 | 85 | 0 | 0 | 6.1835e+13 | 0 | 0 | 0 | 1 | 0% | 0% | 50 | 6.1835e+13
Heavy Duty Trucks | Diesel | Rigid 7,5 - 12 t | Euro V | EGR | SPN23 [#/kWh] | Urban Peak | 0.02 | 0.5 | 10 | 85 | 0 | 0 | 1.0819e+14 | 0 | 0 | 0 | 1 | 0% | 0% | 50 | 1.0819e+14
Heavy Duty Trucks | Diesel | Rigid 7,5 - 12 t | Euro V | EGR | SPN23 [#/kWh] | Urban Off Peak | 0.02 | 0.5 | 10 | 85 | 0 | 0 | 1.0819e+14 | 0 | 0 | 0 | 1 | 0% | 0% | 50 | 1.0819e+14
Heavy Duty Trucks | Diesel | Rigid 7,5 - 12 t | Euro V | EGR | SPN23 [#/kWh] | Rural | 0.02 | 0.5 | 10 | 85 | 0 | 0 | 5.5375e+13 | 0 | 0 | 0 | 1 | 0% | 0% | 50 | 5.5375e+13
Heavy Duty Trucks | Diesel | Rigid 7,5 - 12 t | Euro V | EGR | SPN23 [#/kWh] | Highway | 0.02 | 0.5 | 10 | 85 | 0 | 0 | 6.1835e+13 | 0 | 0 | 0 | 1 | 0% | 0% | 50 | 6.1835e+13
Heavy Duty Trucks | Diesel | Rigid 7,5 - 12 t | Euro V | EGR | SPN23 [#/kWh] | Urban Peak | 0.02 | 1 | 10 | 85 | 0 | 0 | 1.0819e+14 | 0 | 0 | 0 | 1 | 0% | 0% | 50 | 1.0819e+14
Heavy Duty Trucks | Diesel | Rigid 7,5 - 12 t | Euro V | EGR | SPN23 [#/kWh] | Urban Off Peak | 0.02 | 1 | 10 | 85 | 0 | 0 | 1.0819e+14 | 0 | 0 | 0 | 1 | 0% | 0% | 50 | 1.0819e+14
Heavy Duty Trucks | Diesel | Rigid 7,5 - 12 t | Euro V | EGR | SPN23 [#/kWh] | Rural | 0.02 | 1 | 10 | 85 | 0 | 0 | 5.5375e+13 | 0 | 0 | 0 | 1 | 0% | 0% | 50 | 5.5375e+13
Heavy Duty Trucks | Diesel | Rigid 7,5 - 12 t | Euro V | EGR | SPN23 [#/kWh] | Highway | 0.02 | 1 | 10 | 85 | 0 | 0 | 6.1835e+13 | 0 | 0 | 0 | 1 | 0% | 0% | 50 | 6.1835e+13
Heavy Duty Trucks | Diesel | Rigid 7,5 - 12 t | Euro V | EGR | SPN23 [#/kWh] | Urban Peak | 0.04 | 0 | 10 | 85 | 0 | 0 | 1.0819e+14 | 0 | 0 | 0 | 1 | 0% | 0% | 50 | 1.0819e+14
Heavy Duty Trucks | Diesel | Rigid 7,5 - 12 t | Euro V | EGR | SPN23 [#/kWh] | Urban Off Peak | 0.04 | 0 | 10 | 85 | 0 | 0 | 1.0819e+14 | 0 | 0 | 0 | 1 | 0% | 0% | 50 | 1.0819e+14
Heavy Duty Trucks | Diesel | Rigid 7,5 - 12 t | Euro V | EGR | SPN23 [#/kWh] | Rural | 0.04 | 0 | 10 | 85 | 0 | 0 | 5.5375e+13 | 0 | 0 | 0 | 1 | 0% | 0% | 50 | 5.5375e+13
Heavy Duty Trucks | Diesel | Rigid 7,5 - 12 t | Euro V | EGR | SPN23 [#/kWh] | Highway | 0.04 | 0 | 10 | 85 | 0 | 0 | 6.1835e+13 | 0 | 0 | 0 | 1 | 0% | 0% | 50 | 6.1835e+13
Heavy Duty Trucks | Diesel | Rigid 7,5 - 12 t | Euro V | EGR | SPN23 [#/kWh] | Urban Peak | 0.04 | 0.5 | 10 | 80 | 0 | 0 | 1.0819e+14 | 0 | 0 | 0 | 1 | 0% | 0% | 50 | 1.0819e+14
Heavy Duty Trucks | Diesel | Rigid 7,5 - 12 t | Euro V | EGR | SPN23 [#/kWh] | Urban Off Peak | 0.04 | 0.5 | 10 | 80 | 0 | 0 | 1.0819e+14 | 0 | 0 | 0 | 1 | 0% | 0% | 50 | 1.0819e+14
Heavy Duty Trucks | Diesel | Rigid 7,5 - 12 t | Euro V | EGR | SPN23 [#/kWh] | Rural | 0.04 | 0.5 | 10 | 80 | 0 | 0 | 5.5375e+13 | 0 | 0 | 0 | 1 | 0% | 0% | 50 | 5.5375e+13
Heavy Duty Trucks | Diesel | Rigid 7,5 - 12 t | Euro V | EGR | SPN23 [#/kWh] | Highway | 0.04 | 0.5 | 10 | 80 | 0 | 0 | 6.1835e+13 | 0 | 0 | 0 | 1 | 0% | 0% | 50 | 6.1835e+13
Heavy Duty Trucks | Diesel | Rigid 7,5 - 12 t | Euro V | EGR | SPN23 [#/kWh] | Urban Peak | 0.04 | 1 | 10 | 75 | 0 | 0 | 1.0819e+14 | 0 | 0 | 0 | 1 | 0% | 0% | 50 | 1.0819e+14
Heavy Duty Trucks | Diesel | Rigid 7,5 - 12 t | Euro V | EGR | SPN23 [#/kWh] | Urban Off Peak | 0.04 | 1 | 10 | 75 | 0 | 0 | 1.0819e+14 | 0 | 0 | 0 | 1 | 0% | 0% | 50 | 1.0819e+14
Heavy Duty Trucks | Diesel | Rigid 7,5 - 12 t | Euro V | EGR | SPN23 [#/kWh] | Rural | 0.04 | 1 | 10 | 75 | 0 | 0 | 5.5375e+13 | 0 | 0 | 0 | 1 | 0% | 0% | 50 | 5.5375e+13
Heavy Duty Trucks | Diesel | Rigid 7,5 - 12 t | Euro V | EGR | SPN23 [#/kWh] | Highway | 0.04 | 1 | 10 | 75 | 0 | 0 | 6.1835e+13 | 0 | 0 | 0 | 1 | 0% | 0% | 50 | 6.1835e+13
Heavy Duty Trucks | Diesel | Rigid 7,5 - 12 t | Euro V | EGR | SPN23 [#/kWh] | Urban Peak | 0.06 | 0 | 10 | 80 | 0 | 0 | 1.0819e+14 | 0 | 0 | 0 | 1 | 0% | 0% | 50 | 1.0819e+14
Heavy Duty Trucks | Diesel | Rigid 7,5 - 12 t | Euro V | EGR | SPN23 [#/kWh] | Urban Off Peak | 0.06 | 0 | 10 | 80 | 0 | 0 | 1.0819e+14 | 0 | 0 | 0 | 1 | 0% | 0% | 50 | 1.0819e+14
Heavy Duty Trucks | Diesel | Rigid 7,5 - 12 t | Euro V | EGR | SPN23 [#/kWh] | Rural | 0.06 | 0 | 10 | 80 | 0 | 0 | 5.5375e+13 | 0 | 0 | 0 | 1 | 0% | 0% | 50 | 5.5375e+13
Heavy Duty Trucks | Diesel | Rigid 7,5 - 12 t | Euro V | EGR | SPN23 [#/kWh] | Highway | 0.06 | 0 | 10 | 80 | 0 | 0 | 6.1835e+13 | 0 | 0 | 0 | 1 | 0% | 0% | 50 | 6.1835e+13
Heavy Duty Trucks | Diesel | Rigid 7,5 - 12 t | Euro V | EGR | SPN23 [#/kWh] | Urban Peak | 0.06 | 0.5 | 10 | 70 | 0 | 0 | 1.0819e+14 | 0 | 0 | 0 | 1 | 0% | 0% | 50 | 1.0819e+14
Heavy Duty Trucks | Diesel | Rigid 7,5 - 12 t | Euro V | EGR | SPN23 [#/kWh] | Urban Off Peak | 0.06 | 0.5 | 10 | 70 | 0 | 0 | 1.0819e+14 | 0 | 0 | 0 | 1 | 0% | 0% | 50 | 1.0819e+14
Heavy Duty Trucks | Diesel | Rigid 7,5 - 12 t | Euro V | EGR | SPN23 [#/kWh] | Rural | 0.06 | 0.5 | 10 | 70 | 0 | 0 | 5.5375e+13 | 0 | 0 | 0 | 1 | 0% | 0% | 50 | 5.5375e+13
Heavy Duty Trucks | Diesel | Rigid 7,5 - 12 t | Euro V | EGR | SPN23 [#/kWh] | Highway | 0.06 | 0.5 | 10 | 70 | 0 | 0 | 6.1835e+13 | 0 | 0 | 0 | 1 | 0% | 0% | 50 | 6.1835e+13
Heavy Duty Trucks | Diesel | Rigid 7,5 - 12 t | Euro V | EGR | SPN23 [#/kWh] | Urban Peak | 0.06 | 1 | 10 | 60 | 0 | 0 | 1.0819e+14 | 0 | 0 | 0 | 1 | 0% | 0% | 50 | 1.0819e+14
Heavy Duty Trucks | Diesel | Rigid 7,5 - 12 t | Euro V | EGR | SPN23 [#/kWh] | Urban Off Peak | 0.06 | 1 | 10 | 60 | 0 | 0 | 1.0819e+14 | 0 | 0 | 0 | 1 | 0% | 0% | 50 | 1.0819e+14
Heavy Duty Trucks | Diesel | Rigid 7,5 - 12 t | Euro V | EGR | SPN23 [#/kWh] | Rural | 0.06 | 1 | 10 | 60 | 0 | 0 | 5.5375e+13 | 0 | 0 | 0 | 1 | 0% | 0% | 50 | 5.5375e+13
Heavy Duty Trucks | Diesel | Rigid 7,5 - 12 t | Euro V | EGR | SPN23 [#/kWh] | Highway | 0.06 | 1 | 10 | 60 | 0 | 0 | 6.1835e+13 | 0 | 0 | 0 | 1 | 0% | 0% | 50 | 6.1835e+13
Heavy Duty Trucks | Diesel | Rigid 7,5 - 12 t | Euro VI A/B/C | DPF+SCR | SPN23 [#/kWh] | Urban Peak | -0.06 | 0 | 10 | 75 | 0 | 0 | 178610770928.6208 | 0 | 0 | 0 | 1 | 0% | 0% | 50 | 178610770928.6208
Heavy Duty Trucks | Diesel | Rigid 7,5 - 12 t | Euro VI A/B/C | DPF+SCR | SPN23 [#/kWh] | Urban Off Peak | -0.06 | 0 | 10 | 75 | 0 | 0 | 178610770928.6208 | 0 | 0 | 0 | 1 | 0% | 0% | 50 | 178610770928.6208
Heavy Duty Trucks | Diesel | Rigid 7,5 - 12 t | Euro VI A/B/C | DPF+SCR | SPN23 [#/kWh] | Rural | -0.06 | 0 | 10 | 75 | 0 | 0 | 60922961131.5765 | 0 | 0 | 0 | 1 | 0% | 0% | 50 | 60922961131.5765
Heavy Duty Trucks | Diesel | Rigid 7,5 - 12 t | Euro VI A/B/C | DPF+SCR | SPN23 [#/kWh] | Highway | -0.06 | 0 | 10 | 75 | 0 | 0 | 47488071971.527 | 0 | 0 | 0 | 1 | 0% | 0% | 50 | 47488071971.527
Heavy Duty Trucks | Diesel | Rigid 7,5 - 12 t | Euro VI A/B/C | DPF+SCR | SPN23 [#/kWh] | Urban Peak | -0.06 | 0.5 | 10 | 65 | 0 | 0 | 178610770928.6208 | 0 | 0 | 0 | 1 | 0% | 0% | 50 | 178610770928.6208
Heavy Duty Trucks | Diesel | Rigid 7,5 - 12 t | Euro VI A/B/C | DPF+SCR | SPN23 [#/kWh] | Urban Off Peak | -0.06 | 0.5 | 10 | 65 | 0 | 0 | 178610770928.6208 | 0 | 0 | 0 | 1 | 0% | 0% | 50 | 178610770928.6208
Heavy Duty Trucks | Diesel | Rigid 7,5 - 12 t | Euro VI A/B/C | DPF+SCR | SPN23 [#/kWh] | Rural | -0.06 | 0.5 | 10 | 65 | 0 | 0 | 60922961131.5765 | 0 | 0 | 0 | 1 | 0% | 0% | 50 | 60922961131.5765
Heavy Duty Trucks | Diesel | Rigid 7,5 - 12 t | Euro VI A/B/C | DPF+SCR | SPN23 [#/kWh] | Highway | -0.06 | 0.5 | 10 | 65 | 0 | 0 | 47488071971.527 | 0 | 0 | 0 | 1 | 0% | 0% | 50 | 47488071971.527
Heavy Duty Trucks | Diesel | Rigid 7,5 - 12 t | Euro VI A/B/C | DPF+SCR | SPN23 [#/kWh] | Urban Peak | -0.06 | 1 | 10 | 65 | 0 | 0 | 178610770928.6208 | 0 | 0 | 0 | 1 | 0% | 0% | 50 | 178610770928.6208
Heavy Duty Trucks | Diesel | Rigid 7,5 - 12 t | Euro VI A/B/C | DPF+SCR | SPN23 [#/kWh] | Urban Off Peak | -0.06 | 1 | 10 | 65 | 0 | 0 | 178610770928.6208 | 0 | 0 | 0 | 1 | 0% | 0% | 50 | 178610770928.6208
Heavy Duty Trucks | Diesel | Rigid 7,5 - 12 t | Euro VI A/B/C | DPF+SCR | SPN23 [#/kWh] | Rural | -0.06 | 1 | 10 | 65 | 0 | 0 | 60922961131.5765 | 0 | 0 | 0 | 1 | 0% | 0% | 50 | 60922961131.5765
Heavy Duty Trucks | Diesel | Rigid 7,5 - 12 t | Euro VI A/B/C | DPF+SCR | SPN23 [#/kWh] | Highway | -0.06 | 1 | 10 | 65 | 0 | 0 | 47488071971.527 | 0 | 0 | 0 | 1 | 0% | 0% | 50 | 47488071971.527
Heavy Duty Trucks | Diesel | Rigid 7,5 - 12 t | Euro VI A/B/C | DPF+SCR | SPN23 [#/kWh] | Urban Peak | -0.04 | 0 | 10 | 85 | 0 | 0 | 178610770928.6208 | 0 | 0 | 0 | 1 | 0% | 0% | 50 | 178610770928.6208
Heavy Duty Trucks | Diesel | Rigid 7,5 - 12 t | Euro VI A/B/C | DPF+SCR | SPN23 [#/kWh] | Urban Off Peak | -0.04 | 0 | 10 | 85 | 0 | 0 | 178610770928.6208 | 0 | 0 | 0 | 1 | 0% | 0% | 50 | 178610770928.6208
Heavy Duty Trucks | Diesel | Rigid 7,5 - 12 t | Euro VI A/B/C | DPF+SCR | SPN23 [#/kWh] | Rural | -0.04 | 0 | 10 | 85 | 0 | 0 | 60922961131.5765 | 0 | 0 | 0 | 1 | 0% | 0% | 50 | 60922961131.5765
Heavy Duty Trucks | Diesel | Rigid 7,5 - 12 t | Euro VI A/B/C | DPF+SCR | SPN23 [#/kWh] | Highway | -0.04 | 0 | 10 | 85 | 0 | 0 | 47488071971.527 | 0 | 0 | 0 | 1 | 0% | 0% | 50 | 47488071971.527
Heavy Duty Trucks | Diesel | Rigid 7,5 - 12 t | Euro VI A/B/C | DPF+SCR | SPN23 [#/kWh] | Urban Peak | -0.04 | 0.5 | 10 | 85 | 0 | 0 | 178610770928.6208 | 0 | 0 | 0 | 1 | 0% | 0% | 50 | 178610770928.6208
Heavy Duty Trucks | Diesel | Rigid 7,5 - 12 t | Euro VI A/B/C | DPF+SCR | SPN23 [#/kWh] | Urban Off Peak | -0.04 | 0.5 | 10 | 85 | 0 | 0 | 178610770928.6208 | 0 | 0 | 0 | 1 | 0% | 0% | 50 | 178610770928.6208
Heavy Duty Trucks | Diesel | Rigid 7,5 - 12 t | Euro VI A/B/C | DPF+SCR | SPN23 [#/kWh] | Rural | -0.04 | 0.5 | 10 | 85 | 0 | 0 | 60922961131.5765 | 0 | 0 | 0 | 1 | 0% | 0% | 50 | 60922961131.5765
Heavy Duty Trucks | Diesel | Rigid 7,5 - 12 t | Euro VI A/B/C | DPF+SCR | SPN23 [#/kWh] | Highway | -0.04 | 0.5 | 10 | 85 | 0 | 0 | 47488071971.527 | 0 | 0 | 0 | 1 | 0% | 0% | 50 | 47488071971.527
Heavy Duty Trucks | Diesel | Rigid 7,5 - 12 t | Euro VI A/B/C | DPF+SCR | SPN23 [#/kWh] | Urban Peak | -0.04 | 1 | 10 | 85 | 0 | 0 | 178610770928.6208 | 0 | 0 | 0 | 1 | 0% | 0% | 50 | 178610770928.6208
Heavy Duty Trucks | Diesel | Rigid 7,5 - 12 t | Euro VI A/B/C | DPF+SCR | SPN23 [#/kWh] | Urban Off Peak | -0.04 | 1 | 10 | 85 | 0 | 0 | 178610770928.6208 | 0 | 0 | 0 | 1 | 0% | 0% | 50 | 178610770928.6208
Heavy Duty Trucks | Diesel | Rigid 7,5 - 12 t | Euro VI A/B/C | DPF+SCR | SPN23 [#/kWh] | Rural | -0.04 | 1 | 10 | 85 | 0 | 0 | 60922961131.5765 | 0 | 0 | 0 | 1 | 0% | 0% | 50 | 60922961131.5765
Heavy Duty Trucks | Diesel | Rigid 7,5 - 12 t | Euro VI A/B/C | DPF+SCR | SPN23 [#/kWh] | Highway | -0.04 | 1 | 10 | 85 | 0 | 0 | 47488071971.527 | 0 | 0 | 0 | 1 | 0% | 0% | 50 | 47488071971.527
Heavy Duty Trucks | Diesel | Rigid 7,5 - 12 t | Euro VI A/B/C | DPF+SCR | SPN23 [#/kWh] | Urban Peak | -0.02 | 0 | 10 | 85 | 0 | 0 | 178610770928.6208 | 0 | 0 | 0 | 1 | 0% | 0% | 50 | 178610770928.6208
Heavy Duty Trucks | Diesel | Rigid 7,5 - 12 t | Euro VI A/B/C | DPF+SCR | SPN23 [#/kWh] | Urban Off Peak | -0.02 | 0 | 10 | 85 | 0 | 0 | 178610770928.6208 | 0 | 0 | 0 | 1 | 0% | 0% | 50 | 178610770928.6208
Heavy Duty Trucks | Diesel | Rigid 7,5 - 12 t | Euro VI A/B/C | DPF+SCR | SPN23 [#/kWh] | Rural | -0.02 | 0 | 10 | 85 | 0 | 0 | 60922961131.5765 | 0 | 0 | 0 | 1 | 0% | 0% | 50 | 60922961131.5765
Heavy Duty Trucks | Diesel | Rigid 7,5 - 12 t | Euro VI A/B/C | DPF+SCR | SPN23 [#/kWh] | Highway | -0.02 | 0 | 10 | 85 | 0 | 0 | 47488071971.527 | 0 | 0 | 0 | 1 | 0% | 0% | 50 | 47488071971.527
Heavy Duty Trucks | Diesel | Rigid 7,5 - 12 t | Euro VI A/B/C | DPF+SCR | SPN23 [#/kWh] | Urban Peak | -0.02 | 0.5 | 10 | 85 | 0 | 0 | 178610770928.6208 | 0 | 0 | 0 | 1 | 0% | 0% | 50 | 178610770928.6208
Heavy Duty Trucks | Diesel | Rigid 7,5 - 12 t | Euro VI A/B/C | DPF+SCR | SPN23 [#/kWh] | Urban Off Peak | -0.02 | 0.5 | 10 | 85 | 0 | 0 | 178610770928.6208 | 0 | 0 | 0 | 1 | 0% | 0% | 50 | 178610770928.6208
Heavy Duty Trucks | Diesel | Rigid 7,5 - 12 t | Euro VI A/B/C | DPF+SCR | SPN23 [#/kWh] | Rural | -0.02 | 0.5 | 10 | 85 | 0 | 0 | 60922961131.5765 | 0 | 0 | 0 | 1 | 0% | 0% | 50 | 60922961131.5765
Heavy Duty Trucks | Diesel | Rigid 7,5 - 12 t | Euro VI A/B/C | DPF+SCR | SPN23 [#/kWh] | Highway | -0.02 | 0.5 | 10 | 85 | 0 | 0 | 47488071971.527 | 0 | 0 | 0 | 1 | 0% | 0% | 50 | 47488071971.527
Heavy Duty Trucks | Diesel | Rigid 7,5 - 12 t | Euro VI A/B/C | DPF+SCR | SPN23 [#/kWh] | Urban Peak | -0.02 | 1 | 10 | 85 | 0 | 0 | 178610770928.6208 | 0 | 0 | 0 | 1 | 0% | 0% | 50 | 178610770928.6208
Heavy Duty Trucks | Diesel | Rigid 7,5 - 12 t | Euro VI A/B/C | DPF+SCR | SPN23 [#/kWh] | Urban Off Peak | -0.02 | 1 | 10 | 85 | 0 | 0 | 178610770928.6208 | 0 | 0 | 0 | 1 | 0% | 0% | 50 | 178610770928.6208
Heavy Duty Trucks | Diesel | Rigid 7,5 - 12 t | Euro VI A/B/C | DPF+SCR | SPN23 [#/kWh] | Rural | -0.02 | 1 | 10 | 85 | 0 | 0 | 60922961131.5765 | 0 | 0 | 0 | 1 | 0% | 0% | 50 | 60922961131.5765
Heavy Duty Trucks | Diesel | Rigid 7,5 - 12 t | Euro VI A/B/C | DPF+SCR | SPN23 [#/kWh] | Highway | -0.02 | 1 | 10 | 85 | 0 | 0 | 47488071971.527 | 0 | 0 | 0 | 1 | 0% | 0% | 50 | 47488071971.527
Heavy Duty Trucks | Diesel | Rigid 7,5 - 12 t | Euro VI A/B/C | DPF+SCR | SPN23 [#/kWh] | Urban Peak | 0 | 0 | 10 | 85 | 0 | 0 | 178610770928.6208 | 0 | 0 | 0 | 1 | 0% | 0% | 50 | 178610770928.6208
Heavy Duty Trucks | Diesel | Rigid 7,5 - 12 t | Euro VI A/B/C | DPF+SCR | SPN23 [#/kWh] | Urban Off Peak | 0 | 0 | 10 | 85 | 0 | 0 | 178610770928.6208 | 0 | 0 | 0 | 1 | 0% | 0% | 50 | 178610770928.6208
Heavy Duty Trucks | Diesel | Rigid 7,5 - 12 t | Euro VI A/B/C | DPF+SCR | SPN23 [#/kWh] | Rural | 0 | 0 | 10 | 85 | 0 | 0 | 60922961131.5765 | 0 | 0 | 0 | 1 | 0% | 0% | 50 | 60922961131.5765
Heavy Duty Trucks | Diesel | Rigid 7,5 - 12 t | Euro VI A/B/C | DPF+SCR | SPN23 [#/kWh] | Highway | 0 | 0 | 10 | 85 | 0 | 0 | 47488071971.527 | 0 | 0 | 0 | 1 | 0% | 0% | 50 | 47488071971.527
Heavy Duty Trucks | Diesel | Rigid 7,5 - 12 t | Euro VI A/B/C | DPF+SCR | SPN23 [#/kWh] | Urban Peak | 0 | 0.5 | 10 | 85 | 0 | 0 | 178610770928.6208 | 0 | 0 | 0 | 1 | 0% | 0% | 50 | 178610770928.6208
Heavy Duty Trucks | Diesel | Rigid 7,5 - 12 t | Euro VI A/B/C | DPF+SCR | SPN23 [#/kWh] | Urban Off Peak | 0 | 0.5 | 10 | 85 | 0 | 0 | 178610770928.6208 | 0 | 0 | 0 | 1 | 0% | 0% | 50 | 178610770928.6208
Heavy Duty Trucks | Diesel | Rigid 7,5 - 12 t | Euro VI A/B/C | DPF+SCR | SPN23 [#/kWh] | Rural | 0 | 0.5 | 10 | 85 | 0 | 0 | 60922961131.5765 | 0 | 0 | 0 | 1 | 0% | 0% | 50 | 60922961131.5765
Heavy Duty Trucks | Diesel | Rigid 7,5 - 12 t | Euro VI A/B/C | DPF+SCR | SPN23 [#/kWh] | Highway | 0 | 0.5 | 10 | 85 | 0 | 0 | 47488071971.527 | 0 | 0 | 0 | 1 | 0% | 0% | 50 | 47488071971.527
Heavy Duty Trucks | Diesel | Rigid 7,5 - 12 t | Euro VI A/B/C | DPF+SCR | SPN23 [#/kWh] | Urban Peak | 0 | 1 | 10 | 85 | 0 | 0 | 178610770928.6208 | 0 | 0 | 0 | 1 | 0% | 0% | 50 | 178610770928.6208
Heavy Duty Trucks | Diesel | Rigid 7,5 - 12 t | Euro VI A/B/C | DPF+SCR | SPN23 [#/kWh] | Urban Off Peak | 0 | 1 | 10 | 85 | 0 | 0 | 178610770928.6208 | 0 | 0 | 0 | 1 | 0% | 0% | 50 | 178610770928.6208
Heavy Duty Trucks | Diesel | Rigid 7,5 - 12 t | Euro VI A/B/C | DPF+SCR | SPN23 [#/kWh] | Rural | 0 | 1 | 10 | 85 | 0 | 0 | 60922961131.5765 | 0 | 0 | 0 | 1 | 0% | 0% | 50 | 60922961131.5765
Heavy Duty Trucks | Diesel | Rigid 7,5 - 12 t | Euro VI A/B/C | DPF+SCR | SPN23 [#/kWh] | Highway | 0 | 1 | 10 | 85 | 0 | 0 | 47488071971.527 | 0 | 0 | 0 | 1 | 0% | 0% | 50 | 47488071971.527
Heavy Duty Trucks | Diesel | Rigid 7,5 - 12 t | Euro VI A/B/C | DPF+SCR | SPN23 [#/kWh] | Urban Peak | 0.02 | 0 | 10 | 85 | 0 | 0 | 178610770928.6208 | 0 | 0 | 0 | 1 | 0% | 0% | 50 | 178610770928.6208
Heavy Duty Trucks | Diesel | Rigid 7,5 - 12 t | Euro VI A/B/C | DPF+SCR | SPN23 [#/kWh] | Urban Off Peak | 0.02 | 0 | 10 | 85 | 0 | 0 | 178610770928.6208 | 0 | 0 | 0 | 1 | 0% | 0% | 50 | 178610770928.6208
Heavy Duty Trucks | Diesel | Rigid 7,5 - 12 t | Euro VI A/B/C | DPF+SCR | SPN23 [#/kWh] | Rural | 0.02 | 0 | 10 | 85 | 0 | 0 | 60922961131.5765 | 0 | 0 | 0 | 1 | 0% | 0% | 50 | 60922961131.5765
Heavy Duty Trucks | Diesel | Rigid 7,5 - 12 t | Euro VI A/B/C | DPF+SCR | SPN23 [#/kWh] | Highway | 0.02 | 0 | 10 | 85 | 0 | 0 | 47488071971.527 | 0 | 0 | 0 | 1 | 0% | 0% | 50 | 47488071971.527
Heavy Duty Trucks | Diesel | Rigid 7,5 - 12 t | Euro VI A/B/C | DPF+SCR | SPN23 [#/kWh] | Urban Peak | 0.02 | 0.5 | 10 | 85 | 0 | 0 | 178610770928.6208 | 0 | 0 | 0 | 1 | 0% | 0% | 50 | 178610770928.6208
Heavy Duty Trucks | Diesel | Rigid 7,5 - 12 t | Euro VI A/B/C | DPF+SCR | SPN23 [#/kWh] | Urban Off Peak | 0.02 | 0.5 | 10 | 85 | 0 | 0 | 178610770928.6208 | 0 | 0 | 0 | 1 | 0% | 0% | 50 | 178610770928.6208
Heavy Duty Trucks | Diesel | Rigid 7,5 - 12 t | Euro VI A/B/C | DPF+SCR | SPN23 [#/kWh] | Rural | 0.02 | 0.5 | 10 | 85 | 0 | 0 | 60922961131.5765 | 0 | 0 | 0 | 1 | 0% | 0% | 50 | 60922961131.5765
Heavy Duty Trucks | Diesel | Rigid 7,5 - 12 t | Euro VI A/B/C | DPF+SCR | SPN23 [#/kWh] | Highway | 0.02 | 0.5 | 10 | 85 | 0 | 0 | 47488071971.527 | 0 | 0 | 0 | 1 | 0% | 0% | 50 | 47488071971.527
Heavy Duty Trucks | Diesel | Rigid 7,5 - 12 t | Euro VI A/B/C | DPF+SCR | SPN23 [#/kWh] | Urban Peak | 0.02 | 1 | 10 | 85 | 0 | 0 | 178610770928.6208 | 0 | 0 | 0 | 1 | 0% | 0% | 50 | 178610770928.6208
Heavy Duty Trucks | Diesel | Rigid 7,5 - 12 t | Euro VI A/B/C | DPF+SCR | SPN23 [#/kWh] | Urban Off Peak | 0.02 | 1 | 10 | 85 | 0 | 0 | 178610770928.6208 | 0 | 0 | 0 | 1 | 0% | 0% | 50 | 178610770928.6208
Heavy Duty Trucks | Diesel | Rigid 7,5 - 12 t | Euro VI A/B/C | DPF+SCR | SPN23 [#/kWh] | Rural | 0.02 | 1 | 10 | 85 | 0 | 0 | 60922961131.5765 | 0 | 0 | 0 | 1 | 0% | 0% | 50 | 60922961131.5765
Heavy Duty Trucks | Diesel | Rigid 7,5 - 12 t | Euro VI A/B/C | DPF+SCR | SPN23 [#/kWh] | Highway | 0.02 | 1 | 10 | 85 | 0 | 0 | 47488071971.527 | 0 | 0 | 0 | 1 | 0% | 0% | 50 | 47488071971.527
Heavy Duty Trucks | Diesel | Rigid 7,5 - 12 t | Euro VI A/B/C | DPF+SCR | SPN23 [#/kWh] | Urban Peak | 0.04 | 0 | 10 | 85 | 0 | 0 | 178610770928.6208 | 0 | 0 | 0 | 1 | 0% | 0% | 50 | 178610770928.6208
Heavy Duty Trucks | Diesel | Rigid 7,5 - 12 t | Euro VI A/B/C | DPF+SCR | SPN23 [#/kWh] | Urban Off Peak | 0.04 | 0 | 10 | 85 | 0 | 0 | 178610770928.6208 | 0 | 0 | 0 | 1 | 0% | 0% | 50 | 178610770928.6208
Heavy Duty Trucks | Diesel | Rigid 7,5 - 12 t | Euro VI A/B/C | DPF+SCR | SPN23 [#/kWh] | Rural | 0.04 | 0 | 10 | 85 | 0 | 0 | 60922961131.5765 | 0 | 0 | 0 | 1 | 0% | 0% | 50 | 60922961131.5765
Heavy Duty Trucks | Diesel | Rigid 7,5 - 12 t | Euro VI A/B/C | DPF+SCR | SPN23 [#/kWh] | Highway | 0.04 | 0 | 10 | 85 | 0 | 0 | 47488071971.527 | 0 | 0 | 0 | 1 | 0% | 0% | 50 | 47488071971.527
Heavy Duty Trucks | Diesel | Rigid 7,5 - 12 t | Euro VI A/B/C | DPF+SCR | SPN23 [#/kWh] | Urban Peak | 0.04 | 0.5 | 10 | 80 | 0 | 0 | 178610770928.6208 | 0 | 0 | 0 | 1 | 0% | 0% | 50 | 178610770928.6208
Heavy Duty Trucks | Diesel | Rigid 7,5 - 12 t | Euro VI A/B/C | DPF+SCR | SPN23 [#/kWh] | Urban Off Peak | 0.04 | 0.5 | 10 | 80 | 0 | 0 | 178610770928.6208 | 0 | 0 | 0 | 1 | 0% | 0% | 50 | 178610770928.6208
Heavy Duty Trucks | Diesel | Rigid 7,5 - 12 t | Euro VI A/B/C | DPF+SCR | SPN23 [#/kWh] | Rural | 0.04 | 0.5 | 10 | 80 | 0 | 0 | 60922961131.5765 | 0 | 0 | 0 | 1 | 0% | 0% | 50 | 60922961131.5765
Heavy Duty Trucks | Diesel | Rigid 7,5 - 12 t | Euro VI A/B/C | DPF+SCR | SPN23 [#/kWh] | Highway | 0.04 | 0.5 | 10 | 80 | 0 | 0 | 47488071971.527 | 0 | 0 | 0 | 1 | 0% | 0% | 50 | 47488071971.527
Heavy Duty Trucks | Diesel | Rigid 7,5 - 12 t | Euro VI A/B/C | DPF+SCR | SPN23 [#/kWh] | Urban Peak | 0.04 | 1 | 10 | 75 | 0 | 0 | 178610770928.6208 | 0 | 0 | 0 | 1 | 0% | 0% | 50 | 178610770928.6208
Heavy Duty Trucks | Diesel | Rigid 7,5 - 12 t | Euro VI A/B/C | DPF+SCR | SPN23 [#/kWh] | Urban Off Peak | 0.04 | 1 | 10 | 75 | 0 | 0 | 178610770928.6208 | 0 | 0 | 0 | 1 | 0% | 0% | 50 | 178610770928.6208
Heavy Duty Trucks | Diesel | Rigid 7,5 - 12 t | Euro VI A/B/C | DPF+SCR | SPN23 [#/kWh] | Rural | 0.04 | 1 | 10 | 75 | 0 | 0 | 60922961131.5765 | 0 | 0 | 0 | 1 | 0% | 0% | 50 | 60922961131.5765
Heavy Duty Trucks | Diesel | Rigid 7,5 - 12 t | Euro VI A/B/C | DPF+SCR | SPN23 [#/kWh] | Highway | 0.04 | 1 | 10 | 75 | 0 | 0 | 47488071971.527 | 0 | 0 | 0 | 1 | 0% | 0% | 50 | 47488071971.527
Heavy Duty Trucks | Diesel | Rigid 7,5 - 12 t | Euro VI A/B/C | DPF+SCR | SPN23 [#/kWh] | Urban Peak | 0.06 | 0 | 10 | 80 | 0 | 0 | 178610770928.6208 | 0 | 0 | 0 | 1 | 0% | 0% | 50 | 178610770928.6208
Heavy Duty Trucks | Diesel | Rigid 7,5 - 12 t | Euro VI A/B/C | DPF+SCR | SPN23 [#/kWh] | Urban Off Peak | 0.06 | 0 | 10 | 80 | 0 | 0 | 178610770928.6208 | 0 | 0 | 0 | 1 | 0% | 0% | 50 | 178610770928.6208
Heavy Duty Trucks | Diesel | Rigid 7,5 - 12 t | Euro VI A/B/C | DPF+SCR | SPN23 [#/kWh] | Rural | 0.06 | 0 | 10 | 80 | 0 | 0 | 60922961131.5765 | 0 | 0 | 0 | 1 | 0% | 0% | 50 | 60922961131.5765
Heavy Duty Trucks | Diesel | Rigid 7,5 - 12 t | Euro VI A/B/C | DPF+SCR | SPN23 [#/kWh] | Highway | 0.06 | 0 | 10 | 80 | 0 | 0 | 47488071971.527 | 0 | 0 | 0 | 1 | 0% | 0% | 50 | 47488071971.527
Heavy Duty Trucks | Diesel | Rigid 7,5 - 12 t | Euro VI A/B/C | DPF+SCR | SPN23 [#/kWh] | Urban Peak | 0.06 | 0.5 | 10 | 70 | 0 | 0 | 178610770928.6208 | 0 | 0 | 0 | 1 | 0% | 0% | 50 | 178610770928.6208
Heavy Duty Trucks | Diesel | Rigid 7,5 - 12 t | Euro VI A/B/C | DPF+SCR | SPN23 [#/kWh] | Urban Off Peak | 0.06 | 0.5 | 10 | 70 | 0 | 0 | 178610770928.6208 | 0 | 0 | 0 | 1 | 0% | 0% | 50 | 178610770928.6208
Heavy Duty Trucks | Diesel | Rigid 7,5 - 12 t | Euro VI A/B/C | DPF+SCR | SPN23 [#/kWh] | Rural | 0.06 | 0.5 | 10 | 70 | 0 | 0 | 60922961131.5765 | 0 | 0 | 0 | 1 | 0% | 0% | 50 | 60922961131.5765
Heavy Duty Trucks | Diesel | Rigid 7,5 - 12 t | Euro VI A/B/C | DPF+SCR | SPN23 [#/kWh] | Highway | 0.06 | 0.5 | 10 | 70 | 0 | 0 | 47488071971.527 | 0 | 0 | 0 | 1 | 0% | 0% | 50 | 47488071971.527
Heavy Duty Trucks | Diesel | Rigid 7,5 - 12 t | Euro VI A/B/C | DPF+SCR | SPN23 [#/kWh] | Urban Peak | 0.06 | 1 | 10 | 60 | 0 | 0 | 178610770928.6208 | 0 | 0 | 0 | 1 | 0% | 0% | 50 | 178610770928.6208
Heavy Duty Trucks | Diesel | Rigid 7,5 - 12 t | Euro VI A/B/C | DPF+SCR | SPN23 [#/kWh] | Urban Off Peak | 0.06 | 1 | 10 | 60 | 0 | 0 | 178610770928.6208 | 0 | 0 | 0 | 1 | 0% | 0% | 50 | 178610770928.6208
Heavy Duty Trucks | Diesel | Rigid 7,5 - 12 t | Euro VI A/B/C | DPF+SCR | SPN23 [#/kWh] | Rural | 0.06 | 1 | 10 | 60 | 0 | 0 | 60922961131.5765 | 0 | 0 | 0 | 1 | 0% | 0% | 50 | 60922961131.5765
Heavy Duty Trucks | Diesel | Rigid 7,5 - 12 t | Euro VI A/B/C | DPF+SCR | SPN23 [#/kWh] | Highway | 0.06 | 1 | 10 | 60 | 0 | 0 | 47488071971.527 | 0 | 0 | 0 | 1 | 0% | 0% | 50 | 47488071971.527
Heavy Duty Trucks | Diesel | Rigid 7,5 - 12 t | Euro VI D/E | DPF+SCR | SPN23 [#/kWh] | Urban Peak | -0.06 | 0 | 10 | 75 | 0 | 0 | 178610770928.6208 | 0 | 0 | 0 | 1 | 0% | 0% | 50 | 178610770928.6208
Heavy Duty Trucks | Diesel | Rigid 7,5 - 12 t | Euro VI D/E | DPF+SCR | SPN23 [#/kWh] | Urban Off Peak | -0.06 | 0 | 10 | 75 | 0 | 0 | 178610770928.6208 | 0 | 0 | 0 | 1 | 0% | 0% | 50 | 178610770928.6208
Heavy Duty Trucks | Diesel | Rigid 7,5 - 12 t | Euro VI D/E | DPF+SCR | SPN23 [#/kWh] | Rural | -0.06 | 0 | 10 | 75 | 0 | 0 | 60922961131.5765 | 0 | 0 | 0 | 1 | 0% | 0% | 50 | 60922961131.5765
Heavy Duty Trucks | Diesel | Rigid 7,5 - 12 t | Euro VI D/E | DPF+SCR | SPN23 [#/kWh] | Highway | -0.06 | 0 | 10 | 75 | 0 | 0 | 47488071971.527 | 0 | 0 | 0 | 1 | 0% | 0% | 50 | 47488071971.527
Heavy Duty Trucks | Diesel | Rigid 7,5 - 12 t | Euro VI D/E | DPF+SCR | SPN23 [#/kWh] | Urban Peak | -0.06 | 0.5 | 10 | 65 | 0 | 0 | 178610770928.6208 | 0 | 0 | 0 | 1 | 0% | 0% | 50 | 178610770928.6208
Heavy Duty Trucks | Diesel | Rigid 7,5 - 12 t | Euro VI D/E | DPF+SCR | SPN23 [#/kWh] | Urban Off Peak | -0.06 | 0.5 | 10 | 65 | 0 | 0 | 178610770928.6208 | 0 | 0 | 0 | 1 | 0% | 0% | 50 | 178610770928.6208
Heavy Duty Trucks | Diesel | Rigid 7,5 - 12 t | Euro VI D/E | DPF+SCR | SPN23 [#/kWh] | Rural | -0.06 | 0.5 | 10 | 65 | 0 | 0 | 60922961131.5765 | 0 | 0 | 0 | 1 | 0% | 0% | 50 | 60922961131.5765
Heavy Duty Trucks | Diesel | Rigid 7,5 - 12 t | Euro VI D/E | DPF+SCR | SPN23 [#/kWh] | Highway | -0.06 | 0.5 | 10 | 65 | 0 | 0 | 47488071971.527 | 0 | 0 | 0 | 1 | 0% | 0% | 50 | 47488071971.527
Heavy Duty Trucks | Diesel | Rigid 7,5 - 12 t | Euro VI D/E | DPF+SCR | SPN23 [#/kWh] | Urban Peak | -0.06 | 1 | 10 | 65 | 0 | 0 | 178610770928.6208 | 0 | 0 | 0 | 1 | 0% | 0% | 50 | 178610770928.6208
Heavy Duty Trucks | Diesel | Rigid 7,5 - 12 t | Euro VI D/E | DPF+SCR | SPN23 [#/kWh] | Urban Off Peak | -0.06 | 1 | 10 | 65 | 0 | 0 | 178610770928.6208 | 0 | 0 | 0 | 1 | 0% | 0% | 50 | 178610770928.6208
Heavy Duty Trucks | Diesel | Rigid 7,5 - 12 t | Euro VI D/E | DPF+SCR | SPN23 [#/kWh] | Rural | -0.06 | 1 | 10 | 65 | 0 | 0 | 60922961131.5765 | 0 | 0 | 0 | 1 | 0% | 0% | 50 | 60922961131.5765
Heavy Duty Trucks | Diesel | Rigid 7,5 - 12 t | Euro VI D/E | DPF+SCR | SPN23 [#/kWh] | Highway | -0.06 | 1 | 10 | 65 | 0 | 0 | 47488071971.527 | 0 | 0 | 0 | 1 | 0% | 0% | 50 | 47488071971.527
Heavy Duty Trucks | Diesel | Rigid 7,5 - 12 t | Euro VI D/E | DPF+SCR | SPN23 [#/kWh] | Urban Peak | -0.04 | 0 | 10 | 85 | 0 | 0 | 178610770928.6208 | 0 | 0 | 0 | 1 | 0% | 0% | 50 | 178610770928.6208
Heavy Duty Trucks | Diesel | Rigid 7,5 - 12 t | Euro VI D/E | DPF+SCR | SPN23 [#/kWh] | Urban Off Peak | -0.04 | 0 | 10 | 85 | 0 | 0 | 178610770928.6208 | 0 | 0 | 0 | 1 | 0% | 0% | 50 | 178610770928.6208
Heavy Duty Trucks | Diesel | Rigid 7,5 - 12 t | Euro VI D/E | DPF+SCR | SPN23 [#/kWh] | Rural | -0.04 | 0 | 10 | 85 | 0 | 0 | 60922961131.5765 | 0 | 0 | 0 | 1 | 0% | 0% | 50 | 60922961131.5765
Heavy Duty Trucks | Diesel | Rigid 7,5 - 12 t | Euro VI D/E | DPF+SCR | SPN23 [#/kWh] | Highway | -0.04 | 0 | 10 | 85 | 0 | 0 | 47488071971.527 | 0 | 0 | 0 | 1 | 0% | 0% | 50 | 47488071971.527
Heavy Duty Trucks | Diesel | Rigid 7,5 - 12 t | Euro VI D/E | DPF+SCR | SPN23 [#/kWh] | Urban Peak | -0.04 | 0.5 | 10 | 85 | 0 | 0 | 178610770928.6208 | 0 | 0 | 0 | 1 | 0% | 0% | 50 | 178610770928.6208
Heavy Duty Trucks | Diesel | Rigid 7,5 - 12 t | Euro VI D/E | DPF+SCR | SPN23 [#/kWh] | Urban Off Peak | -0.04 | 0.5 | 10 | 85 | 0 | 0 | 178610770928.6208 | 0 | 0 | 0 | 1 | 0% | 0% | 50 | 178610770928.6208
Heavy Duty Trucks | Diesel | Rigid 7,5 - 12 t | Euro VI D/E | DPF+SCR | SPN23 [#/kWh] | Rural | -0.04 | 0.5 | 10 | 85 | 0 | 0 | 60922961131.5765 | 0 | 0 | 0 | 1 | 0% | 0% | 50 | 60922961131.5765
Heavy Duty Trucks | Diesel | Rigid 7,5 - 12 t | Euro VI D/E | DPF+SCR | SPN23 [#/kWh] | Highway | -0.04 | 0.5 | 10 | 85 | 0 | 0 | 47488071971.527 | 0 | 0 | 0 | 1 | 0% | 0% | 50 | 47488071971.527
Heavy Duty Trucks | Diesel | Rigid 7,5 - 12 t | Euro VI D/E | DPF+SCR | SPN23 [#/kWh] | Urban Peak | -0.04 | 1 | 10 | 85 | 0 | 0 | 178610770928.6208 | 0 | 0 | 0 | 1 | 0% | 0% | 50 | 178610770928.6208
Heavy Duty Trucks | Diesel | Rigid 7,5 - 12 t | Euro VI D/E | DPF+SCR | SPN23 [#/kWh] | Urban Off Peak | -0.04 | 1 | 10 | 85 | 0 | 0 | 178610770928.6208 | 0 | 0 | 0 | 1 | 0% | 0% | 50 | 178610770928.6208
Heavy Duty Trucks | Diesel | Rigid 7,5 - 12 t | Euro VI D/E | DPF+SCR | SPN23 [#/kWh] | Rural | -0.04 | 1 | 10 | 85 | 0 | 0 | 60922961131.5765 | 0 | 0 | 0 | 1 | 0% | 0% | 50 | 60922961131.5765
Heavy Duty Trucks | Diesel | Rigid 7,5 - 12 t | Euro VI D/E | DPF+SCR | SPN23 [#/kWh] | Highway | -0.04 | 1 | 10 | 85 | 0 | 0 | 47488071971.527 | 0 | 0 | 0 | 1 | 0% | 0% | 50 | 47488071971.527
Heavy Duty Trucks | Diesel | Rigid 7,5 - 12 t | Euro VI D/E | DPF+SCR | SPN23 [#/kWh] | Urban Peak | -0.02 | 0 | 10 | 85 | 0 | 0 | 178610770928.6208 | 0 | 0 | 0 | 1 | 0% | 0% | 50 | 178610770928.6208
Heavy Duty Trucks | Diesel | Rigid 7,5 - 12 t | Euro VI D/E | DPF+SCR | SPN23 [#/kWh] | Urban Off Peak | -0.02 | 0 | 10 | 85 | 0 | 0 | 178610770928.6208 | 0 | 0 | 0 | 1 | 0% | 0% | 50 | 178610770928.6208
Heavy Duty Trucks | Diesel | Rigid 7,5 - 12 t | Euro VI D/E | DPF+SCR | SPN23 [#/kWh] | Rural | -0.02 | 0 | 10 | 85 | 0 | 0 | 60922961131.5765 | 0 | 0 | 0 | 1 | 0% | 0% | 50 | 60922961131.5765
Heavy Duty Trucks | Diesel | Rigid 7,5 - 12 t | Euro VI D/E | DPF+SCR | SPN23 [#/kWh] | Highway | -0.02 | 0 | 10 | 85 | 0 | 0 | 47488071971.527 | 0 | 0 | 0 | 1 | 0% | 0% | 50 | 47488071971.527
Heavy Duty Trucks | Diesel | Rigid 7,5 - 12 t | Euro VI D/E | DPF+SCR | SPN23 [#/kWh] | Urban Peak | -0.02 | 0.5 | 10 | 85 | 0 | 0 | 178610770928.6208 | 0 | 0 | 0 | 1 | 0% | 0% | 50 | 178610770928.6208
Heavy Duty Trucks | Diesel | Rigid 7,5 - 12 t | Euro VI D/E | DPF+SCR | SPN23 [#/kWh] | Urban Off Peak | -0.02 | 0.5 | 10 | 85 | 0 | 0 | 178610770928.6208 | 0 | 0 | 0 | 1 | 0% | 0% | 50 | 178610770928.6208
Heavy Duty Trucks | Diesel | Rigid 7,5 - 12 t | Euro VI D/E | DPF+SCR | SPN23 [#/kWh] | Rural | -0.02 | 0.5 | 10 | 85 | 0 | 0 | 60922961131.5765 | 0 | 0 | 0 | 1 | 0% | 0% | 50 | 60922961131.5765
Heavy Duty Trucks | Diesel | Rigid 7,5 - 12 t | Euro VI D/E | DPF+SCR | SPN23 [#/kWh] | Highway | -0.02 | 0.5 | 10 | 85 | 0 | 0 | 47488071971.527 | 0 | 0 | 0 | 1 | 0% | 0% | 50 | 47488071971.527
Heavy Duty Trucks | Diesel | Rigid 7,5 - 12 t | Euro VI D/E | DPF+SCR | SPN23 [#/kWh] | Urban Peak | -0.02 | 1 | 10 | 85 | 0 | 0 | 178610770928.6208 | 0 | 0 | 0 | 1 | 0% | 0% | 50 | 178610770928.6208
Heavy Duty Trucks | Diesel | Rigid 7,5 - 12 t | Euro VI D/E | DPF+SCR | SPN23 [#/kWh] | Urban Off Peak | -0.02 | 1 | 10 | 85 | 0 | 0 | 178610770928.6208 | 0 | 0 | 0 | 1 | 0% | 0% | 50 | 178610770928.6208
Heavy Duty Trucks | Diesel | Rigid 7,5 - 12 t | Euro VI D/E | DPF+SCR | SPN23 [#/kWh] | Rural | -0.02 | 1 | 10 | 85 | 0 | 0 | 60922961131.5765 | 0 | 0 | 0 | 1 | 0% | 0% | 50 | 60922961131.5765
Heavy Duty Trucks | Diesel | Rigid 7,5 - 12 t | Euro VI D/E | DPF+SCR | SPN23 [#/kWh] | Highway | -0.02 | 1 | 10 | 85 | 0 | 0 | 47488071971.527 | 0 | 0 | 0 | 1 | 0% | 0% | 50 | 47488071971.527
Heavy Duty Trucks | Diesel | Rigid 7,5 - 12 t | Euro VI D/E | DPF+SCR | SPN23 [#/kWh] | Urban Peak | 0 | 0 | 10 | 85 | 0 | 0 | 178610770928.6208 | 0 | 0 | 0 | 1 | 0% | 0% | 50 | 178610770928.6208
Heavy Duty Trucks | Diesel | Rigid 7,5 - 12 t | Euro VI D/E | DPF+SCR | SPN23 [#/kWh] | Urban Off Peak | 0 | 0 | 10 | 85 | 0 | 0 | 178610770928.6208 | 0 | 0 | 0 | 1 | 0% | 0% | 50 | 178610770928.6208
Heavy Duty Trucks | Diesel | Rigid 7,5 - 12 t | Euro VI D/E | DPF+SCR | SPN23 [#/kWh] | Rural | 0 | 0 | 10 | 85 | 0 | 0 | 60922961131.5765 | 0 | 0 | 0 | 1 | 0% | 0% | 50 | 60922961131.5765
Heavy Duty Trucks | Diesel | Rigid 7,5 - 12 t | Euro VI D/E | DPF+SCR | SPN23 [#/kWh] | Highway | 0 | 0 | 10 | 85 | 0 | 0 | 47488071971.527 | 0 | 0 | 0 | 1 | 0% | 0% | 50 | 47488071971.527
Heavy Duty Trucks | Diesel | Rigid 7,5 - 12 t | Euro VI D/E | DPF+SCR | SPN23 [#/kWh] | Urban Peak | 0 | 0.5 | 10 | 85 | 0 | 0 | 178610770928.6208 | 0 | 0 | 0 | 1 | 0% | 0% | 50 | 178610770928.6208
Heavy Duty Trucks | Diesel | Rigid 7,5 - 12 t | Euro VI D/E | DPF+SCR | SPN23 [#/kWh] | Urban Off Peak | 0 | 0.5 | 10 | 85 | 0 | 0 | 178610770928.6208 | 0 | 0 | 0 | 1 | 0% | 0% | 50 | 178610770928.6208
Heavy Duty Trucks | Diesel | Rigid 7,5 - 12 t | Euro VI D/E | DPF+SCR | SPN23 [#/kWh] | Rural | 0 | 0.5 | 10 | 85 | 0 | 0 | 60922961131.5765 | 0 | 0 | 0 | 1 | 0% | 0% | 50 | 60922961131.5765
Heavy Duty Trucks | Diesel | Rigid 7,5 - 12 t | Euro VI D/E | DPF+SCR | SPN23 [#/kWh] | Highway | 0 | 0.5 | 10 | 85 | 0 | 0 | 47488071971.527 | 0 | 0 | 0 | 1 | 0% | 0% | 50 | 47488071971.527
Heavy Duty Trucks | Diesel | Rigid 7,5 - 12 t | Euro VI D/E | DPF+SCR | SPN23 [#/kWh] | Urban Peak | 0 | 1 | 10 | 85 | 0 | 0 | 178610770928.6208 | 0 | 0 | 0 | 1 | 0% | 0% | 50 | 178610770928.6208
Heavy Duty Trucks | Diesel | Rigid 7,5 - 12 t | Euro VI D/E | DPF+SCR | SPN23 [#/kWh] | Urban Off Peak | 0 | 1 | 10 | 85 | 0 | 0 | 178610770928.6208 | 0 | 0 | 0 | 1 | 0% | 0% | 50 | 178610770928.6208
Heavy Duty Trucks | Diesel | Rigid 7,5 - 12 t | Euro VI D/E | DPF+SCR | SPN23 [#/kWh] | Rural | 0 | 1 | 10 | 85 | 0 | 0 | 60922961131.5765 | 0 | 0 | 0 | 1 | 0% | 0% | 50 | 60922961131.5765
Heavy Duty Trucks | Diesel | Rigid 7,5 - 12 t | Euro VI D/E | DPF+SCR | SPN23 [#/kWh] | Highway | 0 | 1 | 10 | 85 | 0 | 0 | 47488071971.527 | 0 | 0 | 0 | 1 | 0% | 0% | 50 | 47488071971.527
Heavy Duty Trucks | Diesel | Rigid 7,5 - 12 t | Euro VI D/E | DPF+SCR | SPN23 [#/kWh] | Urban Peak | 0.02 | 0 | 10 | 85 | 0 | 0 | 178610770928.6208 | 0 | 0 | 0 | 1 | 0% | 0% | 50 | 178610770928.6208
Heavy Duty Trucks | Diesel | Rigid 7,5 - 12 t | Euro VI D/E | DPF+SCR | SPN23 [#/kWh] | Urban Off Peak | 0.02 | 0 | 10 | 85 | 0 | 0 | 178610770928.6208 | 0 | 0 | 0 | 1 | 0% | 0% | 50 | 178610770928.6208
Heavy Duty Trucks | Diesel | Rigid 7,5 - 12 t | Euro VI D/E | DPF+SCR | SPN23 [#/kWh] | Rural | 0.02 | 0 | 10 | 85 | 0 | 0 | 60922961131.5765 | 0 | 0 | 0 | 1 | 0% | 0% | 50 | 60922961131.5765
Heavy Duty Trucks | Diesel | Rigid 7,5 - 12 t | Euro VI D/E | DPF+SCR | SPN23 [#/kWh] | Highway | 0.02 | 0 | 10 | 85 | 0 | 0 | 47488071971.527 | 0 | 0 | 0 | 1 | 0% | 0% | 50 | 47488071971.527
Heavy Duty Trucks | Diesel | Rigid 7,5 - 12 t | Euro VI D/E | DPF+SCR | SPN23 [#/kWh] | Urban Peak | 0.02 | 0.5 | 10 | 85 | 0 | 0 | 178610770928.6208 | 0 | 0 | 0 | 1 | 0% | 0% | 50 | 178610770928.6208
Heavy Duty Trucks | Diesel | Rigid 7,5 - 12 t | Euro VI D/E | DPF+SCR | SPN23 [#/kWh] | Urban Off Peak | 0.02 | 0.5 | 10 | 85 | 0 | 0 | 178610770928.6208 | 0 | 0 | 0 | 1 | 0% | 0% | 50 | 178610770928.6208
Heavy Duty Trucks | Diesel | Rigid 7,5 - 12 t | Euro VI D/E | DPF+SCR | SPN23 [#/kWh] | Rural | 0.02 | 0.5 | 10 | 85 | 0 | 0 | 60922961131.5765 | 0 | 0 | 0 | 1 | 0% | 0% | 50 | 60922961131.5765
Heavy Duty Trucks | Diesel | Rigid 7,5 - 12 t | Euro VI D/E | DPF+SCR | SPN23 [#/kWh] | Highway | 0.02 | 0.5 | 10 | 85 | 0 | 0 | 47488071971.527 | 0 | 0 | 0 | 1 | 0% | 0% | 50 | 47488071971.527
Heavy Duty Trucks | Diesel | Rigid 7,5 - 12 t | Euro VI D/E | DPF+SCR | SPN23 [#/kWh] | Urban Peak | 0.02 | 1 | 10 | 85 | 0 | 0 | 178610770928.6208 | 0 | 0 | 0 | 1 | 0% | 0% | 50 | 178610770928.6208
Heavy Duty Trucks | Diesel | Rigid 7,5 - 12 t | Euro VI D/E | DPF+SCR | SPN23 [#/kWh] | Urban Off Peak | 0.02 | 1 | 10 | 85 | 0 | 0 | 178610770928.6208 | 0 | 0 | 0 | 1 | 0% | 0% | 50 | 178610770928.6208
Heavy Duty Trucks | Diesel | Rigid 7,5 - 12 t | Euro VI D/E | DPF+SCR | SPN23 [#/kWh] | Rural | 0.02 | 1 | 10 | 85 | 0 | 0 | 60922961131.5765 | 0 | 0 | 0 | 1 | 0% | 0% | 50 | 60922961131.5765
Heavy Duty Trucks | Diesel | Rigid 7,5 - 12 t | Euro VI D/E | DPF+SCR | SPN23 [#/kWh] | Highway | 0.02 | 1 | 10 | 85 | 0 | 0 | 47488071971.527 | 0 | 0 | 0 | 1 | 0% | 0% | 50 | 47488071971.527
Heavy Duty Trucks | Diesel | Rigid 7,5 - 12 t | Euro VI D/E | DPF+SCR | SPN23 [#/kWh] | Urban Peak | 0.04 | 0 | 10 | 85 | 0 | 0 | 178610770928.6208 | 0 | 0 | 0 | 1 | 0% | 0% | 50 | 178610770928.6208
Heavy Duty Trucks | Diesel | Rigid 7,5 - 12 t | Euro VI D/E | DPF+SCR | SPN23 [#/kWh] | Urban Off Peak | 0.04 | 0 | 10 | 85 | 0 | 0 | 178610770928.6208 | 0 | 0 | 0 | 1 | 0% | 0% | 50 | 178610770928.6208
Heavy Duty Trucks | Diesel | Rigid 7,5 - 12 t | Euro VI D/E | DPF+SCR | SPN23 [#/kWh] | Rural | 0.04 | 0 | 10 | 85 | 0 | 0 | 60922961131.5765 | 0 | 0 | 0 | 1 | 0% | 0% | 50 | 60922961131.5765
Heavy Duty Trucks | Diesel | Rigid 7,5 - 12 t | Euro VI D/E | DPF+SCR | SPN23 [#/kWh] | Highway | 0.04 | 0 | 10 | 85 | 0 | 0 | 47488071971.527 | 0 | 0 | 0 | 1 | 0% | 0% | 50 | 47488071971.527
Heavy Duty Trucks | Diesel | Rigid 7,5 - 12 t | Euro VI D/E | DPF+SCR | SPN23 [#/kWh] | Urban Peak | 0.04 | 0.5 | 10 | 80 | 0 | 0 | 178610770928.6208 | 0 | 0 | 0 | 1 | 0% | 0% | 50 | 178610770928.6208
Heavy Duty Trucks | Diesel | Rigid 7,5 - 12 t | Euro VI D/E | DPF+SCR | SPN23 [#/kWh] | Urban Off Peak | 0.04 | 0.5 | 10 | 80 | 0 | 0 | 178610770928.6208 | 0 | 0 | 0 | 1 | 0% | 0% | 50 | 178610770928.6208
Heavy Duty Trucks | Diesel | Rigid 7,5 - 12 t | Euro VI D/E | DPF+SCR | SPN23 [#/kWh] | Rural | 0.04 | 0.5 | 10 | 80 | 0 | 0 | 60922961131.5765 | 0 | 0 | 0 | 1 | 0% | 0% | 50 | 60922961131.5765
Heavy Duty Trucks | Diesel | Rigid 7,5 - 12 t | Euro VI D/E | DPF+SCR | SPN23 [#/kWh] | Highway | 0.04 | 0.5 | 10 | 80 | 0 | 0 | 47488071971.527 | 0 | 0 | 0 | 1 | 0% | 0% | 50 | 47488071971.527
Heavy Duty Trucks | Diesel | Rigid 7,5 - 12 t | Euro VI D/E | DPF+SCR | SPN23 [#/kWh] | Urban Peak | 0.04 | 1 | 10 | 75 | 0 | 0 | 178610770928.6208 | 0 | 0 | 0 | 1 | 0% | 0% | 50 | 178610770928.6208
Heavy Duty Trucks | Diesel | Rigid 7,5 - 12 t | Euro VI D/E | DPF+SCR | SPN23 [#/kWh] | Urban Off Peak | 0.04 | 1 | 10 | 75 | 0 | 0 | 178610770928.6208 | 0 | 0 | 0 | 1 | 0% | 0% | 50 | 178610770928.6208
Heavy Duty Trucks | Diesel | Rigid 7,5 - 12 t | Euro VI D/E | DPF+SCR | SPN23 [#/kWh] | Rural | 0.04 | 1 | 10 | 75 | 0 | 0 | 60922961131.5765 | 0 | 0 | 0 | 1 | 0% | 0% | 50 | 60922961131.5765
Heavy Duty Trucks | Diesel | Rigid 7,5 - 12 t | Euro VI D/E | DPF+SCR | SPN23 [#/kWh] | Highway | 0.04 | 1 | 10 | 75 | 0 | 0 | 47488071971.527 | 0 | 0 | 0 | 1 | 0% | 0% | 50 | 47488071971.527
Heavy Duty Trucks | Diesel | Rigid 7,5 - 12 t | Euro VI D/E | DPF+SCR | SPN23 [#/kWh] | Urban Peak | 0.06 | 0 | 10 | 80 | 0 | 0 | 178610770928.6208 | 0 | 0 | 0 | 1 | 0% | 0% | 50 | 178610770928.6208
Heavy Duty Trucks | Diesel | Rigid 7,5 - 12 t | Euro VI D/E | DPF+SCR | SPN23 [#/kWh] | Urban Off Peak | 0.06 | 0 | 10 | 80 | 0 | 0 | 178610770928.6208 | 0 | 0 | 0 | 1 | 0% | 0% | 50 | 178610770928.6208
Heavy Duty Trucks | Diesel | Rigid 7,5 - 12 t | Euro VI D/E | DPF+SCR | SPN23 [#/kWh] | Rural | 0.06 | 0 | 10 | 80 | 0 | 0 | 60922961131.5765 | 0 | 0 | 0 | 1 | 0% | 0% | 50 | 60922961131.5765
Heavy Duty Trucks | Diesel | Rigid 7,5 - 12 t | Euro VI D/E | DPF+SCR | SPN23 [#/kWh] | Highway | 0.06 | 0 | 10 | 80 | 0 | 0 | 47488071971.527 | 0 | 0 | 0 | 1 | 0% | 0% | 50 | 47488071971.527
Heavy Duty Trucks | Diesel | Rigid 7,5 - 12 t | Euro VI D/E | DPF+SCR | SPN23 [#/kWh] | Urban Peak | 0.06 | 0.5 | 10 | 70 | 0 | 0 | 178610770928.6208 | 0 | 0 | 0 | 1 | 0% | 0% | 50 | 178610770928.6208
Heavy Duty Trucks | Diesel | Rigid 7,5 - 12 t | Euro VI D/E | DPF+SCR | SPN23 [#/kWh] | Urban Off Peak | 0.06 | 0.5 | 10 | 70 | 0 | 0 | 178610770928.6208 | 0 | 0 | 0 | 1 | 0% | 0% | 50 | 178610770928.6208
Heavy Duty Trucks | Diesel | Rigid 7,5 - 12 t | Euro VI D/E | DPF+SCR | SPN23 [#/kWh] | Rural | 0.06 | 0.5 | 10 | 70 | 0 | 0 | 60922961131.5765 | 0 | 0 | 0 | 1 | 0% | 0% | 50 | 60922961131.5765
Heavy Duty Trucks | Diesel | Rigid 7,5 - 12 t | Euro VI D/E | DPF+SCR | SPN23 [#/kWh] | Highway | 0.06 | 0.5 | 10 | 70 | 0 | 0 | 47488071971.527 | 0 | 0 | 0 | 1 | 0% | 0% | 50 | 47488071971.527
Heavy Duty Trucks | Diesel | Rigid 7,5 - 12 t | Euro VI D/E | DPF+SCR | SPN23 [#/kWh] | Urban Peak | 0.06 | 1 | 10 | 60 | 0 | 0 | 178610770928.6208 | 0 | 0 | 0 | 1 | 0% | 0% | 50 | 178610770928.6208
Heavy Duty Trucks | Diesel | Rigid 7,5 - 12 t | Euro VI D/E | DPF+SCR | SPN23 [#/kWh] | Urban Off Peak | 0.06 | 1 | 10 | 60 | 0 | 0 | 178610770928.6208 | 0 | 0 | 0 | 1 | 0% | 0% | 50 | 178610770928.6208
Heavy Duty Trucks | Diesel | Rigid 7,5 - 12 t | Euro VI D/E | DPF+SCR | SPN23 [#/kWh] | Rural | 0.06 | 1 | 10 | 60 | 0 | 0 | 60922961131.5765 | 0 | 0 | 0 | 1 | 0% | 0% | 50 | 60922961131.5765
Heavy Duty Trucks | Diesel | Rigid 7,5 - 12 t | Euro VI D/E | DPF+SCR | SPN23 [#/kWh] | Highway | 0.06 | 1 | 10 | 60 | 0 | 0 | 47488071971.527 | 0 | 0 | 0 | 1 | 0% | 0% | 50 | 47488071971.527
Heavy Duty Trucks | Diesel | Rigid 12 - 14 t | Conventional |  | SPN23 [#/kWh] | Urban Peak | -0.06 | 0 | 12 | 86 | 0 | 0 | 7.3438e+14 | 0 | 0 | 0 | 1 | 0% | 0% | 50 | 7.3438e+14
Heavy Duty Trucks | Diesel | Rigid 12 - 14 t | Conventional |  | SPN23 [#/kWh] | Urban Off Peak | -0.06 | 0 | 12 | 86 | 0 | 0 | 7.3438e+14 | 0 | 0 | 0 | 1 | 0% | 0% | 50 | 7.3438e+14
Heavy Duty Trucks | Diesel | Rigid 12 - 14 t | Conventional |  | SPN23 [#/kWh] | Rural | -0.06 | 0 | 12 | 86 | 0 | 0 | 3.1767e+14 | 0 | 0 | 0 | 1 | 0% | 0% | 50 | 3.1767e+14
Heavy Duty Trucks | Diesel | Rigid 12 - 14 t | Conventional |  | SPN23 [#/kWh] | Highway | -0.06 | 0 | 12 | 86 | 0 | 0 | 3.2842e+14 | 0 | 0 | 0 | 1 | 0% | 0% | 50 | 3.2842e+14
Heavy Duty Trucks | Diesel | Rigid 12 - 14 t | Conventional |  | SPN23 [#/kWh] | Urban Peak | -0.06 | 0.5 | 12 | 86 | 0 | 0 | 7.3438e+14 | 0 | 0 | 0 | 1 | 0% | 0% | 50 | 7.3438e+14
Heavy Duty Trucks | Diesel | Rigid 12 - 14 t | Conventional |  | SPN23 [#/kWh] | Urban Off Peak | -0.06 | 0.5 | 12 | 86 | 0 | 0 | 7.3438e+14 | 0 | 0 | 0 | 1 | 0% | 0% | 50 | 7.3438e+14
Heavy Duty Trucks | Diesel | Rigid 12 - 14 t | Conventional |  | SPN23 [#/kWh] | Rural | -0.06 | 0.5 | 12 | 86 | 0 | 0 | 3.1767e+14 | 0 | 0 | 0 | 1 | 0% | 0% | 50 | 3.1767e+14
Heavy Duty Trucks | Diesel | Rigid 12 - 14 t | Conventional |  | SPN23 [#/kWh] | Highway | -0.06 | 0.5 | 12 | 86 | 0 | 0 | 3.2842e+14 | 0 | 0 | 0 | 1 | 0% | 0% | 50 | 3.2842e+14
Heavy Duty Trucks | Diesel | Rigid 12 - 14 t | Conventional |  | SPN23 [#/kWh] | Urban Peak | -0.06 | 1 | 12 | 86 | 0 | 0 | 7.3438e+14 | 0 | 0 | 0 | 1 | 0% | 0% | 50 | 7.3438e+14
Heavy Duty Trucks | Diesel | Rigid 12 - 14 t | Conventional |  | SPN23 [#/kWh] | Urban Off Peak | -0.06 | 1 | 12 | 86 | 0 | 0 | 7.3438e+14 | 0 | 0 | 0 | 1 | 0% | 0% | 50 | 7.3438e+14
Heavy Duty Trucks | Diesel | Rigid 12 - 14 t | Conventional |  | SPN23 [#/kWh] | Rural | -0.06 | 1 | 12 | 86 | 0 | 0 | 3.1767e+14 | 0 | 0 | 0 | 1 | 0% | 0% | 50 | 3.1767e+14
Heavy Duty Trucks | Diesel | Rigid 12 - 14 t | Conventional |  | SPN23 [#/kWh] | Highway | -0.06 | 1 | 12 | 86 | 0 | 0 | 3.2842e+14 | 0 | 0 | 0 | 1 | 0% | 0% | 50 | 3.2842e+14
Heavy Duty Trucks | Diesel | Rigid 12 - 14 t | Conventional |  | SPN23 [#/kWh] | Urban Peak | -0.04 | 0 | 12 | 86 | 0 | 0 | 7.3438e+14 | 0 | 0 | 0 | 1 | 0% | 0% | 50 | 7.3438e+14
Heavy Duty Trucks | Diesel | Rigid 12 - 14 t | Conventional |  | SPN23 [#/kWh] | Urban Off Peak | -0.04 | 0 | 12 | 86 | 0 | 0 | 7.3438e+14 | 0 | 0 | 0 | 1 | 0% | 0% | 50 | 7.3438e+14
Heavy Duty Trucks | Diesel | Rigid 12 - 14 t | Conventional |  | SPN23 [#/kWh] | Rural | -0.04 | 0 | 12 | 86 | 0 | 0 | 3.1767e+14 | 0 | 0 | 0 | 1 | 0% | 0% | 50 | 3.1767e+14
Heavy Duty Trucks | Diesel | Rigid 12 - 14 t | Conventional |  | SPN23 [#/kWh] | Highway | -0.04 | 0 | 12 | 86 | 0 | 0 | 3.2842e+14 | 0 | 0 | 0 | 1 | 0% | 0% | 50 | 3.2842e+14
Heavy Duty Trucks | Diesel | Rigid 12 - 14 t | Conventional |  | SPN23 [#/kWh] | Urban Peak | -0.04 | 0.5 | 12 | 86 | 0 | 0 | 7.3438e+14 | 0 | 0 | 0 | 1 | 0% | 0% | 50 | 7.3438e+14
Heavy Duty Trucks | Diesel | Rigid 12 - 14 t | Conventional |  | SPN23 [#/kWh] | Urban Off Peak | -0.04 | 0.5 | 12 | 86 | 0 | 0 | 7.3438e+14 | 0 | 0 | 0 | 1 | 0% | 0% | 50 | 7.3438e+14
Heavy Duty Trucks | Diesel | Rigid 12 - 14 t | Conventional |  | SPN23 [#/kWh] | Rural | -0.04 | 0.5 | 12 | 86 | 0 | 0 | 3.1767e+14 | 0 | 0 | 0 | 1 | 0% | 0% | 50 | 3.1767e+14
Heavy Duty Trucks | Diesel | Rigid 12 - 14 t | Conventional |  | SPN23 [#/kWh] | Highway | -0.04 | 0.5 | 12 | 86 | 0 | 0 | 3.2842e+14 | 0 | 0 | 0 | 1 | 0% | 0% | 50 | 3.2842e+14
Heavy Duty Trucks | Diesel | Rigid 12 - 14 t | Conventional |  | SPN23 [#/kWh] | Urban Peak | -0.04 | 1 | 12 | 86 | 0 | 0 | 7.3438e+14 | 0 | 0 | 0 | 1 | 0% | 0% | 50 | 7.3438e+14
Heavy Duty Trucks | Diesel | Rigid 12 - 14 t | Conventional |  | SPN23 [#/kWh] | Urban Off Peak | -0.04 | 1 | 12 | 86 | 0 | 0 | 7.3438e+14 | 0 | 0 | 0 | 1 | 0% | 0% | 50 | 7.3438e+14
Heavy Duty Trucks | Diesel | Rigid 12 - 14 t | Conventional |  | SPN23 [#/kWh] | Rural | -0.04 | 1 | 12 | 86 | 0 | 0 | 3.1767e+14 | 0 | 0 | 0 | 1 | 0% | 0% | 50 | 3.1767e+14
Heavy Duty Trucks | Diesel | Rigid 12 - 14 t | Conventional |  | SPN23 [#/kWh] | Highway | -0.04 | 1 | 12 | 86 | 0 | 0 | 3.2842e+14 | 0 | 0 | 0 | 1 | 0% | 0% | 50 | 3.2842e+14
Heavy Duty Trucks | Diesel | Rigid 12 - 14 t | Conventional |  | SPN23 [#/kWh] | Urban Peak | -0.02 | 0 | 12 | 86 | 0 | 0 | 7.3438e+14 | 0 | 0 | 0 | 1 | 0% | 0% | 50 | 7.3438e+14
Heavy Duty Trucks | Diesel | Rigid 12 - 14 t | Conventional |  | SPN23 [#/kWh] | Urban Off Peak | -0.02 | 0 | 12 | 86 | 0 | 0 | 7.3438e+14 | 0 | 0 | 0 | 1 | 0% | 0% | 50 | 7.3438e+14
Heavy Duty Trucks | Diesel | Rigid 12 - 14 t | Conventional |  | SPN23 [#/kWh] | Rural | -0.02 | 0 | 12 | 86 | 0 | 0 | 3.1767e+14 | 0 | 0 | 0 | 1 | 0% | 0% | 50 | 3.1767e+14
Heavy Duty Trucks | Diesel | Rigid 12 - 14 t | Conventional |  | SPN23 [#/kWh] | Highway | -0.02 | 0 | 12 | 86 | 0 | 0 | 3.2842e+14 | 0 | 0 | 0 | 1 | 0% | 0% | 50 | 3.2842e+14
Heavy Duty Trucks | Diesel | Rigid 12 - 14 t | Conventional |  | SPN23 [#/kWh] | Urban Peak | -0.02 | 0.5 | 12 | 86 | 0 | 0 | 7.3438e+14 | 0 | 0 | 0 | 1 | 0% | 0% | 50 | 7.3438e+14
Heavy Duty Trucks | Diesel | Rigid 12 - 14 t | Conventional |  | SPN23 [#/kWh] | Urban Off Peak | -0.02 | 0.5 | 12 | 86 | 0 | 0 | 7.3438e+14 | 0 | 0 | 0 | 1 | 0% | 0% | 50 | 7.3438e+14
Heavy Duty Trucks | Diesel | Rigid 12 - 14 t | Conventional |  | SPN23 [#/kWh] | Rural | -0.02 | 0.5 | 12 | 86 | 0 | 0 | 3.1767e+14 | 0 | 0 | 0 | 1 | 0% | 0% | 50 | 3.1767e+14
Heavy Duty Trucks | Diesel | Rigid 12 - 14 t | Conventional |  | SPN23 [#/kWh] | Highway | -0.02 | 0.5 | 12 | 86 | 0 | 0 | 3.2842e+14 | 0 | 0 | 0 | 1 | 0% | 0% | 50 | 3.2842e+14
Heavy Duty Trucks | Diesel | Rigid 12 - 14 t | Conventional |  | SPN23 [#/kWh] | Urban Peak | -0.02 | 1 | 12 | 86 | 0 | 0 | 7.3438e+14 | 0 | 0 | 0 | 1 | 0% | 0% | 50 | 7.3438e+14
Heavy Duty Trucks | Diesel | Rigid 12 - 14 t | Conventional |  | SPN23 [#/kWh] | Urban Off Peak | -0.02 | 1 | 12 | 86 | 0 | 0 | 7.3438e+14 | 0 | 0 | 0 | 1 | 0% | 0% | 50 | 7.3438e+14
Heavy Duty Trucks | Diesel | Rigid 12 - 14 t | Conventional |  | SPN23 [#/kWh] | Rural | -0.02 | 1 | 12 | 86 | 0 | 0 | 3.1767e+14 | 0 | 0 | 0 | 1 | 0% | 0% | 50 | 3.1767e+14
Heavy Duty Trucks | Diesel | Rigid 12 - 14 t | Conventional |  | SPN23 [#/kWh] | Highway | -0.02 | 1 | 12 | 86 | 0 | 0 | 3.2842e+14 | 0 | 0 | 0 | 1 | 0% | 0% | 50 | 3.2842e+14
Heavy Duty Trucks | Diesel | Rigid 12 - 14 t | Conventional |  | SPN23 [#/kWh] | Urban Peak | 0 | 0 | 12 | 86 | 0 | 0 | 7.3438e+14 | 0 | 0 | 0 | 1 | 0% | 0% | 50 | 7.3438e+14
Heavy Duty Trucks | Diesel | Rigid 12 - 14 t | Conventional |  | SPN23 [#/kWh] | Urban Off Peak | 0 | 0 | 12 | 86 | 0 | 0 | 7.3438e+14 | 0 | 0 | 0 | 1 | 0% | 0% | 50 | 7.3438e+14
Heavy Duty Trucks | Diesel | Rigid 12 - 14 t | Conventional |  | SPN23 [#/kWh] | Rural | 0 | 0 | 12 | 86 | 0 | 0 | 3.1767e+14 | 0 | 0 | 0 | 1 | 0% | 0% | 50 | 3.1767e+14
Heavy Duty Trucks | Diesel | Rigid 12 - 14 t | Conventional |  | SPN23 [#/kWh] | Highway | 0 | 0 | 12 | 86 | 0 | 0 | 3.2842e+14 | 0 | 0 | 0 | 1 | 0% | 0% | 50 | 3.2842e+14
Heavy Duty Trucks | Diesel | Rigid 12 - 14 t | Conventional |  | SPN23 [#/kWh] | Urban Peak | 0 | 0.5 | 12 | 86 | 0 | 0 | 7.3438e+14 | 0 | 0 | 0 | 1 | 0% | 0% | 50 | 7.3438e+14
Heavy Duty Trucks | Diesel | Rigid 12 - 14 t | Conventional |  | SPN23 [#/kWh] | Urban Off Peak | 0 | 0.5 | 12 | 86 | 0 | 0 | 7.3438e+14 | 0 | 0 | 0 | 1 | 0% | 0% | 50 | 7.3438e+14
Heavy Duty Trucks | Diesel | Rigid 12 - 14 t | Conventional |  | SPN23 [#/kWh] | Rural | 0 | 0.5 | 12 | 86 | 0 | 0 | 3.1767e+14 | 0 | 0 | 0 | 1 | 0% | 0% | 50 | 3.1767e+14
Heavy Duty Trucks | Diesel | Rigid 12 - 14 t | Conventional |  | SPN23 [#/kWh] | Highway | 0 | 0.5 | 12 | 86 | 0 | 0 | 3.2842e+14 | 0 | 0 | 0 | 1 | 0% | 0% | 50 | 3.2842e+14
Heavy Duty Trucks | Diesel | Rigid 12 - 14 t | Conventional |  | SPN23 [#/kWh] | Urban Peak | 0 | 1 | 12 | 86 | 0 | 0 | 7.3438e+14 | 0 | 0 | 0 | 1 | 0% | 0% | 50 | 7.3438e+14
Heavy Duty Trucks | Diesel | Rigid 12 - 14 t | Conventional |  | SPN23 [#/kWh] | Urban Off Peak | 0 | 1 | 12 | 86 | 0 | 0 | 7.3438e+14 | 0 | 0 | 0 | 1 | 0% | 0% | 50 | 7.3438e+14
Heavy Duty Trucks | Diesel | Rigid 12 - 14 t | Conventional |  | SPN23 [#/kWh] | Rural | 0 | 1 | 12 | 86 | 0 | 0 | 3.1767e+14 | 0 | 0 | 0 | 1 | 0% | 0% | 50 | 3.1767e+14
Heavy Duty Trucks | Diesel | Rigid 12 - 14 t | Conventional |  | SPN23 [#/kWh] | Highway | 0 | 1 | 12 | 86 | 0 | 0 | 3.2842e+14 | 0 | 0 | 0 | 1 | 0% | 0% | 50 | 3.2842e+14
Heavy Duty Trucks | Diesel | Rigid 12 - 14 t | Conventional |  | SPN23 [#/kWh] | Urban Peak | 0.02 | 0 | 12 | 86 | 0 | 0 | 7.3438e+14 | 0 | 0 | 0 | 1 | 0% | 0% | 50 | 7.3438e+14
Heavy Duty Trucks | Diesel | Rigid 12 - 14 t | Conventional |  | SPN23 [#/kWh] | Urban Off Peak | 0.02 | 0 | 12 | 86 | 0 | 0 | 7.3438e+14 | 0 | 0 | 0 | 1 | 0% | 0% | 50 | 7.3438e+14
Heavy Duty Trucks | Diesel | Rigid 12 - 14 t | Conventional |  | SPN23 [#/kWh] | Rural | 0.02 | 0 | 12 | 86 | 0 | 0 | 3.1767e+14 | 0 | 0 | 0 | 1 | 0% | 0% | 50 | 3.1767e+14
Heavy Duty Trucks | Diesel | Rigid 12 - 14 t | Conventional |  | SPN23 [#/kWh] | Highway | 0.02 | 0 | 12 | 86 | 0 | 0 | 3.2842e+14 | 0 | 0 | 0 | 1 | 0% | 0% | 50 | 3.2842e+14
Heavy Duty Trucks | Diesel | Rigid 12 - 14 t | Conventional |  | SPN23 [#/kWh] | Urban Peak | 0.02 | 0.5 | 12 | 86 | 0 | 0 | 7.3438e+14 | 0 | 0 | 0 | 1 | 0% | 0% | 50 | 7.3438e+14
Heavy Duty Trucks | Diesel | Rigid 12 - 14 t | Conventional |  | SPN23 [#/kWh] | Urban Off Peak | 0.02 | 0.5 | 12 | 86 | 0 | 0 | 7.3438e+14 | 0 | 0 | 0 | 1 | 0% | 0% | 50 | 7.3438e+14
Heavy Duty Trucks | Diesel | Rigid 12 - 14 t | Conventional |  | SPN23 [#/kWh] | Rural | 0.02 | 0.5 | 12 | 86 | 0 | 0 | 3.1767e+14 | 0 | 0 | 0 | 1 | 0% | 0% | 50 | 3.1767e+14
Heavy Duty Trucks | Diesel | Rigid 12 - 14 t | Conventional |  | SPN23 [#/kWh] | Highway | 0.02 | 0.5 | 12 | 86 | 0 | 0 | 3.2842e+14 | 0 | 0 | 0 | 1 | 0% | 0% | 50 | 3.2842e+14
Heavy Duty Trucks | Diesel | Rigid 12 - 14 t | Conventional |  | SPN23 [#/kWh] | Urban Peak | 0.02 | 1 | 12 | 84 | 0 | 0 | 7.3438e+14 | 0 | 0 | 0 | 1 | 0% | 0% | 50 | 7.3438e+14
Heavy Duty Trucks | Diesel | Rigid 12 - 14 t | Conventional |  | SPN23 [#/kWh] | Urban Off Peak | 0.02 | 1 | 12 | 84 | 0 | 0 | 7.3438e+14 | 0 | 0 | 0 | 1 | 0% | 0% | 50 | 7.3438e+14
Heavy Duty Trucks | Diesel | Rigid 12 - 14 t | Conventional |  | SPN23 [#/kWh] | Rural | 0.02 | 1 | 12 | 84 | 0 | 0 | 3.1767e+14 | 0 | 0 | 0 | 1 | 0% | 0% | 50 | 3.1767e+14
Heavy Duty Trucks | Diesel | Rigid 12 - 14 t | Conventional |  | SPN23 [#/kWh] | Highway | 0.02 | 1 | 12 | 84 | 0 | 0 | 3.2842e+14 | 0 | 0 | 0 | 1 | 0% | 0% | 50 | 3.2842e+14
Heavy Duty Trucks | Diesel | Rigid 12 - 14 t | Conventional |  | SPN23 [#/kWh] | Urban Peak | 0.04 | 0 | 12 | 86 | 0 | 0 | 7.3438e+14 | 0 | 0 | 0 | 1 | 0% | 0% | 50 | 7.3438e+14
Heavy Duty Trucks | Diesel | Rigid 12 - 14 t | Conventional |  | SPN23 [#/kWh] | Urban Off Peak | 0.04 | 0 | 12 | 86 | 0 | 0 | 7.3438e+14 | 0 | 0 | 0 | 1 | 0% | 0% | 50 | 7.3438e+14
Heavy Duty Trucks | Diesel | Rigid 12 - 14 t | Conventional |  | SPN23 [#/kWh] | Rural | 0.04 | 0 | 12 | 86 | 0 | 0 | 3.1767e+14 | 0 | 0 | 0 | 1 | 0% | 0% | 50 | 3.1767e+14
Heavy Duty Trucks | Diesel | Rigid 12 - 14 t | Conventional |  | SPN23 [#/kWh] | Highway | 0.04 | 0 | 12 | 86 | 0 | 0 | 3.2842e+14 | 0 | 0 | 0 | 1 | 0% | 0% | 50 | 3.2842e+14
Heavy Duty Trucks | Diesel | Rigid 12 - 14 t | Conventional |  | SPN23 [#/kWh] | Urban Peak | 0.04 | 0.5 | 12 | 75 | 0 | 0 | 7.3438e+14 | 0 | 0 | 0 | 1 | 0% | 0% | 50 | 7.3438e+14
Heavy Duty Trucks | Diesel | Rigid 12 - 14 t | Conventional |  | SPN23 [#/kWh] | Urban Off Peak | 0.04 | 0.5 | 12 | 75 | 0 | 0 | 7.3438e+14 | 0 | 0 | 0 | 1 | 0% | 0% | 50 | 7.3438e+14
Heavy Duty Trucks | Diesel | Rigid 12 - 14 t | Conventional |  | SPN23 [#/kWh] | Rural | 0.04 | 0.5 | 12 | 75 | 0 | 0 | 3.1767e+14 | 0 | 0 | 0 | 1 | 0% | 0% | 50 | 3.1767e+14
Heavy Duty Trucks | Diesel | Rigid 12 - 14 t | Conventional |  | SPN23 [#/kWh] | Highway | 0.04 | 0.5 | 12 | 75 | 0 | 0 | 3.2842e+14 | 0 | 0 | 0 | 1 | 0% | 0% | 50 | 3.2842e+14
Heavy Duty Trucks | Diesel | Rigid 12 - 14 t | Conventional |  | SPN23 [#/kWh] | Urban Peak | 0.04 | 1 | 12 | 65 | 0 | 0 | 7.3438e+14 | 0 | 0 | 0 | 1 | 0% | 0% | 50 | 7.3438e+14
Heavy Duty Trucks | Diesel | Rigid 12 - 14 t | Conventional |  | SPN23 [#/kWh] | Urban Off Peak | 0.04 | 1 | 12 | 65 | 0 | 0 | 7.3438e+14 | 0 | 0 | 0 | 1 | 0% | 0% | 50 | 7.3438e+14
Heavy Duty Trucks | Diesel | Rigid 12 - 14 t | Conventional |  | SPN23 [#/kWh] | Rural | 0.04 | 1 | 12 | 65 | 0 | 0 | 3.1767e+14 | 0 | 0 | 0 | 1 | 0% | 0% | 50 | 3.1767e+14
Heavy Duty Trucks | Diesel | Rigid 12 - 14 t | Conventional |  | SPN23 [#/kWh] | Highway | 0.04 | 1 | 12 | 65 | 0 | 0 | 3.2842e+14 | 0 | 0 | 0 | 1 | 0% | 0% | 50 | 3.2842e+14
Heavy Duty Trucks | Diesel | Rigid 12 - 14 t | Conventional |  | SPN23 [#/kWh] | Urban Peak | 0.06 | 0 | 12 | 75 | 0 | 0 | 7.3438e+14 | 0 | 0 | 0 | 1 | 0% | 0% | 50 | 7.3438e+14
Heavy Duty Trucks | Diesel | Rigid 12 - 14 t | Conventional |  | SPN23 [#/kWh] | Urban Off Peak | 0.06 | 0 | 12 | 75 | 0 | 0 | 7.3438e+14 | 0 | 0 | 0 | 1 | 0% | 0% | 50 | 7.3438e+14
Heavy Duty Trucks | Diesel | Rigid 12 - 14 t | Conventional |  | SPN23 [#/kWh] | Rural | 0.06 | 0 | 12 | 75 | 0 | 0 | 3.1767e+14 | 0 | 0 | 0 | 1 | 0% | 0% | 50 | 3.1767e+14
Heavy Duty Trucks | Diesel | Rigid 12 - 14 t | Conventional |  | SPN23 [#/kWh] | Highway | 0.06 | 0 | 12 | 75 | 0 | 0 | 3.2842e+14 | 0 | 0 | 0 | 1 | 0% | 0% | 50 | 3.2842e+14
Heavy Duty Trucks | Diesel | Rigid 12 - 14 t | Conventional |  | SPN23 [#/kWh] | Urban Peak | 0.06 | 0.5 | 12 | 61 | 0 | 0 | 7.3438e+14 | 0 | 0 | 0 | 1 | 0% | 0% | 50 | 7.3438e+14
Heavy Duty Trucks | Diesel | Rigid 12 - 14 t | Conventional |  | SPN23 [#/kWh] | Urban Off Peak | 0.06 | 0.5 | 12 | 61 | 0 | 0 | 7.3438e+14 | 0 | 0 | 0 | 1 | 0% | 0% | 50 | 7.3438e+14
Heavy Duty Trucks | Diesel | Rigid 12 - 14 t | Conventional |  | SPN23 [#/kWh] | Rural | 0.06 | 0.5 | 12 | 61 | 0 | 0 | 3.1767e+14 | 0 | 0 | 0 | 1 | 0% | 0% | 50 | 3.1767e+14
Heavy Duty Trucks | Diesel | Rigid 12 - 14 t | Conventional |  | SPN23 [#/kWh] | Highway | 0.06 | 0.5 | 12 | 61 | 0 | 0 | 3.2842e+14 | 0 | 0 | 0 | 1 | 0% | 0% | 50 | 3.2842e+14
Heavy Duty Trucks | Diesel | Rigid 12 - 14 t | Conventional |  | SPN23 [#/kWh] | Urban Peak | 0.06 | 1 | 12 | 50 | 0 | 0 | 7.3438e+14 | 0 | 0 | 0 | 1 | 0% | 0% | 50 | 7.3438e+14
Heavy Duty Trucks | Diesel | Rigid 12 - 14 t | Conventional |  | SPN23 [#/kWh] | Urban Off Peak | 0.06 | 1 | 12 | 50 | 0 | 0 | 7.3438e+14 | 0 | 0 | 0 | 1 | 0% | 0% | 50 | 7.3438e+14
Heavy Duty Trucks | Diesel | Rigid 12 - 14 t | Conventional |  | SPN23 [#/kWh] | Rural | 0.06 | 1 | 12 | 50 | 0 | 0 | 3.1767e+14 | 0 | 0 | 0 | 1 | 0% | 0% | 50 | 3.1767e+14
Heavy Duty Trucks | Diesel | Rigid 12 - 14 t | Conventional |  | SPN23 [#/kWh] | Highway | 0.06 | 1 | 12 | 50 | 0 | 0 | 3.2842e+14 | 0 | 0 | 0 | 1 | 0% | 0% | 50 | 3.2842e+14
Heavy Duty Trucks | Diesel | Rigid 12 - 14 t | Euro I |  | SPN23 [#/kWh] | Urban Peak | -0.06 | 0 | 12 | 86 | 0 | 0 | 7.3438e+14 | 0 | 0 | 0 | 1 | 0% | 0% | 50 | 7.3438e+14
Heavy Duty Trucks | Diesel | Rigid 12 - 14 t | Euro I |  | SPN23 [#/kWh] | Urban Off Peak | -0.06 | 0 | 12 | 86 | 0 | 0 | 7.3438e+14 | 0 | 0 | 0 | 1 | 0% | 0% | 50 | 7.3438e+14
Heavy Duty Trucks | Diesel | Rigid 12 - 14 t | Euro I |  | SPN23 [#/kWh] | Rural | -0.06 | 0 | 12 | 86 | 0 | 0 | 3.1767e+14 | 0 | 0 | 0 | 1 | 0% | 0% | 50 | 3.1767e+14
Heavy Duty Trucks | Diesel | Rigid 12 - 14 t | Euro I |  | SPN23 [#/kWh] | Highway | -0.06 | 0 | 12 | 86 | 0 | 0 | 3.2842e+14 | 0 | 0 | 0 | 1 | 0% | 0% | 50 | 3.2842e+14
Heavy Duty Trucks | Diesel | Rigid 12 - 14 t | Euro I |  | SPN23 [#/kWh] | Urban Peak | -0.06 | 0.5 | 12 | 86 | 0 | 0 | 7.3438e+14 | 0 | 0 | 0 | 1 | 0% | 0% | 50 | 7.3438e+14
Heavy Duty Trucks | Diesel | Rigid 12 - 14 t | Euro I |  | SPN23 [#/kWh] | Urban Off Peak | -0.06 | 0.5 | 12 | 86 | 0 | 0 | 7.3438e+14 | 0 | 0 | 0 | 1 | 0% | 0% | 50 | 7.3438e+14
Heavy Duty Trucks | Diesel | Rigid 12 - 14 t | Euro I |  | SPN23 [#/kWh] | Rural | -0.06 | 0.5 | 12 | 86 | 0 | 0 | 3.1767e+14 | 0 | 0 | 0 | 1 | 0% | 0% | 50 | 3.1767e+14
Heavy Duty Trucks | Diesel | Rigid 12 - 14 t | Euro I |  | SPN23 [#/kWh] | Highway | -0.06 | 0.5 | 12 | 86 | 0 | 0 | 3.2842e+14 | 0 | 0 | 0 | 1 | 0% | 0% | 50 | 3.2842e+14
Heavy Duty Trucks | Diesel | Rigid 12 - 14 t | Euro I |  | SPN23 [#/kWh] | Urban Peak | -0.06 | 1 | 12 | 86 | 0 | 0 | 7.3438e+14 | 0 | 0 | 0 | 1 | 0% | 0% | 50 | 7.3438e+14
Heavy Duty Trucks | Diesel | Rigid 12 - 14 t | Euro I |  | SPN23 [#/kWh] | Urban Off Peak | -0.06 | 1 | 12 | 86 | 0 | 0 | 7.3438e+14 | 0 | 0 | 0 | 1 | 0% | 0% | 50 | 7.3438e+14
Heavy Duty Trucks | Diesel | Rigid 12 - 14 t | Euro I |  | SPN23 [#/kWh] | Rural | -0.06 | 1 | 12 | 86 | 0 | 0 | 3.1767e+14 | 0 | 0 | 0 | 1 | 0% | 0% | 50 | 3.1767e+14
Heavy Duty Trucks | Diesel | Rigid 12 - 14 t | Euro I |  | SPN23 [#/kWh] | Highway | -0.06 | 1 | 12 | 86 | 0 | 0 | 3.2842e+14 | 0 | 0 | 0 | 1 | 0% | 0% | 50 | 3.2842e+14
Heavy Duty Trucks | Diesel | Rigid 12 - 14 t | Euro I |  | SPN23 [#/kWh] | Urban Peak | -0.04 | 0 | 12 | 86 | 0 | 0 | 7.3438e+14 | 0 | 0 | 0 | 1 | 0% | 0% | 50 | 7.3438e+14
Heavy Duty Trucks | Diesel | Rigid 12 - 14 t | Euro I |  | SPN23 [#/kWh] | Urban Off Peak | -0.04 | 0 | 12 | 86 | 0 | 0 | 7.3438e+14 | 0 | 0 | 0 | 1 | 0% | 0% | 50 | 7.3438e+14
Heavy Duty Trucks | Diesel | Rigid 12 - 14 t | Euro I |  | SPN23 [#/kWh] | Rural | -0.04 | 0 | 12 | 86 | 0 | 0 | 3.1767e+14 | 0 | 0 | 0 | 1 | 0% | 0% | 50 | 3.1767e+14
Heavy Duty Trucks | Diesel | Rigid 12 - 14 t | Euro I |  | SPN23 [#/kWh] | Highway | -0.04 | 0 | 12 | 86 | 0 | 0 | 3.2842e+14 | 0 | 0 | 0 | 1 | 0% | 0% | 50 | 3.2842e+14
Heavy Duty Trucks | Diesel | Rigid 12 - 14 t | Euro I |  | SPN23 [#/kWh] | Urban Peak | -0.04 | 0.5 | 12 | 86 | 0 | 0 | 7.3438e+14 | 0 | 0 | 0 | 1 | 0% | 0% | 50 | 7.3438e+14
Heavy Duty Trucks | Diesel | Rigid 12 - 14 t | Euro I |  | SPN23 [#/kWh] | Urban Off Peak | -0.04 | 0.5 | 12 | 86 | 0 | 0 | 7.3438e+14 | 0 | 0 | 0 | 1 | 0% | 0% | 50 | 7.3438e+14
Heavy Duty Trucks | Diesel | Rigid 12 - 14 t | Euro I |  | SPN23 [#/kWh] | Rural | -0.04 | 0.5 | 12 | 86 | 0 | 0 | 3.1767e+14 | 0 | 0 | 0 | 1 | 0% | 0% | 50 | 3.1767e+14
Heavy Duty Trucks | Diesel | Rigid 12 - 14 t | Euro I |  | SPN23 [#/kWh] | Highway | -0.04 | 0.5 | 12 | 86 | 0 | 0 | 3.2842e+14 | 0 | 0 | 0 | 1 | 0% | 0% | 50 | 3.2842e+14
Heavy Duty Trucks | Diesel | Rigid 12 - 14 t | Euro I |  | SPN23 [#/kWh] | Urban Peak | -0.04 | 1 | 12 | 86 | 0 | 0 | 7.3438e+14 | 0 | 0 | 0 | 1 | 0% | 0% | 50 | 7.3438e+14
Heavy Duty Trucks | Diesel | Rigid 12 - 14 t | Euro I |  | SPN23 [#/kWh] | Urban Off Peak | -0.04 | 1 | 12 | 86 | 0 | 0 | 7.3438e+14 | 0 | 0 | 0 | 1 | 0% | 0% | 50 | 7.3438e+14
Heavy Duty Trucks | Diesel | Rigid 12 - 14 t | Euro I |  | SPN23 [#/kWh] | Rural | -0.04 | 1 | 12 | 86 | 0 | 0 | 3.1767e+14 | 0 | 0 | 0 | 1 | 0% | 0% | 50 | 3.1767e+14
Heavy Duty Trucks | Diesel | Rigid 12 - 14 t | Euro I |  | SPN23 [#/kWh] | Highway | -0.04 | 1 | 12 | 86 | 0 | 0 | 3.2842e+14 | 0 | 0 | 0 | 1 | 0% | 0% | 50 | 3.2842e+14
Heavy Duty Trucks | Diesel | Rigid 12 - 14 t | Euro I |  | SPN23 [#/kWh] | Urban Peak | -0.02 | 0 | 12 | 86 | 0 | 0 | 7.3438e+14 | 0 | 0 | 0 | 1 | 0% | 0% | 50 | 7.3438e+14
Heavy Duty Trucks | Diesel | Rigid 12 - 14 t | Euro I |  | SPN23 [#/kWh] | Urban Off Peak | -0.02 | 0 | 12 | 86 | 0 | 0 | 7.3438e+14 | 0 | 0 | 0 | 1 | 0% | 0% | 50 | 7.3438e+14
Heavy Duty Trucks | Diesel | Rigid 12 - 14 t | Euro I |  | SPN23 [#/kWh] | Rural | -0.02 | 0 | 12 | 86 | 0 | 0 | 3.1767e+14 | 0 | 0 | 0 | 1 | 0% | 0% | 50 | 3.1767e+14
Heavy Duty Trucks | Diesel | Rigid 12 - 14 t | Euro I |  | SPN23 [#/kWh] | Highway | -0.02 | 0 | 12 | 86 | 0 | 0 | 3.2842e+14 | 0 | 0 | 0 | 1 | 0% | 0% | 50 | 3.2842e+14
Heavy Duty Trucks | Diesel | Rigid 12 - 14 t | Euro I |  | SPN23 [#/kWh] | Urban Peak | -0.02 | 0.5 | 12 | 86 | 0 | 0 | 7.3438e+14 | 0 | 0 | 0 | 1 | 0% | 0% | 50 | 7.3438e+14
Heavy Duty Trucks | Diesel | Rigid 12 - 14 t | Euro I |  | SPN23 [#/kWh] | Urban Off Peak | -0.02 | 0.5 | 12 | 86 | 0 | 0 | 7.3438e+14 | 0 | 0 | 0 | 1 | 0% | 0% | 50 | 7.3438e+14
Heavy Duty Trucks | Diesel | Rigid 12 - 14 t | Euro I |  | SPN23 [#/kWh] | Rural | -0.02 | 0.5 | 12 | 86 | 0 | 0 | 3.1767e+14 | 0 | 0 | 0 | 1 | 0% | 0% | 50 | 3.1767e+14
Heavy Duty Trucks | Diesel | Rigid 12 - 14 t | Euro I |  | SPN23 [#/kWh] | Highway | -0.02 | 0.5 | 12 | 86 | 0 | 0 | 3.2842e+14 | 0 | 0 | 0 | 1 | 0% | 0% | 50 | 3.2842e+14
Heavy Duty Trucks | Diesel | Rigid 12 - 14 t | Euro I |  | SPN23 [#/kWh] | Urban Peak | -0.02 | 1 | 12 | 86 | 0 | 0 | 7.3438e+14 | 0 | 0 | 0 | 1 | 0% | 0% | 50 | 7.3438e+14
Heavy Duty Trucks | Diesel | Rigid 12 - 14 t | Euro I |  | SPN23 [#/kWh] | Urban Off Peak | -0.02 | 1 | 12 | 86 | 0 | 0 | 7.3438e+14 | 0 | 0 | 0 | 1 | 0% | 0% | 50 | 7.3438e+14
Heavy Duty Trucks | Diesel | Rigid 12 - 14 t | Euro I |  | SPN23 [#/kWh] | Rural | -0.02 | 1 | 12 | 86 | 0 | 0 | 3.1767e+14 | 0 | 0 | 0 | 1 | 0% | 0% | 50 | 3.1767e+14
Heavy Duty Trucks | Diesel | Rigid 12 - 14 t | Euro I |  | SPN23 [#/kWh] | Highway | -0.02 | 1 | 12 | 86 | 0 | 0 | 3.2842e+14 | 0 | 0 | 0 | 1 | 0% | 0% | 50 | 3.2842e+14
Heavy Duty Trucks | Diesel | Rigid 12 - 14 t | Euro I |  | SPN23 [#/kWh] | Urban Peak | 0 | 0 | 12 | 86 | 0 | 0 | 7.3438e+14 | 0 | 0 | 0 | 1 | 0% | 0% | 50 | 7.3438e+14
Heavy Duty Trucks | Diesel | Rigid 12 - 14 t | Euro I |  | SPN23 [#/kWh] | Urban Off Peak | 0 | 0 | 12 | 86 | 0 | 0 | 7.3438e+14 | 0 | 0 | 0 | 1 | 0% | 0% | 50 | 7.3438e+14
Heavy Duty Trucks | Diesel | Rigid 12 - 14 t | Euro I |  | SPN23 [#/kWh] | Rural | 0 | 0 | 12 | 86 | 0 | 0 | 3.1767e+14 | 0 | 0 | 0 | 1 | 0% | 0% | 50 | 3.1767e+14
Heavy Duty Trucks | Diesel | Rigid 12 - 14 t | Euro I |  | SPN23 [#/kWh] | Highway | 0 | 0 | 12 | 86 | 0 | 0 | 3.2842e+14 | 0 | 0 | 0 | 1 | 0% | 0% | 50 | 3.2842e+14
Heavy Duty Trucks | Diesel | Rigid 12 - 14 t | Euro I |  | SPN23 [#/kWh] | Urban Peak | 0 | 0.5 | 12 | 86 | 0 | 0 | 7.3438e+14 | 0 | 0 | 0 | 1 | 0% | 0% | 50 | 7.3438e+14
Heavy Duty Trucks | Diesel | Rigid 12 - 14 t | Euro I |  | SPN23 [#/kWh] | Urban Off Peak | 0 | 0.5 | 12 | 86 | 0 | 0 | 7.3438e+14 | 0 | 0 | 0 | 1 | 0% | 0% | 50 | 7.3438e+14
Heavy Duty Trucks | Diesel | Rigid 12 - 14 t | Euro I |  | SPN23 [#/kWh] | Rural | 0 | 0.5 | 12 | 86 | 0 | 0 | 3.1767e+14 | 0 | 0 | 0 | 1 | 0% | 0% | 50 | 3.1767e+14
Heavy Duty Trucks | Diesel | Rigid 12 - 14 t | Euro I |  | SPN23 [#/kWh] | Highway | 0 | 0.5 | 12 | 86 | 0 | 0 | 3.2842e+14 | 0 | 0 | 0 | 1 | 0% | 0% | 50 | 3.2842e+14
Heavy Duty Trucks | Diesel | Rigid 12 - 14 t | Euro I |  | SPN23 [#/kWh] | Urban Peak | 0 | 1 | 12 | 86 | 0 | 0 | 7.3438e+14 | 0 | 0 | 0 | 1 | 0% | 0% | 50 | 7.3438e+14
Heavy Duty Trucks | Diesel | Rigid 12 - 14 t | Euro I |  | SPN23 [#/kWh] | Urban Off Peak | 0 | 1 | 12 | 86 | 0 | 0 | 7.3438e+14 | 0 | 0 | 0 | 1 | 0% | 0% | 50 | 7.3438e+14
Heavy Duty Trucks | Diesel | Rigid 12 - 14 t | Euro I |  | SPN23 [#/kWh] | Rural | 0 | 1 | 12 | 86 | 0 | 0 | 3.1767e+14 | 0 | 0 | 0 | 1 | 0% | 0% | 50 | 3.1767e+14
Heavy Duty Trucks | Diesel | Rigid 12 - 14 t | Euro I |  | SPN23 [#/kWh] | Highway | 0 | 1 | 12 | 86 | 0 | 0 | 3.2842e+14 | 0 | 0 | 0 | 1 | 0% | 0% | 50 | 3.2842e+14
Heavy Duty Trucks | Diesel | Rigid 12 - 14 t | Euro I |  | SPN23 [#/kWh] | Urban Peak | 0.02 | 0 | 12 | 86 | 0 | 0 | 7.3438e+14 | 0 | 0 | 0 | 1 | 0% | 0% | 50 | 7.3438e+14
Heavy Duty Trucks | Diesel | Rigid 12 - 14 t | Euro I |  | SPN23 [#/kWh] | Urban Off Peak | 0.02 | 0 | 12 | 86 | 0 | 0 | 7.3438e+14 | 0 | 0 | 0 | 1 | 0% | 0% | 50 | 7.3438e+14
Heavy Duty Trucks | Diesel | Rigid 12 - 14 t | Euro I |  | SPN23 [#/kWh] | Rural | 0.02 | 0 | 12 | 86 | 0 | 0 | 3.1767e+14 | 0 | 0 | 0 | 1 | 0% | 0% | 50 | 3.1767e+14
Heavy Duty Trucks | Diesel | Rigid 12 - 14 t | Euro I |  | SPN23 [#/kWh] | Highway | 0.02 | 0 | 12 | 86 | 0 | 0 | 3.2842e+14 | 0 | 0 | 0 | 1 | 0% | 0% | 50 | 3.2842e+14
Heavy Duty Trucks | Diesel | Rigid 12 - 14 t | Euro I |  | SPN23 [#/kWh] | Urban Peak | 0.02 | 0.5 | 12 | 86 | 0 | 0 | 7.3438e+14 | 0 | 0 | 0 | 1 | 0% | 0% | 50 | 7.3438e+14
Heavy Duty Trucks | Diesel | Rigid 12 - 14 t | Euro I |  | SPN23 [#/kWh] | Urban Off Peak | 0.02 | 0.5 | 12 | 86 | 0 | 0 | 7.3438e+14 | 0 | 0 | 0 | 1 | 0% | 0% | 50 | 7.3438e+14
Heavy Duty Trucks | Diesel | Rigid 12 - 14 t | Euro I |  | SPN23 [#/kWh] | Rural | 0.02 | 0.5 | 12 | 86 | 0 | 0 | 3.1767e+14 | 0 | 0 | 0 | 1 | 0% | 0% | 50 | 3.1767e+14
Heavy Duty Trucks | Diesel | Rigid 12 - 14 t | Euro I |  | SPN23 [#/kWh] | Highway | 0.02 | 0.5 | 12 | 86 | 0 | 0 | 3.2842e+14 | 0 | 0 | 0 | 1 | 0% | 0% | 50 | 3.2842e+14
Heavy Duty Trucks | Diesel | Rigid 12 - 14 t | Euro I |  | SPN23 [#/kWh] | Urban Peak | 0.02 | 1 | 12 | 85 | 0 | 0 | 7.3438e+14 | 0 | 0 | 0 | 1 | 0% | 0% | 50 | 7.3438e+14
Heavy Duty Trucks | Diesel | Rigid 12 - 14 t | Euro I |  | SPN23 [#/kWh] | Urban Off Peak | 0.02 | 1 | 12 | 85 | 0 | 0 | 7.3438e+14 | 0 | 0 | 0 | 1 | 0% | 0% | 50 | 7.3438e+14
Heavy Duty Trucks | Diesel | Rigid 12 - 14 t | Euro I |  | SPN23 [#/kWh] | Rural | 0.02 | 1 | 12 | 85 | 0 | 0 | 3.1767e+14 | 0 | 0 | 0 | 1 | 0% | 0% | 50 | 3.1767e+14
Heavy Duty Trucks | Diesel | Rigid 12 - 14 t | Euro I |  | SPN23 [#/kWh] | Highway | 0.02 | 1 | 12 | 85 | 0 | 0 | 3.2842e+14 | 0 | 0 | 0 | 1 | 0% | 0% | 50 | 3.2842e+14
Heavy Duty Trucks | Diesel | Rigid 12 - 14 t | Euro I |  | SPN23 [#/kWh] | Urban Peak | 0.04 | 0 | 12 | 86 | 0 | 0 | 7.3438e+14 | 0 | 0 | 0 | 1 | 0% | 0% | 50 | 7.3438e+14
Heavy Duty Trucks | Diesel | Rigid 12 - 14 t | Euro I |  | SPN23 [#/kWh] | Urban Off Peak | 0.04 | 0 | 12 | 86 | 0 | 0 | 7.3438e+14 | 0 | 0 | 0 | 1 | 0% | 0% | 50 | 7.3438e+14
Heavy Duty Trucks | Diesel | Rigid 12 - 14 t | Euro I |  | SPN23 [#/kWh] | Rural | 0.04 | 0 | 12 | 86 | 0 | 0 | 3.1767e+14 | 0 | 0 | 0 | 1 | 0% | 0% | 50 | 3.1767e+14
Heavy Duty Trucks | Diesel | Rigid 12 - 14 t | Euro I |  | SPN23 [#/kWh] | Highway | 0.04 | 0 | 12 | 86 | 0 | 0 | 3.2842e+14 | 0 | 0 | 0 | 1 | 0% | 0% | 50 | 3.2842e+14
Heavy Duty Trucks | Diesel | Rigid 12 - 14 t | Euro I |  | SPN23 [#/kWh] | Urban Peak | 0.04 | 0.5 | 12 | 75 | 0 | 0 | 7.3438e+14 | 0 | 0 | 0 | 1 | 0% | 0% | 50 | 7.3438e+14
Heavy Duty Trucks | Diesel | Rigid 12 - 14 t | Euro I |  | SPN23 [#/kWh] | Urban Off Peak | 0.04 | 0.5 | 12 | 75 | 0 | 0 | 7.3438e+14 | 0 | 0 | 0 | 1 | 0% | 0% | 50 | 7.3438e+14
Heavy Duty Trucks | Diesel | Rigid 12 - 14 t | Euro I |  | SPN23 [#/kWh] | Rural | 0.04 | 0.5 | 12 | 75 | 0 | 0 | 3.1767e+14 | 0 | 0 | 0 | 1 | 0% | 0% | 50 | 3.1767e+14
Heavy Duty Trucks | Diesel | Rigid 12 - 14 t | Euro I |  | SPN23 [#/kWh] | Highway | 0.04 | 0.5 | 12 | 75 | 0 | 0 | 3.2842e+14 | 0 | 0 | 0 | 1 | 0% | 0% | 50 | 3.2842e+14
Heavy Duty Trucks | Diesel | Rigid 12 - 14 t | Euro I |  | SPN23 [#/kWh] | Urban Peak | 0.04 | 1 | 12 | 65 | 0 | 0 | 7.3438e+14 | 0 | 0 | 0 | 1 | 0% | 0% | 50 | 7.3438e+14
Heavy Duty Trucks | Diesel | Rigid 12 - 14 t | Euro I |  | SPN23 [#/kWh] | Urban Off Peak | 0.04 | 1 | 12 | 65 | 0 | 0 | 7.3438e+14 | 0 | 0 | 0 | 1 | 0% | 0% | 50 | 7.3438e+14
Heavy Duty Trucks | Diesel | Rigid 12 - 14 t | Euro I |  | SPN23 [#/kWh] | Rural | 0.04 | 1 | 12 | 65 | 0 | 0 | 3.1767e+14 | 0 | 0 | 0 | 1 | 0% | 0% | 50 | 3.1767e+14
Heavy Duty Trucks | Diesel | Rigid 12 - 14 t | Euro I |  | SPN23 [#/kWh] | Highway | 0.04 | 1 | 12 | 65 | 0 | 0 | 3.2842e+14 | 0 | 0 | 0 | 1 | 0% | 0% | 50 | 3.2842e+14
Heavy Duty Trucks | Diesel | Rigid 12 - 14 t | Euro I |  | SPN23 [#/kWh] | Urban Peak | 0.06 | 0 | 12 | 75 | 0 | 0 | 7.3438e+14 | 0 | 0 | 0 | 1 | 0% | 0% | 50 | 7.3438e+14
Heavy Duty Trucks | Diesel | Rigid 12 - 14 t | Euro I |  | SPN23 [#/kWh] | Urban Off Peak | 0.06 | 0 | 12 | 75 | 0 | 0 | 7.3438e+14 | 0 | 0 | 0 | 1 | 0% | 0% | 50 | 7.3438e+14
Heavy Duty Trucks | Diesel | Rigid 12 - 14 t | Euro I |  | SPN23 [#/kWh] | Rural | 0.06 | 0 | 12 | 75 | 0 | 0 | 3.1767e+14 | 0 | 0 | 0 | 1 | 0% | 0% | 50 | 3.1767e+14
Heavy Duty Trucks | Diesel | Rigid 12 - 14 t | Euro I |  | SPN23 [#/kWh] | Highway | 0.06 | 0 | 12 | 75 | 0 | 0 | 3.2842e+14 | 0 | 0 | 0 | 1 | 0% | 0% | 50 | 3.2842e+14
Heavy Duty Trucks | Diesel | Rigid 12 - 14 t | Euro I |  | SPN23 [#/kWh] | Urban Peak | 0.06 | 0.5 | 12 | 62 | 0 | 0 | 7.3438e+14 | 0 | 0 | 0 | 1 | 0% | 0% | 50 | 7.3438e+14
Heavy Duty Trucks | Diesel | Rigid 12 - 14 t | Euro I |  | SPN23 [#/kWh] | Urban Off Peak | 0.06 | 0.5 | 12 | 62 | 0 | 0 | 7.3438e+14 | 0 | 0 | 0 | 1 | 0% | 0% | 50 | 7.3438e+14
Heavy Duty Trucks | Diesel | Rigid 12 - 14 t | Euro I |  | SPN23 [#/kWh] | Rural | 0.06 | 0.5 | 12 | 62 | 0 | 0 | 3.1767e+14 | 0 | 0 | 0 | 1 | 0% | 0% | 50 | 3.1767e+14
Heavy Duty Trucks | Diesel | Rigid 12 - 14 t | Euro I |  | SPN23 [#/kWh] | Highway | 0.06 | 0.5 | 12 | 62 | 0 | 0 | 3.2842e+14 | 0 | 0 | 0 | 1 | 0% | 0% | 50 | 3.2842e+14
Heavy Duty Trucks | Diesel | Rigid 12 - 14 t | Euro I |  | SPN23 [#/kWh] | Urban Peak | 0.06 | 1 | 12 | 51 | 0 | 0 | 7.3438e+14 | 0 | 0 | 0 | 1 | 0% | 0% | 50 | 7.3438e+14
Heavy Duty Trucks | Diesel | Rigid 12 - 14 t | Euro I |  | SPN23 [#/kWh] | Urban Off Peak | 0.06 | 1 | 12 | 51 | 0 | 0 | 7.3438e+14 | 0 | 0 | 0 | 1 | 0% | 0% | 50 | 7.3438e+14
Heavy Duty Trucks | Diesel | Rigid 12 - 14 t | Euro I |  | SPN23 [#/kWh] | Rural | 0.06 | 1 | 12 | 51 | 0 | 0 | 3.1767e+14 | 0 | 0 | 0 | 1 | 0% | 0% | 50 | 3.1767e+14
Heavy Duty Trucks | Diesel | Rigid 12 - 14 t | Euro I |  | SPN23 [#/kWh] | Highway | 0.06 | 1 | 12 | 51 | 0 | 0 | 3.2842e+14 | 0 | 0 | 0 | 1 | 0% | 0% | 50 | 3.2842e+14
Heavy Duty Trucks | Diesel | Rigid 12 - 14 t | Euro II |  | SPN23 [#/kWh] | Urban Peak | -0.06 | 0 | 12 | 86 | 0 | 0 | 5.126e+14 | 0 | 0 | 0 | 1 | 0% | 0% | 50 | 5.126e+14
Heavy Duty Trucks | Diesel | Rigid 12 - 14 t | Euro II |  | SPN23 [#/kWh] | Urban Off Peak | -0.06 | 0 | 12 | 86 | 0 | 0 | 5.126e+14 | 0 | 0 | 0 | 1 | 0% | 0% | 50 | 5.126e+14
Heavy Duty Trucks | Diesel | Rigid 12 - 14 t | Euro II |  | SPN23 [#/kWh] | Rural | -0.06 | 0 | 12 | 86 | 0 | 0 | 220758177008177 | 0 | 0 | 0 | 1 | 0% | 0% | 50 | 220758177008177
Heavy Duty Trucks | Diesel | Rigid 12 - 14 t | Euro II |  | SPN23 [#/kWh] | Highway | -0.06 | 0 | 12 | 86 | 0 | 0 | 2.2997e+14 | 0 | 0 | 0 | 1 | 0% | 0% | 50 | 2.2997e+14
Heavy Duty Trucks | Diesel | Rigid 12 - 14 t | Euro II |  | SPN23 [#/kWh] | Urban Peak | -0.06 | 0.5 | 12 | 86 | 0 | 0 | 5.126e+14 | 0 | 0 | 0 | 1 | 0% | 0% | 50 | 5.126e+14
Heavy Duty Trucks | Diesel | Rigid 12 - 14 t | Euro II |  | SPN23 [#/kWh] | Urban Off Peak | -0.06 | 0.5 | 12 | 86 | 0 | 0 | 5.126e+14 | 0 | 0 | 0 | 1 | 0% | 0% | 50 | 5.126e+14
Heavy Duty Trucks | Diesel | Rigid 12 - 14 t | Euro II |  | SPN23 [#/kWh] | Rural | -0.06 | 0.5 | 12 | 86 | 0 | 0 | 220758177008177 | 0 | 0 | 0 | 1 | 0% | 0% | 50 | 220758177008177
Heavy Duty Trucks | Diesel | Rigid 12 - 14 t | Euro II |  | SPN23 [#/kWh] | Highway | -0.06 | 0.5 | 12 | 86 | 0 | 0 | 2.2997e+14 | 0 | 0 | 0 | 1 | 0% | 0% | 50 | 2.2997e+14
Heavy Duty Trucks | Diesel | Rigid 12 - 14 t | Euro II |  | SPN23 [#/kWh] | Urban Peak | -0.06 | 1 | 12 | 86 | 0 | 0 | 5.126e+14 | 0 | 0 | 0 | 1 | 0% | 0% | 50 | 5.126e+14
Heavy Duty Trucks | Diesel | Rigid 12 - 14 t | Euro II |  | SPN23 [#/kWh] | Urban Off Peak | -0.06 | 1 | 12 | 86 | 0 | 0 | 5.126e+14 | 0 | 0 | 0 | 1 | 0% | 0% | 50 | 5.126e+14
Heavy Duty Trucks | Diesel | Rigid 12 - 14 t | Euro II |  | SPN23 [#/kWh] | Rural | -0.06 | 1 | 12 | 86 | 0 | 0 | 220758177008177 | 0 | 0 | 0 | 1 | 0% | 0% | 50 | 220758177008177
Heavy Duty Trucks | Diesel | Rigid 12 - 14 t | Euro II |  | SPN23 [#/kWh] | Highway | -0.06 | 1 | 12 | 86 | 0 | 0 | 2.2997e+14 | 0 | 0 | 0 | 1 | 0% | 0% | 50 | 2.2997e+14
Heavy Duty Trucks | Diesel | Rigid 12 - 14 t | Euro II |  | SPN23 [#/kWh] | Urban Peak | -0.04 | 0 | 12 | 86 | 0 | 0 | 5.126e+14 | 0 | 0 | 0 | 1 | 0% | 0% | 50 | 5.126e+14
Heavy Duty Trucks | Diesel | Rigid 12 - 14 t | Euro II |  | SPN23 [#/kWh] | Urban Off Peak | -0.04 | 0 | 12 | 86 | 0 | 0 | 5.126e+14 | 0 | 0 | 0 | 1 | 0% | 0% | 50 | 5.126e+14
Heavy Duty Trucks | Diesel | Rigid 12 - 14 t | Euro II |  | SPN23 [#/kWh] | Rural | -0.04 | 0 | 12 | 86 | 0 | 0 | 220758177008177 | 0 | 0 | 0 | 1 | 0% | 0% | 50 | 220758177008177
Heavy Duty Trucks | Diesel | Rigid 12 - 14 t | Euro II |  | SPN23 [#/kWh] | Highway | -0.04 | 0 | 12 | 86 | 0 | 0 | 2.2997e+14 | 0 | 0 | 0 | 1 | 0% | 0% | 50 | 2.2997e+14
Heavy Duty Trucks | Diesel | Rigid 12 - 14 t | Euro II |  | SPN23 [#/kWh] | Urban Peak | -0.04 | 0.5 | 12 | 86 | 0 | 0 | 5.126e+14 | 0 | 0 | 0 | 1 | 0% | 0% | 50 | 5.126e+14
Heavy Duty Trucks | Diesel | Rigid 12 - 14 t | Euro II |  | SPN23 [#/kWh] | Urban Off Peak | -0.04 | 0.5 | 12 | 86 | 0 | 0 | 5.126e+14 | 0 | 0 | 0 | 1 | 0% | 0% | 50 | 5.126e+14
Heavy Duty Trucks | Diesel | Rigid 12 - 14 t | Euro II |  | SPN23 [#/kWh] | Rural | -0.04 | 0.5 | 12 | 86 | 0 | 0 | 220758177008177 | 0 | 0 | 0 | 1 | 0% | 0% | 50 | 220758177008177
Heavy Duty Trucks | Diesel | Rigid 12 - 14 t | Euro II |  | SPN23 [#/kWh] | Highway | -0.04 | 0.5 | 12 | 86 | 0 | 0 | 2.2997e+14 | 0 | 0 | 0 | 1 | 0% | 0% | 50 | 2.2997e+14
Heavy Duty Trucks | Diesel | Rigid 12 - 14 t | Euro II |  | SPN23 [#/kWh] | Urban Peak | -0.04 | 1 | 12 | 86 | 0 | 0 | 5.126e+14 | 0 | 0 | 0 | 1 | 0% | 0% | 50 | 5.126e+14
Heavy Duty Trucks | Diesel | Rigid 12 - 14 t | Euro II |  | SPN23 [#/kWh] | Urban Off Peak | -0.04 | 1 | 12 | 86 | 0 | 0 | 5.126e+14 | 0 | 0 | 0 | 1 | 0% | 0% | 50 | 5.126e+14
Heavy Duty Trucks | Diesel | Rigid 12 - 14 t | Euro II |  | SPN23 [#/kWh] | Rural | -0.04 | 1 | 12 | 86 | 0 | 0 | 220758177008177 | 0 | 0 | 0 | 1 | 0% | 0% | 50 | 220758177008177
Heavy Duty Trucks | Diesel | Rigid 12 - 14 t | Euro II |  | SPN23 [#/kWh] | Highway | -0.04 | 1 | 12 | 86 | 0 | 0 | 2.2997e+14 | 0 | 0 | 0 | 1 | 0% | 0% | 50 | 2.2997e+14
Heavy Duty Trucks | Diesel | Rigid 12 - 14 t | Euro II |  | SPN23 [#/kWh] | Urban Peak | -0.02 | 0 | 12 | 86 | 0 | 0 | 5.126e+14 | 0 | 0 | 0 | 1 | 0% | 0% | 50 | 5.126e+14
Heavy Duty Trucks | Diesel | Rigid 12 - 14 t | Euro II |  | SPN23 [#/kWh] | Urban Off Peak | -0.02 | 0 | 12 | 86 | 0 | 0 | 5.126e+14 | 0 | 0 | 0 | 1 | 0% | 0% | 50 | 5.126e+14
Heavy Duty Trucks | Diesel | Rigid 12 - 14 t | Euro II |  | SPN23 [#/kWh] | Rural | -0.02 | 0 | 12 | 86 | 0 | 0 | 220758177008177 | 0 | 0 | 0 | 1 | 0% | 0% | 50 | 220758177008177
Heavy Duty Trucks | Diesel | Rigid 12 - 14 t | Euro II |  | SPN23 [#/kWh] | Highway | -0.02 | 0 | 12 | 86 | 0 | 0 | 2.2997e+14 | 0 | 0 | 0 | 1 | 0% | 0% | 50 | 2.2997e+14
Heavy Duty Trucks | Diesel | Rigid 12 - 14 t | Euro II |  | SPN23 [#/kWh] | Urban Peak | -0.02 | 0.5 | 12 | 86 | 0 | 0 | 5.126e+14 | 0 | 0 | 0 | 1 | 0% | 0% | 50 | 5.126e+14
Heavy Duty Trucks | Diesel | Rigid 12 - 14 t | Euro II |  | SPN23 [#/kWh] | Urban Off Peak | -0.02 | 0.5 | 12 | 86 | 0 | 0 | 5.126e+14 | 0 | 0 | 0 | 1 | 0% | 0% | 50 | 5.126e+14
Heavy Duty Trucks | Diesel | Rigid 12 - 14 t | Euro II |  | SPN23 [#/kWh] | Rural | -0.02 | 0.5 | 12 | 86 | 0 | 0 | 220758177008177 | 0 | 0 | 0 | 1 | 0% | 0% | 50 | 220758177008177
Heavy Duty Trucks | Diesel | Rigid 12 - 14 t | Euro II |  | SPN23 [#/kWh] | Highway | -0.02 | 0.5 | 12 | 86 | 0 | 0 | 2.2997e+14 | 0 | 0 | 0 | 1 | 0% | 0% | 50 | 2.2997e+14
Heavy Duty Trucks | Diesel | Rigid 12 - 14 t | Euro II |  | SPN23 [#/kWh] | Urban Peak | -0.02 | 1 | 12 | 86 | 0 | 0 | 5.126e+14 | 0 | 0 | 0 | 1 | 0% | 0% | 50 | 5.126e+14
Heavy Duty Trucks | Diesel | Rigid 12 - 14 t | Euro II |  | SPN23 [#/kWh] | Urban Off Peak | -0.02 | 1 | 12 | 86 | 0 | 0 | 5.126e+14 | 0 | 0 | 0 | 1 | 0% | 0% | 50 | 5.126e+14
Heavy Duty Trucks | Diesel | Rigid 12 - 14 t | Euro II |  | SPN23 [#/kWh] | Rural | -0.02 | 1 | 12 | 86 | 0 | 0 | 220758177008177 | 0 | 0 | 0 | 1 | 0% | 0% | 50 | 220758177008177
Heavy Duty Trucks | Diesel | Rigid 12 - 14 t | Euro II |  | SPN23 [#/kWh] | Highway | -0.02 | 1 | 12 | 86 | 0 | 0 | 2.2997e+14 | 0 | 0 | 0 | 1 | 0% | 0% | 50 | 2.2997e+14
Heavy Duty Trucks | Diesel | Rigid 12 - 14 t | Euro II |  | SPN23 [#/kWh] | Urban Peak | 0 | 0 | 12 | 86 | 0 | 0 | 5.126e+14 | 0 | 0 | 0 | 1 | 0% | 0% | 50 | 5.126e+14
Heavy Duty Trucks | Diesel | Rigid 12 - 14 t | Euro II |  | SPN23 [#/kWh] | Urban Off Peak | 0 | 0 | 12 | 86 | 0 | 0 | 5.126e+14 | 0 | 0 | 0 | 1 | 0% | 0% | 50 | 5.126e+14
Heavy Duty Trucks | Diesel | Rigid 12 - 14 t | Euro II |  | SPN23 [#/kWh] | Rural | 0 | 0 | 12 | 86 | 0 | 0 | 220758177008177 | 0 | 0 | 0 | 1 | 0% | 0% | 50 | 220758177008177
Heavy Duty Trucks | Diesel | Rigid 12 - 14 t | Euro II |  | SPN23 [#/kWh] | Highway | 0 | 0 | 12 | 86 | 0 | 0 | 2.2997e+14 | 0 | 0 | 0 | 1 | 0% | 0% | 50 | 2.2997e+14
Heavy Duty Trucks | Diesel | Rigid 12 - 14 t | Euro II |  | SPN23 [#/kWh] | Urban Peak | 0 | 0.5 | 12 | 86 | 0 | 0 | 5.126e+14 | 0 | 0 | 0 | 1 | 0% | 0% | 50 | 5.126e+14
Heavy Duty Trucks | Diesel | Rigid 12 - 14 t | Euro II |  | SPN23 [#/kWh] | Urban Off Peak | 0 | 0.5 | 12 | 86 | 0 | 0 | 5.126e+14 | 0 | 0 | 0 | 1 | 0% | 0% | 50 | 5.126e+14
Heavy Duty Trucks | Diesel | Rigid 12 - 14 t | Euro II |  | SPN23 [#/kWh] | Rural | 0 | 0.5 | 12 | 86 | 0 | 0 | 220758177008177 | 0 | 0 | 0 | 1 | 0% | 0% | 50 | 220758177008177
Heavy Duty Trucks | Diesel | Rigid 12 - 14 t | Euro II |  | SPN23 [#/kWh] | Highway | 0 | 0.5 | 12 | 86 | 0 | 0 | 2.2997e+14 | 0 | 0 | 0 | 1 | 0% | 0% | 50 | 2.2997e+14
Heavy Duty Trucks | Diesel | Rigid 12 - 14 t | Euro II |  | SPN23 [#/kWh] | Urban Peak | 0 | 1 | 12 | 86 | 0 | 0 | 5.126e+14 | 0 | 0 | 0 | 1 | 0% | 0% | 50 | 5.126e+14
Heavy Duty Trucks | Diesel | Rigid 12 - 14 t | Euro II |  | SPN23 [#/kWh] | Urban Off Peak | 0 | 1 | 12 | 86 | 0 | 0 | 5.126e+14 | 0 | 0 | 0 | 1 | 0% | 0% | 50 | 5.126e+14
Heavy Duty Trucks | Diesel | Rigid 12 - 14 t | Euro II |  | SPN23 [#/kWh] | Rural | 0 | 1 | 12 | 86 | 0 | 0 | 220758177008177 | 0 | 0 | 0 | 1 | 0% | 0% | 50 | 220758177008177
Heavy Duty Trucks | Diesel | Rigid 12 - 14 t | Euro II |  | SPN23 [#/kWh] | Highway | 0 | 1 | 12 | 86 | 0 | 0 | 2.2997e+14 | 0 | 0 | 0 | 1 | 0% | 0% | 50 | 2.2997e+14
Heavy Duty Trucks | Diesel | Rigid 12 - 14 t | Euro II |  | SPN23 [#/kWh] | Urban Peak | 0.02 | 0 | 12 | 86 | 0 | 0 | 5.126e+14 | 0 | 0 | 0 | 1 | 0% | 0% | 50 | 5.126e+14
Heavy Duty Trucks | Diesel | Rigid 12 - 14 t | Euro II |  | SPN23 [#/kWh] | Urban Off Peak | 0.02 | 0 | 12 | 86 | 0 | 0 | 5.126e+14 | 0 | 0 | 0 | 1 | 0% | 0% | 50 | 5.126e+14
Heavy Duty Trucks | Diesel | Rigid 12 - 14 t | Euro II |  | SPN23 [#/kWh] | Rural | 0.02 | 0 | 12 | 86 | 0 | 0 | 220758177008177 | 0 | 0 | 0 | 1 | 0% | 0% | 50 | 220758177008177
Heavy Duty Trucks | Diesel | Rigid 12 - 14 t | Euro II |  | SPN23 [#/kWh] | Highway | 0.02 | 0 | 12 | 86 | 0 | 0 | 2.2997e+14 | 0 | 0 | 0 | 1 | 0% | 0% | 50 | 2.2997e+14
Heavy Duty Trucks | Diesel | Rigid 12 - 14 t | Euro II |  | SPN23 [#/kWh] | Urban Peak | 0.02 | 0.5 | 12 | 86 | 0 | 0 | 5.126e+14 | 0 | 0 | 0 | 1 | 0% | 0% | 50 | 5.126e+14
Heavy Duty Trucks | Diesel | Rigid 12 - 14 t | Euro II |  | SPN23 [#/kWh] | Urban Off Peak | 0.02 | 0.5 | 12 | 86 | 0 | 0 | 5.126e+14 | 0 | 0 | 0 | 1 | 0% | 0% | 50 | 5.126e+14
Heavy Duty Trucks | Diesel | Rigid 12 - 14 t | Euro II |  | SPN23 [#/kWh] | Rural | 0.02 | 0.5 | 12 | 86 | 0 | 0 | 220758177008177 | 0 | 0 | 0 | 1 | 0% | 0% | 50 | 220758177008177
Heavy Duty Trucks | Diesel | Rigid 12 - 14 t | Euro II |  | SPN23 [#/kWh] | Highway | 0.02 | 0.5 | 12 | 86 | 0 | 0 | 2.2997e+14 | 0 | 0 | 0 | 1 | 0% | 0% | 50 | 2.2997e+14
Heavy Duty Trucks | Diesel | Rigid 12 - 14 t | Euro II |  | SPN23 [#/kWh] | Urban Peak | 0.02 | 1 | 12 | 86 | 0 | 0 | 5.126e+14 | 0 | 0 | 0 | 1 | 0% | 0% | 50 | 5.126e+14
Heavy Duty Trucks | Diesel | Rigid 12 - 14 t | Euro II |  | SPN23 [#/kWh] | Urban Off Peak | 0.02 | 1 | 12 | 86 | 0 | 0 | 5.126e+14 | 0 | 0 | 0 | 1 | 0% | 0% | 50 | 5.126e+14
Heavy Duty Trucks | Diesel | Rigid 12 - 14 t | Euro II |  | SPN23 [#/kWh] | Rural | 0.02 | 1 | 12 | 86 | 0 | 0 | 220758177008177 | 0 | 0 | 0 | 1 | 0% | 0% | 50 | 220758177008177
Heavy Duty Trucks | Diesel | Rigid 12 - 14 t | Euro II |  | SPN23 [#/kWh] | Highway | 0.02 | 1 | 12 | 86 | 0 | 0 | 2.2997e+14 | 0 | 0 | 0 | 1 | 0% | 0% | 50 | 2.2997e+14
Heavy Duty Trucks | Diesel | Rigid 12 - 14 t | Euro II |  | SPN23 [#/kWh] | Urban Peak | 0.04 | 0 | 12 | 86 | 0 | 0 | 5.126e+14 | 0 | 0 | 0 | 1 | 0% | 0% | 50 | 5.126e+14
Heavy Duty Trucks | Diesel | Rigid 12 - 14 t | Euro II |  | SPN23 [#/kWh] | Urban Off Peak | 0.04 | 0 | 12 | 86 | 0 | 0 | 5.126e+14 | 0 | 0 | 0 | 1 | 0% | 0% | 50 | 5.126e+14
Heavy Duty Trucks | Diesel | Rigid 12 - 14 t | Euro II |  | SPN23 [#/kWh] | Rural | 0.04 | 0 | 12 | 86 | 0 | 0 | 220758177008177 | 0 | 0 | 0 | 1 | 0% | 0% | 50 | 220758177008177
Heavy Duty Trucks | Diesel | Rigid 12 - 14 t | Euro II |  | SPN23 [#/kWh] | Highway | 0.04 | 0 | 12 | 86 | 0 | 0 | 2.2997e+14 | 0 | 0 | 0 | 1 | 0% | 0% | 50 | 2.2997e+14
Heavy Duty Trucks | Diesel | Rigid 12 - 14 t | Euro II |  | SPN23 [#/kWh] | Urban Peak | 0.04 | 0.5 | 12 | 80 | 0 | 0 | 5.126e+14 | 0 | 0 | 0 | 1 | 0% | 0% | 50 | 5.126e+14
Heavy Duty Trucks | Diesel | Rigid 12 - 14 t | Euro II |  | SPN23 [#/kWh] | Urban Off Peak | 0.04 | 0.5 | 12 | 80 | 0 | 0 | 5.126e+14 | 0 | 0 | 0 | 1 | 0% | 0% | 50 | 5.126e+14
Heavy Duty Trucks | Diesel | Rigid 12 - 14 t | Euro II |  | SPN23 [#/kWh] | Rural | 0.04 | 0.5 | 12 | 80 | 0 | 0 | 220758177008177 | 0 | 0 | 0 | 1 | 0% | 0% | 50 | 220758177008177
Heavy Duty Trucks | Diesel | Rigid 12 - 14 t | Euro II |  | SPN23 [#/kWh] | Highway | 0.04 | 0.5 | 12 | 80 | 0 | 0 | 2.2997e+14 | 0 | 0 | 0 | 1 | 0% | 0% | 50 | 2.2997e+14
Heavy Duty Trucks | Diesel | Rigid 12 - 14 t | Euro II |  | SPN23 [#/kWh] | Urban Peak | 0.04 | 1 | 12 | 69 | 0 | 0 | 5.126e+14 | 0 | 0 | 0 | 1 | 0% | 0% | 50 | 5.126e+14
Heavy Duty Trucks | Diesel | Rigid 12 - 14 t | Euro II |  | SPN23 [#/kWh] | Urban Off Peak | 0.04 | 1 | 12 | 69 | 0 | 0 | 5.126e+14 | 0 | 0 | 0 | 1 | 0% | 0% | 50 | 5.126e+14
Heavy Duty Trucks | Diesel | Rigid 12 - 14 t | Euro II |  | SPN23 [#/kWh] | Rural | 0.04 | 1 | 12 | 69 | 0 | 0 | 220758177008177 | 0 | 0 | 0 | 1 | 0% | 0% | 50 | 220758177008177
Heavy Duty Trucks | Diesel | Rigid 12 - 14 t | Euro II |  | SPN23 [#/kWh] | Highway | 0.04 | 1 | 12 | 69 | 0 | 0 | 2.2997e+14 | 0 | 0 | 0 | 1 | 0% | 0% | 50 | 2.2997e+14
Heavy Duty Trucks | Diesel | Rigid 12 - 14 t | Euro II |  | SPN23 [#/kWh] | Urban Peak | 0.06 | 0 | 12 | 81 | 0 | 0 | 5.126e+14 | 0 | 0 | 0 | 1 | 0% | 0% | 50 | 5.126e+14
Heavy Duty Trucks | Diesel | Rigid 12 - 14 t | Euro II |  | SPN23 [#/kWh] | Urban Off Peak | 0.06 | 0 | 12 | 81 | 0 | 0 | 5.126e+14 | 0 | 0 | 0 | 1 | 0% | 0% | 50 | 5.126e+14
Heavy Duty Trucks | Diesel | Rigid 12 - 14 t | Euro II |  | SPN23 [#/kWh] | Rural | 0.06 | 0 | 12 | 81 | 0 | 0 | 220758177008177 | 0 | 0 | 0 | 1 | 0% | 0% | 50 | 220758177008177
Heavy Duty Trucks | Diesel | Rigid 12 - 14 t | Euro II |  | SPN23 [#/kWh] | Highway | 0.06 | 0 | 12 | 81 | 0 | 0 | 2.2997e+14 | 0 | 0 | 0 | 1 | 0% | 0% | 50 | 2.2997e+14
Heavy Duty Trucks | Diesel | Rigid 12 - 14 t | Euro II |  | SPN23 [#/kWh] | Urban Peak | 0.06 | 0.5 | 12 | 64 | 0 | 0 | 5.126e+14 | 0 | 0 | 0 | 1 | 0% | 0% | 50 | 5.126e+14
Heavy Duty Trucks | Diesel | Rigid 12 - 14 t | Euro II |  | SPN23 [#/kWh] | Urban Off Peak | 0.06 | 0.5 | 12 | 64 | 0 | 0 | 5.126e+14 | 0 | 0 | 0 | 1 | 0% | 0% | 50 | 5.126e+14
Heavy Duty Trucks | Diesel | Rigid 12 - 14 t | Euro II |  | SPN23 [#/kWh] | Rural | 0.06 | 0.5 | 12 | 64 | 0 | 0 | 220758177008177 | 0 | 0 | 0 | 1 | 0% | 0% | 50 | 220758177008177
Heavy Duty Trucks | Diesel | Rigid 12 - 14 t | Euro II |  | SPN23 [#/kWh] | Highway | 0.06 | 0.5 | 12 | 64 | 0 | 0 | 2.2997e+14 | 0 | 0 | 0 | 1 | 0% | 0% | 50 | 2.2997e+14
Heavy Duty Trucks | Diesel | Rigid 12 - 14 t | Euro II |  | SPN23 [#/kWh] | Urban Peak | 0.06 | 1 | 12 | 53 | 0 | 0 | 5.126e+14 | 0 | 0 | 0 | 1 | 0% | 0% | 50 | 5.126e+14
Heavy Duty Trucks | Diesel | Rigid 12 - 14 t | Euro II |  | SPN23 [#/kWh] | Urban Off Peak | 0.06 | 1 | 12 | 53 | 0 | 0 | 5.126e+14 | 0 | 0 | 0 | 1 | 0% | 0% | 50 | 5.126e+14
Heavy Duty Trucks | Diesel | Rigid 12 - 14 t | Euro II |  | SPN23 [#/kWh] | Rural | 0.06 | 1 | 12 | 53 | 0 | 0 | 220758177008177 | 0 | 0 | 0 | 1 | 0% | 0% | 50 | 220758177008177
Heavy Duty Trucks | Diesel | Rigid 12 - 14 t | Euro II |  | SPN23 [#/kWh] | Highway | 0.06 | 1 | 12 | 53 | 0 | 0 | 2.2997e+14 | 0 | 0 | 0 | 1 | 0% | 0% | 50 | 2.2997e+14
Heavy Duty Trucks | Diesel | Rigid 12 - 14 t | Euro III |  | SPN23 [#/kWh] | Urban Peak | -0.06 | 0 | 12 | 86 | 0 | 0 | 5.126e+14 | 0 | 0 | 0 | 1 | 0% | 0% | 50 | 5.126e+14
Heavy Duty Trucks | Diesel | Rigid 12 - 14 t | Euro III |  | SPN23 [#/kWh] | Urban Off Peak | -0.06 | 0 | 12 | 86 | 0 | 0 | 5.126e+14 | 0 | 0 | 0 | 1 | 0% | 0% | 50 | 5.126e+14
Heavy Duty Trucks | Diesel | Rigid 12 - 14 t | Euro III |  | SPN23 [#/kWh] | Rural | -0.06 | 0 | 12 | 86 | 0 | 0 | 220758177008177 | 0 | 0 | 0 | 1 | 0% | 0% | 50 | 220758177008177
Heavy Duty Trucks | Diesel | Rigid 12 - 14 t | Euro III |  | SPN23 [#/kWh] | Highway | -0.06 | 0 | 12 | 86 | 0 | 0 | 2.2997e+14 | 0 | 0 | 0 | 1 | 0% | 0% | 50 | 2.2997e+14
Heavy Duty Trucks | Diesel | Rigid 12 - 14 t | Euro III |  | SPN23 [#/kWh] | Urban Peak | -0.06 | 0.5 | 12 | 86 | 0 | 0 | 5.126e+14 | 0 | 0 | 0 | 1 | 0% | 0% | 50 | 5.126e+14
Heavy Duty Trucks | Diesel | Rigid 12 - 14 t | Euro III |  | SPN23 [#/kWh] | Urban Off Peak | -0.06 | 0.5 | 12 | 86 | 0 | 0 | 5.126e+14 | 0 | 0 | 0 | 1 | 0% | 0% | 50 | 5.126e+14
Heavy Duty Trucks | Diesel | Rigid 12 - 14 t | Euro III |  | SPN23 [#/kWh] | Rural | -0.06 | 0.5 | 12 | 86 | 0 | 0 | 220758177008177 | 0 | 0 | 0 | 1 | 0% | 0% | 50 | 220758177008177
Heavy Duty Trucks | Diesel | Rigid 12 - 14 t | Euro III |  | SPN23 [#/kWh] | Highway | -0.06 | 0.5 | 12 | 86 | 0 | 0 | 2.2997e+14 | 0 | 0 | 0 | 1 | 0% | 0% | 50 | 2.2997e+14
Heavy Duty Trucks | Diesel | Rigid 12 - 14 t | Euro III |  | SPN23 [#/kWh] | Urban Peak | -0.06 | 1 | 12 | 86 | 0 | 0 | 5.126e+14 | 0 | 0 | 0 | 1 | 0% | 0% | 50 | 5.126e+14
Heavy Duty Trucks | Diesel | Rigid 12 - 14 t | Euro III |  | SPN23 [#/kWh] | Urban Off Peak | -0.06 | 1 | 12 | 86 | 0 | 0 | 5.126e+14 | 0 | 0 | 0 | 1 | 0% | 0% | 50 | 5.126e+14
Heavy Duty Trucks | Diesel | Rigid 12 - 14 t | Euro III |  | SPN23 [#/kWh] | Rural | -0.06 | 1 | 12 | 86 | 0 | 0 | 220758177008177 | 0 | 0 | 0 | 1 | 0% | 0% | 50 | 220758177008177
Heavy Duty Trucks | Diesel | Rigid 12 - 14 t | Euro III |  | SPN23 [#/kWh] | Highway | -0.06 | 1 | 12 | 86 | 0 | 0 | 2.2997e+14 | 0 | 0 | 0 | 1 | 0% | 0% | 50 | 2.2997e+14
Heavy Duty Trucks | Diesel | Rigid 12 - 14 t | Euro III |  | SPN23 [#/kWh] | Urban Peak | -0.04 | 0 | 12 | 86 | 0 | 0 | 5.126e+14 | 0 | 0 | 0 | 1 | 0% | 0% | 50 | 5.126e+14
Heavy Duty Trucks | Diesel | Rigid 12 - 14 t | Euro III |  | SPN23 [#/kWh] | Urban Off Peak | -0.04 | 0 | 12 | 86 | 0 | 0 | 5.126e+14 | 0 | 0 | 0 | 1 | 0% | 0% | 50 | 5.126e+14
Heavy Duty Trucks | Diesel | Rigid 12 - 14 t | Euro III |  | SPN23 [#/kWh] | Rural | -0.04 | 0 | 12 | 86 | 0 | 0 | 220758177008177 | 0 | 0 | 0 | 1 | 0% | 0% | 50 | 220758177008177
Heavy Duty Trucks | Diesel | Rigid 12 - 14 t | Euro III |  | SPN23 [#/kWh] | Highway | -0.04 | 0 | 12 | 86 | 0 | 0 | 2.2997e+14 | 0 | 0 | 0 | 1 | 0% | 0% | 50 | 2.2997e+14
Heavy Duty Trucks | Diesel | Rigid 12 - 14 t | Euro III |  | SPN23 [#/kWh] | Urban Peak | -0.04 | 0.5 | 12 | 86 | 0 | 0 | 5.126e+14 | 0 | 0 | 0 | 1 | 0% | 0% | 50 | 5.126e+14
Heavy Duty Trucks | Diesel | Rigid 12 - 14 t | Euro III |  | SPN23 [#/kWh] | Urban Off Peak | -0.04 | 0.5 | 12 | 86 | 0 | 0 | 5.126e+14 | 0 | 0 | 0 | 1 | 0% | 0% | 50 | 5.126e+14
Heavy Duty Trucks | Diesel | Rigid 12 - 14 t | Euro III |  | SPN23 [#/kWh] | Rural | -0.04 | 0.5 | 12 | 86 | 0 | 0 | 220758177008177 | 0 | 0 | 0 | 1 | 0% | 0% | 50 | 220758177008177
Heavy Duty Trucks | Diesel | Rigid 12 - 14 t | Euro III |  | SPN23 [#/kWh] | Highway | -0.04 | 0.5 | 12 | 86 | 0 | 0 | 2.2997e+14 | 0 | 0 | 0 | 1 | 0% | 0% | 50 | 2.2997e+14
Heavy Duty Trucks | Diesel | Rigid 12 - 14 t | Euro III |  | SPN23 [#/kWh] | Urban Peak | -0.04 | 1 | 12 | 86 | 0 | 0 | 5.126e+14 | 0 | 0 | 0 | 1 | 0% | 0% | 50 | 5.126e+14
Heavy Duty Trucks | Diesel | Rigid 12 - 14 t | Euro III |  | SPN23 [#/kWh] | Urban Off Peak | -0.04 | 1 | 12 | 86 | 0 | 0 | 5.126e+14 | 0 | 0 | 0 | 1 | 0% | 0% | 50 | 5.126e+14
Heavy Duty Trucks | Diesel | Rigid 12 - 14 t | Euro III |  | SPN23 [#/kWh] | Rural | -0.04 | 1 | 12 | 86 | 0 | 0 | 220758177008177 | 0 | 0 | 0 | 1 | 0% | 0% | 50 | 220758177008177
Heavy Duty Trucks | Diesel | Rigid 12 - 14 t | Euro III |  | SPN23 [#/kWh] | Highway | -0.04 | 1 | 12 | 86 | 0 | 0 | 2.2997e+14 | 0 | 0 | 0 | 1 | 0% | 0% | 50 | 2.2997e+14
Heavy Duty Trucks | Diesel | Rigid 12 - 14 t | Euro III |  | SPN23 [#/kWh] | Urban Peak | -0.02 | 0 | 12 | 86 | 0 | 0 | 5.126e+14 | 0 | 0 | 0 | 1 | 0% | 0% | 50 | 5.126e+14
Heavy Duty Trucks | Diesel | Rigid 12 - 14 t | Euro III |  | SPN23 [#/kWh] | Urban Off Peak | -0.02 | 0 | 12 | 86 | 0 | 0 | 5.126e+14 | 0 | 0 | 0 | 1 | 0% | 0% | 50 | 5.126e+14
Heavy Duty Trucks | Diesel | Rigid 12 - 14 t | Euro III |  | SPN23 [#/kWh] | Rural | -0.02 | 0 | 12 | 86 | 0 | 0 | 220758177008177 | 0 | 0 | 0 | 1 | 0% | 0% | 50 | 220758177008177
Heavy Duty Trucks | Diesel | Rigid 12 - 14 t | Euro III |  | SPN23 [#/kWh] | Highway | -0.02 | 0 | 12 | 86 | 0 | 0 | 2.2997e+14 | 0 | 0 | 0 | 1 | 0% | 0% | 50 | 2.2997e+14
Heavy Duty Trucks | Diesel | Rigid 12 - 14 t | Euro III |  | SPN23 [#/kWh] | Urban Peak | -0.02 | 0.5 | 12 | 86 | 0 | 0 | 5.126e+14 | 0 | 0 | 0 | 1 | 0% | 0% | 50 | 5.126e+14
Heavy Duty Trucks | Diesel | Rigid 12 - 14 t | Euro III |  | SPN23 [#/kWh] | Urban Off Peak | -0.02 | 0.5 | 12 | 86 | 0 | 0 | 5.126e+14 | 0 | 0 | 0 | 1 | 0% | 0% | 50 | 5.126e+14
Heavy Duty Trucks | Diesel | Rigid 12 - 14 t | Euro III |  | SPN23 [#/kWh] | Rural | -0.02 | 0.5 | 12 | 86 | 0 | 0 | 220758177008177 | 0 | 0 | 0 | 1 | 0% | 0% | 50 | 220758177008177
Heavy Duty Trucks | Diesel | Rigid 12 - 14 t | Euro III |  | SPN23 [#/kWh] | Highway | -0.02 | 0.5 | 12 | 86 | 0 | 0 | 2.2997e+14 | 0 | 0 | 0 | 1 | 0% | 0% | 50 | 2.2997e+14
Heavy Duty Trucks | Diesel | Rigid 12 - 14 t | Euro III |  | SPN23 [#/kWh] | Urban Peak | -0.02 | 1 | 12 | 86 | 0 | 0 | 5.126e+14 | 0 | 0 | 0 | 1 | 0% | 0% | 50 | 5.126e+14
Heavy Duty Trucks | Diesel | Rigid 12 - 14 t | Euro III |  | SPN23 [#/kWh] | Urban Off Peak | -0.02 | 1 | 12 | 86 | 0 | 0 | 5.126e+14 | 0 | 0 | 0 | 1 | 0% | 0% | 50 | 5.126e+14
Heavy Duty Trucks | Diesel | Rigid 12 - 14 t | Euro III |  | SPN23 [#/kWh] | Rural | -0.02 | 1 | 12 | 86 | 0 | 0 | 220758177008177 | 0 | 0 | 0 | 1 | 0% | 0% | 50 | 220758177008177
Heavy Duty Trucks | Diesel | Rigid 12 - 14 t | Euro III |  | SPN23 [#/kWh] | Highway | -0.02 | 1 | 12 | 86 | 0 | 0 | 2.2997e+14 | 0 | 0 | 0 | 1 | 0% | 0% | 50 | 2.2997e+14
Heavy Duty Trucks | Diesel | Rigid 12 - 14 t | Euro III |  | SPN23 [#/kWh] | Urban Peak | 0 | 0 | 12 | 86 | 0 | 0 | 5.126e+14 | 0 | 0 | 0 | 1 | 0% | 0% | 50 | 5.126e+14
Heavy Duty Trucks | Diesel | Rigid 12 - 14 t | Euro III |  | SPN23 [#/kWh] | Urban Off Peak | 0 | 0 | 12 | 86 | 0 | 0 | 5.126e+14 | 0 | 0 | 0 | 1 | 0% | 0% | 50 | 5.126e+14
Heavy Duty Trucks | Diesel | Rigid 12 - 14 t | Euro III |  | SPN23 [#/kWh] | Rural | 0 | 0 | 12 | 86 | 0 | 0 | 220758177008177 | 0 | 0 | 0 | 1 | 0% | 0% | 50 | 220758177008177
Heavy Duty Trucks | Diesel | Rigid 12 - 14 t | Euro III |  | SPN23 [#/kWh] | Highway | 0 | 0 | 12 | 86 | 0 | 0 | 2.2997e+14 | 0 | 0 | 0 | 1 | 0% | 0% | 50 | 2.2997e+14
Heavy Duty Trucks | Diesel | Rigid 12 - 14 t | Euro III |  | SPN23 [#/kWh] | Urban Peak | 0 | 0.5 | 12 | 86 | 0 | 0 | 5.126e+14 | 0 | 0 | 0 | 1 | 0% | 0% | 50 | 5.126e+14
Heavy Duty Trucks | Diesel | Rigid 12 - 14 t | Euro III |  | SPN23 [#/kWh] | Urban Off Peak | 0 | 0.5 | 12 | 86 | 0 | 0 | 5.126e+14 | 0 | 0 | 0 | 1 | 0% | 0% | 50 | 5.126e+14
Heavy Duty Trucks | Diesel | Rigid 12 - 14 t | Euro III |  | SPN23 [#/kWh] | Rural | 0 | 0.5 | 12 | 86 | 0 | 0 | 220758177008177 | 0 | 0 | 0 | 1 | 0% | 0% | 50 | 220758177008177
Heavy Duty Trucks | Diesel | Rigid 12 - 14 t | Euro III |  | SPN23 [#/kWh] | Highway | 0 | 0.5 | 12 | 86 | 0 | 0 | 2.2997e+14 | 0 | 0 | 0 | 1 | 0% | 0% | 50 | 2.2997e+14
Heavy Duty Trucks | Diesel | Rigid 12 - 14 t | Euro III |  | SPN23 [#/kWh] | Urban Peak | 0 | 1 | 12 | 86 | 0 | 0 | 5.126e+14 | 0 | 0 | 0 | 1 | 0% | 0% | 50 | 5.126e+14
Heavy Duty Trucks | Diesel | Rigid 12 - 14 t | Euro III |  | SPN23 [#/kWh] | Urban Off Peak | 0 | 1 | 12 | 86 | 0 | 0 | 5.126e+14 | 0 | 0 | 0 | 1 | 0% | 0% | 50 | 5.126e+14
Heavy Duty Trucks | Diesel | Rigid 12 - 14 t | Euro III |  | SPN23 [#/kWh] | Rural | 0 | 1 | 12 | 86 | 0 | 0 | 220758177008177 | 0 | 0 | 0 | 1 | 0% | 0% | 50 | 220758177008177
Heavy Duty Trucks | Diesel | Rigid 12 - 14 t | Euro III |  | SPN23 [#/kWh] | Highway | 0 | 1 | 12 | 86 | 0 | 0 | 2.2997e+14 | 0 | 0 | 0 | 1 | 0% | 0% | 50 | 2.2997e+14
Heavy Duty Trucks | Diesel | Rigid 12 - 14 t | Euro III |  | SPN23 [#/kWh] | Urban Peak | 0.02 | 0 | 12 | 86 | 0 | 0 | 5.126e+14 | 0 | 0 | 0 | 1 | 0% | 0% | 50 | 5.126e+14
Heavy Duty Trucks | Diesel | Rigid 12 - 14 t | Euro III |  | SPN23 [#/kWh] | Urban Off Peak | 0.02 | 0 | 12 | 86 | 0 | 0 | 5.126e+14 | 0 | 0 | 0 | 1 | 0% | 0% | 50 | 5.126e+14
Heavy Duty Trucks | Diesel | Rigid 12 - 14 t | Euro III |  | SPN23 [#/kWh] | Rural | 0.02 | 0 | 12 | 86 | 0 | 0 | 220758177008177 | 0 | 0 | 0 | 1 | 0% | 0% | 50 | 220758177008177
Heavy Duty Trucks | Diesel | Rigid 12 - 14 t | Euro III |  | SPN23 [#/kWh] | Highway | 0.02 | 0 | 12 | 86 | 0 | 0 | 2.2997e+14 | 0 | 0 | 0 | 1 | 0% | 0% | 50 | 2.2997e+14
Heavy Duty Trucks | Diesel | Rigid 12 - 14 t | Euro III |  | SPN23 [#/kWh] | Urban Peak | 0.02 | 0.5 | 12 | 86 | 0 | 0 | 5.126e+14 | 0 | 0 | 0 | 1 | 0% | 0% | 50 | 5.126e+14
Heavy Duty Trucks | Diesel | Rigid 12 - 14 t | Euro III |  | SPN23 [#/kWh] | Urban Off Peak | 0.02 | 0.5 | 12 | 86 | 0 | 0 | 5.126e+14 | 0 | 0 | 0 | 1 | 0% | 0% | 50 | 5.126e+14
Heavy Duty Trucks | Diesel | Rigid 12 - 14 t | Euro III |  | SPN23 [#/kWh] | Rural | 0.02 | 0.5 | 12 | 86 | 0 | 0 | 220758177008177 | 0 | 0 | 0 | 1 | 0% | 0% | 50 | 220758177008177
Heavy Duty Trucks | Diesel | Rigid 12 - 14 t | Euro III |  | SPN23 [#/kWh] | Highway | 0.02 | 0.5 | 12 | 86 | 0 | 0 | 2.2997e+14 | 0 | 0 | 0 | 1 | 0% | 0% | 50 | 2.2997e+14
Heavy Duty Trucks | Diesel | Rigid 12 - 14 t | Euro III |  | SPN23 [#/kWh] | Urban Peak | 0.02 | 1 | 12 | 86 | 0 | 0 | 5.126e+14 | 0 | 0 | 0 | 1 | 0% | 0% | 50 | 5.126e+14
Heavy Duty Trucks | Diesel | Rigid 12 - 14 t | Euro III |  | SPN23 [#/kWh] | Urban Off Peak | 0.02 | 1 | 12 | 86 | 0 | 0 | 5.126e+14 | 0 | 0 | 0 | 1 | 0% | 0% | 50 | 5.126e+14
Heavy Duty Trucks | Diesel | Rigid 12 - 14 t | Euro III |  | SPN23 [#/kWh] | Rural | 0.02 | 1 | 12 | 86 | 0 | 0 | 220758177008177 | 0 | 0 | 0 | 1 | 0% | 0% | 50 | 220758177008177
Heavy Duty Trucks | Diesel | Rigid 12 - 14 t | Euro III |  | SPN23 [#/kWh] | Highway | 0.02 | 1 | 12 | 86 | 0 | 0 | 2.2997e+14 | 0 | 0 | 0 | 1 | 0% | 0% | 50 | 2.2997e+14
Heavy Duty Trucks | Diesel | Rigid 12 - 14 t | Euro III |  | SPN23 [#/kWh] | Urban Peak | 0.04 | 0 | 12 | 86 | 0 | 0 | 5.126e+14 | 0 | 0 | 0 | 1 | 0% | 0% | 50 | 5.126e+14
Heavy Duty Trucks | Diesel | Rigid 12 - 14 t | Euro III |  | SPN23 [#/kWh] | Urban Off Peak | 0.04 | 0 | 12 | 86 | 0 | 0 | 5.126e+14 | 0 | 0 | 0 | 1 | 0% | 0% | 50 | 5.126e+14
Heavy Duty Trucks | Diesel | Rigid 12 - 14 t | Euro III |  | SPN23 [#/kWh] | Rural | 0.04 | 0 | 12 | 86 | 0 | 0 | 220758177008177 | 0 | 0 | 0 | 1 | 0% | 0% | 50 | 220758177008177
Heavy Duty Trucks | Diesel | Rigid 12 - 14 t | Euro III |  | SPN23 [#/kWh] | Highway | 0.04 | 0 | 12 | 86 | 0 | 0 | 2.2997e+14 | 0 | 0 | 0 | 1 | 0% | 0% | 50 | 2.2997e+14
Heavy Duty Trucks | Diesel | Rigid 12 - 14 t | Euro III |  | SPN23 [#/kWh] | Urban Peak | 0.04 | 0.5 | 12 | 81 | 0 | 0 | 5.126e+14 | 0 | 0 | 0 | 1 | 0% | 0% | 50 | 5.126e+14
Heavy Duty Trucks | Diesel | Rigid 12 - 14 t | Euro III |  | SPN23 [#/kWh] | Urban Off Peak | 0.04 | 0.5 | 12 | 81 | 0 | 0 | 5.126e+14 | 0 | 0 | 0 | 1 | 0% | 0% | 50 | 5.126e+14
Heavy Duty Trucks | Diesel | Rigid 12 - 14 t | Euro III |  | SPN23 [#/kWh] | Rural | 0.04 | 0.5 | 12 | 81 | 0 | 0 | 220758177008177 | 0 | 0 | 0 | 1 | 0% | 0% | 50 | 220758177008177
Heavy Duty Trucks | Diesel | Rigid 12 - 14 t | Euro III |  | SPN23 [#/kWh] | Highway | 0.04 | 0.5 | 12 | 81 | 0 | 0 | 2.2997e+14 | 0 | 0 | 0 | 1 | 0% | 0% | 50 | 2.2997e+14
Heavy Duty Trucks | Diesel | Rigid 12 - 14 t | Euro III |  | SPN23 [#/kWh] | Urban Peak | 0.04 | 1 | 12 | 70 | 0 | 0 | 5.126e+14 | 0 | 0 | 0 | 1 | 0% | 0% | 50 | 5.126e+14
Heavy Duty Trucks | Diesel | Rigid 12 - 14 t | Euro III |  | SPN23 [#/kWh] | Urban Off Peak | 0.04 | 1 | 12 | 70 | 0 | 0 | 5.126e+14 | 0 | 0 | 0 | 1 | 0% | 0% | 50 | 5.126e+14
Heavy Duty Trucks | Diesel | Rigid 12 - 14 t | Euro III |  | SPN23 [#/kWh] | Rural | 0.04 | 1 | 12 | 70 | 0 | 0 | 220758177008177 | 0 | 0 | 0 | 1 | 0% | 0% | 50 | 220758177008177
Heavy Duty Trucks | Diesel | Rigid 12 - 14 t | Euro III |  | SPN23 [#/kWh] | Highway | 0.04 | 1 | 12 | 70 | 0 | 0 | 2.2997e+14 | 0 | 0 | 0 | 1 | 0% | 0% | 50 | 2.2997e+14
Heavy Duty Trucks | Diesel | Rigid 12 - 14 t | Euro III |  | SPN23 [#/kWh] | Urban Peak | 0.06 | 0 | 12 | 82 | 0 | 0 | 5.126e+14 | 0 | 0 | 0 | 1 | 0% | 0% | 50 | 5.126e+14
Heavy Duty Trucks | Diesel | Rigid 12 - 14 t | Euro III |  | SPN23 [#/kWh] | Urban Off Peak | 0.06 | 0 | 12 | 82 | 0 | 0 | 5.126e+14 | 0 | 0 | 0 | 1 | 0% | 0% | 50 | 5.126e+14
Heavy Duty Trucks | Diesel | Rigid 12 - 14 t | Euro III |  | SPN23 [#/kWh] | Rural | 0.06 | 0 | 12 | 82 | 0 | 0 | 220758177008177 | 0 | 0 | 0 | 1 | 0% | 0% | 50 | 220758177008177
Heavy Duty Trucks | Diesel | Rigid 12 - 14 t | Euro III |  | SPN23 [#/kWh] | Highway | 0.06 | 0 | 12 | 82 | 0 | 0 | 2.2997e+14 | 0 | 0 | 0 | 1 | 0% | 0% | 50 | 2.2997e+14
Heavy Duty Trucks | Diesel | Rigid 12 - 14 t | Euro III |  | SPN23 [#/kWh] | Urban Peak | 0.06 | 0.5 | 12 | 66 | 0 | 0 | 5.126e+14 | 0 | 0 | 0 | 1 | 0% | 0% | 50 | 5.126e+14
Heavy Duty Trucks | Diesel | Rigid 12 - 14 t | Euro III |  | SPN23 [#/kWh] | Urban Off Peak | 0.06 | 0.5 | 12 | 66 | 0 | 0 | 5.126e+14 | 0 | 0 | 0 | 1 | 0% | 0% | 50 | 5.126e+14
Heavy Duty Trucks | Diesel | Rigid 12 - 14 t | Euro III |  | SPN23 [#/kWh] | Rural | 0.06 | 0.5 | 12 | 66 | 0 | 0 | 220758177008177 | 0 | 0 | 0 | 1 | 0% | 0% | 50 | 220758177008177
Heavy Duty Trucks | Diesel | Rigid 12 - 14 t | Euro III |  | SPN23 [#/kWh] | Highway | 0.06 | 0.5 | 12 | 66 | 0 | 0 | 2.2997e+14 | 0 | 0 | 0 | 1 | 0% | 0% | 50 | 2.2997e+14
Heavy Duty Trucks | Diesel | Rigid 12 - 14 t | Euro III |  | SPN23 [#/kWh] | Urban Peak | 0.06 | 1 | 12 | 54 | 0 | 0 | 5.126e+14 | 0 | 0 | 0 | 1 | 0% | 0% | 50 | 5.126e+14
Heavy Duty Trucks | Diesel | Rigid 12 - 14 t | Euro III |  | SPN23 [#/kWh] | Urban Off Peak | 0.06 | 1 | 12 | 54 | 0 | 0 | 5.126e+14 | 0 | 0 | 0 | 1 | 0% | 0% | 50 | 5.126e+14
Heavy Duty Trucks | Diesel | Rigid 12 - 14 t | Euro III |  | SPN23 [#/kWh] | Rural | 0.06 | 1 | 12 | 54 | 0 | 0 | 220758177008177 | 0 | 0 | 0 | 1 | 0% | 0% | 50 | 220758177008177
Heavy Duty Trucks | Diesel | Rigid 12 - 14 t | Euro III |  | SPN23 [#/kWh] | Highway | 0.06 | 1 | 12 | 54 | 0 | 0 | 2.2997e+14 | 0 | 0 | 0 | 1 | 0% | 0% | 50 | 2.2997e+14
Heavy Duty Trucks | Diesel | Rigid 12 - 14 t | Euro IV | SCR | SPN23 [#/kWh] | Urban Peak | -0.06 | 0 | 12 | 86 | 0 | 0 | 1.0819e+14 | 0 | 0 | 0 | 1 | 0% | 0% | 50 | 1.0819e+14
Heavy Duty Trucks | Diesel | Rigid 12 - 14 t | Euro IV | SCR | SPN23 [#/kWh] | Urban Off Peak | -0.06 | 0 | 12 | 86 | 0 | 0 | 1.0819e+14 | 0 | 0 | 0 | 1 | 0% | 0% | 50 | 1.0819e+14
Heavy Duty Trucks | Diesel | Rigid 12 - 14 t | Euro IV | SCR | SPN23 [#/kWh] | Rural | -0.06 | 0 | 12 | 86 | 0 | 0 | 5.5375e+13 | 0 | 0 | 0 | 1 | 0% | 0% | 50 | 5.5375e+13
Heavy Duty Trucks | Diesel | Rigid 12 - 14 t | Euro IV | SCR | SPN23 [#/kWh] | Highway | -0.06 | 0 | 12 | 86 | 0 | 0 | 6.1835e+13 | 0 | 0 | 0 | 1 | 0% | 0% | 50 | 6.1835e+13
Heavy Duty Trucks | Diesel | Rigid 12 - 14 t | Euro IV | SCR | SPN23 [#/kWh] | Urban Peak | -0.06 | 0.5 | 12 | 86 | 0 | 0 | 1.0819e+14 | 0 | 0 | 0 | 1 | 0% | 0% | 50 | 1.0819e+14
Heavy Duty Trucks | Diesel | Rigid 12 - 14 t | Euro IV | SCR | SPN23 [#/kWh] | Urban Off Peak | -0.06 | 0.5 | 12 | 86 | 0 | 0 | 1.0819e+14 | 0 | 0 | 0 | 1 | 0% | 0% | 50 | 1.0819e+14
Heavy Duty Trucks | Diesel | Rigid 12 - 14 t | Euro IV | SCR | SPN23 [#/kWh] | Rural | -0.06 | 0.5 | 12 | 86 | 0 | 0 | 5.5375e+13 | 0 | 0 | 0 | 1 | 0% | 0% | 50 | 5.5375e+13
Heavy Duty Trucks | Diesel | Rigid 12 - 14 t | Euro IV | SCR | SPN23 [#/kWh] | Highway | -0.06 | 0.5 | 12 | 86 | 0 | 0 | 6.1835e+13 | 0 | 0 | 0 | 1 | 0% | 0% | 50 | 6.1835e+13
Heavy Duty Trucks | Diesel | Rigid 12 - 14 t | Euro IV | SCR | SPN23 [#/kWh] | Urban Peak | -0.06 | 1 | 12 | 86 | 0 | 0 | 1.0819e+14 | 0 | 0 | 0 | 1 | 0% | 0% | 50 | 1.0819e+14
Heavy Duty Trucks | Diesel | Rigid 12 - 14 t | Euro IV | SCR | SPN23 [#/kWh] | Urban Off Peak | -0.06 | 1 | 12 | 86 | 0 | 0 | 1.0819e+14 | 0 | 0 | 0 | 1 | 0% | 0% | 50 | 1.0819e+14
Heavy Duty Trucks | Diesel | Rigid 12 - 14 t | Euro IV | SCR | SPN23 [#/kWh] | Rural | -0.06 | 1 | 12 | 86 | 0 | 0 | 5.5375e+13 | 0 | 0 | 0 | 1 | 0% | 0% | 50 | 5.5375e+13
Heavy Duty Trucks | Diesel | Rigid 12 - 14 t | Euro IV | SCR | SPN23 [#/kWh] | Highway | -0.06 | 1 | 12 | 86 | 0 | 0 | 6.1835e+13 | 0 | 0 | 0 | 1 | 0% | 0% | 50 | 6.1835e+13
Heavy Duty Trucks | Diesel | Rigid 12 - 14 t | Euro IV | SCR | SPN23 [#/kWh] | Urban Peak | -0.04 | 0 | 12 | 86 | 0 | 0 | 1.0819e+14 | 0 | 0 | 0 | 1 | 0% | 0% | 50 | 1.0819e+14
Heavy Duty Trucks | Diesel | Rigid 12 - 14 t | Euro IV | SCR | SPN23 [#/kWh] | Urban Off Peak | -0.04 | 0 | 12 | 86 | 0 | 0 | 1.0819e+14 | 0 | 0 | 0 | 1 | 0% | 0% | 50 | 1.0819e+14
Heavy Duty Trucks | Diesel | Rigid 12 - 14 t | Euro IV | SCR | SPN23 [#/kWh] | Rural | -0.04 | 0 | 12 | 86 | 0 | 0 | 5.5375e+13 | 0 | 0 | 0 | 1 | 0% | 0% | 50 | 5.5375e+13
Heavy Duty Trucks | Diesel | Rigid 12 - 14 t | Euro IV | SCR | SPN23 [#/kWh] | Highway | -0.04 | 0 | 12 | 86 | 0 | 0 | 6.1835e+13 | 0 | 0 | 0 | 1 | 0% | 0% | 50 | 6.1835e+13
Heavy Duty Trucks | Diesel | Rigid 12 - 14 t | Euro IV | SCR | SPN23 [#/kWh] | Urban Peak | -0.04 | 0.5 | 12 | 86 | 0 | 0 | 1.0819e+14 | 0 | 0 | 0 | 1 | 0% | 0% | 50 | 1.0819e+14
Heavy Duty Trucks | Diesel | Rigid 12 - 14 t | Euro IV | SCR | SPN23 [#/kWh] | Urban Off Peak | -0.04 | 0.5 | 12 | 86 | 0 | 0 | 1.0819e+14 | 0 | 0 | 0 | 1 | 0% | 0% | 50 | 1.0819e+14
Heavy Duty Trucks | Diesel | Rigid 12 - 14 t | Euro IV | SCR | SPN23 [#/kWh] | Rural | -0.04 | 0.5 | 12 | 86 | 0 | 0 | 5.5375e+13 | 0 | 0 | 0 | 1 | 0% | 0% | 50 | 5.5375e+13
Heavy Duty Trucks | Diesel | Rigid 12 - 14 t | Euro IV | SCR | SPN23 [#/kWh] | Highway | -0.04 | 0.5 | 12 | 86 | 0 | 0 | 6.1835e+13 | 0 | 0 | 0 | 1 | 0% | 0% | 50 | 6.1835e+13
Heavy Duty Trucks | Diesel | Rigid 12 - 14 t | Euro IV | SCR | SPN23 [#/kWh] | Urban Peak | -0.04 | 1 | 12 | 86 | 0 | 0 | 1.0819e+14 | 0 | 0 | 0 | 1 | 0% | 0% | 50 | 1.0819e+14
Heavy Duty Trucks | Diesel | Rigid 12 - 14 t | Euro IV | SCR | SPN23 [#/kWh] | Urban Off Peak | -0.04 | 1 | 12 | 86 | 0 | 0 | 1.0819e+14 | 0 | 0 | 0 | 1 | 0% | 0% | 50 | 1.0819e+14
Heavy Duty Trucks | Diesel | Rigid 12 - 14 t | Euro IV | SCR | SPN23 [#/kWh] | Rural | -0.04 | 1 | 12 | 86 | 0 | 0 | 5.5375e+13 | 0 | 0 | 0 | 1 | 0% | 0% | 50 | 5.5375e+13
Heavy Duty Trucks | Diesel | Rigid 12 - 14 t | Euro IV | SCR | SPN23 [#/kWh] | Highway | -0.04 | 1 | 12 | 86 | 0 | 0 | 6.1835e+13 | 0 | 0 | 0 | 1 | 0% | 0% | 50 | 6.1835e+13
Heavy Duty Trucks | Diesel | Rigid 12 - 14 t | Euro IV | SCR | SPN23 [#/kWh] | Urban Peak | -0.02 | 0 | 12 | 86 | 0 | 0 | 1.0819e+14 | 0 | 0 | 0 | 1 | 0% | 0% | 50 | 1.0819e+14
Heavy Duty Trucks | Diesel | Rigid 12 - 14 t | Euro IV | SCR | SPN23 [#/kWh] | Urban Off Peak | -0.02 | 0 | 12 | 86 | 0 | 0 | 1.0819e+14 | 0 | 0 | 0 | 1 | 0% | 0% | 50 | 1.0819e+14
Heavy Duty Trucks | Diesel | Rigid 12 - 14 t | Euro IV | SCR | SPN23 [#/kWh] | Rural | -0.02 | 0 | 12 | 86 | 0 | 0 | 5.5375e+13 | 0 | 0 | 0 | 1 | 0% | 0% | 50 | 5.5375e+13
Heavy Duty Trucks | Diesel | Rigid 12 - 14 t | Euro IV | SCR | SPN23 [#/kWh] | Highway | -0.02 | 0 | 12 | 86 | 0 | 0 | 6.1835e+13 | 0 | 0 | 0 | 1 | 0% | 0% | 50 | 6.1835e+13
Heavy Duty Trucks | Diesel | Rigid 12 - 14 t | Euro IV | SCR | SPN23 [#/kWh] | Urban Peak | -0.02 | 0.5 | 12 | 86 | 0 | 0 | 1.0819e+14 | 0 | 0 | 0 | 1 | 0% | 0% | 50 | 1.0819e+14
Heavy Duty Trucks | Diesel | Rigid 12 - 14 t | Euro IV | SCR | SPN23 [#/kWh] | Urban Off Peak | -0.02 | 0.5 | 12 | 86 | 0 | 0 | 1.0819e+14 | 0 | 0 | 0 | 1 | 0% | 0% | 50 | 1.0819e+14
Heavy Duty Trucks | Diesel | Rigid 12 - 14 t | Euro IV | SCR | SPN23 [#/kWh] | Rural | -0.02 | 0.5 | 12 | 86 | 0 | 0 | 5.5375e+13 | 0 | 0 | 0 | 1 | 0% | 0% | 50 | 5.5375e+13
Heavy Duty Trucks | Diesel | Rigid 12 - 14 t | Euro IV | SCR | SPN23 [#/kWh] | Highway | -0.02 | 0.5 | 12 | 86 | 0 | 0 | 6.1835e+13 | 0 | 0 | 0 | 1 | 0% | 0% | 50 | 6.1835e+13
Heavy Duty Trucks | Diesel | Rigid 12 - 14 t | Euro IV | SCR | SPN23 [#/kWh] | Urban Peak | -0.02 | 1 | 12 | 86 | 0 | 0 | 1.0819e+14 | 0 | 0 | 0 | 1 | 0% | 0% | 50 | 1.0819e+14
Heavy Duty Trucks | Diesel | Rigid 12 - 14 t | Euro IV | SCR | SPN23 [#/kWh] | Urban Off Peak | -0.02 | 1 | 12 | 86 | 0 | 0 | 1.0819e+14 | 0 | 0 | 0 | 1 | 0% | 0% | 50 | 1.0819e+14
Heavy Duty Trucks | Diesel | Rigid 12 - 14 t | Euro IV | SCR | SPN23 [#/kWh] | Rural | -0.02 | 1 | 12 | 86 | 0 | 0 | 5.5375e+13 | 0 | 0 | 0 | 1 | 0% | 0% | 50 | 5.5375e+13
Heavy Duty Trucks | Diesel | Rigid 12 - 14 t | Euro IV | SCR | SPN23 [#/kWh] | Highway | -0.02 | 1 | 12 | 86 | 0 | 0 | 6.1835e+13 | 0 | 0 | 0 | 1 | 0% | 0% | 50 | 6.1835e+13
Heavy Duty Trucks | Diesel | Rigid 12 - 14 t | Euro IV | SCR | SPN23 [#/kWh] | Urban Peak | 0 | 0 | 12 | 86 | 0 | 0 | 1.0819e+14 | 0 | 0 | 0 | 1 | 0% | 0% | 50 | 1.0819e+14
Heavy Duty Trucks | Diesel | Rigid 12 - 14 t | Euro IV | SCR | SPN23 [#/kWh] | Urban Off Peak | 0 | 0 | 12 | 86 | 0 | 0 | 1.0819e+14 | 0 | 0 | 0 | 1 | 0% | 0% | 50 | 1.0819e+14
Heavy Duty Trucks | Diesel | Rigid 12 - 14 t | Euro IV | SCR | SPN23 [#/kWh] | Rural | 0 | 0 | 12 | 86 | 0 | 0 | 5.5375e+13 | 0 | 0 | 0 | 1 | 0% | 0% | 50 | 5.5375e+13
Heavy Duty Trucks | Diesel | Rigid 12 - 14 t | Euro IV | SCR | SPN23 [#/kWh] | Highway | 0 | 0 | 12 | 86 | 0 | 0 | 6.1835e+13 | 0 | 0 | 0 | 1 | 0% | 0% | 50 | 6.1835e+13
Heavy Duty Trucks | Diesel | Rigid 12 - 14 t | Euro IV | SCR | SPN23 [#/kWh] | Urban Peak | 0 | 0.5 | 12 | 86 | 0 | 0 | 1.0819e+14 | 0 | 0 | 0 | 1 | 0% | 0% | 50 | 1.0819e+14
Heavy Duty Trucks | Diesel | Rigid 12 - 14 t | Euro IV | SCR | SPN23 [#/kWh] | Urban Off Peak | 0 | 0.5 | 12 | 86 | 0 | 0 | 1.0819e+14 | 0 | 0 | 0 | 1 | 0% | 0% | 50 | 1.0819e+14
Heavy Duty Trucks | Diesel | Rigid 12 - 14 t | Euro IV | SCR | SPN23 [#/kWh] | Rural | 0 | 0.5 | 12 | 86 | 0 | 0 | 5.5375e+13 | 0 | 0 | 0 | 1 | 0% | 0% | 50 | 5.5375e+13
Heavy Duty Trucks | Diesel | Rigid 12 - 14 t | Euro IV | SCR | SPN23 [#/kWh] | Highway | 0 | 0.5 | 12 | 86 | 0 | 0 | 6.1835e+13 | 0 | 0 | 0 | 1 | 0% | 0% | 50 | 6.1835e+13
Heavy Duty Trucks | Diesel | Rigid 12 - 14 t | Euro IV | SCR | SPN23 [#/kWh] | Urban Peak | 0 | 1 | 12 | 86 | 0 | 0 | 1.0819e+14 | 0 | 0 | 0 | 1 | 0% | 0% | 50 | 1.0819e+14
Heavy Duty Trucks | Diesel | Rigid 12 - 14 t | Euro IV | SCR | SPN23 [#/kWh] | Urban Off Peak | 0 | 1 | 12 | 86 | 0 | 0 | 1.0819e+14 | 0 | 0 | 0 | 1 | 0% | 0% | 50 | 1.0819e+14
Heavy Duty Trucks | Diesel | Rigid 12 - 14 t | Euro IV | SCR | SPN23 [#/kWh] | Rural | 0 | 1 | 12 | 86 | 0 | 0 | 5.5375e+13 | 0 | 0 | 0 | 1 | 0% | 0% | 50 | 5.5375e+13
Heavy Duty Trucks | Diesel | Rigid 12 - 14 t | Euro IV | SCR | SPN23 [#/kWh] | Highway | 0 | 1 | 12 | 86 | 0 | 0 | 6.1835e+13 | 0 | 0 | 0 | 1 | 0% | 0% | 50 | 6.1835e+13
Heavy Duty Trucks | Diesel | Rigid 12 - 14 t | Euro IV | SCR | SPN23 [#/kWh] | Urban Peak | 0.02 | 0 | 12 | 86 | 0 | 0 | 1.0819e+14 | 0 | 0 | 0 | 1 | 0% | 0% | 50 | 1.0819e+14
Heavy Duty Trucks | Diesel | Rigid 12 - 14 t | Euro IV | SCR | SPN23 [#/kWh] | Urban Off Peak | 0.02 | 0 | 12 | 86 | 0 | 0 | 1.0819e+14 | 0 | 0 | 0 | 1 | 0% | 0% | 50 | 1.0819e+14
Heavy Duty Trucks | Diesel | Rigid 12 - 14 t | Euro IV | SCR | SPN23 [#/kWh] | Rural | 0.02 | 0 | 12 | 86 | 0 | 0 | 5.5375e+13 | 0 | 0 | 0 | 1 | 0% | 0% | 50 | 5.5375e+13
Heavy Duty Trucks | Diesel | Rigid 12 - 14 t | Euro IV | SCR | SPN23 [#/kWh] | Highway | 0.02 | 0 | 12 | 86 | 0 | 0 | 6.1835e+13 | 0 | 0 | 0 | 1 | 0% | 0% | 50 | 6.1835e+13
Heavy Duty Trucks | Diesel | Rigid 12 - 14 t | Euro IV | SCR | SPN23 [#/kWh] | Urban Peak | 0.02 | 0.5 | 12 | 86 | 0 | 0 | 1.0819e+14 | 0 | 0 | 0 | 1 | 0% | 0% | 50 | 1.0819e+14
Heavy Duty Trucks | Diesel | Rigid 12 - 14 t | Euro IV | SCR | SPN23 [#/kWh] | Urban Off Peak | 0.02 | 0.5 | 12 | 86 | 0 | 0 | 1.0819e+14 | 0 | 0 | 0 | 1 | 0% | 0% | 50 | 1.0819e+14
Heavy Duty Trucks | Diesel | Rigid 12 - 14 t | Euro IV | SCR | SPN23 [#/kWh] | Rural | 0.02 | 0.5 | 12 | 86 | 0 | 0 | 5.5375e+13 | 0 | 0 | 0 | 1 | 0% | 0% | 50 | 5.5375e+13
Heavy Duty Trucks | Diesel | Rigid 12 - 14 t | Euro IV | SCR | SPN23 [#/kWh] | Highway | 0.02 | 0.5 | 12 | 86 | 0 | 0 | 6.1835e+13 | 0 | 0 | 0 | 1 | 0% | 0% | 50 | 6.1835e+13
Heavy Duty Trucks | Diesel | Rigid 12 - 14 t | Euro IV | SCR | SPN23 [#/kWh] | Urban Peak | 0.02 | 1 | 12 | 86 | 0 | 0 | 1.0819e+14 | 0 | 0 | 0 | 1 | 0% | 0% | 50 | 1.0819e+14
Heavy Duty Trucks | Diesel | Rigid 12 - 14 t | Euro IV | SCR | SPN23 [#/kWh] | Urban Off Peak | 0.02 | 1 | 12 | 86 | 0 | 0 | 1.0819e+14 | 0 | 0 | 0 | 1 | 0% | 0% | 50 | 1.0819e+14
Heavy Duty Trucks | Diesel | Rigid 12 - 14 t | Euro IV | SCR | SPN23 [#/kWh] | Rural | 0.02 | 1 | 12 | 86 | 0 | 0 | 5.5375e+13 | 0 | 0 | 0 | 1 | 0% | 0% | 50 | 5.5375e+13
Heavy Duty Trucks | Diesel | Rigid 12 - 14 t | Euro IV | SCR | SPN23 [#/kWh] | Highway | 0.02 | 1 | 12 | 86 | 0 | 0 | 6.1835e+13 | 0 | 0 | 0 | 1 | 0% | 0% | 50 | 6.1835e+13
Heavy Duty Trucks | Diesel | Rigid 12 - 14 t | Euro IV | SCR | SPN23 [#/kWh] | Urban Peak | 0.04 | 0 | 12 | 86 | 0 | 0 | 1.0819e+14 | 0 | 0 | 0 | 1 | 0% | 0% | 50 | 1.0819e+14
Heavy Duty Trucks | Diesel | Rigid 12 - 14 t | Euro IV | SCR | SPN23 [#/kWh] | Urban Off Peak | 0.04 | 0 | 12 | 86 | 0 | 0 | 1.0819e+14 | 0 | 0 | 0 | 1 | 0% | 0% | 50 | 1.0819e+14
Heavy Duty Trucks | Diesel | Rigid 12 - 14 t | Euro IV | SCR | SPN23 [#/kWh] | Rural | 0.04 | 0 | 12 | 86 | 0 | 0 | 5.5375e+13 | 0 | 0 | 0 | 1 | 0% | 0% | 50 | 5.5375e+13
Heavy Duty Trucks | Diesel | Rigid 12 - 14 t | Euro IV | SCR | SPN23 [#/kWh] | Highway | 0.04 | 0 | 12 | 86 | 0 | 0 | 6.1835e+13 | 0 | 0 | 0 | 1 | 0% | 0% | 50 | 6.1835e+13
Heavy Duty Trucks | Diesel | Rigid 12 - 14 t | Euro IV | SCR | SPN23 [#/kWh] | Urban Peak | 0.04 | 0.5 | 12 | 83 | 0 | 0 | 1.0819e+14 | 0 | 0 | 0 | 1 | 0% | 0% | 50 | 1.0819e+14
Heavy Duty Trucks | Diesel | Rigid 12 - 14 t | Euro IV | SCR | SPN23 [#/kWh] | Urban Off Peak | 0.04 | 0.5 | 12 | 83 | 0 | 0 | 1.0819e+14 | 0 | 0 | 0 | 1 | 0% | 0% | 50 | 1.0819e+14
Heavy Duty Trucks | Diesel | Rigid 12 - 14 t | Euro IV | SCR | SPN23 [#/kWh] | Rural | 0.04 | 0.5 | 12 | 83 | 0 | 0 | 5.5375e+13 | 0 | 0 | 0 | 1 | 0% | 0% | 50 | 5.5375e+13
Heavy Duty Trucks | Diesel | Rigid 12 - 14 t | Euro IV | SCR | SPN23 [#/kWh] | Highway | 0.04 | 0.5 | 12 | 83 | 0 | 0 | 6.1835e+13 | 0 | 0 | 0 | 1 | 0% | 0% | 50 | 6.1835e+13
Heavy Duty Trucks | Diesel | Rigid 12 - 14 t | Euro IV | SCR | SPN23 [#/kWh] | Urban Peak | 0.04 | 1 | 12 | 71 | 0 | 0 | 1.0819e+14 | 0 | 0 | 0 | 1 | 0% | 0% | 50 | 1.0819e+14
Heavy Duty Trucks | Diesel | Rigid 12 - 14 t | Euro IV | SCR | SPN23 [#/kWh] | Urban Off Peak | 0.04 | 1 | 12 | 71 | 0 | 0 | 1.0819e+14 | 0 | 0 | 0 | 1 | 0% | 0% | 50 | 1.0819e+14
Heavy Duty Trucks | Diesel | Rigid 12 - 14 t | Euro IV | SCR | SPN23 [#/kWh] | Rural | 0.04 | 1 | 12 | 71 | 0 | 0 | 5.5375e+13 | 0 | 0 | 0 | 1 | 0% | 0% | 50 | 5.5375e+13
Heavy Duty Trucks | Diesel | Rigid 12 - 14 t | Euro IV | SCR | SPN23 [#/kWh] | Highway | 0.04 | 1 | 12 | 71 | 0 | 0 | 6.1835e+13 | 0 | 0 | 0 | 1 | 0% | 0% | 50 | 6.1835e+13
Heavy Duty Trucks | Diesel | Rigid 12 - 14 t | Euro IV | SCR | SPN23 [#/kWh] | Urban Peak | 0.06 | 0 | 12 | 83 | 0 | 0 | 1.0819e+14 | 0 | 0 | 0 | 1 | 0% | 0% | 50 | 1.0819e+14
Heavy Duty Trucks | Diesel | Rigid 12 - 14 t | Euro IV | SCR | SPN23 [#/kWh] | Urban Off Peak | 0.06 | 0 | 12 | 83 | 0 | 0 | 1.0819e+14 | 0 | 0 | 0 | 1 | 0% | 0% | 50 | 1.0819e+14
Heavy Duty Trucks | Diesel | Rigid 12 - 14 t | Euro IV | SCR | SPN23 [#/kWh] | Rural | 0.06 | 0 | 12 | 83 | 0 | 0 | 5.5375e+13 | 0 | 0 | 0 | 1 | 0% | 0% | 50 | 5.5375e+13
Heavy Duty Trucks | Diesel | Rigid 12 - 14 t | Euro IV | SCR | SPN23 [#/kWh] | Highway | 0.06 | 0 | 12 | 83 | 0 | 0 | 6.1835e+13 | 0 | 0 | 0 | 1 | 0% | 0% | 50 | 6.1835e+13
Heavy Duty Trucks | Diesel | Rigid 12 - 14 t | Euro IV | SCR | SPN23 [#/kWh] | Urban Peak | 0.06 | 0.5 | 12 | 68 | 0 | 0 | 1.0819e+14 | 0 | 0 | 0 | 1 | 0% | 0% | 50 | 1.0819e+14
Heavy Duty Trucks | Diesel | Rigid 12 - 14 t | Euro IV | SCR | SPN23 [#/kWh] | Urban Off Peak | 0.06 | 0.5 | 12 | 68 | 0 | 0 | 1.0819e+14 | 0 | 0 | 0 | 1 | 0% | 0% | 50 | 1.0819e+14
Heavy Duty Trucks | Diesel | Rigid 12 - 14 t | Euro IV | SCR | SPN23 [#/kWh] | Rural | 0.06 | 0.5 | 12 | 68 | 0 | 0 | 5.5375e+13 | 0 | 0 | 0 | 1 | 0% | 0% | 50 | 5.5375e+13
Heavy Duty Trucks | Diesel | Rigid 12 - 14 t | Euro IV | SCR | SPN23 [#/kWh] | Highway | 0.06 | 0.5 | 12 | 68 | 0 | 0 | 6.1835e+13 | 0 | 0 | 0 | 1 | 0% | 0% | 50 | 6.1835e+13
Heavy Duty Trucks | Diesel | Rigid 12 - 14 t | Euro IV | SCR | SPN23 [#/kWh] | Urban Peak | 0.06 | 1 | 12 | 56 | 0 | 0 | 1.0819e+14 | 0 | 0 | 0 | 1 | 0% | 0% | 50 | 1.0819e+14
Heavy Duty Trucks | Diesel | Rigid 12 - 14 t | Euro IV | SCR | SPN23 [#/kWh] | Urban Off Peak | 0.06 | 1 | 12 | 56 | 0 | 0 | 1.0819e+14 | 0 | 0 | 0 | 1 | 0% | 0% | 50 | 1.0819e+14
Heavy Duty Trucks | Diesel | Rigid 12 - 14 t | Euro IV | SCR | SPN23 [#/kWh] | Rural | 0.06 | 1 | 12 | 56 | 0 | 0 | 5.5375e+13 | 0 | 0 | 0 | 1 | 0% | 0% | 50 | 5.5375e+13
Heavy Duty Trucks | Diesel | Rigid 12 - 14 t | Euro IV | SCR | SPN23 [#/kWh] | Highway | 0.06 | 1 | 12 | 56 | 0 | 0 | 6.1835e+13 | 0 | 0 | 0 | 1 | 0% | 0% | 50 | 6.1835e+13
Heavy Duty Trucks | Diesel | Rigid 12 - 14 t | Euro IV | EGR | SPN23 [#/kWh] | Urban Peak | -0.06 | 0 | 12 | 86 | 0 | 0 | 1.0819e+14 | 0 | 0 | 0 | 1 | 0% | 0% | 50 | 1.0819e+14
Heavy Duty Trucks | Diesel | Rigid 12 - 14 t | Euro IV | EGR | SPN23 [#/kWh] | Urban Off Peak | -0.06 | 0 | 12 | 86 | 0 | 0 | 1.0819e+14 | 0 | 0 | 0 | 1 | 0% | 0% | 50 | 1.0819e+14
Heavy Duty Trucks | Diesel | Rigid 12 - 14 t | Euro IV | EGR | SPN23 [#/kWh] | Rural | -0.06 | 0 | 12 | 86 | 0 | 0 | 5.5375e+13 | 0 | 0 | 0 | 1 | 0% | 0% | 50 | 5.5375e+13
Heavy Duty Trucks | Diesel | Rigid 12 - 14 t | Euro IV | EGR | SPN23 [#/kWh] | Highway | -0.06 | 0 | 12 | 86 | 0 | 0 | 6.1835e+13 | 0 | 0 | 0 | 1 | 0% | 0% | 50 | 6.1835e+13
Heavy Duty Trucks | Diesel | Rigid 12 - 14 t | Euro IV | EGR | SPN23 [#/kWh] | Urban Peak | -0.06 | 0.5 | 12 | 86 | 0 | 0 | 1.0819e+14 | 0 | 0 | 0 | 1 | 0% | 0% | 50 | 1.0819e+14
Heavy Duty Trucks | Diesel | Rigid 12 - 14 t | Euro IV | EGR | SPN23 [#/kWh] | Urban Off Peak | -0.06 | 0.5 | 12 | 86 | 0 | 0 | 1.0819e+14 | 0 | 0 | 0 | 1 | 0% | 0% | 50 | 1.0819e+14
Heavy Duty Trucks | Diesel | Rigid 12 - 14 t | Euro IV | EGR | SPN23 [#/kWh] | Rural | -0.06 | 0.5 | 12 | 86 | 0 | 0 | 5.5375e+13 | 0 | 0 | 0 | 1 | 0% | 0% | 50 | 5.5375e+13
Heavy Duty Trucks | Diesel | Rigid 12 - 14 t | Euro IV | EGR | SPN23 [#/kWh] | Highway | -0.06 | 0.5 | 12 | 86 | 0 | 0 | 6.1835e+13 | 0 | 0 | 0 | 1 | 0% | 0% | 50 | 6.1835e+13
Heavy Duty Trucks | Diesel | Rigid 12 - 14 t | Euro IV | EGR | SPN23 [#/kWh] | Urban Peak | -0.06 | 1 | 12 | 86 | 0 | 0 | 1.0819e+14 | 0 | 0 | 0 | 1 | 0% | 0% | 50 | 1.0819e+14
Heavy Duty Trucks | Diesel | Rigid 12 - 14 t | Euro IV | EGR | SPN23 [#/kWh] | Urban Off Peak | -0.06 | 1 | 12 | 86 | 0 | 0 | 1.0819e+14 | 0 | 0 | 0 | 1 | 0% | 0% | 50 | 1.0819e+14
Heavy Duty Trucks | Diesel | Rigid 12 - 14 t | Euro IV | EGR | SPN23 [#/kWh] | Rural | -0.06 | 1 | 12 | 86 | 0 | 0 | 5.5375e+13 | 0 | 0 | 0 | 1 | 0% | 0% | 50 | 5.5375e+13
Heavy Duty Trucks | Diesel | Rigid 12 - 14 t | Euro IV | EGR | SPN23 [#/kWh] | Highway | -0.06 | 1 | 12 | 86 | 0 | 0 | 6.1835e+13 | 0 | 0 | 0 | 1 | 0% | 0% | 50 | 6.1835e+13
Heavy Duty Trucks | Diesel | Rigid 12 - 14 t | Euro IV | EGR | SPN23 [#/kWh] | Urban Peak | -0.04 | 0 | 12 | 86 | 0 | 0 | 1.0819e+14 | 0 | 0 | 0 | 1 | 0% | 0% | 50 | 1.0819e+14
Heavy Duty Trucks | Diesel | Rigid 12 - 14 t | Euro IV | EGR | SPN23 [#/kWh] | Urban Off Peak | -0.04 | 0 | 12 | 86 | 0 | 0 | 1.0819e+14 | 0 | 0 | 0 | 1 | 0% | 0% | 50 | 1.0819e+14
Heavy Duty Trucks | Diesel | Rigid 12 - 14 t | Euro IV | EGR | SPN23 [#/kWh] | Rural | -0.04 | 0 | 12 | 86 | 0 | 0 | 5.5375e+13 | 0 | 0 | 0 | 1 | 0% | 0% | 50 | 5.5375e+13
Heavy Duty Trucks | Diesel | Rigid 12 - 14 t | Euro IV | EGR | SPN23 [#/kWh] | Highway | -0.04 | 0 | 12 | 86 | 0 | 0 | 6.1835e+13 | 0 | 0 | 0 | 1 | 0% | 0% | 50 | 6.1835e+13
Heavy Duty Trucks | Diesel | Rigid 12 - 14 t | Euro IV | EGR | SPN23 [#/kWh] | Urban Peak | -0.04 | 0.5 | 12 | 86 | 0 | 0 | 1.0819e+14 | 0 | 0 | 0 | 1 | 0% | 0% | 50 | 1.0819e+14
Heavy Duty Trucks | Diesel | Rigid 12 - 14 t | Euro IV | EGR | SPN23 [#/kWh] | Urban Off Peak | -0.04 | 0.5 | 12 | 86 | 0 | 0 | 1.0819e+14 | 0 | 0 | 0 | 1 | 0% | 0% | 50 | 1.0819e+14
Heavy Duty Trucks | Diesel | Rigid 12 - 14 t | Euro IV | EGR | SPN23 [#/kWh] | Rural | -0.04 | 0.5 | 12 | 86 | 0 | 0 | 5.5375e+13 | 0 | 0 | 0 | 1 | 0% | 0% | 50 | 5.5375e+13
Heavy Duty Trucks | Diesel | Rigid 12 - 14 t | Euro IV | EGR | SPN23 [#/kWh] | Highway | -0.04 | 0.5 | 12 | 86 | 0 | 0 | 6.1835e+13 | 0 | 0 | 0 | 1 | 0% | 0% | 50 | 6.1835e+13
Heavy Duty Trucks | Diesel | Rigid 12 - 14 t | Euro IV | EGR | SPN23 [#/kWh] | Urban Peak | -0.04 | 1 | 12 | 86 | 0 | 0 | 1.0819e+14 | 0 | 0 | 0 | 1 | 0% | 0% | 50 | 1.0819e+14
Heavy Duty Trucks | Diesel | Rigid 12 - 14 t | Euro IV | EGR | SPN23 [#/kWh] | Urban Off Peak | -0.04 | 1 | 12 | 86 | 0 | 0 | 1.0819e+14 | 0 | 0 | 0 | 1 | 0% | 0% | 50 | 1.0819e+14
Heavy Duty Trucks | Diesel | Rigid 12 - 14 t | Euro IV | EGR | SPN23 [#/kWh] | Rural | -0.04 | 1 | 12 | 86 | 0 | 0 | 5.5375e+13 | 0 | 0 | 0 | 1 | 0% | 0% | 50 | 5.5375e+13
Heavy Duty Trucks | Diesel | Rigid 12 - 14 t | Euro IV | EGR | SPN23 [#/kWh] | Highway | -0.04 | 1 | 12 | 86 | 0 | 0 | 6.1835e+13 | 0 | 0 | 0 | 1 | 0% | 0% | 50 | 6.1835e+13
Heavy Duty Trucks | Diesel | Rigid 12 - 14 t | Euro IV | EGR | SPN23 [#/kWh] | Urban Peak | -0.02 | 0 | 12 | 86 | 0 | 0 | 1.0819e+14 | 0 | 0 | 0 | 1 | 0% | 0% | 50 | 1.0819e+14
Heavy Duty Trucks | Diesel | Rigid 12 - 14 t | Euro IV | EGR | SPN23 [#/kWh] | Urban Off Peak | -0.02 | 0 | 12 | 86 | 0 | 0 | 1.0819e+14 | 0 | 0 | 0 | 1 | 0% | 0% | 50 | 1.0819e+14
Heavy Duty Trucks | Diesel | Rigid 12 - 14 t | Euro IV | EGR | SPN23 [#/kWh] | Rural | -0.02 | 0 | 12 | 86 | 0 | 0 | 5.5375e+13 | 0 | 0 | 0 | 1 | 0% | 0% | 50 | 5.5375e+13
Heavy Duty Trucks | Diesel | Rigid 12 - 14 t | Euro IV | EGR | SPN23 [#/kWh] | Highway | -0.02 | 0 | 12 | 86 | 0 | 0 | 6.1835e+13 | 0 | 0 | 0 | 1 | 0% | 0% | 50 | 6.1835e+13
Heavy Duty Trucks | Diesel | Rigid 12 - 14 t | Euro IV | EGR | SPN23 [#/kWh] | Urban Peak | -0.02 | 0.5 | 12 | 86 | 0 | 0 | 1.0819e+14 | 0 | 0 | 0 | 1 | 0% | 0% | 50 | 1.0819e+14
Heavy Duty Trucks | Diesel | Rigid 12 - 14 t | Euro IV | EGR | SPN23 [#/kWh] | Urban Off Peak | -0.02 | 0.5 | 12 | 86 | 0 | 0 | 1.0819e+14 | 0 | 0 | 0 | 1 | 0% | 0% | 50 | 1.0819e+14
Heavy Duty Trucks | Diesel | Rigid 12 - 14 t | Euro IV | EGR | SPN23 [#/kWh] | Rural | -0.02 | 0.5 | 12 | 86 | 0 | 0 | 5.5375e+13 | 0 | 0 | 0 | 1 | 0% | 0% | 50 | 5.5375e+13
Heavy Duty Trucks | Diesel | Rigid 12 - 14 t | Euro IV | EGR | SPN23 [#/kWh] | Highway | -0.02 | 0.5 | 12 | 86 | 0 | 0 | 6.1835e+13 | 0 | 0 | 0 | 1 | 0% | 0% | 50 | 6.1835e+13
Heavy Duty Trucks | Diesel | Rigid 12 - 14 t | Euro IV | EGR | SPN23 [#/kWh] | Urban Peak | -0.02 | 1 | 12 | 86 | 0 | 0 | 1.0819e+14 | 0 | 0 | 0 | 1 | 0% | 0% | 50 | 1.0819e+14
Heavy Duty Trucks | Diesel | Rigid 12 - 14 t | Euro IV | EGR | SPN23 [#/kWh] | Urban Off Peak | -0.02 | 1 | 12 | 86 | 0 | 0 | 1.0819e+14 | 0 | 0 | 0 | 1 | 0% | 0% | 50 | 1.0819e+14
Heavy Duty Trucks | Diesel | Rigid 12 - 14 t | Euro IV | EGR | SPN23 [#/kWh] | Rural | -0.02 | 1 | 12 | 86 | 0 | 0 | 5.5375e+13 | 0 | 0 | 0 | 1 | 0% | 0% | 50 | 5.5375e+13
Heavy Duty Trucks | Diesel | Rigid 12 - 14 t | Euro IV | EGR | SPN23 [#/kWh] | Highway | -0.02 | 1 | 12 | 86 | 0 | 0 | 6.1835e+13 | 0 | 0 | 0 | 1 | 0% | 0% | 50 | 6.1835e+13
Heavy Duty Trucks | Diesel | Rigid 12 - 14 t | Euro IV | EGR | SPN23 [#/kWh] | Urban Peak | 0 | 0 | 12 | 86 | 0 | 0 | 1.0819e+14 | 0 | 0 | 0 | 1 | 0% | 0% | 50 | 1.0819e+14
Heavy Duty Trucks | Diesel | Rigid 12 - 14 t | Euro IV | EGR | SPN23 [#/kWh] | Urban Off Peak | 0 | 0 | 12 | 86 | 0 | 0 | 1.0819e+14 | 0 | 0 | 0 | 1 | 0% | 0% | 50 | 1.0819e+14
Heavy Duty Trucks | Diesel | Rigid 12 - 14 t | Euro IV | EGR | SPN23 [#/kWh] | Rural | 0 | 0 | 12 | 86 | 0 | 0 | 5.5375e+13 | 0 | 0 | 0 | 1 | 0% | 0% | 50 | 5.5375e+13
Heavy Duty Trucks | Diesel | Rigid 12 - 14 t | Euro IV | EGR | SPN23 [#/kWh] | Highway | 0 | 0 | 12 | 86 | 0 | 0 | 6.1835e+13 | 0 | 0 | 0 | 1 | 0% | 0% | 50 | 6.1835e+13
Heavy Duty Trucks | Diesel | Rigid 12 - 14 t | Euro IV | EGR | SPN23 [#/kWh] | Urban Peak | 0 | 0.5 | 12 | 86 | 0 | 0 | 1.0819e+14 | 0 | 0 | 0 | 1 | 0% | 0% | 50 | 1.0819e+14
Heavy Duty Trucks | Diesel | Rigid 12 - 14 t | Euro IV | EGR | SPN23 [#/kWh] | Urban Off Peak | 0 | 0.5 | 12 | 86 | 0 | 0 | 1.0819e+14 | 0 | 0 | 0 | 1 | 0% | 0% | 50 | 1.0819e+14
Heavy Duty Trucks | Diesel | Rigid 12 - 14 t | Euro IV | EGR | SPN23 [#/kWh] | Rural | 0 | 0.5 | 12 | 86 | 0 | 0 | 5.5375e+13 | 0 | 0 | 0 | 1 | 0% | 0% | 50 | 5.5375e+13
Heavy Duty Trucks | Diesel | Rigid 12 - 14 t | Euro IV | EGR | SPN23 [#/kWh] | Highway | 0 | 0.5 | 12 | 86 | 0 | 0 | 6.1835e+13 | 0 | 0 | 0 | 1 | 0% | 0% | 50 | 6.1835e+13
Heavy Duty Trucks | Diesel | Rigid 12 - 14 t | Euro IV | EGR | SPN23 [#/kWh] | Urban Peak | 0 | 1 | 12 | 86 | 0 | 0 | 1.0819e+14 | 0 | 0 | 0 | 1 | 0% | 0% | 50 | 1.0819e+14
Heavy Duty Trucks | Diesel | Rigid 12 - 14 t | Euro IV | EGR | SPN23 [#/kWh] | Urban Off Peak | 0 | 1 | 12 | 86 | 0 | 0 | 1.0819e+14 | 0 | 0 | 0 | 1 | 0% | 0% | 50 | 1.0819e+14
Heavy Duty Trucks | Diesel | Rigid 12 - 14 t | Euro IV | EGR | SPN23 [#/kWh] | Rural | 0 | 1 | 12 | 86 | 0 | 0 | 5.5375e+13 | 0 | 0 | 0 | 1 | 0% | 0% | 50 | 5.5375e+13
Heavy Duty Trucks | Diesel | Rigid 12 - 14 t | Euro IV | EGR | SPN23 [#/kWh] | Highway | 0 | 1 | 12 | 86 | 0 | 0 | 6.1835e+13 | 0 | 0 | 0 | 1 | 0% | 0% | 50 | 6.1835e+13
Heavy Duty Trucks | Diesel | Rigid 12 - 14 t | Euro IV | EGR | SPN23 [#/kWh] | Urban Peak | 0.02 | 0 | 12 | 86 | 0 | 0 | 1.0819e+14 | 0 | 0 | 0 | 1 | 0% | 0% | 50 | 1.0819e+14
Heavy Duty Trucks | Diesel | Rigid 12 - 14 t | Euro IV | EGR | SPN23 [#/kWh] | Urban Off Peak | 0.02 | 0 | 12 | 86 | 0 | 0 | 1.0819e+14 | 0 | 0 | 0 | 1 | 0% | 0% | 50 | 1.0819e+14
Heavy Duty Trucks | Diesel | Rigid 12 - 14 t | Euro IV | EGR | SPN23 [#/kWh] | Rural | 0.02 | 0 | 12 | 86 | 0 | 0 | 5.5375e+13 | 0 | 0 | 0 | 1 | 0% | 0% | 50 | 5.5375e+13
Heavy Duty Trucks | Diesel | Rigid 12 - 14 t | Euro IV | EGR | SPN23 [#/kWh] | Highway | 0.02 | 0 | 12 | 86 | 0 | 0 | 6.1835e+13 | 0 | 0 | 0 | 1 | 0% | 0% | 50 | 6.1835e+13
Heavy Duty Trucks | Diesel | Rigid 12 - 14 t | Euro IV | EGR | SPN23 [#/kWh] | Urban Peak | 0.02 | 0.5 | 12 | 86 | 0 | 0 | 1.0819e+14 | 0 | 0 | 0 | 1 | 0% | 0% | 50 | 1.0819e+14
Heavy Duty Trucks | Diesel | Rigid 12 - 14 t | Euro IV | EGR | SPN23 [#/kWh] | Urban Off Peak | 0.02 | 0.5 | 12 | 86 | 0 | 0 | 1.0819e+14 | 0 | 0 | 0 | 1 | 0% | 0% | 50 | 1.0819e+14
Heavy Duty Trucks | Diesel | Rigid 12 - 14 t | Euro IV | EGR | SPN23 [#/kWh] | Rural | 0.02 | 0.5 | 12 | 86 | 0 | 0 | 5.5375e+13 | 0 | 0 | 0 | 1 | 0% | 0% | 50 | 5.5375e+13
Heavy Duty Trucks | Diesel | Rigid 12 - 14 t | Euro IV | EGR | SPN23 [#/kWh] | Highway | 0.02 | 0.5 | 12 | 86 | 0 | 0 | 6.1835e+13 | 0 | 0 | 0 | 1 | 0% | 0% | 50 | 6.1835e+13
Heavy Duty Trucks | Diesel | Rigid 12 - 14 t | Euro IV | EGR | SPN23 [#/kWh] | Urban Peak | 0.02 | 1 | 12 | 86 | 0 | 0 | 1.0819e+14 | 0 | 0 | 0 | 1 | 0% | 0% | 50 | 1.0819e+14
Heavy Duty Trucks | Diesel | Rigid 12 - 14 t | Euro IV | EGR | SPN23 [#/kWh] | Urban Off Peak | 0.02 | 1 | 12 | 86 | 0 | 0 | 1.0819e+14 | 0 | 0 | 0 | 1 | 0% | 0% | 50 | 1.0819e+14
Heavy Duty Trucks | Diesel | Rigid 12 - 14 t | Euro IV | EGR | SPN23 [#/kWh] | Rural | 0.02 | 1 | 12 | 86 | 0 | 0 | 5.5375e+13 | 0 | 0 | 0 | 1 | 0% | 0% | 50 | 5.5375e+13
Heavy Duty Trucks | Diesel | Rigid 12 - 14 t | Euro IV | EGR | SPN23 [#/kWh] | Highway | 0.02 | 1 | 12 | 86 | 0 | 0 | 6.1835e+13 | 0 | 0 | 0 | 1 | 0% | 0% | 50 | 6.1835e+13
Heavy Duty Trucks | Diesel | Rigid 12 - 14 t | Euro IV | EGR | SPN23 [#/kWh] | Urban Peak | 0.04 | 0 | 12 | 86 | 0 | 0 | 1.0819e+14 | 0 | 0 | 0 | 1 | 0% | 0% | 50 | 1.0819e+14
Heavy Duty Trucks | Diesel | Rigid 12 - 14 t | Euro IV | EGR | SPN23 [#/kWh] | Urban Off Peak | 0.04 | 0 | 12 | 86 | 0 | 0 | 1.0819e+14 | 0 | 0 | 0 | 1 | 0% | 0% | 50 | 1.0819e+14
Heavy Duty Trucks | Diesel | Rigid 12 - 14 t | Euro IV | EGR | SPN23 [#/kWh] | Rural | 0.04 | 0 | 12 | 86 | 0 | 0 | 5.5375e+13 | 0 | 0 | 0 | 1 | 0% | 0% | 50 | 5.5375e+13
Heavy Duty Trucks | Diesel | Rigid 12 - 14 t | Euro IV | EGR | SPN23 [#/kWh] | Highway | 0.04 | 0 | 12 | 86 | 0 | 0 | 6.1835e+13 | 0 | 0 | 0 | 1 | 0% | 0% | 50 | 6.1835e+13
Heavy Duty Trucks | Diesel | Rigid 12 - 14 t | Euro IV | EGR | SPN23 [#/kWh] | Urban Peak | 0.04 | 0.5 | 12 | 83 | 0 | 0 | 1.0819e+14 | 0 | 0 | 0 | 1 | 0% | 0% | 50 | 1.0819e+14
Heavy Duty Trucks | Diesel | Rigid 12 - 14 t | Euro IV | EGR | SPN23 [#/kWh] | Urban Off Peak | 0.04 | 0.5 | 12 | 83 | 0 | 0 | 1.0819e+14 | 0 | 0 | 0 | 1 | 0% | 0% | 50 | 1.0819e+14
Heavy Duty Trucks | Diesel | Rigid 12 - 14 t | Euro IV | EGR | SPN23 [#/kWh] | Rural | 0.04 | 0.5 | 12 | 83 | 0 | 0 | 5.5375e+13 | 0 | 0 | 0 | 1 | 0% | 0% | 50 | 5.5375e+13
Heavy Duty Trucks | Diesel | Rigid 12 - 14 t | Euro IV | EGR | SPN23 [#/kWh] | Highway | 0.04 | 0.5 | 12 | 83 | 0 | 0 | 6.1835e+13 | 0 | 0 | 0 | 1 | 0% | 0% | 50 | 6.1835e+13
Heavy Duty Trucks | Diesel | Rigid 12 - 14 t | Euro IV | EGR | SPN23 [#/kWh] | Urban Peak | 0.04 | 1 | 12 | 71 | 0 | 0 | 1.0819e+14 | 0 | 0 | 0 | 1 | 0% | 0% | 50 | 1.0819e+14
Heavy Duty Trucks | Diesel | Rigid 12 - 14 t | Euro IV | EGR | SPN23 [#/kWh] | Urban Off Peak | 0.04 | 1 | 12 | 71 | 0 | 0 | 1.0819e+14 | 0 | 0 | 0 | 1 | 0% | 0% | 50 | 1.0819e+14
Heavy Duty Trucks | Diesel | Rigid 12 - 14 t | Euro IV | EGR | SPN23 [#/kWh] | Rural | 0.04 | 1 | 12 | 71 | 0 | 0 | 5.5375e+13 | 0 | 0 | 0 | 1 | 0% | 0% | 50 | 5.5375e+13
Heavy Duty Trucks | Diesel | Rigid 12 - 14 t | Euro IV | EGR | SPN23 [#/kWh] | Highway | 0.04 | 1 | 12 | 71 | 0 | 0 | 6.1835e+13 | 0 | 0 | 0 | 1 | 0% | 0% | 50 | 6.1835e+13
Heavy Duty Trucks | Diesel | Rigid 12 - 14 t | Euro IV | EGR | SPN23 [#/kWh] | Urban Peak | 0.06 | 0 | 12 | 83 | 0 | 0 | 1.0819e+14 | 0 | 0 | 0 | 1 | 0% | 0% | 50 | 1.0819e+14
Heavy Duty Trucks | Diesel | Rigid 12 - 14 t | Euro IV | EGR | SPN23 [#/kWh] | Urban Off Peak | 0.06 | 0 | 12 | 83 | 0 | 0 | 1.0819e+14 | 0 | 0 | 0 | 1 | 0% | 0% | 50 | 1.0819e+14
Heavy Duty Trucks | Diesel | Rigid 12 - 14 t | Euro IV | EGR | SPN23 [#/kWh] | Rural | 0.06 | 0 | 12 | 83 | 0 | 0 | 5.5375e+13 | 0 | 0 | 0 | 1 | 0% | 0% | 50 | 5.5375e+13
Heavy Duty Trucks | Diesel | Rigid 12 - 14 t | Euro IV | EGR | SPN23 [#/kWh] | Highway | 0.06 | 0 | 12 | 83 | 0 | 0 | 6.1835e+13 | 0 | 0 | 0 | 1 | 0% | 0% | 50 | 6.1835e+13
Heavy Duty Trucks | Diesel | Rigid 12 - 14 t | Euro IV | EGR | SPN23 [#/kWh] | Urban Peak | 0.06 | 0.5 | 12 | 68 | 0 | 0 | 1.0819e+14 | 0 | 0 | 0 | 1 | 0% | 0% | 50 | 1.0819e+14
Heavy Duty Trucks | Diesel | Rigid 12 - 14 t | Euro IV | EGR | SPN23 [#/kWh] | Urban Off Peak | 0.06 | 0.5 | 12 | 68 | 0 | 0 | 1.0819e+14 | 0 | 0 | 0 | 1 | 0% | 0% | 50 | 1.0819e+14
Heavy Duty Trucks | Diesel | Rigid 12 - 14 t | Euro IV | EGR | SPN23 [#/kWh] | Rural | 0.06 | 0.5 | 12 | 68 | 0 | 0 | 5.5375e+13 | 0 | 0 | 0 | 1 | 0% | 0% | 50 | 5.5375e+13
Heavy Duty Trucks | Diesel | Rigid 12 - 14 t | Euro IV | EGR | SPN23 [#/kWh] | Highway | 0.06 | 0.5 | 12 | 68 | 0 | 0 | 6.1835e+13 | 0 | 0 | 0 | 1 | 0% | 0% | 50 | 6.1835e+13
Heavy Duty Trucks | Diesel | Rigid 12 - 14 t | Euro IV | EGR | SPN23 [#/kWh] | Urban Peak | 0.06 | 1 | 12 | 56 | 0 | 0 | 1.0819e+14 | 0 | 0 | 0 | 1 | 0% | 0% | 50 | 1.0819e+14
Heavy Duty Trucks | Diesel | Rigid 12 - 14 t | Euro IV | EGR | SPN23 [#/kWh] | Urban Off Peak | 0.06 | 1 | 12 | 56 | 0 | 0 | 1.0819e+14 | 0 | 0 | 0 | 1 | 0% | 0% | 50 | 1.0819e+14
Heavy Duty Trucks | Diesel | Rigid 12 - 14 t | Euro IV | EGR | SPN23 [#/kWh] | Rural | 0.06 | 1 | 12 | 56 | 0 | 0 | 5.5375e+13 | 0 | 0 | 0 | 1 | 0% | 0% | 50 | 5.5375e+13
Heavy Duty Trucks | Diesel | Rigid 12 - 14 t | Euro IV | EGR | SPN23 [#/kWh] | Highway | 0.06 | 1 | 12 | 56 | 0 | 0 | 6.1835e+13 | 0 | 0 | 0 | 1 | 0% | 0% | 50 | 6.1835e+13
Heavy Duty Trucks | Diesel | Rigid 12 - 14 t | Euro V | SCR | SPN23 [#/kWh] | Urban Peak | -0.06 | 0 | 10 | 85 | 0 | 0 | 1.0819e+14 | 0 | 0 | 0 | 1 | 0% | 0% | 50 | 1.0819e+14
Heavy Duty Trucks | Diesel | Rigid 12 - 14 t | Euro V | SCR | SPN23 [#/kWh] | Urban Off Peak | -0.06 | 0 | 10 | 85 | 0 | 0 | 1.0819e+14 | 0 | 0 | 0 | 1 | 0% | 0% | 50 | 1.0819e+14
Heavy Duty Trucks | Diesel | Rigid 12 - 14 t | Euro V | SCR | SPN23 [#/kWh] | Rural | -0.06 | 0 | 10 | 85 | 0 | 0 | 5.5375e+13 | 0 | 0 | 0 | 1 | 0% | 0% | 50 | 5.5375e+13
Heavy Duty Trucks | Diesel | Rigid 12 - 14 t | Euro V | SCR | SPN23 [#/kWh] | Highway | -0.06 | 0 | 10 | 85 | 0 | 0 | 6.1835e+13 | 0 | 0 | 0 | 1 | 0% | 0% | 50 | 6.1835e+13
Heavy Duty Trucks | Diesel | Rigid 12 - 14 t | Euro V | SCR | SPN23 [#/kWh] | Urban Peak | -0.06 | 0.5 | 10 | 85 | 0 | 0 | 1.0819e+14 | 0 | 0 | 0 | 1 | 0% | 0% | 50 | 1.0819e+14
Heavy Duty Trucks | Diesel | Rigid 12 - 14 t | Euro V | SCR | SPN23 [#/kWh] | Urban Off Peak | -0.06 | 0.5 | 10 | 85 | 0 | 0 | 1.0819e+14 | 0 | 0 | 0 | 1 | 0% | 0% | 50 | 1.0819e+14
Heavy Duty Trucks | Diesel | Rigid 12 - 14 t | Euro V | SCR | SPN23 [#/kWh] | Rural | -0.06 | 0.5 | 10 | 85 | 0 | 0 | 5.5375e+13 | 0 | 0 | 0 | 1 | 0% | 0% | 50 | 5.5375e+13
Heavy Duty Trucks | Diesel | Rigid 12 - 14 t | Euro V | SCR | SPN23 [#/kWh] | Highway | -0.06 | 0.5 | 10 | 85 | 0 | 0 | 6.1835e+13 | 0 | 0 | 0 | 1 | 0% | 0% | 50 | 6.1835e+13
Heavy Duty Trucks | Diesel | Rigid 12 - 14 t | Euro V | SCR | SPN23 [#/kWh] | Urban Peak | -0.06 | 1 | 10 | 85 | 0 | 0 | 1.0819e+14 | 0 | 0 | 0 | 1 | 0% | 0% | 50 | 1.0819e+14
Heavy Duty Trucks | Diesel | Rigid 12 - 14 t | Euro V | SCR | SPN23 [#/kWh] | Urban Off Peak | -0.06 | 1 | 10 | 85 | 0 | 0 | 1.0819e+14 | 0 | 0 | 0 | 1 | 0% | 0% | 50 | 1.0819e+14
Heavy Duty Trucks | Diesel | Rigid 12 - 14 t | Euro V | SCR | SPN23 [#/kWh] | Rural | -0.06 | 1 | 10 | 85 | 0 | 0 | 5.5375e+13 | 0 | 0 | 0 | 1 | 0% | 0% | 50 | 5.5375e+13
Heavy Duty Trucks | Diesel | Rigid 12 - 14 t | Euro V | SCR | SPN23 [#/kWh] | Highway | -0.06 | 1 | 10 | 85 | 0 | 0 | 6.1835e+13 | 0 | 0 | 0 | 1 | 0% | 0% | 50 | 6.1835e+13
Heavy Duty Trucks | Diesel | Rigid 12 - 14 t | Euro V | SCR | SPN23 [#/kWh] | Urban Peak | -0.04 | 0 | 10 | 85 | 0 | 0 | 1.0819e+14 | 0 | 0 | 0 | 1 | 0% | 0% | 50 | 1.0819e+14
Heavy Duty Trucks | Diesel | Rigid 12 - 14 t | Euro V | SCR | SPN23 [#/kWh] | Urban Off Peak | -0.04 | 0 | 10 | 85 | 0 | 0 | 1.0819e+14 | 0 | 0 | 0 | 1 | 0% | 0% | 50 | 1.0819e+14
Heavy Duty Trucks | Diesel | Rigid 12 - 14 t | Euro V | SCR | SPN23 [#/kWh] | Rural | -0.04 | 0 | 10 | 85 | 0 | 0 | 5.5375e+13 | 0 | 0 | 0 | 1 | 0% | 0% | 50 | 5.5375e+13
Heavy Duty Trucks | Diesel | Rigid 12 - 14 t | Euro V | SCR | SPN23 [#/kWh] | Highway | -0.04 | 0 | 10 | 85 | 0 | 0 | 6.1835e+13 | 0 | 0 | 0 | 1 | 0% | 0% | 50 | 6.1835e+13
Heavy Duty Trucks | Diesel | Rigid 12 - 14 t | Euro V | SCR | SPN23 [#/kWh] | Urban Peak | -0.04 | 0.5 | 10 | 85 | 0 | 0 | 1.0819e+14 | 0 | 0 | 0 | 1 | 0% | 0% | 50 | 1.0819e+14
Heavy Duty Trucks | Diesel | Rigid 12 - 14 t | Euro V | SCR | SPN23 [#/kWh] | Urban Off Peak | -0.04 | 0.5 | 10 | 85 | 0 | 0 | 1.0819e+14 | 0 | 0 | 0 | 1 | 0% | 0% | 50 | 1.0819e+14
Heavy Duty Trucks | Diesel | Rigid 12 - 14 t | Euro V | SCR | SPN23 [#/kWh] | Rural | -0.04 | 0.5 | 10 | 85 | 0 | 0 | 5.5375e+13 | 0 | 0 | 0 | 1 | 0% | 0% | 50 | 5.5375e+13
Heavy Duty Trucks | Diesel | Rigid 12 - 14 t | Euro V | SCR | SPN23 [#/kWh] | Highway | -0.04 | 0.5 | 10 | 85 | 0 | 0 | 6.1835e+13 | 0 | 0 | 0 | 1 | 0% | 0% | 50 | 6.1835e+13
Heavy Duty Trucks | Diesel | Rigid 12 - 14 t | Euro V | SCR | SPN23 [#/kWh] | Urban Peak | -0.04 | 1 | 10 | 85 | 0 | 0 | 1.0819e+14 | 0 | 0 | 0 | 1 | 0% | 0% | 50 | 1.0819e+14
Heavy Duty Trucks | Diesel | Rigid 12 - 14 t | Euro V | SCR | SPN23 [#/kWh] | Urban Off Peak | -0.04 | 1 | 10 | 85 | 0 | 0 | 1.0819e+14 | 0 | 0 | 0 | 1 | 0% | 0% | 50 | 1.0819e+14
Heavy Duty Trucks | Diesel | Rigid 12 - 14 t | Euro V | SCR | SPN23 [#/kWh] | Rural | -0.04 | 1 | 10 | 85 | 0 | 0 | 5.5375e+13 | 0 | 0 | 0 | 1 | 0% | 0% | 50 | 5.5375e+13
Heavy Duty Trucks | Diesel | Rigid 12 - 14 t | Euro V | SCR | SPN23 [#/kWh] | Highway | -0.04 | 1 | 10 | 85 | 0 | 0 | 6.1835e+13 | 0 | 0 | 0 | 1 | 0% | 0% | 50 | 6.1835e+13
Heavy Duty Trucks | Diesel | Rigid 12 - 14 t | Euro V | SCR | SPN23 [#/kWh] | Urban Peak | -0.02 | 0 | 10 | 85 | 0 | 0 | 1.0819e+14 | 0 | 0 | 0 | 1 | 0% | 0% | 50 | 1.0819e+14
Heavy Duty Trucks | Diesel | Rigid 12 - 14 t | Euro V | SCR | SPN23 [#/kWh] | Urban Off Peak | -0.02 | 0 | 10 | 85 | 0 | 0 | 1.0819e+14 | 0 | 0 | 0 | 1 | 0% | 0% | 50 | 1.0819e+14
Heavy Duty Trucks | Diesel | Rigid 12 - 14 t | Euro V | SCR | SPN23 [#/kWh] | Rural | -0.02 | 0 | 10 | 85 | 0 | 0 | 5.5375e+13 | 0 | 0 | 0 | 1 | 0% | 0% | 50 | 5.5375e+13
Heavy Duty Trucks | Diesel | Rigid 12 - 14 t | Euro V | SCR | SPN23 [#/kWh] | Highway | -0.02 | 0 | 10 | 85 | 0 | 0 | 6.1835e+13 | 0 | 0 | 0 | 1 | 0% | 0% | 50 | 6.1835e+13
Heavy Duty Trucks | Diesel | Rigid 12 - 14 t | Euro V | SCR | SPN23 [#/kWh] | Urban Peak | -0.02 | 0.5 | 10 | 85 | 0 | 0 | 1.0819e+14 | 0 | 0 | 0 | 1 | 0% | 0% | 50 | 1.0819e+14
Heavy Duty Trucks | Diesel | Rigid 12 - 14 t | Euro V | SCR | SPN23 [#/kWh] | Urban Off Peak | -0.02 | 0.5 | 10 | 85 | 0 | 0 | 1.0819e+14 | 0 | 0 | 0 | 1 | 0% | 0% | 50 | 1.0819e+14
Heavy Duty Trucks | Diesel | Rigid 12 - 14 t | Euro V | SCR | SPN23 [#/kWh] | Rural | -0.02 | 0.5 | 10 | 85 | 0 | 0 | 5.5375e+13 | 0 | 0 | 0 | 1 | 0% | 0% | 50 | 5.5375e+13
Heavy Duty Trucks | Diesel | Rigid 12 - 14 t | Euro V | SCR | SPN23 [#/kWh] | Highway | -0.02 | 0.5 | 10 | 85 | 0 | 0 | 6.1835e+13 | 0 | 0 | 0 | 1 | 0% | 0% | 50 | 6.1835e+13
Heavy Duty Trucks | Diesel | Rigid 12 - 14 t | Euro V | SCR | SPN23 [#/kWh] | Urban Peak | -0.02 | 1 | 10 | 85 | 0 | 0 | 1.0819e+14 | 0 | 0 | 0 | 1 | 0% | 0% | 50 | 1.0819e+14
Heavy Duty Trucks | Diesel | Rigid 12 - 14 t | Euro V | SCR | SPN23 [#/kWh] | Urban Off Peak | -0.02 | 1 | 10 | 85 | 0 | 0 | 1.0819e+14 | 0 | 0 | 0 | 1 | 0% | 0% | 50 | 1.0819e+14
Heavy Duty Trucks | Diesel | Rigid 12 - 14 t | Euro V | SCR | SPN23 [#/kWh] | Rural | -0.02 | 1 | 10 | 85 | 0 | 0 | 5.5375e+13 | 0 | 0 | 0 | 1 | 0% | 0% | 50 | 5.5375e+13
Heavy Duty Trucks | Diesel | Rigid 12 - 14 t | Euro V | SCR | SPN23 [#/kWh] | Highway | -0.02 | 1 | 10 | 85 | 0 | 0 | 6.1835e+13 | 0 | 0 | 0 | 1 | 0% | 0% | 50 | 6.1835e+13
Heavy Duty Trucks | Diesel | Rigid 12 - 14 t | Euro V | SCR | SPN23 [#/kWh] | Urban Peak | 0 | 0 | 10 | 85 | 0 | 0 | 1.0819e+14 | 0 | 0 | 0 | 1 | 0% | 0% | 50 | 1.0819e+14
Heavy Duty Trucks | Diesel | Rigid 12 - 14 t | Euro V | SCR | SPN23 [#/kWh] | Urban Off Peak | 0 | 0 | 10 | 85 | 0 | 0 | 1.0819e+14 | 0 | 0 | 0 | 1 | 0% | 0% | 50 | 1.0819e+14
Heavy Duty Trucks | Diesel | Rigid 12 - 14 t | Euro V | SCR | SPN23 [#/kWh] | Rural | 0 | 0 | 10 | 85 | 0 | 0 | 5.5375e+13 | 0 | 0 | 0 | 1 | 0% | 0% | 50 | 5.5375e+13
Heavy Duty Trucks | Diesel | Rigid 12 - 14 t | Euro V | SCR | SPN23 [#/kWh] | Highway | 0 | 0 | 10 | 85 | 0 | 0 | 6.1835e+13 | 0 | 0 | 0 | 1 | 0% | 0% | 50 | 6.1835e+13
Heavy Duty Trucks | Diesel | Rigid 12 - 14 t | Euro V | SCR | SPN23 [#/kWh] | Urban Peak | 0 | 0.5 | 10 | 85 | 0 | 0 | 1.0819e+14 | 0 | 0 | 0 | 1 | 0% | 0% | 50 | 1.0819e+14
Heavy Duty Trucks | Diesel | Rigid 12 - 14 t | Euro V | SCR | SPN23 [#/kWh] | Urban Off Peak | 0 | 0.5 | 10 | 85 | 0 | 0 | 1.0819e+14 | 0 | 0 | 0 | 1 | 0% | 0% | 50 | 1.0819e+14
Heavy Duty Trucks | Diesel | Rigid 12 - 14 t | Euro V | SCR | SPN23 [#/kWh] | Rural | 0 | 0.5 | 10 | 85 | 0 | 0 | 5.5375e+13 | 0 | 0 | 0 | 1 | 0% | 0% | 50 | 5.5375e+13
Heavy Duty Trucks | Diesel | Rigid 12 - 14 t | Euro V | SCR | SPN23 [#/kWh] | Highway | 0 | 0.5 | 10 | 85 | 0 | 0 | 6.1835e+13 | 0 | 0 | 0 | 1 | 0% | 0% | 50 | 6.1835e+13
Heavy Duty Trucks | Diesel | Rigid 12 - 14 t | Euro V | SCR | SPN23 [#/kWh] | Urban Peak | 0 | 1 | 10 | 85 | 0 | 0 | 1.0819e+14 | 0 | 0 | 0 | 1 | 0% | 0% | 50 | 1.0819e+14
Heavy Duty Trucks | Diesel | Rigid 12 - 14 t | Euro V | SCR | SPN23 [#/kWh] | Urban Off Peak | 0 | 1 | 10 | 85 | 0 | 0 | 1.0819e+14 | 0 | 0 | 0 | 1 | 0% | 0% | 50 | 1.0819e+14
Heavy Duty Trucks | Diesel | Rigid 12 - 14 t | Euro V | SCR | SPN23 [#/kWh] | Rural | 0 | 1 | 10 | 85 | 0 | 0 | 5.5375e+13 | 0 | 0 | 0 | 1 | 0% | 0% | 50 | 5.5375e+13
Heavy Duty Trucks | Diesel | Rigid 12 - 14 t | Euro V | SCR | SPN23 [#/kWh] | Highway | 0 | 1 | 10 | 85 | 0 | 0 | 6.1835e+13 | 0 | 0 | 0 | 1 | 0% | 0% | 50 | 6.1835e+13
Heavy Duty Trucks | Diesel | Rigid 12 - 14 t | Euro V | SCR | SPN23 [#/kWh] | Urban Peak | 0.02 | 0 | 10 | 85 | 0 | 0 | 1.0819e+14 | 0 | 0 | 0 | 1 | 0% | 0% | 50 | 1.0819e+14
Heavy Duty Trucks | Diesel | Rigid 12 - 14 t | Euro V | SCR | SPN23 [#/kWh] | Urban Off Peak | 0.02 | 0 | 10 | 85 | 0 | 0 | 1.0819e+14 | 0 | 0 | 0 | 1 | 0% | 0% | 50 | 1.0819e+14
Heavy Duty Trucks | Diesel | Rigid 12 - 14 t | Euro V | SCR | SPN23 [#/kWh] | Rural | 0.02 | 0 | 10 | 85 | 0 | 0 | 5.5375e+13 | 0 | 0 | 0 | 1 | 0% | 0% | 50 | 5.5375e+13
Heavy Duty Trucks | Diesel | Rigid 12 - 14 t | Euro V | SCR | SPN23 [#/kWh] | Highway | 0.02 | 0 | 10 | 85 | 0 | 0 | 6.1835e+13 | 0 | 0 | 0 | 1 | 0% | 0% | 50 | 6.1835e+13
Heavy Duty Trucks | Diesel | Rigid 12 - 14 t | Euro V | SCR | SPN23 [#/kWh] | Urban Peak | 0.02 | 0.5 | 10 | 85 | 0 | 0 | 1.0819e+14 | 0 | 0 | 0 | 1 | 0% | 0% | 50 | 1.0819e+14
Heavy Duty Trucks | Diesel | Rigid 12 - 14 t | Euro V | SCR | SPN23 [#/kWh] | Urban Off Peak | 0.02 | 0.5 | 10 | 85 | 0 | 0 | 1.0819e+14 | 0 | 0 | 0 | 1 | 0% | 0% | 50 | 1.0819e+14
Heavy Duty Trucks | Diesel | Rigid 12 - 14 t | Euro V | SCR | SPN23 [#/kWh] | Rural | 0.02 | 0.5 | 10 | 85 | 0 | 0 | 5.5375e+13 | 0 | 0 | 0 | 1 | 0% | 0% | 50 | 5.5375e+13
Heavy Duty Trucks | Diesel | Rigid 12 - 14 t | Euro V | SCR | SPN23 [#/kWh] | Highway | 0.02 | 0.5 | 10 | 85 | 0 | 0 | 6.1835e+13 | 0 | 0 | 0 | 1 | 0% | 0% | 50 | 6.1835e+13
Heavy Duty Trucks | Diesel | Rigid 12 - 14 t | Euro V | SCR | SPN23 [#/kWh] | Urban Peak | 0.02 | 1 | 10 | 85 | 0 | 0 | 1.0819e+14 | 0 | 0 | 0 | 1 | 0% | 0% | 50 | 1.0819e+14
Heavy Duty Trucks | Diesel | Rigid 12 - 14 t | Euro V | SCR | SPN23 [#/kWh] | Urban Off Peak | 0.02 | 1 | 10 | 85 | 0 | 0 | 1.0819e+14 | 0 | 0 | 0 | 1 | 0% | 0% | 50 | 1.0819e+14
Heavy Duty Trucks | Diesel | Rigid 12 - 14 t | Euro V | SCR | SPN23 [#/kWh] | Rural | 0.02 | 1 | 10 | 85 | 0 | 0 | 5.5375e+13 | 0 | 0 | 0 | 1 | 0% | 0% | 50 | 5.5375e+13
Heavy Duty Trucks | Diesel | Rigid 12 - 14 t | Euro V | SCR | SPN23 [#/kWh] | Highway | 0.02 | 1 | 10 | 85 | 0 | 0 | 6.1835e+13 | 0 | 0 | 0 | 1 | 0% | 0% | 50 | 6.1835e+13
Heavy Duty Trucks | Diesel | Rigid 12 - 14 t | Euro V | SCR | SPN23 [#/kWh] | Urban Peak | 0.04 | 0 | 10 | 85 | 0 | 0 | 1.0819e+14 | 0 | 0 | 0 | 1 | 0% | 0% | 50 | 1.0819e+14
Heavy Duty Trucks | Diesel | Rigid 12 - 14 t | Euro V | SCR | SPN23 [#/kWh] | Urban Off Peak | 0.04 | 0 | 10 | 85 | 0 | 0 | 1.0819e+14 | 0 | 0 | 0 | 1 | 0% | 0% | 50 | 1.0819e+14
Heavy Duty Trucks | Diesel | Rigid 12 - 14 t | Euro V | SCR | SPN23 [#/kWh] | Rural | 0.04 | 0 | 10 | 85 | 0 | 0 | 5.5375e+13 | 0 | 0 | 0 | 1 | 0% | 0% | 50 | 5.5375e+13
Heavy Duty Trucks | Diesel | Rigid 12 - 14 t | Euro V | SCR | SPN23 [#/kWh] | Highway | 0.04 | 0 | 10 | 85 | 0 | 0 | 6.1835e+13 | 0 | 0 | 0 | 1 | 0% | 0% | 50 | 6.1835e+13
Heavy Duty Trucks | Diesel | Rigid 12 - 14 t | Euro V | SCR | SPN23 [#/kWh] | Urban Peak | 0.04 | 0.5 | 10 | 80 | 0 | 0 | 1.0819e+14 | 0 | 0 | 0 | 1 | 0% | 0% | 50 | 1.0819e+14
Heavy Duty Trucks | Diesel | Rigid 12 - 14 t | Euro V | SCR | SPN23 [#/kWh] | Urban Off Peak | 0.04 | 0.5 | 10 | 80 | 0 | 0 | 1.0819e+14 | 0 | 0 | 0 | 1 | 0% | 0% | 50 | 1.0819e+14
Heavy Duty Trucks | Diesel | Rigid 12 - 14 t | Euro V | SCR | SPN23 [#/kWh] | Rural | 0.04 | 0.5 | 10 | 80 | 0 | 0 | 5.5375e+13 | 0 | 0 | 0 | 1 | 0% | 0% | 50 | 5.5375e+13
Heavy Duty Trucks | Diesel | Rigid 12 - 14 t | Euro V | SCR | SPN23 [#/kWh] | Highway | 0.04 | 0.5 | 10 | 80 | 0 | 0 | 6.1835e+13 | 0 | 0 | 0 | 1 | 0% | 0% | 50 | 6.1835e+13
Heavy Duty Trucks | Diesel | Rigid 12 - 14 t | Euro V | SCR | SPN23 [#/kWh] | Urban Peak | 0.04 | 1 | 10 | 70 | 0 | 0 | 1.0819e+14 | 0 | 0 | 0 | 1 | 0% | 0% | 50 | 1.0819e+14
Heavy Duty Trucks | Diesel | Rigid 12 - 14 t | Euro V | SCR | SPN23 [#/kWh] | Urban Off Peak | 0.04 | 1 | 10 | 70 | 0 | 0 | 1.0819e+14 | 0 | 0 | 0 | 1 | 0% | 0% | 50 | 1.0819e+14
Heavy Duty Trucks | Diesel | Rigid 12 - 14 t | Euro V | SCR | SPN23 [#/kWh] | Rural | 0.04 | 1 | 10 | 70 | 0 | 0 | 5.5375e+13 | 0 | 0 | 0 | 1 | 0% | 0% | 50 | 5.5375e+13
Heavy Duty Trucks | Diesel | Rigid 12 - 14 t | Euro V | SCR | SPN23 [#/kWh] | Highway | 0.04 | 1 | 10 | 70 | 0 | 0 | 6.1835e+13 | 0 | 0 | 0 | 1 | 0% | 0% | 50 | 6.1835e+13
Heavy Duty Trucks | Diesel | Rigid 12 - 14 t | Euro V | SCR | SPN23 [#/kWh] | Urban Peak | 0.06 | 0 | 10 | 80 | 0 | 0 | 1.0819e+14 | 0 | 0 | 0 | 1 | 0% | 0% | 50 | 1.0819e+14
Heavy Duty Trucks | Diesel | Rigid 12 - 14 t | Euro V | SCR | SPN23 [#/kWh] | Urban Off Peak | 0.06 | 0 | 10 | 80 | 0 | 0 | 1.0819e+14 | 0 | 0 | 0 | 1 | 0% | 0% | 50 | 1.0819e+14
Heavy Duty Trucks | Diesel | Rigid 12 - 14 t | Euro V | SCR | SPN23 [#/kWh] | Rural | 0.06 | 0 | 10 | 80 | 0 | 0 | 5.5375e+13 | 0 | 0 | 0 | 1 | 0% | 0% | 50 | 5.5375e+13
Heavy Duty Trucks | Diesel | Rigid 12 - 14 t | Euro V | SCR | SPN23 [#/kWh] | Highway | 0.06 | 0 | 10 | 80 | 0 | 0 | 6.1835e+13 | 0 | 0 | 0 | 1 | 0% | 0% | 50 | 6.1835e+13
Heavy Duty Trucks | Diesel | Rigid 12 - 14 t | Euro V | SCR | SPN23 [#/kWh] | Urban Peak | 0.06 | 0.5 | 10 | 65 | 0 | 0 | 1.0819e+14 | 0 | 0 | 0 | 1 | 0% | 0% | 50 | 1.0819e+14
Heavy Duty Trucks | Diesel | Rigid 12 - 14 t | Euro V | SCR | SPN23 [#/kWh] | Urban Off Peak | 0.06 | 0.5 | 10 | 65 | 0 | 0 | 1.0819e+14 | 0 | 0 | 0 | 1 | 0% | 0% | 50 | 1.0819e+14
Heavy Duty Trucks | Diesel | Rigid 12 - 14 t | Euro V | SCR | SPN23 [#/kWh] | Rural | 0.06 | 0.5 | 10 | 65 | 0 | 0 | 5.5375e+13 | 0 | 0 | 0 | 1 | 0% | 0% | 50 | 5.5375e+13
Heavy Duty Trucks | Diesel | Rigid 12 - 14 t | Euro V | SCR | SPN23 [#/kWh] | Highway | 0.06 | 0.5 | 10 | 65 | 0 | 0 | 6.1835e+13 | 0 | 0 | 0 | 1 | 0% | 0% | 50 | 6.1835e+13
Heavy Duty Trucks | Diesel | Rigid 12 - 14 t | Euro V | SCR | SPN23 [#/kWh] | Urban Peak | 0.06 | 1 | 10 | 55 | 0 | 0 | 1.0819e+14 | 0 | 0 | 0 | 1 | 0% | 0% | 50 | 1.0819e+14
Heavy Duty Trucks | Diesel | Rigid 12 - 14 t | Euro V | SCR | SPN23 [#/kWh] | Urban Off Peak | 0.06 | 1 | 10 | 55 | 0 | 0 | 1.0819e+14 | 0 | 0 | 0 | 1 | 0% | 0% | 50 | 1.0819e+14
Heavy Duty Trucks | Diesel | Rigid 12 - 14 t | Euro V | SCR | SPN23 [#/kWh] | Rural | 0.06 | 1 | 10 | 55 | 0 | 0 | 5.5375e+13 | 0 | 0 | 0 | 1 | 0% | 0% | 50 | 5.5375e+13
Heavy Duty Trucks | Diesel | Rigid 12 - 14 t | Euro V | SCR | SPN23 [#/kWh] | Highway | 0.06 | 1 | 10 | 55 | 0 | 0 | 6.1835e+13 | 0 | 0 | 0 | 1 | 0% | 0% | 50 | 6.1835e+13
Heavy Duty Trucks | Diesel | Rigid 12 - 14 t | Euro V | EGR | SPN23 [#/kWh] | Urban Peak | -0.06 | 0 | 10 | 75 | 0 | 0 | 1.0819e+14 | 0 | 0 | 0 | 1 | 0% | 0% | 50 | 1.0819e+14
Heavy Duty Trucks | Diesel | Rigid 12 - 14 t | Euro V | EGR | SPN23 [#/kWh] | Urban Off Peak | -0.06 | 0 | 10 | 75 | 0 | 0 | 1.0819e+14 | 0 | 0 | 0 | 1 | 0% | 0% | 50 | 1.0819e+14
Heavy Duty Trucks | Diesel | Rigid 12 - 14 t | Euro V | EGR | SPN23 [#/kWh] | Rural | -0.06 | 0 | 10 | 75 | 0 | 0 | 5.5375e+13 | 0 | 0 | 0 | 1 | 0% | 0% | 50 | 5.5375e+13
Heavy Duty Trucks | Diesel | Rigid 12 - 14 t | Euro V | EGR | SPN23 [#/kWh] | Highway | -0.06 | 0 | 10 | 75 | 0 | 0 | 6.1835e+13 | 0 | 0 | 0 | 1 | 0% | 0% | 50 | 6.1835e+13
Heavy Duty Trucks | Diesel | Rigid 12 - 14 t | Euro V | EGR | SPN23 [#/kWh] | Urban Peak | -0.06 | 0.5 | 10 | 75 | 0 | 0 | 1.0819e+14 | 0 | 0 | 0 | 1 | 0% | 0% | 50 | 1.0819e+14
Heavy Duty Trucks | Diesel | Rigid 12 - 14 t | Euro V | EGR | SPN23 [#/kWh] | Urban Off Peak | -0.06 | 0.5 | 10 | 75 | 0 | 0 | 1.0819e+14 | 0 | 0 | 0 | 1 | 0% | 0% | 50 | 1.0819e+14
Heavy Duty Trucks | Diesel | Rigid 12 - 14 t | Euro V | EGR | SPN23 [#/kWh] | Rural | -0.06 | 0.5 | 10 | 75 | 0 | 0 | 5.5375e+13 | 0 | 0 | 0 | 1 | 0% | 0% | 50 | 5.5375e+13
Heavy Duty Trucks | Diesel | Rigid 12 - 14 t | Euro V | EGR | SPN23 [#/kWh] | Highway | -0.06 | 0.5 | 10 | 75 | 0 | 0 | 6.1835e+13 | 0 | 0 | 0 | 1 | 0% | 0% | 50 | 6.1835e+13
Heavy Duty Trucks | Diesel | Rigid 12 - 14 t | Euro V | EGR | SPN23 [#/kWh] | Urban Peak | -0.06 | 1 | 10 | 75 | 0 | 0 | 1.0819e+14 | 0 | 0 | 0 | 1 | 0% | 0% | 50 | 1.0819e+14
Heavy Duty Trucks | Diesel | Rigid 12 - 14 t | Euro V | EGR | SPN23 [#/kWh] | Urban Off Peak | -0.06 | 1 | 10 | 75 | 0 | 0 | 1.0819e+14 | 0 | 0 | 0 | 1 | 0% | 0% | 50 | 1.0819e+14
Heavy Duty Trucks | Diesel | Rigid 12 - 14 t | Euro V | EGR | SPN23 [#/kWh] | Rural | -0.06 | 1 | 10 | 75 | 0 | 0 | 5.5375e+13 | 0 | 0 | 0 | 1 | 0% | 0% | 50 | 5.5375e+13
Heavy Duty Trucks | Diesel | Rigid 12 - 14 t | Euro V | EGR | SPN23 [#/kWh] | Highway | -0.06 | 1 | 10 | 75 | 0 | 0 | 6.1835e+13 | 0 | 0 | 0 | 1 | 0% | 0% | 50 | 6.1835e+13
Heavy Duty Trucks | Diesel | Rigid 12 - 14 t | Euro V | EGR | SPN23 [#/kWh] | Urban Peak | -0.04 | 0 | 10 | 85 | 0 | 0 | 1.0819e+14 | 0 | 0 | 0 | 1 | 0% | 0% | 50 | 1.0819e+14
Heavy Duty Trucks | Diesel | Rigid 12 - 14 t | Euro V | EGR | SPN23 [#/kWh] | Urban Off Peak | -0.04 | 0 | 10 | 85 | 0 | 0 | 1.0819e+14 | 0 | 0 | 0 | 1 | 0% | 0% | 50 | 1.0819e+14
Heavy Duty Trucks | Diesel | Rigid 12 - 14 t | Euro V | EGR | SPN23 [#/kWh] | Rural | -0.04 | 0 | 10 | 85 | 0 | 0 | 5.5375e+13 | 0 | 0 | 0 | 1 | 0% | 0% | 50 | 5.5375e+13
Heavy Duty Trucks | Diesel | Rigid 12 - 14 t | Euro V | EGR | SPN23 [#/kWh] | Highway | -0.04 | 0 | 10 | 85 | 0 | 0 | 6.1835e+13 | 0 | 0 | 0 | 1 | 0% | 0% | 50 | 6.1835e+13
Heavy Duty Trucks | Diesel | Rigid 12 - 14 t | Euro V | EGR | SPN23 [#/kWh] | Urban Peak | -0.04 | 0.5 | 10 | 85 | 0 | 0 | 1.0819e+14 | 0 | 0 | 0 | 1 | 0% | 0% | 50 | 1.0819e+14
Heavy Duty Trucks | Diesel | Rigid 12 - 14 t | Euro V | EGR | SPN23 [#/kWh] | Urban Off Peak | -0.04 | 0.5 | 10 | 85 | 0 | 0 | 1.0819e+14 | 0 | 0 | 0 | 1 | 0% | 0% | 50 | 1.0819e+14
Heavy Duty Trucks | Diesel | Rigid 12 - 14 t | Euro V | EGR | SPN23 [#/kWh] | Rural | -0.04 | 0.5 | 10 | 85 | 0 | 0 | 5.5375e+13 | 0 | 0 | 0 | 1 | 0% | 0% | 50 | 5.5375e+13
Heavy Duty Trucks | Diesel | Rigid 12 - 14 t | Euro V | EGR | SPN23 [#/kWh] | Highway | -0.04 | 0.5 | 10 | 85 | 0 | 0 | 6.1835e+13 | 0 | 0 | 0 | 1 | 0% | 0% | 50 | 6.1835e+13
Heavy Duty Trucks | Diesel | Rigid 12 - 14 t | Euro V | EGR | SPN23 [#/kWh] | Urban Peak | -0.04 | 1 | 10 | 85 | 0 | 0 | 1.0819e+14 | 0 | 0 | 0 | 1 | 0% | 0% | 50 | 1.0819e+14
Heavy Duty Trucks | Diesel | Rigid 12 - 14 t | Euro V | EGR | SPN23 [#/kWh] | Urban Off Peak | -0.04 | 1 | 10 | 85 | 0 | 0 | 1.0819e+14 | 0 | 0 | 0 | 1 | 0% | 0% | 50 | 1.0819e+14
Heavy Duty Trucks | Diesel | Rigid 12 - 14 t | Euro V | EGR | SPN23 [#/kWh] | Rural | -0.04 | 1 | 10 | 85 | 0 | 0 | 5.5375e+13 | 0 | 0 | 0 | 1 | 0% | 0% | 50 | 5.5375e+13
Heavy Duty Trucks | Diesel | Rigid 12 - 14 t | Euro V | EGR | SPN23 [#/kWh] | Highway | -0.04 | 1 | 10 | 85 | 0 | 0 | 6.1835e+13 | 0 | 0 | 0 | 1 | 0% | 0% | 50 | 6.1835e+13
Heavy Duty Trucks | Diesel | Rigid 12 - 14 t | Euro V | EGR | SPN23 [#/kWh] | Urban Peak | -0.02 | 0 | 10 | 85 | 0 | 0 | 1.0819e+14 | 0 | 0 | 0 | 1 | 0% | 0% | 50 | 1.0819e+14
Heavy Duty Trucks | Diesel | Rigid 12 - 14 t | Euro V | EGR | SPN23 [#/kWh] | Urban Off Peak | -0.02 | 0 | 10 | 85 | 0 | 0 | 1.0819e+14 | 0 | 0 | 0 | 1 | 0% | 0% | 50 | 1.0819e+14
Heavy Duty Trucks | Diesel | Rigid 12 - 14 t | Euro V | EGR | SPN23 [#/kWh] | Rural | -0.02 | 0 | 10 | 85 | 0 | 0 | 5.5375e+13 | 0 | 0 | 0 | 1 | 0% | 0% | 50 | 5.5375e+13
Heavy Duty Trucks | Diesel | Rigid 12 - 14 t | Euro V | EGR | SPN23 [#/kWh] | Highway | -0.02 | 0 | 10 | 85 | 0 | 0 | 6.1835e+13 | 0 | 0 | 0 | 1 | 0% | 0% | 50 | 6.1835e+13
Heavy Duty Trucks | Diesel | Rigid 12 - 14 t | Euro V | EGR | SPN23 [#/kWh] | Urban Peak | -0.02 | 0.5 | 10 | 85 | 0 | 0 | 1.0819e+14 | 0 | 0 | 0 | 1 | 0% | 0% | 50 | 1.0819e+14
Heavy Duty Trucks | Diesel | Rigid 12 - 14 t | Euro V | EGR | SPN23 [#/kWh] | Urban Off Peak | -0.02 | 0.5 | 10 | 85 | 0 | 0 | 1.0819e+14 | 0 | 0 | 0 | 1 | 0% | 0% | 50 | 1.0819e+14
Heavy Duty Trucks | Diesel | Rigid 12 - 14 t | Euro V | EGR | SPN23 [#/kWh] | Rural | -0.02 | 0.5 | 10 | 85 | 0 | 0 | 5.5375e+13 | 0 | 0 | 0 | 1 | 0% | 0% | 50 | 5.5375e+13
Heavy Duty Trucks | Diesel | Rigid 12 - 14 t | Euro V | EGR | SPN23 [#/kWh] | Highway | -0.02 | 0.5 | 10 | 85 | 0 | 0 | 6.1835e+13 | 0 | 0 | 0 | 1 | 0% | 0% | 50 | 6.1835e+13
Heavy Duty Trucks | Diesel | Rigid 12 - 14 t | Euro V | EGR | SPN23 [#/kWh] | Urban Peak | -0.02 | 1 | 10 | 85 | 0 | 0 | 1.0819e+14 | 0 | 0 | 0 | 1 | 0% | 0% | 50 | 1.0819e+14
Heavy Duty Trucks | Diesel | Rigid 12 - 14 t | Euro V | EGR | SPN23 [#/kWh] | Urban Off Peak | -0.02 | 1 | 10 | 85 | 0 | 0 | 1.0819e+14 | 0 | 0 | 0 | 1 | 0% | 0% | 50 | 1.0819e+14
Heavy Duty Trucks | Diesel | Rigid 12 - 14 t | Euro V | EGR | SPN23 [#/kWh] | Rural | -0.02 | 1 | 10 | 85 | 0 | 0 | 5.5375e+13 | 0 | 0 | 0 | 1 | 0% | 0% | 50 | 5.5375e+13
Heavy Duty Trucks | Diesel | Rigid 12 - 14 t | Euro V | EGR | SPN23 [#/kWh] | Highway | -0.02 | 1 | 10 | 85 | 0 | 0 | 6.1835e+13 | 0 | 0 | 0 | 1 | 0% | 0% | 50 | 6.1835e+13
Heavy Duty Trucks | Diesel | Rigid 12 - 14 t | Euro V | EGR | SPN23 [#/kWh] | Urban Peak | 0 | 0 | 10 | 85 | 0 | 0 | 1.0819e+14 | 0 | 0 | 0 | 1 | 0% | 0% | 50 | 1.0819e+14
Heavy Duty Trucks | Diesel | Rigid 12 - 14 t | Euro V | EGR | SPN23 [#/kWh] | Urban Off Peak | 0 | 0 | 10 | 85 | 0 | 0 | 1.0819e+14 | 0 | 0 | 0 | 1 | 0% | 0% | 50 | 1.0819e+14
Heavy Duty Trucks | Diesel | Rigid 12 - 14 t | Euro V | EGR | SPN23 [#/kWh] | Rural | 0 | 0 | 10 | 85 | 0 | 0 | 5.5375e+13 | 0 | 0 | 0 | 1 | 0% | 0% | 50 | 5.5375e+13
Heavy Duty Trucks | Diesel | Rigid 12 - 14 t | Euro V | EGR | SPN23 [#/kWh] | Highway | 0 | 0 | 10 | 85 | 0 | 0 | 6.1835e+13 | 0 | 0 | 0 | 1 | 0% | 0% | 50 | 6.1835e+13
Heavy Duty Trucks | Diesel | Rigid 12 - 14 t | Euro V | EGR | SPN23 [#/kWh] | Urban Peak | 0 | 0.5 | 10 | 85 | 0 | 0 | 1.0819e+14 | 0 | 0 | 0 | 1 | 0% | 0% | 50 | 1.0819e+14
Heavy Duty Trucks | Diesel | Rigid 12 - 14 t | Euro V | EGR | SPN23 [#/kWh] | Urban Off Peak | 0 | 0.5 | 10 | 85 | 0 | 0 | 1.0819e+14 | 0 | 0 | 0 | 1 | 0% | 0% | 50 | 1.0819e+14
Heavy Duty Trucks | Diesel | Rigid 12 - 14 t | Euro V | EGR | SPN23 [#/kWh] | Rural | 0 | 0.5 | 10 | 85 | 0 | 0 | 5.5375e+13 | 0 | 0 | 0 | 1 | 0% | 0% | 50 | 5.5375e+13
Heavy Duty Trucks | Diesel | Rigid 12 - 14 t | Euro V | EGR | SPN23 [#/kWh] | Highway | 0 | 0.5 | 10 | 85 | 0 | 0 | 6.1835e+13 | 0 | 0 | 0 | 1 | 0% | 0% | 50 | 6.1835e+13
Heavy Duty Trucks | Diesel | Rigid 12 - 14 t | Euro V | EGR | SPN23 [#/kWh] | Urban Peak | 0 | 1 | 10 | 85 | 0 | 0 | 1.0819e+14 | 0 | 0 | 0 | 1 | 0% | 0% | 50 | 1.0819e+14
Heavy Duty Trucks | Diesel | Rigid 12 - 14 t | Euro V | EGR | SPN23 [#/kWh] | Urban Off Peak | 0 | 1 | 10 | 85 | 0 | 0 | 1.0819e+14 | 0 | 0 | 0 | 1 | 0% | 0% | 50 | 1.0819e+14
Heavy Duty Trucks | Diesel | Rigid 12 - 14 t | Euro V | EGR | SPN23 [#/kWh] | Rural | 0 | 1 | 10 | 85 | 0 | 0 | 5.5375e+13 | 0 | 0 | 0 | 1 | 0% | 0% | 50 | 5.5375e+13
Heavy Duty Trucks | Diesel | Rigid 12 - 14 t | Euro V | EGR | SPN23 [#/kWh] | Highway | 0 | 1 | 10 | 85 | 0 | 0 | 6.1835e+13 | 0 | 0 | 0 | 1 | 0% | 0% | 50 | 6.1835e+13
Heavy Duty Trucks | Diesel | Rigid 12 - 14 t | Euro V | EGR | SPN23 [#/kWh] | Urban Peak | 0.02 | 0 | 10 | 85 | 0 | 0 | 1.0819e+14 | 0 | 0 | 0 | 1 | 0% | 0% | 50 | 1.0819e+14
Heavy Duty Trucks | Diesel | Rigid 12 - 14 t | Euro V | EGR | SPN23 [#/kWh] | Urban Off Peak | 0.02 | 0 | 10 | 85 | 0 | 0 | 1.0819e+14 | 0 | 0 | 0 | 1 | 0% | 0% | 50 | 1.0819e+14
Heavy Duty Trucks | Diesel | Rigid 12 - 14 t | Euro V | EGR | SPN23 [#/kWh] | Rural | 0.02 | 0 | 10 | 85 | 0 | 0 | 5.5375e+13 | 0 | 0 | 0 | 1 | 0% | 0% | 50 | 5.5375e+13
Heavy Duty Trucks | Diesel | Rigid 12 - 14 t | Euro V | EGR | SPN23 [#/kWh] | Highway | 0.02 | 0 | 10 | 85 | 0 | 0 | 6.1835e+13 | 0 | 0 | 0 | 1 | 0% | 0% | 50 | 6.1835e+13
Heavy Duty Trucks | Diesel | Rigid 12 - 14 t | Euro V | EGR | SPN23 [#/kWh] | Urban Peak | 0.02 | 0.5 | 10 | 85 | 0 | 0 | 1.0819e+14 | 0 | 0 | 0 | 1 | 0% | 0% | 50 | 1.0819e+14
Heavy Duty Trucks | Diesel | Rigid 12 - 14 t | Euro V | EGR | SPN23 [#/kWh] | Urban Off Peak | 0.02 | 0.5 | 10 | 85 | 0 | 0 | 1.0819e+14 | 0 | 0 | 0 | 1 | 0% | 0% | 50 | 1.0819e+14
Heavy Duty Trucks | Diesel | Rigid 12 - 14 t | Euro V | EGR | SPN23 [#/kWh] | Rural | 0.02 | 0.5 | 10 | 85 | 0 | 0 | 5.5375e+13 | 0 | 0 | 0 | 1 | 0% | 0% | 50 | 5.5375e+13
Heavy Duty Trucks | Diesel | Rigid 12 - 14 t | Euro V | EGR | SPN23 [#/kWh] | Highway | 0.02 | 0.5 | 10 | 85 | 0 | 0 | 6.1835e+13 | 0 | 0 | 0 | 1 | 0% | 0% | 50 | 6.1835e+13
Heavy Duty Trucks | Diesel | Rigid 12 - 14 t | Euro V | EGR | SPN23 [#/kWh] | Urban Peak | 0.02 | 1 | 10 | 85 | 0 | 0 | 1.0819e+14 | 0 | 0 | 0 | 1 | 0% | 0% | 50 | 1.0819e+14
Heavy Duty Trucks | Diesel | Rigid 12 - 14 t | Euro V | EGR | SPN23 [#/kWh] | Urban Off Peak | 0.02 | 1 | 10 | 85 | 0 | 0 | 1.0819e+14 | 0 | 0 | 0 | 1 | 0% | 0% | 50 | 1.0819e+14
Heavy Duty Trucks | Diesel | Rigid 12 - 14 t | Euro V | EGR | SPN23 [#/kWh] | Rural | 0.02 | 1 | 10 | 85 | 0 | 0 | 5.5375e+13 | 0 | 0 | 0 | 1 | 0% | 0% | 50 | 5.5375e+13
Heavy Duty Trucks | Diesel | Rigid 12 - 14 t | Euro V | EGR | SPN23 [#/kWh] | Highway | 0.02 | 1 | 10 | 85 | 0 | 0 | 6.1835e+13 | 0 | 0 | 0 | 1 | 0% | 0% | 50 | 6.1835e+13
Heavy Duty Trucks | Diesel | Rigid 12 - 14 t | Euro V | EGR | SPN23 [#/kWh] | Urban Peak | 0.04 | 0 | 10 | 85 | 0 | 0 | 1.0819e+14 | 0 | 0 | 0 | 1 | 0% | 0% | 50 | 1.0819e+14
Heavy Duty Trucks | Diesel | Rigid 12 - 14 t | Euro V | EGR | SPN23 [#/kWh] | Urban Off Peak | 0.04 | 0 | 10 | 85 | 0 | 0 | 1.0819e+14 | 0 | 0 | 0 | 1 | 0% | 0% | 50 | 1.0819e+14
Heavy Duty Trucks | Diesel | Rigid 12 - 14 t | Euro V | EGR | SPN23 [#/kWh] | Rural | 0.04 | 0 | 10 | 85 | 0 | 0 | 5.5375e+13 | 0 | 0 | 0 | 1 | 0% | 0% | 50 | 5.5375e+13
Heavy Duty Trucks | Diesel | Rigid 12 - 14 t | Euro V | EGR | SPN23 [#/kWh] | Highway | 0.04 | 0 | 10 | 85 | 0 | 0 | 6.1835e+13 | 0 | 0 | 0 | 1 | 0% | 0% | 50 | 6.1835e+13
Heavy Duty Trucks | Diesel | Rigid 12 - 14 t | Euro V | EGR | SPN23 [#/kWh] | Urban Peak | 0.04 | 0.5 | 10 | 80 | 0 | 0 | 1.0819e+14 | 0 | 0 | 0 | 1 | 0% | 0% | 50 | 1.0819e+14
Heavy Duty Trucks | Diesel | Rigid 12 - 14 t | Euro V | EGR | SPN23 [#/kWh] | Urban Off Peak | 0.04 | 0.5 | 10 | 80 | 0 | 0 | 1.0819e+14 | 0 | 0 | 0 | 1 | 0% | 0% | 50 | 1.0819e+14
Heavy Duty Trucks | Diesel | Rigid 12 - 14 t | Euro V | EGR | SPN23 [#/kWh] | Rural | 0.04 | 0.5 | 10 | 80 | 0 | 0 | 5.5375e+13 | 0 | 0 | 0 | 1 | 0% | 0% | 50 | 5.5375e+13
Heavy Duty Trucks | Diesel | Rigid 12 - 14 t | Euro V | EGR | SPN23 [#/kWh] | Highway | 0.04 | 0.5 | 10 | 80 | 0 | 0 | 6.1835e+13 | 0 | 0 | 0 | 1 | 0% | 0% | 50 | 6.1835e+13
Heavy Duty Trucks | Diesel | Rigid 12 - 14 t | Euro V | EGR | SPN23 [#/kWh] | Urban Peak | 0.04 | 1 | 10 | 70 | 0 | 0 | 1.0819e+14 | 0 | 0 | 0 | 1 | 0% | 0% | 50 | 1.0819e+14
Heavy Duty Trucks | Diesel | Rigid 12 - 14 t | Euro V | EGR | SPN23 [#/kWh] | Urban Off Peak | 0.04 | 1 | 10 | 70 | 0 | 0 | 1.0819e+14 | 0 | 0 | 0 | 1 | 0% | 0% | 50 | 1.0819e+14
Heavy Duty Trucks | Diesel | Rigid 12 - 14 t | Euro V | EGR | SPN23 [#/kWh] | Rural | 0.04 | 1 | 10 | 70 | 0 | 0 | 5.5375e+13 | 0 | 0 | 0 | 1 | 0% | 0% | 50 | 5.5375e+13
Heavy Duty Trucks | Diesel | Rigid 12 - 14 t | Euro V | EGR | SPN23 [#/kWh] | Highway | 0.04 | 1 | 10 | 70 | 0 | 0 | 6.1835e+13 | 0 | 0 | 0 | 1 | 0% | 0% | 50 | 6.1835e+13
Heavy Duty Trucks | Diesel | Rigid 12 - 14 t | Euro V | EGR | SPN23 [#/kWh] | Urban Peak | 0.06 | 0 | 10 | 80 | 0 | 0 | 1.0819e+14 | 0 | 0 | 0 | 1 | 0% | 0% | 50 | 1.0819e+14
Heavy Duty Trucks | Diesel | Rigid 12 - 14 t | Euro V | EGR | SPN23 [#/kWh] | Urban Off Peak | 0.06 | 0 | 10 | 80 | 0 | 0 | 1.0819e+14 | 0 | 0 | 0 | 1 | 0% | 0% | 50 | 1.0819e+14
Heavy Duty Trucks | Diesel | Rigid 12 - 14 t | Euro V | EGR | SPN23 [#/kWh] | Rural | 0.06 | 0 | 10 | 80 | 0 | 0 | 5.5375e+13 | 0 | 0 | 0 | 1 | 0% | 0% | 50 | 5.5375e+13
Heavy Duty Trucks | Diesel | Rigid 12 - 14 t | Euro V | EGR | SPN23 [#/kWh] | Highway | 0.06 | 0 | 10 | 80 | 0 | 0 | 6.1835e+13 | 0 | 0 | 0 | 1 | 0% | 0% | 50 | 6.1835e+13
Heavy Duty Trucks | Diesel | Rigid 12 - 14 t | Euro V | EGR | SPN23 [#/kWh] | Urban Peak | 0.06 | 0.5 | 10 | 70 | 0 | 0 | 1.0819e+14 | 0 | 0 | 0 | 1 | 0% | 0% | 50 | 1.0819e+14
Heavy Duty Trucks | Diesel | Rigid 12 - 14 t | Euro V | EGR | SPN23 [#/kWh] | Urban Off Peak | 0.06 | 0.5 | 10 | 70 | 0 | 0 | 1.0819e+14 | 0 | 0 | 0 | 1 | 0% | 0% | 50 | 1.0819e+14
Heavy Duty Trucks | Diesel | Rigid 12 - 14 t | Euro V | EGR | SPN23 [#/kWh] | Rural | 0.06 | 0.5 | 10 | 70 | 0 | 0 | 5.5375e+13 | 0 | 0 | 0 | 1 | 0% | 0% | 50 | 5.5375e+13
Heavy Duty Trucks | Diesel | Rigid 12 - 14 t | Euro V | EGR | SPN23 [#/kWh] | Highway | 0.06 | 0.5 | 10 | 70 | 0 | 0 | 6.1835e+13 | 0 | 0 | 0 | 1 | 0% | 0% | 50 | 6.1835e+13
Heavy Duty Trucks | Diesel | Rigid 12 - 14 t | Euro V | EGR | SPN23 [#/kWh] | Urban Peak | 0.06 | 1 | 10 | 55 | 0 | 0 | 1.0819e+14 | 0 | 0 | 0 | 1 | 0% | 0% | 50 | 1.0819e+14
Heavy Duty Trucks | Diesel | Rigid 12 - 14 t | Euro V | EGR | SPN23 [#/kWh] | Urban Off Peak | 0.06 | 1 | 10 | 55 | 0 | 0 | 1.0819e+14 | 0 | 0 | 0 | 1 | 0% | 0% | 50 | 1.0819e+14
Heavy Duty Trucks | Diesel | Rigid 12 - 14 t | Euro V | EGR | SPN23 [#/kWh] | Rural | 0.06 | 1 | 10 | 55 | 0 | 0 | 5.5375e+13 | 0 | 0 | 0 | 1 | 0% | 0% | 50 | 5.5375e+13
Heavy Duty Trucks | Diesel | Rigid 12 - 14 t | Euro V | EGR | SPN23 [#/kWh] | Highway | 0.06 | 1 | 10 | 55 | 0 | 0 | 6.1835e+13 | 0 | 0 | 0 | 1 | 0% | 0% | 50 | 6.1835e+13
Heavy Duty Trucks | Diesel | Rigid 12 - 14 t | Euro VI A/B/C | DPF+SCR | SPN23 [#/kWh] | Urban Peak | -0.06 | 0 | 10 | 65 | 0 | 0 | 178610770928.6208 | 0 | 0 | 0 | 1 | 0% | 0% | 50 | 178610770928.6208
Heavy Duty Trucks | Diesel | Rigid 12 - 14 t | Euro VI A/B/C | DPF+SCR | SPN23 [#/kWh] | Urban Off Peak | -0.06 | 0 | 10 | 65 | 0 | 0 | 178610770928.6208 | 0 | 0 | 0 | 1 | 0% | 0% | 50 | 178610770928.6208
Heavy Duty Trucks | Diesel | Rigid 12 - 14 t | Euro VI A/B/C | DPF+SCR | SPN23 [#/kWh] | Rural | -0.06 | 0 | 10 | 65 | 0 | 0 | 60922961131.5765 | 0 | 0 | 0 | 1 | 0% | 0% | 50 | 60922961131.5765
Heavy Duty Trucks | Diesel | Rigid 12 - 14 t | Euro VI A/B/C | DPF+SCR | SPN23 [#/kWh] | Highway | -0.06 | 0 | 10 | 65 | 0 | 0 | 47488071971.527 | 0 | 0 | 0 | 1 | 0% | 0% | 50 | 47488071971.527
Heavy Duty Trucks | Diesel | Rigid 12 - 14 t | Euro VI A/B/C | DPF+SCR | SPN23 [#/kWh] | Urban Peak | -0.06 | 0.5 | 10 | 65 | 0 | 0 | 178610770928.6208 | 0 | 0 | 0 | 1 | 0% | 0% | 50 | 178610770928.6208
Heavy Duty Trucks | Diesel | Rigid 12 - 14 t | Euro VI A/B/C | DPF+SCR | SPN23 [#/kWh] | Urban Off Peak | -0.06 | 0.5 | 10 | 65 | 0 | 0 | 178610770928.6208 | 0 | 0 | 0 | 1 | 0% | 0% | 50 | 178610770928.6208
Heavy Duty Trucks | Diesel | Rigid 12 - 14 t | Euro VI A/B/C | DPF+SCR | SPN23 [#/kWh] | Rural | -0.06 | 0.5 | 10 | 65 | 0 | 0 | 60922961131.5765 | 0 | 0 | 0 | 1 | 0% | 0% | 50 | 60922961131.5765
Heavy Duty Trucks | Diesel | Rigid 12 - 14 t | Euro VI A/B/C | DPF+SCR | SPN23 [#/kWh] | Highway | -0.06 | 0.5 | 10 | 65 | 0 | 0 | 47488071971.527 | 0 | 0 | 0 | 1 | 0% | 0% | 50 | 47488071971.527
Heavy Duty Trucks | Diesel | Rigid 12 - 14 t | Euro VI A/B/C | DPF+SCR | SPN23 [#/kWh] | Urban Peak | -0.06 | 1 | 10 | 65 | 0 | 0 | 178610770928.6208 | 0 | 0 | 0 | 1 | 0% | 0% | 50 | 178610770928.6208
Heavy Duty Trucks | Diesel | Rigid 12 - 14 t | Euro VI A/B/C | DPF+SCR | SPN23 [#/kWh] | Urban Off Peak | -0.06 | 1 | 10 | 65 | 0 | 0 | 178610770928.6208 | 0 | 0 | 0 | 1 | 0% | 0% | 50 | 178610770928.6208
Heavy Duty Trucks | Diesel | Rigid 12 - 14 t | Euro VI A/B/C | DPF+SCR | SPN23 [#/kWh] | Rural | -0.06 | 1 | 10 | 65 | 0 | 0 | 60922961131.5765 | 0 | 0 | 0 | 1 | 0% | 0% | 50 | 60922961131.5765
Heavy Duty Trucks | Diesel | Rigid 12 - 14 t | Euro VI A/B/C | DPF+SCR | SPN23 [#/kWh] | Highway | -0.06 | 1 | 10 | 65 | 0 | 0 | 47488071971.527 | 0 | 0 | 0 | 1 | 0% | 0% | 50 | 47488071971.527
Heavy Duty Trucks | Diesel | Rigid 12 - 14 t | Euro VI A/B/C | DPF+SCR | SPN23 [#/kWh] | Urban Peak | -0.04 | 0 | 10 | 85 | 0 | 0 | 178610770928.6208 | 0 | 0 | 0 | 1 | 0% | 0% | 50 | 178610770928.6208
Heavy Duty Trucks | Diesel | Rigid 12 - 14 t | Euro VI A/B/C | DPF+SCR | SPN23 [#/kWh] | Urban Off Peak | -0.04 | 0 | 10 | 85 | 0 | 0 | 178610770928.6208 | 0 | 0 | 0 | 1 | 0% | 0% | 50 | 178610770928.6208
Heavy Duty Trucks | Diesel | Rigid 12 - 14 t | Euro VI A/B/C | DPF+SCR | SPN23 [#/kWh] | Rural | -0.04 | 0 | 10 | 85 | 0 | 0 | 60922961131.5765 | 0 | 0 | 0 | 1 | 0% | 0% | 50 | 60922961131.5765
Heavy Duty Trucks | Diesel | Rigid 12 - 14 t | Euro VI A/B/C | DPF+SCR | SPN23 [#/kWh] | Highway | -0.04 | 0 | 10 | 85 | 0 | 0 | 47488071971.527 | 0 | 0 | 0 | 1 | 0% | 0% | 50 | 47488071971.527
Heavy Duty Trucks | Diesel | Rigid 12 - 14 t | Euro VI A/B/C | DPF+SCR | SPN23 [#/kWh] | Urban Peak | -0.04 | 0.5 | 10 | 85 | 0 | 0 | 178610770928.6208 | 0 | 0 | 0 | 1 | 0% | 0% | 50 | 178610770928.6208
Heavy Duty Trucks | Diesel | Rigid 12 - 14 t | Euro VI A/B/C | DPF+SCR | SPN23 [#/kWh] | Urban Off Peak | -0.04 | 0.5 | 10 | 85 | 0 | 0 | 178610770928.6208 | 0 | 0 | 0 | 1 | 0% | 0% | 50 | 178610770928.6208
Heavy Duty Trucks | Diesel | Rigid 12 - 14 t | Euro VI A/B/C | DPF+SCR | SPN23 [#/kWh] | Rural | -0.04 | 0.5 | 10 | 85 | 0 | 0 | 60922961131.5765 | 0 | 0 | 0 | 1 | 0% | 0% | 50 | 60922961131.5765
Heavy Duty Trucks | Diesel | Rigid 12 - 14 t | Euro VI A/B/C | DPF+SCR | SPN23 [#/kWh] | Highway | -0.04 | 0.5 | 10 | 85 | 0 | 0 | 47488071971.527 | 0 | 0 | 0 | 1 | 0% | 0% | 50 | 47488071971.527
Heavy Duty Trucks | Diesel | Rigid 12 - 14 t | Euro VI A/B/C | DPF+SCR | SPN23 [#/kWh] | Urban Peak | -0.04 | 1 | 10 | 80 | 0 | 0 | 178610770928.6208 | 0 | 0 | 0 | 1 | 0% | 0% | 50 | 178610770928.6208
Heavy Duty Trucks | Diesel | Rigid 12 - 14 t | Euro VI A/B/C | DPF+SCR | SPN23 [#/kWh] | Urban Off Peak | -0.04 | 1 | 10 | 80 | 0 | 0 | 178610770928.6208 | 0 | 0 | 0 | 1 | 0% | 0% | 50 | 178610770928.6208
Heavy Duty Trucks | Diesel | Rigid 12 - 14 t | Euro VI A/B/C | DPF+SCR | SPN23 [#/kWh] | Rural | -0.04 | 1 | 10 | 80 | 0 | 0 | 60922961131.5765 | 0 | 0 | 0 | 1 | 0% | 0% | 50 | 60922961131.5765
Heavy Duty Trucks | Diesel | Rigid 12 - 14 t | Euro VI A/B/C | DPF+SCR | SPN23 [#/kWh] | Highway | -0.04 | 1 | 10 | 80 | 0 | 0 | 47488071971.527 | 0 | 0 | 0 | 1 | 0% | 0% | 50 | 47488071971.527
Heavy Duty Trucks | Diesel | Rigid 12 - 14 t | Euro VI A/B/C | DPF+SCR | SPN23 [#/kWh] | Urban Peak | -0.02 | 0 | 10 | 85 | 0 | 0 | 178610770928.6208 | 0 | 0 | 0 | 1 | 0% | 0% | 50 | 178610770928.6208
Heavy Duty Trucks | Diesel | Rigid 12 - 14 t | Euro VI A/B/C | DPF+SCR | SPN23 [#/kWh] | Urban Off Peak | -0.02 | 0 | 10 | 85 | 0 | 0 | 178610770928.6208 | 0 | 0 | 0 | 1 | 0% | 0% | 50 | 178610770928.6208
Heavy Duty Trucks | Diesel | Rigid 12 - 14 t | Euro VI A/B/C | DPF+SCR | SPN23 [#/kWh] | Rural | -0.02 | 0 | 10 | 85 | 0 | 0 | 60922961131.5765 | 0 | 0 | 0 | 1 | 0% | 0% | 50 | 60922961131.5765
Heavy Duty Trucks | Diesel | Rigid 12 - 14 t | Euro VI A/B/C | DPF+SCR | SPN23 [#/kWh] | Highway | -0.02 | 0 | 10 | 85 | 0 | 0 | 47488071971.527 | 0 | 0 | 0 | 1 | 0% | 0% | 50 | 47488071971.527
Heavy Duty Trucks | Diesel | Rigid 12 - 14 t | Euro VI A/B/C | DPF+SCR | SPN23 [#/kWh] | Urban Peak | -0.02 | 0.5 | 10 | 85 | 0 | 0 | 178610770928.6208 | 0 | 0 | 0 | 1 | 0% | 0% | 50 | 178610770928.6208
Heavy Duty Trucks | Diesel | Rigid 12 - 14 t | Euro VI A/B/C | DPF+SCR | SPN23 [#/kWh] | Urban Off Peak | -0.02 | 0.5 | 10 | 85 | 0 | 0 | 178610770928.6208 | 0 | 0 | 0 | 1 | 0% | 0% | 50 | 178610770928.6208
Heavy Duty Trucks | Diesel | Rigid 12 - 14 t | Euro VI A/B/C | DPF+SCR | SPN23 [#/kWh] | Rural | -0.02 | 0.5 | 10 | 85 | 0 | 0 | 60922961131.5765 | 0 | 0 | 0 | 1 | 0% | 0% | 50 | 60922961131.5765
Heavy Duty Trucks | Diesel | Rigid 12 - 14 t | Euro VI A/B/C | DPF+SCR | SPN23 [#/kWh] | Highway | -0.02 | 0.5 | 10 | 85 | 0 | 0 | 47488071971.527 | 0 | 0 | 0 | 1 | 0% | 0% | 50 | 47488071971.527
Heavy Duty Trucks | Diesel | Rigid 12 - 14 t | Euro VI A/B/C | DPF+SCR | SPN23 [#/kWh] | Urban Peak | -0.02 | 1 | 10 | 85 | 0 | 0 | 178610770928.6208 | 0 | 0 | 0 | 1 | 0% | 0% | 50 | 178610770928.6208
Heavy Duty Trucks | Diesel | Rigid 12 - 14 t | Euro VI A/B/C | DPF+SCR | SPN23 [#/kWh] | Urban Off Peak | -0.02 | 1 | 10 | 85 | 0 | 0 | 178610770928.6208 | 0 | 0 | 0 | 1 | 0% | 0% | 50 | 178610770928.6208
Heavy Duty Trucks | Diesel | Rigid 12 - 14 t | Euro VI A/B/C | DPF+SCR | SPN23 [#/kWh] | Rural | -0.02 | 1 | 10 | 85 | 0 | 0 | 60922961131.5765 | 0 | 0 | 0 | 1 | 0% | 0% | 50 | 60922961131.5765
Heavy Duty Trucks | Diesel | Rigid 12 - 14 t | Euro VI A/B/C | DPF+SCR | SPN23 [#/kWh] | Highway | -0.02 | 1 | 10 | 85 | 0 | 0 | 47488071971.527 | 0 | 0 | 0 | 1 | 0% | 0% | 50 | 47488071971.527
Heavy Duty Trucks | Diesel | Rigid 12 - 14 t | Euro VI A/B/C | DPF+SCR | SPN23 [#/kWh] | Urban Peak | 0 | 0 | 10 | 85 | 0 | 0 | 178610770928.6208 | 0 | 0 | 0 | 1 | 0% | 0% | 50 | 178610770928.6208
Heavy Duty Trucks | Diesel | Rigid 12 - 14 t | Euro VI A/B/C | DPF+SCR | SPN23 [#/kWh] | Urban Off Peak | 0 | 0 | 10 | 85 | 0 | 0 | 178610770928.6208 | 0 | 0 | 0 | 1 | 0% | 0% | 50 | 178610770928.6208
Heavy Duty Trucks | Diesel | Rigid 12 - 14 t | Euro VI A/B/C | DPF+SCR | SPN23 [#/kWh] | Rural | 0 | 0 | 10 | 85 | 0 | 0 | 60922961131.5765 | 0 | 0 | 0 | 1 | 0% | 0% | 50 | 60922961131.5765
Heavy Duty Trucks | Diesel | Rigid 12 - 14 t | Euro VI A/B/C | DPF+SCR | SPN23 [#/kWh] | Highway | 0 | 0 | 10 | 85 | 0 | 0 | 47488071971.527 | 0 | 0 | 0 | 1 | 0% | 0% | 50 | 47488071971.527
Heavy Duty Trucks | Diesel | Rigid 12 - 14 t | Euro VI A/B/C | DPF+SCR | SPN23 [#/kWh] | Urban Peak | 0 | 0.5 | 10 | 85 | 0 | 0 | 178610770928.6208 | 0 | 0 | 0 | 1 | 0% | 0% | 50 | 178610770928.6208
Heavy Duty Trucks | Diesel | Rigid 12 - 14 t | Euro VI A/B/C | DPF+SCR | SPN23 [#/kWh] | Urban Off Peak | 0 | 0.5 | 10 | 85 | 0 | 0 | 178610770928.6208 | 0 | 0 | 0 | 1 | 0% | 0% | 50 | 178610770928.6208
Heavy Duty Trucks | Diesel | Rigid 12 - 14 t | Euro VI A/B/C | DPF+SCR | SPN23 [#/kWh] | Rural | 0 | 0.5 | 10 | 85 | 0 | 0 | 60922961131.5765 | 0 | 0 | 0 | 1 | 0% | 0% | 50 | 60922961131.5765
Heavy Duty Trucks | Diesel | Rigid 12 - 14 t | Euro VI A/B/C | DPF+SCR | SPN23 [#/kWh] | Highway | 0 | 0.5 | 10 | 85 | 0 | 0 | 47488071971.527 | 0 | 0 | 0 | 1 | 0% | 0% | 50 | 47488071971.527
Heavy Duty Trucks | Diesel | Rigid 12 - 14 t | Euro VI A/B/C | DPF+SCR | SPN23 [#/kWh] | Urban Peak | 0 | 1 | 10 | 85 | 0 | 0 | 178610770928.6208 | 0 | 0 | 0 | 1 | 0% | 0% | 50 | 178610770928.6208
Heavy Duty Trucks | Diesel | Rigid 12 - 14 t | Euro VI A/B/C | DPF+SCR | SPN23 [#/kWh] | Urban Off Peak | 0 | 1 | 10 | 85 | 0 | 0 | 178610770928.6208 | 0 | 0 | 0 | 1 | 0% | 0% | 50 | 178610770928.6208
Heavy Duty Trucks | Diesel | Rigid 12 - 14 t | Euro VI A/B/C | DPF+SCR | SPN23 [#/kWh] | Rural | 0 | 1 | 10 | 85 | 0 | 0 | 60922961131.5765 | 0 | 0 | 0 | 1 | 0% | 0% | 50 | 60922961131.5765
Heavy Duty Trucks | Diesel | Rigid 12 - 14 t | Euro VI A/B/C | DPF+SCR | SPN23 [#/kWh] | Highway | 0 | 1 | 10 | 85 | 0 | 0 | 47488071971.527 | 0 | 0 | 0 | 1 | 0% | 0% | 50 | 47488071971.527
Heavy Duty Trucks | Diesel | Rigid 12 - 14 t | Euro VI A/B/C | DPF+SCR | SPN23 [#/kWh] | Urban Peak | 0.02 | 0 | 10 | 85 | 0 | 0 | 178610770928.6208 | 0 | 0 | 0 | 1 | 0% | 0% | 50 | 178610770928.6208
Heavy Duty Trucks | Diesel | Rigid 12 - 14 t | Euro VI A/B/C | DPF+SCR | SPN23 [#/kWh] | Urban Off Peak | 0.02 | 0 | 10 | 85 | 0 | 0 | 178610770928.6208 | 0 | 0 | 0 | 1 | 0% | 0% | 50 | 178610770928.6208
Heavy Duty Trucks | Diesel | Rigid 12 - 14 t | Euro VI A/B/C | DPF+SCR | SPN23 [#/kWh] | Rural | 0.02 | 0 | 10 | 85 | 0 | 0 | 60922961131.5765 | 0 | 0 | 0 | 1 | 0% | 0% | 50 | 60922961131.5765
Heavy Duty Trucks | Diesel | Rigid 12 - 14 t | Euro VI A/B/C | DPF+SCR | SPN23 [#/kWh] | Highway | 0.02 | 0 | 10 | 85 | 0 | 0 | 47488071971.527 | 0 | 0 | 0 | 1 | 0% | 0% | 50 | 47488071971.527
Heavy Duty Trucks | Diesel | Rigid 12 - 14 t | Euro VI A/B/C | DPF+SCR | SPN23 [#/kWh] | Urban Peak | 0.02 | 0.5 | 10 | 85 | 0 | 0 | 178610770928.6208 | 0 | 0 | 0 | 1 | 0% | 0% | 50 | 178610770928.6208
Heavy Duty Trucks | Diesel | Rigid 12 - 14 t | Euro VI A/B/C | DPF+SCR | SPN23 [#/kWh] | Urban Off Peak | 0.02 | 0.5 | 10 | 85 | 0 | 0 | 178610770928.6208 | 0 | 0 | 0 | 1 | 0% | 0% | 50 | 178610770928.6208
Heavy Duty Trucks | Diesel | Rigid 12 - 14 t | Euro VI A/B/C | DPF+SCR | SPN23 [#/kWh] | Rural | 0.02 | 0.5 | 10 | 85 | 0 | 0 | 60922961131.5765 | 0 | 0 | 0 | 1 | 0% | 0% | 50 | 60922961131.5765
Heavy Duty Trucks | Diesel | Rigid 12 - 14 t | Euro VI A/B/C | DPF+SCR | SPN23 [#/kWh] | Highway | 0.02 | 0.5 | 10 | 85 | 0 | 0 | 47488071971.527 | 0 | 0 | 0 | 1 | 0% | 0% | 50 | 47488071971.527
Heavy Duty Trucks | Diesel | Rigid 12 - 14 t | Euro VI A/B/C | DPF+SCR | SPN23 [#/kWh] | Urban Peak | 0.02 | 1 | 10 | 85 | 0 | 0 | 178610770928.6208 | 0 | 0 | 0 | 1 | 0% | 0% | 50 | 178610770928.6208
Heavy Duty Trucks | Diesel | Rigid 12 - 14 t | Euro VI A/B/C | DPF+SCR | SPN23 [#/kWh] | Urban Off Peak | 0.02 | 1 | 10 | 85 | 0 | 0 | 178610770928.6208 | 0 | 0 | 0 | 1 | 0% | 0% | 50 | 178610770928.6208
Heavy Duty Trucks | Diesel | Rigid 12 - 14 t | Euro VI A/B/C | DPF+SCR | SPN23 [#/kWh] | Rural | 0.02 | 1 | 10 | 85 | 0 | 0 | 60922961131.5765 | 0 | 0 | 0 | 1 | 0% | 0% | 50 | 60922961131.5765
Heavy Duty Trucks | Diesel | Rigid 12 - 14 t | Euro VI A/B/C | DPF+SCR | SPN23 [#/kWh] | Highway | 0.02 | 1 | 10 | 85 | 0 | 0 | 47488071971.527 | 0 | 0 | 0 | 1 | 0% | 0% | 50 | 47488071971.527
Heavy Duty Trucks | Diesel | Rigid 12 - 14 t | Euro VI A/B/C | DPF+SCR | SPN23 [#/kWh] | Urban Peak | 0.04 | 0 | 10 | 85 | 0 | 0 | 178610770928.6208 | 0 | 0 | 0 | 1 | 0% | 0% | 50 | 178610770928.6208
Heavy Duty Trucks | Diesel | Rigid 12 - 14 t | Euro VI A/B/C | DPF+SCR | SPN23 [#/kWh] | Urban Off Peak | 0.04 | 0 | 10 | 85 | 0 | 0 | 178610770928.6208 | 0 | 0 | 0 | 1 | 0% | 0% | 50 | 178610770928.6208
Heavy Duty Trucks | Diesel | Rigid 12 - 14 t | Euro VI A/B/C | DPF+SCR | SPN23 [#/kWh] | Rural | 0.04 | 0 | 10 | 85 | 0 | 0 | 60922961131.5765 | 0 | 0 | 0 | 1 | 0% | 0% | 50 | 60922961131.5765
Heavy Duty Trucks | Diesel | Rigid 12 - 14 t | Euro VI A/B/C | DPF+SCR | SPN23 [#/kWh] | Highway | 0.04 | 0 | 10 | 85 | 0 | 0 | 47488071971.527 | 0 | 0 | 0 | 1 | 0% | 0% | 50 | 47488071971.527
Heavy Duty Trucks | Diesel | Rigid 12 - 14 t | Euro VI A/B/C | DPF+SCR | SPN23 [#/kWh] | Urban Peak | 0.04 | 0.5 | 10 | 80 | 0 | 0 | 178610770928.6208 | 0 | 0 | 0 | 1 | 0% | 0% | 50 | 178610770928.6208
Heavy Duty Trucks | Diesel | Rigid 12 - 14 t | Euro VI A/B/C | DPF+SCR | SPN23 [#/kWh] | Urban Off Peak | 0.04 | 0.5 | 10 | 80 | 0 | 0 | 178610770928.6208 | 0 | 0 | 0 | 1 | 0% | 0% | 50 | 178610770928.6208
Heavy Duty Trucks | Diesel | Rigid 12 - 14 t | Euro VI A/B/C | DPF+SCR | SPN23 [#/kWh] | Rural | 0.04 | 0.5 | 10 | 80 | 0 | 0 | 60922961131.5765 | 0 | 0 | 0 | 1 | 0% | 0% | 50 | 60922961131.5765
Heavy Duty Trucks | Diesel | Rigid 12 - 14 t | Euro VI A/B/C | DPF+SCR | SPN23 [#/kWh] | Highway | 0.04 | 0.5 | 10 | 80 | 0 | 0 | 47488071971.527 | 0 | 0 | 0 | 1 | 0% | 0% | 50 | 47488071971.527
Heavy Duty Trucks | Diesel | Rigid 12 - 14 t | Euro VI A/B/C | DPF+SCR | SPN23 [#/kWh] | Urban Peak | 0.04 | 1 | 10 | 75 | 0 | 0 | 178610770928.6208 | 0 | 0 | 0 | 1 | 0% | 0% | 50 | 178610770928.6208
Heavy Duty Trucks | Diesel | Rigid 12 - 14 t | Euro VI A/B/C | DPF+SCR | SPN23 [#/kWh] | Urban Off Peak | 0.04 | 1 | 10 | 75 | 0 | 0 | 178610770928.6208 | 0 | 0 | 0 | 1 | 0% | 0% | 50 | 178610770928.6208
Heavy Duty Trucks | Diesel | Rigid 12 - 14 t | Euro VI A/B/C | DPF+SCR | SPN23 [#/kWh] | Rural | 0.04 | 1 | 10 | 75 | 0 | 0 | 60922961131.5765 | 0 | 0 | 0 | 1 | 0% | 0% | 50 | 60922961131.5765
Heavy Duty Trucks | Diesel | Rigid 12 - 14 t | Euro VI A/B/C | DPF+SCR | SPN23 [#/kWh] | Highway | 0.04 | 1 | 10 | 75 | 0 | 0 | 47488071971.527 | 0 | 0 | 0 | 1 | 0% | 0% | 50 | 47488071971.527
Heavy Duty Trucks | Diesel | Rigid 12 - 14 t | Euro VI A/B/C | DPF+SCR | SPN23 [#/kWh] | Urban Peak | 0.06 | 0 | 10 | 80 | 0 | 0 | 178610770928.6208 | 0 | 0 | 0 | 1 | 0% | 0% | 50 | 178610770928.6208
Heavy Duty Trucks | Diesel | Rigid 12 - 14 t | Euro VI A/B/C | DPF+SCR | SPN23 [#/kWh] | Urban Off Peak | 0.06 | 0 | 10 | 80 | 0 | 0 | 178610770928.6208 | 0 | 0 | 0 | 1 | 0% | 0% | 50 | 178610770928.6208
Heavy Duty Trucks | Diesel | Rigid 12 - 14 t | Euro VI A/B/C | DPF+SCR | SPN23 [#/kWh] | Rural | 0.06 | 0 | 10 | 80 | 0 | 0 | 60922961131.5765 | 0 | 0 | 0 | 1 | 0% | 0% | 50 | 60922961131.5765
Heavy Duty Trucks | Diesel | Rigid 12 - 14 t | Euro VI A/B/C | DPF+SCR | SPN23 [#/kWh] | Highway | 0.06 | 0 | 10 | 80 | 0 | 0 | 47488071971.527 | 0 | 0 | 0 | 1 | 0% | 0% | 50 | 47488071971.527
Heavy Duty Trucks | Diesel | Rigid 12 - 14 t | Euro VI A/B/C | DPF+SCR | SPN23 [#/kWh] | Urban Peak | 0.06 | 0.5 | 10 | 70 | 0 | 0 | 178610770928.6208 | 0 | 0 | 0 | 1 | 0% | 0% | 50 | 178610770928.6208
Heavy Duty Trucks | Diesel | Rigid 12 - 14 t | Euro VI A/B/C | DPF+SCR | SPN23 [#/kWh] | Urban Off Peak | 0.06 | 0.5 | 10 | 70 | 0 | 0 | 178610770928.6208 | 0 | 0 | 0 | 1 | 0% | 0% | 50 | 178610770928.6208
Heavy Duty Trucks | Diesel | Rigid 12 - 14 t | Euro VI A/B/C | DPF+SCR | SPN23 [#/kWh] | Rural | 0.06 | 0.5 | 10 | 70 | 0 | 0 | 60922961131.5765 | 0 | 0 | 0 | 1 | 0% | 0% | 50 | 60922961131.5765
Heavy Duty Trucks | Diesel | Rigid 12 - 14 t | Euro VI A/B/C | DPF+SCR | SPN23 [#/kWh] | Highway | 0.06 | 0.5 | 10 | 70 | 0 | 0 | 47488071971.527 | 0 | 0 | 0 | 1 | 0% | 0% | 50 | 47488071971.527
Heavy Duty Trucks | Diesel | Rigid 12 - 14 t | Euro VI A/B/C | DPF+SCR | SPN23 [#/kWh] | Urban Peak | 0.06 | 1 | 10 | 60 | 0 | 0 | 178610770928.6208 | 0 | 0 | 0 | 1 | 0% | 0% | 50 | 178610770928.6208
Heavy Duty Trucks | Diesel | Rigid 12 - 14 t | Euro VI A/B/C | DPF+SCR | SPN23 [#/kWh] | Urban Off Peak | 0.06 | 1 | 10 | 60 | 0 | 0 | 178610770928.6208 | 0 | 0 | 0 | 1 | 0% | 0% | 50 | 178610770928.6208
Heavy Duty Trucks | Diesel | Rigid 12 - 14 t | Euro VI A/B/C | DPF+SCR | SPN23 [#/kWh] | Rural | 0.06 | 1 | 10 | 60 | 0 | 0 | 60922961131.5765 | 0 | 0 | 0 | 1 | 0% | 0% | 50 | 60922961131.5765
Heavy Duty Trucks | Diesel | Rigid 12 - 14 t | Euro VI A/B/C | DPF+SCR | SPN23 [#/kWh] | Highway | 0.06 | 1 | 10 | 60 | 0 | 0 | 47488071971.527 | 0 | 0 | 0 | 1 | 0% | 0% | 50 | 47488071971.527
Heavy Duty Trucks | Diesel | Rigid 12 - 14 t | Euro VI D/E | DPF+SCR | SPN23 [#/kWh] | Urban Peak | -0.06 | 0 | 10 | 65 | 0 | 0 | 178610770928.6208 | 0 | 0 | 0 | 1 | 0% | 0% | 50 | 178610770928.6208
Heavy Duty Trucks | Diesel | Rigid 12 - 14 t | Euro VI D/E | DPF+SCR | SPN23 [#/kWh] | Urban Off Peak | -0.06 | 0 | 10 | 65 | 0 | 0 | 178610770928.6208 | 0 | 0 | 0 | 1 | 0% | 0% | 50 | 178610770928.6208
Heavy Duty Trucks | Diesel | Rigid 12 - 14 t | Euro VI D/E | DPF+SCR | SPN23 [#/kWh] | Rural | -0.06 | 0 | 10 | 65 | 0 | 0 | 60922961131.5765 | 0 | 0 | 0 | 1 | 0% | 0% | 50 | 60922961131.5765
Heavy Duty Trucks | Diesel | Rigid 12 - 14 t | Euro VI D/E | DPF+SCR | SPN23 [#/kWh] | Highway | -0.06 | 0 | 10 | 65 | 0 | 0 | 47488071971.527 | 0 | 0 | 0 | 1 | 0% | 0% | 50 | 47488071971.527
Heavy Duty Trucks | Diesel | Rigid 12 - 14 t | Euro VI D/E | DPF+SCR | SPN23 [#/kWh] | Urban Peak | -0.06 | 0.5 | 10 | 65 | 0 | 0 | 178610770928.6208 | 0 | 0 | 0 | 1 | 0% | 0% | 50 | 178610770928.6208
Heavy Duty Trucks | Diesel | Rigid 12 - 14 t | Euro VI D/E | DPF+SCR | SPN23 [#/kWh] | Urban Off Peak | -0.06 | 0.5 | 10 | 65 | 0 | 0 | 178610770928.6208 | 0 | 0 | 0 | 1 | 0% | 0% | 50 | 178610770928.6208
Heavy Duty Trucks | Diesel | Rigid 12 - 14 t | Euro VI D/E | DPF+SCR | SPN23 [#/kWh] | Rural | -0.06 | 0.5 | 10 | 65 | 0 | 0 | 60922961131.5765 | 0 | 0 | 0 | 1 | 0% | 0% | 50 | 60922961131.5765
Heavy Duty Trucks | Diesel | Rigid 12 - 14 t | Euro VI D/E | DPF+SCR | SPN23 [#/kWh] | Highway | -0.06 | 0.5 | 10 | 65 | 0 | 0 | 47488071971.527 | 0 | 0 | 0 | 1 | 0% | 0% | 50 | 47488071971.527
Heavy Duty Trucks | Diesel | Rigid 12 - 14 t | Euro VI D/E | DPF+SCR | SPN23 [#/kWh] | Urban Peak | -0.06 | 1 | 10 | 65 | 0 | 0 | 178610770928.6208 | 0 | 0 | 0 | 1 | 0% | 0% | 50 | 178610770928.6208
Heavy Duty Trucks | Diesel | Rigid 12 - 14 t | Euro VI D/E | DPF+SCR | SPN23 [#/kWh] | Urban Off Peak | -0.06 | 1 | 10 | 65 | 0 | 0 | 178610770928.6208 | 0 | 0 | 0 | 1 | 0% | 0% | 50 | 178610770928.6208
Heavy Duty Trucks | Diesel | Rigid 12 - 14 t | Euro VI D/E | DPF+SCR | SPN23 [#/kWh] | Rural | -0.06 | 1 | 10 | 65 | 0 | 0 | 60922961131.5765 | 0 | 0 | 0 | 1 | 0% | 0% | 50 | 60922961131.5765
Heavy Duty Trucks | Diesel | Rigid 12 - 14 t | Euro VI D/E | DPF+SCR | SPN23 [#/kWh] | Highway | -0.06 | 1 | 10 | 65 | 0 | 0 | 47488071971.527 | 0 | 0 | 0 | 1 | 0% | 0% | 50 | 47488071971.527
Heavy Duty Trucks | Diesel | Rigid 12 - 14 t | Euro VI D/E | DPF+SCR | SPN23 [#/kWh] | Urban Peak | -0.04 | 0 | 10 | 85 | 0 | 0 | 178610770928.6208 | 0 | 0 | 0 | 1 | 0% | 0% | 50 | 178610770928.6208
Heavy Duty Trucks | Diesel | Rigid 12 - 14 t | Euro VI D/E | DPF+SCR | SPN23 [#/kWh] | Urban Off Peak | -0.04 | 0 | 10 | 85 | 0 | 0 | 178610770928.6208 | 0 | 0 | 0 | 1 | 0% | 0% | 50 | 178610770928.6208
Heavy Duty Trucks | Diesel | Rigid 12 - 14 t | Euro VI D/E | DPF+SCR | SPN23 [#/kWh] | Rural | -0.04 | 0 | 10 | 85 | 0 | 0 | 60922961131.5765 | 0 | 0 | 0 | 1 | 0% | 0% | 50 | 60922961131.5765
Heavy Duty Trucks | Diesel | Rigid 12 - 14 t | Euro VI D/E | DPF+SCR | SPN23 [#/kWh] | Highway | -0.04 | 0 | 10 | 85 | 0 | 0 | 47488071971.527 | 0 | 0 | 0 | 1 | 0% | 0% | 50 | 47488071971.527
Heavy Duty Trucks | Diesel | Rigid 12 - 14 t | Euro VI D/E | DPF+SCR | SPN23 [#/kWh] | Urban Peak | -0.04 | 0.5 | 10 | 85 | 0 | 0 | 178610770928.6208 | 0 | 0 | 0 | 1 | 0% | 0% | 50 | 178610770928.6208
Heavy Duty Trucks | Diesel | Rigid 12 - 14 t | Euro VI D/E | DPF+SCR | SPN23 [#/kWh] | Urban Off Peak | -0.04 | 0.5 | 10 | 85 | 0 | 0 | 178610770928.6208 | 0 | 0 | 0 | 1 | 0% | 0% | 50 | 178610770928.6208
Heavy Duty Trucks | Diesel | Rigid 12 - 14 t | Euro VI D/E | DPF+SCR | SPN23 [#/kWh] | Rural | -0.04 | 0.5 | 10 | 85 | 0 | 0 | 60922961131.5765 | 0 | 0 | 0 | 1 | 0% | 0% | 50 | 60922961131.5765
Heavy Duty Trucks | Diesel | Rigid 12 - 14 t | Euro VI D/E | DPF+SCR | SPN23 [#/kWh] | Highway | -0.04 | 0.5 | 10 | 85 | 0 | 0 | 47488071971.527 | 0 | 0 | 0 | 1 | 0% | 0% | 50 | 47488071971.527
Heavy Duty Trucks | Diesel | Rigid 12 - 14 t | Euro VI D/E | DPF+SCR | SPN23 [#/kWh] | Urban Peak | -0.04 | 1 | 10 | 80 | 0 | 0 | 178610770928.6208 | 0 | 0 | 0 | 1 | 0% | 0% | 50 | 178610770928.6208
Heavy Duty Trucks | Diesel | Rigid 12 - 14 t | Euro VI D/E | DPF+SCR | SPN23 [#/kWh] | Urban Off Peak | -0.04 | 1 | 10 | 80 | 0 | 0 | 178610770928.6208 | 0 | 0 | 0 | 1 | 0% | 0% | 50 | 178610770928.6208
Heavy Duty Trucks | Diesel | Rigid 12 - 14 t | Euro VI D/E | DPF+SCR | SPN23 [#/kWh] | Rural | -0.04 | 1 | 10 | 80 | 0 | 0 | 60922961131.5765 | 0 | 0 | 0 | 1 | 0% | 0% | 50 | 60922961131.5765
Heavy Duty Trucks | Diesel | Rigid 12 - 14 t | Euro VI D/E | DPF+SCR | SPN23 [#/kWh] | Highway | -0.04 | 1 | 10 | 80 | 0 | 0 | 47488071971.527 | 0 | 0 | 0 | 1 | 0% | 0% | 50 | 47488071971.527
Heavy Duty Trucks | Diesel | Rigid 12 - 14 t | Euro VI D/E | DPF+SCR | SPN23 [#/kWh] | Urban Peak | -0.02 | 0 | 10 | 85 | 0 | 0 | 178610770928.6208 | 0 | 0 | 0 | 1 | 0% | 0% | 50 | 178610770928.6208
Heavy Duty Trucks | Diesel | Rigid 12 - 14 t | Euro VI D/E | DPF+SCR | SPN23 [#/kWh] | Urban Off Peak | -0.02 | 0 | 10 | 85 | 0 | 0 | 178610770928.6208 | 0 | 0 | 0 | 1 | 0% | 0% | 50 | 178610770928.6208
Heavy Duty Trucks | Diesel | Rigid 12 - 14 t | Euro VI D/E | DPF+SCR | SPN23 [#/kWh] | Rural | -0.02 | 0 | 10 | 85 | 0 | 0 | 60922961131.5765 | 0 | 0 | 0 | 1 | 0% | 0% | 50 | 60922961131.5765
Heavy Duty Trucks | Diesel | Rigid 12 - 14 t | Euro VI D/E | DPF+SCR | SPN23 [#/kWh] | Highway | -0.02 | 0 | 10 | 85 | 0 | 0 | 47488071971.527 | 0 | 0 | 0 | 1 | 0% | 0% | 50 | 47488071971.527
Heavy Duty Trucks | Diesel | Rigid 12 - 14 t | Euro VI D/E | DPF+SCR | SPN23 [#/kWh] | Urban Peak | -0.02 | 0.5 | 10 | 85 | 0 | 0 | 178610770928.6208 | 0 | 0 | 0 | 1 | 0% | 0% | 50 | 178610770928.6208
Heavy Duty Trucks | Diesel | Rigid 12 - 14 t | Euro VI D/E | DPF+SCR | SPN23 [#/kWh] | Urban Off Peak | -0.02 | 0.5 | 10 | 85 | 0 | 0 | 178610770928.6208 | 0 | 0 | 0 | 1 | 0% | 0% | 50 | 178610770928.6208
Heavy Duty Trucks | Diesel | Rigid 12 - 14 t | Euro VI D/E | DPF+SCR | SPN23 [#/kWh] | Rural | -0.02 | 0.5 | 10 | 85 | 0 | 0 | 60922961131.5765 | 0 | 0 | 0 | 1 | 0% | 0% | 50 | 60922961131.5765
Heavy Duty Trucks | Diesel | Rigid 12 - 14 t | Euro VI D/E | DPF+SCR | SPN23 [#/kWh] | Highway | -0.02 | 0.5 | 10 | 85 | 0 | 0 | 47488071971.527 | 0 | 0 | 0 | 1 | 0% | 0% | 50 | 47488071971.527
Heavy Duty Trucks | Diesel | Rigid 12 - 14 t | Euro VI D/E | DPF+SCR | SPN23 [#/kWh] | Urban Peak | -0.02 | 1 | 10 | 85 | 0 | 0 | 178610770928.6208 | 0 | 0 | 0 | 1 | 0% | 0% | 50 | 178610770928.6208
Heavy Duty Trucks | Diesel | Rigid 12 - 14 t | Euro VI D/E | DPF+SCR | SPN23 [#/kWh] | Urban Off Peak | -0.02 | 1 | 10 | 85 | 0 | 0 | 178610770928.6208 | 0 | 0 | 0 | 1 | 0% | 0% | 50 | 178610770928.6208
Heavy Duty Trucks | Diesel | Rigid 12 - 14 t | Euro VI D/E | DPF+SCR | SPN23 [#/kWh] | Rural | -0.02 | 1 | 10 | 85 | 0 | 0 | 60922961131.5765 | 0 | 0 | 0 | 1 | 0% | 0% | 50 | 60922961131.5765
Heavy Duty Trucks | Diesel | Rigid 12 - 14 t | Euro VI D/E | DPF+SCR | SPN23 [#/kWh] | Highway | -0.02 | 1 | 10 | 85 | 0 | 0 | 47488071971.527 | 0 | 0 | 0 | 1 | 0% | 0% | 50 | 47488071971.527
Heavy Duty Trucks | Diesel | Rigid 12 - 14 t | Euro VI D/E | DPF+SCR | SPN23 [#/kWh] | Urban Peak | 0 | 0 | 10 | 85 | 0 | 0 | 178610770928.6208 | 0 | 0 | 0 | 1 | 0% | 0% | 50 | 178610770928.6208
Heavy Duty Trucks | Diesel | Rigid 12 - 14 t | Euro VI D/E | DPF+SCR | SPN23 [#/kWh] | Urban Off Peak | 0 | 0 | 10 | 85 | 0 | 0 | 178610770928.6208 | 0 | 0 | 0 | 1 | 0% | 0% | 50 | 178610770928.6208
Heavy Duty Trucks | Diesel | Rigid 12 - 14 t | Euro VI D/E | DPF+SCR | SPN23 [#/kWh] | Rural | 0 | 0 | 10 | 85 | 0 | 0 | 60922961131.5765 | 0 | 0 | 0 | 1 | 0% | 0% | 50 | 60922961131.5765
Heavy Duty Trucks | Diesel | Rigid 12 - 14 t | Euro VI D/E | DPF+SCR | SPN23 [#/kWh] | Highway | 0 | 0 | 10 | 85 | 0 | 0 | 47488071971.527 | 0 | 0 | 0 | 1 | 0% | 0% | 50 | 47488071971.527
Heavy Duty Trucks | Diesel | Rigid 12 - 14 t | Euro VI D/E | DPF+SCR | SPN23 [#/kWh] | Urban Peak | 0 | 0.5 | 10 | 85 | 0 | 0 | 178610770928.6208 | 0 | 0 | 0 | 1 | 0% | 0% | 50 | 178610770928.6208
Heavy Duty Trucks | Diesel | Rigid 12 - 14 t | Euro VI D/E | DPF+SCR | SPN23 [#/kWh] | Urban Off Peak | 0 | 0.5 | 10 | 85 | 0 | 0 | 178610770928.6208 | 0 | 0 | 0 | 1 | 0% | 0% | 50 | 178610770928.6208
Heavy Duty Trucks | Diesel | Rigid 12 - 14 t | Euro VI D/E | DPF+SCR | SPN23 [#/kWh] | Rural | 0 | 0.5 | 10 | 85 | 0 | 0 | 60922961131.5765 | 0 | 0 | 0 | 1 | 0% | 0% | 50 | 60922961131.5765
Heavy Duty Trucks | Diesel | Rigid 12 - 14 t | Euro VI D/E | DPF+SCR | SPN23 [#/kWh] | Highway | 0 | 0.5 | 10 | 85 | 0 | 0 | 47488071971.527 | 0 | 0 | 0 | 1 | 0% | 0% | 50 | 47488071971.527
Heavy Duty Trucks | Diesel | Rigid 12 - 14 t | Euro VI D/E | DPF+SCR | SPN23 [#/kWh] | Urban Peak | 0 | 1 | 10 | 85 | 0 | 0 | 178610770928.6208 | 0 | 0 | 0 | 1 | 0% | 0% | 50 | 178610770928.6208
Heavy Duty Trucks | Diesel | Rigid 12 - 14 t | Euro VI D/E | DPF+SCR | SPN23 [#/kWh] | Urban Off Peak | 0 | 1 | 10 | 85 | 0 | 0 | 178610770928.6208 | 0 | 0 | 0 | 1 | 0% | 0% | 50 | 178610770928.6208
Heavy Duty Trucks | Diesel | Rigid 12 - 14 t | Euro VI D/E | DPF+SCR | SPN23 [#/kWh] | Rural | 0 | 1 | 10 | 85 | 0 | 0 | 60922961131.5765 | 0 | 0 | 0 | 1 | 0% | 0% | 50 | 60922961131.5765
Heavy Duty Trucks | Diesel | Rigid 12 - 14 t | Euro VI D/E | DPF+SCR | SPN23 [#/kWh] | Highway | 0 | 1 | 10 | 85 | 0 | 0 | 47488071971.527 | 0 | 0 | 0 | 1 | 0% | 0% | 50 | 47488071971.527
Heavy Duty Trucks | Diesel | Rigid 12 - 14 t | Euro VI D/E | DPF+SCR | SPN23 [#/kWh] | Urban Peak | 0.02 | 0 | 10 | 85 | 0 | 0 | 178610770928.6208 | 0 | 0 | 0 | 1 | 0% | 0% | 50 | 178610770928.6208
Heavy Duty Trucks | Diesel | Rigid 12 - 14 t | Euro VI D/E | DPF+SCR | SPN23 [#/kWh] | Urban Off Peak | 0.02 | 0 | 10 | 85 | 0 | 0 | 178610770928.6208 | 0 | 0 | 0 | 1 | 0% | 0% | 50 | 178610770928.6208
Heavy Duty Trucks | Diesel | Rigid 12 - 14 t | Euro VI D/E | DPF+SCR | SPN23 [#/kWh] | Rural | 0.02 | 0 | 10 | 85 | 0 | 0 | 60922961131.5765 | 0 | 0 | 0 | 1 | 0% | 0% | 50 | 60922961131.5765
Heavy Duty Trucks | Diesel | Rigid 12 - 14 t | Euro VI D/E | DPF+SCR | SPN23 [#/kWh] | Highway | 0.02 | 0 | 10 | 85 | 0 | 0 | 47488071971.527 | 0 | 0 | 0 | 1 | 0% | 0% | 50 | 47488071971.527
Heavy Duty Trucks | Diesel | Rigid 12 - 14 t | Euro VI D/E | DPF+SCR | SPN23 [#/kWh] | Urban Peak | 0.02 | 0.5 | 10 | 85 | 0 | 0 | 178610770928.6208 | 0 | 0 | 0 | 1 | 0% | 0% | 50 | 178610770928.6208
Heavy Duty Trucks | Diesel | Rigid 12 - 14 t | Euro VI D/E | DPF+SCR | SPN23 [#/kWh] | Urban Off Peak | 0.02 | 0.5 | 10 | 85 | 0 | 0 | 178610770928.6208 | 0 | 0 | 0 | 1 | 0% | 0% | 50 | 178610770928.6208
Heavy Duty Trucks | Diesel | Rigid 12 - 14 t | Euro VI D/E | DPF+SCR | SPN23 [#/kWh] | Rural | 0.02 | 0.5 | 10 | 85 | 0 | 0 | 60922961131.5765 | 0 | 0 | 0 | 1 | 0% | 0% | 50 | 60922961131.5765
Heavy Duty Trucks | Diesel | Rigid 12 - 14 t | Euro VI D/E | DPF+SCR | SPN23 [#/kWh] | Highway | 0.02 | 0.5 | 10 | 85 | 0 | 0 | 47488071971.527 | 0 | 0 | 0 | 1 | 0% | 0% | 50 | 47488071971.527
Heavy Duty Trucks | Diesel | Rigid 12 - 14 t | Euro VI D/E | DPF+SCR | SPN23 [#/kWh] | Urban Peak | 0.02 | 1 | 10 | 85 | 0 | 0 | 178610770928.6208 | 0 | 0 | 0 | 1 | 0% | 0% | 50 | 178610770928.6208
Heavy Duty Trucks | Diesel | Rigid 12 - 14 t | Euro VI D/E | DPF+SCR | SPN23 [#/kWh] | Urban Off Peak | 0.02 | 1 | 10 | 85 | 0 | 0 | 178610770928.6208 | 0 | 0 | 0 | 1 | 0% | 0% | 50 | 178610770928.6208
Heavy Duty Trucks | Diesel | Rigid 12 - 14 t | Euro VI D/E | DPF+SCR | SPN23 [#/kWh] | Rural | 0.02 | 1 | 10 | 85 | 0 | 0 | 60922961131.5765 | 0 | 0 | 0 | 1 | 0% | 0% | 50 | 60922961131.5765
Heavy Duty Trucks | Diesel | Rigid 12 - 14 t | Euro VI D/E | DPF+SCR | SPN23 [#/kWh] | Highway | 0.02 | 1 | 10 | 85 | 0 | 0 | 47488071971.527 | 0 | 0 | 0 | 1 | 0% | 0% | 50 | 47488071971.527
Heavy Duty Trucks | Diesel | Rigid 12 - 14 t | Euro VI D/E | DPF+SCR | SPN23 [#/kWh] | Urban Peak | 0.04 | 0 | 10 | 85 | 0 | 0 | 178610770928.6208 | 0 | 0 | 0 | 1 | 0% | 0% | 50 | 178610770928.6208
Heavy Duty Trucks | Diesel | Rigid 12 - 14 t | Euro VI D/E | DPF+SCR | SPN23 [#/kWh] | Urban Off Peak | 0.04 | 0 | 10 | 85 | 0 | 0 | 178610770928.6208 | 0 | 0 | 0 | 1 | 0% | 0% | 50 | 178610770928.6208
Heavy Duty Trucks | Diesel | Rigid 12 - 14 t | Euro VI D/E | DPF+SCR | SPN23 [#/kWh] | Rural | 0.04 | 0 | 10 | 85 | 0 | 0 | 60922961131.5765 | 0 | 0 | 0 | 1 | 0% | 0% | 50 | 60922961131.5765
Heavy Duty Trucks | Diesel | Rigid 12 - 14 t | Euro VI D/E | DPF+SCR | SPN23 [#/kWh] | Highway | 0.04 | 0 | 10 | 85 | 0 | 0 | 47488071971.527 | 0 | 0 | 0 | 1 | 0% | 0% | 50 | 47488071971.527
Heavy Duty Trucks | Diesel | Rigid 12 - 14 t | Euro VI D/E | DPF+SCR | SPN23 [#/kWh] | Urban Peak | 0.04 | 0.5 | 10 | 80 | 0 | 0 | 178610770928.6208 | 0 | 0 | 0 | 1 | 0% | 0% | 50 | 178610770928.6208
Heavy Duty Trucks | Diesel | Rigid 12 - 14 t | Euro VI D/E | DPF+SCR | SPN23 [#/kWh] | Urban Off Peak | 0.04 | 0.5 | 10 | 80 | 0 | 0 | 178610770928.6208 | 0 | 0 | 0 | 1 | 0% | 0% | 50 | 178610770928.6208
Heavy Duty Trucks | Diesel | Rigid 12 - 14 t | Euro VI D/E | DPF+SCR | SPN23 [#/kWh] | Rural | 0.04 | 0.5 | 10 | 80 | 0 | 0 | 60922961131.5765 | 0 | 0 | 0 | 1 | 0% | 0% | 50 | 60922961131.5765
Heavy Duty Trucks | Diesel | Rigid 12 - 14 t | Euro VI D/E | DPF+SCR | SPN23 [#/kWh] | Highway | 0.04 | 0.5 | 10 | 80 | 0 | 0 | 47488071971.527 | 0 | 0 | 0 | 1 | 0% | 0% | 50 | 47488071971.527
Heavy Duty Trucks | Diesel | Rigid 12 - 14 t | Euro VI D/E | DPF+SCR | SPN23 [#/kWh] | Urban Peak | 0.04 | 1 | 10 | 75 | 0 | 0 | 178610770928.6208 | 0 | 0 | 0 | 1 | 0% | 0% | 50 | 178610770928.6208
Heavy Duty Trucks | Diesel | Rigid 12 - 14 t | Euro VI D/E | DPF+SCR | SPN23 [#/kWh] | Urban Off Peak | 0.04 | 1 | 10 | 75 | 0 | 0 | 178610770928.6208 | 0 | 0 | 0 | 1 | 0% | 0% | 50 | 178610770928.6208
Heavy Duty Trucks | Diesel | Rigid 12 - 14 t | Euro VI D/E | DPF+SCR | SPN23 [#/kWh] | Rural | 0.04 | 1 | 10 | 75 | 0 | 0 | 60922961131.5765 | 0 | 0 | 0 | 1 | 0% | 0% | 50 | 60922961131.5765
Heavy Duty Trucks | Diesel | Rigid 12 - 14 t | Euro VI D/E | DPF+SCR | SPN23 [#/kWh] | Highway | 0.04 | 1 | 10 | 75 | 0 | 0 | 47488071971.527 | 0 | 0 | 0 | 1 | 0% | 0% | 50 | 47488071971.527
Heavy Duty Trucks | Diesel | Rigid 12 - 14 t | Euro VI D/E | DPF+SCR | SPN23 [#/kWh] | Urban Peak | 0.06 | 0 | 10 | 80 | 0 | 0 | 178610770928.6208 | 0 | 0 | 0 | 1 | 0% | 0% | 50 | 178610770928.6208
Heavy Duty Trucks | Diesel | Rigid 12 - 14 t | Euro VI D/E | DPF+SCR | SPN23 [#/kWh] | Urban Off Peak | 0.06 | 0 | 10 | 80 | 0 | 0 | 178610770928.6208 | 0 | 0 | 0 | 1 | 0% | 0% | 50 | 178610770928.6208
Heavy Duty Trucks | Diesel | Rigid 12 - 14 t | Euro VI D/E | DPF+SCR | SPN23 [#/kWh] | Rural | 0.06 | 0 | 10 | 80 | 0 | 0 | 60922961131.5765 | 0 | 0 | 0 | 1 | 0% | 0% | 50 | 60922961131.5765
Heavy Duty Trucks | Diesel | Rigid 12 - 14 t | Euro VI D/E | DPF+SCR | SPN23 [#/kWh] | Highway | 0.06 | 0 | 10 | 80 | 0 | 0 | 47488071971.527 | 0 | 0 | 0 | 1 | 0% | 0% | 50 | 47488071971.527
Heavy Duty Trucks | Diesel | Rigid 12 - 14 t | Euro VI D/E | DPF+SCR | SPN23 [#/kWh] | Urban Peak | 0.06 | 0.5 | 10 | 70 | 0 | 0 | 178610770928.6208 | 0 | 0 | 0 | 1 | 0% | 0% | 50 | 178610770928.6208
Heavy Duty Trucks | Diesel | Rigid 12 - 14 t | Euro VI D/E | DPF+SCR | SPN23 [#/kWh] | Urban Off Peak | 0.06 | 0.5 | 10 | 70 | 0 | 0 | 178610770928.6208 | 0 | 0 | 0 | 1 | 0% | 0% | 50 | 178610770928.6208
Heavy Duty Trucks | Diesel | Rigid 12 - 14 t | Euro VI D/E | DPF+SCR | SPN23 [#/kWh] | Rural | 0.06 | 0.5 | 10 | 70 | 0 | 0 | 60922961131.5765 | 0 | 0 | 0 | 1 | 0% | 0% | 50 | 60922961131.5765
Heavy Duty Trucks | Diesel | Rigid 12 - 14 t | Euro VI D/E | DPF+SCR | SPN23 [#/kWh] | Highway | 0.06 | 0.5 | 10 | 70 | 0 | 0 | 47488071971.527 | 0 | 0 | 0 | 1 | 0% | 0% | 50 | 47488071971.527
Heavy Duty Trucks | Diesel | Rigid 12 - 14 t | Euro VI D/E | DPF+SCR | SPN23 [#/kWh] | Urban Peak | 0.06 | 1 | 10 | 60 | 0 | 0 | 178610770928.6208 | 0 | 0 | 0 | 1 | 0% | 0% | 50 | 178610770928.6208
Heavy Duty Trucks | Diesel | Rigid 12 - 14 t | Euro VI D/E | DPF+SCR | SPN23 [#/kWh] | Urban Off Peak | 0.06 | 1 | 10 | 60 | 0 | 0 | 178610770928.6208 | 0 | 0 | 0 | 1 | 0% | 0% | 50 | 178610770928.6208
Heavy Duty Trucks | Diesel | Rigid 12 - 14 t | Euro VI D/E | DPF+SCR | SPN23 [#/kWh] | Rural | 0.06 | 1 | 10 | 60 | 0 | 0 | 60922961131.5765 | 0 | 0 | 0 | 1 | 0% | 0% | 50 | 60922961131.5765
Heavy Duty Trucks | Diesel | Rigid 12 - 14 t | Euro VI D/E | DPF+SCR | SPN23 [#/kWh] | Highway | 0.06 | 1 | 10 | 60 | 0 | 0 | 47488071971.527 | 0 | 0 | 0 | 1 | 0% | 0% | 50 | 47488071971.527
Heavy Duty Trucks | Diesel | Rigid 14 - 20 t | Conventional |  | SPN23 [#/kWh] | Urban Peak | -0.06 | 0 | 12 | 86 | 0 | 0 | 7.3438e+14 | 0 | 0 | 0 | 1 | 0% | 0% | 50 | 7.3438e+14
Heavy Duty Trucks | Diesel | Rigid 14 - 20 t | Conventional |  | SPN23 [#/kWh] | Urban Off Peak | -0.06 | 0 | 12 | 86 | 0 | 0 | 7.3438e+14 | 0 | 0 | 0 | 1 | 0% | 0% | 50 | 7.3438e+14
Heavy Duty Trucks | Diesel | Rigid 14 - 20 t | Conventional |  | SPN23 [#/kWh] | Rural | -0.06 | 0 | 12 | 86 | 0 | 0 | 3.1767e+14 | 0 | 0 | 0 | 1 | 0% | 0% | 50 | 3.1767e+14
Heavy Duty Trucks | Diesel | Rigid 14 - 20 t | Conventional |  | SPN23 [#/kWh] | Highway | -0.06 | 0 | 12 | 86 | 0 | 0 | 3.2842e+14 | 0 | 0 | 0 | 1 | 0% | 0% | 50 | 3.2842e+14
Heavy Duty Trucks | Diesel | Rigid 14 - 20 t | Conventional |  | SPN23 [#/kWh] | Urban Peak | -0.06 | 0.5 | 12 | 86 | 0 | 0 | 7.3438e+14 | 0 | 0 | 0 | 1 | 0% | 0% | 50 | 7.3438e+14
Heavy Duty Trucks | Diesel | Rigid 14 - 20 t | Conventional |  | SPN23 [#/kWh] | Urban Off Peak | -0.06 | 0.5 | 12 | 86 | 0 | 0 | 7.3438e+14 | 0 | 0 | 0 | 1 | 0% | 0% | 50 | 7.3438e+14
Heavy Duty Trucks | Diesel | Rigid 14 - 20 t | Conventional |  | SPN23 [#/kWh] | Rural | -0.06 | 0.5 | 12 | 86 | 0 | 0 | 3.1767e+14 | 0 | 0 | 0 | 1 | 0% | 0% | 50 | 3.1767e+14
Heavy Duty Trucks | Diesel | Rigid 14 - 20 t | Conventional |  | SPN23 [#/kWh] | Highway | -0.06 | 0.5 | 12 | 86 | 0 | 0 | 3.2842e+14 | 0 | 0 | 0 | 1 | 0% | 0% | 50 | 3.2842e+14
Heavy Duty Trucks | Diesel | Rigid 14 - 20 t | Conventional |  | SPN23 [#/kWh] | Urban Peak | -0.06 | 1 | 12 | 86 | 0 | 0 | 7.3438e+14 | 0 | 0 | 0 | 1 | 0% | 0% | 50 | 7.3438e+14
Heavy Duty Trucks | Diesel | Rigid 14 - 20 t | Conventional |  | SPN23 [#/kWh] | Urban Off Peak | -0.06 | 1 | 12 | 86 | 0 | 0 | 7.3438e+14 | 0 | 0 | 0 | 1 | 0% | 0% | 50 | 7.3438e+14
Heavy Duty Trucks | Diesel | Rigid 14 - 20 t | Conventional |  | SPN23 [#/kWh] | Rural | -0.06 | 1 | 12 | 86 | 0 | 0 | 3.1767e+14 | 0 | 0 | 0 | 1 | 0% | 0% | 50 | 3.1767e+14
Heavy Duty Trucks | Diesel | Rigid 14 - 20 t | Conventional |  | SPN23 [#/kWh] | Highway | -0.06 | 1 | 12 | 86 | 0 | 0 | 3.2842e+14 | 0 | 0 | 0 | 1 | 0% | 0% | 50 | 3.2842e+14
Heavy Duty Trucks | Diesel | Rigid 14 - 20 t | Conventional |  | SPN23 [#/kWh] | Urban Peak | -0.04 | 0 | 12 | 86 | 0 | 0 | 7.3438e+14 | 0 | 0 | 0 | 1 | 0% | 0% | 50 | 7.3438e+14
Heavy Duty Trucks | Diesel | Rigid 14 - 20 t | Conventional |  | SPN23 [#/kWh] | Urban Off Peak | -0.04 | 0 | 12 | 86 | 0 | 0 | 7.3438e+14 | 0 | 0 | 0 | 1 | 0% | 0% | 50 | 7.3438e+14
Heavy Duty Trucks | Diesel | Rigid 14 - 20 t | Conventional |  | SPN23 [#/kWh] | Rural | -0.04 | 0 | 12 | 86 | 0 | 0 | 3.1767e+14 | 0 | 0 | 0 | 1 | 0% | 0% | 50 | 3.1767e+14
Heavy Duty Trucks | Diesel | Rigid 14 - 20 t | Conventional |  | SPN23 [#/kWh] | Highway | -0.04 | 0 | 12 | 86 | 0 | 0 | 3.2842e+14 | 0 | 0 | 0 | 1 | 0% | 0% | 50 | 3.2842e+14
Heavy Duty Trucks | Diesel | Rigid 14 - 20 t | Conventional |  | SPN23 [#/kWh] | Urban Peak | -0.04 | 0.5 | 12 | 86 | 0 | 0 | 7.3438e+14 | 0 | 0 | 0 | 1 | 0% | 0% | 50 | 7.3438e+14
Heavy Duty Trucks | Diesel | Rigid 14 - 20 t | Conventional |  | SPN23 [#/kWh] | Urban Off Peak | -0.04 | 0.5 | 12 | 86 | 0 | 0 | 7.3438e+14 | 0 | 0 | 0 | 1 | 0% | 0% | 50 | 7.3438e+14
Heavy Duty Trucks | Diesel | Rigid 14 - 20 t | Conventional |  | SPN23 [#/kWh] | Rural | -0.04 | 0.5 | 12 | 86 | 0 | 0 | 3.1767e+14 | 0 | 0 | 0 | 1 | 0% | 0% | 50 | 3.1767e+14
Heavy Duty Trucks | Diesel | Rigid 14 - 20 t | Conventional |  | SPN23 [#/kWh] | Highway | -0.04 | 0.5 | 12 | 86 | 0 | 0 | 3.2842e+14 | 0 | 0 | 0 | 1 | 0% | 0% | 50 | 3.2842e+14
Heavy Duty Trucks | Diesel | Rigid 14 - 20 t | Conventional |  | SPN23 [#/kWh] | Urban Peak | -0.04 | 1 | 12 | 86 | 0 | 0 | 7.3438e+14 | 0 | 0 | 0 | 1 | 0% | 0% | 50 | 7.3438e+14
Heavy Duty Trucks | Diesel | Rigid 14 - 20 t | Conventional |  | SPN23 [#/kWh] | Urban Off Peak | -0.04 | 1 | 12 | 86 | 0 | 0 | 7.3438e+14 | 0 | 0 | 0 | 1 | 0% | 0% | 50 | 7.3438e+14
Heavy Duty Trucks | Diesel | Rigid 14 - 20 t | Conventional |  | SPN23 [#/kWh] | Rural | -0.04 | 1 | 12 | 86 | 0 | 0 | 3.1767e+14 | 0 | 0 | 0 | 1 | 0% | 0% | 50 | 3.1767e+14
Heavy Duty Trucks | Diesel | Rigid 14 - 20 t | Conventional |  | SPN23 [#/kWh] | Highway | -0.04 | 1 | 12 | 86 | 0 | 0 | 3.2842e+14 | 0 | 0 | 0 | 1 | 0% | 0% | 50 | 3.2842e+14
Heavy Duty Trucks | Diesel | Rigid 14 - 20 t | Conventional |  | SPN23 [#/kWh] | Urban Peak | -0.02 | 0 | 12 | 86 | 0 | 0 | 7.3438e+14 | 0 | 0 | 0 | 1 | 0% | 0% | 50 | 7.3438e+14
Heavy Duty Trucks | Diesel | Rigid 14 - 20 t | Conventional |  | SPN23 [#/kWh] | Urban Off Peak | -0.02 | 0 | 12 | 86 | 0 | 0 | 7.3438e+14 | 0 | 0 | 0 | 1 | 0% | 0% | 50 | 7.3438e+14
Heavy Duty Trucks | Diesel | Rigid 14 - 20 t | Conventional |  | SPN23 [#/kWh] | Rural | -0.02 | 0 | 12 | 86 | 0 | 0 | 3.1767e+14 | 0 | 0 | 0 | 1 | 0% | 0% | 50 | 3.1767e+14
Heavy Duty Trucks | Diesel | Rigid 14 - 20 t | Conventional |  | SPN23 [#/kWh] | Highway | -0.02 | 0 | 12 | 86 | 0 | 0 | 3.2842e+14 | 0 | 0 | 0 | 1 | 0% | 0% | 50 | 3.2842e+14
Heavy Duty Trucks | Diesel | Rigid 14 - 20 t | Conventional |  | SPN23 [#/kWh] | Urban Peak | -0.02 | 0.5 | 12 | 86 | 0 | 0 | 7.3438e+14 | 0 | 0 | 0 | 1 | 0% | 0% | 50 | 7.3438e+14
Heavy Duty Trucks | Diesel | Rigid 14 - 20 t | Conventional |  | SPN23 [#/kWh] | Urban Off Peak | -0.02 | 0.5 | 12 | 86 | 0 | 0 | 7.3438e+14 | 0 | 0 | 0 | 1 | 0% | 0% | 50 | 7.3438e+14
Heavy Duty Trucks | Diesel | Rigid 14 - 20 t | Conventional |  | SPN23 [#/kWh] | Rural | -0.02 | 0.5 | 12 | 86 | 0 | 0 | 3.1767e+14 | 0 | 0 | 0 | 1 | 0% | 0% | 50 | 3.1767e+14
Heavy Duty Trucks | Diesel | Rigid 14 - 20 t | Conventional |  | SPN23 [#/kWh] | Highway | -0.02 | 0.5 | 12 | 86 | 0 | 0 | 3.2842e+14 | 0 | 0 | 0 | 1 | 0% | 0% | 50 | 3.2842e+14
Heavy Duty Trucks | Diesel | Rigid 14 - 20 t | Conventional |  | SPN23 [#/kWh] | Urban Peak | -0.02 | 1 | 12 | 86 | 0 | 0 | 7.3438e+14 | 0 | 0 | 0 | 1 | 0% | 0% | 50 | 7.3438e+14
Heavy Duty Trucks | Diesel | Rigid 14 - 20 t | Conventional |  | SPN23 [#/kWh] | Urban Off Peak | -0.02 | 1 | 12 | 86 | 0 | 0 | 7.3438e+14 | 0 | 0 | 0 | 1 | 0% | 0% | 50 | 7.3438e+14
Heavy Duty Trucks | Diesel | Rigid 14 - 20 t | Conventional |  | SPN23 [#/kWh] | Rural | -0.02 | 1 | 12 | 86 | 0 | 0 | 3.1767e+14 | 0 | 0 | 0 | 1 | 0% | 0% | 50 | 3.1767e+14
Heavy Duty Trucks | Diesel | Rigid 14 - 20 t | Conventional |  | SPN23 [#/kWh] | Highway | -0.02 | 1 | 12 | 86 | 0 | 0 | 3.2842e+14 | 0 | 0 | 0 | 1 | 0% | 0% | 50 | 3.2842e+14
Heavy Duty Trucks | Diesel | Rigid 14 - 20 t | Conventional |  | SPN23 [#/kWh] | Urban Peak | 0 | 0 | 12 | 86 | 0 | 0 | 7.3438e+14 | 0 | 0 | 0 | 1 | 0% | 0% | 50 | 7.3438e+14
Heavy Duty Trucks | Diesel | Rigid 14 - 20 t | Conventional |  | SPN23 [#/kWh] | Urban Off Peak | 0 | 0 | 12 | 86 | 0 | 0 | 7.3438e+14 | 0 | 0 | 0 | 1 | 0% | 0% | 50 | 7.3438e+14
Heavy Duty Trucks | Diesel | Rigid 14 - 20 t | Conventional |  | SPN23 [#/kWh] | Rural | 0 | 0 | 12 | 86 | 0 | 0 | 3.1767e+14 | 0 | 0 | 0 | 1 | 0% | 0% | 50 | 3.1767e+14
Heavy Duty Trucks | Diesel | Rigid 14 - 20 t | Conventional |  | SPN23 [#/kWh] | Highway | 0 | 0 | 12 | 86 | 0 | 0 | 3.2842e+14 | 0 | 0 | 0 | 1 | 0% | 0% | 50 | 3.2842e+14
Heavy Duty Trucks | Diesel | Rigid 14 - 20 t | Conventional |  | SPN23 [#/kWh] | Urban Peak | 0 | 0.5 | 12 | 86 | 0 | 0 | 7.3438e+14 | 0 | 0 | 0 | 1 | 0% | 0% | 50 | 7.3438e+14
Heavy Duty Trucks | Diesel | Rigid 14 - 20 t | Conventional |  | SPN23 [#/kWh] | Urban Off Peak | 0 | 0.5 | 12 | 86 | 0 | 0 | 7.3438e+14 | 0 | 0 | 0 | 1 | 0% | 0% | 50 | 7.3438e+14
Heavy Duty Trucks | Diesel | Rigid 14 - 20 t | Conventional |  | SPN23 [#/kWh] | Rural | 0 | 0.5 | 12 | 86 | 0 | 0 | 3.1767e+14 | 0 | 0 | 0 | 1 | 0% | 0% | 50 | 3.1767e+14
Heavy Duty Trucks | Diesel | Rigid 14 - 20 t | Conventional |  | SPN23 [#/kWh] | Highway | 0 | 0.5 | 12 | 86 | 0 | 0 | 3.2842e+14 | 0 | 0 | 0 | 1 | 0% | 0% | 50 | 3.2842e+14
Heavy Duty Trucks | Diesel | Rigid 14 - 20 t | Conventional |  | SPN23 [#/kWh] | Urban Peak | 0 | 1 | 12 | 86 | 0 | 0 | 7.3438e+14 | 0 | 0 | 0 | 1 | 0% | 0% | 50 | 7.3438e+14
Heavy Duty Trucks | Diesel | Rigid 14 - 20 t | Conventional |  | SPN23 [#/kWh] | Urban Off Peak | 0 | 1 | 12 | 86 | 0 | 0 | 7.3438e+14 | 0 | 0 | 0 | 1 | 0% | 0% | 50 | 7.3438e+14
Heavy Duty Trucks | Diesel | Rigid 14 - 20 t | Conventional |  | SPN23 [#/kWh] | Rural | 0 | 1 | 12 | 86 | 0 | 0 | 3.1767e+14 | 0 | 0 | 0 | 1 | 0% | 0% | 50 | 3.1767e+14
Heavy Duty Trucks | Diesel | Rigid 14 - 20 t | Conventional |  | SPN23 [#/kWh] | Highway | 0 | 1 | 12 | 86 | 0 | 0 | 3.2842e+14 | 0 | 0 | 0 | 1 | 0% | 0% | 50 | 3.2842e+14
Heavy Duty Trucks | Diesel | Rigid 14 - 20 t | Conventional |  | SPN23 [#/kWh] | Urban Peak | 0.02 | 0 | 12 | 86 | 0 | 0 | 7.3438e+14 | 0 | 0 | 0 | 1 | 0% | 0% | 50 | 7.3438e+14
Heavy Duty Trucks | Diesel | Rigid 14 - 20 t | Conventional |  | SPN23 [#/kWh] | Urban Off Peak | 0.02 | 0 | 12 | 86 | 0 | 0 | 7.3438e+14 | 0 | 0 | 0 | 1 | 0% | 0% | 50 | 7.3438e+14
Heavy Duty Trucks | Diesel | Rigid 14 - 20 t | Conventional |  | SPN23 [#/kWh] | Rural | 0.02 | 0 | 12 | 86 | 0 | 0 | 3.1767e+14 | 0 | 0 | 0 | 1 | 0% | 0% | 50 | 3.1767e+14
Heavy Duty Trucks | Diesel | Rigid 14 - 20 t | Conventional |  | SPN23 [#/kWh] | Highway | 0.02 | 0 | 12 | 86 | 0 | 0 | 3.2842e+14 | 0 | 0 | 0 | 1 | 0% | 0% | 50 | 3.2842e+14
Heavy Duty Trucks | Diesel | Rigid 14 - 20 t | Conventional |  | SPN23 [#/kWh] | Urban Peak | 0.02 | 0.5 | 12 | 86 | 0 | 0 | 7.3438e+14 | 0 | 0 | 0 | 1 | 0% | 0% | 50 | 7.3438e+14
Heavy Duty Trucks | Diesel | Rigid 14 - 20 t | Conventional |  | SPN23 [#/kWh] | Urban Off Peak | 0.02 | 0.5 | 12 | 86 | 0 | 0 | 7.3438e+14 | 0 | 0 | 0 | 1 | 0% | 0% | 50 | 7.3438e+14
Heavy Duty Trucks | Diesel | Rigid 14 - 20 t | Conventional |  | SPN23 [#/kWh] | Rural | 0.02 | 0.5 | 12 | 86 | 0 | 0 | 3.1767e+14 | 0 | 0 | 0 | 1 | 0% | 0% | 50 | 3.1767e+14
Heavy Duty Trucks | Diesel | Rigid 14 - 20 t | Conventional |  | SPN23 [#/kWh] | Highway | 0.02 | 0.5 | 12 | 86 | 0 | 0 | 3.2842e+14 | 0 | 0 | 0 | 1 | 0% | 0% | 50 | 3.2842e+14
Heavy Duty Trucks | Diesel | Rigid 14 - 20 t | Conventional |  | SPN23 [#/kWh] | Urban Peak | 0.02 | 1 | 12 | 86 | 0 | 0 | 7.3438e+14 | 0 | 0 | 0 | 1 | 0% | 0% | 50 | 7.3438e+14
Heavy Duty Trucks | Diesel | Rigid 14 - 20 t | Conventional |  | SPN23 [#/kWh] | Urban Off Peak | 0.02 | 1 | 12 | 86 | 0 | 0 | 7.3438e+14 | 0 | 0 | 0 | 1 | 0% | 0% | 50 | 7.3438e+14
Heavy Duty Trucks | Diesel | Rigid 14 - 20 t | Conventional |  | SPN23 [#/kWh] | Rural | 0.02 | 1 | 12 | 86 | 0 | 0 | 3.1767e+14 | 0 | 0 | 0 | 1 | 0% | 0% | 50 | 3.1767e+14
Heavy Duty Trucks | Diesel | Rigid 14 - 20 t | Conventional |  | SPN23 [#/kWh] | Highway | 0.02 | 1 | 12 | 86 | 0 | 0 | 3.2842e+14 | 0 | 0 | 0 | 1 | 0% | 0% | 50 | 3.2842e+14
Heavy Duty Trucks | Diesel | Rigid 14 - 20 t | Conventional |  | SPN23 [#/kWh] | Urban Peak | 0.04 | 0 | 12 | 86 | 0 | 0 | 7.3438e+14 | 0 | 0 | 0 | 1 | 0% | 0% | 50 | 7.3438e+14
Heavy Duty Trucks | Diesel | Rigid 14 - 20 t | Conventional |  | SPN23 [#/kWh] | Urban Off Peak | 0.04 | 0 | 12 | 86 | 0 | 0 | 7.3438e+14 | 0 | 0 | 0 | 1 | 0% | 0% | 50 | 7.3438e+14
Heavy Duty Trucks | Diesel | Rigid 14 - 20 t | Conventional |  | SPN23 [#/kWh] | Rural | 0.04 | 0 | 12 | 86 | 0 | 0 | 3.1767e+14 | 0 | 0 | 0 | 1 | 0% | 0% | 50 | 3.1767e+14
Heavy Duty Trucks | Diesel | Rigid 14 - 20 t | Conventional |  | SPN23 [#/kWh] | Highway | 0.04 | 0 | 12 | 86 | 0 | 0 | 3.2842e+14 | 0 | 0 | 0 | 1 | 0% | 0% | 50 | 3.2842e+14
Heavy Duty Trucks | Diesel | Rigid 14 - 20 t | Conventional |  | SPN23 [#/kWh] | Urban Peak | 0.04 | 0.5 | 12 | 84 | 0 | 0 | 7.3438e+14 | 0 | 0 | 0 | 1 | 0% | 0% | 50 | 7.3438e+14
Heavy Duty Trucks | Diesel | Rigid 14 - 20 t | Conventional |  | SPN23 [#/kWh] | Urban Off Peak | 0.04 | 0.5 | 12 | 84 | 0 | 0 | 7.3438e+14 | 0 | 0 | 0 | 1 | 0% | 0% | 50 | 7.3438e+14
Heavy Duty Trucks | Diesel | Rigid 14 - 20 t | Conventional |  | SPN23 [#/kWh] | Rural | 0.04 | 0.5 | 12 | 84 | 0 | 0 | 3.1767e+14 | 0 | 0 | 0 | 1 | 0% | 0% | 50 | 3.1767e+14
Heavy Duty Trucks | Diesel | Rigid 14 - 20 t | Conventional |  | SPN23 [#/kWh] | Highway | 0.04 | 0.5 | 12 | 84 | 0 | 0 | 3.2842e+14 | 0 | 0 | 0 | 1 | 0% | 0% | 50 | 3.2842e+14
Heavy Duty Trucks | Diesel | Rigid 14 - 20 t | Conventional |  | SPN23 [#/kWh] | Urban Peak | 0.04 | 1 | 12 | 73 | 0 | 0 | 7.3438e+14 | 0 | 0 | 0 | 1 | 0% | 0% | 50 | 7.3438e+14
Heavy Duty Trucks | Diesel | Rigid 14 - 20 t | Conventional |  | SPN23 [#/kWh] | Urban Off Peak | 0.04 | 1 | 12 | 73 | 0 | 0 | 7.3438e+14 | 0 | 0 | 0 | 1 | 0% | 0% | 50 | 7.3438e+14
Heavy Duty Trucks | Diesel | Rigid 14 - 20 t | Conventional |  | SPN23 [#/kWh] | Rural | 0.04 | 1 | 12 | 73 | 0 | 0 | 3.1767e+14 | 0 | 0 | 0 | 1 | 0% | 0% | 50 | 3.1767e+14
Heavy Duty Trucks | Diesel | Rigid 14 - 20 t | Conventional |  | SPN23 [#/kWh] | Highway | 0.04 | 1 | 12 | 73 | 0 | 0 | 3.2842e+14 | 0 | 0 | 0 | 1 | 0% | 0% | 50 | 3.2842e+14
Heavy Duty Trucks | Diesel | Rigid 14 - 20 t | Conventional |  | SPN23 [#/kWh] | Urban Peak | 0.06 | 0 | 12 | 85 | 0 | 0 | 7.3438e+14 | 0 | 0 | 0 | 1 | 0% | 0% | 50 | 7.3438e+14
Heavy Duty Trucks | Diesel | Rigid 14 - 20 t | Conventional |  | SPN23 [#/kWh] | Urban Off Peak | 0.06 | 0 | 12 | 85 | 0 | 0 | 7.3438e+14 | 0 | 0 | 0 | 1 | 0% | 0% | 50 | 7.3438e+14
Heavy Duty Trucks | Diesel | Rigid 14 - 20 t | Conventional |  | SPN23 [#/kWh] | Rural | 0.06 | 0 | 12 | 85 | 0 | 0 | 3.1767e+14 | 0 | 0 | 0 | 1 | 0% | 0% | 50 | 3.1767e+14
Heavy Duty Trucks | Diesel | Rigid 14 - 20 t | Conventional |  | SPN23 [#/kWh] | Highway | 0.06 | 0 | 12 | 85 | 0 | 0 | 3.2842e+14 | 0 | 0 | 0 | 1 | 0% | 0% | 50 | 3.2842e+14
Heavy Duty Trucks | Diesel | Rigid 14 - 20 t | Conventional |  | SPN23 [#/kWh] | Urban Peak | 0.06 | 0.5 | 12 | 68 | 0 | 0 | 7.3438e+14 | 0 | 0 | 0 | 1 | 0% | 0% | 50 | 7.3438e+14
Heavy Duty Trucks | Diesel | Rigid 14 - 20 t | Conventional |  | SPN23 [#/kWh] | Urban Off Peak | 0.06 | 0.5 | 12 | 68 | 0 | 0 | 7.3438e+14 | 0 | 0 | 0 | 1 | 0% | 0% | 50 | 7.3438e+14
Heavy Duty Trucks | Diesel | Rigid 14 - 20 t | Conventional |  | SPN23 [#/kWh] | Rural | 0.06 | 0.5 | 12 | 68 | 0 | 0 | 3.1767e+14 | 0 | 0 | 0 | 1 | 0% | 0% | 50 | 3.1767e+14
Heavy Duty Trucks | Diesel | Rigid 14 - 20 t | Conventional |  | SPN23 [#/kWh] | Highway | 0.06 | 0.5 | 12 | 68 | 0 | 0 | 3.2842e+14 | 0 | 0 | 0 | 1 | 0% | 0% | 50 | 3.2842e+14
Heavy Duty Trucks | Diesel | Rigid 14 - 20 t | Conventional |  | SPN23 [#/kWh] | Urban Peak | 0.06 | 1 | 12 | 54 | 0 | 0 | 7.3438e+14 | 0 | 0 | 0 | 1 | 0% | 0% | 50 | 7.3438e+14
Heavy Duty Trucks | Diesel | Rigid 14 - 20 t | Conventional |  | SPN23 [#/kWh] | Urban Off Peak | 0.06 | 1 | 12 | 54 | 0 | 0 | 7.3438e+14 | 0 | 0 | 0 | 1 | 0% | 0% | 50 | 7.3438e+14
Heavy Duty Trucks | Diesel | Rigid 14 - 20 t | Conventional |  | SPN23 [#/kWh] | Rural | 0.06 | 1 | 12 | 54 | 0 | 0 | 3.1767e+14 | 0 | 0 | 0 | 1 | 0% | 0% | 50 | 3.1767e+14
Heavy Duty Trucks | Diesel | Rigid 14 - 20 t | Conventional |  | SPN23 [#/kWh] | Highway | 0.06 | 1 | 12 | 54 | 0 | 0 | 3.2842e+14 | 0 | 0 | 0 | 1 | 0% | 0% | 50 | 3.2842e+14
Heavy Duty Trucks | Diesel | Rigid 14 - 20 t | Euro I |  | SPN23 [#/kWh] | Urban Peak | -0.06 | 0 | 12 | 86 | 0 | 0 | 7.3438e+14 | 0 | 0 | 0 | 1 | 0% | 0% | 50 | 7.3438e+14
Heavy Duty Trucks | Diesel | Rigid 14 - 20 t | Euro I |  | SPN23 [#/kWh] | Urban Off Peak | -0.06 | 0 | 12 | 86 | 0 | 0 | 7.3438e+14 | 0 | 0 | 0 | 1 | 0% | 0% | 50 | 7.3438e+14
Heavy Duty Trucks | Diesel | Rigid 14 - 20 t | Euro I |  | SPN23 [#/kWh] | Rural | -0.06 | 0 | 12 | 86 | 0 | 0 | 3.1767e+14 | 0 | 0 | 0 | 1 | 0% | 0% | 50 | 3.1767e+14
Heavy Duty Trucks | Diesel | Rigid 14 - 20 t | Euro I |  | SPN23 [#/kWh] | Highway | -0.06 | 0 | 12 | 86 | 0 | 0 | 3.2842e+14 | 0 | 0 | 0 | 1 | 0% | 0% | 50 | 3.2842e+14
Heavy Duty Trucks | Diesel | Rigid 14 - 20 t | Euro I |  | SPN23 [#/kWh] | Urban Peak | -0.06 | 0.5 | 12 | 86 | 0 | 0 | 7.3438e+14 | 0 | 0 | 0 | 1 | 0% | 0% | 50 | 7.3438e+14
Heavy Duty Trucks | Diesel | Rigid 14 - 20 t | Euro I |  | SPN23 [#/kWh] | Urban Off Peak | -0.06 | 0.5 | 12 | 86 | 0 | 0 | 7.3438e+14 | 0 | 0 | 0 | 1 | 0% | 0% | 50 | 7.3438e+14
Heavy Duty Trucks | Diesel | Rigid 14 - 20 t | Euro I |  | SPN23 [#/kWh] | Rural | -0.06 | 0.5 | 12 | 86 | 0 | 0 | 3.1767e+14 | 0 | 0 | 0 | 1 | 0% | 0% | 50 | 3.1767e+14
Heavy Duty Trucks | Diesel | Rigid 14 - 20 t | Euro I |  | SPN23 [#/kWh] | Highway | -0.06 | 0.5 | 12 | 86 | 0 | 0 | 3.2842e+14 | 0 | 0 | 0 | 1 | 0% | 0% | 50 | 3.2842e+14
Heavy Duty Trucks | Diesel | Rigid 14 - 20 t | Euro I |  | SPN23 [#/kWh] | Urban Peak | -0.06 | 1 | 12 | 86 | 0 | 0 | 7.3438e+14 | 0 | 0 | 0 | 1 | 0% | 0% | 50 | 7.3438e+14
Heavy Duty Trucks | Diesel | Rigid 14 - 20 t | Euro I |  | SPN23 [#/kWh] | Urban Off Peak | -0.06 | 1 | 12 | 86 | 0 | 0 | 7.3438e+14 | 0 | 0 | 0 | 1 | 0% | 0% | 50 | 7.3438e+14
Heavy Duty Trucks | Diesel | Rigid 14 - 20 t | Euro I |  | SPN23 [#/kWh] | Rural | -0.06 | 1 | 12 | 86 | 0 | 0 | 3.1767e+14 | 0 | 0 | 0 | 1 | 0% | 0% | 50 | 3.1767e+14
Heavy Duty Trucks | Diesel | Rigid 14 - 20 t | Euro I |  | SPN23 [#/kWh] | Highway | -0.06 | 1 | 12 | 86 | 0 | 0 | 3.2842e+14 | 0 | 0 | 0 | 1 | 0% | 0% | 50 | 3.2842e+14
Heavy Duty Trucks | Diesel | Rigid 14 - 20 t | Euro I |  | SPN23 [#/kWh] | Urban Peak | -0.04 | 0 | 12 | 86 | 0 | 0 | 7.3438e+14 | 0 | 0 | 0 | 1 | 0% | 0% | 50 | 7.3438e+14
Heavy Duty Trucks | Diesel | Rigid 14 - 20 t | Euro I |  | SPN23 [#/kWh] | Urban Off Peak | -0.04 | 0 | 12 | 86 | 0 | 0 | 7.3438e+14 | 0 | 0 | 0 | 1 | 0% | 0% | 50 | 7.3438e+14
Heavy Duty Trucks | Diesel | Rigid 14 - 20 t | Euro I |  | SPN23 [#/kWh] | Rural | -0.04 | 0 | 12 | 86 | 0 | 0 | 3.1767e+14 | 0 | 0 | 0 | 1 | 0% | 0% | 50 | 3.1767e+14
Heavy Duty Trucks | Diesel | Rigid 14 - 20 t | Euro I |  | SPN23 [#/kWh] | Highway | -0.04 | 0 | 12 | 86 | 0 | 0 | 3.2842e+14 | 0 | 0 | 0 | 1 | 0% | 0% | 50 | 3.2842e+14
Heavy Duty Trucks | Diesel | Rigid 14 - 20 t | Euro I |  | SPN23 [#/kWh] | Urban Peak | -0.04 | 0.5 | 12 | 86 | 0 | 0 | 7.3438e+14 | 0 | 0 | 0 | 1 | 0% | 0% | 50 | 7.3438e+14
Heavy Duty Trucks | Diesel | Rigid 14 - 20 t | Euro I |  | SPN23 [#/kWh] | Urban Off Peak | -0.04 | 0.5 | 12 | 86 | 0 | 0 | 7.3438e+14 | 0 | 0 | 0 | 1 | 0% | 0% | 50 | 7.3438e+14
Heavy Duty Trucks | Diesel | Rigid 14 - 20 t | Euro I |  | SPN23 [#/kWh] | Rural | -0.04 | 0.5 | 12 | 86 | 0 | 0 | 3.1767e+14 | 0 | 0 | 0 | 1 | 0% | 0% | 50 | 3.1767e+14
Heavy Duty Trucks | Diesel | Rigid 14 - 20 t | Euro I |  | SPN23 [#/kWh] | Highway | -0.04 | 0.5 | 12 | 86 | 0 | 0 | 3.2842e+14 | 0 | 0 | 0 | 1 | 0% | 0% | 50 | 3.2842e+14
Heavy Duty Trucks | Diesel | Rigid 14 - 20 t | Euro I |  | SPN23 [#/kWh] | Urban Peak | -0.04 | 1 | 12 | 86 | 0 | 0 | 7.3438e+14 | 0 | 0 | 0 | 1 | 0% | 0% | 50 | 7.3438e+14
Heavy Duty Trucks | Diesel | Rigid 14 - 20 t | Euro I |  | SPN23 [#/kWh] | Urban Off Peak | -0.04 | 1 | 12 | 86 | 0 | 0 | 7.3438e+14 | 0 | 0 | 0 | 1 | 0% | 0% | 50 | 7.3438e+14
Heavy Duty Trucks | Diesel | Rigid 14 - 20 t | Euro I |  | SPN23 [#/kWh] | Rural | -0.04 | 1 | 12 | 86 | 0 | 0 | 3.1767e+14 | 0 | 0 | 0 | 1 | 0% | 0% | 50 | 3.1767e+14
Heavy Duty Trucks | Diesel | Rigid 14 - 20 t | Euro I |  | SPN23 [#/kWh] | Highway | -0.04 | 1 | 12 | 86 | 0 | 0 | 3.2842e+14 | 0 | 0 | 0 | 1 | 0% | 0% | 50 | 3.2842e+14
Heavy Duty Trucks | Diesel | Rigid 14 - 20 t | Euro I |  | SPN23 [#/kWh] | Urban Peak | -0.02 | 0 | 12 | 86 | 0 | 0 | 7.3438e+14 | 0 | 0 | 0 | 1 | 0% | 0% | 50 | 7.3438e+14
Heavy Duty Trucks | Diesel | Rigid 14 - 20 t | Euro I |  | SPN23 [#/kWh] | Urban Off Peak | -0.02 | 0 | 12 | 86 | 0 | 0 | 7.3438e+14 | 0 | 0 | 0 | 1 | 0% | 0% | 50 | 7.3438e+14
Heavy Duty Trucks | Diesel | Rigid 14 - 20 t | Euro I |  | SPN23 [#/kWh] | Rural | -0.02 | 0 | 12 | 86 | 0 | 0 | 3.1767e+14 | 0 | 0 | 0 | 1 | 0% | 0% | 50 | 3.1767e+14
Heavy Duty Trucks | Diesel | Rigid 14 - 20 t | Euro I |  | SPN23 [#/kWh] | Highway | -0.02 | 0 | 12 | 86 | 0 | 0 | 3.2842e+14 | 0 | 0 | 0 | 1 | 0% | 0% | 50 | 3.2842e+14
Heavy Duty Trucks | Diesel | Rigid 14 - 20 t | Euro I |  | SPN23 [#/kWh] | Urban Peak | -0.02 | 0.5 | 12 | 86 | 0 | 0 | 7.3438e+14 | 0 | 0 | 0 | 1 | 0% | 0% | 50 | 7.3438e+14
Heavy Duty Trucks | Diesel | Rigid 14 - 20 t | Euro I |  | SPN23 [#/kWh] | Urban Off Peak | -0.02 | 0.5 | 12 | 86 | 0 | 0 | 7.3438e+14 | 0 | 0 | 0 | 1 | 0% | 0% | 50 | 7.3438e+14
Heavy Duty Trucks | Diesel | Rigid 14 - 20 t | Euro I |  | SPN23 [#/kWh] | Rural | -0.02 | 0.5 | 12 | 86 | 0 | 0 | 3.1767e+14 | 0 | 0 | 0 | 1 | 0% | 0% | 50 | 3.1767e+14
Heavy Duty Trucks | Diesel | Rigid 14 - 20 t | Euro I |  | SPN23 [#/kWh] | Highway | -0.02 | 0.5 | 12 | 86 | 0 | 0 | 3.2842e+14 | 0 | 0 | 0 | 1 | 0% | 0% | 50 | 3.2842e+14
Heavy Duty Trucks | Diesel | Rigid 14 - 20 t | Euro I |  | SPN23 [#/kWh] | Urban Peak | -0.02 | 1 | 12 | 86 | 0 | 0 | 7.3438e+14 | 0 | 0 | 0 | 1 | 0% | 0% | 50 | 7.3438e+14
Heavy Duty Trucks | Diesel | Rigid 14 - 20 t | Euro I |  | SPN23 [#/kWh] | Urban Off Peak | -0.02 | 1 | 12 | 86 | 0 | 0 | 7.3438e+14 | 0 | 0 | 0 | 1 | 0% | 0% | 50 | 7.3438e+14
Heavy Duty Trucks | Diesel | Rigid 14 - 20 t | Euro I |  | SPN23 [#/kWh] | Rural | -0.02 | 1 | 12 | 86 | 0 | 0 | 3.1767e+14 | 0 | 0 | 0 | 1 | 0% | 0% | 50 | 3.1767e+14
Heavy Duty Trucks | Diesel | Rigid 14 - 20 t | Euro I |  | SPN23 [#/kWh] | Highway | -0.02 | 1 | 12 | 86 | 0 | 0 | 3.2842e+14 | 0 | 0 | 0 | 1 | 0% | 0% | 50 | 3.2842e+14
Heavy Duty Trucks | Diesel | Rigid 14 - 20 t | Euro I |  | SPN23 [#/kWh] | Urban Peak | 0 | 0 | 12 | 86 | 0 | 0 | 7.3438e+14 | 0 | 0 | 0 | 1 | 0% | 0% | 50 | 7.3438e+14
Heavy Duty Trucks | Diesel | Rigid 14 - 20 t | Euro I |  | SPN23 [#/kWh] | Urban Off Peak | 0 | 0 | 12 | 86 | 0 | 0 | 7.3438e+14 | 0 | 0 | 0 | 1 | 0% | 0% | 50 | 7.3438e+14
Heavy Duty Trucks | Diesel | Rigid 14 - 20 t | Euro I |  | SPN23 [#/kWh] | Rural | 0 | 0 | 12 | 86 | 0 | 0 | 3.1767e+14 | 0 | 0 | 0 | 1 | 0% | 0% | 50 | 3.1767e+14
Heavy Duty Trucks | Diesel | Rigid 14 - 20 t | Euro I |  | SPN23 [#/kWh] | Highway | 0 | 0 | 12 | 86 | 0 | 0 | 3.2842e+14 | 0 | 0 | 0 | 1 | 0% | 0% | 50 | 3.2842e+14
Heavy Duty Trucks | Diesel | Rigid 14 - 20 t | Euro I |  | SPN23 [#/kWh] | Urban Peak | 0 | 0.5 | 12 | 86 | 0 | 0 | 7.3438e+14 | 0 | 0 | 0 | 1 | 0% | 0% | 50 | 7.3438e+14
Heavy Duty Trucks | Diesel | Rigid 14 - 20 t | Euro I |  | SPN23 [#/kWh] | Urban Off Peak | 0 | 0.5 | 12 | 86 | 0 | 0 | 7.3438e+14 | 0 | 0 | 0 | 1 | 0% | 0% | 50 | 7.3438e+14
Heavy Duty Trucks | Diesel | Rigid 14 - 20 t | Euro I |  | SPN23 [#/kWh] | Rural | 0 | 0.5 | 12 | 86 | 0 | 0 | 3.1767e+14 | 0 | 0 | 0 | 1 | 0% | 0% | 50 | 3.1767e+14
Heavy Duty Trucks | Diesel | Rigid 14 - 20 t | Euro I |  | SPN23 [#/kWh] | Highway | 0 | 0.5 | 12 | 86 | 0 | 0 | 3.2842e+14 | 0 | 0 | 0 | 1 | 0% | 0% | 50 | 3.2842e+14
Heavy Duty Trucks | Diesel | Rigid 14 - 20 t | Euro I |  | SPN23 [#/kWh] | Urban Peak | 0 | 1 | 12 | 86 | 0 | 0 | 7.3438e+14 | 0 | 0 | 0 | 1 | 0% | 0% | 50 | 7.3438e+14
Heavy Duty Trucks | Diesel | Rigid 14 - 20 t | Euro I |  | SPN23 [#/kWh] | Urban Off Peak | 0 | 1 | 12 | 86 | 0 | 0 | 7.3438e+14 | 0 | 0 | 0 | 1 | 0% | 0% | 50 | 7.3438e+14
Heavy Duty Trucks | Diesel | Rigid 14 - 20 t | Euro I |  | SPN23 [#/kWh] | Rural | 0 | 1 | 12 | 86 | 0 | 0 | 3.1767e+14 | 0 | 0 | 0 | 1 | 0% | 0% | 50 | 3.1767e+14
Heavy Duty Trucks | Diesel | Rigid 14 - 20 t | Euro I |  | SPN23 [#/kWh] | Highway | 0 | 1 | 12 | 86 | 0 | 0 | 3.2842e+14 | 0 | 0 | 0 | 1 | 0% | 0% | 50 | 3.2842e+14
Heavy Duty Trucks | Diesel | Rigid 14 - 20 t | Euro I |  | SPN23 [#/kWh] | Urban Peak | 0.02 | 0 | 12 | 86 | 0 | 0 | 7.3438e+14 | 0 | 0 | 0 | 1 | 0% | 0% | 50 | 7.3438e+14
Heavy Duty Trucks | Diesel | Rigid 14 - 20 t | Euro I |  | SPN23 [#/kWh] | Urban Off Peak | 0.02 | 0 | 12 | 86 | 0 | 0 | 7.3438e+14 | 0 | 0 | 0 | 1 | 0% | 0% | 50 | 7.3438e+14
Heavy Duty Trucks | Diesel | Rigid 14 - 20 t | Euro I |  | SPN23 [#/kWh] | Rural | 0.02 | 0 | 12 | 86 | 0 | 0 | 3.1767e+14 | 0 | 0 | 0 | 1 | 0% | 0% | 50 | 3.1767e+14
Heavy Duty Trucks | Diesel | Rigid 14 - 20 t | Euro I |  | SPN23 [#/kWh] | Highway | 0.02 | 0 | 12 | 86 | 0 | 0 | 3.2842e+14 | 0 | 0 | 0 | 1 | 0% | 0% | 50 | 3.2842e+14
Heavy Duty Trucks | Diesel | Rigid 14 - 20 t | Euro I |  | SPN23 [#/kWh] | Urban Peak | 0.02 | 0.5 | 12 | 86 | 0 | 0 | 7.3438e+14 | 0 | 0 | 0 | 1 | 0% | 0% | 50 | 7.3438e+14
Heavy Duty Trucks | Diesel | Rigid 14 - 20 t | Euro I |  | SPN23 [#/kWh] | Urban Off Peak | 0.02 | 0.5 | 12 | 86 | 0 | 0 | 7.3438e+14 | 0 | 0 | 0 | 1 | 0% | 0% | 50 | 7.3438e+14
Heavy Duty Trucks | Diesel | Rigid 14 - 20 t | Euro I |  | SPN23 [#/kWh] | Rural | 0.02 | 0.5 | 12 | 86 | 0 | 0 | 3.1767e+14 | 0 | 0 | 0 | 1 | 0% | 0% | 50 | 3.1767e+14
Heavy Duty Trucks | Diesel | Rigid 14 - 20 t | Euro I |  | SPN23 [#/kWh] | Highway | 0.02 | 0.5 | 12 | 86 | 0 | 0 | 3.2842e+14 | 0 | 0 | 0 | 1 | 0% | 0% | 50 | 3.2842e+14
Heavy Duty Trucks | Diesel | Rigid 14 - 20 t | Euro I |  | SPN23 [#/kWh] | Urban Peak | 0.02 | 1 | 12 | 86 | 0 | 0 | 7.3438e+14 | 0 | 0 | 0 | 1 | 0% | 0% | 50 | 7.3438e+14
Heavy Duty Trucks | Diesel | Rigid 14 - 20 t | Euro I |  | SPN23 [#/kWh] | Urban Off Peak | 0.02 | 1 | 12 | 86 | 0 | 0 | 7.3438e+14 | 0 | 0 | 0 | 1 | 0% | 0% | 50 | 7.3438e+14
Heavy Duty Trucks | Diesel | Rigid 14 - 20 t | Euro I |  | SPN23 [#/kWh] | Rural | 0.02 | 1 | 12 | 86 | 0 | 0 | 3.1767e+14 | 0 | 0 | 0 | 1 | 0% | 0% | 50 | 3.1767e+14
Heavy Duty Trucks | Diesel | Rigid 14 - 20 t | Euro I |  | SPN23 [#/kWh] | Highway | 0.02 | 1 | 12 | 86 | 0 | 0 | 3.2842e+14 | 0 | 0 | 0 | 1 | 0% | 0% | 50 | 3.2842e+14
Heavy Duty Trucks | Diesel | Rigid 14 - 20 t | Euro I |  | SPN23 [#/kWh] | Urban Peak | 0.04 | 0 | 12 | 86 | 0 | 0 | 7.3438e+14 | 0 | 0 | 0 | 1 | 0% | 0% | 50 | 7.3438e+14
Heavy Duty Trucks | Diesel | Rigid 14 - 20 t | Euro I |  | SPN23 [#/kWh] | Urban Off Peak | 0.04 | 0 | 12 | 86 | 0 | 0 | 7.3438e+14 | 0 | 0 | 0 | 1 | 0% | 0% | 50 | 7.3438e+14
Heavy Duty Trucks | Diesel | Rigid 14 - 20 t | Euro I |  | SPN23 [#/kWh] | Rural | 0.04 | 0 | 12 | 86 | 0 | 0 | 3.1767e+14 | 0 | 0 | 0 | 1 | 0% | 0% | 50 | 3.1767e+14
Heavy Duty Trucks | Diesel | Rigid 14 - 20 t | Euro I |  | SPN23 [#/kWh] | Highway | 0.04 | 0 | 12 | 86 | 0 | 0 | 3.2842e+14 | 0 | 0 | 0 | 1 | 0% | 0% | 50 | 3.2842e+14
Heavy Duty Trucks | Diesel | Rigid 14 - 20 t | Euro I |  | SPN23 [#/kWh] | Urban Peak | 0.04 | 0.5 | 12 | 85 | 0 | 0 | 7.3438e+14 | 0 | 0 | 0 | 1 | 0% | 0% | 50 | 7.3438e+14
Heavy Duty Trucks | Diesel | Rigid 14 - 20 t | Euro I |  | SPN23 [#/kWh] | Urban Off Peak | 0.04 | 0.5 | 12 | 85 | 0 | 0 | 7.3438e+14 | 0 | 0 | 0 | 1 | 0% | 0% | 50 | 7.3438e+14
Heavy Duty Trucks | Diesel | Rigid 14 - 20 t | Euro I |  | SPN23 [#/kWh] | Rural | 0.04 | 0.5 | 12 | 85 | 0 | 0 | 3.1767e+14 | 0 | 0 | 0 | 1 | 0% | 0% | 50 | 3.1767e+14
Heavy Duty Trucks | Diesel | Rigid 14 - 20 t | Euro I |  | SPN23 [#/kWh] | Highway | 0.04 | 0.5 | 12 | 85 | 0 | 0 | 3.2842e+14 | 0 | 0 | 0 | 1 | 0% | 0% | 50 | 3.2842e+14
Heavy Duty Trucks | Diesel | Rigid 14 - 20 t | Euro I |  | SPN23 [#/kWh] | Urban Peak | 0.04 | 1 | 12 | 74 | 0 | 0 | 7.3438e+14 | 0 | 0 | 0 | 1 | 0% | 0% | 50 | 7.3438e+14
Heavy Duty Trucks | Diesel | Rigid 14 - 20 t | Euro I |  | SPN23 [#/kWh] | Urban Off Peak | 0.04 | 1 | 12 | 74 | 0 | 0 | 7.3438e+14 | 0 | 0 | 0 | 1 | 0% | 0% | 50 | 7.3438e+14
Heavy Duty Trucks | Diesel | Rigid 14 - 20 t | Euro I |  | SPN23 [#/kWh] | Rural | 0.04 | 1 | 12 | 74 | 0 | 0 | 3.1767e+14 | 0 | 0 | 0 | 1 | 0% | 0% | 50 | 3.1767e+14
Heavy Duty Trucks | Diesel | Rigid 14 - 20 t | Euro I |  | SPN23 [#/kWh] | Highway | 0.04 | 1 | 12 | 74 | 0 | 0 | 3.2842e+14 | 0 | 0 | 0 | 1 | 0% | 0% | 50 | 3.2842e+14
Heavy Duty Trucks | Diesel | Rigid 14 - 20 t | Euro I |  | SPN23 [#/kWh] | Urban Peak | 0.06 | 0 | 12 | 86 | 0 | 0 | 7.3438e+14 | 0 | 0 | 0 | 1 | 0% | 0% | 50 | 7.3438e+14
Heavy Duty Trucks | Diesel | Rigid 14 - 20 t | Euro I |  | SPN23 [#/kWh] | Urban Off Peak | 0.06 | 0 | 12 | 86 | 0 | 0 | 7.3438e+14 | 0 | 0 | 0 | 1 | 0% | 0% | 50 | 7.3438e+14
Heavy Duty Trucks | Diesel | Rigid 14 - 20 t | Euro I |  | SPN23 [#/kWh] | Rural | 0.06 | 0 | 12 | 86 | 0 | 0 | 3.1767e+14 | 0 | 0 | 0 | 1 | 0% | 0% | 50 | 3.1767e+14
Heavy Duty Trucks | Diesel | Rigid 14 - 20 t | Euro I |  | SPN23 [#/kWh] | Highway | 0.06 | 0 | 12 | 86 | 0 | 0 | 3.2842e+14 | 0 | 0 | 0 | 1 | 0% | 0% | 50 | 3.2842e+14
Heavy Duty Trucks | Diesel | Rigid 14 - 20 t | Euro I |  | SPN23 [#/kWh] | Urban Peak | 0.06 | 0.5 | 12 | 70 | 0 | 0 | 7.3438e+14 | 0 | 0 | 0 | 1 | 0% | 0% | 50 | 7.3438e+14
Heavy Duty Trucks | Diesel | Rigid 14 - 20 t | Euro I |  | SPN23 [#/kWh] | Urban Off Peak | 0.06 | 0.5 | 12 | 70 | 0 | 0 | 7.3438e+14 | 0 | 0 | 0 | 1 | 0% | 0% | 50 | 7.3438e+14
Heavy Duty Trucks | Diesel | Rigid 14 - 20 t | Euro I |  | SPN23 [#/kWh] | Rural | 0.06 | 0.5 | 12 | 70 | 0 | 0 | 3.1767e+14 | 0 | 0 | 0 | 1 | 0% | 0% | 50 | 3.1767e+14
Heavy Duty Trucks | Diesel | Rigid 14 - 20 t | Euro I |  | SPN23 [#/kWh] | Highway | 0.06 | 0.5 | 12 | 70 | 0 | 0 | 3.2842e+14 | 0 | 0 | 0 | 1 | 0% | 0% | 50 | 3.2842e+14
Heavy Duty Trucks | Diesel | Rigid 14 - 20 t | Euro I |  | SPN23 [#/kWh] | Urban Peak | 0.06 | 1 | 12 | 56 | 0 | 0 | 7.3438e+14 | 0 | 0 | 0 | 1 | 0% | 0% | 50 | 7.3438e+14
Heavy Duty Trucks | Diesel | Rigid 14 - 20 t | Euro I |  | SPN23 [#/kWh] | Urban Off Peak | 0.06 | 1 | 12 | 56 | 0 | 0 | 7.3438e+14 | 0 | 0 | 0 | 1 | 0% | 0% | 50 | 7.3438e+14
Heavy Duty Trucks | Diesel | Rigid 14 - 20 t | Euro I |  | SPN23 [#/kWh] | Rural | 0.06 | 1 | 12 | 56 | 0 | 0 | 3.1767e+14 | 0 | 0 | 0 | 1 | 0% | 0% | 50 | 3.1767e+14
Heavy Duty Trucks | Diesel | Rigid 14 - 20 t | Euro I |  | SPN23 [#/kWh] | Highway | 0.06 | 1 | 12 | 56 | 0 | 0 | 3.2842e+14 | 0 | 0 | 0 | 1 | 0% | 0% | 50 | 3.2842e+14
Heavy Duty Trucks | Diesel | Rigid 14 - 20 t | Euro II |  | SPN23 [#/kWh] | Urban Peak | -0.06 | 0 | 12 | 86 | 0 | 0 | 5.126e+14 | 0 | 0 | 0 | 1 | 0% | 0% | 50 | 5.126e+14
Heavy Duty Trucks | Diesel | Rigid 14 - 20 t | Euro II |  | SPN23 [#/kWh] | Urban Off Peak | -0.06 | 0 | 12 | 86 | 0 | 0 | 5.126e+14 | 0 | 0 | 0 | 1 | 0% | 0% | 50 | 5.126e+14
Heavy Duty Trucks | Diesel | Rigid 14 - 20 t | Euro II |  | SPN23 [#/kWh] | Rural | -0.06 | 0 | 12 | 86 | 0 | 0 | 220758177008177 | 0 | 0 | 0 | 1 | 0% | 0% | 50 | 220758177008177
Heavy Duty Trucks | Diesel | Rigid 14 - 20 t | Euro II |  | SPN23 [#/kWh] | Highway | -0.06 | 0 | 12 | 86 | 0 | 0 | 2.2997e+14 | 0 | 0 | 0 | 1 | 0% | 0% | 50 | 2.2997e+14
Heavy Duty Trucks | Diesel | Rigid 14 - 20 t | Euro II |  | SPN23 [#/kWh] | Urban Peak | -0.06 | 0.5 | 12 | 86 | 0 | 0 | 5.126e+14 | 0 | 0 | 0 | 1 | 0% | 0% | 50 | 5.126e+14
Heavy Duty Trucks | Diesel | Rigid 14 - 20 t | Euro II |  | SPN23 [#/kWh] | Urban Off Peak | -0.06 | 0.5 | 12 | 86 | 0 | 0 | 5.126e+14 | 0 | 0 | 0 | 1 | 0% | 0% | 50 | 5.126e+14
Heavy Duty Trucks | Diesel | Rigid 14 - 20 t | Euro II |  | SPN23 [#/kWh] | Rural | -0.06 | 0.5 | 12 | 86 | 0 | 0 | 220758177008177 | 0 | 0 | 0 | 1 | 0% | 0% | 50 | 220758177008177
Heavy Duty Trucks | Diesel | Rigid 14 - 20 t | Euro II |  | SPN23 [#/kWh] | Highway | -0.06 | 0.5 | 12 | 86 | 0 | 0 | 2.2997e+14 | 0 | 0 | 0 | 1 | 0% | 0% | 50 | 2.2997e+14
Heavy Duty Trucks | Diesel | Rigid 14 - 20 t | Euro II |  | SPN23 [#/kWh] | Urban Peak | -0.06 | 1 | 12 | 86 | 0 | 0 | 5.126e+14 | 0 | 0 | 0 | 1 | 0% | 0% | 50 | 5.126e+14
Heavy Duty Trucks | Diesel | Rigid 14 - 20 t | Euro II |  | SPN23 [#/kWh] | Urban Off Peak | -0.06 | 1 | 12 | 86 | 0 | 0 | 5.126e+14 | 0 | 0 | 0 | 1 | 0% | 0% | 50 | 5.126e+14
Heavy Duty Trucks | Diesel | Rigid 14 - 20 t | Euro II |  | SPN23 [#/kWh] | Rural | -0.06 | 1 | 12 | 86 | 0 | 0 | 220758177008177 | 0 | 0 | 0 | 1 | 0% | 0% | 50 | 220758177008177
Heavy Duty Trucks | Diesel | Rigid 14 - 20 t | Euro II |  | SPN23 [#/kWh] | Highway | -0.06 | 1 | 12 | 86 | 0 | 0 | 2.2997e+14 | 0 | 0 | 0 | 1 | 0% | 0% | 50 | 2.2997e+14
Heavy Duty Trucks | Diesel | Rigid 14 - 20 t | Euro II |  | SPN23 [#/kWh] | Urban Peak | -0.04 | 0 | 12 | 86 | 0 | 0 | 5.126e+14 | 0 | 0 | 0 | 1 | 0% | 0% | 50 | 5.126e+14
Heavy Duty Trucks | Diesel | Rigid 14 - 20 t | Euro II |  | SPN23 [#/kWh] | Urban Off Peak | -0.04 | 0 | 12 | 86 | 0 | 0 | 5.126e+14 | 0 | 0 | 0 | 1 | 0% | 0% | 50 | 5.126e+14
Heavy Duty Trucks | Diesel | Rigid 14 - 20 t | Euro II |  | SPN23 [#/kWh] | Rural | -0.04 | 0 | 12 | 86 | 0 | 0 | 220758177008177 | 0 | 0 | 0 | 1 | 0% | 0% | 50 | 220758177008177
Heavy Duty Trucks | Diesel | Rigid 14 - 20 t | Euro II |  | SPN23 [#/kWh] | Highway | -0.04 | 0 | 12 | 86 | 0 | 0 | 2.2997e+14 | 0 | 0 | 0 | 1 | 0% | 0% | 50 | 2.2997e+14
Heavy Duty Trucks | Diesel | Rigid 14 - 20 t | Euro II |  | SPN23 [#/kWh] | Urban Peak | -0.04 | 0.5 | 12 | 86 | 0 | 0 | 5.126e+14 | 0 | 0 | 0 | 1 | 0% | 0% | 50 | 5.126e+14
Heavy Duty Trucks | Diesel | Rigid 14 - 20 t | Euro II |  | SPN23 [#/kWh] | Urban Off Peak | -0.04 | 0.5 | 12 | 86 | 0 | 0 | 5.126e+14 | 0 | 0 | 0 | 1 | 0% | 0% | 50 | 5.126e+14
Heavy Duty Trucks | Diesel | Rigid 14 - 20 t | Euro II |  | SPN23 [#/kWh] | Rural | -0.04 | 0.5 | 12 | 86 | 0 | 0 | 220758177008177 | 0 | 0 | 0 | 1 | 0% | 0% | 50 | 220758177008177
Heavy Duty Trucks | Diesel | Rigid 14 - 20 t | Euro II |  | SPN23 [#/kWh] | Highway | -0.04 | 0.5 | 12 | 86 | 0 | 0 | 2.2997e+14 | 0 | 0 | 0 | 1 | 0% | 0% | 50 | 2.2997e+14
Heavy Duty Trucks | Diesel | Rigid 14 - 20 t | Euro II |  | SPN23 [#/kWh] | Urban Peak | -0.04 | 1 | 12 | 86 | 0 | 0 | 5.126e+14 | 0 | 0 | 0 | 1 | 0% | 0% | 50 | 5.126e+14
Heavy Duty Trucks | Diesel | Rigid 14 - 20 t | Euro II |  | SPN23 [#/kWh] | Urban Off Peak | -0.04 | 1 | 12 | 86 | 0 | 0 | 5.126e+14 | 0 | 0 | 0 | 1 | 0% | 0% | 50 | 5.126e+14
Heavy Duty Trucks | Diesel | Rigid 14 - 20 t | Euro II |  | SPN23 [#/kWh] | Rural | -0.04 | 1 | 12 | 86 | 0 | 0 | 220758177008177 | 0 | 0 | 0 | 1 | 0% | 0% | 50 | 220758177008177
Heavy Duty Trucks | Diesel | Rigid 14 - 20 t | Euro II |  | SPN23 [#/kWh] | Highway | -0.04 | 1 | 12 | 86 | 0 | 0 | 2.2997e+14 | 0 | 0 | 0 | 1 | 0% | 0% | 50 | 2.2997e+14
Heavy Duty Trucks | Diesel | Rigid 14 - 20 t | Euro II |  | SPN23 [#/kWh] | Urban Peak | -0.02 | 0 | 12 | 86 | 0 | 0 | 5.126e+14 | 0 | 0 | 0 | 1 | 0% | 0% | 50 | 5.126e+14
Heavy Duty Trucks | Diesel | Rigid 14 - 20 t | Euro II |  | SPN23 [#/kWh] | Urban Off Peak | -0.02 | 0 | 12 | 86 | 0 | 0 | 5.126e+14 | 0 | 0 | 0 | 1 | 0% | 0% | 50 | 5.126e+14
Heavy Duty Trucks | Diesel | Rigid 14 - 20 t | Euro II |  | SPN23 [#/kWh] | Rural | -0.02 | 0 | 12 | 86 | 0 | 0 | 220758177008177 | 0 | 0 | 0 | 1 | 0% | 0% | 50 | 220758177008177
Heavy Duty Trucks | Diesel | Rigid 14 - 20 t | Euro II |  | SPN23 [#/kWh] | Highway | -0.02 | 0 | 12 | 86 | 0 | 0 | 2.2997e+14 | 0 | 0 | 0 | 1 | 0% | 0% | 50 | 2.2997e+14
Heavy Duty Trucks | Diesel | Rigid 14 - 20 t | Euro II |  | SPN23 [#/kWh] | Urban Peak | -0.02 | 0.5 | 12 | 86 | 0 | 0 | 5.126e+14 | 0 | 0 | 0 | 1 | 0% | 0% | 50 | 5.126e+14
Heavy Duty Trucks | Diesel | Rigid 14 - 20 t | Euro II |  | SPN23 [#/kWh] | Urban Off Peak | -0.02 | 0.5 | 12 | 86 | 0 | 0 | 5.126e+14 | 0 | 0 | 0 | 1 | 0% | 0% | 50 | 5.126e+14
Heavy Duty Trucks | Diesel | Rigid 14 - 20 t | Euro II |  | SPN23 [#/kWh] | Rural | -0.02 | 0.5 | 12 | 86 | 0 | 0 | 220758177008177 | 0 | 0 | 0 | 1 | 0% | 0% | 50 | 220758177008177
Heavy Duty Trucks | Diesel | Rigid 14 - 20 t | Euro II |  | SPN23 [#/kWh] | Highway | -0.02 | 0.5 | 12 | 86 | 0 | 0 | 2.2997e+14 | 0 | 0 | 0 | 1 | 0% | 0% | 50 | 2.2997e+14
Heavy Duty Trucks | Diesel | Rigid 14 - 20 t | Euro II |  | SPN23 [#/kWh] | Urban Peak | -0.02 | 1 | 12 | 86 | 0 | 0 | 5.126e+14 | 0 | 0 | 0 | 1 | 0% | 0% | 50 | 5.126e+14
Heavy Duty Trucks | Diesel | Rigid 14 - 20 t | Euro II |  | SPN23 [#/kWh] | Urban Off Peak | -0.02 | 1 | 12 | 86 | 0 | 0 | 5.126e+14 | 0 | 0 | 0 | 1 | 0% | 0% | 50 | 5.126e+14
Heavy Duty Trucks | Diesel | Rigid 14 - 20 t | Euro II |  | SPN23 [#/kWh] | Rural | -0.02 | 1 | 12 | 86 | 0 | 0 | 220758177008177 | 0 | 0 | 0 | 1 | 0% | 0% | 50 | 220758177008177
Heavy Duty Trucks | Diesel | Rigid 14 - 20 t | Euro II |  | SPN23 [#/kWh] | Highway | -0.02 | 1 | 12 | 86 | 0 | 0 | 2.2997e+14 | 0 | 0 | 0 | 1 | 0% | 0% | 50 | 2.2997e+14
Heavy Duty Trucks | Diesel | Rigid 14 - 20 t | Euro II |  | SPN23 [#/kWh] | Urban Peak | 0 | 0 | 12 | 86 | 0 | 0 | 5.126e+14 | 0 | 0 | 0 | 1 | 0% | 0% | 50 | 5.126e+14
Heavy Duty Trucks | Diesel | Rigid 14 - 20 t | Euro II |  | SPN23 [#/kWh] | Urban Off Peak | 0 | 0 | 12 | 86 | 0 | 0 | 5.126e+14 | 0 | 0 | 0 | 1 | 0% | 0% | 50 | 5.126e+14
Heavy Duty Trucks | Diesel | Rigid 14 - 20 t | Euro II |  | SPN23 [#/kWh] | Rural | 0 | 0 | 12 | 86 | 0 | 0 | 220758177008177 | 0 | 0 | 0 | 1 | 0% | 0% | 50 | 220758177008177
Heavy Duty Trucks | Diesel | Rigid 14 - 20 t | Euro II |  | SPN23 [#/kWh] | Highway | 0 | 0 | 12 | 86 | 0 | 0 | 2.2997e+14 | 0 | 0 | 0 | 1 | 0% | 0% | 50 | 2.2997e+14
Heavy Duty Trucks | Diesel | Rigid 14 - 20 t | Euro II |  | SPN23 [#/kWh] | Urban Peak | 0 | 0.5 | 12 | 86 | 0 | 0 | 5.126e+14 | 0 | 0 | 0 | 1 | 0% | 0% | 50 | 5.126e+14
Heavy Duty Trucks | Diesel | Rigid 14 - 20 t | Euro II |  | SPN23 [#/kWh] | Urban Off Peak | 0 | 0.5 | 12 | 86 | 0 | 0 | 5.126e+14 | 0 | 0 | 0 | 1 | 0% | 0% | 50 | 5.126e+14
Heavy Duty Trucks | Diesel | Rigid 14 - 20 t | Euro II |  | SPN23 [#/kWh] | Rural | 0 | 0.5 | 12 | 86 | 0 | 0 | 220758177008177 | 0 | 0 | 0 | 1 | 0% | 0% | 50 | 220758177008177
Heavy Duty Trucks | Diesel | Rigid 14 - 20 t | Euro II |  | SPN23 [#/kWh] | Highway | 0 | 0.5 | 12 | 86 | 0 | 0 | 2.2997e+14 | 0 | 0 | 0 | 1 | 0% | 0% | 50 | 2.2997e+14
Heavy Duty Trucks | Diesel | Rigid 14 - 20 t | Euro II |  | SPN23 [#/kWh] | Urban Peak | 0 | 1 | 12 | 86 | 0 | 0 | 5.126e+14 | 0 | 0 | 0 | 1 | 0% | 0% | 50 | 5.126e+14
Heavy Duty Trucks | Diesel | Rigid 14 - 20 t | Euro II |  | SPN23 [#/kWh] | Urban Off Peak | 0 | 1 | 12 | 86 | 0 | 0 | 5.126e+14 | 0 | 0 | 0 | 1 | 0% | 0% | 50 | 5.126e+14
Heavy Duty Trucks | Diesel | Rigid 14 - 20 t | Euro II |  | SPN23 [#/kWh] | Rural | 0 | 1 | 12 | 86 | 0 | 0 | 220758177008177 | 0 | 0 | 0 | 1 | 0% | 0% | 50 | 220758177008177
Heavy Duty Trucks | Diesel | Rigid 14 - 20 t | Euro II |  | SPN23 [#/kWh] | Highway | 0 | 1 | 12 | 86 | 0 | 0 | 2.2997e+14 | 0 | 0 | 0 | 1 | 0% | 0% | 50 | 2.2997e+14
Heavy Duty Trucks | Diesel | Rigid 14 - 20 t | Euro II |  | SPN23 [#/kWh] | Urban Peak | 0.02 | 0 | 12 | 86 | 0 | 0 | 5.126e+14 | 0 | 0 | 0 | 1 | 0% | 0% | 50 | 5.126e+14
Heavy Duty Trucks | Diesel | Rigid 14 - 20 t | Euro II |  | SPN23 [#/kWh] | Urban Off Peak | 0.02 | 0 | 12 | 86 | 0 | 0 | 5.126e+14 | 0 | 0 | 0 | 1 | 0% | 0% | 50 | 5.126e+14
Heavy Duty Trucks | Diesel | Rigid 14 - 20 t | Euro II |  | SPN23 [#/kWh] | Rural | 0.02 | 0 | 12 | 86 | 0 | 0 | 220758177008177 | 0 | 0 | 0 | 1 | 0% | 0% | 50 | 220758177008177
Heavy Duty Trucks | Diesel | Rigid 14 - 20 t | Euro II |  | SPN23 [#/kWh] | Highway | 0.02 | 0 | 12 | 86 | 0 | 0 | 2.2997e+14 | 0 | 0 | 0 | 1 | 0% | 0% | 50 | 2.2997e+14
Heavy Duty Trucks | Diesel | Rigid 14 - 20 t | Euro II |  | SPN23 [#/kWh] | Urban Peak | 0.02 | 0.5 | 12 | 86 | 0 | 0 | 5.126e+14 | 0 | 0 | 0 | 1 | 0% | 0% | 50 | 5.126e+14
Heavy Duty Trucks | Diesel | Rigid 14 - 20 t | Euro II |  | SPN23 [#/kWh] | Urban Off Peak | 0.02 | 0.5 | 12 | 86 | 0 | 0 | 5.126e+14 | 0 | 0 | 0 | 1 | 0% | 0% | 50 | 5.126e+14
Heavy Duty Trucks | Diesel | Rigid 14 - 20 t | Euro II |  | SPN23 [#/kWh] | Rural | 0.02 | 0.5 | 12 | 86 | 0 | 0 | 220758177008177 | 0 | 0 | 0 | 1 | 0% | 0% | 50 | 220758177008177
Heavy Duty Trucks | Diesel | Rigid 14 - 20 t | Euro II |  | SPN23 [#/kWh] | Highway | 0.02 | 0.5 | 12 | 86 | 0 | 0 | 2.2997e+14 | 0 | 0 | 0 | 1 | 0% | 0% | 50 | 2.2997e+14
Heavy Duty Trucks | Diesel | Rigid 14 - 20 t | Euro II |  | SPN23 [#/kWh] | Urban Peak | 0.02 | 1 | 12 | 86 | 0 | 0 | 5.126e+14 | 0 | 0 | 0 | 1 | 0% | 0% | 50 | 5.126e+14
Heavy Duty Trucks | Diesel | Rigid 14 - 20 t | Euro II |  | SPN23 [#/kWh] | Urban Off Peak | 0.02 | 1 | 12 | 86 | 0 | 0 | 5.126e+14 | 0 | 0 | 0 | 1 | 0% | 0% | 50 | 5.126e+14
Heavy Duty Trucks | Diesel | Rigid 14 - 20 t | Euro II |  | SPN23 [#/kWh] | Rural | 0.02 | 1 | 12 | 86 | 0 | 0 | 220758177008177 | 0 | 0 | 0 | 1 | 0% | 0% | 50 | 220758177008177
Heavy Duty Trucks | Diesel | Rigid 14 - 20 t | Euro II |  | SPN23 [#/kWh] | Highway | 0.02 | 1 | 12 | 86 | 0 | 0 | 2.2997e+14 | 0 | 0 | 0 | 1 | 0% | 0% | 50 | 2.2997e+14
Heavy Duty Trucks | Diesel | Rigid 14 - 20 t | Euro II |  | SPN23 [#/kWh] | Urban Peak | 0.04 | 0 | 12 | 86 | 0 | 0 | 5.126e+14 | 0 | 0 | 0 | 1 | 0% | 0% | 50 | 5.126e+14
Heavy Duty Trucks | Diesel | Rigid 14 - 20 t | Euro II |  | SPN23 [#/kWh] | Urban Off Peak | 0.04 | 0 | 12 | 86 | 0 | 0 | 5.126e+14 | 0 | 0 | 0 | 1 | 0% | 0% | 50 | 5.126e+14
Heavy Duty Trucks | Diesel | Rigid 14 - 20 t | Euro II |  | SPN23 [#/kWh] | Rural | 0.04 | 0 | 12 | 86 | 0 | 0 | 220758177008177 | 0 | 0 | 0 | 1 | 0% | 0% | 50 | 220758177008177
Heavy Duty Trucks | Diesel | Rigid 14 - 20 t | Euro II |  | SPN23 [#/kWh] | Highway | 0.04 | 0 | 12 | 86 | 0 | 0 | 2.2997e+14 | 0 | 0 | 0 | 1 | 0% | 0% | 50 | 2.2997e+14
Heavy Duty Trucks | Diesel | Rigid 14 - 20 t | Euro II |  | SPN23 [#/kWh] | Urban Peak | 0.04 | 0.5 | 12 | 86 | 0 | 0 | 5.126e+14 | 0 | 0 | 0 | 1 | 0% | 0% | 50 | 5.126e+14
Heavy Duty Trucks | Diesel | Rigid 14 - 20 t | Euro II |  | SPN23 [#/kWh] | Urban Off Peak | 0.04 | 0.5 | 12 | 86 | 0 | 0 | 5.126e+14 | 0 | 0 | 0 | 1 | 0% | 0% | 50 | 5.126e+14
Heavy Duty Trucks | Diesel | Rigid 14 - 20 t | Euro II |  | SPN23 [#/kWh] | Rural | 0.04 | 0.5 | 12 | 86 | 0 | 0 | 220758177008177 | 0 | 0 | 0 | 1 | 0% | 0% | 50 | 220758177008177
Heavy Duty Trucks | Diesel | Rigid 14 - 20 t | Euro II |  | SPN23 [#/kWh] | Highway | 0.04 | 0.5 | 12 | 86 | 0 | 0 | 2.2997e+14 | 0 | 0 | 0 | 1 | 0% | 0% | 50 | 2.2997e+14
Heavy Duty Trucks | Diesel | Rigid 14 - 20 t | Euro II |  | SPN23 [#/kWh] | Urban Peak | 0.04 | 1 | 12 | 77 | 0 | 0 | 5.126e+14 | 0 | 0 | 0 | 1 | 0% | 0% | 50 | 5.126e+14
Heavy Duty Trucks | Diesel | Rigid 14 - 20 t | Euro II |  | SPN23 [#/kWh] | Urban Off Peak | 0.04 | 1 | 12 | 77 | 0 | 0 | 5.126e+14 | 0 | 0 | 0 | 1 | 0% | 0% | 50 | 5.126e+14
Heavy Duty Trucks | Diesel | Rigid 14 - 20 t | Euro II |  | SPN23 [#/kWh] | Rural | 0.04 | 1 | 12 | 77 | 0 | 0 | 220758177008177 | 0 | 0 | 0 | 1 | 0% | 0% | 50 | 220758177008177
Heavy Duty Trucks | Diesel | Rigid 14 - 20 t | Euro II |  | SPN23 [#/kWh] | Highway | 0.04 | 1 | 12 | 77 | 0 | 0 | 2.2997e+14 | 0 | 0 | 0 | 1 | 0% | 0% | 50 | 2.2997e+14
Heavy Duty Trucks | Diesel | Rigid 14 - 20 t | Euro II |  | SPN23 [#/kWh] | Urban Peak | 0.06 | 0 | 12 | 86 | 0 | 0 | 5.126e+14 | 0 | 0 | 0 | 1 | 0% | 0% | 50 | 5.126e+14
Heavy Duty Trucks | Diesel | Rigid 14 - 20 t | Euro II |  | SPN23 [#/kWh] | Urban Off Peak | 0.06 | 0 | 12 | 86 | 0 | 0 | 5.126e+14 | 0 | 0 | 0 | 1 | 0% | 0% | 50 | 5.126e+14
Heavy Duty Trucks | Diesel | Rigid 14 - 20 t | Euro II |  | SPN23 [#/kWh] | Rural | 0.06 | 0 | 12 | 86 | 0 | 0 | 220758177008177 | 0 | 0 | 0 | 1 | 0% | 0% | 50 | 220758177008177
Heavy Duty Trucks | Diesel | Rigid 14 - 20 t | Euro II |  | SPN23 [#/kWh] | Highway | 0.06 | 0 | 12 | 86 | 0 | 0 | 2.2997e+14 | 0 | 0 | 0 | 1 | 0% | 0% | 50 | 2.2997e+14
Heavy Duty Trucks | Diesel | Rigid 14 - 20 t | Euro II |  | SPN23 [#/kWh] | Urban Peak | 0.06 | 0.5 | 12 | 74 | 0 | 0 | 5.126e+14 | 0 | 0 | 0 | 1 | 0% | 0% | 50 | 5.126e+14
Heavy Duty Trucks | Diesel | Rigid 14 - 20 t | Euro II |  | SPN23 [#/kWh] | Urban Off Peak | 0.06 | 0.5 | 12 | 74 | 0 | 0 | 5.126e+14 | 0 | 0 | 0 | 1 | 0% | 0% | 50 | 5.126e+14
Heavy Duty Trucks | Diesel | Rigid 14 - 20 t | Euro II |  | SPN23 [#/kWh] | Rural | 0.06 | 0.5 | 12 | 74 | 0 | 0 | 220758177008177 | 0 | 0 | 0 | 1 | 0% | 0% | 50 | 220758177008177
Heavy Duty Trucks | Diesel | Rigid 14 - 20 t | Euro II |  | SPN23 [#/kWh] | Highway | 0.06 | 0.5 | 12 | 74 | 0 | 0 | 2.2997e+14 | 0 | 0 | 0 | 1 | 0% | 0% | 50 | 2.2997e+14
Heavy Duty Trucks | Diesel | Rigid 14 - 20 t | Euro II |  | SPN23 [#/kWh] | Urban Peak | 0.06 | 1 | 12 | 61 | 0 | 0 | 5.126e+14 | 0 | 0 | 0 | 1 | 0% | 0% | 50 | 5.126e+14
Heavy Duty Trucks | Diesel | Rigid 14 - 20 t | Euro II |  | SPN23 [#/kWh] | Urban Off Peak | 0.06 | 1 | 12 | 61 | 0 | 0 | 5.126e+14 | 0 | 0 | 0 | 1 | 0% | 0% | 50 | 5.126e+14
Heavy Duty Trucks | Diesel | Rigid 14 - 20 t | Euro II |  | SPN23 [#/kWh] | Rural | 0.06 | 1 | 12 | 61 | 0 | 0 | 220758177008177 | 0 | 0 | 0 | 1 | 0% | 0% | 50 | 220758177008177
Heavy Duty Trucks | Diesel | Rigid 14 - 20 t | Euro II |  | SPN23 [#/kWh] | Highway | 0.06 | 1 | 12 | 61 | 0 | 0 | 2.2997e+14 | 0 | 0 | 0 | 1 | 0% | 0% | 50 | 2.2997e+14
Heavy Duty Trucks | Diesel | Rigid 14 - 20 t | Euro III |  | SPN23 [#/kWh] | Urban Peak | -0.06 | 0 | 12 | 86 | 0 | 0 | 5.126e+14 | 0 | 0 | 0 | 1 | 0% | 0% | 50 | 5.126e+14
Heavy Duty Trucks | Diesel | Rigid 14 - 20 t | Euro III |  | SPN23 [#/kWh] | Urban Off Peak | -0.06 | 0 | 12 | 86 | 0 | 0 | 5.126e+14 | 0 | 0 | 0 | 1 | 0% | 0% | 50 | 5.126e+14
Heavy Duty Trucks | Diesel | Rigid 14 - 20 t | Euro III |  | SPN23 [#/kWh] | Rural | -0.06 | 0 | 12 | 86 | 0 | 0 | 220758177008177 | 0 | 0 | 0 | 1 | 0% | 0% | 50 | 220758177008177
Heavy Duty Trucks | Diesel | Rigid 14 - 20 t | Euro III |  | SPN23 [#/kWh] | Highway | -0.06 | 0 | 12 | 86 | 0 | 0 | 2.2997e+14 | 0 | 0 | 0 | 1 | 0% | 0% | 50 | 2.2997e+14
Heavy Duty Trucks | Diesel | Rigid 14 - 20 t | Euro III |  | SPN23 [#/kWh] | Urban Peak | -0.06 | 0.5 | 12 | 86 | 0 | 0 | 5.126e+14 | 0 | 0 | 0 | 1 | 0% | 0% | 50 | 5.126e+14
Heavy Duty Trucks | Diesel | Rigid 14 - 20 t | Euro III |  | SPN23 [#/kWh] | Urban Off Peak | -0.06 | 0.5 | 12 | 86 | 0 | 0 | 5.126e+14 | 0 | 0 | 0 | 1 | 0% | 0% | 50 | 5.126e+14
Heavy Duty Trucks | Diesel | Rigid 14 - 20 t | Euro III |  | SPN23 [#/kWh] | Rural | -0.06 | 0.5 | 12 | 86 | 0 | 0 | 220758177008177 | 0 | 0 | 0 | 1 | 0% | 0% | 50 | 220758177008177
Heavy Duty Trucks | Diesel | Rigid 14 - 20 t | Euro III |  | SPN23 [#/kWh] | Highway | -0.06 | 0.5 | 12 | 86 | 0 | 0 | 2.2997e+14 | 0 | 0 | 0 | 1 | 0% | 0% | 50 | 2.2997e+14
Heavy Duty Trucks | Diesel | Rigid 14 - 20 t | Euro III |  | SPN23 [#/kWh] | Urban Peak | -0.06 | 1 | 12 | 86 | 0 | 0 | 5.126e+14 | 0 | 0 | 0 | 1 | 0% | 0% | 50 | 5.126e+14
Heavy Duty Trucks | Diesel | Rigid 14 - 20 t | Euro III |  | SPN23 [#/kWh] | Urban Off Peak | -0.06 | 1 | 12 | 86 | 0 | 0 | 5.126e+14 | 0 | 0 | 0 | 1 | 0% | 0% | 50 | 5.126e+14
Heavy Duty Trucks | Diesel | Rigid 14 - 20 t | Euro III |  | SPN23 [#/kWh] | Rural | -0.06 | 1 | 12 | 86 | 0 | 0 | 220758177008177 | 0 | 0 | 0 | 1 | 0% | 0% | 50 | 220758177008177
Heavy Duty Trucks | Diesel | Rigid 14 - 20 t | Euro III |  | SPN23 [#/kWh] | Highway | -0.06 | 1 | 12 | 86 | 0 | 0 | 2.2997e+14 | 0 | 0 | 0 | 1 | 0% | 0% | 50 | 2.2997e+14
Heavy Duty Trucks | Diesel | Rigid 14 - 20 t | Euro III |  | SPN23 [#/kWh] | Urban Peak | -0.04 | 0 | 12 | 86 | 0 | 0 | 5.126e+14 | 0 | 0 | 0 | 1 | 0% | 0% | 50 | 5.126e+14
Heavy Duty Trucks | Diesel | Rigid 14 - 20 t | Euro III |  | SPN23 [#/kWh] | Urban Off Peak | -0.04 | 0 | 12 | 86 | 0 | 0 | 5.126e+14 | 0 | 0 | 0 | 1 | 0% | 0% | 50 | 5.126e+14
Heavy Duty Trucks | Diesel | Rigid 14 - 20 t | Euro III |  | SPN23 [#/kWh] | Rural | -0.04 | 0 | 12 | 86 | 0 | 0 | 220758177008177 | 0 | 0 | 0 | 1 | 0% | 0% | 50 | 220758177008177
Heavy Duty Trucks | Diesel | Rigid 14 - 20 t | Euro III |  | SPN23 [#/kWh] | Highway | -0.04 | 0 | 12 | 86 | 0 | 0 | 2.2997e+14 | 0 | 0 | 0 | 1 | 0% | 0% | 50 | 2.2997e+14
Heavy Duty Trucks | Diesel | Rigid 14 - 20 t | Euro III |  | SPN23 [#/kWh] | Urban Peak | -0.04 | 0.5 | 12 | 86 | 0 | 0 | 5.126e+14 | 0 | 0 | 0 | 1 | 0% | 0% | 50 | 5.126e+14
Heavy Duty Trucks | Diesel | Rigid 14 - 20 t | Euro III |  | SPN23 [#/kWh] | Urban Off Peak | -0.04 | 0.5 | 12 | 86 | 0 | 0 | 5.126e+14 | 0 | 0 | 0 | 1 | 0% | 0% | 50 | 5.126e+14
Heavy Duty Trucks | Diesel | Rigid 14 - 20 t | Euro III |  | SPN23 [#/kWh] | Rural | -0.04 | 0.5 | 12 | 86 | 0 | 0 | 220758177008177 | 0 | 0 | 0 | 1 | 0% | 0% | 50 | 220758177008177
Heavy Duty Trucks | Diesel | Rigid 14 - 20 t | Euro III |  | SPN23 [#/kWh] | Highway | -0.04 | 0.5 | 12 | 86 | 0 | 0 | 2.2997e+14 | 0 | 0 | 0 | 1 | 0% | 0% | 50 | 2.2997e+14
Heavy Duty Trucks | Diesel | Rigid 14 - 20 t | Euro III |  | SPN23 [#/kWh] | Urban Peak | -0.04 | 1 | 12 | 86 | 0 | 0 | 5.126e+14 | 0 | 0 | 0 | 1 | 0% | 0% | 50 | 5.126e+14
Heavy Duty Trucks | Diesel | Rigid 14 - 20 t | Euro III |  | SPN23 [#/kWh] | Urban Off Peak | -0.04 | 1 | 12 | 86 | 0 | 0 | 5.126e+14 | 0 | 0 | 0 | 1 | 0% | 0% | 50 | 5.126e+14
Heavy Duty Trucks | Diesel | Rigid 14 - 20 t | Euro III |  | SPN23 [#/kWh] | Rural | -0.04 | 1 | 12 | 86 | 0 | 0 | 220758177008177 | 0 | 0 | 0 | 1 | 0% | 0% | 50 | 220758177008177
Heavy Duty Trucks | Diesel | Rigid 14 - 20 t | Euro III |  | SPN23 [#/kWh] | Highway | -0.04 | 1 | 12 | 86 | 0 | 0 | 2.2997e+14 | 0 | 0 | 0 | 1 | 0% | 0% | 50 | 2.2997e+14
Heavy Duty Trucks | Diesel | Rigid 14 - 20 t | Euro III |  | SPN23 [#/kWh] | Urban Peak | -0.02 | 0 | 12 | 86 | 0 | 0 | 5.126e+14 | 0 | 0 | 0 | 1 | 0% | 0% | 50 | 5.126e+14
Heavy Duty Trucks | Diesel | Rigid 14 - 20 t | Euro III |  | SPN23 [#/kWh] | Urban Off Peak | -0.02 | 0 | 12 | 86 | 0 | 0 | 5.126e+14 | 0 | 0 | 0 | 1 | 0% | 0% | 50 | 5.126e+14
Heavy Duty Trucks | Diesel | Rigid 14 - 20 t | Euro III |  | SPN23 [#/kWh] | Rural | -0.02 | 0 | 12 | 86 | 0 | 0 | 220758177008177 | 0 | 0 | 0 | 1 | 0% | 0% | 50 | 220758177008177
Heavy Duty Trucks | Diesel | Rigid 14 - 20 t | Euro III |  | SPN23 [#/kWh] | Highway | -0.02 | 0 | 12 | 86 | 0 | 0 | 2.2997e+14 | 0 | 0 | 0 | 1 | 0% | 0% | 50 | 2.2997e+14
Heavy Duty Trucks | Diesel | Rigid 14 - 20 t | Euro III |  | SPN23 [#/kWh] | Urban Peak | -0.02 | 0.5 | 12 | 86 | 0 | 0 | 5.126e+14 | 0 | 0 | 0 | 1 | 0% | 0% | 50 | 5.126e+14
Heavy Duty Trucks | Diesel | Rigid 14 - 20 t | Euro III |  | SPN23 [#/kWh] | Urban Off Peak | -0.02 | 0.5 | 12 | 86 | 0 | 0 | 5.126e+14 | 0 | 0 | 0 | 1 | 0% | 0% | 50 | 5.126e+14
Heavy Duty Trucks | Diesel | Rigid 14 - 20 t | Euro III |  | SPN23 [#/kWh] | Rural | -0.02 | 0.5 | 12 | 86 | 0 | 0 | 220758177008177 | 0 | 0 | 0 | 1 | 0% | 0% | 50 | 220758177008177
Heavy Duty Trucks | Diesel | Rigid 14 - 20 t | Euro III |  | SPN23 [#/kWh] | Highway | -0.02 | 0.5 | 12 | 86 | 0 | 0 | 2.2997e+14 | 0 | 0 | 0 | 1 | 0% | 0% | 50 | 2.2997e+14
Heavy Duty Trucks | Diesel | Rigid 14 - 20 t | Euro III |  | SPN23 [#/kWh] | Urban Peak | -0.02 | 1 | 12 | 86 | 0 | 0 | 5.126e+14 | 0 | 0 | 0 | 1 | 0% | 0% | 50 | 5.126e+14
Heavy Duty Trucks | Diesel | Rigid 14 - 20 t | Euro III |  | SPN23 [#/kWh] | Urban Off Peak | -0.02 | 1 | 12 | 86 | 0 | 0 | 5.126e+14 | 0 | 0 | 0 | 1 | 0% | 0% | 50 | 5.126e+14
Heavy Duty Trucks | Diesel | Rigid 14 - 20 t | Euro III |  | SPN23 [#/kWh] | Rural | -0.02 | 1 | 12 | 86 | 0 | 0 | 220758177008177 | 0 | 0 | 0 | 1 | 0% | 0% | 50 | 220758177008177
Heavy Duty Trucks | Diesel | Rigid 14 - 20 t | Euro III |  | SPN23 [#/kWh] | Highway | -0.02 | 1 | 12 | 86 | 0 | 0 | 2.2997e+14 | 0 | 0 | 0 | 1 | 0% | 0% | 50 | 2.2997e+14
Heavy Duty Trucks | Diesel | Rigid 14 - 20 t | Euro III |  | SPN23 [#/kWh] | Urban Peak | 0 | 0 | 12 | 86 | 0 | 0 | 5.126e+14 | 0 | 0 | 0 | 1 | 0% | 0% | 50 | 5.126e+14
Heavy Duty Trucks | Diesel | Rigid 14 - 20 t | Euro III |  | SPN23 [#/kWh] | Urban Off Peak | 0 | 0 | 12 | 86 | 0 | 0 | 5.126e+14 | 0 | 0 | 0 | 1 | 0% | 0% | 50 | 5.126e+14
Heavy Duty Trucks | Diesel | Rigid 14 - 20 t | Euro III |  | SPN23 [#/kWh] | Rural | 0 | 0 | 12 | 86 | 0 | 0 | 220758177008177 | 0 | 0 | 0 | 1 | 0% | 0% | 50 | 220758177008177
Heavy Duty Trucks | Diesel | Rigid 14 - 20 t | Euro III |  | SPN23 [#/kWh] | Highway | 0 | 0 | 12 | 86 | 0 | 0 | 2.2997e+14 | 0 | 0 | 0 | 1 | 0% | 0% | 50 | 2.2997e+14
Heavy Duty Trucks | Diesel | Rigid 14 - 20 t | Euro III |  | SPN23 [#/kWh] | Urban Peak | 0 | 0.5 | 12 | 86 | 0 | 0 | 5.126e+14 | 0 | 0 | 0 | 1 | 0% | 0% | 50 | 5.126e+14
Heavy Duty Trucks | Diesel | Rigid 14 - 20 t | Euro III |  | SPN23 [#/kWh] | Urban Off Peak | 0 | 0.5 | 12 | 86 | 0 | 0 | 5.126e+14 | 0 | 0 | 0 | 1 | 0% | 0% | 50 | 5.126e+14
Heavy Duty Trucks | Diesel | Rigid 14 - 20 t | Euro III |  | SPN23 [#/kWh] | Rural | 0 | 0.5 | 12 | 86 | 0 | 0 | 220758177008177 | 0 | 0 | 0 | 1 | 0% | 0% | 50 | 220758177008177
Heavy Duty Trucks | Diesel | Rigid 14 - 20 t | Euro III |  | SPN23 [#/kWh] | Highway | 0 | 0.5 | 12 | 86 | 0 | 0 | 2.2997e+14 | 0 | 0 | 0 | 1 | 0% | 0% | 50 | 2.2997e+14
Heavy Duty Trucks | Diesel | Rigid 14 - 20 t | Euro III |  | SPN23 [#/kWh] | Urban Peak | 0 | 1 | 12 | 86 | 0 | 0 | 5.126e+14 | 0 | 0 | 0 | 1 | 0% | 0% | 50 | 5.126e+14
Heavy Duty Trucks | Diesel | Rigid 14 - 20 t | Euro III |  | SPN23 [#/kWh] | Urban Off Peak | 0 | 1 | 12 | 86 | 0 | 0 | 5.126e+14 | 0 | 0 | 0 | 1 | 0% | 0% | 50 | 5.126e+14
Heavy Duty Trucks | Diesel | Rigid 14 - 20 t | Euro III |  | SPN23 [#/kWh] | Rural | 0 | 1 | 12 | 86 | 0 | 0 | 220758177008177 | 0 | 0 | 0 | 1 | 0% | 0% | 50 | 220758177008177
Heavy Duty Trucks | Diesel | Rigid 14 - 20 t | Euro III |  | SPN23 [#/kWh] | Highway | 0 | 1 | 12 | 86 | 0 | 0 | 2.2997e+14 | 0 | 0 | 0 | 1 | 0% | 0% | 50 | 2.2997e+14
Heavy Duty Trucks | Diesel | Rigid 14 - 20 t | Euro III |  | SPN23 [#/kWh] | Urban Peak | 0.02 | 0 | 12 | 86 | 0 | 0 | 5.126e+14 | 0 | 0 | 0 | 1 | 0% | 0% | 50 | 5.126e+14
Heavy Duty Trucks | Diesel | Rigid 14 - 20 t | Euro III |  | SPN23 [#/kWh] | Urban Off Peak | 0.02 | 0 | 12 | 86 | 0 | 0 | 5.126e+14 | 0 | 0 | 0 | 1 | 0% | 0% | 50 | 5.126e+14
Heavy Duty Trucks | Diesel | Rigid 14 - 20 t | Euro III |  | SPN23 [#/kWh] | Rural | 0.02 | 0 | 12 | 86 | 0 | 0 | 220758177008177 | 0 | 0 | 0 | 1 | 0% | 0% | 50 | 220758177008177
Heavy Duty Trucks | Diesel | Rigid 14 - 20 t | Euro III |  | SPN23 [#/kWh] | Highway | 0.02 | 0 | 12 | 86 | 0 | 0 | 2.2997e+14 | 0 | 0 | 0 | 1 | 0% | 0% | 50 | 2.2997e+14
Heavy Duty Trucks | Diesel | Rigid 14 - 20 t | Euro III |  | SPN23 [#/kWh] | Urban Peak | 0.02 | 0.5 | 12 | 86 | 0 | 0 | 5.126e+14 | 0 | 0 | 0 | 1 | 0% | 0% | 50 | 5.126e+14
Heavy Duty Trucks | Diesel | Rigid 14 - 20 t | Euro III |  | SPN23 [#/kWh] | Urban Off Peak | 0.02 | 0.5 | 12 | 86 | 0 | 0 | 5.126e+14 | 0 | 0 | 0 | 1 | 0% | 0% | 50 | 5.126e+14
Heavy Duty Trucks | Diesel | Rigid 14 - 20 t | Euro III |  | SPN23 [#/kWh] | Rural | 0.02 | 0.5 | 12 | 86 | 0 | 0 | 220758177008177 | 0 | 0 | 0 | 1 | 0% | 0% | 50 | 220758177008177
Heavy Duty Trucks | Diesel | Rigid 14 - 20 t | Euro III |  | SPN23 [#/kWh] | Highway | 0.02 | 0.5 | 12 | 86 | 0 | 0 | 2.2997e+14 | 0 | 0 | 0 | 1 | 0% | 0% | 50 | 2.2997e+14
Heavy Duty Trucks | Diesel | Rigid 14 - 20 t | Euro III |  | SPN23 [#/kWh] | Urban Peak | 0.02 | 1 | 12 | 86 | 0 | 0 | 5.126e+14 | 0 | 0 | 0 | 1 | 0% | 0% | 50 | 5.126e+14
Heavy Duty Trucks | Diesel | Rigid 14 - 20 t | Euro III |  | SPN23 [#/kWh] | Urban Off Peak | 0.02 | 1 | 12 | 86 | 0 | 0 | 5.126e+14 | 0 | 0 | 0 | 1 | 0% | 0% | 50 | 5.126e+14
Heavy Duty Trucks | Diesel | Rigid 14 - 20 t | Euro III |  | SPN23 [#/kWh] | Rural | 0.02 | 1 | 12 | 86 | 0 | 0 | 220758177008177 | 0 | 0 | 0 | 1 | 0% | 0% | 50 | 220758177008177
Heavy Duty Trucks | Diesel | Rigid 14 - 20 t | Euro III |  | SPN23 [#/kWh] | Highway | 0.02 | 1 | 12 | 86 | 0 | 0 | 2.2997e+14 | 0 | 0 | 0 | 1 | 0% | 0% | 50 | 2.2997e+14
Heavy Duty Trucks | Diesel | Rigid 14 - 20 t | Euro III |  | SPN23 [#/kWh] | Urban Peak | 0.04 | 0 | 12 | 86 | 0 | 0 | 5.126e+14 | 0 | 0 | 0 | 1 | 0% | 0% | 50 | 5.126e+14
Heavy Duty Trucks | Diesel | Rigid 14 - 20 t | Euro III |  | SPN23 [#/kWh] | Urban Off Peak | 0.04 | 0 | 12 | 86 | 0 | 0 | 5.126e+14 | 0 | 0 | 0 | 1 | 0% | 0% | 50 | 5.126e+14
Heavy Duty Trucks | Diesel | Rigid 14 - 20 t | Euro III |  | SPN23 [#/kWh] | Rural | 0.04 | 0 | 12 | 86 | 0 | 0 | 220758177008177 | 0 | 0 | 0 | 1 | 0% | 0% | 50 | 220758177008177
Heavy Duty Trucks | Diesel | Rigid 14 - 20 t | Euro III |  | SPN23 [#/kWh] | Highway | 0.04 | 0 | 12 | 86 | 0 | 0 | 2.2997e+14 | 0 | 0 | 0 | 1 | 0% | 0% | 50 | 2.2997e+14
Heavy Duty Trucks | Diesel | Rigid 14 - 20 t | Euro III |  | SPN23 [#/kWh] | Urban Peak | 0.04 | 0.5 | 12 | 86 | 0 | 0 | 5.126e+14 | 0 | 0 | 0 | 1 | 0% | 0% | 50 | 5.126e+14
Heavy Duty Trucks | Diesel | Rigid 14 - 20 t | Euro III |  | SPN23 [#/kWh] | Urban Off Peak | 0.04 | 0.5 | 12 | 86 | 0 | 0 | 5.126e+14 | 0 | 0 | 0 | 1 | 0% | 0% | 50 | 5.126e+14
Heavy Duty Trucks | Diesel | Rigid 14 - 20 t | Euro III |  | SPN23 [#/kWh] | Rural | 0.04 | 0.5 | 12 | 86 | 0 | 0 | 220758177008177 | 0 | 0 | 0 | 1 | 0% | 0% | 50 | 220758177008177
Heavy Duty Trucks | Diesel | Rigid 14 - 20 t | Euro III |  | SPN23 [#/kWh] | Highway | 0.04 | 0.5 | 12 | 86 | 0 | 0 | 2.2997e+14 | 0 | 0 | 0 | 1 | 0% | 0% | 50 | 2.2997e+14
Heavy Duty Trucks | Diesel | Rigid 14 - 20 t | Euro III |  | SPN23 [#/kWh] | Urban Peak | 0.04 | 1 | 12 | 79 | 0 | 0 | 5.126e+14 | 0 | 0 | 0 | 1 | 0% | 0% | 50 | 5.126e+14
Heavy Duty Trucks | Diesel | Rigid 14 - 20 t | Euro III |  | SPN23 [#/kWh] | Urban Off Peak | 0.04 | 1 | 12 | 79 | 0 | 0 | 5.126e+14 | 0 | 0 | 0 | 1 | 0% | 0% | 50 | 5.126e+14
Heavy Duty Trucks | Diesel | Rigid 14 - 20 t | Euro III |  | SPN23 [#/kWh] | Rural | 0.04 | 1 | 12 | 79 | 0 | 0 | 220758177008177 | 0 | 0 | 0 | 1 | 0% | 0% | 50 | 220758177008177
Heavy Duty Trucks | Diesel | Rigid 14 - 20 t | Euro III |  | SPN23 [#/kWh] | Highway | 0.04 | 1 | 12 | 79 | 0 | 0 | 2.2997e+14 | 0 | 0 | 0 | 1 | 0% | 0% | 50 | 2.2997e+14
Heavy Duty Trucks | Diesel | Rigid 14 - 20 t | Euro III |  | SPN23 [#/kWh] | Urban Peak | 0.06 | 0 | 12 | 86 | 0 | 0 | 5.126e+14 | 0 | 0 | 0 | 1 | 0% | 0% | 50 | 5.126e+14
Heavy Duty Trucks | Diesel | Rigid 14 - 20 t | Euro III |  | SPN23 [#/kWh] | Urban Off Peak | 0.06 | 0 | 12 | 86 | 0 | 0 | 5.126e+14 | 0 | 0 | 0 | 1 | 0% | 0% | 50 | 5.126e+14
Heavy Duty Trucks | Diesel | Rigid 14 - 20 t | Euro III |  | SPN23 [#/kWh] | Rural | 0.06 | 0 | 12 | 86 | 0 | 0 | 220758177008177 | 0 | 0 | 0 | 1 | 0% | 0% | 50 | 220758177008177
Heavy Duty Trucks | Diesel | Rigid 14 - 20 t | Euro III |  | SPN23 [#/kWh] | Highway | 0.06 | 0 | 12 | 86 | 0 | 0 | 2.2997e+14 | 0 | 0 | 0 | 1 | 0% | 0% | 50 | 2.2997e+14
Heavy Duty Trucks | Diesel | Rigid 14 - 20 t | Euro III |  | SPN23 [#/kWh] | Urban Peak | 0.06 | 0.5 | 12 | 73 | 0 | 0 | 5.126e+14 | 0 | 0 | 0 | 1 | 0% | 0% | 50 | 5.126e+14
Heavy Duty Trucks | Diesel | Rigid 14 - 20 t | Euro III |  | SPN23 [#/kWh] | Urban Off Peak | 0.06 | 0.5 | 12 | 73 | 0 | 0 | 5.126e+14 | 0 | 0 | 0 | 1 | 0% | 0% | 50 | 5.126e+14
Heavy Duty Trucks | Diesel | Rigid 14 - 20 t | Euro III |  | SPN23 [#/kWh] | Rural | 0.06 | 0.5 | 12 | 73 | 0 | 0 | 220758177008177 | 0 | 0 | 0 | 1 | 0% | 0% | 50 | 220758177008177
Heavy Duty Trucks | Diesel | Rigid 14 - 20 t | Euro III |  | SPN23 [#/kWh] | Highway | 0.06 | 0.5 | 12 | 73 | 0 | 0 | 2.2997e+14 | 0 | 0 | 0 | 1 | 0% | 0% | 50 | 2.2997e+14
Heavy Duty Trucks | Diesel | Rigid 14 - 20 t | Euro III |  | SPN23 [#/kWh] | Urban Peak | 0.06 | 1 | 12 | 62 | 0 | 0 | 5.126e+14 | 0 | 0 | 0 | 1 | 0% | 0% | 50 | 5.126e+14
Heavy Duty Trucks | Diesel | Rigid 14 - 20 t | Euro III |  | SPN23 [#/kWh] | Urban Off Peak | 0.06 | 1 | 12 | 62 | 0 | 0 | 5.126e+14 | 0 | 0 | 0 | 1 | 0% | 0% | 50 | 5.126e+14
Heavy Duty Trucks | Diesel | Rigid 14 - 20 t | Euro III |  | SPN23 [#/kWh] | Rural | 0.06 | 1 | 12 | 62 | 0 | 0 | 220758177008177 | 0 | 0 | 0 | 1 | 0% | 0% | 50 | 220758177008177
Heavy Duty Trucks | Diesel | Rigid 14 - 20 t | Euro III |  | SPN23 [#/kWh] | Highway | 0.06 | 1 | 12 | 62 | 0 | 0 | 2.2997e+14 | 0 | 0 | 0 | 1 | 0% | 0% | 50 | 2.2997e+14
Heavy Duty Trucks | Diesel | Rigid 14 - 20 t | Euro IV | SCR | SPN23 [#/kWh] | Urban Peak | -0.06 | 0 | 12 | 86 | 0 | 0 | 1.0819e+14 | 0 | 0 | 0 | 1 | 0% | 0% | 50 | 1.0819e+14
Heavy Duty Trucks | Diesel | Rigid 14 - 20 t | Euro IV | SCR | SPN23 [#/kWh] | Urban Off Peak | -0.06 | 0 | 12 | 86 | 0 | 0 | 1.0819e+14 | 0 | 0 | 0 | 1 | 0% | 0% | 50 | 1.0819e+14
Heavy Duty Trucks | Diesel | Rigid 14 - 20 t | Euro IV | SCR | SPN23 [#/kWh] | Rural | -0.06 | 0 | 12 | 86 | 0 | 0 | 5.5375e+13 | 0 | 0 | 0 | 1 | 0% | 0% | 50 | 5.5375e+13
Heavy Duty Trucks | Diesel | Rigid 14 - 20 t | Euro IV | SCR | SPN23 [#/kWh] | Highway | -0.06 | 0 | 12 | 86 | 0 | 0 | 6.1835e+13 | 0 | 0 | 0 | 1 | 0% | 0% | 50 | 6.1835e+13
Heavy Duty Trucks | Diesel | Rigid 14 - 20 t | Euro IV | SCR | SPN23 [#/kWh] | Urban Peak | -0.06 | 0.5 | 12 | 86 | 0 | 0 | 1.0819e+14 | 0 | 0 | 0 | 1 | 0% | 0% | 50 | 1.0819e+14
Heavy Duty Trucks | Diesel | Rigid 14 - 20 t | Euro IV | SCR | SPN23 [#/kWh] | Urban Off Peak | -0.06 | 0.5 | 12 | 86 | 0 | 0 | 1.0819e+14 | 0 | 0 | 0 | 1 | 0% | 0% | 50 | 1.0819e+14
Heavy Duty Trucks | Diesel | Rigid 14 - 20 t | Euro IV | SCR | SPN23 [#/kWh] | Rural | -0.06 | 0.5 | 12 | 86 | 0 | 0 | 5.5375e+13 | 0 | 0 | 0 | 1 | 0% | 0% | 50 | 5.5375e+13
Heavy Duty Trucks | Diesel | Rigid 14 - 20 t | Euro IV | SCR | SPN23 [#/kWh] | Highway | -0.06 | 0.5 | 12 | 86 | 0 | 0 | 6.1835e+13 | 0 | 0 | 0 | 1 | 0% | 0% | 50 | 6.1835e+13
Heavy Duty Trucks | Diesel | Rigid 14 - 20 t | Euro IV | SCR | SPN23 [#/kWh] | Urban Peak | -0.06 | 1 | 12 | 86 | 0 | 0 | 1.0819e+14 | 0 | 0 | 0 | 1 | 0% | 0% | 50 | 1.0819e+14
Heavy Duty Trucks | Diesel | Rigid 14 - 20 t | Euro IV | SCR | SPN23 [#/kWh] | Urban Off Peak | -0.06 | 1 | 12 | 86 | 0 | 0 | 1.0819e+14 | 0 | 0 | 0 | 1 | 0% | 0% | 50 | 1.0819e+14
Heavy Duty Trucks | Diesel | Rigid 14 - 20 t | Euro IV | SCR | SPN23 [#/kWh] | Rural | -0.06 | 1 | 12 | 86 | 0 | 0 | 5.5375e+13 | 0 | 0 | 0 | 1 | 0% | 0% | 50 | 5.5375e+13
Heavy Duty Trucks | Diesel | Rigid 14 - 20 t | Euro IV | SCR | SPN23 [#/kWh] | Highway | -0.06 | 1 | 12 | 86 | 0 | 0 | 6.1835e+13 | 0 | 0 | 0 | 1 | 0% | 0% | 50 | 6.1835e+13
Heavy Duty Trucks | Diesel | Rigid 14 - 20 t | Euro IV | SCR | SPN23 [#/kWh] | Urban Peak | -0.04 | 0 | 12 | 86 | 0 | 0 | 1.0819e+14 | 0 | 0 | 0 | 1 | 0% | 0% | 50 | 1.0819e+14
Heavy Duty Trucks | Diesel | Rigid 14 - 20 t | Euro IV | SCR | SPN23 [#/kWh] | Urban Off Peak | -0.04 | 0 | 12 | 86 | 0 | 0 | 1.0819e+14 | 0 | 0 | 0 | 1 | 0% | 0% | 50 | 1.0819e+14
Heavy Duty Trucks | Diesel | Rigid 14 - 20 t | Euro IV | SCR | SPN23 [#/kWh] | Rural | -0.04 | 0 | 12 | 86 | 0 | 0 | 5.5375e+13 | 0 | 0 | 0 | 1 | 0% | 0% | 50 | 5.5375e+13
Heavy Duty Trucks | Diesel | Rigid 14 - 20 t | Euro IV | SCR | SPN23 [#/kWh] | Highway | -0.04 | 0 | 12 | 86 | 0 | 0 | 6.1835e+13 | 0 | 0 | 0 | 1 | 0% | 0% | 50 | 6.1835e+13
Heavy Duty Trucks | Diesel | Rigid 14 - 20 t | Euro IV | SCR | SPN23 [#/kWh] | Urban Peak | -0.04 | 0.5 | 12 | 86 | 0 | 0 | 1.0819e+14 | 0 | 0 | 0 | 1 | 0% | 0% | 50 | 1.0819e+14
Heavy Duty Trucks | Diesel | Rigid 14 - 20 t | Euro IV | SCR | SPN23 [#/kWh] | Urban Off Peak | -0.04 | 0.5 | 12 | 86 | 0 | 0 | 1.0819e+14 | 0 | 0 | 0 | 1 | 0% | 0% | 50 | 1.0819e+14
Heavy Duty Trucks | Diesel | Rigid 14 - 20 t | Euro IV | SCR | SPN23 [#/kWh] | Rural | -0.04 | 0.5 | 12 | 86 | 0 | 0 | 5.5375e+13 | 0 | 0 | 0 | 1 | 0% | 0% | 50 | 5.5375e+13
Heavy Duty Trucks | Diesel | Rigid 14 - 20 t | Euro IV | SCR | SPN23 [#/kWh] | Highway | -0.04 | 0.5 | 12 | 86 | 0 | 0 | 6.1835e+13 | 0 | 0 | 0 | 1 | 0% | 0% | 50 | 6.1835e+13
Heavy Duty Trucks | Diesel | Rigid 14 - 20 t | Euro IV | SCR | SPN23 [#/kWh] | Urban Peak | -0.04 | 1 | 12 | 86 | 0 | 0 | 1.0819e+14 | 0 | 0 | 0 | 1 | 0% | 0% | 50 | 1.0819e+14
Heavy Duty Trucks | Diesel | Rigid 14 - 20 t | Euro IV | SCR | SPN23 [#/kWh] | Urban Off Peak | -0.04 | 1 | 12 | 86 | 0 | 0 | 1.0819e+14 | 0 | 0 | 0 | 1 | 0% | 0% | 50 | 1.0819e+14
Heavy Duty Trucks | Diesel | Rigid 14 - 20 t | Euro IV | SCR | SPN23 [#/kWh] | Rural | -0.04 | 1 | 12 | 86 | 0 | 0 | 5.5375e+13 | 0 | 0 | 0 | 1 | 0% | 0% | 50 | 5.5375e+13
Heavy Duty Trucks | Diesel | Rigid 14 - 20 t | Euro IV | SCR | SPN23 [#/kWh] | Highway | -0.04 | 1 | 12 | 86 | 0 | 0 | 6.1835e+13 | 0 | 0 | 0 | 1 | 0% | 0% | 50 | 6.1835e+13
Heavy Duty Trucks | Diesel | Rigid 14 - 20 t | Euro IV | SCR | SPN23 [#/kWh] | Urban Peak | -0.02 | 0 | 12 | 86 | 0 | 0 | 1.0819e+14 | 0 | 0 | 0 | 1 | 0% | 0% | 50 | 1.0819e+14
Heavy Duty Trucks | Diesel | Rigid 14 - 20 t | Euro IV | SCR | SPN23 [#/kWh] | Urban Off Peak | -0.02 | 0 | 12 | 86 | 0 | 0 | 1.0819e+14 | 0 | 0 | 0 | 1 | 0% | 0% | 50 | 1.0819e+14
Heavy Duty Trucks | Diesel | Rigid 14 - 20 t | Euro IV | SCR | SPN23 [#/kWh] | Rural | -0.02 | 0 | 12 | 86 | 0 | 0 | 5.5375e+13 | 0 | 0 | 0 | 1 | 0% | 0% | 50 | 5.5375e+13
Heavy Duty Trucks | Diesel | Rigid 14 - 20 t | Euro IV | SCR | SPN23 [#/kWh] | Highway | -0.02 | 0 | 12 | 86 | 0 | 0 | 6.1835e+13 | 0 | 0 | 0 | 1 | 0% | 0% | 50 | 6.1835e+13
Heavy Duty Trucks | Diesel | Rigid 14 - 20 t | Euro IV | SCR | SPN23 [#/kWh] | Urban Peak | -0.02 | 0.5 | 12 | 86 | 0 | 0 | 1.0819e+14 | 0 | 0 | 0 | 1 | 0% | 0% | 50 | 1.0819e+14
Heavy Duty Trucks | Diesel | Rigid 14 - 20 t | Euro IV | SCR | SPN23 [#/kWh] | Urban Off Peak | -0.02 | 0.5 | 12 | 86 | 0 | 0 | 1.0819e+14 | 0 | 0 | 0 | 1 | 0% | 0% | 50 | 1.0819e+14
Heavy Duty Trucks | Diesel | Rigid 14 - 20 t | Euro IV | SCR | SPN23 [#/kWh] | Rural | -0.02 | 0.5 | 12 | 86 | 0 | 0 | 5.5375e+13 | 0 | 0 | 0 | 1 | 0% | 0% | 50 | 5.5375e+13
Heavy Duty Trucks | Diesel | Rigid 14 - 20 t | Euro IV | SCR | SPN23 [#/kWh] | Highway | -0.02 | 0.5 | 12 | 86 | 0 | 0 | 6.1835e+13 | 0 | 0 | 0 | 1 | 0% | 0% | 50 | 6.1835e+13
Heavy Duty Trucks | Diesel | Rigid 14 - 20 t | Euro IV | SCR | SPN23 [#/kWh] | Urban Peak | -0.02 | 1 | 12 | 86 | 0 | 0 | 1.0819e+14 | 0 | 0 | 0 | 1 | 0% | 0% | 50 | 1.0819e+14
Heavy Duty Trucks | Diesel | Rigid 14 - 20 t | Euro IV | SCR | SPN23 [#/kWh] | Urban Off Peak | -0.02 | 1 | 12 | 86 | 0 | 0 | 1.0819e+14 | 0 | 0 | 0 | 1 | 0% | 0% | 50 | 1.0819e+14
Heavy Duty Trucks | Diesel | Rigid 14 - 20 t | Euro IV | SCR | SPN23 [#/kWh] | Rural | -0.02 | 1 | 12 | 86 | 0 | 0 | 5.5375e+13 | 0 | 0 | 0 | 1 | 0% | 0% | 50 | 5.5375e+13
Heavy Duty Trucks | Diesel | Rigid 14 - 20 t | Euro IV | SCR | SPN23 [#/kWh] | Highway | -0.02 | 1 | 12 | 86 | 0 | 0 | 6.1835e+13 | 0 | 0 | 0 | 1 | 0% | 0% | 50 | 6.1835e+13
Heavy Duty Trucks | Diesel | Rigid 14 - 20 t | Euro IV | SCR | SPN23 [#/kWh] | Urban Peak | 0 | 0 | 12 | 86 | 0 | 0 | 1.0819e+14 | 0 | 0 | 0 | 1 | 0% | 0% | 50 | 1.0819e+14
Heavy Duty Trucks | Diesel | Rigid 14 - 20 t | Euro IV | SCR | SPN23 [#/kWh] | Urban Off Peak | 0 | 0 | 12 | 86 | 0 | 0 | 1.0819e+14 | 0 | 0 | 0 | 1 | 0% | 0% | 50 | 1.0819e+14
Heavy Duty Trucks | Diesel | Rigid 14 - 20 t | Euro IV | SCR | SPN23 [#/kWh] | Rural | 0 | 0 | 12 | 86 | 0 | 0 | 5.5375e+13 | 0 | 0 | 0 | 1 | 0% | 0% | 50 | 5.5375e+13
Heavy Duty Trucks | Diesel | Rigid 14 - 20 t | Euro IV | SCR | SPN23 [#/kWh] | Highway | 0 | 0 | 12 | 86 | 0 | 0 | 6.1835e+13 | 0 | 0 | 0 | 1 | 0% | 0% | 50 | 6.1835e+13
Heavy Duty Trucks | Diesel | Rigid 14 - 20 t | Euro IV | SCR | SPN23 [#/kWh] | Urban Peak | 0 | 0.5 | 12 | 86 | 0 | 0 | 1.0819e+14 | 0 | 0 | 0 | 1 | 0% | 0% | 50 | 1.0819e+14
Heavy Duty Trucks | Diesel | Rigid 14 - 20 t | Euro IV | SCR | SPN23 [#/kWh] | Urban Off Peak | 0 | 0.5 | 12 | 86 | 0 | 0 | 1.0819e+14 | 0 | 0 | 0 | 1 | 0% | 0% | 50 | 1.0819e+14
Heavy Duty Trucks | Diesel | Rigid 14 - 20 t | Euro IV | SCR | SPN23 [#/kWh] | Rural | 0 | 0.5 | 12 | 86 | 0 | 0 | 5.5375e+13 | 0 | 0 | 0 | 1 | 0% | 0% | 50 | 5.5375e+13
Heavy Duty Trucks | Diesel | Rigid 14 - 20 t | Euro IV | SCR | SPN23 [#/kWh] | Highway | 0 | 0.5 | 12 | 86 | 0 | 0 | 6.1835e+13 | 0 | 0 | 0 | 1 | 0% | 0% | 50 | 6.1835e+13
Heavy Duty Trucks | Diesel | Rigid 14 - 20 t | Euro IV | SCR | SPN23 [#/kWh] | Urban Peak | 0 | 1 | 12 | 86 | 0 | 0 | 1.0819e+14 | 0 | 0 | 0 | 1 | 0% | 0% | 50 | 1.0819e+14
Heavy Duty Trucks | Diesel | Rigid 14 - 20 t | Euro IV | SCR | SPN23 [#/kWh] | Urban Off Peak | 0 | 1 | 12 | 86 | 0 | 0 | 1.0819e+14 | 0 | 0 | 0 | 1 | 0% | 0% | 50 | 1.0819e+14
Heavy Duty Trucks | Diesel | Rigid 14 - 20 t | Euro IV | SCR | SPN23 [#/kWh] | Rural | 0 | 1 | 12 | 86 | 0 | 0 | 5.5375e+13 | 0 | 0 | 0 | 1 | 0% | 0% | 50 | 5.5375e+13
Heavy Duty Trucks | Diesel | Rigid 14 - 20 t | Euro IV | SCR | SPN23 [#/kWh] | Highway | 0 | 1 | 12 | 86 | 0 | 0 | 6.1835e+13 | 0 | 0 | 0 | 1 | 0% | 0% | 50 | 6.1835e+13
Heavy Duty Trucks | Diesel | Rigid 14 - 20 t | Euro IV | SCR | SPN23 [#/kWh] | Urban Peak | 0.02 | 0 | 12 | 86 | 0 | 0 | 1.0819e+14 | 0 | 0 | 0 | 1 | 0% | 0% | 50 | 1.0819e+14
Heavy Duty Trucks | Diesel | Rigid 14 - 20 t | Euro IV | SCR | SPN23 [#/kWh] | Urban Off Peak | 0.02 | 0 | 12 | 86 | 0 | 0 | 1.0819e+14 | 0 | 0 | 0 | 1 | 0% | 0% | 50 | 1.0819e+14
Heavy Duty Trucks | Diesel | Rigid 14 - 20 t | Euro IV | SCR | SPN23 [#/kWh] | Rural | 0.02 | 0 | 12 | 86 | 0 | 0 | 5.5375e+13 | 0 | 0 | 0 | 1 | 0% | 0% | 50 | 5.5375e+13
Heavy Duty Trucks | Diesel | Rigid 14 - 20 t | Euro IV | SCR | SPN23 [#/kWh] | Highway | 0.02 | 0 | 12 | 86 | 0 | 0 | 6.1835e+13 | 0 | 0 | 0 | 1 | 0% | 0% | 50 | 6.1835e+13
Heavy Duty Trucks | Diesel | Rigid 14 - 20 t | Euro IV | SCR | SPN23 [#/kWh] | Urban Peak | 0.02 | 0.5 | 12 | 86 | 0 | 0 | 1.0819e+14 | 0 | 0 | 0 | 1 | 0% | 0% | 50 | 1.0819e+14
Heavy Duty Trucks | Diesel | Rigid 14 - 20 t | Euro IV | SCR | SPN23 [#/kWh] | Urban Off Peak | 0.02 | 0.5 | 12 | 86 | 0 | 0 | 1.0819e+14 | 0 | 0 | 0 | 1 | 0% | 0% | 50 | 1.0819e+14
Heavy Duty Trucks | Diesel | Rigid 14 - 20 t | Euro IV | SCR | SPN23 [#/kWh] | Rural | 0.02 | 0.5 | 12 | 86 | 0 | 0 | 5.5375e+13 | 0 | 0 | 0 | 1 | 0% | 0% | 50 | 5.5375e+13
Heavy Duty Trucks | Diesel | Rigid 14 - 20 t | Euro IV | SCR | SPN23 [#/kWh] | Highway | 0.02 | 0.5 | 12 | 86 | 0 | 0 | 6.1835e+13 | 0 | 0 | 0 | 1 | 0% | 0% | 50 | 6.1835e+13
Heavy Duty Trucks | Diesel | Rigid 14 - 20 t | Euro IV | SCR | SPN23 [#/kWh] | Urban Peak | 0.02 | 1 | 12 | 86 | 0 | 0 | 1.0819e+14 | 0 | 0 | 0 | 1 | 0% | 0% | 50 | 1.0819e+14
Heavy Duty Trucks | Diesel | Rigid 14 - 20 t | Euro IV | SCR | SPN23 [#/kWh] | Urban Off Peak | 0.02 | 1 | 12 | 86 | 0 | 0 | 1.0819e+14 | 0 | 0 | 0 | 1 | 0% | 0% | 50 | 1.0819e+14
Heavy Duty Trucks | Diesel | Rigid 14 - 20 t | Euro IV | SCR | SPN23 [#/kWh] | Rural | 0.02 | 1 | 12 | 86 | 0 | 0 | 5.5375e+13 | 0 | 0 | 0 | 1 | 0% | 0% | 50 | 5.5375e+13
Heavy Duty Trucks | Diesel | Rigid 14 - 20 t | Euro IV | SCR | SPN23 [#/kWh] | Highway | 0.02 | 1 | 12 | 86 | 0 | 0 | 6.1835e+13 | 0 | 0 | 0 | 1 | 0% | 0% | 50 | 6.1835e+13
Heavy Duty Trucks | Diesel | Rigid 14 - 20 t | Euro IV | SCR | SPN23 [#/kWh] | Urban Peak | 0.04 | 0 | 12 | 86 | 0 | 0 | 1.0819e+14 | 0 | 0 | 0 | 1 | 0% | 0% | 50 | 1.0819e+14
Heavy Duty Trucks | Diesel | Rigid 14 - 20 t | Euro IV | SCR | SPN23 [#/kWh] | Urban Off Peak | 0.04 | 0 | 12 | 86 | 0 | 0 | 1.0819e+14 | 0 | 0 | 0 | 1 | 0% | 0% | 50 | 1.0819e+14
Heavy Duty Trucks | Diesel | Rigid 14 - 20 t | Euro IV | SCR | SPN23 [#/kWh] | Rural | 0.04 | 0 | 12 | 86 | 0 | 0 | 5.5375e+13 | 0 | 0 | 0 | 1 | 0% | 0% | 50 | 5.5375e+13
Heavy Duty Trucks | Diesel | Rigid 14 - 20 t | Euro IV | SCR | SPN23 [#/kWh] | Highway | 0.04 | 0 | 12 | 86 | 0 | 0 | 6.1835e+13 | 0 | 0 | 0 | 1 | 0% | 0% | 50 | 6.1835e+13
Heavy Duty Trucks | Diesel | Rigid 14 - 20 t | Euro IV | SCR | SPN23 [#/kWh] | Urban Peak | 0.04 | 0.5 | 12 | 86 | 0 | 0 | 1.0819e+14 | 0 | 0 | 0 | 1 | 0% | 0% | 50 | 1.0819e+14
Heavy Duty Trucks | Diesel | Rigid 14 - 20 t | Euro IV | SCR | SPN23 [#/kWh] | Urban Off Peak | 0.04 | 0.5 | 12 | 86 | 0 | 0 | 1.0819e+14 | 0 | 0 | 0 | 1 | 0% | 0% | 50 | 1.0819e+14
Heavy Duty Trucks | Diesel | Rigid 14 - 20 t | Euro IV | SCR | SPN23 [#/kWh] | Rural | 0.04 | 0.5 | 12 | 86 | 0 | 0 | 5.5375e+13 | 0 | 0 | 0 | 1 | 0% | 0% | 50 | 5.5375e+13
Heavy Duty Trucks | Diesel | Rigid 14 - 20 t | Euro IV | SCR | SPN23 [#/kWh] | Highway | 0.04 | 0.5 | 12 | 86 | 0 | 0 | 6.1835e+13 | 0 | 0 | 0 | 1 | 0% | 0% | 50 | 6.1835e+13
Heavy Duty Trucks | Diesel | Rigid 14 - 20 t | Euro IV | SCR | SPN23 [#/kWh] | Urban Peak | 0.04 | 1 | 12 | 81 | 0 | 0 | 1.0819e+14 | 0 | 0 | 0 | 1 | 0% | 0% | 50 | 1.0819e+14
Heavy Duty Trucks | Diesel | Rigid 14 - 20 t | Euro IV | SCR | SPN23 [#/kWh] | Urban Off Peak | 0.04 | 1 | 12 | 81 | 0 | 0 | 1.0819e+14 | 0 | 0 | 0 | 1 | 0% | 0% | 50 | 1.0819e+14
Heavy Duty Trucks | Diesel | Rigid 14 - 20 t | Euro IV | SCR | SPN23 [#/kWh] | Rural | 0.04 | 1 | 12 | 81 | 0 | 0 | 5.5375e+13 | 0 | 0 | 0 | 1 | 0% | 0% | 50 | 5.5375e+13
Heavy Duty Trucks | Diesel | Rigid 14 - 20 t | Euro IV | SCR | SPN23 [#/kWh] | Highway | 0.04 | 1 | 12 | 81 | 0 | 0 | 6.1835e+13 | 0 | 0 | 0 | 1 | 0% | 0% | 50 | 6.1835e+13
Heavy Duty Trucks | Diesel | Rigid 14 - 20 t | Euro IV | SCR | SPN23 [#/kWh] | Urban Peak | 0.06 | 0 | 12 | 86 | 0 | 0 | 1.0819e+14 | 0 | 0 | 0 | 1 | 0% | 0% | 50 | 1.0819e+14
Heavy Duty Trucks | Diesel | Rigid 14 - 20 t | Euro IV | SCR | SPN23 [#/kWh] | Urban Off Peak | 0.06 | 0 | 12 | 86 | 0 | 0 | 1.0819e+14 | 0 | 0 | 0 | 1 | 0% | 0% | 50 | 1.0819e+14
Heavy Duty Trucks | Diesel | Rigid 14 - 20 t | Euro IV | SCR | SPN23 [#/kWh] | Rural | 0.06 | 0 | 12 | 86 | 0 | 0 | 5.5375e+13 | 0 | 0 | 0 | 1 | 0% | 0% | 50 | 5.5375e+13
Heavy Duty Trucks | Diesel | Rigid 14 - 20 t | Euro IV | SCR | SPN23 [#/kWh] | Highway | 0.06 | 0 | 12 | 86 | 0 | 0 | 6.1835e+13 | 0 | 0 | 0 | 1 | 0% | 0% | 50 | 6.1835e+13
Heavy Duty Trucks | Diesel | Rigid 14 - 20 t | Euro IV | SCR | SPN23 [#/kWh] | Urban Peak | 0.06 | 0.5 | 12 | 77 | 0 | 0 | 1.0819e+14 | 0 | 0 | 0 | 1 | 0% | 0% | 50 | 1.0819e+14
Heavy Duty Trucks | Diesel | Rigid 14 - 20 t | Euro IV | SCR | SPN23 [#/kWh] | Urban Off Peak | 0.06 | 0.5 | 12 | 77 | 0 | 0 | 1.0819e+14 | 0 | 0 | 0 | 1 | 0% | 0% | 50 | 1.0819e+14
Heavy Duty Trucks | Diesel | Rigid 14 - 20 t | Euro IV | SCR | SPN23 [#/kWh] | Rural | 0.06 | 0.5 | 12 | 77 | 0 | 0 | 5.5375e+13 | 0 | 0 | 0 | 1 | 0% | 0% | 50 | 5.5375e+13
Heavy Duty Trucks | Diesel | Rigid 14 - 20 t | Euro IV | SCR | SPN23 [#/kWh] | Highway | 0.06 | 0.5 | 12 | 77 | 0 | 0 | 6.1835e+13 | 0 | 0 | 0 | 1 | 0% | 0% | 50 | 6.1835e+13
Heavy Duty Trucks | Diesel | Rigid 14 - 20 t | Euro IV | SCR | SPN23 [#/kWh] | Urban Peak | 0.06 | 1 | 12 | 62 | 0 | 0 | 1.0819e+14 | 0 | 0 | 0 | 1 | 0% | 0% | 50 | 1.0819e+14
Heavy Duty Trucks | Diesel | Rigid 14 - 20 t | Euro IV | SCR | SPN23 [#/kWh] | Urban Off Peak | 0.06 | 1 | 12 | 62 | 0 | 0 | 1.0819e+14 | 0 | 0 | 0 | 1 | 0% | 0% | 50 | 1.0819e+14
Heavy Duty Trucks | Diesel | Rigid 14 - 20 t | Euro IV | SCR | SPN23 [#/kWh] | Rural | 0.06 | 1 | 12 | 62 | 0 | 0 | 5.5375e+13 | 0 | 0 | 0 | 1 | 0% | 0% | 50 | 5.5375e+13
Heavy Duty Trucks | Diesel | Rigid 14 - 20 t | Euro IV | SCR | SPN23 [#/kWh] | Highway | 0.06 | 1 | 12 | 62 | 0 | 0 | 6.1835e+13 | 0 | 0 | 0 | 1 | 0% | 0% | 50 | 6.1835e+13
Heavy Duty Trucks | Diesel | Rigid 14 - 20 t | Euro IV | EGR | SPN23 [#/kWh] | Urban Peak | -0.06 | 0 | 12 | 86 | 0 | 0 | 1.0819e+14 | 0 | 0 | 0 | 1 | 0% | 0% | 50 | 1.0819e+14
Heavy Duty Trucks | Diesel | Rigid 14 - 20 t | Euro IV | EGR | SPN23 [#/kWh] | Urban Off Peak | -0.06 | 0 | 12 | 86 | 0 | 0 | 1.0819e+14 | 0 | 0 | 0 | 1 | 0% | 0% | 50 | 1.0819e+14
Heavy Duty Trucks | Diesel | Rigid 14 - 20 t | Euro IV | EGR | SPN23 [#/kWh] | Rural | -0.06 | 0 | 12 | 86 | 0 | 0 | 5.5375e+13 | 0 | 0 | 0 | 1 | 0% | 0% | 50 | 5.5375e+13
Heavy Duty Trucks | Diesel | Rigid 14 - 20 t | Euro IV | EGR | SPN23 [#/kWh] | Highway | -0.06 | 0 | 12 | 86 | 0 | 0 | 6.1835e+13 | 0 | 0 | 0 | 1 | 0% | 0% | 50 | 6.1835e+13
Heavy Duty Trucks | Diesel | Rigid 14 - 20 t | Euro IV | EGR | SPN23 [#/kWh] | Urban Peak | -0.06 | 0.5 | 12 | 86 | 0 | 0 | 1.0819e+14 | 0 | 0 | 0 | 1 | 0% | 0% | 50 | 1.0819e+14
Heavy Duty Trucks | Diesel | Rigid 14 - 20 t | Euro IV | EGR | SPN23 [#/kWh] | Urban Off Peak | -0.06 | 0.5 | 12 | 86 | 0 | 0 | 1.0819e+14 | 0 | 0 | 0 | 1 | 0% | 0% | 50 | 1.0819e+14
Heavy Duty Trucks | Diesel | Rigid 14 - 20 t | Euro IV | EGR | SPN23 [#/kWh] | Rural | -0.06 | 0.5 | 12 | 86 | 0 | 0 | 5.5375e+13 | 0 | 0 | 0 | 1 | 0% | 0% | 50 | 5.5375e+13
Heavy Duty Trucks | Diesel | Rigid 14 - 20 t | Euro IV | EGR | SPN23 [#/kWh] | Highway | -0.06 | 0.5 | 12 | 86 | 0 | 0 | 6.1835e+13 | 0 | 0 | 0 | 1 | 0% | 0% | 50 | 6.1835e+13
Heavy Duty Trucks | Diesel | Rigid 14 - 20 t | Euro IV | EGR | SPN23 [#/kWh] | Urban Peak | -0.06 | 1 | 12 | 86 | 0 | 0 | 1.0819e+14 | 0 | 0 | 0 | 1 | 0% | 0% | 50 | 1.0819e+14
Heavy Duty Trucks | Diesel | Rigid 14 - 20 t | Euro IV | EGR | SPN23 [#/kWh] | Urban Off Peak | -0.06 | 1 | 12 | 86 | 0 | 0 | 1.0819e+14 | 0 | 0 | 0 | 1 | 0% | 0% | 50 | 1.0819e+14
Heavy Duty Trucks | Diesel | Rigid 14 - 20 t | Euro IV | EGR | SPN23 [#/kWh] | Rural | -0.06 | 1 | 12 | 86 | 0 | 0 | 5.5375e+13 | 0 | 0 | 0 | 1 | 0% | 0% | 50 | 5.5375e+13
Heavy Duty Trucks | Diesel | Rigid 14 - 20 t | Euro IV | EGR | SPN23 [#/kWh] | Highway | -0.06 | 1 | 12 | 86 | 0 | 0 | 6.1835e+13 | 0 | 0 | 0 | 1 | 0% | 0% | 50 | 6.1835e+13
Heavy Duty Trucks | Diesel | Rigid 14 - 20 t | Euro IV | EGR | SPN23 [#/kWh] | Urban Peak | -0.04 | 0 | 12 | 86 | 0 | 0 | 1.0819e+14 | 0 | 0 | 0 | 1 | 0% | 0% | 50 | 1.0819e+14
Heavy Duty Trucks | Diesel | Rigid 14 - 20 t | Euro IV | EGR | SPN23 [#/kWh] | Urban Off Peak | -0.04 | 0 | 12 | 86 | 0 | 0 | 1.0819e+14 | 0 | 0 | 0 | 1 | 0% | 0% | 50 | 1.0819e+14
Heavy Duty Trucks | Diesel | Rigid 14 - 20 t | Euro IV | EGR | SPN23 [#/kWh] | Rural | -0.04 | 0 | 12 | 86 | 0 | 0 | 5.5375e+13 | 0 | 0 | 0 | 1 | 0% | 0% | 50 | 5.5375e+13
Heavy Duty Trucks | Diesel | Rigid 14 - 20 t | Euro IV | EGR | SPN23 [#/kWh] | Highway | -0.04 | 0 | 12 | 86 | 0 | 0 | 6.1835e+13 | 0 | 0 | 0 | 1 | 0% | 0% | 50 | 6.1835e+13
Heavy Duty Trucks | Diesel | Rigid 14 - 20 t | Euro IV | EGR | SPN23 [#/kWh] | Urban Peak | -0.04 | 0.5 | 12 | 86 | 0 | 0 | 1.0819e+14 | 0 | 0 | 0 | 1 | 0% | 0% | 50 | 1.0819e+14
Heavy Duty Trucks | Diesel | Rigid 14 - 20 t | Euro IV | EGR | SPN23 [#/kWh] | Urban Off Peak | -0.04 | 0.5 | 12 | 86 | 0 | 0 | 1.0819e+14 | 0 | 0 | 0 | 1 | 0% | 0% | 50 | 1.0819e+14
Heavy Duty Trucks | Diesel | Rigid 14 - 20 t | Euro IV | EGR | SPN23 [#/kWh] | Rural | -0.04 | 0.5 | 12 | 86 | 0 | 0 | 5.5375e+13 | 0 | 0 | 0 | 1 | 0% | 0% | 50 | 5.5375e+13
Heavy Duty Trucks | Diesel | Rigid 14 - 20 t | Euro IV | EGR | SPN23 [#/kWh] | Highway | -0.04 | 0.5 | 12 | 86 | 0 | 0 | 6.1835e+13 | 0 | 0 | 0 | 1 | 0% | 0% | 50 | 6.1835e+13
Heavy Duty Trucks | Diesel | Rigid 14 - 20 t | Euro IV | EGR | SPN23 [#/kWh] | Urban Peak | -0.04 | 1 | 12 | 86 | 0 | 0 | 1.0819e+14 | 0 | 0 | 0 | 1 | 0% | 0% | 50 | 1.0819e+14
Heavy Duty Trucks | Diesel | Rigid 14 - 20 t | Euro IV | EGR | SPN23 [#/kWh] | Urban Off Peak | -0.04 | 1 | 12 | 86 | 0 | 0 | 1.0819e+14 | 0 | 0 | 0 | 1 | 0% | 0% | 50 | 1.0819e+14
Heavy Duty Trucks | Diesel | Rigid 14 - 20 t | Euro IV | EGR | SPN23 [#/kWh] | Rural | -0.04 | 1 | 12 | 86 | 0 | 0 | 5.5375e+13 | 0 | 0 | 0 | 1 | 0% | 0% | 50 | 5.5375e+13
Heavy Duty Trucks | Diesel | Rigid 14 - 20 t | Euro IV | EGR | SPN23 [#/kWh] | Highway | -0.04 | 1 | 12 | 86 | 0 | 0 | 6.1835e+13 | 0 | 0 | 0 | 1 | 0% | 0% | 50 | 6.1835e+13
Heavy Duty Trucks | Diesel | Rigid 14 - 20 t | Euro IV | EGR | SPN23 [#/kWh] | Urban Peak | -0.02 | 0 | 12 | 86 | 0 | 0 | 1.0819e+14 | 0 | 0 | 0 | 1 | 0% | 0% | 50 | 1.0819e+14
Heavy Duty Trucks | Diesel | Rigid 14 - 20 t | Euro IV | EGR | SPN23 [#/kWh] | Urban Off Peak | -0.02 | 0 | 12 | 86 | 0 | 0 | 1.0819e+14 | 0 | 0 | 0 | 1 | 0% | 0% | 50 | 1.0819e+14
Heavy Duty Trucks | Diesel | Rigid 14 - 20 t | Euro IV | EGR | SPN23 [#/kWh] | Rural | -0.02 | 0 | 12 | 86 | 0 | 0 | 5.5375e+13 | 0 | 0 | 0 | 1 | 0% | 0% | 50 | 5.5375e+13
Heavy Duty Trucks | Diesel | Rigid 14 - 20 t | Euro IV | EGR | SPN23 [#/kWh] | Highway | -0.02 | 0 | 12 | 86 | 0 | 0 | 6.1835e+13 | 0 | 0 | 0 | 1 | 0% | 0% | 50 | 6.1835e+13
Heavy Duty Trucks | Diesel | Rigid 14 - 20 t | Euro IV | EGR | SPN23 [#/kWh] | Urban Peak | -0.02 | 0.5 | 12 | 86 | 0 | 0 | 1.0819e+14 | 0 | 0 | 0 | 1 | 0% | 0% | 50 | 1.0819e+14
Heavy Duty Trucks | Diesel | Rigid 14 - 20 t | Euro IV | EGR | SPN23 [#/kWh] | Urban Off Peak | -0.02 | 0.5 | 12 | 86 | 0 | 0 | 1.0819e+14 | 0 | 0 | 0 | 1 | 0% | 0% | 50 | 1.0819e+14
Heavy Duty Trucks | Diesel | Rigid 14 - 20 t | Euro IV | EGR | SPN23 [#/kWh] | Rural | -0.02 | 0.5 | 12 | 86 | 0 | 0 | 5.5375e+13 | 0 | 0 | 0 | 1 | 0% | 0% | 50 | 5.5375e+13
Heavy Duty Trucks | Diesel | Rigid 14 - 20 t | Euro IV | EGR | SPN23 [#/kWh] | Highway | -0.02 | 0.5 | 12 | 86 | 0 | 0 | 6.1835e+13 | 0 | 0 | 0 | 1 | 0% | 0% | 50 | 6.1835e+13
Heavy Duty Trucks | Diesel | Rigid 14 - 20 t | Euro IV | EGR | SPN23 [#/kWh] | Urban Peak | -0.02 | 1 | 12 | 86 | 0 | 0 | 1.0819e+14 | 0 | 0 | 0 | 1 | 0% | 0% | 50 | 1.0819e+14
Heavy Duty Trucks | Diesel | Rigid 14 - 20 t | Euro IV | EGR | SPN23 [#/kWh] | Urban Off Peak | -0.02 | 1 | 12 | 86 | 0 | 0 | 1.0819e+14 | 0 | 0 | 0 | 1 | 0% | 0% | 50 | 1.0819e+14
Heavy Duty Trucks | Diesel | Rigid 14 - 20 t | Euro IV | EGR | SPN23 [#/kWh] | Rural | -0.02 | 1 | 12 | 86 | 0 | 0 | 5.5375e+13 | 0 | 0 | 0 | 1 | 0% | 0% | 50 | 5.5375e+13
Heavy Duty Trucks | Diesel | Rigid 14 - 20 t | Euro IV | EGR | SPN23 [#/kWh] | Highway | -0.02 | 1 | 12 | 86 | 0 | 0 | 6.1835e+13 | 0 | 0 | 0 | 1 | 0% | 0% | 50 | 6.1835e+13
Heavy Duty Trucks | Diesel | Rigid 14 - 20 t | Euro IV | EGR | SPN23 [#/kWh] | Urban Peak | 0 | 0 | 12 | 86 | 0 | 0 | 1.0819e+14 | 0 | 0 | 0 | 1 | 0% | 0% | 50 | 1.0819e+14
Heavy Duty Trucks | Diesel | Rigid 14 - 20 t | Euro IV | EGR | SPN23 [#/kWh] | Urban Off Peak | 0 | 0 | 12 | 86 | 0 | 0 | 1.0819e+14 | 0 | 0 | 0 | 1 | 0% | 0% | 50 | 1.0819e+14
Heavy Duty Trucks | Diesel | Rigid 14 - 20 t | Euro IV | EGR | SPN23 [#/kWh] | Rural | 0 | 0 | 12 | 86 | 0 | 0 | 5.5375e+13 | 0 | 0 | 0 | 1 | 0% | 0% | 50 | 5.5375e+13
Heavy Duty Trucks | Diesel | Rigid 14 - 20 t | Euro IV | EGR | SPN23 [#/kWh] | Highway | 0 | 0 | 12 | 86 | 0 | 0 | 6.1835e+13 | 0 | 0 | 0 | 1 | 0% | 0% | 50 | 6.1835e+13
Heavy Duty Trucks | Diesel | Rigid 14 - 20 t | Euro IV | EGR | SPN23 [#/kWh] | Urban Peak | 0 | 0.5 | 12 | 86 | 0 | 0 | 1.0819e+14 | 0 | 0 | 0 | 1 | 0% | 0% | 50 | 1.0819e+14
Heavy Duty Trucks | Diesel | Rigid 14 - 20 t | Euro IV | EGR | SPN23 [#/kWh] | Urban Off Peak | 0 | 0.5 | 12 | 86 | 0 | 0 | 1.0819e+14 | 0 | 0 | 0 | 1 | 0% | 0% | 50 | 1.0819e+14
Heavy Duty Trucks | Diesel | Rigid 14 - 20 t | Euro IV | EGR | SPN23 [#/kWh] | Rural | 0 | 0.5 | 12 | 86 | 0 | 0 | 5.5375e+13 | 0 | 0 | 0 | 1 | 0% | 0% | 50 | 5.5375e+13
Heavy Duty Trucks | Diesel | Rigid 14 - 20 t | Euro IV | EGR | SPN23 [#/kWh] | Highway | 0 | 0.5 | 12 | 86 | 0 | 0 | 6.1835e+13 | 0 | 0 | 0 | 1 | 0% | 0% | 50 | 6.1835e+13
Heavy Duty Trucks | Diesel | Rigid 14 - 20 t | Euro IV | EGR | SPN23 [#/kWh] | Urban Peak | 0 | 1 | 12 | 86 | 0 | 0 | 1.0819e+14 | 0 | 0 | 0 | 1 | 0% | 0% | 50 | 1.0819e+14
Heavy Duty Trucks | Diesel | Rigid 14 - 20 t | Euro IV | EGR | SPN23 [#/kWh] | Urban Off Peak | 0 | 1 | 12 | 86 | 0 | 0 | 1.0819e+14 | 0 | 0 | 0 | 1 | 0% | 0% | 50 | 1.0819e+14
Heavy Duty Trucks | Diesel | Rigid 14 - 20 t | Euro IV | EGR | SPN23 [#/kWh] | Rural | 0 | 1 | 12 | 86 | 0 | 0 | 5.5375e+13 | 0 | 0 | 0 | 1 | 0% | 0% | 50 | 5.5375e+13
Heavy Duty Trucks | Diesel | Rigid 14 - 20 t | Euro IV | EGR | SPN23 [#/kWh] | Highway | 0 | 1 | 12 | 86 | 0 | 0 | 6.1835e+13 | 0 | 0 | 0 | 1 | 0% | 0% | 50 | 6.1835e+13
Heavy Duty Trucks | Diesel | Rigid 14 - 20 t | Euro IV | EGR | SPN23 [#/kWh] | Urban Peak | 0.02 | 0 | 12 | 86 | 0 | 0 | 1.0819e+14 | 0 | 0 | 0 | 1 | 0% | 0% | 50 | 1.0819e+14
Heavy Duty Trucks | Diesel | Rigid 14 - 20 t | Euro IV | EGR | SPN23 [#/kWh] | Urban Off Peak | 0.02 | 0 | 12 | 86 | 0 | 0 | 1.0819e+14 | 0 | 0 | 0 | 1 | 0% | 0% | 50 | 1.0819e+14
Heavy Duty Trucks | Diesel | Rigid 14 - 20 t | Euro IV | EGR | SPN23 [#/kWh] | Rural | 0.02 | 0 | 12 | 86 | 0 | 0 | 5.5375e+13 | 0 | 0 | 0 | 1 | 0% | 0% | 50 | 5.5375e+13
Heavy Duty Trucks | Diesel | Rigid 14 - 20 t | Euro IV | EGR | SPN23 [#/kWh] | Highway | 0.02 | 0 | 12 | 86 | 0 | 0 | 6.1835e+13 | 0 | 0 | 0 | 1 | 0% | 0% | 50 | 6.1835e+13
Heavy Duty Trucks | Diesel | Rigid 14 - 20 t | Euro IV | EGR | SPN23 [#/kWh] | Urban Peak | 0.02 | 0.5 | 12 | 86 | 0 | 0 | 1.0819e+14 | 0 | 0 | 0 | 1 | 0% | 0% | 50 | 1.0819e+14
Heavy Duty Trucks | Diesel | Rigid 14 - 20 t | Euro IV | EGR | SPN23 [#/kWh] | Urban Off Peak | 0.02 | 0.5 | 12 | 86 | 0 | 0 | 1.0819e+14 | 0 | 0 | 0 | 1 | 0% | 0% | 50 | 1.0819e+14
Heavy Duty Trucks | Diesel | Rigid 14 - 20 t | Euro IV | EGR | SPN23 [#/kWh] | Rural | 0.02 | 0.5 | 12 | 86 | 0 | 0 | 5.5375e+13 | 0 | 0 | 0 | 1 | 0% | 0% | 50 | 5.5375e+13
Heavy Duty Trucks | Diesel | Rigid 14 - 20 t | Euro IV | EGR | SPN23 [#/kWh] | Highway | 0.02 | 0.5 | 12 | 86 | 0 | 0 | 6.1835e+13 | 0 | 0 | 0 | 1 | 0% | 0% | 50 | 6.1835e+13
Heavy Duty Trucks | Diesel | Rigid 14 - 20 t | Euro IV | EGR | SPN23 [#/kWh] | Urban Peak | 0.02 | 1 | 12 | 86 | 0 | 0 | 1.0819e+14 | 0 | 0 | 0 | 1 | 0% | 0% | 50 | 1.0819e+14
Heavy Duty Trucks | Diesel | Rigid 14 - 20 t | Euro IV | EGR | SPN23 [#/kWh] | Urban Off Peak | 0.02 | 1 | 12 | 86 | 0 | 0 | 1.0819e+14 | 0 | 0 | 0 | 1 | 0% | 0% | 50 | 1.0819e+14
Heavy Duty Trucks | Diesel | Rigid 14 - 20 t | Euro IV | EGR | SPN23 [#/kWh] | Rural | 0.02 | 1 | 12 | 86 | 0 | 0 | 5.5375e+13 | 0 | 0 | 0 | 1 | 0% | 0% | 50 | 5.5375e+13
Heavy Duty Trucks | Diesel | Rigid 14 - 20 t | Euro IV | EGR | SPN23 [#/kWh] | Highway | 0.02 | 1 | 12 | 86 | 0 | 0 | 6.1835e+13 | 0 | 0 | 0 | 1 | 0% | 0% | 50 | 6.1835e+13
Heavy Duty Trucks | Diesel | Rigid 14 - 20 t | Euro IV | EGR | SPN23 [#/kWh] | Urban Peak | 0.04 | 0 | 12 | 86 | 0 | 0 | 1.0819e+14 | 0 | 0 | 0 | 1 | 0% | 0% | 50 | 1.0819e+14
Heavy Duty Trucks | Diesel | Rigid 14 - 20 t | Euro IV | EGR | SPN23 [#/kWh] | Urban Off Peak | 0.04 | 0 | 12 | 86 | 0 | 0 | 1.0819e+14 | 0 | 0 | 0 | 1 | 0% | 0% | 50 | 1.0819e+14
Heavy Duty Trucks | Diesel | Rigid 14 - 20 t | Euro IV | EGR | SPN23 [#/kWh] | Rural | 0.04 | 0 | 12 | 86 | 0 | 0 | 5.5375e+13 | 0 | 0 | 0 | 1 | 0% | 0% | 50 | 5.5375e+13
Heavy Duty Trucks | Diesel | Rigid 14 - 20 t | Euro IV | EGR | SPN23 [#/kWh] | Highway | 0.04 | 0 | 12 | 86 | 0 | 0 | 6.1835e+13 | 0 | 0 | 0 | 1 | 0% | 0% | 50 | 6.1835e+13
Heavy Duty Trucks | Diesel | Rigid 14 - 20 t | Euro IV | EGR | SPN23 [#/kWh] | Urban Peak | 0.04 | 0.5 | 12 | 86 | 0 | 0 | 1.0819e+14 | 0 | 0 | 0 | 1 | 0% | 0% | 50 | 1.0819e+14
Heavy Duty Trucks | Diesel | Rigid 14 - 20 t | Euro IV | EGR | SPN23 [#/kWh] | Urban Off Peak | 0.04 | 0.5 | 12 | 86 | 0 | 0 | 1.0819e+14 | 0 | 0 | 0 | 1 | 0% | 0% | 50 | 1.0819e+14
Heavy Duty Trucks | Diesel | Rigid 14 - 20 t | Euro IV | EGR | SPN23 [#/kWh] | Rural | 0.04 | 0.5 | 12 | 86 | 0 | 0 | 5.5375e+13 | 0 | 0 | 0 | 1 | 0% | 0% | 50 | 5.5375e+13
Heavy Duty Trucks | Diesel | Rigid 14 - 20 t | Euro IV | EGR | SPN23 [#/kWh] | Highway | 0.04 | 0.5 | 12 | 86 | 0 | 0 | 6.1835e+13 | 0 | 0 | 0 | 1 | 0% | 0% | 50 | 6.1835e+13
Heavy Duty Trucks | Diesel | Rigid 14 - 20 t | Euro IV | EGR | SPN23 [#/kWh] | Urban Peak | 0.04 | 1 | 12 | 81 | 0 | 0 | 1.0819e+14 | 0 | 0 | 0 | 1 | 0% | 0% | 50 | 1.0819e+14
Heavy Duty Trucks | Diesel | Rigid 14 - 20 t | Euro IV | EGR | SPN23 [#/kWh] | Urban Off Peak | 0.04 | 1 | 12 | 81 | 0 | 0 | 1.0819e+14 | 0 | 0 | 0 | 1 | 0% | 0% | 50 | 1.0819e+14
Heavy Duty Trucks | Diesel | Rigid 14 - 20 t | Euro IV | EGR | SPN23 [#/kWh] | Rural | 0.04 | 1 | 12 | 81 | 0 | 0 | 5.5375e+13 | 0 | 0 | 0 | 1 | 0% | 0% | 50 | 5.5375e+13
Heavy Duty Trucks | Diesel | Rigid 14 - 20 t | Euro IV | EGR | SPN23 [#/kWh] | Highway | 0.04 | 1 | 12 | 81 | 0 | 0 | 6.1835e+13 | 0 | 0 | 0 | 1 | 0% | 0% | 50 | 6.1835e+13
Heavy Duty Trucks | Diesel | Rigid 14 - 20 t | Euro IV | EGR | SPN23 [#/kWh] | Urban Peak | 0.06 | 0 | 12 | 86 | 0 | 0 | 1.0819e+14 | 0 | 0 | 0 | 1 | 0% | 0% | 50 | 1.0819e+14
Heavy Duty Trucks | Diesel | Rigid 14 - 20 t | Euro IV | EGR | SPN23 [#/kWh] | Urban Off Peak | 0.06 | 0 | 12 | 86 | 0 | 0 | 1.0819e+14 | 0 | 0 | 0 | 1 | 0% | 0% | 50 | 1.0819e+14
Heavy Duty Trucks | Diesel | Rigid 14 - 20 t | Euro IV | EGR | SPN23 [#/kWh] | Rural | 0.06 | 0 | 12 | 86 | 0 | 0 | 5.5375e+13 | 0 | 0 | 0 | 1 | 0% | 0% | 50 | 5.5375e+13
Heavy Duty Trucks | Diesel | Rigid 14 - 20 t | Euro IV | EGR | SPN23 [#/kWh] | Highway | 0.06 | 0 | 12 | 86 | 0 | 0 | 6.1835e+13 | 0 | 0 | 0 | 1 | 0% | 0% | 50 | 6.1835e+13
Heavy Duty Trucks | Diesel | Rigid 14 - 20 t | Euro IV | EGR | SPN23 [#/kWh] | Urban Peak | 0.06 | 0.5 | 12 | 77 | 0 | 0 | 1.0819e+14 | 0 | 0 | 0 | 1 | 0% | 0% | 50 | 1.0819e+14
Heavy Duty Trucks | Diesel | Rigid 14 - 20 t | Euro IV | EGR | SPN23 [#/kWh] | Urban Off Peak | 0.06 | 0.5 | 12 | 77 | 0 | 0 | 1.0819e+14 | 0 | 0 | 0 | 1 | 0% | 0% | 50 | 1.0819e+14
Heavy Duty Trucks | Diesel | Rigid 14 - 20 t | Euro IV | EGR | SPN23 [#/kWh] | Rural | 0.06 | 0.5 | 12 | 77 | 0 | 0 | 5.5375e+13 | 0 | 0 | 0 | 1 | 0% | 0% | 50 | 5.5375e+13
Heavy Duty Trucks | Diesel | Rigid 14 - 20 t | Euro IV | EGR | SPN23 [#/kWh] | Highway | 0.06 | 0.5 | 12 | 77 | 0 | 0 | 6.1835e+13 | 0 | 0 | 0 | 1 | 0% | 0% | 50 | 6.1835e+13
Heavy Duty Trucks | Diesel | Rigid 14 - 20 t | Euro IV | EGR | SPN23 [#/kWh] | Urban Peak | 0.06 | 1 | 12 | 62 | 0 | 0 | 1.0819e+14 | 0 | 0 | 0 | 1 | 0% | 0% | 50 | 1.0819e+14
Heavy Duty Trucks | Diesel | Rigid 14 - 20 t | Euro IV | EGR | SPN23 [#/kWh] | Urban Off Peak | 0.06 | 1 | 12 | 62 | 0 | 0 | 1.0819e+14 | 0 | 0 | 0 | 1 | 0% | 0% | 50 | 1.0819e+14
Heavy Duty Trucks | Diesel | Rigid 14 - 20 t | Euro IV | EGR | SPN23 [#/kWh] | Rural | 0.06 | 1 | 12 | 62 | 0 | 0 | 5.5375e+13 | 0 | 0 | 0 | 1 | 0% | 0% | 50 | 5.5375e+13
Heavy Duty Trucks | Diesel | Rigid 14 - 20 t | Euro IV | EGR | SPN23 [#/kWh] | Highway | 0.06 | 1 | 12 | 62 | 0 | 0 | 6.1835e+13 | 0 | 0 | 0 | 1 | 0% | 0% | 50 | 6.1835e+13
Heavy Duty Trucks | Diesel | Rigid 14 - 20 t | Euro V | SCR | SPN23 [#/kWh] | Urban Peak | -0.06 | 0 | 10 | 85 | 0 | 0 | 1.0819e+14 | 0 | 0 | 0 | 1 | 0% | 0% | 50 | 1.0819e+14
Heavy Duty Trucks | Diesel | Rigid 14 - 20 t | Euro V | SCR | SPN23 [#/kWh] | Urban Off Peak | -0.06 | 0 | 10 | 85 | 0 | 0 | 1.0819e+14 | 0 | 0 | 0 | 1 | 0% | 0% | 50 | 1.0819e+14
Heavy Duty Trucks | Diesel | Rigid 14 - 20 t | Euro V | SCR | SPN23 [#/kWh] | Rural | -0.06 | 0 | 10 | 85 | 0 | 0 | 5.5375e+13 | 0 | 0 | 0 | 1 | 0% | 0% | 50 | 5.5375e+13
Heavy Duty Trucks | Diesel | Rigid 14 - 20 t | Euro V | SCR | SPN23 [#/kWh] | Highway | -0.06 | 0 | 10 | 85 | 0 | 0 | 6.1835e+13 | 0 | 0 | 0 | 1 | 0% | 0% | 50 | 6.1835e+13
Heavy Duty Trucks | Diesel | Rigid 14 - 20 t | Euro V | SCR | SPN23 [#/kWh] | Urban Peak | -0.06 | 0.5 | 10 | 85 | 0 | 0 | 1.0819e+14 | 0 | 0 | 0 | 1 | 0% | 0% | 50 | 1.0819e+14
Heavy Duty Trucks | Diesel | Rigid 14 - 20 t | Euro V | SCR | SPN23 [#/kWh] | Urban Off Peak | -0.06 | 0.5 | 10 | 85 | 0 | 0 | 1.0819e+14 | 0 | 0 | 0 | 1 | 0% | 0% | 50 | 1.0819e+14
Heavy Duty Trucks | Diesel | Rigid 14 - 20 t | Euro V | SCR | SPN23 [#/kWh] | Rural | -0.06 | 0.5 | 10 | 85 | 0 | 0 | 5.5375e+13 | 0 | 0 | 0 | 1 | 0% | 0% | 50 | 5.5375e+13
Heavy Duty Trucks | Diesel | Rigid 14 - 20 t | Euro V | SCR | SPN23 [#/kWh] | Highway | -0.06 | 0.5 | 10 | 85 | 0 | 0 | 6.1835e+13 | 0 | 0 | 0 | 1 | 0% | 0% | 50 | 6.1835e+13
Heavy Duty Trucks | Diesel | Rigid 14 - 20 t | Euro V | SCR | SPN23 [#/kWh] | Urban Peak | -0.06 | 1 | 10 | 85 | 0 | 0 | 1.0819e+14 | 0 | 0 | 0 | 1 | 0% | 0% | 50 | 1.0819e+14
Heavy Duty Trucks | Diesel | Rigid 14 - 20 t | Euro V | SCR | SPN23 [#/kWh] | Urban Off Peak | -0.06 | 1 | 10 | 85 | 0 | 0 | 1.0819e+14 | 0 | 0 | 0 | 1 | 0% | 0% | 50 | 1.0819e+14
Heavy Duty Trucks | Diesel | Rigid 14 - 20 t | Euro V | SCR | SPN23 [#/kWh] | Rural | -0.06 | 1 | 10 | 85 | 0 | 0 | 5.5375e+13 | 0 | 0 | 0 | 1 | 0% | 0% | 50 | 5.5375e+13
Heavy Duty Trucks | Diesel | Rigid 14 - 20 t | Euro V | SCR | SPN23 [#/kWh] | Highway | -0.06 | 1 | 10 | 85 | 0 | 0 | 6.1835e+13 | 0 | 0 | 0 | 1 | 0% | 0% | 50 | 6.1835e+13
Heavy Duty Trucks | Diesel | Rigid 14 - 20 t | Euro V | SCR | SPN23 [#/kWh] | Urban Peak | -0.04 | 0 | 10 | 85 | 0 | 0 | 1.0819e+14 | 0 | 0 | 0 | 1 | 0% | 0% | 50 | 1.0819e+14
Heavy Duty Trucks | Diesel | Rigid 14 - 20 t | Euro V | SCR | SPN23 [#/kWh] | Urban Off Peak | -0.04 | 0 | 10 | 85 | 0 | 0 | 1.0819e+14 | 0 | 0 | 0 | 1 | 0% | 0% | 50 | 1.0819e+14
Heavy Duty Trucks | Diesel | Rigid 14 - 20 t | Euro V | SCR | SPN23 [#/kWh] | Rural | -0.04 | 0 | 10 | 85 | 0 | 0 | 5.5375e+13 | 0 | 0 | 0 | 1 | 0% | 0% | 50 | 5.5375e+13
Heavy Duty Trucks | Diesel | Rigid 14 - 20 t | Euro V | SCR | SPN23 [#/kWh] | Highway | -0.04 | 0 | 10 | 85 | 0 | 0 | 6.1835e+13 | 0 | 0 | 0 | 1 | 0% | 0% | 50 | 6.1835e+13
Heavy Duty Trucks | Diesel | Rigid 14 - 20 t | Euro V | SCR | SPN23 [#/kWh] | Urban Peak | -0.04 | 0.5 | 10 | 85 | 0 | 0 | 1.0819e+14 | 0 | 0 | 0 | 1 | 0% | 0% | 50 | 1.0819e+14
Heavy Duty Trucks | Diesel | Rigid 14 - 20 t | Euro V | SCR | SPN23 [#/kWh] | Urban Off Peak | -0.04 | 0.5 | 10 | 85 | 0 | 0 | 1.0819e+14 | 0 | 0 | 0 | 1 | 0% | 0% | 50 | 1.0819e+14
Heavy Duty Trucks | Diesel | Rigid 14 - 20 t | Euro V | SCR | SPN23 [#/kWh] | Rural | -0.04 | 0.5 | 10 | 85 | 0 | 0 | 5.5375e+13 | 0 | 0 | 0 | 1 | 0% | 0% | 50 | 5.5375e+13
Heavy Duty Trucks | Diesel | Rigid 14 - 20 t | Euro V | SCR | SPN23 [#/kWh] | Highway | -0.04 | 0.5 | 10 | 85 | 0 | 0 | 6.1835e+13 | 0 | 0 | 0 | 1 | 0% | 0% | 50 | 6.1835e+13
Heavy Duty Trucks | Diesel | Rigid 14 - 20 t | Euro V | SCR | SPN23 [#/kWh] | Urban Peak | -0.04 | 1 | 10 | 85 | 0 | 0 | 1.0819e+14 | 0 | 0 | 0 | 1 | 0% | 0% | 50 | 1.0819e+14
Heavy Duty Trucks | Diesel | Rigid 14 - 20 t | Euro V | SCR | SPN23 [#/kWh] | Urban Off Peak | -0.04 | 1 | 10 | 85 | 0 | 0 | 1.0819e+14 | 0 | 0 | 0 | 1 | 0% | 0% | 50 | 1.0819e+14
Heavy Duty Trucks | Diesel | Rigid 14 - 20 t | Euro V | SCR | SPN23 [#/kWh] | Rural | -0.04 | 1 | 10 | 85 | 0 | 0 | 5.5375e+13 | 0 | 0 | 0 | 1 | 0% | 0% | 50 | 5.5375e+13
Heavy Duty Trucks | Diesel | Rigid 14 - 20 t | Euro V | SCR | SPN23 [#/kWh] | Highway | -0.04 | 1 | 10 | 85 | 0 | 0 | 6.1835e+13 | 0 | 0 | 0 | 1 | 0% | 0% | 50 | 6.1835e+13
Heavy Duty Trucks | Diesel | Rigid 14 - 20 t | Euro V | SCR | SPN23 [#/kWh] | Urban Peak | -0.02 | 0 | 10 | 85 | 0 | 0 | 1.0819e+14 | 0 | 0 | 0 | 1 | 0% | 0% | 50 | 1.0819e+14
Heavy Duty Trucks | Diesel | Rigid 14 - 20 t | Euro V | SCR | SPN23 [#/kWh] | Urban Off Peak | -0.02 | 0 | 10 | 85 | 0 | 0 | 1.0819e+14 | 0 | 0 | 0 | 1 | 0% | 0% | 50 | 1.0819e+14
Heavy Duty Trucks | Diesel | Rigid 14 - 20 t | Euro V | SCR | SPN23 [#/kWh] | Rural | -0.02 | 0 | 10 | 85 | 0 | 0 | 5.5375e+13 | 0 | 0 | 0 | 1 | 0% | 0% | 50 | 5.5375e+13
Heavy Duty Trucks | Diesel | Rigid 14 - 20 t | Euro V | SCR | SPN23 [#/kWh] | Highway | -0.02 | 0 | 10 | 85 | 0 | 0 | 6.1835e+13 | 0 | 0 | 0 | 1 | 0% | 0% | 50 | 6.1835e+13
Heavy Duty Trucks | Diesel | Rigid 14 - 20 t | Euro V | SCR | SPN23 [#/kWh] | Urban Peak | -0.02 | 0.5 | 10 | 85 | 0 | 0 | 1.0819e+14 | 0 | 0 | 0 | 1 | 0% | 0% | 50 | 1.0819e+14
Heavy Duty Trucks | Diesel | Rigid 14 - 20 t | Euro V | SCR | SPN23 [#/kWh] | Urban Off Peak | -0.02 | 0.5 | 10 | 85 | 0 | 0 | 1.0819e+14 | 0 | 0 | 0 | 1 | 0% | 0% | 50 | 1.0819e+14
Heavy Duty Trucks | Diesel | Rigid 14 - 20 t | Euro V | SCR | SPN23 [#/kWh] | Rural | -0.02 | 0.5 | 10 | 85 | 0 | 0 | 5.5375e+13 | 0 | 0 | 0 | 1 | 0% | 0% | 50 | 5.5375e+13
Heavy Duty Trucks | Diesel | Rigid 14 - 20 t | Euro V | SCR | SPN23 [#/kWh] | Highway | -0.02 | 0.5 | 10 | 85 | 0 | 0 | 6.1835e+13 | 0 | 0 | 0 | 1 | 0% | 0% | 50 | 6.1835e+13
Heavy Duty Trucks | Diesel | Rigid 14 - 20 t | Euro V | SCR | SPN23 [#/kWh] | Urban Peak | -0.02 | 1 | 10 | 85 | 0 | 0 | 1.0819e+14 | 0 | 0 | 0 | 1 | 0% | 0% | 50 | 1.0819e+14
Heavy Duty Trucks | Diesel | Rigid 14 - 20 t | Euro V | SCR | SPN23 [#/kWh] | Urban Off Peak | -0.02 | 1 | 10 | 85 | 0 | 0 | 1.0819e+14 | 0 | 0 | 0 | 1 | 0% | 0% | 50 | 1.0819e+14
Heavy Duty Trucks | Diesel | Rigid 14 - 20 t | Euro V | SCR | SPN23 [#/kWh] | Rural | -0.02 | 1 | 10 | 85 | 0 | 0 | 5.5375e+13 | 0 | 0 | 0 | 1 | 0% | 0% | 50 | 5.5375e+13
Heavy Duty Trucks | Diesel | Rigid 14 - 20 t | Euro V | SCR | SPN23 [#/kWh] | Highway | -0.02 | 1 | 10 | 85 | 0 | 0 | 6.1835e+13 | 0 | 0 | 0 | 1 | 0% | 0% | 50 | 6.1835e+13
Heavy Duty Trucks | Diesel | Rigid 14 - 20 t | Euro V | SCR | SPN23 [#/kWh] | Urban Peak | 0 | 0 | 10 | 85 | 0 | 0 | 1.0819e+14 | 0 | 0 | 0 | 1 | 0% | 0% | 50 | 1.0819e+14
Heavy Duty Trucks | Diesel | Rigid 14 - 20 t | Euro V | SCR | SPN23 [#/kWh] | Urban Off Peak | 0 | 0 | 10 | 85 | 0 | 0 | 1.0819e+14 | 0 | 0 | 0 | 1 | 0% | 0% | 50 | 1.0819e+14
Heavy Duty Trucks | Diesel | Rigid 14 - 20 t | Euro V | SCR | SPN23 [#/kWh] | Rural | 0 | 0 | 10 | 85 | 0 | 0 | 5.5375e+13 | 0 | 0 | 0 | 1 | 0% | 0% | 50 | 5.5375e+13
Heavy Duty Trucks | Diesel | Rigid 14 - 20 t | Euro V | SCR | SPN23 [#/kWh] | Highway | 0 | 0 | 10 | 85 | 0 | 0 | 6.1835e+13 | 0 | 0 | 0 | 1 | 0% | 0% | 50 | 6.1835e+13
Heavy Duty Trucks | Diesel | Rigid 14 - 20 t | Euro V | SCR | SPN23 [#/kWh] | Urban Peak | 0 | 0.5 | 10 | 85 | 0 | 0 | 1.0819e+14 | 0 | 0 | 0 | 1 | 0% | 0% | 50 | 1.0819e+14
Heavy Duty Trucks | Diesel | Rigid 14 - 20 t | Euro V | SCR | SPN23 [#/kWh] | Urban Off Peak | 0 | 0.5 | 10 | 85 | 0 | 0 | 1.0819e+14 | 0 | 0 | 0 | 1 | 0% | 0% | 50 | 1.0819e+14
Heavy Duty Trucks | Diesel | Rigid 14 - 20 t | Euro V | SCR | SPN23 [#/kWh] | Rural | 0 | 0.5 | 10 | 85 | 0 | 0 | 5.5375e+13 | 0 | 0 | 0 | 1 | 0% | 0% | 50 | 5.5375e+13
Heavy Duty Trucks | Diesel | Rigid 14 - 20 t | Euro V | SCR | SPN23 [#/kWh] | Highway | 0 | 0.5 | 10 | 85 | 0 | 0 | 6.1835e+13 | 0 | 0 | 0 | 1 | 0% | 0% | 50 | 6.1835e+13
Heavy Duty Trucks | Diesel | Rigid 14 - 20 t | Euro V | SCR | SPN23 [#/kWh] | Urban Peak | 0 | 1 | 10 | 85 | 0 | 0 | 1.0819e+14 | 0 | 0 | 0 | 1 | 0% | 0% | 50 | 1.0819e+14
Heavy Duty Trucks | Diesel | Rigid 14 - 20 t | Euro V | SCR | SPN23 [#/kWh] | Urban Off Peak | 0 | 1 | 10 | 85 | 0 | 0 | 1.0819e+14 | 0 | 0 | 0 | 1 | 0% | 0% | 50 | 1.0819e+14
Heavy Duty Trucks | Diesel | Rigid 14 - 20 t | Euro V | SCR | SPN23 [#/kWh] | Rural | 0 | 1 | 10 | 85 | 0 | 0 | 5.5375e+13 | 0 | 0 | 0 | 1 | 0% | 0% | 50 | 5.5375e+13
Heavy Duty Trucks | Diesel | Rigid 14 - 20 t | Euro V | SCR | SPN23 [#/kWh] | Highway | 0 | 1 | 10 | 85 | 0 | 0 | 6.1835e+13 | 0 | 0 | 0 | 1 | 0% | 0% | 50 | 6.1835e+13
Heavy Duty Trucks | Diesel | Rigid 14 - 20 t | Euro V | SCR | SPN23 [#/kWh] | Urban Peak | 0.02 | 0 | 10 | 85 | 0 | 0 | 1.0819e+14 | 0 | 0 | 0 | 1 | 0% | 0% | 50 | 1.0819e+14
Heavy Duty Trucks | Diesel | Rigid 14 - 20 t | Euro V | SCR | SPN23 [#/kWh] | Urban Off Peak | 0.02 | 0 | 10 | 85 | 0 | 0 | 1.0819e+14 | 0 | 0 | 0 | 1 | 0% | 0% | 50 | 1.0819e+14
Heavy Duty Trucks | Diesel | Rigid 14 - 20 t | Euro V | SCR | SPN23 [#/kWh] | Rural | 0.02 | 0 | 10 | 85 | 0 | 0 | 5.5375e+13 | 0 | 0 | 0 | 1 | 0% | 0% | 50 | 5.5375e+13
Heavy Duty Trucks | Diesel | Rigid 14 - 20 t | Euro V | SCR | SPN23 [#/kWh] | Highway | 0.02 | 0 | 10 | 85 | 0 | 0 | 6.1835e+13 | 0 | 0 | 0 | 1 | 0% | 0% | 50 | 6.1835e+13
Heavy Duty Trucks | Diesel | Rigid 14 - 20 t | Euro V | SCR | SPN23 [#/kWh] | Urban Peak | 0.02 | 0.5 | 10 | 85 | 0 | 0 | 1.0819e+14 | 0 | 0 | 0 | 1 | 0% | 0% | 50 | 1.0819e+14
Heavy Duty Trucks | Diesel | Rigid 14 - 20 t | Euro V | SCR | SPN23 [#/kWh] | Urban Off Peak | 0.02 | 0.5 | 10 | 85 | 0 | 0 | 1.0819e+14 | 0 | 0 | 0 | 1 | 0% | 0% | 50 | 1.0819e+14
Heavy Duty Trucks | Diesel | Rigid 14 - 20 t | Euro V | SCR | SPN23 [#/kWh] | Rural | 0.02 | 0.5 | 10 | 85 | 0 | 0 | 5.5375e+13 | 0 | 0 | 0 | 1 | 0% | 0% | 50 | 5.5375e+13
Heavy Duty Trucks | Diesel | Rigid 14 - 20 t | Euro V | SCR | SPN23 [#/kWh] | Highway | 0.02 | 0.5 | 10 | 85 | 0 | 0 | 6.1835e+13 | 0 | 0 | 0 | 1 | 0% | 0% | 50 | 6.1835e+13
Heavy Duty Trucks | Diesel | Rigid 14 - 20 t | Euro V | SCR | SPN23 [#/kWh] | Urban Peak | 0.02 | 1 | 10 | 85 | 0 | 0 | 1.0819e+14 | 0 | 0 | 0 | 1 | 0% | 0% | 50 | 1.0819e+14
Heavy Duty Trucks | Diesel | Rigid 14 - 20 t | Euro V | SCR | SPN23 [#/kWh] | Urban Off Peak | 0.02 | 1 | 10 | 85 | 0 | 0 | 1.0819e+14 | 0 | 0 | 0 | 1 | 0% | 0% | 50 | 1.0819e+14
Heavy Duty Trucks | Diesel | Rigid 14 - 20 t | Euro V | SCR | SPN23 [#/kWh] | Rural | 0.02 | 1 | 10 | 85 | 0 | 0 | 5.5375e+13 | 0 | 0 | 0 | 1 | 0% | 0% | 50 | 5.5375e+13
Heavy Duty Trucks | Diesel | Rigid 14 - 20 t | Euro V | SCR | SPN23 [#/kWh] | Highway | 0.02 | 1 | 10 | 85 | 0 | 0 | 6.1835e+13 | 0 | 0 | 0 | 1 | 0% | 0% | 50 | 6.1835e+13
Heavy Duty Trucks | Diesel | Rigid 14 - 20 t | Euro V | SCR | SPN23 [#/kWh] | Urban Peak | 0.04 | 0 | 10 | 85 | 0 | 0 | 1.0819e+14 | 0 | 0 | 0 | 1 | 0% | 0% | 50 | 1.0819e+14
Heavy Duty Trucks | Diesel | Rigid 14 - 20 t | Euro V | SCR | SPN23 [#/kWh] | Urban Off Peak | 0.04 | 0 | 10 | 85 | 0 | 0 | 1.0819e+14 | 0 | 0 | 0 | 1 | 0% | 0% | 50 | 1.0819e+14
Heavy Duty Trucks | Diesel | Rigid 14 - 20 t | Euro V | SCR | SPN23 [#/kWh] | Rural | 0.04 | 0 | 10 | 85 | 0 | 0 | 5.5375e+13 | 0 | 0 | 0 | 1 | 0% | 0% | 50 | 5.5375e+13
Heavy Duty Trucks | Diesel | Rigid 14 - 20 t | Euro V | SCR | SPN23 [#/kWh] | Highway | 0.04 | 0 | 10 | 85 | 0 | 0 | 6.1835e+13 | 0 | 0 | 0 | 1 | 0% | 0% | 50 | 6.1835e+13
Heavy Duty Trucks | Diesel | Rigid 14 - 20 t | Euro V | SCR | SPN23 [#/kWh] | Urban Peak | 0.04 | 0.5 | 10 | 85 | 0 | 0 | 1.0819e+14 | 0 | 0 | 0 | 1 | 0% | 0% | 50 | 1.0819e+14
Heavy Duty Trucks | Diesel | Rigid 14 - 20 t | Euro V | SCR | SPN23 [#/kWh] | Urban Off Peak | 0.04 | 0.5 | 10 | 85 | 0 | 0 | 1.0819e+14 | 0 | 0 | 0 | 1 | 0% | 0% | 50 | 1.0819e+14
Heavy Duty Trucks | Diesel | Rigid 14 - 20 t | Euro V | SCR | SPN23 [#/kWh] | Rural | 0.04 | 0.5 | 10 | 85 | 0 | 0 | 5.5375e+13 | 0 | 0 | 0 | 1 | 0% | 0% | 50 | 5.5375e+13
Heavy Duty Trucks | Diesel | Rigid 14 - 20 t | Euro V | SCR | SPN23 [#/kWh] | Highway | 0.04 | 0.5 | 10 | 85 | 0 | 0 | 6.1835e+13 | 0 | 0 | 0 | 1 | 0% | 0% | 50 | 6.1835e+13
Heavy Duty Trucks | Diesel | Rigid 14 - 20 t | Euro V | SCR | SPN23 [#/kWh] | Urban Peak | 0.04 | 1 | 10 | 80 | 0 | 0 | 1.0819e+14 | 0 | 0 | 0 | 1 | 0% | 0% | 50 | 1.0819e+14
Heavy Duty Trucks | Diesel | Rigid 14 - 20 t | Euro V | SCR | SPN23 [#/kWh] | Urban Off Peak | 0.04 | 1 | 10 | 80 | 0 | 0 | 1.0819e+14 | 0 | 0 | 0 | 1 | 0% | 0% | 50 | 1.0819e+14
Heavy Duty Trucks | Diesel | Rigid 14 - 20 t | Euro V | SCR | SPN23 [#/kWh] | Rural | 0.04 | 1 | 10 | 80 | 0 | 0 | 5.5375e+13 | 0 | 0 | 0 | 1 | 0% | 0% | 50 | 5.5375e+13
Heavy Duty Trucks | Diesel | Rigid 14 - 20 t | Euro V | SCR | SPN23 [#/kWh] | Highway | 0.04 | 1 | 10 | 80 | 0 | 0 | 6.1835e+13 | 0 | 0 | 0 | 1 | 0% | 0% | 50 | 6.1835e+13
Heavy Duty Trucks | Diesel | Rigid 14 - 20 t | Euro V | SCR | SPN23 [#/kWh] | Urban Peak | 0.06 | 0 | 10 | 85 | 0 | 0 | 1.0819e+14 | 0 | 0 | 0 | 1 | 0% | 0% | 50 | 1.0819e+14
Heavy Duty Trucks | Diesel | Rigid 14 - 20 t | Euro V | SCR | SPN23 [#/kWh] | Urban Off Peak | 0.06 | 0 | 10 | 85 | 0 | 0 | 1.0819e+14 | 0 | 0 | 0 | 1 | 0% | 0% | 50 | 1.0819e+14
Heavy Duty Trucks | Diesel | Rigid 14 - 20 t | Euro V | SCR | SPN23 [#/kWh] | Rural | 0.06 | 0 | 10 | 85 | 0 | 0 | 5.5375e+13 | 0 | 0 | 0 | 1 | 0% | 0% | 50 | 5.5375e+13
Heavy Duty Trucks | Diesel | Rigid 14 - 20 t | Euro V | SCR | SPN23 [#/kWh] | Highway | 0.06 | 0 | 10 | 85 | 0 | 0 | 6.1835e+13 | 0 | 0 | 0 | 1 | 0% | 0% | 50 | 6.1835e+13
Heavy Duty Trucks | Diesel | Rigid 14 - 20 t | Euro V | SCR | SPN23 [#/kWh] | Urban Peak | 0.06 | 0.5 | 10 | 80 | 0 | 0 | 1.0819e+14 | 0 | 0 | 0 | 1 | 0% | 0% | 50 | 1.0819e+14
Heavy Duty Trucks | Diesel | Rigid 14 - 20 t | Euro V | SCR | SPN23 [#/kWh] | Urban Off Peak | 0.06 | 0.5 | 10 | 80 | 0 | 0 | 1.0819e+14 | 0 | 0 | 0 | 1 | 0% | 0% | 50 | 1.0819e+14
Heavy Duty Trucks | Diesel | Rigid 14 - 20 t | Euro V | SCR | SPN23 [#/kWh] | Rural | 0.06 | 0.5 | 10 | 80 | 0 | 0 | 5.5375e+13 | 0 | 0 | 0 | 1 | 0% | 0% | 50 | 5.5375e+13
Heavy Duty Trucks | Diesel | Rigid 14 - 20 t | Euro V | SCR | SPN23 [#/kWh] | Highway | 0.06 | 0.5 | 10 | 80 | 0 | 0 | 6.1835e+13 | 0 | 0 | 0 | 1 | 0% | 0% | 50 | 6.1835e+13
Heavy Duty Trucks | Diesel | Rigid 14 - 20 t | Euro V | SCR | SPN23 [#/kWh] | Urban Peak | 0.06 | 1 | 10 | 60 | 0 | 0 | 1.0819e+14 | 0 | 0 | 0 | 1 | 0% | 0% | 50 | 1.0819e+14
Heavy Duty Trucks | Diesel | Rigid 14 - 20 t | Euro V | SCR | SPN23 [#/kWh] | Urban Off Peak | 0.06 | 1 | 10 | 60 | 0 | 0 | 1.0819e+14 | 0 | 0 | 0 | 1 | 0% | 0% | 50 | 1.0819e+14
Heavy Duty Trucks | Diesel | Rigid 14 - 20 t | Euro V | SCR | SPN23 [#/kWh] | Rural | 0.06 | 1 | 10 | 60 | 0 | 0 | 5.5375e+13 | 0 | 0 | 0 | 1 | 0% | 0% | 50 | 5.5375e+13
Heavy Duty Trucks | Diesel | Rigid 14 - 20 t | Euro V | SCR | SPN23 [#/kWh] | Highway | 0.06 | 1 | 10 | 60 | 0 | 0 | 6.1835e+13 | 0 | 0 | 0 | 1 | 0% | 0% | 50 | 6.1835e+13
Heavy Duty Trucks | Diesel | Rigid 14 - 20 t | Euro V | EGR | SPN23 [#/kWh] | Urban Peak | -0.06 | 0 | 10 | 75 | 0 | 0 | 1.0819e+14 | 0 | 0 | 0 | 1 | 0% | 0% | 50 | 1.0819e+14
Heavy Duty Trucks | Diesel | Rigid 14 - 20 t | Euro V | EGR | SPN23 [#/kWh] | Urban Off Peak | -0.06 | 0 | 10 | 75 | 0 | 0 | 1.0819e+14 | 0 | 0 | 0 | 1 | 0% | 0% | 50 | 1.0819e+14
Heavy Duty Trucks | Diesel | Rigid 14 - 20 t | Euro V | EGR | SPN23 [#/kWh] | Rural | -0.06 | 0 | 10 | 75 | 0 | 0 | 5.5375e+13 | 0 | 0 | 0 | 1 | 0% | 0% | 50 | 5.5375e+13
Heavy Duty Trucks | Diesel | Rigid 14 - 20 t | Euro V | EGR | SPN23 [#/kWh] | Highway | -0.06 | 0 | 10 | 75 | 0 | 0 | 6.1835e+13 | 0 | 0 | 0 | 1 | 0% | 0% | 50 | 6.1835e+13
Heavy Duty Trucks | Diesel | Rigid 14 - 20 t | Euro V | EGR | SPN23 [#/kWh] | Urban Peak | -0.06 | 0.5 | 10 | 75 | 0 | 0 | 1.0819e+14 | 0 | 0 | 0 | 1 | 0% | 0% | 50 | 1.0819e+14
Heavy Duty Trucks | Diesel | Rigid 14 - 20 t | Euro V | EGR | SPN23 [#/kWh] | Urban Off Peak | -0.06 | 0.5 | 10 | 75 | 0 | 0 | 1.0819e+14 | 0 | 0 | 0 | 1 | 0% | 0% | 50 | 1.0819e+14
Heavy Duty Trucks | Diesel | Rigid 14 - 20 t | Euro V | EGR | SPN23 [#/kWh] | Rural | -0.06 | 0.5 | 10 | 75 | 0 | 0 | 5.5375e+13 | 0 | 0 | 0 | 1 | 0% | 0% | 50 | 5.5375e+13
Heavy Duty Trucks | Diesel | Rigid 14 - 20 t | Euro V | EGR | SPN23 [#/kWh] | Highway | -0.06 | 0.5 | 10 | 75 | 0 | 0 | 6.1835e+13 | 0 | 0 | 0 | 1 | 0% | 0% | 50 | 6.1835e+13
Heavy Duty Trucks | Diesel | Rigid 14 - 20 t | Euro V | EGR | SPN23 [#/kWh] | Urban Peak | -0.06 | 1 | 10 | 75 | 0 | 0 | 1.0819e+14 | 0 | 0 | 0 | 1 | 0% | 0% | 50 | 1.0819e+14
Heavy Duty Trucks | Diesel | Rigid 14 - 20 t | Euro V | EGR | SPN23 [#/kWh] | Urban Off Peak | -0.06 | 1 | 10 | 75 | 0 | 0 | 1.0819e+14 | 0 | 0 | 0 | 1 | 0% | 0% | 50 | 1.0819e+14
Heavy Duty Trucks | Diesel | Rigid 14 - 20 t | Euro V | EGR | SPN23 [#/kWh] | Rural | -0.06 | 1 | 10 | 75 | 0 | 0 | 5.5375e+13 | 0 | 0 | 0 | 1 | 0% | 0% | 50 | 5.5375e+13
Heavy Duty Trucks | Diesel | Rigid 14 - 20 t | Euro V | EGR | SPN23 [#/kWh] | Highway | -0.06 | 1 | 10 | 75 | 0 | 0 | 6.1835e+13 | 0 | 0 | 0 | 1 | 0% | 0% | 50 | 6.1835e+13
Heavy Duty Trucks | Diesel | Rigid 14 - 20 t | Euro V | EGR | SPN23 [#/kWh] | Urban Peak | -0.04 | 0 | 10 | 85 | 0 | 0 | 1.0819e+14 | 0 | 0 | 0 | 1 | 0% | 0% | 50 | 1.0819e+14
Heavy Duty Trucks | Diesel | Rigid 14 - 20 t | Euro V | EGR | SPN23 [#/kWh] | Urban Off Peak | -0.04 | 0 | 10 | 85 | 0 | 0 | 1.0819e+14 | 0 | 0 | 0 | 1 | 0% | 0% | 50 | 1.0819e+14
Heavy Duty Trucks | Diesel | Rigid 14 - 20 t | Euro V | EGR | SPN23 [#/kWh] | Rural | -0.04 | 0 | 10 | 85 | 0 | 0 | 5.5375e+13 | 0 | 0 | 0 | 1 | 0% | 0% | 50 | 5.5375e+13
Heavy Duty Trucks | Diesel | Rigid 14 - 20 t | Euro V | EGR | SPN23 [#/kWh] | Highway | -0.04 | 0 | 10 | 85 | 0 | 0 | 6.1835e+13 | 0 | 0 | 0 | 1 | 0% | 0% | 50 | 6.1835e+13
Heavy Duty Trucks | Diesel | Rigid 14 - 20 t | Euro V | EGR | SPN23 [#/kWh] | Urban Peak | -0.04 | 0.5 | 10 | 85 | 0 | 0 | 1.0819e+14 | 0 | 0 | 0 | 1 | 0% | 0% | 50 | 1.0819e+14
Heavy Duty Trucks | Diesel | Rigid 14 - 20 t | Euro V | EGR | SPN23 [#/kWh] | Urban Off Peak | -0.04 | 0.5 | 10 | 85 | 0 | 0 | 1.0819e+14 | 0 | 0 | 0 | 1 | 0% | 0% | 50 | 1.0819e+14
Heavy Duty Trucks | Diesel | Rigid 14 - 20 t | Euro V | EGR | SPN23 [#/kWh] | Rural | -0.04 | 0.5 | 10 | 85 | 0 | 0 | 5.5375e+13 | 0 | 0 | 0 | 1 | 0% | 0% | 50 | 5.5375e+13
Heavy Duty Trucks | Diesel | Rigid 14 - 20 t | Euro V | EGR | SPN23 [#/kWh] | Highway | -0.04 | 0.5 | 10 | 85 | 0 | 0 | 6.1835e+13 | 0 | 0 | 0 | 1 | 0% | 0% | 50 | 6.1835e+13
Heavy Duty Trucks | Diesel | Rigid 14 - 20 t | Euro V | EGR | SPN23 [#/kWh] | Urban Peak | -0.04 | 1 | 10 | 85 | 0 | 0 | 1.0819e+14 | 0 | 0 | 0 | 1 | 0% | 0% | 50 | 1.0819e+14
Heavy Duty Trucks | Diesel | Rigid 14 - 20 t | Euro V | EGR | SPN23 [#/kWh] | Urban Off Peak | -0.04 | 1 | 10 | 85 | 0 | 0 | 1.0819e+14 | 0 | 0 | 0 | 1 | 0% | 0% | 50 | 1.0819e+14
Heavy Duty Trucks | Diesel | Rigid 14 - 20 t | Euro V | EGR | SPN23 [#/kWh] | Rural | -0.04 | 1 | 10 | 85 | 0 | 0 | 5.5375e+13 | 0 | 0 | 0 | 1 | 0% | 0% | 50 | 5.5375e+13
Heavy Duty Trucks | Diesel | Rigid 14 - 20 t | Euro V | EGR | SPN23 [#/kWh] | Highway | -0.04 | 1 | 10 | 85 | 0 | 0 | 6.1835e+13 | 0 | 0 | 0 | 1 | 0% | 0% | 50 | 6.1835e+13
Heavy Duty Trucks | Diesel | Rigid 14 - 20 t | Euro V | EGR | SPN23 [#/kWh] | Urban Peak | -0.02 | 0 | 10 | 85 | 0 | 0 | 1.0819e+14 | 0 | 0 | 0 | 1 | 0% | 0% | 50 | 1.0819e+14
Heavy Duty Trucks | Diesel | Rigid 14 - 20 t | Euro V | EGR | SPN23 [#/kWh] | Urban Off Peak | -0.02 | 0 | 10 | 85 | 0 | 0 | 1.0819e+14 | 0 | 0 | 0 | 1 | 0% | 0% | 50 | 1.0819e+14
Heavy Duty Trucks | Diesel | Rigid 14 - 20 t | Euro V | EGR | SPN23 [#/kWh] | Rural | -0.02 | 0 | 10 | 85 | 0 | 0 | 5.5375e+13 | 0 | 0 | 0 | 1 | 0% | 0% | 50 | 5.5375e+13
Heavy Duty Trucks | Diesel | Rigid 14 - 20 t | Euro V | EGR | SPN23 [#/kWh] | Highway | -0.02 | 0 | 10 | 85 | 0 | 0 | 6.1835e+13 | 0 | 0 | 0 | 1 | 0% | 0% | 50 | 6.1835e+13
Heavy Duty Trucks | Diesel | Rigid 14 - 20 t | Euro V | EGR | SPN23 [#/kWh] | Urban Peak | -0.02 | 0.5 | 10 | 85 | 0 | 0 | 1.0819e+14 | 0 | 0 | 0 | 1 | 0% | 0% | 50 | 1.0819e+14
Heavy Duty Trucks | Diesel | Rigid 14 - 20 t | Euro V | EGR | SPN23 [#/kWh] | Urban Off Peak | -0.02 | 0.5 | 10 | 85 | 0 | 0 | 1.0819e+14 | 0 | 0 | 0 | 1 | 0% | 0% | 50 | 1.0819e+14
Heavy Duty Trucks | Diesel | Rigid 14 - 20 t | Euro V | EGR | SPN23 [#/kWh] | Rural | -0.02 | 0.5 | 10 | 85 | 0 | 0 | 5.5375e+13 | 0 | 0 | 0 | 1 | 0% | 0% | 50 | 5.5375e+13
Heavy Duty Trucks | Diesel | Rigid 14 - 20 t | Euro V | EGR | SPN23 [#/kWh] | Highway | -0.02 | 0.5 | 10 | 85 | 0 | 0 | 6.1835e+13 | 0 | 0 | 0 | 1 | 0% | 0% | 50 | 6.1835e+13
Heavy Duty Trucks | Diesel | Rigid 14 - 20 t | Euro V | EGR | SPN23 [#/kWh] | Urban Peak | -0.02 | 1 | 10 | 85 | 0 | 0 | 1.0819e+14 | 0 | 0 | 0 | 1 | 0% | 0% | 50 | 1.0819e+14
Heavy Duty Trucks | Diesel | Rigid 14 - 20 t | Euro V | EGR | SPN23 [#/kWh] | Urban Off Peak | -0.02 | 1 | 10 | 85 | 0 | 0 | 1.0819e+14 | 0 | 0 | 0 | 1 | 0% | 0% | 50 | 1.0819e+14
Heavy Duty Trucks | Diesel | Rigid 14 - 20 t | Euro V | EGR | SPN23 [#/kWh] | Rural | -0.02 | 1 | 10 | 85 | 0 | 0 | 5.5375e+13 | 0 | 0 | 0 | 1 | 0% | 0% | 50 | 5.5375e+13
Heavy Duty Trucks | Diesel | Rigid 14 - 20 t | Euro V | EGR | SPN23 [#/kWh] | Highway | -0.02 | 1 | 10 | 85 | 0 | 0 | 6.1835e+13 | 0 | 0 | 0 | 1 | 0% | 0% | 50 | 6.1835e+13
Heavy Duty Trucks | Diesel | Rigid 14 - 20 t | Euro V | EGR | SPN23 [#/kWh] | Urban Peak | 0 | 0 | 10 | 85 | 0 | 0 | 1.0819e+14 | 0 | 0 | 0 | 1 | 0% | 0% | 50 | 1.0819e+14
Heavy Duty Trucks | Diesel | Rigid 14 - 20 t | Euro V | EGR | SPN23 [#/kWh] | Urban Off Peak | 0 | 0 | 10 | 85 | 0 | 0 | 1.0819e+14 | 0 | 0 | 0 | 1 | 0% | 0% | 50 | 1.0819e+14
Heavy Duty Trucks | Diesel | Rigid 14 - 20 t | Euro V | EGR | SPN23 [#/kWh] | Rural | 0 | 0 | 10 | 85 | 0 | 0 | 5.5375e+13 | 0 | 0 | 0 | 1 | 0% | 0% | 50 | 5.5375e+13
Heavy Duty Trucks | Diesel | Rigid 14 - 20 t | Euro V | EGR | SPN23 [#/kWh] | Highway | 0 | 0 | 10 | 85 | 0 | 0 | 6.1835e+13 | 0 | 0 | 0 | 1 | 0% | 0% | 50 | 6.1835e+13
Heavy Duty Trucks | Diesel | Rigid 14 - 20 t | Euro V | EGR | SPN23 [#/kWh] | Urban Peak | 0 | 0.5 | 10 | 85 | 0 | 0 | 1.0819e+14 | 0 | 0 | 0 | 1 | 0% | 0% | 50 | 1.0819e+14
Heavy Duty Trucks | Diesel | Rigid 14 - 20 t | Euro V | EGR | SPN23 [#/kWh] | Urban Off Peak | 0 | 0.5 | 10 | 85 | 0 | 0 | 1.0819e+14 | 0 | 0 | 0 | 1 | 0% | 0% | 50 | 1.0819e+14
Heavy Duty Trucks | Diesel | Rigid 14 - 20 t | Euro V | EGR | SPN23 [#/kWh] | Rural | 0 | 0.5 | 10 | 85 | 0 | 0 | 5.5375e+13 | 0 | 0 | 0 | 1 | 0% | 0% | 50 | 5.5375e+13
Heavy Duty Trucks | Diesel | Rigid 14 - 20 t | Euro V | EGR | SPN23 [#/kWh] | Highway | 0 | 0.5 | 10 | 85 | 0 | 0 | 6.1835e+13 | 0 | 0 | 0 | 1 | 0% | 0% | 50 | 6.1835e+13
Heavy Duty Trucks | Diesel | Rigid 14 - 20 t | Euro V | EGR | SPN23 [#/kWh] | Urban Peak | 0 | 1 | 10 | 85 | 0 | 0 | 1.0819e+14 | 0 | 0 | 0 | 1 | 0% | 0% | 50 | 1.0819e+14
Heavy Duty Trucks | Diesel | Rigid 14 - 20 t | Euro V | EGR | SPN23 [#/kWh] | Urban Off Peak | 0 | 1 | 10 | 85 | 0 | 0 | 1.0819e+14 | 0 | 0 | 0 | 1 | 0% | 0% | 50 | 1.0819e+14
Heavy Duty Trucks | Diesel | Rigid 14 - 20 t | Euro V | EGR | SPN23 [#/kWh] | Rural | 0 | 1 | 10 | 85 | 0 | 0 | 5.5375e+13 | 0 | 0 | 0 | 1 | 0% | 0% | 50 | 5.5375e+13
Heavy Duty Trucks | Diesel | Rigid 14 - 20 t | Euro V | EGR | SPN23 [#/kWh] | Highway | 0 | 1 | 10 | 85 | 0 | 0 | 6.1835e+13 | 0 | 0 | 0 | 1 | 0% | 0% | 50 | 6.1835e+13
Heavy Duty Trucks | Diesel | Rigid 14 - 20 t | Euro V | EGR | SPN23 [#/kWh] | Urban Peak | 0.02 | 0 | 10 | 85 | 0 | 0 | 1.0819e+14 | 0 | 0 | 0 | 1 | 0% | 0% | 50 | 1.0819e+14
Heavy Duty Trucks | Diesel | Rigid 14 - 20 t | Euro V | EGR | SPN23 [#/kWh] | Urban Off Peak | 0.02 | 0 | 10 | 85 | 0 | 0 | 1.0819e+14 | 0 | 0 | 0 | 1 | 0% | 0% | 50 | 1.0819e+14
Heavy Duty Trucks | Diesel | Rigid 14 - 20 t | Euro V | EGR | SPN23 [#/kWh] | Rural | 0.02 | 0 | 10 | 85 | 0 | 0 | 5.5375e+13 | 0 | 0 | 0 | 1 | 0% | 0% | 50 | 5.5375e+13
Heavy Duty Trucks | Diesel | Rigid 14 - 20 t | Euro V | EGR | SPN23 [#/kWh] | Highway | 0.02 | 0 | 10 | 85 | 0 | 0 | 6.1835e+13 | 0 | 0 | 0 | 1 | 0% | 0% | 50 | 6.1835e+13
Heavy Duty Trucks | Diesel | Rigid 14 - 20 t | Euro V | EGR | SPN23 [#/kWh] | Urban Peak | 0.02 | 0.5 | 10 | 85 | 0 | 0 | 1.0819e+14 | 0 | 0 | 0 | 1 | 0% | 0% | 50 | 1.0819e+14
Heavy Duty Trucks | Diesel | Rigid 14 - 20 t | Euro V | EGR | SPN23 [#/kWh] | Urban Off Peak | 0.02 | 0.5 | 10 | 85 | 0 | 0 | 1.0819e+14 | 0 | 0 | 0 | 1 | 0% | 0% | 50 | 1.0819e+14
Heavy Duty Trucks | Diesel | Rigid 14 - 20 t | Euro V | EGR | SPN23 [#/kWh] | Rural | 0.02 | 0.5 | 10 | 85 | 0 | 0 | 5.5375e+13 | 0 | 0 | 0 | 1 | 0% | 0% | 50 | 5.5375e+13
Heavy Duty Trucks | Diesel | Rigid 14 - 20 t | Euro V | EGR | SPN23 [#/kWh] | Highway | 0.02 | 0.5 | 10 | 85 | 0 | 0 | 6.1835e+13 | 0 | 0 | 0 | 1 | 0% | 0% | 50 | 6.1835e+13
Heavy Duty Trucks | Diesel | Rigid 14 - 20 t | Euro V | EGR | SPN23 [#/kWh] | Urban Peak | 0.02 | 1 | 10 | 85 | 0 | 0 | 1.0819e+14 | 0 | 0 | 0 | 1 | 0% | 0% | 50 | 1.0819e+14
Heavy Duty Trucks | Diesel | Rigid 14 - 20 t | Euro V | EGR | SPN23 [#/kWh] | Urban Off Peak | 0.02 | 1 | 10 | 85 | 0 | 0 | 1.0819e+14 | 0 | 0 | 0 | 1 | 0% | 0% | 50 | 1.0819e+14
Heavy Duty Trucks | Diesel | Rigid 14 - 20 t | Euro V | EGR | SPN23 [#/kWh] | Rural | 0.02 | 1 | 10 | 85 | 0 | 0 | 5.5375e+13 | 0 | 0 | 0 | 1 | 0% | 0% | 50 | 5.5375e+13
Heavy Duty Trucks | Diesel | Rigid 14 - 20 t | Euro V | EGR | SPN23 [#/kWh] | Highway | 0.02 | 1 | 10 | 85 | 0 | 0 | 6.1835e+13 | 0 | 0 | 0 | 1 | 0% | 0% | 50 | 6.1835e+13
Heavy Duty Trucks | Diesel | Rigid 14 - 20 t | Euro V | EGR | SPN23 [#/kWh] | Urban Peak | 0.04 | 0 | 10 | 85 | 0 | 0 | 1.0819e+14 | 0 | 0 | 0 | 1 | 0% | 0% | 50 | 1.0819e+14
Heavy Duty Trucks | Diesel | Rigid 14 - 20 t | Euro V | EGR | SPN23 [#/kWh] | Urban Off Peak | 0.04 | 0 | 10 | 85 | 0 | 0 | 1.0819e+14 | 0 | 0 | 0 | 1 | 0% | 0% | 50 | 1.0819e+14
Heavy Duty Trucks | Diesel | Rigid 14 - 20 t | Euro V | EGR | SPN23 [#/kWh] | Rural | 0.04 | 0 | 10 | 85 | 0 | 0 | 5.5375e+13 | 0 | 0 | 0 | 1 | 0% | 0% | 50 | 5.5375e+13
Heavy Duty Trucks | Diesel | Rigid 14 - 20 t | Euro V | EGR | SPN23 [#/kWh] | Highway | 0.04 | 0 | 10 | 85 | 0 | 0 | 6.1835e+13 | 0 | 0 | 0 | 1 | 0% | 0% | 50 | 6.1835e+13
Heavy Duty Trucks | Diesel | Rigid 14 - 20 t | Euro V | EGR | SPN23 [#/kWh] | Urban Peak | 0.04 | 0.5 | 10 | 85 | 0 | 0 | 1.0819e+14 | 0 | 0 | 0 | 1 | 0% | 0% | 50 | 1.0819e+14
Heavy Duty Trucks | Diesel | Rigid 14 - 20 t | Euro V | EGR | SPN23 [#/kWh] | Urban Off Peak | 0.04 | 0.5 | 10 | 85 | 0 | 0 | 1.0819e+14 | 0 | 0 | 0 | 1 | 0% | 0% | 50 | 1.0819e+14
Heavy Duty Trucks | Diesel | Rigid 14 - 20 t | Euro V | EGR | SPN23 [#/kWh] | Rural | 0.04 | 0.5 | 10 | 85 | 0 | 0 | 5.5375e+13 | 0 | 0 | 0 | 1 | 0% | 0% | 50 | 5.5375e+13
Heavy Duty Trucks | Diesel | Rigid 14 - 20 t | Euro V | EGR | SPN23 [#/kWh] | Highway | 0.04 | 0.5 | 10 | 85 | 0 | 0 | 6.1835e+13 | 0 | 0 | 0 | 1 | 0% | 0% | 50 | 6.1835e+13
Heavy Duty Trucks | Diesel | Rigid 14 - 20 t | Euro V | EGR | SPN23 [#/kWh] | Urban Peak | 0.04 | 1 | 10 | 80 | 0 | 0 | 1.0819e+14 | 0 | 0 | 0 | 1 | 0% | 0% | 50 | 1.0819e+14
Heavy Duty Trucks | Diesel | Rigid 14 - 20 t | Euro V | EGR | SPN23 [#/kWh] | Urban Off Peak | 0.04 | 1 | 10 | 80 | 0 | 0 | 1.0819e+14 | 0 | 0 | 0 | 1 | 0% | 0% | 50 | 1.0819e+14
Heavy Duty Trucks | Diesel | Rigid 14 - 20 t | Euro V | EGR | SPN23 [#/kWh] | Rural | 0.04 | 1 | 10 | 80 | 0 | 0 | 5.5375e+13 | 0 | 0 | 0 | 1 | 0% | 0% | 50 | 5.5375e+13
Heavy Duty Trucks | Diesel | Rigid 14 - 20 t | Euro V | EGR | SPN23 [#/kWh] | Highway | 0.04 | 1 | 10 | 80 | 0 | 0 | 6.1835e+13 | 0 | 0 | 0 | 1 | 0% | 0% | 50 | 6.1835e+13
Heavy Duty Trucks | Diesel | Rigid 14 - 20 t | Euro V | EGR | SPN23 [#/kWh] | Urban Peak | 0.06 | 0 | 10 | 85 | 0 | 0 | 1.0819e+14 | 0 | 0 | 0 | 1 | 0% | 0% | 50 | 1.0819e+14
Heavy Duty Trucks | Diesel | Rigid 14 - 20 t | Euro V | EGR | SPN23 [#/kWh] | Urban Off Peak | 0.06 | 0 | 10 | 85 | 0 | 0 | 1.0819e+14 | 0 | 0 | 0 | 1 | 0% | 0% | 50 | 1.0819e+14
Heavy Duty Trucks | Diesel | Rigid 14 - 20 t | Euro V | EGR | SPN23 [#/kWh] | Rural | 0.06 | 0 | 10 | 85 | 0 | 0 | 5.5375e+13 | 0 | 0 | 0 | 1 | 0% | 0% | 50 | 5.5375e+13
Heavy Duty Trucks | Diesel | Rigid 14 - 20 t | Euro V | EGR | SPN23 [#/kWh] | Highway | 0.06 | 0 | 10 | 85 | 0 | 0 | 6.1835e+13 | 0 | 0 | 0 | 1 | 0% | 0% | 50 | 6.1835e+13
Heavy Duty Trucks | Diesel | Rigid 14 - 20 t | Euro V | EGR | SPN23 [#/kWh] | Urban Peak | 0.06 | 0.5 | 10 | 80 | 0 | 0 | 1.0819e+14 | 0 | 0 | 0 | 1 | 0% | 0% | 50 | 1.0819e+14
Heavy Duty Trucks | Diesel | Rigid 14 - 20 t | Euro V | EGR | SPN23 [#/kWh] | Urban Off Peak | 0.06 | 0.5 | 10 | 80 | 0 | 0 | 1.0819e+14 | 0 | 0 | 0 | 1 | 0% | 0% | 50 | 1.0819e+14
Heavy Duty Trucks | Diesel | Rigid 14 - 20 t | Euro V | EGR | SPN23 [#/kWh] | Rural | 0.06 | 0.5 | 10 | 80 | 0 | 0 | 5.5375e+13 | 0 | 0 | 0 | 1 | 0% | 0% | 50 | 5.5375e+13
Heavy Duty Trucks | Diesel | Rigid 14 - 20 t | Euro V | EGR | SPN23 [#/kWh] | Highway | 0.06 | 0.5 | 10 | 80 | 0 | 0 | 6.1835e+13 | 0 | 0 | 0 | 1 | 0% | 0% | 50 | 6.1835e+13
Heavy Duty Trucks | Diesel | Rigid 14 - 20 t | Euro V | EGR | SPN23 [#/kWh] | Urban Peak | 0.06 | 1 | 10 | 60 | 0 | 0 | 1.0819e+14 | 0 | 0 | 0 | 1 | 0% | 0% | 50 | 1.0819e+14
Heavy Duty Trucks | Diesel | Rigid 14 - 20 t | Euro V | EGR | SPN23 [#/kWh] | Urban Off Peak | 0.06 | 1 | 10 | 60 | 0 | 0 | 1.0819e+14 | 0 | 0 | 0 | 1 | 0% | 0% | 50 | 1.0819e+14
Heavy Duty Trucks | Diesel | Rigid 14 - 20 t | Euro V | EGR | SPN23 [#/kWh] | Rural | 0.06 | 1 | 10 | 60 | 0 | 0 | 5.5375e+13 | 0 | 0 | 0 | 1 | 0% | 0% | 50 | 5.5375e+13
Heavy Duty Trucks | Diesel | Rigid 14 - 20 t | Euro V | EGR | SPN23 [#/kWh] | Highway | 0.06 | 1 | 10 | 60 | 0 | 0 | 6.1835e+13 | 0 | 0 | 0 | 1 | 0% | 0% | 50 | 6.1835e+13
Heavy Duty Trucks | Diesel | Rigid 14 - 20 t | Euro VI A/B/C | DPF+SCR | SPN23 [#/kWh] | Urban Peak | -0.06 | 0 | 10 | 70 | 0 | 0 | 178610770928.6208 | 0 | 0 | 0 | 1 | 0% | 0% | 50 | 178610770928.6208
Heavy Duty Trucks | Diesel | Rigid 14 - 20 t | Euro VI A/B/C | DPF+SCR | SPN23 [#/kWh] | Urban Off Peak | -0.06 | 0 | 10 | 70 | 0 | 0 | 178610770928.6208 | 0 | 0 | 0 | 1 | 0% | 0% | 50 | 178610770928.6208
Heavy Duty Trucks | Diesel | Rigid 14 - 20 t | Euro VI A/B/C | DPF+SCR | SPN23 [#/kWh] | Rural | -0.06 | 0 | 10 | 70 | 0 | 0 | 60922961131.5765 | 0 | 0 | 0 | 1 | 0% | 0% | 50 | 60922961131.5765
Heavy Duty Trucks | Diesel | Rigid 14 - 20 t | Euro VI A/B/C | DPF+SCR | SPN23 [#/kWh] | Highway | -0.06 | 0 | 10 | 70 | 0 | 0 | 47488071971.527 | 0 | 0 | 0 | 1 | 0% | 0% | 50 | 47488071971.527
Heavy Duty Trucks | Diesel | Rigid 14 - 20 t | Euro VI A/B/C | DPF+SCR | SPN23 [#/kWh] | Urban Peak | -0.06 | 0.5 | 10 | 70 | 0 | 0 | 178610770928.6208 | 0 | 0 | 0 | 1 | 0% | 0% | 50 | 178610770928.6208
Heavy Duty Trucks | Diesel | Rigid 14 - 20 t | Euro VI A/B/C | DPF+SCR | SPN23 [#/kWh] | Urban Off Peak | -0.06 | 0.5 | 10 | 70 | 0 | 0 | 178610770928.6208 | 0 | 0 | 0 | 1 | 0% | 0% | 50 | 178610770928.6208
Heavy Duty Trucks | Diesel | Rigid 14 - 20 t | Euro VI A/B/C | DPF+SCR | SPN23 [#/kWh] | Rural | -0.06 | 0.5 | 10 | 70 | 0 | 0 | 60922961131.5765 | 0 | 0 | 0 | 1 | 0% | 0% | 50 | 60922961131.5765
Heavy Duty Trucks | Diesel | Rigid 14 - 20 t | Euro VI A/B/C | DPF+SCR | SPN23 [#/kWh] | Highway | -0.06 | 0.5 | 10 | 70 | 0 | 0 | 47488071971.527 | 0 | 0 | 0 | 1 | 0% | 0% | 50 | 47488071971.527
Heavy Duty Trucks | Diesel | Rigid 14 - 20 t | Euro VI A/B/C | DPF+SCR | SPN23 [#/kWh] | Urban Peak | -0.06 | 1 | 10 | 60 | 0 | 0 | 178610770928.6208 | 0 | 0 | 0 | 1 | 0% | 0% | 50 | 178610770928.6208
Heavy Duty Trucks | Diesel | Rigid 14 - 20 t | Euro VI A/B/C | DPF+SCR | SPN23 [#/kWh] | Urban Off Peak | -0.06 | 1 | 10 | 60 | 0 | 0 | 178610770928.6208 | 0 | 0 | 0 | 1 | 0% | 0% | 50 | 178610770928.6208
Heavy Duty Trucks | Diesel | Rigid 14 - 20 t | Euro VI A/B/C | DPF+SCR | SPN23 [#/kWh] | Rural | -0.06 | 1 | 10 | 60 | 0 | 0 | 60922961131.5765 | 0 | 0 | 0 | 1 | 0% | 0% | 50 | 60922961131.5765
Heavy Duty Trucks | Diesel | Rigid 14 - 20 t | Euro VI A/B/C | DPF+SCR | SPN23 [#/kWh] | Highway | -0.06 | 1 | 10 | 60 | 0 | 0 | 47488071971.527 | 0 | 0 | 0 | 1 | 0% | 0% | 50 | 47488071971.527
Heavy Duty Trucks | Diesel | Rigid 14 - 20 t | Euro VI A/B/C | DPF+SCR | SPN23 [#/kWh] | Urban Peak | -0.04 | 0 | 10 | 85 | 0 | 0 | 178610770928.6208 | 0 | 0 | 0 | 1 | 0% | 0% | 50 | 178610770928.6208
Heavy Duty Trucks | Diesel | Rigid 14 - 20 t | Euro VI A/B/C | DPF+SCR | SPN23 [#/kWh] | Urban Off Peak | -0.04 | 0 | 10 | 85 | 0 | 0 | 178610770928.6208 | 0 | 0 | 0 | 1 | 0% | 0% | 50 | 178610770928.6208
Heavy Duty Trucks | Diesel | Rigid 14 - 20 t | Euro VI A/B/C | DPF+SCR | SPN23 [#/kWh] | Rural | -0.04 | 0 | 10 | 85 | 0 | 0 | 60922961131.5765 | 0 | 0 | 0 | 1 | 0% | 0% | 50 | 60922961131.5765
Heavy Duty Trucks | Diesel | Rigid 14 - 20 t | Euro VI A/B/C | DPF+SCR | SPN23 [#/kWh] | Highway | -0.04 | 0 | 10 | 85 | 0 | 0 | 47488071971.527 | 0 | 0 | 0 | 1 | 0% | 0% | 50 | 47488071971.527
Heavy Duty Trucks | Diesel | Rigid 14 - 20 t | Euro VI A/B/C | DPF+SCR | SPN23 [#/kWh] | Urban Peak | -0.04 | 0.5 | 10 | 80 | 0 | 0 | 178610770928.6208 | 0 | 0 | 0 | 1 | 0% | 0% | 50 | 178610770928.6208
Heavy Duty Trucks | Diesel | Rigid 14 - 20 t | Euro VI A/B/C | DPF+SCR | SPN23 [#/kWh] | Urban Off Peak | -0.04 | 0.5 | 10 | 80 | 0 | 0 | 178610770928.6208 | 0 | 0 | 0 | 1 | 0% | 0% | 50 | 178610770928.6208
Heavy Duty Trucks | Diesel | Rigid 14 - 20 t | Euro VI A/B/C | DPF+SCR | SPN23 [#/kWh] | Rural | -0.04 | 0.5 | 10 | 80 | 0 | 0 | 60922961131.5765 | 0 | 0 | 0 | 1 | 0% | 0% | 50 | 60922961131.5765
Heavy Duty Trucks | Diesel | Rigid 14 - 20 t | Euro VI A/B/C | DPF+SCR | SPN23 [#/kWh] | Highway | -0.04 | 0.5 | 10 | 80 | 0 | 0 | 47488071971.527 | 0 | 0 | 0 | 1 | 0% | 0% | 50 | 47488071971.527
Heavy Duty Trucks | Diesel | Rigid 14 - 20 t | Euro VI A/B/C | DPF+SCR | SPN23 [#/kWh] | Urban Peak | -0.04 | 1 | 10 | 75 | 0 | 0 | 178610770928.6208 | 0 | 0 | 0 | 1 | 0% | 0% | 50 | 178610770928.6208
Heavy Duty Trucks | Diesel | Rigid 14 - 20 t | Euro VI A/B/C | DPF+SCR | SPN23 [#/kWh] | Urban Off Peak | -0.04 | 1 | 10 | 75 | 0 | 0 | 178610770928.6208 | 0 | 0 | 0 | 1 | 0% | 0% | 50 | 178610770928.6208
Heavy Duty Trucks | Diesel | Rigid 14 - 20 t | Euro VI A/B/C | DPF+SCR | SPN23 [#/kWh] | Rural | -0.04 | 1 | 10 | 75 | 0 | 0 | 60922961131.5765 | 0 | 0 | 0 | 1 | 0% | 0% | 50 | 60922961131.5765
Heavy Duty Trucks | Diesel | Rigid 14 - 20 t | Euro VI A/B/C | DPF+SCR | SPN23 [#/kWh] | Highway | -0.04 | 1 | 10 | 75 | 0 | 0 | 47488071971.527 | 0 | 0 | 0 | 1 | 0% | 0% | 50 | 47488071971.527
Heavy Duty Trucks | Diesel | Rigid 14 - 20 t | Euro VI A/B/C | DPF+SCR | SPN23 [#/kWh] | Urban Peak | -0.02 | 0 | 10 | 85 | 0 | 0 | 178610770928.6208 | 0 | 0 | 0 | 1 | 0% | 0% | 50 | 178610770928.6208
Heavy Duty Trucks | Diesel | Rigid 14 - 20 t | Euro VI A/B/C | DPF+SCR | SPN23 [#/kWh] | Urban Off Peak | -0.02 | 0 | 10 | 85 | 0 | 0 | 178610770928.6208 | 0 | 0 | 0 | 1 | 0% | 0% | 50 | 178610770928.6208
Heavy Duty Trucks | Diesel | Rigid 14 - 20 t | Euro VI A/B/C | DPF+SCR | SPN23 [#/kWh] | Rural | -0.02 | 0 | 10 | 85 | 0 | 0 | 60922961131.5765 | 0 | 0 | 0 | 1 | 0% | 0% | 50 | 60922961131.5765
Heavy Duty Trucks | Diesel | Rigid 14 - 20 t | Euro VI A/B/C | DPF+SCR | SPN23 [#/kWh] | Highway | -0.02 | 0 | 10 | 85 | 0 | 0 | 47488071971.527 | 0 | 0 | 0 | 1 | 0% | 0% | 50 | 47488071971.527
Heavy Duty Trucks | Diesel | Rigid 14 - 20 t | Euro VI A/B/C | DPF+SCR | SPN23 [#/kWh] | Urban Peak | -0.02 | 0.5 | 10 | 85 | 0 | 0 | 178610770928.6208 | 0 | 0 | 0 | 1 | 0% | 0% | 50 | 178610770928.6208
Heavy Duty Trucks | Diesel | Rigid 14 - 20 t | Euro VI A/B/C | DPF+SCR | SPN23 [#/kWh] | Urban Off Peak | -0.02 | 0.5 | 10 | 85 | 0 | 0 | 178610770928.6208 | 0 | 0 | 0 | 1 | 0% | 0% | 50 | 178610770928.6208
Heavy Duty Trucks | Diesel | Rigid 14 - 20 t | Euro VI A/B/C | DPF+SCR | SPN23 [#/kWh] | Rural | -0.02 | 0.5 | 10 | 85 | 0 | 0 | 60922961131.5765 | 0 | 0 | 0 | 1 | 0% | 0% | 50 | 60922961131.5765
Heavy Duty Trucks | Diesel | Rigid 14 - 20 t | Euro VI A/B/C | DPF+SCR | SPN23 [#/kWh] | Highway | -0.02 | 0.5 | 10 | 85 | 0 | 0 | 47488071971.527 | 0 | 0 | 0 | 1 | 0% | 0% | 50 | 47488071971.527
Heavy Duty Trucks | Diesel | Rigid 14 - 20 t | Euro VI A/B/C | DPF+SCR | SPN23 [#/kWh] | Urban Peak | -0.02 | 1 | 10 | 85 | 0 | 0 | 178610770928.6208 | 0 | 0 | 0 | 1 | 0% | 0% | 50 | 178610770928.6208
Heavy Duty Trucks | Diesel | Rigid 14 - 20 t | Euro VI A/B/C | DPF+SCR | SPN23 [#/kWh] | Urban Off Peak | -0.02 | 1 | 10 | 85 | 0 | 0 | 178610770928.6208 | 0 | 0 | 0 | 1 | 0% | 0% | 50 | 178610770928.6208
Heavy Duty Trucks | Diesel | Rigid 14 - 20 t | Euro VI A/B/C | DPF+SCR | SPN23 [#/kWh] | Rural | -0.02 | 1 | 10 | 85 | 0 | 0 | 60922961131.5765 | 0 | 0 | 0 | 1 | 0% | 0% | 50 | 60922961131.5765
Heavy Duty Trucks | Diesel | Rigid 14 - 20 t | Euro VI A/B/C | DPF+SCR | SPN23 [#/kWh] | Highway | -0.02 | 1 | 10 | 85 | 0 | 0 | 47488071971.527 | 0 | 0 | 0 | 1 | 0% | 0% | 50 | 47488071971.527
Heavy Duty Trucks | Diesel | Rigid 14 - 20 t | Euro VI A/B/C | DPF+SCR | SPN23 [#/kWh] | Urban Peak | 0 | 0 | 10 | 85 | 0 | 0 | 178610770928.6208 | 0 | 0 | 0 | 1 | 0% | 0% | 50 | 178610770928.6208
Heavy Duty Trucks | Diesel | Rigid 14 - 20 t | Euro VI A/B/C | DPF+SCR | SPN23 [#/kWh] | Urban Off Peak | 0 | 0 | 10 | 85 | 0 | 0 | 178610770928.6208 | 0 | 0 | 0 | 1 | 0% | 0% | 50 | 178610770928.6208
Heavy Duty Trucks | Diesel | Rigid 14 - 20 t | Euro VI A/B/C | DPF+SCR | SPN23 [#/kWh] | Rural | 0 | 0 | 10 | 85 | 0 | 0 | 60922961131.5765 | 0 | 0 | 0 | 1 | 0% | 0% | 50 | 60922961131.5765
Heavy Duty Trucks | Diesel | Rigid 14 - 20 t | Euro VI A/B/C | DPF+SCR | SPN23 [#/kWh] | Highway | 0 | 0 | 10 | 85 | 0 | 0 | 47488071971.527 | 0 | 0 | 0 | 1 | 0% | 0% | 50 | 47488071971.527
Heavy Duty Trucks | Diesel | Rigid 14 - 20 t | Euro VI A/B/C | DPF+SCR | SPN23 [#/kWh] | Urban Peak | 0 | 0.5 | 10 | 85 | 0 | 0 | 178610770928.6208 | 0 | 0 | 0 | 1 | 0% | 0% | 50 | 178610770928.6208
Heavy Duty Trucks | Diesel | Rigid 14 - 20 t | Euro VI A/B/C | DPF+SCR | SPN23 [#/kWh] | Urban Off Peak | 0 | 0.5 | 10 | 85 | 0 | 0 | 178610770928.6208 | 0 | 0 | 0 | 1 | 0% | 0% | 50 | 178610770928.6208
Heavy Duty Trucks | Diesel | Rigid 14 - 20 t | Euro VI A/B/C | DPF+SCR | SPN23 [#/kWh] | Rural | 0 | 0.5 | 10 | 85 | 0 | 0 | 60922961131.5765 | 0 | 0 | 0 | 1 | 0% | 0% | 50 | 60922961131.5765
Heavy Duty Trucks | Diesel | Rigid 14 - 20 t | Euro VI A/B/C | DPF+SCR | SPN23 [#/kWh] | Highway | 0 | 0.5 | 10 | 85 | 0 | 0 | 47488071971.527 | 0 | 0 | 0 | 1 | 0% | 0% | 50 | 47488071971.527
Heavy Duty Trucks | Diesel | Rigid 14 - 20 t | Euro VI A/B/C | DPF+SCR | SPN23 [#/kWh] | Urban Peak | 0 | 1 | 10 | 85 | 0 | 0 | 178610770928.6208 | 0 | 0 | 0 | 1 | 0% | 0% | 50 | 178610770928.6208
Heavy Duty Trucks | Diesel | Rigid 14 - 20 t | Euro VI A/B/C | DPF+SCR | SPN23 [#/kWh] | Urban Off Peak | 0 | 1 | 10 | 85 | 0 | 0 | 178610770928.6208 | 0 | 0 | 0 | 1 | 0% | 0% | 50 | 178610770928.6208
Heavy Duty Trucks | Diesel | Rigid 14 - 20 t | Euro VI A/B/C | DPF+SCR | SPN23 [#/kWh] | Rural | 0 | 1 | 10 | 85 | 0 | 0 | 60922961131.5765 | 0 | 0 | 0 | 1 | 0% | 0% | 50 | 60922961131.5765
Heavy Duty Trucks | Diesel | Rigid 14 - 20 t | Euro VI A/B/C | DPF+SCR | SPN23 [#/kWh] | Highway | 0 | 1 | 10 | 85 | 0 | 0 | 47488071971.527 | 0 | 0 | 0 | 1 | 0% | 0% | 50 | 47488071971.527
Heavy Duty Trucks | Diesel | Rigid 14 - 20 t | Euro VI A/B/C | DPF+SCR | SPN23 [#/kWh] | Urban Peak | 0.02 | 0 | 10 | 85 | 0 | 0 | 178610770928.6208 | 0 | 0 | 0 | 1 | 0% | 0% | 50 | 178610770928.6208
Heavy Duty Trucks | Diesel | Rigid 14 - 20 t | Euro VI A/B/C | DPF+SCR | SPN23 [#/kWh] | Urban Off Peak | 0.02 | 0 | 10 | 85 | 0 | 0 | 178610770928.6208 | 0 | 0 | 0 | 1 | 0% | 0% | 50 | 178610770928.6208
Heavy Duty Trucks | Diesel | Rigid 14 - 20 t | Euro VI A/B/C | DPF+SCR | SPN23 [#/kWh] | Rural | 0.02 | 0 | 10 | 85 | 0 | 0 | 60922961131.5765 | 0 | 0 | 0 | 1 | 0% | 0% | 50 | 60922961131.5765
Heavy Duty Trucks | Diesel | Rigid 14 - 20 t | Euro VI A/B/C | DPF+SCR | SPN23 [#/kWh] | Highway | 0.02 | 0 | 10 | 85 | 0 | 0 | 47488071971.527 | 0 | 0 | 0 | 1 | 0% | 0% | 50 | 47488071971.527
Heavy Duty Trucks | Diesel | Rigid 14 - 20 t | Euro VI A/B/C | DPF+SCR | SPN23 [#/kWh] | Urban Peak | 0.02 | 0.5 | 10 | 85 | 0 | 0 | 178610770928.6208 | 0 | 0 | 0 | 1 | 0% | 0% | 50 | 178610770928.6208
Heavy Duty Trucks | Diesel | Rigid 14 - 20 t | Euro VI A/B/C | DPF+SCR | SPN23 [#/kWh] | Urban Off Peak | 0.02 | 0.5 | 10 | 85 | 0 | 0 | 178610770928.6208 | 0 | 0 | 0 | 1 | 0% | 0% | 50 | 178610770928.6208
Heavy Duty Trucks | Diesel | Rigid 14 - 20 t | Euro VI A/B/C | DPF+SCR | SPN23 [#/kWh] | Rural | 0.02 | 0.5 | 10 | 85 | 0 | 0 | 60922961131.5765 | 0 | 0 | 0 | 1 | 0% | 0% | 50 | 60922961131.5765
Heavy Duty Trucks | Diesel | Rigid 14 - 20 t | Euro VI A/B/C | DPF+SCR | SPN23 [#/kWh] | Highway | 0.02 | 0.5 | 10 | 85 | 0 | 0 | 47488071971.527 | 0 | 0 | 0 | 1 | 0% | 0% | 50 | 47488071971.527
Heavy Duty Trucks | Diesel | Rigid 14 - 20 t | Euro VI A/B/C | DPF+SCR | SPN23 [#/kWh] | Urban Peak | 0.02 | 1 | 10 | 85 | 0 | 0 | 178610770928.6208 | 0 | 0 | 0 | 1 | 0% | 0% | 50 | 178610770928.6208
Heavy Duty Trucks | Diesel | Rigid 14 - 20 t | Euro VI A/B/C | DPF+SCR | SPN23 [#/kWh] | Urban Off Peak | 0.02 | 1 | 10 | 85 | 0 | 0 | 178610770928.6208 | 0 | 0 | 0 | 1 | 0% | 0% | 50 | 178610770928.6208
Heavy Duty Trucks | Diesel | Rigid 14 - 20 t | Euro VI A/B/C | DPF+SCR | SPN23 [#/kWh] | Rural | 0.02 | 1 | 10 | 85 | 0 | 0 | 60922961131.5765 | 0 | 0 | 0 | 1 | 0% | 0% | 50 | 60922961131.5765
Heavy Duty Trucks | Diesel | Rigid 14 - 20 t | Euro VI A/B/C | DPF+SCR | SPN23 [#/kWh] | Highway | 0.02 | 1 | 10 | 85 | 0 | 0 | 47488071971.527 | 0 | 0 | 0 | 1 | 0% | 0% | 50 | 47488071971.527
Heavy Duty Trucks | Diesel | Rigid 14 - 20 t | Euro VI A/B/C | DPF+SCR | SPN23 [#/kWh] | Urban Peak | 0.04 | 0 | 10 | 85 | 0 | 0 | 178610770928.6208 | 0 | 0 | 0 | 1 | 0% | 0% | 50 | 178610770928.6208
Heavy Duty Trucks | Diesel | Rigid 14 - 20 t | Euro VI A/B/C | DPF+SCR | SPN23 [#/kWh] | Urban Off Peak | 0.04 | 0 | 10 | 85 | 0 | 0 | 178610770928.6208 | 0 | 0 | 0 | 1 | 0% | 0% | 50 | 178610770928.6208
Heavy Duty Trucks | Diesel | Rigid 14 - 20 t | Euro VI A/B/C | DPF+SCR | SPN23 [#/kWh] | Rural | 0.04 | 0 | 10 | 85 | 0 | 0 | 60922961131.5765 | 0 | 0 | 0 | 1 | 0% | 0% | 50 | 60922961131.5765
Heavy Duty Trucks | Diesel | Rigid 14 - 20 t | Euro VI A/B/C | DPF+SCR | SPN23 [#/kWh] | Highway | 0.04 | 0 | 10 | 85 | 0 | 0 | 47488071971.527 | 0 | 0 | 0 | 1 | 0% | 0% | 50 | 47488071971.527
Heavy Duty Trucks | Diesel | Rigid 14 - 20 t | Euro VI A/B/C | DPF+SCR | SPN23 [#/kWh] | Urban Peak | 0.04 | 0.5 | 10 | 85 | 0 | 0 | 178610770928.6208 | 0 | 0 | 0 | 1 | 0% | 0% | 50 | 178610770928.6208
Heavy Duty Trucks | Diesel | Rigid 14 - 20 t | Euro VI A/B/C | DPF+SCR | SPN23 [#/kWh] | Urban Off Peak | 0.04 | 0.5 | 10 | 85 | 0 | 0 | 178610770928.6208 | 0 | 0 | 0 | 1 | 0% | 0% | 50 | 178610770928.6208
Heavy Duty Trucks | Diesel | Rigid 14 - 20 t | Euro VI A/B/C | DPF+SCR | SPN23 [#/kWh] | Rural | 0.04 | 0.5 | 10 | 85 | 0 | 0 | 60922961131.5765 | 0 | 0 | 0 | 1 | 0% | 0% | 50 | 60922961131.5765
Heavy Duty Trucks | Diesel | Rigid 14 - 20 t | Euro VI A/B/C | DPF+SCR | SPN23 [#/kWh] | Highway | 0.04 | 0.5 | 10 | 85 | 0 | 0 | 47488071971.527 | 0 | 0 | 0 | 1 | 0% | 0% | 50 | 47488071971.527
Heavy Duty Trucks | Diesel | Rigid 14 - 20 t | Euro VI A/B/C | DPF+SCR | SPN23 [#/kWh] | Urban Peak | 0.04 | 1 | 10 | 80 | 0 | 0 | 178610770928.6208 | 0 | 0 | 0 | 1 | 0% | 0% | 50 | 178610770928.6208
Heavy Duty Trucks | Diesel | Rigid 14 - 20 t | Euro VI A/B/C | DPF+SCR | SPN23 [#/kWh] | Urban Off Peak | 0.04 | 1 | 10 | 80 | 0 | 0 | 178610770928.6208 | 0 | 0 | 0 | 1 | 0% | 0% | 50 | 178610770928.6208
Heavy Duty Trucks | Diesel | Rigid 14 - 20 t | Euro VI A/B/C | DPF+SCR | SPN23 [#/kWh] | Rural | 0.04 | 1 | 10 | 80 | 0 | 0 | 60922961131.5765 | 0 | 0 | 0 | 1 | 0% | 0% | 50 | 60922961131.5765
Heavy Duty Trucks | Diesel | Rigid 14 - 20 t | Euro VI A/B/C | DPF+SCR | SPN23 [#/kWh] | Highway | 0.04 | 1 | 10 | 80 | 0 | 0 | 47488071971.527 | 0 | 0 | 0 | 1 | 0% | 0% | 50 | 47488071971.527
Heavy Duty Trucks | Diesel | Rigid 14 - 20 t | Euro VI A/B/C | DPF+SCR | SPN23 [#/kWh] | Urban Peak | 0.06 | 0 | 10 | 85 | 0 | 0 | 178610770928.6208 | 0 | 0 | 0 | 1 | 0% | 0% | 50 | 178610770928.6208
Heavy Duty Trucks | Diesel | Rigid 14 - 20 t | Euro VI A/B/C | DPF+SCR | SPN23 [#/kWh] | Urban Off Peak | 0.06 | 0 | 10 | 85 | 0 | 0 | 178610770928.6208 | 0 | 0 | 0 | 1 | 0% | 0% | 50 | 178610770928.6208
Heavy Duty Trucks | Diesel | Rigid 14 - 20 t | Euro VI A/B/C | DPF+SCR | SPN23 [#/kWh] | Rural | 0.06 | 0 | 10 | 85 | 0 | 0 | 60922961131.5765 | 0 | 0 | 0 | 1 | 0% | 0% | 50 | 60922961131.5765
Heavy Duty Trucks | Diesel | Rigid 14 - 20 t | Euro VI A/B/C | DPF+SCR | SPN23 [#/kWh] | Highway | 0.06 | 0 | 10 | 85 | 0 | 0 | 47488071971.527 | 0 | 0 | 0 | 1 | 0% | 0% | 50 | 47488071971.527
Heavy Duty Trucks | Diesel | Rigid 14 - 20 t | Euro VI A/B/C | DPF+SCR | SPN23 [#/kWh] | Urban Peak | 0.06 | 0.5 | 10 | 80 | 0 | 0 | 178610770928.6208 | 0 | 0 | 0 | 1 | 0% | 0% | 50 | 178610770928.6208
Heavy Duty Trucks | Diesel | Rigid 14 - 20 t | Euro VI A/B/C | DPF+SCR | SPN23 [#/kWh] | Urban Off Peak | 0.06 | 0.5 | 10 | 80 | 0 | 0 | 178610770928.6208 | 0 | 0 | 0 | 1 | 0% | 0% | 50 | 178610770928.6208
Heavy Duty Trucks | Diesel | Rigid 14 - 20 t | Euro VI A/B/C | DPF+SCR | SPN23 [#/kWh] | Rural | 0.06 | 0.5 | 10 | 80 | 0 | 0 | 60922961131.5765 | 0 | 0 | 0 | 1 | 0% | 0% | 50 | 60922961131.5765
Heavy Duty Trucks | Diesel | Rigid 14 - 20 t | Euro VI A/B/C | DPF+SCR | SPN23 [#/kWh] | Highway | 0.06 | 0.5 | 10 | 80 | 0 | 0 | 47488071971.527 | 0 | 0 | 0 | 1 | 0% | 0% | 50 | 47488071971.527
Heavy Duty Trucks | Diesel | Rigid 14 - 20 t | Euro VI A/B/C | DPF+SCR | SPN23 [#/kWh] | Urban Peak | 0.06 | 1 | 10 | 65 | 0 | 0 | 178610770928.6208 | 0 | 0 | 0 | 1 | 0% | 0% | 50 | 178610770928.6208
Heavy Duty Trucks | Diesel | Rigid 14 - 20 t | Euro VI A/B/C | DPF+SCR | SPN23 [#/kWh] | Urban Off Peak | 0.06 | 1 | 10 | 65 | 0 | 0 | 178610770928.6208 | 0 | 0 | 0 | 1 | 0% | 0% | 50 | 178610770928.6208
Heavy Duty Trucks | Diesel | Rigid 14 - 20 t | Euro VI A/B/C | DPF+SCR | SPN23 [#/kWh] | Rural | 0.06 | 1 | 10 | 65 | 0 | 0 | 60922961131.5765 | 0 | 0 | 0 | 1 | 0% | 0% | 50 | 60922961131.5765
Heavy Duty Trucks | Diesel | Rigid 14 - 20 t | Euro VI A/B/C | DPF+SCR | SPN23 [#/kWh] | Highway | 0.06 | 1 | 10 | 65 | 0 | 0 | 47488071971.527 | 0 | 0 | 0 | 1 | 0% | 0% | 50 | 47488071971.527
Heavy Duty Trucks | Diesel | Rigid 14 - 20 t | Euro VI D/E | DPF+SCR | SPN23 [#/kWh] | Urban Peak | -0.06 | 0 | 10 | 70 | 0 | 0 | 178610770928.6208 | 0 | 0 | 0 | 1 | 0% | 0% | 50 | 178610770928.6208
Heavy Duty Trucks | Diesel | Rigid 14 - 20 t | Euro VI D/E | DPF+SCR | SPN23 [#/kWh] | Urban Off Peak | -0.06 | 0 | 10 | 70 | 0 | 0 | 178610770928.6208 | 0 | 0 | 0 | 1 | 0% | 0% | 50 | 178610770928.6208
Heavy Duty Trucks | Diesel | Rigid 14 - 20 t | Euro VI D/E | DPF+SCR | SPN23 [#/kWh] | Rural | -0.06 | 0 | 10 | 70 | 0 | 0 | 60922961131.5765 | 0 | 0 | 0 | 1 | 0% | 0% | 50 | 60922961131.5765
Heavy Duty Trucks | Diesel | Rigid 14 - 20 t | Euro VI D/E | DPF+SCR | SPN23 [#/kWh] | Highway | -0.06 | 0 | 10 | 70 | 0 | 0 | 47488071971.527 | 0 | 0 | 0 | 1 | 0% | 0% | 50 | 47488071971.527
Heavy Duty Trucks | Diesel | Rigid 14 - 20 t | Euro VI D/E | DPF+SCR | SPN23 [#/kWh] | Urban Peak | -0.06 | 0.5 | 10 | 70 | 0 | 0 | 178610770928.6208 | 0 | 0 | 0 | 1 | 0% | 0% | 50 | 178610770928.6208
Heavy Duty Trucks | Diesel | Rigid 14 - 20 t | Euro VI D/E | DPF+SCR | SPN23 [#/kWh] | Urban Off Peak | -0.06 | 0.5 | 10 | 70 | 0 | 0 | 178610770928.6208 | 0 | 0 | 0 | 1 | 0% | 0% | 50 | 178610770928.6208
Heavy Duty Trucks | Diesel | Rigid 14 - 20 t | Euro VI D/E | DPF+SCR | SPN23 [#/kWh] | Rural | -0.06 | 0.5 | 10 | 70 | 0 | 0 | 60922961131.5765 | 0 | 0 | 0 | 1 | 0% | 0% | 50 | 60922961131.5765
Heavy Duty Trucks | Diesel | Rigid 14 - 20 t | Euro VI D/E | DPF+SCR | SPN23 [#/kWh] | Highway | -0.06 | 0.5 | 10 | 70 | 0 | 0 | 47488071971.527 | 0 | 0 | 0 | 1 | 0% | 0% | 50 | 47488071971.527
Heavy Duty Trucks | Diesel | Rigid 14 - 20 t | Euro VI D/E | DPF+SCR | SPN23 [#/kWh] | Urban Peak | -0.06 | 1 | 10 | 60 | 0 | 0 | 178610770928.6208 | 0 | 0 | 0 | 1 | 0% | 0% | 50 | 178610770928.6208
Heavy Duty Trucks | Diesel | Rigid 14 - 20 t | Euro VI D/E | DPF+SCR | SPN23 [#/kWh] | Urban Off Peak | -0.06 | 1 | 10 | 60 | 0 | 0 | 178610770928.6208 | 0 | 0 | 0 | 1 | 0% | 0% | 50 | 178610770928.6208
Heavy Duty Trucks | Diesel | Rigid 14 - 20 t | Euro VI D/E | DPF+SCR | SPN23 [#/kWh] | Rural | -0.06 | 1 | 10 | 60 | 0 | 0 | 60922961131.5765 | 0 | 0 | 0 | 1 | 0% | 0% | 50 | 60922961131.5765
Heavy Duty Trucks | Diesel | Rigid 14 - 20 t | Euro VI D/E | DPF+SCR | SPN23 [#/kWh] | Highway | -0.06 | 1 | 10 | 60 | 0 | 0 | 47488071971.527 | 0 | 0 | 0 | 1 | 0% | 0% | 50 | 47488071971.527
Heavy Duty Trucks | Diesel | Rigid 14 - 20 t | Euro VI D/E | DPF+SCR | SPN23 [#/kWh] | Urban Peak | -0.04 | 0 | 10 | 85 | 0 | 0 | 178610770928.6208 | 0 | 0 | 0 | 1 | 0% | 0% | 50 | 178610770928.6208
Heavy Duty Trucks | Diesel | Rigid 14 - 20 t | Euro VI D/E | DPF+SCR | SPN23 [#/kWh] | Urban Off Peak | -0.04 | 0 | 10 | 85 | 0 | 0 | 178610770928.6208 | 0 | 0 | 0 | 1 | 0% | 0% | 50 | 178610770928.6208
Heavy Duty Trucks | Diesel | Rigid 14 - 20 t | Euro VI D/E | DPF+SCR | SPN23 [#/kWh] | Rural | -0.04 | 0 | 10 | 85 | 0 | 0 | 60922961131.5765 | 0 | 0 | 0 | 1 | 0% | 0% | 50 | 60922961131.5765
Heavy Duty Trucks | Diesel | Rigid 14 - 20 t | Euro VI D/E | DPF+SCR | SPN23 [#/kWh] | Highway | -0.04 | 0 | 10 | 85 | 0 | 0 | 47488071971.527 | 0 | 0 | 0 | 1 | 0% | 0% | 50 | 47488071971.527
Heavy Duty Trucks | Diesel | Rigid 14 - 20 t | Euro VI D/E | DPF+SCR | SPN23 [#/kWh] | Urban Peak | -0.04 | 0.5 | 10 | 80 | 0 | 0 | 178610770928.6208 | 0 | 0 | 0 | 1 | 0% | 0% | 50 | 178610770928.6208
Heavy Duty Trucks | Diesel | Rigid 14 - 20 t | Euro VI D/E | DPF+SCR | SPN23 [#/kWh] | Urban Off Peak | -0.04 | 0.5 | 10 | 80 | 0 | 0 | 178610770928.6208 | 0 | 0 | 0 | 1 | 0% | 0% | 50 | 178610770928.6208
Heavy Duty Trucks | Diesel | Rigid 14 - 20 t | Euro VI D/E | DPF+SCR | SPN23 [#/kWh] | Rural | -0.04 | 0.5 | 10 | 80 | 0 | 0 | 60922961131.5765 | 0 | 0 | 0 | 1 | 0% | 0% | 50 | 60922961131.5765
Heavy Duty Trucks | Diesel | Rigid 14 - 20 t | Euro VI D/E | DPF+SCR | SPN23 [#/kWh] | Highway | -0.04 | 0.5 | 10 | 80 | 0 | 0 | 47488071971.527 | 0 | 0 | 0 | 1 | 0% | 0% | 50 | 47488071971.527
Heavy Duty Trucks | Diesel | Rigid 14 - 20 t | Euro VI D/E | DPF+SCR | SPN23 [#/kWh] | Urban Peak | -0.04 | 1 | 10 | 75 | 0 | 0 | 178610770928.6208 | 0 | 0 | 0 | 1 | 0% | 0% | 50 | 178610770928.6208
Heavy Duty Trucks | Diesel | Rigid 14 - 20 t | Euro VI D/E | DPF+SCR | SPN23 [#/kWh] | Urban Off Peak | -0.04 | 1 | 10 | 75 | 0 | 0 | 178610770928.6208 | 0 | 0 | 0 | 1 | 0% | 0% | 50 | 178610770928.6208
Heavy Duty Trucks | Diesel | Rigid 14 - 20 t | Euro VI D/E | DPF+SCR | SPN23 [#/kWh] | Rural | -0.04 | 1 | 10 | 75 | 0 | 0 | 60922961131.5765 | 0 | 0 | 0 | 1 | 0% | 0% | 50 | 60922961131.5765
Heavy Duty Trucks | Diesel | Rigid 14 - 20 t | Euro VI D/E | DPF+SCR | SPN23 [#/kWh] | Highway | -0.04 | 1 | 10 | 75 | 0 | 0 | 47488071971.527 | 0 | 0 | 0 | 1 | 0% | 0% | 50 | 47488071971.527
Heavy Duty Trucks | Diesel | Rigid 14 - 20 t | Euro VI D/E | DPF+SCR | SPN23 [#/kWh] | Urban Peak | -0.02 | 0 | 10 | 85 | 0 | 0 | 178610770928.6208 | 0 | 0 | 0 | 1 | 0% | 0% | 50 | 178610770928.6208
Heavy Duty Trucks | Diesel | Rigid 14 - 20 t | Euro VI D/E | DPF+SCR | SPN23 [#/kWh] | Urban Off Peak | -0.02 | 0 | 10 | 85 | 0 | 0 | 178610770928.6208 | 0 | 0 | 0 | 1 | 0% | 0% | 50 | 178610770928.6208
Heavy Duty Trucks | Diesel | Rigid 14 - 20 t | Euro VI D/E | DPF+SCR | SPN23 [#/kWh] | Rural | -0.02 | 0 | 10 | 85 | 0 | 0 | 60922961131.5765 | 0 | 0 | 0 | 1 | 0% | 0% | 50 | 60922961131.5765
Heavy Duty Trucks | Diesel | Rigid 14 - 20 t | Euro VI D/E | DPF+SCR | SPN23 [#/kWh] | Highway | -0.02 | 0 | 10 | 85 | 0 | 0 | 47488071971.527 | 0 | 0 | 0 | 1 | 0% | 0% | 50 | 47488071971.527
Heavy Duty Trucks | Diesel | Rigid 14 - 20 t | Euro VI D/E | DPF+SCR | SPN23 [#/kWh] | Urban Peak | -0.02 | 0.5 | 10 | 85 | 0 | 0 | 178610770928.6208 | 0 | 0 | 0 | 1 | 0% | 0% | 50 | 178610770928.6208
Heavy Duty Trucks | Diesel | Rigid 14 - 20 t | Euro VI D/E | DPF+SCR | SPN23 [#/kWh] | Urban Off Peak | -0.02 | 0.5 | 10 | 85 | 0 | 0 | 178610770928.6208 | 0 | 0 | 0 | 1 | 0% | 0% | 50 | 178610770928.6208
Heavy Duty Trucks | Diesel | Rigid 14 - 20 t | Euro VI D/E | DPF+SCR | SPN23 [#/kWh] | Rural | -0.02 | 0.5 | 10 | 85 | 0 | 0 | 60922961131.5765 | 0 | 0 | 0 | 1 | 0% | 0% | 50 | 60922961131.5765
Heavy Duty Trucks | Diesel | Rigid 14 - 20 t | Euro VI D/E | DPF+SCR | SPN23 [#/kWh] | Highway | -0.02 | 0.5 | 10 | 85 | 0 | 0 | 47488071971.527 | 0 | 0 | 0 | 1 | 0% | 0% | 50 | 47488071971.527
Heavy Duty Trucks | Diesel | Rigid 14 - 20 t | Euro VI D/E | DPF+SCR | SPN23 [#/kWh] | Urban Peak | -0.02 | 1 | 10 | 85 | 0 | 0 | 178610770928.6208 | 0 | 0 | 0 | 1 | 0% | 0% | 50 | 178610770928.6208
Heavy Duty Trucks | Diesel | Rigid 14 - 20 t | Euro VI D/E | DPF+SCR | SPN23 [#/kWh] | Urban Off Peak | -0.02 | 1 | 10 | 85 | 0 | 0 | 178610770928.6208 | 0 | 0 | 0 | 1 | 0% | 0% | 50 | 178610770928.6208
Heavy Duty Trucks | Diesel | Rigid 14 - 20 t | Euro VI D/E | DPF+SCR | SPN23 [#/kWh] | Rural | -0.02 | 1 | 10 | 85 | 0 | 0 | 60922961131.5765 | 0 | 0 | 0 | 1 | 0% | 0% | 50 | 60922961131.5765
Heavy Duty Trucks | Diesel | Rigid 14 - 20 t | Euro VI D/E | DPF+SCR | SPN23 [#/kWh] | Highway | -0.02 | 1 | 10 | 85 | 0 | 0 | 47488071971.527 | 0 | 0 | 0 | 1 | 0% | 0% | 50 | 47488071971.527
Heavy Duty Trucks | Diesel | Rigid 14 - 20 t | Euro VI D/E | DPF+SCR | SPN23 [#/kWh] | Urban Peak | 0 | 0 | 10 | 85 | 0 | 0 | 178610770928.6208 | 0 | 0 | 0 | 1 | 0% | 0% | 50 | 178610770928.6208
Heavy Duty Trucks | Diesel | Rigid 14 - 20 t | Euro VI D/E | DPF+SCR | SPN23 [#/kWh] | Urban Off Peak | 0 | 0 | 10 | 85 | 0 | 0 | 178610770928.6208 | 0 | 0 | 0 | 1 | 0% | 0% | 50 | 178610770928.6208
Heavy Duty Trucks | Diesel | Rigid 14 - 20 t | Euro VI D/E | DPF+SCR | SPN23 [#/kWh] | Rural | 0 | 0 | 10 | 85 | 0 | 0 | 60922961131.5765 | 0 | 0 | 0 | 1 | 0% | 0% | 50 | 60922961131.5765
Heavy Duty Trucks | Diesel | Rigid 14 - 20 t | Euro VI D/E | DPF+SCR | SPN23 [#/kWh] | Highway | 0 | 0 | 10 | 85 | 0 | 0 | 47488071971.527 | 0 | 0 | 0 | 1 | 0% | 0% | 50 | 47488071971.527
Heavy Duty Trucks | Diesel | Rigid 14 - 20 t | Euro VI D/E | DPF+SCR | SPN23 [#/kWh] | Urban Peak | 0 | 0.5 | 10 | 85 | 0 | 0 | 178610770928.6208 | 0 | 0 | 0 | 1 | 0% | 0% | 50 | 178610770928.6208
Heavy Duty Trucks | Diesel | Rigid 14 - 20 t | Euro VI D/E | DPF+SCR | SPN23 [#/kWh] | Urban Off Peak | 0 | 0.5 | 10 | 85 | 0 | 0 | 178610770928.6208 | 0 | 0 | 0 | 1 | 0% | 0% | 50 | 178610770928.6208
Heavy Duty Trucks | Diesel | Rigid 14 - 20 t | Euro VI D/E | DPF+SCR | SPN23 [#/kWh] | Rural | 0 | 0.5 | 10 | 85 | 0 | 0 | 60922961131.5765 | 0 | 0 | 0 | 1 | 0% | 0% | 50 | 60922961131.5765
Heavy Duty Trucks | Diesel | Rigid 14 - 20 t | Euro VI D/E | DPF+SCR | SPN23 [#/kWh] | Highway | 0 | 0.5 | 10 | 85 | 0 | 0 | 47488071971.527 | 0 | 0 | 0 | 1 | 0% | 0% | 50 | 47488071971.527
Heavy Duty Trucks | Diesel | Rigid 14 - 20 t | Euro VI D/E | DPF+SCR | SPN23 [#/kWh] | Urban Peak | 0 | 1 | 10 | 85 | 0 | 0 | 178610770928.6208 | 0 | 0 | 0 | 1 | 0% | 0% | 50 | 178610770928.6208
Heavy Duty Trucks | Diesel | Rigid 14 - 20 t | Euro VI D/E | DPF+SCR | SPN23 [#/kWh] | Urban Off Peak | 0 | 1 | 10 | 85 | 0 | 0 | 178610770928.6208 | 0 | 0 | 0 | 1 | 0% | 0% | 50 | 178610770928.6208
Heavy Duty Trucks | Diesel | Rigid 14 - 20 t | Euro VI D/E | DPF+SCR | SPN23 [#/kWh] | Rural | 0 | 1 | 10 | 85 | 0 | 0 | 60922961131.5765 | 0 | 0 | 0 | 1 | 0% | 0% | 50 | 60922961131.5765
Heavy Duty Trucks | Diesel | Rigid 14 - 20 t | Euro VI D/E | DPF+SCR | SPN23 [#/kWh] | Highway | 0 | 1 | 10 | 85 | 0 | 0 | 47488071971.527 | 0 | 0 | 0 | 1 | 0% | 0% | 50 | 47488071971.527
Heavy Duty Trucks | Diesel | Rigid 14 - 20 t | Euro VI D/E | DPF+SCR | SPN23 [#/kWh] | Urban Peak | 0.02 | 0 | 10 | 85 | 0 | 0 | 178610770928.6208 | 0 | 0 | 0 | 1 | 0% | 0% | 50 | 178610770928.6208
Heavy Duty Trucks | Diesel | Rigid 14 - 20 t | Euro VI D/E | DPF+SCR | SPN23 [#/kWh] | Urban Off Peak | 0.02 | 0 | 10 | 85 | 0 | 0 | 178610770928.6208 | 0 | 0 | 0 | 1 | 0% | 0% | 50 | 178610770928.6208
Heavy Duty Trucks | Diesel | Rigid 14 - 20 t | Euro VI D/E | DPF+SCR | SPN23 [#/kWh] | Rural | 0.02 | 0 | 10 | 85 | 0 | 0 | 60922961131.5765 | 0 | 0 | 0 | 1 | 0% | 0% | 50 | 60922961131.5765
Heavy Duty Trucks | Diesel | Rigid 14 - 20 t | Euro VI D/E | DPF+SCR | SPN23 [#/kWh] | Highway | 0.02 | 0 | 10 | 85 | 0 | 0 | 47488071971.527 | 0 | 0 | 0 | 1 | 0% | 0% | 50 | 47488071971.527
Heavy Duty Trucks | Diesel | Rigid 14 - 20 t | Euro VI D/E | DPF+SCR | SPN23 [#/kWh] | Urban Peak | 0.02 | 0.5 | 10 | 85 | 0 | 0 | 178610770928.6208 | 0 | 0 | 0 | 1 | 0% | 0% | 50 | 178610770928.6208
Heavy Duty Trucks | Diesel | Rigid 14 - 20 t | Euro VI D/E | DPF+SCR | SPN23 [#/kWh] | Urban Off Peak | 0.02 | 0.5 | 10 | 85 | 0 | 0 | 178610770928.6208 | 0 | 0 | 0 | 1 | 0% | 0% | 50 | 178610770928.6208
Heavy Duty Trucks | Diesel | Rigid 14 - 20 t | Euro VI D/E | DPF+SCR | SPN23 [#/kWh] | Rural | 0.02 | 0.5 | 10 | 85 | 0 | 0 | 60922961131.5765 | 0 | 0 | 0 | 1 | 0% | 0% | 50 | 60922961131.5765
Heavy Duty Trucks | Diesel | Rigid 14 - 20 t | Euro VI D/E | DPF+SCR | SPN23 [#/kWh] | Highway | 0.02 | 0.5 | 10 | 85 | 0 | 0 | 47488071971.527 | 0 | 0 | 0 | 1 | 0% | 0% | 50 | 47488071971.527
Heavy Duty Trucks | Diesel | Rigid 14 - 20 t | Euro VI D/E | DPF+SCR | SPN23 [#/kWh] | Urban Peak | 0.02 | 1 | 10 | 85 | 0 | 0 | 178610770928.6208 | 0 | 0 | 0 | 1 | 0% | 0% | 50 | 178610770928.6208
Heavy Duty Trucks | Diesel | Rigid 14 - 20 t | Euro VI D/E | DPF+SCR | SPN23 [#/kWh] | Urban Off Peak | 0.02 | 1 | 10 | 85 | 0 | 0 | 178610770928.6208 | 0 | 0 | 0 | 1 | 0% | 0% | 50 | 178610770928.6208
Heavy Duty Trucks | Diesel | Rigid 14 - 20 t | Euro VI D/E | DPF+SCR | SPN23 [#/kWh] | Rural | 0.02 | 1 | 10 | 85 | 0 | 0 | 60922961131.5765 | 0 | 0 | 0 | 1 | 0% | 0% | 50 | 60922961131.5765
Heavy Duty Trucks | Diesel | Rigid 14 - 20 t | Euro VI D/E | DPF+SCR | SPN23 [#/kWh] | Highway | 0.02 | 1 | 10 | 85 | 0 | 0 | 47488071971.527 | 0 | 0 | 0 | 1 | 0% | 0% | 50 | 47488071971.527
Heavy Duty Trucks | Diesel | Rigid 14 - 20 t | Euro VI D/E | DPF+SCR | SPN23 [#/kWh] | Urban Peak | 0.04 | 0 | 10 | 85 | 0 | 0 | 178610770928.6208 | 0 | 0 | 0 | 1 | 0% | 0% | 50 | 178610770928.6208
Heavy Duty Trucks | Diesel | Rigid 14 - 20 t | Euro VI D/E | DPF+SCR | SPN23 [#/kWh] | Urban Off Peak | 0.04 | 0 | 10 | 85 | 0 | 0 | 178610770928.6208 | 0 | 0 | 0 | 1 | 0% | 0% | 50 | 178610770928.6208
Heavy Duty Trucks | Diesel | Rigid 14 - 20 t | Euro VI D/E | DPF+SCR | SPN23 [#/kWh] | Rural | 0.04 | 0 | 10 | 85 | 0 | 0 | 60922961131.5765 | 0 | 0 | 0 | 1 | 0% | 0% | 50 | 60922961131.5765
Heavy Duty Trucks | Diesel | Rigid 14 - 20 t | Euro VI D/E | DPF+SCR | SPN23 [#/kWh] | Highway | 0.04 | 0 | 10 | 85 | 0 | 0 | 47488071971.527 | 0 | 0 | 0 | 1 | 0% | 0% | 50 | 47488071971.527
Heavy Duty Trucks | Diesel | Rigid 14 - 20 t | Euro VI D/E | DPF+SCR | SPN23 [#/kWh] | Urban Peak | 0.04 | 0.5 | 10 | 85 | 0 | 0 | 178610770928.6208 | 0 | 0 | 0 | 1 | 0% | 0% | 50 | 178610770928.6208
Heavy Duty Trucks | Diesel | Rigid 14 - 20 t | Euro VI D/E | DPF+SCR | SPN23 [#/kWh] | Urban Off Peak | 0.04 | 0.5 | 10 | 85 | 0 | 0 | 178610770928.6208 | 0 | 0 | 0 | 1 | 0% | 0% | 50 | 178610770928.6208
Heavy Duty Trucks | Diesel | Rigid 14 - 20 t | Euro VI D/E | DPF+SCR | SPN23 [#/kWh] | Rural | 0.04 | 0.5 | 10 | 85 | 0 | 0 | 60922961131.5765 | 0 | 0 | 0 | 1 | 0% | 0% | 50 | 60922961131.5765
Heavy Duty Trucks | Diesel | Rigid 14 - 20 t | Euro VI D/E | DPF+SCR | SPN23 [#/kWh] | Highway | 0.04 | 0.5 | 10 | 85 | 0 | 0 | 47488071971.527 | 0 | 0 | 0 | 1 | 0% | 0% | 50 | 47488071971.527
Heavy Duty Trucks | Diesel | Rigid 14 - 20 t | Euro VI D/E | DPF+SCR | SPN23 [#/kWh] | Urban Peak | 0.04 | 1 | 10 | 80 | 0 | 0 | 178610770928.6208 | 0 | 0 | 0 | 1 | 0% | 0% | 50 | 178610770928.6208
Heavy Duty Trucks | Diesel | Rigid 14 - 20 t | Euro VI D/E | DPF+SCR | SPN23 [#/kWh] | Urban Off Peak | 0.04 | 1 | 10 | 80 | 0 | 0 | 178610770928.6208 | 0 | 0 | 0 | 1 | 0% | 0% | 50 | 178610770928.6208
Heavy Duty Trucks | Diesel | Rigid 14 - 20 t | Euro VI D/E | DPF+SCR | SPN23 [#/kWh] | Rural | 0.04 | 1 | 10 | 80 | 0 | 0 | 60922961131.5765 | 0 | 0 | 0 | 1 | 0% | 0% | 50 | 60922961131.5765
Heavy Duty Trucks | Diesel | Rigid 14 - 20 t | Euro VI D/E | DPF+SCR | SPN23 [#/kWh] | Highway | 0.04 | 1 | 10 | 80 | 0 | 0 | 47488071971.527 | 0 | 0 | 0 | 1 | 0% | 0% | 50 | 47488071971.527
Heavy Duty Trucks | Diesel | Rigid 14 - 20 t | Euro VI D/E | DPF+SCR | SPN23 [#/kWh] | Urban Peak | 0.06 | 0 | 10 | 85 | 0 | 0 | 178610770928.6208 | 0 | 0 | 0 | 1 | 0% | 0% | 50 | 178610770928.6208
Heavy Duty Trucks | Diesel | Rigid 14 - 20 t | Euro VI D/E | DPF+SCR | SPN23 [#/kWh] | Urban Off Peak | 0.06 | 0 | 10 | 85 | 0 | 0 | 178610770928.6208 | 0 | 0 | 0 | 1 | 0% | 0% | 50 | 178610770928.6208
Heavy Duty Trucks | Diesel | Rigid 14 - 20 t | Euro VI D/E | DPF+SCR | SPN23 [#/kWh] | Rural | 0.06 | 0 | 10 | 85 | 0 | 0 | 60922961131.5765 | 0 | 0 | 0 | 1 | 0% | 0% | 50 | 60922961131.5765
Heavy Duty Trucks | Diesel | Rigid 14 - 20 t | Euro VI D/E | DPF+SCR | SPN23 [#/kWh] | Highway | 0.06 | 0 | 10 | 85 | 0 | 0 | 47488071971.527 | 0 | 0 | 0 | 1 | 0% | 0% | 50 | 47488071971.527
Heavy Duty Trucks | Diesel | Rigid 14 - 20 t | Euro VI D/E | DPF+SCR | SPN23 [#/kWh] | Urban Peak | 0.06 | 0.5 | 10 | 80 | 0 | 0 | 178610770928.6208 | 0 | 0 | 0 | 1 | 0% | 0% | 50 | 178610770928.6208
Heavy Duty Trucks | Diesel | Rigid 14 - 20 t | Euro VI D/E | DPF+SCR | SPN23 [#/kWh] | Urban Off Peak | 0.06 | 0.5 | 10 | 80 | 0 | 0 | 178610770928.6208 | 0 | 0 | 0 | 1 | 0% | 0% | 50 | 178610770928.6208
Heavy Duty Trucks | Diesel | Rigid 14 - 20 t | Euro VI D/E | DPF+SCR | SPN23 [#/kWh] | Rural | 0.06 | 0.5 | 10 | 80 | 0 | 0 | 60922961131.5765 | 0 | 0 | 0 | 1 | 0% | 0% | 50 | 60922961131.5765
Heavy Duty Trucks | Diesel | Rigid 14 - 20 t | Euro VI D/E | DPF+SCR | SPN23 [#/kWh] | Highway | 0.06 | 0.5 | 10 | 80 | 0 | 0 | 47488071971.527 | 0 | 0 | 0 | 1 | 0% | 0% | 50 | 47488071971.527
Heavy Duty Trucks | Diesel | Rigid 14 - 20 t | Euro VI D/E | DPF+SCR | SPN23 [#/kWh] | Urban Peak | 0.06 | 1 | 10 | 65 | 0 | 0 | 178610770928.6208 | 0 | 0 | 0 | 1 | 0% | 0% | 50 | 178610770928.6208
Heavy Duty Trucks | Diesel | Rigid 14 - 20 t | Euro VI D/E | DPF+SCR | SPN23 [#/kWh] | Urban Off Peak | 0.06 | 1 | 10 | 65 | 0 | 0 | 178610770928.6208 | 0 | 0 | 0 | 1 | 0% | 0% | 50 | 178610770928.6208
Heavy Duty Trucks | Diesel | Rigid 14 - 20 t | Euro VI D/E | DPF+SCR | SPN23 [#/kWh] | Rural | 0.06 | 1 | 10 | 65 | 0 | 0 | 60922961131.5765 | 0 | 0 | 0 | 1 | 0% | 0% | 50 | 60922961131.5765
Heavy Duty Trucks | Diesel | Rigid 14 - 20 t | Euro VI D/E | DPF+SCR | SPN23 [#/kWh] | Highway | 0.06 | 1 | 10 | 65 | 0 | 0 | 47488071971.527 | 0 | 0 | 0 | 1 | 0% | 0% | 50 | 47488071971.527
Heavy Duty Trucks | Diesel | Rigid 20 - 26 t | Conventional |  | SPN23 [#/kWh] | Urban Peak | -0.06 | 0 | 12 | 86 | 0 | 0 | 7.3438e+14 | 0 | 0 | 0 | 1 | 0% | 0% | 50 | 7.3438e+14
Heavy Duty Trucks | Diesel | Rigid 20 - 26 t | Conventional |  | SPN23 [#/kWh] | Urban Off Peak | -0.06 | 0 | 12 | 86 | 0 | 0 | 7.3438e+14 | 0 | 0 | 0 | 1 | 0% | 0% | 50 | 7.3438e+14
Heavy Duty Trucks | Diesel | Rigid 20 - 26 t | Conventional |  | SPN23 [#/kWh] | Rural | -0.06 | 0 | 12 | 86 | 0 | 0 | 3.1767e+14 | 0 | 0 | 0 | 1 | 0% | 0% | 50 | 3.1767e+14
Heavy Duty Trucks | Diesel | Rigid 20 - 26 t | Conventional |  | SPN23 [#/kWh] | Highway | -0.06 | 0 | 12 | 86 | 0 | 0 | 3.2842e+14 | 0 | 0 | 0 | 1 | 0% | 0% | 50 | 3.2842e+14
Heavy Duty Trucks | Diesel | Rigid 20 - 26 t | Conventional |  | SPN23 [#/kWh] | Urban Peak | -0.06 | 0.5 | 12 | 86 | 0 | 0 | 7.3438e+14 | 0 | 0 | 0 | 1 | 0% | 0% | 50 | 7.3438e+14
Heavy Duty Trucks | Diesel | Rigid 20 - 26 t | Conventional |  | SPN23 [#/kWh] | Urban Off Peak | -0.06 | 0.5 | 12 | 86 | 0 | 0 | 7.3438e+14 | 0 | 0 | 0 | 1 | 0% | 0% | 50 | 7.3438e+14
Heavy Duty Trucks | Diesel | Rigid 20 - 26 t | Conventional |  | SPN23 [#/kWh] | Rural | -0.06 | 0.5 | 12 | 86 | 0 | 0 | 3.1767e+14 | 0 | 0 | 0 | 1 | 0% | 0% | 50 | 3.1767e+14
Heavy Duty Trucks | Diesel | Rigid 20 - 26 t | Conventional |  | SPN23 [#/kWh] | Highway | -0.06 | 0.5 | 12 | 86 | 0 | 0 | 3.2842e+14 | 0 | 0 | 0 | 1 | 0% | 0% | 50 | 3.2842e+14
Heavy Duty Trucks | Diesel | Rigid 20 - 26 t | Conventional |  | SPN23 [#/kWh] | Urban Peak | -0.06 | 1 | 12 | 86 | 0 | 0 | 7.3438e+14 | 0 | 0 | 0 | 1 | 0% | 0% | 50 | 7.3438e+14
Heavy Duty Trucks | Diesel | Rigid 20 - 26 t | Conventional |  | SPN23 [#/kWh] | Urban Off Peak | -0.06 | 1 | 12 | 86 | 0 | 0 | 7.3438e+14 | 0 | 0 | 0 | 1 | 0% | 0% | 50 | 7.3438e+14
Heavy Duty Trucks | Diesel | Rigid 20 - 26 t | Conventional |  | SPN23 [#/kWh] | Rural | -0.06 | 1 | 12 | 86 | 0 | 0 | 3.1767e+14 | 0 | 0 | 0 | 1 | 0% | 0% | 50 | 3.1767e+14
Heavy Duty Trucks | Diesel | Rigid 20 - 26 t | Conventional |  | SPN23 [#/kWh] | Highway | -0.06 | 1 | 12 | 86 | 0 | 0 | 3.2842e+14 | 0 | 0 | 0 | 1 | 0% | 0% | 50 | 3.2842e+14
Heavy Duty Trucks | Diesel | Rigid 20 - 26 t | Conventional |  | SPN23 [#/kWh] | Urban Peak | -0.04 | 0 | 12 | 86 | 0 | 0 | 7.3438e+14 | 0 | 0 | 0 | 1 | 0% | 0% | 50 | 7.3438e+14
Heavy Duty Trucks | Diesel | Rigid 20 - 26 t | Conventional |  | SPN23 [#/kWh] | Urban Off Peak | -0.04 | 0 | 12 | 86 | 0 | 0 | 7.3438e+14 | 0 | 0 | 0 | 1 | 0% | 0% | 50 | 7.3438e+14
Heavy Duty Trucks | Diesel | Rigid 20 - 26 t | Conventional |  | SPN23 [#/kWh] | Rural | -0.04 | 0 | 12 | 86 | 0 | 0 | 3.1767e+14 | 0 | 0 | 0 | 1 | 0% | 0% | 50 | 3.1767e+14
Heavy Duty Trucks | Diesel | Rigid 20 - 26 t | Conventional |  | SPN23 [#/kWh] | Highway | -0.04 | 0 | 12 | 86 | 0 | 0 | 3.2842e+14 | 0 | 0 | 0 | 1 | 0% | 0% | 50 | 3.2842e+14
Heavy Duty Trucks | Diesel | Rigid 20 - 26 t | Conventional |  | SPN23 [#/kWh] | Urban Peak | -0.04 | 0.5 | 12 | 86 | 0 | 0 | 7.3438e+14 | 0 | 0 | 0 | 1 | 0% | 0% | 50 | 7.3438e+14
Heavy Duty Trucks | Diesel | Rigid 20 - 26 t | Conventional |  | SPN23 [#/kWh] | Urban Off Peak | -0.04 | 0.5 | 12 | 86 | 0 | 0 | 7.3438e+14 | 0 | 0 | 0 | 1 | 0% | 0% | 50 | 7.3438e+14
Heavy Duty Trucks | Diesel | Rigid 20 - 26 t | Conventional |  | SPN23 [#/kWh] | Rural | -0.04 | 0.5 | 12 | 86 | 0 | 0 | 3.1767e+14 | 0 | 0 | 0 | 1 | 0% | 0% | 50 | 3.1767e+14
Heavy Duty Trucks | Diesel | Rigid 20 - 26 t | Conventional |  | SPN23 [#/kWh] | Highway | -0.04 | 0.5 | 12 | 86 | 0 | 0 | 3.2842e+14 | 0 | 0 | 0 | 1 | 0% | 0% | 50 | 3.2842e+14
Heavy Duty Trucks | Diesel | Rigid 20 - 26 t | Conventional |  | SPN23 [#/kWh] | Urban Peak | -0.04 | 1 | 12 | 86 | 0 | 0 | 7.3438e+14 | 0 | 0 | 0 | 1 | 0% | 0% | 50 | 7.3438e+14
Heavy Duty Trucks | Diesel | Rigid 20 - 26 t | Conventional |  | SPN23 [#/kWh] | Urban Off Peak | -0.04 | 1 | 12 | 86 | 0 | 0 | 7.3438e+14 | 0 | 0 | 0 | 1 | 0% | 0% | 50 | 7.3438e+14
Heavy Duty Trucks | Diesel | Rigid 20 - 26 t | Conventional |  | SPN23 [#/kWh] | Rural | -0.04 | 1 | 12 | 86 | 0 | 0 | 3.1767e+14 | 0 | 0 | 0 | 1 | 0% | 0% | 50 | 3.1767e+14
Heavy Duty Trucks | Diesel | Rigid 20 - 26 t | Conventional |  | SPN23 [#/kWh] | Highway | -0.04 | 1 | 12 | 86 | 0 | 0 | 3.2842e+14 | 0 | 0 | 0 | 1 | 0% | 0% | 50 | 3.2842e+14
Heavy Duty Trucks | Diesel | Rigid 20 - 26 t | Conventional |  | SPN23 [#/kWh] | Urban Peak | -0.02 | 0 | 12 | 86 | 0 | 0 | 7.3438e+14 | 0 | 0 | 0 | 1 | 0% | 0% | 50 | 7.3438e+14
Heavy Duty Trucks | Diesel | Rigid 20 - 26 t | Conventional |  | SPN23 [#/kWh] | Urban Off Peak | -0.02 | 0 | 12 | 86 | 0 | 0 | 7.3438e+14 | 0 | 0 | 0 | 1 | 0% | 0% | 50 | 7.3438e+14
Heavy Duty Trucks | Diesel | Rigid 20 - 26 t | Conventional |  | SPN23 [#/kWh] | Rural | -0.02 | 0 | 12 | 86 | 0 | 0 | 3.1767e+14 | 0 | 0 | 0 | 1 | 0% | 0% | 50 | 3.1767e+14
Heavy Duty Trucks | Diesel | Rigid 20 - 26 t | Conventional |  | SPN23 [#/kWh] | Highway | -0.02 | 0 | 12 | 86 | 0 | 0 | 3.2842e+14 | 0 | 0 | 0 | 1 | 0% | 0% | 50 | 3.2842e+14
Heavy Duty Trucks | Diesel | Rigid 20 - 26 t | Conventional |  | SPN23 [#/kWh] | Urban Peak | -0.02 | 0.5 | 12 | 86 | 0 | 0 | 7.3438e+14 | 0 | 0 | 0 | 1 | 0% | 0% | 50 | 7.3438e+14
Heavy Duty Trucks | Diesel | Rigid 20 - 26 t | Conventional |  | SPN23 [#/kWh] | Urban Off Peak | -0.02 | 0.5 | 12 | 86 | 0 | 0 | 7.3438e+14 | 0 | 0 | 0 | 1 | 0% | 0% | 50 | 7.3438e+14
Heavy Duty Trucks | Diesel | Rigid 20 - 26 t | Conventional |  | SPN23 [#/kWh] | Rural | -0.02 | 0.5 | 12 | 86 | 0 | 0 | 3.1767e+14 | 0 | 0 | 0 | 1 | 0% | 0% | 50 | 3.1767e+14
Heavy Duty Trucks | Diesel | Rigid 20 - 26 t | Conventional |  | SPN23 [#/kWh] | Highway | -0.02 | 0.5 | 12 | 86 | 0 | 0 | 3.2842e+14 | 0 | 0 | 0 | 1 | 0% | 0% | 50 | 3.2842e+14
Heavy Duty Trucks | Diesel | Rigid 20 - 26 t | Conventional |  | SPN23 [#/kWh] | Urban Peak | -0.02 | 1 | 12 | 86 | 0 | 0 | 7.3438e+14 | 0 | 0 | 0 | 1 | 0% | 0% | 50 | 7.3438e+14
Heavy Duty Trucks | Diesel | Rigid 20 - 26 t | Conventional |  | SPN23 [#/kWh] | Urban Off Peak | -0.02 | 1 | 12 | 86 | 0 | 0 | 7.3438e+14 | 0 | 0 | 0 | 1 | 0% | 0% | 50 | 7.3438e+14
Heavy Duty Trucks | Diesel | Rigid 20 - 26 t | Conventional |  | SPN23 [#/kWh] | Rural | -0.02 | 1 | 12 | 86 | 0 | 0 | 3.1767e+14 | 0 | 0 | 0 | 1 | 0% | 0% | 50 | 3.1767e+14
Heavy Duty Trucks | Diesel | Rigid 20 - 26 t | Conventional |  | SPN23 [#/kWh] | Highway | -0.02 | 1 | 12 | 86 | 0 | 0 | 3.2842e+14 | 0 | 0 | 0 | 1 | 0% | 0% | 50 | 3.2842e+14
Heavy Duty Trucks | Diesel | Rigid 20 - 26 t | Conventional |  | SPN23 [#/kWh] | Urban Peak | 0 | 0 | 12 | 86 | 0 | 0 | 7.3438e+14 | 0 | 0 | 0 | 1 | 0% | 0% | 50 | 7.3438e+14
Heavy Duty Trucks | Diesel | Rigid 20 - 26 t | Conventional |  | SPN23 [#/kWh] | Urban Off Peak | 0 | 0 | 12 | 86 | 0 | 0 | 7.3438e+14 | 0 | 0 | 0 | 1 | 0% | 0% | 50 | 7.3438e+14
Heavy Duty Trucks | Diesel | Rigid 20 - 26 t | Conventional |  | SPN23 [#/kWh] | Rural | 0 | 0 | 12 | 86 | 0 | 0 | 3.1767e+14 | 0 | 0 | 0 | 1 | 0% | 0% | 50 | 3.1767e+14
Heavy Duty Trucks | Diesel | Rigid 20 - 26 t | Conventional |  | SPN23 [#/kWh] | Highway | 0 | 0 | 12 | 86 | 0 | 0 | 3.2842e+14 | 0 | 0 | 0 | 1 | 0% | 0% | 50 | 3.2842e+14
Heavy Duty Trucks | Diesel | Rigid 20 - 26 t | Conventional |  | SPN23 [#/kWh] | Urban Peak | 0 | 0.5 | 12 | 86 | 0 | 0 | 7.3438e+14 | 0 | 0 | 0 | 1 | 0% | 0% | 50 | 7.3438e+14
Heavy Duty Trucks | Diesel | Rigid 20 - 26 t | Conventional |  | SPN23 [#/kWh] | Urban Off Peak | 0 | 0.5 | 12 | 86 | 0 | 0 | 7.3438e+14 | 0 | 0 | 0 | 1 | 0% | 0% | 50 | 7.3438e+14
Heavy Duty Trucks | Diesel | Rigid 20 - 26 t | Conventional |  | SPN23 [#/kWh] | Rural | 0 | 0.5 | 12 | 86 | 0 | 0 | 3.1767e+14 | 0 | 0 | 0 | 1 | 0% | 0% | 50 | 3.1767e+14
Heavy Duty Trucks | Diesel | Rigid 20 - 26 t | Conventional |  | SPN23 [#/kWh] | Highway | 0 | 0.5 | 12 | 86 | 0 | 0 | 3.2842e+14 | 0 | 0 | 0 | 1 | 0% | 0% | 50 | 3.2842e+14
Heavy Duty Trucks | Diesel | Rigid 20 - 26 t | Conventional |  | SPN23 [#/kWh] | Urban Peak | 0 | 1 | 12 | 86 | 0 | 0 | 7.3438e+14 | 0 | 0 | 0 | 1 | 0% | 0% | 50 | 7.3438e+14
Heavy Duty Trucks | Diesel | Rigid 20 - 26 t | Conventional |  | SPN23 [#/kWh] | Urban Off Peak | 0 | 1 | 12 | 86 | 0 | 0 | 7.3438e+14 | 0 | 0 | 0 | 1 | 0% | 0% | 50 | 7.3438e+14
Heavy Duty Trucks | Diesel | Rigid 20 - 26 t | Conventional |  | SPN23 [#/kWh] | Rural | 0 | 1 | 12 | 86 | 0 | 0 | 3.1767e+14 | 0 | 0 | 0 | 1 | 0% | 0% | 50 | 3.1767e+14
Heavy Duty Trucks | Diesel | Rigid 20 - 26 t | Conventional |  | SPN23 [#/kWh] | Highway | 0 | 1 | 12 | 86 | 0 | 0 | 3.2842e+14 | 0 | 0 | 0 | 1 | 0% | 0% | 50 | 3.2842e+14
Heavy Duty Trucks | Diesel | Rigid 20 - 26 t | Conventional |  | SPN23 [#/kWh] | Urban Peak | 0.02 | 0 | 12 | 86 | 0 | 0 | 7.3438e+14 | 0 | 0 | 0 | 1 | 0% | 0% | 50 | 7.3438e+14
Heavy Duty Trucks | Diesel | Rigid 20 - 26 t | Conventional |  | SPN23 [#/kWh] | Urban Off Peak | 0.02 | 0 | 12 | 86 | 0 | 0 | 7.3438e+14 | 0 | 0 | 0 | 1 | 0% | 0% | 50 | 7.3438e+14
Heavy Duty Trucks | Diesel | Rigid 20 - 26 t | Conventional |  | SPN23 [#/kWh] | Rural | 0.02 | 0 | 12 | 86 | 0 | 0 | 3.1767e+14 | 0 | 0 | 0 | 1 | 0% | 0% | 50 | 3.1767e+14
Heavy Duty Trucks | Diesel | Rigid 20 - 26 t | Conventional |  | SPN23 [#/kWh] | Highway | 0.02 | 0 | 12 | 86 | 0 | 0 | 3.2842e+14 | 0 | 0 | 0 | 1 | 0% | 0% | 50 | 3.2842e+14
Heavy Duty Trucks | Diesel | Rigid 20 - 26 t | Conventional |  | SPN23 [#/kWh] | Urban Peak | 0.02 | 0.5 | 12 | 86 | 0 | 0 | 7.3438e+14 | 0 | 0 | 0 | 1 | 0% | 0% | 50 | 7.3438e+14
Heavy Duty Trucks | Diesel | Rigid 20 - 26 t | Conventional |  | SPN23 [#/kWh] | Urban Off Peak | 0.02 | 0.5 | 12 | 86 | 0 | 0 | 7.3438e+14 | 0 | 0 | 0 | 1 | 0% | 0% | 50 | 7.3438e+14
Heavy Duty Trucks | Diesel | Rigid 20 - 26 t | Conventional |  | SPN23 [#/kWh] | Rural | 0.02 | 0.5 | 12 | 86 | 0 | 0 | 3.1767e+14 | 0 | 0 | 0 | 1 | 0% | 0% | 50 | 3.1767e+14
Heavy Duty Trucks | Diesel | Rigid 20 - 26 t | Conventional |  | SPN23 [#/kWh] | Highway | 0.02 | 0.5 | 12 | 86 | 0 | 0 | 3.2842e+14 | 0 | 0 | 0 | 1 | 0% | 0% | 50 | 3.2842e+14
Heavy Duty Trucks | Diesel | Rigid 20 - 26 t | Conventional |  | SPN23 [#/kWh] | Urban Peak | 0.02 | 1 | 12 | 85 | 0 | 0 | 7.3438e+14 | 0 | 0 | 0 | 1 | 0% | 0% | 50 | 7.3438e+14
Heavy Duty Trucks | Diesel | Rigid 20 - 26 t | Conventional |  | SPN23 [#/kWh] | Urban Off Peak | 0.02 | 1 | 12 | 85 | 0 | 0 | 7.3438e+14 | 0 | 0 | 0 | 1 | 0% | 0% | 50 | 7.3438e+14
Heavy Duty Trucks | Diesel | Rigid 20 - 26 t | Conventional |  | SPN23 [#/kWh] | Rural | 0.02 | 1 | 12 | 85 | 0 | 0 | 3.1767e+14 | 0 | 0 | 0 | 1 | 0% | 0% | 50 | 3.1767e+14
Heavy Duty Trucks | Diesel | Rigid 20 - 26 t | Conventional |  | SPN23 [#/kWh] | Highway | 0.02 | 1 | 12 | 85 | 0 | 0 | 3.2842e+14 | 0 | 0 | 0 | 1 | 0% | 0% | 50 | 3.2842e+14
Heavy Duty Trucks | Diesel | Rigid 20 - 26 t | Conventional |  | SPN23 [#/kWh] | Urban Peak | 0.04 | 0 | 12 | 86 | 0 | 0 | 7.3438e+14 | 0 | 0 | 0 | 1 | 0% | 0% | 50 | 7.3438e+14
Heavy Duty Trucks | Diesel | Rigid 20 - 26 t | Conventional |  | SPN23 [#/kWh] | Urban Off Peak | 0.04 | 0 | 12 | 86 | 0 | 0 | 7.3438e+14 | 0 | 0 | 0 | 1 | 0% | 0% | 50 | 7.3438e+14
Heavy Duty Trucks | Diesel | Rigid 20 - 26 t | Conventional |  | SPN23 [#/kWh] | Rural | 0.04 | 0 | 12 | 86 | 0 | 0 | 3.1767e+14 | 0 | 0 | 0 | 1 | 0% | 0% | 50 | 3.1767e+14
Heavy Duty Trucks | Diesel | Rigid 20 - 26 t | Conventional |  | SPN23 [#/kWh] | Highway | 0.04 | 0 | 12 | 86 | 0 | 0 | 3.2842e+14 | 0 | 0 | 0 | 1 | 0% | 0% | 50 | 3.2842e+14
Heavy Duty Trucks | Diesel | Rigid 20 - 26 t | Conventional |  | SPN23 [#/kWh] | Urban Peak | 0.04 | 0.5 | 12 | 78 | 0 | 0 | 7.3438e+14 | 0 | 0 | 0 | 1 | 0% | 0% | 50 | 7.3438e+14
Heavy Duty Trucks | Diesel | Rigid 20 - 26 t | Conventional |  | SPN23 [#/kWh] | Urban Off Peak | 0.04 | 0.5 | 12 | 78 | 0 | 0 | 7.3438e+14 | 0 | 0 | 0 | 1 | 0% | 0% | 50 | 7.3438e+14
Heavy Duty Trucks | Diesel | Rigid 20 - 26 t | Conventional |  | SPN23 [#/kWh] | Rural | 0.04 | 0.5 | 12 | 78 | 0 | 0 | 3.1767e+14 | 0 | 0 | 0 | 1 | 0% | 0% | 50 | 3.1767e+14
Heavy Duty Trucks | Diesel | Rigid 20 - 26 t | Conventional |  | SPN23 [#/kWh] | Highway | 0.04 | 0.5 | 12 | 78 | 0 | 0 | 3.2842e+14 | 0 | 0 | 0 | 1 | 0% | 0% | 50 | 3.2842e+14
Heavy Duty Trucks | Diesel | Rigid 20 - 26 t | Conventional |  | SPN23 [#/kWh] | Urban Peak | 0.04 | 1 | 12 | 63 | 0 | 0 | 7.3438e+14 | 0 | 0 | 0 | 1 | 0% | 0% | 50 | 7.3438e+14
Heavy Duty Trucks | Diesel | Rigid 20 - 26 t | Conventional |  | SPN23 [#/kWh] | Urban Off Peak | 0.04 | 1 | 12 | 63 | 0 | 0 | 7.3438e+14 | 0 | 0 | 0 | 1 | 0% | 0% | 50 | 7.3438e+14
Heavy Duty Trucks | Diesel | Rigid 20 - 26 t | Conventional |  | SPN23 [#/kWh] | Rural | 0.04 | 1 | 12 | 63 | 0 | 0 | 3.1767e+14 | 0 | 0 | 0 | 1 | 0% | 0% | 50 | 3.1767e+14
Heavy Duty Trucks | Diesel | Rigid 20 - 26 t | Conventional |  | SPN23 [#/kWh] | Highway | 0.04 | 1 | 12 | 63 | 0 | 0 | 3.2842e+14 | 0 | 0 | 0 | 1 | 0% | 0% | 50 | 3.2842e+14
Heavy Duty Trucks | Diesel | Rigid 20 - 26 t | Conventional |  | SPN23 [#/kWh] | Urban Peak | 0.06 | 0 | 12 | 80 | 0 | 0 | 7.3438e+14 | 0 | 0 | 0 | 1 | 0% | 0% | 50 | 7.3438e+14
Heavy Duty Trucks | Diesel | Rigid 20 - 26 t | Conventional |  | SPN23 [#/kWh] | Urban Off Peak | 0.06 | 0 | 12 | 80 | 0 | 0 | 7.3438e+14 | 0 | 0 | 0 | 1 | 0% | 0% | 50 | 7.3438e+14
Heavy Duty Trucks | Diesel | Rigid 20 - 26 t | Conventional |  | SPN23 [#/kWh] | Rural | 0.06 | 0 | 12 | 80 | 0 | 0 | 3.1767e+14 | 0 | 0 | 0 | 1 | 0% | 0% | 50 | 3.1767e+14
Heavy Duty Trucks | Diesel | Rigid 20 - 26 t | Conventional |  | SPN23 [#/kWh] | Highway | 0.06 | 0 | 12 | 80 | 0 | 0 | 3.2842e+14 | 0 | 0 | 0 | 1 | 0% | 0% | 50 | 3.2842e+14
Heavy Duty Trucks | Diesel | Rigid 20 - 26 t | Conventional |  | SPN23 [#/kWh] | Urban Peak | 0.06 | 0.5 | 12 | 61 | 0 | 0 | 7.3438e+14 | 0 | 0 | 0 | 1 | 0% | 0% | 50 | 7.3438e+14
Heavy Duty Trucks | Diesel | Rigid 20 - 26 t | Conventional |  | SPN23 [#/kWh] | Urban Off Peak | 0.06 | 0.5 | 12 | 61 | 0 | 0 | 7.3438e+14 | 0 | 0 | 0 | 1 | 0% | 0% | 50 | 7.3438e+14
Heavy Duty Trucks | Diesel | Rigid 20 - 26 t | Conventional |  | SPN23 [#/kWh] | Rural | 0.06 | 0.5 | 12 | 61 | 0 | 0 | 3.1767e+14 | 0 | 0 | 0 | 1 | 0% | 0% | 50 | 3.1767e+14
Heavy Duty Trucks | Diesel | Rigid 20 - 26 t | Conventional |  | SPN23 [#/kWh] | Highway | 0.06 | 0.5 | 12 | 61 | 0 | 0 | 3.2842e+14 | 0 | 0 | 0 | 1 | 0% | 0% | 50 | 3.2842e+14
Heavy Duty Trucks | Diesel | Rigid 20 - 26 t | Conventional |  | SPN23 [#/kWh] | Urban Peak | 0.06 | 1 | 12 | 46 | 0 | 0 | 7.3438e+14 | 0 | 0 | 0 | 1 | 0% | 0% | 46 | 7.3438e+14
Heavy Duty Trucks | Diesel | Rigid 20 - 26 t | Conventional |  | SPN23 [#/kWh] | Urban Off Peak | 0.06 | 1 | 12 | 46 | 0 | 0 | 7.3438e+14 | 0 | 0 | 0 | 1 | 0% | 0% | 46 | 7.3438e+14
Heavy Duty Trucks | Diesel | Rigid 20 - 26 t | Conventional |  | SPN23 [#/kWh] | Rural | 0.06 | 1 | 12 | 46 | 0 | 0 | 3.1767e+14 | 0 | 0 | 0 | 1 | 0% | 0% | 46 | 3.1767e+14
Heavy Duty Trucks | Diesel | Rigid 20 - 26 t | Conventional |  | SPN23 [#/kWh] | Highway | 0.06 | 1 | 12 | 46 | 0 | 0 | 3.2842e+14 | 0 | 0 | 0 | 1 | 0% | 0% | 46 | 3.2842e+14
Heavy Duty Trucks | Diesel | Rigid 20 - 26 t | Euro I |  | SPN23 [#/kWh] | Urban Peak | -0.06 | 0 | 12 | 86 | 0 | 0 | 7.3438e+14 | 0 | 0 | 0 | 1 | 0% | 0% | 50 | 7.3438e+14
Heavy Duty Trucks | Diesel | Rigid 20 - 26 t | Euro I |  | SPN23 [#/kWh] | Urban Off Peak | -0.06 | 0 | 12 | 86 | 0 | 0 | 7.3438e+14 | 0 | 0 | 0 | 1 | 0% | 0% | 50 | 7.3438e+14
Heavy Duty Trucks | Diesel | Rigid 20 - 26 t | Euro I |  | SPN23 [#/kWh] | Rural | -0.06 | 0 | 12 | 86 | 0 | 0 | 3.1767e+14 | 0 | 0 | 0 | 1 | 0% | 0% | 50 | 3.1767e+14
Heavy Duty Trucks | Diesel | Rigid 20 - 26 t | Euro I |  | SPN23 [#/kWh] | Highway | -0.06 | 0 | 12 | 86 | 0 | 0 | 3.2842e+14 | 0 | 0 | 0 | 1 | 0% | 0% | 50 | 3.2842e+14
Heavy Duty Trucks | Diesel | Rigid 20 - 26 t | Euro I |  | SPN23 [#/kWh] | Urban Peak | -0.06 | 0.5 | 12 | 86 | 0 | 0 | 7.3438e+14 | 0 | 0 | 0 | 1 | 0% | 0% | 50 | 7.3438e+14
Heavy Duty Trucks | Diesel | Rigid 20 - 26 t | Euro I |  | SPN23 [#/kWh] | Urban Off Peak | -0.06 | 0.5 | 12 | 86 | 0 | 0 | 7.3438e+14 | 0 | 0 | 0 | 1 | 0% | 0% | 50 | 7.3438e+14
Heavy Duty Trucks | Diesel | Rigid 20 - 26 t | Euro I |  | SPN23 [#/kWh] | Rural | -0.06 | 0.5 | 12 | 86 | 0 | 0 | 3.1767e+14 | 0 | 0 | 0 | 1 | 0% | 0% | 50 | 3.1767e+14
Heavy Duty Trucks | Diesel | Rigid 20 - 26 t | Euro I |  | SPN23 [#/kWh] | Highway | -0.06 | 0.5 | 12 | 86 | 0 | 0 | 3.2842e+14 | 0 | 0 | 0 | 1 | 0% | 0% | 50 | 3.2842e+14
Heavy Duty Trucks | Diesel | Rigid 20 - 26 t | Euro I |  | SPN23 [#/kWh] | Urban Peak | -0.06 | 1 | 12 | 86 | 0 | 0 | 7.3438e+14 | 0 | 0 | 0 | 1 | 0% | 0% | 50 | 7.3438e+14
Heavy Duty Trucks | Diesel | Rigid 20 - 26 t | Euro I |  | SPN23 [#/kWh] | Urban Off Peak | -0.06 | 1 | 12 | 86 | 0 | 0 | 7.3438e+14 | 0 | 0 | 0 | 1 | 0% | 0% | 50 | 7.3438e+14
Heavy Duty Trucks | Diesel | Rigid 20 - 26 t | Euro I |  | SPN23 [#/kWh] | Rural | -0.06 | 1 | 12 | 86 | 0 | 0 | 3.1767e+14 | 0 | 0 | 0 | 1 | 0% | 0% | 50 | 3.1767e+14
Heavy Duty Trucks | Diesel | Rigid 20 - 26 t | Euro I |  | SPN23 [#/kWh] | Highway | -0.06 | 1 | 12 | 86 | 0 | 0 | 3.2842e+14 | 0 | 0 | 0 | 1 | 0% | 0% | 50 | 3.2842e+14
Heavy Duty Trucks | Diesel | Rigid 20 - 26 t | Euro I |  | SPN23 [#/kWh] | Urban Peak | -0.04 | 0 | 12 | 86 | 0 | 0 | 7.3438e+14 | 0 | 0 | 0 | 1 | 0% | 0% | 50 | 7.3438e+14
Heavy Duty Trucks | Diesel | Rigid 20 - 26 t | Euro I |  | SPN23 [#/kWh] | Urban Off Peak | -0.04 | 0 | 12 | 86 | 0 | 0 | 7.3438e+14 | 0 | 0 | 0 | 1 | 0% | 0% | 50 | 7.3438e+14
Heavy Duty Trucks | Diesel | Rigid 20 - 26 t | Euro I |  | SPN23 [#/kWh] | Rural | -0.04 | 0 | 12 | 86 | 0 | 0 | 3.1767e+14 | 0 | 0 | 0 | 1 | 0% | 0% | 50 | 3.1767e+14
Heavy Duty Trucks | Diesel | Rigid 20 - 26 t | Euro I |  | SPN23 [#/kWh] | Highway | -0.04 | 0 | 12 | 86 | 0 | 0 | 3.2842e+14 | 0 | 0 | 0 | 1 | 0% | 0% | 50 | 3.2842e+14
Heavy Duty Trucks | Diesel | Rigid 20 - 26 t | Euro I |  | SPN23 [#/kWh] | Urban Peak | -0.04 | 0.5 | 12 | 86 | 0 | 0 | 7.3438e+14 | 0 | 0 | 0 | 1 | 0% | 0% | 50 | 7.3438e+14
Heavy Duty Trucks | Diesel | Rigid 20 - 26 t | Euro I |  | SPN23 [#/kWh] | Urban Off Peak | -0.04 | 0.5 | 12 | 86 | 0 | 0 | 7.3438e+14 | 0 | 0 | 0 | 1 | 0% | 0% | 50 | 7.3438e+14
Heavy Duty Trucks | Diesel | Rigid 20 - 26 t | Euro I |  | SPN23 [#/kWh] | Rural | -0.04 | 0.5 | 12 | 86 | 0 | 0 | 3.1767e+14 | 0 | 0 | 0 | 1 | 0% | 0% | 50 | 3.1767e+14
Heavy Duty Trucks | Diesel | Rigid 20 - 26 t | Euro I |  | SPN23 [#/kWh] | Highway | -0.04 | 0.5 | 12 | 86 | 0 | 0 | 3.2842e+14 | 0 | 0 | 0 | 1 | 0% | 0% | 50 | 3.2842e+14
Heavy Duty Trucks | Diesel | Rigid 20 - 26 t | Euro I |  | SPN23 [#/kWh] | Urban Peak | -0.04 | 1 | 12 | 86 | 0 | 0 | 7.3438e+14 | 0 | 0 | 0 | 1 | 0% | 0% | 50 | 7.3438e+14
Heavy Duty Trucks | Diesel | Rigid 20 - 26 t | Euro I |  | SPN23 [#/kWh] | Urban Off Peak | -0.04 | 1 | 12 | 86 | 0 | 0 | 7.3438e+14 | 0 | 0 | 0 | 1 | 0% | 0% | 50 | 7.3438e+14
Heavy Duty Trucks | Diesel | Rigid 20 - 26 t | Euro I |  | SPN23 [#/kWh] | Rural | -0.04 | 1 | 12 | 86 | 0 | 0 | 3.1767e+14 | 0 | 0 | 0 | 1 | 0% | 0% | 50 | 3.1767e+14
Heavy Duty Trucks | Diesel | Rigid 20 - 26 t | Euro I |  | SPN23 [#/kWh] | Highway | -0.04 | 1 | 12 | 86 | 0 | 0 | 3.2842e+14 | 0 | 0 | 0 | 1 | 0% | 0% | 50 | 3.2842e+14
Heavy Duty Trucks | Diesel | Rigid 20 - 26 t | Euro I |  | SPN23 [#/kWh] | Urban Peak | -0.02 | 0 | 12 | 86 | 0 | 0 | 7.3438e+14 | 0 | 0 | 0 | 1 | 0% | 0% | 50 | 7.3438e+14
Heavy Duty Trucks | Diesel | Rigid 20 - 26 t | Euro I |  | SPN23 [#/kWh] | Urban Off Peak | -0.02 | 0 | 12 | 86 | 0 | 0 | 7.3438e+14 | 0 | 0 | 0 | 1 | 0% | 0% | 50 | 7.3438e+14
Heavy Duty Trucks | Diesel | Rigid 20 - 26 t | Euro I |  | SPN23 [#/kWh] | Rural | -0.02 | 0 | 12 | 86 | 0 | 0 | 3.1767e+14 | 0 | 0 | 0 | 1 | 0% | 0% | 50 | 3.1767e+14
Heavy Duty Trucks | Diesel | Rigid 20 - 26 t | Euro I |  | SPN23 [#/kWh] | Highway | -0.02 | 0 | 12 | 86 | 0 | 0 | 3.2842e+14 | 0 | 0 | 0 | 1 | 0% | 0% | 50 | 3.2842e+14
Heavy Duty Trucks | Diesel | Rigid 20 - 26 t | Euro I |  | SPN23 [#/kWh] | Urban Peak | -0.02 | 0.5 | 12 | 86 | 0 | 0 | 7.3438e+14 | 0 | 0 | 0 | 1 | 0% | 0% | 50 | 7.3438e+14
Heavy Duty Trucks | Diesel | Rigid 20 - 26 t | Euro I |  | SPN23 [#/kWh] | Urban Off Peak | -0.02 | 0.5 | 12 | 86 | 0 | 0 | 7.3438e+14 | 0 | 0 | 0 | 1 | 0% | 0% | 50 | 7.3438e+14
Heavy Duty Trucks | Diesel | Rigid 20 - 26 t | Euro I |  | SPN23 [#/kWh] | Rural | -0.02 | 0.5 | 12 | 86 | 0 | 0 | 3.1767e+14 | 0 | 0 | 0 | 1 | 0% | 0% | 50 | 3.1767e+14
Heavy Duty Trucks | Diesel | Rigid 20 - 26 t | Euro I |  | SPN23 [#/kWh] | Highway | -0.02 | 0.5 | 12 | 86 | 0 | 0 | 3.2842e+14 | 0 | 0 | 0 | 1 | 0% | 0% | 50 | 3.2842e+14
Heavy Duty Trucks | Diesel | Rigid 20 - 26 t | Euro I |  | SPN23 [#/kWh] | Urban Peak | -0.02 | 1 | 12 | 86 | 0 | 0 | 7.3438e+14 | 0 | 0 | 0 | 1 | 0% | 0% | 50 | 7.3438e+14
Heavy Duty Trucks | Diesel | Rigid 20 - 26 t | Euro I |  | SPN23 [#/kWh] | Urban Off Peak | -0.02 | 1 | 12 | 86 | 0 | 0 | 7.3438e+14 | 0 | 0 | 0 | 1 | 0% | 0% | 50 | 7.3438e+14
Heavy Duty Trucks | Diesel | Rigid 20 - 26 t | Euro I |  | SPN23 [#/kWh] | Rural | -0.02 | 1 | 12 | 86 | 0 | 0 | 3.1767e+14 | 0 | 0 | 0 | 1 | 0% | 0% | 50 | 3.1767e+14
Heavy Duty Trucks | Diesel | Rigid 20 - 26 t | Euro I |  | SPN23 [#/kWh] | Highway | -0.02 | 1 | 12 | 86 | 0 | 0 | 3.2842e+14 | 0 | 0 | 0 | 1 | 0% | 0% | 50 | 3.2842e+14
Heavy Duty Trucks | Diesel | Rigid 20 - 26 t | Euro I |  | SPN23 [#/kWh] | Urban Peak | 0 | 0 | 12 | 86 | 0 | 0 | 7.3438e+14 | 0 | 0 | 0 | 1 | 0% | 0% | 50 | 7.3438e+14
Heavy Duty Trucks | Diesel | Rigid 20 - 26 t | Euro I |  | SPN23 [#/kWh] | Urban Off Peak | 0 | 0 | 12 | 86 | 0 | 0 | 7.3438e+14 | 0 | 0 | 0 | 1 | 0% | 0% | 50 | 7.3438e+14
Heavy Duty Trucks | Diesel | Rigid 20 - 26 t | Euro I |  | SPN23 [#/kWh] | Rural | 0 | 0 | 12 | 86 | 0 | 0 | 3.1767e+14 | 0 | 0 | 0 | 1 | 0% | 0% | 50 | 3.1767e+14
Heavy Duty Trucks | Diesel | Rigid 20 - 26 t | Euro I |  | SPN23 [#/kWh] | Highway | 0 | 0 | 12 | 86 | 0 | 0 | 3.2842e+14 | 0 | 0 | 0 | 1 | 0% | 0% | 50 | 3.2842e+14
Heavy Duty Trucks | Diesel | Rigid 20 - 26 t | Euro I |  | SPN23 [#/kWh] | Urban Peak | 0 | 0.5 | 12 | 86 | 0 | 0 | 7.3438e+14 | 0 | 0 | 0 | 1 | 0% | 0% | 50 | 7.3438e+14
Heavy Duty Trucks | Diesel | Rigid 20 - 26 t | Euro I |  | SPN23 [#/kWh] | Urban Off Peak | 0 | 0.5 | 12 | 86 | 0 | 0 | 7.3438e+14 | 0 | 0 | 0 | 1 | 0% | 0% | 50 | 7.3438e+14
Heavy Duty Trucks | Diesel | Rigid 20 - 26 t | Euro I |  | SPN23 [#/kWh] | Rural | 0 | 0.5 | 12 | 86 | 0 | 0 | 3.1767e+14 | 0 | 0 | 0 | 1 | 0% | 0% | 50 | 3.1767e+14
Heavy Duty Trucks | Diesel | Rigid 20 - 26 t | Euro I |  | SPN23 [#/kWh] | Highway | 0 | 0.5 | 12 | 86 | 0 | 0 | 3.2842e+14 | 0 | 0 | 0 | 1 | 0% | 0% | 50 | 3.2842e+14
Heavy Duty Trucks | Diesel | Rigid 20 - 26 t | Euro I |  | SPN23 [#/kWh] | Urban Peak | 0 | 1 | 12 | 86 | 0 | 0 | 7.3438e+14 | 0 | 0 | 0 | 1 | 0% | 0% | 50 | 7.3438e+14
Heavy Duty Trucks | Diesel | Rigid 20 - 26 t | Euro I |  | SPN23 [#/kWh] | Urban Off Peak | 0 | 1 | 12 | 86 | 0 | 0 | 7.3438e+14 | 0 | 0 | 0 | 1 | 0% | 0% | 50 | 7.3438e+14
Heavy Duty Trucks | Diesel | Rigid 20 - 26 t | Euro I |  | SPN23 [#/kWh] | Rural | 0 | 1 | 12 | 86 | 0 | 0 | 3.1767e+14 | 0 | 0 | 0 | 1 | 0% | 0% | 50 | 3.1767e+14
Heavy Duty Trucks | Diesel | Rigid 20 - 26 t | Euro I |  | SPN23 [#/kWh] | Highway | 0 | 1 | 12 | 86 | 0 | 0 | 3.2842e+14 | 0 | 0 | 0 | 1 | 0% | 0% | 50 | 3.2842e+14
Heavy Duty Trucks | Diesel | Rigid 20 - 26 t | Euro I |  | SPN23 [#/kWh] | Urban Peak | 0.02 | 0 | 12 | 86 | 0 | 0 | 7.3438e+14 | 0 | 0 | 0 | 1 | 0% | 0% | 50 | 7.3438e+14
Heavy Duty Trucks | Diesel | Rigid 20 - 26 t | Euro I |  | SPN23 [#/kWh] | Urban Off Peak | 0.02 | 0 | 12 | 86 | 0 | 0 | 7.3438e+14 | 0 | 0 | 0 | 1 | 0% | 0% | 50 | 7.3438e+14
Heavy Duty Trucks | Diesel | Rigid 20 - 26 t | Euro I |  | SPN23 [#/kWh] | Rural | 0.02 | 0 | 12 | 86 | 0 | 0 | 3.1767e+14 | 0 | 0 | 0 | 1 | 0% | 0% | 50 | 3.1767e+14
Heavy Duty Trucks | Diesel | Rigid 20 - 26 t | Euro I |  | SPN23 [#/kWh] | Highway | 0.02 | 0 | 12 | 86 | 0 | 0 | 3.2842e+14 | 0 | 0 | 0 | 1 | 0% | 0% | 50 | 3.2842e+14
Heavy Duty Trucks | Diesel | Rigid 20 - 26 t | Euro I |  | SPN23 [#/kWh] | Urban Peak | 0.02 | 0.5 | 12 | 86 | 0 | 0 | 7.3438e+14 | 0 | 0 | 0 | 1 | 0% | 0% | 50 | 7.3438e+14
Heavy Duty Trucks | Diesel | Rigid 20 - 26 t | Euro I |  | SPN23 [#/kWh] | Urban Off Peak | 0.02 | 0.5 | 12 | 86 | 0 | 0 | 7.3438e+14 | 0 | 0 | 0 | 1 | 0% | 0% | 50 | 7.3438e+14
Heavy Duty Trucks | Diesel | Rigid 20 - 26 t | Euro I |  | SPN23 [#/kWh] | Rural | 0.02 | 0.5 | 12 | 86 | 0 | 0 | 3.1767e+14 | 0 | 0 | 0 | 1 | 0% | 0% | 50 | 3.1767e+14
Heavy Duty Trucks | Diesel | Rigid 20 - 26 t | Euro I |  | SPN23 [#/kWh] | Highway | 0.02 | 0.5 | 12 | 86 | 0 | 0 | 3.2842e+14 | 0 | 0 | 0 | 1 | 0% | 0% | 50 | 3.2842e+14
Heavy Duty Trucks | Diesel | Rigid 20 - 26 t | Euro I |  | SPN23 [#/kWh] | Urban Peak | 0.02 | 1 | 12 | 85 | 0 | 0 | 7.3438e+14 | 0 | 0 | 0 | 1 | 0% | 0% | 50 | 7.3438e+14
Heavy Duty Trucks | Diesel | Rigid 20 - 26 t | Euro I |  | SPN23 [#/kWh] | Urban Off Peak | 0.02 | 1 | 12 | 85 | 0 | 0 | 7.3438e+14 | 0 | 0 | 0 | 1 | 0% | 0% | 50 | 7.3438e+14
Heavy Duty Trucks | Diesel | Rigid 20 - 26 t | Euro I |  | SPN23 [#/kWh] | Rural | 0.02 | 1 | 12 | 85 | 0 | 0 | 3.1767e+14 | 0 | 0 | 0 | 1 | 0% | 0% | 50 | 3.1767e+14
Heavy Duty Trucks | Diesel | Rigid 20 - 26 t | Euro I |  | SPN23 [#/kWh] | Highway | 0.02 | 1 | 12 | 85 | 0 | 0 | 3.2842e+14 | 0 | 0 | 0 | 1 | 0% | 0% | 50 | 3.2842e+14
Heavy Duty Trucks | Diesel | Rigid 20 - 26 t | Euro I |  | SPN23 [#/kWh] | Urban Peak | 0.04 | 0 | 12 | 86 | 0 | 0 | 7.3438e+14 | 0 | 0 | 0 | 1 | 0% | 0% | 50 | 7.3438e+14
Heavy Duty Trucks | Diesel | Rigid 20 - 26 t | Euro I |  | SPN23 [#/kWh] | Urban Off Peak | 0.04 | 0 | 12 | 86 | 0 | 0 | 7.3438e+14 | 0 | 0 | 0 | 1 | 0% | 0% | 50 | 7.3438e+14
Heavy Duty Trucks | Diesel | Rigid 20 - 26 t | Euro I |  | SPN23 [#/kWh] | Rural | 0.04 | 0 | 12 | 86 | 0 | 0 | 3.1767e+14 | 0 | 0 | 0 | 1 | 0% | 0% | 50 | 3.1767e+14
Heavy Duty Trucks | Diesel | Rigid 20 - 26 t | Euro I |  | SPN23 [#/kWh] | Highway | 0.04 | 0 | 12 | 86 | 0 | 0 | 3.2842e+14 | 0 | 0 | 0 | 1 | 0% | 0% | 50 | 3.2842e+14
Heavy Duty Trucks | Diesel | Rigid 20 - 26 t | Euro I |  | SPN23 [#/kWh] | Urban Peak | 0.04 | 0.5 | 12 | 79 | 0 | 0 | 7.3438e+14 | 0 | 0 | 0 | 1 | 0% | 0% | 50 | 7.3438e+14
Heavy Duty Trucks | Diesel | Rigid 20 - 26 t | Euro I |  | SPN23 [#/kWh] | Urban Off Peak | 0.04 | 0.5 | 12 | 79 | 0 | 0 | 7.3438e+14 | 0 | 0 | 0 | 1 | 0% | 0% | 50 | 7.3438e+14
Heavy Duty Trucks | Diesel | Rigid 20 - 26 t | Euro I |  | SPN23 [#/kWh] | Rural | 0.04 | 0.5 | 12 | 79 | 0 | 0 | 3.1767e+14 | 0 | 0 | 0 | 1 | 0% | 0% | 50 | 3.1767e+14
Heavy Duty Trucks | Diesel | Rigid 20 - 26 t | Euro I |  | SPN23 [#/kWh] | Highway | 0.04 | 0.5 | 12 | 79 | 0 | 0 | 3.2842e+14 | 0 | 0 | 0 | 1 | 0% | 0% | 50 | 3.2842e+14
Heavy Duty Trucks | Diesel | Rigid 20 - 26 t | Euro I |  | SPN23 [#/kWh] | Urban Peak | 0.04 | 1 | 12 | 64 | 0 | 0 | 7.3438e+14 | 0 | 0 | 0 | 1 | 0% | 0% | 50 | 7.3438e+14
Heavy Duty Trucks | Diesel | Rigid 20 - 26 t | Euro I |  | SPN23 [#/kWh] | Urban Off Peak | 0.04 | 1 | 12 | 64 | 0 | 0 | 7.3438e+14 | 0 | 0 | 0 | 1 | 0% | 0% | 50 | 7.3438e+14
Heavy Duty Trucks | Diesel | Rigid 20 - 26 t | Euro I |  | SPN23 [#/kWh] | Rural | 0.04 | 1 | 12 | 64 | 0 | 0 | 3.1767e+14 | 0 | 0 | 0 | 1 | 0% | 0% | 50 | 3.1767e+14
Heavy Duty Trucks | Diesel | Rigid 20 - 26 t | Euro I |  | SPN23 [#/kWh] | Highway | 0.04 | 1 | 12 | 64 | 0 | 0 | 3.2842e+14 | 0 | 0 | 0 | 1 | 0% | 0% | 50 | 3.2842e+14
Heavy Duty Trucks | Diesel | Rigid 20 - 26 t | Euro I |  | SPN23 [#/kWh] | Urban Peak | 0.06 | 0 | 12 | 83 | 0 | 0 | 7.3438e+14 | 0 | 0 | 0 | 1 | 0% | 0% | 50 | 7.3438e+14
Heavy Duty Trucks | Diesel | Rigid 20 - 26 t | Euro I |  | SPN23 [#/kWh] | Urban Off Peak | 0.06 | 0 | 12 | 83 | 0 | 0 | 7.3438e+14 | 0 | 0 | 0 | 1 | 0% | 0% | 50 | 7.3438e+14
Heavy Duty Trucks | Diesel | Rigid 20 - 26 t | Euro I |  | SPN23 [#/kWh] | Rural | 0.06 | 0 | 12 | 83 | 0 | 0 | 3.1767e+14 | 0 | 0 | 0 | 1 | 0% | 0% | 50 | 3.1767e+14
Heavy Duty Trucks | Diesel | Rigid 20 - 26 t | Euro I |  | SPN23 [#/kWh] | Highway | 0.06 | 0 | 12 | 83 | 0 | 0 | 3.2842e+14 | 0 | 0 | 0 | 1 | 0% | 0% | 50 | 3.2842e+14
Heavy Duty Trucks | Diesel | Rigid 20 - 26 t | Euro I |  | SPN23 [#/kWh] | Urban Peak | 0.06 | 0.5 | 12 | 62 | 0 | 0 | 7.3438e+14 | 0 | 0 | 0 | 1 | 0% | 0% | 50 | 7.3438e+14
Heavy Duty Trucks | Diesel | Rigid 20 - 26 t | Euro I |  | SPN23 [#/kWh] | Urban Off Peak | 0.06 | 0.5 | 12 | 62 | 0 | 0 | 7.3438e+14 | 0 | 0 | 0 | 1 | 0% | 0% | 50 | 7.3438e+14
Heavy Duty Trucks | Diesel | Rigid 20 - 26 t | Euro I |  | SPN23 [#/kWh] | Rural | 0.06 | 0.5 | 12 | 62 | 0 | 0 | 3.1767e+14 | 0 | 0 | 0 | 1 | 0% | 0% | 50 | 3.1767e+14
Heavy Duty Trucks | Diesel | Rigid 20 - 26 t | Euro I |  | SPN23 [#/kWh] | Highway | 0.06 | 0.5 | 12 | 62 | 0 | 0 | 3.2842e+14 | 0 | 0 | 0 | 1 | 0% | 0% | 50 | 3.2842e+14
Heavy Duty Trucks | Diesel | Rigid 20 - 26 t | Euro I |  | SPN23 [#/kWh] | Urban Peak | 0.06 | 1 | 12 | 46 | 0 | 0 | 7.3438e+14 | 0 | 0 | 0 | 1 | 0% | 0% | 46 | 7.3438e+14
Heavy Duty Trucks | Diesel | Rigid 20 - 26 t | Euro I |  | SPN23 [#/kWh] | Urban Off Peak | 0.06 | 1 | 12 | 46 | 0 | 0 | 7.3438e+14 | 0 | 0 | 0 | 1 | 0% | 0% | 46 | 7.3438e+14
Heavy Duty Trucks | Diesel | Rigid 20 - 26 t | Euro I |  | SPN23 [#/kWh] | Rural | 0.06 | 1 | 12 | 46 | 0 | 0 | 3.1767e+14 | 0 | 0 | 0 | 1 | 0% | 0% | 46 | 3.1767e+14
Heavy Duty Trucks | Diesel | Rigid 20 - 26 t | Euro I |  | SPN23 [#/kWh] | Highway | 0.06 | 1 | 12 | 46 | 0 | 0 | 3.2842e+14 | 0 | 0 | 0 | 1 | 0% | 0% | 46 | 3.2842e+14
Heavy Duty Trucks | Diesel | Rigid 20 - 26 t | Euro II |  | SPN23 [#/kWh] | Urban Peak | -0.06 | 0 | 12 | 86 | 0 | 0 | 5.126e+14 | 0 | 0 | 0 | 1 | 0% | 0% | 50 | 5.126e+14
Heavy Duty Trucks | Diesel | Rigid 20 - 26 t | Euro II |  | SPN23 [#/kWh] | Urban Off Peak | -0.06 | 0 | 12 | 86 | 0 | 0 | 5.126e+14 | 0 | 0 | 0 | 1 | 0% | 0% | 50 | 5.126e+14
Heavy Duty Trucks | Diesel | Rigid 20 - 26 t | Euro II |  | SPN23 [#/kWh] | Rural | -0.06 | 0 | 12 | 86 | 0 | 0 | 220758177008177 | 0 | 0 | 0 | 1 | 0% | 0% | 50 | 220758177008177
Heavy Duty Trucks | Diesel | Rigid 20 - 26 t | Euro II |  | SPN23 [#/kWh] | Highway | -0.06 | 0 | 12 | 86 | 0 | 0 | 2.2997e+14 | 0 | 0 | 0 | 1 | 0% | 0% | 50 | 2.2997e+14
Heavy Duty Trucks | Diesel | Rigid 20 - 26 t | Euro II |  | SPN23 [#/kWh] | Urban Peak | -0.06 | 0.5 | 12 | 86 | 0 | 0 | 5.126e+14 | 0 | 0 | 0 | 1 | 0% | 0% | 50 | 5.126e+14
Heavy Duty Trucks | Diesel | Rigid 20 - 26 t | Euro II |  | SPN23 [#/kWh] | Urban Off Peak | -0.06 | 0.5 | 12 | 86 | 0 | 0 | 5.126e+14 | 0 | 0 | 0 | 1 | 0% | 0% | 50 | 5.126e+14
Heavy Duty Trucks | Diesel | Rigid 20 - 26 t | Euro II |  | SPN23 [#/kWh] | Rural | -0.06 | 0.5 | 12 | 86 | 0 | 0 | 220758177008177 | 0 | 0 | 0 | 1 | 0% | 0% | 50 | 220758177008177
Heavy Duty Trucks | Diesel | Rigid 20 - 26 t | Euro II |  | SPN23 [#/kWh] | Highway | -0.06 | 0.5 | 12 | 86 | 0 | 0 | 2.2997e+14 | 0 | 0 | 0 | 1 | 0% | 0% | 50 | 2.2997e+14
Heavy Duty Trucks | Diesel | Rigid 20 - 26 t | Euro II |  | SPN23 [#/kWh] | Urban Peak | -0.06 | 1 | 12 | 86 | 0 | 0 | 5.126e+14 | 0 | 0 | 0 | 1 | 0% | 0% | 50 | 5.126e+14
Heavy Duty Trucks | Diesel | Rigid 20 - 26 t | Euro II |  | SPN23 [#/kWh] | Urban Off Peak | -0.06 | 1 | 12 | 86 | 0 | 0 | 5.126e+14 | 0 | 0 | 0 | 1 | 0% | 0% | 50 | 5.126e+14
Heavy Duty Trucks | Diesel | Rigid 20 - 26 t | Euro II |  | SPN23 [#/kWh] | Rural | -0.06 | 1 | 12 | 86 | 0 | 0 | 220758177008177 | 0 | 0 | 0 | 1 | 0% | 0% | 50 | 220758177008177
Heavy Duty Trucks | Diesel | Rigid 20 - 26 t | Euro II |  | SPN23 [#/kWh] | Highway | -0.06 | 1 | 12 | 86 | 0 | 0 | 2.2997e+14 | 0 | 0 | 0 | 1 | 0% | 0% | 50 | 2.2997e+14
Heavy Duty Trucks | Diesel | Rigid 20 - 26 t | Euro II |  | SPN23 [#/kWh] | Urban Peak | -0.04 | 0 | 12 | 86 | 0 | 0 | 5.126e+14 | 0 | 0 | 0 | 1 | 0% | 0% | 50 | 5.126e+14
Heavy Duty Trucks | Diesel | Rigid 20 - 26 t | Euro II |  | SPN23 [#/kWh] | Urban Off Peak | -0.04 | 0 | 12 | 86 | 0 | 0 | 5.126e+14 | 0 | 0 | 0 | 1 | 0% | 0% | 50 | 5.126e+14
Heavy Duty Trucks | Diesel | Rigid 20 - 26 t | Euro II |  | SPN23 [#/kWh] | Rural | -0.04 | 0 | 12 | 86 | 0 | 0 | 220758177008177 | 0 | 0 | 0 | 1 | 0% | 0% | 50 | 220758177008177
Heavy Duty Trucks | Diesel | Rigid 20 - 26 t | Euro II |  | SPN23 [#/kWh] | Highway | -0.04 | 0 | 12 | 86 | 0 | 0 | 2.2997e+14 | 0 | 0 | 0 | 1 | 0% | 0% | 50 | 2.2997e+14
Heavy Duty Trucks | Diesel | Rigid 20 - 26 t | Euro II |  | SPN23 [#/kWh] | Urban Peak | -0.04 | 0.5 | 12 | 86 | 0 | 0 | 5.126e+14 | 0 | 0 | 0 | 1 | 0% | 0% | 50 | 5.126e+14
Heavy Duty Trucks | Diesel | Rigid 20 - 26 t | Euro II |  | SPN23 [#/kWh] | Urban Off Peak | -0.04 | 0.5 | 12 | 86 | 0 | 0 | 5.126e+14 | 0 | 0 | 0 | 1 | 0% | 0% | 50 | 5.126e+14
Heavy Duty Trucks | Diesel | Rigid 20 - 26 t | Euro II |  | SPN23 [#/kWh] | Rural | -0.04 | 0.5 | 12 | 86 | 0 | 0 | 220758177008177 | 0 | 0 | 0 | 1 | 0% | 0% | 50 | 220758177008177
Heavy Duty Trucks | Diesel | Rigid 20 - 26 t | Euro II |  | SPN23 [#/kWh] | Highway | -0.04 | 0.5 | 12 | 86 | 0 | 0 | 2.2997e+14 | 0 | 0 | 0 | 1 | 0% | 0% | 50 | 2.2997e+14
Heavy Duty Trucks | Diesel | Rigid 20 - 26 t | Euro II |  | SPN23 [#/kWh] | Urban Peak | -0.04 | 1 | 12 | 86 | 0 | 0 | 5.126e+14 | 0 | 0 | 0 | 1 | 0% | 0% | 50 | 5.126e+14
Heavy Duty Trucks | Diesel | Rigid 20 - 26 t | Euro II |  | SPN23 [#/kWh] | Urban Off Peak | -0.04 | 1 | 12 | 86 | 0 | 0 | 5.126e+14 | 0 | 0 | 0 | 1 | 0% | 0% | 50 | 5.126e+14
Heavy Duty Trucks | Diesel | Rigid 20 - 26 t | Euro II |  | SPN23 [#/kWh] | Rural | -0.04 | 1 | 12 | 86 | 0 | 0 | 220758177008177 | 0 | 0 | 0 | 1 | 0% | 0% | 50 | 220758177008177
Heavy Duty Trucks | Diesel | Rigid 20 - 26 t | Euro II |  | SPN23 [#/kWh] | Highway | -0.04 | 1 | 12 | 86 | 0 | 0 | 2.2997e+14 | 0 | 0 | 0 | 1 | 0% | 0% | 50 | 2.2997e+14
Heavy Duty Trucks | Diesel | Rigid 20 - 26 t | Euro II |  | SPN23 [#/kWh] | Urban Peak | -0.02 | 0 | 12 | 86 | 0 | 0 | 5.126e+14 | 0 | 0 | 0 | 1 | 0% | 0% | 50 | 5.126e+14
Heavy Duty Trucks | Diesel | Rigid 20 - 26 t | Euro II |  | SPN23 [#/kWh] | Urban Off Peak | -0.02 | 0 | 12 | 86 | 0 | 0 | 5.126e+14 | 0 | 0 | 0 | 1 | 0% | 0% | 50 | 5.126e+14
Heavy Duty Trucks | Diesel | Rigid 20 - 26 t | Euro II |  | SPN23 [#/kWh] | Rural | -0.02 | 0 | 12 | 86 | 0 | 0 | 220758177008177 | 0 | 0 | 0 | 1 | 0% | 0% | 50 | 220758177008177
Heavy Duty Trucks | Diesel | Rigid 20 - 26 t | Euro II |  | SPN23 [#/kWh] | Highway | -0.02 | 0 | 12 | 86 | 0 | 0 | 2.2997e+14 | 0 | 0 | 0 | 1 | 0% | 0% | 50 | 2.2997e+14
Heavy Duty Trucks | Diesel | Rigid 20 - 26 t | Euro II |  | SPN23 [#/kWh] | Urban Peak | -0.02 | 0.5 | 12 | 86 | 0 | 0 | 5.126e+14 | 0 | 0 | 0 | 1 | 0% | 0% | 50 | 5.126e+14
Heavy Duty Trucks | Diesel | Rigid 20 - 26 t | Euro II |  | SPN23 [#/kWh] | Urban Off Peak | -0.02 | 0.5 | 12 | 86 | 0 | 0 | 5.126e+14 | 0 | 0 | 0 | 1 | 0% | 0% | 50 | 5.126e+14
Heavy Duty Trucks | Diesel | Rigid 20 - 26 t | Euro II |  | SPN23 [#/kWh] | Rural | -0.02 | 0.5 | 12 | 86 | 0 | 0 | 220758177008177 | 0 | 0 | 0 | 1 | 0% | 0% | 50 | 220758177008177
Heavy Duty Trucks | Diesel | Rigid 20 - 26 t | Euro II |  | SPN23 [#/kWh] | Highway | -0.02 | 0.5 | 12 | 86 | 0 | 0 | 2.2997e+14 | 0 | 0 | 0 | 1 | 0% | 0% | 50 | 2.2997e+14
Heavy Duty Trucks | Diesel | Rigid 20 - 26 t | Euro II |  | SPN23 [#/kWh] | Urban Peak | -0.02 | 1 | 12 | 86 | 0 | 0 | 5.126e+14 | 0 | 0 | 0 | 1 | 0% | 0% | 50 | 5.126e+14
Heavy Duty Trucks | Diesel | Rigid 20 - 26 t | Euro II |  | SPN23 [#/kWh] | Urban Off Peak | -0.02 | 1 | 12 | 86 | 0 | 0 | 5.126e+14 | 0 | 0 | 0 | 1 | 0% | 0% | 50 | 5.126e+14
Heavy Duty Trucks | Diesel | Rigid 20 - 26 t | Euro II |  | SPN23 [#/kWh] | Rural | -0.02 | 1 | 12 | 86 | 0 | 0 | 220758177008177 | 0 | 0 | 0 | 1 | 0% | 0% | 50 | 220758177008177
Heavy Duty Trucks | Diesel | Rigid 20 - 26 t | Euro II |  | SPN23 [#/kWh] | Highway | -0.02 | 1 | 12 | 86 | 0 | 0 | 2.2997e+14 | 0 | 0 | 0 | 1 | 0% | 0% | 50 | 2.2997e+14
Heavy Duty Trucks | Diesel | Rigid 20 - 26 t | Euro II |  | SPN23 [#/kWh] | Urban Peak | 0 | 0 | 12 | 86 | 0 | 0 | 5.126e+14 | 0 | 0 | 0 | 1 | 0% | 0% | 50 | 5.126e+14
Heavy Duty Trucks | Diesel | Rigid 20 - 26 t | Euro II |  | SPN23 [#/kWh] | Urban Off Peak | 0 | 0 | 12 | 86 | 0 | 0 | 5.126e+14 | 0 | 0 | 0 | 1 | 0% | 0% | 50 | 5.126e+14
Heavy Duty Trucks | Diesel | Rigid 20 - 26 t | Euro II |  | SPN23 [#/kWh] | Rural | 0 | 0 | 12 | 86 | 0 | 0 | 220758177008177 | 0 | 0 | 0 | 1 | 0% | 0% | 50 | 220758177008177
Heavy Duty Trucks | Diesel | Rigid 20 - 26 t | Euro II |  | SPN23 [#/kWh] | Highway | 0 | 0 | 12 | 86 | 0 | 0 | 2.2997e+14 | 0 | 0 | 0 | 1 | 0% | 0% | 50 | 2.2997e+14
Heavy Duty Trucks | Diesel | Rigid 20 - 26 t | Euro II |  | SPN23 [#/kWh] | Urban Peak | 0 | 0.5 | 12 | 86 | 0 | 0 | 5.126e+14 | 0 | 0 | 0 | 1 | 0% | 0% | 50 | 5.126e+14
Heavy Duty Trucks | Diesel | Rigid 20 - 26 t | Euro II |  | SPN23 [#/kWh] | Urban Off Peak | 0 | 0.5 | 12 | 86 | 0 | 0 | 5.126e+14 | 0 | 0 | 0 | 1 | 0% | 0% | 50 | 5.126e+14
Heavy Duty Trucks | Diesel | Rigid 20 - 26 t | Euro II |  | SPN23 [#/kWh] | Rural | 0 | 0.5 | 12 | 86 | 0 | 0 | 220758177008177 | 0 | 0 | 0 | 1 | 0% | 0% | 50 | 220758177008177
Heavy Duty Trucks | Diesel | Rigid 20 - 26 t | Euro II |  | SPN23 [#/kWh] | Highway | 0 | 0.5 | 12 | 86 | 0 | 0 | 2.2997e+14 | 0 | 0 | 0 | 1 | 0% | 0% | 50 | 2.2997e+14
Heavy Duty Trucks | Diesel | Rigid 20 - 26 t | Euro II |  | SPN23 [#/kWh] | Urban Peak | 0 | 1 | 12 | 86 | 0 | 0 | 5.126e+14 | 0 | 0 | 0 | 1 | 0% | 0% | 50 | 5.126e+14
Heavy Duty Trucks | Diesel | Rigid 20 - 26 t | Euro II |  | SPN23 [#/kWh] | Urban Off Peak | 0 | 1 | 12 | 86 | 0 | 0 | 5.126e+14 | 0 | 0 | 0 | 1 | 0% | 0% | 50 | 5.126e+14
Heavy Duty Trucks | Diesel | Rigid 20 - 26 t | Euro II |  | SPN23 [#/kWh] | Rural | 0 | 1 | 12 | 86 | 0 | 0 | 220758177008177 | 0 | 0 | 0 | 1 | 0% | 0% | 50 | 220758177008177
Heavy Duty Trucks | Diesel | Rigid 20 - 26 t | Euro II |  | SPN23 [#/kWh] | Highway | 0 | 1 | 12 | 86 | 0 | 0 | 2.2997e+14 | 0 | 0 | 0 | 1 | 0% | 0% | 50 | 2.2997e+14
Heavy Duty Trucks | Diesel | Rigid 20 - 26 t | Euro II |  | SPN23 [#/kWh] | Urban Peak | 0.02 | 0 | 12 | 86 | 0 | 0 | 5.126e+14 | 0 | 0 | 0 | 1 | 0% | 0% | 50 | 5.126e+14
Heavy Duty Trucks | Diesel | Rigid 20 - 26 t | Euro II |  | SPN23 [#/kWh] | Urban Off Peak | 0.02 | 0 | 12 | 86 | 0 | 0 | 5.126e+14 | 0 | 0 | 0 | 1 | 0% | 0% | 50 | 5.126e+14
Heavy Duty Trucks | Diesel | Rigid 20 - 26 t | Euro II |  | SPN23 [#/kWh] | Rural | 0.02 | 0 | 12 | 86 | 0 | 0 | 220758177008177 | 0 | 0 | 0 | 1 | 0% | 0% | 50 | 220758177008177
Heavy Duty Trucks | Diesel | Rigid 20 - 26 t | Euro II |  | SPN23 [#/kWh] | Highway | 0.02 | 0 | 12 | 86 | 0 | 0 | 2.2997e+14 | 0 | 0 | 0 | 1 | 0% | 0% | 50 | 2.2997e+14
Heavy Duty Trucks | Diesel | Rigid 20 - 26 t | Euro II |  | SPN23 [#/kWh] | Urban Peak | 0.02 | 0.5 | 12 | 86 | 0 | 0 | 5.126e+14 | 0 | 0 | 0 | 1 | 0% | 0% | 50 | 5.126e+14
Heavy Duty Trucks | Diesel | Rigid 20 - 26 t | Euro II |  | SPN23 [#/kWh] | Urban Off Peak | 0.02 | 0.5 | 12 | 86 | 0 | 0 | 5.126e+14 | 0 | 0 | 0 | 1 | 0% | 0% | 50 | 5.126e+14
Heavy Duty Trucks | Diesel | Rigid 20 - 26 t | Euro II |  | SPN23 [#/kWh] | Rural | 0.02 | 0.5 | 12 | 86 | 0 | 0 | 220758177008177 | 0 | 0 | 0 | 1 | 0% | 0% | 50 | 220758177008177
Heavy Duty Trucks | Diesel | Rigid 20 - 26 t | Euro II |  | SPN23 [#/kWh] | Highway | 0.02 | 0.5 | 12 | 86 | 0 | 0 | 2.2997e+14 | 0 | 0 | 0 | 1 | 0% | 0% | 50 | 2.2997e+14
Heavy Duty Trucks | Diesel | Rigid 20 - 26 t | Euro II |  | SPN23 [#/kWh] | Urban Peak | 0.02 | 1 | 12 | 86 | 0 | 0 | 5.126e+14 | 0 | 0 | 0 | 1 | 0% | 0% | 50 | 5.126e+14
Heavy Duty Trucks | Diesel | Rigid 20 - 26 t | Euro II |  | SPN23 [#/kWh] | Urban Off Peak | 0.02 | 1 | 12 | 86 | 0 | 0 | 5.126e+14 | 0 | 0 | 0 | 1 | 0% | 0% | 50 | 5.126e+14
Heavy Duty Trucks | Diesel | Rigid 20 - 26 t | Euro II |  | SPN23 [#/kWh] | Rural | 0.02 | 1 | 12 | 86 | 0 | 0 | 220758177008177 | 0 | 0 | 0 | 1 | 0% | 0% | 50 | 220758177008177
Heavy Duty Trucks | Diesel | Rigid 20 - 26 t | Euro II |  | SPN23 [#/kWh] | Highway | 0.02 | 1 | 12 | 86 | 0 | 0 | 2.2997e+14 | 0 | 0 | 0 | 1 | 0% | 0% | 50 | 2.2997e+14
Heavy Duty Trucks | Diesel | Rigid 20 - 26 t | Euro II |  | SPN23 [#/kWh] | Urban Peak | 0.04 | 0 | 12 | 86 | 0 | 0 | 5.126e+14 | 0 | 0 | 0 | 1 | 0% | 0% | 50 | 5.126e+14
Heavy Duty Trucks | Diesel | Rigid 20 - 26 t | Euro II |  | SPN23 [#/kWh] | Urban Off Peak | 0.04 | 0 | 12 | 86 | 0 | 0 | 5.126e+14 | 0 | 0 | 0 | 1 | 0% | 0% | 50 | 5.126e+14
Heavy Duty Trucks | Diesel | Rigid 20 - 26 t | Euro II |  | SPN23 [#/kWh] | Rural | 0.04 | 0 | 12 | 86 | 0 | 0 | 220758177008177 | 0 | 0 | 0 | 1 | 0% | 0% | 50 | 220758177008177
Heavy Duty Trucks | Diesel | Rigid 20 - 26 t | Euro II |  | SPN23 [#/kWh] | Highway | 0.04 | 0 | 12 | 86 | 0 | 0 | 2.2997e+14 | 0 | 0 | 0 | 1 | 0% | 0% | 50 | 2.2997e+14
Heavy Duty Trucks | Diesel | Rigid 20 - 26 t | Euro II |  | SPN23 [#/kWh] | Urban Peak | 0.04 | 0.5 | 12 | 82 | 0 | 0 | 5.126e+14 | 0 | 0 | 0 | 1 | 0% | 0% | 50 | 5.126e+14
Heavy Duty Trucks | Diesel | Rigid 20 - 26 t | Euro II |  | SPN23 [#/kWh] | Urban Off Peak | 0.04 | 0.5 | 12 | 82 | 0 | 0 | 5.126e+14 | 0 | 0 | 0 | 1 | 0% | 0% | 50 | 5.126e+14
Heavy Duty Trucks | Diesel | Rigid 20 - 26 t | Euro II |  | SPN23 [#/kWh] | Rural | 0.04 | 0.5 | 12 | 82 | 0 | 0 | 220758177008177 | 0 | 0 | 0 | 1 | 0% | 0% | 50 | 220758177008177
Heavy Duty Trucks | Diesel | Rigid 20 - 26 t | Euro II |  | SPN23 [#/kWh] | Highway | 0.04 | 0.5 | 12 | 82 | 0 | 0 | 2.2997e+14 | 0 | 0 | 0 | 1 | 0% | 0% | 50 | 2.2997e+14
Heavy Duty Trucks | Diesel | Rigid 20 - 26 t | Euro II |  | SPN23 [#/kWh] | Urban Peak | 0.04 | 1 | 12 | 68 | 0 | 0 | 5.126e+14 | 0 | 0 | 0 | 1 | 0% | 0% | 50 | 5.126e+14
Heavy Duty Trucks | Diesel | Rigid 20 - 26 t | Euro II |  | SPN23 [#/kWh] | Urban Off Peak | 0.04 | 1 | 12 | 68 | 0 | 0 | 5.126e+14 | 0 | 0 | 0 | 1 | 0% | 0% | 50 | 5.126e+14
Heavy Duty Trucks | Diesel | Rigid 20 - 26 t | Euro II |  | SPN23 [#/kWh] | Rural | 0.04 | 1 | 12 | 68 | 0 | 0 | 220758177008177 | 0 | 0 | 0 | 1 | 0% | 0% | 50 | 220758177008177
Heavy Duty Trucks | Diesel | Rigid 20 - 26 t | Euro II |  | SPN23 [#/kWh] | Highway | 0.04 | 1 | 12 | 68 | 0 | 0 | 2.2997e+14 | 0 | 0 | 0 | 1 | 0% | 0% | 50 | 2.2997e+14
Heavy Duty Trucks | Diesel | Rigid 20 - 26 t | Euro II |  | SPN23 [#/kWh] | Urban Peak | 0.06 | 0 | 12 | 86 | 0 | 0 | 5.126e+14 | 0 | 0 | 0 | 1 | 0% | 0% | 50 | 5.126e+14
Heavy Duty Trucks | Diesel | Rigid 20 - 26 t | Euro II |  | SPN23 [#/kWh] | Urban Off Peak | 0.06 | 0 | 12 | 86 | 0 | 0 | 5.126e+14 | 0 | 0 | 0 | 1 | 0% | 0% | 50 | 5.126e+14
Heavy Duty Trucks | Diesel | Rigid 20 - 26 t | Euro II |  | SPN23 [#/kWh] | Rural | 0.06 | 0 | 12 | 86 | 0 | 0 | 220758177008177 | 0 | 0 | 0 | 1 | 0% | 0% | 50 | 220758177008177
Heavy Duty Trucks | Diesel | Rigid 20 - 26 t | Euro II |  | SPN23 [#/kWh] | Highway | 0.06 | 0 | 12 | 86 | 0 | 0 | 2.2997e+14 | 0 | 0 | 0 | 1 | 0% | 0% | 50 | 2.2997e+14
Heavy Duty Trucks | Diesel | Rigid 20 - 26 t | Euro II |  | SPN23 [#/kWh] | Urban Peak | 0.06 | 0.5 | 12 | 65 | 0 | 0 | 5.126e+14 | 0 | 0 | 0 | 1 | 0% | 0% | 50 | 5.126e+14
Heavy Duty Trucks | Diesel | Rigid 20 - 26 t | Euro II |  | SPN23 [#/kWh] | Urban Off Peak | 0.06 | 0.5 | 12 | 65 | 0 | 0 | 5.126e+14 | 0 | 0 | 0 | 1 | 0% | 0% | 50 | 5.126e+14
Heavy Duty Trucks | Diesel | Rigid 20 - 26 t | Euro II |  | SPN23 [#/kWh] | Rural | 0.06 | 0.5 | 12 | 65 | 0 | 0 | 220758177008177 | 0 | 0 | 0 | 1 | 0% | 0% | 50 | 220758177008177
Heavy Duty Trucks | Diesel | Rigid 20 - 26 t | Euro II |  | SPN23 [#/kWh] | Highway | 0.06 | 0.5 | 12 | 65 | 0 | 0 | 2.2997e+14 | 0 | 0 | 0 | 1 | 0% | 0% | 50 | 2.2997e+14
Heavy Duty Trucks | Diesel | Rigid 20 - 26 t | Euro II |  | SPN23 [#/kWh] | Urban Peak | 0.06 | 1 | 12 | 51 | 0 | 0 | 5.126e+14 | 0 | 0 | 0 | 1 | 0% | 0% | 50 | 5.126e+14
Heavy Duty Trucks | Diesel | Rigid 20 - 26 t | Euro II |  | SPN23 [#/kWh] | Urban Off Peak | 0.06 | 1 | 12 | 51 | 0 | 0 | 5.126e+14 | 0 | 0 | 0 | 1 | 0% | 0% | 50 | 5.126e+14
Heavy Duty Trucks | Diesel | Rigid 20 - 26 t | Euro II |  | SPN23 [#/kWh] | Rural | 0.06 | 1 | 12 | 51 | 0 | 0 | 220758177008177 | 0 | 0 | 0 | 1 | 0% | 0% | 50 | 220758177008177
Heavy Duty Trucks | Diesel | Rigid 20 - 26 t | Euro II |  | SPN23 [#/kWh] | Highway | 0.06 | 1 | 12 | 51 | 0 | 0 | 2.2997e+14 | 0 | 0 | 0 | 1 | 0% | 0% | 50 | 2.2997e+14
Heavy Duty Trucks | Diesel | Rigid 20 - 26 t | Euro III |  | SPN23 [#/kWh] | Urban Peak | -0.06 | 0 | 12 | 86 | 0 | 0 | 5.126e+14 | 0 | 0 | 0 | 1 | 0% | 0% | 50 | 5.126e+14
Heavy Duty Trucks | Diesel | Rigid 20 - 26 t | Euro III |  | SPN23 [#/kWh] | Urban Off Peak | -0.06 | 0 | 12 | 86 | 0 | 0 | 5.126e+14 | 0 | 0 | 0 | 1 | 0% | 0% | 50 | 5.126e+14
Heavy Duty Trucks | Diesel | Rigid 20 - 26 t | Euro III |  | SPN23 [#/kWh] | Rural | -0.06 | 0 | 12 | 86 | 0 | 0 | 220758177008177 | 0 | 0 | 0 | 1 | 0% | 0% | 50 | 220758177008177
Heavy Duty Trucks | Diesel | Rigid 20 - 26 t | Euro III |  | SPN23 [#/kWh] | Highway | -0.06 | 0 | 12 | 86 | 0 | 0 | 2.2997e+14 | 0 | 0 | 0 | 1 | 0% | 0% | 50 | 2.2997e+14
Heavy Duty Trucks | Diesel | Rigid 20 - 26 t | Euro III |  | SPN23 [#/kWh] | Urban Peak | -0.06 | 0.5 | 12 | 86 | 0 | 0 | 5.126e+14 | 0 | 0 | 0 | 1 | 0% | 0% | 50 | 5.126e+14
Heavy Duty Trucks | Diesel | Rigid 20 - 26 t | Euro III |  | SPN23 [#/kWh] | Urban Off Peak | -0.06 | 0.5 | 12 | 86 | 0 | 0 | 5.126e+14 | 0 | 0 | 0 | 1 | 0% | 0% | 50 | 5.126e+14
Heavy Duty Trucks | Diesel | Rigid 20 - 26 t | Euro III |  | SPN23 [#/kWh] | Rural | -0.06 | 0.5 | 12 | 86 | 0 | 0 | 220758177008177 | 0 | 0 | 0 | 1 | 0% | 0% | 50 | 220758177008177
Heavy Duty Trucks | Diesel | Rigid 20 - 26 t | Euro III |  | SPN23 [#/kWh] | Highway | -0.06 | 0.5 | 12 | 86 | 0 | 0 | 2.2997e+14 | 0 | 0 | 0 | 1 | 0% | 0% | 50 | 2.2997e+14
Heavy Duty Trucks | Diesel | Rigid 20 - 26 t | Euro III |  | SPN23 [#/kWh] | Urban Peak | -0.06 | 1 | 12 | 86 | 0 | 0 | 5.126e+14 | 0 | 0 | 0 | 1 | 0% | 0% | 50 | 5.126e+14
Heavy Duty Trucks | Diesel | Rigid 20 - 26 t | Euro III |  | SPN23 [#/kWh] | Urban Off Peak | -0.06 | 1 | 12 | 86 | 0 | 0 | 5.126e+14 | 0 | 0 | 0 | 1 | 0% | 0% | 50 | 5.126e+14
Heavy Duty Trucks | Diesel | Rigid 20 - 26 t | Euro III |  | SPN23 [#/kWh] | Rural | -0.06 | 1 | 12 | 86 | 0 | 0 | 220758177008177 | 0 | 0 | 0 | 1 | 0% | 0% | 50 | 220758177008177
Heavy Duty Trucks | Diesel | Rigid 20 - 26 t | Euro III |  | SPN23 [#/kWh] | Highway | -0.06 | 1 | 12 | 86 | 0 | 0 | 2.2997e+14 | 0 | 0 | 0 | 1 | 0% | 0% | 50 | 2.2997e+14
Heavy Duty Trucks | Diesel | Rigid 20 - 26 t | Euro III |  | SPN23 [#/kWh] | Urban Peak | -0.04 | 0 | 12 | 86 | 0 | 0 | 5.126e+14 | 0 | 0 | 0 | 1 | 0% | 0% | 50 | 5.126e+14
Heavy Duty Trucks | Diesel | Rigid 20 - 26 t | Euro III |  | SPN23 [#/kWh] | Urban Off Peak | -0.04 | 0 | 12 | 86 | 0 | 0 | 5.126e+14 | 0 | 0 | 0 | 1 | 0% | 0% | 50 | 5.126e+14
Heavy Duty Trucks | Diesel | Rigid 20 - 26 t | Euro III |  | SPN23 [#/kWh] | Rural | -0.04 | 0 | 12 | 86 | 0 | 0 | 220758177008177 | 0 | 0 | 0 | 1 | 0% | 0% | 50 | 220758177008177
Heavy Duty Trucks | Diesel | Rigid 20 - 26 t | Euro III |  | SPN23 [#/kWh] | Highway | -0.04 | 0 | 12 | 86 | 0 | 0 | 2.2997e+14 | 0 | 0 | 0 | 1 | 0% | 0% | 50 | 2.2997e+14
Heavy Duty Trucks | Diesel | Rigid 20 - 26 t | Euro III |  | SPN23 [#/kWh] | Urban Peak | -0.04 | 0.5 | 12 | 86 | 0 | 0 | 5.126e+14 | 0 | 0 | 0 | 1 | 0% | 0% | 50 | 5.126e+14
Heavy Duty Trucks | Diesel | Rigid 20 - 26 t | Euro III |  | SPN23 [#/kWh] | Urban Off Peak | -0.04 | 0.5 | 12 | 86 | 0 | 0 | 5.126e+14 | 0 | 0 | 0 | 1 | 0% | 0% | 50 | 5.126e+14
Heavy Duty Trucks | Diesel | Rigid 20 - 26 t | Euro III |  | SPN23 [#/kWh] | Rural | -0.04 | 0.5 | 12 | 86 | 0 | 0 | 220758177008177 | 0 | 0 | 0 | 1 | 0% | 0% | 50 | 220758177008177
Heavy Duty Trucks | Diesel | Rigid 20 - 26 t | Euro III |  | SPN23 [#/kWh] | Highway | -0.04 | 0.5 | 12 | 86 | 0 | 0 | 2.2997e+14 | 0 | 0 | 0 | 1 | 0% | 0% | 50 | 2.2997e+14
Heavy Duty Trucks | Diesel | Rigid 20 - 26 t | Euro III |  | SPN23 [#/kWh] | Urban Peak | -0.04 | 1 | 12 | 86 | 0 | 0 | 5.126e+14 | 0 | 0 | 0 | 1 | 0% | 0% | 50 | 5.126e+14
Heavy Duty Trucks | Diesel | Rigid 20 - 26 t | Euro III |  | SPN23 [#/kWh] | Urban Off Peak | -0.04 | 1 | 12 | 86 | 0 | 0 | 5.126e+14 | 0 | 0 | 0 | 1 | 0% | 0% | 50 | 5.126e+14
Heavy Duty Trucks | Diesel | Rigid 20 - 26 t | Euro III |  | SPN23 [#/kWh] | Rural | -0.04 | 1 | 12 | 86 | 0 | 0 | 220758177008177 | 0 | 0 | 0 | 1 | 0% | 0% | 50 | 220758177008177
Heavy Duty Trucks | Diesel | Rigid 20 - 26 t | Euro III |  | SPN23 [#/kWh] | Highway | -0.04 | 1 | 12 | 86 | 0 | 0 | 2.2997e+14 | 0 | 0 | 0 | 1 | 0% | 0% | 50 | 2.2997e+14
Heavy Duty Trucks | Diesel | Rigid 20 - 26 t | Euro III |  | SPN23 [#/kWh] | Urban Peak | -0.02 | 0 | 12 | 86 | 0 | 0 | 5.126e+14 | 0 | 0 | 0 | 1 | 0% | 0% | 50 | 5.126e+14
Heavy Duty Trucks | Diesel | Rigid 20 - 26 t | Euro III |  | SPN23 [#/kWh] | Urban Off Peak | -0.02 | 0 | 12 | 86 | 0 | 0 | 5.126e+14 | 0 | 0 | 0 | 1 | 0% | 0% | 50 | 5.126e+14
Heavy Duty Trucks | Diesel | Rigid 20 - 26 t | Euro III |  | SPN23 [#/kWh] | Rural | -0.02 | 0 | 12 | 86 | 0 | 0 | 220758177008177 | 0 | 0 | 0 | 1 | 0% | 0% | 50 | 220758177008177
Heavy Duty Trucks | Diesel | Rigid 20 - 26 t | Euro III |  | SPN23 [#/kWh] | Highway | -0.02 | 0 | 12 | 86 | 0 | 0 | 2.2997e+14 | 0 | 0 | 0 | 1 | 0% | 0% | 50 | 2.2997e+14
Heavy Duty Trucks | Diesel | Rigid 20 - 26 t | Euro III |  | SPN23 [#/kWh] | Urban Peak | -0.02 | 0.5 | 12 | 86 | 0 | 0 | 5.126e+14 | 0 | 0 | 0 | 1 | 0% | 0% | 50 | 5.126e+14
Heavy Duty Trucks | Diesel | Rigid 20 - 26 t | Euro III |  | SPN23 [#/kWh] | Urban Off Peak | -0.02 | 0.5 | 12 | 86 | 0 | 0 | 5.126e+14 | 0 | 0 | 0 | 1 | 0% | 0% | 50 | 5.126e+14
Heavy Duty Trucks | Diesel | Rigid 20 - 26 t | Euro III |  | SPN23 [#/kWh] | Rural | -0.02 | 0.5 | 12 | 86 | 0 | 0 | 220758177008177 | 0 | 0 | 0 | 1 | 0% | 0% | 50 | 220758177008177
Heavy Duty Trucks | Diesel | Rigid 20 - 26 t | Euro III |  | SPN23 [#/kWh] | Highway | -0.02 | 0.5 | 12 | 86 | 0 | 0 | 2.2997e+14 | 0 | 0 | 0 | 1 | 0% | 0% | 50 | 2.2997e+14
Heavy Duty Trucks | Diesel | Rigid 20 - 26 t | Euro III |  | SPN23 [#/kWh] | Urban Peak | -0.02 | 1 | 12 | 86 | 0 | 0 | 5.126e+14 | 0 | 0 | 0 | 1 | 0% | 0% | 50 | 5.126e+14
Heavy Duty Trucks | Diesel | Rigid 20 - 26 t | Euro III |  | SPN23 [#/kWh] | Urban Off Peak | -0.02 | 1 | 12 | 86 | 0 | 0 | 5.126e+14 | 0 | 0 | 0 | 1 | 0% | 0% | 50 | 5.126e+14
Heavy Duty Trucks | Diesel | Rigid 20 - 26 t | Euro III |  | SPN23 [#/kWh] | Rural | -0.02 | 1 | 12 | 86 | 0 | 0 | 220758177008177 | 0 | 0 | 0 | 1 | 0% | 0% | 50 | 220758177008177
Heavy Duty Trucks | Diesel | Rigid 20 - 26 t | Euro III |  | SPN23 [#/kWh] | Highway | -0.02 | 1 | 12 | 86 | 0 | 0 | 2.2997e+14 | 0 | 0 | 0 | 1 | 0% | 0% | 50 | 2.2997e+14
Heavy Duty Trucks | Diesel | Rigid 20 - 26 t | Euro III |  | SPN23 [#/kWh] | Urban Peak | 0 | 0 | 12 | 86 | 0 | 0 | 5.126e+14 | 0 | 0 | 0 | 1 | 0% | 0% | 50 | 5.126e+14
Heavy Duty Trucks | Diesel | Rigid 20 - 26 t | Euro III |  | SPN23 [#/kWh] | Urban Off Peak | 0 | 0 | 12 | 86 | 0 | 0 | 5.126e+14 | 0 | 0 | 0 | 1 | 0% | 0% | 50 | 5.126e+14
Heavy Duty Trucks | Diesel | Rigid 20 - 26 t | Euro III |  | SPN23 [#/kWh] | Rural | 0 | 0 | 12 | 86 | 0 | 0 | 220758177008177 | 0 | 0 | 0 | 1 | 0% | 0% | 50 | 220758177008177
Heavy Duty Trucks | Diesel | Rigid 20 - 26 t | Euro III |  | SPN23 [#/kWh] | Highway | 0 | 0 | 12 | 86 | 0 | 0 | 2.2997e+14 | 0 | 0 | 0 | 1 | 0% | 0% | 50 | 2.2997e+14
Heavy Duty Trucks | Diesel | Rigid 20 - 26 t | Euro III |  | SPN23 [#/kWh] | Urban Peak | 0 | 0.5 | 12 | 86 | 0 | 0 | 5.126e+14 | 0 | 0 | 0 | 1 | 0% | 0% | 50 | 5.126e+14
Heavy Duty Trucks | Diesel | Rigid 20 - 26 t | Euro III |  | SPN23 [#/kWh] | Urban Off Peak | 0 | 0.5 | 12 | 86 | 0 | 0 | 5.126e+14 | 0 | 0 | 0 | 1 | 0% | 0% | 50 | 5.126e+14
Heavy Duty Trucks | Diesel | Rigid 20 - 26 t | Euro III |  | SPN23 [#/kWh] | Rural | 0 | 0.5 | 12 | 86 | 0 | 0 | 220758177008177 | 0 | 0 | 0 | 1 | 0% | 0% | 50 | 220758177008177
Heavy Duty Trucks | Diesel | Rigid 20 - 26 t | Euro III |  | SPN23 [#/kWh] | Highway | 0 | 0.5 | 12 | 86 | 0 | 0 | 2.2997e+14 | 0 | 0 | 0 | 1 | 0% | 0% | 50 | 2.2997e+14
Heavy Duty Trucks | Diesel | Rigid 20 - 26 t | Euro III |  | SPN23 [#/kWh] | Urban Peak | 0 | 1 | 12 | 86 | 0 | 0 | 5.126e+14 | 0 | 0 | 0 | 1 | 0% | 0% | 50 | 5.126e+14
Heavy Duty Trucks | Diesel | Rigid 20 - 26 t | Euro III |  | SPN23 [#/kWh] | Urban Off Peak | 0 | 1 | 12 | 86 | 0 | 0 | 5.126e+14 | 0 | 0 | 0 | 1 | 0% | 0% | 50 | 5.126e+14
Heavy Duty Trucks | Diesel | Rigid 20 - 26 t | Euro III |  | SPN23 [#/kWh] | Rural | 0 | 1 | 12 | 86 | 0 | 0 | 220758177008177 | 0 | 0 | 0 | 1 | 0% | 0% | 50 | 220758177008177
Heavy Duty Trucks | Diesel | Rigid 20 - 26 t | Euro III |  | SPN23 [#/kWh] | Highway | 0 | 1 | 12 | 86 | 0 | 0 | 2.2997e+14 | 0 | 0 | 0 | 1 | 0% | 0% | 50 | 2.2997e+14
Heavy Duty Trucks | Diesel | Rigid 20 - 26 t | Euro III |  | SPN23 [#/kWh] | Urban Peak | 0.02 | 0 | 12 | 86 | 0 | 0 | 5.126e+14 | 0 | 0 | 0 | 1 | 0% | 0% | 50 | 5.126e+14
Heavy Duty Trucks | Diesel | Rigid 20 - 26 t | Euro III |  | SPN23 [#/kWh] | Urban Off Peak | 0.02 | 0 | 12 | 86 | 0 | 0 | 5.126e+14 | 0 | 0 | 0 | 1 | 0% | 0% | 50 | 5.126e+14
Heavy Duty Trucks | Diesel | Rigid 20 - 26 t | Euro III |  | SPN23 [#/kWh] | Rural | 0.02 | 0 | 12 | 86 | 0 | 0 | 220758177008177 | 0 | 0 | 0 | 1 | 0% | 0% | 50 | 220758177008177
Heavy Duty Trucks | Diesel | Rigid 20 - 26 t | Euro III |  | SPN23 [#/kWh] | Highway | 0.02 | 0 | 12 | 86 | 0 | 0 | 2.2997e+14 | 0 | 0 | 0 | 1 | 0% | 0% | 50 | 2.2997e+14
Heavy Duty Trucks | Diesel | Rigid 20 - 26 t | Euro III |  | SPN23 [#/kWh] | Urban Peak | 0.02 | 0.5 | 12 | 86 | 0 | 0 | 5.126e+14 | 0 | 0 | 0 | 1 | 0% | 0% | 50 | 5.126e+14
Heavy Duty Trucks | Diesel | Rigid 20 - 26 t | Euro III |  | SPN23 [#/kWh] | Urban Off Peak | 0.02 | 0.5 | 12 | 86 | 0 | 0 | 5.126e+14 | 0 | 0 | 0 | 1 | 0% | 0% | 50 | 5.126e+14
Heavy Duty Trucks | Diesel | Rigid 20 - 26 t | Euro III |  | SPN23 [#/kWh] | Rural | 0.02 | 0.5 | 12 | 86 | 0 | 0 | 220758177008177 | 0 | 0 | 0 | 1 | 0% | 0% | 50 | 220758177008177
Heavy Duty Trucks | Diesel | Rigid 20 - 26 t | Euro III |  | SPN23 [#/kWh] | Highway | 0.02 | 0.5 | 12 | 86 | 0 | 0 | 2.2997e+14 | 0 | 0 | 0 | 1 | 0% | 0% | 50 | 2.2997e+14
Heavy Duty Trucks | Diesel | Rigid 20 - 26 t | Euro III |  | SPN23 [#/kWh] | Urban Peak | 0.02 | 1 | 12 | 86 | 0 | 0 | 5.126e+14 | 0 | 0 | 0 | 1 | 0% | 0% | 50 | 5.126e+14
Heavy Duty Trucks | Diesel | Rigid 20 - 26 t | Euro III |  | SPN23 [#/kWh] | Urban Off Peak | 0.02 | 1 | 12 | 86 | 0 | 0 | 5.126e+14 | 0 | 0 | 0 | 1 | 0% | 0% | 50 | 5.126e+14
Heavy Duty Trucks | Diesel | Rigid 20 - 26 t | Euro III |  | SPN23 [#/kWh] | Rural | 0.02 | 1 | 12 | 86 | 0 | 0 | 220758177008177 | 0 | 0 | 0 | 1 | 0% | 0% | 50 | 220758177008177
Heavy Duty Trucks | Diesel | Rigid 20 - 26 t | Euro III |  | SPN23 [#/kWh] | Highway | 0.02 | 1 | 12 | 86 | 0 | 0 | 2.2997e+14 | 0 | 0 | 0 | 1 | 0% | 0% | 50 | 2.2997e+14
Heavy Duty Trucks | Diesel | Rigid 20 - 26 t | Euro III |  | SPN23 [#/kWh] | Urban Peak | 0.04 | 0 | 12 | 86 | 0 | 0 | 5.126e+14 | 0 | 0 | 0 | 1 | 0% | 0% | 50 | 5.126e+14
Heavy Duty Trucks | Diesel | Rigid 20 - 26 t | Euro III |  | SPN23 [#/kWh] | Urban Off Peak | 0.04 | 0 | 12 | 86 | 0 | 0 | 5.126e+14 | 0 | 0 | 0 | 1 | 0% | 0% | 50 | 5.126e+14
Heavy Duty Trucks | Diesel | Rigid 20 - 26 t | Euro III |  | SPN23 [#/kWh] | Rural | 0.04 | 0 | 12 | 86 | 0 | 0 | 220758177008177 | 0 | 0 | 0 | 1 | 0% | 0% | 50 | 220758177008177
Heavy Duty Trucks | Diesel | Rigid 20 - 26 t | Euro III |  | SPN23 [#/kWh] | Highway | 0.04 | 0 | 12 | 86 | 0 | 0 | 2.2997e+14 | 0 | 0 | 0 | 1 | 0% | 0% | 50 | 2.2997e+14
Heavy Duty Trucks | Diesel | Rigid 20 - 26 t | Euro III |  | SPN23 [#/kWh] | Urban Peak | 0.04 | 0.5 | 12 | 83 | 0 | 0 | 5.126e+14 | 0 | 0 | 0 | 1 | 0% | 0% | 50 | 5.126e+14
Heavy Duty Trucks | Diesel | Rigid 20 - 26 t | Euro III |  | SPN23 [#/kWh] | Urban Off Peak | 0.04 | 0.5 | 12 | 83 | 0 | 0 | 5.126e+14 | 0 | 0 | 0 | 1 | 0% | 0% | 50 | 5.126e+14
Heavy Duty Trucks | Diesel | Rigid 20 - 26 t | Euro III |  | SPN23 [#/kWh] | Rural | 0.04 | 0.5 | 12 | 83 | 0 | 0 | 220758177008177 | 0 | 0 | 0 | 1 | 0% | 0% | 50 | 220758177008177
Heavy Duty Trucks | Diesel | Rigid 20 - 26 t | Euro III |  | SPN23 [#/kWh] | Highway | 0.04 | 0.5 | 12 | 83 | 0 | 0 | 2.2997e+14 | 0 | 0 | 0 | 1 | 0% | 0% | 50 | 2.2997e+14
Heavy Duty Trucks | Diesel | Rigid 20 - 26 t | Euro III |  | SPN23 [#/kWh] | Urban Peak | 0.04 | 1 | 12 | 69 | 0 | 0 | 5.126e+14 | 0 | 0 | 0 | 1 | 0% | 0% | 50 | 5.126e+14
Heavy Duty Trucks | Diesel | Rigid 20 - 26 t | Euro III |  | SPN23 [#/kWh] | Urban Off Peak | 0.04 | 1 | 12 | 69 | 0 | 0 | 5.126e+14 | 0 | 0 | 0 | 1 | 0% | 0% | 50 | 5.126e+14
Heavy Duty Trucks | Diesel | Rigid 20 - 26 t | Euro III |  | SPN23 [#/kWh] | Rural | 0.04 | 1 | 12 | 69 | 0 | 0 | 220758177008177 | 0 | 0 | 0 | 1 | 0% | 0% | 50 | 220758177008177
Heavy Duty Trucks | Diesel | Rigid 20 - 26 t | Euro III |  | SPN23 [#/kWh] | Highway | 0.04 | 1 | 12 | 69 | 0 | 0 | 2.2997e+14 | 0 | 0 | 0 | 1 | 0% | 0% | 50 | 2.2997e+14
Heavy Duty Trucks | Diesel | Rigid 20 - 26 t | Euro III |  | SPN23 [#/kWh] | Urban Peak | 0.06 | 0 | 12 | 86 | 0 | 0 | 5.126e+14 | 0 | 0 | 0 | 1 | 0% | 0% | 50 | 5.126e+14
Heavy Duty Trucks | Diesel | Rigid 20 - 26 t | Euro III |  | SPN23 [#/kWh] | Urban Off Peak | 0.06 | 0 | 12 | 86 | 0 | 0 | 5.126e+14 | 0 | 0 | 0 | 1 | 0% | 0% | 50 | 5.126e+14
Heavy Duty Trucks | Diesel | Rigid 20 - 26 t | Euro III |  | SPN23 [#/kWh] | Rural | 0.06 | 0 | 12 | 86 | 0 | 0 | 220758177008177 | 0 | 0 | 0 | 1 | 0% | 0% | 50 | 220758177008177
Heavy Duty Trucks | Diesel | Rigid 20 - 26 t | Euro III |  | SPN23 [#/kWh] | Highway | 0.06 | 0 | 12 | 86 | 0 | 0 | 2.2997e+14 | 0 | 0 | 0 | 1 | 0% | 0% | 50 | 2.2997e+14
Heavy Duty Trucks | Diesel | Rigid 20 - 26 t | Euro III |  | SPN23 [#/kWh] | Urban Peak | 0.06 | 0.5 | 12 | 67 | 0 | 0 | 5.126e+14 | 0 | 0 | 0 | 1 | 0% | 0% | 50 | 5.126e+14
Heavy Duty Trucks | Diesel | Rigid 20 - 26 t | Euro III |  | SPN23 [#/kWh] | Urban Off Peak | 0.06 | 0.5 | 12 | 67 | 0 | 0 | 5.126e+14 | 0 | 0 | 0 | 1 | 0% | 0% | 50 | 5.126e+14
Heavy Duty Trucks | Diesel | Rigid 20 - 26 t | Euro III |  | SPN23 [#/kWh] | Rural | 0.06 | 0.5 | 12 | 67 | 0 | 0 | 220758177008177 | 0 | 0 | 0 | 1 | 0% | 0% | 50 | 220758177008177
Heavy Duty Trucks | Diesel | Rigid 20 - 26 t | Euro III |  | SPN23 [#/kWh] | Highway | 0.06 | 0.5 | 12 | 67 | 0 | 0 | 2.2997e+14 | 0 | 0 | 0 | 1 | 0% | 0% | 50 | 2.2997e+14
Heavy Duty Trucks | Diesel | Rigid 20 - 26 t | Euro III |  | SPN23 [#/kWh] | Urban Peak | 0.06 | 1 | 12 | 52 | 0 | 0 | 5.126e+14 | 0 | 0 | 0 | 1 | 0% | 0% | 50 | 5.126e+14
Heavy Duty Trucks | Diesel | Rigid 20 - 26 t | Euro III |  | SPN23 [#/kWh] | Urban Off Peak | 0.06 | 1 | 12 | 52 | 0 | 0 | 5.126e+14 | 0 | 0 | 0 | 1 | 0% | 0% | 50 | 5.126e+14
Heavy Duty Trucks | Diesel | Rigid 20 - 26 t | Euro III |  | SPN23 [#/kWh] | Rural | 0.06 | 1 | 12 | 52 | 0 | 0 | 220758177008177 | 0 | 0 | 0 | 1 | 0% | 0% | 50 | 220758177008177
Heavy Duty Trucks | Diesel | Rigid 20 - 26 t | Euro III |  | SPN23 [#/kWh] | Highway | 0.06 | 1 | 12 | 52 | 0 | 0 | 2.2997e+14 | 0 | 0 | 0 | 1 | 0% | 0% | 50 | 2.2997e+14
Heavy Duty Trucks | Diesel | Rigid 20 - 26 t | Euro IV | SCR | SPN23 [#/kWh] | Urban Peak | -0.06 | 0 | 12 | 86 | 0 | 0 | 1.0819e+14 | 0 | 0 | 0 | 1 | 0% | 0% | 50 | 1.0819e+14
Heavy Duty Trucks | Diesel | Rigid 20 - 26 t | Euro IV | SCR | SPN23 [#/kWh] | Urban Off Peak | -0.06 | 0 | 12 | 86 | 0 | 0 | 1.0819e+14 | 0 | 0 | 0 | 1 | 0% | 0% | 50 | 1.0819e+14
Heavy Duty Trucks | Diesel | Rigid 20 - 26 t | Euro IV | SCR | SPN23 [#/kWh] | Rural | -0.06 | 0 | 12 | 86 | 0 | 0 | 5.5375e+13 | 0 | 0 | 0 | 1 | 0% | 0% | 50 | 5.5375e+13
Heavy Duty Trucks | Diesel | Rigid 20 - 26 t | Euro IV | SCR | SPN23 [#/kWh] | Highway | -0.06 | 0 | 12 | 86 | 0 | 0 | 6.1835e+13 | 0 | 0 | 0 | 1 | 0% | 0% | 50 | 6.1835e+13
Heavy Duty Trucks | Diesel | Rigid 20 - 26 t | Euro IV | SCR | SPN23 [#/kWh] | Urban Peak | -0.06 | 0.5 | 12 | 86 | 0 | 0 | 1.0819e+14 | 0 | 0 | 0 | 1 | 0% | 0% | 50 | 1.0819e+14
Heavy Duty Trucks | Diesel | Rigid 20 - 26 t | Euro IV | SCR | SPN23 [#/kWh] | Urban Off Peak | -0.06 | 0.5 | 12 | 86 | 0 | 0 | 1.0819e+14 | 0 | 0 | 0 | 1 | 0% | 0% | 50 | 1.0819e+14
Heavy Duty Trucks | Diesel | Rigid 20 - 26 t | Euro IV | SCR | SPN23 [#/kWh] | Rural | -0.06 | 0.5 | 12 | 86 | 0 | 0 | 5.5375e+13 | 0 | 0 | 0 | 1 | 0% | 0% | 50 | 5.5375e+13
Heavy Duty Trucks | Diesel | Rigid 20 - 26 t | Euro IV | SCR | SPN23 [#/kWh] | Highway | -0.06 | 0.5 | 12 | 86 | 0 | 0 | 6.1835e+13 | 0 | 0 | 0 | 1 | 0% | 0% | 50 | 6.1835e+13
Heavy Duty Trucks | Diesel | Rigid 20 - 26 t | Euro IV | SCR | SPN23 [#/kWh] | Urban Peak | -0.06 | 1 | 12 | 86 | 0 | 0 | 1.0819e+14 | 0 | 0 | 0 | 1 | 0% | 0% | 50 | 1.0819e+14
Heavy Duty Trucks | Diesel | Rigid 20 - 26 t | Euro IV | SCR | SPN23 [#/kWh] | Urban Off Peak | -0.06 | 1 | 12 | 86 | 0 | 0 | 1.0819e+14 | 0 | 0 | 0 | 1 | 0% | 0% | 50 | 1.0819e+14
Heavy Duty Trucks | Diesel | Rigid 20 - 26 t | Euro IV | SCR | SPN23 [#/kWh] | Rural | -0.06 | 1 | 12 | 86 | 0 | 0 | 5.5375e+13 | 0 | 0 | 0 | 1 | 0% | 0% | 50 | 5.5375e+13
Heavy Duty Trucks | Diesel | Rigid 20 - 26 t | Euro IV | SCR | SPN23 [#/kWh] | Highway | -0.06 | 1 | 12 | 86 | 0 | 0 | 6.1835e+13 | 0 | 0 | 0 | 1 | 0% | 0% | 50 | 6.1835e+13
Heavy Duty Trucks | Diesel | Rigid 20 - 26 t | Euro IV | SCR | SPN23 [#/kWh] | Urban Peak | -0.04 | 0 | 12 | 86 | 0 | 0 | 1.0819e+14 | 0 | 0 | 0 | 1 | 0% | 0% | 50 | 1.0819e+14
Heavy Duty Trucks | Diesel | Rigid 20 - 26 t | Euro IV | SCR | SPN23 [#/kWh] | Urban Off Peak | -0.04 | 0 | 12 | 86 | 0 | 0 | 1.0819e+14 | 0 | 0 | 0 | 1 | 0% | 0% | 50 | 1.0819e+14
Heavy Duty Trucks | Diesel | Rigid 20 - 26 t | Euro IV | SCR | SPN23 [#/kWh] | Rural | -0.04 | 0 | 12 | 86 | 0 | 0 | 5.5375e+13 | 0 | 0 | 0 | 1 | 0% | 0% | 50 | 5.5375e+13
Heavy Duty Trucks | Diesel | Rigid 20 - 26 t | Euro IV | SCR | SPN23 [#/kWh] | Highway | -0.04 | 0 | 12 | 86 | 0 | 0 | 6.1835e+13 | 0 | 0 | 0 | 1 | 0% | 0% | 50 | 6.1835e+13
Heavy Duty Trucks | Diesel | Rigid 20 - 26 t | Euro IV | SCR | SPN23 [#/kWh] | Urban Peak | -0.04 | 0.5 | 12 | 86 | 0 | 0 | 1.0819e+14 | 0 | 0 | 0 | 1 | 0% | 0% | 50 | 1.0819e+14
Heavy Duty Trucks | Diesel | Rigid 20 - 26 t | Euro IV | SCR | SPN23 [#/kWh] | Urban Off Peak | -0.04 | 0.5 | 12 | 86 | 0 | 0 | 1.0819e+14 | 0 | 0 | 0 | 1 | 0% | 0% | 50 | 1.0819e+14
Heavy Duty Trucks | Diesel | Rigid 20 - 26 t | Euro IV | SCR | SPN23 [#/kWh] | Rural | -0.04 | 0.5 | 12 | 86 | 0 | 0 | 5.5375e+13 | 0 | 0 | 0 | 1 | 0% | 0% | 50 | 5.5375e+13
Heavy Duty Trucks | Diesel | Rigid 20 - 26 t | Euro IV | SCR | SPN23 [#/kWh] | Highway | -0.04 | 0.5 | 12 | 86 | 0 | 0 | 6.1835e+13 | 0 | 0 | 0 | 1 | 0% | 0% | 50 | 6.1835e+13
Heavy Duty Trucks | Diesel | Rigid 20 - 26 t | Euro IV | SCR | SPN23 [#/kWh] | Urban Peak | -0.04 | 1 | 12 | 86 | 0 | 0 | 1.0819e+14 | 0 | 0 | 0 | 1 | 0% | 0% | 50 | 1.0819e+14
Heavy Duty Trucks | Diesel | Rigid 20 - 26 t | Euro IV | SCR | SPN23 [#/kWh] | Urban Off Peak | -0.04 | 1 | 12 | 86 | 0 | 0 | 1.0819e+14 | 0 | 0 | 0 | 1 | 0% | 0% | 50 | 1.0819e+14
Heavy Duty Trucks | Diesel | Rigid 20 - 26 t | Euro IV | SCR | SPN23 [#/kWh] | Rural | -0.04 | 1 | 12 | 86 | 0 | 0 | 5.5375e+13 | 0 | 0 | 0 | 1 | 0% | 0% | 50 | 5.5375e+13
Heavy Duty Trucks | Diesel | Rigid 20 - 26 t | Euro IV | SCR | SPN23 [#/kWh] | Highway | -0.04 | 1 | 12 | 86 | 0 | 0 | 6.1835e+13 | 0 | 0 | 0 | 1 | 0% | 0% | 50 | 6.1835e+13
Heavy Duty Trucks | Diesel | Rigid 20 - 26 t | Euro IV | SCR | SPN23 [#/kWh] | Urban Peak | -0.02 | 0 | 12 | 86 | 0 | 0 | 1.0819e+14 | 0 | 0 | 0 | 1 | 0% | 0% | 50 | 1.0819e+14
Heavy Duty Trucks | Diesel | Rigid 20 - 26 t | Euro IV | SCR | SPN23 [#/kWh] | Urban Off Peak | -0.02 | 0 | 12 | 86 | 0 | 0 | 1.0819e+14 | 0 | 0 | 0 | 1 | 0% | 0% | 50 | 1.0819e+14
Heavy Duty Trucks | Diesel | Rigid 20 - 26 t | Euro IV | SCR | SPN23 [#/kWh] | Rural | -0.02 | 0 | 12 | 86 | 0 | 0 | 5.5375e+13 | 0 | 0 | 0 | 1 | 0% | 0% | 50 | 5.5375e+13
Heavy Duty Trucks | Diesel | Rigid 20 - 26 t | Euro IV | SCR | SPN23 [#/kWh] | Highway | -0.02 | 0 | 12 | 86 | 0 | 0 | 6.1835e+13 | 0 | 0 | 0 | 1 | 0% | 0% | 50 | 6.1835e+13
Heavy Duty Trucks | Diesel | Rigid 20 - 26 t | Euro IV | SCR | SPN23 [#/kWh] | Urban Peak | -0.02 | 0.5 | 12 | 86 | 0 | 0 | 1.0819e+14 | 0 | 0 | 0 | 1 | 0% | 0% | 50 | 1.0819e+14
Heavy Duty Trucks | Diesel | Rigid 20 - 26 t | Euro IV | SCR | SPN23 [#/kWh] | Urban Off Peak | -0.02 | 0.5 | 12 | 86 | 0 | 0 | 1.0819e+14 | 0 | 0 | 0 | 1 | 0% | 0% | 50 | 1.0819e+14
Heavy Duty Trucks | Diesel | Rigid 20 - 26 t | Euro IV | SCR | SPN23 [#/kWh] | Rural | -0.02 | 0.5 | 12 | 86 | 0 | 0 | 5.5375e+13 | 0 | 0 | 0 | 1 | 0% | 0% | 50 | 5.5375e+13
Heavy Duty Trucks | Diesel | Rigid 20 - 26 t | Euro IV | SCR | SPN23 [#/kWh] | Highway | -0.02 | 0.5 | 12 | 86 | 0 | 0 | 6.1835e+13 | 0 | 0 | 0 | 1 | 0% | 0% | 50 | 6.1835e+13
Heavy Duty Trucks | Diesel | Rigid 20 - 26 t | Euro IV | SCR | SPN23 [#/kWh] | Urban Peak | -0.02 | 1 | 12 | 86 | 0 | 0 | 1.0819e+14 | 0 | 0 | 0 | 1 | 0% | 0% | 50 | 1.0819e+14
Heavy Duty Trucks | Diesel | Rigid 20 - 26 t | Euro IV | SCR | SPN23 [#/kWh] | Urban Off Peak | -0.02 | 1 | 12 | 86 | 0 | 0 | 1.0819e+14 | 0 | 0 | 0 | 1 | 0% | 0% | 50 | 1.0819e+14
Heavy Duty Trucks | Diesel | Rigid 20 - 26 t | Euro IV | SCR | SPN23 [#/kWh] | Rural | -0.02 | 1 | 12 | 86 | 0 | 0 | 5.5375e+13 | 0 | 0 | 0 | 1 | 0% | 0% | 50 | 5.5375e+13
Heavy Duty Trucks | Diesel | Rigid 20 - 26 t | Euro IV | SCR | SPN23 [#/kWh] | Highway | -0.02 | 1 | 12 | 86 | 0 | 0 | 6.1835e+13 | 0 | 0 | 0 | 1 | 0% | 0% | 50 | 6.1835e+13
Heavy Duty Trucks | Diesel | Rigid 20 - 26 t | Euro IV | SCR | SPN23 [#/kWh] | Urban Peak | 0 | 0 | 12 | 86 | 0 | 0 | 1.0819e+14 | 0 | 0 | 0 | 1 | 0% | 0% | 50 | 1.0819e+14
Heavy Duty Trucks | Diesel | Rigid 20 - 26 t | Euro IV | SCR | SPN23 [#/kWh] | Urban Off Peak | 0 | 0 | 12 | 86 | 0 | 0 | 1.0819e+14 | 0 | 0 | 0 | 1 | 0% | 0% | 50 | 1.0819e+14
Heavy Duty Trucks | Diesel | Rigid 20 - 26 t | Euro IV | SCR | SPN23 [#/kWh] | Rural | 0 | 0 | 12 | 86 | 0 | 0 | 5.5375e+13 | 0 | 0 | 0 | 1 | 0% | 0% | 50 | 5.5375e+13
Heavy Duty Trucks | Diesel | Rigid 20 - 26 t | Euro IV | SCR | SPN23 [#/kWh] | Highway | 0 | 0 | 12 | 86 | 0 | 0 | 6.1835e+13 | 0 | 0 | 0 | 1 | 0% | 0% | 50 | 6.1835e+13
Heavy Duty Trucks | Diesel | Rigid 20 - 26 t | Euro IV | SCR | SPN23 [#/kWh] | Urban Peak | 0 | 0.5 | 12 | 86 | 0 | 0 | 1.0819e+14 | 0 | 0 | 0 | 1 | 0% | 0% | 50 | 1.0819e+14
Heavy Duty Trucks | Diesel | Rigid 20 - 26 t | Euro IV | SCR | SPN23 [#/kWh] | Urban Off Peak | 0 | 0.5 | 12 | 86 | 0 | 0 | 1.0819e+14 | 0 | 0 | 0 | 1 | 0% | 0% | 50 | 1.0819e+14
Heavy Duty Trucks | Diesel | Rigid 20 - 26 t | Euro IV | SCR | SPN23 [#/kWh] | Rural | 0 | 0.5 | 12 | 86 | 0 | 0 | 5.5375e+13 | 0 | 0 | 0 | 1 | 0% | 0% | 50 | 5.5375e+13
Heavy Duty Trucks | Diesel | Rigid 20 - 26 t | Euro IV | SCR | SPN23 [#/kWh] | Highway | 0 | 0.5 | 12 | 86 | 0 | 0 | 6.1835e+13 | 0 | 0 | 0 | 1 | 0% | 0% | 50 | 6.1835e+13
Heavy Duty Trucks | Diesel | Rigid 20 - 26 t | Euro IV | SCR | SPN23 [#/kWh] | Urban Peak | 0 | 1 | 12 | 86 | 0 | 0 | 1.0819e+14 | 0 | 0 | 0 | 1 | 0% | 0% | 50 | 1.0819e+14
Heavy Duty Trucks | Diesel | Rigid 20 - 26 t | Euro IV | SCR | SPN23 [#/kWh] | Urban Off Peak | 0 | 1 | 12 | 86 | 0 | 0 | 1.0819e+14 | 0 | 0 | 0 | 1 | 0% | 0% | 50 | 1.0819e+14
Heavy Duty Trucks | Diesel | Rigid 20 - 26 t | Euro IV | SCR | SPN23 [#/kWh] | Rural | 0 | 1 | 12 | 86 | 0 | 0 | 5.5375e+13 | 0 | 0 | 0 | 1 | 0% | 0% | 50 | 5.5375e+13
Heavy Duty Trucks | Diesel | Rigid 20 - 26 t | Euro IV | SCR | SPN23 [#/kWh] | Highway | 0 | 1 | 12 | 86 | 0 | 0 | 6.1835e+13 | 0 | 0 | 0 | 1 | 0% | 0% | 50 | 6.1835e+13
Heavy Duty Trucks | Diesel | Rigid 20 - 26 t | Euro IV | SCR | SPN23 [#/kWh] | Urban Peak | 0.02 | 0 | 12 | 86 | 0 | 0 | 1.0819e+14 | 0 | 0 | 0 | 1 | 0% | 0% | 50 | 1.0819e+14
Heavy Duty Trucks | Diesel | Rigid 20 - 26 t | Euro IV | SCR | SPN23 [#/kWh] | Urban Off Peak | 0.02 | 0 | 12 | 86 | 0 | 0 | 1.0819e+14 | 0 | 0 | 0 | 1 | 0% | 0% | 50 | 1.0819e+14
Heavy Duty Trucks | Diesel | Rigid 20 - 26 t | Euro IV | SCR | SPN23 [#/kWh] | Rural | 0.02 | 0 | 12 | 86 | 0 | 0 | 5.5375e+13 | 0 | 0 | 0 | 1 | 0% | 0% | 50 | 5.5375e+13
Heavy Duty Trucks | Diesel | Rigid 20 - 26 t | Euro IV | SCR | SPN23 [#/kWh] | Highway | 0.02 | 0 | 12 | 86 | 0 | 0 | 6.1835e+13 | 0 | 0 | 0 | 1 | 0% | 0% | 50 | 6.1835e+13
Heavy Duty Trucks | Diesel | Rigid 20 - 26 t | Euro IV | SCR | SPN23 [#/kWh] | Urban Peak | 0.02 | 0.5 | 12 | 86 | 0 | 0 | 1.0819e+14 | 0 | 0 | 0 | 1 | 0% | 0% | 50 | 1.0819e+14
Heavy Duty Trucks | Diesel | Rigid 20 - 26 t | Euro IV | SCR | SPN23 [#/kWh] | Urban Off Peak | 0.02 | 0.5 | 12 | 86 | 0 | 0 | 1.0819e+14 | 0 | 0 | 0 | 1 | 0% | 0% | 50 | 1.0819e+14
Heavy Duty Trucks | Diesel | Rigid 20 - 26 t | Euro IV | SCR | SPN23 [#/kWh] | Rural | 0.02 | 0.5 | 12 | 86 | 0 | 0 | 5.5375e+13 | 0 | 0 | 0 | 1 | 0% | 0% | 50 | 5.5375e+13
Heavy Duty Trucks | Diesel | Rigid 20 - 26 t | Euro IV | SCR | SPN23 [#/kWh] | Highway | 0.02 | 0.5 | 12 | 86 | 0 | 0 | 6.1835e+13 | 0 | 0 | 0 | 1 | 0% | 0% | 50 | 6.1835e+13
Heavy Duty Trucks | Diesel | Rigid 20 - 26 t | Euro IV | SCR | SPN23 [#/kWh] | Urban Peak | 0.02 | 1 | 12 | 86 | 0 | 0 | 1.0819e+14 | 0 | 0 | 0 | 1 | 0% | 0% | 50 | 1.0819e+14
Heavy Duty Trucks | Diesel | Rigid 20 - 26 t | Euro IV | SCR | SPN23 [#/kWh] | Urban Off Peak | 0.02 | 1 | 12 | 86 | 0 | 0 | 1.0819e+14 | 0 | 0 | 0 | 1 | 0% | 0% | 50 | 1.0819e+14
Heavy Duty Trucks | Diesel | Rigid 20 - 26 t | Euro IV | SCR | SPN23 [#/kWh] | Rural | 0.02 | 1 | 12 | 86 | 0 | 0 | 5.5375e+13 | 0 | 0 | 0 | 1 | 0% | 0% | 50 | 5.5375e+13
Heavy Duty Trucks | Diesel | Rigid 20 - 26 t | Euro IV | SCR | SPN23 [#/kWh] | Highway | 0.02 | 1 | 12 | 86 | 0 | 0 | 6.1835e+13 | 0 | 0 | 0 | 1 | 0% | 0% | 50 | 6.1835e+13
Heavy Duty Trucks | Diesel | Rigid 20 - 26 t | Euro IV | SCR | SPN23 [#/kWh] | Urban Peak | 0.04 | 0 | 12 | 86 | 0 | 0 | 1.0819e+14 | 0 | 0 | 0 | 1 | 0% | 0% | 50 | 1.0819e+14
Heavy Duty Trucks | Diesel | Rigid 20 - 26 t | Euro IV | SCR | SPN23 [#/kWh] | Urban Off Peak | 0.04 | 0 | 12 | 86 | 0 | 0 | 1.0819e+14 | 0 | 0 | 0 | 1 | 0% | 0% | 50 | 1.0819e+14
Heavy Duty Trucks | Diesel | Rigid 20 - 26 t | Euro IV | SCR | SPN23 [#/kWh] | Rural | 0.04 | 0 | 12 | 86 | 0 | 0 | 5.5375e+13 | 0 | 0 | 0 | 1 | 0% | 0% | 50 | 5.5375e+13
Heavy Duty Trucks | Diesel | Rigid 20 - 26 t | Euro IV | SCR | SPN23 [#/kWh] | Highway | 0.04 | 0 | 12 | 86 | 0 | 0 | 6.1835e+13 | 0 | 0 | 0 | 1 | 0% | 0% | 50 | 6.1835e+13
Heavy Duty Trucks | Diesel | Rigid 20 - 26 t | Euro IV | SCR | SPN23 [#/kWh] | Urban Peak | 0.04 | 0.5 | 12 | 85 | 0 | 0 | 1.0819e+14 | 0 | 0 | 0 | 1 | 0% | 0% | 50 | 1.0819e+14
Heavy Duty Trucks | Diesel | Rigid 20 - 26 t | Euro IV | SCR | SPN23 [#/kWh] | Urban Off Peak | 0.04 | 0.5 | 12 | 85 | 0 | 0 | 1.0819e+14 | 0 | 0 | 0 | 1 | 0% | 0% | 50 | 1.0819e+14
Heavy Duty Trucks | Diesel | Rigid 20 - 26 t | Euro IV | SCR | SPN23 [#/kWh] | Rural | 0.04 | 0.5 | 12 | 85 | 0 | 0 | 5.5375e+13 | 0 | 0 | 0 | 1 | 0% | 0% | 50 | 5.5375e+13
Heavy Duty Trucks | Diesel | Rigid 20 - 26 t | Euro IV | SCR | SPN23 [#/kWh] | Highway | 0.04 | 0.5 | 12 | 85 | 0 | 0 | 6.1835e+13 | 0 | 0 | 0 | 1 | 0% | 0% | 50 | 6.1835e+13
Heavy Duty Trucks | Diesel | Rigid 20 - 26 t | Euro IV | SCR | SPN23 [#/kWh] | Urban Peak | 0.04 | 1 | 12 | 71 | 0 | 0 | 1.0819e+14 | 0 | 0 | 0 | 1 | 0% | 0% | 50 | 1.0819e+14
Heavy Duty Trucks | Diesel | Rigid 20 - 26 t | Euro IV | SCR | SPN23 [#/kWh] | Urban Off Peak | 0.04 | 1 | 12 | 71 | 0 | 0 | 1.0819e+14 | 0 | 0 | 0 | 1 | 0% | 0% | 50 | 1.0819e+14
Heavy Duty Trucks | Diesel | Rigid 20 - 26 t | Euro IV | SCR | SPN23 [#/kWh] | Rural | 0.04 | 1 | 12 | 71 | 0 | 0 | 5.5375e+13 | 0 | 0 | 0 | 1 | 0% | 0% | 50 | 5.5375e+13
Heavy Duty Trucks | Diesel | Rigid 20 - 26 t | Euro IV | SCR | SPN23 [#/kWh] | Highway | 0.04 | 1 | 12 | 71 | 0 | 0 | 6.1835e+13 | 0 | 0 | 0 | 1 | 0% | 0% | 50 | 6.1835e+13
Heavy Duty Trucks | Diesel | Rigid 20 - 26 t | Euro IV | SCR | SPN23 [#/kWh] | Urban Peak | 0.06 | 0 | 12 | 86 | 0 | 0 | 1.0819e+14 | 0 | 0 | 0 | 1 | 0% | 0% | 50 | 1.0819e+14
Heavy Duty Trucks | Diesel | Rigid 20 - 26 t | Euro IV | SCR | SPN23 [#/kWh] | Urban Off Peak | 0.06 | 0 | 12 | 86 | 0 | 0 | 1.0819e+14 | 0 | 0 | 0 | 1 | 0% | 0% | 50 | 1.0819e+14
Heavy Duty Trucks | Diesel | Rigid 20 - 26 t | Euro IV | SCR | SPN23 [#/kWh] | Rural | 0.06 | 0 | 12 | 86 | 0 | 0 | 5.5375e+13 | 0 | 0 | 0 | 1 | 0% | 0% | 50 | 5.5375e+13
Heavy Duty Trucks | Diesel | Rigid 20 - 26 t | Euro IV | SCR | SPN23 [#/kWh] | Highway | 0.06 | 0 | 12 | 86 | 0 | 0 | 6.1835e+13 | 0 | 0 | 0 | 1 | 0% | 0% | 50 | 6.1835e+13
Heavy Duty Trucks | Diesel | Rigid 20 - 26 t | Euro IV | SCR | SPN23 [#/kWh] | Urban Peak | 0.06 | 0.5 | 12 | 69 | 0 | 0 | 1.0819e+14 | 0 | 0 | 0 | 1 | 0% | 0% | 50 | 1.0819e+14
Heavy Duty Trucks | Diesel | Rigid 20 - 26 t | Euro IV | SCR | SPN23 [#/kWh] | Urban Off Peak | 0.06 | 0.5 | 12 | 69 | 0 | 0 | 1.0819e+14 | 0 | 0 | 0 | 1 | 0% | 0% | 50 | 1.0819e+14
Heavy Duty Trucks | Diesel | Rigid 20 - 26 t | Euro IV | SCR | SPN23 [#/kWh] | Rural | 0.06 | 0.5 | 12 | 69 | 0 | 0 | 5.5375e+13 | 0 | 0 | 0 | 1 | 0% | 0% | 50 | 5.5375e+13
Heavy Duty Trucks | Diesel | Rigid 20 - 26 t | Euro IV | SCR | SPN23 [#/kWh] | Highway | 0.06 | 0.5 | 12 | 69 | 0 | 0 | 6.1835e+13 | 0 | 0 | 0 | 1 | 0% | 0% | 50 | 6.1835e+13
Heavy Duty Trucks | Diesel | Rigid 20 - 26 t | Euro IV | SCR | SPN23 [#/kWh] | Urban Peak | 0.06 | 1 | 12 | 52 | 0 | 0 | 1.0819e+14 | 0 | 0 | 0 | 1 | 0% | 0% | 50 | 1.0819e+14
Heavy Duty Trucks | Diesel | Rigid 20 - 26 t | Euro IV | SCR | SPN23 [#/kWh] | Urban Off Peak | 0.06 | 1 | 12 | 52 | 0 | 0 | 1.0819e+14 | 0 | 0 | 0 | 1 | 0% | 0% | 50 | 1.0819e+14
Heavy Duty Trucks | Diesel | Rigid 20 - 26 t | Euro IV | SCR | SPN23 [#/kWh] | Rural | 0.06 | 1 | 12 | 52 | 0 | 0 | 5.5375e+13 | 0 | 0 | 0 | 1 | 0% | 0% | 50 | 5.5375e+13
Heavy Duty Trucks | Diesel | Rigid 20 - 26 t | Euro IV | SCR | SPN23 [#/kWh] | Highway | 0.06 | 1 | 12 | 52 | 0 | 0 | 6.1835e+13 | 0 | 0 | 0 | 1 | 0% | 0% | 50 | 6.1835e+13
Heavy Duty Trucks | Diesel | Rigid 20 - 26 t | Euro IV | EGR | SPN23 [#/kWh] | Urban Peak | -0.06 | 0 | 12 | 86 | 0 | 0 | 1.0819e+14 | 0 | 0 | 0 | 1 | 0% | 0% | 50 | 1.0819e+14
Heavy Duty Trucks | Diesel | Rigid 20 - 26 t | Euro IV | EGR | SPN23 [#/kWh] | Urban Off Peak | -0.06 | 0 | 12 | 86 | 0 | 0 | 1.0819e+14 | 0 | 0 | 0 | 1 | 0% | 0% | 50 | 1.0819e+14
Heavy Duty Trucks | Diesel | Rigid 20 - 26 t | Euro IV | EGR | SPN23 [#/kWh] | Rural | -0.06 | 0 | 12 | 86 | 0 | 0 | 5.5375e+13 | 0 | 0 | 0 | 1 | 0% | 0% | 50 | 5.5375e+13
Heavy Duty Trucks | Diesel | Rigid 20 - 26 t | Euro IV | EGR | SPN23 [#/kWh] | Highway | -0.06 | 0 | 12 | 86 | 0 | 0 | 6.1835e+13 | 0 | 0 | 0 | 1 | 0% | 0% | 50 | 6.1835e+13
Heavy Duty Trucks | Diesel | Rigid 20 - 26 t | Euro IV | EGR | SPN23 [#/kWh] | Urban Peak | -0.06 | 0.5 | 12 | 86 | 0 | 0 | 1.0819e+14 | 0 | 0 | 0 | 1 | 0% | 0% | 50 | 1.0819e+14
Heavy Duty Trucks | Diesel | Rigid 20 - 26 t | Euro IV | EGR | SPN23 [#/kWh] | Urban Off Peak | -0.06 | 0.5 | 12 | 86 | 0 | 0 | 1.0819e+14 | 0 | 0 | 0 | 1 | 0% | 0% | 50 | 1.0819e+14
Heavy Duty Trucks | Diesel | Rigid 20 - 26 t | Euro IV | EGR | SPN23 [#/kWh] | Rural | -0.06 | 0.5 | 12 | 86 | 0 | 0 | 5.5375e+13 | 0 | 0 | 0 | 1 | 0% | 0% | 50 | 5.5375e+13
Heavy Duty Trucks | Diesel | Rigid 20 - 26 t | Euro IV | EGR | SPN23 [#/kWh] | Highway | -0.06 | 0.5 | 12 | 86 | 0 | 0 | 6.1835e+13 | 0 | 0 | 0 | 1 | 0% | 0% | 50 | 6.1835e+13
Heavy Duty Trucks | Diesel | Rigid 20 - 26 t | Euro IV | EGR | SPN23 [#/kWh] | Urban Peak | -0.06 | 1 | 12 | 86 | 0 | 0 | 1.0819e+14 | 0 | 0 | 0 | 1 | 0% | 0% | 50 | 1.0819e+14
Heavy Duty Trucks | Diesel | Rigid 20 - 26 t | Euro IV | EGR | SPN23 [#/kWh] | Urban Off Peak | -0.06 | 1 | 12 | 86 | 0 | 0 | 1.0819e+14 | 0 | 0 | 0 | 1 | 0% | 0% | 50 | 1.0819e+14
Heavy Duty Trucks | Diesel | Rigid 20 - 26 t | Euro IV | EGR | SPN23 [#/kWh] | Rural | -0.06 | 1 | 12 | 86 | 0 | 0 | 5.5375e+13 | 0 | 0 | 0 | 1 | 0% | 0% | 50 | 5.5375e+13
Heavy Duty Trucks | Diesel | Rigid 20 - 26 t | Euro IV | EGR | SPN23 [#/kWh] | Highway | -0.06 | 1 | 12 | 86 | 0 | 0 | 6.1835e+13 | 0 | 0 | 0 | 1 | 0% | 0% | 50 | 6.1835e+13
Heavy Duty Trucks | Diesel | Rigid 20 - 26 t | Euro IV | EGR | SPN23 [#/kWh] | Urban Peak | -0.04 | 0 | 12 | 86 | 0 | 0 | 1.0819e+14 | 0 | 0 | 0 | 1 | 0% | 0% | 50 | 1.0819e+14
Heavy Duty Trucks | Diesel | Rigid 20 - 26 t | Euro IV | EGR | SPN23 [#/kWh] | Urban Off Peak | -0.04 | 0 | 12 | 86 | 0 | 0 | 1.0819e+14 | 0 | 0 | 0 | 1 | 0% | 0% | 50 | 1.0819e+14
Heavy Duty Trucks | Diesel | Rigid 20 - 26 t | Euro IV | EGR | SPN23 [#/kWh] | Rural | -0.04 | 0 | 12 | 86 | 0 | 0 | 5.5375e+13 | 0 | 0 | 0 | 1 | 0% | 0% | 50 | 5.5375e+13
Heavy Duty Trucks | Diesel | Rigid 20 - 26 t | Euro IV | EGR | SPN23 [#/kWh] | Highway | -0.04 | 0 | 12 | 86 | 0 | 0 | 6.1835e+13 | 0 | 0 | 0 | 1 | 0% | 0% | 50 | 6.1835e+13
Heavy Duty Trucks | Diesel | Rigid 20 - 26 t | Euro IV | EGR | SPN23 [#/kWh] | Urban Peak | -0.04 | 0.5 | 12 | 86 | 0 | 0 | 1.0819e+14 | 0 | 0 | 0 | 1 | 0% | 0% | 50 | 1.0819e+14
Heavy Duty Trucks | Diesel | Rigid 20 - 26 t | Euro IV | EGR | SPN23 [#/kWh] | Urban Off Peak | -0.04 | 0.5 | 12 | 86 | 0 | 0 | 1.0819e+14 | 0 | 0 | 0 | 1 | 0% | 0% | 50 | 1.0819e+14
Heavy Duty Trucks | Diesel | Rigid 20 - 26 t | Euro IV | EGR | SPN23 [#/kWh] | Rural | -0.04 | 0.5 | 12 | 86 | 0 | 0 | 5.5375e+13 | 0 | 0 | 0 | 1 | 0% | 0% | 50 | 5.5375e+13
Heavy Duty Trucks | Diesel | Rigid 20 - 26 t | Euro IV | EGR | SPN23 [#/kWh] | Highway | -0.04 | 0.5 | 12 | 86 | 0 | 0 | 6.1835e+13 | 0 | 0 | 0 | 1 | 0% | 0% | 50 | 6.1835e+13
Heavy Duty Trucks | Diesel | Rigid 20 - 26 t | Euro IV | EGR | SPN23 [#/kWh] | Urban Peak | -0.04 | 1 | 12 | 86 | 0 | 0 | 1.0819e+14 | 0 | 0 | 0 | 1 | 0% | 0% | 50 | 1.0819e+14
Heavy Duty Trucks | Diesel | Rigid 20 - 26 t | Euro IV | EGR | SPN23 [#/kWh] | Urban Off Peak | -0.04 | 1 | 12 | 86 | 0 | 0 | 1.0819e+14 | 0 | 0 | 0 | 1 | 0% | 0% | 50 | 1.0819e+14
Heavy Duty Trucks | Diesel | Rigid 20 - 26 t | Euro IV | EGR | SPN23 [#/kWh] | Rural | -0.04 | 1 | 12 | 86 | 0 | 0 | 5.5375e+13 | 0 | 0 | 0 | 1 | 0% | 0% | 50 | 5.5375e+13
Heavy Duty Trucks | Diesel | Rigid 20 - 26 t | Euro IV | EGR | SPN23 [#/kWh] | Highway | -0.04 | 1 | 12 | 86 | 0 | 0 | 6.1835e+13 | 0 | 0 | 0 | 1 | 0% | 0% | 50 | 6.1835e+13
Heavy Duty Trucks | Diesel | Rigid 20 - 26 t | Euro IV | EGR | SPN23 [#/kWh] | Urban Peak | -0.02 | 0 | 12 | 86 | 0 | 0 | 1.0819e+14 | 0 | 0 | 0 | 1 | 0% | 0% | 50 | 1.0819e+14
Heavy Duty Trucks | Diesel | Rigid 20 - 26 t | Euro IV | EGR | SPN23 [#/kWh] | Urban Off Peak | -0.02 | 0 | 12 | 86 | 0 | 0 | 1.0819e+14 | 0 | 0 | 0 | 1 | 0% | 0% | 50 | 1.0819e+14
Heavy Duty Trucks | Diesel | Rigid 20 - 26 t | Euro IV | EGR | SPN23 [#/kWh] | Rural | -0.02 | 0 | 12 | 86 | 0 | 0 | 5.5375e+13 | 0 | 0 | 0 | 1 | 0% | 0% | 50 | 5.5375e+13
Heavy Duty Trucks | Diesel | Rigid 20 - 26 t | Euro IV | EGR | SPN23 [#/kWh] | Highway | -0.02 | 0 | 12 | 86 | 0 | 0 | 6.1835e+13 | 0 | 0 | 0 | 1 | 0% | 0% | 50 | 6.1835e+13
Heavy Duty Trucks | Diesel | Rigid 20 - 26 t | Euro IV | EGR | SPN23 [#/kWh] | Urban Peak | -0.02 | 0.5 | 12 | 86 | 0 | 0 | 1.0819e+14 | 0 | 0 | 0 | 1 | 0% | 0% | 50 | 1.0819e+14
Heavy Duty Trucks | Diesel | Rigid 20 - 26 t | Euro IV | EGR | SPN23 [#/kWh] | Urban Off Peak | -0.02 | 0.5 | 12 | 86 | 0 | 0 | 1.0819e+14 | 0 | 0 | 0 | 1 | 0% | 0% | 50 | 1.0819e+14
Heavy Duty Trucks | Diesel | Rigid 20 - 26 t | Euro IV | EGR | SPN23 [#/kWh] | Rural | -0.02 | 0.5 | 12 | 86 | 0 | 0 | 5.5375e+13 | 0 | 0 | 0 | 1 | 0% | 0% | 50 | 5.5375e+13
Heavy Duty Trucks | Diesel | Rigid 20 - 26 t | Euro IV | EGR | SPN23 [#/kWh] | Highway | -0.02 | 0.5 | 12 | 86 | 0 | 0 | 6.1835e+13 | 0 | 0 | 0 | 1 | 0% | 0% | 50 | 6.1835e+13
Heavy Duty Trucks | Diesel | Rigid 20 - 26 t | Euro IV | EGR | SPN23 [#/kWh] | Urban Peak | -0.02 | 1 | 12 | 86 | 0 | 0 | 1.0819e+14 | 0 | 0 | 0 | 1 | 0% | 0% | 50 | 1.0819e+14
Heavy Duty Trucks | Diesel | Rigid 20 - 26 t | Euro IV | EGR | SPN23 [#/kWh] | Urban Off Peak | -0.02 | 1 | 12 | 86 | 0 | 0 | 1.0819e+14 | 0 | 0 | 0 | 1 | 0% | 0% | 50 | 1.0819e+14
Heavy Duty Trucks | Diesel | Rigid 20 - 26 t | Euro IV | EGR | SPN23 [#/kWh] | Rural | -0.02 | 1 | 12 | 86 | 0 | 0 | 5.5375e+13 | 0 | 0 | 0 | 1 | 0% | 0% | 50 | 5.5375e+13
Heavy Duty Trucks | Diesel | Rigid 20 - 26 t | Euro IV | EGR | SPN23 [#/kWh] | Highway | -0.02 | 1 | 12 | 86 | 0 | 0 | 6.1835e+13 | 0 | 0 | 0 | 1 | 0% | 0% | 50 | 6.1835e+13
Heavy Duty Trucks | Diesel | Rigid 20 - 26 t | Euro IV | EGR | SPN23 [#/kWh] | Urban Peak | 0 | 0 | 12 | 86 | 0 | 0 | 1.0819e+14 | 0 | 0 | 0 | 1 | 0% | 0% | 50 | 1.0819e+14
Heavy Duty Trucks | Diesel | Rigid 20 - 26 t | Euro IV | EGR | SPN23 [#/kWh] | Urban Off Peak | 0 | 0 | 12 | 86 | 0 | 0 | 1.0819e+14 | 0 | 0 | 0 | 1 | 0% | 0% | 50 | 1.0819e+14
Heavy Duty Trucks | Diesel | Rigid 20 - 26 t | Euro IV | EGR | SPN23 [#/kWh] | Rural | 0 | 0 | 12 | 86 | 0 | 0 | 5.5375e+13 | 0 | 0 | 0 | 1 | 0% | 0% | 50 | 5.5375e+13
Heavy Duty Trucks | Diesel | Rigid 20 - 26 t | Euro IV | EGR | SPN23 [#/kWh] | Highway | 0 | 0 | 12 | 86 | 0 | 0 | 6.1835e+13 | 0 | 0 | 0 | 1 | 0% | 0% | 50 | 6.1835e+13
Heavy Duty Trucks | Diesel | Rigid 20 - 26 t | Euro IV | EGR | SPN23 [#/kWh] | Urban Peak | 0 | 0.5 | 12 | 86 | 0 | 0 | 1.0819e+14 | 0 | 0 | 0 | 1 | 0% | 0% | 50 | 1.0819e+14
Heavy Duty Trucks | Diesel | Rigid 20 - 26 t | Euro IV | EGR | SPN23 [#/kWh] | Urban Off Peak | 0 | 0.5 | 12 | 86 | 0 | 0 | 1.0819e+14 | 0 | 0 | 0 | 1 | 0% | 0% | 50 | 1.0819e+14
Heavy Duty Trucks | Diesel | Rigid 20 - 26 t | Euro IV | EGR | SPN23 [#/kWh] | Rural | 0 | 0.5 | 12 | 86 | 0 | 0 | 5.5375e+13 | 0 | 0 | 0 | 1 | 0% | 0% | 50 | 5.5375e+13
Heavy Duty Trucks | Diesel | Rigid 20 - 26 t | Euro IV | EGR | SPN23 [#/kWh] | Highway | 0 | 0.5 | 12 | 86 | 0 | 0 | 6.1835e+13 | 0 | 0 | 0 | 1 | 0% | 0% | 50 | 6.1835e+13
Heavy Duty Trucks | Diesel | Rigid 20 - 26 t | Euro IV | EGR | SPN23 [#/kWh] | Urban Peak | 0 | 1 | 12 | 86 | 0 | 0 | 1.0819e+14 | 0 | 0 | 0 | 1 | 0% | 0% | 50 | 1.0819e+14
Heavy Duty Trucks | Diesel | Rigid 20 - 26 t | Euro IV | EGR | SPN23 [#/kWh] | Urban Off Peak | 0 | 1 | 12 | 86 | 0 | 0 | 1.0819e+14 | 0 | 0 | 0 | 1 | 0% | 0% | 50 | 1.0819e+14
Heavy Duty Trucks | Diesel | Rigid 20 - 26 t | Euro IV | EGR | SPN23 [#/kWh] | Rural | 0 | 1 | 12 | 86 | 0 | 0 | 5.5375e+13 | 0 | 0 | 0 | 1 | 0% | 0% | 50 | 5.5375e+13
Heavy Duty Trucks | Diesel | Rigid 20 - 26 t | Euro IV | EGR | SPN23 [#/kWh] | Highway | 0 | 1 | 12 | 86 | 0 | 0 | 6.1835e+13 | 0 | 0 | 0 | 1 | 0% | 0% | 50 | 6.1835e+13
Heavy Duty Trucks | Diesel | Rigid 20 - 26 t | Euro IV | EGR | SPN23 [#/kWh] | Urban Peak | 0.02 | 0 | 12 | 86 | 0 | 0 | 1.0819e+14 | 0 | 0 | 0 | 1 | 0% | 0% | 50 | 1.0819e+14
Heavy Duty Trucks | Diesel | Rigid 20 - 26 t | Euro IV | EGR | SPN23 [#/kWh] | Urban Off Peak | 0.02 | 0 | 12 | 86 | 0 | 0 | 1.0819e+14 | 0 | 0 | 0 | 1 | 0% | 0% | 50 | 1.0819e+14
Heavy Duty Trucks | Diesel | Rigid 20 - 26 t | Euro IV | EGR | SPN23 [#/kWh] | Rural | 0.02 | 0 | 12 | 86 | 0 | 0 | 5.5375e+13 | 0 | 0 | 0 | 1 | 0% | 0% | 50 | 5.5375e+13
Heavy Duty Trucks | Diesel | Rigid 20 - 26 t | Euro IV | EGR | SPN23 [#/kWh] | Highway | 0.02 | 0 | 12 | 86 | 0 | 0 | 6.1835e+13 | 0 | 0 | 0 | 1 | 0% | 0% | 50 | 6.1835e+13
Heavy Duty Trucks | Diesel | Rigid 20 - 26 t | Euro IV | EGR | SPN23 [#/kWh] | Urban Peak | 0.02 | 0.5 | 12 | 86 | 0 | 0 | 1.0819e+14 | 0 | 0 | 0 | 1 | 0% | 0% | 50 | 1.0819e+14
Heavy Duty Trucks | Diesel | Rigid 20 - 26 t | Euro IV | EGR | SPN23 [#/kWh] | Urban Off Peak | 0.02 | 0.5 | 12 | 86 | 0 | 0 | 1.0819e+14 | 0 | 0 | 0 | 1 | 0% | 0% | 50 | 1.0819e+14
Heavy Duty Trucks | Diesel | Rigid 20 - 26 t | Euro IV | EGR | SPN23 [#/kWh] | Rural | 0.02 | 0.5 | 12 | 86 | 0 | 0 | 5.5375e+13 | 0 | 0 | 0 | 1 | 0% | 0% | 50 | 5.5375e+13
Heavy Duty Trucks | Diesel | Rigid 20 - 26 t | Euro IV | EGR | SPN23 [#/kWh] | Highway | 0.02 | 0.5 | 12 | 86 | 0 | 0 | 6.1835e+13 | 0 | 0 | 0 | 1 | 0% | 0% | 50 | 6.1835e+13
Heavy Duty Trucks | Diesel | Rigid 20 - 26 t | Euro IV | EGR | SPN23 [#/kWh] | Urban Peak | 0.02 | 1 | 12 | 86 | 0 | 0 | 1.0819e+14 | 0 | 0 | 0 | 1 | 0% | 0% | 50 | 1.0819e+14
Heavy Duty Trucks | Diesel | Rigid 20 - 26 t | Euro IV | EGR | SPN23 [#/kWh] | Urban Off Peak | 0.02 | 1 | 12 | 86 | 0 | 0 | 1.0819e+14 | 0 | 0 | 0 | 1 | 0% | 0% | 50 | 1.0819e+14
Heavy Duty Trucks | Diesel | Rigid 20 - 26 t | Euro IV | EGR | SPN23 [#/kWh] | Rural | 0.02 | 1 | 12 | 86 | 0 | 0 | 5.5375e+13 | 0 | 0 | 0 | 1 | 0% | 0% | 50 | 5.5375e+13
Heavy Duty Trucks | Diesel | Rigid 20 - 26 t | Euro IV | EGR | SPN23 [#/kWh] | Highway | 0.02 | 1 | 12 | 86 | 0 | 0 | 6.1835e+13 | 0 | 0 | 0 | 1 | 0% | 0% | 50 | 6.1835e+13
Heavy Duty Trucks | Diesel | Rigid 20 - 26 t | Euro IV | EGR | SPN23 [#/kWh] | Urban Peak | 0.04 | 0 | 12 | 86 | 0 | 0 | 1.0819e+14 | 0 | 0 | 0 | 1 | 0% | 0% | 50 | 1.0819e+14
Heavy Duty Trucks | Diesel | Rigid 20 - 26 t | Euro IV | EGR | SPN23 [#/kWh] | Urban Off Peak | 0.04 | 0 | 12 | 86 | 0 | 0 | 1.0819e+14 | 0 | 0 | 0 | 1 | 0% | 0% | 50 | 1.0819e+14
Heavy Duty Trucks | Diesel | Rigid 20 - 26 t | Euro IV | EGR | SPN23 [#/kWh] | Rural | 0.04 | 0 | 12 | 86 | 0 | 0 | 5.5375e+13 | 0 | 0 | 0 | 1 | 0% | 0% | 50 | 5.5375e+13
Heavy Duty Trucks | Diesel | Rigid 20 - 26 t | Euro IV | EGR | SPN23 [#/kWh] | Highway | 0.04 | 0 | 12 | 86 | 0 | 0 | 6.1835e+13 | 0 | 0 | 0 | 1 | 0% | 0% | 50 | 6.1835e+13
Heavy Duty Trucks | Diesel | Rigid 20 - 26 t | Euro IV | EGR | SPN23 [#/kWh] | Urban Peak | 0.04 | 0.5 | 12 | 85 | 0 | 0 | 1.0819e+14 | 0 | 0 | 0 | 1 | 0% | 0% | 50 | 1.0819e+14
Heavy Duty Trucks | Diesel | Rigid 20 - 26 t | Euro IV | EGR | SPN23 [#/kWh] | Urban Off Peak | 0.04 | 0.5 | 12 | 85 | 0 | 0 | 1.0819e+14 | 0 | 0 | 0 | 1 | 0% | 0% | 50 | 1.0819e+14
Heavy Duty Trucks | Diesel | Rigid 20 - 26 t | Euro IV | EGR | SPN23 [#/kWh] | Rural | 0.04 | 0.5 | 12 | 85 | 0 | 0 | 5.5375e+13 | 0 | 0 | 0 | 1 | 0% | 0% | 50 | 5.5375e+13
Heavy Duty Trucks | Diesel | Rigid 20 - 26 t | Euro IV | EGR | SPN23 [#/kWh] | Highway | 0.04 | 0.5 | 12 | 85 | 0 | 0 | 6.1835e+13 | 0 | 0 | 0 | 1 | 0% | 0% | 50 | 6.1835e+13
Heavy Duty Trucks | Diesel | Rigid 20 - 26 t | Euro IV | EGR | SPN23 [#/kWh] | Urban Peak | 0.04 | 1 | 12 | 71 | 0 | 0 | 1.0819e+14 | 0 | 0 | 0 | 1 | 0% | 0% | 50 | 1.0819e+14
Heavy Duty Trucks | Diesel | Rigid 20 - 26 t | Euro IV | EGR | SPN23 [#/kWh] | Urban Off Peak | 0.04 | 1 | 12 | 71 | 0 | 0 | 1.0819e+14 | 0 | 0 | 0 | 1 | 0% | 0% | 50 | 1.0819e+14
Heavy Duty Trucks | Diesel | Rigid 20 - 26 t | Euro IV | EGR | SPN23 [#/kWh] | Rural | 0.04 | 1 | 12 | 71 | 0 | 0 | 5.5375e+13 | 0 | 0 | 0 | 1 | 0% | 0% | 50 | 5.5375e+13
Heavy Duty Trucks | Diesel | Rigid 20 - 26 t | Euro IV | EGR | SPN23 [#/kWh] | Highway | 0.04 | 1 | 12 | 71 | 0 | 0 | 6.1835e+13 | 0 | 0 | 0 | 1 | 0% | 0% | 50 | 6.1835e+13
Heavy Duty Trucks | Diesel | Rigid 20 - 26 t | Euro IV | EGR | SPN23 [#/kWh] | Urban Peak | 0.06 | 0 | 12 | 86 | 0 | 0 | 1.0819e+14 | 0 | 0 | 0 | 1 | 0% | 0% | 50 | 1.0819e+14
Heavy Duty Trucks | Diesel | Rigid 20 - 26 t | Euro IV | EGR | SPN23 [#/kWh] | Urban Off Peak | 0.06 | 0 | 12 | 86 | 0 | 0 | 1.0819e+14 | 0 | 0 | 0 | 1 | 0% | 0% | 50 | 1.0819e+14
Heavy Duty Trucks | Diesel | Rigid 20 - 26 t | Euro IV | EGR | SPN23 [#/kWh] | Rural | 0.06 | 0 | 12 | 86 | 0 | 0 | 5.5375e+13 | 0 | 0 | 0 | 1 | 0% | 0% | 50 | 5.5375e+13
Heavy Duty Trucks | Diesel | Rigid 20 - 26 t | Euro IV | EGR | SPN23 [#/kWh] | Highway | 0.06 | 0 | 12 | 86 | 0 | 0 | 6.1835e+13 | 0 | 0 | 0 | 1 | 0% | 0% | 50 | 6.1835e+13
Heavy Duty Trucks | Diesel | Rigid 20 - 26 t | Euro IV | EGR | SPN23 [#/kWh] | Urban Peak | 0.06 | 0.5 | 12 | 69 | 0 | 0 | 1.0819e+14 | 0 | 0 | 0 | 1 | 0% | 0% | 50 | 1.0819e+14
Heavy Duty Trucks | Diesel | Rigid 20 - 26 t | Euro IV | EGR | SPN23 [#/kWh] | Urban Off Peak | 0.06 | 0.5 | 12 | 69 | 0 | 0 | 1.0819e+14 | 0 | 0 | 0 | 1 | 0% | 0% | 50 | 1.0819e+14
Heavy Duty Trucks | Diesel | Rigid 20 - 26 t | Euro IV | EGR | SPN23 [#/kWh] | Rural | 0.06 | 0.5 | 12 | 69 | 0 | 0 | 5.5375e+13 | 0 | 0 | 0 | 1 | 0% | 0% | 50 | 5.5375e+13
Heavy Duty Trucks | Diesel | Rigid 20 - 26 t | Euro IV | EGR | SPN23 [#/kWh] | Highway | 0.06 | 0.5 | 12 | 69 | 0 | 0 | 6.1835e+13 | 0 | 0 | 0 | 1 | 0% | 0% | 50 | 6.1835e+13
Heavy Duty Trucks | Diesel | Rigid 20 - 26 t | Euro IV | EGR | SPN23 [#/kWh] | Urban Peak | 0.06 | 1 | 12 | 52 | 0 | 0 | 1.0819e+14 | 0 | 0 | 0 | 1 | 0% | 0% | 50 | 1.0819e+14
Heavy Duty Trucks | Diesel | Rigid 20 - 26 t | Euro IV | EGR | SPN23 [#/kWh] | Urban Off Peak | 0.06 | 1 | 12 | 52 | 0 | 0 | 1.0819e+14 | 0 | 0 | 0 | 1 | 0% | 0% | 50 | 1.0819e+14
Heavy Duty Trucks | Diesel | Rigid 20 - 26 t | Euro IV | EGR | SPN23 [#/kWh] | Rural | 0.06 | 1 | 12 | 52 | 0 | 0 | 5.5375e+13 | 0 | 0 | 0 | 1 | 0% | 0% | 50 | 5.5375e+13
Heavy Duty Trucks | Diesel | Rigid 20 - 26 t | Euro IV | EGR | SPN23 [#/kWh] | Highway | 0.06 | 1 | 12 | 52 | 0 | 0 | 6.1835e+13 | 0 | 0 | 0 | 1 | 0% | 0% | 50 | 6.1835e+13
Heavy Duty Trucks | Diesel | Rigid 20 - 26 t | Euro V | SCR | SPN23 [#/kWh] | Urban Peak | -0.06 | 0 | 10 | 70 | 0 | 0 | 1.0819e+14 | 0 | 0 | 0 | 1 | 0% | 0% | 50 | 1.0819e+14
Heavy Duty Trucks | Diesel | Rigid 20 - 26 t | Euro V | SCR | SPN23 [#/kWh] | Urban Off Peak | -0.06 | 0 | 10 | 70 | 0 | 0 | 1.0819e+14 | 0 | 0 | 0 | 1 | 0% | 0% | 50 | 1.0819e+14
Heavy Duty Trucks | Diesel | Rigid 20 - 26 t | Euro V | SCR | SPN23 [#/kWh] | Rural | -0.06 | 0 | 10 | 70 | 0 | 0 | 5.5375e+13 | 0 | 0 | 0 | 1 | 0% | 0% | 50 | 5.5375e+13
Heavy Duty Trucks | Diesel | Rigid 20 - 26 t | Euro V | SCR | SPN23 [#/kWh] | Highway | -0.06 | 0 | 10 | 70 | 0 | 0 | 6.1835e+13 | 0 | 0 | 0 | 1 | 0% | 0% | 50 | 6.1835e+13
Heavy Duty Trucks | Diesel | Rigid 20 - 26 t | Euro V | SCR | SPN23 [#/kWh] | Urban Peak | -0.06 | 0.5 | 10 | 80 | 0 | 0 | 1.0819e+14 | 0 | 0 | 0 | 1 | 0% | 0% | 50 | 1.0819e+14
Heavy Duty Trucks | Diesel | Rigid 20 - 26 t | Euro V | SCR | SPN23 [#/kWh] | Urban Off Peak | -0.06 | 0.5 | 10 | 80 | 0 | 0 | 1.0819e+14 | 0 | 0 | 0 | 1 | 0% | 0% | 50 | 1.0819e+14
Heavy Duty Trucks | Diesel | Rigid 20 - 26 t | Euro V | SCR | SPN23 [#/kWh] | Rural | -0.06 | 0.5 | 10 | 80 | 0 | 0 | 5.5375e+13 | 0 | 0 | 0 | 1 | 0% | 0% | 50 | 5.5375e+13
Heavy Duty Trucks | Diesel | Rigid 20 - 26 t | Euro V | SCR | SPN23 [#/kWh] | Highway | -0.06 | 0.5 | 10 | 80 | 0 | 0 | 6.1835e+13 | 0 | 0 | 0 | 1 | 0% | 0% | 50 | 6.1835e+13
Heavy Duty Trucks | Diesel | Rigid 20 - 26 t | Euro V | SCR | SPN23 [#/kWh] | Urban Peak | -0.06 | 1 | 10 | 80 | 0 | 0 | 1.0819e+14 | 0 | 0 | 0 | 1 | 0% | 0% | 50 | 1.0819e+14
Heavy Duty Trucks | Diesel | Rigid 20 - 26 t | Euro V | SCR | SPN23 [#/kWh] | Urban Off Peak | -0.06 | 1 | 10 | 80 | 0 | 0 | 1.0819e+14 | 0 | 0 | 0 | 1 | 0% | 0% | 50 | 1.0819e+14
Heavy Duty Trucks | Diesel | Rigid 20 - 26 t | Euro V | SCR | SPN23 [#/kWh] | Rural | -0.06 | 1 | 10 | 80 | 0 | 0 | 5.5375e+13 | 0 | 0 | 0 | 1 | 0% | 0% | 50 | 5.5375e+13
Heavy Duty Trucks | Diesel | Rigid 20 - 26 t | Euro V | SCR | SPN23 [#/kWh] | Highway | -0.06 | 1 | 10 | 80 | 0 | 0 | 6.1835e+13 | 0 | 0 | 0 | 1 | 0% | 0% | 50 | 6.1835e+13
Heavy Duty Trucks | Diesel | Rigid 20 - 26 t | Euro V | SCR | SPN23 [#/kWh] | Urban Peak | -0.04 | 0 | 10 | 85 | 0 | 0 | 1.0819e+14 | 0 | 0 | 0 | 1 | 0% | 0% | 50 | 1.0819e+14
Heavy Duty Trucks | Diesel | Rigid 20 - 26 t | Euro V | SCR | SPN23 [#/kWh] | Urban Off Peak | -0.04 | 0 | 10 | 85 | 0 | 0 | 1.0819e+14 | 0 | 0 | 0 | 1 | 0% | 0% | 50 | 1.0819e+14
Heavy Duty Trucks | Diesel | Rigid 20 - 26 t | Euro V | SCR | SPN23 [#/kWh] | Rural | -0.04 | 0 | 10 | 85 | 0 | 0 | 5.5375e+13 | 0 | 0 | 0 | 1 | 0% | 0% | 50 | 5.5375e+13
Heavy Duty Trucks | Diesel | Rigid 20 - 26 t | Euro V | SCR | SPN23 [#/kWh] | Highway | -0.04 | 0 | 10 | 85 | 0 | 0 | 6.1835e+13 | 0 | 0 | 0 | 1 | 0% | 0% | 50 | 6.1835e+13
Heavy Duty Trucks | Diesel | Rigid 20 - 26 t | Euro V | SCR | SPN23 [#/kWh] | Urban Peak | -0.04 | 0.5 | 10 | 85 | 0 | 0 | 1.0819e+14 | 0 | 0 | 0 | 1 | 0% | 0% | 50 | 1.0819e+14
Heavy Duty Trucks | Diesel | Rigid 20 - 26 t | Euro V | SCR | SPN23 [#/kWh] | Urban Off Peak | -0.04 | 0.5 | 10 | 85 | 0 | 0 | 1.0819e+14 | 0 | 0 | 0 | 1 | 0% | 0% | 50 | 1.0819e+14
Heavy Duty Trucks | Diesel | Rigid 20 - 26 t | Euro V | SCR | SPN23 [#/kWh] | Rural | -0.04 | 0.5 | 10 | 85 | 0 | 0 | 5.5375e+13 | 0 | 0 | 0 | 1 | 0% | 0% | 50 | 5.5375e+13
Heavy Duty Trucks | Diesel | Rigid 20 - 26 t | Euro V | SCR | SPN23 [#/kWh] | Highway | -0.04 | 0.5 | 10 | 85 | 0 | 0 | 6.1835e+13 | 0 | 0 | 0 | 1 | 0% | 0% | 50 | 6.1835e+13
Heavy Duty Trucks | Diesel | Rigid 20 - 26 t | Euro V | SCR | SPN23 [#/kWh] | Urban Peak | -0.04 | 1 | 10 | 85 | 0 | 0 | 1.0819e+14 | 0 | 0 | 0 | 1 | 0% | 0% | 50 | 1.0819e+14
Heavy Duty Trucks | Diesel | Rigid 20 - 26 t | Euro V | SCR | SPN23 [#/kWh] | Urban Off Peak | -0.04 | 1 | 10 | 85 | 0 | 0 | 1.0819e+14 | 0 | 0 | 0 | 1 | 0% | 0% | 50 | 1.0819e+14
Heavy Duty Trucks | Diesel | Rigid 20 - 26 t | Euro V | SCR | SPN23 [#/kWh] | Rural | -0.04 | 1 | 10 | 85 | 0 | 0 | 5.5375e+13 | 0 | 0 | 0 | 1 | 0% | 0% | 50 | 5.5375e+13
Heavy Duty Trucks | Diesel | Rigid 20 - 26 t | Euro V | SCR | SPN23 [#/kWh] | Highway | -0.04 | 1 | 10 | 85 | 0 | 0 | 6.1835e+13 | 0 | 0 | 0 | 1 | 0% | 0% | 50 | 6.1835e+13
Heavy Duty Trucks | Diesel | Rigid 20 - 26 t | Euro V | SCR | SPN23 [#/kWh] | Urban Peak | -0.02 | 0 | 10 | 85 | 0 | 0 | 1.0819e+14 | 0 | 0 | 0 | 1 | 0% | 0% | 50 | 1.0819e+14
Heavy Duty Trucks | Diesel | Rigid 20 - 26 t | Euro V | SCR | SPN23 [#/kWh] | Urban Off Peak | -0.02 | 0 | 10 | 85 | 0 | 0 | 1.0819e+14 | 0 | 0 | 0 | 1 | 0% | 0% | 50 | 1.0819e+14
Heavy Duty Trucks | Diesel | Rigid 20 - 26 t | Euro V | SCR | SPN23 [#/kWh] | Rural | -0.02 | 0 | 10 | 85 | 0 | 0 | 5.5375e+13 | 0 | 0 | 0 | 1 | 0% | 0% | 50 | 5.5375e+13
Heavy Duty Trucks | Diesel | Rigid 20 - 26 t | Euro V | SCR | SPN23 [#/kWh] | Highway | -0.02 | 0 | 10 | 85 | 0 | 0 | 6.1835e+13 | 0 | 0 | 0 | 1 | 0% | 0% | 50 | 6.1835e+13
Heavy Duty Trucks | Diesel | Rigid 20 - 26 t | Euro V | SCR | SPN23 [#/kWh] | Urban Peak | -0.02 | 0.5 | 10 | 85 | 0 | 0 | 1.0819e+14 | 0 | 0 | 0 | 1 | 0% | 0% | 50 | 1.0819e+14
Heavy Duty Trucks | Diesel | Rigid 20 - 26 t | Euro V | SCR | SPN23 [#/kWh] | Urban Off Peak | -0.02 | 0.5 | 10 | 85 | 0 | 0 | 1.0819e+14 | 0 | 0 | 0 | 1 | 0% | 0% | 50 | 1.0819e+14
Heavy Duty Trucks | Diesel | Rigid 20 - 26 t | Euro V | SCR | SPN23 [#/kWh] | Rural | -0.02 | 0.5 | 10 | 85 | 0 | 0 | 5.5375e+13 | 0 | 0 | 0 | 1 | 0% | 0% | 50 | 5.5375e+13
Heavy Duty Trucks | Diesel | Rigid 20 - 26 t | Euro V | SCR | SPN23 [#/kWh] | Highway | -0.02 | 0.5 | 10 | 85 | 0 | 0 | 6.1835e+13 | 0 | 0 | 0 | 1 | 0% | 0% | 50 | 6.1835e+13
Heavy Duty Trucks | Diesel | Rigid 20 - 26 t | Euro V | SCR | SPN23 [#/kWh] | Urban Peak | -0.02 | 1 | 10 | 85 | 0 | 0 | 1.0819e+14 | 0 | 0 | 0 | 1 | 0% | 0% | 50 | 1.0819e+14
Heavy Duty Trucks | Diesel | Rigid 20 - 26 t | Euro V | SCR | SPN23 [#/kWh] | Urban Off Peak | -0.02 | 1 | 10 | 85 | 0 | 0 | 1.0819e+14 | 0 | 0 | 0 | 1 | 0% | 0% | 50 | 1.0819e+14
Heavy Duty Trucks | Diesel | Rigid 20 - 26 t | Euro V | SCR | SPN23 [#/kWh] | Rural | -0.02 | 1 | 10 | 85 | 0 | 0 | 5.5375e+13 | 0 | 0 | 0 | 1 | 0% | 0% | 50 | 5.5375e+13
Heavy Duty Trucks | Diesel | Rigid 20 - 26 t | Euro V | SCR | SPN23 [#/kWh] | Highway | -0.02 | 1 | 10 | 85 | 0 | 0 | 6.1835e+13 | 0 | 0 | 0 | 1 | 0% | 0% | 50 | 6.1835e+13
Heavy Duty Trucks | Diesel | Rigid 20 - 26 t | Euro V | SCR | SPN23 [#/kWh] | Urban Peak | 0 | 0 | 10 | 85 | 0 | 0 | 1.0819e+14 | 0 | 0 | 0 | 1 | 0% | 0% | 50 | 1.0819e+14
Heavy Duty Trucks | Diesel | Rigid 20 - 26 t | Euro V | SCR | SPN23 [#/kWh] | Urban Off Peak | 0 | 0 | 10 | 85 | 0 | 0 | 1.0819e+14 | 0 | 0 | 0 | 1 | 0% | 0% | 50 | 1.0819e+14
Heavy Duty Trucks | Diesel | Rigid 20 - 26 t | Euro V | SCR | SPN23 [#/kWh] | Rural | 0 | 0 | 10 | 85 | 0 | 0 | 5.5375e+13 | 0 | 0 | 0 | 1 | 0% | 0% | 50 | 5.5375e+13
Heavy Duty Trucks | Diesel | Rigid 20 - 26 t | Euro V | SCR | SPN23 [#/kWh] | Highway | 0 | 0 | 10 | 85 | 0 | 0 | 6.1835e+13 | 0 | 0 | 0 | 1 | 0% | 0% | 50 | 6.1835e+13
Heavy Duty Trucks | Diesel | Rigid 20 - 26 t | Euro V | SCR | SPN23 [#/kWh] | Urban Peak | 0 | 0.5 | 10 | 85 | 0 | 0 | 1.0819e+14 | 0 | 0 | 0 | 1 | 0% | 0% | 50 | 1.0819e+14
Heavy Duty Trucks | Diesel | Rigid 20 - 26 t | Euro V | SCR | SPN23 [#/kWh] | Urban Off Peak | 0 | 0.5 | 10 | 85 | 0 | 0 | 1.0819e+14 | 0 | 0 | 0 | 1 | 0% | 0% | 50 | 1.0819e+14
Heavy Duty Trucks | Diesel | Rigid 20 - 26 t | Euro V | SCR | SPN23 [#/kWh] | Rural | 0 | 0.5 | 10 | 85 | 0 | 0 | 5.5375e+13 | 0 | 0 | 0 | 1 | 0% | 0% | 50 | 5.5375e+13
Heavy Duty Trucks | Diesel | Rigid 20 - 26 t | Euro V | SCR | SPN23 [#/kWh] | Highway | 0 | 0.5 | 10 | 85 | 0 | 0 | 6.1835e+13 | 0 | 0 | 0 | 1 | 0% | 0% | 50 | 6.1835e+13
Heavy Duty Trucks | Diesel | Rigid 20 - 26 t | Euro V | SCR | SPN23 [#/kWh] | Urban Peak | 0 | 1 | 10 | 85 | 0 | 0 | 1.0819e+14 | 0 | 0 | 0 | 1 | 0% | 0% | 50 | 1.0819e+14
Heavy Duty Trucks | Diesel | Rigid 20 - 26 t | Euro V | SCR | SPN23 [#/kWh] | Urban Off Peak | 0 | 1 | 10 | 85 | 0 | 0 | 1.0819e+14 | 0 | 0 | 0 | 1 | 0% | 0% | 50 | 1.0819e+14
Heavy Duty Trucks | Diesel | Rigid 20 - 26 t | Euro V | SCR | SPN23 [#/kWh] | Rural | 0 | 1 | 10 | 85 | 0 | 0 | 5.5375e+13 | 0 | 0 | 0 | 1 | 0% | 0% | 50 | 5.5375e+13
Heavy Duty Trucks | Diesel | Rigid 20 - 26 t | Euro V | SCR | SPN23 [#/kWh] | Highway | 0 | 1 | 10 | 85 | 0 | 0 | 6.1835e+13 | 0 | 0 | 0 | 1 | 0% | 0% | 50 | 6.1835e+13
Heavy Duty Trucks | Diesel | Rigid 20 - 26 t | Euro V | SCR | SPN23 [#/kWh] | Urban Peak | 0.02 | 0 | 10 | 85 | 0 | 0 | 1.0819e+14 | 0 | 0 | 0 | 1 | 0% | 0% | 50 | 1.0819e+14
Heavy Duty Trucks | Diesel | Rigid 20 - 26 t | Euro V | SCR | SPN23 [#/kWh] | Urban Off Peak | 0.02 | 0 | 10 | 85 | 0 | 0 | 1.0819e+14 | 0 | 0 | 0 | 1 | 0% | 0% | 50 | 1.0819e+14
Heavy Duty Trucks | Diesel | Rigid 20 - 26 t | Euro V | SCR | SPN23 [#/kWh] | Rural | 0.02 | 0 | 10 | 85 | 0 | 0 | 5.5375e+13 | 0 | 0 | 0 | 1 | 0% | 0% | 50 | 5.5375e+13
Heavy Duty Trucks | Diesel | Rigid 20 - 26 t | Euro V | SCR | SPN23 [#/kWh] | Highway | 0.02 | 0 | 10 | 85 | 0 | 0 | 6.1835e+13 | 0 | 0 | 0 | 1 | 0% | 0% | 50 | 6.1835e+13
Heavy Duty Trucks | Diesel | Rigid 20 - 26 t | Euro V | SCR | SPN23 [#/kWh] | Urban Peak | 0.02 | 0.5 | 10 | 85 | 0 | 0 | 1.0819e+14 | 0 | 0 | 0 | 1 | 0% | 0% | 50 | 1.0819e+14
Heavy Duty Trucks | Diesel | Rigid 20 - 26 t | Euro V | SCR | SPN23 [#/kWh] | Urban Off Peak | 0.02 | 0.5 | 10 | 85 | 0 | 0 | 1.0819e+14 | 0 | 0 | 0 | 1 | 0% | 0% | 50 | 1.0819e+14
Heavy Duty Trucks | Diesel | Rigid 20 - 26 t | Euro V | SCR | SPN23 [#/kWh] | Rural | 0.02 | 0.5 | 10 | 85 | 0 | 0 | 5.5375e+13 | 0 | 0 | 0 | 1 | 0% | 0% | 50 | 5.5375e+13
Heavy Duty Trucks | Diesel | Rigid 20 - 26 t | Euro V | SCR | SPN23 [#/kWh] | Highway | 0.02 | 0.5 | 10 | 85 | 0 | 0 | 6.1835e+13 | 0 | 0 | 0 | 1 | 0% | 0% | 50 | 6.1835e+13
Heavy Duty Trucks | Diesel | Rigid 20 - 26 t | Euro V | SCR | SPN23 [#/kWh] | Urban Peak | 0.02 | 1 | 10 | 85 | 0 | 0 | 1.0819e+14 | 0 | 0 | 0 | 1 | 0% | 0% | 50 | 1.0819e+14
Heavy Duty Trucks | Diesel | Rigid 20 - 26 t | Euro V | SCR | SPN23 [#/kWh] | Urban Off Peak | 0.02 | 1 | 10 | 85 | 0 | 0 | 1.0819e+14 | 0 | 0 | 0 | 1 | 0% | 0% | 50 | 1.0819e+14
Heavy Duty Trucks | Diesel | Rigid 20 - 26 t | Euro V | SCR | SPN23 [#/kWh] | Rural | 0.02 | 1 | 10 | 85 | 0 | 0 | 5.5375e+13 | 0 | 0 | 0 | 1 | 0% | 0% | 50 | 5.5375e+13
Heavy Duty Trucks | Diesel | Rigid 20 - 26 t | Euro V | SCR | SPN23 [#/kWh] | Highway | 0.02 | 1 | 10 | 85 | 0 | 0 | 6.1835e+13 | 0 | 0 | 0 | 1 | 0% | 0% | 50 | 6.1835e+13
Heavy Duty Trucks | Diesel | Rigid 20 - 26 t | Euro V | SCR | SPN23 [#/kWh] | Urban Peak | 0.04 | 0 | 10 | 85 | 0 | 0 | 1.0819e+14 | 0 | 0 | 0 | 1 | 0% | 0% | 50 | 1.0819e+14
Heavy Duty Trucks | Diesel | Rigid 20 - 26 t | Euro V | SCR | SPN23 [#/kWh] | Urban Off Peak | 0.04 | 0 | 10 | 85 | 0 | 0 | 1.0819e+14 | 0 | 0 | 0 | 1 | 0% | 0% | 50 | 1.0819e+14
Heavy Duty Trucks | Diesel | Rigid 20 - 26 t | Euro V | SCR | SPN23 [#/kWh] | Rural | 0.04 | 0 | 10 | 85 | 0 | 0 | 5.5375e+13 | 0 | 0 | 0 | 1 | 0% | 0% | 50 | 5.5375e+13
Heavy Duty Trucks | Diesel | Rigid 20 - 26 t | Euro V | SCR | SPN23 [#/kWh] | Highway | 0.04 | 0 | 10 | 85 | 0 | 0 | 6.1835e+13 | 0 | 0 | 0 | 1 | 0% | 0% | 50 | 6.1835e+13
Heavy Duty Trucks | Diesel | Rigid 20 - 26 t | Euro V | SCR | SPN23 [#/kWh] | Urban Peak | 0.04 | 0.5 | 10 | 85 | 0 | 0 | 1.0819e+14 | 0 | 0 | 0 | 1 | 0% | 0% | 50 | 1.0819e+14
Heavy Duty Trucks | Diesel | Rigid 20 - 26 t | Euro V | SCR | SPN23 [#/kWh] | Urban Off Peak | 0.04 | 0.5 | 10 | 85 | 0 | 0 | 1.0819e+14 | 0 | 0 | 0 | 1 | 0% | 0% | 50 | 1.0819e+14
Heavy Duty Trucks | Diesel | Rigid 20 - 26 t | Euro V | SCR | SPN23 [#/kWh] | Rural | 0.04 | 0.5 | 10 | 85 | 0 | 0 | 5.5375e+13 | 0 | 0 | 0 | 1 | 0% | 0% | 50 | 5.5375e+13
Heavy Duty Trucks | Diesel | Rigid 20 - 26 t | Euro V | SCR | SPN23 [#/kWh] | Highway | 0.04 | 0.5 | 10 | 85 | 0 | 0 | 6.1835e+13 | 0 | 0 | 0 | 1 | 0% | 0% | 50 | 6.1835e+13
Heavy Duty Trucks | Diesel | Rigid 20 - 26 t | Euro V | SCR | SPN23 [#/kWh] | Urban Peak | 0.04 | 1 | 10 | 70 | 0 | 0 | 1.0819e+14 | 0 | 0 | 0 | 1 | 0% | 0% | 50 | 1.0819e+14
Heavy Duty Trucks | Diesel | Rigid 20 - 26 t | Euro V | SCR | SPN23 [#/kWh] | Urban Off Peak | 0.04 | 1 | 10 | 70 | 0 | 0 | 1.0819e+14 | 0 | 0 | 0 | 1 | 0% | 0% | 50 | 1.0819e+14
Heavy Duty Trucks | Diesel | Rigid 20 - 26 t | Euro V | SCR | SPN23 [#/kWh] | Rural | 0.04 | 1 | 10 | 70 | 0 | 0 | 5.5375e+13 | 0 | 0 | 0 | 1 | 0% | 0% | 50 | 5.5375e+13
Heavy Duty Trucks | Diesel | Rigid 20 - 26 t | Euro V | SCR | SPN23 [#/kWh] | Highway | 0.04 | 1 | 10 | 70 | 0 | 0 | 6.1835e+13 | 0 | 0 | 0 | 1 | 0% | 0% | 50 | 6.1835e+13
Heavy Duty Trucks | Diesel | Rigid 20 - 26 t | Euro V | SCR | SPN23 [#/kWh] | Urban Peak | 0.06 | 0 | 10 | 85 | 0 | 0 | 1.0819e+14 | 0 | 0 | 0 | 1 | 0% | 0% | 50 | 1.0819e+14
Heavy Duty Trucks | Diesel | Rigid 20 - 26 t | Euro V | SCR | SPN23 [#/kWh] | Urban Off Peak | 0.06 | 0 | 10 | 85 | 0 | 0 | 1.0819e+14 | 0 | 0 | 0 | 1 | 0% | 0% | 50 | 1.0819e+14
Heavy Duty Trucks | Diesel | Rigid 20 - 26 t | Euro V | SCR | SPN23 [#/kWh] | Rural | 0.06 | 0 | 10 | 85 | 0 | 0 | 5.5375e+13 | 0 | 0 | 0 | 1 | 0% | 0% | 50 | 5.5375e+13
Heavy Duty Trucks | Diesel | Rigid 20 - 26 t | Euro V | SCR | SPN23 [#/kWh] | Highway | 0.06 | 0 | 10 | 85 | 0 | 0 | 6.1835e+13 | 0 | 0 | 0 | 1 | 0% | 0% | 50 | 6.1835e+13
Heavy Duty Trucks | Diesel | Rigid 20 - 26 t | Euro V | SCR | SPN23 [#/kWh] | Urban Peak | 0.06 | 0.5 | 10 | 70 | 0 | 0 | 1.0819e+14 | 0 | 0 | 0 | 1 | 0% | 0% | 50 | 1.0819e+14
Heavy Duty Trucks | Diesel | Rigid 20 - 26 t | Euro V | SCR | SPN23 [#/kWh] | Urban Off Peak | 0.06 | 0.5 | 10 | 70 | 0 | 0 | 1.0819e+14 | 0 | 0 | 0 | 1 | 0% | 0% | 50 | 1.0819e+14
Heavy Duty Trucks | Diesel | Rigid 20 - 26 t | Euro V | SCR | SPN23 [#/kWh] | Rural | 0.06 | 0.5 | 10 | 70 | 0 | 0 | 5.5375e+13 | 0 | 0 | 0 | 1 | 0% | 0% | 50 | 5.5375e+13
Heavy Duty Trucks | Diesel | Rigid 20 - 26 t | Euro V | SCR | SPN23 [#/kWh] | Highway | 0.06 | 0.5 | 10 | 70 | 0 | 0 | 6.1835e+13 | 0 | 0 | 0 | 1 | 0% | 0% | 50 | 6.1835e+13
Heavy Duty Trucks | Diesel | Rigid 20 - 26 t | Euro V | SCR | SPN23 [#/kWh] | Urban Peak | 0.06 | 1 | 10 | 50 | 0 | 0 | 1.0819e+14 | 0 | 0 | 0 | 1 | 0% | 0% | 50 | 1.0819e+14
Heavy Duty Trucks | Diesel | Rigid 20 - 26 t | Euro V | SCR | SPN23 [#/kWh] | Urban Off Peak | 0.06 | 1 | 10 | 50 | 0 | 0 | 1.0819e+14 | 0 | 0 | 0 | 1 | 0% | 0% | 50 | 1.0819e+14
Heavy Duty Trucks | Diesel | Rigid 20 - 26 t | Euro V | SCR | SPN23 [#/kWh] | Rural | 0.06 | 1 | 10 | 50 | 0 | 0 | 5.5375e+13 | 0 | 0 | 0 | 1 | 0% | 0% | 50 | 5.5375e+13
Heavy Duty Trucks | Diesel | Rigid 20 - 26 t | Euro V | SCR | SPN23 [#/kWh] | Highway | 0.06 | 1 | 10 | 50 | 0 | 0 | 6.1835e+13 | 0 | 0 | 0 | 1 | 0% | 0% | 50 | 6.1835e+13
Heavy Duty Trucks | Diesel | Rigid 20 - 26 t | Euro V | EGR | SPN23 [#/kWh] | Urban Peak | -0.06 | 0 | 10 | 70 | 0 | 0 | 1.0819e+14 | 0 | 0 | 0 | 1 | 0% | 0% | 50 | 1.0819e+14
Heavy Duty Trucks | Diesel | Rigid 20 - 26 t | Euro V | EGR | SPN23 [#/kWh] | Urban Off Peak | -0.06 | 0 | 10 | 70 | 0 | 0 | 1.0819e+14 | 0 | 0 | 0 | 1 | 0% | 0% | 50 | 1.0819e+14
Heavy Duty Trucks | Diesel | Rigid 20 - 26 t | Euro V | EGR | SPN23 [#/kWh] | Rural | -0.06 | 0 | 10 | 70 | 0 | 0 | 5.5375e+13 | 0 | 0 | 0 | 1 | 0% | 0% | 50 | 5.5375e+13
Heavy Duty Trucks | Diesel | Rigid 20 - 26 t | Euro V | EGR | SPN23 [#/kWh] | Highway | -0.06 | 0 | 10 | 70 | 0 | 0 | 6.1835e+13 | 0 | 0 | 0 | 1 | 0% | 0% | 50 | 6.1835e+13
Heavy Duty Trucks | Diesel | Rigid 20 - 26 t | Euro V | EGR | SPN23 [#/kWh] | Urban Peak | -0.06 | 0.5 | 10 | 60 | 0 | 0 | 1.0819e+14 | 0 | 0 | 0 | 1 | 0% | 0% | 50 | 1.0819e+14
Heavy Duty Trucks | Diesel | Rigid 20 - 26 t | Euro V | EGR | SPN23 [#/kWh] | Urban Off Peak | -0.06 | 0.5 | 10 | 60 | 0 | 0 | 1.0819e+14 | 0 | 0 | 0 | 1 | 0% | 0% | 50 | 1.0819e+14
Heavy Duty Trucks | Diesel | Rigid 20 - 26 t | Euro V | EGR | SPN23 [#/kWh] | Rural | -0.06 | 0.5 | 10 | 60 | 0 | 0 | 5.5375e+13 | 0 | 0 | 0 | 1 | 0% | 0% | 50 | 5.5375e+13
Heavy Duty Trucks | Diesel | Rigid 20 - 26 t | Euro V | EGR | SPN23 [#/kWh] | Highway | -0.06 | 0.5 | 10 | 60 | 0 | 0 | 6.1835e+13 | 0 | 0 | 0 | 1 | 0% | 0% | 50 | 6.1835e+13
Heavy Duty Trucks | Diesel | Rigid 20 - 26 t | Euro V | EGR | SPN23 [#/kWh] | Urban Peak | -0.06 | 1 | 10 | 75 | 0 | 0 | 1.0819e+14 | 0 | 0 | 0 | 1 | 0% | 0% | 50 | 1.0819e+14
Heavy Duty Trucks | Diesel | Rigid 20 - 26 t | Euro V | EGR | SPN23 [#/kWh] | Urban Off Peak | -0.06 | 1 | 10 | 75 | 0 | 0 | 1.0819e+14 | 0 | 0 | 0 | 1 | 0% | 0% | 50 | 1.0819e+14
Heavy Duty Trucks | Diesel | Rigid 20 - 26 t | Euro V | EGR | SPN23 [#/kWh] | Rural | -0.06 | 1 | 10 | 75 | 0 | 0 | 5.5375e+13 | 0 | 0 | 0 | 1 | 0% | 0% | 50 | 5.5375e+13
Heavy Duty Trucks | Diesel | Rigid 20 - 26 t | Euro V | EGR | SPN23 [#/kWh] | Highway | -0.06 | 1 | 10 | 75 | 0 | 0 | 6.1835e+13 | 0 | 0 | 0 | 1 | 0% | 0% | 50 | 6.1835e+13
Heavy Duty Trucks | Diesel | Rigid 20 - 26 t | Euro V | EGR | SPN23 [#/kWh] | Urban Peak | -0.04 | 0 | 10 | 80 | 0 | 0 | 1.0819e+14 | 0 | 0 | 0 | 1 | 0% | 0% | 50 | 1.0819e+14
Heavy Duty Trucks | Diesel | Rigid 20 - 26 t | Euro V | EGR | SPN23 [#/kWh] | Urban Off Peak | -0.04 | 0 | 10 | 80 | 0 | 0 | 1.0819e+14 | 0 | 0 | 0 | 1 | 0% | 0% | 50 | 1.0819e+14
Heavy Duty Trucks | Diesel | Rigid 20 - 26 t | Euro V | EGR | SPN23 [#/kWh] | Rural | -0.04 | 0 | 10 | 80 | 0 | 0 | 5.5375e+13 | 0 | 0 | 0 | 1 | 0% | 0% | 50 | 5.5375e+13
Heavy Duty Trucks | Diesel | Rigid 20 - 26 t | Euro V | EGR | SPN23 [#/kWh] | Highway | -0.04 | 0 | 10 | 80 | 0 | 0 | 6.1835e+13 | 0 | 0 | 0 | 1 | 0% | 0% | 50 | 6.1835e+13
Heavy Duty Trucks | Diesel | Rigid 20 - 26 t | Euro V | EGR | SPN23 [#/kWh] | Urban Peak | -0.04 | 0.5 | 10 | 80 | 0 | 0 | 1.0819e+14 | 0 | 0 | 0 | 1 | 0% | 0% | 50 | 1.0819e+14
Heavy Duty Trucks | Diesel | Rigid 20 - 26 t | Euro V | EGR | SPN23 [#/kWh] | Urban Off Peak | -0.04 | 0.5 | 10 | 80 | 0 | 0 | 1.0819e+14 | 0 | 0 | 0 | 1 | 0% | 0% | 50 | 1.0819e+14
Heavy Duty Trucks | Diesel | Rigid 20 - 26 t | Euro V | EGR | SPN23 [#/kWh] | Rural | -0.04 | 0.5 | 10 | 80 | 0 | 0 | 5.5375e+13 | 0 | 0 | 0 | 1 | 0% | 0% | 50 | 5.5375e+13
Heavy Duty Trucks | Diesel | Rigid 20 - 26 t | Euro V | EGR | SPN23 [#/kWh] | Highway | -0.04 | 0.5 | 10 | 80 | 0 | 0 | 6.1835e+13 | 0 | 0 | 0 | 1 | 0% | 0% | 50 | 6.1835e+13
Heavy Duty Trucks | Diesel | Rigid 20 - 26 t | Euro V | EGR | SPN23 [#/kWh] | Urban Peak | -0.04 | 1 | 10 | 85 | 0 | 0 | 1.0819e+14 | 0 | 0 | 0 | 1 | 0% | 0% | 50 | 1.0819e+14
Heavy Duty Trucks | Diesel | Rigid 20 - 26 t | Euro V | EGR | SPN23 [#/kWh] | Urban Off Peak | -0.04 | 1 | 10 | 85 | 0 | 0 | 1.0819e+14 | 0 | 0 | 0 | 1 | 0% | 0% | 50 | 1.0819e+14
Heavy Duty Trucks | Diesel | Rigid 20 - 26 t | Euro V | EGR | SPN23 [#/kWh] | Rural | -0.04 | 1 | 10 | 85 | 0 | 0 | 5.5375e+13 | 0 | 0 | 0 | 1 | 0% | 0% | 50 | 5.5375e+13
Heavy Duty Trucks | Diesel | Rigid 20 - 26 t | Euro V | EGR | SPN23 [#/kWh] | Highway | -0.04 | 1 | 10 | 85 | 0 | 0 | 6.1835e+13 | 0 | 0 | 0 | 1 | 0% | 0% | 50 | 6.1835e+13
Heavy Duty Trucks | Diesel | Rigid 20 - 26 t | Euro V | EGR | SPN23 [#/kWh] | Urban Peak | -0.02 | 0 | 10 | 80 | 0 | 0 | 1.0819e+14 | 0 | 0 | 0 | 1 | 0% | 0% | 50 | 1.0819e+14
Heavy Duty Trucks | Diesel | Rigid 20 - 26 t | Euro V | EGR | SPN23 [#/kWh] | Urban Off Peak | -0.02 | 0 | 10 | 80 | 0 | 0 | 1.0819e+14 | 0 | 0 | 0 | 1 | 0% | 0% | 50 | 1.0819e+14
Heavy Duty Trucks | Diesel | Rigid 20 - 26 t | Euro V | EGR | SPN23 [#/kWh] | Rural | -0.02 | 0 | 10 | 80 | 0 | 0 | 5.5375e+13 | 0 | 0 | 0 | 1 | 0% | 0% | 50 | 5.5375e+13
Heavy Duty Trucks | Diesel | Rigid 20 - 26 t | Euro V | EGR | SPN23 [#/kWh] | Highway | -0.02 | 0 | 10 | 80 | 0 | 0 | 6.1835e+13 | 0 | 0 | 0 | 1 | 0% | 0% | 50 | 6.1835e+13
Heavy Duty Trucks | Diesel | Rigid 20 - 26 t | Euro V | EGR | SPN23 [#/kWh] | Urban Peak | -0.02 | 0.5 | 10 | 80 | 0 | 0 | 1.0819e+14 | 0 | 0 | 0 | 1 | 0% | 0% | 50 | 1.0819e+14
Heavy Duty Trucks | Diesel | Rigid 20 - 26 t | Euro V | EGR | SPN23 [#/kWh] | Urban Off Peak | -0.02 | 0.5 | 10 | 80 | 0 | 0 | 1.0819e+14 | 0 | 0 | 0 | 1 | 0% | 0% | 50 | 1.0819e+14
Heavy Duty Trucks | Diesel | Rigid 20 - 26 t | Euro V | EGR | SPN23 [#/kWh] | Rural | -0.02 | 0.5 | 10 | 80 | 0 | 0 | 5.5375e+13 | 0 | 0 | 0 | 1 | 0% | 0% | 50 | 5.5375e+13
Heavy Duty Trucks | Diesel | Rigid 20 - 26 t | Euro V | EGR | SPN23 [#/kWh] | Highway | -0.02 | 0.5 | 10 | 80 | 0 | 0 | 6.1835e+13 | 0 | 0 | 0 | 1 | 0% | 0% | 50 | 6.1835e+13
Heavy Duty Trucks | Diesel | Rigid 20 - 26 t | Euro V | EGR | SPN23 [#/kWh] | Urban Peak | -0.02 | 1 | 10 | 80 | 0 | 0 | 1.0819e+14 | 0 | 0 | 0 | 1 | 0% | 0% | 50 | 1.0819e+14
Heavy Duty Trucks | Diesel | Rigid 20 - 26 t | Euro V | EGR | SPN23 [#/kWh] | Urban Off Peak | -0.02 | 1 | 10 | 80 | 0 | 0 | 1.0819e+14 | 0 | 0 | 0 | 1 | 0% | 0% | 50 | 1.0819e+14
Heavy Duty Trucks | Diesel | Rigid 20 - 26 t | Euro V | EGR | SPN23 [#/kWh] | Rural | -0.02 | 1 | 10 | 80 | 0 | 0 | 5.5375e+13 | 0 | 0 | 0 | 1 | 0% | 0% | 50 | 5.5375e+13
Heavy Duty Trucks | Diesel | Rigid 20 - 26 t | Euro V | EGR | SPN23 [#/kWh] | Highway | -0.02 | 1 | 10 | 80 | 0 | 0 | 6.1835e+13 | 0 | 0 | 0 | 1 | 0% | 0% | 50 | 6.1835e+13
Heavy Duty Trucks | Diesel | Rigid 20 - 26 t | Euro V | EGR | SPN23 [#/kWh] | Urban Peak | 0 | 0 | 10 | 85 | 0 | 0 | 1.0819e+14 | 0 | 0 | 0 | 1 | 0% | 0% | 50 | 1.0819e+14
Heavy Duty Trucks | Diesel | Rigid 20 - 26 t | Euro V | EGR | SPN23 [#/kWh] | Urban Off Peak | 0 | 0 | 10 | 85 | 0 | 0 | 1.0819e+14 | 0 | 0 | 0 | 1 | 0% | 0% | 50 | 1.0819e+14
Heavy Duty Trucks | Diesel | Rigid 20 - 26 t | Euro V | EGR | SPN23 [#/kWh] | Rural | 0 | 0 | 10 | 85 | 0 | 0 | 5.5375e+13 | 0 | 0 | 0 | 1 | 0% | 0% | 50 | 5.5375e+13
Heavy Duty Trucks | Diesel | Rigid 20 - 26 t | Euro V | EGR | SPN23 [#/kWh] | Highway | 0 | 0 | 10 | 85 | 0 | 0 | 6.1835e+13 | 0 | 0 | 0 | 1 | 0% | 0% | 50 | 6.1835e+13
Heavy Duty Trucks | Diesel | Rigid 20 - 26 t | Euro V | EGR | SPN23 [#/kWh] | Urban Peak | 0 | 0.5 | 10 | 85 | 0 | 0 | 1.0819e+14 | 0 | 0 | 0 | 1 | 0% | 0% | 50 | 1.0819e+14
Heavy Duty Trucks | Diesel | Rigid 20 - 26 t | Euro V | EGR | SPN23 [#/kWh] | Urban Off Peak | 0 | 0.5 | 10 | 85 | 0 | 0 | 1.0819e+14 | 0 | 0 | 0 | 1 | 0% | 0% | 50 | 1.0819e+14
Heavy Duty Trucks | Diesel | Rigid 20 - 26 t | Euro V | EGR | SPN23 [#/kWh] | Rural | 0 | 0.5 | 10 | 85 | 0 | 0 | 5.5375e+13 | 0 | 0 | 0 | 1 | 0% | 0% | 50 | 5.5375e+13
Heavy Duty Trucks | Diesel | Rigid 20 - 26 t | Euro V | EGR | SPN23 [#/kWh] | Highway | 0 | 0.5 | 10 | 85 | 0 | 0 | 6.1835e+13 | 0 | 0 | 0 | 1 | 0% | 0% | 50 | 6.1835e+13
Heavy Duty Trucks | Diesel | Rigid 20 - 26 t | Euro V | EGR | SPN23 [#/kWh] | Urban Peak | 0 | 1 | 10 | 85 | 0 | 0 | 1.0819e+14 | 0 | 0 | 0 | 1 | 0% | 0% | 50 | 1.0819e+14
Heavy Duty Trucks | Diesel | Rigid 20 - 26 t | Euro V | EGR | SPN23 [#/kWh] | Urban Off Peak | 0 | 1 | 10 | 85 | 0 | 0 | 1.0819e+14 | 0 | 0 | 0 | 1 | 0% | 0% | 50 | 1.0819e+14
Heavy Duty Trucks | Diesel | Rigid 20 - 26 t | Euro V | EGR | SPN23 [#/kWh] | Rural | 0 | 1 | 10 | 85 | 0 | 0 | 5.5375e+13 | 0 | 0 | 0 | 1 | 0% | 0% | 50 | 5.5375e+13
Heavy Duty Trucks | Diesel | Rigid 20 - 26 t | Euro V | EGR | SPN23 [#/kWh] | Highway | 0 | 1 | 10 | 85 | 0 | 0 | 6.1835e+13 | 0 | 0 | 0 | 1 | 0% | 0% | 50 | 6.1835e+13
Heavy Duty Trucks | Diesel | Rigid 20 - 26 t | Euro V | EGR | SPN23 [#/kWh] | Urban Peak | 0.02 | 0 | 10 | 85 | 0 | 0 | 1.0819e+14 | 0 | 0 | 0 | 1 | 0% | 0% | 50 | 1.0819e+14
Heavy Duty Trucks | Diesel | Rigid 20 - 26 t | Euro V | EGR | SPN23 [#/kWh] | Urban Off Peak | 0.02 | 0 | 10 | 85 | 0 | 0 | 1.0819e+14 | 0 | 0 | 0 | 1 | 0% | 0% | 50 | 1.0819e+14
Heavy Duty Trucks | Diesel | Rigid 20 - 26 t | Euro V | EGR | SPN23 [#/kWh] | Rural | 0.02 | 0 | 10 | 85 | 0 | 0 | 5.5375e+13 | 0 | 0 | 0 | 1 | 0% | 0% | 50 | 5.5375e+13
Heavy Duty Trucks | Diesel | Rigid 20 - 26 t | Euro V | EGR | SPN23 [#/kWh] | Highway | 0.02 | 0 | 10 | 85 | 0 | 0 | 6.1835e+13 | 0 | 0 | 0 | 1 | 0% | 0% | 50 | 6.1835e+13
Heavy Duty Trucks | Diesel | Rigid 20 - 26 t | Euro V | EGR | SPN23 [#/kWh] | Urban Peak | 0.02 | 0.5 | 10 | 80 | 0 | 0 | 1.0819e+14 | 0 | 0 | 0 | 1 | 0% | 0% | 50 | 1.0819e+14
Heavy Duty Trucks | Diesel | Rigid 20 - 26 t | Euro V | EGR | SPN23 [#/kWh] | Urban Off Peak | 0.02 | 0.5 | 10 | 80 | 0 | 0 | 1.0819e+14 | 0 | 0 | 0 | 1 | 0% | 0% | 50 | 1.0819e+14
Heavy Duty Trucks | Diesel | Rigid 20 - 26 t | Euro V | EGR | SPN23 [#/kWh] | Rural | 0.02 | 0.5 | 10 | 80 | 0 | 0 | 5.5375e+13 | 0 | 0 | 0 | 1 | 0% | 0% | 50 | 5.5375e+13
Heavy Duty Trucks | Diesel | Rigid 20 - 26 t | Euro V | EGR | SPN23 [#/kWh] | Highway | 0.02 | 0.5 | 10 | 80 | 0 | 0 | 6.1835e+13 | 0 | 0 | 0 | 1 | 0% | 0% | 50 | 6.1835e+13
Heavy Duty Trucks | Diesel | Rigid 20 - 26 t | Euro V | EGR | SPN23 [#/kWh] | Urban Peak | 0.02 | 1 | 10 | 85 | 0 | 0 | 1.0819e+14 | 0 | 0 | 0 | 1 | 0% | 0% | 50 | 1.0819e+14
Heavy Duty Trucks | Diesel | Rigid 20 - 26 t | Euro V | EGR | SPN23 [#/kWh] | Urban Off Peak | 0.02 | 1 | 10 | 85 | 0 | 0 | 1.0819e+14 | 0 | 0 | 0 | 1 | 0% | 0% | 50 | 1.0819e+14
Heavy Duty Trucks | Diesel | Rigid 20 - 26 t | Euro V | EGR | SPN23 [#/kWh] | Rural | 0.02 | 1 | 10 | 85 | 0 | 0 | 5.5375e+13 | 0 | 0 | 0 | 1 | 0% | 0% | 50 | 5.5375e+13
Heavy Duty Trucks | Diesel | Rigid 20 - 26 t | Euro V | EGR | SPN23 [#/kWh] | Highway | 0.02 | 1 | 10 | 85 | 0 | 0 | 6.1835e+13 | 0 | 0 | 0 | 1 | 0% | 0% | 50 | 6.1835e+13
Heavy Duty Trucks | Diesel | Rigid 20 - 26 t | Euro V | EGR | SPN23 [#/kWh] | Urban Peak | 0.04 | 0 | 10 | 85 | 0 | 0 | 1.0819e+14 | 0 | 0 | 0 | 1 | 0% | 0% | 50 | 1.0819e+14
Heavy Duty Trucks | Diesel | Rigid 20 - 26 t | Euro V | EGR | SPN23 [#/kWh] | Urban Off Peak | 0.04 | 0 | 10 | 85 | 0 | 0 | 1.0819e+14 | 0 | 0 | 0 | 1 | 0% | 0% | 50 | 1.0819e+14
Heavy Duty Trucks | Diesel | Rigid 20 - 26 t | Euro V | EGR | SPN23 [#/kWh] | Rural | 0.04 | 0 | 10 | 85 | 0 | 0 | 5.5375e+13 | 0 | 0 | 0 | 1 | 0% | 0% | 50 | 5.5375e+13
Heavy Duty Trucks | Diesel | Rigid 20 - 26 t | Euro V | EGR | SPN23 [#/kWh] | Highway | 0.04 | 0 | 10 | 85 | 0 | 0 | 6.1835e+13 | 0 | 0 | 0 | 1 | 0% | 0% | 50 | 6.1835e+13
Heavy Duty Trucks | Diesel | Rigid 20 - 26 t | Euro V | EGR | SPN23 [#/kWh] | Urban Peak | 0.04 | 0.5 | 10 | 85 | 0 | 0 | 1.0819e+14 | 0 | 0 | 0 | 1 | 0% | 0% | 50 | 1.0819e+14
Heavy Duty Trucks | Diesel | Rigid 20 - 26 t | Euro V | EGR | SPN23 [#/kWh] | Urban Off Peak | 0.04 | 0.5 | 10 | 85 | 0 | 0 | 1.0819e+14 | 0 | 0 | 0 | 1 | 0% | 0% | 50 | 1.0819e+14
Heavy Duty Trucks | Diesel | Rigid 20 - 26 t | Euro V | EGR | SPN23 [#/kWh] | Rural | 0.04 | 0.5 | 10 | 85 | 0 | 0 | 5.5375e+13 | 0 | 0 | 0 | 1 | 0% | 0% | 50 | 5.5375e+13
Heavy Duty Trucks | Diesel | Rigid 20 - 26 t | Euro V | EGR | SPN23 [#/kWh] | Highway | 0.04 | 0.5 | 10 | 85 | 0 | 0 | 6.1835e+13 | 0 | 0 | 0 | 1 | 0% | 0% | 50 | 6.1835e+13
Heavy Duty Trucks | Diesel | Rigid 20 - 26 t | Euro V | EGR | SPN23 [#/kWh] | Urban Peak | 0.04 | 1 | 10 | 70 | 0 | 0 | 1.0819e+14 | 0 | 0 | 0 | 1 | 0% | 0% | 50 | 1.0819e+14
Heavy Duty Trucks | Diesel | Rigid 20 - 26 t | Euro V | EGR | SPN23 [#/kWh] | Urban Off Peak | 0.04 | 1 | 10 | 70 | 0 | 0 | 1.0819e+14 | 0 | 0 | 0 | 1 | 0% | 0% | 50 | 1.0819e+14
Heavy Duty Trucks | Diesel | Rigid 20 - 26 t | Euro V | EGR | SPN23 [#/kWh] | Rural | 0.04 | 1 | 10 | 70 | 0 | 0 | 5.5375e+13 | 0 | 0 | 0 | 1 | 0% | 0% | 50 | 5.5375e+13
Heavy Duty Trucks | Diesel | Rigid 20 - 26 t | Euro V | EGR | SPN23 [#/kWh] | Highway | 0.04 | 1 | 10 | 70 | 0 | 0 | 6.1835e+13 | 0 | 0 | 0 | 1 | 0% | 0% | 50 | 6.1835e+13
Heavy Duty Trucks | Diesel | Rigid 20 - 26 t | Euro V | EGR | SPN23 [#/kWh] | Urban Peak | 0.06 | 0 | 10 | 85 | 0 | 0 | 1.0819e+14 | 0 | 0 | 0 | 1 | 0% | 0% | 50 | 1.0819e+14
Heavy Duty Trucks | Diesel | Rigid 20 - 26 t | Euro V | EGR | SPN23 [#/kWh] | Urban Off Peak | 0.06 | 0 | 10 | 85 | 0 | 0 | 1.0819e+14 | 0 | 0 | 0 | 1 | 0% | 0% | 50 | 1.0819e+14
Heavy Duty Trucks | Diesel | Rigid 20 - 26 t | Euro V | EGR | SPN23 [#/kWh] | Rural | 0.06 | 0 | 10 | 85 | 0 | 0 | 5.5375e+13 | 0 | 0 | 0 | 1 | 0% | 0% | 50 | 5.5375e+13
Heavy Duty Trucks | Diesel | Rigid 20 - 26 t | Euro V | EGR | SPN23 [#/kWh] | Highway | 0.06 | 0 | 10 | 85 | 0 | 0 | 6.1835e+13 | 0 | 0 | 0 | 1 | 0% | 0% | 50 | 6.1835e+13
Heavy Duty Trucks | Diesel | Rigid 20 - 26 t | Euro V | EGR | SPN23 [#/kWh] | Urban Peak | 0.06 | 0.5 | 10 | 70 | 0 | 0 | 1.0819e+14 | 0 | 0 | 0 | 1 | 0% | 0% | 50 | 1.0819e+14
Heavy Duty Trucks | Diesel | Rigid 20 - 26 t | Euro V | EGR | SPN23 [#/kWh] | Urban Off Peak | 0.06 | 0.5 | 10 | 70 | 0 | 0 | 1.0819e+14 | 0 | 0 | 0 | 1 | 0% | 0% | 50 | 1.0819e+14
Heavy Duty Trucks | Diesel | Rigid 20 - 26 t | Euro V | EGR | SPN23 [#/kWh] | Rural | 0.06 | 0.5 | 10 | 70 | 0 | 0 | 5.5375e+13 | 0 | 0 | 0 | 1 | 0% | 0% | 50 | 5.5375e+13
Heavy Duty Trucks | Diesel | Rigid 20 - 26 t | Euro V | EGR | SPN23 [#/kWh] | Highway | 0.06 | 0.5 | 10 | 70 | 0 | 0 | 6.1835e+13 | 0 | 0 | 0 | 1 | 0% | 0% | 50 | 6.1835e+13
Heavy Duty Trucks | Diesel | Rigid 20 - 26 t | Euro V | EGR | SPN23 [#/kWh] | Urban Peak | 0.06 | 1 | 10 | 50 | 0 | 0 | 1.0819e+14 | 0 | 0 | 0 | 1 | 0% | 0% | 50 | 1.0819e+14
Heavy Duty Trucks | Diesel | Rigid 20 - 26 t | Euro V | EGR | SPN23 [#/kWh] | Urban Off Peak | 0.06 | 1 | 10 | 50 | 0 | 0 | 1.0819e+14 | 0 | 0 | 0 | 1 | 0% | 0% | 50 | 1.0819e+14
Heavy Duty Trucks | Diesel | Rigid 20 - 26 t | Euro V | EGR | SPN23 [#/kWh] | Rural | 0.06 | 1 | 10 | 50 | 0 | 0 | 5.5375e+13 | 0 | 0 | 0 | 1 | 0% | 0% | 50 | 5.5375e+13
Heavy Duty Trucks | Diesel | Rigid 20 - 26 t | Euro V | EGR | SPN23 [#/kWh] | Highway | 0.06 | 1 | 10 | 50 | 0 | 0 | 6.1835e+13 | 0 | 0 | 0 | 1 | 0% | 0% | 50 | 6.1835e+13
Heavy Duty Trucks | Diesel | Rigid 20 - 26 t | Euro VI A/B/C | DPF+SCR | SPN23 [#/kWh] | Urban Peak | -0.06 | 0 | 10 | 70 | 0 | 0 | 178610770928.6208 | 0 | 0 | 0 | 1 | 0% | 0% | 50 | 178610770928.6208
Heavy Duty Trucks | Diesel | Rigid 20 - 26 t | Euro VI A/B/C | DPF+SCR | SPN23 [#/kWh] | Urban Off Peak | -0.06 | 0 | 10 | 70 | 0 | 0 | 178610770928.6208 | 0 | 0 | 0 | 1 | 0% | 0% | 50 | 178610770928.6208
Heavy Duty Trucks | Diesel | Rigid 20 - 26 t | Euro VI A/B/C | DPF+SCR | SPN23 [#/kWh] | Rural | -0.06 | 0 | 10 | 70 | 0 | 0 | 60922961131.5765 | 0 | 0 | 0 | 1 | 0% | 0% | 50 | 60922961131.5765
Heavy Duty Trucks | Diesel | Rigid 20 - 26 t | Euro VI A/B/C | DPF+SCR | SPN23 [#/kWh] | Highway | -0.06 | 0 | 10 | 70 | 0 | 0 | 47488071971.527 | 0 | 0 | 0 | 1 | 0% | 0% | 50 | 47488071971.527
Heavy Duty Trucks | Diesel | Rigid 20 - 26 t | Euro VI A/B/C | DPF+SCR | SPN23 [#/kWh] | Urban Peak | -0.06 | 0.5 | 10 | 65 | 0 | 0 | 178610770928.6208 | 0 | 0 | 0 | 1 | 0% | 0% | 50 | 178610770928.6208
Heavy Duty Trucks | Diesel | Rigid 20 - 26 t | Euro VI A/B/C | DPF+SCR | SPN23 [#/kWh] | Urban Off Peak | -0.06 | 0.5 | 10 | 65 | 0 | 0 | 178610770928.6208 | 0 | 0 | 0 | 1 | 0% | 0% | 50 | 178610770928.6208
Heavy Duty Trucks | Diesel | Rigid 20 - 26 t | Euro VI A/B/C | DPF+SCR | SPN23 [#/kWh] | Rural | -0.06 | 0.5 | 10 | 65 | 0 | 0 | 60922961131.5765 | 0 | 0 | 0 | 1 | 0% | 0% | 50 | 60922961131.5765
Heavy Duty Trucks | Diesel | Rigid 20 - 26 t | Euro VI A/B/C | DPF+SCR | SPN23 [#/kWh] | Highway | -0.06 | 0.5 | 10 | 65 | 0 | 0 | 47488071971.527 | 0 | 0 | 0 | 1 | 0% | 0% | 50 | 47488071971.527
Heavy Duty Trucks | Diesel | Rigid 20 - 26 t | Euro VI A/B/C | DPF+SCR | SPN23 [#/kWh] | Urban Peak | -0.06 | 1 | 10 | 65 | 0 | 0 | 178610770928.6208 | 0 | 0 | 0 | 1 | 0% | 0% | 50 | 178610770928.6208
Heavy Duty Trucks | Diesel | Rigid 20 - 26 t | Euro VI A/B/C | DPF+SCR | SPN23 [#/kWh] | Urban Off Peak | -0.06 | 1 | 10 | 65 | 0 | 0 | 178610770928.6208 | 0 | 0 | 0 | 1 | 0% | 0% | 50 | 178610770928.6208
Heavy Duty Trucks | Diesel | Rigid 20 - 26 t | Euro VI A/B/C | DPF+SCR | SPN23 [#/kWh] | Rural | -0.06 | 1 | 10 | 65 | 0 | 0 | 60922961131.5765 | 0 | 0 | 0 | 1 | 0% | 0% | 50 | 60922961131.5765
Heavy Duty Trucks | Diesel | Rigid 20 - 26 t | Euro VI A/B/C | DPF+SCR | SPN23 [#/kWh] | Highway | -0.06 | 1 | 10 | 65 | 0 | 0 | 47488071971.527 | 0 | 0 | 0 | 1 | 0% | 0% | 50 | 47488071971.527
Heavy Duty Trucks | Diesel | Rigid 20 - 26 t | Euro VI A/B/C | DPF+SCR | SPN23 [#/kWh] | Urban Peak | -0.04 | 0 | 10 | 80 | 0 | 0 | 178610770928.6208 | 0 | 0 | 0 | 1 | 0% | 0% | 50 | 178610770928.6208
Heavy Duty Trucks | Diesel | Rigid 20 - 26 t | Euro VI A/B/C | DPF+SCR | SPN23 [#/kWh] | Urban Off Peak | -0.04 | 0 | 10 | 80 | 0 | 0 | 178610770928.6208 | 0 | 0 | 0 | 1 | 0% | 0% | 50 | 178610770928.6208
Heavy Duty Trucks | Diesel | Rigid 20 - 26 t | Euro VI A/B/C | DPF+SCR | SPN23 [#/kWh] | Rural | -0.04 | 0 | 10 | 80 | 0 | 0 | 60922961131.5765 | 0 | 0 | 0 | 1 | 0% | 0% | 50 | 60922961131.5765
Heavy Duty Trucks | Diesel | Rigid 20 - 26 t | Euro VI A/B/C | DPF+SCR | SPN23 [#/kWh] | Highway | -0.04 | 0 | 10 | 80 | 0 | 0 | 47488071971.527 | 0 | 0 | 0 | 1 | 0% | 0% | 50 | 47488071971.527
Heavy Duty Trucks | Diesel | Rigid 20 - 26 t | Euro VI A/B/C | DPF+SCR | SPN23 [#/kWh] | Urban Peak | -0.04 | 0.5 | 10 | 80 | 0 | 0 | 178610770928.6208 | 0 | 0 | 0 | 1 | 0% | 0% | 50 | 178610770928.6208
Heavy Duty Trucks | Diesel | Rigid 20 - 26 t | Euro VI A/B/C | DPF+SCR | SPN23 [#/kWh] | Urban Off Peak | -0.04 | 0.5 | 10 | 80 | 0 | 0 | 178610770928.6208 | 0 | 0 | 0 | 1 | 0% | 0% | 50 | 178610770928.6208
Heavy Duty Trucks | Diesel | Rigid 20 - 26 t | Euro VI A/B/C | DPF+SCR | SPN23 [#/kWh] | Rural | -0.04 | 0.5 | 10 | 80 | 0 | 0 | 60922961131.5765 | 0 | 0 | 0 | 1 | 0% | 0% | 50 | 60922961131.5765
Heavy Duty Trucks | Diesel | Rigid 20 - 26 t | Euro VI A/B/C | DPF+SCR | SPN23 [#/kWh] | Highway | -0.04 | 0.5 | 10 | 80 | 0 | 0 | 47488071971.527 | 0 | 0 | 0 | 1 | 0% | 0% | 50 | 47488071971.527
Heavy Duty Trucks | Diesel | Rigid 20 - 26 t | Euro VI A/B/C | DPF+SCR | SPN23 [#/kWh] | Urban Peak | -0.04 | 1 | 10 | 85 | 0 | 0 | 178610770928.6208 | 0 | 0 | 0 | 1 | 0% | 0% | 50 | 178610770928.6208
Heavy Duty Trucks | Diesel | Rigid 20 - 26 t | Euro VI A/B/C | DPF+SCR | SPN23 [#/kWh] | Urban Off Peak | -0.04 | 1 | 10 | 85 | 0 | 0 | 178610770928.6208 | 0 | 0 | 0 | 1 | 0% | 0% | 50 | 178610770928.6208
Heavy Duty Trucks | Diesel | Rigid 20 - 26 t | Euro VI A/B/C | DPF+SCR | SPN23 [#/kWh] | Rural | -0.04 | 1 | 10 | 85 | 0 | 0 | 60922961131.5765 | 0 | 0 | 0 | 1 | 0% | 0% | 50 | 60922961131.5765
Heavy Duty Trucks | Diesel | Rigid 20 - 26 t | Euro VI A/B/C | DPF+SCR | SPN23 [#/kWh] | Highway | -0.04 | 1 | 10 | 85 | 0 | 0 | 47488071971.527 | 0 | 0 | 0 | 1 | 0% | 0% | 50 | 47488071971.527
Heavy Duty Trucks | Diesel | Rigid 20 - 26 t | Euro VI A/B/C | DPF+SCR | SPN23 [#/kWh] | Urban Peak | -0.02 | 0 | 10 | 85 | 0 | 0 | 178610770928.6208 | 0 | 0 | 0 | 1 | 0% | 0% | 50 | 178610770928.6208
Heavy Duty Trucks | Diesel | Rigid 20 - 26 t | Euro VI A/B/C | DPF+SCR | SPN23 [#/kWh] | Urban Off Peak | -0.02 | 0 | 10 | 85 | 0 | 0 | 178610770928.6208 | 0 | 0 | 0 | 1 | 0% | 0% | 50 | 178610770928.6208
Heavy Duty Trucks | Diesel | Rigid 20 - 26 t | Euro VI A/B/C | DPF+SCR | SPN23 [#/kWh] | Rural | -0.02 | 0 | 10 | 85 | 0 | 0 | 60922961131.5765 | 0 | 0 | 0 | 1 | 0% | 0% | 50 | 60922961131.5765
Heavy Duty Trucks | Diesel | Rigid 20 - 26 t | Euro VI A/B/C | DPF+SCR | SPN23 [#/kWh] | Highway | -0.02 | 0 | 10 | 85 | 0 | 0 | 47488071971.527 | 0 | 0 | 0 | 1 | 0% | 0% | 50 | 47488071971.527
Heavy Duty Trucks | Diesel | Rigid 20 - 26 t | Euro VI A/B/C | DPF+SCR | SPN23 [#/kWh] | Urban Peak | -0.02 | 0.5 | 10 | 85 | 0 | 0 | 178610770928.6208 | 0 | 0 | 0 | 1 | 0% | 0% | 50 | 178610770928.6208
Heavy Duty Trucks | Diesel | Rigid 20 - 26 t | Euro VI A/B/C | DPF+SCR | SPN23 [#/kWh] | Urban Off Peak | -0.02 | 0.5 | 10 | 85 | 0 | 0 | 178610770928.6208 | 0 | 0 | 0 | 1 | 0% | 0% | 50 | 178610770928.6208
Heavy Duty Trucks | Diesel | Rigid 20 - 26 t | Euro VI A/B/C | DPF+SCR | SPN23 [#/kWh] | Rural | -0.02 | 0.5 | 10 | 85 | 0 | 0 | 60922961131.5765 | 0 | 0 | 0 | 1 | 0% | 0% | 50 | 60922961131.5765
Heavy Duty Trucks | Diesel | Rigid 20 - 26 t | Euro VI A/B/C | DPF+SCR | SPN23 [#/kWh] | Highway | -0.02 | 0.5 | 10 | 85 | 0 | 0 | 47488071971.527 | 0 | 0 | 0 | 1 | 0% | 0% | 50 | 47488071971.527
Heavy Duty Trucks | Diesel | Rigid 20 - 26 t | Euro VI A/B/C | DPF+SCR | SPN23 [#/kWh] | Urban Peak | -0.02 | 1 | 10 | 85 | 0 | 0 | 178610770928.6208 | 0 | 0 | 0 | 1 | 0% | 0% | 50 | 178610770928.6208
Heavy Duty Trucks | Diesel | Rigid 20 - 26 t | Euro VI A/B/C | DPF+SCR | SPN23 [#/kWh] | Urban Off Peak | -0.02 | 1 | 10 | 85 | 0 | 0 | 178610770928.6208 | 0 | 0 | 0 | 1 | 0% | 0% | 50 | 178610770928.6208
Heavy Duty Trucks | Diesel | Rigid 20 - 26 t | Euro VI A/B/C | DPF+SCR | SPN23 [#/kWh] | Rural | -0.02 | 1 | 10 | 85 | 0 | 0 | 60922961131.5765 | 0 | 0 | 0 | 1 | 0% | 0% | 50 | 60922961131.5765
Heavy Duty Trucks | Diesel | Rigid 20 - 26 t | Euro VI A/B/C | DPF+SCR | SPN23 [#/kWh] | Highway | -0.02 | 1 | 10 | 85 | 0 | 0 | 47488071971.527 | 0 | 0 | 0 | 1 | 0% | 0% | 50 | 47488071971.527
Heavy Duty Trucks | Diesel | Rigid 20 - 26 t | Euro VI A/B/C | DPF+SCR | SPN23 [#/kWh] | Urban Peak | 0 | 0 | 10 | 85 | 0 | 0 | 178610770928.6208 | 0 | 0 | 0 | 1 | 0% | 0% | 50 | 178610770928.6208
Heavy Duty Trucks | Diesel | Rigid 20 - 26 t | Euro VI A/B/C | DPF+SCR | SPN23 [#/kWh] | Urban Off Peak | 0 | 0 | 10 | 85 | 0 | 0 | 178610770928.6208 | 0 | 0 | 0 | 1 | 0% | 0% | 50 | 178610770928.6208
Heavy Duty Trucks | Diesel | Rigid 20 - 26 t | Euro VI A/B/C | DPF+SCR | SPN23 [#/kWh] | Rural | 0 | 0 | 10 | 85 | 0 | 0 | 60922961131.5765 | 0 | 0 | 0 | 1 | 0% | 0% | 50 | 60922961131.5765
Heavy Duty Trucks | Diesel | Rigid 20 - 26 t | Euro VI A/B/C | DPF+SCR | SPN23 [#/kWh] | Highway | 0 | 0 | 10 | 85 | 0 | 0 | 47488071971.527 | 0 | 0 | 0 | 1 | 0% | 0% | 50 | 47488071971.527
Heavy Duty Trucks | Diesel | Rigid 20 - 26 t | Euro VI A/B/C | DPF+SCR | SPN23 [#/kWh] | Urban Peak | 0 | 0.5 | 10 | 85 | 0 | 0 | 178610770928.6208 | 0 | 0 | 0 | 1 | 0% | 0% | 50 | 178610770928.6208
Heavy Duty Trucks | Diesel | Rigid 20 - 26 t | Euro VI A/B/C | DPF+SCR | SPN23 [#/kWh] | Urban Off Peak | 0 | 0.5 | 10 | 85 | 0 | 0 | 178610770928.6208 | 0 | 0 | 0 | 1 | 0% | 0% | 50 | 178610770928.6208
Heavy Duty Trucks | Diesel | Rigid 20 - 26 t | Euro VI A/B/C | DPF+SCR | SPN23 [#/kWh] | Rural | 0 | 0.5 | 10 | 85 | 0 | 0 | 60922961131.5765 | 0 | 0 | 0 | 1 | 0% | 0% | 50 | 60922961131.5765
Heavy Duty Trucks | Diesel | Rigid 20 - 26 t | Euro VI A/B/C | DPF+SCR | SPN23 [#/kWh] | Highway | 0 | 0.5 | 10 | 85 | 0 | 0 | 47488071971.527 | 0 | 0 | 0 | 1 | 0% | 0% | 50 | 47488071971.527
Heavy Duty Trucks | Diesel | Rigid 20 - 26 t | Euro VI A/B/C | DPF+SCR | SPN23 [#/kWh] | Urban Peak | 0 | 1 | 10 | 85 | 0 | 0 | 178610770928.6208 | 0 | 0 | 0 | 1 | 0% | 0% | 50 | 178610770928.6208
Heavy Duty Trucks | Diesel | Rigid 20 - 26 t | Euro VI A/B/C | DPF+SCR | SPN23 [#/kWh] | Urban Off Peak | 0 | 1 | 10 | 85 | 0 | 0 | 178610770928.6208 | 0 | 0 | 0 | 1 | 0% | 0% | 50 | 178610770928.6208
Heavy Duty Trucks | Diesel | Rigid 20 - 26 t | Euro VI A/B/C | DPF+SCR | SPN23 [#/kWh] | Rural | 0 | 1 | 10 | 85 | 0 | 0 | 60922961131.5765 | 0 | 0 | 0 | 1 | 0% | 0% | 50 | 60922961131.5765
Heavy Duty Trucks | Diesel | Rigid 20 - 26 t | Euro VI A/B/C | DPF+SCR | SPN23 [#/kWh] | Highway | 0 | 1 | 10 | 85 | 0 | 0 | 47488071971.527 | 0 | 0 | 0 | 1 | 0% | 0% | 50 | 47488071971.527
Heavy Duty Trucks | Diesel | Rigid 20 - 26 t | Euro VI A/B/C | DPF+SCR | SPN23 [#/kWh] | Urban Peak | 0.02 | 0 | 10 | 85 | 0 | 0 | 178610770928.6208 | 0 | 0 | 0 | 1 | 0% | 0% | 50 | 178610770928.6208
Heavy Duty Trucks | Diesel | Rigid 20 - 26 t | Euro VI A/B/C | DPF+SCR | SPN23 [#/kWh] | Urban Off Peak | 0.02 | 0 | 10 | 85 | 0 | 0 | 178610770928.6208 | 0 | 0 | 0 | 1 | 0% | 0% | 50 | 178610770928.6208
Heavy Duty Trucks | Diesel | Rigid 20 - 26 t | Euro VI A/B/C | DPF+SCR | SPN23 [#/kWh] | Rural | 0.02 | 0 | 10 | 85 | 0 | 0 | 60922961131.5765 | 0 | 0 | 0 | 1 | 0% | 0% | 50 | 60922961131.5765
Heavy Duty Trucks | Diesel | Rigid 20 - 26 t | Euro VI A/B/C | DPF+SCR | SPN23 [#/kWh] | Highway | 0.02 | 0 | 10 | 85 | 0 | 0 | 47488071971.527 | 0 | 0 | 0 | 1 | 0% | 0% | 50 | 47488071971.527
Heavy Duty Trucks | Diesel | Rigid 20 - 26 t | Euro VI A/B/C | DPF+SCR | SPN23 [#/kWh] | Urban Peak | 0.02 | 0.5 | 10 | 85 | 0 | 0 | 178610770928.6208 | 0 | 0 | 0 | 1 | 0% | 0% | 50 | 178610770928.6208
Heavy Duty Trucks | Diesel | Rigid 20 - 26 t | Euro VI A/B/C | DPF+SCR | SPN23 [#/kWh] | Urban Off Peak | 0.02 | 0.5 | 10 | 85 | 0 | 0 | 178610770928.6208 | 0 | 0 | 0 | 1 | 0% | 0% | 50 | 178610770928.6208
Heavy Duty Trucks | Diesel | Rigid 20 - 26 t | Euro VI A/B/C | DPF+SCR | SPN23 [#/kWh] | Rural | 0.02 | 0.5 | 10 | 85 | 0 | 0 | 60922961131.5765 | 0 | 0 | 0 | 1 | 0% | 0% | 50 | 60922961131.5765
Heavy Duty Trucks | Diesel | Rigid 20 - 26 t | Euro VI A/B/C | DPF+SCR | SPN23 [#/kWh] | Highway | 0.02 | 0.5 | 10 | 85 | 0 | 0 | 47488071971.527 | 0 | 0 | 0 | 1 | 0% | 0% | 50 | 47488071971.527
Heavy Duty Trucks | Diesel | Rigid 20 - 26 t | Euro VI A/B/C | DPF+SCR | SPN23 [#/kWh] | Urban Peak | 0.02 | 1 | 10 | 85 | 0 | 0 | 178610770928.6208 | 0 | 0 | 0 | 1 | 0% | 0% | 50 | 178610770928.6208
Heavy Duty Trucks | Diesel | Rigid 20 - 26 t | Euro VI A/B/C | DPF+SCR | SPN23 [#/kWh] | Urban Off Peak | 0.02 | 1 | 10 | 85 | 0 | 0 | 178610770928.6208 | 0 | 0 | 0 | 1 | 0% | 0% | 50 | 178610770928.6208
Heavy Duty Trucks | Diesel | Rigid 20 - 26 t | Euro VI A/B/C | DPF+SCR | SPN23 [#/kWh] | Rural | 0.02 | 1 | 10 | 85 | 0 | 0 | 60922961131.5765 | 0 | 0 | 0 | 1 | 0% | 0% | 50 | 60922961131.5765
Heavy Duty Trucks | Diesel | Rigid 20 - 26 t | Euro VI A/B/C | DPF+SCR | SPN23 [#/kWh] | Highway | 0.02 | 1 | 10 | 85 | 0 | 0 | 47488071971.527 | 0 | 0 | 0 | 1 | 0% | 0% | 50 | 47488071971.527
Heavy Duty Trucks | Diesel | Rigid 20 - 26 t | Euro VI A/B/C | DPF+SCR | SPN23 [#/kWh] | Urban Peak | 0.04 | 0 | 10 | 85 | 0 | 0 | 178610770928.6208 | 0 | 0 | 0 | 1 | 0% | 0% | 50 | 178610770928.6208
Heavy Duty Trucks | Diesel | Rigid 20 - 26 t | Euro VI A/B/C | DPF+SCR | SPN23 [#/kWh] | Urban Off Peak | 0.04 | 0 | 10 | 85 | 0 | 0 | 178610770928.6208 | 0 | 0 | 0 | 1 | 0% | 0% | 50 | 178610770928.6208
Heavy Duty Trucks | Diesel | Rigid 20 - 26 t | Euro VI A/B/C | DPF+SCR | SPN23 [#/kWh] | Rural | 0.04 | 0 | 10 | 85 | 0 | 0 | 60922961131.5765 | 0 | 0 | 0 | 1 | 0% | 0% | 50 | 60922961131.5765
Heavy Duty Trucks | Diesel | Rigid 20 - 26 t | Euro VI A/B/C | DPF+SCR | SPN23 [#/kWh] | Highway | 0.04 | 0 | 10 | 85 | 0 | 0 | 47488071971.527 | 0 | 0 | 0 | 1 | 0% | 0% | 50 | 47488071971.527
Heavy Duty Trucks | Diesel | Rigid 20 - 26 t | Euro VI A/B/C | DPF+SCR | SPN23 [#/kWh] | Urban Peak | 0.04 | 0.5 | 10 | 85 | 0 | 0 | 178610770928.6208 | 0 | 0 | 0 | 1 | 0% | 0% | 50 | 178610770928.6208
Heavy Duty Trucks | Diesel | Rigid 20 - 26 t | Euro VI A/B/C | DPF+SCR | SPN23 [#/kWh] | Urban Off Peak | 0.04 | 0.5 | 10 | 85 | 0 | 0 | 178610770928.6208 | 0 | 0 | 0 | 1 | 0% | 0% | 50 | 178610770928.6208
Heavy Duty Trucks | Diesel | Rigid 20 - 26 t | Euro VI A/B/C | DPF+SCR | SPN23 [#/kWh] | Rural | 0.04 | 0.5 | 10 | 85 | 0 | 0 | 60922961131.5765 | 0 | 0 | 0 | 1 | 0% | 0% | 50 | 60922961131.5765
Heavy Duty Trucks | Diesel | Rigid 20 - 26 t | Euro VI A/B/C | DPF+SCR | SPN23 [#/kWh] | Highway | 0.04 | 0.5 | 10 | 85 | 0 | 0 | 47488071971.527 | 0 | 0 | 0 | 1 | 0% | 0% | 50 | 47488071971.527
Heavy Duty Trucks | Diesel | Rigid 20 - 26 t | Euro VI A/B/C | DPF+SCR | SPN23 [#/kWh] | Urban Peak | 0.04 | 1 | 10 | 75 | 0 | 0 | 178610770928.6208 | 0 | 0 | 0 | 1 | 0% | 0% | 50 | 178610770928.6208
Heavy Duty Trucks | Diesel | Rigid 20 - 26 t | Euro VI A/B/C | DPF+SCR | SPN23 [#/kWh] | Urban Off Peak | 0.04 | 1 | 10 | 75 | 0 | 0 | 178610770928.6208 | 0 | 0 | 0 | 1 | 0% | 0% | 50 | 178610770928.6208
Heavy Duty Trucks | Diesel | Rigid 20 - 26 t | Euro VI A/B/C | DPF+SCR | SPN23 [#/kWh] | Rural | 0.04 | 1 | 10 | 75 | 0 | 0 | 60922961131.5765 | 0 | 0 | 0 | 1 | 0% | 0% | 50 | 60922961131.5765
Heavy Duty Trucks | Diesel | Rigid 20 - 26 t | Euro VI A/B/C | DPF+SCR | SPN23 [#/kWh] | Highway | 0.04 | 1 | 10 | 75 | 0 | 0 | 47488071971.527 | 0 | 0 | 0 | 1 | 0% | 0% | 50 | 47488071971.527
Heavy Duty Trucks | Diesel | Rigid 20 - 26 t | Euro VI A/B/C | DPF+SCR | SPN23 [#/kWh] | Urban Peak | 0.06 | 0 | 10 | 85 | 0 | 0 | 178610770928.6208 | 0 | 0 | 0 | 1 | 0% | 0% | 50 | 178610770928.6208
Heavy Duty Trucks | Diesel | Rigid 20 - 26 t | Euro VI A/B/C | DPF+SCR | SPN23 [#/kWh] | Urban Off Peak | 0.06 | 0 | 10 | 85 | 0 | 0 | 178610770928.6208 | 0 | 0 | 0 | 1 | 0% | 0% | 50 | 178610770928.6208
Heavy Duty Trucks | Diesel | Rigid 20 - 26 t | Euro VI A/B/C | DPF+SCR | SPN23 [#/kWh] | Rural | 0.06 | 0 | 10 | 85 | 0 | 0 | 60922961131.5765 | 0 | 0 | 0 | 1 | 0% | 0% | 50 | 60922961131.5765
Heavy Duty Trucks | Diesel | Rigid 20 - 26 t | Euro VI A/B/C | DPF+SCR | SPN23 [#/kWh] | Highway | 0.06 | 0 | 10 | 85 | 0 | 0 | 47488071971.527 | 0 | 0 | 0 | 1 | 0% | 0% | 50 | 47488071971.527
Heavy Duty Trucks | Diesel | Rigid 20 - 26 t | Euro VI A/B/C | DPF+SCR | SPN23 [#/kWh] | Urban Peak | 0.06 | 0.5 | 10 | 70 | 0 | 0 | 178610770928.6208 | 0 | 0 | 0 | 1 | 0% | 0% | 50 | 178610770928.6208
Heavy Duty Trucks | Diesel | Rigid 20 - 26 t | Euro VI A/B/C | DPF+SCR | SPN23 [#/kWh] | Urban Off Peak | 0.06 | 0.5 | 10 | 70 | 0 | 0 | 178610770928.6208 | 0 | 0 | 0 | 1 | 0% | 0% | 50 | 178610770928.6208
Heavy Duty Trucks | Diesel | Rigid 20 - 26 t | Euro VI A/B/C | DPF+SCR | SPN23 [#/kWh] | Rural | 0.06 | 0.5 | 10 | 70 | 0 | 0 | 60922961131.5765 | 0 | 0 | 0 | 1 | 0% | 0% | 50 | 60922961131.5765
Heavy Duty Trucks | Diesel | Rigid 20 - 26 t | Euro VI A/B/C | DPF+SCR | SPN23 [#/kWh] | Highway | 0.06 | 0.5 | 10 | 70 | 0 | 0 | 47488071971.527 | 0 | 0 | 0 | 1 | 0% | 0% | 50 | 47488071971.527
Heavy Duty Trucks | Diesel | Rigid 20 - 26 t | Euro VI A/B/C | DPF+SCR | SPN23 [#/kWh] | Urban Peak | 0.06 | 1 | 10 | 55 | 0 | 0 | 178610770928.6208 | 0 | 0 | 0 | 1 | 0% | 0% | 50 | 178610770928.6208
Heavy Duty Trucks | Diesel | Rigid 20 - 26 t | Euro VI A/B/C | DPF+SCR | SPN23 [#/kWh] | Urban Off Peak | 0.06 | 1 | 10 | 55 | 0 | 0 | 178610770928.6208 | 0 | 0 | 0 | 1 | 0% | 0% | 50 | 178610770928.6208
Heavy Duty Trucks | Diesel | Rigid 20 - 26 t | Euro VI A/B/C | DPF+SCR | SPN23 [#/kWh] | Rural | 0.06 | 1 | 10 | 55 | 0 | 0 | 60922961131.5765 | 0 | 0 | 0 | 1 | 0% | 0% | 50 | 60922961131.5765
Heavy Duty Trucks | Diesel | Rigid 20 - 26 t | Euro VI A/B/C | DPF+SCR | SPN23 [#/kWh] | Highway | 0.06 | 1 | 10 | 55 | 0 | 0 | 47488071971.527 | 0 | 0 | 0 | 1 | 0% | 0% | 50 | 47488071971.527
Heavy Duty Trucks | Diesel | Rigid 20 - 26 t | Euro VI D/E | DPF+SCR | SPN23 [#/kWh] | Urban Peak | -0.06 | 0 | 10 | 70 | 0 | 0 | 178610770928.6208 | 0 | 0 | 0 | 1 | 0% | 0% | 50 | 178610770928.6208
Heavy Duty Trucks | Diesel | Rigid 20 - 26 t | Euro VI D/E | DPF+SCR | SPN23 [#/kWh] | Urban Off Peak | -0.06 | 0 | 10 | 70 | 0 | 0 | 178610770928.6208 | 0 | 0 | 0 | 1 | 0% | 0% | 50 | 178610770928.6208
Heavy Duty Trucks | Diesel | Rigid 20 - 26 t | Euro VI D/E | DPF+SCR | SPN23 [#/kWh] | Rural | -0.06 | 0 | 10 | 70 | 0 | 0 | 60922961131.5765 | 0 | 0 | 0 | 1 | 0% | 0% | 50 | 60922961131.5765
Heavy Duty Trucks | Diesel | Rigid 20 - 26 t | Euro VI D/E | DPF+SCR | SPN23 [#/kWh] | Highway | -0.06 | 0 | 10 | 70 | 0 | 0 | 47488071971.527 | 0 | 0 | 0 | 1 | 0% | 0% | 50 | 47488071971.527
Heavy Duty Trucks | Diesel | Rigid 20 - 26 t | Euro VI D/E | DPF+SCR | SPN23 [#/kWh] | Urban Peak | -0.06 | 0.5 | 10 | 65 | 0 | 0 | 178610770928.6208 | 0 | 0 | 0 | 1 | 0% | 0% | 50 | 178610770928.6208
Heavy Duty Trucks | Diesel | Rigid 20 - 26 t | Euro VI D/E | DPF+SCR | SPN23 [#/kWh] | Urban Off Peak | -0.06 | 0.5 | 10 | 65 | 0 | 0 | 178610770928.6208 | 0 | 0 | 0 | 1 | 0% | 0% | 50 | 178610770928.6208
Heavy Duty Trucks | Diesel | Rigid 20 - 26 t | Euro VI D/E | DPF+SCR | SPN23 [#/kWh] | Rural | -0.06 | 0.5 | 10 | 65 | 0 | 0 | 60922961131.5765 | 0 | 0 | 0 | 1 | 0% | 0% | 50 | 60922961131.5765
Heavy Duty Trucks | Diesel | Rigid 20 - 26 t | Euro VI D/E | DPF+SCR | SPN23 [#/kWh] | Highway | -0.06 | 0.5 | 10 | 65 | 0 | 0 | 47488071971.527 | 0 | 0 | 0 | 1 | 0% | 0% | 50 | 47488071971.527
Heavy Duty Trucks | Diesel | Rigid 20 - 26 t | Euro VI D/E | DPF+SCR | SPN23 [#/kWh] | Urban Peak | -0.06 | 1 | 10 | 65 | 0 | 0 | 178610770928.6208 | 0 | 0 | 0 | 1 | 0% | 0% | 50 | 178610770928.6208
Heavy Duty Trucks | Diesel | Rigid 20 - 26 t | Euro VI D/E | DPF+SCR | SPN23 [#/kWh] | Urban Off Peak | -0.06 | 1 | 10 | 65 | 0 | 0 | 178610770928.6208 | 0 | 0 | 0 | 1 | 0% | 0% | 50 | 178610770928.6208
Heavy Duty Trucks | Diesel | Rigid 20 - 26 t | Euro VI D/E | DPF+SCR | SPN23 [#/kWh] | Rural | -0.06 | 1 | 10 | 65 | 0 | 0 | 60922961131.5765 | 0 | 0 | 0 | 1 | 0% | 0% | 50 | 60922961131.5765
Heavy Duty Trucks | Diesel | Rigid 20 - 26 t | Euro VI D/E | DPF+SCR | SPN23 [#/kWh] | Highway | -0.06 | 1 | 10 | 65 | 0 | 0 | 47488071971.527 | 0 | 0 | 0 | 1 | 0% | 0% | 50 | 47488071971.527
Heavy Duty Trucks | Diesel | Rigid 20 - 26 t | Euro VI D/E | DPF+SCR | SPN23 [#/kWh] | Urban Peak | -0.04 | 0 | 10 | 80 | 0 | 0 | 178610770928.6208 | 0 | 0 | 0 | 1 | 0% | 0% | 50 | 178610770928.6208
Heavy Duty Trucks | Diesel | Rigid 20 - 26 t | Euro VI D/E | DPF+SCR | SPN23 [#/kWh] | Urban Off Peak | -0.04 | 0 | 10 | 80 | 0 | 0 | 178610770928.6208 | 0 | 0 | 0 | 1 | 0% | 0% | 50 | 178610770928.6208
Heavy Duty Trucks | Diesel | Rigid 20 - 26 t | Euro VI D/E | DPF+SCR | SPN23 [#/kWh] | Rural | -0.04 | 0 | 10 | 80 | 0 | 0 | 60922961131.5765 | 0 | 0 | 0 | 1 | 0% | 0% | 50 | 60922961131.5765
Heavy Duty Trucks | Diesel | Rigid 20 - 26 t | Euro VI D/E | DPF+SCR | SPN23 [#/kWh] | Highway | -0.04 | 0 | 10 | 80 | 0 | 0 | 47488071971.527 | 0 | 0 | 0 | 1 | 0% | 0% | 50 | 47488071971.527
Heavy Duty Trucks | Diesel | Rigid 20 - 26 t | Euro VI D/E | DPF+SCR | SPN23 [#/kWh] | Urban Peak | -0.04 | 0.5 | 10 | 80 | 0 | 0 | 178610770928.6208 | 0 | 0 | 0 | 1 | 0% | 0% | 50 | 178610770928.6208
Heavy Duty Trucks | Diesel | Rigid 20 - 26 t | Euro VI D/E | DPF+SCR | SPN23 [#/kWh] | Urban Off Peak | -0.04 | 0.5 | 10 | 80 | 0 | 0 | 178610770928.6208 | 0 | 0 | 0 | 1 | 0% | 0% | 50 | 178610770928.6208
Heavy Duty Trucks | Diesel | Rigid 20 - 26 t | Euro VI D/E | DPF+SCR | SPN23 [#/kWh] | Rural | -0.04 | 0.5 | 10 | 80 | 0 | 0 | 60922961131.5765 | 0 | 0 | 0 | 1 | 0% | 0% | 50 | 60922961131.5765
Heavy Duty Trucks | Diesel | Rigid 20 - 26 t | Euro VI D/E | DPF+SCR | SPN23 [#/kWh] | Highway | -0.04 | 0.5 | 10 | 80 | 0 | 0 | 47488071971.527 | 0 | 0 | 0 | 1 | 0% | 0% | 50 | 47488071971.527
Heavy Duty Trucks | Diesel | Rigid 20 - 26 t | Euro VI D/E | DPF+SCR | SPN23 [#/kWh] | Urban Peak | -0.04 | 1 | 10 | 85 | 0 | 0 | 178610770928.6208 | 0 | 0 | 0 | 1 | 0% | 0% | 50 | 178610770928.6208
Heavy Duty Trucks | Diesel | Rigid 20 - 26 t | Euro VI D/E | DPF+SCR | SPN23 [#/kWh] | Urban Off Peak | -0.04 | 1 | 10 | 85 | 0 | 0 | 178610770928.6208 | 0 | 0 | 0 | 1 | 0% | 0% | 50 | 178610770928.6208
Heavy Duty Trucks | Diesel | Rigid 20 - 26 t | Euro VI D/E | DPF+SCR | SPN23 [#/kWh] | Rural | -0.04 | 1 | 10 | 85 | 0 | 0 | 60922961131.5765 | 0 | 0 | 0 | 1 | 0% | 0% | 50 | 60922961131.5765
Heavy Duty Trucks | Diesel | Rigid 20 - 26 t | Euro VI D/E | DPF+SCR | SPN23 [#/kWh] | Highway | -0.04 | 1 | 10 | 85 | 0 | 0 | 47488071971.527 | 0 | 0 | 0 | 1 | 0% | 0% | 50 | 47488071971.527
Heavy Duty Trucks | Diesel | Rigid 20 - 26 t | Euro VI D/E | DPF+SCR | SPN23 [#/kWh] | Urban Peak | -0.02 | 0 | 10 | 85 | 0 | 0 | 178610770928.6208 | 0 | 0 | 0 | 1 | 0% | 0% | 50 | 178610770928.6208
Heavy Duty Trucks | Diesel | Rigid 20 - 26 t | Euro VI D/E | DPF+SCR | SPN23 [#/kWh] | Urban Off Peak | -0.02 | 0 | 10 | 85 | 0 | 0 | 178610770928.6208 | 0 | 0 | 0 | 1 | 0% | 0% | 50 | 178610770928.6208
Heavy Duty Trucks | Diesel | Rigid 20 - 26 t | Euro VI D/E | DPF+SCR | SPN23 [#/kWh] | Rural | -0.02 | 0 | 10 | 85 | 0 | 0 | 60922961131.5765 | 0 | 0 | 0 | 1 | 0% | 0% | 50 | 60922961131.5765
Heavy Duty Trucks | Diesel | Rigid 20 - 26 t | Euro VI D/E | DPF+SCR | SPN23 [#/kWh] | Highway | -0.02 | 0 | 10 | 85 | 0 | 0 | 47488071971.527 | 0 | 0 | 0 | 1 | 0% | 0% | 50 | 47488071971.527
Heavy Duty Trucks | Diesel | Rigid 20 - 26 t | Euro VI D/E | DPF+SCR | SPN23 [#/kWh] | Urban Peak | -0.02 | 0.5 | 10 | 85 | 0 | 0 | 178610770928.6208 | 0 | 0 | 0 | 1 | 0% | 0% | 50 | 178610770928.6208
Heavy Duty Trucks | Diesel | Rigid 20 - 26 t | Euro VI D/E | DPF+SCR | SPN23 [#/kWh] | Urban Off Peak | -0.02 | 0.5 | 10 | 85 | 0 | 0 | 178610770928.6208 | 0 | 0 | 0 | 1 | 0% | 0% | 50 | 178610770928.6208
Heavy Duty Trucks | Diesel | Rigid 20 - 26 t | Euro VI D/E | DPF+SCR | SPN23 [#/kWh] | Rural | -0.02 | 0.5 | 10 | 85 | 0 | 0 | 60922961131.5765 | 0 | 0 | 0 | 1 | 0% | 0% | 50 | 60922961131.5765
Heavy Duty Trucks | Diesel | Rigid 20 - 26 t | Euro VI D/E | DPF+SCR | SPN23 [#/kWh] | Highway | -0.02 | 0.5 | 10 | 85 | 0 | 0 | 47488071971.527 | 0 | 0 | 0 | 1 | 0% | 0% | 50 | 47488071971.527
Heavy Duty Trucks | Diesel | Rigid 20 - 26 t | Euro VI D/E | DPF+SCR | SPN23 [#/kWh] | Urban Peak | -0.02 | 1 | 10 | 85 | 0 | 0 | 178610770928.6208 | 0 | 0 | 0 | 1 | 0% | 0% | 50 | 178610770928.6208
Heavy Duty Trucks | Diesel | Rigid 20 - 26 t | Euro VI D/E | DPF+SCR | SPN23 [#/kWh] | Urban Off Peak | -0.02 | 1 | 10 | 85 | 0 | 0 | 178610770928.6208 | 0 | 0 | 0 | 1 | 0% | 0% | 50 | 178610770928.6208
Heavy Duty Trucks | Diesel | Rigid 20 - 26 t | Euro VI D/E | DPF+SCR | SPN23 [#/kWh] | Rural | -0.02 | 1 | 10 | 85 | 0 | 0 | 60922961131.5765 | 0 | 0 | 0 | 1 | 0% | 0% | 50 | 60922961131.5765
Heavy Duty Trucks | Diesel | Rigid 20 - 26 t | Euro VI D/E | DPF+SCR | SPN23 [#/kWh] | Highway | -0.02 | 1 | 10 | 85 | 0 | 0 | 47488071971.527 | 0 | 0 | 0 | 1 | 0% | 0% | 50 | 47488071971.527
Heavy Duty Trucks | Diesel | Rigid 20 - 26 t | Euro VI D/E | DPF+SCR | SPN23 [#/kWh] | Urban Peak | 0 | 0 | 10 | 85 | 0 | 0 | 178610770928.6208 | 0 | 0 | 0 | 1 | 0% | 0% | 50 | 178610770928.6208
Heavy Duty Trucks | Diesel | Rigid 20 - 26 t | Euro VI D/E | DPF+SCR | SPN23 [#/kWh] | Urban Off Peak | 0 | 0 | 10 | 85 | 0 | 0 | 178610770928.6208 | 0 | 0 | 0 | 1 | 0% | 0% | 50 | 178610770928.6208
Heavy Duty Trucks | Diesel | Rigid 20 - 26 t | Euro VI D/E | DPF+SCR | SPN23 [#/kWh] | Rural | 0 | 0 | 10 | 85 | 0 | 0 | 60922961131.5765 | 0 | 0 | 0 | 1 | 0% | 0% | 50 | 60922961131.5765
Heavy Duty Trucks | Diesel | Rigid 20 - 26 t | Euro VI D/E | DPF+SCR | SPN23 [#/kWh] | Highway | 0 | 0 | 10 | 85 | 0 | 0 | 47488071971.527 | 0 | 0 | 0 | 1 | 0% | 0% | 50 | 47488071971.527
Heavy Duty Trucks | Diesel | Rigid 20 - 26 t | Euro VI D/E | DPF+SCR | SPN23 [#/kWh] | Urban Peak | 0 | 0.5 | 10 | 85 | 0 | 0 | 178610770928.6208 | 0 | 0 | 0 | 1 | 0% | 0% | 50 | 178610770928.6208
Heavy Duty Trucks | Diesel | Rigid 20 - 26 t | Euro VI D/E | DPF+SCR | SPN23 [#/kWh] | Urban Off Peak | 0 | 0.5 | 10 | 85 | 0 | 0 | 178610770928.6208 | 0 | 0 | 0 | 1 | 0% | 0% | 50 | 178610770928.6208
Heavy Duty Trucks | Diesel | Rigid 20 - 26 t | Euro VI D/E | DPF+SCR | SPN23 [#/kWh] | Rural | 0 | 0.5 | 10 | 85 | 0 | 0 | 60922961131.5765 | 0 | 0 | 0 | 1 | 0% | 0% | 50 | 60922961131.5765
Heavy Duty Trucks | Diesel | Rigid 20 - 26 t | Euro VI D/E | DPF+SCR | SPN23 [#/kWh] | Highway | 0 | 0.5 | 10 | 85 | 0 | 0 | 47488071971.527 | 0 | 0 | 0 | 1 | 0% | 0% | 50 | 47488071971.527
Heavy Duty Trucks | Diesel | Rigid 20 - 26 t | Euro VI D/E | DPF+SCR | SPN23 [#/kWh] | Urban Peak | 0 | 1 | 10 | 85 | 0 | 0 | 178610770928.6208 | 0 | 0 | 0 | 1 | 0% | 0% | 50 | 178610770928.6208
Heavy Duty Trucks | Diesel | Rigid 20 - 26 t | Euro VI D/E | DPF+SCR | SPN23 [#/kWh] | Urban Off Peak | 0 | 1 | 10 | 85 | 0 | 0 | 178610770928.6208 | 0 | 0 | 0 | 1 | 0% | 0% | 50 | 178610770928.6208
Heavy Duty Trucks | Diesel | Rigid 20 - 26 t | Euro VI D/E | DPF+SCR | SPN23 [#/kWh] | Rural | 0 | 1 | 10 | 85 | 0 | 0 | 60922961131.5765 | 0 | 0 | 0 | 1 | 0% | 0% | 50 | 60922961131.5765
Heavy Duty Trucks | Diesel | Rigid 20 - 26 t | Euro VI D/E | DPF+SCR | SPN23 [#/kWh] | Highway | 0 | 1 | 10 | 85 | 0 | 0 | 47488071971.527 | 0 | 0 | 0 | 1 | 0% | 0% | 50 | 47488071971.527
Heavy Duty Trucks | Diesel | Rigid 20 - 26 t | Euro VI D/E | DPF+SCR | SPN23 [#/kWh] | Urban Peak | 0.02 | 0 | 10 | 85 | 0 | 0 | 178610770928.6208 | 0 | 0 | 0 | 1 | 0% | 0% | 50 | 178610770928.6208
Heavy Duty Trucks | Diesel | Rigid 20 - 26 t | Euro VI D/E | DPF+SCR | SPN23 [#/kWh] | Urban Off Peak | 0.02 | 0 | 10 | 85 | 0 | 0 | 178610770928.6208 | 0 | 0 | 0 | 1 | 0% | 0% | 50 | 178610770928.6208
Heavy Duty Trucks | Diesel | Rigid 20 - 26 t | Euro VI D/E | DPF+SCR | SPN23 [#/kWh] | Rural | 0.02 | 0 | 10 | 85 | 0 | 0 | 60922961131.5765 | 0 | 0 | 0 | 1 | 0% | 0% | 50 | 60922961131.5765
Heavy Duty Trucks | Diesel | Rigid 20 - 26 t | Euro VI D/E | DPF+SCR | SPN23 [#/kWh] | Highway | 0.02 | 0 | 10 | 85 | 0 | 0 | 47488071971.527 | 0 | 0 | 0 | 1 | 0% | 0% | 50 | 47488071971.527
Heavy Duty Trucks | Diesel | Rigid 20 - 26 t | Euro VI D/E | DPF+SCR | SPN23 [#/kWh] | Urban Peak | 0.02 | 0.5 | 10 | 85 | 0 | 0 | 178610770928.6208 | 0 | 0 | 0 | 1 | 0% | 0% | 50 | 178610770928.6208
Heavy Duty Trucks | Diesel | Rigid 20 - 26 t | Euro VI D/E | DPF+SCR | SPN23 [#/kWh] | Urban Off Peak | 0.02 | 0.5 | 10 | 85 | 0 | 0 | 178610770928.6208 | 0 | 0 | 0 | 1 | 0% | 0% | 50 | 178610770928.6208
Heavy Duty Trucks | Diesel | Rigid 20 - 26 t | Euro VI D/E | DPF+SCR | SPN23 [#/kWh] | Rural | 0.02 | 0.5 | 10 | 85 | 0 | 0 | 60922961131.5765 | 0 | 0 | 0 | 1 | 0% | 0% | 50 | 60922961131.5765
Heavy Duty Trucks | Diesel | Rigid 20 - 26 t | Euro VI D/E | DPF+SCR | SPN23 [#/kWh] | Highway | 0.02 | 0.5 | 10 | 85 | 0 | 0 | 47488071971.527 | 0 | 0 | 0 | 1 | 0% | 0% | 50 | 47488071971.527
Heavy Duty Trucks | Diesel | Rigid 20 - 26 t | Euro VI D/E | DPF+SCR | SPN23 [#/kWh] | Urban Peak | 0.02 | 1 | 10 | 85 | 0 | 0 | 178610770928.6208 | 0 | 0 | 0 | 1 | 0% | 0% | 50 | 178610770928.6208
Heavy Duty Trucks | Diesel | Rigid 20 - 26 t | Euro VI D/E | DPF+SCR | SPN23 [#/kWh] | Urban Off Peak | 0.02 | 1 | 10 | 85 | 0 | 0 | 178610770928.6208 | 0 | 0 | 0 | 1 | 0% | 0% | 50 | 178610770928.6208
Heavy Duty Trucks | Diesel | Rigid 20 - 26 t | Euro VI D/E | DPF+SCR | SPN23 [#/kWh] | Rural | 0.02 | 1 | 10 | 85 | 0 | 0 | 60922961131.5765 | 0 | 0 | 0 | 1 | 0% | 0% | 50 | 60922961131.5765
Heavy Duty Trucks | Diesel | Rigid 20 - 26 t | Euro VI D/E | DPF+SCR | SPN23 [#/kWh] | Highway | 0.02 | 1 | 10 | 85 | 0 | 0 | 47488071971.527 | 0 | 0 | 0 | 1 | 0% | 0% | 50 | 47488071971.527
Heavy Duty Trucks | Diesel | Rigid 20 - 26 t | Euro VI D/E | DPF+SCR | SPN23 [#/kWh] | Urban Peak | 0.04 | 0 | 10 | 85 | 0 | 0 | 178610770928.6208 | 0 | 0 | 0 | 1 | 0% | 0% | 50 | 178610770928.6208
Heavy Duty Trucks | Diesel | Rigid 20 - 26 t | Euro VI D/E | DPF+SCR | SPN23 [#/kWh] | Urban Off Peak | 0.04 | 0 | 10 | 85 | 0 | 0 | 178610770928.6208 | 0 | 0 | 0 | 1 | 0% | 0% | 50 | 178610770928.6208
Heavy Duty Trucks | Diesel | Rigid 20 - 26 t | Euro VI D/E | DPF+SCR | SPN23 [#/kWh] | Rural | 0.04 | 0 | 10 | 85 | 0 | 0 | 60922961131.5765 | 0 | 0 | 0 | 1 | 0% | 0% | 50 | 60922961131.5765
Heavy Duty Trucks | Diesel | Rigid 20 - 26 t | Euro VI D/E | DPF+SCR | SPN23 [#/kWh] | Highway | 0.04 | 0 | 10 | 85 | 0 | 0 | 47488071971.527 | 0 | 0 | 0 | 1 | 0% | 0% | 50 | 47488071971.527
Heavy Duty Trucks | Diesel | Rigid 20 - 26 t | Euro VI D/E | DPF+SCR | SPN23 [#/kWh] | Urban Peak | 0.04 | 0.5 | 10 | 85 | 0 | 0 | 178610770928.6208 | 0 | 0 | 0 | 1 | 0% | 0% | 50 | 178610770928.6208
Heavy Duty Trucks | Diesel | Rigid 20 - 26 t | Euro VI D/E | DPF+SCR | SPN23 [#/kWh] | Urban Off Peak | 0.04 | 0.5 | 10 | 85 | 0 | 0 | 178610770928.6208 | 0 | 0 | 0 | 1 | 0% | 0% | 50 | 178610770928.6208
Heavy Duty Trucks | Diesel | Rigid 20 - 26 t | Euro VI D/E | DPF+SCR | SPN23 [#/kWh] | Rural | 0.04 | 0.5 | 10 | 85 | 0 | 0 | 60922961131.5765 | 0 | 0 | 0 | 1 | 0% | 0% | 50 | 60922961131.5765
Heavy Duty Trucks | Diesel | Rigid 20 - 26 t | Euro VI D/E | DPF+SCR | SPN23 [#/kWh] | Highway | 0.04 | 0.5 | 10 | 85 | 0 | 0 | 47488071971.527 | 0 | 0 | 0 | 1 | 0% | 0% | 50 | 47488071971.527
Heavy Duty Trucks | Diesel | Rigid 20 - 26 t | Euro VI D/E | DPF+SCR | SPN23 [#/kWh] | Urban Peak | 0.04 | 1 | 10 | 75 | 0 | 0 | 178610770928.6208 | 0 | 0 | 0 | 1 | 0% | 0% | 50 | 178610770928.6208
Heavy Duty Trucks | Diesel | Rigid 20 - 26 t | Euro VI D/E | DPF+SCR | SPN23 [#/kWh] | Urban Off Peak | 0.04 | 1 | 10 | 75 | 0 | 0 | 178610770928.6208 | 0 | 0 | 0 | 1 | 0% | 0% | 50 | 178610770928.6208
Heavy Duty Trucks | Diesel | Rigid 20 - 26 t | Euro VI D/E | DPF+SCR | SPN23 [#/kWh] | Rural | 0.04 | 1 | 10 | 75 | 0 | 0 | 60922961131.5765 | 0 | 0 | 0 | 1 | 0% | 0% | 50 | 60922961131.5765
Heavy Duty Trucks | Diesel | Rigid 20 - 26 t | Euro VI D/E | DPF+SCR | SPN23 [#/kWh] | Highway | 0.04 | 1 | 10 | 75 | 0 | 0 | 47488071971.527 | 0 | 0 | 0 | 1 | 0% | 0% | 50 | 47488071971.527
Heavy Duty Trucks | Diesel | Rigid 20 - 26 t | Euro VI D/E | DPF+SCR | SPN23 [#/kWh] | Urban Peak | 0.06 | 0 | 10 | 85 | 0 | 0 | 178610770928.6208 | 0 | 0 | 0 | 1 | 0% | 0% | 50 | 178610770928.6208
Heavy Duty Trucks | Diesel | Rigid 20 - 26 t | Euro VI D/E | DPF+SCR | SPN23 [#/kWh] | Urban Off Peak | 0.06 | 0 | 10 | 85 | 0 | 0 | 178610770928.6208 | 0 | 0 | 0 | 1 | 0% | 0% | 50 | 178610770928.6208
Heavy Duty Trucks | Diesel | Rigid 20 - 26 t | Euro VI D/E | DPF+SCR | SPN23 [#/kWh] | Rural | 0.06 | 0 | 10 | 85 | 0 | 0 | 60922961131.5765 | 0 | 0 | 0 | 1 | 0% | 0% | 50 | 60922961131.5765
Heavy Duty Trucks | Diesel | Rigid 20 - 26 t | Euro VI D/E | DPF+SCR | SPN23 [#/kWh] | Highway | 0.06 | 0 | 10 | 85 | 0 | 0 | 47488071971.527 | 0 | 0 | 0 | 1 | 0% | 0% | 50 | 47488071971.527
Heavy Duty Trucks | Diesel | Rigid 20 - 26 t | Euro VI D/E | DPF+SCR | SPN23 [#/kWh] | Urban Peak | 0.06 | 0.5 | 10 | 70 | 0 | 0 | 178610770928.6208 | 0 | 0 | 0 | 1 | 0% | 0% | 50 | 178610770928.6208
Heavy Duty Trucks | Diesel | Rigid 20 - 26 t | Euro VI D/E | DPF+SCR | SPN23 [#/kWh] | Urban Off Peak | 0.06 | 0.5 | 10 | 70 | 0 | 0 | 178610770928.6208 | 0 | 0 | 0 | 1 | 0% | 0% | 50 | 178610770928.6208
Heavy Duty Trucks | Diesel | Rigid 20 - 26 t | Euro VI D/E | DPF+SCR | SPN23 [#/kWh] | Rural | 0.06 | 0.5 | 10 | 70 | 0 | 0 | 60922961131.5765 | 0 | 0 | 0 | 1 | 0% | 0% | 50 | 60922961131.5765
Heavy Duty Trucks | Diesel | Rigid 20 - 26 t | Euro VI D/E | DPF+SCR | SPN23 [#/kWh] | Highway | 0.06 | 0.5 | 10 | 70 | 0 | 0 | 47488071971.527 | 0 | 0 | 0 | 1 | 0% | 0% | 50 | 47488071971.527
Heavy Duty Trucks | Diesel | Rigid 20 - 26 t | Euro VI D/E | DPF+SCR | SPN23 [#/kWh] | Urban Peak | 0.06 | 1 | 10 | 55 | 0 | 0 | 178610770928.6208 | 0 | 0 | 0 | 1 | 0% | 0% | 50 | 178610770928.6208
Heavy Duty Trucks | Diesel | Rigid 20 - 26 t | Euro VI D/E | DPF+SCR | SPN23 [#/kWh] | Urban Off Peak | 0.06 | 1 | 10 | 55 | 0 | 0 | 178610770928.6208 | 0 | 0 | 0 | 1 | 0% | 0% | 50 | 178610770928.6208
Heavy Duty Trucks | Diesel | Rigid 20 - 26 t | Euro VI D/E | DPF+SCR | SPN23 [#/kWh] | Rural | 0.06 | 1 | 10 | 55 | 0 | 0 | 60922961131.5765 | 0 | 0 | 0 | 1 | 0% | 0% | 50 | 60922961131.5765
Heavy Duty Trucks | Diesel | Rigid 20 - 26 t | Euro VI D/E | DPF+SCR | SPN23 [#/kWh] | Highway | 0.06 | 1 | 10 | 55 | 0 | 0 | 47488071971.527 | 0 | 0 | 0 | 1 | 0% | 0% | 50 | 47488071971.527
Heavy Duty Trucks | Diesel | Rigid 26 - 28 t | Conventional |  | SPN23 [#/kWh] | Urban Peak | -0.06 | 0 | 12 | 86 | 0 | 0 | 7.3438e+14 | 0 | 0 | 0 | 1 | 0% | 0% | 50 | 7.3438e+14
Heavy Duty Trucks | Diesel | Rigid 26 - 28 t | Conventional |  | SPN23 [#/kWh] | Urban Off Peak | -0.06 | 0 | 12 | 86 | 0 | 0 | 7.3438e+14 | 0 | 0 | 0 | 1 | 0% | 0% | 50 | 7.3438e+14
Heavy Duty Trucks | Diesel | Rigid 26 - 28 t | Conventional |  | SPN23 [#/kWh] | Rural | -0.06 | 0 | 12 | 86 | 0 | 0 | 3.1767e+14 | 0 | 0 | 0 | 1 | 0% | 0% | 50 | 3.1767e+14
Heavy Duty Trucks | Diesel | Rigid 26 - 28 t | Conventional |  | SPN23 [#/kWh] | Highway | -0.06 | 0 | 12 | 86 | 0 | 0 | 3.2842e+14 | 0 | 0 | 0 | 1 | 0% | 0% | 50 | 3.2842e+14
Heavy Duty Trucks | Diesel | Rigid 26 - 28 t | Conventional |  | SPN23 [#/kWh] | Urban Peak | -0.06 | 0.5 | 12 | 86 | 0 | 0 | 7.3438e+14 | 0 | 0 | 0 | 1 | 0% | 0% | 50 | 7.3438e+14
Heavy Duty Trucks | Diesel | Rigid 26 - 28 t | Conventional |  | SPN23 [#/kWh] | Urban Off Peak | -0.06 | 0.5 | 12 | 86 | 0 | 0 | 7.3438e+14 | 0 | 0 | 0 | 1 | 0% | 0% | 50 | 7.3438e+14
Heavy Duty Trucks | Diesel | Rigid 26 - 28 t | Conventional |  | SPN23 [#/kWh] | Rural | -0.06 | 0.5 | 12 | 86 | 0 | 0 | 3.1767e+14 | 0 | 0 | 0 | 1 | 0% | 0% | 50 | 3.1767e+14
Heavy Duty Trucks | Diesel | Rigid 26 - 28 t | Conventional |  | SPN23 [#/kWh] | Highway | -0.06 | 0.5 | 12 | 86 | 0 | 0 | 3.2842e+14 | 0 | 0 | 0 | 1 | 0% | 0% | 50 | 3.2842e+14
Heavy Duty Trucks | Diesel | Rigid 26 - 28 t | Conventional |  | SPN23 [#/kWh] | Urban Peak | -0.06 | 1 | 12 | 86 | 0 | 0 | 7.3438e+14 | 0 | 0 | 0 | 1 | 0% | 0% | 50 | 7.3438e+14
Heavy Duty Trucks | Diesel | Rigid 26 - 28 t | Conventional |  | SPN23 [#/kWh] | Urban Off Peak | -0.06 | 1 | 12 | 86 | 0 | 0 | 7.3438e+14 | 0 | 0 | 0 | 1 | 0% | 0% | 50 | 7.3438e+14
Heavy Duty Trucks | Diesel | Rigid 26 - 28 t | Conventional |  | SPN23 [#/kWh] | Rural | -0.06 | 1 | 12 | 86 | 0 | 0 | 3.1767e+14 | 0 | 0 | 0 | 1 | 0% | 0% | 50 | 3.1767e+14
Heavy Duty Trucks | Diesel | Rigid 26 - 28 t | Conventional |  | SPN23 [#/kWh] | Highway | -0.06 | 1 | 12 | 86 | 0 | 0 | 3.2842e+14 | 0 | 0 | 0 | 1 | 0% | 0% | 50 | 3.2842e+14
Heavy Duty Trucks | Diesel | Rigid 26 - 28 t | Conventional |  | SPN23 [#/kWh] | Urban Peak | -0.04 | 0 | 12 | 86 | 0 | 0 | 7.3438e+14 | 0 | 0 | 0 | 1 | 0% | 0% | 50 | 7.3438e+14
Heavy Duty Trucks | Diesel | Rigid 26 - 28 t | Conventional |  | SPN23 [#/kWh] | Urban Off Peak | -0.04 | 0 | 12 | 86 | 0 | 0 | 7.3438e+14 | 0 | 0 | 0 | 1 | 0% | 0% | 50 | 7.3438e+14
Heavy Duty Trucks | Diesel | Rigid 26 - 28 t | Conventional |  | SPN23 [#/kWh] | Rural | -0.04 | 0 | 12 | 86 | 0 | 0 | 3.1767e+14 | 0 | 0 | 0 | 1 | 0% | 0% | 50 | 3.1767e+14
Heavy Duty Trucks | Diesel | Rigid 26 - 28 t | Conventional |  | SPN23 [#/kWh] | Highway | -0.04 | 0 | 12 | 86 | 0 | 0 | 3.2842e+14 | 0 | 0 | 0 | 1 | 0% | 0% | 50 | 3.2842e+14
Heavy Duty Trucks | Diesel | Rigid 26 - 28 t | Conventional |  | SPN23 [#/kWh] | Urban Peak | -0.04 | 0.5 | 12 | 86 | 0 | 0 | 7.3438e+14 | 0 | 0 | 0 | 1 | 0% | 0% | 50 | 7.3438e+14
Heavy Duty Trucks | Diesel | Rigid 26 - 28 t | Conventional |  | SPN23 [#/kWh] | Urban Off Peak | -0.04 | 0.5 | 12 | 86 | 0 | 0 | 7.3438e+14 | 0 | 0 | 0 | 1 | 0% | 0% | 50 | 7.3438e+14
Heavy Duty Trucks | Diesel | Rigid 26 - 28 t | Conventional |  | SPN23 [#/kWh] | Rural | -0.04 | 0.5 | 12 | 86 | 0 | 0 | 3.1767e+14 | 0 | 0 | 0 | 1 | 0% | 0% | 50 | 3.1767e+14
Heavy Duty Trucks | Diesel | Rigid 26 - 28 t | Conventional |  | SPN23 [#/kWh] | Highway | -0.04 | 0.5 | 12 | 86 | 0 | 0 | 3.2842e+14 | 0 | 0 | 0 | 1 | 0% | 0% | 50 | 3.2842e+14
Heavy Duty Trucks | Diesel | Rigid 26 - 28 t | Conventional |  | SPN23 [#/kWh] | Urban Peak | -0.04 | 1 | 12 | 86 | 0 | 0 | 7.3438e+14 | 0 | 0 | 0 | 1 | 0% | 0% | 50 | 7.3438e+14
Heavy Duty Trucks | Diesel | Rigid 26 - 28 t | Conventional |  | SPN23 [#/kWh] | Urban Off Peak | -0.04 | 1 | 12 | 86 | 0 | 0 | 7.3438e+14 | 0 | 0 | 0 | 1 | 0% | 0% | 50 | 7.3438e+14
Heavy Duty Trucks | Diesel | Rigid 26 - 28 t | Conventional |  | SPN23 [#/kWh] | Rural | -0.04 | 1 | 12 | 86 | 0 | 0 | 3.1767e+14 | 0 | 0 | 0 | 1 | 0% | 0% | 50 | 3.1767e+14
Heavy Duty Trucks | Diesel | Rigid 26 - 28 t | Conventional |  | SPN23 [#/kWh] | Highway | -0.04 | 1 | 12 | 86 | 0 | 0 | 3.2842e+14 | 0 | 0 | 0 | 1 | 0% | 0% | 50 | 3.2842e+14
Heavy Duty Trucks | Diesel | Rigid 26 - 28 t | Conventional |  | SPN23 [#/kWh] | Urban Peak | -0.02 | 0 | 12 | 86 | 0 | 0 | 7.3438e+14 | 0 | 0 | 0 | 1 | 0% | 0% | 50 | 7.3438e+14
Heavy Duty Trucks | Diesel | Rigid 26 - 28 t | Conventional |  | SPN23 [#/kWh] | Urban Off Peak | -0.02 | 0 | 12 | 86 | 0 | 0 | 7.3438e+14 | 0 | 0 | 0 | 1 | 0% | 0% | 50 | 7.3438e+14
Heavy Duty Trucks | Diesel | Rigid 26 - 28 t | Conventional |  | SPN23 [#/kWh] | Rural | -0.02 | 0 | 12 | 86 | 0 | 0 | 3.1767e+14 | 0 | 0 | 0 | 1 | 0% | 0% | 50 | 3.1767e+14
Heavy Duty Trucks | Diesel | Rigid 26 - 28 t | Conventional |  | SPN23 [#/kWh] | Highway | -0.02 | 0 | 12 | 86 | 0 | 0 | 3.2842e+14 | 0 | 0 | 0 | 1 | 0% | 0% | 50 | 3.2842e+14
Heavy Duty Trucks | Diesel | Rigid 26 - 28 t | Conventional |  | SPN23 [#/kWh] | Urban Peak | -0.02 | 0.5 | 12 | 86 | 0 | 0 | 7.3438e+14 | 0 | 0 | 0 | 1 | 0% | 0% | 50 | 7.3438e+14
Heavy Duty Trucks | Diesel | Rigid 26 - 28 t | Conventional |  | SPN23 [#/kWh] | Urban Off Peak | -0.02 | 0.5 | 12 | 86 | 0 | 0 | 7.3438e+14 | 0 | 0 | 0 | 1 | 0% | 0% | 50 | 7.3438e+14
Heavy Duty Trucks | Diesel | Rigid 26 - 28 t | Conventional |  | SPN23 [#/kWh] | Rural | -0.02 | 0.5 | 12 | 86 | 0 | 0 | 3.1767e+14 | 0 | 0 | 0 | 1 | 0% | 0% | 50 | 3.1767e+14
Heavy Duty Trucks | Diesel | Rigid 26 - 28 t | Conventional |  | SPN23 [#/kWh] | Highway | -0.02 | 0.5 | 12 | 86 | 0 | 0 | 3.2842e+14 | 0 | 0 | 0 | 1 | 0% | 0% | 50 | 3.2842e+14
Heavy Duty Trucks | Diesel | Rigid 26 - 28 t | Conventional |  | SPN23 [#/kWh] | Urban Peak | -0.02 | 1 | 12 | 86 | 0 | 0 | 7.3438e+14 | 0 | 0 | 0 | 1 | 0% | 0% | 50 | 7.3438e+14
Heavy Duty Trucks | Diesel | Rigid 26 - 28 t | Conventional |  | SPN23 [#/kWh] | Urban Off Peak | -0.02 | 1 | 12 | 86 | 0 | 0 | 7.3438e+14 | 0 | 0 | 0 | 1 | 0% | 0% | 50 | 7.3438e+14
Heavy Duty Trucks | Diesel | Rigid 26 - 28 t | Conventional |  | SPN23 [#/kWh] | Rural | -0.02 | 1 | 12 | 86 | 0 | 0 | 3.1767e+14 | 0 | 0 | 0 | 1 | 0% | 0% | 50 | 3.1767e+14
Heavy Duty Trucks | Diesel | Rigid 26 - 28 t | Conventional |  | SPN23 [#/kWh] | Highway | -0.02 | 1 | 12 | 86 | 0 | 0 | 3.2842e+14 | 0 | 0 | 0 | 1 | 0% | 0% | 50 | 3.2842e+14
Heavy Duty Trucks | Diesel | Rigid 26 - 28 t | Conventional |  | SPN23 [#/kWh] | Urban Peak | 0 | 0 | 12 | 86 | 0 | 0 | 7.3438e+14 | 0 | 0 | 0 | 1 | 0% | 0% | 50 | 7.3438e+14
Heavy Duty Trucks | Diesel | Rigid 26 - 28 t | Conventional |  | SPN23 [#/kWh] | Urban Off Peak | 0 | 0 | 12 | 86 | 0 | 0 | 7.3438e+14 | 0 | 0 | 0 | 1 | 0% | 0% | 50 | 7.3438e+14
Heavy Duty Trucks | Diesel | Rigid 26 - 28 t | Conventional |  | SPN23 [#/kWh] | Rural | 0 | 0 | 12 | 86 | 0 | 0 | 3.1767e+14 | 0 | 0 | 0 | 1 | 0% | 0% | 50 | 3.1767e+14
Heavy Duty Trucks | Diesel | Rigid 26 - 28 t | Conventional |  | SPN23 [#/kWh] | Highway | 0 | 0 | 12 | 86 | 0 | 0 | 3.2842e+14 | 0 | 0 | 0 | 1 | 0% | 0% | 50 | 3.2842e+14
Heavy Duty Trucks | Diesel | Rigid 26 - 28 t | Conventional |  | SPN23 [#/kWh] | Urban Peak | 0 | 0.5 | 12 | 86 | 0 | 0 | 7.3438e+14 | 0 | 0 | 0 | 1 | 0% | 0% | 50 | 7.3438e+14
Heavy Duty Trucks | Diesel | Rigid 26 - 28 t | Conventional |  | SPN23 [#/kWh] | Urban Off Peak | 0 | 0.5 | 12 | 86 | 0 | 0 | 7.3438e+14 | 0 | 0 | 0 | 1 | 0% | 0% | 50 | 7.3438e+14
Heavy Duty Trucks | Diesel | Rigid 26 - 28 t | Conventional |  | SPN23 [#/kWh] | Rural | 0 | 0.5 | 12 | 86 | 0 | 0 | 3.1767e+14 | 0 | 0 | 0 | 1 | 0% | 0% | 50 | 3.1767e+14
Heavy Duty Trucks | Diesel | Rigid 26 - 28 t | Conventional |  | SPN23 [#/kWh] | Highway | 0 | 0.5 | 12 | 86 | 0 | 0 | 3.2842e+14 | 0 | 0 | 0 | 1 | 0% | 0% | 50 | 3.2842e+14
Heavy Duty Trucks | Diesel | Rigid 26 - 28 t | Conventional |  | SPN23 [#/kWh] | Urban Peak | 0 | 1 | 12 | 86 | 0 | 0 | 7.3438e+14 | 0 | 0 | 0 | 1 | 0% | 0% | 50 | 7.3438e+14
Heavy Duty Trucks | Diesel | Rigid 26 - 28 t | Conventional |  | SPN23 [#/kWh] | Urban Off Peak | 0 | 1 | 12 | 86 | 0 | 0 | 7.3438e+14 | 0 | 0 | 0 | 1 | 0% | 0% | 50 | 7.3438e+14
Heavy Duty Trucks | Diesel | Rigid 26 - 28 t | Conventional |  | SPN23 [#/kWh] | Rural | 0 | 1 | 12 | 86 | 0 | 0 | 3.1767e+14 | 0 | 0 | 0 | 1 | 0% | 0% | 50 | 3.1767e+14
Heavy Duty Trucks | Diesel | Rigid 26 - 28 t | Conventional |  | SPN23 [#/kWh] | Highway | 0 | 1 | 12 | 86 | 0 | 0 | 3.2842e+14 | 0 | 0 | 0 | 1 | 0% | 0% | 50 | 3.2842e+14
Heavy Duty Trucks | Diesel | Rigid 26 - 28 t | Conventional |  | SPN23 [#/kWh] | Urban Peak | 0.02 | 0 | 12 | 86 | 0 | 0 | 7.3438e+14 | 0 | 0 | 0 | 1 | 0% | 0% | 50 | 7.3438e+14
Heavy Duty Trucks | Diesel | Rigid 26 - 28 t | Conventional |  | SPN23 [#/kWh] | Urban Off Peak | 0.02 | 0 | 12 | 86 | 0 | 0 | 7.3438e+14 | 0 | 0 | 0 | 1 | 0% | 0% | 50 | 7.3438e+14
Heavy Duty Trucks | Diesel | Rigid 26 - 28 t | Conventional |  | SPN23 [#/kWh] | Rural | 0.02 | 0 | 12 | 86 | 0 | 0 | 3.1767e+14 | 0 | 0 | 0 | 1 | 0% | 0% | 50 | 3.1767e+14
Heavy Duty Trucks | Diesel | Rigid 26 - 28 t | Conventional |  | SPN23 [#/kWh] | Highway | 0.02 | 0 | 12 | 86 | 0 | 0 | 3.2842e+14 | 0 | 0 | 0 | 1 | 0% | 0% | 50 | 3.2842e+14
Heavy Duty Trucks | Diesel | Rigid 26 - 28 t | Conventional |  | SPN23 [#/kWh] | Urban Peak | 0.02 | 0.5 | 12 | 86 | 0 | 0 | 7.3438e+14 | 0 | 0 | 0 | 1 | 0% | 0% | 50 | 7.3438e+14
Heavy Duty Trucks | Diesel | Rigid 26 - 28 t | Conventional |  | SPN23 [#/kWh] | Urban Off Peak | 0.02 | 0.5 | 12 | 86 | 0 | 0 | 7.3438e+14 | 0 | 0 | 0 | 1 | 0% | 0% | 50 | 7.3438e+14
Heavy Duty Trucks | Diesel | Rigid 26 - 28 t | Conventional |  | SPN23 [#/kWh] | Rural | 0.02 | 0.5 | 12 | 86 | 0 | 0 | 3.1767e+14 | 0 | 0 | 0 | 1 | 0% | 0% | 50 | 3.1767e+14
Heavy Duty Trucks | Diesel | Rigid 26 - 28 t | Conventional |  | SPN23 [#/kWh] | Highway | 0.02 | 0.5 | 12 | 86 | 0 | 0 | 3.2842e+14 | 0 | 0 | 0 | 1 | 0% | 0% | 50 | 3.2842e+14
Heavy Duty Trucks | Diesel | Rigid 26 - 28 t | Conventional |  | SPN23 [#/kWh] | Urban Peak | 0.02 | 1 | 12 | 84 | 0 | 0 | 7.3438e+14 | 0 | 0 | 0 | 1 | 0% | 0% | 50 | 7.3438e+14
Heavy Duty Trucks | Diesel | Rigid 26 - 28 t | Conventional |  | SPN23 [#/kWh] | Urban Off Peak | 0.02 | 1 | 12 | 84 | 0 | 0 | 7.3438e+14 | 0 | 0 | 0 | 1 | 0% | 0% | 50 | 7.3438e+14
Heavy Duty Trucks | Diesel | Rigid 26 - 28 t | Conventional |  | SPN23 [#/kWh] | Rural | 0.02 | 1 | 12 | 84 | 0 | 0 | 3.1767e+14 | 0 | 0 | 0 | 1 | 0% | 0% | 50 | 3.1767e+14
Heavy Duty Trucks | Diesel | Rigid 26 - 28 t | Conventional |  | SPN23 [#/kWh] | Highway | 0.02 | 1 | 12 | 84 | 0 | 0 | 3.2842e+14 | 0 | 0 | 0 | 1 | 0% | 0% | 50 | 3.2842e+14
Heavy Duty Trucks | Diesel | Rigid 26 - 28 t | Conventional |  | SPN23 [#/kWh] | Urban Peak | 0.04 | 0 | 12 | 86 | 0 | 0 | 7.3438e+14 | 0 | 0 | 0 | 1 | 0% | 0% | 50 | 7.3438e+14
Heavy Duty Trucks | Diesel | Rigid 26 - 28 t | Conventional |  | SPN23 [#/kWh] | Urban Off Peak | 0.04 | 0 | 12 | 86 | 0 | 0 | 7.3438e+14 | 0 | 0 | 0 | 1 | 0% | 0% | 50 | 7.3438e+14
Heavy Duty Trucks | Diesel | Rigid 26 - 28 t | Conventional |  | SPN23 [#/kWh] | Rural | 0.04 | 0 | 12 | 86 | 0 | 0 | 3.1767e+14 | 0 | 0 | 0 | 1 | 0% | 0% | 50 | 3.1767e+14
Heavy Duty Trucks | Diesel | Rigid 26 - 28 t | Conventional |  | SPN23 [#/kWh] | Highway | 0.04 | 0 | 12 | 86 | 0 | 0 | 3.2842e+14 | 0 | 0 | 0 | 1 | 0% | 0% | 50 | 3.2842e+14
Heavy Duty Trucks | Diesel | Rigid 26 - 28 t | Conventional |  | SPN23 [#/kWh] | Urban Peak | 0.04 | 0.5 | 12 | 75 | 0 | 0 | 7.3438e+14 | 0 | 0 | 0 | 1 | 0% | 0% | 50 | 7.3438e+14
Heavy Duty Trucks | Diesel | Rigid 26 - 28 t | Conventional |  | SPN23 [#/kWh] | Urban Off Peak | 0.04 | 0.5 | 12 | 75 | 0 | 0 | 7.3438e+14 | 0 | 0 | 0 | 1 | 0% | 0% | 50 | 7.3438e+14
Heavy Duty Trucks | Diesel | Rigid 26 - 28 t | Conventional |  | SPN23 [#/kWh] | Rural | 0.04 | 0.5 | 12 | 75 | 0 | 0 | 3.1767e+14 | 0 | 0 | 0 | 1 | 0% | 0% | 50 | 3.1767e+14
Heavy Duty Trucks | Diesel | Rigid 26 - 28 t | Conventional |  | SPN23 [#/kWh] | Highway | 0.04 | 0.5 | 12 | 75 | 0 | 0 | 3.2842e+14 | 0 | 0 | 0 | 1 | 0% | 0% | 50 | 3.2842e+14
Heavy Duty Trucks | Diesel | Rigid 26 - 28 t | Conventional |  | SPN23 [#/kWh] | Urban Peak | 0.04 | 1 | 12 | 60 | 0 | 0 | 7.3438e+14 | 0 | 0 | 0 | 1 | 0% | 0% | 50 | 7.3438e+14
Heavy Duty Trucks | Diesel | Rigid 26 - 28 t | Conventional |  | SPN23 [#/kWh] | Urban Off Peak | 0.04 | 1 | 12 | 60 | 0 | 0 | 7.3438e+14 | 0 | 0 | 0 | 1 | 0% | 0% | 50 | 7.3438e+14
Heavy Duty Trucks | Diesel | Rigid 26 - 28 t | Conventional |  | SPN23 [#/kWh] | Rural | 0.04 | 1 | 12 | 60 | 0 | 0 | 3.1767e+14 | 0 | 0 | 0 | 1 | 0% | 0% | 50 | 3.1767e+14
Heavy Duty Trucks | Diesel | Rigid 26 - 28 t | Conventional |  | SPN23 [#/kWh] | Highway | 0.04 | 1 | 12 | 60 | 0 | 0 | 3.2842e+14 | 0 | 0 | 0 | 1 | 0% | 0% | 50 | 3.2842e+14
Heavy Duty Trucks | Diesel | Rigid 26 - 28 t | Conventional |  | SPN23 [#/kWh] | Urban Peak | 0.06 | 0 | 12 | 81 | 0 | 0 | 7.3438e+14 | 0 | 0 | 0 | 1 | 0% | 0% | 50 | 7.3438e+14
Heavy Duty Trucks | Diesel | Rigid 26 - 28 t | Conventional |  | SPN23 [#/kWh] | Urban Off Peak | 0.06 | 0 | 12 | 81 | 0 | 0 | 7.3438e+14 | 0 | 0 | 0 | 1 | 0% | 0% | 50 | 7.3438e+14
Heavy Duty Trucks | Diesel | Rigid 26 - 28 t | Conventional |  | SPN23 [#/kWh] | Rural | 0.06 | 0 | 12 | 81 | 0 | 0 | 3.1767e+14 | 0 | 0 | 0 | 1 | 0% | 0% | 50 | 3.1767e+14
Heavy Duty Trucks | Diesel | Rigid 26 - 28 t | Conventional |  | SPN23 [#/kWh] | Highway | 0.06 | 0 | 12 | 81 | 0 | 0 | 3.2842e+14 | 0 | 0 | 0 | 1 | 0% | 0% | 50 | 3.2842e+14
Heavy Duty Trucks | Diesel | Rigid 26 - 28 t | Conventional |  | SPN23 [#/kWh] | Urban Peak | 0.06 | 0.5 | 12 | 58 | 0 | 0 | 7.3438e+14 | 0 | 0 | 0 | 1 | 0% | 0% | 50 | 7.3438e+14
Heavy Duty Trucks | Diesel | Rigid 26 - 28 t | Conventional |  | SPN23 [#/kWh] | Urban Off Peak | 0.06 | 0.5 | 12 | 58 | 0 | 0 | 7.3438e+14 | 0 | 0 | 0 | 1 | 0% | 0% | 50 | 7.3438e+14
Heavy Duty Trucks | Diesel | Rigid 26 - 28 t | Conventional |  | SPN23 [#/kWh] | Rural | 0.06 | 0.5 | 12 | 58 | 0 | 0 | 3.1767e+14 | 0 | 0 | 0 | 1 | 0% | 0% | 50 | 3.1767e+14
Heavy Duty Trucks | Diesel | Rigid 26 - 28 t | Conventional |  | SPN23 [#/kWh] | Highway | 0.06 | 0.5 | 12 | 58 | 0 | 0 | 3.2842e+14 | 0 | 0 | 0 | 1 | 0% | 0% | 50 | 3.2842e+14
Heavy Duty Trucks | Diesel | Rigid 26 - 28 t | Conventional |  | SPN23 [#/kWh] | Urban Peak | 0.06 | 1 | 12 | 45 | 0 | 0 | 7.3438e+14 | 0 | 0 | 0 | 1 | 0% | 0% | 45 | 7.3438e+14
Heavy Duty Trucks | Diesel | Rigid 26 - 28 t | Conventional |  | SPN23 [#/kWh] | Urban Off Peak | 0.06 | 1 | 12 | 45 | 0 | 0 | 7.3438e+14 | 0 | 0 | 0 | 1 | 0% | 0% | 45 | 7.3438e+14
Heavy Duty Trucks | Diesel | Rigid 26 - 28 t | Conventional |  | SPN23 [#/kWh] | Rural | 0.06 | 1 | 12 | 45 | 0 | 0 | 3.1767e+14 | 0 | 0 | 0 | 1 | 0% | 0% | 45 | 3.1767e+14
Heavy Duty Trucks | Diesel | Rigid 26 - 28 t | Conventional |  | SPN23 [#/kWh] | Highway | 0.06 | 1 | 12 | 45 | 0 | 0 | 3.2842e+14 | 0 | 0 | 0 | 1 | 0% | 0% | 45 | 3.2842e+14
Heavy Duty Trucks | Diesel | Rigid 26 - 28 t | Euro I |  | SPN23 [#/kWh] | Urban Peak | -0.06 | 0 | 12 | 86 | 0 | 0 | 7.3438e+14 | 0 | 0 | 0 | 1 | 0% | 0% | 50 | 7.3438e+14
Heavy Duty Trucks | Diesel | Rigid 26 - 28 t | Euro I |  | SPN23 [#/kWh] | Urban Off Peak | -0.06 | 0 | 12 | 86 | 0 | 0 | 7.3438e+14 | 0 | 0 | 0 | 1 | 0% | 0% | 50 | 7.3438e+14
Heavy Duty Trucks | Diesel | Rigid 26 - 28 t | Euro I |  | SPN23 [#/kWh] | Rural | -0.06 | 0 | 12 | 86 | 0 | 0 | 3.1767e+14 | 0 | 0 | 0 | 1 | 0% | 0% | 50 | 3.1767e+14
Heavy Duty Trucks | Diesel | Rigid 26 - 28 t | Euro I |  | SPN23 [#/kWh] | Highway | -0.06 | 0 | 12 | 86 | 0 | 0 | 3.2842e+14 | 0 | 0 | 0 | 1 | 0% | 0% | 50 | 3.2842e+14
Heavy Duty Trucks | Diesel | Rigid 26 - 28 t | Euro I |  | SPN23 [#/kWh] | Urban Peak | -0.06 | 0.5 | 12 | 86 | 0 | 0 | 7.3438e+14 | 0 | 0 | 0 | 1 | 0% | 0% | 50 | 7.3438e+14
Heavy Duty Trucks | Diesel | Rigid 26 - 28 t | Euro I |  | SPN23 [#/kWh] | Urban Off Peak | -0.06 | 0.5 | 12 | 86 | 0 | 0 | 7.3438e+14 | 0 | 0 | 0 | 1 | 0% | 0% | 50 | 7.3438e+14
Heavy Duty Trucks | Diesel | Rigid 26 - 28 t | Euro I |  | SPN23 [#/kWh] | Rural | -0.06 | 0.5 | 12 | 86 | 0 | 0 | 3.1767e+14 | 0 | 0 | 0 | 1 | 0% | 0% | 50 | 3.1767e+14
Heavy Duty Trucks | Diesel | Rigid 26 - 28 t | Euro I |  | SPN23 [#/kWh] | Highway | -0.06 | 0.5 | 12 | 86 | 0 | 0 | 3.2842e+14 | 0 | 0 | 0 | 1 | 0% | 0% | 50 | 3.2842e+14
Heavy Duty Trucks | Diesel | Rigid 26 - 28 t | Euro I |  | SPN23 [#/kWh] | Urban Peak | -0.06 | 1 | 12 | 86 | 0 | 0 | 7.3438e+14 | 0 | 0 | 0 | 1 | 0% | 0% | 50 | 7.3438e+14
Heavy Duty Trucks | Diesel | Rigid 26 - 28 t | Euro I |  | SPN23 [#/kWh] | Urban Off Peak | -0.06 | 1 | 12 | 86 | 0 | 0 | 7.3438e+14 | 0 | 0 | 0 | 1 | 0% | 0% | 50 | 7.3438e+14
Heavy Duty Trucks | Diesel | Rigid 26 - 28 t | Euro I |  | SPN23 [#/kWh] | Rural | -0.06 | 1 | 12 | 86 | 0 | 0 | 3.1767e+14 | 0 | 0 | 0 | 1 | 0% | 0% | 50 | 3.1767e+14
Heavy Duty Trucks | Diesel | Rigid 26 - 28 t | Euro I |  | SPN23 [#/kWh] | Highway | -0.06 | 1 | 12 | 86 | 0 | 0 | 3.2842e+14 | 0 | 0 | 0 | 1 | 0% | 0% | 50 | 3.2842e+14
Heavy Duty Trucks | Diesel | Rigid 26 - 28 t | Euro I |  | SPN23 [#/kWh] | Urban Peak | -0.04 | 0 | 12 | 86 | 0 | 0 | 7.3438e+14 | 0 | 0 | 0 | 1 | 0% | 0% | 50 | 7.3438e+14
Heavy Duty Trucks | Diesel | Rigid 26 - 28 t | Euro I |  | SPN23 [#/kWh] | Urban Off Peak | -0.04 | 0 | 12 | 86 | 0 | 0 | 7.3438e+14 | 0 | 0 | 0 | 1 | 0% | 0% | 50 | 7.3438e+14
Heavy Duty Trucks | Diesel | Rigid 26 - 28 t | Euro I |  | SPN23 [#/kWh] | Rural | -0.04 | 0 | 12 | 86 | 0 | 0 | 3.1767e+14 | 0 | 0 | 0 | 1 | 0% | 0% | 50 | 3.1767e+14
Heavy Duty Trucks | Diesel | Rigid 26 - 28 t | Euro I |  | SPN23 [#/kWh] | Highway | -0.04 | 0 | 12 | 86 | 0 | 0 | 3.2842e+14 | 0 | 0 | 0 | 1 | 0% | 0% | 50 | 3.2842e+14
Heavy Duty Trucks | Diesel | Rigid 26 - 28 t | Euro I |  | SPN23 [#/kWh] | Urban Peak | -0.04 | 0.5 | 12 | 86 | 0 | 0 | 7.3438e+14 | 0 | 0 | 0 | 1 | 0% | 0% | 50 | 7.3438e+14
Heavy Duty Trucks | Diesel | Rigid 26 - 28 t | Euro I |  | SPN23 [#/kWh] | Urban Off Peak | -0.04 | 0.5 | 12 | 86 | 0 | 0 | 7.3438e+14 | 0 | 0 | 0 | 1 | 0% | 0% | 50 | 7.3438e+14
Heavy Duty Trucks | Diesel | Rigid 26 - 28 t | Euro I |  | SPN23 [#/kWh] | Rural | -0.04 | 0.5 | 12 | 86 | 0 | 0 | 3.1767e+14 | 0 | 0 | 0 | 1 | 0% | 0% | 50 | 3.1767e+14
Heavy Duty Trucks | Diesel | Rigid 26 - 28 t | Euro I |  | SPN23 [#/kWh] | Highway | -0.04 | 0.5 | 12 | 86 | 0 | 0 | 3.2842e+14 | 0 | 0 | 0 | 1 | 0% | 0% | 50 | 3.2842e+14
Heavy Duty Trucks | Diesel | Rigid 26 - 28 t | Euro I |  | SPN23 [#/kWh] | Urban Peak | -0.04 | 1 | 12 | 86 | 0 | 0 | 7.3438e+14 | 0 | 0 | 0 | 1 | 0% | 0% | 50 | 7.3438e+14
Heavy Duty Trucks | Diesel | Rigid 26 - 28 t | Euro I |  | SPN23 [#/kWh] | Urban Off Peak | -0.04 | 1 | 12 | 86 | 0 | 0 | 7.3438e+14 | 0 | 0 | 0 | 1 | 0% | 0% | 50 | 7.3438e+14
Heavy Duty Trucks | Diesel | Rigid 26 - 28 t | Euro I |  | SPN23 [#/kWh] | Rural | -0.04 | 1 | 12 | 86 | 0 | 0 | 3.1767e+14 | 0 | 0 | 0 | 1 | 0% | 0% | 50 | 3.1767e+14
Heavy Duty Trucks | Diesel | Rigid 26 - 28 t | Euro I |  | SPN23 [#/kWh] | Highway | -0.04 | 1 | 12 | 86 | 0 | 0 | 3.2842e+14 | 0 | 0 | 0 | 1 | 0% | 0% | 50 | 3.2842e+14
Heavy Duty Trucks | Diesel | Rigid 26 - 28 t | Euro I |  | SPN23 [#/kWh] | Urban Peak | -0.02 | 0 | 12 | 86 | 0 | 0 | 7.3438e+14 | 0 | 0 | 0 | 1 | 0% | 0% | 50 | 7.3438e+14
Heavy Duty Trucks | Diesel | Rigid 26 - 28 t | Euro I |  | SPN23 [#/kWh] | Urban Off Peak | -0.02 | 0 | 12 | 86 | 0 | 0 | 7.3438e+14 | 0 | 0 | 0 | 1 | 0% | 0% | 50 | 7.3438e+14
Heavy Duty Trucks | Diesel | Rigid 26 - 28 t | Euro I |  | SPN23 [#/kWh] | Rural | -0.02 | 0 | 12 | 86 | 0 | 0 | 3.1767e+14 | 0 | 0 | 0 | 1 | 0% | 0% | 50 | 3.1767e+14
Heavy Duty Trucks | Diesel | Rigid 26 - 28 t | Euro I |  | SPN23 [#/kWh] | Highway | -0.02 | 0 | 12 | 86 | 0 | 0 | 3.2842e+14 | 0 | 0 | 0 | 1 | 0% | 0% | 50 | 3.2842e+14
Heavy Duty Trucks | Diesel | Rigid 26 - 28 t | Euro I |  | SPN23 [#/kWh] | Urban Peak | -0.02 | 0.5 | 12 | 86 | 0 | 0 | 7.3438e+14 | 0 | 0 | 0 | 1 | 0% | 0% | 50 | 7.3438e+14
Heavy Duty Trucks | Diesel | Rigid 26 - 28 t | Euro I |  | SPN23 [#/kWh] | Urban Off Peak | -0.02 | 0.5 | 12 | 86 | 0 | 0 | 7.3438e+14 | 0 | 0 | 0 | 1 | 0% | 0% | 50 | 7.3438e+14
Heavy Duty Trucks | Diesel | Rigid 26 - 28 t | Euro I |  | SPN23 [#/kWh] | Rural | -0.02 | 0.5 | 12 | 86 | 0 | 0 | 3.1767e+14 | 0 | 0 | 0 | 1 | 0% | 0% | 50 | 3.1767e+14
Heavy Duty Trucks | Diesel | Rigid 26 - 28 t | Euro I |  | SPN23 [#/kWh] | Highway | -0.02 | 0.5 | 12 | 86 | 0 | 0 | 3.2842e+14 | 0 | 0 | 0 | 1 | 0% | 0% | 50 | 3.2842e+14
Heavy Duty Trucks | Diesel | Rigid 26 - 28 t | Euro I |  | SPN23 [#/kWh] | Urban Peak | -0.02 | 1 | 12 | 86 | 0 | 0 | 7.3438e+14 | 0 | 0 | 0 | 1 | 0% | 0% | 50 | 7.3438e+14
Heavy Duty Trucks | Diesel | Rigid 26 - 28 t | Euro I |  | SPN23 [#/kWh] | Urban Off Peak | -0.02 | 1 | 12 | 86 | 0 | 0 | 7.3438e+14 | 0 | 0 | 0 | 1 | 0% | 0% | 50 | 7.3438e+14
Heavy Duty Trucks | Diesel | Rigid 26 - 28 t | Euro I |  | SPN23 [#/kWh] | Rural | -0.02 | 1 | 12 | 86 | 0 | 0 | 3.1767e+14 | 0 | 0 | 0 | 1 | 0% | 0% | 50 | 3.1767e+14
Heavy Duty Trucks | Diesel | Rigid 26 - 28 t | Euro I |  | SPN23 [#/kWh] | Highway | -0.02 | 1 | 12 | 86 | 0 | 0 | 3.2842e+14 | 0 | 0 | 0 | 1 | 0% | 0% | 50 | 3.2842e+14
Heavy Duty Trucks | Diesel | Rigid 26 - 28 t | Euro I |  | SPN23 [#/kWh] | Urban Peak | 0 | 0 | 12 | 86 | 0 | 0 | 7.3438e+14 | 0 | 0 | 0 | 1 | 0% | 0% | 50 | 7.3438e+14
Heavy Duty Trucks | Diesel | Rigid 26 - 28 t | Euro I |  | SPN23 [#/kWh] | Urban Off Peak | 0 | 0 | 12 | 86 | 0 | 0 | 7.3438e+14 | 0 | 0 | 0 | 1 | 0% | 0% | 50 | 7.3438e+14
Heavy Duty Trucks | Diesel | Rigid 26 - 28 t | Euro I |  | SPN23 [#/kWh] | Rural | 0 | 0 | 12 | 86 | 0 | 0 | 3.1767e+14 | 0 | 0 | 0 | 1 | 0% | 0% | 50 | 3.1767e+14
Heavy Duty Trucks | Diesel | Rigid 26 - 28 t | Euro I |  | SPN23 [#/kWh] | Highway | 0 | 0 | 12 | 86 | 0 | 0 | 3.2842e+14 | 0 | 0 | 0 | 1 | 0% | 0% | 50 | 3.2842e+14
Heavy Duty Trucks | Diesel | Rigid 26 - 28 t | Euro I |  | SPN23 [#/kWh] | Urban Peak | 0 | 0.5 | 12 | 86 | 0 | 0 | 7.3438e+14 | 0 | 0 | 0 | 1 | 0% | 0% | 50 | 7.3438e+14
Heavy Duty Trucks | Diesel | Rigid 26 - 28 t | Euro I |  | SPN23 [#/kWh] | Urban Off Peak | 0 | 0.5 | 12 | 86 | 0 | 0 | 7.3438e+14 | 0 | 0 | 0 | 1 | 0% | 0% | 50 | 7.3438e+14
Heavy Duty Trucks | Diesel | Rigid 26 - 28 t | Euro I |  | SPN23 [#/kWh] | Rural | 0 | 0.5 | 12 | 86 | 0 | 0 | 3.1767e+14 | 0 | 0 | 0 | 1 | 0% | 0% | 50 | 3.1767e+14
Heavy Duty Trucks | Diesel | Rigid 26 - 28 t | Euro I |  | SPN23 [#/kWh] | Highway | 0 | 0.5 | 12 | 86 | 0 | 0 | 3.2842e+14 | 0 | 0 | 0 | 1 | 0% | 0% | 50 | 3.2842e+14
Heavy Duty Trucks | Diesel | Rigid 26 - 28 t | Euro I |  | SPN23 [#/kWh] | Urban Peak | 0 | 1 | 12 | 86 | 0 | 0 | 7.3438e+14 | 0 | 0 | 0 | 1 | 0% | 0% | 50 | 7.3438e+14
Heavy Duty Trucks | Diesel | Rigid 26 - 28 t | Euro I |  | SPN23 [#/kWh] | Urban Off Peak | 0 | 1 | 12 | 86 | 0 | 0 | 7.3438e+14 | 0 | 0 | 0 | 1 | 0% | 0% | 50 | 7.3438e+14
Heavy Duty Trucks | Diesel | Rigid 26 - 28 t | Euro I |  | SPN23 [#/kWh] | Rural | 0 | 1 | 12 | 86 | 0 | 0 | 3.1767e+14 | 0 | 0 | 0 | 1 | 0% | 0% | 50 | 3.1767e+14
Heavy Duty Trucks | Diesel | Rigid 26 - 28 t | Euro I |  | SPN23 [#/kWh] | Highway | 0 | 1 | 12 | 86 | 0 | 0 | 3.2842e+14 | 0 | 0 | 0 | 1 | 0% | 0% | 50 | 3.2842e+14
Heavy Duty Trucks | Diesel | Rigid 26 - 28 t | Euro I |  | SPN23 [#/kWh] | Urban Peak | 0.02 | 0 | 12 | 86 | 0 | 0 | 7.3438e+14 | 0 | 0 | 0 | 1 | 0% | 0% | 50 | 7.3438e+14
Heavy Duty Trucks | Diesel | Rigid 26 - 28 t | Euro I |  | SPN23 [#/kWh] | Urban Off Peak | 0.02 | 0 | 12 | 86 | 0 | 0 | 7.3438e+14 | 0 | 0 | 0 | 1 | 0% | 0% | 50 | 7.3438e+14
Heavy Duty Trucks | Diesel | Rigid 26 - 28 t | Euro I |  | SPN23 [#/kWh] | Rural | 0.02 | 0 | 12 | 86 | 0 | 0 | 3.1767e+14 | 0 | 0 | 0 | 1 | 0% | 0% | 50 | 3.1767e+14
Heavy Duty Trucks | Diesel | Rigid 26 - 28 t | Euro I |  | SPN23 [#/kWh] | Highway | 0.02 | 0 | 12 | 86 | 0 | 0 | 3.2842e+14 | 0 | 0 | 0 | 1 | 0% | 0% | 50 | 3.2842e+14
Heavy Duty Trucks | Diesel | Rigid 26 - 28 t | Euro I |  | SPN23 [#/kWh] | Urban Peak | 0.02 | 0.5 | 12 | 86 | 0 | 0 | 7.3438e+14 | 0 | 0 | 0 | 1 | 0% | 0% | 50 | 7.3438e+14
Heavy Duty Trucks | Diesel | Rigid 26 - 28 t | Euro I |  | SPN23 [#/kWh] | Urban Off Peak | 0.02 | 0.5 | 12 | 86 | 0 | 0 | 7.3438e+14 | 0 | 0 | 0 | 1 | 0% | 0% | 50 | 7.3438e+14
Heavy Duty Trucks | Diesel | Rigid 26 - 28 t | Euro I |  | SPN23 [#/kWh] | Rural | 0.02 | 0.5 | 12 | 86 | 0 | 0 | 3.1767e+14 | 0 | 0 | 0 | 1 | 0% | 0% | 50 | 3.1767e+14
Heavy Duty Trucks | Diesel | Rigid 26 - 28 t | Euro I |  | SPN23 [#/kWh] | Highway | 0.02 | 0.5 | 12 | 86 | 0 | 0 | 3.2842e+14 | 0 | 0 | 0 | 1 | 0% | 0% | 50 | 3.2842e+14
Heavy Duty Trucks | Diesel | Rigid 26 - 28 t | Euro I |  | SPN23 [#/kWh] | Urban Peak | 0.02 | 1 | 12 | 85 | 0 | 0 | 7.3438e+14 | 0 | 0 | 0 | 1 | 0% | 0% | 50 | 7.3438e+14
Heavy Duty Trucks | Diesel | Rigid 26 - 28 t | Euro I |  | SPN23 [#/kWh] | Urban Off Peak | 0.02 | 1 | 12 | 85 | 0 | 0 | 7.3438e+14 | 0 | 0 | 0 | 1 | 0% | 0% | 50 | 7.3438e+14
Heavy Duty Trucks | Diesel | Rigid 26 - 28 t | Euro I |  | SPN23 [#/kWh] | Rural | 0.02 | 1 | 12 | 85 | 0 | 0 | 3.1767e+14 | 0 | 0 | 0 | 1 | 0% | 0% | 50 | 3.1767e+14
Heavy Duty Trucks | Diesel | Rigid 26 - 28 t | Euro I |  | SPN23 [#/kWh] | Highway | 0.02 | 1 | 12 | 85 | 0 | 0 | 3.2842e+14 | 0 | 0 | 0 | 1 | 0% | 0% | 50 | 3.2842e+14
Heavy Duty Trucks | Diesel | Rigid 26 - 28 t | Euro I |  | SPN23 [#/kWh] | Urban Peak | 0.04 | 0 | 12 | 86 | 0 | 0 | 7.3438e+14 | 0 | 0 | 0 | 1 | 0% | 0% | 50 | 7.3438e+14
Heavy Duty Trucks | Diesel | Rigid 26 - 28 t | Euro I |  | SPN23 [#/kWh] | Urban Off Peak | 0.04 | 0 | 12 | 86 | 0 | 0 | 7.3438e+14 | 0 | 0 | 0 | 1 | 0% | 0% | 50 | 7.3438e+14
Heavy Duty Trucks | Diesel | Rigid 26 - 28 t | Euro I |  | SPN23 [#/kWh] | Rural | 0.04 | 0 | 12 | 86 | 0 | 0 | 3.1767e+14 | 0 | 0 | 0 | 1 | 0% | 0% | 50 | 3.1767e+14
Heavy Duty Trucks | Diesel | Rigid 26 - 28 t | Euro I |  | SPN23 [#/kWh] | Highway | 0.04 | 0 | 12 | 86 | 0 | 0 | 3.2842e+14 | 0 | 0 | 0 | 1 | 0% | 0% | 50 | 3.2842e+14
Heavy Duty Trucks | Diesel | Rigid 26 - 28 t | Euro I |  | SPN23 [#/kWh] | Urban Peak | 0.04 | 0.5 | 12 | 77 | 0 | 0 | 7.3438e+14 | 0 | 0 | 0 | 1 | 0% | 0% | 50 | 7.3438e+14
Heavy Duty Trucks | Diesel | Rigid 26 - 28 t | Euro I |  | SPN23 [#/kWh] | Urban Off Peak | 0.04 | 0.5 | 12 | 77 | 0 | 0 | 7.3438e+14 | 0 | 0 | 0 | 1 | 0% | 0% | 50 | 7.3438e+14
Heavy Duty Trucks | Diesel | Rigid 26 - 28 t | Euro I |  | SPN23 [#/kWh] | Rural | 0.04 | 0.5 | 12 | 77 | 0 | 0 | 3.1767e+14 | 0 | 0 | 0 | 1 | 0% | 0% | 50 | 3.1767e+14
Heavy Duty Trucks | Diesel | Rigid 26 - 28 t | Euro I |  | SPN23 [#/kWh] | Highway | 0.04 | 0.5 | 12 | 77 | 0 | 0 | 3.2842e+14 | 0 | 0 | 0 | 1 | 0% | 0% | 50 | 3.2842e+14
Heavy Duty Trucks | Diesel | Rigid 26 - 28 t | Euro I |  | SPN23 [#/kWh] | Urban Peak | 0.04 | 1 | 12 | 62 | 0 | 0 | 7.3438e+14 | 0 | 0 | 0 | 1 | 0% | 0% | 50 | 7.3438e+14
Heavy Duty Trucks | Diesel | Rigid 26 - 28 t | Euro I |  | SPN23 [#/kWh] | Urban Off Peak | 0.04 | 1 | 12 | 62 | 0 | 0 | 7.3438e+14 | 0 | 0 | 0 | 1 | 0% | 0% | 50 | 7.3438e+14
Heavy Duty Trucks | Diesel | Rigid 26 - 28 t | Euro I |  | SPN23 [#/kWh] | Rural | 0.04 | 1 | 12 | 62 | 0 | 0 | 3.1767e+14 | 0 | 0 | 0 | 1 | 0% | 0% | 50 | 3.1767e+14
Heavy Duty Trucks | Diesel | Rigid 26 - 28 t | Euro I |  | SPN23 [#/kWh] | Highway | 0.04 | 1 | 12 | 62 | 0 | 0 | 3.2842e+14 | 0 | 0 | 0 | 1 | 0% | 0% | 50 | 3.2842e+14
Heavy Duty Trucks | Diesel | Rigid 26 - 28 t | Euro I |  | SPN23 [#/kWh] | Urban Peak | 0.06 | 0 | 12 | 83 | 0 | 0 | 7.3438e+14 | 0 | 0 | 0 | 1 | 0% | 0% | 50 | 7.3438e+14
Heavy Duty Trucks | Diesel | Rigid 26 - 28 t | Euro I |  | SPN23 [#/kWh] | Urban Off Peak | 0.06 | 0 | 12 | 83 | 0 | 0 | 7.3438e+14 | 0 | 0 | 0 | 1 | 0% | 0% | 50 | 7.3438e+14
Heavy Duty Trucks | Diesel | Rigid 26 - 28 t | Euro I |  | SPN23 [#/kWh] | Rural | 0.06 | 0 | 12 | 83 | 0 | 0 | 3.1767e+14 | 0 | 0 | 0 | 1 | 0% | 0% | 50 | 3.1767e+14
Heavy Duty Trucks | Diesel | Rigid 26 - 28 t | Euro I |  | SPN23 [#/kWh] | Highway | 0.06 | 0 | 12 | 83 | 0 | 0 | 3.2842e+14 | 0 | 0 | 0 | 1 | 0% | 0% | 50 | 3.2842e+14
Heavy Duty Trucks | Diesel | Rigid 26 - 28 t | Euro I |  | SPN23 [#/kWh] | Urban Peak | 0.06 | 0.5 | 12 | 60 | 0 | 0 | 7.3438e+14 | 0 | 0 | 0 | 1 | 0% | 0% | 50 | 7.3438e+14
Heavy Duty Trucks | Diesel | Rigid 26 - 28 t | Euro I |  | SPN23 [#/kWh] | Urban Off Peak | 0.06 | 0.5 | 12 | 60 | 0 | 0 | 7.3438e+14 | 0 | 0 | 0 | 1 | 0% | 0% | 50 | 7.3438e+14
Heavy Duty Trucks | Diesel | Rigid 26 - 28 t | Euro I |  | SPN23 [#/kWh] | Rural | 0.06 | 0.5 | 12 | 60 | 0 | 0 | 3.1767e+14 | 0 | 0 | 0 | 1 | 0% | 0% | 50 | 3.1767e+14
Heavy Duty Trucks | Diesel | Rigid 26 - 28 t | Euro I |  | SPN23 [#/kWh] | Highway | 0.06 | 0.5 | 12 | 60 | 0 | 0 | 3.2842e+14 | 0 | 0 | 0 | 1 | 0% | 0% | 50 | 3.2842e+14
Heavy Duty Trucks | Diesel | Rigid 26 - 28 t | Euro I |  | SPN23 [#/kWh] | Urban Peak | 0.06 | 1 | 12 | 46 | 0 | 0 | 7.3438e+14 | 0 | 0 | 0 | 1 | 0% | 0% | 46 | 7.3438e+14
Heavy Duty Trucks | Diesel | Rigid 26 - 28 t | Euro I |  | SPN23 [#/kWh] | Urban Off Peak | 0.06 | 1 | 12 | 46 | 0 | 0 | 7.3438e+14 | 0 | 0 | 0 | 1 | 0% | 0% | 46 | 7.3438e+14
Heavy Duty Trucks | Diesel | Rigid 26 - 28 t | Euro I |  | SPN23 [#/kWh] | Rural | 0.06 | 1 | 12 | 46 | 0 | 0 | 3.1767e+14 | 0 | 0 | 0 | 1 | 0% | 0% | 46 | 3.1767e+14
Heavy Duty Trucks | Diesel | Rigid 26 - 28 t | Euro I |  | SPN23 [#/kWh] | Highway | 0.06 | 1 | 12 | 46 | 0 | 0 | 3.2842e+14 | 0 | 0 | 0 | 1 | 0% | 0% | 46 | 3.2842e+14
Heavy Duty Trucks | Diesel | Rigid 26 - 28 t | Euro II |  | SPN23 [#/kWh] | Urban Peak | -0.06 | 0 | 12 | 86 | 0 | 0 | 5.126e+14 | 0 | 0 | 0 | 1 | 0% | 0% | 50 | 5.126e+14
Heavy Duty Trucks | Diesel | Rigid 26 - 28 t | Euro II |  | SPN23 [#/kWh] | Urban Off Peak | -0.06 | 0 | 12 | 86 | 0 | 0 | 5.126e+14 | 0 | 0 | 0 | 1 | 0% | 0% | 50 | 5.126e+14
Heavy Duty Trucks | Diesel | Rigid 26 - 28 t | Euro II |  | SPN23 [#/kWh] | Rural | -0.06 | 0 | 12 | 86 | 0 | 0 | 220758177008177 | 0 | 0 | 0 | 1 | 0% | 0% | 50 | 220758177008177
Heavy Duty Trucks | Diesel | Rigid 26 - 28 t | Euro II |  | SPN23 [#/kWh] | Highway | -0.06 | 0 | 12 | 86 | 0 | 0 | 2.2997e+14 | 0 | 0 | 0 | 1 | 0% | 0% | 50 | 2.2997e+14
Heavy Duty Trucks | Diesel | Rigid 26 - 28 t | Euro II |  | SPN23 [#/kWh] | Urban Peak | -0.06 | 0.5 | 12 | 86 | 0 | 0 | 5.126e+14 | 0 | 0 | 0 | 1 | 0% | 0% | 50 | 5.126e+14
Heavy Duty Trucks | Diesel | Rigid 26 - 28 t | Euro II |  | SPN23 [#/kWh] | Urban Off Peak | -0.06 | 0.5 | 12 | 86 | 0 | 0 | 5.126e+14 | 0 | 0 | 0 | 1 | 0% | 0% | 50 | 5.126e+14
Heavy Duty Trucks | Diesel | Rigid 26 - 28 t | Euro II |  | SPN23 [#/kWh] | Rural | -0.06 | 0.5 | 12 | 86 | 0 | 0 | 220758177008177 | 0 | 0 | 0 | 1 | 0% | 0% | 50 | 220758177008177
Heavy Duty Trucks | Diesel | Rigid 26 - 28 t | Euro II |  | SPN23 [#/kWh] | Highway | -0.06 | 0.5 | 12 | 86 | 0 | 0 | 2.2997e+14 | 0 | 0 | 0 | 1 | 0% | 0% | 50 | 2.2997e+14
Heavy Duty Trucks | Diesel | Rigid 26 - 28 t | Euro II |  | SPN23 [#/kWh] | Urban Peak | -0.06 | 1 | 12 | 86 | 0 | 0 | 5.126e+14 | 0 | 0 | 0 | 1 | 0% | 0% | 50 | 5.126e+14
Heavy Duty Trucks | Diesel | Rigid 26 - 28 t | Euro II |  | SPN23 [#/kWh] | Urban Off Peak | -0.06 | 1 | 12 | 86 | 0 | 0 | 5.126e+14 | 0 | 0 | 0 | 1 | 0% | 0% | 50 | 5.126e+14
Heavy Duty Trucks | Diesel | Rigid 26 - 28 t | Euro II |  | SPN23 [#/kWh] | Rural | -0.06 | 1 | 12 | 86 | 0 | 0 | 220758177008177 | 0 | 0 | 0 | 1 | 0% | 0% | 50 | 220758177008177
Heavy Duty Trucks | Diesel | Rigid 26 - 28 t | Euro II |  | SPN23 [#/kWh] | Highway | -0.06 | 1 | 12 | 86 | 0 | 0 | 2.2997e+14 | 0 | 0 | 0 | 1 | 0% | 0% | 50 | 2.2997e+14
Heavy Duty Trucks | Diesel | Rigid 26 - 28 t | Euro II |  | SPN23 [#/kWh] | Urban Peak | -0.04 | 0 | 12 | 86 | 0 | 0 | 5.126e+14 | 0 | 0 | 0 | 1 | 0% | 0% | 50 | 5.126e+14
Heavy Duty Trucks | Diesel | Rigid 26 - 28 t | Euro II |  | SPN23 [#/kWh] | Urban Off Peak | -0.04 | 0 | 12 | 86 | 0 | 0 | 5.126e+14 | 0 | 0 | 0 | 1 | 0% | 0% | 50 | 5.126e+14
Heavy Duty Trucks | Diesel | Rigid 26 - 28 t | Euro II |  | SPN23 [#/kWh] | Rural | -0.04 | 0 | 12 | 86 | 0 | 0 | 220758177008177 | 0 | 0 | 0 | 1 | 0% | 0% | 50 | 220758177008177
Heavy Duty Trucks | Diesel | Rigid 26 - 28 t | Euro II |  | SPN23 [#/kWh] | Highway | -0.04 | 0 | 12 | 86 | 0 | 0 | 2.2997e+14 | 0 | 0 | 0 | 1 | 0% | 0% | 50 | 2.2997e+14
Heavy Duty Trucks | Diesel | Rigid 26 - 28 t | Euro II |  | SPN23 [#/kWh] | Urban Peak | -0.04 | 0.5 | 12 | 86 | 0 | 0 | 5.126e+14 | 0 | 0 | 0 | 1 | 0% | 0% | 50 | 5.126e+14
Heavy Duty Trucks | Diesel | Rigid 26 - 28 t | Euro II |  | SPN23 [#/kWh] | Urban Off Peak | -0.04 | 0.5 | 12 | 86 | 0 | 0 | 5.126e+14 | 0 | 0 | 0 | 1 | 0% | 0% | 50 | 5.126e+14
Heavy Duty Trucks | Diesel | Rigid 26 - 28 t | Euro II |  | SPN23 [#/kWh] | Rural | -0.04 | 0.5 | 12 | 86 | 0 | 0 | 220758177008177 | 0 | 0 | 0 | 1 | 0% | 0% | 50 | 220758177008177
Heavy Duty Trucks | Diesel | Rigid 26 - 28 t | Euro II |  | SPN23 [#/kWh] | Highway | -0.04 | 0.5 | 12 | 86 | 0 | 0 | 2.2997e+14 | 0 | 0 | 0 | 1 | 0% | 0% | 50 | 2.2997e+14
Heavy Duty Trucks | Diesel | Rigid 26 - 28 t | Euro II |  | SPN23 [#/kWh] | Urban Peak | -0.04 | 1 | 12 | 86 | 0 | 0 | 5.126e+14 | 0 | 0 | 0 | 1 | 0% | 0% | 50 | 5.126e+14
Heavy Duty Trucks | Diesel | Rigid 26 - 28 t | Euro II |  | SPN23 [#/kWh] | Urban Off Peak | -0.04 | 1 | 12 | 86 | 0 | 0 | 5.126e+14 | 0 | 0 | 0 | 1 | 0% | 0% | 50 | 5.126e+14
Heavy Duty Trucks | Diesel | Rigid 26 - 28 t | Euro II |  | SPN23 [#/kWh] | Rural | -0.04 | 1 | 12 | 86 | 0 | 0 | 220758177008177 | 0 | 0 | 0 | 1 | 0% | 0% | 50 | 220758177008177
Heavy Duty Trucks | Diesel | Rigid 26 - 28 t | Euro II |  | SPN23 [#/kWh] | Highway | -0.04 | 1 | 12 | 86 | 0 | 0 | 2.2997e+14 | 0 | 0 | 0 | 1 | 0% | 0% | 50 | 2.2997e+14
Heavy Duty Trucks | Diesel | Rigid 26 - 28 t | Euro II |  | SPN23 [#/kWh] | Urban Peak | -0.02 | 0 | 12 | 86 | 0 | 0 | 5.126e+14 | 0 | 0 | 0 | 1 | 0% | 0% | 50 | 5.126e+14
Heavy Duty Trucks | Diesel | Rigid 26 - 28 t | Euro II |  | SPN23 [#/kWh] | Urban Off Peak | -0.02 | 0 | 12 | 86 | 0 | 0 | 5.126e+14 | 0 | 0 | 0 | 1 | 0% | 0% | 50 | 5.126e+14
Heavy Duty Trucks | Diesel | Rigid 26 - 28 t | Euro II |  | SPN23 [#/kWh] | Rural | -0.02 | 0 | 12 | 86 | 0 | 0 | 220758177008177 | 0 | 0 | 0 | 1 | 0% | 0% | 50 | 220758177008177
Heavy Duty Trucks | Diesel | Rigid 26 - 28 t | Euro II |  | SPN23 [#/kWh] | Highway | -0.02 | 0 | 12 | 86 | 0 | 0 | 2.2997e+14 | 0 | 0 | 0 | 1 | 0% | 0% | 50 | 2.2997e+14
Heavy Duty Trucks | Diesel | Rigid 26 - 28 t | Euro II |  | SPN23 [#/kWh] | Urban Peak | -0.02 | 0.5 | 12 | 86 | 0 | 0 | 5.126e+14 | 0 | 0 | 0 | 1 | 0% | 0% | 50 | 5.126e+14
Heavy Duty Trucks | Diesel | Rigid 26 - 28 t | Euro II |  | SPN23 [#/kWh] | Urban Off Peak | -0.02 | 0.5 | 12 | 86 | 0 | 0 | 5.126e+14 | 0 | 0 | 0 | 1 | 0% | 0% | 50 | 5.126e+14
Heavy Duty Trucks | Diesel | Rigid 26 - 28 t | Euro II |  | SPN23 [#/kWh] | Rural | -0.02 | 0.5 | 12 | 86 | 0 | 0 | 220758177008177 | 0 | 0 | 0 | 1 | 0% | 0% | 50 | 220758177008177
Heavy Duty Trucks | Diesel | Rigid 26 - 28 t | Euro II |  | SPN23 [#/kWh] | Highway | -0.02 | 0.5 | 12 | 86 | 0 | 0 | 2.2997e+14 | 0 | 0 | 0 | 1 | 0% | 0% | 50 | 2.2997e+14
Heavy Duty Trucks | Diesel | Rigid 26 - 28 t | Euro II |  | SPN23 [#/kWh] | Urban Peak | -0.02 | 1 | 12 | 86 | 0 | 0 | 5.126e+14 | 0 | 0 | 0 | 1 | 0% | 0% | 50 | 5.126e+14
Heavy Duty Trucks | Diesel | Rigid 26 - 28 t | Euro II |  | SPN23 [#/kWh] | Urban Off Peak | -0.02 | 1 | 12 | 86 | 0 | 0 | 5.126e+14 | 0 | 0 | 0 | 1 | 0% | 0% | 50 | 5.126e+14
Heavy Duty Trucks | Diesel | Rigid 26 - 28 t | Euro II |  | SPN23 [#/kWh] | Rural | -0.02 | 1 | 12 | 86 | 0 | 0 | 220758177008177 | 0 | 0 | 0 | 1 | 0% | 0% | 50 | 220758177008177
Heavy Duty Trucks | Diesel | Rigid 26 - 28 t | Euro II |  | SPN23 [#/kWh] | Highway | -0.02 | 1 | 12 | 86 | 0 | 0 | 2.2997e+14 | 0 | 0 | 0 | 1 | 0% | 0% | 50 | 2.2997e+14
Heavy Duty Trucks | Diesel | Rigid 26 - 28 t | Euro II |  | SPN23 [#/kWh] | Urban Peak | 0 | 0 | 12 | 86 | 0 | 0 | 5.126e+14 | 0 | 0 | 0 | 1 | 0% | 0% | 50 | 5.126e+14
Heavy Duty Trucks | Diesel | Rigid 26 - 28 t | Euro II |  | SPN23 [#/kWh] | Urban Off Peak | 0 | 0 | 12 | 86 | 0 | 0 | 5.126e+14 | 0 | 0 | 0 | 1 | 0% | 0% | 50 | 5.126e+14
Heavy Duty Trucks | Diesel | Rigid 26 - 28 t | Euro II |  | SPN23 [#/kWh] | Rural | 0 | 0 | 12 | 86 | 0 | 0 | 220758177008177 | 0 | 0 | 0 | 1 | 0% | 0% | 50 | 220758177008177
Heavy Duty Trucks | Diesel | Rigid 26 - 28 t | Euro II |  | SPN23 [#/kWh] | Highway | 0 | 0 | 12 | 86 | 0 | 0 | 2.2997e+14 | 0 | 0 | 0 | 1 | 0% | 0% | 50 | 2.2997e+14
Heavy Duty Trucks | Diesel | Rigid 26 - 28 t | Euro II |  | SPN23 [#/kWh] | Urban Peak | 0 | 0.5 | 12 | 86 | 0 | 0 | 5.126e+14 | 0 | 0 | 0 | 1 | 0% | 0% | 50 | 5.126e+14
Heavy Duty Trucks | Diesel | Rigid 26 - 28 t | Euro II |  | SPN23 [#/kWh] | Urban Off Peak | 0 | 0.5 | 12 | 86 | 0 | 0 | 5.126e+14 | 0 | 0 | 0 | 1 | 0% | 0% | 50 | 5.126e+14
Heavy Duty Trucks | Diesel | Rigid 26 - 28 t | Euro II |  | SPN23 [#/kWh] | Rural | 0 | 0.5 | 12 | 86 | 0 | 0 | 220758177008177 | 0 | 0 | 0 | 1 | 0% | 0% | 50 | 220758177008177
Heavy Duty Trucks | Diesel | Rigid 26 - 28 t | Euro II |  | SPN23 [#/kWh] | Highway | 0 | 0.5 | 12 | 86 | 0 | 0 | 2.2997e+14 | 0 | 0 | 0 | 1 | 0% | 0% | 50 | 2.2997e+14
Heavy Duty Trucks | Diesel | Rigid 26 - 28 t | Euro II |  | SPN23 [#/kWh] | Urban Peak | 0 | 1 | 12 | 86 | 0 | 0 | 5.126e+14 | 0 | 0 | 0 | 1 | 0% | 0% | 50 | 5.126e+14
Heavy Duty Trucks | Diesel | Rigid 26 - 28 t | Euro II |  | SPN23 [#/kWh] | Urban Off Peak | 0 | 1 | 12 | 86 | 0 | 0 | 5.126e+14 | 0 | 0 | 0 | 1 | 0% | 0% | 50 | 5.126e+14
Heavy Duty Trucks | Diesel | Rigid 26 - 28 t | Euro II |  | SPN23 [#/kWh] | Rural | 0 | 1 | 12 | 86 | 0 | 0 | 220758177008177 | 0 | 0 | 0 | 1 | 0% | 0% | 50 | 220758177008177
Heavy Duty Trucks | Diesel | Rigid 26 - 28 t | Euro II |  | SPN23 [#/kWh] | Highway | 0 | 1 | 12 | 86 | 0 | 0 | 2.2997e+14 | 0 | 0 | 0 | 1 | 0% | 0% | 50 | 2.2997e+14
Heavy Duty Trucks | Diesel | Rigid 26 - 28 t | Euro II |  | SPN23 [#/kWh] | Urban Peak | 0.02 | 0 | 12 | 86 | 0 | 0 | 5.126e+14 | 0 | 0 | 0 | 1 | 0% | 0% | 50 | 5.126e+14
Heavy Duty Trucks | Diesel | Rigid 26 - 28 t | Euro II |  | SPN23 [#/kWh] | Urban Off Peak | 0.02 | 0 | 12 | 86 | 0 | 0 | 5.126e+14 | 0 | 0 | 0 | 1 | 0% | 0% | 50 | 5.126e+14
Heavy Duty Trucks | Diesel | Rigid 26 - 28 t | Euro II |  | SPN23 [#/kWh] | Rural | 0.02 | 0 | 12 | 86 | 0 | 0 | 220758177008177 | 0 | 0 | 0 | 1 | 0% | 0% | 50 | 220758177008177
Heavy Duty Trucks | Diesel | Rigid 26 - 28 t | Euro II |  | SPN23 [#/kWh] | Highway | 0.02 | 0 | 12 | 86 | 0 | 0 | 2.2997e+14 | 0 | 0 | 0 | 1 | 0% | 0% | 50 | 2.2997e+14
Heavy Duty Trucks | Diesel | Rigid 26 - 28 t | Euro II |  | SPN23 [#/kWh] | Urban Peak | 0.02 | 0.5 | 12 | 86 | 0 | 0 | 5.126e+14 | 0 | 0 | 0 | 1 | 0% | 0% | 50 | 5.126e+14
Heavy Duty Trucks | Diesel | Rigid 26 - 28 t | Euro II |  | SPN23 [#/kWh] | Urban Off Peak | 0.02 | 0.5 | 12 | 86 | 0 | 0 | 5.126e+14 | 0 | 0 | 0 | 1 | 0% | 0% | 50 | 5.126e+14
Heavy Duty Trucks | Diesel | Rigid 26 - 28 t | Euro II |  | SPN23 [#/kWh] | Rural | 0.02 | 0.5 | 12 | 86 | 0 | 0 | 220758177008177 | 0 | 0 | 0 | 1 | 0% | 0% | 50 | 220758177008177
Heavy Duty Trucks | Diesel | Rigid 26 - 28 t | Euro II |  | SPN23 [#/kWh] | Highway | 0.02 | 0.5 | 12 | 86 | 0 | 0 | 2.2997e+14 | 0 | 0 | 0 | 1 | 0% | 0% | 50 | 2.2997e+14
Heavy Duty Trucks | Diesel | Rigid 26 - 28 t | Euro II |  | SPN23 [#/kWh] | Urban Peak | 0.02 | 1 | 12 | 86 | 0 | 0 | 5.126e+14 | 0 | 0 | 0 | 1 | 0% | 0% | 50 | 5.126e+14
Heavy Duty Trucks | Diesel | Rigid 26 - 28 t | Euro II |  | SPN23 [#/kWh] | Urban Off Peak | 0.02 | 1 | 12 | 86 | 0 | 0 | 5.126e+14 | 0 | 0 | 0 | 1 | 0% | 0% | 50 | 5.126e+14
Heavy Duty Trucks | Diesel | Rigid 26 - 28 t | Euro II |  | SPN23 [#/kWh] | Rural | 0.02 | 1 | 12 | 86 | 0 | 0 | 220758177008177 | 0 | 0 | 0 | 1 | 0% | 0% | 50 | 220758177008177
Heavy Duty Trucks | Diesel | Rigid 26 - 28 t | Euro II |  | SPN23 [#/kWh] | Highway | 0.02 | 1 | 12 | 86 | 0 | 0 | 2.2997e+14 | 0 | 0 | 0 | 1 | 0% | 0% | 50 | 2.2997e+14
Heavy Duty Trucks | Diesel | Rigid 26 - 28 t | Euro II |  | SPN23 [#/kWh] | Urban Peak | 0.04 | 0 | 12 | 86 | 0 | 0 | 5.126e+14 | 0 | 0 | 0 | 1 | 0% | 0% | 50 | 5.126e+14
Heavy Duty Trucks | Diesel | Rigid 26 - 28 t | Euro II |  | SPN23 [#/kWh] | Urban Off Peak | 0.04 | 0 | 12 | 86 | 0 | 0 | 5.126e+14 | 0 | 0 | 0 | 1 | 0% | 0% | 50 | 5.126e+14
Heavy Duty Trucks | Diesel | Rigid 26 - 28 t | Euro II |  | SPN23 [#/kWh] | Rural | 0.04 | 0 | 12 | 86 | 0 | 0 | 220758177008177 | 0 | 0 | 0 | 1 | 0% | 0% | 50 | 220758177008177
Heavy Duty Trucks | Diesel | Rigid 26 - 28 t | Euro II |  | SPN23 [#/kWh] | Highway | 0.04 | 0 | 12 | 86 | 0 | 0 | 2.2997e+14 | 0 | 0 | 0 | 1 | 0% | 0% | 50 | 2.2997e+14
Heavy Duty Trucks | Diesel | Rigid 26 - 28 t | Euro II |  | SPN23 [#/kWh] | Urban Peak | 0.04 | 0.5 | 12 | 81 | 0 | 0 | 5.126e+14 | 0 | 0 | 0 | 1 | 0% | 0% | 50 | 5.126e+14
Heavy Duty Trucks | Diesel | Rigid 26 - 28 t | Euro II |  | SPN23 [#/kWh] | Urban Off Peak | 0.04 | 0.5 | 12 | 81 | 0 | 0 | 5.126e+14 | 0 | 0 | 0 | 1 | 0% | 0% | 50 | 5.126e+14
Heavy Duty Trucks | Diesel | Rigid 26 - 28 t | Euro II |  | SPN23 [#/kWh] | Rural | 0.04 | 0.5 | 12 | 81 | 0 | 0 | 220758177008177 | 0 | 0 | 0 | 1 | 0% | 0% | 50 | 220758177008177
Heavy Duty Trucks | Diesel | Rigid 26 - 28 t | Euro II |  | SPN23 [#/kWh] | Highway | 0.04 | 0.5 | 12 | 81 | 0 | 0 | 2.2997e+14 | 0 | 0 | 0 | 1 | 0% | 0% | 50 | 2.2997e+14
Heavy Duty Trucks | Diesel | Rigid 26 - 28 t | Euro II |  | SPN23 [#/kWh] | Urban Peak | 0.04 | 1 | 12 | 66 | 0 | 0 | 5.126e+14 | 0 | 0 | 0 | 1 | 0% | 0% | 50 | 5.126e+14
Heavy Duty Trucks | Diesel | Rigid 26 - 28 t | Euro II |  | SPN23 [#/kWh] | Urban Off Peak | 0.04 | 1 | 12 | 66 | 0 | 0 | 5.126e+14 | 0 | 0 | 0 | 1 | 0% | 0% | 50 | 5.126e+14
Heavy Duty Trucks | Diesel | Rigid 26 - 28 t | Euro II |  | SPN23 [#/kWh] | Rural | 0.04 | 1 | 12 | 66 | 0 | 0 | 220758177008177 | 0 | 0 | 0 | 1 | 0% | 0% | 50 | 220758177008177
Heavy Duty Trucks | Diesel | Rigid 26 - 28 t | Euro II |  | SPN23 [#/kWh] | Highway | 0.04 | 1 | 12 | 66 | 0 | 0 | 2.2997e+14 | 0 | 0 | 0 | 1 | 0% | 0% | 50 | 2.2997e+14
Heavy Duty Trucks | Diesel | Rigid 26 - 28 t | Euro II |  | SPN23 [#/kWh] | Urban Peak | 0.06 | 0 | 12 | 86 | 0 | 0 | 5.126e+14 | 0 | 0 | 0 | 1 | 0% | 0% | 50 | 5.126e+14
Heavy Duty Trucks | Diesel | Rigid 26 - 28 t | Euro II |  | SPN23 [#/kWh] | Urban Off Peak | 0.06 | 0 | 12 | 86 | 0 | 0 | 5.126e+14 | 0 | 0 | 0 | 1 | 0% | 0% | 50 | 5.126e+14
Heavy Duty Trucks | Diesel | Rigid 26 - 28 t | Euro II |  | SPN23 [#/kWh] | Rural | 0.06 | 0 | 12 | 86 | 0 | 0 | 220758177008177 | 0 | 0 | 0 | 1 | 0% | 0% | 50 | 220758177008177
Heavy Duty Trucks | Diesel | Rigid 26 - 28 t | Euro II |  | SPN23 [#/kWh] | Highway | 0.06 | 0 | 12 | 86 | 0 | 0 | 2.2997e+14 | 0 | 0 | 0 | 1 | 0% | 0% | 50 | 2.2997e+14
Heavy Duty Trucks | Diesel | Rigid 26 - 28 t | Euro II |  | SPN23 [#/kWh] | Urban Peak | 0.06 | 0.5 | 12 | 64 | 0 | 0 | 5.126e+14 | 0 | 0 | 0 | 1 | 0% | 0% | 50 | 5.126e+14
Heavy Duty Trucks | Diesel | Rigid 26 - 28 t | Euro II |  | SPN23 [#/kWh] | Urban Off Peak | 0.06 | 0.5 | 12 | 64 | 0 | 0 | 5.126e+14 | 0 | 0 | 0 | 1 | 0% | 0% | 50 | 5.126e+14
Heavy Duty Trucks | Diesel | Rigid 26 - 28 t | Euro II |  | SPN23 [#/kWh] | Rural | 0.06 | 0.5 | 12 | 64 | 0 | 0 | 220758177008177 | 0 | 0 | 0 | 1 | 0% | 0% | 50 | 220758177008177
Heavy Duty Trucks | Diesel | Rigid 26 - 28 t | Euro II |  | SPN23 [#/kWh] | Highway | 0.06 | 0.5 | 12 | 64 | 0 | 0 | 2.2997e+14 | 0 | 0 | 0 | 1 | 0% | 0% | 50 | 2.2997e+14
Heavy Duty Trucks | Diesel | Rigid 26 - 28 t | Euro II |  | SPN23 [#/kWh] | Urban Peak | 0.06 | 1 | 12 | 49 | 0 | 0 | 5.126e+14 | 0 | 0 | 0 | 1 | 0% | 0% | 49 | 5.126e+14
Heavy Duty Trucks | Diesel | Rigid 26 - 28 t | Euro II |  | SPN23 [#/kWh] | Urban Off Peak | 0.06 | 1 | 12 | 49 | 0 | 0 | 5.126e+14 | 0 | 0 | 0 | 1 | 0% | 0% | 49 | 5.126e+14
Heavy Duty Trucks | Diesel | Rigid 26 - 28 t | Euro II |  | SPN23 [#/kWh] | Rural | 0.06 | 1 | 12 | 49 | 0 | 0 | 220758177008177 | 0 | 0 | 0 | 1 | 0% | 0% | 49 | 220758177008177
Heavy Duty Trucks | Diesel | Rigid 26 - 28 t | Euro II |  | SPN23 [#/kWh] | Highway | 0.06 | 1 | 12 | 49 | 0 | 0 | 2.2997e+14 | 0 | 0 | 0 | 1 | 0% | 0% | 49 | 2.2997e+14
Heavy Duty Trucks | Diesel | Rigid 26 - 28 t | Euro III |  | SPN23 [#/kWh] | Urban Peak | -0.06 | 0 | 12 | 86 | 0 | 0 | 5.126e+14 | 0 | 0 | 0 | 1 | 0% | 0% | 50 | 5.126e+14
Heavy Duty Trucks | Diesel | Rigid 26 - 28 t | Euro III |  | SPN23 [#/kWh] | Urban Off Peak | -0.06 | 0 | 12 | 86 | 0 | 0 | 5.126e+14 | 0 | 0 | 0 | 1 | 0% | 0% | 50 | 5.126e+14
Heavy Duty Trucks | Diesel | Rigid 26 - 28 t | Euro III |  | SPN23 [#/kWh] | Rural | -0.06 | 0 | 12 | 86 | 0 | 0 | 220758177008177 | 0 | 0 | 0 | 1 | 0% | 0% | 50 | 220758177008177
Heavy Duty Trucks | Diesel | Rigid 26 - 28 t | Euro III |  | SPN23 [#/kWh] | Highway | -0.06 | 0 | 12 | 86 | 0 | 0 | 2.2997e+14 | 0 | 0 | 0 | 1 | 0% | 0% | 50 | 2.2997e+14
Heavy Duty Trucks | Diesel | Rigid 26 - 28 t | Euro III |  | SPN23 [#/kWh] | Urban Peak | -0.06 | 0.5 | 12 | 86 | 0 | 0 | 5.126e+14 | 0 | 0 | 0 | 1 | 0% | 0% | 50 | 5.126e+14
Heavy Duty Trucks | Diesel | Rigid 26 - 28 t | Euro III |  | SPN23 [#/kWh] | Urban Off Peak | -0.06 | 0.5 | 12 | 86 | 0 | 0 | 5.126e+14 | 0 | 0 | 0 | 1 | 0% | 0% | 50 | 5.126e+14
Heavy Duty Trucks | Diesel | Rigid 26 - 28 t | Euro III |  | SPN23 [#/kWh] | Rural | -0.06 | 0.5 | 12 | 86 | 0 | 0 | 220758177008177 | 0 | 0 | 0 | 1 | 0% | 0% | 50 | 220758177008177
Heavy Duty Trucks | Diesel | Rigid 26 - 28 t | Euro III |  | SPN23 [#/kWh] | Highway | -0.06 | 0.5 | 12 | 86 | 0 | 0 | 2.2997e+14 | 0 | 0 | 0 | 1 | 0% | 0% | 50 | 2.2997e+14
Heavy Duty Trucks | Diesel | Rigid 26 - 28 t | Euro III |  | SPN23 [#/kWh] | Urban Peak | -0.06 | 1 | 12 | 86 | 0 | 0 | 5.126e+14 | 0 | 0 | 0 | 1 | 0% | 0% | 50 | 5.126e+14
Heavy Duty Trucks | Diesel | Rigid 26 - 28 t | Euro III |  | SPN23 [#/kWh] | Urban Off Peak | -0.06 | 1 | 12 | 86 | 0 | 0 | 5.126e+14 | 0 | 0 | 0 | 1 | 0% | 0% | 50 | 5.126e+14
Heavy Duty Trucks | Diesel | Rigid 26 - 28 t | Euro III |  | SPN23 [#/kWh] | Rural | -0.06 | 1 | 12 | 86 | 0 | 0 | 220758177008177 | 0 | 0 | 0 | 1 | 0% | 0% | 50 | 220758177008177
Heavy Duty Trucks | Diesel | Rigid 26 - 28 t | Euro III |  | SPN23 [#/kWh] | Highway | -0.06 | 1 | 12 | 86 | 0 | 0 | 2.2997e+14 | 0 | 0 | 0 | 1 | 0% | 0% | 50 | 2.2997e+14
Heavy Duty Trucks | Diesel | Rigid 26 - 28 t | Euro III |  | SPN23 [#/kWh] | Urban Peak | -0.04 | 0 | 12 | 86 | 0 | 0 | 5.126e+14 | 0 | 0 | 0 | 1 | 0% | 0% | 50 | 5.126e+14
Heavy Duty Trucks | Diesel | Rigid 26 - 28 t | Euro III |  | SPN23 [#/kWh] | Urban Off Peak | -0.04 | 0 | 12 | 86 | 0 | 0 | 5.126e+14 | 0 | 0 | 0 | 1 | 0% | 0% | 50 | 5.126e+14
Heavy Duty Trucks | Diesel | Rigid 26 - 28 t | Euro III |  | SPN23 [#/kWh] | Rural | -0.04 | 0 | 12 | 86 | 0 | 0 | 220758177008177 | 0 | 0 | 0 | 1 | 0% | 0% | 50 | 220758177008177
Heavy Duty Trucks | Diesel | Rigid 26 - 28 t | Euro III |  | SPN23 [#/kWh] | Highway | -0.04 | 0 | 12 | 86 | 0 | 0 | 2.2997e+14 | 0 | 0 | 0 | 1 | 0% | 0% | 50 | 2.2997e+14
Heavy Duty Trucks | Diesel | Rigid 26 - 28 t | Euro III |  | SPN23 [#/kWh] | Urban Peak | -0.04 | 0.5 | 12 | 86 | 0 | 0 | 5.126e+14 | 0 | 0 | 0 | 1 | 0% | 0% | 50 | 5.126e+14
Heavy Duty Trucks | Diesel | Rigid 26 - 28 t | Euro III |  | SPN23 [#/kWh] | Urban Off Peak | -0.04 | 0.5 | 12 | 86 | 0 | 0 | 5.126e+14 | 0 | 0 | 0 | 1 | 0% | 0% | 50 | 5.126e+14
Heavy Duty Trucks | Diesel | Rigid 26 - 28 t | Euro III |  | SPN23 [#/kWh] | Rural | -0.04 | 0.5 | 12 | 86 | 0 | 0 | 220758177008177 | 0 | 0 | 0 | 1 | 0% | 0% | 50 | 220758177008177
Heavy Duty Trucks | Diesel | Rigid 26 - 28 t | Euro III |  | SPN23 [#/kWh] | Highway | -0.04 | 0.5 | 12 | 86 | 0 | 0 | 2.2997e+14 | 0 | 0 | 0 | 1 | 0% | 0% | 50 | 2.2997e+14
Heavy Duty Trucks | Diesel | Rigid 26 - 28 t | Euro III |  | SPN23 [#/kWh] | Urban Peak | -0.04 | 1 | 12 | 86 | 0 | 0 | 5.126e+14 | 0 | 0 | 0 | 1 | 0% | 0% | 50 | 5.126e+14
Heavy Duty Trucks | Diesel | Rigid 26 - 28 t | Euro III |  | SPN23 [#/kWh] | Urban Off Peak | -0.04 | 1 | 12 | 86 | 0 | 0 | 5.126e+14 | 0 | 0 | 0 | 1 | 0% | 0% | 50 | 5.126e+14
Heavy Duty Trucks | Diesel | Rigid 26 - 28 t | Euro III |  | SPN23 [#/kWh] | Rural | -0.04 | 1 | 12 | 86 | 0 | 0 | 220758177008177 | 0 | 0 | 0 | 1 | 0% | 0% | 50 | 220758177008177
Heavy Duty Trucks | Diesel | Rigid 26 - 28 t | Euro III |  | SPN23 [#/kWh] | Highway | -0.04 | 1 | 12 | 86 | 0 | 0 | 2.2997e+14 | 0 | 0 | 0 | 1 | 0% | 0% | 50 | 2.2997e+14
Heavy Duty Trucks | Diesel | Rigid 26 - 28 t | Euro III |  | SPN23 [#/kWh] | Urban Peak | -0.02 | 0 | 12 | 86 | 0 | 0 | 5.126e+14 | 0 | 0 | 0 | 1 | 0% | 0% | 50 | 5.126e+14
Heavy Duty Trucks | Diesel | Rigid 26 - 28 t | Euro III |  | SPN23 [#/kWh] | Urban Off Peak | -0.02 | 0 | 12 | 86 | 0 | 0 | 5.126e+14 | 0 | 0 | 0 | 1 | 0% | 0% | 50 | 5.126e+14
Heavy Duty Trucks | Diesel | Rigid 26 - 28 t | Euro III |  | SPN23 [#/kWh] | Rural | -0.02 | 0 | 12 | 86 | 0 | 0 | 220758177008177 | 0 | 0 | 0 | 1 | 0% | 0% | 50 | 220758177008177
Heavy Duty Trucks | Diesel | Rigid 26 - 28 t | Euro III |  | SPN23 [#/kWh] | Highway | -0.02 | 0 | 12 | 86 | 0 | 0 | 2.2997e+14 | 0 | 0 | 0 | 1 | 0% | 0% | 50 | 2.2997e+14
Heavy Duty Trucks | Diesel | Rigid 26 - 28 t | Euro III |  | SPN23 [#/kWh] | Urban Peak | -0.02 | 0.5 | 12 | 86 | 0 | 0 | 5.126e+14 | 0 | 0 | 0 | 1 | 0% | 0% | 50 | 5.126e+14
Heavy Duty Trucks | Diesel | Rigid 26 - 28 t | Euro III |  | SPN23 [#/kWh] | Urban Off Peak | -0.02 | 0.5 | 12 | 86 | 0 | 0 | 5.126e+14 | 0 | 0 | 0 | 1 | 0% | 0% | 50 | 5.126e+14
Heavy Duty Trucks | Diesel | Rigid 26 - 28 t | Euro III |  | SPN23 [#/kWh] | Rural | -0.02 | 0.5 | 12 | 86 | 0 | 0 | 220758177008177 | 0 | 0 | 0 | 1 | 0% | 0% | 50 | 220758177008177
Heavy Duty Trucks | Diesel | Rigid 26 - 28 t | Euro III |  | SPN23 [#/kWh] | Highway | -0.02 | 0.5 | 12 | 86 | 0 | 0 | 2.2997e+14 | 0 | 0 | 0 | 1 | 0% | 0% | 50 | 2.2997e+14
Heavy Duty Trucks | Diesel | Rigid 26 - 28 t | Euro III |  | SPN23 [#/kWh] | Urban Peak | -0.02 | 1 | 12 | 86 | 0 | 0 | 5.126e+14 | 0 | 0 | 0 | 1 | 0% | 0% | 50 | 5.126e+14
Heavy Duty Trucks | Diesel | Rigid 26 - 28 t | Euro III |  | SPN23 [#/kWh] | Urban Off Peak | -0.02 | 1 | 12 | 86 | 0 | 0 | 5.126e+14 | 0 | 0 | 0 | 1 | 0% | 0% | 50 | 5.126e+14
Heavy Duty Trucks | Diesel | Rigid 26 - 28 t | Euro III |  | SPN23 [#/kWh] | Rural | -0.02 | 1 | 12 | 86 | 0 | 0 | 220758177008177 | 0 | 0 | 0 | 1 | 0% | 0% | 50 | 220758177008177
Heavy Duty Trucks | Diesel | Rigid 26 - 28 t | Euro III |  | SPN23 [#/kWh] | Highway | -0.02 | 1 | 12 | 86 | 0 | 0 | 2.2997e+14 | 0 | 0 | 0 | 1 | 0% | 0% | 50 | 2.2997e+14
Heavy Duty Trucks | Diesel | Rigid 26 - 28 t | Euro III |  | SPN23 [#/kWh] | Urban Peak | 0 | 0 | 12 | 86 | 0 | 0 | 5.126e+14 | 0 | 0 | 0 | 1 | 0% | 0% | 50 | 5.126e+14
Heavy Duty Trucks | Diesel | Rigid 26 - 28 t | Euro III |  | SPN23 [#/kWh] | Urban Off Peak | 0 | 0 | 12 | 86 | 0 | 0 | 5.126e+14 | 0 | 0 | 0 | 1 | 0% | 0% | 50 | 5.126e+14
Heavy Duty Trucks | Diesel | Rigid 26 - 28 t | Euro III |  | SPN23 [#/kWh] | Rural | 0 | 0 | 12 | 86 | 0 | 0 | 220758177008177 | 0 | 0 | 0 | 1 | 0% | 0% | 50 | 220758177008177
Heavy Duty Trucks | Diesel | Rigid 26 - 28 t | Euro III |  | SPN23 [#/kWh] | Highway | 0 | 0 | 12 | 86 | 0 | 0 | 2.2997e+14 | 0 | 0 | 0 | 1 | 0% | 0% | 50 | 2.2997e+14
Heavy Duty Trucks | Diesel | Rigid 26 - 28 t | Euro III |  | SPN23 [#/kWh] | Urban Peak | 0 | 0.5 | 12 | 86 | 0 | 0 | 5.126e+14 | 0 | 0 | 0 | 1 | 0% | 0% | 50 | 5.126e+14
Heavy Duty Trucks | Diesel | Rigid 26 - 28 t | Euro III |  | SPN23 [#/kWh] | Urban Off Peak | 0 | 0.5 | 12 | 86 | 0 | 0 | 5.126e+14 | 0 | 0 | 0 | 1 | 0% | 0% | 50 | 5.126e+14
Heavy Duty Trucks | Diesel | Rigid 26 - 28 t | Euro III |  | SPN23 [#/kWh] | Rural | 0 | 0.5 | 12 | 86 | 0 | 0 | 220758177008177 | 0 | 0 | 0 | 1 | 0% | 0% | 50 | 220758177008177
Heavy Duty Trucks | Diesel | Rigid 26 - 28 t | Euro III |  | SPN23 [#/kWh] | Highway | 0 | 0.5 | 12 | 86 | 0 | 0 | 2.2997e+14 | 0 | 0 | 0 | 1 | 0% | 0% | 50 | 2.2997e+14
Heavy Duty Trucks | Diesel | Rigid 26 - 28 t | Euro III |  | SPN23 [#/kWh] | Urban Peak | 0 | 1 | 12 | 86 | 0 | 0 | 5.126e+14 | 0 | 0 | 0 | 1 | 0% | 0% | 50 | 5.126e+14
Heavy Duty Trucks | Diesel | Rigid 26 - 28 t | Euro III |  | SPN23 [#/kWh] | Urban Off Peak | 0 | 1 | 12 | 86 | 0 | 0 | 5.126e+14 | 0 | 0 | 0 | 1 | 0% | 0% | 50 | 5.126e+14
Heavy Duty Trucks | Diesel | Rigid 26 - 28 t | Euro III |  | SPN23 [#/kWh] | Rural | 0 | 1 | 12 | 86 | 0 | 0 | 220758177008177 | 0 | 0 | 0 | 1 | 0% | 0% | 50 | 220758177008177
Heavy Duty Trucks | Diesel | Rigid 26 - 28 t | Euro III |  | SPN23 [#/kWh] | Highway | 0 | 1 | 12 | 86 | 0 | 0 | 2.2997e+14 | 0 | 0 | 0 | 1 | 0% | 0% | 50 | 2.2997e+14
Heavy Duty Trucks | Diesel | Rigid 26 - 28 t | Euro III |  | SPN23 [#/kWh] | Urban Peak | 0.02 | 0 | 12 | 86 | 0 | 0 | 5.126e+14 | 0 | 0 | 0 | 1 | 0% | 0% | 50 | 5.126e+14
Heavy Duty Trucks | Diesel | Rigid 26 - 28 t | Euro III |  | SPN23 [#/kWh] | Urban Off Peak | 0.02 | 0 | 12 | 86 | 0 | 0 | 5.126e+14 | 0 | 0 | 0 | 1 | 0% | 0% | 50 | 5.126e+14
Heavy Duty Trucks | Diesel | Rigid 26 - 28 t | Euro III |  | SPN23 [#/kWh] | Rural | 0.02 | 0 | 12 | 86 | 0 | 0 | 220758177008177 | 0 | 0 | 0 | 1 | 0% | 0% | 50 | 220758177008177
Heavy Duty Trucks | Diesel | Rigid 26 - 28 t | Euro III |  | SPN23 [#/kWh] | Highway | 0.02 | 0 | 12 | 86 | 0 | 0 | 2.2997e+14 | 0 | 0 | 0 | 1 | 0% | 0% | 50 | 2.2997e+14
Heavy Duty Trucks | Diesel | Rigid 26 - 28 t | Euro III |  | SPN23 [#/kWh] | Urban Peak | 0.02 | 0.5 | 12 | 86 | 0 | 0 | 5.126e+14 | 0 | 0 | 0 | 1 | 0% | 0% | 50 | 5.126e+14
Heavy Duty Trucks | Diesel | Rigid 26 - 28 t | Euro III |  | SPN23 [#/kWh] | Urban Off Peak | 0.02 | 0.5 | 12 | 86 | 0 | 0 | 5.126e+14 | 0 | 0 | 0 | 1 | 0% | 0% | 50 | 5.126e+14
Heavy Duty Trucks | Diesel | Rigid 26 - 28 t | Euro III |  | SPN23 [#/kWh] | Rural | 0.02 | 0.5 | 12 | 86 | 0 | 0 | 220758177008177 | 0 | 0 | 0 | 1 | 0% | 0% | 50 | 220758177008177
Heavy Duty Trucks | Diesel | Rigid 26 - 28 t | Euro III |  | SPN23 [#/kWh] | Highway | 0.02 | 0.5 | 12 | 86 | 0 | 0 | 2.2997e+14 | 0 | 0 | 0 | 1 | 0% | 0% | 50 | 2.2997e+14
Heavy Duty Trucks | Diesel | Rigid 26 - 28 t | Euro III |  | SPN23 [#/kWh] | Urban Peak | 0.02 | 1 | 12 | 86 | 0 | 0 | 5.126e+14 | 0 | 0 | 0 | 1 | 0% | 0% | 50 | 5.126e+14
Heavy Duty Trucks | Diesel | Rigid 26 - 28 t | Euro III |  | SPN23 [#/kWh] | Urban Off Peak | 0.02 | 1 | 12 | 86 | 0 | 0 | 5.126e+14 | 0 | 0 | 0 | 1 | 0% | 0% | 50 | 5.126e+14
Heavy Duty Trucks | Diesel | Rigid 26 - 28 t | Euro III |  | SPN23 [#/kWh] | Rural | 0.02 | 1 | 12 | 86 | 0 | 0 | 220758177008177 | 0 | 0 | 0 | 1 | 0% | 0% | 50 | 220758177008177
Heavy Duty Trucks | Diesel | Rigid 26 - 28 t | Euro III |  | SPN23 [#/kWh] | Highway | 0.02 | 1 | 12 | 86 | 0 | 0 | 2.2997e+14 | 0 | 0 | 0 | 1 | 0% | 0% | 50 | 2.2997e+14
Heavy Duty Trucks | Diesel | Rigid 26 - 28 t | Euro III |  | SPN23 [#/kWh] | Urban Peak | 0.04 | 0 | 12 | 86 | 0 | 0 | 5.126e+14 | 0 | 0 | 0 | 1 | 0% | 0% | 50 | 5.126e+14
Heavy Duty Trucks | Diesel | Rigid 26 - 28 t | Euro III |  | SPN23 [#/kWh] | Urban Off Peak | 0.04 | 0 | 12 | 86 | 0 | 0 | 5.126e+14 | 0 | 0 | 0 | 1 | 0% | 0% | 50 | 5.126e+14
Heavy Duty Trucks | Diesel | Rigid 26 - 28 t | Euro III |  | SPN23 [#/kWh] | Rural | 0.04 | 0 | 12 | 86 | 0 | 0 | 220758177008177 | 0 | 0 | 0 | 1 | 0% | 0% | 50 | 220758177008177
Heavy Duty Trucks | Diesel | Rigid 26 - 28 t | Euro III |  | SPN23 [#/kWh] | Highway | 0.04 | 0 | 12 | 86 | 0 | 0 | 2.2997e+14 | 0 | 0 | 0 | 1 | 0% | 0% | 50 | 2.2997e+14
Heavy Duty Trucks | Diesel | Rigid 26 - 28 t | Euro III |  | SPN23 [#/kWh] | Urban Peak | 0.04 | 0.5 | 12 | 82 | 0 | 0 | 5.126e+14 | 0 | 0 | 0 | 1 | 0% | 0% | 50 | 5.126e+14
Heavy Duty Trucks | Diesel | Rigid 26 - 28 t | Euro III |  | SPN23 [#/kWh] | Urban Off Peak | 0.04 | 0.5 | 12 | 82 | 0 | 0 | 5.126e+14 | 0 | 0 | 0 | 1 | 0% | 0% | 50 | 5.126e+14
Heavy Duty Trucks | Diesel | Rigid 26 - 28 t | Euro III |  | SPN23 [#/kWh] | Rural | 0.04 | 0.5 | 12 | 82 | 0 | 0 | 220758177008177 | 0 | 0 | 0 | 1 | 0% | 0% | 50 | 220758177008177
Heavy Duty Trucks | Diesel | Rigid 26 - 28 t | Euro III |  | SPN23 [#/kWh] | Highway | 0.04 | 0.5 | 12 | 82 | 0 | 0 | 2.2997e+14 | 0 | 0 | 0 | 1 | 0% | 0% | 50 | 2.2997e+14
Heavy Duty Trucks | Diesel | Rigid 26 - 28 t | Euro III |  | SPN23 [#/kWh] | Urban Peak | 0.04 | 1 | 12 | 67 | 0 | 0 | 5.126e+14 | 0 | 0 | 0 | 1 | 0% | 0% | 50 | 5.126e+14
Heavy Duty Trucks | Diesel | Rigid 26 - 28 t | Euro III |  | SPN23 [#/kWh] | Urban Off Peak | 0.04 | 1 | 12 | 67 | 0 | 0 | 5.126e+14 | 0 | 0 | 0 | 1 | 0% | 0% | 50 | 5.126e+14
Heavy Duty Trucks | Diesel | Rigid 26 - 28 t | Euro III |  | SPN23 [#/kWh] | Rural | 0.04 | 1 | 12 | 67 | 0 | 0 | 220758177008177 | 0 | 0 | 0 | 1 | 0% | 0% | 50 | 220758177008177
Heavy Duty Trucks | Diesel | Rigid 26 - 28 t | Euro III |  | SPN23 [#/kWh] | Highway | 0.04 | 1 | 12 | 67 | 0 | 0 | 2.2997e+14 | 0 | 0 | 0 | 1 | 0% | 0% | 50 | 2.2997e+14
Heavy Duty Trucks | Diesel | Rigid 26 - 28 t | Euro III |  | SPN23 [#/kWh] | Urban Peak | 0.06 | 0 | 12 | 86 | 0 | 0 | 5.126e+14 | 0 | 0 | 0 | 1 | 0% | 0% | 50 | 5.126e+14
Heavy Duty Trucks | Diesel | Rigid 26 - 28 t | Euro III |  | SPN23 [#/kWh] | Urban Off Peak | 0.06 | 0 | 12 | 86 | 0 | 0 | 5.126e+14 | 0 | 0 | 0 | 1 | 0% | 0% | 50 | 5.126e+14
Heavy Duty Trucks | Diesel | Rigid 26 - 28 t | Euro III |  | SPN23 [#/kWh] | Rural | 0.06 | 0 | 12 | 86 | 0 | 0 | 220758177008177 | 0 | 0 | 0 | 1 | 0% | 0% | 50 | 220758177008177
Heavy Duty Trucks | Diesel | Rigid 26 - 28 t | Euro III |  | SPN23 [#/kWh] | Highway | 0.06 | 0 | 12 | 86 | 0 | 0 | 2.2997e+14 | 0 | 0 | 0 | 1 | 0% | 0% | 50 | 2.2997e+14
Heavy Duty Trucks | Diesel | Rigid 26 - 28 t | Euro III |  | SPN23 [#/kWh] | Urban Peak | 0.06 | 0.5 | 12 | 65 | 0 | 0 | 5.126e+14 | 0 | 0 | 0 | 1 | 0% | 0% | 50 | 5.126e+14
Heavy Duty Trucks | Diesel | Rigid 26 - 28 t | Euro III |  | SPN23 [#/kWh] | Urban Off Peak | 0.06 | 0.5 | 12 | 65 | 0 | 0 | 5.126e+14 | 0 | 0 | 0 | 1 | 0% | 0% | 50 | 5.126e+14
Heavy Duty Trucks | Diesel | Rigid 26 - 28 t | Euro III |  | SPN23 [#/kWh] | Rural | 0.06 | 0.5 | 12 | 65 | 0 | 0 | 220758177008177 | 0 | 0 | 0 | 1 | 0% | 0% | 50 | 220758177008177
Heavy Duty Trucks | Diesel | Rigid 26 - 28 t | Euro III |  | SPN23 [#/kWh] | Highway | 0.06 | 0.5 | 12 | 65 | 0 | 0 | 2.2997e+14 | 0 | 0 | 0 | 1 | 0% | 0% | 50 | 2.2997e+14
Heavy Duty Trucks | Diesel | Rigid 26 - 28 t | Euro III |  | SPN23 [#/kWh] | Urban Peak | 0.06 | 1 | 12 | 50 | 0 | 0 | 5.126e+14 | 0 | 0 | 0 | 1 | 0% | 0% | 50 | 5.126e+14
Heavy Duty Trucks | Diesel | Rigid 26 - 28 t | Euro III |  | SPN23 [#/kWh] | Urban Off Peak | 0.06 | 1 | 12 | 50 | 0 | 0 | 5.126e+14 | 0 | 0 | 0 | 1 | 0% | 0% | 50 | 5.126e+14
Heavy Duty Trucks | Diesel | Rigid 26 - 28 t | Euro III |  | SPN23 [#/kWh] | Rural | 0.06 | 1 | 12 | 50 | 0 | 0 | 220758177008177 | 0 | 0 | 0 | 1 | 0% | 0% | 50 | 220758177008177
Heavy Duty Trucks | Diesel | Rigid 26 - 28 t | Euro III |  | SPN23 [#/kWh] | Highway | 0.06 | 1 | 12 | 50 | 0 | 0 | 2.2997e+14 | 0 | 0 | 0 | 1 | 0% | 0% | 50 | 2.2997e+14
Heavy Duty Trucks | Diesel | Rigid 26 - 28 t | Euro IV | SCR | SPN23 [#/kWh] | Urban Peak | -0.06 | 0 | 12 | 86 | 0 | 0 | 1.0819e+14 | 0 | 0 | 0 | 1 | 0% | 0% | 50 | 1.0819e+14
Heavy Duty Trucks | Diesel | Rigid 26 - 28 t | Euro IV | SCR | SPN23 [#/kWh] | Urban Off Peak | -0.06 | 0 | 12 | 86 | 0 | 0 | 1.0819e+14 | 0 | 0 | 0 | 1 | 0% | 0% | 50 | 1.0819e+14
Heavy Duty Trucks | Diesel | Rigid 26 - 28 t | Euro IV | SCR | SPN23 [#/kWh] | Rural | -0.06 | 0 | 12 | 86 | 0 | 0 | 5.5375e+13 | 0 | 0 | 0 | 1 | 0% | 0% | 50 | 5.5375e+13
Heavy Duty Trucks | Diesel | Rigid 26 - 28 t | Euro IV | SCR | SPN23 [#/kWh] | Highway | -0.06 | 0 | 12 | 86 | 0 | 0 | 6.1835e+13 | 0 | 0 | 0 | 1 | 0% | 0% | 50 | 6.1835e+13
Heavy Duty Trucks | Diesel | Rigid 26 - 28 t | Euro IV | SCR | SPN23 [#/kWh] | Urban Peak | -0.06 | 0.5 | 12 | 86 | 0 | 0 | 1.0819e+14 | 0 | 0 | 0 | 1 | 0% | 0% | 50 | 1.0819e+14
Heavy Duty Trucks | Diesel | Rigid 26 - 28 t | Euro IV | SCR | SPN23 [#/kWh] | Urban Off Peak | -0.06 | 0.5 | 12 | 86 | 0 | 0 | 1.0819e+14 | 0 | 0 | 0 | 1 | 0% | 0% | 50 | 1.0819e+14
Heavy Duty Trucks | Diesel | Rigid 26 - 28 t | Euro IV | SCR | SPN23 [#/kWh] | Rural | -0.06 | 0.5 | 12 | 86 | 0 | 0 | 5.5375e+13 | 0 | 0 | 0 | 1 | 0% | 0% | 50 | 5.5375e+13
Heavy Duty Trucks | Diesel | Rigid 26 - 28 t | Euro IV | SCR | SPN23 [#/kWh] | Highway | -0.06 | 0.5 | 12 | 86 | 0 | 0 | 6.1835e+13 | 0 | 0 | 0 | 1 | 0% | 0% | 50 | 6.1835e+13
Heavy Duty Trucks | Diesel | Rigid 26 - 28 t | Euro IV | SCR | SPN23 [#/kWh] | Urban Peak | -0.06 | 1 | 12 | 86 | 0 | 0 | 1.0819e+14 | 0 | 0 | 0 | 1 | 0% | 0% | 50 | 1.0819e+14
Heavy Duty Trucks | Diesel | Rigid 26 - 28 t | Euro IV | SCR | SPN23 [#/kWh] | Urban Off Peak | -0.06 | 1 | 12 | 86 | 0 | 0 | 1.0819e+14 | 0 | 0 | 0 | 1 | 0% | 0% | 50 | 1.0819e+14
Heavy Duty Trucks | Diesel | Rigid 26 - 28 t | Euro IV | SCR | SPN23 [#/kWh] | Rural | -0.06 | 1 | 12 | 86 | 0 | 0 | 5.5375e+13 | 0 | 0 | 0 | 1 | 0% | 0% | 50 | 5.5375e+13
Heavy Duty Trucks | Diesel | Rigid 26 - 28 t | Euro IV | SCR | SPN23 [#/kWh] | Highway | -0.06 | 1 | 12 | 86 | 0 | 0 | 6.1835e+13 | 0 | 0 | 0 | 1 | 0% | 0% | 50 | 6.1835e+13
Heavy Duty Trucks | Diesel | Rigid 26 - 28 t | Euro IV | SCR | SPN23 [#/kWh] | Urban Peak | -0.04 | 0 | 12 | 86 | 0 | 0 | 1.0819e+14 | 0 | 0 | 0 | 1 | 0% | 0% | 50 | 1.0819e+14
Heavy Duty Trucks | Diesel | Rigid 26 - 28 t | Euro IV | SCR | SPN23 [#/kWh] | Urban Off Peak | -0.04 | 0 | 12 | 86 | 0 | 0 | 1.0819e+14 | 0 | 0 | 0 | 1 | 0% | 0% | 50 | 1.0819e+14
Heavy Duty Trucks | Diesel | Rigid 26 - 28 t | Euro IV | SCR | SPN23 [#/kWh] | Rural | -0.04 | 0 | 12 | 86 | 0 | 0 | 5.5375e+13 | 0 | 0 | 0 | 1 | 0% | 0% | 50 | 5.5375e+13
Heavy Duty Trucks | Diesel | Rigid 26 - 28 t | Euro IV | SCR | SPN23 [#/kWh] | Highway | -0.04 | 0 | 12 | 86 | 0 | 0 | 6.1835e+13 | 0 | 0 | 0 | 1 | 0% | 0% | 50 | 6.1835e+13
Heavy Duty Trucks | Diesel | Rigid 26 - 28 t | Euro IV | SCR | SPN23 [#/kWh] | Urban Peak | -0.04 | 0.5 | 12 | 86 | 0 | 0 | 1.0819e+14 | 0 | 0 | 0 | 1 | 0% | 0% | 50 | 1.0819e+14
Heavy Duty Trucks | Diesel | Rigid 26 - 28 t | Euro IV | SCR | SPN23 [#/kWh] | Urban Off Peak | -0.04 | 0.5 | 12 | 86 | 0 | 0 | 1.0819e+14 | 0 | 0 | 0 | 1 | 0% | 0% | 50 | 1.0819e+14
Heavy Duty Trucks | Diesel | Rigid 26 - 28 t | Euro IV | SCR | SPN23 [#/kWh] | Rural | -0.04 | 0.5 | 12 | 86 | 0 | 0 | 5.5375e+13 | 0 | 0 | 0 | 1 | 0% | 0% | 50 | 5.5375e+13
Heavy Duty Trucks | Diesel | Rigid 26 - 28 t | Euro IV | SCR | SPN23 [#/kWh] | Highway | -0.04 | 0.5 | 12 | 86 | 0 | 0 | 6.1835e+13 | 0 | 0 | 0 | 1 | 0% | 0% | 50 | 6.1835e+13
Heavy Duty Trucks | Diesel | Rigid 26 - 28 t | Euro IV | SCR | SPN23 [#/kWh] | Urban Peak | -0.04 | 1 | 12 | 86 | 0 | 0 | 1.0819e+14 | 0 | 0 | 0 | 1 | 0% | 0% | 50 | 1.0819e+14
Heavy Duty Trucks | Diesel | Rigid 26 - 28 t | Euro IV | SCR | SPN23 [#/kWh] | Urban Off Peak | -0.04 | 1 | 12 | 86 | 0 | 0 | 1.0819e+14 | 0 | 0 | 0 | 1 | 0% | 0% | 50 | 1.0819e+14
Heavy Duty Trucks | Diesel | Rigid 26 - 28 t | Euro IV | SCR | SPN23 [#/kWh] | Rural | -0.04 | 1 | 12 | 86 | 0 | 0 | 5.5375e+13 | 0 | 0 | 0 | 1 | 0% | 0% | 50 | 5.5375e+13
Heavy Duty Trucks | Diesel | Rigid 26 - 28 t | Euro IV | SCR | SPN23 [#/kWh] | Highway | -0.04 | 1 | 12 | 86 | 0 | 0 | 6.1835e+13 | 0 | 0 | 0 | 1 | 0% | 0% | 50 | 6.1835e+13
Heavy Duty Trucks | Diesel | Rigid 26 - 28 t | Euro IV | SCR | SPN23 [#/kWh] | Urban Peak | -0.02 | 0 | 12 | 86 | 0 | 0 | 1.0819e+14 | 0 | 0 | 0 | 1 | 0% | 0% | 50 | 1.0819e+14
Heavy Duty Trucks | Diesel | Rigid 26 - 28 t | Euro IV | SCR | SPN23 [#/kWh] | Urban Off Peak | -0.02 | 0 | 12 | 86 | 0 | 0 | 1.0819e+14 | 0 | 0 | 0 | 1 | 0% | 0% | 50 | 1.0819e+14
Heavy Duty Trucks | Diesel | Rigid 26 - 28 t | Euro IV | SCR | SPN23 [#/kWh] | Rural | -0.02 | 0 | 12 | 86 | 0 | 0 | 5.5375e+13 | 0 | 0 | 0 | 1 | 0% | 0% | 50 | 5.5375e+13
Heavy Duty Trucks | Diesel | Rigid 26 - 28 t | Euro IV | SCR | SPN23 [#/kWh] | Highway | -0.02 | 0 | 12 | 86 | 0 | 0 | 6.1835e+13 | 0 | 0 | 0 | 1 | 0% | 0% | 50 | 6.1835e+13
Heavy Duty Trucks | Diesel | Rigid 26 - 28 t | Euro IV | SCR | SPN23 [#/kWh] | Urban Peak | -0.02 | 0.5 | 12 | 86 | 0 | 0 | 1.0819e+14 | 0 | 0 | 0 | 1 | 0% | 0% | 50 | 1.0819e+14
Heavy Duty Trucks | Diesel | Rigid 26 - 28 t | Euro IV | SCR | SPN23 [#/kWh] | Urban Off Peak | -0.02 | 0.5 | 12 | 86 | 0 | 0 | 1.0819e+14 | 0 | 0 | 0 | 1 | 0% | 0% | 50 | 1.0819e+14
Heavy Duty Trucks | Diesel | Rigid 26 - 28 t | Euro IV | SCR | SPN23 [#/kWh] | Rural | -0.02 | 0.5 | 12 | 86 | 0 | 0 | 5.5375e+13 | 0 | 0 | 0 | 1 | 0% | 0% | 50 | 5.5375e+13
Heavy Duty Trucks | Diesel | Rigid 26 - 28 t | Euro IV | SCR | SPN23 [#/kWh] | Highway | -0.02 | 0.5 | 12 | 86 | 0 | 0 | 6.1835e+13 | 0 | 0 | 0 | 1 | 0% | 0% | 50 | 6.1835e+13
Heavy Duty Trucks | Diesel | Rigid 26 - 28 t | Euro IV | SCR | SPN23 [#/kWh] | Urban Peak | -0.02 | 1 | 12 | 86 | 0 | 0 | 1.0819e+14 | 0 | 0 | 0 | 1 | 0% | 0% | 50 | 1.0819e+14
Heavy Duty Trucks | Diesel | Rigid 26 - 28 t | Euro IV | SCR | SPN23 [#/kWh] | Urban Off Peak | -0.02 | 1 | 12 | 86 | 0 | 0 | 1.0819e+14 | 0 | 0 | 0 | 1 | 0% | 0% | 50 | 1.0819e+14
Heavy Duty Trucks | Diesel | Rigid 26 - 28 t | Euro IV | SCR | SPN23 [#/kWh] | Rural | -0.02 | 1 | 12 | 86 | 0 | 0 | 5.5375e+13 | 0 | 0 | 0 | 1 | 0% | 0% | 50 | 5.5375e+13
Heavy Duty Trucks | Diesel | Rigid 26 - 28 t | Euro IV | SCR | SPN23 [#/kWh] | Highway | -0.02 | 1 | 12 | 86 | 0 | 0 | 6.1835e+13 | 0 | 0 | 0 | 1 | 0% | 0% | 50 | 6.1835e+13
Heavy Duty Trucks | Diesel | Rigid 26 - 28 t | Euro IV | SCR | SPN23 [#/kWh] | Urban Peak | 0 | 0 | 12 | 86 | 0 | 0 | 1.0819e+14 | 0 | 0 | 0 | 1 | 0% | 0% | 50 | 1.0819e+14
Heavy Duty Trucks | Diesel | Rigid 26 - 28 t | Euro IV | SCR | SPN23 [#/kWh] | Urban Off Peak | 0 | 0 | 12 | 86 | 0 | 0 | 1.0819e+14 | 0 | 0 | 0 | 1 | 0% | 0% | 50 | 1.0819e+14
Heavy Duty Trucks | Diesel | Rigid 26 - 28 t | Euro IV | SCR | SPN23 [#/kWh] | Rural | 0 | 0 | 12 | 86 | 0 | 0 | 5.5375e+13 | 0 | 0 | 0 | 1 | 0% | 0% | 50 | 5.5375e+13
Heavy Duty Trucks | Diesel | Rigid 26 - 28 t | Euro IV | SCR | SPN23 [#/kWh] | Highway | 0 | 0 | 12 | 86 | 0 | 0 | 6.1835e+13 | 0 | 0 | 0 | 1 | 0% | 0% | 50 | 6.1835e+13
Heavy Duty Trucks | Diesel | Rigid 26 - 28 t | Euro IV | SCR | SPN23 [#/kWh] | Urban Peak | 0 | 0.5 | 12 | 86 | 0 | 0 | 1.0819e+14 | 0 | 0 | 0 | 1 | 0% | 0% | 50 | 1.0819e+14
Heavy Duty Trucks | Diesel | Rigid 26 - 28 t | Euro IV | SCR | SPN23 [#/kWh] | Urban Off Peak | 0 | 0.5 | 12 | 86 | 0 | 0 | 1.0819e+14 | 0 | 0 | 0 | 1 | 0% | 0% | 50 | 1.0819e+14
Heavy Duty Trucks | Diesel | Rigid 26 - 28 t | Euro IV | SCR | SPN23 [#/kWh] | Rural | 0 | 0.5 | 12 | 86 | 0 | 0 | 5.5375e+13 | 0 | 0 | 0 | 1 | 0% | 0% | 50 | 5.5375e+13
Heavy Duty Trucks | Diesel | Rigid 26 - 28 t | Euro IV | SCR | SPN23 [#/kWh] | Highway | 0 | 0.5 | 12 | 86 | 0 | 0 | 6.1835e+13 | 0 | 0 | 0 | 1 | 0% | 0% | 50 | 6.1835e+13
Heavy Duty Trucks | Diesel | Rigid 26 - 28 t | Euro IV | SCR | SPN23 [#/kWh] | Urban Peak | 0 | 1 | 12 | 86 | 0 | 0 | 1.0819e+14 | 0 | 0 | 0 | 1 | 0% | 0% | 50 | 1.0819e+14
Heavy Duty Trucks | Diesel | Rigid 26 - 28 t | Euro IV | SCR | SPN23 [#/kWh] | Urban Off Peak | 0 | 1 | 12 | 86 | 0 | 0 | 1.0819e+14 | 0 | 0 | 0 | 1 | 0% | 0% | 50 | 1.0819e+14
Heavy Duty Trucks | Diesel | Rigid 26 - 28 t | Euro IV | SCR | SPN23 [#/kWh] | Rural | 0 | 1 | 12 | 86 | 0 | 0 | 5.5375e+13 | 0 | 0 | 0 | 1 | 0% | 0% | 50 | 5.5375e+13
Heavy Duty Trucks | Diesel | Rigid 26 - 28 t | Euro IV | SCR | SPN23 [#/kWh] | Highway | 0 | 1 | 12 | 86 | 0 | 0 | 6.1835e+13 | 0 | 0 | 0 | 1 | 0% | 0% | 50 | 6.1835e+13
Heavy Duty Trucks | Diesel | Rigid 26 - 28 t | Euro IV | SCR | SPN23 [#/kWh] | Urban Peak | 0.02 | 0 | 12 | 86 | 0 | 0 | 1.0819e+14 | 0 | 0 | 0 | 1 | 0% | 0% | 50 | 1.0819e+14
Heavy Duty Trucks | Diesel | Rigid 26 - 28 t | Euro IV | SCR | SPN23 [#/kWh] | Urban Off Peak | 0.02 | 0 | 12 | 86 | 0 | 0 | 1.0819e+14 | 0 | 0 | 0 | 1 | 0% | 0% | 50 | 1.0819e+14
Heavy Duty Trucks | Diesel | Rigid 26 - 28 t | Euro IV | SCR | SPN23 [#/kWh] | Rural | 0.02 | 0 | 12 | 86 | 0 | 0 | 5.5375e+13 | 0 | 0 | 0 | 1 | 0% | 0% | 50 | 5.5375e+13
Heavy Duty Trucks | Diesel | Rigid 26 - 28 t | Euro IV | SCR | SPN23 [#/kWh] | Highway | 0.02 | 0 | 12 | 86 | 0 | 0 | 6.1835e+13 | 0 | 0 | 0 | 1 | 0% | 0% | 50 | 6.1835e+13
Heavy Duty Trucks | Diesel | Rigid 26 - 28 t | Euro IV | SCR | SPN23 [#/kWh] | Urban Peak | 0.02 | 0.5 | 12 | 86 | 0 | 0 | 1.0819e+14 | 0 | 0 | 0 | 1 | 0% | 0% | 50 | 1.0819e+14
Heavy Duty Trucks | Diesel | Rigid 26 - 28 t | Euro IV | SCR | SPN23 [#/kWh] | Urban Off Peak | 0.02 | 0.5 | 12 | 86 | 0 | 0 | 1.0819e+14 | 0 | 0 | 0 | 1 | 0% | 0% | 50 | 1.0819e+14
Heavy Duty Trucks | Diesel | Rigid 26 - 28 t | Euro IV | SCR | SPN23 [#/kWh] | Rural | 0.02 | 0.5 | 12 | 86 | 0 | 0 | 5.5375e+13 | 0 | 0 | 0 | 1 | 0% | 0% | 50 | 5.5375e+13
Heavy Duty Trucks | Diesel | Rigid 26 - 28 t | Euro IV | SCR | SPN23 [#/kWh] | Highway | 0.02 | 0.5 | 12 | 86 | 0 | 0 | 6.1835e+13 | 0 | 0 | 0 | 1 | 0% | 0% | 50 | 6.1835e+13
Heavy Duty Trucks | Diesel | Rigid 26 - 28 t | Euro IV | SCR | SPN23 [#/kWh] | Urban Peak | 0.02 | 1 | 12 | 86 | 0 | 0 | 1.0819e+14 | 0 | 0 | 0 | 1 | 0% | 0% | 50 | 1.0819e+14
Heavy Duty Trucks | Diesel | Rigid 26 - 28 t | Euro IV | SCR | SPN23 [#/kWh] | Urban Off Peak | 0.02 | 1 | 12 | 86 | 0 | 0 | 1.0819e+14 | 0 | 0 | 0 | 1 | 0% | 0% | 50 | 1.0819e+14
Heavy Duty Trucks | Diesel | Rigid 26 - 28 t | Euro IV | SCR | SPN23 [#/kWh] | Rural | 0.02 | 1 | 12 | 86 | 0 | 0 | 5.5375e+13 | 0 | 0 | 0 | 1 | 0% | 0% | 50 | 5.5375e+13
Heavy Duty Trucks | Diesel | Rigid 26 - 28 t | Euro IV | SCR | SPN23 [#/kWh] | Highway | 0.02 | 1 | 12 | 86 | 0 | 0 | 6.1835e+13 | 0 | 0 | 0 | 1 | 0% | 0% | 50 | 6.1835e+13
Heavy Duty Trucks | Diesel | Rigid 26 - 28 t | Euro IV | SCR | SPN23 [#/kWh] | Urban Peak | 0.04 | 0 | 12 | 86 | 0 | 0 | 1.0819e+14 | 0 | 0 | 0 | 1 | 0% | 0% | 50 | 1.0819e+14
Heavy Duty Trucks | Diesel | Rigid 26 - 28 t | Euro IV | SCR | SPN23 [#/kWh] | Urban Off Peak | 0.04 | 0 | 12 | 86 | 0 | 0 | 1.0819e+14 | 0 | 0 | 0 | 1 | 0% | 0% | 50 | 1.0819e+14
Heavy Duty Trucks | Diesel | Rigid 26 - 28 t | Euro IV | SCR | SPN23 [#/kWh] | Rural | 0.04 | 0 | 12 | 86 | 0 | 0 | 5.5375e+13 | 0 | 0 | 0 | 1 | 0% | 0% | 50 | 5.5375e+13
Heavy Duty Trucks | Diesel | Rigid 26 - 28 t | Euro IV | SCR | SPN23 [#/kWh] | Highway | 0.04 | 0 | 12 | 86 | 0 | 0 | 6.1835e+13 | 0 | 0 | 0 | 1 | 0% | 0% | 50 | 6.1835e+13
Heavy Duty Trucks | Diesel | Rigid 26 - 28 t | Euro IV | SCR | SPN23 [#/kWh] | Urban Peak | 0.04 | 0.5 | 12 | 83 | 0 | 0 | 1.0819e+14 | 0 | 0 | 0 | 1 | 0% | 0% | 50 | 1.0819e+14
Heavy Duty Trucks | Diesel | Rigid 26 - 28 t | Euro IV | SCR | SPN23 [#/kWh] | Urban Off Peak | 0.04 | 0.5 | 12 | 83 | 0 | 0 | 1.0819e+14 | 0 | 0 | 0 | 1 | 0% | 0% | 50 | 1.0819e+14
Heavy Duty Trucks | Diesel | Rigid 26 - 28 t | Euro IV | SCR | SPN23 [#/kWh] | Rural | 0.04 | 0.5 | 12 | 83 | 0 | 0 | 5.5375e+13 | 0 | 0 | 0 | 1 | 0% | 0% | 50 | 5.5375e+13
Heavy Duty Trucks | Diesel | Rigid 26 - 28 t | Euro IV | SCR | SPN23 [#/kWh] | Highway | 0.04 | 0.5 | 12 | 83 | 0 | 0 | 6.1835e+13 | 0 | 0 | 0 | 1 | 0% | 0% | 50 | 6.1835e+13
Heavy Duty Trucks | Diesel | Rigid 26 - 28 t | Euro IV | SCR | SPN23 [#/kWh] | Urban Peak | 0.04 | 1 | 12 | 66 | 0 | 0 | 1.0819e+14 | 0 | 0 | 0 | 1 | 0% | 0% | 50 | 1.0819e+14
Heavy Duty Trucks | Diesel | Rigid 26 - 28 t | Euro IV | SCR | SPN23 [#/kWh] | Urban Off Peak | 0.04 | 1 | 12 | 66 | 0 | 0 | 1.0819e+14 | 0 | 0 | 0 | 1 | 0% | 0% | 50 | 1.0819e+14
Heavy Duty Trucks | Diesel | Rigid 26 - 28 t | Euro IV | SCR | SPN23 [#/kWh] | Rural | 0.04 | 1 | 12 | 66 | 0 | 0 | 5.5375e+13 | 0 | 0 | 0 | 1 | 0% | 0% | 50 | 5.5375e+13
Heavy Duty Trucks | Diesel | Rigid 26 - 28 t | Euro IV | SCR | SPN23 [#/kWh] | Highway | 0.04 | 1 | 12 | 66 | 0 | 0 | 6.1835e+13 | 0 | 0 | 0 | 1 | 0% | 0% | 50 | 6.1835e+13
Heavy Duty Trucks | Diesel | Rigid 26 - 28 t | Euro IV | SCR | SPN23 [#/kWh] | Urban Peak | 0.06 | 0 | 12 | 86 | 0 | 0 | 1.0819e+14 | 0 | 0 | 0 | 1 | 0% | 0% | 50 | 1.0819e+14
Heavy Duty Trucks | Diesel | Rigid 26 - 28 t | Euro IV | SCR | SPN23 [#/kWh] | Urban Off Peak | 0.06 | 0 | 12 | 86 | 0 | 0 | 1.0819e+14 | 0 | 0 | 0 | 1 | 0% | 0% | 50 | 1.0819e+14
Heavy Duty Trucks | Diesel | Rigid 26 - 28 t | Euro IV | SCR | SPN23 [#/kWh] | Rural | 0.06 | 0 | 12 | 86 | 0 | 0 | 5.5375e+13 | 0 | 0 | 0 | 1 | 0% | 0% | 50 | 5.5375e+13
Heavy Duty Trucks | Diesel | Rigid 26 - 28 t | Euro IV | SCR | SPN23 [#/kWh] | Highway | 0.06 | 0 | 12 | 86 | 0 | 0 | 6.1835e+13 | 0 | 0 | 0 | 1 | 0% | 0% | 50 | 6.1835e+13
Heavy Duty Trucks | Diesel | Rigid 26 - 28 t | Euro IV | SCR | SPN23 [#/kWh] | Urban Peak | 0.06 | 0.5 | 12 | 64 | 0 | 0 | 1.0819e+14 | 0 | 0 | 0 | 1 | 0% | 0% | 50 | 1.0819e+14
Heavy Duty Trucks | Diesel | Rigid 26 - 28 t | Euro IV | SCR | SPN23 [#/kWh] | Urban Off Peak | 0.06 | 0.5 | 12 | 64 | 0 | 0 | 1.0819e+14 | 0 | 0 | 0 | 1 | 0% | 0% | 50 | 1.0819e+14
Heavy Duty Trucks | Diesel | Rigid 26 - 28 t | Euro IV | SCR | SPN23 [#/kWh] | Rural | 0.06 | 0.5 | 12 | 64 | 0 | 0 | 5.5375e+13 | 0 | 0 | 0 | 1 | 0% | 0% | 50 | 5.5375e+13
Heavy Duty Trucks | Diesel | Rigid 26 - 28 t | Euro IV | SCR | SPN23 [#/kWh] | Highway | 0.06 | 0.5 | 12 | 64 | 0 | 0 | 6.1835e+13 | 0 | 0 | 0 | 1 | 0% | 0% | 50 | 6.1835e+13
Heavy Duty Trucks | Diesel | Rigid 26 - 28 t | Euro IV | SCR | SPN23 [#/kWh] | Urban Peak | 0.06 | 1 | 12 | 49 | 0 | 0 | 1.0819e+14 | 0 | 0 | 0 | 1 | 0% | 0% | 49 | 1.0819e+14
Heavy Duty Trucks | Diesel | Rigid 26 - 28 t | Euro IV | SCR | SPN23 [#/kWh] | Urban Off Peak | 0.06 | 1 | 12 | 49 | 0 | 0 | 1.0819e+14 | 0 | 0 | 0 | 1 | 0% | 0% | 49 | 1.0819e+14
Heavy Duty Trucks | Diesel | Rigid 26 - 28 t | Euro IV | SCR | SPN23 [#/kWh] | Rural | 0.06 | 1 | 12 | 49 | 0 | 0 | 5.5375e+13 | 0 | 0 | 0 | 1 | 0% | 0% | 49 | 5.5375e+13
Heavy Duty Trucks | Diesel | Rigid 26 - 28 t | Euro IV | SCR | SPN23 [#/kWh] | Highway | 0.06 | 1 | 12 | 49 | 0 | 0 | 6.1835e+13 | 0 | 0 | 0 | 1 | 0% | 0% | 49 | 6.1835e+13
Heavy Duty Trucks | Diesel | Rigid 26 - 28 t | Euro IV | EGR | SPN23 [#/kWh] | Urban Peak | -0.06 | 0 | 12 | 86 | 0 | 0 | 1.0819e+14 | 0 | 0 | 0 | 1 | 0% | 0% | 50 | 1.0819e+14
Heavy Duty Trucks | Diesel | Rigid 26 - 28 t | Euro IV | EGR | SPN23 [#/kWh] | Urban Off Peak | -0.06 | 0 | 12 | 86 | 0 | 0 | 1.0819e+14 | 0 | 0 | 0 | 1 | 0% | 0% | 50 | 1.0819e+14
Heavy Duty Trucks | Diesel | Rigid 26 - 28 t | Euro IV | EGR | SPN23 [#/kWh] | Rural | -0.06 | 0 | 12 | 86 | 0 | 0 | 5.5375e+13 | 0 | 0 | 0 | 1 | 0% | 0% | 50 | 5.5375e+13
Heavy Duty Trucks | Diesel | Rigid 26 - 28 t | Euro IV | EGR | SPN23 [#/kWh] | Highway | -0.06 | 0 | 12 | 86 | 0 | 0 | 6.1835e+13 | 0 | 0 | 0 | 1 | 0% | 0% | 50 | 6.1835e+13
Heavy Duty Trucks | Diesel | Rigid 26 - 28 t | Euro IV | EGR | SPN23 [#/kWh] | Urban Peak | -0.06 | 0.5 | 12 | 86 | 0 | 0 | 1.0819e+14 | 0 | 0 | 0 | 1 | 0% | 0% | 50 | 1.0819e+14
Heavy Duty Trucks | Diesel | Rigid 26 - 28 t | Euro IV | EGR | SPN23 [#/kWh] | Urban Off Peak | -0.06 | 0.5 | 12 | 86 | 0 | 0 | 1.0819e+14 | 0 | 0 | 0 | 1 | 0% | 0% | 50 | 1.0819e+14
Heavy Duty Trucks | Diesel | Rigid 26 - 28 t | Euro IV | EGR | SPN23 [#/kWh] | Rural | -0.06 | 0.5 | 12 | 86 | 0 | 0 | 5.5375e+13 | 0 | 0 | 0 | 1 | 0% | 0% | 50 | 5.5375e+13
Heavy Duty Trucks | Diesel | Rigid 26 - 28 t | Euro IV | EGR | SPN23 [#/kWh] | Highway | -0.06 | 0.5 | 12 | 86 | 0 | 0 | 6.1835e+13 | 0 | 0 | 0 | 1 | 0% | 0% | 50 | 6.1835e+13
Heavy Duty Trucks | Diesel | Rigid 26 - 28 t | Euro IV | EGR | SPN23 [#/kWh] | Urban Peak | -0.06 | 1 | 12 | 86 | 0 | 0 | 1.0819e+14 | 0 | 0 | 0 | 1 | 0% | 0% | 50 | 1.0819e+14
Heavy Duty Trucks | Diesel | Rigid 26 - 28 t | Euro IV | EGR | SPN23 [#/kWh] | Urban Off Peak | -0.06 | 1 | 12 | 86 | 0 | 0 | 1.0819e+14 | 0 | 0 | 0 | 1 | 0% | 0% | 50 | 1.0819e+14
Heavy Duty Trucks | Diesel | Rigid 26 - 28 t | Euro IV | EGR | SPN23 [#/kWh] | Rural | -0.06 | 1 | 12 | 86 | 0 | 0 | 5.5375e+13 | 0 | 0 | 0 | 1 | 0% | 0% | 50 | 5.5375e+13
Heavy Duty Trucks | Diesel | Rigid 26 - 28 t | Euro IV | EGR | SPN23 [#/kWh] | Highway | -0.06 | 1 | 12 | 86 | 0 | 0 | 6.1835e+13 | 0 | 0 | 0 | 1 | 0% | 0% | 50 | 6.1835e+13
Heavy Duty Trucks | Diesel | Rigid 26 - 28 t | Euro IV | EGR | SPN23 [#/kWh] | Urban Peak | -0.04 | 0 | 12 | 86 | 0 | 0 | 1.0819e+14 | 0 | 0 | 0 | 1 | 0% | 0% | 50 | 1.0819e+14
Heavy Duty Trucks | Diesel | Rigid 26 - 28 t | Euro IV | EGR | SPN23 [#/kWh] | Urban Off Peak | -0.04 | 0 | 12 | 86 | 0 | 0 | 1.0819e+14 | 0 | 0 | 0 | 1 | 0% | 0% | 50 | 1.0819e+14
Heavy Duty Trucks | Diesel | Rigid 26 - 28 t | Euro IV | EGR | SPN23 [#/kWh] | Rural | -0.04 | 0 | 12 | 86 | 0 | 0 | 5.5375e+13 | 0 | 0 | 0 | 1 | 0% | 0% | 50 | 5.5375e+13
Heavy Duty Trucks | Diesel | Rigid 26 - 28 t | Euro IV | EGR | SPN23 [#/kWh] | Highway | -0.04 | 0 | 12 | 86 | 0 | 0 | 6.1835e+13 | 0 | 0 | 0 | 1 | 0% | 0% | 50 | 6.1835e+13
Heavy Duty Trucks | Diesel | Rigid 26 - 28 t | Euro IV | EGR | SPN23 [#/kWh] | Urban Peak | -0.04 | 0.5 | 12 | 86 | 0 | 0 | 1.0819e+14 | 0 | 0 | 0 | 1 | 0% | 0% | 50 | 1.0819e+14
Heavy Duty Trucks | Diesel | Rigid 26 - 28 t | Euro IV | EGR | SPN23 [#/kWh] | Urban Off Peak | -0.04 | 0.5 | 12 | 86 | 0 | 0 | 1.0819e+14 | 0 | 0 | 0 | 1 | 0% | 0% | 50 | 1.0819e+14
Heavy Duty Trucks | Diesel | Rigid 26 - 28 t | Euro IV | EGR | SPN23 [#/kWh] | Rural | -0.04 | 0.5 | 12 | 86 | 0 | 0 | 5.5375e+13 | 0 | 0 | 0 | 1 | 0% | 0% | 50 | 5.5375e+13
Heavy Duty Trucks | Diesel | Rigid 26 - 28 t | Euro IV | EGR | SPN23 [#/kWh] | Highway | -0.04 | 0.5 | 12 | 86 | 0 | 0 | 6.1835e+13 | 0 | 0 | 0 | 1 | 0% | 0% | 50 | 6.1835e+13
Heavy Duty Trucks | Diesel | Rigid 26 - 28 t | Euro IV | EGR | SPN23 [#/kWh] | Urban Peak | -0.04 | 1 | 12 | 86 | 0 | 0 | 1.0819e+14 | 0 | 0 | 0 | 1 | 0% | 0% | 50 | 1.0819e+14
Heavy Duty Trucks | Diesel | Rigid 26 - 28 t | Euro IV | EGR | SPN23 [#/kWh] | Urban Off Peak | -0.04 | 1 | 12 | 86 | 0 | 0 | 1.0819e+14 | 0 | 0 | 0 | 1 | 0% | 0% | 50 | 1.0819e+14
Heavy Duty Trucks | Diesel | Rigid 26 - 28 t | Euro IV | EGR | SPN23 [#/kWh] | Rural | -0.04 | 1 | 12 | 86 | 0 | 0 | 5.5375e+13 | 0 | 0 | 0 | 1 | 0% | 0% | 50 | 5.5375e+13
Heavy Duty Trucks | Diesel | Rigid 26 - 28 t | Euro IV | EGR | SPN23 [#/kWh] | Highway | -0.04 | 1 | 12 | 86 | 0 | 0 | 6.1835e+13 | 0 | 0 | 0 | 1 | 0% | 0% | 50 | 6.1835e+13
Heavy Duty Trucks | Diesel | Rigid 26 - 28 t | Euro IV | EGR | SPN23 [#/kWh] | Urban Peak | -0.02 | 0 | 12 | 86 | 0 | 0 | 1.0819e+14 | 0 | 0 | 0 | 1 | 0% | 0% | 50 | 1.0819e+14
Heavy Duty Trucks | Diesel | Rigid 26 - 28 t | Euro IV | EGR | SPN23 [#/kWh] | Urban Off Peak | -0.02 | 0 | 12 | 86 | 0 | 0 | 1.0819e+14 | 0 | 0 | 0 | 1 | 0% | 0% | 50 | 1.0819e+14
Heavy Duty Trucks | Diesel | Rigid 26 - 28 t | Euro IV | EGR | SPN23 [#/kWh] | Rural | -0.02 | 0 | 12 | 86 | 0 | 0 | 5.5375e+13 | 0 | 0 | 0 | 1 | 0% | 0% | 50 | 5.5375e+13
Heavy Duty Trucks | Diesel | Rigid 26 - 28 t | Euro IV | EGR | SPN23 [#/kWh] | Highway | -0.02 | 0 | 12 | 86 | 0 | 0 | 6.1835e+13 | 0 | 0 | 0 | 1 | 0% | 0% | 50 | 6.1835e+13
Heavy Duty Trucks | Diesel | Rigid 26 - 28 t | Euro IV | EGR | SPN23 [#/kWh] | Urban Peak | -0.02 | 0.5 | 12 | 86 | 0 | 0 | 1.0819e+14 | 0 | 0 | 0 | 1 | 0% | 0% | 50 | 1.0819e+14
Heavy Duty Trucks | Diesel | Rigid 26 - 28 t | Euro IV | EGR | SPN23 [#/kWh] | Urban Off Peak | -0.02 | 0.5 | 12 | 86 | 0 | 0 | 1.0819e+14 | 0 | 0 | 0 | 1 | 0% | 0% | 50 | 1.0819e+14
Heavy Duty Trucks | Diesel | Rigid 26 - 28 t | Euro IV | EGR | SPN23 [#/kWh] | Rural | -0.02 | 0.5 | 12 | 86 | 0 | 0 | 5.5375e+13 | 0 | 0 | 0 | 1 | 0% | 0% | 50 | 5.5375e+13
Heavy Duty Trucks | Diesel | Rigid 26 - 28 t | Euro IV | EGR | SPN23 [#/kWh] | Highway | -0.02 | 0.5 | 12 | 86 | 0 | 0 | 6.1835e+13 | 0 | 0 | 0 | 1 | 0% | 0% | 50 | 6.1835e+13
Heavy Duty Trucks | Diesel | Rigid 26 - 28 t | Euro IV | EGR | SPN23 [#/kWh] | Urban Peak | -0.02 | 1 | 12 | 86 | 0 | 0 | 1.0819e+14 | 0 | 0 | 0 | 1 | 0% | 0% | 50 | 1.0819e+14
Heavy Duty Trucks | Diesel | Rigid 26 - 28 t | Euro IV | EGR | SPN23 [#/kWh] | Urban Off Peak | -0.02 | 1 | 12 | 86 | 0 | 0 | 1.0819e+14 | 0 | 0 | 0 | 1 | 0% | 0% | 50 | 1.0819e+14
Heavy Duty Trucks | Diesel | Rigid 26 - 28 t | Euro IV | EGR | SPN23 [#/kWh] | Rural | -0.02 | 1 | 12 | 86 | 0 | 0 | 5.5375e+13 | 0 | 0 | 0 | 1 | 0% | 0% | 50 | 5.5375e+13
Heavy Duty Trucks | Diesel | Rigid 26 - 28 t | Euro IV | EGR | SPN23 [#/kWh] | Highway | -0.02 | 1 | 12 | 86 | 0 | 0 | 6.1835e+13 | 0 | 0 | 0 | 1 | 0% | 0% | 50 | 6.1835e+13
Heavy Duty Trucks | Diesel | Rigid 26 - 28 t | Euro IV | EGR | SPN23 [#/kWh] | Urban Peak | 0 | 0 | 12 | 86 | 0 | 0 | 1.0819e+14 | 0 | 0 | 0 | 1 | 0% | 0% | 50 | 1.0819e+14
Heavy Duty Trucks | Diesel | Rigid 26 - 28 t | Euro IV | EGR | SPN23 [#/kWh] | Urban Off Peak | 0 | 0 | 12 | 86 | 0 | 0 | 1.0819e+14 | 0 | 0 | 0 | 1 | 0% | 0% | 50 | 1.0819e+14
Heavy Duty Trucks | Diesel | Rigid 26 - 28 t | Euro IV | EGR | SPN23 [#/kWh] | Rural | 0 | 0 | 12 | 86 | 0 | 0 | 5.5375e+13 | 0 | 0 | 0 | 1 | 0% | 0% | 50 | 5.5375e+13
Heavy Duty Trucks | Diesel | Rigid 26 - 28 t | Euro IV | EGR | SPN23 [#/kWh] | Highway | 0 | 0 | 12 | 86 | 0 | 0 | 6.1835e+13 | 0 | 0 | 0 | 1 | 0% | 0% | 50 | 6.1835e+13
Heavy Duty Trucks | Diesel | Rigid 26 - 28 t | Euro IV | EGR | SPN23 [#/kWh] | Urban Peak | 0 | 0.5 | 12 | 86 | 0 | 0 | 1.0819e+14 | 0 | 0 | 0 | 1 | 0% | 0% | 50 | 1.0819e+14
Heavy Duty Trucks | Diesel | Rigid 26 - 28 t | Euro IV | EGR | SPN23 [#/kWh] | Urban Off Peak | 0 | 0.5 | 12 | 86 | 0 | 0 | 1.0819e+14 | 0 | 0 | 0 | 1 | 0% | 0% | 50 | 1.0819e+14
Heavy Duty Trucks | Diesel | Rigid 26 - 28 t | Euro IV | EGR | SPN23 [#/kWh] | Rural | 0 | 0.5 | 12 | 86 | 0 | 0 | 5.5375e+13 | 0 | 0 | 0 | 1 | 0% | 0% | 50 | 5.5375e+13
Heavy Duty Trucks | Diesel | Rigid 26 - 28 t | Euro IV | EGR | SPN23 [#/kWh] | Highway | 0 | 0.5 | 12 | 86 | 0 | 0 | 6.1835e+13 | 0 | 0 | 0 | 1 | 0% | 0% | 50 | 6.1835e+13
Heavy Duty Trucks | Diesel | Rigid 26 - 28 t | Euro IV | EGR | SPN23 [#/kWh] | Urban Peak | 0 | 1 | 12 | 86 | 0 | 0 | 1.0819e+14 | 0 | 0 | 0 | 1 | 0% | 0% | 50 | 1.0819e+14
Heavy Duty Trucks | Diesel | Rigid 26 - 28 t | Euro IV | EGR | SPN23 [#/kWh] | Urban Off Peak | 0 | 1 | 12 | 86 | 0 | 0 | 1.0819e+14 | 0 | 0 | 0 | 1 | 0% | 0% | 50 | 1.0819e+14
Heavy Duty Trucks | Diesel | Rigid 26 - 28 t | Euro IV | EGR | SPN23 [#/kWh] | Rural | 0 | 1 | 12 | 86 | 0 | 0 | 5.5375e+13 | 0 | 0 | 0 | 1 | 0% | 0% | 50 | 5.5375e+13
Heavy Duty Trucks | Diesel | Rigid 26 - 28 t | Euro IV | EGR | SPN23 [#/kWh] | Highway | 0 | 1 | 12 | 86 | 0 | 0 | 6.1835e+13 | 0 | 0 | 0 | 1 | 0% | 0% | 50 | 6.1835e+13
Heavy Duty Trucks | Diesel | Rigid 26 - 28 t | Euro IV | EGR | SPN23 [#/kWh] | Urban Peak | 0.02 | 0 | 12 | 86 | 0 | 0 | 1.0819e+14 | 0 | 0 | 0 | 1 | 0% | 0% | 50 | 1.0819e+14
Heavy Duty Trucks | Diesel | Rigid 26 - 28 t | Euro IV | EGR | SPN23 [#/kWh] | Urban Off Peak | 0.02 | 0 | 12 | 86 | 0 | 0 | 1.0819e+14 | 0 | 0 | 0 | 1 | 0% | 0% | 50 | 1.0819e+14
Heavy Duty Trucks | Diesel | Rigid 26 - 28 t | Euro IV | EGR | SPN23 [#/kWh] | Rural | 0.02 | 0 | 12 | 86 | 0 | 0 | 5.5375e+13 | 0 | 0 | 0 | 1 | 0% | 0% | 50 | 5.5375e+13
Heavy Duty Trucks | Diesel | Rigid 26 - 28 t | Euro IV | EGR | SPN23 [#/kWh] | Highway | 0.02 | 0 | 12 | 86 | 0 | 0 | 6.1835e+13 | 0 | 0 | 0 | 1 | 0% | 0% | 50 | 6.1835e+13
Heavy Duty Trucks | Diesel | Rigid 26 - 28 t | Euro IV | EGR | SPN23 [#/kWh] | Urban Peak | 0.02 | 0.5 | 12 | 86 | 0 | 0 | 1.0819e+14 | 0 | 0 | 0 | 1 | 0% | 0% | 50 | 1.0819e+14
Heavy Duty Trucks | Diesel | Rigid 26 - 28 t | Euro IV | EGR | SPN23 [#/kWh] | Urban Off Peak | 0.02 | 0.5 | 12 | 86 | 0 | 0 | 1.0819e+14 | 0 | 0 | 0 | 1 | 0% | 0% | 50 | 1.0819e+14
Heavy Duty Trucks | Diesel | Rigid 26 - 28 t | Euro IV | EGR | SPN23 [#/kWh] | Rural | 0.02 | 0.5 | 12 | 86 | 0 | 0 | 5.5375e+13 | 0 | 0 | 0 | 1 | 0% | 0% | 50 | 5.5375e+13
Heavy Duty Trucks | Diesel | Rigid 26 - 28 t | Euro IV | EGR | SPN23 [#/kWh] | Highway | 0.02 | 0.5 | 12 | 86 | 0 | 0 | 6.1835e+13 | 0 | 0 | 0 | 1 | 0% | 0% | 50 | 6.1835e+13
Heavy Duty Trucks | Diesel | Rigid 26 - 28 t | Euro IV | EGR | SPN23 [#/kWh] | Urban Peak | 0.02 | 1 | 12 | 86 | 0 | 0 | 1.0819e+14 | 0 | 0 | 0 | 1 | 0% | 0% | 50 | 1.0819e+14
Heavy Duty Trucks | Diesel | Rigid 26 - 28 t | Euro IV | EGR | SPN23 [#/kWh] | Urban Off Peak | 0.02 | 1 | 12 | 86 | 0 | 0 | 1.0819e+14 | 0 | 0 | 0 | 1 | 0% | 0% | 50 | 1.0819e+14
Heavy Duty Trucks | Diesel | Rigid 26 - 28 t | Euro IV | EGR | SPN23 [#/kWh] | Rural | 0.02 | 1 | 12 | 86 | 0 | 0 | 5.5375e+13 | 0 | 0 | 0 | 1 | 0% | 0% | 50 | 5.5375e+13
Heavy Duty Trucks | Diesel | Rigid 26 - 28 t | Euro IV | EGR | SPN23 [#/kWh] | Highway | 0.02 | 1 | 12 | 86 | 0 | 0 | 6.1835e+13 | 0 | 0 | 0 | 1 | 0% | 0% | 50 | 6.1835e+13
Heavy Duty Trucks | Diesel | Rigid 26 - 28 t | Euro IV | EGR | SPN23 [#/kWh] | Urban Peak | 0.04 | 0 | 12 | 86 | 0 | 0 | 1.0819e+14 | 0 | 0 | 0 | 1 | 0% | 0% | 50 | 1.0819e+14
Heavy Duty Trucks | Diesel | Rigid 26 - 28 t | Euro IV | EGR | SPN23 [#/kWh] | Urban Off Peak | 0.04 | 0 | 12 | 86 | 0 | 0 | 1.0819e+14 | 0 | 0 | 0 | 1 | 0% | 0% | 50 | 1.0819e+14
Heavy Duty Trucks | Diesel | Rigid 26 - 28 t | Euro IV | EGR | SPN23 [#/kWh] | Rural | 0.04 | 0 | 12 | 86 | 0 | 0 | 5.5375e+13 | 0 | 0 | 0 | 1 | 0% | 0% | 50 | 5.5375e+13
Heavy Duty Trucks | Diesel | Rigid 26 - 28 t | Euro IV | EGR | SPN23 [#/kWh] | Highway | 0.04 | 0 | 12 | 86 | 0 | 0 | 6.1835e+13 | 0 | 0 | 0 | 1 | 0% | 0% | 50 | 6.1835e+13
Heavy Duty Trucks | Diesel | Rigid 26 - 28 t | Euro IV | EGR | SPN23 [#/kWh] | Urban Peak | 0.04 | 0.5 | 12 | 83 | 0 | 0 | 1.0819e+14 | 0 | 0 | 0 | 1 | 0% | 0% | 50 | 1.0819e+14
Heavy Duty Trucks | Diesel | Rigid 26 - 28 t | Euro IV | EGR | SPN23 [#/kWh] | Urban Off Peak | 0.04 | 0.5 | 12 | 83 | 0 | 0 | 1.0819e+14 | 0 | 0 | 0 | 1 | 0% | 0% | 50 | 1.0819e+14
Heavy Duty Trucks | Diesel | Rigid 26 - 28 t | Euro IV | EGR | SPN23 [#/kWh] | Rural | 0.04 | 0.5 | 12 | 83 | 0 | 0 | 5.5375e+13 | 0 | 0 | 0 | 1 | 0% | 0% | 50 | 5.5375e+13
Heavy Duty Trucks | Diesel | Rigid 26 - 28 t | Euro IV | EGR | SPN23 [#/kWh] | Highway | 0.04 | 0.5 | 12 | 83 | 0 | 0 | 6.1835e+13 | 0 | 0 | 0 | 1 | 0% | 0% | 50 | 6.1835e+13
Heavy Duty Trucks | Diesel | Rigid 26 - 28 t | Euro IV | EGR | SPN23 [#/kWh] | Urban Peak | 0.04 | 1 | 12 | 66 | 0 | 0 | 1.0819e+14 | 0 | 0 | 0 | 1 | 0% | 0% | 50 | 1.0819e+14
Heavy Duty Trucks | Diesel | Rigid 26 - 28 t | Euro IV | EGR | SPN23 [#/kWh] | Urban Off Peak | 0.04 | 1 | 12 | 66 | 0 | 0 | 1.0819e+14 | 0 | 0 | 0 | 1 | 0% | 0% | 50 | 1.0819e+14
Heavy Duty Trucks | Diesel | Rigid 26 - 28 t | Euro IV | EGR | SPN23 [#/kWh] | Rural | 0.04 | 1 | 12 | 66 | 0 | 0 | 5.5375e+13 | 0 | 0 | 0 | 1 | 0% | 0% | 50 | 5.5375e+13
Heavy Duty Trucks | Diesel | Rigid 26 - 28 t | Euro IV | EGR | SPN23 [#/kWh] | Highway | 0.04 | 1 | 12 | 66 | 0 | 0 | 6.1835e+13 | 0 | 0 | 0 | 1 | 0% | 0% | 50 | 6.1835e+13
Heavy Duty Trucks | Diesel | Rigid 26 - 28 t | Euro IV | EGR | SPN23 [#/kWh] | Urban Peak | 0.06 | 0 | 12 | 86 | 0 | 0 | 1.0819e+14 | 0 | 0 | 0 | 1 | 0% | 0% | 50 | 1.0819e+14
Heavy Duty Trucks | Diesel | Rigid 26 - 28 t | Euro IV | EGR | SPN23 [#/kWh] | Urban Off Peak | 0.06 | 0 | 12 | 86 | 0 | 0 | 1.0819e+14 | 0 | 0 | 0 | 1 | 0% | 0% | 50 | 1.0819e+14
Heavy Duty Trucks | Diesel | Rigid 26 - 28 t | Euro IV | EGR | SPN23 [#/kWh] | Rural | 0.06 | 0 | 12 | 86 | 0 | 0 | 5.5375e+13 | 0 | 0 | 0 | 1 | 0% | 0% | 50 | 5.5375e+13
Heavy Duty Trucks | Diesel | Rigid 26 - 28 t | Euro IV | EGR | SPN23 [#/kWh] | Highway | 0.06 | 0 | 12 | 86 | 0 | 0 | 6.1835e+13 | 0 | 0 | 0 | 1 | 0% | 0% | 50 | 6.1835e+13
Heavy Duty Trucks | Diesel | Rigid 26 - 28 t | Euro IV | EGR | SPN23 [#/kWh] | Urban Peak | 0.06 | 0.5 | 12 | 64 | 0 | 0 | 1.0819e+14 | 0 | 0 | 0 | 1 | 0% | 0% | 50 | 1.0819e+14
Heavy Duty Trucks | Diesel | Rigid 26 - 28 t | Euro IV | EGR | SPN23 [#/kWh] | Urban Off Peak | 0.06 | 0.5 | 12 | 64 | 0 | 0 | 1.0819e+14 | 0 | 0 | 0 | 1 | 0% | 0% | 50 | 1.0819e+14
Heavy Duty Trucks | Diesel | Rigid 26 - 28 t | Euro IV | EGR | SPN23 [#/kWh] | Rural | 0.06 | 0.5 | 12 | 64 | 0 | 0 | 5.5375e+13 | 0 | 0 | 0 | 1 | 0% | 0% | 50 | 5.5375e+13
Heavy Duty Trucks | Diesel | Rigid 26 - 28 t | Euro IV | EGR | SPN23 [#/kWh] | Highway | 0.06 | 0.5 | 12 | 64 | 0 | 0 | 6.1835e+13 | 0 | 0 | 0 | 1 | 0% | 0% | 50 | 6.1835e+13
Heavy Duty Trucks | Diesel | Rigid 26 - 28 t | Euro IV | EGR | SPN23 [#/kWh] | Urban Peak | 0.06 | 1 | 12 | 49 | 0 | 0 | 1.0819e+14 | 0 | 0 | 0 | 1 | 0% | 0% | 49 | 1.0819e+14
Heavy Duty Trucks | Diesel | Rigid 26 - 28 t | Euro IV | EGR | SPN23 [#/kWh] | Urban Off Peak | 0.06 | 1 | 12 | 49 | 0 | 0 | 1.0819e+14 | 0 | 0 | 0 | 1 | 0% | 0% | 49 | 1.0819e+14
Heavy Duty Trucks | Diesel | Rigid 26 - 28 t | Euro IV | EGR | SPN23 [#/kWh] | Rural | 0.06 | 1 | 12 | 49 | 0 | 0 | 5.5375e+13 | 0 | 0 | 0 | 1 | 0% | 0% | 49 | 5.5375e+13
Heavy Duty Trucks | Diesel | Rigid 26 - 28 t | Euro IV | EGR | SPN23 [#/kWh] | Highway | 0.06 | 1 | 12 | 49 | 0 | 0 | 6.1835e+13 | 0 | 0 | 0 | 1 | 0% | 0% | 49 | 6.1835e+13
Heavy Duty Trucks | Diesel | Rigid 26 - 28 t | Euro V | SCR | SPN23 [#/kWh] | Urban Peak | -0.06 | 0 | 10 | 85 | 0 | 0 | 1.0819e+14 | 0 | 0 | 0 | 1 | 0% | 0% | 50 | 1.0819e+14
Heavy Duty Trucks | Diesel | Rigid 26 - 28 t | Euro V | SCR | SPN23 [#/kWh] | Urban Off Peak | -0.06 | 0 | 10 | 85 | 0 | 0 | 1.0819e+14 | 0 | 0 | 0 | 1 | 0% | 0% | 50 | 1.0819e+14
Heavy Duty Trucks | Diesel | Rigid 26 - 28 t | Euro V | SCR | SPN23 [#/kWh] | Rural | -0.06 | 0 | 10 | 85 | 0 | 0 | 5.5375e+13 | 0 | 0 | 0 | 1 | 0% | 0% | 50 | 5.5375e+13
Heavy Duty Trucks | Diesel | Rigid 26 - 28 t | Euro V | SCR | SPN23 [#/kWh] | Highway | -0.06 | 0 | 10 | 85 | 0 | 0 | 6.1835e+13 | 0 | 0 | 0 | 1 | 0% | 0% | 50 | 6.1835e+13
Heavy Duty Trucks | Diesel | Rigid 26 - 28 t | Euro V | SCR | SPN23 [#/kWh] | Urban Peak | -0.06 | 0.5 | 10 | 85 | 0 | 0 | 1.0819e+14 | 0 | 0 | 0 | 1 | 0% | 0% | 50 | 1.0819e+14
Heavy Duty Trucks | Diesel | Rigid 26 - 28 t | Euro V | SCR | SPN23 [#/kWh] | Urban Off Peak | -0.06 | 0.5 | 10 | 85 | 0 | 0 | 1.0819e+14 | 0 | 0 | 0 | 1 | 0% | 0% | 50 | 1.0819e+14
Heavy Duty Trucks | Diesel | Rigid 26 - 28 t | Euro V | SCR | SPN23 [#/kWh] | Rural | -0.06 | 0.5 | 10 | 85 | 0 | 0 | 5.5375e+13 | 0 | 0 | 0 | 1 | 0% | 0% | 50 | 5.5375e+13
Heavy Duty Trucks | Diesel | Rigid 26 - 28 t | Euro V | SCR | SPN23 [#/kWh] | Highway | -0.06 | 0.5 | 10 | 85 | 0 | 0 | 6.1835e+13 | 0 | 0 | 0 | 1 | 0% | 0% | 50 | 6.1835e+13
Heavy Duty Trucks | Diesel | Rigid 26 - 28 t | Euro V | SCR | SPN23 [#/kWh] | Urban Peak | -0.06 | 1 | 10 | 85 | 0 | 0 | 1.0819e+14 | 0 | 0 | 0 | 1 | 0% | 0% | 50 | 1.0819e+14
Heavy Duty Trucks | Diesel | Rigid 26 - 28 t | Euro V | SCR | SPN23 [#/kWh] | Urban Off Peak | -0.06 | 1 | 10 | 85 | 0 | 0 | 1.0819e+14 | 0 | 0 | 0 | 1 | 0% | 0% | 50 | 1.0819e+14
Heavy Duty Trucks | Diesel | Rigid 26 - 28 t | Euro V | SCR | SPN23 [#/kWh] | Rural | -0.06 | 1 | 10 | 85 | 0 | 0 | 5.5375e+13 | 0 | 0 | 0 | 1 | 0% | 0% | 50 | 5.5375e+13
Heavy Duty Trucks | Diesel | Rigid 26 - 28 t | Euro V | SCR | SPN23 [#/kWh] | Highway | -0.06 | 1 | 10 | 85 | 0 | 0 | 6.1835e+13 | 0 | 0 | 0 | 1 | 0% | 0% | 50 | 6.1835e+13
Heavy Duty Trucks | Diesel | Rigid 26 - 28 t | Euro V | SCR | SPN23 [#/kWh] | Urban Peak | -0.04 | 0 | 10 | 85 | 0 | 0 | 1.0819e+14 | 0 | 0 | 0 | 1 | 0% | 0% | 50 | 1.0819e+14
Heavy Duty Trucks | Diesel | Rigid 26 - 28 t | Euro V | SCR | SPN23 [#/kWh] | Urban Off Peak | -0.04 | 0 | 10 | 85 | 0 | 0 | 1.0819e+14 | 0 | 0 | 0 | 1 | 0% | 0% | 50 | 1.0819e+14
Heavy Duty Trucks | Diesel | Rigid 26 - 28 t | Euro V | SCR | SPN23 [#/kWh] | Rural | -0.04 | 0 | 10 | 85 | 0 | 0 | 5.5375e+13 | 0 | 0 | 0 | 1 | 0% | 0% | 50 | 5.5375e+13
Heavy Duty Trucks | Diesel | Rigid 26 - 28 t | Euro V | SCR | SPN23 [#/kWh] | Highway | -0.04 | 0 | 10 | 85 | 0 | 0 | 6.1835e+13 | 0 | 0 | 0 | 1 | 0% | 0% | 50 | 6.1835e+13
Heavy Duty Trucks | Diesel | Rigid 26 - 28 t | Euro V | SCR | SPN23 [#/kWh] | Urban Peak | -0.04 | 0.5 | 10 | 85 | 0 | 0 | 1.0819e+14 | 0 | 0 | 0 | 1 | 0% | 0% | 50 | 1.0819e+14
Heavy Duty Trucks | Diesel | Rigid 26 - 28 t | Euro V | SCR | SPN23 [#/kWh] | Urban Off Peak | -0.04 | 0.5 | 10 | 85 | 0 | 0 | 1.0819e+14 | 0 | 0 | 0 | 1 | 0% | 0% | 50 | 1.0819e+14
Heavy Duty Trucks | Diesel | Rigid 26 - 28 t | Euro V | SCR | SPN23 [#/kWh] | Rural | -0.04 | 0.5 | 10 | 85 | 0 | 0 | 5.5375e+13 | 0 | 0 | 0 | 1 | 0% | 0% | 50 | 5.5375e+13
Heavy Duty Trucks | Diesel | Rigid 26 - 28 t | Euro V | SCR | SPN23 [#/kWh] | Highway | -0.04 | 0.5 | 10 | 85 | 0 | 0 | 6.1835e+13 | 0 | 0 | 0 | 1 | 0% | 0% | 50 | 6.1835e+13
Heavy Duty Trucks | Diesel | Rigid 26 - 28 t | Euro V | SCR | SPN23 [#/kWh] | Urban Peak | -0.04 | 1 | 10 | 85 | 0 | 0 | 1.0819e+14 | 0 | 0 | 0 | 1 | 0% | 0% | 50 | 1.0819e+14
Heavy Duty Trucks | Diesel | Rigid 26 - 28 t | Euro V | SCR | SPN23 [#/kWh] | Urban Off Peak | -0.04 | 1 | 10 | 85 | 0 | 0 | 1.0819e+14 | 0 | 0 | 0 | 1 | 0% | 0% | 50 | 1.0819e+14
Heavy Duty Trucks | Diesel | Rigid 26 - 28 t | Euro V | SCR | SPN23 [#/kWh] | Rural | -0.04 | 1 | 10 | 85 | 0 | 0 | 5.5375e+13 | 0 | 0 | 0 | 1 | 0% | 0% | 50 | 5.5375e+13
Heavy Duty Trucks | Diesel | Rigid 26 - 28 t | Euro V | SCR | SPN23 [#/kWh] | Highway | -0.04 | 1 | 10 | 85 | 0 | 0 | 6.1835e+13 | 0 | 0 | 0 | 1 | 0% | 0% | 50 | 6.1835e+13
Heavy Duty Trucks | Diesel | Rigid 26 - 28 t | Euro V | SCR | SPN23 [#/kWh] | Urban Peak | -0.02 | 0 | 10 | 85 | 0 | 0 | 1.0819e+14 | 0 | 0 | 0 | 1 | 0% | 0% | 50 | 1.0819e+14
Heavy Duty Trucks | Diesel | Rigid 26 - 28 t | Euro V | SCR | SPN23 [#/kWh] | Urban Off Peak | -0.02 | 0 | 10 | 85 | 0 | 0 | 1.0819e+14 | 0 | 0 | 0 | 1 | 0% | 0% | 50 | 1.0819e+14
Heavy Duty Trucks | Diesel | Rigid 26 - 28 t | Euro V | SCR | SPN23 [#/kWh] | Rural | -0.02 | 0 | 10 | 85 | 0 | 0 | 5.5375e+13 | 0 | 0 | 0 | 1 | 0% | 0% | 50 | 5.5375e+13
Heavy Duty Trucks | Diesel | Rigid 26 - 28 t | Euro V | SCR | SPN23 [#/kWh] | Highway | -0.02 | 0 | 10 | 85 | 0 | 0 | 6.1835e+13 | 0 | 0 | 0 | 1 | 0% | 0% | 50 | 6.1835e+13
Heavy Duty Trucks | Diesel | Rigid 26 - 28 t | Euro V | SCR | SPN23 [#/kWh] | Urban Peak | -0.02 | 0.5 | 10 | 85 | 0 | 0 | 1.0819e+14 | 0 | 0 | 0 | 1 | 0% | 0% | 50 | 1.0819e+14
Heavy Duty Trucks | Diesel | Rigid 26 - 28 t | Euro V | SCR | SPN23 [#/kWh] | Urban Off Peak | -0.02 | 0.5 | 10 | 85 | 0 | 0 | 1.0819e+14 | 0 | 0 | 0 | 1 | 0% | 0% | 50 | 1.0819e+14
Heavy Duty Trucks | Diesel | Rigid 26 - 28 t | Euro V | SCR | SPN23 [#/kWh] | Rural | -0.02 | 0.5 | 10 | 85 | 0 | 0 | 5.5375e+13 | 0 | 0 | 0 | 1 | 0% | 0% | 50 | 5.5375e+13
Heavy Duty Trucks | Diesel | Rigid 26 - 28 t | Euro V | SCR | SPN23 [#/kWh] | Highway | -0.02 | 0.5 | 10 | 85 | 0 | 0 | 6.1835e+13 | 0 | 0 | 0 | 1 | 0% | 0% | 50 | 6.1835e+13
Heavy Duty Trucks | Diesel | Rigid 26 - 28 t | Euro V | SCR | SPN23 [#/kWh] | Urban Peak | -0.02 | 1 | 10 | 85 | 0 | 0 | 1.0819e+14 | 0 | 0 | 0 | 1 | 0% | 0% | 50 | 1.0819e+14
Heavy Duty Trucks | Diesel | Rigid 26 - 28 t | Euro V | SCR | SPN23 [#/kWh] | Urban Off Peak | -0.02 | 1 | 10 | 85 | 0 | 0 | 1.0819e+14 | 0 | 0 | 0 | 1 | 0% | 0% | 50 | 1.0819e+14
Heavy Duty Trucks | Diesel | Rigid 26 - 28 t | Euro V | SCR | SPN23 [#/kWh] | Rural | -0.02 | 1 | 10 | 85 | 0 | 0 | 5.5375e+13 | 0 | 0 | 0 | 1 | 0% | 0% | 50 | 5.5375e+13
Heavy Duty Trucks | Diesel | Rigid 26 - 28 t | Euro V | SCR | SPN23 [#/kWh] | Highway | -0.02 | 1 | 10 | 85 | 0 | 0 | 6.1835e+13 | 0 | 0 | 0 | 1 | 0% | 0% | 50 | 6.1835e+13
Heavy Duty Trucks | Diesel | Rigid 26 - 28 t | Euro V | SCR | SPN23 [#/kWh] | Urban Peak | 0 | 0 | 10 | 85 | 0 | 0 | 1.0819e+14 | 0 | 0 | 0 | 1 | 0% | 0% | 50 | 1.0819e+14
Heavy Duty Trucks | Diesel | Rigid 26 - 28 t | Euro V | SCR | SPN23 [#/kWh] | Urban Off Peak | 0 | 0 | 10 | 85 | 0 | 0 | 1.0819e+14 | 0 | 0 | 0 | 1 | 0% | 0% | 50 | 1.0819e+14
Heavy Duty Trucks | Diesel | Rigid 26 - 28 t | Euro V | SCR | SPN23 [#/kWh] | Rural | 0 | 0 | 10 | 85 | 0 | 0 | 5.5375e+13 | 0 | 0 | 0 | 1 | 0% | 0% | 50 | 5.5375e+13
Heavy Duty Trucks | Diesel | Rigid 26 - 28 t | Euro V | SCR | SPN23 [#/kWh] | Highway | 0 | 0 | 10 | 85 | 0 | 0 | 6.1835e+13 | 0 | 0 | 0 | 1 | 0% | 0% | 50 | 6.1835e+13
Heavy Duty Trucks | Diesel | Rigid 26 - 28 t | Euro V | SCR | SPN23 [#/kWh] | Urban Peak | 0 | 0.5 | 10 | 85 | 0 | 0 | 1.0819e+14 | 0 | 0 | 0 | 1 | 0% | 0% | 50 | 1.0819e+14
Heavy Duty Trucks | Diesel | Rigid 26 - 28 t | Euro V | SCR | SPN23 [#/kWh] | Urban Off Peak | 0 | 0.5 | 10 | 85 | 0 | 0 | 1.0819e+14 | 0 | 0 | 0 | 1 | 0% | 0% | 50 | 1.0819e+14
Heavy Duty Trucks | Diesel | Rigid 26 - 28 t | Euro V | SCR | SPN23 [#/kWh] | Rural | 0 | 0.5 | 10 | 85 | 0 | 0 | 5.5375e+13 | 0 | 0 | 0 | 1 | 0% | 0% | 50 | 5.5375e+13
Heavy Duty Trucks | Diesel | Rigid 26 - 28 t | Euro V | SCR | SPN23 [#/kWh] | Highway | 0 | 0.5 | 10 | 85 | 0 | 0 | 6.1835e+13 | 0 | 0 | 0 | 1 | 0% | 0% | 50 | 6.1835e+13
Heavy Duty Trucks | Diesel | Rigid 26 - 28 t | Euro V | SCR | SPN23 [#/kWh] | Urban Peak | 0 | 1 | 10 | 85 | 0 | 0 | 1.0819e+14 | 0 | 0 | 0 | 1 | 0% | 0% | 50 | 1.0819e+14
Heavy Duty Trucks | Diesel | Rigid 26 - 28 t | Euro V | SCR | SPN23 [#/kWh] | Urban Off Peak | 0 | 1 | 10 | 85 | 0 | 0 | 1.0819e+14 | 0 | 0 | 0 | 1 | 0% | 0% | 50 | 1.0819e+14
Heavy Duty Trucks | Diesel | Rigid 26 - 28 t | Euro V | SCR | SPN23 [#/kWh] | Rural | 0 | 1 | 10 | 85 | 0 | 0 | 5.5375e+13 | 0 | 0 | 0 | 1 | 0% | 0% | 50 | 5.5375e+13
Heavy Duty Trucks | Diesel | Rigid 26 - 28 t | Euro V | SCR | SPN23 [#/kWh] | Highway | 0 | 1 | 10 | 85 | 0 | 0 | 6.1835e+13 | 0 | 0 | 0 | 1 | 0% | 0% | 50 | 6.1835e+13
Heavy Duty Trucks | Diesel | Rigid 26 - 28 t | Euro V | SCR | SPN23 [#/kWh] | Urban Peak | 0.02 | 0 | 10 | 85 | 0 | 0 | 1.0819e+14 | 0 | 0 | 0 | 1 | 0% | 0% | 50 | 1.0819e+14
Heavy Duty Trucks | Diesel | Rigid 26 - 28 t | Euro V | SCR | SPN23 [#/kWh] | Urban Off Peak | 0.02 | 0 | 10 | 85 | 0 | 0 | 1.0819e+14 | 0 | 0 | 0 | 1 | 0% | 0% | 50 | 1.0819e+14
Heavy Duty Trucks | Diesel | Rigid 26 - 28 t | Euro V | SCR | SPN23 [#/kWh] | Rural | 0.02 | 0 | 10 | 85 | 0 | 0 | 5.5375e+13 | 0 | 0 | 0 | 1 | 0% | 0% | 50 | 5.5375e+13
Heavy Duty Trucks | Diesel | Rigid 26 - 28 t | Euro V | SCR | SPN23 [#/kWh] | Highway | 0.02 | 0 | 10 | 85 | 0 | 0 | 6.1835e+13 | 0 | 0 | 0 | 1 | 0% | 0% | 50 | 6.1835e+13
Heavy Duty Trucks | Diesel | Rigid 26 - 28 t | Euro V | SCR | SPN23 [#/kWh] | Urban Peak | 0.02 | 0.5 | 10 | 85 | 0 | 0 | 1.0819e+14 | 0 | 0 | 0 | 1 | 0% | 0% | 50 | 1.0819e+14
Heavy Duty Trucks | Diesel | Rigid 26 - 28 t | Euro V | SCR | SPN23 [#/kWh] | Urban Off Peak | 0.02 | 0.5 | 10 | 85 | 0 | 0 | 1.0819e+14 | 0 | 0 | 0 | 1 | 0% | 0% | 50 | 1.0819e+14
Heavy Duty Trucks | Diesel | Rigid 26 - 28 t | Euro V | SCR | SPN23 [#/kWh] | Rural | 0.02 | 0.5 | 10 | 85 | 0 | 0 | 5.5375e+13 | 0 | 0 | 0 | 1 | 0% | 0% | 50 | 5.5375e+13
Heavy Duty Trucks | Diesel | Rigid 26 - 28 t | Euro V | SCR | SPN23 [#/kWh] | Highway | 0.02 | 0.5 | 10 | 85 | 0 | 0 | 6.1835e+13 | 0 | 0 | 0 | 1 | 0% | 0% | 50 | 6.1835e+13
Heavy Duty Trucks | Diesel | Rigid 26 - 28 t | Euro V | SCR | SPN23 [#/kWh] | Urban Peak | 0.02 | 1 | 10 | 85 | 0 | 0 | 1.0819e+14 | 0 | 0 | 0 | 1 | 0% | 0% | 50 | 1.0819e+14
Heavy Duty Trucks | Diesel | Rigid 26 - 28 t | Euro V | SCR | SPN23 [#/kWh] | Urban Off Peak | 0.02 | 1 | 10 | 85 | 0 | 0 | 1.0819e+14 | 0 | 0 | 0 | 1 | 0% | 0% | 50 | 1.0819e+14
Heavy Duty Trucks | Diesel | Rigid 26 - 28 t | Euro V | SCR | SPN23 [#/kWh] | Rural | 0.02 | 1 | 10 | 85 | 0 | 0 | 5.5375e+13 | 0 | 0 | 0 | 1 | 0% | 0% | 50 | 5.5375e+13
Heavy Duty Trucks | Diesel | Rigid 26 - 28 t | Euro V | SCR | SPN23 [#/kWh] | Highway | 0.02 | 1 | 10 | 85 | 0 | 0 | 6.1835e+13 | 0 | 0 | 0 | 1 | 0% | 0% | 50 | 6.1835e+13
Heavy Duty Trucks | Diesel | Rigid 26 - 28 t | Euro V | SCR | SPN23 [#/kWh] | Urban Peak | 0.04 | 0 | 10 | 85 | 0 | 0 | 1.0819e+14 | 0 | 0 | 0 | 1 | 0% | 0% | 50 | 1.0819e+14
Heavy Duty Trucks | Diesel | Rigid 26 - 28 t | Euro V | SCR | SPN23 [#/kWh] | Urban Off Peak | 0.04 | 0 | 10 | 85 | 0 | 0 | 1.0819e+14 | 0 | 0 | 0 | 1 | 0% | 0% | 50 | 1.0819e+14
Heavy Duty Trucks | Diesel | Rigid 26 - 28 t | Euro V | SCR | SPN23 [#/kWh] | Rural | 0.04 | 0 | 10 | 85 | 0 | 0 | 5.5375e+13 | 0 | 0 | 0 | 1 | 0% | 0% | 50 | 5.5375e+13
Heavy Duty Trucks | Diesel | Rigid 26 - 28 t | Euro V | SCR | SPN23 [#/kWh] | Highway | 0.04 | 0 | 10 | 85 | 0 | 0 | 6.1835e+13 | 0 | 0 | 0 | 1 | 0% | 0% | 50 | 6.1835e+13
Heavy Duty Trucks | Diesel | Rigid 26 - 28 t | Euro V | SCR | SPN23 [#/kWh] | Urban Peak | 0.04 | 0.5 | 10 | 85 | 0 | 0 | 1.0819e+14 | 0 | 0 | 0 | 1 | 0% | 0% | 50 | 1.0819e+14
Heavy Duty Trucks | Diesel | Rigid 26 - 28 t | Euro V | SCR | SPN23 [#/kWh] | Urban Off Peak | 0.04 | 0.5 | 10 | 85 | 0 | 0 | 1.0819e+14 | 0 | 0 | 0 | 1 | 0% | 0% | 50 | 1.0819e+14
Heavy Duty Trucks | Diesel | Rigid 26 - 28 t | Euro V | SCR | SPN23 [#/kWh] | Rural | 0.04 | 0.5 | 10 | 85 | 0 | 0 | 5.5375e+13 | 0 | 0 | 0 | 1 | 0% | 0% | 50 | 5.5375e+13
Heavy Duty Trucks | Diesel | Rigid 26 - 28 t | Euro V | SCR | SPN23 [#/kWh] | Highway | 0.04 | 0.5 | 10 | 85 | 0 | 0 | 6.1835e+13 | 0 | 0 | 0 | 1 | 0% | 0% | 50 | 6.1835e+13
Heavy Duty Trucks | Diesel | Rigid 26 - 28 t | Euro V | SCR | SPN23 [#/kWh] | Urban Peak | 0.04 | 1 | 10 | 60 | 0 | 0 | 1.0819e+14 | 0 | 0 | 0 | 1 | 0% | 0% | 50 | 1.0819e+14
Heavy Duty Trucks | Diesel | Rigid 26 - 28 t | Euro V | SCR | SPN23 [#/kWh] | Urban Off Peak | 0.04 | 1 | 10 | 60 | 0 | 0 | 1.0819e+14 | 0 | 0 | 0 | 1 | 0% | 0% | 50 | 1.0819e+14
Heavy Duty Trucks | Diesel | Rigid 26 - 28 t | Euro V | SCR | SPN23 [#/kWh] | Rural | 0.04 | 1 | 10 | 60 | 0 | 0 | 5.5375e+13 | 0 | 0 | 0 | 1 | 0% | 0% | 50 | 5.5375e+13
Heavy Duty Trucks | Diesel | Rigid 26 - 28 t | Euro V | SCR | SPN23 [#/kWh] | Highway | 0.04 | 1 | 10 | 60 | 0 | 0 | 6.1835e+13 | 0 | 0 | 0 | 1 | 0% | 0% | 50 | 6.1835e+13
Heavy Duty Trucks | Diesel | Rigid 26 - 28 t | Euro V | SCR | SPN23 [#/kWh] | Urban Peak | 0.06 | 0 | 10 | 85 | 0 | 0 | 1.0819e+14 | 0 | 0 | 0 | 1 | 0% | 0% | 50 | 1.0819e+14
Heavy Duty Trucks | Diesel | Rigid 26 - 28 t | Euro V | SCR | SPN23 [#/kWh] | Urban Off Peak | 0.06 | 0 | 10 | 85 | 0 | 0 | 1.0819e+14 | 0 | 0 | 0 | 1 | 0% | 0% | 50 | 1.0819e+14
Heavy Duty Trucks | Diesel | Rigid 26 - 28 t | Euro V | SCR | SPN23 [#/kWh] | Rural | 0.06 | 0 | 10 | 85 | 0 | 0 | 5.5375e+13 | 0 | 0 | 0 | 1 | 0% | 0% | 50 | 5.5375e+13
Heavy Duty Trucks | Diesel | Rigid 26 - 28 t | Euro V | SCR | SPN23 [#/kWh] | Highway | 0.06 | 0 | 10 | 85 | 0 | 0 | 6.1835e+13 | 0 | 0 | 0 | 1 | 0% | 0% | 50 | 6.1835e+13
Heavy Duty Trucks | Diesel | Rigid 26 - 28 t | Euro V | SCR | SPN23 [#/kWh] | Urban Peak | 0.06 | 0.5 | 10 | 65 | 0 | 0 | 1.0819e+14 | 0 | 0 | 0 | 1 | 0% | 0% | 50 | 1.0819e+14
Heavy Duty Trucks | Diesel | Rigid 26 - 28 t | Euro V | SCR | SPN23 [#/kWh] | Urban Off Peak | 0.06 | 0.5 | 10 | 65 | 0 | 0 | 1.0819e+14 | 0 | 0 | 0 | 1 | 0% | 0% | 50 | 1.0819e+14
Heavy Duty Trucks | Diesel | Rigid 26 - 28 t | Euro V | SCR | SPN23 [#/kWh] | Rural | 0.06 | 0.5 | 10 | 65 | 0 | 0 | 5.5375e+13 | 0 | 0 | 0 | 1 | 0% | 0% | 50 | 5.5375e+13
Heavy Duty Trucks | Diesel | Rigid 26 - 28 t | Euro V | SCR | SPN23 [#/kWh] | Highway | 0.06 | 0.5 | 10 | 65 | 0 | 0 | 6.1835e+13 | 0 | 0 | 0 | 1 | 0% | 0% | 50 | 6.1835e+13
Heavy Duty Trucks | Diesel | Rigid 26 - 28 t | Euro V | SCR | SPN23 [#/kWh] | Urban Peak | 0.06 | 1 | 10 | 45 | 0 | 0 | 1.0819e+14 | 0 | 0 | 0 | 1 | 0% | 0% | 45 | 1.0819e+14
Heavy Duty Trucks | Diesel | Rigid 26 - 28 t | Euro V | SCR | SPN23 [#/kWh] | Urban Off Peak | 0.06 | 1 | 10 | 45 | 0 | 0 | 1.0819e+14 | 0 | 0 | 0 | 1 | 0% | 0% | 45 | 1.0819e+14
Heavy Duty Trucks | Diesel | Rigid 26 - 28 t | Euro V | SCR | SPN23 [#/kWh] | Rural | 0.06 | 1 | 10 | 45 | 0 | 0 | 5.5375e+13 | 0 | 0 | 0 | 1 | 0% | 0% | 45 | 5.5375e+13
Heavy Duty Trucks | Diesel | Rigid 26 - 28 t | Euro V | SCR | SPN23 [#/kWh] | Highway | 0.06 | 1 | 10 | 45 | 0 | 0 | 6.1835e+13 | 0 | 0 | 0 | 1 | 0% | 0% | 45 | 6.1835e+13
Heavy Duty Trucks | Diesel | Rigid 26 - 28 t | Euro V | EGR | SPN23 [#/kWh] | Urban Peak | -0.06 | 0 | 10 | 75 | 0 | 0 | 1.0819e+14 | 0 | 0 | 0 | 1 | 0% | 0% | 50 | 1.0819e+14
Heavy Duty Trucks | Diesel | Rigid 26 - 28 t | Euro V | EGR | SPN23 [#/kWh] | Urban Off Peak | -0.06 | 0 | 10 | 75 | 0 | 0 | 1.0819e+14 | 0 | 0 | 0 | 1 | 0% | 0% | 50 | 1.0819e+14
Heavy Duty Trucks | Diesel | Rigid 26 - 28 t | Euro V | EGR | SPN23 [#/kWh] | Rural | -0.06 | 0 | 10 | 75 | 0 | 0 | 5.5375e+13 | 0 | 0 | 0 | 1 | 0% | 0% | 50 | 5.5375e+13
Heavy Duty Trucks | Diesel | Rigid 26 - 28 t | Euro V | EGR | SPN23 [#/kWh] | Highway | -0.06 | 0 | 10 | 75 | 0 | 0 | 6.1835e+13 | 0 | 0 | 0 | 1 | 0% | 0% | 50 | 6.1835e+13
Heavy Duty Trucks | Diesel | Rigid 26 - 28 t | Euro V | EGR | SPN23 [#/kWh] | Urban Peak | -0.06 | 0.5 | 10 | 80 | 0 | 0 | 1.0819e+14 | 0 | 0 | 0 | 1 | 0% | 0% | 50 | 1.0819e+14
Heavy Duty Trucks | Diesel | Rigid 26 - 28 t | Euro V | EGR | SPN23 [#/kWh] | Urban Off Peak | -0.06 | 0.5 | 10 | 80 | 0 | 0 | 1.0819e+14 | 0 | 0 | 0 | 1 | 0% | 0% | 50 | 1.0819e+14
Heavy Duty Trucks | Diesel | Rigid 26 - 28 t | Euro V | EGR | SPN23 [#/kWh] | Rural | -0.06 | 0.5 | 10 | 80 | 0 | 0 | 5.5375e+13 | 0 | 0 | 0 | 1 | 0% | 0% | 50 | 5.5375e+13
Heavy Duty Trucks | Diesel | Rigid 26 - 28 t | Euro V | EGR | SPN23 [#/kWh] | Highway | -0.06 | 0.5 | 10 | 80 | 0 | 0 | 6.1835e+13 | 0 | 0 | 0 | 1 | 0% | 0% | 50 | 6.1835e+13
Heavy Duty Trucks | Diesel | Rigid 26 - 28 t | Euro V | EGR | SPN23 [#/kWh] | Urban Peak | -0.06 | 1 | 10 | 80 | 0 | 0 | 1.0819e+14 | 0 | 0 | 0 | 1 | 0% | 0% | 50 | 1.0819e+14
Heavy Duty Trucks | Diesel | Rigid 26 - 28 t | Euro V | EGR | SPN23 [#/kWh] | Urban Off Peak | -0.06 | 1 | 10 | 80 | 0 | 0 | 1.0819e+14 | 0 | 0 | 0 | 1 | 0% | 0% | 50 | 1.0819e+14
Heavy Duty Trucks | Diesel | Rigid 26 - 28 t | Euro V | EGR | SPN23 [#/kWh] | Rural | -0.06 | 1 | 10 | 80 | 0 | 0 | 5.5375e+13 | 0 | 0 | 0 | 1 | 0% | 0% | 50 | 5.5375e+13
Heavy Duty Trucks | Diesel | Rigid 26 - 28 t | Euro V | EGR | SPN23 [#/kWh] | Highway | -0.06 | 1 | 10 | 80 | 0 | 0 | 6.1835e+13 | 0 | 0 | 0 | 1 | 0% | 0% | 50 | 6.1835e+13
Heavy Duty Trucks | Diesel | Rigid 26 - 28 t | Euro V | EGR | SPN23 [#/kWh] | Urban Peak | -0.04 | 0 | 10 | 85 | 0 | 0 | 1.0819e+14 | 0 | 0 | 0 | 1 | 0% | 0% | 50 | 1.0819e+14
Heavy Duty Trucks | Diesel | Rigid 26 - 28 t | Euro V | EGR | SPN23 [#/kWh] | Urban Off Peak | -0.04 | 0 | 10 | 85 | 0 | 0 | 1.0819e+14 | 0 | 0 | 0 | 1 | 0% | 0% | 50 | 1.0819e+14
Heavy Duty Trucks | Diesel | Rigid 26 - 28 t | Euro V | EGR | SPN23 [#/kWh] | Rural | -0.04 | 0 | 10 | 85 | 0 | 0 | 5.5375e+13 | 0 | 0 | 0 | 1 | 0% | 0% | 50 | 5.5375e+13
Heavy Duty Trucks | Diesel | Rigid 26 - 28 t | Euro V | EGR | SPN23 [#/kWh] | Highway | -0.04 | 0 | 10 | 85 | 0 | 0 | 6.1835e+13 | 0 | 0 | 0 | 1 | 0% | 0% | 50 | 6.1835e+13
Heavy Duty Trucks | Diesel | Rigid 26 - 28 t | Euro V | EGR | SPN23 [#/kWh] | Urban Peak | -0.04 | 0.5 | 10 | 85 | 0 | 0 | 1.0819e+14 | 0 | 0 | 0 | 1 | 0% | 0% | 50 | 1.0819e+14
Heavy Duty Trucks | Diesel | Rigid 26 - 28 t | Euro V | EGR | SPN23 [#/kWh] | Urban Off Peak | -0.04 | 0.5 | 10 | 85 | 0 | 0 | 1.0819e+14 | 0 | 0 | 0 | 1 | 0% | 0% | 50 | 1.0819e+14
Heavy Duty Trucks | Diesel | Rigid 26 - 28 t | Euro V | EGR | SPN23 [#/kWh] | Rural | -0.04 | 0.5 | 10 | 85 | 0 | 0 | 5.5375e+13 | 0 | 0 | 0 | 1 | 0% | 0% | 50 | 5.5375e+13
Heavy Duty Trucks | Diesel | Rigid 26 - 28 t | Euro V | EGR | SPN23 [#/kWh] | Highway | -0.04 | 0.5 | 10 | 85 | 0 | 0 | 6.1835e+13 | 0 | 0 | 0 | 1 | 0% | 0% | 50 | 6.1835e+13
Heavy Duty Trucks | Diesel | Rigid 26 - 28 t | Euro V | EGR | SPN23 [#/kWh] | Urban Peak | -0.04 | 1 | 10 | 80 | 0 | 0 | 1.0819e+14 | 0 | 0 | 0 | 1 | 0% | 0% | 50 | 1.0819e+14
Heavy Duty Trucks | Diesel | Rigid 26 - 28 t | Euro V | EGR | SPN23 [#/kWh] | Urban Off Peak | -0.04 | 1 | 10 | 80 | 0 | 0 | 1.0819e+14 | 0 | 0 | 0 | 1 | 0% | 0% | 50 | 1.0819e+14
Heavy Duty Trucks | Diesel | Rigid 26 - 28 t | Euro V | EGR | SPN23 [#/kWh] | Rural | -0.04 | 1 | 10 | 80 | 0 | 0 | 5.5375e+13 | 0 | 0 | 0 | 1 | 0% | 0% | 50 | 5.5375e+13
Heavy Duty Trucks | Diesel | Rigid 26 - 28 t | Euro V | EGR | SPN23 [#/kWh] | Highway | -0.04 | 1 | 10 | 80 | 0 | 0 | 6.1835e+13 | 0 | 0 | 0 | 1 | 0% | 0% | 50 | 6.1835e+13
Heavy Duty Trucks | Diesel | Rigid 26 - 28 t | Euro V | EGR | SPN23 [#/kWh] | Urban Peak | -0.02 | 0 | 10 | 85 | 0 | 0 | 1.0819e+14 | 0 | 0 | 0 | 1 | 0% | 0% | 50 | 1.0819e+14
Heavy Duty Trucks | Diesel | Rigid 26 - 28 t | Euro V | EGR | SPN23 [#/kWh] | Urban Off Peak | -0.02 | 0 | 10 | 85 | 0 | 0 | 1.0819e+14 | 0 | 0 | 0 | 1 | 0% | 0% | 50 | 1.0819e+14
Heavy Duty Trucks | Diesel | Rigid 26 - 28 t | Euro V | EGR | SPN23 [#/kWh] | Rural | -0.02 | 0 | 10 | 85 | 0 | 0 | 5.5375e+13 | 0 | 0 | 0 | 1 | 0% | 0% | 50 | 5.5375e+13
Heavy Duty Trucks | Diesel | Rigid 26 - 28 t | Euro V | EGR | SPN23 [#/kWh] | Highway | -0.02 | 0 | 10 | 85 | 0 | 0 | 6.1835e+13 | 0 | 0 | 0 | 1 | 0% | 0% | 50 | 6.1835e+13
Heavy Duty Trucks | Diesel | Rigid 26 - 28 t | Euro V | EGR | SPN23 [#/kWh] | Urban Peak | -0.02 | 0.5 | 10 | 85 | 0 | 0 | 1.0819e+14 | 0 | 0 | 0 | 1 | 0% | 0% | 50 | 1.0819e+14
Heavy Duty Trucks | Diesel | Rigid 26 - 28 t | Euro V | EGR | SPN23 [#/kWh] | Urban Off Peak | -0.02 | 0.5 | 10 | 85 | 0 | 0 | 1.0819e+14 | 0 | 0 | 0 | 1 | 0% | 0% | 50 | 1.0819e+14
Heavy Duty Trucks | Diesel | Rigid 26 - 28 t | Euro V | EGR | SPN23 [#/kWh] | Rural | -0.02 | 0.5 | 10 | 85 | 0 | 0 | 5.5375e+13 | 0 | 0 | 0 | 1 | 0% | 0% | 50 | 5.5375e+13
Heavy Duty Trucks | Diesel | Rigid 26 - 28 t | Euro V | EGR | SPN23 [#/kWh] | Highway | -0.02 | 0.5 | 10 | 85 | 0 | 0 | 6.1835e+13 | 0 | 0 | 0 | 1 | 0% | 0% | 50 | 6.1835e+13
Heavy Duty Trucks | Diesel | Rigid 26 - 28 t | Euro V | EGR | SPN23 [#/kWh] | Urban Peak | -0.02 | 1 | 10 | 85 | 0 | 0 | 1.0819e+14 | 0 | 0 | 0 | 1 | 0% | 0% | 50 | 1.0819e+14
Heavy Duty Trucks | Diesel | Rigid 26 - 28 t | Euro V | EGR | SPN23 [#/kWh] | Urban Off Peak | -0.02 | 1 | 10 | 85 | 0 | 0 | 1.0819e+14 | 0 | 0 | 0 | 1 | 0% | 0% | 50 | 1.0819e+14
Heavy Duty Trucks | Diesel | Rigid 26 - 28 t | Euro V | EGR | SPN23 [#/kWh] | Rural | -0.02 | 1 | 10 | 85 | 0 | 0 | 5.5375e+13 | 0 | 0 | 0 | 1 | 0% | 0% | 50 | 5.5375e+13
Heavy Duty Trucks | Diesel | Rigid 26 - 28 t | Euro V | EGR | SPN23 [#/kWh] | Highway | -0.02 | 1 | 10 | 85 | 0 | 0 | 6.1835e+13 | 0 | 0 | 0 | 1 | 0% | 0% | 50 | 6.1835e+13
Heavy Duty Trucks | Diesel | Rigid 26 - 28 t | Euro V | EGR | SPN23 [#/kWh] | Urban Peak | 0 | 0 | 10 | 85 | 0 | 0 | 1.0819e+14 | 0 | 0 | 0 | 1 | 0% | 0% | 50 | 1.0819e+14
Heavy Duty Trucks | Diesel | Rigid 26 - 28 t | Euro V | EGR | SPN23 [#/kWh] | Urban Off Peak | 0 | 0 | 10 | 85 | 0 | 0 | 1.0819e+14 | 0 | 0 | 0 | 1 | 0% | 0% | 50 | 1.0819e+14
Heavy Duty Trucks | Diesel | Rigid 26 - 28 t | Euro V | EGR | SPN23 [#/kWh] | Rural | 0 | 0 | 10 | 85 | 0 | 0 | 5.5375e+13 | 0 | 0 | 0 | 1 | 0% | 0% | 50 | 5.5375e+13
Heavy Duty Trucks | Diesel | Rigid 26 - 28 t | Euro V | EGR | SPN23 [#/kWh] | Highway | 0 | 0 | 10 | 85 | 0 | 0 | 6.1835e+13 | 0 | 0 | 0 | 1 | 0% | 0% | 50 | 6.1835e+13
Heavy Duty Trucks | Diesel | Rigid 26 - 28 t | Euro V | EGR | SPN23 [#/kWh] | Urban Peak | 0 | 0.5 | 10 | 85 | 0 | 0 | 1.0819e+14 | 0 | 0 | 0 | 1 | 0% | 0% | 50 | 1.0819e+14
Heavy Duty Trucks | Diesel | Rigid 26 - 28 t | Euro V | EGR | SPN23 [#/kWh] | Urban Off Peak | 0 | 0.5 | 10 | 85 | 0 | 0 | 1.0819e+14 | 0 | 0 | 0 | 1 | 0% | 0% | 50 | 1.0819e+14
Heavy Duty Trucks | Diesel | Rigid 26 - 28 t | Euro V | EGR | SPN23 [#/kWh] | Rural | 0 | 0.5 | 10 | 85 | 0 | 0 | 5.5375e+13 | 0 | 0 | 0 | 1 | 0% | 0% | 50 | 5.5375e+13
Heavy Duty Trucks | Diesel | Rigid 26 - 28 t | Euro V | EGR | SPN23 [#/kWh] | Highway | 0 | 0.5 | 10 | 85 | 0 | 0 | 6.1835e+13 | 0 | 0 | 0 | 1 | 0% | 0% | 50 | 6.1835e+13
Heavy Duty Trucks | Diesel | Rigid 26 - 28 t | Euro V | EGR | SPN23 [#/kWh] | Urban Peak | 0 | 1 | 10 | 85 | 0 | 0 | 1.0819e+14 | 0 | 0 | 0 | 1 | 0% | 0% | 50 | 1.0819e+14
Heavy Duty Trucks | Diesel | Rigid 26 - 28 t | Euro V | EGR | SPN23 [#/kWh] | Urban Off Peak | 0 | 1 | 10 | 85 | 0 | 0 | 1.0819e+14 | 0 | 0 | 0 | 1 | 0% | 0% | 50 | 1.0819e+14
Heavy Duty Trucks | Diesel | Rigid 26 - 28 t | Euro V | EGR | SPN23 [#/kWh] | Rural | 0 | 1 | 10 | 85 | 0 | 0 | 5.5375e+13 | 0 | 0 | 0 | 1 | 0% | 0% | 50 | 5.5375e+13
Heavy Duty Trucks | Diesel | Rigid 26 - 28 t | Euro V | EGR | SPN23 [#/kWh] | Highway | 0 | 1 | 10 | 85 | 0 | 0 | 6.1835e+13 | 0 | 0 | 0 | 1 | 0% | 0% | 50 | 6.1835e+13
Heavy Duty Trucks | Diesel | Rigid 26 - 28 t | Euro V | EGR | SPN23 [#/kWh] | Urban Peak | 0.02 | 0 | 10 | 85 | 0 | 0 | 1.0819e+14 | 0 | 0 | 0 | 1 | 0% | 0% | 50 | 1.0819e+14
Heavy Duty Trucks | Diesel | Rigid 26 - 28 t | Euro V | EGR | SPN23 [#/kWh] | Urban Off Peak | 0.02 | 0 | 10 | 85 | 0 | 0 | 1.0819e+14 | 0 | 0 | 0 | 1 | 0% | 0% | 50 | 1.0819e+14
Heavy Duty Trucks | Diesel | Rigid 26 - 28 t | Euro V | EGR | SPN23 [#/kWh] | Rural | 0.02 | 0 | 10 | 85 | 0 | 0 | 5.5375e+13 | 0 | 0 | 0 | 1 | 0% | 0% | 50 | 5.5375e+13
Heavy Duty Trucks | Diesel | Rigid 26 - 28 t | Euro V | EGR | SPN23 [#/kWh] | Highway | 0.02 | 0 | 10 | 85 | 0 | 0 | 6.1835e+13 | 0 | 0 | 0 | 1 | 0% | 0% | 50 | 6.1835e+13
Heavy Duty Trucks | Diesel | Rigid 26 - 28 t | Euro V | EGR | SPN23 [#/kWh] | Urban Peak | 0.02 | 0.5 | 10 | 85 | 0 | 0 | 1.0819e+14 | 0 | 0 | 0 | 1 | 0% | 0% | 50 | 1.0819e+14
Heavy Duty Trucks | Diesel | Rigid 26 - 28 t | Euro V | EGR | SPN23 [#/kWh] | Urban Off Peak | 0.02 | 0.5 | 10 | 85 | 0 | 0 | 1.0819e+14 | 0 | 0 | 0 | 1 | 0% | 0% | 50 | 1.0819e+14
Heavy Duty Trucks | Diesel | Rigid 26 - 28 t | Euro V | EGR | SPN23 [#/kWh] | Rural | 0.02 | 0.5 | 10 | 85 | 0 | 0 | 5.5375e+13 | 0 | 0 | 0 | 1 | 0% | 0% | 50 | 5.5375e+13
Heavy Duty Trucks | Diesel | Rigid 26 - 28 t | Euro V | EGR | SPN23 [#/kWh] | Highway | 0.02 | 0.5 | 10 | 85 | 0 | 0 | 6.1835e+13 | 0 | 0 | 0 | 1 | 0% | 0% | 50 | 6.1835e+13
Heavy Duty Trucks | Diesel | Rigid 26 - 28 t | Euro V | EGR | SPN23 [#/kWh] | Urban Peak | 0.02 | 1 | 10 | 85 | 0 | 0 | 1.0819e+14 | 0 | 0 | 0 | 1 | 0% | 0% | 50 | 1.0819e+14
Heavy Duty Trucks | Diesel | Rigid 26 - 28 t | Euro V | EGR | SPN23 [#/kWh] | Urban Off Peak | 0.02 | 1 | 10 | 85 | 0 | 0 | 1.0819e+14 | 0 | 0 | 0 | 1 | 0% | 0% | 50 | 1.0819e+14
Heavy Duty Trucks | Diesel | Rigid 26 - 28 t | Euro V | EGR | SPN23 [#/kWh] | Rural | 0.02 | 1 | 10 | 85 | 0 | 0 | 5.5375e+13 | 0 | 0 | 0 | 1 | 0% | 0% | 50 | 5.5375e+13
Heavy Duty Trucks | Diesel | Rigid 26 - 28 t | Euro V | EGR | SPN23 [#/kWh] | Highway | 0.02 | 1 | 10 | 85 | 0 | 0 | 6.1835e+13 | 0 | 0 | 0 | 1 | 0% | 0% | 50 | 6.1835e+13
Heavy Duty Trucks | Diesel | Rigid 26 - 28 t | Euro V | EGR | SPN23 [#/kWh] | Urban Peak | 0.04 | 0 | 10 | 85 | 0 | 0 | 1.0819e+14 | 0 | 0 | 0 | 1 | 0% | 0% | 50 | 1.0819e+14
Heavy Duty Trucks | Diesel | Rigid 26 - 28 t | Euro V | EGR | SPN23 [#/kWh] | Urban Off Peak | 0.04 | 0 | 10 | 85 | 0 | 0 | 1.0819e+14 | 0 | 0 | 0 | 1 | 0% | 0% | 50 | 1.0819e+14
Heavy Duty Trucks | Diesel | Rigid 26 - 28 t | Euro V | EGR | SPN23 [#/kWh] | Rural | 0.04 | 0 | 10 | 85 | 0 | 0 | 5.5375e+13 | 0 | 0 | 0 | 1 | 0% | 0% | 50 | 5.5375e+13
Heavy Duty Trucks | Diesel | Rigid 26 - 28 t | Euro V | EGR | SPN23 [#/kWh] | Highway | 0.04 | 0 | 10 | 85 | 0 | 0 | 6.1835e+13 | 0 | 0 | 0 | 1 | 0% | 0% | 50 | 6.1835e+13
Heavy Duty Trucks | Diesel | Rigid 26 - 28 t | Euro V | EGR | SPN23 [#/kWh] | Urban Peak | 0.04 | 0.5 | 10 | 85 | 0 | 0 | 1.0819e+14 | 0 | 0 | 0 | 1 | 0% | 0% | 50 | 1.0819e+14
Heavy Duty Trucks | Diesel | Rigid 26 - 28 t | Euro V | EGR | SPN23 [#/kWh] | Urban Off Peak | 0.04 | 0.5 | 10 | 85 | 0 | 0 | 1.0819e+14 | 0 | 0 | 0 | 1 | 0% | 0% | 50 | 1.0819e+14
Heavy Duty Trucks | Diesel | Rigid 26 - 28 t | Euro V | EGR | SPN23 [#/kWh] | Rural | 0.04 | 0.5 | 10 | 85 | 0 | 0 | 5.5375e+13 | 0 | 0 | 0 | 1 | 0% | 0% | 50 | 5.5375e+13
Heavy Duty Trucks | Diesel | Rigid 26 - 28 t | Euro V | EGR | SPN23 [#/kWh] | Highway | 0.04 | 0.5 | 10 | 85 | 0 | 0 | 6.1835e+13 | 0 | 0 | 0 | 1 | 0% | 0% | 50 | 6.1835e+13
Heavy Duty Trucks | Diesel | Rigid 26 - 28 t | Euro V | EGR | SPN23 [#/kWh] | Urban Peak | 0.04 | 1 | 10 | 65 | 0 | 0 | 1.0819e+14 | 0 | 0 | 0 | 1 | 0% | 0% | 50 | 1.0819e+14
Heavy Duty Trucks | Diesel | Rigid 26 - 28 t | Euro V | EGR | SPN23 [#/kWh] | Urban Off Peak | 0.04 | 1 | 10 | 65 | 0 | 0 | 1.0819e+14 | 0 | 0 | 0 | 1 | 0% | 0% | 50 | 1.0819e+14
Heavy Duty Trucks | Diesel | Rigid 26 - 28 t | Euro V | EGR | SPN23 [#/kWh] | Rural | 0.04 | 1 | 10 | 65 | 0 | 0 | 5.5375e+13 | 0 | 0 | 0 | 1 | 0% | 0% | 50 | 5.5375e+13
Heavy Duty Trucks | Diesel | Rigid 26 - 28 t | Euro V | EGR | SPN23 [#/kWh] | Highway | 0.04 | 1 | 10 | 65 | 0 | 0 | 6.1835e+13 | 0 | 0 | 0 | 1 | 0% | 0% | 50 | 6.1835e+13
Heavy Duty Trucks | Diesel | Rigid 26 - 28 t | Euro V | EGR | SPN23 [#/kWh] | Urban Peak | 0.06 | 0 | 10 | 85 | 0 | 0 | 1.0819e+14 | 0 | 0 | 0 | 1 | 0% | 0% | 50 | 1.0819e+14
Heavy Duty Trucks | Diesel | Rigid 26 - 28 t | Euro V | EGR | SPN23 [#/kWh] | Urban Off Peak | 0.06 | 0 | 10 | 85 | 0 | 0 | 1.0819e+14 | 0 | 0 | 0 | 1 | 0% | 0% | 50 | 1.0819e+14
Heavy Duty Trucks | Diesel | Rigid 26 - 28 t | Euro V | EGR | SPN23 [#/kWh] | Rural | 0.06 | 0 | 10 | 85 | 0 | 0 | 5.5375e+13 | 0 | 0 | 0 | 1 | 0% | 0% | 50 | 5.5375e+13
Heavy Duty Trucks | Diesel | Rigid 26 - 28 t | Euro V | EGR | SPN23 [#/kWh] | Highway | 0.06 | 0 | 10 | 85 | 0 | 0 | 6.1835e+13 | 0 | 0 | 0 | 1 | 0% | 0% | 50 | 6.1835e+13
Heavy Duty Trucks | Diesel | Rigid 26 - 28 t | Euro V | EGR | SPN23 [#/kWh] | Urban Peak | 0.06 | 0.5 | 10 | 60 | 0 | 0 | 1.0819e+14 | 0 | 0 | 0 | 1 | 0% | 0% | 50 | 1.0819e+14
Heavy Duty Trucks | Diesel | Rigid 26 - 28 t | Euro V | EGR | SPN23 [#/kWh] | Urban Off Peak | 0.06 | 0.5 | 10 | 60 | 0 | 0 | 1.0819e+14 | 0 | 0 | 0 | 1 | 0% | 0% | 50 | 1.0819e+14
Heavy Duty Trucks | Diesel | Rigid 26 - 28 t | Euro V | EGR | SPN23 [#/kWh] | Rural | 0.06 | 0.5 | 10 | 60 | 0 | 0 | 5.5375e+13 | 0 | 0 | 0 | 1 | 0% | 0% | 50 | 5.5375e+13
Heavy Duty Trucks | Diesel | Rigid 26 - 28 t | Euro V | EGR | SPN23 [#/kWh] | Highway | 0.06 | 0.5 | 10 | 60 | 0 | 0 | 6.1835e+13 | 0 | 0 | 0 | 1 | 0% | 0% | 50 | 6.1835e+13
Heavy Duty Trucks | Diesel | Rigid 26 - 28 t | Euro V | EGR | SPN23 [#/kWh] | Urban Peak | 0.06 | 1 | 10 | 45 | 0 | 0 | 1.0819e+14 | 0 | 0 | 0 | 1 | 0% | 0% | 45 | 1.0819e+14
Heavy Duty Trucks | Diesel | Rigid 26 - 28 t | Euro V | EGR | SPN23 [#/kWh] | Urban Off Peak | 0.06 | 1 | 10 | 45 | 0 | 0 | 1.0819e+14 | 0 | 0 | 0 | 1 | 0% | 0% | 45 | 1.0819e+14
Heavy Duty Trucks | Diesel | Rigid 26 - 28 t | Euro V | EGR | SPN23 [#/kWh] | Rural | 0.06 | 1 | 10 | 45 | 0 | 0 | 5.5375e+13 | 0 | 0 | 0 | 1 | 0% | 0% | 45 | 5.5375e+13
Heavy Duty Trucks | Diesel | Rigid 26 - 28 t | Euro V | EGR | SPN23 [#/kWh] | Highway | 0.06 | 1 | 10 | 45 | 0 | 0 | 6.1835e+13 | 0 | 0 | 0 | 1 | 0% | 0% | 45 | 6.1835e+13
Heavy Duty Trucks | Diesel | Rigid 26 - 28 t | Euro VI A/B/C | DPF+SCR | SPN23 [#/kWh] | Urban Peak | -0.06 | 0 | 10 | 70 | 0 | 0 | 178610770928.6208 | 0 | 0 | 0 | 1 | 0% | 0% | 50 | 178610770928.6208
Heavy Duty Trucks | Diesel | Rigid 26 - 28 t | Euro VI A/B/C | DPF+SCR | SPN23 [#/kWh] | Urban Off Peak | -0.06 | 0 | 10 | 70 | 0 | 0 | 178610770928.6208 | 0 | 0 | 0 | 1 | 0% | 0% | 50 | 178610770928.6208
Heavy Duty Trucks | Diesel | Rigid 26 - 28 t | Euro VI A/B/C | DPF+SCR | SPN23 [#/kWh] | Rural | -0.06 | 0 | 10 | 70 | 0 | 0 | 60922961131.5765 | 0 | 0 | 0 | 1 | 0% | 0% | 50 | 60922961131.5765
Heavy Duty Trucks | Diesel | Rigid 26 - 28 t | Euro VI A/B/C | DPF+SCR | SPN23 [#/kWh] | Highway | -0.06 | 0 | 10 | 70 | 0 | 0 | 47488071971.527 | 0 | 0 | 0 | 1 | 0% | 0% | 50 | 47488071971.527
Heavy Duty Trucks | Diesel | Rigid 26 - 28 t | Euro VI A/B/C | DPF+SCR | SPN23 [#/kWh] | Urban Peak | -0.06 | 0.5 | 10 | 65 | 0 | 0 | 178610770928.6208 | 0 | 0 | 0 | 1 | 0% | 0% | 50 | 178610770928.6208
Heavy Duty Trucks | Diesel | Rigid 26 - 28 t | Euro VI A/B/C | DPF+SCR | SPN23 [#/kWh] | Urban Off Peak | -0.06 | 0.5 | 10 | 65 | 0 | 0 | 178610770928.6208 | 0 | 0 | 0 | 1 | 0% | 0% | 50 | 178610770928.6208
Heavy Duty Trucks | Diesel | Rigid 26 - 28 t | Euro VI A/B/C | DPF+SCR | SPN23 [#/kWh] | Rural | -0.06 | 0.5 | 10 | 65 | 0 | 0 | 60922961131.5765 | 0 | 0 | 0 | 1 | 0% | 0% | 50 | 60922961131.5765
Heavy Duty Trucks | Diesel | Rigid 26 - 28 t | Euro VI A/B/C | DPF+SCR | SPN23 [#/kWh] | Highway | -0.06 | 0.5 | 10 | 65 | 0 | 0 | 47488071971.527 | 0 | 0 | 0 | 1 | 0% | 0% | 50 | 47488071971.527
Heavy Duty Trucks | Diesel | Rigid 26 - 28 t | Euro VI A/B/C | DPF+SCR | SPN23 [#/kWh] | Urban Peak | -0.06 | 1 | 10 | 65 | 0 | 0 | 178610770928.6208 | 0 | 0 | 0 | 1 | 0% | 0% | 50 | 178610770928.6208
Heavy Duty Trucks | Diesel | Rigid 26 - 28 t | Euro VI A/B/C | DPF+SCR | SPN23 [#/kWh] | Urban Off Peak | -0.06 | 1 | 10 | 65 | 0 | 0 | 178610770928.6208 | 0 | 0 | 0 | 1 | 0% | 0% | 50 | 178610770928.6208
Heavy Duty Trucks | Diesel | Rigid 26 - 28 t | Euro VI A/B/C | DPF+SCR | SPN23 [#/kWh] | Rural | -0.06 | 1 | 10 | 65 | 0 | 0 | 60922961131.5765 | 0 | 0 | 0 | 1 | 0% | 0% | 50 | 60922961131.5765
Heavy Duty Trucks | Diesel | Rigid 26 - 28 t | Euro VI A/B/C | DPF+SCR | SPN23 [#/kWh] | Highway | -0.06 | 1 | 10 | 65 | 0 | 0 | 47488071971.527 | 0 | 0 | 0 | 1 | 0% | 0% | 50 | 47488071971.527
Heavy Duty Trucks | Diesel | Rigid 26 - 28 t | Euro VI A/B/C | DPF+SCR | SPN23 [#/kWh] | Urban Peak | -0.04 | 0 | 10 | 85 | 0 | 0 | 178610770928.6208 | 0 | 0 | 0 | 1 | 0% | 0% | 50 | 178610770928.6208
Heavy Duty Trucks | Diesel | Rigid 26 - 28 t | Euro VI A/B/C | DPF+SCR | SPN23 [#/kWh] | Urban Off Peak | -0.04 | 0 | 10 | 85 | 0 | 0 | 178610770928.6208 | 0 | 0 | 0 | 1 | 0% | 0% | 50 | 178610770928.6208
Heavy Duty Trucks | Diesel | Rigid 26 - 28 t | Euro VI A/B/C | DPF+SCR | SPN23 [#/kWh] | Rural | -0.04 | 0 | 10 | 85 | 0 | 0 | 60922961131.5765 | 0 | 0 | 0 | 1 | 0% | 0% | 50 | 60922961131.5765
Heavy Duty Trucks | Diesel | Rigid 26 - 28 t | Euro VI A/B/C | DPF+SCR | SPN23 [#/kWh] | Highway | -0.04 | 0 | 10 | 85 | 0 | 0 | 47488071971.527 | 0 | 0 | 0 | 1 | 0% | 0% | 50 | 47488071971.527
Heavy Duty Trucks | Diesel | Rigid 26 - 28 t | Euro VI A/B/C | DPF+SCR | SPN23 [#/kWh] | Urban Peak | -0.04 | 0.5 | 10 | 85 | 0 | 0 | 178610770928.6208 | 0 | 0 | 0 | 1 | 0% | 0% | 50 | 178610770928.6208
Heavy Duty Trucks | Diesel | Rigid 26 - 28 t | Euro VI A/B/C | DPF+SCR | SPN23 [#/kWh] | Urban Off Peak | -0.04 | 0.5 | 10 | 85 | 0 | 0 | 178610770928.6208 | 0 | 0 | 0 | 1 | 0% | 0% | 50 | 178610770928.6208
Heavy Duty Trucks | Diesel | Rigid 26 - 28 t | Euro VI A/B/C | DPF+SCR | SPN23 [#/kWh] | Rural | -0.04 | 0.5 | 10 | 85 | 0 | 0 | 60922961131.5765 | 0 | 0 | 0 | 1 | 0% | 0% | 50 | 60922961131.5765
Heavy Duty Trucks | Diesel | Rigid 26 - 28 t | Euro VI A/B/C | DPF+SCR | SPN23 [#/kWh] | Highway | -0.04 | 0.5 | 10 | 85 | 0 | 0 | 47488071971.527 | 0 | 0 | 0 | 1 | 0% | 0% | 50 | 47488071971.527
Heavy Duty Trucks | Diesel | Rigid 26 - 28 t | Euro VI A/B/C | DPF+SCR | SPN23 [#/kWh] | Urban Peak | -0.04 | 1 | 10 | 75 | 0 | 0 | 178610770928.6208 | 0 | 0 | 0 | 1 | 0% | 0% | 50 | 178610770928.6208
Heavy Duty Trucks | Diesel | Rigid 26 - 28 t | Euro VI A/B/C | DPF+SCR | SPN23 [#/kWh] | Urban Off Peak | -0.04 | 1 | 10 | 75 | 0 | 0 | 178610770928.6208 | 0 | 0 | 0 | 1 | 0% | 0% | 50 | 178610770928.6208
Heavy Duty Trucks | Diesel | Rigid 26 - 28 t | Euro VI A/B/C | DPF+SCR | SPN23 [#/kWh] | Rural | -0.04 | 1 | 10 | 75 | 0 | 0 | 60922961131.5765 | 0 | 0 | 0 | 1 | 0% | 0% | 50 | 60922961131.5765
Heavy Duty Trucks | Diesel | Rigid 26 - 28 t | Euro VI A/B/C | DPF+SCR | SPN23 [#/kWh] | Highway | -0.04 | 1 | 10 | 75 | 0 | 0 | 47488071971.527 | 0 | 0 | 0 | 1 | 0% | 0% | 50 | 47488071971.527
Heavy Duty Trucks | Diesel | Rigid 26 - 28 t | Euro VI A/B/C | DPF+SCR | SPN23 [#/kWh] | Urban Peak | -0.02 | 0 | 10 | 85 | 0 | 0 | 178610770928.6208 | 0 | 0 | 0 | 1 | 0% | 0% | 50 | 178610770928.6208
Heavy Duty Trucks | Diesel | Rigid 26 - 28 t | Euro VI A/B/C | DPF+SCR | SPN23 [#/kWh] | Urban Off Peak | -0.02 | 0 | 10 | 85 | 0 | 0 | 178610770928.6208 | 0 | 0 | 0 | 1 | 0% | 0% | 50 | 178610770928.6208
Heavy Duty Trucks | Diesel | Rigid 26 - 28 t | Euro VI A/B/C | DPF+SCR | SPN23 [#/kWh] | Rural | -0.02 | 0 | 10 | 85 | 0 | 0 | 60922961131.5765 | 0 | 0 | 0 | 1 | 0% | 0% | 50 | 60922961131.5765
Heavy Duty Trucks | Diesel | Rigid 26 - 28 t | Euro VI A/B/C | DPF+SCR | SPN23 [#/kWh] | Highway | -0.02 | 0 | 10 | 85 | 0 | 0 | 47488071971.527 | 0 | 0 | 0 | 1 | 0% | 0% | 50 | 47488071971.527
Heavy Duty Trucks | Diesel | Rigid 26 - 28 t | Euro VI A/B/C | DPF+SCR | SPN23 [#/kWh] | Urban Peak | -0.02 | 0.5 | 10 | 85 | 0 | 0 | 178610770928.6208 | 0 | 0 | 0 | 1 | 0% | 0% | 50 | 178610770928.6208
Heavy Duty Trucks | Diesel | Rigid 26 - 28 t | Euro VI A/B/C | DPF+SCR | SPN23 [#/kWh] | Urban Off Peak | -0.02 | 0.5 | 10 | 85 | 0 | 0 | 178610770928.6208 | 0 | 0 | 0 | 1 | 0% | 0% | 50 | 178610770928.6208
Heavy Duty Trucks | Diesel | Rigid 26 - 28 t | Euro VI A/B/C | DPF+SCR | SPN23 [#/kWh] | Rural | -0.02 | 0.5 | 10 | 85 | 0 | 0 | 60922961131.5765 | 0 | 0 | 0 | 1 | 0% | 0% | 50 | 60922961131.5765
Heavy Duty Trucks | Diesel | Rigid 26 - 28 t | Euro VI A/B/C | DPF+SCR | SPN23 [#/kWh] | Highway | -0.02 | 0.5 | 10 | 85 | 0 | 0 | 47488071971.527 | 0 | 0 | 0 | 1 | 0% | 0% | 50 | 47488071971.527
Heavy Duty Trucks | Diesel | Rigid 26 - 28 t | Euro VI A/B/C | DPF+SCR | SPN23 [#/kWh] | Urban Peak | -0.02 | 1 | 10 | 85 | 0 | 0 | 178610770928.6208 | 0 | 0 | 0 | 1 | 0% | 0% | 50 | 178610770928.6208
Heavy Duty Trucks | Diesel | Rigid 26 - 28 t | Euro VI A/B/C | DPF+SCR | SPN23 [#/kWh] | Urban Off Peak | -0.02 | 1 | 10 | 85 | 0 | 0 | 178610770928.6208 | 0 | 0 | 0 | 1 | 0% | 0% | 50 | 178610770928.6208
Heavy Duty Trucks | Diesel | Rigid 26 - 28 t | Euro VI A/B/C | DPF+SCR | SPN23 [#/kWh] | Rural | -0.02 | 1 | 10 | 85 | 0 | 0 | 60922961131.5765 | 0 | 0 | 0 | 1 | 0% | 0% | 50 | 60922961131.5765
Heavy Duty Trucks | Diesel | Rigid 26 - 28 t | Euro VI A/B/C | DPF+SCR | SPN23 [#/kWh] | Highway | -0.02 | 1 | 10 | 85 | 0 | 0 | 47488071971.527 | 0 | 0 | 0 | 1 | 0% | 0% | 50 | 47488071971.527
Heavy Duty Trucks | Diesel | Rigid 26 - 28 t | Euro VI A/B/C | DPF+SCR | SPN23 [#/kWh] | Urban Peak | 0 | 0 | 10 | 85 | 0 | 0 | 178610770928.6208 | 0 | 0 | 0 | 1 | 0% | 0% | 50 | 178610770928.6208
Heavy Duty Trucks | Diesel | Rigid 26 - 28 t | Euro VI A/B/C | DPF+SCR | SPN23 [#/kWh] | Urban Off Peak | 0 | 0 | 10 | 85 | 0 | 0 | 178610770928.6208 | 0 | 0 | 0 | 1 | 0% | 0% | 50 | 178610770928.6208
Heavy Duty Trucks | Diesel | Rigid 26 - 28 t | Euro VI A/B/C | DPF+SCR | SPN23 [#/kWh] | Rural | 0 | 0 | 10 | 85 | 0 | 0 | 60922961131.5765 | 0 | 0 | 0 | 1 | 0% | 0% | 50 | 60922961131.5765
Heavy Duty Trucks | Diesel | Rigid 26 - 28 t | Euro VI A/B/C | DPF+SCR | SPN23 [#/kWh] | Highway | 0 | 0 | 10 | 85 | 0 | 0 | 47488071971.527 | 0 | 0 | 0 | 1 | 0% | 0% | 50 | 47488071971.527
Heavy Duty Trucks | Diesel | Rigid 26 - 28 t | Euro VI A/B/C | DPF+SCR | SPN23 [#/kWh] | Urban Peak | 0 | 0.5 | 10 | 85 | 0 | 0 | 178610770928.6208 | 0 | 0 | 0 | 1 | 0% | 0% | 50 | 178610770928.6208
Heavy Duty Trucks | Diesel | Rigid 26 - 28 t | Euro VI A/B/C | DPF+SCR | SPN23 [#/kWh] | Urban Off Peak | 0 | 0.5 | 10 | 85 | 0 | 0 | 178610770928.6208 | 0 | 0 | 0 | 1 | 0% | 0% | 50 | 178610770928.6208
Heavy Duty Trucks | Diesel | Rigid 26 - 28 t | Euro VI A/B/C | DPF+SCR | SPN23 [#/kWh] | Rural | 0 | 0.5 | 10 | 85 | 0 | 0 | 60922961131.5765 | 0 | 0 | 0 | 1 | 0% | 0% | 50 | 60922961131.5765
Heavy Duty Trucks | Diesel | Rigid 26 - 28 t | Euro VI A/B/C | DPF+SCR | SPN23 [#/kWh] | Highway | 0 | 0.5 | 10 | 85 | 0 | 0 | 47488071971.527 | 0 | 0 | 0 | 1 | 0% | 0% | 50 | 47488071971.527
Heavy Duty Trucks | Diesel | Rigid 26 - 28 t | Euro VI A/B/C | DPF+SCR | SPN23 [#/kWh] | Urban Peak | 0 | 1 | 10 | 85 | 0 | 0 | 178610770928.6208 | 0 | 0 | 0 | 1 | 0% | 0% | 50 | 178610770928.6208
Heavy Duty Trucks | Diesel | Rigid 26 - 28 t | Euro VI A/B/C | DPF+SCR | SPN23 [#/kWh] | Urban Off Peak | 0 | 1 | 10 | 85 | 0 | 0 | 178610770928.6208 | 0 | 0 | 0 | 1 | 0% | 0% | 50 | 178610770928.6208
Heavy Duty Trucks | Diesel | Rigid 26 - 28 t | Euro VI A/B/C | DPF+SCR | SPN23 [#/kWh] | Rural | 0 | 1 | 10 | 85 | 0 | 0 | 60922961131.5765 | 0 | 0 | 0 | 1 | 0% | 0% | 50 | 60922961131.5765
Heavy Duty Trucks | Diesel | Rigid 26 - 28 t | Euro VI A/B/C | DPF+SCR | SPN23 [#/kWh] | Highway | 0 | 1 | 10 | 85 | 0 | 0 | 47488071971.527 | 0 | 0 | 0 | 1 | 0% | 0% | 50 | 47488071971.527
Heavy Duty Trucks | Diesel | Rigid 26 - 28 t | Euro VI A/B/C | DPF+SCR | SPN23 [#/kWh] | Urban Peak | 0.02 | 0 | 10 | 85 | 0 | 0 | 178610770928.6208 | 0 | 0 | 0 | 1 | 0% | 0% | 50 | 178610770928.6208
Heavy Duty Trucks | Diesel | Rigid 26 - 28 t | Euro VI A/B/C | DPF+SCR | SPN23 [#/kWh] | Urban Off Peak | 0.02 | 0 | 10 | 85 | 0 | 0 | 178610770928.6208 | 0 | 0 | 0 | 1 | 0% | 0% | 50 | 178610770928.6208
Heavy Duty Trucks | Diesel | Rigid 26 - 28 t | Euro VI A/B/C | DPF+SCR | SPN23 [#/kWh] | Rural | 0.02 | 0 | 10 | 85 | 0 | 0 | 60922961131.5765 | 0 | 0 | 0 | 1 | 0% | 0% | 50 | 60922961131.5765
Heavy Duty Trucks | Diesel | Rigid 26 - 28 t | Euro VI A/B/C | DPF+SCR | SPN23 [#/kWh] | Highway | 0.02 | 0 | 10 | 85 | 0 | 0 | 47488071971.527 | 0 | 0 | 0 | 1 | 0% | 0% | 50 | 47488071971.527
Heavy Duty Trucks | Diesel | Rigid 26 - 28 t | Euro VI A/B/C | DPF+SCR | SPN23 [#/kWh] | Urban Peak | 0.02 | 0.5 | 10 | 85 | 0 | 0 | 178610770928.6208 | 0 | 0 | 0 | 1 | 0% | 0% | 50 | 178610770928.6208
Heavy Duty Trucks | Diesel | Rigid 26 - 28 t | Euro VI A/B/C | DPF+SCR | SPN23 [#/kWh] | Urban Off Peak | 0.02 | 0.5 | 10 | 85 | 0 | 0 | 178610770928.6208 | 0 | 0 | 0 | 1 | 0% | 0% | 50 | 178610770928.6208
Heavy Duty Trucks | Diesel | Rigid 26 - 28 t | Euro VI A/B/C | DPF+SCR | SPN23 [#/kWh] | Rural | 0.02 | 0.5 | 10 | 85 | 0 | 0 | 60922961131.5765 | 0 | 0 | 0 | 1 | 0% | 0% | 50 | 60922961131.5765
Heavy Duty Trucks | Diesel | Rigid 26 - 28 t | Euro VI A/B/C | DPF+SCR | SPN23 [#/kWh] | Highway | 0.02 | 0.5 | 10 | 85 | 0 | 0 | 47488071971.527 | 0 | 0 | 0 | 1 | 0% | 0% | 50 | 47488071971.527
Heavy Duty Trucks | Diesel | Rigid 26 - 28 t | Euro VI A/B/C | DPF+SCR | SPN23 [#/kWh] | Urban Peak | 0.02 | 1 | 10 | 85 | 0 | 0 | 178610770928.6208 | 0 | 0 | 0 | 1 | 0% | 0% | 50 | 178610770928.6208
Heavy Duty Trucks | Diesel | Rigid 26 - 28 t | Euro VI A/B/C | DPF+SCR | SPN23 [#/kWh] | Urban Off Peak | 0.02 | 1 | 10 | 85 | 0 | 0 | 178610770928.6208 | 0 | 0 | 0 | 1 | 0% | 0% | 50 | 178610770928.6208
Heavy Duty Trucks | Diesel | Rigid 26 - 28 t | Euro VI A/B/C | DPF+SCR | SPN23 [#/kWh] | Rural | 0.02 | 1 | 10 | 85 | 0 | 0 | 60922961131.5765 | 0 | 0 | 0 | 1 | 0% | 0% | 50 | 60922961131.5765
Heavy Duty Trucks | Diesel | Rigid 26 - 28 t | Euro VI A/B/C | DPF+SCR | SPN23 [#/kWh] | Highway | 0.02 | 1 | 10 | 85 | 0 | 0 | 47488071971.527 | 0 | 0 | 0 | 1 | 0% | 0% | 50 | 47488071971.527
Heavy Duty Trucks | Diesel | Rigid 26 - 28 t | Euro VI A/B/C | DPF+SCR | SPN23 [#/kWh] | Urban Peak | 0.04 | 0 | 10 | 85 | 0 | 0 | 178610770928.6208 | 0 | 0 | 0 | 1 | 0% | 0% | 50 | 178610770928.6208
Heavy Duty Trucks | Diesel | Rigid 26 - 28 t | Euro VI A/B/C | DPF+SCR | SPN23 [#/kWh] | Urban Off Peak | 0.04 | 0 | 10 | 85 | 0 | 0 | 178610770928.6208 | 0 | 0 | 0 | 1 | 0% | 0% | 50 | 178610770928.6208
Heavy Duty Trucks | Diesel | Rigid 26 - 28 t | Euro VI A/B/C | DPF+SCR | SPN23 [#/kWh] | Rural | 0.04 | 0 | 10 | 85 | 0 | 0 | 60922961131.5765 | 0 | 0 | 0 | 1 | 0% | 0% | 50 | 60922961131.5765
Heavy Duty Trucks | Diesel | Rigid 26 - 28 t | Euro VI A/B/C | DPF+SCR | SPN23 [#/kWh] | Highway | 0.04 | 0 | 10 | 85 | 0 | 0 | 47488071971.527 | 0 | 0 | 0 | 1 | 0% | 0% | 50 | 47488071971.527
Heavy Duty Trucks | Diesel | Rigid 26 - 28 t | Euro VI A/B/C | DPF+SCR | SPN23 [#/kWh] | Urban Peak | 0.04 | 0.5 | 10 | 85 | 0 | 0 | 178610770928.6208 | 0 | 0 | 0 | 1 | 0% | 0% | 50 | 178610770928.6208
Heavy Duty Trucks | Diesel | Rigid 26 - 28 t | Euro VI A/B/C | DPF+SCR | SPN23 [#/kWh] | Urban Off Peak | 0.04 | 0.5 | 10 | 85 | 0 | 0 | 178610770928.6208 | 0 | 0 | 0 | 1 | 0% | 0% | 50 | 178610770928.6208
Heavy Duty Trucks | Diesel | Rigid 26 - 28 t | Euro VI A/B/C | DPF+SCR | SPN23 [#/kWh] | Rural | 0.04 | 0.5 | 10 | 85 | 0 | 0 | 60922961131.5765 | 0 | 0 | 0 | 1 | 0% | 0% | 50 | 60922961131.5765
Heavy Duty Trucks | Diesel | Rigid 26 - 28 t | Euro VI A/B/C | DPF+SCR | SPN23 [#/kWh] | Highway | 0.04 | 0.5 | 10 | 85 | 0 | 0 | 47488071971.527 | 0 | 0 | 0 | 1 | 0% | 0% | 50 | 47488071971.527
Heavy Duty Trucks | Diesel | Rigid 26 - 28 t | Euro VI A/B/C | DPF+SCR | SPN23 [#/kWh] | Urban Peak | 0.04 | 1 | 10 | 70 | 0 | 0 | 178610770928.6208 | 0 | 0 | 0 | 1 | 0% | 0% | 50 | 178610770928.6208
Heavy Duty Trucks | Diesel | Rigid 26 - 28 t | Euro VI A/B/C | DPF+SCR | SPN23 [#/kWh] | Urban Off Peak | 0.04 | 1 | 10 | 70 | 0 | 0 | 178610770928.6208 | 0 | 0 | 0 | 1 | 0% | 0% | 50 | 178610770928.6208
Heavy Duty Trucks | Diesel | Rigid 26 - 28 t | Euro VI A/B/C | DPF+SCR | SPN23 [#/kWh] | Rural | 0.04 | 1 | 10 | 70 | 0 | 0 | 60922961131.5765 | 0 | 0 | 0 | 1 | 0% | 0% | 50 | 60922961131.5765
Heavy Duty Trucks | Diesel | Rigid 26 - 28 t | Euro VI A/B/C | DPF+SCR | SPN23 [#/kWh] | Highway | 0.04 | 1 | 10 | 70 | 0 | 0 | 47488071971.527 | 0 | 0 | 0 | 1 | 0% | 0% | 50 | 47488071971.527
Heavy Duty Trucks | Diesel | Rigid 26 - 28 t | Euro VI A/B/C | DPF+SCR | SPN23 [#/kWh] | Urban Peak | 0.06 | 0 | 10 | 85 | 0 | 0 | 178610770928.6208 | 0 | 0 | 0 | 1 | 0% | 0% | 50 | 178610770928.6208
Heavy Duty Trucks | Diesel | Rigid 26 - 28 t | Euro VI A/B/C | DPF+SCR | SPN23 [#/kWh] | Urban Off Peak | 0.06 | 0 | 10 | 85 | 0 | 0 | 178610770928.6208 | 0 | 0 | 0 | 1 | 0% | 0% | 50 | 178610770928.6208
Heavy Duty Trucks | Diesel | Rigid 26 - 28 t | Euro VI A/B/C | DPF+SCR | SPN23 [#/kWh] | Rural | 0.06 | 0 | 10 | 85 | 0 | 0 | 60922961131.5765 | 0 | 0 | 0 | 1 | 0% | 0% | 50 | 60922961131.5765
Heavy Duty Trucks | Diesel | Rigid 26 - 28 t | Euro VI A/B/C | DPF+SCR | SPN23 [#/kWh] | Highway | 0.06 | 0 | 10 | 85 | 0 | 0 | 47488071971.527 | 0 | 0 | 0 | 1 | 0% | 0% | 50 | 47488071971.527
Heavy Duty Trucks | Diesel | Rigid 26 - 28 t | Euro VI A/B/C | DPF+SCR | SPN23 [#/kWh] | Urban Peak | 0.06 | 0.5 | 10 | 65 | 0 | 0 | 178610770928.6208 | 0 | 0 | 0 | 1 | 0% | 0% | 50 | 178610770928.6208
Heavy Duty Trucks | Diesel | Rigid 26 - 28 t | Euro VI A/B/C | DPF+SCR | SPN23 [#/kWh] | Urban Off Peak | 0.06 | 0.5 | 10 | 65 | 0 | 0 | 178610770928.6208 | 0 | 0 | 0 | 1 | 0% | 0% | 50 | 178610770928.6208
Heavy Duty Trucks | Diesel | Rigid 26 - 28 t | Euro VI A/B/C | DPF+SCR | SPN23 [#/kWh] | Rural | 0.06 | 0.5 | 10 | 65 | 0 | 0 | 60922961131.5765 | 0 | 0 | 0 | 1 | 0% | 0% | 50 | 60922961131.5765
Heavy Duty Trucks | Diesel | Rigid 26 - 28 t | Euro VI A/B/C | DPF+SCR | SPN23 [#/kWh] | Highway | 0.06 | 0.5 | 10 | 65 | 0 | 0 | 47488071971.527 | 0 | 0 | 0 | 1 | 0% | 0% | 50 | 47488071971.527
Heavy Duty Trucks | Diesel | Rigid 26 - 28 t | Euro VI A/B/C | DPF+SCR | SPN23 [#/kWh] | Urban Peak | 0.06 | 1 | 10 | 50 | 0 | 0 | 178610770928.6208 | 0 | 0 | 0 | 1 | 0% | 0% | 50 | 178610770928.6208
Heavy Duty Trucks | Diesel | Rigid 26 - 28 t | Euro VI A/B/C | DPF+SCR | SPN23 [#/kWh] | Urban Off Peak | 0.06 | 1 | 10 | 50 | 0 | 0 | 178610770928.6208 | 0 | 0 | 0 | 1 | 0% | 0% | 50 | 178610770928.6208
Heavy Duty Trucks | Diesel | Rigid 26 - 28 t | Euro VI A/B/C | DPF+SCR | SPN23 [#/kWh] | Rural | 0.06 | 1 | 10 | 50 | 0 | 0 | 60922961131.5765 | 0 | 0 | 0 | 1 | 0% | 0% | 50 | 60922961131.5765
Heavy Duty Trucks | Diesel | Rigid 26 - 28 t | Euro VI A/B/C | DPF+SCR | SPN23 [#/kWh] | Highway | 0.06 | 1 | 10 | 50 | 0 | 0 | 47488071971.527 | 0 | 0 | 0 | 1 | 0% | 0% | 50 | 47488071971.527
Heavy Duty Trucks | Diesel | Rigid 26 - 28 t | Euro VI D/E | DPF+SCR | SPN23 [#/kWh] | Urban Peak | -0.06 | 0 | 10 | 70 | 0 | 0 | 178610770928.6208 | 0 | 0 | 0 | 1 | 0% | 0% | 50 | 178610770928.6208
Heavy Duty Trucks | Diesel | Rigid 26 - 28 t | Euro VI D/E | DPF+SCR | SPN23 [#/kWh] | Urban Off Peak | -0.06 | 0 | 10 | 70 | 0 | 0 | 178610770928.6208 | 0 | 0 | 0 | 1 | 0% | 0% | 50 | 178610770928.6208
Heavy Duty Trucks | Diesel | Rigid 26 - 28 t | Euro VI D/E | DPF+SCR | SPN23 [#/kWh] | Rural | -0.06 | 0 | 10 | 70 | 0 | 0 | 60922961131.5765 | 0 | 0 | 0 | 1 | 0% | 0% | 50 | 60922961131.5765
Heavy Duty Trucks | Diesel | Rigid 26 - 28 t | Euro VI D/E | DPF+SCR | SPN23 [#/kWh] | Highway | -0.06 | 0 | 10 | 70 | 0 | 0 | 47488071971.527 | 0 | 0 | 0 | 1 | 0% | 0% | 50 | 47488071971.527
Heavy Duty Trucks | Diesel | Rigid 26 - 28 t | Euro VI D/E | DPF+SCR | SPN23 [#/kWh] | Urban Peak | -0.06 | 0.5 | 10 | 65 | 0 | 0 | 178610770928.6208 | 0 | 0 | 0 | 1 | 0% | 0% | 50 | 178610770928.6208
Heavy Duty Trucks | Diesel | Rigid 26 - 28 t | Euro VI D/E | DPF+SCR | SPN23 [#/kWh] | Urban Off Peak | -0.06 | 0.5 | 10 | 65 | 0 | 0 | 178610770928.6208 | 0 | 0 | 0 | 1 | 0% | 0% | 50 | 178610770928.6208
Heavy Duty Trucks | Diesel | Rigid 26 - 28 t | Euro VI D/E | DPF+SCR | SPN23 [#/kWh] | Rural | -0.06 | 0.5 | 10 | 65 | 0 | 0 | 60922961131.5765 | 0 | 0 | 0 | 1 | 0% | 0% | 50 | 60922961131.5765
Heavy Duty Trucks | Diesel | Rigid 26 - 28 t | Euro VI D/E | DPF+SCR | SPN23 [#/kWh] | Highway | -0.06 | 0.5 | 10 | 65 | 0 | 0 | 47488071971.527 | 0 | 0 | 0 | 1 | 0% | 0% | 50 | 47488071971.527
Heavy Duty Trucks | Diesel | Rigid 26 - 28 t | Euro VI D/E | DPF+SCR | SPN23 [#/kWh] | Urban Peak | -0.06 | 1 | 10 | 65 | 0 | 0 | 178610770928.6208 | 0 | 0 | 0 | 1 | 0% | 0% | 50 | 178610770928.6208
Heavy Duty Trucks | Diesel | Rigid 26 - 28 t | Euro VI D/E | DPF+SCR | SPN23 [#/kWh] | Urban Off Peak | -0.06 | 1 | 10 | 65 | 0 | 0 | 178610770928.6208 | 0 | 0 | 0 | 1 | 0% | 0% | 50 | 178610770928.6208
Heavy Duty Trucks | Diesel | Rigid 26 - 28 t | Euro VI D/E | DPF+SCR | SPN23 [#/kWh] | Rural | -0.06 | 1 | 10 | 65 | 0 | 0 | 60922961131.5765 | 0 | 0 | 0 | 1 | 0% | 0% | 50 | 60922961131.5765
Heavy Duty Trucks | Diesel | Rigid 26 - 28 t | Euro VI D/E | DPF+SCR | SPN23 [#/kWh] | Highway | -0.06 | 1 | 10 | 65 | 0 | 0 | 47488071971.527 | 0 | 0 | 0 | 1 | 0% | 0% | 50 | 47488071971.527
Heavy Duty Trucks | Diesel | Rigid 26 - 28 t | Euro VI D/E | DPF+SCR | SPN23 [#/kWh] | Urban Peak | -0.04 | 0 | 10 | 85 | 0 | 0 | 178610770928.6208 | 0 | 0 | 0 | 1 | 0% | 0% | 50 | 178610770928.6208
Heavy Duty Trucks | Diesel | Rigid 26 - 28 t | Euro VI D/E | DPF+SCR | SPN23 [#/kWh] | Urban Off Peak | -0.04 | 0 | 10 | 85 | 0 | 0 | 178610770928.6208 | 0 | 0 | 0 | 1 | 0% | 0% | 50 | 178610770928.6208
Heavy Duty Trucks | Diesel | Rigid 26 - 28 t | Euro VI D/E | DPF+SCR | SPN23 [#/kWh] | Rural | -0.04 | 0 | 10 | 85 | 0 | 0 | 60922961131.5765 | 0 | 0 | 0 | 1 | 0% | 0% | 50 | 60922961131.5765
Heavy Duty Trucks | Diesel | Rigid 26 - 28 t | Euro VI D/E | DPF+SCR | SPN23 [#/kWh] | Highway | -0.04 | 0 | 10 | 85 | 0 | 0 | 47488071971.527 | 0 | 0 | 0 | 1 | 0% | 0% | 50 | 47488071971.527
Heavy Duty Trucks | Diesel | Rigid 26 - 28 t | Euro VI D/E | DPF+SCR | SPN23 [#/kWh] | Urban Peak | -0.04 | 0.5 | 10 | 85 | 0 | 0 | 178610770928.6208 | 0 | 0 | 0 | 1 | 0% | 0% | 50 | 178610770928.6208
Heavy Duty Trucks | Diesel | Rigid 26 - 28 t | Euro VI D/E | DPF+SCR | SPN23 [#/kWh] | Urban Off Peak | -0.04 | 0.5 | 10 | 85 | 0 | 0 | 178610770928.6208 | 0 | 0 | 0 | 1 | 0% | 0% | 50 | 178610770928.6208
Heavy Duty Trucks | Diesel | Rigid 26 - 28 t | Euro VI D/E | DPF+SCR | SPN23 [#/kWh] | Rural | -0.04 | 0.5 | 10 | 85 | 0 | 0 | 60922961131.5765 | 0 | 0 | 0 | 1 | 0% | 0% | 50 | 60922961131.5765
Heavy Duty Trucks | Diesel | Rigid 26 - 28 t | Euro VI D/E | DPF+SCR | SPN23 [#/kWh] | Highway | -0.04 | 0.5 | 10 | 85 | 0 | 0 | 47488071971.527 | 0 | 0 | 0 | 1 | 0% | 0% | 50 | 47488071971.527
Heavy Duty Trucks | Diesel | Rigid 26 - 28 t | Euro VI D/E | DPF+SCR | SPN23 [#/kWh] | Urban Peak | -0.04 | 1 | 10 | 75 | 0 | 0 | 178610770928.6208 | 0 | 0 | 0 | 1 | 0% | 0% | 50 | 178610770928.6208
Heavy Duty Trucks | Diesel | Rigid 26 - 28 t | Euro VI D/E | DPF+SCR | SPN23 [#/kWh] | Urban Off Peak | -0.04 | 1 | 10 | 75 | 0 | 0 | 178610770928.6208 | 0 | 0 | 0 | 1 | 0% | 0% | 50 | 178610770928.6208
Heavy Duty Trucks | Diesel | Rigid 26 - 28 t | Euro VI D/E | DPF+SCR | SPN23 [#/kWh] | Rural | -0.04 | 1 | 10 | 75 | 0 | 0 | 60922961131.5765 | 0 | 0 | 0 | 1 | 0% | 0% | 50 | 60922961131.5765
Heavy Duty Trucks | Diesel | Rigid 26 - 28 t | Euro VI D/E | DPF+SCR | SPN23 [#/kWh] | Highway | -0.04 | 1 | 10 | 75 | 0 | 0 | 47488071971.527 | 0 | 0 | 0 | 1 | 0% | 0% | 50 | 47488071971.527
Heavy Duty Trucks | Diesel | Rigid 26 - 28 t | Euro VI D/E | DPF+SCR | SPN23 [#/kWh] | Urban Peak | -0.02 | 0 | 10 | 85 | 0 | 0 | 178610770928.6208 | 0 | 0 | 0 | 1 | 0% | 0% | 50 | 178610770928.6208
Heavy Duty Trucks | Diesel | Rigid 26 - 28 t | Euro VI D/E | DPF+SCR | SPN23 [#/kWh] | Urban Off Peak | -0.02 | 0 | 10 | 85 | 0 | 0 | 178610770928.6208 | 0 | 0 | 0 | 1 | 0% | 0% | 50 | 178610770928.6208
Heavy Duty Trucks | Diesel | Rigid 26 - 28 t | Euro VI D/E | DPF+SCR | SPN23 [#/kWh] | Rural | -0.02 | 0 | 10 | 85 | 0 | 0 | 60922961131.5765 | 0 | 0 | 0 | 1 | 0% | 0% | 50 | 60922961131.5765
Heavy Duty Trucks | Diesel | Rigid 26 - 28 t | Euro VI D/E | DPF+SCR | SPN23 [#/kWh] | Highway | -0.02 | 0 | 10 | 85 | 0 | 0 | 47488071971.527 | 0 | 0 | 0 | 1 | 0% | 0% | 50 | 47488071971.527
Heavy Duty Trucks | Diesel | Rigid 26 - 28 t | Euro VI D/E | DPF+SCR | SPN23 [#/kWh] | Urban Peak | -0.02 | 0.5 | 10 | 85 | 0 | 0 | 178610770928.6208 | 0 | 0 | 0 | 1 | 0% | 0% | 50 | 178610770928.6208
Heavy Duty Trucks | Diesel | Rigid 26 - 28 t | Euro VI D/E | DPF+SCR | SPN23 [#/kWh] | Urban Off Peak | -0.02 | 0.5 | 10 | 85 | 0 | 0 | 178610770928.6208 | 0 | 0 | 0 | 1 | 0% | 0% | 50 | 178610770928.6208
Heavy Duty Trucks | Diesel | Rigid 26 - 28 t | Euro VI D/E | DPF+SCR | SPN23 [#/kWh] | Rural | -0.02 | 0.5 | 10 | 85 | 0 | 0 | 60922961131.5765 | 0 | 0 | 0 | 1 | 0% | 0% | 50 | 60922961131.5765
Heavy Duty Trucks | Diesel | Rigid 26 - 28 t | Euro VI D/E | DPF+SCR | SPN23 [#/kWh] | Highway | -0.02 | 0.5 | 10 | 85 | 0 | 0 | 47488071971.527 | 0 | 0 | 0 | 1 | 0% | 0% | 50 | 47488071971.527
Heavy Duty Trucks | Diesel | Rigid 26 - 28 t | Euro VI D/E | DPF+SCR | SPN23 [#/kWh] | Urban Peak | -0.02 | 1 | 10 | 85 | 0 | 0 | 178610770928.6208 | 0 | 0 | 0 | 1 | 0% | 0% | 50 | 178610770928.6208
Heavy Duty Trucks | Diesel | Rigid 26 - 28 t | Euro VI D/E | DPF+SCR | SPN23 [#/kWh] | Urban Off Peak | -0.02 | 1 | 10 | 85 | 0 | 0 | 178610770928.6208 | 0 | 0 | 0 | 1 | 0% | 0% | 50 | 178610770928.6208
Heavy Duty Trucks | Diesel | Rigid 26 - 28 t | Euro VI D/E | DPF+SCR | SPN23 [#/kWh] | Rural | -0.02 | 1 | 10 | 85 | 0 | 0 | 60922961131.5765 | 0 | 0 | 0 | 1 | 0% | 0% | 50 | 60922961131.5765
Heavy Duty Trucks | Diesel | Rigid 26 - 28 t | Euro VI D/E | DPF+SCR | SPN23 [#/kWh] | Highway | -0.02 | 1 | 10 | 85 | 0 | 0 | 47488071971.527 | 0 | 0 | 0 | 1 | 0% | 0% | 50 | 47488071971.527
Heavy Duty Trucks | Diesel | Rigid 26 - 28 t | Euro VI D/E | DPF+SCR | SPN23 [#/kWh] | Urban Peak | 0 | 0 | 10 | 85 | 0 | 0 | 178610770928.6208 | 0 | 0 | 0 | 1 | 0% | 0% | 50 | 178610770928.6208
Heavy Duty Trucks | Diesel | Rigid 26 - 28 t | Euro VI D/E | DPF+SCR | SPN23 [#/kWh] | Urban Off Peak | 0 | 0 | 10 | 85 | 0 | 0 | 178610770928.6208 | 0 | 0 | 0 | 1 | 0% | 0% | 50 | 178610770928.6208
Heavy Duty Trucks | Diesel | Rigid 26 - 28 t | Euro VI D/E | DPF+SCR | SPN23 [#/kWh] | Rural | 0 | 0 | 10 | 85 | 0 | 0 | 60922961131.5765 | 0 | 0 | 0 | 1 | 0% | 0% | 50 | 60922961131.5765
Heavy Duty Trucks | Diesel | Rigid 26 - 28 t | Euro VI D/E | DPF+SCR | SPN23 [#/kWh] | Highway | 0 | 0 | 10 | 85 | 0 | 0 | 47488071971.527 | 0 | 0 | 0 | 1 | 0% | 0% | 50 | 47488071971.527
Heavy Duty Trucks | Diesel | Rigid 26 - 28 t | Euro VI D/E | DPF+SCR | SPN23 [#/kWh] | Urban Peak | 0 | 0.5 | 10 | 85 | 0 | 0 | 178610770928.6208 | 0 | 0 | 0 | 1 | 0% | 0% | 50 | 178610770928.6208
Heavy Duty Trucks | Diesel | Rigid 26 - 28 t | Euro VI D/E | DPF+SCR | SPN23 [#/kWh] | Urban Off Peak | 0 | 0.5 | 10 | 85 | 0 | 0 | 178610770928.6208 | 0 | 0 | 0 | 1 | 0% | 0% | 50 | 178610770928.6208
Heavy Duty Trucks | Diesel | Rigid 26 - 28 t | Euro VI D/E | DPF+SCR | SPN23 [#/kWh] | Rural | 0 | 0.5 | 10 | 85 | 0 | 0 | 60922961131.5765 | 0 | 0 | 0 | 1 | 0% | 0% | 50 | 60922961131.5765
Heavy Duty Trucks | Diesel | Rigid 26 - 28 t | Euro VI D/E | DPF+SCR | SPN23 [#/kWh] | Highway | 0 | 0.5 | 10 | 85 | 0 | 0 | 47488071971.527 | 0 | 0 | 0 | 1 | 0% | 0% | 50 | 47488071971.527
Heavy Duty Trucks | Diesel | Rigid 26 - 28 t | Euro VI D/E | DPF+SCR | SPN23 [#/kWh] | Urban Peak | 0 | 1 | 10 | 85 | 0 | 0 | 178610770928.6208 | 0 | 0 | 0 | 1 | 0% | 0% | 50 | 178610770928.6208
Heavy Duty Trucks | Diesel | Rigid 26 - 28 t | Euro VI D/E | DPF+SCR | SPN23 [#/kWh] | Urban Off Peak | 0 | 1 | 10 | 85 | 0 | 0 | 178610770928.6208 | 0 | 0 | 0 | 1 | 0% | 0% | 50 | 178610770928.6208
Heavy Duty Trucks | Diesel | Rigid 26 - 28 t | Euro VI D/E | DPF+SCR | SPN23 [#/kWh] | Rural | 0 | 1 | 10 | 85 | 0 | 0 | 60922961131.5765 | 0 | 0 | 0 | 1 | 0% | 0% | 50 | 60922961131.5765
Heavy Duty Trucks | Diesel | Rigid 26 - 28 t | Euro VI D/E | DPF+SCR | SPN23 [#/kWh] | Highway | 0 | 1 | 10 | 85 | 0 | 0 | 47488071971.527 | 0 | 0 | 0 | 1 | 0% | 0% | 50 | 47488071971.527
Heavy Duty Trucks | Diesel | Rigid 26 - 28 t | Euro VI D/E | DPF+SCR | SPN23 [#/kWh] | Urban Peak | 0.02 | 0 | 10 | 85 | 0 | 0 | 178610770928.6208 | 0 | 0 | 0 | 1 | 0% | 0% | 50 | 178610770928.6208
Heavy Duty Trucks | Diesel | Rigid 26 - 28 t | Euro VI D/E | DPF+SCR | SPN23 [#/kWh] | Urban Off Peak | 0.02 | 0 | 10 | 85 | 0 | 0 | 178610770928.6208 | 0 | 0 | 0 | 1 | 0% | 0% | 50 | 178610770928.6208
Heavy Duty Trucks | Diesel | Rigid 26 - 28 t | Euro VI D/E | DPF+SCR | SPN23 [#/kWh] | Rural | 0.02 | 0 | 10 | 85 | 0 | 0 | 60922961131.5765 | 0 | 0 | 0 | 1 | 0% | 0% | 50 | 60922961131.5765
Heavy Duty Trucks | Diesel | Rigid 26 - 28 t | Euro VI D/E | DPF+SCR | SPN23 [#/kWh] | Highway | 0.02 | 0 | 10 | 85 | 0 | 0 | 47488071971.527 | 0 | 0 | 0 | 1 | 0% | 0% | 50 | 47488071971.527
Heavy Duty Trucks | Diesel | Rigid 26 - 28 t | Euro VI D/E | DPF+SCR | SPN23 [#/kWh] | Urban Peak | 0.02 | 0.5 | 10 | 85 | 0 | 0 | 178610770928.6208 | 0 | 0 | 0 | 1 | 0% | 0% | 50 | 178610770928.6208
Heavy Duty Trucks | Diesel | Rigid 26 - 28 t | Euro VI D/E | DPF+SCR | SPN23 [#/kWh] | Urban Off Peak | 0.02 | 0.5 | 10 | 85 | 0 | 0 | 178610770928.6208 | 0 | 0 | 0 | 1 | 0% | 0% | 50 | 178610770928.6208
Heavy Duty Trucks | Diesel | Rigid 26 - 28 t | Euro VI D/E | DPF+SCR | SPN23 [#/kWh] | Rural | 0.02 | 0.5 | 10 | 85 | 0 | 0 | 60922961131.5765 | 0 | 0 | 0 | 1 | 0% | 0% | 50 | 60922961131.5765
Heavy Duty Trucks | Diesel | Rigid 26 - 28 t | Euro VI D/E | DPF+SCR | SPN23 [#/kWh] | Highway | 0.02 | 0.5 | 10 | 85 | 0 | 0 | 47488071971.527 | 0 | 0 | 0 | 1 | 0% | 0% | 50 | 47488071971.527
Heavy Duty Trucks | Diesel | Rigid 26 - 28 t | Euro VI D/E | DPF+SCR | SPN23 [#/kWh] | Urban Peak | 0.02 | 1 | 10 | 85 | 0 | 0 | 178610770928.6208 | 0 | 0 | 0 | 1 | 0% | 0% | 50 | 178610770928.6208
Heavy Duty Trucks | Diesel | Rigid 26 - 28 t | Euro VI D/E | DPF+SCR | SPN23 [#/kWh] | Urban Off Peak | 0.02 | 1 | 10 | 85 | 0 | 0 | 178610770928.6208 | 0 | 0 | 0 | 1 | 0% | 0% | 50 | 178610770928.6208
Heavy Duty Trucks | Diesel | Rigid 26 - 28 t | Euro VI D/E | DPF+SCR | SPN23 [#/kWh] | Rural | 0.02 | 1 | 10 | 85 | 0 | 0 | 60922961131.5765 | 0 | 0 | 0 | 1 | 0% | 0% | 50 | 60922961131.5765
Heavy Duty Trucks | Diesel | Rigid 26 - 28 t | Euro VI D/E | DPF+SCR | SPN23 [#/kWh] | Highway | 0.02 | 1 | 10 | 85 | 0 | 0 | 47488071971.527 | 0 | 0 | 0 | 1 | 0% | 0% | 50 | 47488071971.527
Heavy Duty Trucks | Diesel | Rigid 26 - 28 t | Euro VI D/E | DPF+SCR | SPN23 [#/kWh] | Urban Peak | 0.04 | 0 | 10 | 85 | 0 | 0 | 178610770928.6208 | 0 | 0 | 0 | 1 | 0% | 0% | 50 | 178610770928.6208
Heavy Duty Trucks | Diesel | Rigid 26 - 28 t | Euro VI D/E | DPF+SCR | SPN23 [#/kWh] | Urban Off Peak | 0.04 | 0 | 10 | 85 | 0 | 0 | 178610770928.6208 | 0 | 0 | 0 | 1 | 0% | 0% | 50 | 178610770928.6208
Heavy Duty Trucks | Diesel | Rigid 26 - 28 t | Euro VI D/E | DPF+SCR | SPN23 [#/kWh] | Rural | 0.04 | 0 | 10 | 85 | 0 | 0 | 60922961131.5765 | 0 | 0 | 0 | 1 | 0% | 0% | 50 | 60922961131.5765
Heavy Duty Trucks | Diesel | Rigid 26 - 28 t | Euro VI D/E | DPF+SCR | SPN23 [#/kWh] | Highway | 0.04 | 0 | 10 | 85 | 0 | 0 | 47488071971.527 | 0 | 0 | 0 | 1 | 0% | 0% | 50 | 47488071971.527
Heavy Duty Trucks | Diesel | Rigid 26 - 28 t | Euro VI D/E | DPF+SCR | SPN23 [#/kWh] | Urban Peak | 0.04 | 0.5 | 10 | 85 | 0 | 0 | 178610770928.6208 | 0 | 0 | 0 | 1 | 0% | 0% | 50 | 178610770928.6208
Heavy Duty Trucks | Diesel | Rigid 26 - 28 t | Euro VI D/E | DPF+SCR | SPN23 [#/kWh] | Urban Off Peak | 0.04 | 0.5 | 10 | 85 | 0 | 0 | 178610770928.6208 | 0 | 0 | 0 | 1 | 0% | 0% | 50 | 178610770928.6208
Heavy Duty Trucks | Diesel | Rigid 26 - 28 t | Euro VI D/E | DPF+SCR | SPN23 [#/kWh] | Rural | 0.04 | 0.5 | 10 | 85 | 0 | 0 | 60922961131.5765 | 0 | 0 | 0 | 1 | 0% | 0% | 50 | 60922961131.5765
Heavy Duty Trucks | Diesel | Rigid 26 - 28 t | Euro VI D/E | DPF+SCR | SPN23 [#/kWh] | Highway | 0.04 | 0.5 | 10 | 85 | 0 | 0 | 47488071971.527 | 0 | 0 | 0 | 1 | 0% | 0% | 50 | 47488071971.527
Heavy Duty Trucks | Diesel | Rigid 26 - 28 t | Euro VI D/E | DPF+SCR | SPN23 [#/kWh] | Urban Peak | 0.04 | 1 | 10 | 70 | 0 | 0 | 178610770928.6208 | 0 | 0 | 0 | 1 | 0% | 0% | 50 | 178610770928.6208
Heavy Duty Trucks | Diesel | Rigid 26 - 28 t | Euro VI D/E | DPF+SCR | SPN23 [#/kWh] | Urban Off Peak | 0.04 | 1 | 10 | 70 | 0 | 0 | 178610770928.6208 | 0 | 0 | 0 | 1 | 0% | 0% | 50 | 178610770928.6208
Heavy Duty Trucks | Diesel | Rigid 26 - 28 t | Euro VI D/E | DPF+SCR | SPN23 [#/kWh] | Rural | 0.04 | 1 | 10 | 70 | 0 | 0 | 60922961131.5765 | 0 | 0 | 0 | 1 | 0% | 0% | 50 | 60922961131.5765
Heavy Duty Trucks | Diesel | Rigid 26 - 28 t | Euro VI D/E | DPF+SCR | SPN23 [#/kWh] | Highway | 0.04 | 1 | 10 | 70 | 0 | 0 | 47488071971.527 | 0 | 0 | 0 | 1 | 0% | 0% | 50 | 47488071971.527
Heavy Duty Trucks | Diesel | Rigid 26 - 28 t | Euro VI D/E | DPF+SCR | SPN23 [#/kWh] | Urban Peak | 0.06 | 0 | 10 | 85 | 0 | 0 | 178610770928.6208 | 0 | 0 | 0 | 1 | 0% | 0% | 50 | 178610770928.6208
Heavy Duty Trucks | Diesel | Rigid 26 - 28 t | Euro VI D/E | DPF+SCR | SPN23 [#/kWh] | Urban Off Peak | 0.06 | 0 | 10 | 85 | 0 | 0 | 178610770928.6208 | 0 | 0 | 0 | 1 | 0% | 0% | 50 | 178610770928.6208
Heavy Duty Trucks | Diesel | Rigid 26 - 28 t | Euro VI D/E | DPF+SCR | SPN23 [#/kWh] | Rural | 0.06 | 0 | 10 | 85 | 0 | 0 | 60922961131.5765 | 0 | 0 | 0 | 1 | 0% | 0% | 50 | 60922961131.5765
Heavy Duty Trucks | Diesel | Rigid 26 - 28 t | Euro VI D/E | DPF+SCR | SPN23 [#/kWh] | Highway | 0.06 | 0 | 10 | 85 | 0 | 0 | 47488071971.527 | 0 | 0 | 0 | 1 | 0% | 0% | 50 | 47488071971.527
Heavy Duty Trucks | Diesel | Rigid 26 - 28 t | Euro VI D/E | DPF+SCR | SPN23 [#/kWh] | Urban Peak | 0.06 | 0.5 | 10 | 65 | 0 | 0 | 178610770928.6208 | 0 | 0 | 0 | 1 | 0% | 0% | 50 | 178610770928.6208
Heavy Duty Trucks | Diesel | Rigid 26 - 28 t | Euro VI D/E | DPF+SCR | SPN23 [#/kWh] | Urban Off Peak | 0.06 | 0.5 | 10 | 65 | 0 | 0 | 178610770928.6208 | 0 | 0 | 0 | 1 | 0% | 0% | 50 | 178610770928.6208
Heavy Duty Trucks | Diesel | Rigid 26 - 28 t | Euro VI D/E | DPF+SCR | SPN23 [#/kWh] | Rural | 0.06 | 0.5 | 10 | 65 | 0 | 0 | 60922961131.5765 | 0 | 0 | 0 | 1 | 0% | 0% | 50 | 60922961131.5765
Heavy Duty Trucks | Diesel | Rigid 26 - 28 t | Euro VI D/E | DPF+SCR | SPN23 [#/kWh] | Highway | 0.06 | 0.5 | 10 | 65 | 0 | 0 | 47488071971.527 | 0 | 0 | 0 | 1 | 0% | 0% | 50 | 47488071971.527
Heavy Duty Trucks | Diesel | Rigid 26 - 28 t | Euro VI D/E | DPF+SCR | SPN23 [#/kWh] | Urban Peak | 0.06 | 1 | 10 | 50 | 0 | 0 | 178610770928.6208 | 0 | 0 | 0 | 1 | 0% | 0% | 50 | 178610770928.6208
Heavy Duty Trucks | Diesel | Rigid 26 - 28 t | Euro VI D/E | DPF+SCR | SPN23 [#/kWh] | Urban Off Peak | 0.06 | 1 | 10 | 50 | 0 | 0 | 178610770928.6208 | 0 | 0 | 0 | 1 | 0% | 0% | 50 | 178610770928.6208
Heavy Duty Trucks | Diesel | Rigid 26 - 28 t | Euro VI D/E | DPF+SCR | SPN23 [#/kWh] | Rural | 0.06 | 1 | 10 | 50 | 0 | 0 | 60922961131.5765 | 0 | 0 | 0 | 1 | 0% | 0% | 50 | 60922961131.5765
Heavy Duty Trucks | Diesel | Rigid 26 - 28 t | Euro VI D/E | DPF+SCR | SPN23 [#/kWh] | Highway | 0.06 | 1 | 10 | 50 | 0 | 0 | 47488071971.527 | 0 | 0 | 0 | 1 | 0% | 0% | 50 | 47488071971.527
Heavy Duty Trucks | Diesel | Rigid 28 - 32 t | Conventional |  | SPN23 [#/kWh] | Urban Peak | -0.06 | 0 | 12 | 86 | 0 | 0 | 7.3438e+14 | 0 | 0 | 0 | 1 | 0% | 0% | 50 | 7.3438e+14
Heavy Duty Trucks | Diesel | Rigid 28 - 32 t | Conventional |  | SPN23 [#/kWh] | Urban Off Peak | -0.06 | 0 | 12 | 86 | 0 | 0 | 7.3438e+14 | 0 | 0 | 0 | 1 | 0% | 0% | 50 | 7.3438e+14
Heavy Duty Trucks | Diesel | Rigid 28 - 32 t | Conventional |  | SPN23 [#/kWh] | Rural | -0.06 | 0 | 12 | 86 | 0 | 0 | 3.1767e+14 | 0 | 0 | 0 | 1 | 0% | 0% | 50 | 3.1767e+14
Heavy Duty Trucks | Diesel | Rigid 28 - 32 t | Conventional |  | SPN23 [#/kWh] | Highway | -0.06 | 0 | 12 | 86 | 0 | 0 | 3.2842e+14 | 0 | 0 | 0 | 1 | 0% | 0% | 50 | 3.2842e+14
Heavy Duty Trucks | Diesel | Rigid 28 - 32 t | Conventional |  | SPN23 [#/kWh] | Urban Peak | -0.06 | 0.5 | 12 | 86 | 0 | 0 | 7.3438e+14 | 0 | 0 | 0 | 1 | 0% | 0% | 50 | 7.3438e+14
Heavy Duty Trucks | Diesel | Rigid 28 - 32 t | Conventional |  | SPN23 [#/kWh] | Urban Off Peak | -0.06 | 0.5 | 12 | 86 | 0 | 0 | 7.3438e+14 | 0 | 0 | 0 | 1 | 0% | 0% | 50 | 7.3438e+14
Heavy Duty Trucks | Diesel | Rigid 28 - 32 t | Conventional |  | SPN23 [#/kWh] | Rural | -0.06 | 0.5 | 12 | 86 | 0 | 0 | 3.1767e+14 | 0 | 0 | 0 | 1 | 0% | 0% | 50 | 3.1767e+14
Heavy Duty Trucks | Diesel | Rigid 28 - 32 t | Conventional |  | SPN23 [#/kWh] | Highway | -0.06 | 0.5 | 12 | 86 | 0 | 0 | 3.2842e+14 | 0 | 0 | 0 | 1 | 0% | 0% | 50 | 3.2842e+14
Heavy Duty Trucks | Diesel | Rigid 28 - 32 t | Conventional |  | SPN23 [#/kWh] | Urban Peak | -0.06 | 1 | 12 | 86 | 0 | 0 | 7.3438e+14 | 0 | 0 | 0 | 1 | 0% | 0% | 50 | 7.3438e+14
Heavy Duty Trucks | Diesel | Rigid 28 - 32 t | Conventional |  | SPN23 [#/kWh] | Urban Off Peak | -0.06 | 1 | 12 | 86 | 0 | 0 | 7.3438e+14 | 0 | 0 | 0 | 1 | 0% | 0% | 50 | 7.3438e+14
Heavy Duty Trucks | Diesel | Rigid 28 - 32 t | Conventional |  | SPN23 [#/kWh] | Rural | -0.06 | 1 | 12 | 86 | 0 | 0 | 3.1767e+14 | 0 | 0 | 0 | 1 | 0% | 0% | 50 | 3.1767e+14
Heavy Duty Trucks | Diesel | Rigid 28 - 32 t | Conventional |  | SPN23 [#/kWh] | Highway | -0.06 | 1 | 12 | 86 | 0 | 0 | 3.2842e+14 | 0 | 0 | 0 | 1 | 0% | 0% | 50 | 3.2842e+14
Heavy Duty Trucks | Diesel | Rigid 28 - 32 t | Conventional |  | SPN23 [#/kWh] | Urban Peak | -0.04 | 0 | 12 | 86 | 0 | 0 | 7.3438e+14 | 0 | 0 | 0 | 1 | 0% | 0% | 50 | 7.3438e+14
Heavy Duty Trucks | Diesel | Rigid 28 - 32 t | Conventional |  | SPN23 [#/kWh] | Urban Off Peak | -0.04 | 0 | 12 | 86 | 0 | 0 | 7.3438e+14 | 0 | 0 | 0 | 1 | 0% | 0% | 50 | 7.3438e+14
Heavy Duty Trucks | Diesel | Rigid 28 - 32 t | Conventional |  | SPN23 [#/kWh] | Rural | -0.04 | 0 | 12 | 86 | 0 | 0 | 3.1767e+14 | 0 | 0 | 0 | 1 | 0% | 0% | 50 | 3.1767e+14
Heavy Duty Trucks | Diesel | Rigid 28 - 32 t | Conventional |  | SPN23 [#/kWh] | Highway | -0.04 | 0 | 12 | 86 | 0 | 0 | 3.2842e+14 | 0 | 0 | 0 | 1 | 0% | 0% | 50 | 3.2842e+14
Heavy Duty Trucks | Diesel | Rigid 28 - 32 t | Conventional |  | SPN23 [#/kWh] | Urban Peak | -0.04 | 0.5 | 12 | 86 | 0 | 0 | 7.3438e+14 | 0 | 0 | 0 | 1 | 0% | 0% | 50 | 7.3438e+14
Heavy Duty Trucks | Diesel | Rigid 28 - 32 t | Conventional |  | SPN23 [#/kWh] | Urban Off Peak | -0.04 | 0.5 | 12 | 86 | 0 | 0 | 7.3438e+14 | 0 | 0 | 0 | 1 | 0% | 0% | 50 | 7.3438e+14
Heavy Duty Trucks | Diesel | Rigid 28 - 32 t | Conventional |  | SPN23 [#/kWh] | Rural | -0.04 | 0.5 | 12 | 86 | 0 | 0 | 3.1767e+14 | 0 | 0 | 0 | 1 | 0% | 0% | 50 | 3.1767e+14
Heavy Duty Trucks | Diesel | Rigid 28 - 32 t | Conventional |  | SPN23 [#/kWh] | Highway | -0.04 | 0.5 | 12 | 86 | 0 | 0 | 3.2842e+14 | 0 | 0 | 0 | 1 | 0% | 0% | 50 | 3.2842e+14
Heavy Duty Trucks | Diesel | Rigid 28 - 32 t | Conventional |  | SPN23 [#/kWh] | Urban Peak | -0.04 | 1 | 12 | 86 | 0 | 0 | 7.3438e+14 | 0 | 0 | 0 | 1 | 0% | 0% | 50 | 7.3438e+14
Heavy Duty Trucks | Diesel | Rigid 28 - 32 t | Conventional |  | SPN23 [#/kWh] | Urban Off Peak | -0.04 | 1 | 12 | 86 | 0 | 0 | 7.3438e+14 | 0 | 0 | 0 | 1 | 0% | 0% | 50 | 7.3438e+14
Heavy Duty Trucks | Diesel | Rigid 28 - 32 t | Conventional |  | SPN23 [#/kWh] | Rural | -0.04 | 1 | 12 | 86 | 0 | 0 | 3.1767e+14 | 0 | 0 | 0 | 1 | 0% | 0% | 50 | 3.1767e+14
Heavy Duty Trucks | Diesel | Rigid 28 - 32 t | Conventional |  | SPN23 [#/kWh] | Highway | -0.04 | 1 | 12 | 86 | 0 | 0 | 3.2842e+14 | 0 | 0 | 0 | 1 | 0% | 0% | 50 | 3.2842e+14
Heavy Duty Trucks | Diesel | Rigid 28 - 32 t | Conventional |  | SPN23 [#/kWh] | Urban Peak | -0.02 | 0 | 12 | 86 | 0 | 0 | 7.3438e+14 | 0 | 0 | 0 | 1 | 0% | 0% | 50 | 7.3438e+14
Heavy Duty Trucks | Diesel | Rigid 28 - 32 t | Conventional |  | SPN23 [#/kWh] | Urban Off Peak | -0.02 | 0 | 12 | 86 | 0 | 0 | 7.3438e+14 | 0 | 0 | 0 | 1 | 0% | 0% | 50 | 7.3438e+14
Heavy Duty Trucks | Diesel | Rigid 28 - 32 t | Conventional |  | SPN23 [#/kWh] | Rural | -0.02 | 0 | 12 | 86 | 0 | 0 | 3.1767e+14 | 0 | 0 | 0 | 1 | 0% | 0% | 50 | 3.1767e+14
Heavy Duty Trucks | Diesel | Rigid 28 - 32 t | Conventional |  | SPN23 [#/kWh] | Highway | -0.02 | 0 | 12 | 86 | 0 | 0 | 3.2842e+14 | 0 | 0 | 0 | 1 | 0% | 0% | 50 | 3.2842e+14
Heavy Duty Trucks | Diesel | Rigid 28 - 32 t | Conventional |  | SPN23 [#/kWh] | Urban Peak | -0.02 | 0.5 | 12 | 86 | 0 | 0 | 7.3438e+14 | 0 | 0 | 0 | 1 | 0% | 0% | 50 | 7.3438e+14
Heavy Duty Trucks | Diesel | Rigid 28 - 32 t | Conventional |  | SPN23 [#/kWh] | Urban Off Peak | -0.02 | 0.5 | 12 | 86 | 0 | 0 | 7.3438e+14 | 0 | 0 | 0 | 1 | 0% | 0% | 50 | 7.3438e+14
Heavy Duty Trucks | Diesel | Rigid 28 - 32 t | Conventional |  | SPN23 [#/kWh] | Rural | -0.02 | 0.5 | 12 | 86 | 0 | 0 | 3.1767e+14 | 0 | 0 | 0 | 1 | 0% | 0% | 50 | 3.1767e+14
Heavy Duty Trucks | Diesel | Rigid 28 - 32 t | Conventional |  | SPN23 [#/kWh] | Highway | -0.02 | 0.5 | 12 | 86 | 0 | 0 | 3.2842e+14 | 0 | 0 | 0 | 1 | 0% | 0% | 50 | 3.2842e+14
Heavy Duty Trucks | Diesel | Rigid 28 - 32 t | Conventional |  | SPN23 [#/kWh] | Urban Peak | -0.02 | 1 | 12 | 86 | 0 | 0 | 7.3438e+14 | 0 | 0 | 0 | 1 | 0% | 0% | 50 | 7.3438e+14
Heavy Duty Trucks | Diesel | Rigid 28 - 32 t | Conventional |  | SPN23 [#/kWh] | Urban Off Peak | -0.02 | 1 | 12 | 86 | 0 | 0 | 7.3438e+14 | 0 | 0 | 0 | 1 | 0% | 0% | 50 | 7.3438e+14
Heavy Duty Trucks | Diesel | Rigid 28 - 32 t | Conventional |  | SPN23 [#/kWh] | Rural | -0.02 | 1 | 12 | 86 | 0 | 0 | 3.1767e+14 | 0 | 0 | 0 | 1 | 0% | 0% | 50 | 3.1767e+14
Heavy Duty Trucks | Diesel | Rigid 28 - 32 t | Conventional |  | SPN23 [#/kWh] | Highway | -0.02 | 1 | 12 | 86 | 0 | 0 | 3.2842e+14 | 0 | 0 | 0 | 1 | 0% | 0% | 50 | 3.2842e+14
Heavy Duty Trucks | Diesel | Rigid 28 - 32 t | Conventional |  | SPN23 [#/kWh] | Urban Peak | 0 | 0 | 12 | 86 | 0 | 0 | 7.3438e+14 | 0 | 0 | 0 | 1 | 0% | 0% | 50 | 7.3438e+14
Heavy Duty Trucks | Diesel | Rigid 28 - 32 t | Conventional |  | SPN23 [#/kWh] | Urban Off Peak | 0 | 0 | 12 | 86 | 0 | 0 | 7.3438e+14 | 0 | 0 | 0 | 1 | 0% | 0% | 50 | 7.3438e+14
Heavy Duty Trucks | Diesel | Rigid 28 - 32 t | Conventional |  | SPN23 [#/kWh] | Rural | 0 | 0 | 12 | 86 | 0 | 0 | 3.1767e+14 | 0 | 0 | 0 | 1 | 0% | 0% | 50 | 3.1767e+14
Heavy Duty Trucks | Diesel | Rigid 28 - 32 t | Conventional |  | SPN23 [#/kWh] | Highway | 0 | 0 | 12 | 86 | 0 | 0 | 3.2842e+14 | 0 | 0 | 0 | 1 | 0% | 0% | 50 | 3.2842e+14
Heavy Duty Trucks | Diesel | Rigid 28 - 32 t | Conventional |  | SPN23 [#/kWh] | Urban Peak | 0 | 0.5 | 12 | 86 | 0 | 0 | 7.3438e+14 | 0 | 0 | 0 | 1 | 0% | 0% | 50 | 7.3438e+14
Heavy Duty Trucks | Diesel | Rigid 28 - 32 t | Conventional |  | SPN23 [#/kWh] | Urban Off Peak | 0 | 0.5 | 12 | 86 | 0 | 0 | 7.3438e+14 | 0 | 0 | 0 | 1 | 0% | 0% | 50 | 7.3438e+14
Heavy Duty Trucks | Diesel | Rigid 28 - 32 t | Conventional |  | SPN23 [#/kWh] | Rural | 0 | 0.5 | 12 | 86 | 0 | 0 | 3.1767e+14 | 0 | 0 | 0 | 1 | 0% | 0% | 50 | 3.1767e+14
Heavy Duty Trucks | Diesel | Rigid 28 - 32 t | Conventional |  | SPN23 [#/kWh] | Highway | 0 | 0.5 | 12 | 86 | 0 | 0 | 3.2842e+14 | 0 | 0 | 0 | 1 | 0% | 0% | 50 | 3.2842e+14
Heavy Duty Trucks | Diesel | Rigid 28 - 32 t | Conventional |  | SPN23 [#/kWh] | Urban Peak | 0 | 1 | 12 | 86 | 0 | 0 | 7.3438e+14 | 0 | 0 | 0 | 1 | 0% | 0% | 50 | 7.3438e+14
Heavy Duty Trucks | Diesel | Rigid 28 - 32 t | Conventional |  | SPN23 [#/kWh] | Urban Off Peak | 0 | 1 | 12 | 86 | 0 | 0 | 7.3438e+14 | 0 | 0 | 0 | 1 | 0% | 0% | 50 | 7.3438e+14
Heavy Duty Trucks | Diesel | Rigid 28 - 32 t | Conventional |  | SPN23 [#/kWh] | Rural | 0 | 1 | 12 | 86 | 0 | 0 | 3.1767e+14 | 0 | 0 | 0 | 1 | 0% | 0% | 50 | 3.1767e+14
Heavy Duty Trucks | Diesel | Rigid 28 - 32 t | Conventional |  | SPN23 [#/kWh] | Highway | 0 | 1 | 12 | 86 | 0 | 0 | 3.2842e+14 | 0 | 0 | 0 | 1 | 0% | 0% | 50 | 3.2842e+14
Heavy Duty Trucks | Diesel | Rigid 28 - 32 t | Conventional |  | SPN23 [#/kWh] | Urban Peak | 0.02 | 0 | 12 | 86 | 0 | 0 | 7.3438e+14 | 0 | 0 | 0 | 1 | 0% | 0% | 50 | 7.3438e+14
Heavy Duty Trucks | Diesel | Rigid 28 - 32 t | Conventional |  | SPN23 [#/kWh] | Urban Off Peak | 0.02 | 0 | 12 | 86 | 0 | 0 | 7.3438e+14 | 0 | 0 | 0 | 1 | 0% | 0% | 50 | 7.3438e+14
Heavy Duty Trucks | Diesel | Rigid 28 - 32 t | Conventional |  | SPN23 [#/kWh] | Rural | 0.02 | 0 | 12 | 86 | 0 | 0 | 3.1767e+14 | 0 | 0 | 0 | 1 | 0% | 0% | 50 | 3.1767e+14
Heavy Duty Trucks | Diesel | Rigid 28 - 32 t | Conventional |  | SPN23 [#/kWh] | Highway | 0.02 | 0 | 12 | 86 | 0 | 0 | 3.2842e+14 | 0 | 0 | 0 | 1 | 0% | 0% | 50 | 3.2842e+14
Heavy Duty Trucks | Diesel | Rigid 28 - 32 t | Conventional |  | SPN23 [#/kWh] | Urban Peak | 0.02 | 0.5 | 12 | 86 | 0 | 0 | 7.3438e+14 | 0 | 0 | 0 | 1 | 0% | 0% | 50 | 7.3438e+14
Heavy Duty Trucks | Diesel | Rigid 28 - 32 t | Conventional |  | SPN23 [#/kWh] | Urban Off Peak | 0.02 | 0.5 | 12 | 86 | 0 | 0 | 7.3438e+14 | 0 | 0 | 0 | 1 | 0% | 0% | 50 | 7.3438e+14
Heavy Duty Trucks | Diesel | Rigid 28 - 32 t | Conventional |  | SPN23 [#/kWh] | Rural | 0.02 | 0.5 | 12 | 86 | 0 | 0 | 3.1767e+14 | 0 | 0 | 0 | 1 | 0% | 0% | 50 | 3.1767e+14
Heavy Duty Trucks | Diesel | Rigid 28 - 32 t | Conventional |  | SPN23 [#/kWh] | Highway | 0.02 | 0.5 | 12 | 86 | 0 | 0 | 3.2842e+14 | 0 | 0 | 0 | 1 | 0% | 0% | 50 | 3.2842e+14
Heavy Duty Trucks | Diesel | Rigid 28 - 32 t | Conventional |  | SPN23 [#/kWh] | Urban Peak | 0.02 | 1 | 12 | 80 | 0 | 0 | 7.3438e+14 | 0 | 0 | 0 | 1 | 0% | 0% | 50 | 7.3438e+14
Heavy Duty Trucks | Diesel | Rigid 28 - 32 t | Conventional |  | SPN23 [#/kWh] | Urban Off Peak | 0.02 | 1 | 12 | 80 | 0 | 0 | 7.3438e+14 | 0 | 0 | 0 | 1 | 0% | 0% | 50 | 7.3438e+14
Heavy Duty Trucks | Diesel | Rigid 28 - 32 t | Conventional |  | SPN23 [#/kWh] | Rural | 0.02 | 1 | 12 | 80 | 0 | 0 | 3.1767e+14 | 0 | 0 | 0 | 1 | 0% | 0% | 50 | 3.1767e+14
Heavy Duty Trucks | Diesel | Rigid 28 - 32 t | Conventional |  | SPN23 [#/kWh] | Highway | 0.02 | 1 | 12 | 80 | 0 | 0 | 3.2842e+14 | 0 | 0 | 0 | 1 | 0% | 0% | 50 | 3.2842e+14
Heavy Duty Trucks | Diesel | Rigid 28 - 32 t | Conventional |  | SPN23 [#/kWh] | Urban Peak | 0.04 | 0 | 12 | 86 | 0 | 0 | 7.3438e+14 | 0 | 0 | 0 | 1 | 0% | 0% | 50 | 7.3438e+14
Heavy Duty Trucks | Diesel | Rigid 28 - 32 t | Conventional |  | SPN23 [#/kWh] | Urban Off Peak | 0.04 | 0 | 12 | 86 | 0 | 0 | 7.3438e+14 | 0 | 0 | 0 | 1 | 0% | 0% | 50 | 7.3438e+14
Heavy Duty Trucks | Diesel | Rigid 28 - 32 t | Conventional |  | SPN23 [#/kWh] | Rural | 0.04 | 0 | 12 | 86 | 0 | 0 | 3.1767e+14 | 0 | 0 | 0 | 1 | 0% | 0% | 50 | 3.1767e+14
Heavy Duty Trucks | Diesel | Rigid 28 - 32 t | Conventional |  | SPN23 [#/kWh] | Highway | 0.04 | 0 | 12 | 86 | 0 | 0 | 3.2842e+14 | 0 | 0 | 0 | 1 | 0% | 0% | 50 | 3.2842e+14
Heavy Duty Trucks | Diesel | Rigid 28 - 32 t | Conventional |  | SPN23 [#/kWh] | Urban Peak | 0.04 | 0.5 | 12 | 66 | 0 | 0 | 7.3438e+14 | 0 | 0 | 0 | 1 | 0% | 0% | 50 | 7.3438e+14
Heavy Duty Trucks | Diesel | Rigid 28 - 32 t | Conventional |  | SPN23 [#/kWh] | Urban Off Peak | 0.04 | 0.5 | 12 | 66 | 0 | 0 | 7.3438e+14 | 0 | 0 | 0 | 1 | 0% | 0% | 50 | 7.3438e+14
Heavy Duty Trucks | Diesel | Rigid 28 - 32 t | Conventional |  | SPN23 [#/kWh] | Rural | 0.04 | 0.5 | 12 | 66 | 0 | 0 | 3.1767e+14 | 0 | 0 | 0 | 1 | 0% | 0% | 50 | 3.1767e+14
Heavy Duty Trucks | Diesel | Rigid 28 - 32 t | Conventional |  | SPN23 [#/kWh] | Highway | 0.04 | 0.5 | 12 | 66 | 0 | 0 | 3.2842e+14 | 0 | 0 | 0 | 1 | 0% | 0% | 50 | 3.2842e+14
Heavy Duty Trucks | Diesel | Rigid 28 - 32 t | Conventional |  | SPN23 [#/kWh] | Urban Peak | 0.04 | 1 | 12 | 54 | 0 | 0 | 7.3438e+14 | 0 | 0 | 0 | 1 | 0% | 0% | 50 | 7.3438e+14
Heavy Duty Trucks | Diesel | Rigid 28 - 32 t | Conventional |  | SPN23 [#/kWh] | Urban Off Peak | 0.04 | 1 | 12 | 54 | 0 | 0 | 7.3438e+14 | 0 | 0 | 0 | 1 | 0% | 0% | 50 | 7.3438e+14
Heavy Duty Trucks | Diesel | Rigid 28 - 32 t | Conventional |  | SPN23 [#/kWh] | Rural | 0.04 | 1 | 12 | 54 | 0 | 0 | 3.1767e+14 | 0 | 0 | 0 | 1 | 0% | 0% | 50 | 3.1767e+14
Heavy Duty Trucks | Diesel | Rigid 28 - 32 t | Conventional |  | SPN23 [#/kWh] | Highway | 0.04 | 1 | 12 | 54 | 0 | 0 | 3.2842e+14 | 0 | 0 | 0 | 1 | 0% | 0% | 50 | 3.2842e+14
Heavy Duty Trucks | Diesel | Rigid 28 - 32 t | Conventional |  | SPN23 [#/kWh] | Urban Peak | 0.06 | 0 | 12 | 78 | 0 | 0 | 7.3438e+14 | 0 | 0 | 0 | 1 | 0% | 0% | 50 | 7.3438e+14
Heavy Duty Trucks | Diesel | Rigid 28 - 32 t | Conventional |  | SPN23 [#/kWh] | Urban Off Peak | 0.06 | 0 | 12 | 78 | 0 | 0 | 7.3438e+14 | 0 | 0 | 0 | 1 | 0% | 0% | 50 | 7.3438e+14
Heavy Duty Trucks | Diesel | Rigid 28 - 32 t | Conventional |  | SPN23 [#/kWh] | Rural | 0.06 | 0 | 12 | 78 | 0 | 0 | 3.1767e+14 | 0 | 0 | 0 | 1 | 0% | 0% | 50 | 3.1767e+14
Heavy Duty Trucks | Diesel | Rigid 28 - 32 t | Conventional |  | SPN23 [#/kWh] | Highway | 0.06 | 0 | 12 | 78 | 0 | 0 | 3.2842e+14 | 0 | 0 | 0 | 1 | 0% | 0% | 50 | 3.2842e+14
Heavy Duty Trucks | Diesel | Rigid 28 - 32 t | Conventional |  | SPN23 [#/kWh] | Urban Peak | 0.06 | 0.5 | 12 | 51 | 0 | 0 | 7.3438e+14 | 0 | 0 | 0 | 1 | 0% | 0% | 50 | 7.3438e+14
Heavy Duty Trucks | Diesel | Rigid 28 - 32 t | Conventional |  | SPN23 [#/kWh] | Urban Off Peak | 0.06 | 0.5 | 12 | 51 | 0 | 0 | 7.3438e+14 | 0 | 0 | 0 | 1 | 0% | 0% | 50 | 7.3438e+14
Heavy Duty Trucks | Diesel | Rigid 28 - 32 t | Conventional |  | SPN23 [#/kWh] | Rural | 0.06 | 0.5 | 12 | 51 | 0 | 0 | 3.1767e+14 | 0 | 0 | 0 | 1 | 0% | 0% | 50 | 3.1767e+14
Heavy Duty Trucks | Diesel | Rigid 28 - 32 t | Conventional |  | SPN23 [#/kWh] | Highway | 0.06 | 0.5 | 12 | 51 | 0 | 0 | 3.2842e+14 | 0 | 0 | 0 | 1 | 0% | 0% | 50 | 3.2842e+14
Heavy Duty Trucks | Diesel | Rigid 28 - 32 t | Conventional |  | SPN23 [#/kWh] | Urban Peak | 0.06 | 1 | 12 | 40 | 0 | 0 | 7.3438e+14 | 0 | 0 | 0 | 1 | 0% | 0% | 40 | 7.3438e+14
Heavy Duty Trucks | Diesel | Rigid 28 - 32 t | Conventional |  | SPN23 [#/kWh] | Urban Off Peak | 0.06 | 1 | 12 | 40 | 0 | 0 | 7.3438e+14 | 0 | 0 | 0 | 1 | 0% | 0% | 40 | 7.3438e+14
Heavy Duty Trucks | Diesel | Rigid 28 - 32 t | Conventional |  | SPN23 [#/kWh] | Rural | 0.06 | 1 | 12 | 40 | 0 | 0 | 3.1767e+14 | 0 | 0 | 0 | 1 | 0% | 0% | 40 | 3.1767e+14
Heavy Duty Trucks | Diesel | Rigid 28 - 32 t | Conventional |  | SPN23 [#/kWh] | Highway | 0.06 | 1 | 12 | 40 | 0 | 0 | 3.2842e+14 | 0 | 0 | 0 | 1 | 0% | 0% | 40 | 3.2842e+14
Heavy Duty Trucks | Diesel | Rigid 28 - 32 t | Euro I |  | SPN23 [#/kWh] | Urban Peak | -0.06 | 0 | 12 | 86 | 0 | 0 | 7.3438e+14 | 0 | 0 | 0 | 1 | 0% | 0% | 50 | 7.3438e+14
Heavy Duty Trucks | Diesel | Rigid 28 - 32 t | Euro I |  | SPN23 [#/kWh] | Urban Off Peak | -0.06 | 0 | 12 | 86 | 0 | 0 | 7.3438e+14 | 0 | 0 | 0 | 1 | 0% | 0% | 50 | 7.3438e+14
Heavy Duty Trucks | Diesel | Rigid 28 - 32 t | Euro I |  | SPN23 [#/kWh] | Rural | -0.06 | 0 | 12 | 86 | 0 | 0 | 3.1767e+14 | 0 | 0 | 0 | 1 | 0% | 0% | 50 | 3.1767e+14
Heavy Duty Trucks | Diesel | Rigid 28 - 32 t | Euro I |  | SPN23 [#/kWh] | Highway | -0.06 | 0 | 12 | 86 | 0 | 0 | 3.2842e+14 | 0 | 0 | 0 | 1 | 0% | 0% | 50 | 3.2842e+14
Heavy Duty Trucks | Diesel | Rigid 28 - 32 t | Euro I |  | SPN23 [#/kWh] | Urban Peak | -0.06 | 0.5 | 12 | 86 | 0 | 0 | 7.3438e+14 | 0 | 0 | 0 | 1 | 0% | 0% | 50 | 7.3438e+14
Heavy Duty Trucks | Diesel | Rigid 28 - 32 t | Euro I |  | SPN23 [#/kWh] | Urban Off Peak | -0.06 | 0.5 | 12 | 86 | 0 | 0 | 7.3438e+14 | 0 | 0 | 0 | 1 | 0% | 0% | 50 | 7.3438e+14
Heavy Duty Trucks | Diesel | Rigid 28 - 32 t | Euro I |  | SPN23 [#/kWh] | Rural | -0.06 | 0.5 | 12 | 86 | 0 | 0 | 3.1767e+14 | 0 | 0 | 0 | 1 | 0% | 0% | 50 | 3.1767e+14
Heavy Duty Trucks | Diesel | Rigid 28 - 32 t | Euro I |  | SPN23 [#/kWh] | Highway | -0.06 | 0.5 | 12 | 86 | 0 | 0 | 3.2842e+14 | 0 | 0 | 0 | 1 | 0% | 0% | 50 | 3.2842e+14
Heavy Duty Trucks | Diesel | Rigid 28 - 32 t | Euro I |  | SPN23 [#/kWh] | Urban Peak | -0.06 | 1 | 12 | 86 | 0 | 0 | 7.3438e+14 | 0 | 0 | 0 | 1 | 0% | 0% | 50 | 7.3438e+14
Heavy Duty Trucks | Diesel | Rigid 28 - 32 t | Euro I |  | SPN23 [#/kWh] | Urban Off Peak | -0.06 | 1 | 12 | 86 | 0 | 0 | 7.3438e+14 | 0 | 0 | 0 | 1 | 0% | 0% | 50 | 7.3438e+14
Heavy Duty Trucks | Diesel | Rigid 28 - 32 t | Euro I |  | SPN23 [#/kWh] | Rural | -0.06 | 1 | 12 | 86 | 0 | 0 | 3.1767e+14 | 0 | 0 | 0 | 1 | 0% | 0% | 50 | 3.1767e+14
Heavy Duty Trucks | Diesel | Rigid 28 - 32 t | Euro I |  | SPN23 [#/kWh] | Highway | -0.06 | 1 | 12 | 86 | 0 | 0 | 3.2842e+14 | 0 | 0 | 0 | 1 | 0% | 0% | 50 | 3.2842e+14
Heavy Duty Trucks | Diesel | Rigid 28 - 32 t | Euro I |  | SPN23 [#/kWh] | Urban Peak | -0.04 | 0 | 12 | 86 | 0 | 0 | 7.3438e+14 | 0 | 0 | 0 | 1 | 0% | 0% | 50 | 7.3438e+14
Heavy Duty Trucks | Diesel | Rigid 28 - 32 t | Euro I |  | SPN23 [#/kWh] | Urban Off Peak | -0.04 | 0 | 12 | 86 | 0 | 0 | 7.3438e+14 | 0 | 0 | 0 | 1 | 0% | 0% | 50 | 7.3438e+14
Heavy Duty Trucks | Diesel | Rigid 28 - 32 t | Euro I |  | SPN23 [#/kWh] | Rural | -0.04 | 0 | 12 | 86 | 0 | 0 | 3.1767e+14 | 0 | 0 | 0 | 1 | 0% | 0% | 50 | 3.1767e+14
Heavy Duty Trucks | Diesel | Rigid 28 - 32 t | Euro I |  | SPN23 [#/kWh] | Highway | -0.04 | 0 | 12 | 86 | 0 | 0 | 3.2842e+14 | 0 | 0 | 0 | 1 | 0% | 0% | 50 | 3.2842e+14
Heavy Duty Trucks | Diesel | Rigid 28 - 32 t | Euro I |  | SPN23 [#/kWh] | Urban Peak | -0.04 | 0.5 | 12 | 86 | 0 | 0 | 7.3438e+14 | 0 | 0 | 0 | 1 | 0% | 0% | 50 | 7.3438e+14
Heavy Duty Trucks | Diesel | Rigid 28 - 32 t | Euro I |  | SPN23 [#/kWh] | Urban Off Peak | -0.04 | 0.5 | 12 | 86 | 0 | 0 | 7.3438e+14 | 0 | 0 | 0 | 1 | 0% | 0% | 50 | 7.3438e+14
Heavy Duty Trucks | Diesel | Rigid 28 - 32 t | Euro I |  | SPN23 [#/kWh] | Rural | -0.04 | 0.5 | 12 | 86 | 0 | 0 | 3.1767e+14 | 0 | 0 | 0 | 1 | 0% | 0% | 50 | 3.1767e+14
Heavy Duty Trucks | Diesel | Rigid 28 - 32 t | Euro I |  | SPN23 [#/kWh] | Highway | -0.04 | 0.5 | 12 | 86 | 0 | 0 | 3.2842e+14 | 0 | 0 | 0 | 1 | 0% | 0% | 50 | 3.2842e+14
Heavy Duty Trucks | Diesel | Rigid 28 - 32 t | Euro I |  | SPN23 [#/kWh] | Urban Peak | -0.04 | 1 | 12 | 86 | 0 | 0 | 7.3438e+14 | 0 | 0 | 0 | 1 | 0% | 0% | 50 | 7.3438e+14
Heavy Duty Trucks | Diesel | Rigid 28 - 32 t | Euro I |  | SPN23 [#/kWh] | Urban Off Peak | -0.04 | 1 | 12 | 86 | 0 | 0 | 7.3438e+14 | 0 | 0 | 0 | 1 | 0% | 0% | 50 | 7.3438e+14
Heavy Duty Trucks | Diesel | Rigid 28 - 32 t | Euro I |  | SPN23 [#/kWh] | Rural | -0.04 | 1 | 12 | 86 | 0 | 0 | 3.1767e+14 | 0 | 0 | 0 | 1 | 0% | 0% | 50 | 3.1767e+14
Heavy Duty Trucks | Diesel | Rigid 28 - 32 t | Euro I |  | SPN23 [#/kWh] | Highway | -0.04 | 1 | 12 | 86 | 0 | 0 | 3.2842e+14 | 0 | 0 | 0 | 1 | 0% | 0% | 50 | 3.2842e+14
Heavy Duty Trucks | Diesel | Rigid 28 - 32 t | Euro I |  | SPN23 [#/kWh] | Urban Peak | -0.02 | 0 | 12 | 86 | 0 | 0 | 7.3438e+14 | 0 | 0 | 0 | 1 | 0% | 0% | 50 | 7.3438e+14
Heavy Duty Trucks | Diesel | Rigid 28 - 32 t | Euro I |  | SPN23 [#/kWh] | Urban Off Peak | -0.02 | 0 | 12 | 86 | 0 | 0 | 7.3438e+14 | 0 | 0 | 0 | 1 | 0% | 0% | 50 | 7.3438e+14
Heavy Duty Trucks | Diesel | Rigid 28 - 32 t | Euro I |  | SPN23 [#/kWh] | Rural | -0.02 | 0 | 12 | 86 | 0 | 0 | 3.1767e+14 | 0 | 0 | 0 | 1 | 0% | 0% | 50 | 3.1767e+14
Heavy Duty Trucks | Diesel | Rigid 28 - 32 t | Euro I |  | SPN23 [#/kWh] | Highway | -0.02 | 0 | 12 | 86 | 0 | 0 | 3.2842e+14 | 0 | 0 | 0 | 1 | 0% | 0% | 50 | 3.2842e+14
Heavy Duty Trucks | Diesel | Rigid 28 - 32 t | Euro I |  | SPN23 [#/kWh] | Urban Peak | -0.02 | 0.5 | 12 | 86 | 0 | 0 | 7.3438e+14 | 0 | 0 | 0 | 1 | 0% | 0% | 50 | 7.3438e+14
Heavy Duty Trucks | Diesel | Rigid 28 - 32 t | Euro I |  | SPN23 [#/kWh] | Urban Off Peak | -0.02 | 0.5 | 12 | 86 | 0 | 0 | 7.3438e+14 | 0 | 0 | 0 | 1 | 0% | 0% | 50 | 7.3438e+14
Heavy Duty Trucks | Diesel | Rigid 28 - 32 t | Euro I |  | SPN23 [#/kWh] | Rural | -0.02 | 0.5 | 12 | 86 | 0 | 0 | 3.1767e+14 | 0 | 0 | 0 | 1 | 0% | 0% | 50 | 3.1767e+14
Heavy Duty Trucks | Diesel | Rigid 28 - 32 t | Euro I |  | SPN23 [#/kWh] | Highway | -0.02 | 0.5 | 12 | 86 | 0 | 0 | 3.2842e+14 | 0 | 0 | 0 | 1 | 0% | 0% | 50 | 3.2842e+14
Heavy Duty Trucks | Diesel | Rigid 28 - 32 t | Euro I |  | SPN23 [#/kWh] | Urban Peak | -0.02 | 1 | 12 | 86 | 0 | 0 | 7.3438e+14 | 0 | 0 | 0 | 1 | 0% | 0% | 50 | 7.3438e+14
Heavy Duty Trucks | Diesel | Rigid 28 - 32 t | Euro I |  | SPN23 [#/kWh] | Urban Off Peak | -0.02 | 1 | 12 | 86 | 0 | 0 | 7.3438e+14 | 0 | 0 | 0 | 1 | 0% | 0% | 50 | 7.3438e+14
Heavy Duty Trucks | Diesel | Rigid 28 - 32 t | Euro I |  | SPN23 [#/kWh] | Rural | -0.02 | 1 | 12 | 86 | 0 | 0 | 3.1767e+14 | 0 | 0 | 0 | 1 | 0% | 0% | 50 | 3.1767e+14
Heavy Duty Trucks | Diesel | Rigid 28 - 32 t | Euro I |  | SPN23 [#/kWh] | Highway | -0.02 | 1 | 12 | 86 | 0 | 0 | 3.2842e+14 | 0 | 0 | 0 | 1 | 0% | 0% | 50 | 3.2842e+14
Heavy Duty Trucks | Diesel | Rigid 28 - 32 t | Euro I |  | SPN23 [#/kWh] | Urban Peak | 0 | 0 | 12 | 86 | 0 | 0 | 7.3438e+14 | 0 | 0 | 0 | 1 | 0% | 0% | 50 | 7.3438e+14
Heavy Duty Trucks | Diesel | Rigid 28 - 32 t | Euro I |  | SPN23 [#/kWh] | Urban Off Peak | 0 | 0 | 12 | 86 | 0 | 0 | 7.3438e+14 | 0 | 0 | 0 | 1 | 0% | 0% | 50 | 7.3438e+14
Heavy Duty Trucks | Diesel | Rigid 28 - 32 t | Euro I |  | SPN23 [#/kWh] | Rural | 0 | 0 | 12 | 86 | 0 | 0 | 3.1767e+14 | 0 | 0 | 0 | 1 | 0% | 0% | 50 | 3.1767e+14
Heavy Duty Trucks | Diesel | Rigid 28 - 32 t | Euro I |  | SPN23 [#/kWh] | Highway | 0 | 0 | 12 | 86 | 0 | 0 | 3.2842e+14 | 0 | 0 | 0 | 1 | 0% | 0% | 50 | 3.2842e+14
Heavy Duty Trucks | Diesel | Rigid 28 - 32 t | Euro I |  | SPN23 [#/kWh] | Urban Peak | 0 | 0.5 | 12 | 86 | 0 | 0 | 7.3438e+14 | 0 | 0 | 0 | 1 | 0% | 0% | 50 | 7.3438e+14
Heavy Duty Trucks | Diesel | Rigid 28 - 32 t | Euro I |  | SPN23 [#/kWh] | Urban Off Peak | 0 | 0.5 | 12 | 86 | 0 | 0 | 7.3438e+14 | 0 | 0 | 0 | 1 | 0% | 0% | 50 | 7.3438e+14
Heavy Duty Trucks | Diesel | Rigid 28 - 32 t | Euro I |  | SPN23 [#/kWh] | Rural | 0 | 0.5 | 12 | 86 | 0 | 0 | 3.1767e+14 | 0 | 0 | 0 | 1 | 0% | 0% | 50 | 3.1767e+14
Heavy Duty Trucks | Diesel | Rigid 28 - 32 t | Euro I |  | SPN23 [#/kWh] | Highway | 0 | 0.5 | 12 | 86 | 0 | 0 | 3.2842e+14 | 0 | 0 | 0 | 1 | 0% | 0% | 50 | 3.2842e+14
Heavy Duty Trucks | Diesel | Rigid 28 - 32 t | Euro I |  | SPN23 [#/kWh] | Urban Peak | 0 | 1 | 12 | 86 | 0 | 0 | 7.3438e+14 | 0 | 0 | 0 | 1 | 0% | 0% | 50 | 7.3438e+14
Heavy Duty Trucks | Diesel | Rigid 28 - 32 t | Euro I |  | SPN23 [#/kWh] | Urban Off Peak | 0 | 1 | 12 | 86 | 0 | 0 | 7.3438e+14 | 0 | 0 | 0 | 1 | 0% | 0% | 50 | 7.3438e+14
Heavy Duty Trucks | Diesel | Rigid 28 - 32 t | Euro I |  | SPN23 [#/kWh] | Rural | 0 | 1 | 12 | 86 | 0 | 0 | 3.1767e+14 | 0 | 0 | 0 | 1 | 0% | 0% | 50 | 3.1767e+14
Heavy Duty Trucks | Diesel | Rigid 28 - 32 t | Euro I |  | SPN23 [#/kWh] | Highway | 0 | 1 | 12 | 86 | 0 | 0 | 3.2842e+14 | 0 | 0 | 0 | 1 | 0% | 0% | 50 | 3.2842e+14
Heavy Duty Trucks | Diesel | Rigid 28 - 32 t | Euro I |  | SPN23 [#/kWh] | Urban Peak | 0.02 | 0 | 12 | 86 | 0 | 0 | 7.3438e+14 | 0 | 0 | 0 | 1 | 0% | 0% | 50 | 7.3438e+14
Heavy Duty Trucks | Diesel | Rigid 28 - 32 t | Euro I |  | SPN23 [#/kWh] | Urban Off Peak | 0.02 | 0 | 12 | 86 | 0 | 0 | 7.3438e+14 | 0 | 0 | 0 | 1 | 0% | 0% | 50 | 7.3438e+14
Heavy Duty Trucks | Diesel | Rigid 28 - 32 t | Euro I |  | SPN23 [#/kWh] | Rural | 0.02 | 0 | 12 | 86 | 0 | 0 | 3.1767e+14 | 0 | 0 | 0 | 1 | 0% | 0% | 50 | 3.1767e+14
Heavy Duty Trucks | Diesel | Rigid 28 - 32 t | Euro I |  | SPN23 [#/kWh] | Highway | 0.02 | 0 | 12 | 86 | 0 | 0 | 3.2842e+14 | 0 | 0 | 0 | 1 | 0% | 0% | 50 | 3.2842e+14
Heavy Duty Trucks | Diesel | Rigid 28 - 32 t | Euro I |  | SPN23 [#/kWh] | Urban Peak | 0.02 | 0.5 | 12 | 86 | 0 | 0 | 7.3438e+14 | 0 | 0 | 0 | 1 | 0% | 0% | 50 | 7.3438e+14
Heavy Duty Trucks | Diesel | Rigid 28 - 32 t | Euro I |  | SPN23 [#/kWh] | Urban Off Peak | 0.02 | 0.5 | 12 | 86 | 0 | 0 | 7.3438e+14 | 0 | 0 | 0 | 1 | 0% | 0% | 50 | 7.3438e+14
Heavy Duty Trucks | Diesel | Rigid 28 - 32 t | Euro I |  | SPN23 [#/kWh] | Rural | 0.02 | 0.5 | 12 | 86 | 0 | 0 | 3.1767e+14 | 0 | 0 | 0 | 1 | 0% | 0% | 50 | 3.1767e+14
Heavy Duty Trucks | Diesel | Rigid 28 - 32 t | Euro I |  | SPN23 [#/kWh] | Highway | 0.02 | 0.5 | 12 | 86 | 0 | 0 | 3.2842e+14 | 0 | 0 | 0 | 1 | 0% | 0% | 50 | 3.2842e+14
Heavy Duty Trucks | Diesel | Rigid 28 - 32 t | Euro I |  | SPN23 [#/kWh] | Urban Peak | 0.02 | 1 | 12 | 81 | 0 | 0 | 7.3438e+14 | 0 | 0 | 0 | 1 | 0% | 0% | 50 | 7.3438e+14
Heavy Duty Trucks | Diesel | Rigid 28 - 32 t | Euro I |  | SPN23 [#/kWh] | Urban Off Peak | 0.02 | 1 | 12 | 81 | 0 | 0 | 7.3438e+14 | 0 | 0 | 0 | 1 | 0% | 0% | 50 | 7.3438e+14
Heavy Duty Trucks | Diesel | Rigid 28 - 32 t | Euro I |  | SPN23 [#/kWh] | Rural | 0.02 | 1 | 12 | 81 | 0 | 0 | 3.1767e+14 | 0 | 0 | 0 | 1 | 0% | 0% | 50 | 3.1767e+14
Heavy Duty Trucks | Diesel | Rigid 28 - 32 t | Euro I |  | SPN23 [#/kWh] | Highway | 0.02 | 1 | 12 | 81 | 0 | 0 | 3.2842e+14 | 0 | 0 | 0 | 1 | 0% | 0% | 50 | 3.2842e+14
Heavy Duty Trucks | Diesel | Rigid 28 - 32 t | Euro I |  | SPN23 [#/kWh] | Urban Peak | 0.04 | 0 | 12 | 86 | 0 | 0 | 7.3438e+14 | 0 | 0 | 0 | 1 | 0% | 0% | 50 | 7.3438e+14
Heavy Duty Trucks | Diesel | Rigid 28 - 32 t | Euro I |  | SPN23 [#/kWh] | Urban Off Peak | 0.04 | 0 | 12 | 86 | 0 | 0 | 7.3438e+14 | 0 | 0 | 0 | 1 | 0% | 0% | 50 | 7.3438e+14
Heavy Duty Trucks | Diesel | Rigid 28 - 32 t | Euro I |  | SPN23 [#/kWh] | Rural | 0.04 | 0 | 12 | 86 | 0 | 0 | 3.1767e+14 | 0 | 0 | 0 | 1 | 0% | 0% | 50 | 3.1767e+14
Heavy Duty Trucks | Diesel | Rigid 28 - 32 t | Euro I |  | SPN23 [#/kWh] | Highway | 0.04 | 0 | 12 | 86 | 0 | 0 | 3.2842e+14 | 0 | 0 | 0 | 1 | 0% | 0% | 50 | 3.2842e+14
Heavy Duty Trucks | Diesel | Rigid 28 - 32 t | Euro I |  | SPN23 [#/kWh] | Urban Peak | 0.04 | 0.5 | 12 | 68 | 0 | 0 | 7.3438e+14 | 0 | 0 | 0 | 1 | 0% | 0% | 50 | 7.3438e+14
Heavy Duty Trucks | Diesel | Rigid 28 - 32 t | Euro I |  | SPN23 [#/kWh] | Urban Off Peak | 0.04 | 0.5 | 12 | 68 | 0 | 0 | 7.3438e+14 | 0 | 0 | 0 | 1 | 0% | 0% | 50 | 7.3438e+14
Heavy Duty Trucks | Diesel | Rigid 28 - 32 t | Euro I |  | SPN23 [#/kWh] | Rural | 0.04 | 0.5 | 12 | 68 | 0 | 0 | 3.1767e+14 | 0 | 0 | 0 | 1 | 0% | 0% | 50 | 3.1767e+14
Heavy Duty Trucks | Diesel | Rigid 28 - 32 t | Euro I |  | SPN23 [#/kWh] | Highway | 0.04 | 0.5 | 12 | 68 | 0 | 0 | 3.2842e+14 | 0 | 0 | 0 | 1 | 0% | 0% | 50 | 3.2842e+14
Heavy Duty Trucks | Diesel | Rigid 28 - 32 t | Euro I |  | SPN23 [#/kWh] | Urban Peak | 0.04 | 1 | 12 | 56 | 0 | 0 | 7.3438e+14 | 0 | 0 | 0 | 1 | 0% | 0% | 50 | 7.3438e+14
Heavy Duty Trucks | Diesel | Rigid 28 - 32 t | Euro I |  | SPN23 [#/kWh] | Urban Off Peak | 0.04 | 1 | 12 | 56 | 0 | 0 | 7.3438e+14 | 0 | 0 | 0 | 1 | 0% | 0% | 50 | 7.3438e+14
Heavy Duty Trucks | Diesel | Rigid 28 - 32 t | Euro I |  | SPN23 [#/kWh] | Rural | 0.04 | 1 | 12 | 56 | 0 | 0 | 3.1767e+14 | 0 | 0 | 0 | 1 | 0% | 0% | 50 | 3.1767e+14
Heavy Duty Trucks | Diesel | Rigid 28 - 32 t | Euro I |  | SPN23 [#/kWh] | Highway | 0.04 | 1 | 12 | 56 | 0 | 0 | 3.2842e+14 | 0 | 0 | 0 | 1 | 0% | 0% | 50 | 3.2842e+14
Heavy Duty Trucks | Diesel | Rigid 28 - 32 t | Euro I |  | SPN23 [#/kWh] | Urban Peak | 0.06 | 0 | 12 | 80 | 0 | 0 | 7.3438e+14 | 0 | 0 | 0 | 1 | 0% | 0% | 50 | 7.3438e+14
Heavy Duty Trucks | Diesel | Rigid 28 - 32 t | Euro I |  | SPN23 [#/kWh] | Urban Off Peak | 0.06 | 0 | 12 | 80 | 0 | 0 | 7.3438e+14 | 0 | 0 | 0 | 1 | 0% | 0% | 50 | 7.3438e+14
Heavy Duty Trucks | Diesel | Rigid 28 - 32 t | Euro I |  | SPN23 [#/kWh] | Rural | 0.06 | 0 | 12 | 80 | 0 | 0 | 3.1767e+14 | 0 | 0 | 0 | 1 | 0% | 0% | 50 | 3.1767e+14
Heavy Duty Trucks | Diesel | Rigid 28 - 32 t | Euro I |  | SPN23 [#/kWh] | Highway | 0.06 | 0 | 12 | 80 | 0 | 0 | 3.2842e+14 | 0 | 0 | 0 | 1 | 0% | 0% | 50 | 3.2842e+14
Heavy Duty Trucks | Diesel | Rigid 28 - 32 t | Euro I |  | SPN23 [#/kWh] | Urban Peak | 0.06 | 0.5 | 12 | 54 | 0 | 0 | 7.3438e+14 | 0 | 0 | 0 | 1 | 0% | 0% | 50 | 7.3438e+14
Heavy Duty Trucks | Diesel | Rigid 28 - 32 t | Euro I |  | SPN23 [#/kWh] | Urban Off Peak | 0.06 | 0.5 | 12 | 54 | 0 | 0 | 7.3438e+14 | 0 | 0 | 0 | 1 | 0% | 0% | 50 | 7.3438e+14
Heavy Duty Trucks | Diesel | Rigid 28 - 32 t | Euro I |  | SPN23 [#/kWh] | Rural | 0.06 | 0.5 | 12 | 54 | 0 | 0 | 3.1767e+14 | 0 | 0 | 0 | 1 | 0% | 0% | 50 | 3.1767e+14
Heavy Duty Trucks | Diesel | Rigid 28 - 32 t | Euro I |  | SPN23 [#/kWh] | Highway | 0.06 | 0.5 | 12 | 54 | 0 | 0 | 3.2842e+14 | 0 | 0 | 0 | 1 | 0% | 0% | 50 | 3.2842e+14
Heavy Duty Trucks | Diesel | Rigid 28 - 32 t | Euro I |  | SPN23 [#/kWh] | Urban Peak | 0.06 | 1 | 12 | 41 | 0 | 0 | 7.3438e+14 | 0 | 0 | 0 | 1 | 0% | 0% | 41 | 7.3438e+14
Heavy Duty Trucks | Diesel | Rigid 28 - 32 t | Euro I |  | SPN23 [#/kWh] | Urban Off Peak | 0.06 | 1 | 12 | 41 | 0 | 0 | 7.3438e+14 | 0 | 0 | 0 | 1 | 0% | 0% | 41 | 7.3438e+14
Heavy Duty Trucks | Diesel | Rigid 28 - 32 t | Euro I |  | SPN23 [#/kWh] | Rural | 0.06 | 1 | 12 | 41 | 0 | 0 | 3.1767e+14 | 0 | 0 | 0 | 1 | 0% | 0% | 41 | 3.1767e+14
Heavy Duty Trucks | Diesel | Rigid 28 - 32 t | Euro I |  | SPN23 [#/kWh] | Highway | 0.06 | 1 | 12 | 41 | 0 | 0 | 3.2842e+14 | 0 | 0 | 0 | 1 | 0% | 0% | 41 | 3.2842e+14
Heavy Duty Trucks | Diesel | Rigid 28 - 32 t | Euro II |  | SPN23 [#/kWh] | Urban Peak | -0.06 | 0 | 12 | 86 | 0 | 0 | 5.126e+14 | 0 | 0 | 0 | 1 | 0% | 0% | 50 | 5.126e+14
Heavy Duty Trucks | Diesel | Rigid 28 - 32 t | Euro II |  | SPN23 [#/kWh] | Urban Off Peak | -0.06 | 0 | 12 | 86 | 0 | 0 | 5.126e+14 | 0 | 0 | 0 | 1 | 0% | 0% | 50 | 5.126e+14
Heavy Duty Trucks | Diesel | Rigid 28 - 32 t | Euro II |  | SPN23 [#/kWh] | Rural | -0.06 | 0 | 12 | 86 | 0 | 0 | 220758177008177 | 0 | 0 | 0 | 1 | 0% | 0% | 50 | 220758177008177
Heavy Duty Trucks | Diesel | Rigid 28 - 32 t | Euro II |  | SPN23 [#/kWh] | Highway | -0.06 | 0 | 12 | 86 | 0 | 0 | 2.2997e+14 | 0 | 0 | 0 | 1 | 0% | 0% | 50 | 2.2997e+14
Heavy Duty Trucks | Diesel | Rigid 28 - 32 t | Euro II |  | SPN23 [#/kWh] | Urban Peak | -0.06 | 0.5 | 12 | 86 | 0 | 0 | 5.126e+14 | 0 | 0 | 0 | 1 | 0% | 0% | 50 | 5.126e+14
Heavy Duty Trucks | Diesel | Rigid 28 - 32 t | Euro II |  | SPN23 [#/kWh] | Urban Off Peak | -0.06 | 0.5 | 12 | 86 | 0 | 0 | 5.126e+14 | 0 | 0 | 0 | 1 | 0% | 0% | 50 | 5.126e+14
Heavy Duty Trucks | Diesel | Rigid 28 - 32 t | Euro II |  | SPN23 [#/kWh] | Rural | -0.06 | 0.5 | 12 | 86 | 0 | 0 | 220758177008177 | 0 | 0 | 0 | 1 | 0% | 0% | 50 | 220758177008177
Heavy Duty Trucks | Diesel | Rigid 28 - 32 t | Euro II |  | SPN23 [#/kWh] | Highway | -0.06 | 0.5 | 12 | 86 | 0 | 0 | 2.2997e+14 | 0 | 0 | 0 | 1 | 0% | 0% | 50 | 2.2997e+14
Heavy Duty Trucks | Diesel | Rigid 28 - 32 t | Euro II |  | SPN23 [#/kWh] | Urban Peak | -0.06 | 1 | 12 | 86 | 0 | 0 | 5.126e+14 | 0 | 0 | 0 | 1 | 0% | 0% | 50 | 5.126e+14
Heavy Duty Trucks | Diesel | Rigid 28 - 32 t | Euro II |  | SPN23 [#/kWh] | Urban Off Peak | -0.06 | 1 | 12 | 86 | 0 | 0 | 5.126e+14 | 0 | 0 | 0 | 1 | 0% | 0% | 50 | 5.126e+14
Heavy Duty Trucks | Diesel | Rigid 28 - 32 t | Euro II |  | SPN23 [#/kWh] | Rural | -0.06 | 1 | 12 | 86 | 0 | 0 | 220758177008177 | 0 | 0 | 0 | 1 | 0% | 0% | 50 | 220758177008177
Heavy Duty Trucks | Diesel | Rigid 28 - 32 t | Euro II |  | SPN23 [#/kWh] | Highway | -0.06 | 1 | 12 | 86 | 0 | 0 | 2.2997e+14 | 0 | 0 | 0 | 1 | 0% | 0% | 50 | 2.2997e+14
Heavy Duty Trucks | Diesel | Rigid 28 - 32 t | Euro II |  | SPN23 [#/kWh] | Urban Peak | -0.04 | 0 | 12 | 86 | 0 | 0 | 5.126e+14 | 0 | 0 | 0 | 1 | 0% | 0% | 50 | 5.126e+14
Heavy Duty Trucks | Diesel | Rigid 28 - 32 t | Euro II |  | SPN23 [#/kWh] | Urban Off Peak | -0.04 | 0 | 12 | 86 | 0 | 0 | 5.126e+14 | 0 | 0 | 0 | 1 | 0% | 0% | 50 | 5.126e+14
Heavy Duty Trucks | Diesel | Rigid 28 - 32 t | Euro II |  | SPN23 [#/kWh] | Rural | -0.04 | 0 | 12 | 86 | 0 | 0 | 220758177008177 | 0 | 0 | 0 | 1 | 0% | 0% | 50 | 220758177008177
Heavy Duty Trucks | Diesel | Rigid 28 - 32 t | Euro II |  | SPN23 [#/kWh] | Highway | -0.04 | 0 | 12 | 86 | 0 | 0 | 2.2997e+14 | 0 | 0 | 0 | 1 | 0% | 0% | 50 | 2.2997e+14
Heavy Duty Trucks | Diesel | Rigid 28 - 32 t | Euro II |  | SPN23 [#/kWh] | Urban Peak | -0.04 | 0.5 | 12 | 86 | 0 | 0 | 5.126e+14 | 0 | 0 | 0 | 1 | 0% | 0% | 50 | 5.126e+14
Heavy Duty Trucks | Diesel | Rigid 28 - 32 t | Euro II |  | SPN23 [#/kWh] | Urban Off Peak | -0.04 | 0.5 | 12 | 86 | 0 | 0 | 5.126e+14 | 0 | 0 | 0 | 1 | 0% | 0% | 50 | 5.126e+14
Heavy Duty Trucks | Diesel | Rigid 28 - 32 t | Euro II |  | SPN23 [#/kWh] | Rural | -0.04 | 0.5 | 12 | 86 | 0 | 0 | 220758177008177 | 0 | 0 | 0 | 1 | 0% | 0% | 50 | 220758177008177
Heavy Duty Trucks | Diesel | Rigid 28 - 32 t | Euro II |  | SPN23 [#/kWh] | Highway | -0.04 | 0.5 | 12 | 86 | 0 | 0 | 2.2997e+14 | 0 | 0 | 0 | 1 | 0% | 0% | 50 | 2.2997e+14
Heavy Duty Trucks | Diesel | Rigid 28 - 32 t | Euro II |  | SPN23 [#/kWh] | Urban Peak | -0.04 | 1 | 12 | 86 | 0 | 0 | 5.126e+14 | 0 | 0 | 0 | 1 | 0% | 0% | 50 | 5.126e+14
Heavy Duty Trucks | Diesel | Rigid 28 - 32 t | Euro II |  | SPN23 [#/kWh] | Urban Off Peak | -0.04 | 1 | 12 | 86 | 0 | 0 | 5.126e+14 | 0 | 0 | 0 | 1 | 0% | 0% | 50 | 5.126e+14
Heavy Duty Trucks | Diesel | Rigid 28 - 32 t | Euro II |  | SPN23 [#/kWh] | Rural | -0.04 | 1 | 12 | 86 | 0 | 0 | 220758177008177 | 0 | 0 | 0 | 1 | 0% | 0% | 50 | 220758177008177
Heavy Duty Trucks | Diesel | Rigid 28 - 32 t | Euro II |  | SPN23 [#/kWh] | Highway | -0.04 | 1 | 12 | 86 | 0 | 0 | 2.2997e+14 | 0 | 0 | 0 | 1 | 0% | 0% | 50 | 2.2997e+14
Heavy Duty Trucks | Diesel | Rigid 28 - 32 t | Euro II |  | SPN23 [#/kWh] | Urban Peak | -0.02 | 0 | 12 | 86 | 0 | 0 | 5.126e+14 | 0 | 0 | 0 | 1 | 0% | 0% | 50 | 5.126e+14
Heavy Duty Trucks | Diesel | Rigid 28 - 32 t | Euro II |  | SPN23 [#/kWh] | Urban Off Peak | -0.02 | 0 | 12 | 86 | 0 | 0 | 5.126e+14 | 0 | 0 | 0 | 1 | 0% | 0% | 50 | 5.126e+14
Heavy Duty Trucks | Diesel | Rigid 28 - 32 t | Euro II |  | SPN23 [#/kWh] | Rural | -0.02 | 0 | 12 | 86 | 0 | 0 | 220758177008177 | 0 | 0 | 0 | 1 | 0% | 0% | 50 | 220758177008177
Heavy Duty Trucks | Diesel | Rigid 28 - 32 t | Euro II |  | SPN23 [#/kWh] | Highway | -0.02 | 0 | 12 | 86 | 0 | 0 | 2.2997e+14 | 0 | 0 | 0 | 1 | 0% | 0% | 50 | 2.2997e+14
Heavy Duty Trucks | Diesel | Rigid 28 - 32 t | Euro II |  | SPN23 [#/kWh] | Urban Peak | -0.02 | 0.5 | 12 | 86 | 0 | 0 | 5.126e+14 | 0 | 0 | 0 | 1 | 0% | 0% | 50 | 5.126e+14
Heavy Duty Trucks | Diesel | Rigid 28 - 32 t | Euro II |  | SPN23 [#/kWh] | Urban Off Peak | -0.02 | 0.5 | 12 | 86 | 0 | 0 | 5.126e+14 | 0 | 0 | 0 | 1 | 0% | 0% | 50 | 5.126e+14
Heavy Duty Trucks | Diesel | Rigid 28 - 32 t | Euro II |  | SPN23 [#/kWh] | Rural | -0.02 | 0.5 | 12 | 86 | 0 | 0 | 220758177008177 | 0 | 0 | 0 | 1 | 0% | 0% | 50 | 220758177008177
Heavy Duty Trucks | Diesel | Rigid 28 - 32 t | Euro II |  | SPN23 [#/kWh] | Highway | -0.02 | 0.5 | 12 | 86 | 0 | 0 | 2.2997e+14 | 0 | 0 | 0 | 1 | 0% | 0% | 50 | 2.2997e+14
Heavy Duty Trucks | Diesel | Rigid 28 - 32 t | Euro II |  | SPN23 [#/kWh] | Urban Peak | -0.02 | 1 | 12 | 86 | 0 | 0 | 5.126e+14 | 0 | 0 | 0 | 1 | 0% | 0% | 50 | 5.126e+14
Heavy Duty Trucks | Diesel | Rigid 28 - 32 t | Euro II |  | SPN23 [#/kWh] | Urban Off Peak | -0.02 | 1 | 12 | 86 | 0 | 0 | 5.126e+14 | 0 | 0 | 0 | 1 | 0% | 0% | 50 | 5.126e+14
Heavy Duty Trucks | Diesel | Rigid 28 - 32 t | Euro II |  | SPN23 [#/kWh] | Rural | -0.02 | 1 | 12 | 86 | 0 | 0 | 220758177008177 | 0 | 0 | 0 | 1 | 0% | 0% | 50 | 220758177008177
Heavy Duty Trucks | Diesel | Rigid 28 - 32 t | Euro II |  | SPN23 [#/kWh] | Highway | -0.02 | 1 | 12 | 86 | 0 | 0 | 2.2997e+14 | 0 | 0 | 0 | 1 | 0% | 0% | 50 | 2.2997e+14
Heavy Duty Trucks | Diesel | Rigid 28 - 32 t | Euro II |  | SPN23 [#/kWh] | Urban Peak | 0 | 0 | 12 | 86 | 0 | 0 | 5.126e+14 | 0 | 0 | 0 | 1 | 0% | 0% | 50 | 5.126e+14
Heavy Duty Trucks | Diesel | Rigid 28 - 32 t | Euro II |  | SPN23 [#/kWh] | Urban Off Peak | 0 | 0 | 12 | 86 | 0 | 0 | 5.126e+14 | 0 | 0 | 0 | 1 | 0% | 0% | 50 | 5.126e+14
Heavy Duty Trucks | Diesel | Rigid 28 - 32 t | Euro II |  | SPN23 [#/kWh] | Rural | 0 | 0 | 12 | 86 | 0 | 0 | 220758177008177 | 0 | 0 | 0 | 1 | 0% | 0% | 50 | 220758177008177
Heavy Duty Trucks | Diesel | Rigid 28 - 32 t | Euro II |  | SPN23 [#/kWh] | Highway | 0 | 0 | 12 | 86 | 0 | 0 | 2.2997e+14 | 0 | 0 | 0 | 1 | 0% | 0% | 50 | 2.2997e+14
Heavy Duty Trucks | Diesel | Rigid 28 - 32 t | Euro II |  | SPN23 [#/kWh] | Urban Peak | 0 | 0.5 | 12 | 86 | 0 | 0 | 5.126e+14 | 0 | 0 | 0 | 1 | 0% | 0% | 50 | 5.126e+14
Heavy Duty Trucks | Diesel | Rigid 28 - 32 t | Euro II |  | SPN23 [#/kWh] | Urban Off Peak | 0 | 0.5 | 12 | 86 | 0 | 0 | 5.126e+14 | 0 | 0 | 0 | 1 | 0% | 0% | 50 | 5.126e+14
Heavy Duty Trucks | Diesel | Rigid 28 - 32 t | Euro II |  | SPN23 [#/kWh] | Rural | 0 | 0.5 | 12 | 86 | 0 | 0 | 220758177008177 | 0 | 0 | 0 | 1 | 0% | 0% | 50 | 220758177008177
Heavy Duty Trucks | Diesel | Rigid 28 - 32 t | Euro II |  | SPN23 [#/kWh] | Highway | 0 | 0.5 | 12 | 86 | 0 | 0 | 2.2997e+14 | 0 | 0 | 0 | 1 | 0% | 0% | 50 | 2.2997e+14
Heavy Duty Trucks | Diesel | Rigid 28 - 32 t | Euro II |  | SPN23 [#/kWh] | Urban Peak | 0 | 1 | 12 | 86 | 0 | 0 | 5.126e+14 | 0 | 0 | 0 | 1 | 0% | 0% | 50 | 5.126e+14
Heavy Duty Trucks | Diesel | Rigid 28 - 32 t | Euro II |  | SPN23 [#/kWh] | Urban Off Peak | 0 | 1 | 12 | 86 | 0 | 0 | 5.126e+14 | 0 | 0 | 0 | 1 | 0% | 0% | 50 | 5.126e+14
Heavy Duty Trucks | Diesel | Rigid 28 - 32 t | Euro II |  | SPN23 [#/kWh] | Rural | 0 | 1 | 12 | 86 | 0 | 0 | 220758177008177 | 0 | 0 | 0 | 1 | 0% | 0% | 50 | 220758177008177
Heavy Duty Trucks | Diesel | Rigid 28 - 32 t | Euro II |  | SPN23 [#/kWh] | Highway | 0 | 1 | 12 | 86 | 0 | 0 | 2.2997e+14 | 0 | 0 | 0 | 1 | 0% | 0% | 50 | 2.2997e+14
Heavy Duty Trucks | Diesel | Rigid 28 - 32 t | Euro II |  | SPN23 [#/kWh] | Urban Peak | 0.02 | 0 | 12 | 86 | 0 | 0 | 5.126e+14 | 0 | 0 | 0 | 1 | 0% | 0% | 50 | 5.126e+14
Heavy Duty Trucks | Diesel | Rigid 28 - 32 t | Euro II |  | SPN23 [#/kWh] | Urban Off Peak | 0.02 | 0 | 12 | 86 | 0 | 0 | 5.126e+14 | 0 | 0 | 0 | 1 | 0% | 0% | 50 | 5.126e+14
Heavy Duty Trucks | Diesel | Rigid 28 - 32 t | Euro II |  | SPN23 [#/kWh] | Rural | 0.02 | 0 | 12 | 86 | 0 | 0 | 220758177008177 | 0 | 0 | 0 | 1 | 0% | 0% | 50 | 220758177008177
Heavy Duty Trucks | Diesel | Rigid 28 - 32 t | Euro II |  | SPN23 [#/kWh] | Highway | 0.02 | 0 | 12 | 86 | 0 | 0 | 2.2997e+14 | 0 | 0 | 0 | 1 | 0% | 0% | 50 | 2.2997e+14
Heavy Duty Trucks | Diesel | Rigid 28 - 32 t | Euro II |  | SPN23 [#/kWh] | Urban Peak | 0.02 | 0.5 | 12 | 86 | 0 | 0 | 5.126e+14 | 0 | 0 | 0 | 1 | 0% | 0% | 50 | 5.126e+14
Heavy Duty Trucks | Diesel | Rigid 28 - 32 t | Euro II |  | SPN23 [#/kWh] | Urban Off Peak | 0.02 | 0.5 | 12 | 86 | 0 | 0 | 5.126e+14 | 0 | 0 | 0 | 1 | 0% | 0% | 50 | 5.126e+14
Heavy Duty Trucks | Diesel | Rigid 28 - 32 t | Euro II |  | SPN23 [#/kWh] | Rural | 0.02 | 0.5 | 12 | 86 | 0 | 0 | 220758177008177 | 0 | 0 | 0 | 1 | 0% | 0% | 50 | 220758177008177
Heavy Duty Trucks | Diesel | Rigid 28 - 32 t | Euro II |  | SPN23 [#/kWh] | Highway | 0.02 | 0.5 | 12 | 86 | 0 | 0 | 2.2997e+14 | 0 | 0 | 0 | 1 | 0% | 0% | 50 | 2.2997e+14
Heavy Duty Trucks | Diesel | Rigid 28 - 32 t | Euro II |  | SPN23 [#/kWh] | Urban Peak | 0.02 | 1 | 12 | 83 | 0 | 0 | 5.126e+14 | 0 | 0 | 0 | 1 | 0% | 0% | 50 | 5.126e+14
Heavy Duty Trucks | Diesel | Rigid 28 - 32 t | Euro II |  | SPN23 [#/kWh] | Urban Off Peak | 0.02 | 1 | 12 | 83 | 0 | 0 | 5.126e+14 | 0 | 0 | 0 | 1 | 0% | 0% | 50 | 5.126e+14
Heavy Duty Trucks | Diesel | Rigid 28 - 32 t | Euro II |  | SPN23 [#/kWh] | Rural | 0.02 | 1 | 12 | 83 | 0 | 0 | 220758177008177 | 0 | 0 | 0 | 1 | 0% | 0% | 50 | 220758177008177
Heavy Duty Trucks | Diesel | Rigid 28 - 32 t | Euro II |  | SPN23 [#/kWh] | Highway | 0.02 | 1 | 12 | 83 | 0 | 0 | 2.2997e+14 | 0 | 0 | 0 | 1 | 0% | 0% | 50 | 2.2997e+14
Heavy Duty Trucks | Diesel | Rigid 28 - 32 t | Euro II |  | SPN23 [#/kWh] | Urban Peak | 0.04 | 0 | 12 | 86 | 0 | 0 | 5.126e+14 | 0 | 0 | 0 | 1 | 0% | 0% | 50 | 5.126e+14
Heavy Duty Trucks | Diesel | Rigid 28 - 32 t | Euro II |  | SPN23 [#/kWh] | Urban Off Peak | 0.04 | 0 | 12 | 86 | 0 | 0 | 5.126e+14 | 0 | 0 | 0 | 1 | 0% | 0% | 50 | 5.126e+14
Heavy Duty Trucks | Diesel | Rigid 28 - 32 t | Euro II |  | SPN23 [#/kWh] | Rural | 0.04 | 0 | 12 | 86 | 0 | 0 | 220758177008177 | 0 | 0 | 0 | 1 | 0% | 0% | 50 | 220758177008177
Heavy Duty Trucks | Diesel | Rigid 28 - 32 t | Euro II |  | SPN23 [#/kWh] | Highway | 0.04 | 0 | 12 | 86 | 0 | 0 | 2.2997e+14 | 0 | 0 | 0 | 1 | 0% | 0% | 50 | 2.2997e+14
Heavy Duty Trucks | Diesel | Rigid 28 - 32 t | Euro II |  | SPN23 [#/kWh] | Urban Peak | 0.04 | 0.5 | 12 | 75 | 0 | 0 | 5.126e+14 | 0 | 0 | 0 | 1 | 0% | 0% | 50 | 5.126e+14
Heavy Duty Trucks | Diesel | Rigid 28 - 32 t | Euro II |  | SPN23 [#/kWh] | Urban Off Peak | 0.04 | 0.5 | 12 | 75 | 0 | 0 | 5.126e+14 | 0 | 0 | 0 | 1 | 0% | 0% | 50 | 5.126e+14
Heavy Duty Trucks | Diesel | Rigid 28 - 32 t | Euro II |  | SPN23 [#/kWh] | Rural | 0.04 | 0.5 | 12 | 75 | 0 | 0 | 220758177008177 | 0 | 0 | 0 | 1 | 0% | 0% | 50 | 220758177008177
Heavy Duty Trucks | Diesel | Rigid 28 - 32 t | Euro II |  | SPN23 [#/kWh] | Highway | 0.04 | 0.5 | 12 | 75 | 0 | 0 | 2.2997e+14 | 0 | 0 | 0 | 1 | 0% | 0% | 50 | 2.2997e+14
Heavy Duty Trucks | Diesel | Rigid 28 - 32 t | Euro II |  | SPN23 [#/kWh] | Urban Peak | 0.04 | 1 | 12 | 59 | 0 | 0 | 5.126e+14 | 0 | 0 | 0 | 1 | 0% | 0% | 50 | 5.126e+14
Heavy Duty Trucks | Diesel | Rigid 28 - 32 t | Euro II |  | SPN23 [#/kWh] | Urban Off Peak | 0.04 | 1 | 12 | 59 | 0 | 0 | 5.126e+14 | 0 | 0 | 0 | 1 | 0% | 0% | 50 | 5.126e+14
Heavy Duty Trucks | Diesel | Rigid 28 - 32 t | Euro II |  | SPN23 [#/kWh] | Rural | 0.04 | 1 | 12 | 59 | 0 | 0 | 220758177008177 | 0 | 0 | 0 | 1 | 0% | 0% | 50 | 220758177008177
Heavy Duty Trucks | Diesel | Rigid 28 - 32 t | Euro II |  | SPN23 [#/kWh] | Highway | 0.04 | 1 | 12 | 59 | 0 | 0 | 2.2997e+14 | 0 | 0 | 0 | 1 | 0% | 0% | 50 | 2.2997e+14
Heavy Duty Trucks | Diesel | Rigid 28 - 32 t | Euro II |  | SPN23 [#/kWh] | Urban Peak | 0.06 | 0 | 12 | 83 | 0 | 0 | 5.126e+14 | 0 | 0 | 0 | 1 | 0% | 0% | 50 | 5.126e+14
Heavy Duty Trucks | Diesel | Rigid 28 - 32 t | Euro II |  | SPN23 [#/kWh] | Urban Off Peak | 0.06 | 0 | 12 | 83 | 0 | 0 | 5.126e+14 | 0 | 0 | 0 | 1 | 0% | 0% | 50 | 5.126e+14
Heavy Duty Trucks | Diesel | Rigid 28 - 32 t | Euro II |  | SPN23 [#/kWh] | Rural | 0.06 | 0 | 12 | 83 | 0 | 0 | 220758177008177 | 0 | 0 | 0 | 1 | 0% | 0% | 50 | 220758177008177
Heavy Duty Trucks | Diesel | Rigid 28 - 32 t | Euro II |  | SPN23 [#/kWh] | Highway | 0.06 | 0 | 12 | 83 | 0 | 0 | 2.2997e+14 | 0 | 0 | 0 | 1 | 0% | 0% | 50 | 2.2997e+14
Heavy Duty Trucks | Diesel | Rigid 28 - 32 t | Euro II |  | SPN23 [#/kWh] | Urban Peak | 0.06 | 0.5 | 12 | 58 | 0 | 0 | 5.126e+14 | 0 | 0 | 0 | 1 | 0% | 0% | 50 | 5.126e+14
Heavy Duty Trucks | Diesel | Rigid 28 - 32 t | Euro II |  | SPN23 [#/kWh] | Urban Off Peak | 0.06 | 0.5 | 12 | 58 | 0 | 0 | 5.126e+14 | 0 | 0 | 0 | 1 | 0% | 0% | 50 | 5.126e+14
Heavy Duty Trucks | Diesel | Rigid 28 - 32 t | Euro II |  | SPN23 [#/kWh] | Rural | 0.06 | 0.5 | 12 | 58 | 0 | 0 | 220758177008177 | 0 | 0 | 0 | 1 | 0% | 0% | 50 | 220758177008177
Heavy Duty Trucks | Diesel | Rigid 28 - 32 t | Euro II |  | SPN23 [#/kWh] | Highway | 0.06 | 0.5 | 12 | 58 | 0 | 0 | 2.2997e+14 | 0 | 0 | 0 | 1 | 0% | 0% | 50 | 2.2997e+14
Heavy Duty Trucks | Diesel | Rigid 28 - 32 t | Euro II |  | SPN23 [#/kWh] | Urban Peak | 0.06 | 1 | 12 | 44 | 0 | 0 | 5.126e+14 | 0 | 0 | 0 | 1 | 0% | 0% | 44 | 5.126e+14
Heavy Duty Trucks | Diesel | Rigid 28 - 32 t | Euro II |  | SPN23 [#/kWh] | Urban Off Peak | 0.06 | 1 | 12 | 44 | 0 | 0 | 5.126e+14 | 0 | 0 | 0 | 1 | 0% | 0% | 44 | 5.126e+14
Heavy Duty Trucks | Diesel | Rigid 28 - 32 t | Euro II |  | SPN23 [#/kWh] | Rural | 0.06 | 1 | 12 | 44 | 0 | 0 | 220758177008177 | 0 | 0 | 0 | 1 | 0% | 0% | 44 | 220758177008177
Heavy Duty Trucks | Diesel | Rigid 28 - 32 t | Euro II |  | SPN23 [#/kWh] | Highway | 0.06 | 1 | 12 | 44 | 0 | 0 | 2.2997e+14 | 0 | 0 | 0 | 1 | 0% | 0% | 44 | 2.2997e+14
Heavy Duty Trucks | Diesel | Rigid 28 - 32 t | Euro III |  | SPN23 [#/kWh] | Urban Peak | -0.06 | 0 | 12 | 86 | 0 | 0 | 5.126e+14 | 0 | 0 | 0 | 1 | 0% | 0% | 50 | 5.126e+14
Heavy Duty Trucks | Diesel | Rigid 28 - 32 t | Euro III |  | SPN23 [#/kWh] | Urban Off Peak | -0.06 | 0 | 12 | 86 | 0 | 0 | 5.126e+14 | 0 | 0 | 0 | 1 | 0% | 0% | 50 | 5.126e+14
Heavy Duty Trucks | Diesel | Rigid 28 - 32 t | Euro III |  | SPN23 [#/kWh] | Rural | -0.06 | 0 | 12 | 86 | 0 | 0 | 220758177008177 | 0 | 0 | 0 | 1 | 0% | 0% | 50 | 220758177008177
Heavy Duty Trucks | Diesel | Rigid 28 - 32 t | Euro III |  | SPN23 [#/kWh] | Highway | -0.06 | 0 | 12 | 86 | 0 | 0 | 2.2997e+14 | 0 | 0 | 0 | 1 | 0% | 0% | 50 | 2.2997e+14
Heavy Duty Trucks | Diesel | Rigid 28 - 32 t | Euro III |  | SPN23 [#/kWh] | Urban Peak | -0.06 | 0.5 | 12 | 86 | 0 | 0 | 5.126e+14 | 0 | 0 | 0 | 1 | 0% | 0% | 50 | 5.126e+14
Heavy Duty Trucks | Diesel | Rigid 28 - 32 t | Euro III |  | SPN23 [#/kWh] | Urban Off Peak | -0.06 | 0.5 | 12 | 86 | 0 | 0 | 5.126e+14 | 0 | 0 | 0 | 1 | 0% | 0% | 50 | 5.126e+14
Heavy Duty Trucks | Diesel | Rigid 28 - 32 t | Euro III |  | SPN23 [#/kWh] | Rural | -0.06 | 0.5 | 12 | 86 | 0 | 0 | 220758177008177 | 0 | 0 | 0 | 1 | 0% | 0% | 50 | 220758177008177
Heavy Duty Trucks | Diesel | Rigid 28 - 32 t | Euro III |  | SPN23 [#/kWh] | Highway | -0.06 | 0.5 | 12 | 86 | 0 | 0 | 2.2997e+14 | 0 | 0 | 0 | 1 | 0% | 0% | 50 | 2.2997e+14
Heavy Duty Trucks | Diesel | Rigid 28 - 32 t | Euro III |  | SPN23 [#/kWh] | Urban Peak | -0.06 | 1 | 12 | 86 | 0 | 0 | 5.126e+14 | 0 | 0 | 0 | 1 | 0% | 0% | 50 | 5.126e+14
Heavy Duty Trucks | Diesel | Rigid 28 - 32 t | Euro III |  | SPN23 [#/kWh] | Urban Off Peak | -0.06 | 1 | 12 | 86 | 0 | 0 | 5.126e+14 | 0 | 0 | 0 | 1 | 0% | 0% | 50 | 5.126e+14
Heavy Duty Trucks | Diesel | Rigid 28 - 32 t | Euro III |  | SPN23 [#/kWh] | Rural | -0.06 | 1 | 12 | 86 | 0 | 0 | 220758177008177 | 0 | 0 | 0 | 1 | 0% | 0% | 50 | 220758177008177
Heavy Duty Trucks | Diesel | Rigid 28 - 32 t | Euro III |  | SPN23 [#/kWh] | Highway | -0.06 | 1 | 12 | 86 | 0 | 0 | 2.2997e+14 | 0 | 0 | 0 | 1 | 0% | 0% | 50 | 2.2997e+14
Heavy Duty Trucks | Diesel | Rigid 28 - 32 t | Euro III |  | SPN23 [#/kWh] | Urban Peak | -0.04 | 0 | 12 | 86 | 0 | 0 | 5.126e+14 | 0 | 0 | 0 | 1 | 0% | 0% | 50 | 5.126e+14
Heavy Duty Trucks | Diesel | Rigid 28 - 32 t | Euro III |  | SPN23 [#/kWh] | Urban Off Peak | -0.04 | 0 | 12 | 86 | 0 | 0 | 5.126e+14 | 0 | 0 | 0 | 1 | 0% | 0% | 50 | 5.126e+14
Heavy Duty Trucks | Diesel | Rigid 28 - 32 t | Euro III |  | SPN23 [#/kWh] | Rural | -0.04 | 0 | 12 | 86 | 0 | 0 | 220758177008177 | 0 | 0 | 0 | 1 | 0% | 0% | 50 | 220758177008177
Heavy Duty Trucks | Diesel | Rigid 28 - 32 t | Euro III |  | SPN23 [#/kWh] | Highway | -0.04 | 0 | 12 | 86 | 0 | 0 | 2.2997e+14 | 0 | 0 | 0 | 1 | 0% | 0% | 50 | 2.2997e+14
Heavy Duty Trucks | Diesel | Rigid 28 - 32 t | Euro III |  | SPN23 [#/kWh] | Urban Peak | -0.04 | 0.5 | 12 | 86 | 0 | 0 | 5.126e+14 | 0 | 0 | 0 | 1 | 0% | 0% | 50 | 5.126e+14
Heavy Duty Trucks | Diesel | Rigid 28 - 32 t | Euro III |  | SPN23 [#/kWh] | Urban Off Peak | -0.04 | 0.5 | 12 | 86 | 0 | 0 | 5.126e+14 | 0 | 0 | 0 | 1 | 0% | 0% | 50 | 5.126e+14
Heavy Duty Trucks | Diesel | Rigid 28 - 32 t | Euro III |  | SPN23 [#/kWh] | Rural | -0.04 | 0.5 | 12 | 86 | 0 | 0 | 220758177008177 | 0 | 0 | 0 | 1 | 0% | 0% | 50 | 220758177008177
Heavy Duty Trucks | Diesel | Rigid 28 - 32 t | Euro III |  | SPN23 [#/kWh] | Highway | -0.04 | 0.5 | 12 | 86 | 0 | 0 | 2.2997e+14 | 0 | 0 | 0 | 1 | 0% | 0% | 50 | 2.2997e+14
Heavy Duty Trucks | Diesel | Rigid 28 - 32 t | Euro III |  | SPN23 [#/kWh] | Urban Peak | -0.04 | 1 | 12 | 86 | 0 | 0 | 5.126e+14 | 0 | 0 | 0 | 1 | 0% | 0% | 50 | 5.126e+14
Heavy Duty Trucks | Diesel | Rigid 28 - 32 t | Euro III |  | SPN23 [#/kWh] | Urban Off Peak | -0.04 | 1 | 12 | 86 | 0 | 0 | 5.126e+14 | 0 | 0 | 0 | 1 | 0% | 0% | 50 | 5.126e+14
Heavy Duty Trucks | Diesel | Rigid 28 - 32 t | Euro III |  | SPN23 [#/kWh] | Rural | -0.04 | 1 | 12 | 86 | 0 | 0 | 220758177008177 | 0 | 0 | 0 | 1 | 0% | 0% | 50 | 220758177008177
Heavy Duty Trucks | Diesel | Rigid 28 - 32 t | Euro III |  | SPN23 [#/kWh] | Highway | -0.04 | 1 | 12 | 86 | 0 | 0 | 2.2997e+14 | 0 | 0 | 0 | 1 | 0% | 0% | 50 | 2.2997e+14
Heavy Duty Trucks | Diesel | Rigid 28 - 32 t | Euro III |  | SPN23 [#/kWh] | Urban Peak | -0.02 | 0 | 12 | 86 | 0 | 0 | 5.126e+14 | 0 | 0 | 0 | 1 | 0% | 0% | 50 | 5.126e+14
Heavy Duty Trucks | Diesel | Rigid 28 - 32 t | Euro III |  | SPN23 [#/kWh] | Urban Off Peak | -0.02 | 0 | 12 | 86 | 0 | 0 | 5.126e+14 | 0 | 0 | 0 | 1 | 0% | 0% | 50 | 5.126e+14
Heavy Duty Trucks | Diesel | Rigid 28 - 32 t | Euro III |  | SPN23 [#/kWh] | Rural | -0.02 | 0 | 12 | 86 | 0 | 0 | 220758177008177 | 0 | 0 | 0 | 1 | 0% | 0% | 50 | 220758177008177
Heavy Duty Trucks | Diesel | Rigid 28 - 32 t | Euro III |  | SPN23 [#/kWh] | Highway | -0.02 | 0 | 12 | 86 | 0 | 0 | 2.2997e+14 | 0 | 0 | 0 | 1 | 0% | 0% | 50 | 2.2997e+14
Heavy Duty Trucks | Diesel | Rigid 28 - 32 t | Euro III |  | SPN23 [#/kWh] | Urban Peak | -0.02 | 0.5 | 12 | 86 | 0 | 0 | 5.126e+14 | 0 | 0 | 0 | 1 | 0% | 0% | 50 | 5.126e+14
Heavy Duty Trucks | Diesel | Rigid 28 - 32 t | Euro III |  | SPN23 [#/kWh] | Urban Off Peak | -0.02 | 0.5 | 12 | 86 | 0 | 0 | 5.126e+14 | 0 | 0 | 0 | 1 | 0% | 0% | 50 | 5.126e+14
Heavy Duty Trucks | Diesel | Rigid 28 - 32 t | Euro III |  | SPN23 [#/kWh] | Rural | -0.02 | 0.5 | 12 | 86 | 0 | 0 | 220758177008177 | 0 | 0 | 0 | 1 | 0% | 0% | 50 | 220758177008177
Heavy Duty Trucks | Diesel | Rigid 28 - 32 t | Euro III |  | SPN23 [#/kWh] | Highway | -0.02 | 0.5 | 12 | 86 | 0 | 0 | 2.2997e+14 | 0 | 0 | 0 | 1 | 0% | 0% | 50 | 2.2997e+14
Heavy Duty Trucks | Diesel | Rigid 28 - 32 t | Euro III |  | SPN23 [#/kWh] | Urban Peak | -0.02 | 1 | 12 | 86 | 0 | 0 | 5.126e+14 | 0 | 0 | 0 | 1 | 0% | 0% | 50 | 5.126e+14
Heavy Duty Trucks | Diesel | Rigid 28 - 32 t | Euro III |  | SPN23 [#/kWh] | Urban Off Peak | -0.02 | 1 | 12 | 86 | 0 | 0 | 5.126e+14 | 0 | 0 | 0 | 1 | 0% | 0% | 50 | 5.126e+14
Heavy Duty Trucks | Diesel | Rigid 28 - 32 t | Euro III |  | SPN23 [#/kWh] | Rural | -0.02 | 1 | 12 | 86 | 0 | 0 | 220758177008177 | 0 | 0 | 0 | 1 | 0% | 0% | 50 | 220758177008177
Heavy Duty Trucks | Diesel | Rigid 28 - 32 t | Euro III |  | SPN23 [#/kWh] | Highway | -0.02 | 1 | 12 | 86 | 0 | 0 | 2.2997e+14 | 0 | 0 | 0 | 1 | 0% | 0% | 50 | 2.2997e+14
Heavy Duty Trucks | Diesel | Rigid 28 - 32 t | Euro III |  | SPN23 [#/kWh] | Urban Peak | 0 | 0 | 12 | 86 | 0 | 0 | 5.126e+14 | 0 | 0 | 0 | 1 | 0% | 0% | 50 | 5.126e+14
Heavy Duty Trucks | Diesel | Rigid 28 - 32 t | Euro III |  | SPN23 [#/kWh] | Urban Off Peak | 0 | 0 | 12 | 86 | 0 | 0 | 5.126e+14 | 0 | 0 | 0 | 1 | 0% | 0% | 50 | 5.126e+14
Heavy Duty Trucks | Diesel | Rigid 28 - 32 t | Euro III |  | SPN23 [#/kWh] | Rural | 0 | 0 | 12 | 86 | 0 | 0 | 220758177008177 | 0 | 0 | 0 | 1 | 0% | 0% | 50 | 220758177008177
Heavy Duty Trucks | Diesel | Rigid 28 - 32 t | Euro III |  | SPN23 [#/kWh] | Highway | 0 | 0 | 12 | 86 | 0 | 0 | 2.2997e+14 | 0 | 0 | 0 | 1 | 0% | 0% | 50 | 2.2997e+14
Heavy Duty Trucks | Diesel | Rigid 28 - 32 t | Euro III |  | SPN23 [#/kWh] | Urban Peak | 0 | 0.5 | 12 | 86 | 0 | 0 | 5.126e+14 | 0 | 0 | 0 | 1 | 0% | 0% | 50 | 5.126e+14
Heavy Duty Trucks | Diesel | Rigid 28 - 32 t | Euro III |  | SPN23 [#/kWh] | Urban Off Peak | 0 | 0.5 | 12 | 86 | 0 | 0 | 5.126e+14 | 0 | 0 | 0 | 1 | 0% | 0% | 50 | 5.126e+14
Heavy Duty Trucks | Diesel | Rigid 28 - 32 t | Euro III |  | SPN23 [#/kWh] | Rural | 0 | 0.5 | 12 | 86 | 0 | 0 | 220758177008177 | 0 | 0 | 0 | 1 | 0% | 0% | 50 | 220758177008177
Heavy Duty Trucks | Diesel | Rigid 28 - 32 t | Euro III |  | SPN23 [#/kWh] | Highway | 0 | 0.5 | 12 | 86 | 0 | 0 | 2.2997e+14 | 0 | 0 | 0 | 1 | 0% | 0% | 50 | 2.2997e+14
Heavy Duty Trucks | Diesel | Rigid 28 - 32 t | Euro III |  | SPN23 [#/kWh] | Urban Peak | 0 | 1 | 12 | 86 | 0 | 0 | 5.126e+14 | 0 | 0 | 0 | 1 | 0% | 0% | 50 | 5.126e+14
Heavy Duty Trucks | Diesel | Rigid 28 - 32 t | Euro III |  | SPN23 [#/kWh] | Urban Off Peak | 0 | 1 | 12 | 86 | 0 | 0 | 5.126e+14 | 0 | 0 | 0 | 1 | 0% | 0% | 50 | 5.126e+14
Heavy Duty Trucks | Diesel | Rigid 28 - 32 t | Euro III |  | SPN23 [#/kWh] | Rural | 0 | 1 | 12 | 86 | 0 | 0 | 220758177008177 | 0 | 0 | 0 | 1 | 0% | 0% | 50 | 220758177008177
Heavy Duty Trucks | Diesel | Rigid 28 - 32 t | Euro III |  | SPN23 [#/kWh] | Highway | 0 | 1 | 12 | 86 | 0 | 0 | 2.2997e+14 | 0 | 0 | 0 | 1 | 0% | 0% | 50 | 2.2997e+14
Heavy Duty Trucks | Diesel | Rigid 28 - 32 t | Euro III |  | SPN23 [#/kWh] | Urban Peak | 0.02 | 0 | 12 | 86 | 0 | 0 | 5.126e+14 | 0 | 0 | 0 | 1 | 0% | 0% | 50 | 5.126e+14
Heavy Duty Trucks | Diesel | Rigid 28 - 32 t | Euro III |  | SPN23 [#/kWh] | Urban Off Peak | 0.02 | 0 | 12 | 86 | 0 | 0 | 5.126e+14 | 0 | 0 | 0 | 1 | 0% | 0% | 50 | 5.126e+14
Heavy Duty Trucks | Diesel | Rigid 28 - 32 t | Euro III |  | SPN23 [#/kWh] | Rural | 0.02 | 0 | 12 | 86 | 0 | 0 | 220758177008177 | 0 | 0 | 0 | 1 | 0% | 0% | 50 | 220758177008177
Heavy Duty Trucks | Diesel | Rigid 28 - 32 t | Euro III |  | SPN23 [#/kWh] | Highway | 0.02 | 0 | 12 | 86 | 0 | 0 | 2.2997e+14 | 0 | 0 | 0 | 1 | 0% | 0% | 50 | 2.2997e+14
Heavy Duty Trucks | Diesel | Rigid 28 - 32 t | Euro III |  | SPN23 [#/kWh] | Urban Peak | 0.02 | 0.5 | 12 | 86 | 0 | 0 | 5.126e+14 | 0 | 0 | 0 | 1 | 0% | 0% | 50 | 5.126e+14
Heavy Duty Trucks | Diesel | Rigid 28 - 32 t | Euro III |  | SPN23 [#/kWh] | Urban Off Peak | 0.02 | 0.5 | 12 | 86 | 0 | 0 | 5.126e+14 | 0 | 0 | 0 | 1 | 0% | 0% | 50 | 5.126e+14
Heavy Duty Trucks | Diesel | Rigid 28 - 32 t | Euro III |  | SPN23 [#/kWh] | Rural | 0.02 | 0.5 | 12 | 86 | 0 | 0 | 220758177008177 | 0 | 0 | 0 | 1 | 0% | 0% | 50 | 220758177008177
Heavy Duty Trucks | Diesel | Rigid 28 - 32 t | Euro III |  | SPN23 [#/kWh] | Highway | 0.02 | 0.5 | 12 | 86 | 0 | 0 | 2.2997e+14 | 0 | 0 | 0 | 1 | 0% | 0% | 50 | 2.2997e+14
Heavy Duty Trucks | Diesel | Rigid 28 - 32 t | Euro III |  | SPN23 [#/kWh] | Urban Peak | 0.02 | 1 | 12 | 84 | 0 | 0 | 5.126e+14 | 0 | 0 | 0 | 1 | 0% | 0% | 50 | 5.126e+14
Heavy Duty Trucks | Diesel | Rigid 28 - 32 t | Euro III |  | SPN23 [#/kWh] | Urban Off Peak | 0.02 | 1 | 12 | 84 | 0 | 0 | 5.126e+14 | 0 | 0 | 0 | 1 | 0% | 0% | 50 | 5.126e+14
Heavy Duty Trucks | Diesel | Rigid 28 - 32 t | Euro III |  | SPN23 [#/kWh] | Rural | 0.02 | 1 | 12 | 84 | 0 | 0 | 220758177008177 | 0 | 0 | 0 | 1 | 0% | 0% | 50 | 220758177008177
Heavy Duty Trucks | Diesel | Rigid 28 - 32 t | Euro III |  | SPN23 [#/kWh] | Highway | 0.02 | 1 | 12 | 84 | 0 | 0 | 2.2997e+14 | 0 | 0 | 0 | 1 | 0% | 0% | 50 | 2.2997e+14
Heavy Duty Trucks | Diesel | Rigid 28 - 32 t | Euro III |  | SPN23 [#/kWh] | Urban Peak | 0.04 | 0 | 12 | 86 | 0 | 0 | 5.126e+14 | 0 | 0 | 0 | 1 | 0% | 0% | 50 | 5.126e+14
Heavy Duty Trucks | Diesel | Rigid 28 - 32 t | Euro III |  | SPN23 [#/kWh] | Urban Off Peak | 0.04 | 0 | 12 | 86 | 0 | 0 | 5.126e+14 | 0 | 0 | 0 | 1 | 0% | 0% | 50 | 5.126e+14
Heavy Duty Trucks | Diesel | Rigid 28 - 32 t | Euro III |  | SPN23 [#/kWh] | Rural | 0.04 | 0 | 12 | 86 | 0 | 0 | 220758177008177 | 0 | 0 | 0 | 1 | 0% | 0% | 50 | 220758177008177
Heavy Duty Trucks | Diesel | Rigid 28 - 32 t | Euro III |  | SPN23 [#/kWh] | Highway | 0.04 | 0 | 12 | 86 | 0 | 0 | 2.2997e+14 | 0 | 0 | 0 | 1 | 0% | 0% | 50 | 2.2997e+14
Heavy Duty Trucks | Diesel | Rigid 28 - 32 t | Euro III |  | SPN23 [#/kWh] | Urban Peak | 0.04 | 0.5 | 12 | 77 | 0 | 0 | 5.126e+14 | 0 | 0 | 0 | 1 | 0% | 0% | 50 | 5.126e+14
Heavy Duty Trucks | Diesel | Rigid 28 - 32 t | Euro III |  | SPN23 [#/kWh] | Urban Off Peak | 0.04 | 0.5 | 12 | 77 | 0 | 0 | 5.126e+14 | 0 | 0 | 0 | 1 | 0% | 0% | 50 | 5.126e+14
Heavy Duty Trucks | Diesel | Rigid 28 - 32 t | Euro III |  | SPN23 [#/kWh] | Rural | 0.04 | 0.5 | 12 | 77 | 0 | 0 | 220758177008177 | 0 | 0 | 0 | 1 | 0% | 0% | 50 | 220758177008177
Heavy Duty Trucks | Diesel | Rigid 28 - 32 t | Euro III |  | SPN23 [#/kWh] | Highway | 0.04 | 0.5 | 12 | 77 | 0 | 0 | 2.2997e+14 | 0 | 0 | 0 | 1 | 0% | 0% | 50 | 2.2997e+14
Heavy Duty Trucks | Diesel | Rigid 28 - 32 t | Euro III |  | SPN23 [#/kWh] | Urban Peak | 0.04 | 1 | 12 | 61 | 0 | 0 | 5.126e+14 | 0 | 0 | 0 | 1 | 0% | 0% | 50 | 5.126e+14
Heavy Duty Trucks | Diesel | Rigid 28 - 32 t | Euro III |  | SPN23 [#/kWh] | Urban Off Peak | 0.04 | 1 | 12 | 61 | 0 | 0 | 5.126e+14 | 0 | 0 | 0 | 1 | 0% | 0% | 50 | 5.126e+14
Heavy Duty Trucks | Diesel | Rigid 28 - 32 t | Euro III |  | SPN23 [#/kWh] | Rural | 0.04 | 1 | 12 | 61 | 0 | 0 | 220758177008177 | 0 | 0 | 0 | 1 | 0% | 0% | 50 | 220758177008177
Heavy Duty Trucks | Diesel | Rigid 28 - 32 t | Euro III |  | SPN23 [#/kWh] | Highway | 0.04 | 1 | 12 | 61 | 0 | 0 | 2.2997e+14 | 0 | 0 | 0 | 1 | 0% | 0% | 50 | 2.2997e+14
Heavy Duty Trucks | Diesel | Rigid 28 - 32 t | Euro III |  | SPN23 [#/kWh] | Urban Peak | 0.06 | 0 | 12 | 84 | 0 | 0 | 5.126e+14 | 0 | 0 | 0 | 1 | 0% | 0% | 50 | 5.126e+14
Heavy Duty Trucks | Diesel | Rigid 28 - 32 t | Euro III |  | SPN23 [#/kWh] | Urban Off Peak | 0.06 | 0 | 12 | 84 | 0 | 0 | 5.126e+14 | 0 | 0 | 0 | 1 | 0% | 0% | 50 | 5.126e+14
Heavy Duty Trucks | Diesel | Rigid 28 - 32 t | Euro III |  | SPN23 [#/kWh] | Rural | 0.06 | 0 | 12 | 84 | 0 | 0 | 220758177008177 | 0 | 0 | 0 | 1 | 0% | 0% | 50 | 220758177008177
Heavy Duty Trucks | Diesel | Rigid 28 - 32 t | Euro III |  | SPN23 [#/kWh] | Highway | 0.06 | 0 | 12 | 84 | 0 | 0 | 2.2997e+14 | 0 | 0 | 0 | 1 | 0% | 0% | 50 | 2.2997e+14
Heavy Duty Trucks | Diesel | Rigid 28 - 32 t | Euro III |  | SPN23 [#/kWh] | Urban Peak | 0.06 | 0.5 | 12 | 59 | 0 | 0 | 5.126e+14 | 0 | 0 | 0 | 1 | 0% | 0% | 50 | 5.126e+14
Heavy Duty Trucks | Diesel | Rigid 28 - 32 t | Euro III |  | SPN23 [#/kWh] | Urban Off Peak | 0.06 | 0.5 | 12 | 59 | 0 | 0 | 5.126e+14 | 0 | 0 | 0 | 1 | 0% | 0% | 50 | 5.126e+14
Heavy Duty Trucks | Diesel | Rigid 28 - 32 t | Euro III |  | SPN23 [#/kWh] | Rural | 0.06 | 0.5 | 12 | 59 | 0 | 0 | 220758177008177 | 0 | 0 | 0 | 1 | 0% | 0% | 50 | 220758177008177
Heavy Duty Trucks | Diesel | Rigid 28 - 32 t | Euro III |  | SPN23 [#/kWh] | Highway | 0.06 | 0.5 | 12 | 59 | 0 | 0 | 2.2997e+14 | 0 | 0 | 0 | 1 | 0% | 0% | 50 | 2.2997e+14
Heavy Duty Trucks | Diesel | Rigid 28 - 32 t | Euro III |  | SPN23 [#/kWh] | Urban Peak | 0.06 | 1 | 12 | 45 | 0 | 0 | 5.126e+14 | 0 | 0 | 0 | 1 | 0% | 0% | 45 | 5.126e+14
Heavy Duty Trucks | Diesel | Rigid 28 - 32 t | Euro III |  | SPN23 [#/kWh] | Urban Off Peak | 0.06 | 1 | 12 | 45 | 0 | 0 | 5.126e+14 | 0 | 0 | 0 | 1 | 0% | 0% | 45 | 5.126e+14
Heavy Duty Trucks | Diesel | Rigid 28 - 32 t | Euro III |  | SPN23 [#/kWh] | Rural | 0.06 | 1 | 12 | 45 | 0 | 0 | 220758177008177 | 0 | 0 | 0 | 1 | 0% | 0% | 45 | 220758177008177
Heavy Duty Trucks | Diesel | Rigid 28 - 32 t | Euro III |  | SPN23 [#/kWh] | Highway | 0.06 | 1 | 12 | 45 | 0 | 0 | 2.2997e+14 | 0 | 0 | 0 | 1 | 0% | 0% | 45 | 2.2997e+14
Heavy Duty Trucks | Diesel | Rigid 28 - 32 t | Euro IV | SCR | SPN23 [#/kWh] | Urban Peak | -0.06 | 0 | 12 | 86 | 0 | 0 | 1.0819e+14 | 0 | 0 | 0 | 1 | 0% | 0% | 50 | 1.0819e+14
Heavy Duty Trucks | Diesel | Rigid 28 - 32 t | Euro IV | SCR | SPN23 [#/kWh] | Urban Off Peak | -0.06 | 0 | 12 | 86 | 0 | 0 | 1.0819e+14 | 0 | 0 | 0 | 1 | 0% | 0% | 50 | 1.0819e+14
Heavy Duty Trucks | Diesel | Rigid 28 - 32 t | Euro IV | SCR | SPN23 [#/kWh] | Rural | -0.06 | 0 | 12 | 86 | 0 | 0 | 5.5375e+13 | 0 | 0 | 0 | 1 | 0% | 0% | 50 | 5.5375e+13
Heavy Duty Trucks | Diesel | Rigid 28 - 32 t | Euro IV | SCR | SPN23 [#/kWh] | Highway | -0.06 | 0 | 12 | 86 | 0 | 0 | 6.1835e+13 | 0 | 0 | 0 | 1 | 0% | 0% | 50 | 6.1835e+13
Heavy Duty Trucks | Diesel | Rigid 28 - 32 t | Euro IV | SCR | SPN23 [#/kWh] | Urban Peak | -0.06 | 0.5 | 12 | 86 | 0 | 0 | 1.0819e+14 | 0 | 0 | 0 | 1 | 0% | 0% | 50 | 1.0819e+14
Heavy Duty Trucks | Diesel | Rigid 28 - 32 t | Euro IV | SCR | SPN23 [#/kWh] | Urban Off Peak | -0.06 | 0.5 | 12 | 86 | 0 | 0 | 1.0819e+14 | 0 | 0 | 0 | 1 | 0% | 0% | 50 | 1.0819e+14
Heavy Duty Trucks | Diesel | Rigid 28 - 32 t | Euro IV | SCR | SPN23 [#/kWh] | Rural | -0.06 | 0.5 | 12 | 86 | 0 | 0 | 5.5375e+13 | 0 | 0 | 0 | 1 | 0% | 0% | 50 | 5.5375e+13
Heavy Duty Trucks | Diesel | Rigid 28 - 32 t | Euro IV | SCR | SPN23 [#/kWh] | Highway | -0.06 | 0.5 | 12 | 86 | 0 | 0 | 6.1835e+13 | 0 | 0 | 0 | 1 | 0% | 0% | 50 | 6.1835e+13
Heavy Duty Trucks | Diesel | Rigid 28 - 32 t | Euro IV | SCR | SPN23 [#/kWh] | Urban Peak | -0.06 | 1 | 12 | 86 | 0 | 0 | 1.0819e+14 | 0 | 0 | 0 | 1 | 0% | 0% | 50 | 1.0819e+14
Heavy Duty Trucks | Diesel | Rigid 28 - 32 t | Euro IV | SCR | SPN23 [#/kWh] | Urban Off Peak | -0.06 | 1 | 12 | 86 | 0 | 0 | 1.0819e+14 | 0 | 0 | 0 | 1 | 0% | 0% | 50 | 1.0819e+14
Heavy Duty Trucks | Diesel | Rigid 28 - 32 t | Euro IV | SCR | SPN23 [#/kWh] | Rural | -0.06 | 1 | 12 | 86 | 0 | 0 | 5.5375e+13 | 0 | 0 | 0 | 1 | 0% | 0% | 50 | 5.5375e+13
Heavy Duty Trucks | Diesel | Rigid 28 - 32 t | Euro IV | SCR | SPN23 [#/kWh] | Highway | -0.06 | 1 | 12 | 86 | 0 | 0 | 6.1835e+13 | 0 | 0 | 0 | 1 | 0% | 0% | 50 | 6.1835e+13
Heavy Duty Trucks | Diesel | Rigid 28 - 32 t | Euro IV | SCR | SPN23 [#/kWh] | Urban Peak | -0.04 | 0 | 12 | 86 | 0 | 0 | 1.0819e+14 | 0 | 0 | 0 | 1 | 0% | 0% | 50 | 1.0819e+14
Heavy Duty Trucks | Diesel | Rigid 28 - 32 t | Euro IV | SCR | SPN23 [#/kWh] | Urban Off Peak | -0.04 | 0 | 12 | 86 | 0 | 0 | 1.0819e+14 | 0 | 0 | 0 | 1 | 0% | 0% | 50 | 1.0819e+14
Heavy Duty Trucks | Diesel | Rigid 28 - 32 t | Euro IV | SCR | SPN23 [#/kWh] | Rural | -0.04 | 0 | 12 | 86 | 0 | 0 | 5.5375e+13 | 0 | 0 | 0 | 1 | 0% | 0% | 50 | 5.5375e+13
Heavy Duty Trucks | Diesel | Rigid 28 - 32 t | Euro IV | SCR | SPN23 [#/kWh] | Highway | -0.04 | 0 | 12 | 86 | 0 | 0 | 6.1835e+13 | 0 | 0 | 0 | 1 | 0% | 0% | 50 | 6.1835e+13
Heavy Duty Trucks | Diesel | Rigid 28 - 32 t | Euro IV | SCR | SPN23 [#/kWh] | Urban Peak | -0.04 | 0.5 | 12 | 86 | 0 | 0 | 1.0819e+14 | 0 | 0 | 0 | 1 | 0% | 0% | 50 | 1.0819e+14
Heavy Duty Trucks | Diesel | Rigid 28 - 32 t | Euro IV | SCR | SPN23 [#/kWh] | Urban Off Peak | -0.04 | 0.5 | 12 | 86 | 0 | 0 | 1.0819e+14 | 0 | 0 | 0 | 1 | 0% | 0% | 50 | 1.0819e+14
Heavy Duty Trucks | Diesel | Rigid 28 - 32 t | Euro IV | SCR | SPN23 [#/kWh] | Rural | -0.04 | 0.5 | 12 | 86 | 0 | 0 | 5.5375e+13 | 0 | 0 | 0 | 1 | 0% | 0% | 50 | 5.5375e+13
Heavy Duty Trucks | Diesel | Rigid 28 - 32 t | Euro IV | SCR | SPN23 [#/kWh] | Highway | -0.04 | 0.5 | 12 | 86 | 0 | 0 | 6.1835e+13 | 0 | 0 | 0 | 1 | 0% | 0% | 50 | 6.1835e+13
Heavy Duty Trucks | Diesel | Rigid 28 - 32 t | Euro IV | SCR | SPN23 [#/kWh] | Urban Peak | -0.04 | 1 | 12 | 86 | 0 | 0 | 1.0819e+14 | 0 | 0 | 0 | 1 | 0% | 0% | 50 | 1.0819e+14
Heavy Duty Trucks | Diesel | Rigid 28 - 32 t | Euro IV | SCR | SPN23 [#/kWh] | Urban Off Peak | -0.04 | 1 | 12 | 86 | 0 | 0 | 1.0819e+14 | 0 | 0 | 0 | 1 | 0% | 0% | 50 | 1.0819e+14
Heavy Duty Trucks | Diesel | Rigid 28 - 32 t | Euro IV | SCR | SPN23 [#/kWh] | Rural | -0.04 | 1 | 12 | 86 | 0 | 0 | 5.5375e+13 | 0 | 0 | 0 | 1 | 0% | 0% | 50 | 5.5375e+13
Heavy Duty Trucks | Diesel | Rigid 28 - 32 t | Euro IV | SCR | SPN23 [#/kWh] | Highway | -0.04 | 1 | 12 | 86 | 0 | 0 | 6.1835e+13 | 0 | 0 | 0 | 1 | 0% | 0% | 50 | 6.1835e+13
Heavy Duty Trucks | Diesel | Rigid 28 - 32 t | Euro IV | SCR | SPN23 [#/kWh] | Urban Peak | -0.02 | 0 | 12 | 86 | 0 | 0 | 1.0819e+14 | 0 | 0 | 0 | 1 | 0% | 0% | 50 | 1.0819e+14
Heavy Duty Trucks | Diesel | Rigid 28 - 32 t | Euro IV | SCR | SPN23 [#/kWh] | Urban Off Peak | -0.02 | 0 | 12 | 86 | 0 | 0 | 1.0819e+14 | 0 | 0 | 0 | 1 | 0% | 0% | 50 | 1.0819e+14
Heavy Duty Trucks | Diesel | Rigid 28 - 32 t | Euro IV | SCR | SPN23 [#/kWh] | Rural | -0.02 | 0 | 12 | 86 | 0 | 0 | 5.5375e+13 | 0 | 0 | 0 | 1 | 0% | 0% | 50 | 5.5375e+13
Heavy Duty Trucks | Diesel | Rigid 28 - 32 t | Euro IV | SCR | SPN23 [#/kWh] | Highway | -0.02 | 0 | 12 | 86 | 0 | 0 | 6.1835e+13 | 0 | 0 | 0 | 1 | 0% | 0% | 50 | 6.1835e+13
Heavy Duty Trucks | Diesel | Rigid 28 - 32 t | Euro IV | SCR | SPN23 [#/kWh] | Urban Peak | -0.02 | 0.5 | 12 | 86 | 0 | 0 | 1.0819e+14 | 0 | 0 | 0 | 1 | 0% | 0% | 50 | 1.0819e+14
Heavy Duty Trucks | Diesel | Rigid 28 - 32 t | Euro IV | SCR | SPN23 [#/kWh] | Urban Off Peak | -0.02 | 0.5 | 12 | 86 | 0 | 0 | 1.0819e+14 | 0 | 0 | 0 | 1 | 0% | 0% | 50 | 1.0819e+14
Heavy Duty Trucks | Diesel | Rigid 28 - 32 t | Euro IV | SCR | SPN23 [#/kWh] | Rural | -0.02 | 0.5 | 12 | 86 | 0 | 0 | 5.5375e+13 | 0 | 0 | 0 | 1 | 0% | 0% | 50 | 5.5375e+13
Heavy Duty Trucks | Diesel | Rigid 28 - 32 t | Euro IV | SCR | SPN23 [#/kWh] | Highway | -0.02 | 0.5 | 12 | 86 | 0 | 0 | 6.1835e+13 | 0 | 0 | 0 | 1 | 0% | 0% | 50 | 6.1835e+13
Heavy Duty Trucks | Diesel | Rigid 28 - 32 t | Euro IV | SCR | SPN23 [#/kWh] | Urban Peak | -0.02 | 1 | 12 | 86 | 0 | 0 | 1.0819e+14 | 0 | 0 | 0 | 1 | 0% | 0% | 50 | 1.0819e+14
Heavy Duty Trucks | Diesel | Rigid 28 - 32 t | Euro IV | SCR | SPN23 [#/kWh] | Urban Off Peak | -0.02 | 1 | 12 | 86 | 0 | 0 | 1.0819e+14 | 0 | 0 | 0 | 1 | 0% | 0% | 50 | 1.0819e+14
Heavy Duty Trucks | Diesel | Rigid 28 - 32 t | Euro IV | SCR | SPN23 [#/kWh] | Rural | -0.02 | 1 | 12 | 86 | 0 | 0 | 5.5375e+13 | 0 | 0 | 0 | 1 | 0% | 0% | 50 | 5.5375e+13
Heavy Duty Trucks | Diesel | Rigid 28 - 32 t | Euro IV | SCR | SPN23 [#/kWh] | Highway | -0.02 | 1 | 12 | 86 | 0 | 0 | 6.1835e+13 | 0 | 0 | 0 | 1 | 0% | 0% | 50 | 6.1835e+13
Heavy Duty Trucks | Diesel | Rigid 28 - 32 t | Euro IV | SCR | SPN23 [#/kWh] | Urban Peak | 0 | 0 | 12 | 86 | 0 | 0 | 1.0819e+14 | 0 | 0 | 0 | 1 | 0% | 0% | 50 | 1.0819e+14
Heavy Duty Trucks | Diesel | Rigid 28 - 32 t | Euro IV | SCR | SPN23 [#/kWh] | Urban Off Peak | 0 | 0 | 12 | 86 | 0 | 0 | 1.0819e+14 | 0 | 0 | 0 | 1 | 0% | 0% | 50 | 1.0819e+14
Heavy Duty Trucks | Diesel | Rigid 28 - 32 t | Euro IV | SCR | SPN23 [#/kWh] | Rural | 0 | 0 | 12 | 86 | 0 | 0 | 5.5375e+13 | 0 | 0 | 0 | 1 | 0% | 0% | 50 | 5.5375e+13
Heavy Duty Trucks | Diesel | Rigid 28 - 32 t | Euro IV | SCR | SPN23 [#/kWh] | Highway | 0 | 0 | 12 | 86 | 0 | 0 | 6.1835e+13 | 0 | 0 | 0 | 1 | 0% | 0% | 50 | 6.1835e+13
Heavy Duty Trucks | Diesel | Rigid 28 - 32 t | Euro IV | SCR | SPN23 [#/kWh] | Urban Peak | 0 | 0.5 | 12 | 86 | 0 | 0 | 1.0819e+14 | 0 | 0 | 0 | 1 | 0% | 0% | 50 | 1.0819e+14
Heavy Duty Trucks | Diesel | Rigid 28 - 32 t | Euro IV | SCR | SPN23 [#/kWh] | Urban Off Peak | 0 | 0.5 | 12 | 86 | 0 | 0 | 1.0819e+14 | 0 | 0 | 0 | 1 | 0% | 0% | 50 | 1.0819e+14
Heavy Duty Trucks | Diesel | Rigid 28 - 32 t | Euro IV | SCR | SPN23 [#/kWh] | Rural | 0 | 0.5 | 12 | 86 | 0 | 0 | 5.5375e+13 | 0 | 0 | 0 | 1 | 0% | 0% | 50 | 5.5375e+13
Heavy Duty Trucks | Diesel | Rigid 28 - 32 t | Euro IV | SCR | SPN23 [#/kWh] | Highway | 0 | 0.5 | 12 | 86 | 0 | 0 | 6.1835e+13 | 0 | 0 | 0 | 1 | 0% | 0% | 50 | 6.1835e+13
Heavy Duty Trucks | Diesel | Rigid 28 - 32 t | Euro IV | SCR | SPN23 [#/kWh] | Urban Peak | 0 | 1 | 12 | 86 | 0 | 0 | 1.0819e+14 | 0 | 0 | 0 | 1 | 0% | 0% | 50 | 1.0819e+14
Heavy Duty Trucks | Diesel | Rigid 28 - 32 t | Euro IV | SCR | SPN23 [#/kWh] | Urban Off Peak | 0 | 1 | 12 | 86 | 0 | 0 | 1.0819e+14 | 0 | 0 | 0 | 1 | 0% | 0% | 50 | 1.0819e+14
Heavy Duty Trucks | Diesel | Rigid 28 - 32 t | Euro IV | SCR | SPN23 [#/kWh] | Rural | 0 | 1 | 12 | 86 | 0 | 0 | 5.5375e+13 | 0 | 0 | 0 | 1 | 0% | 0% | 50 | 5.5375e+13
Heavy Duty Trucks | Diesel | Rigid 28 - 32 t | Euro IV | SCR | SPN23 [#/kWh] | Highway | 0 | 1 | 12 | 86 | 0 | 0 | 6.1835e+13 | 0 | 0 | 0 | 1 | 0% | 0% | 50 | 6.1835e+13
Heavy Duty Trucks | Diesel | Rigid 28 - 32 t | Euro IV | SCR | SPN23 [#/kWh] | Urban Peak | 0.02 | 0 | 12 | 86 | 0 | 0 | 1.0819e+14 | 0 | 0 | 0 | 1 | 0% | 0% | 50 | 1.0819e+14
Heavy Duty Trucks | Diesel | Rigid 28 - 32 t | Euro IV | SCR | SPN23 [#/kWh] | Urban Off Peak | 0.02 | 0 | 12 | 86 | 0 | 0 | 1.0819e+14 | 0 | 0 | 0 | 1 | 0% | 0% | 50 | 1.0819e+14
Heavy Duty Trucks | Diesel | Rigid 28 - 32 t | Euro IV | SCR | SPN23 [#/kWh] | Rural | 0.02 | 0 | 12 | 86 | 0 | 0 | 5.5375e+13 | 0 | 0 | 0 | 1 | 0% | 0% | 50 | 5.5375e+13
Heavy Duty Trucks | Diesel | Rigid 28 - 32 t | Euro IV | SCR | SPN23 [#/kWh] | Highway | 0.02 | 0 | 12 | 86 | 0 | 0 | 6.1835e+13 | 0 | 0 | 0 | 1 | 0% | 0% | 50 | 6.1835e+13
Heavy Duty Trucks | Diesel | Rigid 28 - 32 t | Euro IV | SCR | SPN23 [#/kWh] | Urban Peak | 0.02 | 0.5 | 12 | 86 | 0 | 0 | 1.0819e+14 | 0 | 0 | 0 | 1 | 0% | 0% | 50 | 1.0819e+14
Heavy Duty Trucks | Diesel | Rigid 28 - 32 t | Euro IV | SCR | SPN23 [#/kWh] | Urban Off Peak | 0.02 | 0.5 | 12 | 86 | 0 | 0 | 1.0819e+14 | 0 | 0 | 0 | 1 | 0% | 0% | 50 | 1.0819e+14
Heavy Duty Trucks | Diesel | Rigid 28 - 32 t | Euro IV | SCR | SPN23 [#/kWh] | Rural | 0.02 | 0.5 | 12 | 86 | 0 | 0 | 5.5375e+13 | 0 | 0 | 0 | 1 | 0% | 0% | 50 | 5.5375e+13
Heavy Duty Trucks | Diesel | Rigid 28 - 32 t | Euro IV | SCR | SPN23 [#/kWh] | Highway | 0.02 | 0.5 | 12 | 86 | 0 | 0 | 6.1835e+13 | 0 | 0 | 0 | 1 | 0% | 0% | 50 | 6.1835e+13
Heavy Duty Trucks | Diesel | Rigid 28 - 32 t | Euro IV | SCR | SPN23 [#/kWh] | Urban Peak | 0.02 | 1 | 12 | 84 | 0 | 0 | 1.0819e+14 | 0 | 0 | 0 | 1 | 0% | 0% | 50 | 1.0819e+14
Heavy Duty Trucks | Diesel | Rigid 28 - 32 t | Euro IV | SCR | SPN23 [#/kWh] | Urban Off Peak | 0.02 | 1 | 12 | 84 | 0 | 0 | 1.0819e+14 | 0 | 0 | 0 | 1 | 0% | 0% | 50 | 1.0819e+14
Heavy Duty Trucks | Diesel | Rigid 28 - 32 t | Euro IV | SCR | SPN23 [#/kWh] | Rural | 0.02 | 1 | 12 | 84 | 0 | 0 | 5.5375e+13 | 0 | 0 | 0 | 1 | 0% | 0% | 50 | 5.5375e+13
Heavy Duty Trucks | Diesel | Rigid 28 - 32 t | Euro IV | SCR | SPN23 [#/kWh] | Highway | 0.02 | 1 | 12 | 84 | 0 | 0 | 6.1835e+13 | 0 | 0 | 0 | 1 | 0% | 0% | 50 | 6.1835e+13
Heavy Duty Trucks | Diesel | Rigid 28 - 32 t | Euro IV | SCR | SPN23 [#/kWh] | Urban Peak | 0.04 | 0 | 12 | 86 | 0 | 0 | 1.0819e+14 | 0 | 0 | 0 | 1 | 0% | 0% | 50 | 1.0819e+14
Heavy Duty Trucks | Diesel | Rigid 28 - 32 t | Euro IV | SCR | SPN23 [#/kWh] | Urban Off Peak | 0.04 | 0 | 12 | 86 | 0 | 0 | 1.0819e+14 | 0 | 0 | 0 | 1 | 0% | 0% | 50 | 1.0819e+14
Heavy Duty Trucks | Diesel | Rigid 28 - 32 t | Euro IV | SCR | SPN23 [#/kWh] | Rural | 0.04 | 0 | 12 | 86 | 0 | 0 | 5.5375e+13 | 0 | 0 | 0 | 1 | 0% | 0% | 50 | 5.5375e+13
Heavy Duty Trucks | Diesel | Rigid 28 - 32 t | Euro IV | SCR | SPN23 [#/kWh] | Highway | 0.04 | 0 | 12 | 86 | 0 | 0 | 6.1835e+13 | 0 | 0 | 0 | 1 | 0% | 0% | 50 | 6.1835e+13
Heavy Duty Trucks | Diesel | Rigid 28 - 32 t | Euro IV | SCR | SPN23 [#/kWh] | Urban Peak | 0.04 | 0.5 | 12 | 79 | 0 | 0 | 1.0819e+14 | 0 | 0 | 0 | 1 | 0% | 0% | 50 | 1.0819e+14
Heavy Duty Trucks | Diesel | Rigid 28 - 32 t | Euro IV | SCR | SPN23 [#/kWh] | Urban Off Peak | 0.04 | 0.5 | 12 | 79 | 0 | 0 | 1.0819e+14 | 0 | 0 | 0 | 1 | 0% | 0% | 50 | 1.0819e+14
Heavy Duty Trucks | Diesel | Rigid 28 - 32 t | Euro IV | SCR | SPN23 [#/kWh] | Rural | 0.04 | 0.5 | 12 | 79 | 0 | 0 | 5.5375e+13 | 0 | 0 | 0 | 1 | 0% | 0% | 50 | 5.5375e+13
Heavy Duty Trucks | Diesel | Rigid 28 - 32 t | Euro IV | SCR | SPN23 [#/kWh] | Highway | 0.04 | 0.5 | 12 | 79 | 0 | 0 | 6.1835e+13 | 0 | 0 | 0 | 1 | 0% | 0% | 50 | 6.1835e+13
Heavy Duty Trucks | Diesel | Rigid 28 - 32 t | Euro IV | SCR | SPN23 [#/kWh] | Urban Peak | 0.04 | 1 | 12 | 62 | 0 | 0 | 1.0819e+14 | 0 | 0 | 0 | 1 | 0% | 0% | 50 | 1.0819e+14
Heavy Duty Trucks | Diesel | Rigid 28 - 32 t | Euro IV | SCR | SPN23 [#/kWh] | Urban Off Peak | 0.04 | 1 | 12 | 62 | 0 | 0 | 1.0819e+14 | 0 | 0 | 0 | 1 | 0% | 0% | 50 | 1.0819e+14
Heavy Duty Trucks | Diesel | Rigid 28 - 32 t | Euro IV | SCR | SPN23 [#/kWh] | Rural | 0.04 | 1 | 12 | 62 | 0 | 0 | 5.5375e+13 | 0 | 0 | 0 | 1 | 0% | 0% | 50 | 5.5375e+13
Heavy Duty Trucks | Diesel | Rigid 28 - 32 t | Euro IV | SCR | SPN23 [#/kWh] | Highway | 0.04 | 1 | 12 | 62 | 0 | 0 | 6.1835e+13 | 0 | 0 | 0 | 1 | 0% | 0% | 50 | 6.1835e+13
Heavy Duty Trucks | Diesel | Rigid 28 - 32 t | Euro IV | SCR | SPN23 [#/kWh] | Urban Peak | 0.06 | 0 | 12 | 84 | 0 | 0 | 1.0819e+14 | 0 | 0 | 0 | 1 | 0% | 0% | 50 | 1.0819e+14
Heavy Duty Trucks | Diesel | Rigid 28 - 32 t | Euro IV | SCR | SPN23 [#/kWh] | Urban Off Peak | 0.06 | 0 | 12 | 84 | 0 | 0 | 1.0819e+14 | 0 | 0 | 0 | 1 | 0% | 0% | 50 | 1.0819e+14
Heavy Duty Trucks | Diesel | Rigid 28 - 32 t | Euro IV | SCR | SPN23 [#/kWh] | Rural | 0.06 | 0 | 12 | 84 | 0 | 0 | 5.5375e+13 | 0 | 0 | 0 | 1 | 0% | 0% | 50 | 5.5375e+13
Heavy Duty Trucks | Diesel | Rigid 28 - 32 t | Euro IV | SCR | SPN23 [#/kWh] | Highway | 0.06 | 0 | 12 | 84 | 0 | 0 | 6.1835e+13 | 0 | 0 | 0 | 1 | 0% | 0% | 50 | 6.1835e+13
Heavy Duty Trucks | Diesel | Rigid 28 - 32 t | Euro IV | SCR | SPN23 [#/kWh] | Urban Peak | 0.06 | 0.5 | 12 | 61 | 0 | 0 | 1.0819e+14 | 0 | 0 | 0 | 1 | 0% | 0% | 50 | 1.0819e+14
Heavy Duty Trucks | Diesel | Rigid 28 - 32 t | Euro IV | SCR | SPN23 [#/kWh] | Urban Off Peak | 0.06 | 0.5 | 12 | 61 | 0 | 0 | 1.0819e+14 | 0 | 0 | 0 | 1 | 0% | 0% | 50 | 1.0819e+14
Heavy Duty Trucks | Diesel | Rigid 28 - 32 t | Euro IV | SCR | SPN23 [#/kWh] | Rural | 0.06 | 0.5 | 12 | 61 | 0 | 0 | 5.5375e+13 | 0 | 0 | 0 | 1 | 0% | 0% | 50 | 5.5375e+13
Heavy Duty Trucks | Diesel | Rigid 28 - 32 t | Euro IV | SCR | SPN23 [#/kWh] | Highway | 0.06 | 0.5 | 12 | 61 | 0 | 0 | 6.1835e+13 | 0 | 0 | 0 | 1 | 0% | 0% | 50 | 6.1835e+13
Heavy Duty Trucks | Diesel | Rigid 28 - 32 t | Euro IV | SCR | SPN23 [#/kWh] | Urban Peak | 0.06 | 1 | 12 | 46 | 0 | 0 | 1.0819e+14 | 0 | 0 | 0 | 1 | 0% | 0% | 46 | 1.0819e+14
Heavy Duty Trucks | Diesel | Rigid 28 - 32 t | Euro IV | SCR | SPN23 [#/kWh] | Urban Off Peak | 0.06 | 1 | 12 | 46 | 0 | 0 | 1.0819e+14 | 0 | 0 | 0 | 1 | 0% | 0% | 46 | 1.0819e+14
Heavy Duty Trucks | Diesel | Rigid 28 - 32 t | Euro IV | SCR | SPN23 [#/kWh] | Rural | 0.06 | 1 | 12 | 46 | 0 | 0 | 5.5375e+13 | 0 | 0 | 0 | 1 | 0% | 0% | 46 | 5.5375e+13
Heavy Duty Trucks | Diesel | Rigid 28 - 32 t | Euro IV | SCR | SPN23 [#/kWh] | Highway | 0.06 | 1 | 12 | 46 | 0 | 0 | 6.1835e+13 | 0 | 0 | 0 | 1 | 0% | 0% | 46 | 6.1835e+13
Heavy Duty Trucks | Diesel | Rigid 28 - 32 t | Euro IV | EGR | SPN23 [#/kWh] | Urban Peak | -0.06 | 0 | 12 | 86 | 0 | 0 | 1.0819e+14 | 0 | 0 | 0 | 1 | 0% | 0% | 50 | 1.0819e+14
Heavy Duty Trucks | Diesel | Rigid 28 - 32 t | Euro IV | EGR | SPN23 [#/kWh] | Urban Off Peak | -0.06 | 0 | 12 | 86 | 0 | 0 | 1.0819e+14 | 0 | 0 | 0 | 1 | 0% | 0% | 50 | 1.0819e+14
Heavy Duty Trucks | Diesel | Rigid 28 - 32 t | Euro IV | EGR | SPN23 [#/kWh] | Rural | -0.06 | 0 | 12 | 86 | 0 | 0 | 5.5375e+13 | 0 | 0 | 0 | 1 | 0% | 0% | 50 | 5.5375e+13
Heavy Duty Trucks | Diesel | Rigid 28 - 32 t | Euro IV | EGR | SPN23 [#/kWh] | Highway | -0.06 | 0 | 12 | 86 | 0 | 0 | 6.1835e+13 | 0 | 0 | 0 | 1 | 0% | 0% | 50 | 6.1835e+13
Heavy Duty Trucks | Diesel | Rigid 28 - 32 t | Euro IV | EGR | SPN23 [#/kWh] | Urban Peak | -0.06 | 0.5 | 12 | 86 | 0 | 0 | 1.0819e+14 | 0 | 0 | 0 | 1 | 0% | 0% | 50 | 1.0819e+14
Heavy Duty Trucks | Diesel | Rigid 28 - 32 t | Euro IV | EGR | SPN23 [#/kWh] | Urban Off Peak | -0.06 | 0.5 | 12 | 86 | 0 | 0 | 1.0819e+14 | 0 | 0 | 0 | 1 | 0% | 0% | 50 | 1.0819e+14
Heavy Duty Trucks | Diesel | Rigid 28 - 32 t | Euro IV | EGR | SPN23 [#/kWh] | Rural | -0.06 | 0.5 | 12 | 86 | 0 | 0 | 5.5375e+13 | 0 | 0 | 0 | 1 | 0% | 0% | 50 | 5.5375e+13
Heavy Duty Trucks | Diesel | Rigid 28 - 32 t | Euro IV | EGR | SPN23 [#/kWh] | Highway | -0.06 | 0.5 | 12 | 86 | 0 | 0 | 6.1835e+13 | 0 | 0 | 0 | 1 | 0% | 0% | 50 | 6.1835e+13
Heavy Duty Trucks | Diesel | Rigid 28 - 32 t | Euro IV | EGR | SPN23 [#/kWh] | Urban Peak | -0.06 | 1 | 12 | 86 | 0 | 0 | 1.0819e+14 | 0 | 0 | 0 | 1 | 0% | 0% | 50 | 1.0819e+14
Heavy Duty Trucks | Diesel | Rigid 28 - 32 t | Euro IV | EGR | SPN23 [#/kWh] | Urban Off Peak | -0.06 | 1 | 12 | 86 | 0 | 0 | 1.0819e+14 | 0 | 0 | 0 | 1 | 0% | 0% | 50 | 1.0819e+14
Heavy Duty Trucks | Diesel | Rigid 28 - 32 t | Euro IV | EGR | SPN23 [#/kWh] | Rural | -0.06 | 1 | 12 | 86 | 0 | 0 | 5.5375e+13 | 0 | 0 | 0 | 1 | 0% | 0% | 50 | 5.5375e+13
Heavy Duty Trucks | Diesel | Rigid 28 - 32 t | Euro IV | EGR | SPN23 [#/kWh] | Highway | -0.06 | 1 | 12 | 86 | 0 | 0 | 6.1835e+13 | 0 | 0 | 0 | 1 | 0% | 0% | 50 | 6.1835e+13
Heavy Duty Trucks | Diesel | Rigid 28 - 32 t | Euro IV | EGR | SPN23 [#/kWh] | Urban Peak | -0.04 | 0 | 12 | 86 | 0 | 0 | 1.0819e+14 | 0 | 0 | 0 | 1 | 0% | 0% | 50 | 1.0819e+14
Heavy Duty Trucks | Diesel | Rigid 28 - 32 t | Euro IV | EGR | SPN23 [#/kWh] | Urban Off Peak | -0.04 | 0 | 12 | 86 | 0 | 0 | 1.0819e+14 | 0 | 0 | 0 | 1 | 0% | 0% | 50 | 1.0819e+14
Heavy Duty Trucks | Diesel | Rigid 28 - 32 t | Euro IV | EGR | SPN23 [#/kWh] | Rural | -0.04 | 0 | 12 | 86 | 0 | 0 | 5.5375e+13 | 0 | 0 | 0 | 1 | 0% | 0% | 50 | 5.5375e+13
Heavy Duty Trucks | Diesel | Rigid 28 - 32 t | Euro IV | EGR | SPN23 [#/kWh] | Highway | -0.04 | 0 | 12 | 86 | 0 | 0 | 6.1835e+13 | 0 | 0 | 0 | 1 | 0% | 0% | 50 | 6.1835e+13
Heavy Duty Trucks | Diesel | Rigid 28 - 32 t | Euro IV | EGR | SPN23 [#/kWh] | Urban Peak | -0.04 | 0.5 | 12 | 86 | 0 | 0 | 1.0819e+14 | 0 | 0 | 0 | 1 | 0% | 0% | 50 | 1.0819e+14
Heavy Duty Trucks | Diesel | Rigid 28 - 32 t | Euro IV | EGR | SPN23 [#/kWh] | Urban Off Peak | -0.04 | 0.5 | 12 | 86 | 0 | 0 | 1.0819e+14 | 0 | 0 | 0 | 1 | 0% | 0% | 50 | 1.0819e+14
Heavy Duty Trucks | Diesel | Rigid 28 - 32 t | Euro IV | EGR | SPN23 [#/kWh] | Rural | -0.04 | 0.5 | 12 | 86 | 0 | 0 | 5.5375e+13 | 0 | 0 | 0 | 1 | 0% | 0% | 50 | 5.5375e+13
Heavy Duty Trucks | Diesel | Rigid 28 - 32 t | Euro IV | EGR | SPN23 [#/kWh] | Highway | -0.04 | 0.5 | 12 | 86 | 0 | 0 | 6.1835e+13 | 0 | 0 | 0 | 1 | 0% | 0% | 50 | 6.1835e+13
Heavy Duty Trucks | Diesel | Rigid 28 - 32 t | Euro IV | EGR | SPN23 [#/kWh] | Urban Peak | -0.04 | 1 | 12 | 86 | 0 | 0 | 1.0819e+14 | 0 | 0 | 0 | 1 | 0% | 0% | 50 | 1.0819e+14
Heavy Duty Trucks | Diesel | Rigid 28 - 32 t | Euro IV | EGR | SPN23 [#/kWh] | Urban Off Peak | -0.04 | 1 | 12 | 86 | 0 | 0 | 1.0819e+14 | 0 | 0 | 0 | 1 | 0% | 0% | 50 | 1.0819e+14
Heavy Duty Trucks | Diesel | Rigid 28 - 32 t | Euro IV | EGR | SPN23 [#/kWh] | Rural | -0.04 | 1 | 12 | 86 | 0 | 0 | 5.5375e+13 | 0 | 0 | 0 | 1 | 0% | 0% | 50 | 5.5375e+13
Heavy Duty Trucks | Diesel | Rigid 28 - 32 t | Euro IV | EGR | SPN23 [#/kWh] | Highway | -0.04 | 1 | 12 | 86 | 0 | 0 | 6.1835e+13 | 0 | 0 | 0 | 1 | 0% | 0% | 50 | 6.1835e+13
Heavy Duty Trucks | Diesel | Rigid 28 - 32 t | Euro IV | EGR | SPN23 [#/kWh] | Urban Peak | -0.02 | 0 | 12 | 86 | 0 | 0 | 1.0819e+14 | 0 | 0 | 0 | 1 | 0% | 0% | 50 | 1.0819e+14
Heavy Duty Trucks | Diesel | Rigid 28 - 32 t | Euro IV | EGR | SPN23 [#/kWh] | Urban Off Peak | -0.02 | 0 | 12 | 86 | 0 | 0 | 1.0819e+14 | 0 | 0 | 0 | 1 | 0% | 0% | 50 | 1.0819e+14
Heavy Duty Trucks | Diesel | Rigid 28 - 32 t | Euro IV | EGR | SPN23 [#/kWh] | Rural | -0.02 | 0 | 12 | 86 | 0 | 0 | 5.5375e+13 | 0 | 0 | 0 | 1 | 0% | 0% | 50 | 5.5375e+13
Heavy Duty Trucks | Diesel | Rigid 28 - 32 t | Euro IV | EGR | SPN23 [#/kWh] | Highway | -0.02 | 0 | 12 | 86 | 0 | 0 | 6.1835e+13 | 0 | 0 | 0 | 1 | 0% | 0% | 50 | 6.1835e+13
Heavy Duty Trucks | Diesel | Rigid 28 - 32 t | Euro IV | EGR | SPN23 [#/kWh] | Urban Peak | -0.02 | 0.5 | 12 | 86 | 0 | 0 | 1.0819e+14 | 0 | 0 | 0 | 1 | 0% | 0% | 50 | 1.0819e+14
Heavy Duty Trucks | Diesel | Rigid 28 - 32 t | Euro IV | EGR | SPN23 [#/kWh] | Urban Off Peak | -0.02 | 0.5 | 12 | 86 | 0 | 0 | 1.0819e+14 | 0 | 0 | 0 | 1 | 0% | 0% | 50 | 1.0819e+14
Heavy Duty Trucks | Diesel | Rigid 28 - 32 t | Euro IV | EGR | SPN23 [#/kWh] | Rural | -0.02 | 0.5 | 12 | 86 | 0 | 0 | 5.5375e+13 | 0 | 0 | 0 | 1 | 0% | 0% | 50 | 5.5375e+13
Heavy Duty Trucks | Diesel | Rigid 28 - 32 t | Euro IV | EGR | SPN23 [#/kWh] | Highway | -0.02 | 0.5 | 12 | 86 | 0 | 0 | 6.1835e+13 | 0 | 0 | 0 | 1 | 0% | 0% | 50 | 6.1835e+13
Heavy Duty Trucks | Diesel | Rigid 28 - 32 t | Euro IV | EGR | SPN23 [#/kWh] | Urban Peak | -0.02 | 1 | 12 | 86 | 0 | 0 | 1.0819e+14 | 0 | 0 | 0 | 1 | 0% | 0% | 50 | 1.0819e+14
Heavy Duty Trucks | Diesel | Rigid 28 - 32 t | Euro IV | EGR | SPN23 [#/kWh] | Urban Off Peak | -0.02 | 1 | 12 | 86 | 0 | 0 | 1.0819e+14 | 0 | 0 | 0 | 1 | 0% | 0% | 50 | 1.0819e+14
Heavy Duty Trucks | Diesel | Rigid 28 - 32 t | Euro IV | EGR | SPN23 [#/kWh] | Rural | -0.02 | 1 | 12 | 86 | 0 | 0 | 5.5375e+13 | 0 | 0 | 0 | 1 | 0% | 0% | 50 | 5.5375e+13
Heavy Duty Trucks | Diesel | Rigid 28 - 32 t | Euro IV | EGR | SPN23 [#/kWh] | Highway | -0.02 | 1 | 12 | 86 | 0 | 0 | 6.1835e+13 | 0 | 0 | 0 | 1 | 0% | 0% | 50 | 6.1835e+13
Heavy Duty Trucks | Diesel | Rigid 28 - 32 t | Euro IV | EGR | SPN23 [#/kWh] | Urban Peak | 0 | 0 | 12 | 86 | 0 | 0 | 1.0819e+14 | 0 | 0 | 0 | 1 | 0% | 0% | 50 | 1.0819e+14
Heavy Duty Trucks | Diesel | Rigid 28 - 32 t | Euro IV | EGR | SPN23 [#/kWh] | Urban Off Peak | 0 | 0 | 12 | 86 | 0 | 0 | 1.0819e+14 | 0 | 0 | 0 | 1 | 0% | 0% | 50 | 1.0819e+14
Heavy Duty Trucks | Diesel | Rigid 28 - 32 t | Euro IV | EGR | SPN23 [#/kWh] | Rural | 0 | 0 | 12 | 86 | 0 | 0 | 5.5375e+13 | 0 | 0 | 0 | 1 | 0% | 0% | 50 | 5.5375e+13
Heavy Duty Trucks | Diesel | Rigid 28 - 32 t | Euro IV | EGR | SPN23 [#/kWh] | Highway | 0 | 0 | 12 | 86 | 0 | 0 | 6.1835e+13 | 0 | 0 | 0 | 1 | 0% | 0% | 50 | 6.1835e+13
Heavy Duty Trucks | Diesel | Rigid 28 - 32 t | Euro IV | EGR | SPN23 [#/kWh] | Urban Peak | 0 | 0.5 | 12 | 86 | 0 | 0 | 1.0819e+14 | 0 | 0 | 0 | 1 | 0% | 0% | 50 | 1.0819e+14
Heavy Duty Trucks | Diesel | Rigid 28 - 32 t | Euro IV | EGR | SPN23 [#/kWh] | Urban Off Peak | 0 | 0.5 | 12 | 86 | 0 | 0 | 1.0819e+14 | 0 | 0 | 0 | 1 | 0% | 0% | 50 | 1.0819e+14
Heavy Duty Trucks | Diesel | Rigid 28 - 32 t | Euro IV | EGR | SPN23 [#/kWh] | Rural | 0 | 0.5 | 12 | 86 | 0 | 0 | 5.5375e+13 | 0 | 0 | 0 | 1 | 0% | 0% | 50 | 5.5375e+13
Heavy Duty Trucks | Diesel | Rigid 28 - 32 t | Euro IV | EGR | SPN23 [#/kWh] | Highway | 0 | 0.5 | 12 | 86 | 0 | 0 | 6.1835e+13 | 0 | 0 | 0 | 1 | 0% | 0% | 50 | 6.1835e+13
Heavy Duty Trucks | Diesel | Rigid 28 - 32 t | Euro IV | EGR | SPN23 [#/kWh] | Urban Peak | 0 | 1 | 12 | 86 | 0 | 0 | 1.0819e+14 | 0 | 0 | 0 | 1 | 0% | 0% | 50 | 1.0819e+14
Heavy Duty Trucks | Diesel | Rigid 28 - 32 t | Euro IV | EGR | SPN23 [#/kWh] | Urban Off Peak | 0 | 1 | 12 | 86 | 0 | 0 | 1.0819e+14 | 0 | 0 | 0 | 1 | 0% | 0% | 50 | 1.0819e+14
Heavy Duty Trucks | Diesel | Rigid 28 - 32 t | Euro IV | EGR | SPN23 [#/kWh] | Rural | 0 | 1 | 12 | 86 | 0 | 0 | 5.5375e+13 | 0 | 0 | 0 | 1 | 0% | 0% | 50 | 5.5375e+13
Heavy Duty Trucks | Diesel | Rigid 28 - 32 t | Euro IV | EGR | SPN23 [#/kWh] | Highway | 0 | 1 | 12 | 86 | 0 | 0 | 6.1835e+13 | 0 | 0 | 0 | 1 | 0% | 0% | 50 | 6.1835e+13
Heavy Duty Trucks | Diesel | Rigid 28 - 32 t | Euro IV | EGR | SPN23 [#/kWh] | Urban Peak | 0.02 | 0 | 12 | 86 | 0 | 0 | 1.0819e+14 | 0 | 0 | 0 | 1 | 0% | 0% | 50 | 1.0819e+14
Heavy Duty Trucks | Diesel | Rigid 28 - 32 t | Euro IV | EGR | SPN23 [#/kWh] | Urban Off Peak | 0.02 | 0 | 12 | 86 | 0 | 0 | 1.0819e+14 | 0 | 0 | 0 | 1 | 0% | 0% | 50 | 1.0819e+14
Heavy Duty Trucks | Diesel | Rigid 28 - 32 t | Euro IV | EGR | SPN23 [#/kWh] | Rural | 0.02 | 0 | 12 | 86 | 0 | 0 | 5.5375e+13 | 0 | 0 | 0 | 1 | 0% | 0% | 50 | 5.5375e+13
Heavy Duty Trucks | Diesel | Rigid 28 - 32 t | Euro IV | EGR | SPN23 [#/kWh] | Highway | 0.02 | 0 | 12 | 86 | 0 | 0 | 6.1835e+13 | 0 | 0 | 0 | 1 | 0% | 0% | 50 | 6.1835e+13
Heavy Duty Trucks | Diesel | Rigid 28 - 32 t | Euro IV | EGR | SPN23 [#/kWh] | Urban Peak | 0.02 | 0.5 | 12 | 86 | 0 | 0 | 1.0819e+14 | 0 | 0 | 0 | 1 | 0% | 0% | 50 | 1.0819e+14
Heavy Duty Trucks | Diesel | Rigid 28 - 32 t | Euro IV | EGR | SPN23 [#/kWh] | Urban Off Peak | 0.02 | 0.5 | 12 | 86 | 0 | 0 | 1.0819e+14 | 0 | 0 | 0 | 1 | 0% | 0% | 50 | 1.0819e+14
Heavy Duty Trucks | Diesel | Rigid 28 - 32 t | Euro IV | EGR | SPN23 [#/kWh] | Rural | 0.02 | 0.5 | 12 | 86 | 0 | 0 | 5.5375e+13 | 0 | 0 | 0 | 1 | 0% | 0% | 50 | 5.5375e+13
Heavy Duty Trucks | Diesel | Rigid 28 - 32 t | Euro IV | EGR | SPN23 [#/kWh] | Highway | 0.02 | 0.5 | 12 | 86 | 0 | 0 | 6.1835e+13 | 0 | 0 | 0 | 1 | 0% | 0% | 50 | 6.1835e+13
Heavy Duty Trucks | Diesel | Rigid 28 - 32 t | Euro IV | EGR | SPN23 [#/kWh] | Urban Peak | 0.02 | 1 | 12 | 84 | 0 | 0 | 1.0819e+14 | 0 | 0 | 0 | 1 | 0% | 0% | 50 | 1.0819e+14
Heavy Duty Trucks | Diesel | Rigid 28 - 32 t | Euro IV | EGR | SPN23 [#/kWh] | Urban Off Peak | 0.02 | 1 | 12 | 84 | 0 | 0 | 1.0819e+14 | 0 | 0 | 0 | 1 | 0% | 0% | 50 | 1.0819e+14
Heavy Duty Trucks | Diesel | Rigid 28 - 32 t | Euro IV | EGR | SPN23 [#/kWh] | Rural | 0.02 | 1 | 12 | 84 | 0 | 0 | 5.5375e+13 | 0 | 0 | 0 | 1 | 0% | 0% | 50 | 5.5375e+13
Heavy Duty Trucks | Diesel | Rigid 28 - 32 t | Euro IV | EGR | SPN23 [#/kWh] | Highway | 0.02 | 1 | 12 | 84 | 0 | 0 | 6.1835e+13 | 0 | 0 | 0 | 1 | 0% | 0% | 50 | 6.1835e+13
Heavy Duty Trucks | Diesel | Rigid 28 - 32 t | Euro IV | EGR | SPN23 [#/kWh] | Urban Peak | 0.04 | 0 | 12 | 86 | 0 | 0 | 1.0819e+14 | 0 | 0 | 0 | 1 | 0% | 0% | 50 | 1.0819e+14
Heavy Duty Trucks | Diesel | Rigid 28 - 32 t | Euro IV | EGR | SPN23 [#/kWh] | Urban Off Peak | 0.04 | 0 | 12 | 86 | 0 | 0 | 1.0819e+14 | 0 | 0 | 0 | 1 | 0% | 0% | 50 | 1.0819e+14
Heavy Duty Trucks | Diesel | Rigid 28 - 32 t | Euro IV | EGR | SPN23 [#/kWh] | Rural | 0.04 | 0 | 12 | 86 | 0 | 0 | 5.5375e+13 | 0 | 0 | 0 | 1 | 0% | 0% | 50 | 5.5375e+13
Heavy Duty Trucks | Diesel | Rigid 28 - 32 t | Euro IV | EGR | SPN23 [#/kWh] | Highway | 0.04 | 0 | 12 | 86 | 0 | 0 | 6.1835e+13 | 0 | 0 | 0 | 1 | 0% | 0% | 50 | 6.1835e+13
Heavy Duty Trucks | Diesel | Rigid 28 - 32 t | Euro IV | EGR | SPN23 [#/kWh] | Urban Peak | 0.04 | 0.5 | 12 | 79 | 0 | 0 | 1.0819e+14 | 0 | 0 | 0 | 1 | 0% | 0% | 50 | 1.0819e+14
Heavy Duty Trucks | Diesel | Rigid 28 - 32 t | Euro IV | EGR | SPN23 [#/kWh] | Urban Off Peak | 0.04 | 0.5 | 12 | 79 | 0 | 0 | 1.0819e+14 | 0 | 0 | 0 | 1 | 0% | 0% | 50 | 1.0819e+14
Heavy Duty Trucks | Diesel | Rigid 28 - 32 t | Euro IV | EGR | SPN23 [#/kWh] | Rural | 0.04 | 0.5 | 12 | 79 | 0 | 0 | 5.5375e+13 | 0 | 0 | 0 | 1 | 0% | 0% | 50 | 5.5375e+13
Heavy Duty Trucks | Diesel | Rigid 28 - 32 t | Euro IV | EGR | SPN23 [#/kWh] | Highway | 0.04 | 0.5 | 12 | 79 | 0 | 0 | 6.1835e+13 | 0 | 0 | 0 | 1 | 0% | 0% | 50 | 6.1835e+13
Heavy Duty Trucks | Diesel | Rigid 28 - 32 t | Euro IV | EGR | SPN23 [#/kWh] | Urban Peak | 0.04 | 1 | 12 | 62 | 0 | 0 | 1.0819e+14 | 0 | 0 | 0 | 1 | 0% | 0% | 50 | 1.0819e+14
Heavy Duty Trucks | Diesel | Rigid 28 - 32 t | Euro IV | EGR | SPN23 [#/kWh] | Urban Off Peak | 0.04 | 1 | 12 | 62 | 0 | 0 | 1.0819e+14 | 0 | 0 | 0 | 1 | 0% | 0% | 50 | 1.0819e+14
Heavy Duty Trucks | Diesel | Rigid 28 - 32 t | Euro IV | EGR | SPN23 [#/kWh] | Rural | 0.04 | 1 | 12 | 62 | 0 | 0 | 5.5375e+13 | 0 | 0 | 0 | 1 | 0% | 0% | 50 | 5.5375e+13
Heavy Duty Trucks | Diesel | Rigid 28 - 32 t | Euro IV | EGR | SPN23 [#/kWh] | Highway | 0.04 | 1 | 12 | 62 | 0 | 0 | 6.1835e+13 | 0 | 0 | 0 | 1 | 0% | 0% | 50 | 6.1835e+13
Heavy Duty Trucks | Diesel | Rigid 28 - 32 t | Euro IV | EGR | SPN23 [#/kWh] | Urban Peak | 0.06 | 0 | 12 | 84 | 0 | 0 | 1.0819e+14 | 0 | 0 | 0 | 1 | 0% | 0% | 50 | 1.0819e+14
Heavy Duty Trucks | Diesel | Rigid 28 - 32 t | Euro IV | EGR | SPN23 [#/kWh] | Urban Off Peak | 0.06 | 0 | 12 | 84 | 0 | 0 | 1.0819e+14 | 0 | 0 | 0 | 1 | 0% | 0% | 50 | 1.0819e+14
Heavy Duty Trucks | Diesel | Rigid 28 - 32 t | Euro IV | EGR | SPN23 [#/kWh] | Rural | 0.06 | 0 | 12 | 84 | 0 | 0 | 5.5375e+13 | 0 | 0 | 0 | 1 | 0% | 0% | 50 | 5.5375e+13
Heavy Duty Trucks | Diesel | Rigid 28 - 32 t | Euro IV | EGR | SPN23 [#/kWh] | Highway | 0.06 | 0 | 12 | 84 | 0 | 0 | 6.1835e+13 | 0 | 0 | 0 | 1 | 0% | 0% | 50 | 6.1835e+13
Heavy Duty Trucks | Diesel | Rigid 28 - 32 t | Euro IV | EGR | SPN23 [#/kWh] | Urban Peak | 0.06 | 0.5 | 12 | 61 | 0 | 0 | 1.0819e+14 | 0 | 0 | 0 | 1 | 0% | 0% | 50 | 1.0819e+14
Heavy Duty Trucks | Diesel | Rigid 28 - 32 t | Euro IV | EGR | SPN23 [#/kWh] | Urban Off Peak | 0.06 | 0.5 | 12 | 61 | 0 | 0 | 1.0819e+14 | 0 | 0 | 0 | 1 | 0% | 0% | 50 | 1.0819e+14
Heavy Duty Trucks | Diesel | Rigid 28 - 32 t | Euro IV | EGR | SPN23 [#/kWh] | Rural | 0.06 | 0.5 | 12 | 61 | 0 | 0 | 5.5375e+13 | 0 | 0 | 0 | 1 | 0% | 0% | 50 | 5.5375e+13
Heavy Duty Trucks | Diesel | Rigid 28 - 32 t | Euro IV | EGR | SPN23 [#/kWh] | Highway | 0.06 | 0.5 | 12 | 61 | 0 | 0 | 6.1835e+13 | 0 | 0 | 0 | 1 | 0% | 0% | 50 | 6.1835e+13
Heavy Duty Trucks | Diesel | Rigid 28 - 32 t | Euro IV | EGR | SPN23 [#/kWh] | Urban Peak | 0.06 | 1 | 12 | 46 | 0 | 0 | 1.0819e+14 | 0 | 0 | 0 | 1 | 0% | 0% | 46 | 1.0819e+14
Heavy Duty Trucks | Diesel | Rigid 28 - 32 t | Euro IV | EGR | SPN23 [#/kWh] | Urban Off Peak | 0.06 | 1 | 12 | 46 | 0 | 0 | 1.0819e+14 | 0 | 0 | 0 | 1 | 0% | 0% | 46 | 1.0819e+14
Heavy Duty Trucks | Diesel | Rigid 28 - 32 t | Euro IV | EGR | SPN23 [#/kWh] | Rural | 0.06 | 1 | 12 | 46 | 0 | 0 | 5.5375e+13 | 0 | 0 | 0 | 1 | 0% | 0% | 46 | 5.5375e+13
Heavy Duty Trucks | Diesel | Rigid 28 - 32 t | Euro IV | EGR | SPN23 [#/kWh] | Highway | 0.06 | 1 | 12 | 46 | 0 | 0 | 6.1835e+13 | 0 | 0 | 0 | 1 | 0% | 0% | 46 | 6.1835e+13
Heavy Duty Trucks | Diesel | Rigid 28 - 32 t | Euro V | SCR | SPN23 [#/kWh] | Urban Peak | -0.06 | 0 | 10 | 85 | 0 | 0 | 1.0819e+14 | 0 | 0 | 0 | 1 | 0% | 0% | 50 | 1.0819e+14
Heavy Duty Trucks | Diesel | Rigid 28 - 32 t | Euro V | SCR | SPN23 [#/kWh] | Urban Off Peak | -0.06 | 0 | 10 | 85 | 0 | 0 | 1.0819e+14 | 0 | 0 | 0 | 1 | 0% | 0% | 50 | 1.0819e+14
Heavy Duty Trucks | Diesel | Rigid 28 - 32 t | Euro V | SCR | SPN23 [#/kWh] | Rural | -0.06 | 0 | 10 | 85 | 0 | 0 | 5.5375e+13 | 0 | 0 | 0 | 1 | 0% | 0% | 50 | 5.5375e+13
Heavy Duty Trucks | Diesel | Rigid 28 - 32 t | Euro V | SCR | SPN23 [#/kWh] | Highway | -0.06 | 0 | 10 | 85 | 0 | 0 | 6.1835e+13 | 0 | 0 | 0 | 1 | 0% | 0% | 50 | 6.1835e+13
Heavy Duty Trucks | Diesel | Rigid 28 - 32 t | Euro V | SCR | SPN23 [#/kWh] | Urban Peak | -0.06 | 0.5 | 10 | 85 | 0 | 0 | 1.0819e+14 | 0 | 0 | 0 | 1 | 0% | 0% | 50 | 1.0819e+14
Heavy Duty Trucks | Diesel | Rigid 28 - 32 t | Euro V | SCR | SPN23 [#/kWh] | Urban Off Peak | -0.06 | 0.5 | 10 | 85 | 0 | 0 | 1.0819e+14 | 0 | 0 | 0 | 1 | 0% | 0% | 50 | 1.0819e+14
Heavy Duty Trucks | Diesel | Rigid 28 - 32 t | Euro V | SCR | SPN23 [#/kWh] | Rural | -0.06 | 0.5 | 10 | 85 | 0 | 0 | 5.5375e+13 | 0 | 0 | 0 | 1 | 0% | 0% | 50 | 5.5375e+13
Heavy Duty Trucks | Diesel | Rigid 28 - 32 t | Euro V | SCR | SPN23 [#/kWh] | Highway | -0.06 | 0.5 | 10 | 85 | 0 | 0 | 6.1835e+13 | 0 | 0 | 0 | 1 | 0% | 0% | 50 | 6.1835e+13
Heavy Duty Trucks | Diesel | Rigid 28 - 32 t | Euro V | SCR | SPN23 [#/kWh] | Urban Peak | -0.06 | 1 | 10 | 85 | 0 | 0 | 1.0819e+14 | 0 | 0 | 0 | 1 | 0% | 0% | 50 | 1.0819e+14
Heavy Duty Trucks | Diesel | Rigid 28 - 32 t | Euro V | SCR | SPN23 [#/kWh] | Urban Off Peak | -0.06 | 1 | 10 | 85 | 0 | 0 | 1.0819e+14 | 0 | 0 | 0 | 1 | 0% | 0% | 50 | 1.0819e+14
Heavy Duty Trucks | Diesel | Rigid 28 - 32 t | Euro V | SCR | SPN23 [#/kWh] | Rural | -0.06 | 1 | 10 | 85 | 0 | 0 | 5.5375e+13 | 0 | 0 | 0 | 1 | 0% | 0% | 50 | 5.5375e+13
Heavy Duty Trucks | Diesel | Rigid 28 - 32 t | Euro V | SCR | SPN23 [#/kWh] | Highway | -0.06 | 1 | 10 | 85 | 0 | 0 | 6.1835e+13 | 0 | 0 | 0 | 1 | 0% | 0% | 50 | 6.1835e+13
Heavy Duty Trucks | Diesel | Rigid 28 - 32 t | Euro V | SCR | SPN23 [#/kWh] | Urban Peak | -0.04 | 0 | 10 | 85 | 0 | 0 | 1.0819e+14 | 0 | 0 | 0 | 1 | 0% | 0% | 50 | 1.0819e+14
Heavy Duty Trucks | Diesel | Rigid 28 - 32 t | Euro V | SCR | SPN23 [#/kWh] | Urban Off Peak | -0.04 | 0 | 10 | 85 | 0 | 0 | 1.0819e+14 | 0 | 0 | 0 | 1 | 0% | 0% | 50 | 1.0819e+14
Heavy Duty Trucks | Diesel | Rigid 28 - 32 t | Euro V | SCR | SPN23 [#/kWh] | Rural | -0.04 | 0 | 10 | 85 | 0 | 0 | 5.5375e+13 | 0 | 0 | 0 | 1 | 0% | 0% | 50 | 5.5375e+13
Heavy Duty Trucks | Diesel | Rigid 28 - 32 t | Euro V | SCR | SPN23 [#/kWh] | Highway | -0.04 | 0 | 10 | 85 | 0 | 0 | 6.1835e+13 | 0 | 0 | 0 | 1 | 0% | 0% | 50 | 6.1835e+13
Heavy Duty Trucks | Diesel | Rigid 28 - 32 t | Euro V | SCR | SPN23 [#/kWh] | Urban Peak | -0.04 | 0.5 | 10 | 85 | 0 | 0 | 1.0819e+14 | 0 | 0 | 0 | 1 | 0% | 0% | 50 | 1.0819e+14
Heavy Duty Trucks | Diesel | Rigid 28 - 32 t | Euro V | SCR | SPN23 [#/kWh] | Urban Off Peak | -0.04 | 0.5 | 10 | 85 | 0 | 0 | 1.0819e+14 | 0 | 0 | 0 | 1 | 0% | 0% | 50 | 1.0819e+14
Heavy Duty Trucks | Diesel | Rigid 28 - 32 t | Euro V | SCR | SPN23 [#/kWh] | Rural | -0.04 | 0.5 | 10 | 85 | 0 | 0 | 5.5375e+13 | 0 | 0 | 0 | 1 | 0% | 0% | 50 | 5.5375e+13
Heavy Duty Trucks | Diesel | Rigid 28 - 32 t | Euro V | SCR | SPN23 [#/kWh] | Highway | -0.04 | 0.5 | 10 | 85 | 0 | 0 | 6.1835e+13 | 0 | 0 | 0 | 1 | 0% | 0% | 50 | 6.1835e+13
Heavy Duty Trucks | Diesel | Rigid 28 - 32 t | Euro V | SCR | SPN23 [#/kWh] | Urban Peak | -0.04 | 1 | 10 | 85 | 0 | 0 | 1.0819e+14 | 0 | 0 | 0 | 1 | 0% | 0% | 50 | 1.0819e+14
Heavy Duty Trucks | Diesel | Rigid 28 - 32 t | Euro V | SCR | SPN23 [#/kWh] | Urban Off Peak | -0.04 | 1 | 10 | 85 | 0 | 0 | 1.0819e+14 | 0 | 0 | 0 | 1 | 0% | 0% | 50 | 1.0819e+14
Heavy Duty Trucks | Diesel | Rigid 28 - 32 t | Euro V | SCR | SPN23 [#/kWh] | Rural | -0.04 | 1 | 10 | 85 | 0 | 0 | 5.5375e+13 | 0 | 0 | 0 | 1 | 0% | 0% | 50 | 5.5375e+13
Heavy Duty Trucks | Diesel | Rigid 28 - 32 t | Euro V | SCR | SPN23 [#/kWh] | Highway | -0.04 | 1 | 10 | 85 | 0 | 0 | 6.1835e+13 | 0 | 0 | 0 | 1 | 0% | 0% | 50 | 6.1835e+13
Heavy Duty Trucks | Diesel | Rigid 28 - 32 t | Euro V | SCR | SPN23 [#/kWh] | Urban Peak | -0.02 | 0 | 10 | 85 | 0 | 0 | 1.0819e+14 | 0 | 0 | 0 | 1 | 0% | 0% | 50 | 1.0819e+14
Heavy Duty Trucks | Diesel | Rigid 28 - 32 t | Euro V | SCR | SPN23 [#/kWh] | Urban Off Peak | -0.02 | 0 | 10 | 85 | 0 | 0 | 1.0819e+14 | 0 | 0 | 0 | 1 | 0% | 0% | 50 | 1.0819e+14
Heavy Duty Trucks | Diesel | Rigid 28 - 32 t | Euro V | SCR | SPN23 [#/kWh] | Rural | -0.02 | 0 | 10 | 85 | 0 | 0 | 5.5375e+13 | 0 | 0 | 0 | 1 | 0% | 0% | 50 | 5.5375e+13
Heavy Duty Trucks | Diesel | Rigid 28 - 32 t | Euro V | SCR | SPN23 [#/kWh] | Highway | -0.02 | 0 | 10 | 85 | 0 | 0 | 6.1835e+13 | 0 | 0 | 0 | 1 | 0% | 0% | 50 | 6.1835e+13
Heavy Duty Trucks | Diesel | Rigid 28 - 32 t | Euro V | SCR | SPN23 [#/kWh] | Urban Peak | -0.02 | 0.5 | 10 | 85 | 0 | 0 | 1.0819e+14 | 0 | 0 | 0 | 1 | 0% | 0% | 50 | 1.0819e+14
Heavy Duty Trucks | Diesel | Rigid 28 - 32 t | Euro V | SCR | SPN23 [#/kWh] | Urban Off Peak | -0.02 | 0.5 | 10 | 85 | 0 | 0 | 1.0819e+14 | 0 | 0 | 0 | 1 | 0% | 0% | 50 | 1.0819e+14
Heavy Duty Trucks | Diesel | Rigid 28 - 32 t | Euro V | SCR | SPN23 [#/kWh] | Rural | -0.02 | 0.5 | 10 | 85 | 0 | 0 | 5.5375e+13 | 0 | 0 | 0 | 1 | 0% | 0% | 50 | 5.5375e+13
Heavy Duty Trucks | Diesel | Rigid 28 - 32 t | Euro V | SCR | SPN23 [#/kWh] | Highway | -0.02 | 0.5 | 10 | 85 | 0 | 0 | 6.1835e+13 | 0 | 0 | 0 | 1 | 0% | 0% | 50 | 6.1835e+13
Heavy Duty Trucks | Diesel | Rigid 28 - 32 t | Euro V | SCR | SPN23 [#/kWh] | Urban Peak | -0.02 | 1 | 10 | 85 | 0 | 0 | 1.0819e+14 | 0 | 0 | 0 | 1 | 0% | 0% | 50 | 1.0819e+14
Heavy Duty Trucks | Diesel | Rigid 28 - 32 t | Euro V | SCR | SPN23 [#/kWh] | Urban Off Peak | -0.02 | 1 | 10 | 85 | 0 | 0 | 1.0819e+14 | 0 | 0 | 0 | 1 | 0% | 0% | 50 | 1.0819e+14
Heavy Duty Trucks | Diesel | Rigid 28 - 32 t | Euro V | SCR | SPN23 [#/kWh] | Rural | -0.02 | 1 | 10 | 85 | 0 | 0 | 5.5375e+13 | 0 | 0 | 0 | 1 | 0% | 0% | 50 | 5.5375e+13
Heavy Duty Trucks | Diesel | Rigid 28 - 32 t | Euro V | SCR | SPN23 [#/kWh] | Highway | -0.02 | 1 | 10 | 85 | 0 | 0 | 6.1835e+13 | 0 | 0 | 0 | 1 | 0% | 0% | 50 | 6.1835e+13
Heavy Duty Trucks | Diesel | Rigid 28 - 32 t | Euro V | SCR | SPN23 [#/kWh] | Urban Peak | 0 | 0 | 10 | 85 | 0 | 0 | 1.0819e+14 | 0 | 0 | 0 | 1 | 0% | 0% | 50 | 1.0819e+14
Heavy Duty Trucks | Diesel | Rigid 28 - 32 t | Euro V | SCR | SPN23 [#/kWh] | Urban Off Peak | 0 | 0 | 10 | 85 | 0 | 0 | 1.0819e+14 | 0 | 0 | 0 | 1 | 0% | 0% | 50 | 1.0819e+14
Heavy Duty Trucks | Diesel | Rigid 28 - 32 t | Euro V | SCR | SPN23 [#/kWh] | Rural | 0 | 0 | 10 | 85 | 0 | 0 | 5.5375e+13 | 0 | 0 | 0 | 1 | 0% | 0% | 50 | 5.5375e+13
Heavy Duty Trucks | Diesel | Rigid 28 - 32 t | Euro V | SCR | SPN23 [#/kWh] | Highway | 0 | 0 | 10 | 85 | 0 | 0 | 6.1835e+13 | 0 | 0 | 0 | 1 | 0% | 0% | 50 | 6.1835e+13
Heavy Duty Trucks | Diesel | Rigid 28 - 32 t | Euro V | SCR | SPN23 [#/kWh] | Urban Peak | 0 | 0.5 | 10 | 85 | 0 | 0 | 1.0819e+14 | 0 | 0 | 0 | 1 | 0% | 0% | 50 | 1.0819e+14
Heavy Duty Trucks | Diesel | Rigid 28 - 32 t | Euro V | SCR | SPN23 [#/kWh] | Urban Off Peak | 0 | 0.5 | 10 | 85 | 0 | 0 | 1.0819e+14 | 0 | 0 | 0 | 1 | 0% | 0% | 50 | 1.0819e+14
Heavy Duty Trucks | Diesel | Rigid 28 - 32 t | Euro V | SCR | SPN23 [#/kWh] | Rural | 0 | 0.5 | 10 | 85 | 0 | 0 | 5.5375e+13 | 0 | 0 | 0 | 1 | 0% | 0% | 50 | 5.5375e+13
Heavy Duty Trucks | Diesel | Rigid 28 - 32 t | Euro V | SCR | SPN23 [#/kWh] | Highway | 0 | 0.5 | 10 | 85 | 0 | 0 | 6.1835e+13 | 0 | 0 | 0 | 1 | 0% | 0% | 50 | 6.1835e+13
Heavy Duty Trucks | Diesel | Rigid 28 - 32 t | Euro V | SCR | SPN23 [#/kWh] | Urban Peak | 0 | 1 | 10 | 85 | 0 | 0 | 1.0819e+14 | 0 | 0 | 0 | 1 | 0% | 0% | 50 | 1.0819e+14
Heavy Duty Trucks | Diesel | Rigid 28 - 32 t | Euro V | SCR | SPN23 [#/kWh] | Urban Off Peak | 0 | 1 | 10 | 85 | 0 | 0 | 1.0819e+14 | 0 | 0 | 0 | 1 | 0% | 0% | 50 | 1.0819e+14
Heavy Duty Trucks | Diesel | Rigid 28 - 32 t | Euro V | SCR | SPN23 [#/kWh] | Rural | 0 | 1 | 10 | 85 | 0 | 0 | 5.5375e+13 | 0 | 0 | 0 | 1 | 0% | 0% | 50 | 5.5375e+13
Heavy Duty Trucks | Diesel | Rigid 28 - 32 t | Euro V | SCR | SPN23 [#/kWh] | Highway | 0 | 1 | 10 | 85 | 0 | 0 | 6.1835e+13 | 0 | 0 | 0 | 1 | 0% | 0% | 50 | 6.1835e+13
Heavy Duty Trucks | Diesel | Rigid 28 - 32 t | Euro V | SCR | SPN23 [#/kWh] | Urban Peak | 0.02 | 0 | 10 | 85 | 0 | 0 | 1.0819e+14 | 0 | 0 | 0 | 1 | 0% | 0% | 50 | 1.0819e+14
Heavy Duty Trucks | Diesel | Rigid 28 - 32 t | Euro V | SCR | SPN23 [#/kWh] | Urban Off Peak | 0.02 | 0 | 10 | 85 | 0 | 0 | 1.0819e+14 | 0 | 0 | 0 | 1 | 0% | 0% | 50 | 1.0819e+14
Heavy Duty Trucks | Diesel | Rigid 28 - 32 t | Euro V | SCR | SPN23 [#/kWh] | Rural | 0.02 | 0 | 10 | 85 | 0 | 0 | 5.5375e+13 | 0 | 0 | 0 | 1 | 0% | 0% | 50 | 5.5375e+13
Heavy Duty Trucks | Diesel | Rigid 28 - 32 t | Euro V | SCR | SPN23 [#/kWh] | Highway | 0.02 | 0 | 10 | 85 | 0 | 0 | 6.1835e+13 | 0 | 0 | 0 | 1 | 0% | 0% | 50 | 6.1835e+13
Heavy Duty Trucks | Diesel | Rigid 28 - 32 t | Euro V | SCR | SPN23 [#/kWh] | Urban Peak | 0.02 | 0.5 | 10 | 85 | 0 | 0 | 1.0819e+14 | 0 | 0 | 0 | 1 | 0% | 0% | 50 | 1.0819e+14
Heavy Duty Trucks | Diesel | Rigid 28 - 32 t | Euro V | SCR | SPN23 [#/kWh] | Urban Off Peak | 0.02 | 0.5 | 10 | 85 | 0 | 0 | 1.0819e+14 | 0 | 0 | 0 | 1 | 0% | 0% | 50 | 1.0819e+14
Heavy Duty Trucks | Diesel | Rigid 28 - 32 t | Euro V | SCR | SPN23 [#/kWh] | Rural | 0.02 | 0.5 | 10 | 85 | 0 | 0 | 5.5375e+13 | 0 | 0 | 0 | 1 | 0% | 0% | 50 | 5.5375e+13
Heavy Duty Trucks | Diesel | Rigid 28 - 32 t | Euro V | SCR | SPN23 [#/kWh] | Highway | 0.02 | 0.5 | 10 | 85 | 0 | 0 | 6.1835e+13 | 0 | 0 | 0 | 1 | 0% | 0% | 50 | 6.1835e+13
Heavy Duty Trucks | Diesel | Rigid 28 - 32 t | Euro V | SCR | SPN23 [#/kWh] | Urban Peak | 0.02 | 1 | 10 | 85 | 0 | 0 | 1.0819e+14 | 0 | 0 | 0 | 1 | 0% | 0% | 50 | 1.0819e+14
Heavy Duty Trucks | Diesel | Rigid 28 - 32 t | Euro V | SCR | SPN23 [#/kWh] | Urban Off Peak | 0.02 | 1 | 10 | 85 | 0 | 0 | 1.0819e+14 | 0 | 0 | 0 | 1 | 0% | 0% | 50 | 1.0819e+14
Heavy Duty Trucks | Diesel | Rigid 28 - 32 t | Euro V | SCR | SPN23 [#/kWh] | Rural | 0.02 | 1 | 10 | 85 | 0 | 0 | 5.5375e+13 | 0 | 0 | 0 | 1 | 0% | 0% | 50 | 5.5375e+13
Heavy Duty Trucks | Diesel | Rigid 28 - 32 t | Euro V | SCR | SPN23 [#/kWh] | Highway | 0.02 | 1 | 10 | 85 | 0 | 0 | 6.1835e+13 | 0 | 0 | 0 | 1 | 0% | 0% | 50 | 6.1835e+13
Heavy Duty Trucks | Diesel | Rigid 28 - 32 t | Euro V | SCR | SPN23 [#/kWh] | Urban Peak | 0.04 | 0 | 10 | 85 | 0 | 0 | 1.0819e+14 | 0 | 0 | 0 | 1 | 0% | 0% | 50 | 1.0819e+14
Heavy Duty Trucks | Diesel | Rigid 28 - 32 t | Euro V | SCR | SPN23 [#/kWh] | Urban Off Peak | 0.04 | 0 | 10 | 85 | 0 | 0 | 1.0819e+14 | 0 | 0 | 0 | 1 | 0% | 0% | 50 | 1.0819e+14
Heavy Duty Trucks | Diesel | Rigid 28 - 32 t | Euro V | SCR | SPN23 [#/kWh] | Rural | 0.04 | 0 | 10 | 85 | 0 | 0 | 5.5375e+13 | 0 | 0 | 0 | 1 | 0% | 0% | 50 | 5.5375e+13
Heavy Duty Trucks | Diesel | Rigid 28 - 32 t | Euro V | SCR | SPN23 [#/kWh] | Highway | 0.04 | 0 | 10 | 85 | 0 | 0 | 6.1835e+13 | 0 | 0 | 0 | 1 | 0% | 0% | 50 | 6.1835e+13
Heavy Duty Trucks | Diesel | Rigid 28 - 32 t | Euro V | SCR | SPN23 [#/kWh] | Urban Peak | 0.04 | 0.5 | 10 | 75 | 0 | 0 | 1.0819e+14 | 0 | 0 | 0 | 1 | 0% | 0% | 50 | 1.0819e+14
Heavy Duty Trucks | Diesel | Rigid 28 - 32 t | Euro V | SCR | SPN23 [#/kWh] | Urban Off Peak | 0.04 | 0.5 | 10 | 75 | 0 | 0 | 1.0819e+14 | 0 | 0 | 0 | 1 | 0% | 0% | 50 | 1.0819e+14
Heavy Duty Trucks | Diesel | Rigid 28 - 32 t | Euro V | SCR | SPN23 [#/kWh] | Rural | 0.04 | 0.5 | 10 | 75 | 0 | 0 | 5.5375e+13 | 0 | 0 | 0 | 1 | 0% | 0% | 50 | 5.5375e+13
Heavy Duty Trucks | Diesel | Rigid 28 - 32 t | Euro V | SCR | SPN23 [#/kWh] | Highway | 0.04 | 0.5 | 10 | 75 | 0 | 0 | 6.1835e+13 | 0 | 0 | 0 | 1 | 0% | 0% | 50 | 6.1835e+13
Heavy Duty Trucks | Diesel | Rigid 28 - 32 t | Euro V | SCR | SPN23 [#/kWh] | Urban Peak | 0.04 | 1 | 10 | 60 | 0 | 0 | 1.0819e+14 | 0 | 0 | 0 | 1 | 0% | 0% | 50 | 1.0819e+14
Heavy Duty Trucks | Diesel | Rigid 28 - 32 t | Euro V | SCR | SPN23 [#/kWh] | Urban Off Peak | 0.04 | 1 | 10 | 60 | 0 | 0 | 1.0819e+14 | 0 | 0 | 0 | 1 | 0% | 0% | 50 | 1.0819e+14
Heavy Duty Trucks | Diesel | Rigid 28 - 32 t | Euro V | SCR | SPN23 [#/kWh] | Rural | 0.04 | 1 | 10 | 60 | 0 | 0 | 5.5375e+13 | 0 | 0 | 0 | 1 | 0% | 0% | 50 | 5.5375e+13
Heavy Duty Trucks | Diesel | Rigid 28 - 32 t | Euro V | SCR | SPN23 [#/kWh] | Highway | 0.04 | 1 | 10 | 60 | 0 | 0 | 6.1835e+13 | 0 | 0 | 0 | 1 | 0% | 0% | 50 | 6.1835e+13
Heavy Duty Trucks | Diesel | Rigid 28 - 32 t | Euro V | SCR | SPN23 [#/kWh] | Urban Peak | 0.06 | 0 | 10 | 80 | 0 | 0 | 1.0819e+14 | 0 | 0 | 0 | 1 | 0% | 0% | 50 | 1.0819e+14
Heavy Duty Trucks | Diesel | Rigid 28 - 32 t | Euro V | SCR | SPN23 [#/kWh] | Urban Off Peak | 0.06 | 0 | 10 | 80 | 0 | 0 | 1.0819e+14 | 0 | 0 | 0 | 1 | 0% | 0% | 50 | 1.0819e+14
Heavy Duty Trucks | Diesel | Rigid 28 - 32 t | Euro V | SCR | SPN23 [#/kWh] | Rural | 0.06 | 0 | 10 | 80 | 0 | 0 | 5.5375e+13 | 0 | 0 | 0 | 1 | 0% | 0% | 50 | 5.5375e+13
Heavy Duty Trucks | Diesel | Rigid 28 - 32 t | Euro V | SCR | SPN23 [#/kWh] | Highway | 0.06 | 0 | 10 | 80 | 0 | 0 | 6.1835e+13 | 0 | 0 | 0 | 1 | 0% | 0% | 50 | 6.1835e+13
Heavy Duty Trucks | Diesel | Rigid 28 - 32 t | Euro V | SCR | SPN23 [#/kWh] | Urban Peak | 0.06 | 0.5 | 10 | 60 | 0 | 0 | 1.0819e+14 | 0 | 0 | 0 | 1 | 0% | 0% | 50 | 1.0819e+14
Heavy Duty Trucks | Diesel | Rigid 28 - 32 t | Euro V | SCR | SPN23 [#/kWh] | Urban Off Peak | 0.06 | 0.5 | 10 | 60 | 0 | 0 | 1.0819e+14 | 0 | 0 | 0 | 1 | 0% | 0% | 50 | 1.0819e+14
Heavy Duty Trucks | Diesel | Rigid 28 - 32 t | Euro V | SCR | SPN23 [#/kWh] | Rural | 0.06 | 0.5 | 10 | 60 | 0 | 0 | 5.5375e+13 | 0 | 0 | 0 | 1 | 0% | 0% | 50 | 5.5375e+13
Heavy Duty Trucks | Diesel | Rigid 28 - 32 t | Euro V | SCR | SPN23 [#/kWh] | Highway | 0.06 | 0.5 | 10 | 60 | 0 | 0 | 6.1835e+13 | 0 | 0 | 0 | 1 | 0% | 0% | 50 | 6.1835e+13
Heavy Duty Trucks | Diesel | Rigid 28 - 32 t | Euro V | SCR | SPN23 [#/kWh] | Urban Peak | 0.06 | 1 | 10 | 45 | 0 | 0 | 1.0819e+14 | 0 | 0 | 0 | 1 | 0% | 0% | 45 | 1.0819e+14
Heavy Duty Trucks | Diesel | Rigid 28 - 32 t | Euro V | SCR | SPN23 [#/kWh] | Urban Off Peak | 0.06 | 1 | 10 | 45 | 0 | 0 | 1.0819e+14 | 0 | 0 | 0 | 1 | 0% | 0% | 45 | 1.0819e+14
Heavy Duty Trucks | Diesel | Rigid 28 - 32 t | Euro V | SCR | SPN23 [#/kWh] | Rural | 0.06 | 1 | 10 | 45 | 0 | 0 | 5.5375e+13 | 0 | 0 | 0 | 1 | 0% | 0% | 45 | 5.5375e+13
Heavy Duty Trucks | Diesel | Rigid 28 - 32 t | Euro V | SCR | SPN23 [#/kWh] | Highway | 0.06 | 1 | 10 | 45 | 0 | 0 | 6.1835e+13 | 0 | 0 | 0 | 1 | 0% | 0% | 45 | 6.1835e+13
Heavy Duty Trucks | Diesel | Rigid 28 - 32 t | Euro V | EGR | SPN23 [#/kWh] | Urban Peak | -0.06 | 0 | 10 | 80 | 0 | 0 | 1.0819e+14 | 0 | 0 | 0 | 1 | 0% | 0% | 50 | 1.0819e+14
Heavy Duty Trucks | Diesel | Rigid 28 - 32 t | Euro V | EGR | SPN23 [#/kWh] | Urban Off Peak | -0.06 | 0 | 10 | 80 | 0 | 0 | 1.0819e+14 | 0 | 0 | 0 | 1 | 0% | 0% | 50 | 1.0819e+14
Heavy Duty Trucks | Diesel | Rigid 28 - 32 t | Euro V | EGR | SPN23 [#/kWh] | Rural | -0.06 | 0 | 10 | 80 | 0 | 0 | 5.5375e+13 | 0 | 0 | 0 | 1 | 0% | 0% | 50 | 5.5375e+13
Heavy Duty Trucks | Diesel | Rigid 28 - 32 t | Euro V | EGR | SPN23 [#/kWh] | Highway | -0.06 | 0 | 10 | 80 | 0 | 0 | 6.1835e+13 | 0 | 0 | 0 | 1 | 0% | 0% | 50 | 6.1835e+13
Heavy Duty Trucks | Diesel | Rigid 28 - 32 t | Euro V | EGR | SPN23 [#/kWh] | Urban Peak | -0.06 | 0.5 | 10 | 80 | 0 | 0 | 1.0819e+14 | 0 | 0 | 0 | 1 | 0% | 0% | 50 | 1.0819e+14
Heavy Duty Trucks | Diesel | Rigid 28 - 32 t | Euro V | EGR | SPN23 [#/kWh] | Urban Off Peak | -0.06 | 0.5 | 10 | 80 | 0 | 0 | 1.0819e+14 | 0 | 0 | 0 | 1 | 0% | 0% | 50 | 1.0819e+14
Heavy Duty Trucks | Diesel | Rigid 28 - 32 t | Euro V | EGR | SPN23 [#/kWh] | Rural | -0.06 | 0.5 | 10 | 80 | 0 | 0 | 5.5375e+13 | 0 | 0 | 0 | 1 | 0% | 0% | 50 | 5.5375e+13
Heavy Duty Trucks | Diesel | Rigid 28 - 32 t | Euro V | EGR | SPN23 [#/kWh] | Highway | -0.06 | 0.5 | 10 | 80 | 0 | 0 | 6.1835e+13 | 0 | 0 | 0 | 1 | 0% | 0% | 50 | 6.1835e+13
Heavy Duty Trucks | Diesel | Rigid 28 - 32 t | Euro V | EGR | SPN23 [#/kWh] | Urban Peak | -0.06 | 1 | 10 | 85 | 0 | 0 | 1.0819e+14 | 0 | 0 | 0 | 1 | 0% | 0% | 50 | 1.0819e+14
Heavy Duty Trucks | Diesel | Rigid 28 - 32 t | Euro V | EGR | SPN23 [#/kWh] | Urban Off Peak | -0.06 | 1 | 10 | 85 | 0 | 0 | 1.0819e+14 | 0 | 0 | 0 | 1 | 0% | 0% | 50 | 1.0819e+14
Heavy Duty Trucks | Diesel | Rigid 28 - 32 t | Euro V | EGR | SPN23 [#/kWh] | Rural | -0.06 | 1 | 10 | 85 | 0 | 0 | 5.5375e+13 | 0 | 0 | 0 | 1 | 0% | 0% | 50 | 5.5375e+13
Heavy Duty Trucks | Diesel | Rigid 28 - 32 t | Euro V | EGR | SPN23 [#/kWh] | Highway | -0.06 | 1 | 10 | 85 | 0 | 0 | 6.1835e+13 | 0 | 0 | 0 | 1 | 0% | 0% | 50 | 6.1835e+13
Heavy Duty Trucks | Diesel | Rigid 28 - 32 t | Euro V | EGR | SPN23 [#/kWh] | Urban Peak | -0.04 | 0 | 10 | 85 | 0 | 0 | 1.0819e+14 | 0 | 0 | 0 | 1 | 0% | 0% | 50 | 1.0819e+14
Heavy Duty Trucks | Diesel | Rigid 28 - 32 t | Euro V | EGR | SPN23 [#/kWh] | Urban Off Peak | -0.04 | 0 | 10 | 85 | 0 | 0 | 1.0819e+14 | 0 | 0 | 0 | 1 | 0% | 0% | 50 | 1.0819e+14
Heavy Duty Trucks | Diesel | Rigid 28 - 32 t | Euro V | EGR | SPN23 [#/kWh] | Rural | -0.04 | 0 | 10 | 85 | 0 | 0 | 5.5375e+13 | 0 | 0 | 0 | 1 | 0% | 0% | 50 | 5.5375e+13
Heavy Duty Trucks | Diesel | Rigid 28 - 32 t | Euro V | EGR | SPN23 [#/kWh] | Highway | -0.04 | 0 | 10 | 85 | 0 | 0 | 6.1835e+13 | 0 | 0 | 0 | 1 | 0% | 0% | 50 | 6.1835e+13
Heavy Duty Trucks | Diesel | Rigid 28 - 32 t | Euro V | EGR | SPN23 [#/kWh] | Urban Peak | -0.04 | 0.5 | 10 | 80 | 0 | 0 | 1.0819e+14 | 0 | 0 | 0 | 1 | 0% | 0% | 50 | 1.0819e+14
Heavy Duty Trucks | Diesel | Rigid 28 - 32 t | Euro V | EGR | SPN23 [#/kWh] | Urban Off Peak | -0.04 | 0.5 | 10 | 80 | 0 | 0 | 1.0819e+14 | 0 | 0 | 0 | 1 | 0% | 0% | 50 | 1.0819e+14
Heavy Duty Trucks | Diesel | Rigid 28 - 32 t | Euro V | EGR | SPN23 [#/kWh] | Rural | -0.04 | 0.5 | 10 | 80 | 0 | 0 | 5.5375e+13 | 0 | 0 | 0 | 1 | 0% | 0% | 50 | 5.5375e+13
Heavy Duty Trucks | Diesel | Rigid 28 - 32 t | Euro V | EGR | SPN23 [#/kWh] | Highway | -0.04 | 0.5 | 10 | 80 | 0 | 0 | 6.1835e+13 | 0 | 0 | 0 | 1 | 0% | 0% | 50 | 6.1835e+13
Heavy Duty Trucks | Diesel | Rigid 28 - 32 t | Euro V | EGR | SPN23 [#/kWh] | Urban Peak | -0.04 | 1 | 10 | 85 | 0 | 0 | 1.0819e+14 | 0 | 0 | 0 | 1 | 0% | 0% | 50 | 1.0819e+14
Heavy Duty Trucks | Diesel | Rigid 28 - 32 t | Euro V | EGR | SPN23 [#/kWh] | Urban Off Peak | -0.04 | 1 | 10 | 85 | 0 | 0 | 1.0819e+14 | 0 | 0 | 0 | 1 | 0% | 0% | 50 | 1.0819e+14
Heavy Duty Trucks | Diesel | Rigid 28 - 32 t | Euro V | EGR | SPN23 [#/kWh] | Rural | -0.04 | 1 | 10 | 85 | 0 | 0 | 5.5375e+13 | 0 | 0 | 0 | 1 | 0% | 0% | 50 | 5.5375e+13
Heavy Duty Trucks | Diesel | Rigid 28 - 32 t | Euro V | EGR | SPN23 [#/kWh] | Highway | -0.04 | 1 | 10 | 85 | 0 | 0 | 6.1835e+13 | 0 | 0 | 0 | 1 | 0% | 0% | 50 | 6.1835e+13
Heavy Duty Trucks | Diesel | Rigid 28 - 32 t | Euro V | EGR | SPN23 [#/kWh] | Urban Peak | -0.02 | 0 | 10 | 85 | 0 | 0 | 1.0819e+14 | 0 | 0 | 0 | 1 | 0% | 0% | 50 | 1.0819e+14
Heavy Duty Trucks | Diesel | Rigid 28 - 32 t | Euro V | EGR | SPN23 [#/kWh] | Urban Off Peak | -0.02 | 0 | 10 | 85 | 0 | 0 | 1.0819e+14 | 0 | 0 | 0 | 1 | 0% | 0% | 50 | 1.0819e+14
Heavy Duty Trucks | Diesel | Rigid 28 - 32 t | Euro V | EGR | SPN23 [#/kWh] | Rural | -0.02 | 0 | 10 | 85 | 0 | 0 | 5.5375e+13 | 0 | 0 | 0 | 1 | 0% | 0% | 50 | 5.5375e+13
Heavy Duty Trucks | Diesel | Rigid 28 - 32 t | Euro V | EGR | SPN23 [#/kWh] | Highway | -0.02 | 0 | 10 | 85 | 0 | 0 | 6.1835e+13 | 0 | 0 | 0 | 1 | 0% | 0% | 50 | 6.1835e+13
Heavy Duty Trucks | Diesel | Rigid 28 - 32 t | Euro V | EGR | SPN23 [#/kWh] | Urban Peak | -0.02 | 0.5 | 10 | 85 | 0 | 0 | 1.0819e+14 | 0 | 0 | 0 | 1 | 0% | 0% | 50 | 1.0819e+14
Heavy Duty Trucks | Diesel | Rigid 28 - 32 t | Euro V | EGR | SPN23 [#/kWh] | Urban Off Peak | -0.02 | 0.5 | 10 | 85 | 0 | 0 | 1.0819e+14 | 0 | 0 | 0 | 1 | 0% | 0% | 50 | 1.0819e+14
Heavy Duty Trucks | Diesel | Rigid 28 - 32 t | Euro V | EGR | SPN23 [#/kWh] | Rural | -0.02 | 0.5 | 10 | 85 | 0 | 0 | 5.5375e+13 | 0 | 0 | 0 | 1 | 0% | 0% | 50 | 5.5375e+13
Heavy Duty Trucks | Diesel | Rigid 28 - 32 t | Euro V | EGR | SPN23 [#/kWh] | Highway | -0.02 | 0.5 | 10 | 85 | 0 | 0 | 6.1835e+13 | 0 | 0 | 0 | 1 | 0% | 0% | 50 | 6.1835e+13
Heavy Duty Trucks | Diesel | Rigid 28 - 32 t | Euro V | EGR | SPN23 [#/kWh] | Urban Peak | -0.02 | 1 | 10 | 85 | 0 | 0 | 1.0819e+14 | 0 | 0 | 0 | 1 | 0% | 0% | 50 | 1.0819e+14
Heavy Duty Trucks | Diesel | Rigid 28 - 32 t | Euro V | EGR | SPN23 [#/kWh] | Urban Off Peak | -0.02 | 1 | 10 | 85 | 0 | 0 | 1.0819e+14 | 0 | 0 | 0 | 1 | 0% | 0% | 50 | 1.0819e+14
Heavy Duty Trucks | Diesel | Rigid 28 - 32 t | Euro V | EGR | SPN23 [#/kWh] | Rural | -0.02 | 1 | 10 | 85 | 0 | 0 | 5.5375e+13 | 0 | 0 | 0 | 1 | 0% | 0% | 50 | 5.5375e+13
Heavy Duty Trucks | Diesel | Rigid 28 - 32 t | Euro V | EGR | SPN23 [#/kWh] | Highway | -0.02 | 1 | 10 | 85 | 0 | 0 | 6.1835e+13 | 0 | 0 | 0 | 1 | 0% | 0% | 50 | 6.1835e+13
Heavy Duty Trucks | Diesel | Rigid 28 - 32 t | Euro V | EGR | SPN23 [#/kWh] | Urban Peak | 0 | 0 | 10 | 85 | 0 | 0 | 1.0819e+14 | 0 | 0 | 0 | 1 | 0% | 0% | 50 | 1.0819e+14
Heavy Duty Trucks | Diesel | Rigid 28 - 32 t | Euro V | EGR | SPN23 [#/kWh] | Urban Off Peak | 0 | 0 | 10 | 85 | 0 | 0 | 1.0819e+14 | 0 | 0 | 0 | 1 | 0% | 0% | 50 | 1.0819e+14
Heavy Duty Trucks | Diesel | Rigid 28 - 32 t | Euro V | EGR | SPN23 [#/kWh] | Rural | 0 | 0 | 10 | 85 | 0 | 0 | 5.5375e+13 | 0 | 0 | 0 | 1 | 0% | 0% | 50 | 5.5375e+13
Heavy Duty Trucks | Diesel | Rigid 28 - 32 t | Euro V | EGR | SPN23 [#/kWh] | Highway | 0 | 0 | 10 | 85 | 0 | 0 | 6.1835e+13 | 0 | 0 | 0 | 1 | 0% | 0% | 50 | 6.1835e+13
Heavy Duty Trucks | Diesel | Rigid 28 - 32 t | Euro V | EGR | SPN23 [#/kWh] | Urban Peak | 0 | 0.5 | 10 | 85 | 0 | 0 | 1.0819e+14 | 0 | 0 | 0 | 1 | 0% | 0% | 50 | 1.0819e+14
Heavy Duty Trucks | Diesel | Rigid 28 - 32 t | Euro V | EGR | SPN23 [#/kWh] | Urban Off Peak | 0 | 0.5 | 10 | 85 | 0 | 0 | 1.0819e+14 | 0 | 0 | 0 | 1 | 0% | 0% | 50 | 1.0819e+14
Heavy Duty Trucks | Diesel | Rigid 28 - 32 t | Euro V | EGR | SPN23 [#/kWh] | Rural | 0 | 0.5 | 10 | 85 | 0 | 0 | 5.5375e+13 | 0 | 0 | 0 | 1 | 0% | 0% | 50 | 5.5375e+13
Heavy Duty Trucks | Diesel | Rigid 28 - 32 t | Euro V | EGR | SPN23 [#/kWh] | Highway | 0 | 0.5 | 10 | 85 | 0 | 0 | 6.1835e+13 | 0 | 0 | 0 | 1 | 0% | 0% | 50 | 6.1835e+13
Heavy Duty Trucks | Diesel | Rigid 28 - 32 t | Euro V | EGR | SPN23 [#/kWh] | Urban Peak | 0 | 1 | 10 | 85 | 0 | 0 | 1.0819e+14 | 0 | 0 | 0 | 1 | 0% | 0% | 50 | 1.0819e+14
Heavy Duty Trucks | Diesel | Rigid 28 - 32 t | Euro V | EGR | SPN23 [#/kWh] | Urban Off Peak | 0 | 1 | 10 | 85 | 0 | 0 | 1.0819e+14 | 0 | 0 | 0 | 1 | 0% | 0% | 50 | 1.0819e+14
Heavy Duty Trucks | Diesel | Rigid 28 - 32 t | Euro V | EGR | SPN23 [#/kWh] | Rural | 0 | 1 | 10 | 85 | 0 | 0 | 5.5375e+13 | 0 | 0 | 0 | 1 | 0% | 0% | 50 | 5.5375e+13
Heavy Duty Trucks | Diesel | Rigid 28 - 32 t | Euro V | EGR | SPN23 [#/kWh] | Highway | 0 | 1 | 10 | 85 | 0 | 0 | 6.1835e+13 | 0 | 0 | 0 | 1 | 0% | 0% | 50 | 6.1835e+13
Heavy Duty Trucks | Diesel | Rigid 28 - 32 t | Euro V | EGR | SPN23 [#/kWh] | Urban Peak | 0.02 | 0 | 10 | 85 | 0 | 0 | 1.0819e+14 | 0 | 0 | 0 | 1 | 0% | 0% | 50 | 1.0819e+14
Heavy Duty Trucks | Diesel | Rigid 28 - 32 t | Euro V | EGR | SPN23 [#/kWh] | Urban Off Peak | 0.02 | 0 | 10 | 85 | 0 | 0 | 1.0819e+14 | 0 | 0 | 0 | 1 | 0% | 0% | 50 | 1.0819e+14
Heavy Duty Trucks | Diesel | Rigid 28 - 32 t | Euro V | EGR | SPN23 [#/kWh] | Rural | 0.02 | 0 | 10 | 85 | 0 | 0 | 5.5375e+13 | 0 | 0 | 0 | 1 | 0% | 0% | 50 | 5.5375e+13
Heavy Duty Trucks | Diesel | Rigid 28 - 32 t | Euro V | EGR | SPN23 [#/kWh] | Highway | 0.02 | 0 | 10 | 85 | 0 | 0 | 6.1835e+13 | 0 | 0 | 0 | 1 | 0% | 0% | 50 | 6.1835e+13
Heavy Duty Trucks | Diesel | Rigid 28 - 32 t | Euro V | EGR | SPN23 [#/kWh] | Urban Peak | 0.02 | 0.5 | 10 | 85 | 0 | 0 | 1.0819e+14 | 0 | 0 | 0 | 1 | 0% | 0% | 50 | 1.0819e+14
Heavy Duty Trucks | Diesel | Rigid 28 - 32 t | Euro V | EGR | SPN23 [#/kWh] | Urban Off Peak | 0.02 | 0.5 | 10 | 85 | 0 | 0 | 1.0819e+14 | 0 | 0 | 0 | 1 | 0% | 0% | 50 | 1.0819e+14
Heavy Duty Trucks | Diesel | Rigid 28 - 32 t | Euro V | EGR | SPN23 [#/kWh] | Rural | 0.02 | 0.5 | 10 | 85 | 0 | 0 | 5.5375e+13 | 0 | 0 | 0 | 1 | 0% | 0% | 50 | 5.5375e+13
Heavy Duty Trucks | Diesel | Rigid 28 - 32 t | Euro V | EGR | SPN23 [#/kWh] | Highway | 0.02 | 0.5 | 10 | 85 | 0 | 0 | 6.1835e+13 | 0 | 0 | 0 | 1 | 0% | 0% | 50 | 6.1835e+13
Heavy Duty Trucks | Diesel | Rigid 28 - 32 t | Euro V | EGR | SPN23 [#/kWh] | Urban Peak | 0.02 | 1 | 10 | 85 | 0 | 0 | 1.0819e+14 | 0 | 0 | 0 | 1 | 0% | 0% | 50 | 1.0819e+14
Heavy Duty Trucks | Diesel | Rigid 28 - 32 t | Euro V | EGR | SPN23 [#/kWh] | Urban Off Peak | 0.02 | 1 | 10 | 85 | 0 | 0 | 1.0819e+14 | 0 | 0 | 0 | 1 | 0% | 0% | 50 | 1.0819e+14
Heavy Duty Trucks | Diesel | Rigid 28 - 32 t | Euro V | EGR | SPN23 [#/kWh] | Rural | 0.02 | 1 | 10 | 85 | 0 | 0 | 5.5375e+13 | 0 | 0 | 0 | 1 | 0% | 0% | 50 | 5.5375e+13
Heavy Duty Trucks | Diesel | Rigid 28 - 32 t | Euro V | EGR | SPN23 [#/kWh] | Highway | 0.02 | 1 | 10 | 85 | 0 | 0 | 6.1835e+13 | 0 | 0 | 0 | 1 | 0% | 0% | 50 | 6.1835e+13
Heavy Duty Trucks | Diesel | Rigid 28 - 32 t | Euro V | EGR | SPN23 [#/kWh] | Urban Peak | 0.04 | 0 | 10 | 85 | 0 | 0 | 1.0819e+14 | 0 | 0 | 0 | 1 | 0% | 0% | 50 | 1.0819e+14
Heavy Duty Trucks | Diesel | Rigid 28 - 32 t | Euro V | EGR | SPN23 [#/kWh] | Urban Off Peak | 0.04 | 0 | 10 | 85 | 0 | 0 | 1.0819e+14 | 0 | 0 | 0 | 1 | 0% | 0% | 50 | 1.0819e+14
Heavy Duty Trucks | Diesel | Rigid 28 - 32 t | Euro V | EGR | SPN23 [#/kWh] | Rural | 0.04 | 0 | 10 | 85 | 0 | 0 | 5.5375e+13 | 0 | 0 | 0 | 1 | 0% | 0% | 50 | 5.5375e+13
Heavy Duty Trucks | Diesel | Rigid 28 - 32 t | Euro V | EGR | SPN23 [#/kWh] | Highway | 0.04 | 0 | 10 | 85 | 0 | 0 | 6.1835e+13 | 0 | 0 | 0 | 1 | 0% | 0% | 50 | 6.1835e+13
Heavy Duty Trucks | Diesel | Rigid 28 - 32 t | Euro V | EGR | SPN23 [#/kWh] | Urban Peak | 0.04 | 0.5 | 10 | 75 | 0 | 0 | 1.0819e+14 | 0 | 0 | 0 | 1 | 0% | 0% | 50 | 1.0819e+14
Heavy Duty Trucks | Diesel | Rigid 28 - 32 t | Euro V | EGR | SPN23 [#/kWh] | Urban Off Peak | 0.04 | 0.5 | 10 | 75 | 0 | 0 | 1.0819e+14 | 0 | 0 | 0 | 1 | 0% | 0% | 50 | 1.0819e+14
Heavy Duty Trucks | Diesel | Rigid 28 - 32 t | Euro V | EGR | SPN23 [#/kWh] | Rural | 0.04 | 0.5 | 10 | 75 | 0 | 0 | 5.5375e+13 | 0 | 0 | 0 | 1 | 0% | 0% | 50 | 5.5375e+13
Heavy Duty Trucks | Diesel | Rigid 28 - 32 t | Euro V | EGR | SPN23 [#/kWh] | Highway | 0.04 | 0.5 | 10 | 75 | 0 | 0 | 6.1835e+13 | 0 | 0 | 0 | 1 | 0% | 0% | 50 | 6.1835e+13
Heavy Duty Trucks | Diesel | Rigid 28 - 32 t | Euro V | EGR | SPN23 [#/kWh] | Urban Peak | 0.04 | 1 | 10 | 60 | 0 | 0 | 1.0819e+14 | 0 | 0 | 0 | 1 | 0% | 0% | 50 | 1.0819e+14
Heavy Duty Trucks | Diesel | Rigid 28 - 32 t | Euro V | EGR | SPN23 [#/kWh] | Urban Off Peak | 0.04 | 1 | 10 | 60 | 0 | 0 | 1.0819e+14 | 0 | 0 | 0 | 1 | 0% | 0% | 50 | 1.0819e+14
Heavy Duty Trucks | Diesel | Rigid 28 - 32 t | Euro V | EGR | SPN23 [#/kWh] | Rural | 0.04 | 1 | 10 | 60 | 0 | 0 | 5.5375e+13 | 0 | 0 | 0 | 1 | 0% | 0% | 50 | 5.5375e+13
Heavy Duty Trucks | Diesel | Rigid 28 - 32 t | Euro V | EGR | SPN23 [#/kWh] | Highway | 0.04 | 1 | 10 | 60 | 0 | 0 | 6.1835e+13 | 0 | 0 | 0 | 1 | 0% | 0% | 50 | 6.1835e+13
Heavy Duty Trucks | Diesel | Rigid 28 - 32 t | Euro V | EGR | SPN23 [#/kWh] | Urban Peak | 0.06 | 0 | 10 | 80 | 0 | 0 | 1.0819e+14 | 0 | 0 | 0 | 1 | 0% | 0% | 50 | 1.0819e+14
Heavy Duty Trucks | Diesel | Rigid 28 - 32 t | Euro V | EGR | SPN23 [#/kWh] | Urban Off Peak | 0.06 | 0 | 10 | 80 | 0 | 0 | 1.0819e+14 | 0 | 0 | 0 | 1 | 0% | 0% | 50 | 1.0819e+14
Heavy Duty Trucks | Diesel | Rigid 28 - 32 t | Euro V | EGR | SPN23 [#/kWh] | Rural | 0.06 | 0 | 10 | 80 | 0 | 0 | 5.5375e+13 | 0 | 0 | 0 | 1 | 0% | 0% | 50 | 5.5375e+13
Heavy Duty Trucks | Diesel | Rigid 28 - 32 t | Euro V | EGR | SPN23 [#/kWh] | Highway | 0.06 | 0 | 10 | 80 | 0 | 0 | 6.1835e+13 | 0 | 0 | 0 | 1 | 0% | 0% | 50 | 6.1835e+13
Heavy Duty Trucks | Diesel | Rigid 28 - 32 t | Euro V | EGR | SPN23 [#/kWh] | Urban Peak | 0.06 | 0.5 | 10 | 60 | 0 | 0 | 1.0819e+14 | 0 | 0 | 0 | 1 | 0% | 0% | 50 | 1.0819e+14
Heavy Duty Trucks | Diesel | Rigid 28 - 32 t | Euro V | EGR | SPN23 [#/kWh] | Urban Off Peak | 0.06 | 0.5 | 10 | 60 | 0 | 0 | 1.0819e+14 | 0 | 0 | 0 | 1 | 0% | 0% | 50 | 1.0819e+14
Heavy Duty Trucks | Diesel | Rigid 28 - 32 t | Euro V | EGR | SPN23 [#/kWh] | Rural | 0.06 | 0.5 | 10 | 60 | 0 | 0 | 5.5375e+13 | 0 | 0 | 0 | 1 | 0% | 0% | 50 | 5.5375e+13
Heavy Duty Trucks | Diesel | Rigid 28 - 32 t | Euro V | EGR | SPN23 [#/kWh] | Highway | 0.06 | 0.5 | 10 | 60 | 0 | 0 | 6.1835e+13 | 0 | 0 | 0 | 1 | 0% | 0% | 50 | 6.1835e+13
Heavy Duty Trucks | Diesel | Rigid 28 - 32 t | Euro V | EGR | SPN23 [#/kWh] | Urban Peak | 0.06 | 1 | 10 | 45 | 0 | 0 | 1.0819e+14 | 0 | 0 | 0 | 1 | 0% | 0% | 45 | 1.0819e+14
Heavy Duty Trucks | Diesel | Rigid 28 - 32 t | Euro V | EGR | SPN23 [#/kWh] | Urban Off Peak | 0.06 | 1 | 10 | 45 | 0 | 0 | 1.0819e+14 | 0 | 0 | 0 | 1 | 0% | 0% | 45 | 1.0819e+14
Heavy Duty Trucks | Diesel | Rigid 28 - 32 t | Euro V | EGR | SPN23 [#/kWh] | Rural | 0.06 | 1 | 10 | 45 | 0 | 0 | 5.5375e+13 | 0 | 0 | 0 | 1 | 0% | 0% | 45 | 5.5375e+13
Heavy Duty Trucks | Diesel | Rigid 28 - 32 t | Euro V | EGR | SPN23 [#/kWh] | Highway | 0.06 | 1 | 10 | 45 | 0 | 0 | 6.1835e+13 | 0 | 0 | 0 | 1 | 0% | 0% | 45 | 6.1835e+13
Heavy Duty Trucks | Diesel | Rigid 28 - 32 t | Euro VI A/B/C | DPF+SCR | SPN23 [#/kWh] | Urban Peak | -0.06 | 0 | 10 | 65 | 0 | 0 | 178610770928.6208 | 0 | 0 | 0 | 1 | 0% | 0% | 50 | 178610770928.6208
Heavy Duty Trucks | Diesel | Rigid 28 - 32 t | Euro VI A/B/C | DPF+SCR | SPN23 [#/kWh] | Urban Off Peak | -0.06 | 0 | 10 | 65 | 0 | 0 | 178610770928.6208 | 0 | 0 | 0 | 1 | 0% | 0% | 50 | 178610770928.6208
Heavy Duty Trucks | Diesel | Rigid 28 - 32 t | Euro VI A/B/C | DPF+SCR | SPN23 [#/kWh] | Rural | -0.06 | 0 | 10 | 65 | 0 | 0 | 60922961131.5765 | 0 | 0 | 0 | 1 | 0% | 0% | 50 | 60922961131.5765
Heavy Duty Trucks | Diesel | Rigid 28 - 32 t | Euro VI A/B/C | DPF+SCR | SPN23 [#/kWh] | Highway | -0.06 | 0 | 10 | 65 | 0 | 0 | 47488071971.527 | 0 | 0 | 0 | 1 | 0% | 0% | 50 | 47488071971.527
Heavy Duty Trucks | Diesel | Rigid 28 - 32 t | Euro VI A/B/C | DPF+SCR | SPN23 [#/kWh] | Urban Peak | -0.06 | 0.5 | 10 | 65 | 0 | 0 | 178610770928.6208 | 0 | 0 | 0 | 1 | 0% | 0% | 50 | 178610770928.6208
Heavy Duty Trucks | Diesel | Rigid 28 - 32 t | Euro VI A/B/C | DPF+SCR | SPN23 [#/kWh] | Urban Off Peak | -0.06 | 0.5 | 10 | 65 | 0 | 0 | 178610770928.6208 | 0 | 0 | 0 | 1 | 0% | 0% | 50 | 178610770928.6208
Heavy Duty Trucks | Diesel | Rigid 28 - 32 t | Euro VI A/B/C | DPF+SCR | SPN23 [#/kWh] | Rural | -0.06 | 0.5 | 10 | 65 | 0 | 0 | 60922961131.5765 | 0 | 0 | 0 | 1 | 0% | 0% | 50 | 60922961131.5765
Heavy Duty Trucks | Diesel | Rigid 28 - 32 t | Euro VI A/B/C | DPF+SCR | SPN23 [#/kWh] | Highway | -0.06 | 0.5 | 10 | 65 | 0 | 0 | 47488071971.527 | 0 | 0 | 0 | 1 | 0% | 0% | 50 | 47488071971.527
Heavy Duty Trucks | Diesel | Rigid 28 - 32 t | Euro VI A/B/C | DPF+SCR | SPN23 [#/kWh] | Urban Peak | -0.06 | 1 | 10 | 65 | 0 | 0 | 178610770928.6208 | 0 | 0 | 0 | 1 | 0% | 0% | 50 | 178610770928.6208
Heavy Duty Trucks | Diesel | Rigid 28 - 32 t | Euro VI A/B/C | DPF+SCR | SPN23 [#/kWh] | Urban Off Peak | -0.06 | 1 | 10 | 65 | 0 | 0 | 178610770928.6208 | 0 | 0 | 0 | 1 | 0% | 0% | 50 | 178610770928.6208
Heavy Duty Trucks | Diesel | Rigid 28 - 32 t | Euro VI A/B/C | DPF+SCR | SPN23 [#/kWh] | Rural | -0.06 | 1 | 10 | 65 | 0 | 0 | 60922961131.5765 | 0 | 0 | 0 | 1 | 0% | 0% | 50 | 60922961131.5765
Heavy Duty Trucks | Diesel | Rigid 28 - 32 t | Euro VI A/B/C | DPF+SCR | SPN23 [#/kWh] | Highway | -0.06 | 1 | 10 | 65 | 0 | 0 | 47488071971.527 | 0 | 0 | 0 | 1 | 0% | 0% | 50 | 47488071971.527
Heavy Duty Trucks | Diesel | Rigid 28 - 32 t | Euro VI A/B/C | DPF+SCR | SPN23 [#/kWh] | Urban Peak | -0.04 | 0 | 10 | 85 | 0 | 0 | 178610770928.6208 | 0 | 0 | 0 | 1 | 0% | 0% | 50 | 178610770928.6208
Heavy Duty Trucks | Diesel | Rigid 28 - 32 t | Euro VI A/B/C | DPF+SCR | SPN23 [#/kWh] | Urban Off Peak | -0.04 | 0 | 10 | 85 | 0 | 0 | 178610770928.6208 | 0 | 0 | 0 | 1 | 0% | 0% | 50 | 178610770928.6208
Heavy Duty Trucks | Diesel | Rigid 28 - 32 t | Euro VI A/B/C | DPF+SCR | SPN23 [#/kWh] | Rural | -0.04 | 0 | 10 | 85 | 0 | 0 | 60922961131.5765 | 0 | 0 | 0 | 1 | 0% | 0% | 50 | 60922961131.5765
Heavy Duty Trucks | Diesel | Rigid 28 - 32 t | Euro VI A/B/C | DPF+SCR | SPN23 [#/kWh] | Highway | -0.04 | 0 | 10 | 85 | 0 | 0 | 47488071971.527 | 0 | 0 | 0 | 1 | 0% | 0% | 50 | 47488071971.527
Heavy Duty Trucks | Diesel | Rigid 28 - 32 t | Euro VI A/B/C | DPF+SCR | SPN23 [#/kWh] | Urban Peak | -0.04 | 0.5 | 10 | 85 | 0 | 0 | 178610770928.6208 | 0 | 0 | 0 | 1 | 0% | 0% | 50 | 178610770928.6208
Heavy Duty Trucks | Diesel | Rigid 28 - 32 t | Euro VI A/B/C | DPF+SCR | SPN23 [#/kWh] | Urban Off Peak | -0.04 | 0.5 | 10 | 85 | 0 | 0 | 178610770928.6208 | 0 | 0 | 0 | 1 | 0% | 0% | 50 | 178610770928.6208
Heavy Duty Trucks | Diesel | Rigid 28 - 32 t | Euro VI A/B/C | DPF+SCR | SPN23 [#/kWh] | Rural | -0.04 | 0.5 | 10 | 85 | 0 | 0 | 60922961131.5765 | 0 | 0 | 0 | 1 | 0% | 0% | 50 | 60922961131.5765
Heavy Duty Trucks | Diesel | Rigid 28 - 32 t | Euro VI A/B/C | DPF+SCR | SPN23 [#/kWh] | Highway | -0.04 | 0.5 | 10 | 85 | 0 | 0 | 47488071971.527 | 0 | 0 | 0 | 1 | 0% | 0% | 50 | 47488071971.527
Heavy Duty Trucks | Diesel | Rigid 28 - 32 t | Euro VI A/B/C | DPF+SCR | SPN23 [#/kWh] | Urban Peak | -0.04 | 1 | 10 | 85 | 0 | 0 | 178610770928.6208 | 0 | 0 | 0 | 1 | 0% | 0% | 50 | 178610770928.6208
Heavy Duty Trucks | Diesel | Rigid 28 - 32 t | Euro VI A/B/C | DPF+SCR | SPN23 [#/kWh] | Urban Off Peak | -0.04 | 1 | 10 | 85 | 0 | 0 | 178610770928.6208 | 0 | 0 | 0 | 1 | 0% | 0% | 50 | 178610770928.6208
Heavy Duty Trucks | Diesel | Rigid 28 - 32 t | Euro VI A/B/C | DPF+SCR | SPN23 [#/kWh] | Rural | -0.04 | 1 | 10 | 85 | 0 | 0 | 60922961131.5765 | 0 | 0 | 0 | 1 | 0% | 0% | 50 | 60922961131.5765
Heavy Duty Trucks | Diesel | Rigid 28 - 32 t | Euro VI A/B/C | DPF+SCR | SPN23 [#/kWh] | Highway | -0.04 | 1 | 10 | 85 | 0 | 0 | 47488071971.527 | 0 | 0 | 0 | 1 | 0% | 0% | 50 | 47488071971.527
Heavy Duty Trucks | Diesel | Rigid 28 - 32 t | Euro VI A/B/C | DPF+SCR | SPN23 [#/kWh] | Urban Peak | -0.02 | 0 | 10 | 85 | 0 | 0 | 178610770928.6208 | 0 | 0 | 0 | 1 | 0% | 0% | 50 | 178610770928.6208
Heavy Duty Trucks | Diesel | Rigid 28 - 32 t | Euro VI A/B/C | DPF+SCR | SPN23 [#/kWh] | Urban Off Peak | -0.02 | 0 | 10 | 85 | 0 | 0 | 178610770928.6208 | 0 | 0 | 0 | 1 | 0% | 0% | 50 | 178610770928.6208
Heavy Duty Trucks | Diesel | Rigid 28 - 32 t | Euro VI A/B/C | DPF+SCR | SPN23 [#/kWh] | Rural | -0.02 | 0 | 10 | 85 | 0 | 0 | 60922961131.5765 | 0 | 0 | 0 | 1 | 0% | 0% | 50 | 60922961131.5765
Heavy Duty Trucks | Diesel | Rigid 28 - 32 t | Euro VI A/B/C | DPF+SCR | SPN23 [#/kWh] | Highway | -0.02 | 0 | 10 | 85 | 0 | 0 | 47488071971.527 | 0 | 0 | 0 | 1 | 0% | 0% | 50 | 47488071971.527
Heavy Duty Trucks | Diesel | Rigid 28 - 32 t | Euro VI A/B/C | DPF+SCR | SPN23 [#/kWh] | Urban Peak | -0.02 | 0.5 | 10 | 85 | 0 | 0 | 178610770928.6208 | 0 | 0 | 0 | 1 | 0% | 0% | 50 | 178610770928.6208
Heavy Duty Trucks | Diesel | Rigid 28 - 32 t | Euro VI A/B/C | DPF+SCR | SPN23 [#/kWh] | Urban Off Peak | -0.02 | 0.5 | 10 | 85 | 0 | 0 | 178610770928.6208 | 0 | 0 | 0 | 1 | 0% | 0% | 50 | 178610770928.6208
Heavy Duty Trucks | Diesel | Rigid 28 - 32 t | Euro VI A/B/C | DPF+SCR | SPN23 [#/kWh] | Rural | -0.02 | 0.5 | 10 | 85 | 0 | 0 | 60922961131.5765 | 0 | 0 | 0 | 1 | 0% | 0% | 50 | 60922961131.5765
Heavy Duty Trucks | Diesel | Rigid 28 - 32 t | Euro VI A/B/C | DPF+SCR | SPN23 [#/kWh] | Highway | -0.02 | 0.5 | 10 | 85 | 0 | 0 | 47488071971.527 | 0 | 0 | 0 | 1 | 0% | 0% | 50 | 47488071971.527
Heavy Duty Trucks | Diesel | Rigid 28 - 32 t | Euro VI A/B/C | DPF+SCR | SPN23 [#/kWh] | Urban Peak | -0.02 | 1 | 10 | 85 | 0 | 0 | 178610770928.6208 | 0 | 0 | 0 | 1 | 0% | 0% | 50 | 178610770928.6208
Heavy Duty Trucks | Diesel | Rigid 28 - 32 t | Euro VI A/B/C | DPF+SCR | SPN23 [#/kWh] | Urban Off Peak | -0.02 | 1 | 10 | 85 | 0 | 0 | 178610770928.6208 | 0 | 0 | 0 | 1 | 0% | 0% | 50 | 178610770928.6208
Heavy Duty Trucks | Diesel | Rigid 28 - 32 t | Euro VI A/B/C | DPF+SCR | SPN23 [#/kWh] | Rural | -0.02 | 1 | 10 | 85 | 0 | 0 | 60922961131.5765 | 0 | 0 | 0 | 1 | 0% | 0% | 50 | 60922961131.5765
Heavy Duty Trucks | Diesel | Rigid 28 - 32 t | Euro VI A/B/C | DPF+SCR | SPN23 [#/kWh] | Highway | -0.02 | 1 | 10 | 85 | 0 | 0 | 47488071971.527 | 0 | 0 | 0 | 1 | 0% | 0% | 50 | 47488071971.527
Heavy Duty Trucks | Diesel | Rigid 28 - 32 t | Euro VI A/B/C | DPF+SCR | SPN23 [#/kWh] | Urban Peak | 0 | 0 | 10 | 85 | 0 | 0 | 178610770928.6208 | 0 | 0 | 0 | 1 | 0% | 0% | 50 | 178610770928.6208
Heavy Duty Trucks | Diesel | Rigid 28 - 32 t | Euro VI A/B/C | DPF+SCR | SPN23 [#/kWh] | Urban Off Peak | 0 | 0 | 10 | 85 | 0 | 0 | 178610770928.6208 | 0 | 0 | 0 | 1 | 0% | 0% | 50 | 178610770928.6208
Heavy Duty Trucks | Diesel | Rigid 28 - 32 t | Euro VI A/B/C | DPF+SCR | SPN23 [#/kWh] | Rural | 0 | 0 | 10 | 85 | 0 | 0 | 60922961131.5765 | 0 | 0 | 0 | 1 | 0% | 0% | 50 | 60922961131.5765
Heavy Duty Trucks | Diesel | Rigid 28 - 32 t | Euro VI A/B/C | DPF+SCR | SPN23 [#/kWh] | Highway | 0 | 0 | 10 | 85 | 0 | 0 | 47488071971.527 | 0 | 0 | 0 | 1 | 0% | 0% | 50 | 47488071971.527
Heavy Duty Trucks | Diesel | Rigid 28 - 32 t | Euro VI A/B/C | DPF+SCR | SPN23 [#/kWh] | Urban Peak | 0 | 0.5 | 10 | 85 | 0 | 0 | 178610770928.6208 | 0 | 0 | 0 | 1 | 0% | 0% | 50 | 178610770928.6208
Heavy Duty Trucks | Diesel | Rigid 28 - 32 t | Euro VI A/B/C | DPF+SCR | SPN23 [#/kWh] | Urban Off Peak | 0 | 0.5 | 10 | 85 | 0 | 0 | 178610770928.6208 | 0 | 0 | 0 | 1 | 0% | 0% | 50 | 178610770928.6208
Heavy Duty Trucks | Diesel | Rigid 28 - 32 t | Euro VI A/B/C | DPF+SCR | SPN23 [#/kWh] | Rural | 0 | 0.5 | 10 | 85 | 0 | 0 | 60922961131.5765 | 0 | 0 | 0 | 1 | 0% | 0% | 50 | 60922961131.5765
Heavy Duty Trucks | Diesel | Rigid 28 - 32 t | Euro VI A/B/C | DPF+SCR | SPN23 [#/kWh] | Highway | 0 | 0.5 | 10 | 85 | 0 | 0 | 47488071971.527 | 0 | 0 | 0 | 1 | 0% | 0% | 50 | 47488071971.527
Heavy Duty Trucks | Diesel | Rigid 28 - 32 t | Euro VI A/B/C | DPF+SCR | SPN23 [#/kWh] | Urban Peak | 0 | 1 | 10 | 85 | 0 | 0 | 178610770928.6208 | 0 | 0 | 0 | 1 | 0% | 0% | 50 | 178610770928.6208
Heavy Duty Trucks | Diesel | Rigid 28 - 32 t | Euro VI A/B/C | DPF+SCR | SPN23 [#/kWh] | Urban Off Peak | 0 | 1 | 10 | 85 | 0 | 0 | 178610770928.6208 | 0 | 0 | 0 | 1 | 0% | 0% | 50 | 178610770928.6208
Heavy Duty Trucks | Diesel | Rigid 28 - 32 t | Euro VI A/B/C | DPF+SCR | SPN23 [#/kWh] | Rural | 0 | 1 | 10 | 85 | 0 | 0 | 60922961131.5765 | 0 | 0 | 0 | 1 | 0% | 0% | 50 | 60922961131.5765
Heavy Duty Trucks | Diesel | Rigid 28 - 32 t | Euro VI A/B/C | DPF+SCR | SPN23 [#/kWh] | Highway | 0 | 1 | 10 | 85 | 0 | 0 | 47488071971.527 | 0 | 0 | 0 | 1 | 0% | 0% | 50 | 47488071971.527
Heavy Duty Trucks | Diesel | Rigid 28 - 32 t | Euro VI A/B/C | DPF+SCR | SPN23 [#/kWh] | Urban Peak | 0.02 | 0 | 10 | 85 | 0 | 0 | 178610770928.6208 | 0 | 0 | 0 | 1 | 0% | 0% | 50 | 178610770928.6208
Heavy Duty Trucks | Diesel | Rigid 28 - 32 t | Euro VI A/B/C | DPF+SCR | SPN23 [#/kWh] | Urban Off Peak | 0.02 | 0 | 10 | 85 | 0 | 0 | 178610770928.6208 | 0 | 0 | 0 | 1 | 0% | 0% | 50 | 178610770928.6208
Heavy Duty Trucks | Diesel | Rigid 28 - 32 t | Euro VI A/B/C | DPF+SCR | SPN23 [#/kWh] | Rural | 0.02 | 0 | 10 | 85 | 0 | 0 | 60922961131.5765 | 0 | 0 | 0 | 1 | 0% | 0% | 50 | 60922961131.5765
Heavy Duty Trucks | Diesel | Rigid 28 - 32 t | Euro VI A/B/C | DPF+SCR | SPN23 [#/kWh] | Highway | 0.02 | 0 | 10 | 85 | 0 | 0 | 47488071971.527 | 0 | 0 | 0 | 1 | 0% | 0% | 50 | 47488071971.527
Heavy Duty Trucks | Diesel | Rigid 28 - 32 t | Euro VI A/B/C | DPF+SCR | SPN23 [#/kWh] | Urban Peak | 0.02 | 0.5 | 10 | 85 | 0 | 0 | 178610770928.6208 | 0 | 0 | 0 | 1 | 0% | 0% | 50 | 178610770928.6208
Heavy Duty Trucks | Diesel | Rigid 28 - 32 t | Euro VI A/B/C | DPF+SCR | SPN23 [#/kWh] | Urban Off Peak | 0.02 | 0.5 | 10 | 85 | 0 | 0 | 178610770928.6208 | 0 | 0 | 0 | 1 | 0% | 0% | 50 | 178610770928.6208
Heavy Duty Trucks | Diesel | Rigid 28 - 32 t | Euro VI A/B/C | DPF+SCR | SPN23 [#/kWh] | Rural | 0.02 | 0.5 | 10 | 85 | 0 | 0 | 60922961131.5765 | 0 | 0 | 0 | 1 | 0% | 0% | 50 | 60922961131.5765
Heavy Duty Trucks | Diesel | Rigid 28 - 32 t | Euro VI A/B/C | DPF+SCR | SPN23 [#/kWh] | Highway | 0.02 | 0.5 | 10 | 85 | 0 | 0 | 47488071971.527 | 0 | 0 | 0 | 1 | 0% | 0% | 50 | 47488071971.527
Heavy Duty Trucks | Diesel | Rigid 28 - 32 t | Euro VI A/B/C | DPF+SCR | SPN23 [#/kWh] | Urban Peak | 0.02 | 1 | 10 | 85 | 0 | 0 | 178610770928.6208 | 0 | 0 | 0 | 1 | 0% | 0% | 50 | 178610770928.6208
Heavy Duty Trucks | Diesel | Rigid 28 - 32 t | Euro VI A/B/C | DPF+SCR | SPN23 [#/kWh] | Urban Off Peak | 0.02 | 1 | 10 | 85 | 0 | 0 | 178610770928.6208 | 0 | 0 | 0 | 1 | 0% | 0% | 50 | 178610770928.6208
Heavy Duty Trucks | Diesel | Rigid 28 - 32 t | Euro VI A/B/C | DPF+SCR | SPN23 [#/kWh] | Rural | 0.02 | 1 | 10 | 85 | 0 | 0 | 60922961131.5765 | 0 | 0 | 0 | 1 | 0% | 0% | 50 | 60922961131.5765
Heavy Duty Trucks | Diesel | Rigid 28 - 32 t | Euro VI A/B/C | DPF+SCR | SPN23 [#/kWh] | Highway | 0.02 | 1 | 10 | 85 | 0 | 0 | 47488071971.527 | 0 | 0 | 0 | 1 | 0% | 0% | 50 | 47488071971.527
Heavy Duty Trucks | Diesel | Rigid 28 - 32 t | Euro VI A/B/C | DPF+SCR | SPN23 [#/kWh] | Urban Peak | 0.04 | 0 | 10 | 85 | 0 | 0 | 178610770928.6208 | 0 | 0 | 0 | 1 | 0% | 0% | 50 | 178610770928.6208
Heavy Duty Trucks | Diesel | Rigid 28 - 32 t | Euro VI A/B/C | DPF+SCR | SPN23 [#/kWh] | Urban Off Peak | 0.04 | 0 | 10 | 85 | 0 | 0 | 178610770928.6208 | 0 | 0 | 0 | 1 | 0% | 0% | 50 | 178610770928.6208
Heavy Duty Trucks | Diesel | Rigid 28 - 32 t | Euro VI A/B/C | DPF+SCR | SPN23 [#/kWh] | Rural | 0.04 | 0 | 10 | 85 | 0 | 0 | 60922961131.5765 | 0 | 0 | 0 | 1 | 0% | 0% | 50 | 60922961131.5765
Heavy Duty Trucks | Diesel | Rigid 28 - 32 t | Euro VI A/B/C | DPF+SCR | SPN23 [#/kWh] | Highway | 0.04 | 0 | 10 | 85 | 0 | 0 | 47488071971.527 | 0 | 0 | 0 | 1 | 0% | 0% | 50 | 47488071971.527
Heavy Duty Trucks | Diesel | Rigid 28 - 32 t | Euro VI A/B/C | DPF+SCR | SPN23 [#/kWh] | Urban Peak | 0.04 | 0.5 | 10 | 80 | 0 | 0 | 178610770928.6208 | 0 | 0 | 0 | 1 | 0% | 0% | 50 | 178610770928.6208
Heavy Duty Trucks | Diesel | Rigid 28 - 32 t | Euro VI A/B/C | DPF+SCR | SPN23 [#/kWh] | Urban Off Peak | 0.04 | 0.5 | 10 | 80 | 0 | 0 | 178610770928.6208 | 0 | 0 | 0 | 1 | 0% | 0% | 50 | 178610770928.6208
Heavy Duty Trucks | Diesel | Rigid 28 - 32 t | Euro VI A/B/C | DPF+SCR | SPN23 [#/kWh] | Rural | 0.04 | 0.5 | 10 | 80 | 0 | 0 | 60922961131.5765 | 0 | 0 | 0 | 1 | 0% | 0% | 50 | 60922961131.5765
Heavy Duty Trucks | Diesel | Rigid 28 - 32 t | Euro VI A/B/C | DPF+SCR | SPN23 [#/kWh] | Highway | 0.04 | 0.5 | 10 | 80 | 0 | 0 | 47488071971.527 | 0 | 0 | 0 | 1 | 0% | 0% | 50 | 47488071971.527
Heavy Duty Trucks | Diesel | Rigid 28 - 32 t | Euro VI A/B/C | DPF+SCR | SPN23 [#/kWh] | Urban Peak | 0.04 | 1 | 10 | 60 | 0 | 0 | 178610770928.6208 | 0 | 0 | 0 | 1 | 0% | 0% | 50 | 178610770928.6208
Heavy Duty Trucks | Diesel | Rigid 28 - 32 t | Euro VI A/B/C | DPF+SCR | SPN23 [#/kWh] | Urban Off Peak | 0.04 | 1 | 10 | 60 | 0 | 0 | 178610770928.6208 | 0 | 0 | 0 | 1 | 0% | 0% | 50 | 178610770928.6208
Heavy Duty Trucks | Diesel | Rigid 28 - 32 t | Euro VI A/B/C | DPF+SCR | SPN23 [#/kWh] | Rural | 0.04 | 1 | 10 | 60 | 0 | 0 | 60922961131.5765 | 0 | 0 | 0 | 1 | 0% | 0% | 50 | 60922961131.5765
Heavy Duty Trucks | Diesel | Rigid 28 - 32 t | Euro VI A/B/C | DPF+SCR | SPN23 [#/kWh] | Highway | 0.04 | 1 | 10 | 60 | 0 | 0 | 47488071971.527 | 0 | 0 | 0 | 1 | 0% | 0% | 50 | 47488071971.527
Heavy Duty Trucks | Diesel | Rigid 28 - 32 t | Euro VI A/B/C | DPF+SCR | SPN23 [#/kWh] | Urban Peak | 0.06 | 0 | 10 | 85 | 0 | 0 | 178610770928.6208 | 0 | 0 | 0 | 1 | 0% | 0% | 50 | 178610770928.6208
Heavy Duty Trucks | Diesel | Rigid 28 - 32 t | Euro VI A/B/C | DPF+SCR | SPN23 [#/kWh] | Urban Off Peak | 0.06 | 0 | 10 | 85 | 0 | 0 | 178610770928.6208 | 0 | 0 | 0 | 1 | 0% | 0% | 50 | 178610770928.6208
Heavy Duty Trucks | Diesel | Rigid 28 - 32 t | Euro VI A/B/C | DPF+SCR | SPN23 [#/kWh] | Rural | 0.06 | 0 | 10 | 85 | 0 | 0 | 60922961131.5765 | 0 | 0 | 0 | 1 | 0% | 0% | 50 | 60922961131.5765
Heavy Duty Trucks | Diesel | Rigid 28 - 32 t | Euro VI A/B/C | DPF+SCR | SPN23 [#/kWh] | Highway | 0.06 | 0 | 10 | 85 | 0 | 0 | 47488071971.527 | 0 | 0 | 0 | 1 | 0% | 0% | 50 | 47488071971.527
Heavy Duty Trucks | Diesel | Rigid 28 - 32 t | Euro VI A/B/C | DPF+SCR | SPN23 [#/kWh] | Urban Peak | 0.06 | 0.5 | 10 | 60 | 0 | 0 | 178610770928.6208 | 0 | 0 | 0 | 1 | 0% | 0% | 50 | 178610770928.6208
Heavy Duty Trucks | Diesel | Rigid 28 - 32 t | Euro VI A/B/C | DPF+SCR | SPN23 [#/kWh] | Urban Off Peak | 0.06 | 0.5 | 10 | 60 | 0 | 0 | 178610770928.6208 | 0 | 0 | 0 | 1 | 0% | 0% | 50 | 178610770928.6208
Heavy Duty Trucks | Diesel | Rigid 28 - 32 t | Euro VI A/B/C | DPF+SCR | SPN23 [#/kWh] | Rural | 0.06 | 0.5 | 10 | 60 | 0 | 0 | 60922961131.5765 | 0 | 0 | 0 | 1 | 0% | 0% | 50 | 60922961131.5765
Heavy Duty Trucks | Diesel | Rigid 28 - 32 t | Euro VI A/B/C | DPF+SCR | SPN23 [#/kWh] | Highway | 0.06 | 0.5 | 10 | 60 | 0 | 0 | 47488071971.527 | 0 | 0 | 0 | 1 | 0% | 0% | 50 | 47488071971.527
Heavy Duty Trucks | Diesel | Rigid 28 - 32 t | Euro VI A/B/C | DPF+SCR | SPN23 [#/kWh] | Urban Peak | 0.06 | 1 | 10 | 45 | 0 | 0 | 178610770928.6208 | 0 | 0 | 0 | 1 | 0% | 0% | 45 | 178610770928.6208
Heavy Duty Trucks | Diesel | Rigid 28 - 32 t | Euro VI A/B/C | DPF+SCR | SPN23 [#/kWh] | Urban Off Peak | 0.06 | 1 | 10 | 45 | 0 | 0 | 178610770928.6208 | 0 | 0 | 0 | 1 | 0% | 0% | 45 | 178610770928.6208
Heavy Duty Trucks | Diesel | Rigid 28 - 32 t | Euro VI A/B/C | DPF+SCR | SPN23 [#/kWh] | Rural | 0.06 | 1 | 10 | 45 | 0 | 0 | 60922961131.5765 | 0 | 0 | 0 | 1 | 0% | 0% | 45 | 60922961131.5765
Heavy Duty Trucks | Diesel | Rigid 28 - 32 t | Euro VI A/B/C | DPF+SCR | SPN23 [#/kWh] | Highway | 0.06 | 1 | 10 | 45 | 0 | 0 | 47488071971.527 | 0 | 0 | 0 | 1 | 0% | 0% | 45 | 47488071971.527
Heavy Duty Trucks | Diesel | Rigid 28 - 32 t | Euro VI D/E | DPF+SCR | SPN23 [#/kWh] | Urban Peak | -0.06 | 0 | 10 | 65 | 0 | 0 | 178610770928.6208 | 0 | 0 | 0 | 1 | 0% | 0% | 50 | 178610770928.6208
Heavy Duty Trucks | Diesel | Rigid 28 - 32 t | Euro VI D/E | DPF+SCR | SPN23 [#/kWh] | Urban Off Peak | -0.06 | 0 | 10 | 65 | 0 | 0 | 178610770928.6208 | 0 | 0 | 0 | 1 | 0% | 0% | 50 | 178610770928.6208
Heavy Duty Trucks | Diesel | Rigid 28 - 32 t | Euro VI D/E | DPF+SCR | SPN23 [#/kWh] | Rural | -0.06 | 0 | 10 | 65 | 0 | 0 | 60922961131.5765 | 0 | 0 | 0 | 1 | 0% | 0% | 50 | 60922961131.5765
Heavy Duty Trucks | Diesel | Rigid 28 - 32 t | Euro VI D/E | DPF+SCR | SPN23 [#/kWh] | Highway | -0.06 | 0 | 10 | 65 | 0 | 0 | 47488071971.527 | 0 | 0 | 0 | 1 | 0% | 0% | 50 | 47488071971.527
Heavy Duty Trucks | Diesel | Rigid 28 - 32 t | Euro VI D/E | DPF+SCR | SPN23 [#/kWh] | Urban Peak | -0.06 | 0.5 | 10 | 65 | 0 | 0 | 178610770928.6208 | 0 | 0 | 0 | 1 | 0% | 0% | 50 | 178610770928.6208
Heavy Duty Trucks | Diesel | Rigid 28 - 32 t | Euro VI D/E | DPF+SCR | SPN23 [#/kWh] | Urban Off Peak | -0.06 | 0.5 | 10 | 65 | 0 | 0 | 178610770928.6208 | 0 | 0 | 0 | 1 | 0% | 0% | 50 | 178610770928.6208
Heavy Duty Trucks | Diesel | Rigid 28 - 32 t | Euro VI D/E | DPF+SCR | SPN23 [#/kWh] | Rural | -0.06 | 0.5 | 10 | 65 | 0 | 0 | 60922961131.5765 | 0 | 0 | 0 | 1 | 0% | 0% | 50 | 60922961131.5765
Heavy Duty Trucks | Diesel | Rigid 28 - 32 t | Euro VI D/E | DPF+SCR | SPN23 [#/kWh] | Highway | -0.06 | 0.5 | 10 | 65 | 0 | 0 | 47488071971.527 | 0 | 0 | 0 | 1 | 0% | 0% | 50 | 47488071971.527
Heavy Duty Trucks | Diesel | Rigid 28 - 32 t | Euro VI D/E | DPF+SCR | SPN23 [#/kWh] | Urban Peak | -0.06 | 1 | 10 | 65 | 0 | 0 | 178610770928.6208 | 0 | 0 | 0 | 1 | 0% | 0% | 50 | 178610770928.6208
Heavy Duty Trucks | Diesel | Rigid 28 - 32 t | Euro VI D/E | DPF+SCR | SPN23 [#/kWh] | Urban Off Peak | -0.06 | 1 | 10 | 65 | 0 | 0 | 178610770928.6208 | 0 | 0 | 0 | 1 | 0% | 0% | 50 | 178610770928.6208
Heavy Duty Trucks | Diesel | Rigid 28 - 32 t | Euro VI D/E | DPF+SCR | SPN23 [#/kWh] | Rural | -0.06 | 1 | 10 | 65 | 0 | 0 | 60922961131.5765 | 0 | 0 | 0 | 1 | 0% | 0% | 50 | 60922961131.5765
Heavy Duty Trucks | Diesel | Rigid 28 - 32 t | Euro VI D/E | DPF+SCR | SPN23 [#/kWh] | Highway | -0.06 | 1 | 10 | 65 | 0 | 0 | 47488071971.527 | 0 | 0 | 0 | 1 | 0% | 0% | 50 | 47488071971.527
Heavy Duty Trucks | Diesel | Rigid 28 - 32 t | Euro VI D/E | DPF+SCR | SPN23 [#/kWh] | Urban Peak | -0.04 | 0 | 10 | 85 | 0 | 0 | 178610770928.6208 | 0 | 0 | 0 | 1 | 0% | 0% | 50 | 178610770928.6208
Heavy Duty Trucks | Diesel | Rigid 28 - 32 t | Euro VI D/E | DPF+SCR | SPN23 [#/kWh] | Urban Off Peak | -0.04 | 0 | 10 | 85 | 0 | 0 | 178610770928.6208 | 0 | 0 | 0 | 1 | 0% | 0% | 50 | 178610770928.6208
Heavy Duty Trucks | Diesel | Rigid 28 - 32 t | Euro VI D/E | DPF+SCR | SPN23 [#/kWh] | Rural | -0.04 | 0 | 10 | 85 | 0 | 0 | 60922961131.5765 | 0 | 0 | 0 | 1 | 0% | 0% | 50 | 60922961131.5765
Heavy Duty Trucks | Diesel | Rigid 28 - 32 t | Euro VI D/E | DPF+SCR | SPN23 [#/kWh] | Highway | -0.04 | 0 | 10 | 85 | 0 | 0 | 47488071971.527 | 0 | 0 | 0 | 1 | 0% | 0% | 50 | 47488071971.527
Heavy Duty Trucks | Diesel | Rigid 28 - 32 t | Euro VI D/E | DPF+SCR | SPN23 [#/kWh] | Urban Peak | -0.04 | 0.5 | 10 | 85 | 0 | 0 | 178610770928.6208 | 0 | 0 | 0 | 1 | 0% | 0% | 50 | 178610770928.6208
Heavy Duty Trucks | Diesel | Rigid 28 - 32 t | Euro VI D/E | DPF+SCR | SPN23 [#/kWh] | Urban Off Peak | -0.04 | 0.5 | 10 | 85 | 0 | 0 | 178610770928.6208 | 0 | 0 | 0 | 1 | 0% | 0% | 50 | 178610770928.6208
Heavy Duty Trucks | Diesel | Rigid 28 - 32 t | Euro VI D/E | DPF+SCR | SPN23 [#/kWh] | Rural | -0.04 | 0.5 | 10 | 85 | 0 | 0 | 60922961131.5765 | 0 | 0 | 0 | 1 | 0% | 0% | 50 | 60922961131.5765
Heavy Duty Trucks | Diesel | Rigid 28 - 32 t | Euro VI D/E | DPF+SCR | SPN23 [#/kWh] | Highway | -0.04 | 0.5 | 10 | 85 | 0 | 0 | 47488071971.527 | 0 | 0 | 0 | 1 | 0% | 0% | 50 | 47488071971.527
Heavy Duty Trucks | Diesel | Rigid 28 - 32 t | Euro VI D/E | DPF+SCR | SPN23 [#/kWh] | Urban Peak | -0.04 | 1 | 10 | 85 | 0 | 0 | 178610770928.6208 | 0 | 0 | 0 | 1 | 0% | 0% | 50 | 178610770928.6208
Heavy Duty Trucks | Diesel | Rigid 28 - 32 t | Euro VI D/E | DPF+SCR | SPN23 [#/kWh] | Urban Off Peak | -0.04 | 1 | 10 | 85 | 0 | 0 | 178610770928.6208 | 0 | 0 | 0 | 1 | 0% | 0% | 50 | 178610770928.6208
Heavy Duty Trucks | Diesel | Rigid 28 - 32 t | Euro VI D/E | DPF+SCR | SPN23 [#/kWh] | Rural | -0.04 | 1 | 10 | 85 | 0 | 0 | 60922961131.5765 | 0 | 0 | 0 | 1 | 0% | 0% | 50 | 60922961131.5765
Heavy Duty Trucks | Diesel | Rigid 28 - 32 t | Euro VI D/E | DPF+SCR | SPN23 [#/kWh] | Highway | -0.04 | 1 | 10 | 85 | 0 | 0 | 47488071971.527 | 0 | 0 | 0 | 1 | 0% | 0% | 50 | 47488071971.527
Heavy Duty Trucks | Diesel | Rigid 28 - 32 t | Euro VI D/E | DPF+SCR | SPN23 [#/kWh] | Urban Peak | -0.02 | 0 | 10 | 85 | 0 | 0 | 178610770928.6208 | 0 | 0 | 0 | 1 | 0% | 0% | 50 | 178610770928.6208
Heavy Duty Trucks | Diesel | Rigid 28 - 32 t | Euro VI D/E | DPF+SCR | SPN23 [#/kWh] | Urban Off Peak | -0.02 | 0 | 10 | 85 | 0 | 0 | 178610770928.6208 | 0 | 0 | 0 | 1 | 0% | 0% | 50 | 178610770928.6208
Heavy Duty Trucks | Diesel | Rigid 28 - 32 t | Euro VI D/E | DPF+SCR | SPN23 [#/kWh] | Rural | -0.02 | 0 | 10 | 85 | 0 | 0 | 60922961131.5765 | 0 | 0 | 0 | 1 | 0% | 0% | 50 | 60922961131.5765
Heavy Duty Trucks | Diesel | Rigid 28 - 32 t | Euro VI D/E | DPF+SCR | SPN23 [#/kWh] | Highway | -0.02 | 0 | 10 | 85 | 0 | 0 | 47488071971.527 | 0 | 0 | 0 | 1 | 0% | 0% | 50 | 47488071971.527
Heavy Duty Trucks | Diesel | Rigid 28 - 32 t | Euro VI D/E | DPF+SCR | SPN23 [#/kWh] | Urban Peak | -0.02 | 0.5 | 10 | 85 | 0 | 0 | 178610770928.6208 | 0 | 0 | 0 | 1 | 0% | 0% | 50 | 178610770928.6208
Heavy Duty Trucks | Diesel | Rigid 28 - 32 t | Euro VI D/E | DPF+SCR | SPN23 [#/kWh] | Urban Off Peak | -0.02 | 0.5 | 10 | 85 | 0 | 0 | 178610770928.6208 | 0 | 0 | 0 | 1 | 0% | 0% | 50 | 178610770928.6208
Heavy Duty Trucks | Diesel | Rigid 28 - 32 t | Euro VI D/E | DPF+SCR | SPN23 [#/kWh] | Rural | -0.02 | 0.5 | 10 | 85 | 0 | 0 | 60922961131.5765 | 0 | 0 | 0 | 1 | 0% | 0% | 50 | 60922961131.5765
Heavy Duty Trucks | Diesel | Rigid 28 - 32 t | Euro VI D/E | DPF+SCR | SPN23 [#/kWh] | Highway | -0.02 | 0.5 | 10 | 85 | 0 | 0 | 47488071971.527 | 0 | 0 | 0 | 1 | 0% | 0% | 50 | 47488071971.527
Heavy Duty Trucks | Diesel | Rigid 28 - 32 t | Euro VI D/E | DPF+SCR | SPN23 [#/kWh] | Urban Peak | -0.02 | 1 | 10 | 85 | 0 | 0 | 178610770928.6208 | 0 | 0 | 0 | 1 | 0% | 0% | 50 | 178610770928.6208
Heavy Duty Trucks | Diesel | Rigid 28 - 32 t | Euro VI D/E | DPF+SCR | SPN23 [#/kWh] | Urban Off Peak | -0.02 | 1 | 10 | 85 | 0 | 0 | 178610770928.6208 | 0 | 0 | 0 | 1 | 0% | 0% | 50 | 178610770928.6208
Heavy Duty Trucks | Diesel | Rigid 28 - 32 t | Euro VI D/E | DPF+SCR | SPN23 [#/kWh] | Rural | -0.02 | 1 | 10 | 85 | 0 | 0 | 60922961131.5765 | 0 | 0 | 0 | 1 | 0% | 0% | 50 | 60922961131.5765
Heavy Duty Trucks | Diesel | Rigid 28 - 32 t | Euro VI D/E | DPF+SCR | SPN23 [#/kWh] | Highway | -0.02 | 1 | 10 | 85 | 0 | 0 | 47488071971.527 | 0 | 0 | 0 | 1 | 0% | 0% | 50 | 47488071971.527
Heavy Duty Trucks | Diesel | Rigid 28 - 32 t | Euro VI D/E | DPF+SCR | SPN23 [#/kWh] | Urban Peak | 0 | 0 | 10 | 85 | 0 | 0 | 178610770928.6208 | 0 | 0 | 0 | 1 | 0% | 0% | 50 | 178610770928.6208
Heavy Duty Trucks | Diesel | Rigid 28 - 32 t | Euro VI D/E | DPF+SCR | SPN23 [#/kWh] | Urban Off Peak | 0 | 0 | 10 | 85 | 0 | 0 | 178610770928.6208 | 0 | 0 | 0 | 1 | 0% | 0% | 50 | 178610770928.6208
Heavy Duty Trucks | Diesel | Rigid 28 - 32 t | Euro VI D/E | DPF+SCR | SPN23 [#/kWh] | Rural | 0 | 0 | 10 | 85 | 0 | 0 | 60922961131.5765 | 0 | 0 | 0 | 1 | 0% | 0% | 50 | 60922961131.5765
Heavy Duty Trucks | Diesel | Rigid 28 - 32 t | Euro VI D/E | DPF+SCR | SPN23 [#/kWh] | Highway | 0 | 0 | 10 | 85 | 0 | 0 | 47488071971.527 | 0 | 0 | 0 | 1 | 0% | 0% | 50 | 47488071971.527
Heavy Duty Trucks | Diesel | Rigid 28 - 32 t | Euro VI D/E | DPF+SCR | SPN23 [#/kWh] | Urban Peak | 0 | 0.5 | 10 | 85 | 0 | 0 | 178610770928.6208 | 0 | 0 | 0 | 1 | 0% | 0% | 50 | 178610770928.6208
Heavy Duty Trucks | Diesel | Rigid 28 - 32 t | Euro VI D/E | DPF+SCR | SPN23 [#/kWh] | Urban Off Peak | 0 | 0.5 | 10 | 85 | 0 | 0 | 178610770928.6208 | 0 | 0 | 0 | 1 | 0% | 0% | 50 | 178610770928.6208
Heavy Duty Trucks | Diesel | Rigid 28 - 32 t | Euro VI D/E | DPF+SCR | SPN23 [#/kWh] | Rural | 0 | 0.5 | 10 | 85 | 0 | 0 | 60922961131.5765 | 0 | 0 | 0 | 1 | 0% | 0% | 50 | 60922961131.5765
Heavy Duty Trucks | Diesel | Rigid 28 - 32 t | Euro VI D/E | DPF+SCR | SPN23 [#/kWh] | Highway | 0 | 0.5 | 10 | 85 | 0 | 0 | 47488071971.527 | 0 | 0 | 0 | 1 | 0% | 0% | 50 | 47488071971.527
Heavy Duty Trucks | Diesel | Rigid 28 - 32 t | Euro VI D/E | DPF+SCR | SPN23 [#/kWh] | Urban Peak | 0 | 1 | 10 | 85 | 0 | 0 | 178610770928.6208 | 0 | 0 | 0 | 1 | 0% | 0% | 50 | 178610770928.6208
Heavy Duty Trucks | Diesel | Rigid 28 - 32 t | Euro VI D/E | DPF+SCR | SPN23 [#/kWh] | Urban Off Peak | 0 | 1 | 10 | 85 | 0 | 0 | 178610770928.6208 | 0 | 0 | 0 | 1 | 0% | 0% | 50 | 178610770928.6208
Heavy Duty Trucks | Diesel | Rigid 28 - 32 t | Euro VI D/E | DPF+SCR | SPN23 [#/kWh] | Rural | 0 | 1 | 10 | 85 | 0 | 0 | 60922961131.5765 | 0 | 0 | 0 | 1 | 0% | 0% | 50 | 60922961131.5765
Heavy Duty Trucks | Diesel | Rigid 28 - 32 t | Euro VI D/E | DPF+SCR | SPN23 [#/kWh] | Highway | 0 | 1 | 10 | 85 | 0 | 0 | 47488071971.527 | 0 | 0 | 0 | 1 | 0% | 0% | 50 | 47488071971.527
Heavy Duty Trucks | Diesel | Rigid 28 - 32 t | Euro VI D/E | DPF+SCR | SPN23 [#/kWh] | Urban Peak | 0.02 | 0 | 10 | 85 | 0 | 0 | 178610770928.6208 | 0 | 0 | 0 | 1 | 0% | 0% | 50 | 178610770928.6208
Heavy Duty Trucks | Diesel | Rigid 28 - 32 t | Euro VI D/E | DPF+SCR | SPN23 [#/kWh] | Urban Off Peak | 0.02 | 0 | 10 | 85 | 0 | 0 | 178610770928.6208 | 0 | 0 | 0 | 1 | 0% | 0% | 50 | 178610770928.6208
Heavy Duty Trucks | Diesel | Rigid 28 - 32 t | Euro VI D/E | DPF+SCR | SPN23 [#/kWh] | Rural | 0.02 | 0 | 10 | 85 | 0 | 0 | 60922961131.5765 | 0 | 0 | 0 | 1 | 0% | 0% | 50 | 60922961131.5765
Heavy Duty Trucks | Diesel | Rigid 28 - 32 t | Euro VI D/E | DPF+SCR | SPN23 [#/kWh] | Highway | 0.02 | 0 | 10 | 85 | 0 | 0 | 47488071971.527 | 0 | 0 | 0 | 1 | 0% | 0% | 50 | 47488071971.527
Heavy Duty Trucks | Diesel | Rigid 28 - 32 t | Euro VI D/E | DPF+SCR | SPN23 [#/kWh] | Urban Peak | 0.02 | 0.5 | 10 | 85 | 0 | 0 | 178610770928.6208 | 0 | 0 | 0 | 1 | 0% | 0% | 50 | 178610770928.6208
Heavy Duty Trucks | Diesel | Rigid 28 - 32 t | Euro VI D/E | DPF+SCR | SPN23 [#/kWh] | Urban Off Peak | 0.02 | 0.5 | 10 | 85 | 0 | 0 | 178610770928.6208 | 0 | 0 | 0 | 1 | 0% | 0% | 50 | 178610770928.6208
Heavy Duty Trucks | Diesel | Rigid 28 - 32 t | Euro VI D/E | DPF+SCR | SPN23 [#/kWh] | Rural | 0.02 | 0.5 | 10 | 85 | 0 | 0 | 60922961131.5765 | 0 | 0 | 0 | 1 | 0% | 0% | 50 | 60922961131.5765
Heavy Duty Trucks | Diesel | Rigid 28 - 32 t | Euro VI D/E | DPF+SCR | SPN23 [#/kWh] | Highway | 0.02 | 0.5 | 10 | 85 | 0 | 0 | 47488071971.527 | 0 | 0 | 0 | 1 | 0% | 0% | 50 | 47488071971.527
Heavy Duty Trucks | Diesel | Rigid 28 - 32 t | Euro VI D/E | DPF+SCR | SPN23 [#/kWh] | Urban Peak | 0.02 | 1 | 10 | 85 | 0 | 0 | 178610770928.6208 | 0 | 0 | 0 | 1 | 0% | 0% | 50 | 178610770928.6208
Heavy Duty Trucks | Diesel | Rigid 28 - 32 t | Euro VI D/E | DPF+SCR | SPN23 [#/kWh] | Urban Off Peak | 0.02 | 1 | 10 | 85 | 0 | 0 | 178610770928.6208 | 0 | 0 | 0 | 1 | 0% | 0% | 50 | 178610770928.6208
Heavy Duty Trucks | Diesel | Rigid 28 - 32 t | Euro VI D/E | DPF+SCR | SPN23 [#/kWh] | Rural | 0.02 | 1 | 10 | 85 | 0 | 0 | 60922961131.5765 | 0 | 0 | 0 | 1 | 0% | 0% | 50 | 60922961131.5765
Heavy Duty Trucks | Diesel | Rigid 28 - 32 t | Euro VI D/E | DPF+SCR | SPN23 [#/kWh] | Highway | 0.02 | 1 | 10 | 85 | 0 | 0 | 47488071971.527 | 0 | 0 | 0 | 1 | 0% | 0% | 50 | 47488071971.527
Heavy Duty Trucks | Diesel | Rigid 28 - 32 t | Euro VI D/E | DPF+SCR | SPN23 [#/kWh] | Urban Peak | 0.04 | 0 | 10 | 85 | 0 | 0 | 178610770928.6208 | 0 | 0 | 0 | 1 | 0% | 0% | 50 | 178610770928.6208
Heavy Duty Trucks | Diesel | Rigid 28 - 32 t | Euro VI D/E | DPF+SCR | SPN23 [#/kWh] | Urban Off Peak | 0.04 | 0 | 10 | 85 | 0 | 0 | 178610770928.6208 | 0 | 0 | 0 | 1 | 0% | 0% | 50 | 178610770928.6208
Heavy Duty Trucks | Diesel | Rigid 28 - 32 t | Euro VI D/E | DPF+SCR | SPN23 [#/kWh] | Rural | 0.04 | 0 | 10 | 85 | 0 | 0 | 60922961131.5765 | 0 | 0 | 0 | 1 | 0% | 0% | 50 | 60922961131.5765
Heavy Duty Trucks | Diesel | Rigid 28 - 32 t | Euro VI D/E | DPF+SCR | SPN23 [#/kWh] | Highway | 0.04 | 0 | 10 | 85 | 0 | 0 | 47488071971.527 | 0 | 0 | 0 | 1 | 0% | 0% | 50 | 47488071971.527
Heavy Duty Trucks | Diesel | Rigid 28 - 32 t | Euro VI D/E | DPF+SCR | SPN23 [#/kWh] | Urban Peak | 0.04 | 0.5 | 10 | 80 | 0 | 0 | 178610770928.6208 | 0 | 0 | 0 | 1 | 0% | 0% | 50 | 178610770928.6208
Heavy Duty Trucks | Diesel | Rigid 28 - 32 t | Euro VI D/E | DPF+SCR | SPN23 [#/kWh] | Urban Off Peak | 0.04 | 0.5 | 10 | 80 | 0 | 0 | 178610770928.6208 | 0 | 0 | 0 | 1 | 0% | 0% | 50 | 178610770928.6208
Heavy Duty Trucks | Diesel | Rigid 28 - 32 t | Euro VI D/E | DPF+SCR | SPN23 [#/kWh] | Rural | 0.04 | 0.5 | 10 | 80 | 0 | 0 | 60922961131.5765 | 0 | 0 | 0 | 1 | 0% | 0% | 50 | 60922961131.5765
Heavy Duty Trucks | Diesel | Rigid 28 - 32 t | Euro VI D/E | DPF+SCR | SPN23 [#/kWh] | Highway | 0.04 | 0.5 | 10 | 80 | 0 | 0 | 47488071971.527 | 0 | 0 | 0 | 1 | 0% | 0% | 50 | 47488071971.527
Heavy Duty Trucks | Diesel | Rigid 28 - 32 t | Euro VI D/E | DPF+SCR | SPN23 [#/kWh] | Urban Peak | 0.04 | 1 | 10 | 60 | 0 | 0 | 178610770928.6208 | 0 | 0 | 0 | 1 | 0% | 0% | 50 | 178610770928.6208
Heavy Duty Trucks | Diesel | Rigid 28 - 32 t | Euro VI D/E | DPF+SCR | SPN23 [#/kWh] | Urban Off Peak | 0.04 | 1 | 10 | 60 | 0 | 0 | 178610770928.6208 | 0 | 0 | 0 | 1 | 0% | 0% | 50 | 178610770928.6208
Heavy Duty Trucks | Diesel | Rigid 28 - 32 t | Euro VI D/E | DPF+SCR | SPN23 [#/kWh] | Rural | 0.04 | 1 | 10 | 60 | 0 | 0 | 60922961131.5765 | 0 | 0 | 0 | 1 | 0% | 0% | 50 | 60922961131.5765
Heavy Duty Trucks | Diesel | Rigid 28 - 32 t | Euro VI D/E | DPF+SCR | SPN23 [#/kWh] | Highway | 0.04 | 1 | 10 | 60 | 0 | 0 | 47488071971.527 | 0 | 0 | 0 | 1 | 0% | 0% | 50 | 47488071971.527
Heavy Duty Trucks | Diesel | Rigid 28 - 32 t | Euro VI D/E | DPF+SCR | SPN23 [#/kWh] | Urban Peak | 0.06 | 0 | 10 | 85 | 0 | 0 | 178610770928.6208 | 0 | 0 | 0 | 1 | 0% | 0% | 50 | 178610770928.6208
Heavy Duty Trucks | Diesel | Rigid 28 - 32 t | Euro VI D/E | DPF+SCR | SPN23 [#/kWh] | Urban Off Peak | 0.06 | 0 | 10 | 85 | 0 | 0 | 178610770928.6208 | 0 | 0 | 0 | 1 | 0% | 0% | 50 | 178610770928.6208
Heavy Duty Trucks | Diesel | Rigid 28 - 32 t | Euro VI D/E | DPF+SCR | SPN23 [#/kWh] | Rural | 0.06 | 0 | 10 | 85 | 0 | 0 | 60922961131.5765 | 0 | 0 | 0 | 1 | 0% | 0% | 50 | 60922961131.5765
Heavy Duty Trucks | Diesel | Rigid 28 - 32 t | Euro VI D/E | DPF+SCR | SPN23 [#/kWh] | Highway | 0.06 | 0 | 10 | 85 | 0 | 0 | 47488071971.527 | 0 | 0 | 0 | 1 | 0% | 0% | 50 | 47488071971.527
Heavy Duty Trucks | Diesel | Rigid 28 - 32 t | Euro VI D/E | DPF+SCR | SPN23 [#/kWh] | Urban Peak | 0.06 | 0.5 | 10 | 60 | 0 | 0 | 178610770928.6208 | 0 | 0 | 0 | 1 | 0% | 0% | 50 | 178610770928.6208
Heavy Duty Trucks | Diesel | Rigid 28 - 32 t | Euro VI D/E | DPF+SCR | SPN23 [#/kWh] | Urban Off Peak | 0.06 | 0.5 | 10 | 60 | 0 | 0 | 178610770928.6208 | 0 | 0 | 0 | 1 | 0% | 0% | 50 | 178610770928.6208
Heavy Duty Trucks | Diesel | Rigid 28 - 32 t | Euro VI D/E | DPF+SCR | SPN23 [#/kWh] | Rural | 0.06 | 0.5 | 10 | 60 | 0 | 0 | 60922961131.5765 | 0 | 0 | 0 | 1 | 0% | 0% | 50 | 60922961131.5765
Heavy Duty Trucks | Diesel | Rigid 28 - 32 t | Euro VI D/E | DPF+SCR | SPN23 [#/kWh] | Highway | 0.06 | 0.5 | 10 | 60 | 0 | 0 | 47488071971.527 | 0 | 0 | 0 | 1 | 0% | 0% | 50 | 47488071971.527
Heavy Duty Trucks | Diesel | Rigid 28 - 32 t | Euro VI D/E | DPF+SCR | SPN23 [#/kWh] | Urban Peak | 0.06 | 1 | 10 | 45 | 0 | 0 | 178610770928.6208 | 0 | 0 | 0 | 1 | 0% | 0% | 45 | 178610770928.6208
Heavy Duty Trucks | Diesel | Rigid 28 - 32 t | Euro VI D/E | DPF+SCR | SPN23 [#/kWh] | Urban Off Peak | 0.06 | 1 | 10 | 45 | 0 | 0 | 178610770928.6208 | 0 | 0 | 0 | 1 | 0% | 0% | 45 | 178610770928.6208
Heavy Duty Trucks | Diesel | Rigid 28 - 32 t | Euro VI D/E | DPF+SCR | SPN23 [#/kWh] | Rural | 0.06 | 1 | 10 | 45 | 0 | 0 | 60922961131.5765 | 0 | 0 | 0 | 1 | 0% | 0% | 45 | 60922961131.5765
Heavy Duty Trucks | Diesel | Rigid 28 - 32 t | Euro VI D/E | DPF+SCR | SPN23 [#/kWh] | Highway | 0.06 | 1 | 10 | 45 | 0 | 0 | 47488071971.527 | 0 | 0 | 0 | 1 | 0% | 0% | 45 | 47488071971.527
Heavy Duty Trucks | Diesel | Rigid >32 t | Conventional |  | SPN23 [#/kWh] | Urban Peak | -0.06 | 0 | 12 | 86 | 0 | 0 | 7.3438e+14 | 0 | 0 | 0 | 1 | 0% | 0% | 50 | 7.3438e+14
Heavy Duty Trucks | Diesel | Rigid >32 t | Conventional |  | SPN23 [#/kWh] | Urban Off Peak | -0.06 | 0 | 12 | 86 | 0 | 0 | 7.3438e+14 | 0 | 0 | 0 | 1 | 0% | 0% | 50 | 7.3438e+14
Heavy Duty Trucks | Diesel | Rigid >32 t | Conventional |  | SPN23 [#/kWh] | Rural | -0.06 | 0 | 12 | 86 | 0 | 0 | 3.1767e+14 | 0 | 0 | 0 | 1 | 0% | 0% | 50 | 3.1767e+14
Heavy Duty Trucks | Diesel | Rigid >32 t | Conventional |  | SPN23 [#/kWh] | Highway | -0.06 | 0 | 12 | 86 | 0 | 0 | 3.2842e+14 | 0 | 0 | 0 | 1 | 0% | 0% | 50 | 3.2842e+14
Heavy Duty Trucks | Diesel | Rigid >32 t | Conventional |  | SPN23 [#/kWh] | Urban Peak | -0.06 | 0.5 | 12 | 86 | 0 | 0 | 7.3438e+14 | 0 | 0 | 0 | 1 | 0% | 0% | 50 | 7.3438e+14
Heavy Duty Trucks | Diesel | Rigid >32 t | Conventional |  | SPN23 [#/kWh] | Urban Off Peak | -0.06 | 0.5 | 12 | 86 | 0 | 0 | 7.3438e+14 | 0 | 0 | 0 | 1 | 0% | 0% | 50 | 7.3438e+14
Heavy Duty Trucks | Diesel | Rigid >32 t | Conventional |  | SPN23 [#/kWh] | Rural | -0.06 | 0.5 | 12 | 86 | 0 | 0 | 3.1767e+14 | 0 | 0 | 0 | 1 | 0% | 0% | 50 | 3.1767e+14
Heavy Duty Trucks | Diesel | Rigid >32 t | Conventional |  | SPN23 [#/kWh] | Highway | -0.06 | 0.5 | 12 | 86 | 0 | 0 | 3.2842e+14 | 0 | 0 | 0 | 1 | 0% | 0% | 50 | 3.2842e+14
Heavy Duty Trucks | Diesel | Rigid >32 t | Conventional |  | SPN23 [#/kWh] | Urban Peak | -0.06 | 1 | 12 | 86 | 0 | 0 | 7.3438e+14 | 0 | 0 | 0 | 1 | 0% | 0% | 50 | 7.3438e+14
Heavy Duty Trucks | Diesel | Rigid >32 t | Conventional |  | SPN23 [#/kWh] | Urban Off Peak | -0.06 | 1 | 12 | 86 | 0 | 0 | 7.3438e+14 | 0 | 0 | 0 | 1 | 0% | 0% | 50 | 7.3438e+14
Heavy Duty Trucks | Diesel | Rigid >32 t | Conventional |  | SPN23 [#/kWh] | Rural | -0.06 | 1 | 12 | 86 | 0 | 0 | 3.1767e+14 | 0 | 0 | 0 | 1 | 0% | 0% | 50 | 3.1767e+14
Heavy Duty Trucks | Diesel | Rigid >32 t | Conventional |  | SPN23 [#/kWh] | Highway | -0.06 | 1 | 12 | 86 | 0 | 0 | 3.2842e+14 | 0 | 0 | 0 | 1 | 0% | 0% | 50 | 3.2842e+14
Heavy Duty Trucks | Diesel | Rigid >32 t | Conventional |  | SPN23 [#/kWh] | Urban Peak | -0.04 | 0 | 12 | 86 | 0 | 0 | 7.3438e+14 | 0 | 0 | 0 | 1 | 0% | 0% | 50 | 7.3438e+14
Heavy Duty Trucks | Diesel | Rigid >32 t | Conventional |  | SPN23 [#/kWh] | Urban Off Peak | -0.04 | 0 | 12 | 86 | 0 | 0 | 7.3438e+14 | 0 | 0 | 0 | 1 | 0% | 0% | 50 | 7.3438e+14
Heavy Duty Trucks | Diesel | Rigid >32 t | Conventional |  | SPN23 [#/kWh] | Rural | -0.04 | 0 | 12 | 86 | 0 | 0 | 3.1767e+14 | 0 | 0 | 0 | 1 | 0% | 0% | 50 | 3.1767e+14
Heavy Duty Trucks | Diesel | Rigid >32 t | Conventional |  | SPN23 [#/kWh] | Highway | -0.04 | 0 | 12 | 86 | 0 | 0 | 3.2842e+14 | 0 | 0 | 0 | 1 | 0% | 0% | 50 | 3.2842e+14
Heavy Duty Trucks | Diesel | Rigid >32 t | Conventional |  | SPN23 [#/kWh] | Urban Peak | -0.04 | 0.5 | 12 | 86 | 0 | 0 | 7.3438e+14 | 0 | 0 | 0 | 1 | 0% | 0% | 50 | 7.3438e+14
Heavy Duty Trucks | Diesel | Rigid >32 t | Conventional |  | SPN23 [#/kWh] | Urban Off Peak | -0.04 | 0.5 | 12 | 86 | 0 | 0 | 7.3438e+14 | 0 | 0 | 0 | 1 | 0% | 0% | 50 | 7.3438e+14
Heavy Duty Trucks | Diesel | Rigid >32 t | Conventional |  | SPN23 [#/kWh] | Rural | -0.04 | 0.5 | 12 | 86 | 0 | 0 | 3.1767e+14 | 0 | 0 | 0 | 1 | 0% | 0% | 50 | 3.1767e+14
Heavy Duty Trucks | Diesel | Rigid >32 t | Conventional |  | SPN23 [#/kWh] | Highway | -0.04 | 0.5 | 12 | 86 | 0 | 0 | 3.2842e+14 | 0 | 0 | 0 | 1 | 0% | 0% | 50 | 3.2842e+14
Heavy Duty Trucks | Diesel | Rigid >32 t | Conventional |  | SPN23 [#/kWh] | Urban Peak | -0.04 | 1 | 12 | 86 | 0 | 0 | 7.3438e+14 | 0 | 0 | 0 | 1 | 0% | 0% | 50 | 7.3438e+14
Heavy Duty Trucks | Diesel | Rigid >32 t | Conventional |  | SPN23 [#/kWh] | Urban Off Peak | -0.04 | 1 | 12 | 86 | 0 | 0 | 7.3438e+14 | 0 | 0 | 0 | 1 | 0% | 0% | 50 | 7.3438e+14
Heavy Duty Trucks | Diesel | Rigid >32 t | Conventional |  | SPN23 [#/kWh] | Rural | -0.04 | 1 | 12 | 86 | 0 | 0 | 3.1767e+14 | 0 | 0 | 0 | 1 | 0% | 0% | 50 | 3.1767e+14
Heavy Duty Trucks | Diesel | Rigid >32 t | Conventional |  | SPN23 [#/kWh] | Highway | -0.04 | 1 | 12 | 86 | 0 | 0 | 3.2842e+14 | 0 | 0 | 0 | 1 | 0% | 0% | 50 | 3.2842e+14
Heavy Duty Trucks | Diesel | Rigid >32 t | Conventional |  | SPN23 [#/kWh] | Urban Peak | -0.02 | 0 | 12 | 86 | 0 | 0 | 7.3438e+14 | 0 | 0 | 0 | 1 | 0% | 0% | 50 | 7.3438e+14
Heavy Duty Trucks | Diesel | Rigid >32 t | Conventional |  | SPN23 [#/kWh] | Urban Off Peak | -0.02 | 0 | 12 | 86 | 0 | 0 | 7.3438e+14 | 0 | 0 | 0 | 1 | 0% | 0% | 50 | 7.3438e+14
Heavy Duty Trucks | Diesel | Rigid >32 t | Conventional |  | SPN23 [#/kWh] | Rural | -0.02 | 0 | 12 | 86 | 0 | 0 | 3.1767e+14 | 0 | 0 | 0 | 1 | 0% | 0% | 50 | 3.1767e+14
Heavy Duty Trucks | Diesel | Rigid >32 t | Conventional |  | SPN23 [#/kWh] | Highway | -0.02 | 0 | 12 | 86 | 0 | 0 | 3.2842e+14 | 0 | 0 | 0 | 1 | 0% | 0% | 50 | 3.2842e+14
Heavy Duty Trucks | Diesel | Rigid >32 t | Conventional |  | SPN23 [#/kWh] | Urban Peak | -0.02 | 0.5 | 12 | 86 | 0 | 0 | 7.3438e+14 | 0 | 0 | 0 | 1 | 0% | 0% | 50 | 7.3438e+14
Heavy Duty Trucks | Diesel | Rigid >32 t | Conventional |  | SPN23 [#/kWh] | Urban Off Peak | -0.02 | 0.5 | 12 | 86 | 0 | 0 | 7.3438e+14 | 0 | 0 | 0 | 1 | 0% | 0% | 50 | 7.3438e+14
Heavy Duty Trucks | Diesel | Rigid >32 t | Conventional |  | SPN23 [#/kWh] | Rural | -0.02 | 0.5 | 12 | 86 | 0 | 0 | 3.1767e+14 | 0 | 0 | 0 | 1 | 0% | 0% | 50 | 3.1767e+14
Heavy Duty Trucks | Diesel | Rigid >32 t | Conventional |  | SPN23 [#/kWh] | Highway | -0.02 | 0.5 | 12 | 86 | 0 | 0 | 3.2842e+14 | 0 | 0 | 0 | 1 | 0% | 0% | 50 | 3.2842e+14
Heavy Duty Trucks | Diesel | Rigid >32 t | Conventional |  | SPN23 [#/kWh] | Urban Peak | -0.02 | 1 | 12 | 86 | 0 | 0 | 7.3438e+14 | 0 | 0 | 0 | 1 | 0% | 0% | 50 | 7.3438e+14
Heavy Duty Trucks | Diesel | Rigid >32 t | Conventional |  | SPN23 [#/kWh] | Urban Off Peak | -0.02 | 1 | 12 | 86 | 0 | 0 | 7.3438e+14 | 0 | 0 | 0 | 1 | 0% | 0% | 50 | 7.3438e+14
Heavy Duty Trucks | Diesel | Rigid >32 t | Conventional |  | SPN23 [#/kWh] | Rural | -0.02 | 1 | 12 | 86 | 0 | 0 | 3.1767e+14 | 0 | 0 | 0 | 1 | 0% | 0% | 50 | 3.1767e+14
Heavy Duty Trucks | Diesel | Rigid >32 t | Conventional |  | SPN23 [#/kWh] | Highway | -0.02 | 1 | 12 | 86 | 0 | 0 | 3.2842e+14 | 0 | 0 | 0 | 1 | 0% | 0% | 50 | 3.2842e+14
Heavy Duty Trucks | Diesel | Rigid >32 t | Conventional |  | SPN23 [#/kWh] | Urban Peak | 0 | 0 | 12 | 86 | 0 | 0 | 7.3438e+14 | 0 | 0 | 0 | 1 | 0% | 0% | 50 | 7.3438e+14
Heavy Duty Trucks | Diesel | Rigid >32 t | Conventional |  | SPN23 [#/kWh] | Urban Off Peak | 0 | 0 | 12 | 86 | 0 | 0 | 7.3438e+14 | 0 | 0 | 0 | 1 | 0% | 0% | 50 | 7.3438e+14
Heavy Duty Trucks | Diesel | Rigid >32 t | Conventional |  | SPN23 [#/kWh] | Rural | 0 | 0 | 12 | 86 | 0 | 0 | 3.1767e+14 | 0 | 0 | 0 | 1 | 0% | 0% | 50 | 3.1767e+14
Heavy Duty Trucks | Diesel | Rigid >32 t | Conventional |  | SPN23 [#/kWh] | Highway | 0 | 0 | 12 | 86 | 0 | 0 | 3.2842e+14 | 0 | 0 | 0 | 1 | 0% | 0% | 50 | 3.2842e+14
Heavy Duty Trucks | Diesel | Rigid >32 t | Conventional |  | SPN23 [#/kWh] | Urban Peak | 0 | 0.5 | 12 | 86 | 0 | 0 | 7.3438e+14 | 0 | 0 | 0 | 1 | 0% | 0% | 50 | 7.3438e+14
Heavy Duty Trucks | Diesel | Rigid >32 t | Conventional |  | SPN23 [#/kWh] | Urban Off Peak | 0 | 0.5 | 12 | 86 | 0 | 0 | 7.3438e+14 | 0 | 0 | 0 | 1 | 0% | 0% | 50 | 7.3438e+14
Heavy Duty Trucks | Diesel | Rigid >32 t | Conventional |  | SPN23 [#/kWh] | Rural | 0 | 0.5 | 12 | 86 | 0 | 0 | 3.1767e+14 | 0 | 0 | 0 | 1 | 0% | 0% | 50 | 3.1767e+14
Heavy Duty Trucks | Diesel | Rigid >32 t | Conventional |  | SPN23 [#/kWh] | Highway | 0 | 0.5 | 12 | 86 | 0 | 0 | 3.2842e+14 | 0 | 0 | 0 | 1 | 0% | 0% | 50 | 3.2842e+14
Heavy Duty Trucks | Diesel | Rigid >32 t | Conventional |  | SPN23 [#/kWh] | Urban Peak | 0 | 1 | 12 | 86 | 0 | 0 | 7.3438e+14 | 0 | 0 | 0 | 1 | 0% | 0% | 50 | 7.3438e+14
Heavy Duty Trucks | Diesel | Rigid >32 t | Conventional |  | SPN23 [#/kWh] | Urban Off Peak | 0 | 1 | 12 | 86 | 0 | 0 | 7.3438e+14 | 0 | 0 | 0 | 1 | 0% | 0% | 50 | 7.3438e+14
Heavy Duty Trucks | Diesel | Rigid >32 t | Conventional |  | SPN23 [#/kWh] | Rural | 0 | 1 | 12 | 86 | 0 | 0 | 3.1767e+14 | 0 | 0 | 0 | 1 | 0% | 0% | 50 | 3.1767e+14
Heavy Duty Trucks | Diesel | Rigid >32 t | Conventional |  | SPN23 [#/kWh] | Highway | 0 | 1 | 12 | 86 | 0 | 0 | 3.2842e+14 | 0 | 0 | 0 | 1 | 0% | 0% | 50 | 3.2842e+14
Heavy Duty Trucks | Diesel | Rigid >32 t | Conventional |  | SPN23 [#/kWh] | Urban Peak | 0.02 | 0 | 12 | 86 | 0 | 0 | 7.3438e+14 | 0 | 0 | 0 | 1 | 0% | 0% | 50 | 7.3438e+14
Heavy Duty Trucks | Diesel | Rigid >32 t | Conventional |  | SPN23 [#/kWh] | Urban Off Peak | 0.02 | 0 | 12 | 86 | 0 | 0 | 7.3438e+14 | 0 | 0 | 0 | 1 | 0% | 0% | 50 | 7.3438e+14
Heavy Duty Trucks | Diesel | Rigid >32 t | Conventional |  | SPN23 [#/kWh] | Rural | 0.02 | 0 | 12 | 86 | 0 | 0 | 3.1767e+14 | 0 | 0 | 0 | 1 | 0% | 0% | 50 | 3.1767e+14
Heavy Duty Trucks | Diesel | Rigid >32 t | Conventional |  | SPN23 [#/kWh] | Highway | 0.02 | 0 | 12 | 86 | 0 | 0 | 3.2842e+14 | 0 | 0 | 0 | 1 | 0% | 0% | 50 | 3.2842e+14
Heavy Duty Trucks | Diesel | Rigid >32 t | Conventional |  | SPN23 [#/kWh] | Urban Peak | 0.02 | 0.5 | 12 | 86 | 0 | 0 | 7.3438e+14 | 0 | 0 | 0 | 1 | 0% | 0% | 50 | 7.3438e+14
Heavy Duty Trucks | Diesel | Rigid >32 t | Conventional |  | SPN23 [#/kWh] | Urban Off Peak | 0.02 | 0.5 | 12 | 86 | 0 | 0 | 7.3438e+14 | 0 | 0 | 0 | 1 | 0% | 0% | 50 | 7.3438e+14
Heavy Duty Trucks | Diesel | Rigid >32 t | Conventional |  | SPN23 [#/kWh] | Rural | 0.02 | 0.5 | 12 | 86 | 0 | 0 | 3.1767e+14 | 0 | 0 | 0 | 1 | 0% | 0% | 50 | 3.1767e+14
Heavy Duty Trucks | Diesel | Rigid >32 t | Conventional |  | SPN23 [#/kWh] | Highway | 0.02 | 0.5 | 12 | 86 | 0 | 0 | 3.2842e+14 | 0 | 0 | 0 | 1 | 0% | 0% | 50 | 3.2842e+14
Heavy Duty Trucks | Diesel | Rigid >32 t | Conventional |  | SPN23 [#/kWh] | Urban Peak | 0.02 | 1 | 12 | 78 | 0 | 0 | 7.3438e+14 | 0 | 0 | 0 | 1 | 0% | 0% | 50 | 7.3438e+14
Heavy Duty Trucks | Diesel | Rigid >32 t | Conventional |  | SPN23 [#/kWh] | Urban Off Peak | 0.02 | 1 | 12 | 78 | 0 | 0 | 7.3438e+14 | 0 | 0 | 0 | 1 | 0% | 0% | 50 | 7.3438e+14
Heavy Duty Trucks | Diesel | Rigid >32 t | Conventional |  | SPN23 [#/kWh] | Rural | 0.02 | 1 | 12 | 78 | 0 | 0 | 3.1767e+14 | 0 | 0 | 0 | 1 | 0% | 0% | 50 | 3.1767e+14
Heavy Duty Trucks | Diesel | Rigid >32 t | Conventional |  | SPN23 [#/kWh] | Highway | 0.02 | 1 | 12 | 78 | 0 | 0 | 3.2842e+14 | 0 | 0 | 0 | 1 | 0% | 0% | 50 | 3.2842e+14
Heavy Duty Trucks | Diesel | Rigid >32 t | Conventional |  | SPN23 [#/kWh] | Urban Peak | 0.04 | 0 | 12 | 86 | 0 | 0 | 7.3438e+14 | 0 | 0 | 0 | 1 | 0% | 0% | 50 | 7.3438e+14
Heavy Duty Trucks | Diesel | Rigid >32 t | Conventional |  | SPN23 [#/kWh] | Urban Off Peak | 0.04 | 0 | 12 | 86 | 0 | 0 | 7.3438e+14 | 0 | 0 | 0 | 1 | 0% | 0% | 50 | 7.3438e+14
Heavy Duty Trucks | Diesel | Rigid >32 t | Conventional |  | SPN23 [#/kWh] | Rural | 0.04 | 0 | 12 | 86 | 0 | 0 | 3.1767e+14 | 0 | 0 | 0 | 1 | 0% | 0% | 50 | 3.1767e+14
Heavy Duty Trucks | Diesel | Rigid >32 t | Conventional |  | SPN23 [#/kWh] | Highway | 0.04 | 0 | 12 | 86 | 0 | 0 | 3.2842e+14 | 0 | 0 | 0 | 1 | 0% | 0% | 50 | 3.2842e+14
Heavy Duty Trucks | Diesel | Rigid >32 t | Conventional |  | SPN23 [#/kWh] | Urban Peak | 0.04 | 0.5 | 12 | 69 | 0 | 0 | 7.3438e+14 | 0 | 0 | 0 | 1 | 0% | 0% | 50 | 7.3438e+14
Heavy Duty Trucks | Diesel | Rigid >32 t | Conventional |  | SPN23 [#/kWh] | Urban Off Peak | 0.04 | 0.5 | 12 | 69 | 0 | 0 | 7.3438e+14 | 0 | 0 | 0 | 1 | 0% | 0% | 50 | 7.3438e+14
Heavy Duty Trucks | Diesel | Rigid >32 t | Conventional |  | SPN23 [#/kWh] | Rural | 0.04 | 0.5 | 12 | 69 | 0 | 0 | 3.1767e+14 | 0 | 0 | 0 | 1 | 0% | 0% | 50 | 3.1767e+14
Heavy Duty Trucks | Diesel | Rigid >32 t | Conventional |  | SPN23 [#/kWh] | Highway | 0.04 | 0.5 | 12 | 69 | 0 | 0 | 3.2842e+14 | 0 | 0 | 0 | 1 | 0% | 0% | 50 | 3.2842e+14
Heavy Duty Trucks | Diesel | Rigid >32 t | Conventional |  | SPN23 [#/kWh] | Urban Peak | 0.04 | 1 | 12 | 53 | 0 | 0 | 7.3438e+14 | 0 | 0 | 0 | 1 | 0% | 0% | 50 | 7.3438e+14
Heavy Duty Trucks | Diesel | Rigid >32 t | Conventional |  | SPN23 [#/kWh] | Urban Off Peak | 0.04 | 1 | 12 | 53 | 0 | 0 | 7.3438e+14 | 0 | 0 | 0 | 1 | 0% | 0% | 50 | 7.3438e+14
Heavy Duty Trucks | Diesel | Rigid >32 t | Conventional |  | SPN23 [#/kWh] | Rural | 0.04 | 1 | 12 | 53 | 0 | 0 | 3.1767e+14 | 0 | 0 | 0 | 1 | 0% | 0% | 50 | 3.1767e+14
Heavy Duty Trucks | Diesel | Rigid >32 t | Conventional |  | SPN23 [#/kWh] | Highway | 0.04 | 1 | 12 | 53 | 0 | 0 | 3.2842e+14 | 0 | 0 | 0 | 1 | 0% | 0% | 50 | 3.2842e+14
Heavy Duty Trucks | Diesel | Rigid >32 t | Conventional |  | SPN23 [#/kWh] | Urban Peak | 0.06 | 0 | 12 | 79 | 0 | 0 | 7.3438e+14 | 0 | 0 | 0 | 1 | 0% | 0% | 50 | 7.3438e+14
Heavy Duty Trucks | Diesel | Rigid >32 t | Conventional |  | SPN23 [#/kWh] | Urban Off Peak | 0.06 | 0 | 12 | 79 | 0 | 0 | 7.3438e+14 | 0 | 0 | 0 | 1 | 0% | 0% | 50 | 7.3438e+14
Heavy Duty Trucks | Diesel | Rigid >32 t | Conventional |  | SPN23 [#/kWh] | Rural | 0.06 | 0 | 12 | 79 | 0 | 0 | 3.1767e+14 | 0 | 0 | 0 | 1 | 0% | 0% | 50 | 3.1767e+14
Heavy Duty Trucks | Diesel | Rigid >32 t | Conventional |  | SPN23 [#/kWh] | Highway | 0.06 | 0 | 12 | 79 | 0 | 0 | 3.2842e+14 | 0 | 0 | 0 | 1 | 0% | 0% | 50 | 3.2842e+14
Heavy Duty Trucks | Diesel | Rigid >32 t | Conventional |  | SPN23 [#/kWh] | Urban Peak | 0.06 | 0.5 | 12 | 53 | 0 | 0 | 7.3438e+14 | 0 | 0 | 0 | 1 | 0% | 0% | 50 | 7.3438e+14
Heavy Duty Trucks | Diesel | Rigid >32 t | Conventional |  | SPN23 [#/kWh] | Urban Off Peak | 0.06 | 0.5 | 12 | 53 | 0 | 0 | 7.3438e+14 | 0 | 0 | 0 | 1 | 0% | 0% | 50 | 7.3438e+14
Heavy Duty Trucks | Diesel | Rigid >32 t | Conventional |  | SPN23 [#/kWh] | Rural | 0.06 | 0.5 | 12 | 53 | 0 | 0 | 3.1767e+14 | 0 | 0 | 0 | 1 | 0% | 0% | 50 | 3.1767e+14
Heavy Duty Trucks | Diesel | Rigid >32 t | Conventional |  | SPN23 [#/kWh] | Highway | 0.06 | 0.5 | 12 | 53 | 0 | 0 | 3.2842e+14 | 0 | 0 | 0 | 1 | 0% | 0% | 50 | 3.2842e+14
Heavy Duty Trucks | Diesel | Rigid >32 t | Conventional |  | SPN23 [#/kWh] | Urban Peak | 0.06 | 1 | 12 | 39 | 0 | 0 | 7.3438e+14 | 0 | 0 | 0 | 1 | 0% | 0% | 39 | 7.3438e+14
Heavy Duty Trucks | Diesel | Rigid >32 t | Conventional |  | SPN23 [#/kWh] | Urban Off Peak | 0.06 | 1 | 12 | 39 | 0 | 0 | 7.3438e+14 | 0 | 0 | 0 | 1 | 0% | 0% | 39 | 7.3438e+14
Heavy Duty Trucks | Diesel | Rigid >32 t | Conventional |  | SPN23 [#/kWh] | Rural | 0.06 | 1 | 12 | 39 | 0 | 0 | 3.1767e+14 | 0 | 0 | 0 | 1 | 0% | 0% | 39 | 3.1767e+14
Heavy Duty Trucks | Diesel | Rigid >32 t | Conventional |  | SPN23 [#/kWh] | Highway | 0.06 | 1 | 12 | 39 | 0 | 0 | 3.2842e+14 | 0 | 0 | 0 | 1 | 0% | 0% | 39 | 3.2842e+14
Heavy Duty Trucks | Diesel | Rigid >32 t | Euro I |  | SPN23 [#/kWh] | Urban Peak | -0.06 | 0 | 12 | 86 | 0 | 0 | 7.3438e+14 | 0 | 0 | 0 | 1 | 0% | 0% | 50 | 7.3438e+14
Heavy Duty Trucks | Diesel | Rigid >32 t | Euro I |  | SPN23 [#/kWh] | Urban Off Peak | -0.06 | 0 | 12 | 86 | 0 | 0 | 7.3438e+14 | 0 | 0 | 0 | 1 | 0% | 0% | 50 | 7.3438e+14
Heavy Duty Trucks | Diesel | Rigid >32 t | Euro I |  | SPN23 [#/kWh] | Rural | -0.06 | 0 | 12 | 86 | 0 | 0 | 3.1767e+14 | 0 | 0 | 0 | 1 | 0% | 0% | 50 | 3.1767e+14
Heavy Duty Trucks | Diesel | Rigid >32 t | Euro I |  | SPN23 [#/kWh] | Highway | -0.06 | 0 | 12 | 86 | 0 | 0 | 3.2842e+14 | 0 | 0 | 0 | 1 | 0% | 0% | 50 | 3.2842e+14
Heavy Duty Trucks | Diesel | Rigid >32 t | Euro I |  | SPN23 [#/kWh] | Urban Peak | -0.06 | 0.5 | 12 | 86 | 0 | 0 | 7.3438e+14 | 0 | 0 | 0 | 1 | 0% | 0% | 50 | 7.3438e+14
Heavy Duty Trucks | Diesel | Rigid >32 t | Euro I |  | SPN23 [#/kWh] | Urban Off Peak | -0.06 | 0.5 | 12 | 86 | 0 | 0 | 7.3438e+14 | 0 | 0 | 0 | 1 | 0% | 0% | 50 | 7.3438e+14
Heavy Duty Trucks | Diesel | Rigid >32 t | Euro I |  | SPN23 [#/kWh] | Rural | -0.06 | 0.5 | 12 | 86 | 0 | 0 | 3.1767e+14 | 0 | 0 | 0 | 1 | 0% | 0% | 50 | 3.1767e+14
Heavy Duty Trucks | Diesel | Rigid >32 t | Euro I |  | SPN23 [#/kWh] | Highway | -0.06 | 0.5 | 12 | 86 | 0 | 0 | 3.2842e+14 | 0 | 0 | 0 | 1 | 0% | 0% | 50 | 3.2842e+14
Heavy Duty Trucks | Diesel | Rigid >32 t | Euro I |  | SPN23 [#/kWh] | Urban Peak | -0.06 | 1 | 12 | 86 | 0 | 0 | 7.3438e+14 | 0 | 0 | 0 | 1 | 0% | 0% | 50 | 7.3438e+14
Heavy Duty Trucks | Diesel | Rigid >32 t | Euro I |  | SPN23 [#/kWh] | Urban Off Peak | -0.06 | 1 | 12 | 86 | 0 | 0 | 7.3438e+14 | 0 | 0 | 0 | 1 | 0% | 0% | 50 | 7.3438e+14
Heavy Duty Trucks | Diesel | Rigid >32 t | Euro I |  | SPN23 [#/kWh] | Rural | -0.06 | 1 | 12 | 86 | 0 | 0 | 3.1767e+14 | 0 | 0 | 0 | 1 | 0% | 0% | 50 | 3.1767e+14
Heavy Duty Trucks | Diesel | Rigid >32 t | Euro I |  | SPN23 [#/kWh] | Highway | -0.06 | 1 | 12 | 86 | 0 | 0 | 3.2842e+14 | 0 | 0 | 0 | 1 | 0% | 0% | 50 | 3.2842e+14
Heavy Duty Trucks | Diesel | Rigid >32 t | Euro I |  | SPN23 [#/kWh] | Urban Peak | -0.04 | 0 | 12 | 86 | 0 | 0 | 7.3438e+14 | 0 | 0 | 0 | 1 | 0% | 0% | 50 | 7.3438e+14
Heavy Duty Trucks | Diesel | Rigid >32 t | Euro I |  | SPN23 [#/kWh] | Urban Off Peak | -0.04 | 0 | 12 | 86 | 0 | 0 | 7.3438e+14 | 0 | 0 | 0 | 1 | 0% | 0% | 50 | 7.3438e+14
Heavy Duty Trucks | Diesel | Rigid >32 t | Euro I |  | SPN23 [#/kWh] | Rural | -0.04 | 0 | 12 | 86 | 0 | 0 | 3.1767e+14 | 0 | 0 | 0 | 1 | 0% | 0% | 50 | 3.1767e+14
Heavy Duty Trucks | Diesel | Rigid >32 t | Euro I |  | SPN23 [#/kWh] | Highway | -0.04 | 0 | 12 | 86 | 0 | 0 | 3.2842e+14 | 0 | 0 | 0 | 1 | 0% | 0% | 50 | 3.2842e+14
Heavy Duty Trucks | Diesel | Rigid >32 t | Euro I |  | SPN23 [#/kWh] | Urban Peak | -0.04 | 0.5 | 12 | 86 | 0 | 0 | 7.3438e+14 | 0 | 0 | 0 | 1 | 0% | 0% | 50 | 7.3438e+14
Heavy Duty Trucks | Diesel | Rigid >32 t | Euro I |  | SPN23 [#/kWh] | Urban Off Peak | -0.04 | 0.5 | 12 | 86 | 0 | 0 | 7.3438e+14 | 0 | 0 | 0 | 1 | 0% | 0% | 50 | 7.3438e+14
Heavy Duty Trucks | Diesel | Rigid >32 t | Euro I |  | SPN23 [#/kWh] | Rural | -0.04 | 0.5 | 12 | 86 | 0 | 0 | 3.1767e+14 | 0 | 0 | 0 | 1 | 0% | 0% | 50 | 3.1767e+14
Heavy Duty Trucks | Diesel | Rigid >32 t | Euro I |  | SPN23 [#/kWh] | Highway | -0.04 | 0.5 | 12 | 86 | 0 | 0 | 3.2842e+14 | 0 | 0 | 0 | 1 | 0% | 0% | 50 | 3.2842e+14
Heavy Duty Trucks | Diesel | Rigid >32 t | Euro I |  | SPN23 [#/kWh] | Urban Peak | -0.04 | 1 | 12 | 86 | 0 | 0 | 7.3438e+14 | 0 | 0 | 0 | 1 | 0% | 0% | 50 | 7.3438e+14
Heavy Duty Trucks | Diesel | Rigid >32 t | Euro I |  | SPN23 [#/kWh] | Urban Off Peak | -0.04 | 1 | 12 | 86 | 0 | 0 | 7.3438e+14 | 0 | 0 | 0 | 1 | 0% | 0% | 50 | 7.3438e+14
Heavy Duty Trucks | Diesel | Rigid >32 t | Euro I |  | SPN23 [#/kWh] | Rural | -0.04 | 1 | 12 | 86 | 0 | 0 | 3.1767e+14 | 0 | 0 | 0 | 1 | 0% | 0% | 50 | 3.1767e+14
Heavy Duty Trucks | Diesel | Rigid >32 t | Euro I |  | SPN23 [#/kWh] | Highway | -0.04 | 1 | 12 | 86 | 0 | 0 | 3.2842e+14 | 0 | 0 | 0 | 1 | 0% | 0% | 50 | 3.2842e+14
Heavy Duty Trucks | Diesel | Rigid >32 t | Euro I |  | SPN23 [#/kWh] | Urban Peak | -0.02 | 0 | 12 | 86 | 0 | 0 | 7.3438e+14 | 0 | 0 | 0 | 1 | 0% | 0% | 50 | 7.3438e+14
Heavy Duty Trucks | Diesel | Rigid >32 t | Euro I |  | SPN23 [#/kWh] | Urban Off Peak | -0.02 | 0 | 12 | 86 | 0 | 0 | 7.3438e+14 | 0 | 0 | 0 | 1 | 0% | 0% | 50 | 7.3438e+14
Heavy Duty Trucks | Diesel | Rigid >32 t | Euro I |  | SPN23 [#/kWh] | Rural | -0.02 | 0 | 12 | 86 | 0 | 0 | 3.1767e+14 | 0 | 0 | 0 | 1 | 0% | 0% | 50 | 3.1767e+14
Heavy Duty Trucks | Diesel | Rigid >32 t | Euro I |  | SPN23 [#/kWh] | Highway | -0.02 | 0 | 12 | 86 | 0 | 0 | 3.2842e+14 | 0 | 0 | 0 | 1 | 0% | 0% | 50 | 3.2842e+14
Heavy Duty Trucks | Diesel | Rigid >32 t | Euro I |  | SPN23 [#/kWh] | Urban Peak | -0.02 | 0.5 | 12 | 86 | 0 | 0 | 7.3438e+14 | 0 | 0 | 0 | 1 | 0% | 0% | 50 | 7.3438e+14
Heavy Duty Trucks | Diesel | Rigid >32 t | Euro I |  | SPN23 [#/kWh] | Urban Off Peak | -0.02 | 0.5 | 12 | 86 | 0 | 0 | 7.3438e+14 | 0 | 0 | 0 | 1 | 0% | 0% | 50 | 7.3438e+14
Heavy Duty Trucks | Diesel | Rigid >32 t | Euro I |  | SPN23 [#/kWh] | Rural | -0.02 | 0.5 | 12 | 86 | 0 | 0 | 3.1767e+14 | 0 | 0 | 0 | 1 | 0% | 0% | 50 | 3.1767e+14
Heavy Duty Trucks | Diesel | Rigid >32 t | Euro I |  | SPN23 [#/kWh] | Highway | -0.02 | 0.5 | 12 | 86 | 0 | 0 | 3.2842e+14 | 0 | 0 | 0 | 1 | 0% | 0% | 50 | 3.2842e+14
Heavy Duty Trucks | Diesel | Rigid >32 t | Euro I |  | SPN23 [#/kWh] | Urban Peak | -0.02 | 1 | 12 | 86 | 0 | 0 | 7.3438e+14 | 0 | 0 | 0 | 1 | 0% | 0% | 50 | 7.3438e+14
Heavy Duty Trucks | Diesel | Rigid >32 t | Euro I |  | SPN23 [#/kWh] | Urban Off Peak | -0.02 | 1 | 12 | 86 | 0 | 0 | 7.3438e+14 | 0 | 0 | 0 | 1 | 0% | 0% | 50 | 7.3438e+14
Heavy Duty Trucks | Diesel | Rigid >32 t | Euro I |  | SPN23 [#/kWh] | Rural | -0.02 | 1 | 12 | 86 | 0 | 0 | 3.1767e+14 | 0 | 0 | 0 | 1 | 0% | 0% | 50 | 3.1767e+14
Heavy Duty Trucks | Diesel | Rigid >32 t | Euro I |  | SPN23 [#/kWh] | Highway | -0.02 | 1 | 12 | 86 | 0 | 0 | 3.2842e+14 | 0 | 0 | 0 | 1 | 0% | 0% | 50 | 3.2842e+14
Heavy Duty Trucks | Diesel | Rigid >32 t | Euro I |  | SPN23 [#/kWh] | Urban Peak | 0 | 0 | 12 | 86 | 0 | 0 | 7.3438e+14 | 0 | 0 | 0 | 1 | 0% | 0% | 50 | 7.3438e+14
Heavy Duty Trucks | Diesel | Rigid >32 t | Euro I |  | SPN23 [#/kWh] | Urban Off Peak | 0 | 0 | 12 | 86 | 0 | 0 | 7.3438e+14 | 0 | 0 | 0 | 1 | 0% | 0% | 50 | 7.3438e+14
Heavy Duty Trucks | Diesel | Rigid >32 t | Euro I |  | SPN23 [#/kWh] | Rural | 0 | 0 | 12 | 86 | 0 | 0 | 3.1767e+14 | 0 | 0 | 0 | 1 | 0% | 0% | 50 | 3.1767e+14
Heavy Duty Trucks | Diesel | Rigid >32 t | Euro I |  | SPN23 [#/kWh] | Highway | 0 | 0 | 12 | 86 | 0 | 0 | 3.2842e+14 | 0 | 0 | 0 | 1 | 0% | 0% | 50 | 3.2842e+14
Heavy Duty Trucks | Diesel | Rigid >32 t | Euro I |  | SPN23 [#/kWh] | Urban Peak | 0 | 0.5 | 12 | 86 | 0 | 0 | 7.3438e+14 | 0 | 0 | 0 | 1 | 0% | 0% | 50 | 7.3438e+14
Heavy Duty Trucks | Diesel | Rigid >32 t | Euro I |  | SPN23 [#/kWh] | Urban Off Peak | 0 | 0.5 | 12 | 86 | 0 | 0 | 7.3438e+14 | 0 | 0 | 0 | 1 | 0% | 0% | 50 | 7.3438e+14
Heavy Duty Trucks | Diesel | Rigid >32 t | Euro I |  | SPN23 [#/kWh] | Rural | 0 | 0.5 | 12 | 86 | 0 | 0 | 3.1767e+14 | 0 | 0 | 0 | 1 | 0% | 0% | 50 | 3.1767e+14
Heavy Duty Trucks | Diesel | Rigid >32 t | Euro I |  | SPN23 [#/kWh] | Highway | 0 | 0.5 | 12 | 86 | 0 | 0 | 3.2842e+14 | 0 | 0 | 0 | 1 | 0% | 0% | 50 | 3.2842e+14
Heavy Duty Trucks | Diesel | Rigid >32 t | Euro I |  | SPN23 [#/kWh] | Urban Peak | 0 | 1 | 12 | 86 | 0 | 0 | 7.3438e+14 | 0 | 0 | 0 | 1 | 0% | 0% | 50 | 7.3438e+14
Heavy Duty Trucks | Diesel | Rigid >32 t | Euro I |  | SPN23 [#/kWh] | Urban Off Peak | 0 | 1 | 12 | 86 | 0 | 0 | 7.3438e+14 | 0 | 0 | 0 | 1 | 0% | 0% | 50 | 7.3438e+14
Heavy Duty Trucks | Diesel | Rigid >32 t | Euro I |  | SPN23 [#/kWh] | Rural | 0 | 1 | 12 | 86 | 0 | 0 | 3.1767e+14 | 0 | 0 | 0 | 1 | 0% | 0% | 50 | 3.1767e+14
Heavy Duty Trucks | Diesel | Rigid >32 t | Euro I |  | SPN23 [#/kWh] | Highway | 0 | 1 | 12 | 86 | 0 | 0 | 3.2842e+14 | 0 | 0 | 0 | 1 | 0% | 0% | 50 | 3.2842e+14
Heavy Duty Trucks | Diesel | Rigid >32 t | Euro I |  | SPN23 [#/kWh] | Urban Peak | 0.02 | 0 | 12 | 86 | 0 | 0 | 7.3438e+14 | 0 | 0 | 0 | 1 | 0% | 0% | 50 | 7.3438e+14
Heavy Duty Trucks | Diesel | Rigid >32 t | Euro I |  | SPN23 [#/kWh] | Urban Off Peak | 0.02 | 0 | 12 | 86 | 0 | 0 | 7.3438e+14 | 0 | 0 | 0 | 1 | 0% | 0% | 50 | 7.3438e+14
Heavy Duty Trucks | Diesel | Rigid >32 t | Euro I |  | SPN23 [#/kWh] | Rural | 0.02 | 0 | 12 | 86 | 0 | 0 | 3.1767e+14 | 0 | 0 | 0 | 1 | 0% | 0% | 50 | 3.1767e+14
Heavy Duty Trucks | Diesel | Rigid >32 t | Euro I |  | SPN23 [#/kWh] | Highway | 0.02 | 0 | 12 | 86 | 0 | 0 | 3.2842e+14 | 0 | 0 | 0 | 1 | 0% | 0% | 50 | 3.2842e+14
Heavy Duty Trucks | Diesel | Rigid >32 t | Euro I |  | SPN23 [#/kWh] | Urban Peak | 0.02 | 0.5 | 12 | 86 | 0 | 0 | 7.3438e+14 | 0 | 0 | 0 | 1 | 0% | 0% | 50 | 7.3438e+14
Heavy Duty Trucks | Diesel | Rigid >32 t | Euro I |  | SPN23 [#/kWh] | Urban Off Peak | 0.02 | 0.5 | 12 | 86 | 0 | 0 | 7.3438e+14 | 0 | 0 | 0 | 1 | 0% | 0% | 50 | 7.3438e+14
Heavy Duty Trucks | Diesel | Rigid >32 t | Euro I |  | SPN23 [#/kWh] | Rural | 0.02 | 0.5 | 12 | 86 | 0 | 0 | 3.1767e+14 | 0 | 0 | 0 | 1 | 0% | 0% | 50 | 3.1767e+14
Heavy Duty Trucks | Diesel | Rigid >32 t | Euro I |  | SPN23 [#/kWh] | Highway | 0.02 | 0.5 | 12 | 86 | 0 | 0 | 3.2842e+14 | 0 | 0 | 0 | 1 | 0% | 0% | 50 | 3.2842e+14
Heavy Duty Trucks | Diesel | Rigid >32 t | Euro I |  | SPN23 [#/kWh] | Urban Peak | 0.02 | 1 | 12 | 79 | 0 | 0 | 7.3438e+14 | 0 | 0 | 0 | 1 | 0% | 0% | 50 | 7.3438e+14
Heavy Duty Trucks | Diesel | Rigid >32 t | Euro I |  | SPN23 [#/kWh] | Urban Off Peak | 0.02 | 1 | 12 | 79 | 0 | 0 | 7.3438e+14 | 0 | 0 | 0 | 1 | 0% | 0% | 50 | 7.3438e+14
Heavy Duty Trucks | Diesel | Rigid >32 t | Euro I |  | SPN23 [#/kWh] | Rural | 0.02 | 1 | 12 | 79 | 0 | 0 | 3.1767e+14 | 0 | 0 | 0 | 1 | 0% | 0% | 50 | 3.1767e+14
Heavy Duty Trucks | Diesel | Rigid >32 t | Euro I |  | SPN23 [#/kWh] | Highway | 0.02 | 1 | 12 | 79 | 0 | 0 | 3.2842e+14 | 0 | 0 | 0 | 1 | 0% | 0% | 50 | 3.2842e+14
Heavy Duty Trucks | Diesel | Rigid >32 t | Euro I |  | SPN23 [#/kWh] | Urban Peak | 0.04 | 0 | 12 | 86 | 0 | 0 | 7.3438e+14 | 0 | 0 | 0 | 1 | 0% | 0% | 50 | 7.3438e+14
Heavy Duty Trucks | Diesel | Rigid >32 t | Euro I |  | SPN23 [#/kWh] | Urban Off Peak | 0.04 | 0 | 12 | 86 | 0 | 0 | 7.3438e+14 | 0 | 0 | 0 | 1 | 0% | 0% | 50 | 7.3438e+14
Heavy Duty Trucks | Diesel | Rigid >32 t | Euro I |  | SPN23 [#/kWh] | Rural | 0.04 | 0 | 12 | 86 | 0 | 0 | 3.1767e+14 | 0 | 0 | 0 | 1 | 0% | 0% | 50 | 3.1767e+14
Heavy Duty Trucks | Diesel | Rigid >32 t | Euro I |  | SPN23 [#/kWh] | Highway | 0.04 | 0 | 12 | 86 | 0 | 0 | 3.2842e+14 | 0 | 0 | 0 | 1 | 0% | 0% | 50 | 3.2842e+14
Heavy Duty Trucks | Diesel | Rigid >32 t | Euro I |  | SPN23 [#/kWh] | Urban Peak | 0.04 | 0.5 | 12 | 70 | 0 | 0 | 7.3438e+14 | 0 | 0 | 0 | 1 | 0% | 0% | 50 | 7.3438e+14
Heavy Duty Trucks | Diesel | Rigid >32 t | Euro I |  | SPN23 [#/kWh] | Urban Off Peak | 0.04 | 0.5 | 12 | 70 | 0 | 0 | 7.3438e+14 | 0 | 0 | 0 | 1 | 0% | 0% | 50 | 7.3438e+14
Heavy Duty Trucks | Diesel | Rigid >32 t | Euro I |  | SPN23 [#/kWh] | Rural | 0.04 | 0.5 | 12 | 70 | 0 | 0 | 3.1767e+14 | 0 | 0 | 0 | 1 | 0% | 0% | 50 | 3.1767e+14
Heavy Duty Trucks | Diesel | Rigid >32 t | Euro I |  | SPN23 [#/kWh] | Highway | 0.04 | 0.5 | 12 | 70 | 0 | 0 | 3.2842e+14 | 0 | 0 | 0 | 1 | 0% | 0% | 50 | 3.2842e+14
Heavy Duty Trucks | Diesel | Rigid >32 t | Euro I |  | SPN23 [#/kWh] | Urban Peak | 0.04 | 1 | 12 | 54 | 0 | 0 | 7.3438e+14 | 0 | 0 | 0 | 1 | 0% | 0% | 50 | 7.3438e+14
Heavy Duty Trucks | Diesel | Rigid >32 t | Euro I |  | SPN23 [#/kWh] | Urban Off Peak | 0.04 | 1 | 12 | 54 | 0 | 0 | 7.3438e+14 | 0 | 0 | 0 | 1 | 0% | 0% | 50 | 7.3438e+14
Heavy Duty Trucks | Diesel | Rigid >32 t | Euro I |  | SPN23 [#/kWh] | Rural | 0.04 | 1 | 12 | 54 | 0 | 0 | 3.1767e+14 | 0 | 0 | 0 | 1 | 0% | 0% | 50 | 3.1767e+14
Heavy Duty Trucks | Diesel | Rigid >32 t | Euro I |  | SPN23 [#/kWh] | Highway | 0.04 | 1 | 12 | 54 | 0 | 0 | 3.2842e+14 | 0 | 0 | 0 | 1 | 0% | 0% | 50 | 3.2842e+14
Heavy Duty Trucks | Diesel | Rigid >32 t | Euro I |  | SPN23 [#/kWh] | Urban Peak | 0.06 | 0 | 12 | 80 | 0 | 0 | 7.3438e+14 | 0 | 0 | 0 | 1 | 0% | 0% | 50 | 7.3438e+14
Heavy Duty Trucks | Diesel | Rigid >32 t | Euro I |  | SPN23 [#/kWh] | Urban Off Peak | 0.06 | 0 | 12 | 80 | 0 | 0 | 7.3438e+14 | 0 | 0 | 0 | 1 | 0% | 0% | 50 | 7.3438e+14
Heavy Duty Trucks | Diesel | Rigid >32 t | Euro I |  | SPN23 [#/kWh] | Rural | 0.06 | 0 | 12 | 80 | 0 | 0 | 3.1767e+14 | 0 | 0 | 0 | 1 | 0% | 0% | 50 | 3.1767e+14
Heavy Duty Trucks | Diesel | Rigid >32 t | Euro I |  | SPN23 [#/kWh] | Highway | 0.06 | 0 | 12 | 80 | 0 | 0 | 3.2842e+14 | 0 | 0 | 0 | 1 | 0% | 0% | 50 | 3.2842e+14
Heavy Duty Trucks | Diesel | Rigid >32 t | Euro I |  | SPN23 [#/kWh] | Urban Peak | 0.06 | 0.5 | 12 | 54 | 0 | 0 | 7.3438e+14 | 0 | 0 | 0 | 1 | 0% | 0% | 50 | 7.3438e+14
Heavy Duty Trucks | Diesel | Rigid >32 t | Euro I |  | SPN23 [#/kWh] | Urban Off Peak | 0.06 | 0.5 | 12 | 54 | 0 | 0 | 7.3438e+14 | 0 | 0 | 0 | 1 | 0% | 0% | 50 | 7.3438e+14
Heavy Duty Trucks | Diesel | Rigid >32 t | Euro I |  | SPN23 [#/kWh] | Rural | 0.06 | 0.5 | 12 | 54 | 0 | 0 | 3.1767e+14 | 0 | 0 | 0 | 1 | 0% | 0% | 50 | 3.1767e+14
Heavy Duty Trucks | Diesel | Rigid >32 t | Euro I |  | SPN23 [#/kWh] | Highway | 0.06 | 0.5 | 12 | 54 | 0 | 0 | 3.2842e+14 | 0 | 0 | 0 | 1 | 0% | 0% | 50 | 3.2842e+14
Heavy Duty Trucks | Diesel | Rigid >32 t | Euro I |  | SPN23 [#/kWh] | Urban Peak | 0.06 | 1 | 12 | 39 | 0 | 0 | 7.3438e+14 | 0 | 0 | 0 | 1 | 0% | 0% | 39 | 7.3438e+14
Heavy Duty Trucks | Diesel | Rigid >32 t | Euro I |  | SPN23 [#/kWh] | Urban Off Peak | 0.06 | 1 | 12 | 39 | 0 | 0 | 7.3438e+14 | 0 | 0 | 0 | 1 | 0% | 0% | 39 | 7.3438e+14
Heavy Duty Trucks | Diesel | Rigid >32 t | Euro I |  | SPN23 [#/kWh] | Rural | 0.06 | 1 | 12 | 39 | 0 | 0 | 3.1767e+14 | 0 | 0 | 0 | 1 | 0% | 0% | 39 | 3.1767e+14
Heavy Duty Trucks | Diesel | Rigid >32 t | Euro I |  | SPN23 [#/kWh] | Highway | 0.06 | 1 | 12 | 39 | 0 | 0 | 3.2842e+14 | 0 | 0 | 0 | 1 | 0% | 0% | 39 | 3.2842e+14
Heavy Duty Trucks | Diesel | Rigid >32 t | Euro II |  | SPN23 [#/kWh] | Urban Peak | -0.06 | 0 | 12 | 86 | 0 | 0 | 5.126e+14 | 0 | 0 | 0 | 1 | 0% | 0% | 50 | 5.126e+14
Heavy Duty Trucks | Diesel | Rigid >32 t | Euro II |  | SPN23 [#/kWh] | Urban Off Peak | -0.06 | 0 | 12 | 86 | 0 | 0 | 5.126e+14 | 0 | 0 | 0 | 1 | 0% | 0% | 50 | 5.126e+14
Heavy Duty Trucks | Diesel | Rigid >32 t | Euro II |  | SPN23 [#/kWh] | Rural | -0.06 | 0 | 12 | 86 | 0 | 0 | 220758177008177 | 0 | 0 | 0 | 1 | 0% | 0% | 50 | 220758177008177
Heavy Duty Trucks | Diesel | Rigid >32 t | Euro II |  | SPN23 [#/kWh] | Highway | -0.06 | 0 | 12 | 86 | 0 | 0 | 2.2997e+14 | 0 | 0 | 0 | 1 | 0% | 0% | 50 | 2.2997e+14
Heavy Duty Trucks | Diesel | Rigid >32 t | Euro II |  | SPN23 [#/kWh] | Urban Peak | -0.06 | 0.5 | 12 | 86 | 0 | 0 | 5.126e+14 | 0 | 0 | 0 | 1 | 0% | 0% | 50 | 5.126e+14
Heavy Duty Trucks | Diesel | Rigid >32 t | Euro II |  | SPN23 [#/kWh] | Urban Off Peak | -0.06 | 0.5 | 12 | 86 | 0 | 0 | 5.126e+14 | 0 | 0 | 0 | 1 | 0% | 0% | 50 | 5.126e+14
Heavy Duty Trucks | Diesel | Rigid >32 t | Euro II |  | SPN23 [#/kWh] | Rural | -0.06 | 0.5 | 12 | 86 | 0 | 0 | 220758177008177 | 0 | 0 | 0 | 1 | 0% | 0% | 50 | 220758177008177
Heavy Duty Trucks | Diesel | Rigid >32 t | Euro II |  | SPN23 [#/kWh] | Highway | -0.06 | 0.5 | 12 | 86 | 0 | 0 | 2.2997e+14 | 0 | 0 | 0 | 1 | 0% | 0% | 50 | 2.2997e+14
Heavy Duty Trucks | Diesel | Rigid >32 t | Euro II |  | SPN23 [#/kWh] | Urban Peak | -0.06 | 1 | 12 | 86 | 0 | 0 | 5.126e+14 | 0 | 0 | 0 | 1 | 0% | 0% | 50 | 5.126e+14
Heavy Duty Trucks | Diesel | Rigid >32 t | Euro II |  | SPN23 [#/kWh] | Urban Off Peak | -0.06 | 1 | 12 | 86 | 0 | 0 | 5.126e+14 | 0 | 0 | 0 | 1 | 0% | 0% | 50 | 5.126e+14
Heavy Duty Trucks | Diesel | Rigid >32 t | Euro II |  | SPN23 [#/kWh] | Rural | -0.06 | 1 | 12 | 86 | 0 | 0 | 220758177008177 | 0 | 0 | 0 | 1 | 0% | 0% | 50 | 220758177008177
Heavy Duty Trucks | Diesel | Rigid >32 t | Euro II |  | SPN23 [#/kWh] | Highway | -0.06 | 1 | 12 | 86 | 0 | 0 | 2.2997e+14 | 0 | 0 | 0 | 1 | 0% | 0% | 50 | 2.2997e+14
Heavy Duty Trucks | Diesel | Rigid >32 t | Euro II |  | SPN23 [#/kWh] | Urban Peak | -0.04 | 0 | 12 | 86 | 0 | 0 | 5.126e+14 | 0 | 0 | 0 | 1 | 0% | 0% | 50 | 5.126e+14
Heavy Duty Trucks | Diesel | Rigid >32 t | Euro II |  | SPN23 [#/kWh] | Urban Off Peak | -0.04 | 0 | 12 | 86 | 0 | 0 | 5.126e+14 | 0 | 0 | 0 | 1 | 0% | 0% | 50 | 5.126e+14
Heavy Duty Trucks | Diesel | Rigid >32 t | Euro II |  | SPN23 [#/kWh] | Rural | -0.04 | 0 | 12 | 86 | 0 | 0 | 220758177008177 | 0 | 0 | 0 | 1 | 0% | 0% | 50 | 220758177008177
Heavy Duty Trucks | Diesel | Rigid >32 t | Euro II |  | SPN23 [#/kWh] | Highway | -0.04 | 0 | 12 | 86 | 0 | 0 | 2.2997e+14 | 0 | 0 | 0 | 1 | 0% | 0% | 50 | 2.2997e+14
Heavy Duty Trucks | Diesel | Rigid >32 t | Euro II |  | SPN23 [#/kWh] | Urban Peak | -0.04 | 0.5 | 12 | 86 | 0 | 0 | 5.126e+14 | 0 | 0 | 0 | 1 | 0% | 0% | 50 | 5.126e+14
Heavy Duty Trucks | Diesel | Rigid >32 t | Euro II |  | SPN23 [#/kWh] | Urban Off Peak | -0.04 | 0.5 | 12 | 86 | 0 | 0 | 5.126e+14 | 0 | 0 | 0 | 1 | 0% | 0% | 50 | 5.126e+14
Heavy Duty Trucks | Diesel | Rigid >32 t | Euro II |  | SPN23 [#/kWh] | Rural | -0.04 | 0.5 | 12 | 86 | 0 | 0 | 220758177008177 | 0 | 0 | 0 | 1 | 0% | 0% | 50 | 220758177008177
Heavy Duty Trucks | Diesel | Rigid >32 t | Euro II |  | SPN23 [#/kWh] | Highway | -0.04 | 0.5 | 12 | 86 | 0 | 0 | 2.2997e+14 | 0 | 0 | 0 | 1 | 0% | 0% | 50 | 2.2997e+14
Heavy Duty Trucks | Diesel | Rigid >32 t | Euro II |  | SPN23 [#/kWh] | Urban Peak | -0.04 | 1 | 12 | 86 | 0 | 0 | 5.126e+14 | 0 | 0 | 0 | 1 | 0% | 0% | 50 | 5.126e+14
Heavy Duty Trucks | Diesel | Rigid >32 t | Euro II |  | SPN23 [#/kWh] | Urban Off Peak | -0.04 | 1 | 12 | 86 | 0 | 0 | 5.126e+14 | 0 | 0 | 0 | 1 | 0% | 0% | 50 | 5.126e+14
Heavy Duty Trucks | Diesel | Rigid >32 t | Euro II |  | SPN23 [#/kWh] | Rural | -0.04 | 1 | 12 | 86 | 0 | 0 | 220758177008177 | 0 | 0 | 0 | 1 | 0% | 0% | 50 | 220758177008177
Heavy Duty Trucks | Diesel | Rigid >32 t | Euro II |  | SPN23 [#/kWh] | Highway | -0.04 | 1 | 12 | 86 | 0 | 0 | 2.2997e+14 | 0 | 0 | 0 | 1 | 0% | 0% | 50 | 2.2997e+14
Heavy Duty Trucks | Diesel | Rigid >32 t | Euro II |  | SPN23 [#/kWh] | Urban Peak | -0.02 | 0 | 12 | 86 | 0 | 0 | 5.126e+14 | 0 | 0 | 0 | 1 | 0% | 0% | 50 | 5.126e+14
Heavy Duty Trucks | Diesel | Rigid >32 t | Euro II |  | SPN23 [#/kWh] | Urban Off Peak | -0.02 | 0 | 12 | 86 | 0 | 0 | 5.126e+14 | 0 | 0 | 0 | 1 | 0% | 0% | 50 | 5.126e+14
Heavy Duty Trucks | Diesel | Rigid >32 t | Euro II |  | SPN23 [#/kWh] | Rural | -0.02 | 0 | 12 | 86 | 0 | 0 | 220758177008177 | 0 | 0 | 0 | 1 | 0% | 0% | 50 | 220758177008177
Heavy Duty Trucks | Diesel | Rigid >32 t | Euro II |  | SPN23 [#/kWh] | Highway | -0.02 | 0 | 12 | 86 | 0 | 0 | 2.2997e+14 | 0 | 0 | 0 | 1 | 0% | 0% | 50 | 2.2997e+14
Heavy Duty Trucks | Diesel | Rigid >32 t | Euro II |  | SPN23 [#/kWh] | Urban Peak | -0.02 | 0.5 | 12 | 86 | 0 | 0 | 5.126e+14 | 0 | 0 | 0 | 1 | 0% | 0% | 50 | 5.126e+14
Heavy Duty Trucks | Diesel | Rigid >32 t | Euro II |  | SPN23 [#/kWh] | Urban Off Peak | -0.02 | 0.5 | 12 | 86 | 0 | 0 | 5.126e+14 | 0 | 0 | 0 | 1 | 0% | 0% | 50 | 5.126e+14
Heavy Duty Trucks | Diesel | Rigid >32 t | Euro II |  | SPN23 [#/kWh] | Rural | -0.02 | 0.5 | 12 | 86 | 0 | 0 | 220758177008177 | 0 | 0 | 0 | 1 | 0% | 0% | 50 | 220758177008177
Heavy Duty Trucks | Diesel | Rigid >32 t | Euro II |  | SPN23 [#/kWh] | Highway | -0.02 | 0.5 | 12 | 86 | 0 | 0 | 2.2997e+14 | 0 | 0 | 0 | 1 | 0% | 0% | 50 | 2.2997e+14
Heavy Duty Trucks | Diesel | Rigid >32 t | Euro II |  | SPN23 [#/kWh] | Urban Peak | -0.02 | 1 | 12 | 86 | 0 | 0 | 5.126e+14 | 0 | 0 | 0 | 1 | 0% | 0% | 50 | 5.126e+14
Heavy Duty Trucks | Diesel | Rigid >32 t | Euro II |  | SPN23 [#/kWh] | Urban Off Peak | -0.02 | 1 | 12 | 86 | 0 | 0 | 5.126e+14 | 0 | 0 | 0 | 1 | 0% | 0% | 50 | 5.126e+14
Heavy Duty Trucks | Diesel | Rigid >32 t | Euro II |  | SPN23 [#/kWh] | Rural | -0.02 | 1 | 12 | 86 | 0 | 0 | 220758177008177 | 0 | 0 | 0 | 1 | 0% | 0% | 50 | 220758177008177
Heavy Duty Trucks | Diesel | Rigid >32 t | Euro II |  | SPN23 [#/kWh] | Highway | -0.02 | 1 | 12 | 86 | 0 | 0 | 2.2997e+14 | 0 | 0 | 0 | 1 | 0% | 0% | 50 | 2.2997e+14
Heavy Duty Trucks | Diesel | Rigid >32 t | Euro II |  | SPN23 [#/kWh] | Urban Peak | 0 | 0 | 12 | 86 | 0 | 0 | 5.126e+14 | 0 | 0 | 0 | 1 | 0% | 0% | 50 | 5.126e+14
Heavy Duty Trucks | Diesel | Rigid >32 t | Euro II |  | SPN23 [#/kWh] | Urban Off Peak | 0 | 0 | 12 | 86 | 0 | 0 | 5.126e+14 | 0 | 0 | 0 | 1 | 0% | 0% | 50 | 5.126e+14
Heavy Duty Trucks | Diesel | Rigid >32 t | Euro II |  | SPN23 [#/kWh] | Rural | 0 | 0 | 12 | 86 | 0 | 0 | 220758177008177 | 0 | 0 | 0 | 1 | 0% | 0% | 50 | 220758177008177
Heavy Duty Trucks | Diesel | Rigid >32 t | Euro II |  | SPN23 [#/kWh] | Highway | 0 | 0 | 12 | 86 | 0 | 0 | 2.2997e+14 | 0 | 0 | 0 | 1 | 0% | 0% | 50 | 2.2997e+14
Heavy Duty Trucks | Diesel | Rigid >32 t | Euro II |  | SPN23 [#/kWh] | Urban Peak | 0 | 0.5 | 12 | 86 | 0 | 0 | 5.126e+14 | 0 | 0 | 0 | 1 | 0% | 0% | 50 | 5.126e+14
Heavy Duty Trucks | Diesel | Rigid >32 t | Euro II |  | SPN23 [#/kWh] | Urban Off Peak | 0 | 0.5 | 12 | 86 | 0 | 0 | 5.126e+14 | 0 | 0 | 0 | 1 | 0% | 0% | 50 | 5.126e+14
Heavy Duty Trucks | Diesel | Rigid >32 t | Euro II |  | SPN23 [#/kWh] | Rural | 0 | 0.5 | 12 | 86 | 0 | 0 | 220758177008177 | 0 | 0 | 0 | 1 | 0% | 0% | 50 | 220758177008177
Heavy Duty Trucks | Diesel | Rigid >32 t | Euro II |  | SPN23 [#/kWh] | Highway | 0 | 0.5 | 12 | 86 | 0 | 0 | 2.2997e+14 | 0 | 0 | 0 | 1 | 0% | 0% | 50 | 2.2997e+14
Heavy Duty Trucks | Diesel | Rigid >32 t | Euro II |  | SPN23 [#/kWh] | Urban Peak | 0 | 1 | 12 | 86 | 0 | 0 | 5.126e+14 | 0 | 0 | 0 | 1 | 0% | 0% | 50 | 5.126e+14
Heavy Duty Trucks | Diesel | Rigid >32 t | Euro II |  | SPN23 [#/kWh] | Urban Off Peak | 0 | 1 | 12 | 86 | 0 | 0 | 5.126e+14 | 0 | 0 | 0 | 1 | 0% | 0% | 50 | 5.126e+14
Heavy Duty Trucks | Diesel | Rigid >32 t | Euro II |  | SPN23 [#/kWh] | Rural | 0 | 1 | 12 | 86 | 0 | 0 | 220758177008177 | 0 | 0 | 0 | 1 | 0% | 0% | 50 | 220758177008177
Heavy Duty Trucks | Diesel | Rigid >32 t | Euro II |  | SPN23 [#/kWh] | Highway | 0 | 1 | 12 | 86 | 0 | 0 | 2.2997e+14 | 0 | 0 | 0 | 1 | 0% | 0% | 50 | 2.2997e+14
Heavy Duty Trucks | Diesel | Rigid >32 t | Euro II |  | SPN23 [#/kWh] | Urban Peak | 0.02 | 0 | 12 | 86 | 0 | 0 | 5.126e+14 | 0 | 0 | 0 | 1 | 0% | 0% | 50 | 5.126e+14
Heavy Duty Trucks | Diesel | Rigid >32 t | Euro II |  | SPN23 [#/kWh] | Urban Off Peak | 0.02 | 0 | 12 | 86 | 0 | 0 | 5.126e+14 | 0 | 0 | 0 | 1 | 0% | 0% | 50 | 5.126e+14
Heavy Duty Trucks | Diesel | Rigid >32 t | Euro II |  | SPN23 [#/kWh] | Rural | 0.02 | 0 | 12 | 86 | 0 | 0 | 220758177008177 | 0 | 0 | 0 | 1 | 0% | 0% | 50 | 220758177008177
Heavy Duty Trucks | Diesel | Rigid >32 t | Euro II |  | SPN23 [#/kWh] | Highway | 0.02 | 0 | 12 | 86 | 0 | 0 | 2.2997e+14 | 0 | 0 | 0 | 1 | 0% | 0% | 50 | 2.2997e+14
Heavy Duty Trucks | Diesel | Rigid >32 t | Euro II |  | SPN23 [#/kWh] | Urban Peak | 0.02 | 0.5 | 12 | 86 | 0 | 0 | 5.126e+14 | 0 | 0 | 0 | 1 | 0% | 0% | 50 | 5.126e+14
Heavy Duty Trucks | Diesel | Rigid >32 t | Euro II |  | SPN23 [#/kWh] | Urban Off Peak | 0.02 | 0.5 | 12 | 86 | 0 | 0 | 5.126e+14 | 0 | 0 | 0 | 1 | 0% | 0% | 50 | 5.126e+14
Heavy Duty Trucks | Diesel | Rigid >32 t | Euro II |  | SPN23 [#/kWh] | Rural | 0.02 | 0.5 | 12 | 86 | 0 | 0 | 220758177008177 | 0 | 0 | 0 | 1 | 0% | 0% | 50 | 220758177008177
Heavy Duty Trucks | Diesel | Rigid >32 t | Euro II |  | SPN23 [#/kWh] | Highway | 0.02 | 0.5 | 12 | 86 | 0 | 0 | 2.2997e+14 | 0 | 0 | 0 | 1 | 0% | 0% | 50 | 2.2997e+14
Heavy Duty Trucks | Diesel | Rigid >32 t | Euro II |  | SPN23 [#/kWh] | Urban Peak | 0.02 | 1 | 12 | 81 | 0 | 0 | 5.126e+14 | 0 | 0 | 0 | 1 | 0% | 0% | 50 | 5.126e+14
Heavy Duty Trucks | Diesel | Rigid >32 t | Euro II |  | SPN23 [#/kWh] | Urban Off Peak | 0.02 | 1 | 12 | 81 | 0 | 0 | 5.126e+14 | 0 | 0 | 0 | 1 | 0% | 0% | 50 | 5.126e+14
Heavy Duty Trucks | Diesel | Rigid >32 t | Euro II |  | SPN23 [#/kWh] | Rural | 0.02 | 1 | 12 | 81 | 0 | 0 | 220758177008177 | 0 | 0 | 0 | 1 | 0% | 0% | 50 | 220758177008177
Heavy Duty Trucks | Diesel | Rigid >32 t | Euro II |  | SPN23 [#/kWh] | Highway | 0.02 | 1 | 12 | 81 | 0 | 0 | 2.2997e+14 | 0 | 0 | 0 | 1 | 0% | 0% | 50 | 2.2997e+14
Heavy Duty Trucks | Diesel | Rigid >32 t | Euro II |  | SPN23 [#/kWh] | Urban Peak | 0.04 | 0 | 12 | 86 | 0 | 0 | 5.126e+14 | 0 | 0 | 0 | 1 | 0% | 0% | 50 | 5.126e+14
Heavy Duty Trucks | Diesel | Rigid >32 t | Euro II |  | SPN23 [#/kWh] | Urban Off Peak | 0.04 | 0 | 12 | 86 | 0 | 0 | 5.126e+14 | 0 | 0 | 0 | 1 | 0% | 0% | 50 | 5.126e+14
Heavy Duty Trucks | Diesel | Rigid >32 t | Euro II |  | SPN23 [#/kWh] | Rural | 0.04 | 0 | 12 | 86 | 0 | 0 | 220758177008177 | 0 | 0 | 0 | 1 | 0% | 0% | 50 | 220758177008177
Heavy Duty Trucks | Diesel | Rigid >32 t | Euro II |  | SPN23 [#/kWh] | Highway | 0.04 | 0 | 12 | 86 | 0 | 0 | 2.2997e+14 | 0 | 0 | 0 | 1 | 0% | 0% | 50 | 2.2997e+14
Heavy Duty Trucks | Diesel | Rigid >32 t | Euro II |  | SPN23 [#/kWh] | Urban Peak | 0.04 | 0.5 | 12 | 75 | 0 | 0 | 5.126e+14 | 0 | 0 | 0 | 1 | 0% | 0% | 50 | 5.126e+14
Heavy Duty Trucks | Diesel | Rigid >32 t | Euro II |  | SPN23 [#/kWh] | Urban Off Peak | 0.04 | 0.5 | 12 | 75 | 0 | 0 | 5.126e+14 | 0 | 0 | 0 | 1 | 0% | 0% | 50 | 5.126e+14
Heavy Duty Trucks | Diesel | Rigid >32 t | Euro II |  | SPN23 [#/kWh] | Rural | 0.04 | 0.5 | 12 | 75 | 0 | 0 | 220758177008177 | 0 | 0 | 0 | 1 | 0% | 0% | 50 | 220758177008177
Heavy Duty Trucks | Diesel | Rigid >32 t | Euro II |  | SPN23 [#/kWh] | Highway | 0.04 | 0.5 | 12 | 75 | 0 | 0 | 2.2997e+14 | 0 | 0 | 0 | 1 | 0% | 0% | 50 | 2.2997e+14
Heavy Duty Trucks | Diesel | Rigid >32 t | Euro II |  | SPN23 [#/kWh] | Urban Peak | 0.04 | 1 | 12 | 57 | 0 | 0 | 5.126e+14 | 0 | 0 | 0 | 1 | 0% | 0% | 50 | 5.126e+14
Heavy Duty Trucks | Diesel | Rigid >32 t | Euro II |  | SPN23 [#/kWh] | Urban Off Peak | 0.04 | 1 | 12 | 57 | 0 | 0 | 5.126e+14 | 0 | 0 | 0 | 1 | 0% | 0% | 50 | 5.126e+14
Heavy Duty Trucks | Diesel | Rigid >32 t | Euro II |  | SPN23 [#/kWh] | Rural | 0.04 | 1 | 12 | 57 | 0 | 0 | 220758177008177 | 0 | 0 | 0 | 1 | 0% | 0% | 50 | 220758177008177
Heavy Duty Trucks | Diesel | Rigid >32 t | Euro II |  | SPN23 [#/kWh] | Highway | 0.04 | 1 | 12 | 57 | 0 | 0 | 2.2997e+14 | 0 | 0 | 0 | 1 | 0% | 0% | 50 | 2.2997e+14
Heavy Duty Trucks | Diesel | Rigid >32 t | Euro II |  | SPN23 [#/kWh] | Urban Peak | 0.06 | 0 | 12 | 83 | 0 | 0 | 5.126e+14 | 0 | 0 | 0 | 1 | 0% | 0% | 50 | 5.126e+14
Heavy Duty Trucks | Diesel | Rigid >32 t | Euro II |  | SPN23 [#/kWh] | Urban Off Peak | 0.06 | 0 | 12 | 83 | 0 | 0 | 5.126e+14 | 0 | 0 | 0 | 1 | 0% | 0% | 50 | 5.126e+14
Heavy Duty Trucks | Diesel | Rigid >32 t | Euro II |  | SPN23 [#/kWh] | Rural | 0.06 | 0 | 12 | 83 | 0 | 0 | 220758177008177 | 0 | 0 | 0 | 1 | 0% | 0% | 50 | 220758177008177
Heavy Duty Trucks | Diesel | Rigid >32 t | Euro II |  | SPN23 [#/kWh] | Highway | 0.06 | 0 | 12 | 83 | 0 | 0 | 2.2997e+14 | 0 | 0 | 0 | 1 | 0% | 0% | 50 | 2.2997e+14
Heavy Duty Trucks | Diesel | Rigid >32 t | Euro II |  | SPN23 [#/kWh] | Urban Peak | 0.06 | 0.5 | 12 | 56 | 0 | 0 | 5.126e+14 | 0 | 0 | 0 | 1 | 0% | 0% | 50 | 5.126e+14
Heavy Duty Trucks | Diesel | Rigid >32 t | Euro II |  | SPN23 [#/kWh] | Urban Off Peak | 0.06 | 0.5 | 12 | 56 | 0 | 0 | 5.126e+14 | 0 | 0 | 0 | 1 | 0% | 0% | 50 | 5.126e+14
Heavy Duty Trucks | Diesel | Rigid >32 t | Euro II |  | SPN23 [#/kWh] | Rural | 0.06 | 0.5 | 12 | 56 | 0 | 0 | 220758177008177 | 0 | 0 | 0 | 1 | 0% | 0% | 50 | 220758177008177
Heavy Duty Trucks | Diesel | Rigid >32 t | Euro II |  | SPN23 [#/kWh] | Highway | 0.06 | 0.5 | 12 | 56 | 0 | 0 | 2.2997e+14 | 0 | 0 | 0 | 1 | 0% | 0% | 50 | 2.2997e+14
Heavy Duty Trucks | Diesel | Rigid >32 t | Euro II |  | SPN23 [#/kWh] | Urban Peak | 0.06 | 1 | 12 | 42 | 0 | 0 | 5.126e+14 | 0 | 0 | 0 | 1 | 0% | 0% | 42 | 5.126e+14
Heavy Duty Trucks | Diesel | Rigid >32 t | Euro II |  | SPN23 [#/kWh] | Urban Off Peak | 0.06 | 1 | 12 | 42 | 0 | 0 | 5.126e+14 | 0 | 0 | 0 | 1 | 0% | 0% | 42 | 5.126e+14
Heavy Duty Trucks | Diesel | Rigid >32 t | Euro II |  | SPN23 [#/kWh] | Rural | 0.06 | 1 | 12 | 42 | 0 | 0 | 220758177008177 | 0 | 0 | 0 | 1 | 0% | 0% | 42 | 220758177008177
Heavy Duty Trucks | Diesel | Rigid >32 t | Euro II |  | SPN23 [#/kWh] | Highway | 0.06 | 1 | 12 | 42 | 0 | 0 | 2.2997e+14 | 0 | 0 | 0 | 1 | 0% | 0% | 42 | 2.2997e+14
Heavy Duty Trucks | Diesel | Rigid >32 t | Euro III |  | SPN23 [#/kWh] | Urban Peak | -0.06 | 0 | 12 | 86 | 0 | 0 | 5.126e+14 | 0 | 0 | 0 | 1 | 0% | 0% | 50 | 5.126e+14
Heavy Duty Trucks | Diesel | Rigid >32 t | Euro III |  | SPN23 [#/kWh] | Urban Off Peak | -0.06 | 0 | 12 | 86 | 0 | 0 | 5.126e+14 | 0 | 0 | 0 | 1 | 0% | 0% | 50 | 5.126e+14
Heavy Duty Trucks | Diesel | Rigid >32 t | Euro III |  | SPN23 [#/kWh] | Rural | -0.06 | 0 | 12 | 86 | 0 | 0 | 220758177008177 | 0 | 0 | 0 | 1 | 0% | 0% | 50 | 220758177008177
Heavy Duty Trucks | Diesel | Rigid >32 t | Euro III |  | SPN23 [#/kWh] | Highway | -0.06 | 0 | 12 | 86 | 0 | 0 | 2.2997e+14 | 0 | 0 | 0 | 1 | 0% | 0% | 50 | 2.2997e+14
Heavy Duty Trucks | Diesel | Rigid >32 t | Euro III |  | SPN23 [#/kWh] | Urban Peak | -0.06 | 0.5 | 12 | 86 | 0 | 0 | 5.126e+14 | 0 | 0 | 0 | 1 | 0% | 0% | 50 | 5.126e+14
Heavy Duty Trucks | Diesel | Rigid >32 t | Euro III |  | SPN23 [#/kWh] | Urban Off Peak | -0.06 | 0.5 | 12 | 86 | 0 | 0 | 5.126e+14 | 0 | 0 | 0 | 1 | 0% | 0% | 50 | 5.126e+14
Heavy Duty Trucks | Diesel | Rigid >32 t | Euro III |  | SPN23 [#/kWh] | Rural | -0.06 | 0.5 | 12 | 86 | 0 | 0 | 220758177008177 | 0 | 0 | 0 | 1 | 0% | 0% | 50 | 220758177008177
Heavy Duty Trucks | Diesel | Rigid >32 t | Euro III |  | SPN23 [#/kWh] | Highway | -0.06 | 0.5 | 12 | 86 | 0 | 0 | 2.2997e+14 | 0 | 0 | 0 | 1 | 0% | 0% | 50 | 2.2997e+14
Heavy Duty Trucks | Diesel | Rigid >32 t | Euro III |  | SPN23 [#/kWh] | Urban Peak | -0.06 | 1 | 12 | 86 | 0 | 0 | 5.126e+14 | 0 | 0 | 0 | 1 | 0% | 0% | 50 | 5.126e+14
Heavy Duty Trucks | Diesel | Rigid >32 t | Euro III |  | SPN23 [#/kWh] | Urban Off Peak | -0.06 | 1 | 12 | 86 | 0 | 0 | 5.126e+14 | 0 | 0 | 0 | 1 | 0% | 0% | 50 | 5.126e+14
Heavy Duty Trucks | Diesel | Rigid >32 t | Euro III |  | SPN23 [#/kWh] | Rural | -0.06 | 1 | 12 | 86 | 0 | 0 | 220758177008177 | 0 | 0 | 0 | 1 | 0% | 0% | 50 | 220758177008177
Heavy Duty Trucks | Diesel | Rigid >32 t | Euro III |  | SPN23 [#/kWh] | Highway | -0.06 | 1 | 12 | 86 | 0 | 0 | 2.2997e+14 | 0 | 0 | 0 | 1 | 0% | 0% | 50 | 2.2997e+14
Heavy Duty Trucks | Diesel | Rigid >32 t | Euro III |  | SPN23 [#/kWh] | Urban Peak | -0.04 | 0 | 12 | 86 | 0 | 0 | 5.126e+14 | 0 | 0 | 0 | 1 | 0% | 0% | 50 | 5.126e+14
Heavy Duty Trucks | Diesel | Rigid >32 t | Euro III |  | SPN23 [#/kWh] | Urban Off Peak | -0.04 | 0 | 12 | 86 | 0 | 0 | 5.126e+14 | 0 | 0 | 0 | 1 | 0% | 0% | 50 | 5.126e+14
Heavy Duty Trucks | Diesel | Rigid >32 t | Euro III |  | SPN23 [#/kWh] | Rural | -0.04 | 0 | 12 | 86 | 0 | 0 | 220758177008177 | 0 | 0 | 0 | 1 | 0% | 0% | 50 | 220758177008177
Heavy Duty Trucks | Diesel | Rigid >32 t | Euro III |  | SPN23 [#/kWh] | Highway | -0.04 | 0 | 12 | 86 | 0 | 0 | 2.2997e+14 | 0 | 0 | 0 | 1 | 0% | 0% | 50 | 2.2997e+14
Heavy Duty Trucks | Diesel | Rigid >32 t | Euro III |  | SPN23 [#/kWh] | Urban Peak | -0.04 | 0.5 | 12 | 86 | 0 | 0 | 5.126e+14 | 0 | 0 | 0 | 1 | 0% | 0% | 50 | 5.126e+14
Heavy Duty Trucks | Diesel | Rigid >32 t | Euro III |  | SPN23 [#/kWh] | Urban Off Peak | -0.04 | 0.5 | 12 | 86 | 0 | 0 | 5.126e+14 | 0 | 0 | 0 | 1 | 0% | 0% | 50 | 5.126e+14
Heavy Duty Trucks | Diesel | Rigid >32 t | Euro III |  | SPN23 [#/kWh] | Rural | -0.04 | 0.5 | 12 | 86 | 0 | 0 | 220758177008177 | 0 | 0 | 0 | 1 | 0% | 0% | 50 | 220758177008177
Heavy Duty Trucks | Diesel | Rigid >32 t | Euro III |  | SPN23 [#/kWh] | Highway | -0.04 | 0.5 | 12 | 86 | 0 | 0 | 2.2997e+14 | 0 | 0 | 0 | 1 | 0% | 0% | 50 | 2.2997e+14
Heavy Duty Trucks | Diesel | Rigid >32 t | Euro III |  | SPN23 [#/kWh] | Urban Peak | -0.04 | 1 | 12 | 86 | 0 | 0 | 5.126e+14 | 0 | 0 | 0 | 1 | 0% | 0% | 50 | 5.126e+14
Heavy Duty Trucks | Diesel | Rigid >32 t | Euro III |  | SPN23 [#/kWh] | Urban Off Peak | -0.04 | 1 | 12 | 86 | 0 | 0 | 5.126e+14 | 0 | 0 | 0 | 1 | 0% | 0% | 50 | 5.126e+14
Heavy Duty Trucks | Diesel | Rigid >32 t | Euro III |  | SPN23 [#/kWh] | Rural | -0.04 | 1 | 12 | 86 | 0 | 0 | 220758177008177 | 0 | 0 | 0 | 1 | 0% | 0% | 50 | 220758177008177
Heavy Duty Trucks | Diesel | Rigid >32 t | Euro III |  | SPN23 [#/kWh] | Highway | -0.04 | 1 | 12 | 86 | 0 | 0 | 2.2997e+14 | 0 | 0 | 0 | 1 | 0% | 0% | 50 | 2.2997e+14
Heavy Duty Trucks | Diesel | Rigid >32 t | Euro III |  | SPN23 [#/kWh] | Urban Peak | -0.02 | 0 | 12 | 86 | 0 | 0 | 5.126e+14 | 0 | 0 | 0 | 1 | 0% | 0% | 50 | 5.126e+14
Heavy Duty Trucks | Diesel | Rigid >32 t | Euro III |  | SPN23 [#/kWh] | Urban Off Peak | -0.02 | 0 | 12 | 86 | 0 | 0 | 5.126e+14 | 0 | 0 | 0 | 1 | 0% | 0% | 50 | 5.126e+14
Heavy Duty Trucks | Diesel | Rigid >32 t | Euro III |  | SPN23 [#/kWh] | Rural | -0.02 | 0 | 12 | 86 | 0 | 0 | 220758177008177 | 0 | 0 | 0 | 1 | 0% | 0% | 50 | 220758177008177
Heavy Duty Trucks | Diesel | Rigid >32 t | Euro III |  | SPN23 [#/kWh] | Highway | -0.02 | 0 | 12 | 86 | 0 | 0 | 2.2997e+14 | 0 | 0 | 0 | 1 | 0% | 0% | 50 | 2.2997e+14
Heavy Duty Trucks | Diesel | Rigid >32 t | Euro III |  | SPN23 [#/kWh] | Urban Peak | -0.02 | 0.5 | 12 | 86 | 0 | 0 | 5.126e+14 | 0 | 0 | 0 | 1 | 0% | 0% | 50 | 5.126e+14
Heavy Duty Trucks | Diesel | Rigid >32 t | Euro III |  | SPN23 [#/kWh] | Urban Off Peak | -0.02 | 0.5 | 12 | 86 | 0 | 0 | 5.126e+14 | 0 | 0 | 0 | 1 | 0% | 0% | 50 | 5.126e+14
Heavy Duty Trucks | Diesel | Rigid >32 t | Euro III |  | SPN23 [#/kWh] | Rural | -0.02 | 0.5 | 12 | 86 | 0 | 0 | 220758177008177 | 0 | 0 | 0 | 1 | 0% | 0% | 50 | 220758177008177
Heavy Duty Trucks | Diesel | Rigid >32 t | Euro III |  | SPN23 [#/kWh] | Highway | -0.02 | 0.5 | 12 | 86 | 0 | 0 | 2.2997e+14 | 0 | 0 | 0 | 1 | 0% | 0% | 50 | 2.2997e+14
Heavy Duty Trucks | Diesel | Rigid >32 t | Euro III |  | SPN23 [#/kWh] | Urban Peak | -0.02 | 1 | 12 | 86 | 0 | 0 | 5.126e+14 | 0 | 0 | 0 | 1 | 0% | 0% | 50 | 5.126e+14
Heavy Duty Trucks | Diesel | Rigid >32 t | Euro III |  | SPN23 [#/kWh] | Urban Off Peak | -0.02 | 1 | 12 | 86 | 0 | 0 | 5.126e+14 | 0 | 0 | 0 | 1 | 0% | 0% | 50 | 5.126e+14
Heavy Duty Trucks | Diesel | Rigid >32 t | Euro III |  | SPN23 [#/kWh] | Rural | -0.02 | 1 | 12 | 86 | 0 | 0 | 220758177008177 | 0 | 0 | 0 | 1 | 0% | 0% | 50 | 220758177008177
Heavy Duty Trucks | Diesel | Rigid >32 t | Euro III |  | SPN23 [#/kWh] | Highway | -0.02 | 1 | 12 | 86 | 0 | 0 | 2.2997e+14 | 0 | 0 | 0 | 1 | 0% | 0% | 50 | 2.2997e+14
Heavy Duty Trucks | Diesel | Rigid >32 t | Euro III |  | SPN23 [#/kWh] | Urban Peak | 0 | 0 | 12 | 86 | 0 | 0 | 5.126e+14 | 0 | 0 | 0 | 1 | 0% | 0% | 50 | 5.126e+14
Heavy Duty Trucks | Diesel | Rigid >32 t | Euro III |  | SPN23 [#/kWh] | Urban Off Peak | 0 | 0 | 12 | 86 | 0 | 0 | 5.126e+14 | 0 | 0 | 0 | 1 | 0% | 0% | 50 | 5.126e+14
Heavy Duty Trucks | Diesel | Rigid >32 t | Euro III |  | SPN23 [#/kWh] | Rural | 0 | 0 | 12 | 86 | 0 | 0 | 220758177008177 | 0 | 0 | 0 | 1 | 0% | 0% | 50 | 220758177008177
Heavy Duty Trucks | Diesel | Rigid >32 t | Euro III |  | SPN23 [#/kWh] | Highway | 0 | 0 | 12 | 86 | 0 | 0 | 2.2997e+14 | 0 | 0 | 0 | 1 | 0% | 0% | 50 | 2.2997e+14
Heavy Duty Trucks | Diesel | Rigid >32 t | Euro III |  | SPN23 [#/kWh] | Urban Peak | 0 | 0.5 | 12 | 86 | 0 | 0 | 5.126e+14 | 0 | 0 | 0 | 1 | 0% | 0% | 50 | 5.126e+14
Heavy Duty Trucks | Diesel | Rigid >32 t | Euro III |  | SPN23 [#/kWh] | Urban Off Peak | 0 | 0.5 | 12 | 86 | 0 | 0 | 5.126e+14 | 0 | 0 | 0 | 1 | 0% | 0% | 50 | 5.126e+14
Heavy Duty Trucks | Diesel | Rigid >32 t | Euro III |  | SPN23 [#/kWh] | Rural | 0 | 0.5 | 12 | 86 | 0 | 0 | 220758177008177 | 0 | 0 | 0 | 1 | 0% | 0% | 50 | 220758177008177
Heavy Duty Trucks | Diesel | Rigid >32 t | Euro III |  | SPN23 [#/kWh] | Highway | 0 | 0.5 | 12 | 86 | 0 | 0 | 2.2997e+14 | 0 | 0 | 0 | 1 | 0% | 0% | 50 | 2.2997e+14
Heavy Duty Trucks | Diesel | Rigid >32 t | Euro III |  | SPN23 [#/kWh] | Urban Peak | 0 | 1 | 12 | 86 | 0 | 0 | 5.126e+14 | 0 | 0 | 0 | 1 | 0% | 0% | 50 | 5.126e+14
Heavy Duty Trucks | Diesel | Rigid >32 t | Euro III |  | SPN23 [#/kWh] | Urban Off Peak | 0 | 1 | 12 | 86 | 0 | 0 | 5.126e+14 | 0 | 0 | 0 | 1 | 0% | 0% | 50 | 5.126e+14
Heavy Duty Trucks | Diesel | Rigid >32 t | Euro III |  | SPN23 [#/kWh] | Rural | 0 | 1 | 12 | 86 | 0 | 0 | 220758177008177 | 0 | 0 | 0 | 1 | 0% | 0% | 50 | 220758177008177
Heavy Duty Trucks | Diesel | Rigid >32 t | Euro III |  | SPN23 [#/kWh] | Highway | 0 | 1 | 12 | 86 | 0 | 0 | 2.2997e+14 | 0 | 0 | 0 | 1 | 0% | 0% | 50 | 2.2997e+14
Heavy Duty Trucks | Diesel | Rigid >32 t | Euro III |  | SPN23 [#/kWh] | Urban Peak | 0.02 | 0 | 12 | 86 | 0 | 0 | 5.126e+14 | 0 | 0 | 0 | 1 | 0% | 0% | 50 | 5.126e+14
Heavy Duty Trucks | Diesel | Rigid >32 t | Euro III |  | SPN23 [#/kWh] | Urban Off Peak | 0.02 | 0 | 12 | 86 | 0 | 0 | 5.126e+14 | 0 | 0 | 0 | 1 | 0% | 0% | 50 | 5.126e+14
Heavy Duty Trucks | Diesel | Rigid >32 t | Euro III |  | SPN23 [#/kWh] | Rural | 0.02 | 0 | 12 | 86 | 0 | 0 | 220758177008177 | 0 | 0 | 0 | 1 | 0% | 0% | 50 | 220758177008177
Heavy Duty Trucks | Diesel | Rigid >32 t | Euro III |  | SPN23 [#/kWh] | Highway | 0.02 | 0 | 12 | 86 | 0 | 0 | 2.2997e+14 | 0 | 0 | 0 | 1 | 0% | 0% | 50 | 2.2997e+14
Heavy Duty Trucks | Diesel | Rigid >32 t | Euro III |  | SPN23 [#/kWh] | Urban Peak | 0.02 | 0.5 | 12 | 86 | 0 | 0 | 5.126e+14 | 0 | 0 | 0 | 1 | 0% | 0% | 50 | 5.126e+14
Heavy Duty Trucks | Diesel | Rigid >32 t | Euro III |  | SPN23 [#/kWh] | Urban Off Peak | 0.02 | 0.5 | 12 | 86 | 0 | 0 | 5.126e+14 | 0 | 0 | 0 | 1 | 0% | 0% | 50 | 5.126e+14
Heavy Duty Trucks | Diesel | Rigid >32 t | Euro III |  | SPN23 [#/kWh] | Rural | 0.02 | 0.5 | 12 | 86 | 0 | 0 | 220758177008177 | 0 | 0 | 0 | 1 | 0% | 0% | 50 | 220758177008177
Heavy Duty Trucks | Diesel | Rigid >32 t | Euro III |  | SPN23 [#/kWh] | Highway | 0.02 | 0.5 | 12 | 86 | 0 | 0 | 2.2997e+14 | 0 | 0 | 0 | 1 | 0% | 0% | 50 | 2.2997e+14
Heavy Duty Trucks | Diesel | Rigid >32 t | Euro III |  | SPN23 [#/kWh] | Urban Peak | 0.02 | 1 | 12 | 82 | 0 | 0 | 5.126e+14 | 0 | 0 | 0 | 1 | 0% | 0% | 50 | 5.126e+14
Heavy Duty Trucks | Diesel | Rigid >32 t | Euro III |  | SPN23 [#/kWh] | Urban Off Peak | 0.02 | 1 | 12 | 82 | 0 | 0 | 5.126e+14 | 0 | 0 | 0 | 1 | 0% | 0% | 50 | 5.126e+14
Heavy Duty Trucks | Diesel | Rigid >32 t | Euro III |  | SPN23 [#/kWh] | Rural | 0.02 | 1 | 12 | 82 | 0 | 0 | 220758177008177 | 0 | 0 | 0 | 1 | 0% | 0% | 50 | 220758177008177
Heavy Duty Trucks | Diesel | Rigid >32 t | Euro III |  | SPN23 [#/kWh] | Highway | 0.02 | 1 | 12 | 82 | 0 | 0 | 2.2997e+14 | 0 | 0 | 0 | 1 | 0% | 0% | 50 | 2.2997e+14
Heavy Duty Trucks | Diesel | Rigid >32 t | Euro III |  | SPN23 [#/kWh] | Urban Peak | 0.04 | 0 | 12 | 86 | 0 | 0 | 5.126e+14 | 0 | 0 | 0 | 1 | 0% | 0% | 50 | 5.126e+14
Heavy Duty Trucks | Diesel | Rigid >32 t | Euro III |  | SPN23 [#/kWh] | Urban Off Peak | 0.04 | 0 | 12 | 86 | 0 | 0 | 5.126e+14 | 0 | 0 | 0 | 1 | 0% | 0% | 50 | 5.126e+14
Heavy Duty Trucks | Diesel | Rigid >32 t | Euro III |  | SPN23 [#/kWh] | Rural | 0.04 | 0 | 12 | 86 | 0 | 0 | 220758177008177 | 0 | 0 | 0 | 1 | 0% | 0% | 50 | 220758177008177
Heavy Duty Trucks | Diesel | Rigid >32 t | Euro III |  | SPN23 [#/kWh] | Highway | 0.04 | 0 | 12 | 86 | 0 | 0 | 2.2997e+14 | 0 | 0 | 0 | 1 | 0% | 0% | 50 | 2.2997e+14
Heavy Duty Trucks | Diesel | Rigid >32 t | Euro III |  | SPN23 [#/kWh] | Urban Peak | 0.04 | 0.5 | 12 | 76 | 0 | 0 | 5.126e+14 | 0 | 0 | 0 | 1 | 0% | 0% | 50 | 5.126e+14
Heavy Duty Trucks | Diesel | Rigid >32 t | Euro III |  | SPN23 [#/kWh] | Urban Off Peak | 0.04 | 0.5 | 12 | 76 | 0 | 0 | 5.126e+14 | 0 | 0 | 0 | 1 | 0% | 0% | 50 | 5.126e+14
Heavy Duty Trucks | Diesel | Rigid >32 t | Euro III |  | SPN23 [#/kWh] | Rural | 0.04 | 0.5 | 12 | 76 | 0 | 0 | 220758177008177 | 0 | 0 | 0 | 1 | 0% | 0% | 50 | 220758177008177
Heavy Duty Trucks | Diesel | Rigid >32 t | Euro III |  | SPN23 [#/kWh] | Highway | 0.04 | 0.5 | 12 | 76 | 0 | 0 | 2.2997e+14 | 0 | 0 | 0 | 1 | 0% | 0% | 50 | 2.2997e+14
Heavy Duty Trucks | Diesel | Rigid >32 t | Euro III |  | SPN23 [#/kWh] | Urban Peak | 0.04 | 1 | 12 | 58 | 0 | 0 | 5.126e+14 | 0 | 0 | 0 | 1 | 0% | 0% | 50 | 5.126e+14
Heavy Duty Trucks | Diesel | Rigid >32 t | Euro III |  | SPN23 [#/kWh] | Urban Off Peak | 0.04 | 1 | 12 | 58 | 0 | 0 | 5.126e+14 | 0 | 0 | 0 | 1 | 0% | 0% | 50 | 5.126e+14
Heavy Duty Trucks | Diesel | Rigid >32 t | Euro III |  | SPN23 [#/kWh] | Rural | 0.04 | 1 | 12 | 58 | 0 | 0 | 220758177008177 | 0 | 0 | 0 | 1 | 0% | 0% | 50 | 220758177008177
Heavy Duty Trucks | Diesel | Rigid >32 t | Euro III |  | SPN23 [#/kWh] | Highway | 0.04 | 1 | 12 | 58 | 0 | 0 | 2.2997e+14 | 0 | 0 | 0 | 1 | 0% | 0% | 50 | 2.2997e+14
Heavy Duty Trucks | Diesel | Rigid >32 t | Euro III |  | SPN23 [#/kWh] | Urban Peak | 0.06 | 0 | 12 | 84 | 0 | 0 | 5.126e+14 | 0 | 0 | 0 | 1 | 0% | 0% | 50 | 5.126e+14
Heavy Duty Trucks | Diesel | Rigid >32 t | Euro III |  | SPN23 [#/kWh] | Urban Off Peak | 0.06 | 0 | 12 | 84 | 0 | 0 | 5.126e+14 | 0 | 0 | 0 | 1 | 0% | 0% | 50 | 5.126e+14
Heavy Duty Trucks | Diesel | Rigid >32 t | Euro III |  | SPN23 [#/kWh] | Rural | 0.06 | 0 | 12 | 84 | 0 | 0 | 220758177008177 | 0 | 0 | 0 | 1 | 0% | 0% | 50 | 220758177008177
Heavy Duty Trucks | Diesel | Rigid >32 t | Euro III |  | SPN23 [#/kWh] | Highway | 0.06 | 0 | 12 | 84 | 0 | 0 | 2.2997e+14 | 0 | 0 | 0 | 1 | 0% | 0% | 50 | 2.2997e+14
Heavy Duty Trucks | Diesel | Rigid >32 t | Euro III |  | SPN23 [#/kWh] | Urban Peak | 0.06 | 0.5 | 12 | 57 | 0 | 0 | 5.126e+14 | 0 | 0 | 0 | 1 | 0% | 0% | 50 | 5.126e+14
Heavy Duty Trucks | Diesel | Rigid >32 t | Euro III |  | SPN23 [#/kWh] | Urban Off Peak | 0.06 | 0.5 | 12 | 57 | 0 | 0 | 5.126e+14 | 0 | 0 | 0 | 1 | 0% | 0% | 50 | 5.126e+14
Heavy Duty Trucks | Diesel | Rigid >32 t | Euro III |  | SPN23 [#/kWh] | Rural | 0.06 | 0.5 | 12 | 57 | 0 | 0 | 220758177008177 | 0 | 0 | 0 | 1 | 0% | 0% | 50 | 220758177008177
Heavy Duty Trucks | Diesel | Rigid >32 t | Euro III |  | SPN23 [#/kWh] | Highway | 0.06 | 0.5 | 12 | 57 | 0 | 0 | 2.2997e+14 | 0 | 0 | 0 | 1 | 0% | 0% | 50 | 2.2997e+14
Heavy Duty Trucks | Diesel | Rigid >32 t | Euro III |  | SPN23 [#/kWh] | Urban Peak | 0.06 | 1 | 12 | 43 | 0 | 0 | 5.126e+14 | 0 | 0 | 0 | 1 | 0% | 0% | 43 | 5.126e+14
Heavy Duty Trucks | Diesel | Rigid >32 t | Euro III |  | SPN23 [#/kWh] | Urban Off Peak | 0.06 | 1 | 12 | 43 | 0 | 0 | 5.126e+14 | 0 | 0 | 0 | 1 | 0% | 0% | 43 | 5.126e+14
Heavy Duty Trucks | Diesel | Rigid >32 t | Euro III |  | SPN23 [#/kWh] | Rural | 0.06 | 1 | 12 | 43 | 0 | 0 | 220758177008177 | 0 | 0 | 0 | 1 | 0% | 0% | 43 | 220758177008177
Heavy Duty Trucks | Diesel | Rigid >32 t | Euro III |  | SPN23 [#/kWh] | Highway | 0.06 | 1 | 12 | 43 | 0 | 0 | 2.2997e+14 | 0 | 0 | 0 | 1 | 0% | 0% | 43 | 2.2997e+14
Heavy Duty Trucks | Diesel | Rigid >32 t | Euro IV | SCR | SPN23 [#/kWh] | Urban Peak | -0.06 | 0 | 12 | 86 | 0 | 0 | 1.0819e+14 | 0 | 0 | 0 | 1 | 0% | 0% | 50 | 1.0819e+14
Heavy Duty Trucks | Diesel | Rigid >32 t | Euro IV | SCR | SPN23 [#/kWh] | Urban Off Peak | -0.06 | 0 | 12 | 86 | 0 | 0 | 1.0819e+14 | 0 | 0 | 0 | 1 | 0% | 0% | 50 | 1.0819e+14
Heavy Duty Trucks | Diesel | Rigid >32 t | Euro IV | SCR | SPN23 [#/kWh] | Rural | -0.06 | 0 | 12 | 86 | 0 | 0 | 5.5375e+13 | 0 | 0 | 0 | 1 | 0% | 0% | 50 | 5.5375e+13
Heavy Duty Trucks | Diesel | Rigid >32 t | Euro IV | SCR | SPN23 [#/kWh] | Highway | -0.06 | 0 | 12 | 86 | 0 | 0 | 6.1835e+13 | 0 | 0 | 0 | 1 | 0% | 0% | 50 | 6.1835e+13
Heavy Duty Trucks | Diesel | Rigid >32 t | Euro IV | SCR | SPN23 [#/kWh] | Urban Peak | -0.06 | 0.5 | 12 | 86 | 0 | 0 | 1.0819e+14 | 0 | 0 | 0 | 1 | 0% | 0% | 50 | 1.0819e+14
Heavy Duty Trucks | Diesel | Rigid >32 t | Euro IV | SCR | SPN23 [#/kWh] | Urban Off Peak | -0.06 | 0.5 | 12 | 86 | 0 | 0 | 1.0819e+14 | 0 | 0 | 0 | 1 | 0% | 0% | 50 | 1.0819e+14
Heavy Duty Trucks | Diesel | Rigid >32 t | Euro IV | SCR | SPN23 [#/kWh] | Rural | -0.06 | 0.5 | 12 | 86 | 0 | 0 | 5.5375e+13 | 0 | 0 | 0 | 1 | 0% | 0% | 50 | 5.5375e+13
Heavy Duty Trucks | Diesel | Rigid >32 t | Euro IV | SCR | SPN23 [#/kWh] | Highway | -0.06 | 0.5 | 12 | 86 | 0 | 0 | 6.1835e+13 | 0 | 0 | 0 | 1 | 0% | 0% | 50 | 6.1835e+13
Heavy Duty Trucks | Diesel | Rigid >32 t | Euro IV | SCR | SPN23 [#/kWh] | Urban Peak | -0.06 | 1 | 12 | 86 | 0 | 0 | 1.0819e+14 | 0 | 0 | 0 | 1 | 0% | 0% | 50 | 1.0819e+14
Heavy Duty Trucks | Diesel | Rigid >32 t | Euro IV | SCR | SPN23 [#/kWh] | Urban Off Peak | -0.06 | 1 | 12 | 86 | 0 | 0 | 1.0819e+14 | 0 | 0 | 0 | 1 | 0% | 0% | 50 | 1.0819e+14
Heavy Duty Trucks | Diesel | Rigid >32 t | Euro IV | SCR | SPN23 [#/kWh] | Rural | -0.06 | 1 | 12 | 86 | 0 | 0 | 5.5375e+13 | 0 | 0 | 0 | 1 | 0% | 0% | 50 | 5.5375e+13
Heavy Duty Trucks | Diesel | Rigid >32 t | Euro IV | SCR | SPN23 [#/kWh] | Highway | -0.06 | 1 | 12 | 86 | 0 | 0 | 6.1835e+13 | 0 | 0 | 0 | 1 | 0% | 0% | 50 | 6.1835e+13
Heavy Duty Trucks | Diesel | Rigid >32 t | Euro IV | SCR | SPN23 [#/kWh] | Urban Peak | -0.04 | 0 | 12 | 86 | 0 | 0 | 1.0819e+14 | 0 | 0 | 0 | 1 | 0% | 0% | 50 | 1.0819e+14
Heavy Duty Trucks | Diesel | Rigid >32 t | Euro IV | SCR | SPN23 [#/kWh] | Urban Off Peak | -0.04 | 0 | 12 | 86 | 0 | 0 | 1.0819e+14 | 0 | 0 | 0 | 1 | 0% | 0% | 50 | 1.0819e+14
Heavy Duty Trucks | Diesel | Rigid >32 t | Euro IV | SCR | SPN23 [#/kWh] | Rural | -0.04 | 0 | 12 | 86 | 0 | 0 | 5.5375e+13 | 0 | 0 | 0 | 1 | 0% | 0% | 50 | 5.5375e+13
Heavy Duty Trucks | Diesel | Rigid >32 t | Euro IV | SCR | SPN23 [#/kWh] | Highway | -0.04 | 0 | 12 | 86 | 0 | 0 | 6.1835e+13 | 0 | 0 | 0 | 1 | 0% | 0% | 50 | 6.1835e+13
Heavy Duty Trucks | Diesel | Rigid >32 t | Euro IV | SCR | SPN23 [#/kWh] | Urban Peak | -0.04 | 0.5 | 12 | 86 | 0 | 0 | 1.0819e+14 | 0 | 0 | 0 | 1 | 0% | 0% | 50 | 1.0819e+14
Heavy Duty Trucks | Diesel | Rigid >32 t | Euro IV | SCR | SPN23 [#/kWh] | Urban Off Peak | -0.04 | 0.5 | 12 | 86 | 0 | 0 | 1.0819e+14 | 0 | 0 | 0 | 1 | 0% | 0% | 50 | 1.0819e+14
Heavy Duty Trucks | Diesel | Rigid >32 t | Euro IV | SCR | SPN23 [#/kWh] | Rural | -0.04 | 0.5 | 12 | 86 | 0 | 0 | 5.5375e+13 | 0 | 0 | 0 | 1 | 0% | 0% | 50 | 5.5375e+13
Heavy Duty Trucks | Diesel | Rigid >32 t | Euro IV | SCR | SPN23 [#/kWh] | Highway | -0.04 | 0.5 | 12 | 86 | 0 | 0 | 6.1835e+13 | 0 | 0 | 0 | 1 | 0% | 0% | 50 | 6.1835e+13
Heavy Duty Trucks | Diesel | Rigid >32 t | Euro IV | SCR | SPN23 [#/kWh] | Urban Peak | -0.04 | 1 | 12 | 86 | 0 | 0 | 1.0819e+14 | 0 | 0 | 0 | 1 | 0% | 0% | 50 | 1.0819e+14
Heavy Duty Trucks | Diesel | Rigid >32 t | Euro IV | SCR | SPN23 [#/kWh] | Urban Off Peak | -0.04 | 1 | 12 | 86 | 0 | 0 | 1.0819e+14 | 0 | 0 | 0 | 1 | 0% | 0% | 50 | 1.0819e+14
Heavy Duty Trucks | Diesel | Rigid >32 t | Euro IV | SCR | SPN23 [#/kWh] | Rural | -0.04 | 1 | 12 | 86 | 0 | 0 | 5.5375e+13 | 0 | 0 | 0 | 1 | 0% | 0% | 50 | 5.5375e+13
Heavy Duty Trucks | Diesel | Rigid >32 t | Euro IV | SCR | SPN23 [#/kWh] | Highway | -0.04 | 1 | 12 | 86 | 0 | 0 | 6.1835e+13 | 0 | 0 | 0 | 1 | 0% | 0% | 50 | 6.1835e+13
Heavy Duty Trucks | Diesel | Rigid >32 t | Euro IV | SCR | SPN23 [#/kWh] | Urban Peak | -0.02 | 0 | 12 | 86 | 0 | 0 | 1.0819e+14 | 0 | 0 | 0 | 1 | 0% | 0% | 50 | 1.0819e+14
Heavy Duty Trucks | Diesel | Rigid >32 t | Euro IV | SCR | SPN23 [#/kWh] | Urban Off Peak | -0.02 | 0 | 12 | 86 | 0 | 0 | 1.0819e+14 | 0 | 0 | 0 | 1 | 0% | 0% | 50 | 1.0819e+14
Heavy Duty Trucks | Diesel | Rigid >32 t | Euro IV | SCR | SPN23 [#/kWh] | Rural | -0.02 | 0 | 12 | 86 | 0 | 0 | 5.5375e+13 | 0 | 0 | 0 | 1 | 0% | 0% | 50 | 5.5375e+13
Heavy Duty Trucks | Diesel | Rigid >32 t | Euro IV | SCR | SPN23 [#/kWh] | Highway | -0.02 | 0 | 12 | 86 | 0 | 0 | 6.1835e+13 | 0 | 0 | 0 | 1 | 0% | 0% | 50 | 6.1835e+13
Heavy Duty Trucks | Diesel | Rigid >32 t | Euro IV | SCR | SPN23 [#/kWh] | Urban Peak | -0.02 | 0.5 | 12 | 86 | 0 | 0 | 1.0819e+14 | 0 | 0 | 0 | 1 | 0% | 0% | 50 | 1.0819e+14
Heavy Duty Trucks | Diesel | Rigid >32 t | Euro IV | SCR | SPN23 [#/kWh] | Urban Off Peak | -0.02 | 0.5 | 12 | 86 | 0 | 0 | 1.0819e+14 | 0 | 0 | 0 | 1 | 0% | 0% | 50 | 1.0819e+14
Heavy Duty Trucks | Diesel | Rigid >32 t | Euro IV | SCR | SPN23 [#/kWh] | Rural | -0.02 | 0.5 | 12 | 86 | 0 | 0 | 5.5375e+13 | 0 | 0 | 0 | 1 | 0% | 0% | 50 | 5.5375e+13
Heavy Duty Trucks | Diesel | Rigid >32 t | Euro IV | SCR | SPN23 [#/kWh] | Highway | -0.02 | 0.5 | 12 | 86 | 0 | 0 | 6.1835e+13 | 0 | 0 | 0 | 1 | 0% | 0% | 50 | 6.1835e+13
Heavy Duty Trucks | Diesel | Rigid >32 t | Euro IV | SCR | SPN23 [#/kWh] | Urban Peak | -0.02 | 1 | 12 | 86 | 0 | 0 | 1.0819e+14 | 0 | 0 | 0 | 1 | 0% | 0% | 50 | 1.0819e+14
Heavy Duty Trucks | Diesel | Rigid >32 t | Euro IV | SCR | SPN23 [#/kWh] | Urban Off Peak | -0.02 | 1 | 12 | 86 | 0 | 0 | 1.0819e+14 | 0 | 0 | 0 | 1 | 0% | 0% | 50 | 1.0819e+14
Heavy Duty Trucks | Diesel | Rigid >32 t | Euro IV | SCR | SPN23 [#/kWh] | Rural | -0.02 | 1 | 12 | 86 | 0 | 0 | 5.5375e+13 | 0 | 0 | 0 | 1 | 0% | 0% | 50 | 5.5375e+13
Heavy Duty Trucks | Diesel | Rigid >32 t | Euro IV | SCR | SPN23 [#/kWh] | Highway | -0.02 | 1 | 12 | 86 | 0 | 0 | 6.1835e+13 | 0 | 0 | 0 | 1 | 0% | 0% | 50 | 6.1835e+13
Heavy Duty Trucks | Diesel | Rigid >32 t | Euro IV | SCR | SPN23 [#/kWh] | Urban Peak | 0 | 0 | 12 | 86 | 0 | 0 | 1.0819e+14 | 0 | 0 | 0 | 1 | 0% | 0% | 50 | 1.0819e+14
Heavy Duty Trucks | Diesel | Rigid >32 t | Euro IV | SCR | SPN23 [#/kWh] | Urban Off Peak | 0 | 0 | 12 | 86 | 0 | 0 | 1.0819e+14 | 0 | 0 | 0 | 1 | 0% | 0% | 50 | 1.0819e+14
Heavy Duty Trucks | Diesel | Rigid >32 t | Euro IV | SCR | SPN23 [#/kWh] | Rural | 0 | 0 | 12 | 86 | 0 | 0 | 5.5375e+13 | 0 | 0 | 0 | 1 | 0% | 0% | 50 | 5.5375e+13
Heavy Duty Trucks | Diesel | Rigid >32 t | Euro IV | SCR | SPN23 [#/kWh] | Highway | 0 | 0 | 12 | 86 | 0 | 0 | 6.1835e+13 | 0 | 0 | 0 | 1 | 0% | 0% | 50 | 6.1835e+13
Heavy Duty Trucks | Diesel | Rigid >32 t | Euro IV | SCR | SPN23 [#/kWh] | Urban Peak | 0 | 0.5 | 12 | 86 | 0 | 0 | 1.0819e+14 | 0 | 0 | 0 | 1 | 0% | 0% | 50 | 1.0819e+14
Heavy Duty Trucks | Diesel | Rigid >32 t | Euro IV | SCR | SPN23 [#/kWh] | Urban Off Peak | 0 | 0.5 | 12 | 86 | 0 | 0 | 1.0819e+14 | 0 | 0 | 0 | 1 | 0% | 0% | 50 | 1.0819e+14
Heavy Duty Trucks | Diesel | Rigid >32 t | Euro IV | SCR | SPN23 [#/kWh] | Rural | 0 | 0.5 | 12 | 86 | 0 | 0 | 5.5375e+13 | 0 | 0 | 0 | 1 | 0% | 0% | 50 | 5.5375e+13
Heavy Duty Trucks | Diesel | Rigid >32 t | Euro IV | SCR | SPN23 [#/kWh] | Highway | 0 | 0.5 | 12 | 86 | 0 | 0 | 6.1835e+13 | 0 | 0 | 0 | 1 | 0% | 0% | 50 | 6.1835e+13
Heavy Duty Trucks | Diesel | Rigid >32 t | Euro IV | SCR | SPN23 [#/kWh] | Urban Peak | 0 | 1 | 12 | 86 | 0 | 0 | 1.0819e+14 | 0 | 0 | 0 | 1 | 0% | 0% | 50 | 1.0819e+14
Heavy Duty Trucks | Diesel | Rigid >32 t | Euro IV | SCR | SPN23 [#/kWh] | Urban Off Peak | 0 | 1 | 12 | 86 | 0 | 0 | 1.0819e+14 | 0 | 0 | 0 | 1 | 0% | 0% | 50 | 1.0819e+14
Heavy Duty Trucks | Diesel | Rigid >32 t | Euro IV | SCR | SPN23 [#/kWh] | Rural | 0 | 1 | 12 | 86 | 0 | 0 | 5.5375e+13 | 0 | 0 | 0 | 1 | 0% | 0% | 50 | 5.5375e+13
Heavy Duty Trucks | Diesel | Rigid >32 t | Euro IV | SCR | SPN23 [#/kWh] | Highway | 0 | 1 | 12 | 86 | 0 | 0 | 6.1835e+13 | 0 | 0 | 0 | 1 | 0% | 0% | 50 | 6.1835e+13
Heavy Duty Trucks | Diesel | Rigid >32 t | Euro IV | SCR | SPN23 [#/kWh] | Urban Peak | 0.02 | 0 | 12 | 86 | 0 | 0 | 1.0819e+14 | 0 | 0 | 0 | 1 | 0% | 0% | 50 | 1.0819e+14
Heavy Duty Trucks | Diesel | Rigid >32 t | Euro IV | SCR | SPN23 [#/kWh] | Urban Off Peak | 0.02 | 0 | 12 | 86 | 0 | 0 | 1.0819e+14 | 0 | 0 | 0 | 1 | 0% | 0% | 50 | 1.0819e+14
Heavy Duty Trucks | Diesel | Rigid >32 t | Euro IV | SCR | SPN23 [#/kWh] | Rural | 0.02 | 0 | 12 | 86 | 0 | 0 | 5.5375e+13 | 0 | 0 | 0 | 1 | 0% | 0% | 50 | 5.5375e+13
Heavy Duty Trucks | Diesel | Rigid >32 t | Euro IV | SCR | SPN23 [#/kWh] | Highway | 0.02 | 0 | 12 | 86 | 0 | 0 | 6.1835e+13 | 0 | 0 | 0 | 1 | 0% | 0% | 50 | 6.1835e+13
Heavy Duty Trucks | Diesel | Rigid >32 t | Euro IV | SCR | SPN23 [#/kWh] | Urban Peak | 0.02 | 0.5 | 12 | 86 | 0 | 0 | 1.0819e+14 | 0 | 0 | 0 | 1 | 0% | 0% | 50 | 1.0819e+14
Heavy Duty Trucks | Diesel | Rigid >32 t | Euro IV | SCR | SPN23 [#/kWh] | Urban Off Peak | 0.02 | 0.5 | 12 | 86 | 0 | 0 | 1.0819e+14 | 0 | 0 | 0 | 1 | 0% | 0% | 50 | 1.0819e+14
Heavy Duty Trucks | Diesel | Rigid >32 t | Euro IV | SCR | SPN23 [#/kWh] | Rural | 0.02 | 0.5 | 12 | 86 | 0 | 0 | 5.5375e+13 | 0 | 0 | 0 | 1 | 0% | 0% | 50 | 5.5375e+13
Heavy Duty Trucks | Diesel | Rigid >32 t | Euro IV | SCR | SPN23 [#/kWh] | Highway | 0.02 | 0.5 | 12 | 86 | 0 | 0 | 6.1835e+13 | 0 | 0 | 0 | 1 | 0% | 0% | 50 | 6.1835e+13
Heavy Duty Trucks | Diesel | Rigid >32 t | Euro IV | SCR | SPN23 [#/kWh] | Urban Peak | 0.02 | 1 | 12 | 83 | 0 | 0 | 1.0819e+14 | 0 | 0 | 0 | 1 | 0% | 0% | 50 | 1.0819e+14
Heavy Duty Trucks | Diesel | Rigid >32 t | Euro IV | SCR | SPN23 [#/kWh] | Urban Off Peak | 0.02 | 1 | 12 | 83 | 0 | 0 | 1.0819e+14 | 0 | 0 | 0 | 1 | 0% | 0% | 50 | 1.0819e+14
Heavy Duty Trucks | Diesel | Rigid >32 t | Euro IV | SCR | SPN23 [#/kWh] | Rural | 0.02 | 1 | 12 | 83 | 0 | 0 | 5.5375e+13 | 0 | 0 | 0 | 1 | 0% | 0% | 50 | 5.5375e+13
Heavy Duty Trucks | Diesel | Rigid >32 t | Euro IV | SCR | SPN23 [#/kWh] | Highway | 0.02 | 1 | 12 | 83 | 0 | 0 | 6.1835e+13 | 0 | 0 | 0 | 1 | 0% | 0% | 50 | 6.1835e+13
Heavy Duty Trucks | Diesel | Rigid >32 t | Euro IV | SCR | SPN23 [#/kWh] | Urban Peak | 0.04 | 0 | 12 | 86 | 0 | 0 | 1.0819e+14 | 0 | 0 | 0 | 1 | 0% | 0% | 50 | 1.0819e+14
Heavy Duty Trucks | Diesel | Rigid >32 t | Euro IV | SCR | SPN23 [#/kWh] | Urban Off Peak | 0.04 | 0 | 12 | 86 | 0 | 0 | 1.0819e+14 | 0 | 0 | 0 | 1 | 0% | 0% | 50 | 1.0819e+14
Heavy Duty Trucks | Diesel | Rigid >32 t | Euro IV | SCR | SPN23 [#/kWh] | Rural | 0.04 | 0 | 12 | 86 | 0 | 0 | 5.5375e+13 | 0 | 0 | 0 | 1 | 0% | 0% | 50 | 5.5375e+13
Heavy Duty Trucks | Diesel | Rigid >32 t | Euro IV | SCR | SPN23 [#/kWh] | Highway | 0.04 | 0 | 12 | 86 | 0 | 0 | 6.1835e+13 | 0 | 0 | 0 | 1 | 0% | 0% | 50 | 6.1835e+13
Heavy Duty Trucks | Diesel | Rigid >32 t | Euro IV | SCR | SPN23 [#/kWh] | Urban Peak | 0.04 | 0.5 | 12 | 75 | 0 | 0 | 1.0819e+14 | 0 | 0 | 0 | 1 | 0% | 0% | 50 | 1.0819e+14
Heavy Duty Trucks | Diesel | Rigid >32 t | Euro IV | SCR | SPN23 [#/kWh] | Urban Off Peak | 0.04 | 0.5 | 12 | 75 | 0 | 0 | 1.0819e+14 | 0 | 0 | 0 | 1 | 0% | 0% | 50 | 1.0819e+14
Heavy Duty Trucks | Diesel | Rigid >32 t | Euro IV | SCR | SPN23 [#/kWh] | Rural | 0.04 | 0.5 | 12 | 75 | 0 | 0 | 5.5375e+13 | 0 | 0 | 0 | 1 | 0% | 0% | 50 | 5.5375e+13
Heavy Duty Trucks | Diesel | Rigid >32 t | Euro IV | SCR | SPN23 [#/kWh] | Highway | 0.04 | 0.5 | 12 | 75 | 0 | 0 | 6.1835e+13 | 0 | 0 | 0 | 1 | 0% | 0% | 50 | 6.1835e+13
Heavy Duty Trucks | Diesel | Rigid >32 t | Euro IV | SCR | SPN23 [#/kWh] | Urban Peak | 0.04 | 1 | 12 | 60 | 0 | 0 | 1.0819e+14 | 0 | 0 | 0 | 1 | 0% | 0% | 50 | 1.0819e+14
Heavy Duty Trucks | Diesel | Rigid >32 t | Euro IV | SCR | SPN23 [#/kWh] | Urban Off Peak | 0.04 | 1 | 12 | 60 | 0 | 0 | 1.0819e+14 | 0 | 0 | 0 | 1 | 0% | 0% | 50 | 1.0819e+14
Heavy Duty Trucks | Diesel | Rigid >32 t | Euro IV | SCR | SPN23 [#/kWh] | Rural | 0.04 | 1 | 12 | 60 | 0 | 0 | 5.5375e+13 | 0 | 0 | 0 | 1 | 0% | 0% | 50 | 5.5375e+13
Heavy Duty Trucks | Diesel | Rigid >32 t | Euro IV | SCR | SPN23 [#/kWh] | Highway | 0.04 | 1 | 12 | 60 | 0 | 0 | 6.1835e+13 | 0 | 0 | 0 | 1 | 0% | 0% | 50 | 6.1835e+13
Heavy Duty Trucks | Diesel | Rigid >32 t | Euro IV | SCR | SPN23 [#/kWh] | Urban Peak | 0.06 | 0 | 12 | 86 | 0 | 0 | 1.0819e+14 | 0 | 0 | 0 | 1 | 0% | 0% | 50 | 1.0819e+14
Heavy Duty Trucks | Diesel | Rigid >32 t | Euro IV | SCR | SPN23 [#/kWh] | Urban Off Peak | 0.06 | 0 | 12 | 86 | 0 | 0 | 1.0819e+14 | 0 | 0 | 0 | 1 | 0% | 0% | 50 | 1.0819e+14
Heavy Duty Trucks | Diesel | Rigid >32 t | Euro IV | SCR | SPN23 [#/kWh] | Rural | 0.06 | 0 | 12 | 86 | 0 | 0 | 5.5375e+13 | 0 | 0 | 0 | 1 | 0% | 0% | 50 | 5.5375e+13
Heavy Duty Trucks | Diesel | Rigid >32 t | Euro IV | SCR | SPN23 [#/kWh] | Highway | 0.06 | 0 | 12 | 86 | 0 | 0 | 6.1835e+13 | 0 | 0 | 0 | 1 | 0% | 0% | 50 | 6.1835e+13
Heavy Duty Trucks | Diesel | Rigid >32 t | Euro IV | SCR | SPN23 [#/kWh] | Urban Peak | 0.06 | 0.5 | 12 | 59 | 0 | 0 | 1.0819e+14 | 0 | 0 | 0 | 1 | 0% | 0% | 50 | 1.0819e+14
Heavy Duty Trucks | Diesel | Rigid >32 t | Euro IV | SCR | SPN23 [#/kWh] | Urban Off Peak | 0.06 | 0.5 | 12 | 59 | 0 | 0 | 1.0819e+14 | 0 | 0 | 0 | 1 | 0% | 0% | 50 | 1.0819e+14
Heavy Duty Trucks | Diesel | Rigid >32 t | Euro IV | SCR | SPN23 [#/kWh] | Rural | 0.06 | 0.5 | 12 | 59 | 0 | 0 | 5.5375e+13 | 0 | 0 | 0 | 1 | 0% | 0% | 50 | 5.5375e+13
Heavy Duty Trucks | Diesel | Rigid >32 t | Euro IV | SCR | SPN23 [#/kWh] | Highway | 0.06 | 0.5 | 12 | 59 | 0 | 0 | 6.1835e+13 | 0 | 0 | 0 | 1 | 0% | 0% | 50 | 6.1835e+13
Heavy Duty Trucks | Diesel | Rigid >32 t | Euro IV | SCR | SPN23 [#/kWh] | Urban Peak | 0.06 | 1 | 12 | 43 | 0 | 0 | 1.0819e+14 | 0 | 0 | 0 | 1 | 0% | 0% | 43 | 1.0819e+14
Heavy Duty Trucks | Diesel | Rigid >32 t | Euro IV | SCR | SPN23 [#/kWh] | Urban Off Peak | 0.06 | 1 | 12 | 43 | 0 | 0 | 1.0819e+14 | 0 | 0 | 0 | 1 | 0% | 0% | 43 | 1.0819e+14
Heavy Duty Trucks | Diesel | Rigid >32 t | Euro IV | SCR | SPN23 [#/kWh] | Rural | 0.06 | 1 | 12 | 43 | 0 | 0 | 5.5375e+13 | 0 | 0 | 0 | 1 | 0% | 0% | 43 | 5.5375e+13
Heavy Duty Trucks | Diesel | Rigid >32 t | Euro IV | SCR | SPN23 [#/kWh] | Highway | 0.06 | 1 | 12 | 43 | 0 | 0 | 6.1835e+13 | 0 | 0 | 0 | 1 | 0% | 0% | 43 | 6.1835e+13
Heavy Duty Trucks | Diesel | Rigid >32 t | Euro IV | EGR | SPN23 [#/kWh] | Urban Peak | -0.06 | 0 | 12 | 86 | 0 | 0 | 1.0819e+14 | 0 | 0 | 0 | 1 | 0% | 0% | 50 | 1.0819e+14
Heavy Duty Trucks | Diesel | Rigid >32 t | Euro IV | EGR | SPN23 [#/kWh] | Urban Off Peak | -0.06 | 0 | 12 | 86 | 0 | 0 | 1.0819e+14 | 0 | 0 | 0 | 1 | 0% | 0% | 50 | 1.0819e+14
Heavy Duty Trucks | Diesel | Rigid >32 t | Euro IV | EGR | SPN23 [#/kWh] | Rural | -0.06 | 0 | 12 | 86 | 0 | 0 | 5.5375e+13 | 0 | 0 | 0 | 1 | 0% | 0% | 50 | 5.5375e+13
Heavy Duty Trucks | Diesel | Rigid >32 t | Euro IV | EGR | SPN23 [#/kWh] | Highway | -0.06 | 0 | 12 | 86 | 0 | 0 | 6.1835e+13 | 0 | 0 | 0 | 1 | 0% | 0% | 50 | 6.1835e+13
Heavy Duty Trucks | Diesel | Rigid >32 t | Euro IV | EGR | SPN23 [#/kWh] | Urban Peak | -0.06 | 0.5 | 12 | 86 | 0 | 0 | 1.0819e+14 | 0 | 0 | 0 | 1 | 0% | 0% | 50 | 1.0819e+14
Heavy Duty Trucks | Diesel | Rigid >32 t | Euro IV | EGR | SPN23 [#/kWh] | Urban Off Peak | -0.06 | 0.5 | 12 | 86 | 0 | 0 | 1.0819e+14 | 0 | 0 | 0 | 1 | 0% | 0% | 50 | 1.0819e+14
Heavy Duty Trucks | Diesel | Rigid >32 t | Euro IV | EGR | SPN23 [#/kWh] | Rural | -0.06 | 0.5 | 12 | 86 | 0 | 0 | 5.5375e+13 | 0 | 0 | 0 | 1 | 0% | 0% | 50 | 5.5375e+13
Heavy Duty Trucks | Diesel | Rigid >32 t | Euro IV | EGR | SPN23 [#/kWh] | Highway | -0.06 | 0.5 | 12 | 86 | 0 | 0 | 6.1835e+13 | 0 | 0 | 0 | 1 | 0% | 0% | 50 | 6.1835e+13
Heavy Duty Trucks | Diesel | Rigid >32 t | Euro IV | EGR | SPN23 [#/kWh] | Urban Peak | -0.06 | 1 | 12 | 86 | 0 | 0 | 1.0819e+14 | 0 | 0 | 0 | 1 | 0% | 0% | 50 | 1.0819e+14
Heavy Duty Trucks | Diesel | Rigid >32 t | Euro IV | EGR | SPN23 [#/kWh] | Urban Off Peak | -0.06 | 1 | 12 | 86 | 0 | 0 | 1.0819e+14 | 0 | 0 | 0 | 1 | 0% | 0% | 50 | 1.0819e+14
Heavy Duty Trucks | Diesel | Rigid >32 t | Euro IV | EGR | SPN23 [#/kWh] | Rural | -0.06 | 1 | 12 | 86 | 0 | 0 | 5.5375e+13 | 0 | 0 | 0 | 1 | 0% | 0% | 50 | 5.5375e+13
Heavy Duty Trucks | Diesel | Rigid >32 t | Euro IV | EGR | SPN23 [#/kWh] | Highway | -0.06 | 1 | 12 | 86 | 0 | 0 | 6.1835e+13 | 0 | 0 | 0 | 1 | 0% | 0% | 50 | 6.1835e+13
Heavy Duty Trucks | Diesel | Rigid >32 t | Euro IV | EGR | SPN23 [#/kWh] | Urban Peak | -0.04 | 0 | 12 | 86 | 0 | 0 | 1.0819e+14 | 0 | 0 | 0 | 1 | 0% | 0% | 50 | 1.0819e+14
Heavy Duty Trucks | Diesel | Rigid >32 t | Euro IV | EGR | SPN23 [#/kWh] | Urban Off Peak | -0.04 | 0 | 12 | 86 | 0 | 0 | 1.0819e+14 | 0 | 0 | 0 | 1 | 0% | 0% | 50 | 1.0819e+14
Heavy Duty Trucks | Diesel | Rigid >32 t | Euro IV | EGR | SPN23 [#/kWh] | Rural | -0.04 | 0 | 12 | 86 | 0 | 0 | 5.5375e+13 | 0 | 0 | 0 | 1 | 0% | 0% | 50 | 5.5375e+13
Heavy Duty Trucks | Diesel | Rigid >32 t | Euro IV | EGR | SPN23 [#/kWh] | Highway | -0.04 | 0 | 12 | 86 | 0 | 0 | 6.1835e+13 | 0 | 0 | 0 | 1 | 0% | 0% | 50 | 6.1835e+13
Heavy Duty Trucks | Diesel | Rigid >32 t | Euro IV | EGR | SPN23 [#/kWh] | Urban Peak | -0.04 | 0.5 | 12 | 86 | 0 | 0 | 1.0819e+14 | 0 | 0 | 0 | 1 | 0% | 0% | 50 | 1.0819e+14
Heavy Duty Trucks | Diesel | Rigid >32 t | Euro IV | EGR | SPN23 [#/kWh] | Urban Off Peak | -0.04 | 0.5 | 12 | 86 | 0 | 0 | 1.0819e+14 | 0 | 0 | 0 | 1 | 0% | 0% | 50 | 1.0819e+14
Heavy Duty Trucks | Diesel | Rigid >32 t | Euro IV | EGR | SPN23 [#/kWh] | Rural | -0.04 | 0.5 | 12 | 86 | 0 | 0 | 5.5375e+13 | 0 | 0 | 0 | 1 | 0% | 0% | 50 | 5.5375e+13
Heavy Duty Trucks | Diesel | Rigid >32 t | Euro IV | EGR | SPN23 [#/kWh] | Highway | -0.04 | 0.5 | 12 | 86 | 0 | 0 | 6.1835e+13 | 0 | 0 | 0 | 1 | 0% | 0% | 50 | 6.1835e+13
Heavy Duty Trucks | Diesel | Rigid >32 t | Euro IV | EGR | SPN23 [#/kWh] | Urban Peak | -0.04 | 1 | 12 | 86 | 0 | 0 | 1.0819e+14 | 0 | 0 | 0 | 1 | 0% | 0% | 50 | 1.0819e+14
Heavy Duty Trucks | Diesel | Rigid >32 t | Euro IV | EGR | SPN23 [#/kWh] | Urban Off Peak | -0.04 | 1 | 12 | 86 | 0 | 0 | 1.0819e+14 | 0 | 0 | 0 | 1 | 0% | 0% | 50 | 1.0819e+14
Heavy Duty Trucks | Diesel | Rigid >32 t | Euro IV | EGR | SPN23 [#/kWh] | Rural | -0.04 | 1 | 12 | 86 | 0 | 0 | 5.5375e+13 | 0 | 0 | 0 | 1 | 0% | 0% | 50 | 5.5375e+13
Heavy Duty Trucks | Diesel | Rigid >32 t | Euro IV | EGR | SPN23 [#/kWh] | Highway | -0.04 | 1 | 12 | 86 | 0 | 0 | 6.1835e+13 | 0 | 0 | 0 | 1 | 0% | 0% | 50 | 6.1835e+13
Heavy Duty Trucks | Diesel | Rigid >32 t | Euro IV | EGR | SPN23 [#/kWh] | Urban Peak | -0.02 | 0 | 12 | 86 | 0 | 0 | 1.0819e+14 | 0 | 0 | 0 | 1 | 0% | 0% | 50 | 1.0819e+14
Heavy Duty Trucks | Diesel | Rigid >32 t | Euro IV | EGR | SPN23 [#/kWh] | Urban Off Peak | -0.02 | 0 | 12 | 86 | 0 | 0 | 1.0819e+14 | 0 | 0 | 0 | 1 | 0% | 0% | 50 | 1.0819e+14
Heavy Duty Trucks | Diesel | Rigid >32 t | Euro IV | EGR | SPN23 [#/kWh] | Rural | -0.02 | 0 | 12 | 86 | 0 | 0 | 5.5375e+13 | 0 | 0 | 0 | 1 | 0% | 0% | 50 | 5.5375e+13
Heavy Duty Trucks | Diesel | Rigid >32 t | Euro IV | EGR | SPN23 [#/kWh] | Highway | -0.02 | 0 | 12 | 86 | 0 | 0 | 6.1835e+13 | 0 | 0 | 0 | 1 | 0% | 0% | 50 | 6.1835e+13
Heavy Duty Trucks | Diesel | Rigid >32 t | Euro IV | EGR | SPN23 [#/kWh] | Urban Peak | -0.02 | 0.5 | 12 | 86 | 0 | 0 | 1.0819e+14 | 0 | 0 | 0 | 1 | 0% | 0% | 50 | 1.0819e+14
Heavy Duty Trucks | Diesel | Rigid >32 t | Euro IV | EGR | SPN23 [#/kWh] | Urban Off Peak | -0.02 | 0.5 | 12 | 86 | 0 | 0 | 1.0819e+14 | 0 | 0 | 0 | 1 | 0% | 0% | 50 | 1.0819e+14
Heavy Duty Trucks | Diesel | Rigid >32 t | Euro IV | EGR | SPN23 [#/kWh] | Rural | -0.02 | 0.5 | 12 | 86 | 0 | 0 | 5.5375e+13 | 0 | 0 | 0 | 1 | 0% | 0% | 50 | 5.5375e+13
Heavy Duty Trucks | Diesel | Rigid >32 t | Euro IV | EGR | SPN23 [#/kWh] | Highway | -0.02 | 0.5 | 12 | 86 | 0 | 0 | 6.1835e+13 | 0 | 0 | 0 | 1 | 0% | 0% | 50 | 6.1835e+13
Heavy Duty Trucks | Diesel | Rigid >32 t | Euro IV | EGR | SPN23 [#/kWh] | Urban Peak | -0.02 | 1 | 12 | 86 | 0 | 0 | 1.0819e+14 | 0 | 0 | 0 | 1 | 0% | 0% | 50 | 1.0819e+14
Heavy Duty Trucks | Diesel | Rigid >32 t | Euro IV | EGR | SPN23 [#/kWh] | Urban Off Peak | -0.02 | 1 | 12 | 86 | 0 | 0 | 1.0819e+14 | 0 | 0 | 0 | 1 | 0% | 0% | 50 | 1.0819e+14
Heavy Duty Trucks | Diesel | Rigid >32 t | Euro IV | EGR | SPN23 [#/kWh] | Rural | -0.02 | 1 | 12 | 86 | 0 | 0 | 5.5375e+13 | 0 | 0 | 0 | 1 | 0% | 0% | 50 | 5.5375e+13
Heavy Duty Trucks | Diesel | Rigid >32 t | Euro IV | EGR | SPN23 [#/kWh] | Highway | -0.02 | 1 | 12 | 86 | 0 | 0 | 6.1835e+13 | 0 | 0 | 0 | 1 | 0% | 0% | 50 | 6.1835e+13
Heavy Duty Trucks | Diesel | Rigid >32 t | Euro IV | EGR | SPN23 [#/kWh] | Urban Peak | 0 | 0 | 12 | 86 | 0 | 0 | 1.0819e+14 | 0 | 0 | 0 | 1 | 0% | 0% | 50 | 1.0819e+14
Heavy Duty Trucks | Diesel | Rigid >32 t | Euro IV | EGR | SPN23 [#/kWh] | Urban Off Peak | 0 | 0 | 12 | 86 | 0 | 0 | 1.0819e+14 | 0 | 0 | 0 | 1 | 0% | 0% | 50 | 1.0819e+14
Heavy Duty Trucks | Diesel | Rigid >32 t | Euro IV | EGR | SPN23 [#/kWh] | Rural | 0 | 0 | 12 | 86 | 0 | 0 | 5.5375e+13 | 0 | 0 | 0 | 1 | 0% | 0% | 50 | 5.5375e+13
Heavy Duty Trucks | Diesel | Rigid >32 t | Euro IV | EGR | SPN23 [#/kWh] | Highway | 0 | 0 | 12 | 86 | 0 | 0 | 6.1835e+13 | 0 | 0 | 0 | 1 | 0% | 0% | 50 | 6.1835e+13
Heavy Duty Trucks | Diesel | Rigid >32 t | Euro IV | EGR | SPN23 [#/kWh] | Urban Peak | 0 | 0.5 | 12 | 86 | 0 | 0 | 1.0819e+14 | 0 | 0 | 0 | 1 | 0% | 0% | 50 | 1.0819e+14
Heavy Duty Trucks | Diesel | Rigid >32 t | Euro IV | EGR | SPN23 [#/kWh] | Urban Off Peak | 0 | 0.5 | 12 | 86 | 0 | 0 | 1.0819e+14 | 0 | 0 | 0 | 1 | 0% | 0% | 50 | 1.0819e+14
Heavy Duty Trucks | Diesel | Rigid >32 t | Euro IV | EGR | SPN23 [#/kWh] | Rural | 0 | 0.5 | 12 | 86 | 0 | 0 | 5.5375e+13 | 0 | 0 | 0 | 1 | 0% | 0% | 50 | 5.5375e+13
Heavy Duty Trucks | Diesel | Rigid >32 t | Euro IV | EGR | SPN23 [#/kWh] | Highway | 0 | 0.5 | 12 | 86 | 0 | 0 | 6.1835e+13 | 0 | 0 | 0 | 1 | 0% | 0% | 50 | 6.1835e+13
Heavy Duty Trucks | Diesel | Rigid >32 t | Euro IV | EGR | SPN23 [#/kWh] | Urban Peak | 0 | 1 | 12 | 86 | 0 | 0 | 1.0819e+14 | 0 | 0 | 0 | 1 | 0% | 0% | 50 | 1.0819e+14
Heavy Duty Trucks | Diesel | Rigid >32 t | Euro IV | EGR | SPN23 [#/kWh] | Urban Off Peak | 0 | 1 | 12 | 86 | 0 | 0 | 1.0819e+14 | 0 | 0 | 0 | 1 | 0% | 0% | 50 | 1.0819e+14
Heavy Duty Trucks | Diesel | Rigid >32 t | Euro IV | EGR | SPN23 [#/kWh] | Rural | 0 | 1 | 12 | 86 | 0 | 0 | 5.5375e+13 | 0 | 0 | 0 | 1 | 0% | 0% | 50 | 5.5375e+13
Heavy Duty Trucks | Diesel | Rigid >32 t | Euro IV | EGR | SPN23 [#/kWh] | Highway | 0 | 1 | 12 | 86 | 0 | 0 | 6.1835e+13 | 0 | 0 | 0 | 1 | 0% | 0% | 50 | 6.1835e+13
Heavy Duty Trucks | Diesel | Rigid >32 t | Euro IV | EGR | SPN23 [#/kWh] | Urban Peak | 0.02 | 0 | 12 | 86 | 0 | 0 | 1.0819e+14 | 0 | 0 | 0 | 1 | 0% | 0% | 50 | 1.0819e+14
Heavy Duty Trucks | Diesel | Rigid >32 t | Euro IV | EGR | SPN23 [#/kWh] | Urban Off Peak | 0.02 | 0 | 12 | 86 | 0 | 0 | 1.0819e+14 | 0 | 0 | 0 | 1 | 0% | 0% | 50 | 1.0819e+14
Heavy Duty Trucks | Diesel | Rigid >32 t | Euro IV | EGR | SPN23 [#/kWh] | Rural | 0.02 | 0 | 12 | 86 | 0 | 0 | 5.5375e+13 | 0 | 0 | 0 | 1 | 0% | 0% | 50 | 5.5375e+13
Heavy Duty Trucks | Diesel | Rigid >32 t | Euro IV | EGR | SPN23 [#/kWh] | Highway | 0.02 | 0 | 12 | 86 | 0 | 0 | 6.1835e+13 | 0 | 0 | 0 | 1 | 0% | 0% | 50 | 6.1835e+13
Heavy Duty Trucks | Diesel | Rigid >32 t | Euro IV | EGR | SPN23 [#/kWh] | Urban Peak | 0.02 | 0.5 | 12 | 86 | 0 | 0 | 1.0819e+14 | 0 | 0 | 0 | 1 | 0% | 0% | 50 | 1.0819e+14
Heavy Duty Trucks | Diesel | Rigid >32 t | Euro IV | EGR | SPN23 [#/kWh] | Urban Off Peak | 0.02 | 0.5 | 12 | 86 | 0 | 0 | 1.0819e+14 | 0 | 0 | 0 | 1 | 0% | 0% | 50 | 1.0819e+14
Heavy Duty Trucks | Diesel | Rigid >32 t | Euro IV | EGR | SPN23 [#/kWh] | Rural | 0.02 | 0.5 | 12 | 86 | 0 | 0 | 5.5375e+13 | 0 | 0 | 0 | 1 | 0% | 0% | 50 | 5.5375e+13
Heavy Duty Trucks | Diesel | Rigid >32 t | Euro IV | EGR | SPN23 [#/kWh] | Highway | 0.02 | 0.5 | 12 | 86 | 0 | 0 | 6.1835e+13 | 0 | 0 | 0 | 1 | 0% | 0% | 50 | 6.1835e+13
Heavy Duty Trucks | Diesel | Rigid >32 t | Euro IV | EGR | SPN23 [#/kWh] | Urban Peak | 0.02 | 1 | 12 | 83 | 0 | 0 | 1.0819e+14 | 0 | 0 | 0 | 1 | 0% | 0% | 50 | 1.0819e+14
Heavy Duty Trucks | Diesel | Rigid >32 t | Euro IV | EGR | SPN23 [#/kWh] | Urban Off Peak | 0.02 | 1 | 12 | 83 | 0 | 0 | 1.0819e+14 | 0 | 0 | 0 | 1 | 0% | 0% | 50 | 1.0819e+14
Heavy Duty Trucks | Diesel | Rigid >32 t | Euro IV | EGR | SPN23 [#/kWh] | Rural | 0.02 | 1 | 12 | 83 | 0 | 0 | 5.5375e+13 | 0 | 0 | 0 | 1 | 0% | 0% | 50 | 5.5375e+13
Heavy Duty Trucks | Diesel | Rigid >32 t | Euro IV | EGR | SPN23 [#/kWh] | Highway | 0.02 | 1 | 12 | 83 | 0 | 0 | 6.1835e+13 | 0 | 0 | 0 | 1 | 0% | 0% | 50 | 6.1835e+13
Heavy Duty Trucks | Diesel | Rigid >32 t | Euro IV | EGR | SPN23 [#/kWh] | Urban Peak | 0.04 | 0 | 12 | 86 | 0 | 0 | 1.0819e+14 | 0 | 0 | 0 | 1 | 0% | 0% | 50 | 1.0819e+14
Heavy Duty Trucks | Diesel | Rigid >32 t | Euro IV | EGR | SPN23 [#/kWh] | Urban Off Peak | 0.04 | 0 | 12 | 86 | 0 | 0 | 1.0819e+14 | 0 | 0 | 0 | 1 | 0% | 0% | 50 | 1.0819e+14
Heavy Duty Trucks | Diesel | Rigid >32 t | Euro IV | EGR | SPN23 [#/kWh] | Rural | 0.04 | 0 | 12 | 86 | 0 | 0 | 5.5375e+13 | 0 | 0 | 0 | 1 | 0% | 0% | 50 | 5.5375e+13
Heavy Duty Trucks | Diesel | Rigid >32 t | Euro IV | EGR | SPN23 [#/kWh] | Highway | 0.04 | 0 | 12 | 86 | 0 | 0 | 6.1835e+13 | 0 | 0 | 0 | 1 | 0% | 0% | 50 | 6.1835e+13
Heavy Duty Trucks | Diesel | Rigid >32 t | Euro IV | EGR | SPN23 [#/kWh] | Urban Peak | 0.04 | 0.5 | 12 | 75 | 0 | 0 | 1.0819e+14 | 0 | 0 | 0 | 1 | 0% | 0% | 50 | 1.0819e+14
Heavy Duty Trucks | Diesel | Rigid >32 t | Euro IV | EGR | SPN23 [#/kWh] | Urban Off Peak | 0.04 | 0.5 | 12 | 75 | 0 | 0 | 1.0819e+14 | 0 | 0 | 0 | 1 | 0% | 0% | 50 | 1.0819e+14
Heavy Duty Trucks | Diesel | Rigid >32 t | Euro IV | EGR | SPN23 [#/kWh] | Rural | 0.04 | 0.5 | 12 | 75 | 0 | 0 | 5.5375e+13 | 0 | 0 | 0 | 1 | 0% | 0% | 50 | 5.5375e+13
Heavy Duty Trucks | Diesel | Rigid >32 t | Euro IV | EGR | SPN23 [#/kWh] | Highway | 0.04 | 0.5 | 12 | 75 | 0 | 0 | 6.1835e+13 | 0 | 0 | 0 | 1 | 0% | 0% | 50 | 6.1835e+13
Heavy Duty Trucks | Diesel | Rigid >32 t | Euro IV | EGR | SPN23 [#/kWh] | Urban Peak | 0.04 | 1 | 12 | 60 | 0 | 0 | 1.0819e+14 | 0 | 0 | 0 | 1 | 0% | 0% | 50 | 1.0819e+14
Heavy Duty Trucks | Diesel | Rigid >32 t | Euro IV | EGR | SPN23 [#/kWh] | Urban Off Peak | 0.04 | 1 | 12 | 60 | 0 | 0 | 1.0819e+14 | 0 | 0 | 0 | 1 | 0% | 0% | 50 | 1.0819e+14
Heavy Duty Trucks | Diesel | Rigid >32 t | Euro IV | EGR | SPN23 [#/kWh] | Rural | 0.04 | 1 | 12 | 60 | 0 | 0 | 5.5375e+13 | 0 | 0 | 0 | 1 | 0% | 0% | 50 | 5.5375e+13
Heavy Duty Trucks | Diesel | Rigid >32 t | Euro IV | EGR | SPN23 [#/kWh] | Highway | 0.04 | 1 | 12 | 60 | 0 | 0 | 6.1835e+13 | 0 | 0 | 0 | 1 | 0% | 0% | 50 | 6.1835e+13
Heavy Duty Trucks | Diesel | Rigid >32 t | Euro IV | EGR | SPN23 [#/kWh] | Urban Peak | 0.06 | 0 | 12 | 86 | 0 | 0 | 1.0819e+14 | 0 | 0 | 0 | 1 | 0% | 0% | 50 | 1.0819e+14
Heavy Duty Trucks | Diesel | Rigid >32 t | Euro IV | EGR | SPN23 [#/kWh] | Urban Off Peak | 0.06 | 0 | 12 | 86 | 0 | 0 | 1.0819e+14 | 0 | 0 | 0 | 1 | 0% | 0% | 50 | 1.0819e+14
Heavy Duty Trucks | Diesel | Rigid >32 t | Euro IV | EGR | SPN23 [#/kWh] | Rural | 0.06 | 0 | 12 | 86 | 0 | 0 | 5.5375e+13 | 0 | 0 | 0 | 1 | 0% | 0% | 50 | 5.5375e+13
Heavy Duty Trucks | Diesel | Rigid >32 t | Euro IV | EGR | SPN23 [#/kWh] | Highway | 0.06 | 0 | 12 | 86 | 0 | 0 | 6.1835e+13 | 0 | 0 | 0 | 1 | 0% | 0% | 50 | 6.1835e+13
Heavy Duty Trucks | Diesel | Rigid >32 t | Euro IV | EGR | SPN23 [#/kWh] | Urban Peak | 0.06 | 0.5 | 12 | 59 | 0 | 0 | 1.0819e+14 | 0 | 0 | 0 | 1 | 0% | 0% | 50 | 1.0819e+14
Heavy Duty Trucks | Diesel | Rigid >32 t | Euro IV | EGR | SPN23 [#/kWh] | Urban Off Peak | 0.06 | 0.5 | 12 | 59 | 0 | 0 | 1.0819e+14 | 0 | 0 | 0 | 1 | 0% | 0% | 50 | 1.0819e+14
Heavy Duty Trucks | Diesel | Rigid >32 t | Euro IV | EGR | SPN23 [#/kWh] | Rural | 0.06 | 0.5 | 12 | 59 | 0 | 0 | 5.5375e+13 | 0 | 0 | 0 | 1 | 0% | 0% | 50 | 5.5375e+13
Heavy Duty Trucks | Diesel | Rigid >32 t | Euro IV | EGR | SPN23 [#/kWh] | Highway | 0.06 | 0.5 | 12 | 59 | 0 | 0 | 6.1835e+13 | 0 | 0 | 0 | 1 | 0% | 0% | 50 | 6.1835e+13
Heavy Duty Trucks | Diesel | Rigid >32 t | Euro IV | EGR | SPN23 [#/kWh] | Urban Peak | 0.06 | 1 | 12 | 43 | 0 | 0 | 1.0819e+14 | 0 | 0 | 0 | 1 | 0% | 0% | 43 | 1.0819e+14
Heavy Duty Trucks | Diesel | Rigid >32 t | Euro IV | EGR | SPN23 [#/kWh] | Urban Off Peak | 0.06 | 1 | 12 | 43 | 0 | 0 | 1.0819e+14 | 0 | 0 | 0 | 1 | 0% | 0% | 43 | 1.0819e+14
Heavy Duty Trucks | Diesel | Rigid >32 t | Euro IV | EGR | SPN23 [#/kWh] | Rural | 0.06 | 1 | 12 | 43 | 0 | 0 | 5.5375e+13 | 0 | 0 | 0 | 1 | 0% | 0% | 43 | 5.5375e+13
Heavy Duty Trucks | Diesel | Rigid >32 t | Euro IV | EGR | SPN23 [#/kWh] | Highway | 0.06 | 1 | 12 | 43 | 0 | 0 | 6.1835e+13 | 0 | 0 | 0 | 1 | 0% | 0% | 43 | 6.1835e+13
Heavy Duty Trucks | Diesel | Rigid >32 t | Euro V | SCR | SPN23 [#/kWh] | Urban Peak | -0.06 | 0 | 10 | 80 | 0 | 0 | 1.0819e+14 | 0 | 0 | 0 | 1 | 0% | 0% | 50 | 1.0819e+14
Heavy Duty Trucks | Diesel | Rigid >32 t | Euro V | SCR | SPN23 [#/kWh] | Urban Off Peak | -0.06 | 0 | 10 | 80 | 0 | 0 | 1.0819e+14 | 0 | 0 | 0 | 1 | 0% | 0% | 50 | 1.0819e+14
Heavy Duty Trucks | Diesel | Rigid >32 t | Euro V | SCR | SPN23 [#/kWh] | Rural | -0.06 | 0 | 10 | 80 | 0 | 0 | 5.5375e+13 | 0 | 0 | 0 | 1 | 0% | 0% | 50 | 5.5375e+13
Heavy Duty Trucks | Diesel | Rigid >32 t | Euro V | SCR | SPN23 [#/kWh] | Highway | -0.06 | 0 | 10 | 80 | 0 | 0 | 6.1835e+13 | 0 | 0 | 0 | 1 | 0% | 0% | 50 | 6.1835e+13
Heavy Duty Trucks | Diesel | Rigid >32 t | Euro V | SCR | SPN23 [#/kWh] | Urban Peak | -0.06 | 0.5 | 10 | 85 | 0 | 0 | 1.0819e+14 | 0 | 0 | 0 | 1 | 0% | 0% | 50 | 1.0819e+14
Heavy Duty Trucks | Diesel | Rigid >32 t | Euro V | SCR | SPN23 [#/kWh] | Urban Off Peak | -0.06 | 0.5 | 10 | 85 | 0 | 0 | 1.0819e+14 | 0 | 0 | 0 | 1 | 0% | 0% | 50 | 1.0819e+14
Heavy Duty Trucks | Diesel | Rigid >32 t | Euro V | SCR | SPN23 [#/kWh] | Rural | -0.06 | 0.5 | 10 | 85 | 0 | 0 | 5.5375e+13 | 0 | 0 | 0 | 1 | 0% | 0% | 50 | 5.5375e+13
Heavy Duty Trucks | Diesel | Rigid >32 t | Euro V | SCR | SPN23 [#/kWh] | Highway | -0.06 | 0.5 | 10 | 85 | 0 | 0 | 6.1835e+13 | 0 | 0 | 0 | 1 | 0% | 0% | 50 | 6.1835e+13
Heavy Duty Trucks | Diesel | Rigid >32 t | Euro V | SCR | SPN23 [#/kWh] | Urban Peak | -0.06 | 1 | 10 | 80 | 0 | 0 | 1.0819e+14 | 0 | 0 | 0 | 1 | 0% | 0% | 50 | 1.0819e+14
Heavy Duty Trucks | Diesel | Rigid >32 t | Euro V | SCR | SPN23 [#/kWh] | Urban Off Peak | -0.06 | 1 | 10 | 80 | 0 | 0 | 1.0819e+14 | 0 | 0 | 0 | 1 | 0% | 0% | 50 | 1.0819e+14
Heavy Duty Trucks | Diesel | Rigid >32 t | Euro V | SCR | SPN23 [#/kWh] | Rural | -0.06 | 1 | 10 | 80 | 0 | 0 | 5.5375e+13 | 0 | 0 | 0 | 1 | 0% | 0% | 50 | 5.5375e+13
Heavy Duty Trucks | Diesel | Rigid >32 t | Euro V | SCR | SPN23 [#/kWh] | Highway | -0.06 | 1 | 10 | 80 | 0 | 0 | 6.1835e+13 | 0 | 0 | 0 | 1 | 0% | 0% | 50 | 6.1835e+13
Heavy Duty Trucks | Diesel | Rigid >32 t | Euro V | SCR | SPN23 [#/kWh] | Urban Peak | -0.04 | 0 | 10 | 85 | 0 | 0 | 1.0819e+14 | 0 | 0 | 0 | 1 | 0% | 0% | 50 | 1.0819e+14
Heavy Duty Trucks | Diesel | Rigid >32 t | Euro V | SCR | SPN23 [#/kWh] | Urban Off Peak | -0.04 | 0 | 10 | 85 | 0 | 0 | 1.0819e+14 | 0 | 0 | 0 | 1 | 0% | 0% | 50 | 1.0819e+14
Heavy Duty Trucks | Diesel | Rigid >32 t | Euro V | SCR | SPN23 [#/kWh] | Rural | -0.04 | 0 | 10 | 85 | 0 | 0 | 5.5375e+13 | 0 | 0 | 0 | 1 | 0% | 0% | 50 | 5.5375e+13
Heavy Duty Trucks | Diesel | Rigid >32 t | Euro V | SCR | SPN23 [#/kWh] | Highway | -0.04 | 0 | 10 | 85 | 0 | 0 | 6.1835e+13 | 0 | 0 | 0 | 1 | 0% | 0% | 50 | 6.1835e+13
Heavy Duty Trucks | Diesel | Rigid >32 t | Euro V | SCR | SPN23 [#/kWh] | Urban Peak | -0.04 | 0.5 | 10 | 85 | 0 | 0 | 1.0819e+14 | 0 | 0 | 0 | 1 | 0% | 0% | 50 | 1.0819e+14
Heavy Duty Trucks | Diesel | Rigid >32 t | Euro V | SCR | SPN23 [#/kWh] | Urban Off Peak | -0.04 | 0.5 | 10 | 85 | 0 | 0 | 1.0819e+14 | 0 | 0 | 0 | 1 | 0% | 0% | 50 | 1.0819e+14
Heavy Duty Trucks | Diesel | Rigid >32 t | Euro V | SCR | SPN23 [#/kWh] | Rural | -0.04 | 0.5 | 10 | 85 | 0 | 0 | 5.5375e+13 | 0 | 0 | 0 | 1 | 0% | 0% | 50 | 5.5375e+13
Heavy Duty Trucks | Diesel | Rigid >32 t | Euro V | SCR | SPN23 [#/kWh] | Highway | -0.04 | 0.5 | 10 | 85 | 0 | 0 | 6.1835e+13 | 0 | 0 | 0 | 1 | 0% | 0% | 50 | 6.1835e+13
Heavy Duty Trucks | Diesel | Rigid >32 t | Euro V | SCR | SPN23 [#/kWh] | Urban Peak | -0.04 | 1 | 10 | 85 | 0 | 0 | 1.0819e+14 | 0 | 0 | 0 | 1 | 0% | 0% | 50 | 1.0819e+14
Heavy Duty Trucks | Diesel | Rigid >32 t | Euro V | SCR | SPN23 [#/kWh] | Urban Off Peak | -0.04 | 1 | 10 | 85 | 0 | 0 | 1.0819e+14 | 0 | 0 | 0 | 1 | 0% | 0% | 50 | 1.0819e+14
Heavy Duty Trucks | Diesel | Rigid >32 t | Euro V | SCR | SPN23 [#/kWh] | Rural | -0.04 | 1 | 10 | 85 | 0 | 0 | 5.5375e+13 | 0 | 0 | 0 | 1 | 0% | 0% | 50 | 5.5375e+13
Heavy Duty Trucks | Diesel | Rigid >32 t | Euro V | SCR | SPN23 [#/kWh] | Highway | -0.04 | 1 | 10 | 85 | 0 | 0 | 6.1835e+13 | 0 | 0 | 0 | 1 | 0% | 0% | 50 | 6.1835e+13
Heavy Duty Trucks | Diesel | Rigid >32 t | Euro V | SCR | SPN23 [#/kWh] | Urban Peak | -0.02 | 0 | 10 | 85 | 0 | 0 | 1.0819e+14 | 0 | 0 | 0 | 1 | 0% | 0% | 50 | 1.0819e+14
Heavy Duty Trucks | Diesel | Rigid >32 t | Euro V | SCR | SPN23 [#/kWh] | Urban Off Peak | -0.02 | 0 | 10 | 85 | 0 | 0 | 1.0819e+14 | 0 | 0 | 0 | 1 | 0% | 0% | 50 | 1.0819e+14
Heavy Duty Trucks | Diesel | Rigid >32 t | Euro V | SCR | SPN23 [#/kWh] | Rural | -0.02 | 0 | 10 | 85 | 0 | 0 | 5.5375e+13 | 0 | 0 | 0 | 1 | 0% | 0% | 50 | 5.5375e+13
Heavy Duty Trucks | Diesel | Rigid >32 t | Euro V | SCR | SPN23 [#/kWh] | Highway | -0.02 | 0 | 10 | 85 | 0 | 0 | 6.1835e+13 | 0 | 0 | 0 | 1 | 0% | 0% | 50 | 6.1835e+13
Heavy Duty Trucks | Diesel | Rigid >32 t | Euro V | SCR | SPN23 [#/kWh] | Urban Peak | -0.02 | 0.5 | 10 | 85 | 0 | 0 | 1.0819e+14 | 0 | 0 | 0 | 1 | 0% | 0% | 50 | 1.0819e+14
Heavy Duty Trucks | Diesel | Rigid >32 t | Euro V | SCR | SPN23 [#/kWh] | Urban Off Peak | -0.02 | 0.5 | 10 | 85 | 0 | 0 | 1.0819e+14 | 0 | 0 | 0 | 1 | 0% | 0% | 50 | 1.0819e+14
Heavy Duty Trucks | Diesel | Rigid >32 t | Euro V | SCR | SPN23 [#/kWh] | Rural | -0.02 | 0.5 | 10 | 85 | 0 | 0 | 5.5375e+13 | 0 | 0 | 0 | 1 | 0% | 0% | 50 | 5.5375e+13
Heavy Duty Trucks | Diesel | Rigid >32 t | Euro V | SCR | SPN23 [#/kWh] | Highway | -0.02 | 0.5 | 10 | 85 | 0 | 0 | 6.1835e+13 | 0 | 0 | 0 | 1 | 0% | 0% | 50 | 6.1835e+13
Heavy Duty Trucks | Diesel | Rigid >32 t | Euro V | SCR | SPN23 [#/kWh] | Urban Peak | -0.02 | 1 | 10 | 85 | 0 | 0 | 1.0819e+14 | 0 | 0 | 0 | 1 | 0% | 0% | 50 | 1.0819e+14
Heavy Duty Trucks | Diesel | Rigid >32 t | Euro V | SCR | SPN23 [#/kWh] | Urban Off Peak | -0.02 | 1 | 10 | 85 | 0 | 0 | 1.0819e+14 | 0 | 0 | 0 | 1 | 0% | 0% | 50 | 1.0819e+14
Heavy Duty Trucks | Diesel | Rigid >32 t | Euro V | SCR | SPN23 [#/kWh] | Rural | -0.02 | 1 | 10 | 85 | 0 | 0 | 5.5375e+13 | 0 | 0 | 0 | 1 | 0% | 0% | 50 | 5.5375e+13
Heavy Duty Trucks | Diesel | Rigid >32 t | Euro V | SCR | SPN23 [#/kWh] | Highway | -0.02 | 1 | 10 | 85 | 0 | 0 | 6.1835e+13 | 0 | 0 | 0 | 1 | 0% | 0% | 50 | 6.1835e+13
Heavy Duty Trucks | Diesel | Rigid >32 t | Euro V | SCR | SPN23 [#/kWh] | Urban Peak | 0 | 0 | 10 | 85 | 0 | 0 | 1.0819e+14 | 0 | 0 | 0 | 1 | 0% | 0% | 50 | 1.0819e+14
Heavy Duty Trucks | Diesel | Rigid >32 t | Euro V | SCR | SPN23 [#/kWh] | Urban Off Peak | 0 | 0 | 10 | 85 | 0 | 0 | 1.0819e+14 | 0 | 0 | 0 | 1 | 0% | 0% | 50 | 1.0819e+14
Heavy Duty Trucks | Diesel | Rigid >32 t | Euro V | SCR | SPN23 [#/kWh] | Rural | 0 | 0 | 10 | 85 | 0 | 0 | 5.5375e+13 | 0 | 0 | 0 | 1 | 0% | 0% | 50 | 5.5375e+13
Heavy Duty Trucks | Diesel | Rigid >32 t | Euro V | SCR | SPN23 [#/kWh] | Highway | 0 | 0 | 10 | 85 | 0 | 0 | 6.1835e+13 | 0 | 0 | 0 | 1 | 0% | 0% | 50 | 6.1835e+13
Heavy Duty Trucks | Diesel | Rigid >32 t | Euro V | SCR | SPN23 [#/kWh] | Urban Peak | 0 | 0.5 | 10 | 85 | 0 | 0 | 1.0819e+14 | 0 | 0 | 0 | 1 | 0% | 0% | 50 | 1.0819e+14
Heavy Duty Trucks | Diesel | Rigid >32 t | Euro V | SCR | SPN23 [#/kWh] | Urban Off Peak | 0 | 0.5 | 10 | 85 | 0 | 0 | 1.0819e+14 | 0 | 0 | 0 | 1 | 0% | 0% | 50 | 1.0819e+14
Heavy Duty Trucks | Diesel | Rigid >32 t | Euro V | SCR | SPN23 [#/kWh] | Rural | 0 | 0.5 | 10 | 85 | 0 | 0 | 5.5375e+13 | 0 | 0 | 0 | 1 | 0% | 0% | 50 | 5.5375e+13
Heavy Duty Trucks | Diesel | Rigid >32 t | Euro V | SCR | SPN23 [#/kWh] | Highway | 0 | 0.5 | 10 | 85 | 0 | 0 | 6.1835e+13 | 0 | 0 | 0 | 1 | 0% | 0% | 50 | 6.1835e+13
Heavy Duty Trucks | Diesel | Rigid >32 t | Euro V | SCR | SPN23 [#/kWh] | Urban Peak | 0 | 1 | 10 | 85 | 0 | 0 | 1.0819e+14 | 0 | 0 | 0 | 1 | 0% | 0% | 50 | 1.0819e+14
Heavy Duty Trucks | Diesel | Rigid >32 t | Euro V | SCR | SPN23 [#/kWh] | Urban Off Peak | 0 | 1 | 10 | 85 | 0 | 0 | 1.0819e+14 | 0 | 0 | 0 | 1 | 0% | 0% | 50 | 1.0819e+14
Heavy Duty Trucks | Diesel | Rigid >32 t | Euro V | SCR | SPN23 [#/kWh] | Rural | 0 | 1 | 10 | 85 | 0 | 0 | 5.5375e+13 | 0 | 0 | 0 | 1 | 0% | 0% | 50 | 5.5375e+13
Heavy Duty Trucks | Diesel | Rigid >32 t | Euro V | SCR | SPN23 [#/kWh] | Highway | 0 | 1 | 10 | 85 | 0 | 0 | 6.1835e+13 | 0 | 0 | 0 | 1 | 0% | 0% | 50 | 6.1835e+13
Heavy Duty Trucks | Diesel | Rigid >32 t | Euro V | SCR | SPN23 [#/kWh] | Urban Peak | 0.02 | 0 | 10 | 85 | 0 | 0 | 1.0819e+14 | 0 | 0 | 0 | 1 | 0% | 0% | 50 | 1.0819e+14
Heavy Duty Trucks | Diesel | Rigid >32 t | Euro V | SCR | SPN23 [#/kWh] | Urban Off Peak | 0.02 | 0 | 10 | 85 | 0 | 0 | 1.0819e+14 | 0 | 0 | 0 | 1 | 0% | 0% | 50 | 1.0819e+14
Heavy Duty Trucks | Diesel | Rigid >32 t | Euro V | SCR | SPN23 [#/kWh] | Rural | 0.02 | 0 | 10 | 85 | 0 | 0 | 5.5375e+13 | 0 | 0 | 0 | 1 | 0% | 0% | 50 | 5.5375e+13
Heavy Duty Trucks | Diesel | Rigid >32 t | Euro V | SCR | SPN23 [#/kWh] | Highway | 0.02 | 0 | 10 | 85 | 0 | 0 | 6.1835e+13 | 0 | 0 | 0 | 1 | 0% | 0% | 50 | 6.1835e+13
Heavy Duty Trucks | Diesel | Rigid >32 t | Euro V | SCR | SPN23 [#/kWh] | Urban Peak | 0.02 | 0.5 | 10 | 85 | 0 | 0 | 1.0819e+14 | 0 | 0 | 0 | 1 | 0% | 0% | 50 | 1.0819e+14
Heavy Duty Trucks | Diesel | Rigid >32 t | Euro V | SCR | SPN23 [#/kWh] | Urban Off Peak | 0.02 | 0.5 | 10 | 85 | 0 | 0 | 1.0819e+14 | 0 | 0 | 0 | 1 | 0% | 0% | 50 | 1.0819e+14
Heavy Duty Trucks | Diesel | Rigid >32 t | Euro V | SCR | SPN23 [#/kWh] | Rural | 0.02 | 0.5 | 10 | 85 | 0 | 0 | 5.5375e+13 | 0 | 0 | 0 | 1 | 0% | 0% | 50 | 5.5375e+13
Heavy Duty Trucks | Diesel | Rigid >32 t | Euro V | SCR | SPN23 [#/kWh] | Highway | 0.02 | 0.5 | 10 | 85 | 0 | 0 | 6.1835e+13 | 0 | 0 | 0 | 1 | 0% | 0% | 50 | 6.1835e+13
Heavy Duty Trucks | Diesel | Rigid >32 t | Euro V | SCR | SPN23 [#/kWh] | Urban Peak | 0.02 | 1 | 10 | 80 | 0 | 0 | 1.0819e+14 | 0 | 0 | 0 | 1 | 0% | 0% | 50 | 1.0819e+14
Heavy Duty Trucks | Diesel | Rigid >32 t | Euro V | SCR | SPN23 [#/kWh] | Urban Off Peak | 0.02 | 1 | 10 | 80 | 0 | 0 | 1.0819e+14 | 0 | 0 | 0 | 1 | 0% | 0% | 50 | 1.0819e+14
Heavy Duty Trucks | Diesel | Rigid >32 t | Euro V | SCR | SPN23 [#/kWh] | Rural | 0.02 | 1 | 10 | 80 | 0 | 0 | 5.5375e+13 | 0 | 0 | 0 | 1 | 0% | 0% | 50 | 5.5375e+13
Heavy Duty Trucks | Diesel | Rigid >32 t | Euro V | SCR | SPN23 [#/kWh] | Highway | 0.02 | 1 | 10 | 80 | 0 | 0 | 6.1835e+13 | 0 | 0 | 0 | 1 | 0% | 0% | 50 | 6.1835e+13
Heavy Duty Trucks | Diesel | Rigid >32 t | Euro V | SCR | SPN23 [#/kWh] | Urban Peak | 0.04 | 0 | 10 | 85 | 0 | 0 | 1.0819e+14 | 0 | 0 | 0 | 1 | 0% | 0% | 50 | 1.0819e+14
Heavy Duty Trucks | Diesel | Rigid >32 t | Euro V | SCR | SPN23 [#/kWh] | Urban Off Peak | 0.04 | 0 | 10 | 85 | 0 | 0 | 1.0819e+14 | 0 | 0 | 0 | 1 | 0% | 0% | 50 | 1.0819e+14
Heavy Duty Trucks | Diesel | Rigid >32 t | Euro V | SCR | SPN23 [#/kWh] | Rural | 0.04 | 0 | 10 | 85 | 0 | 0 | 5.5375e+13 | 0 | 0 | 0 | 1 | 0% | 0% | 50 | 5.5375e+13
Heavy Duty Trucks | Diesel | Rigid >32 t | Euro V | SCR | SPN23 [#/kWh] | Highway | 0.04 | 0 | 10 | 85 | 0 | 0 | 6.1835e+13 | 0 | 0 | 0 | 1 | 0% | 0% | 50 | 6.1835e+13
Heavy Duty Trucks | Diesel | Rigid >32 t | Euro V | SCR | SPN23 [#/kWh] | Urban Peak | 0.04 | 0.5 | 10 | 75 | 0 | 0 | 1.0819e+14 | 0 | 0 | 0 | 1 | 0% | 0% | 50 | 1.0819e+14
Heavy Duty Trucks | Diesel | Rigid >32 t | Euro V | SCR | SPN23 [#/kWh] | Urban Off Peak | 0.04 | 0.5 | 10 | 75 | 0 | 0 | 1.0819e+14 | 0 | 0 | 0 | 1 | 0% | 0% | 50 | 1.0819e+14
Heavy Duty Trucks | Diesel | Rigid >32 t | Euro V | SCR | SPN23 [#/kWh] | Rural | 0.04 | 0.5 | 10 | 75 | 0 | 0 | 5.5375e+13 | 0 | 0 | 0 | 1 | 0% | 0% | 50 | 5.5375e+13
Heavy Duty Trucks | Diesel | Rigid >32 t | Euro V | SCR | SPN23 [#/kWh] | Highway | 0.04 | 0.5 | 10 | 75 | 0 | 0 | 6.1835e+13 | 0 | 0 | 0 | 1 | 0% | 0% | 50 | 6.1835e+13
Heavy Duty Trucks | Diesel | Rigid >32 t | Euro V | SCR | SPN23 [#/kWh] | Urban Peak | 0.04 | 1 | 10 | 60 | 0 | 0 | 1.0819e+14 | 0 | 0 | 0 | 1 | 0% | 0% | 50 | 1.0819e+14
Heavy Duty Trucks | Diesel | Rigid >32 t | Euro V | SCR | SPN23 [#/kWh] | Urban Off Peak | 0.04 | 1 | 10 | 60 | 0 | 0 | 1.0819e+14 | 0 | 0 | 0 | 1 | 0% | 0% | 50 | 1.0819e+14
Heavy Duty Trucks | Diesel | Rigid >32 t | Euro V | SCR | SPN23 [#/kWh] | Rural | 0.04 | 1 | 10 | 60 | 0 | 0 | 5.5375e+13 | 0 | 0 | 0 | 1 | 0% | 0% | 50 | 5.5375e+13
Heavy Duty Trucks | Diesel | Rigid >32 t | Euro V | SCR | SPN23 [#/kWh] | Highway | 0.04 | 1 | 10 | 60 | 0 | 0 | 6.1835e+13 | 0 | 0 | 0 | 1 | 0% | 0% | 50 | 6.1835e+13
Heavy Duty Trucks | Diesel | Rigid >32 t | Euro V | SCR | SPN23 [#/kWh] | Urban Peak | 0.06 | 0 | 10 | 85 | 0 | 0 | 1.0819e+14 | 0 | 0 | 0 | 1 | 0% | 0% | 50 | 1.0819e+14
Heavy Duty Trucks | Diesel | Rigid >32 t | Euro V | SCR | SPN23 [#/kWh] | Urban Off Peak | 0.06 | 0 | 10 | 85 | 0 | 0 | 1.0819e+14 | 0 | 0 | 0 | 1 | 0% | 0% | 50 | 1.0819e+14
Heavy Duty Trucks | Diesel | Rigid >32 t | Euro V | SCR | SPN23 [#/kWh] | Rural | 0.06 | 0 | 10 | 85 | 0 | 0 | 5.5375e+13 | 0 | 0 | 0 | 1 | 0% | 0% | 50 | 5.5375e+13
Heavy Duty Trucks | Diesel | Rigid >32 t | Euro V | SCR | SPN23 [#/kWh] | Highway | 0.06 | 0 | 10 | 85 | 0 | 0 | 6.1835e+13 | 0 | 0 | 0 | 1 | 0% | 0% | 50 | 6.1835e+13
Heavy Duty Trucks | Diesel | Rigid >32 t | Euro V | SCR | SPN23 [#/kWh] | Urban Peak | 0.06 | 0.5 | 10 | 60 | 0 | 0 | 1.0819e+14 | 0 | 0 | 0 | 1 | 0% | 0% | 50 | 1.0819e+14
Heavy Duty Trucks | Diesel | Rigid >32 t | Euro V | SCR | SPN23 [#/kWh] | Urban Off Peak | 0.06 | 0.5 | 10 | 60 | 0 | 0 | 1.0819e+14 | 0 | 0 | 0 | 1 | 0% | 0% | 50 | 1.0819e+14
Heavy Duty Trucks | Diesel | Rigid >32 t | Euro V | SCR | SPN23 [#/kWh] | Rural | 0.06 | 0.5 | 10 | 60 | 0 | 0 | 5.5375e+13 | 0 | 0 | 0 | 1 | 0% | 0% | 50 | 5.5375e+13
Heavy Duty Trucks | Diesel | Rigid >32 t | Euro V | SCR | SPN23 [#/kWh] | Highway | 0.06 | 0.5 | 10 | 60 | 0 | 0 | 6.1835e+13 | 0 | 0 | 0 | 1 | 0% | 0% | 50 | 6.1835e+13
Heavy Duty Trucks | Diesel | Rigid >32 t | Euro V | SCR | SPN23 [#/kWh] | Urban Peak | 0.06 | 1 | 10 | 45 | 0 | 0 | 1.0819e+14 | 0 | 0 | 0 | 1 | 0% | 0% | 45 | 1.0819e+14
Heavy Duty Trucks | Diesel | Rigid >32 t | Euro V | SCR | SPN23 [#/kWh] | Urban Off Peak | 0.06 | 1 | 10 | 45 | 0 | 0 | 1.0819e+14 | 0 | 0 | 0 | 1 | 0% | 0% | 45 | 1.0819e+14
Heavy Duty Trucks | Diesel | Rigid >32 t | Euro V | SCR | SPN23 [#/kWh] | Rural | 0.06 | 1 | 10 | 45 | 0 | 0 | 5.5375e+13 | 0 | 0 | 0 | 1 | 0% | 0% | 45 | 5.5375e+13
Heavy Duty Trucks | Diesel | Rigid >32 t | Euro V | SCR | SPN23 [#/kWh] | Highway | 0.06 | 1 | 10 | 45 | 0 | 0 | 6.1835e+13 | 0 | 0 | 0 | 1 | 0% | 0% | 45 | 6.1835e+13
Heavy Duty Trucks | Diesel | Rigid >32 t | Euro V | EGR | SPN23 [#/kWh] | Urban Peak | -0.06 | 0 | 10 | 70 | 0 | 0 | 1.0819e+14 | 0 | 0 | 0 | 1 | 0% | 0% | 50 | 1.0819e+14
Heavy Duty Trucks | Diesel | Rigid >32 t | Euro V | EGR | SPN23 [#/kWh] | Urban Off Peak | -0.06 | 0 | 10 | 70 | 0 | 0 | 1.0819e+14 | 0 | 0 | 0 | 1 | 0% | 0% | 50 | 1.0819e+14
Heavy Duty Trucks | Diesel | Rigid >32 t | Euro V | EGR | SPN23 [#/kWh] | Rural | -0.06 | 0 | 10 | 70 | 0 | 0 | 5.5375e+13 | 0 | 0 | 0 | 1 | 0% | 0% | 50 | 5.5375e+13
Heavy Duty Trucks | Diesel | Rigid >32 t | Euro V | EGR | SPN23 [#/kWh] | Highway | -0.06 | 0 | 10 | 70 | 0 | 0 | 6.1835e+13 | 0 | 0 | 0 | 1 | 0% | 0% | 50 | 6.1835e+13
Heavy Duty Trucks | Diesel | Rigid >32 t | Euro V | EGR | SPN23 [#/kWh] | Urban Peak | -0.06 | 0.5 | 10 | 65 | 0 | 0 | 1.0819e+14 | 0 | 0 | 0 | 1 | 0% | 0% | 50 | 1.0819e+14
Heavy Duty Trucks | Diesel | Rigid >32 t | Euro V | EGR | SPN23 [#/kWh] | Urban Off Peak | -0.06 | 0.5 | 10 | 65 | 0 | 0 | 1.0819e+14 | 0 | 0 | 0 | 1 | 0% | 0% | 50 | 1.0819e+14
Heavy Duty Trucks | Diesel | Rigid >32 t | Euro V | EGR | SPN23 [#/kWh] | Rural | -0.06 | 0.5 | 10 | 65 | 0 | 0 | 5.5375e+13 | 0 | 0 | 0 | 1 | 0% | 0% | 50 | 5.5375e+13
Heavy Duty Trucks | Diesel | Rigid >32 t | Euro V | EGR | SPN23 [#/kWh] | Highway | -0.06 | 0.5 | 10 | 65 | 0 | 0 | 6.1835e+13 | 0 | 0 | 0 | 1 | 0% | 0% | 50 | 6.1835e+13
Heavy Duty Trucks | Diesel | Rigid >32 t | Euro V | EGR | SPN23 [#/kWh] | Urban Peak | -0.06 | 1 | 10 | 65 | 0 | 0 | 1.0819e+14 | 0 | 0 | 0 | 1 | 0% | 0% | 50 | 1.0819e+14
Heavy Duty Trucks | Diesel | Rigid >32 t | Euro V | EGR | SPN23 [#/kWh] | Urban Off Peak | -0.06 | 1 | 10 | 65 | 0 | 0 | 1.0819e+14 | 0 | 0 | 0 | 1 | 0% | 0% | 50 | 1.0819e+14
Heavy Duty Trucks | Diesel | Rigid >32 t | Euro V | EGR | SPN23 [#/kWh] | Rural | -0.06 | 1 | 10 | 65 | 0 | 0 | 5.5375e+13 | 0 | 0 | 0 | 1 | 0% | 0% | 50 | 5.5375e+13
Heavy Duty Trucks | Diesel | Rigid >32 t | Euro V | EGR | SPN23 [#/kWh] | Highway | -0.06 | 1 | 10 | 65 | 0 | 0 | 6.1835e+13 | 0 | 0 | 0 | 1 | 0% | 0% | 50 | 6.1835e+13
Heavy Duty Trucks | Diesel | Rigid >32 t | Euro V | EGR | SPN23 [#/kWh] | Urban Peak | -0.04 | 0 | 10 | 85 | 0 | 0 | 1.0819e+14 | 0 | 0 | 0 | 1 | 0% | 0% | 50 | 1.0819e+14
Heavy Duty Trucks | Diesel | Rigid >32 t | Euro V | EGR | SPN23 [#/kWh] | Urban Off Peak | -0.04 | 0 | 10 | 85 | 0 | 0 | 1.0819e+14 | 0 | 0 | 0 | 1 | 0% | 0% | 50 | 1.0819e+14
Heavy Duty Trucks | Diesel | Rigid >32 t | Euro V | EGR | SPN23 [#/kWh] | Rural | -0.04 | 0 | 10 | 85 | 0 | 0 | 5.5375e+13 | 0 | 0 | 0 | 1 | 0% | 0% | 50 | 5.5375e+13
Heavy Duty Trucks | Diesel | Rigid >32 t | Euro V | EGR | SPN23 [#/kWh] | Highway | -0.04 | 0 | 10 | 85 | 0 | 0 | 6.1835e+13 | 0 | 0 | 0 | 1 | 0% | 0% | 50 | 6.1835e+13
Heavy Duty Trucks | Diesel | Rigid >32 t | Euro V | EGR | SPN23 [#/kWh] | Urban Peak | -0.04 | 0.5 | 10 | 85 | 0 | 0 | 1.0819e+14 | 0 | 0 | 0 | 1 | 0% | 0% | 50 | 1.0819e+14
Heavy Duty Trucks | Diesel | Rigid >32 t | Euro V | EGR | SPN23 [#/kWh] | Urban Off Peak | -0.04 | 0.5 | 10 | 85 | 0 | 0 | 1.0819e+14 | 0 | 0 | 0 | 1 | 0% | 0% | 50 | 1.0819e+14
Heavy Duty Trucks | Diesel | Rigid >32 t | Euro V | EGR | SPN23 [#/kWh] | Rural | -0.04 | 0.5 | 10 | 85 | 0 | 0 | 5.5375e+13 | 0 | 0 | 0 | 1 | 0% | 0% | 50 | 5.5375e+13
Heavy Duty Trucks | Diesel | Rigid >32 t | Euro V | EGR | SPN23 [#/kWh] | Highway | -0.04 | 0.5 | 10 | 85 | 0 | 0 | 6.1835e+13 | 0 | 0 | 0 | 1 | 0% | 0% | 50 | 6.1835e+13
Heavy Duty Trucks | Diesel | Rigid >32 t | Euro V | EGR | SPN23 [#/kWh] | Urban Peak | -0.04 | 1 | 10 | 85 | 0 | 0 | 1.0819e+14 | 0 | 0 | 0 | 1 | 0% | 0% | 50 | 1.0819e+14
Heavy Duty Trucks | Diesel | Rigid >32 t | Euro V | EGR | SPN23 [#/kWh] | Urban Off Peak | -0.04 | 1 | 10 | 85 | 0 | 0 | 1.0819e+14 | 0 | 0 | 0 | 1 | 0% | 0% | 50 | 1.0819e+14
Heavy Duty Trucks | Diesel | Rigid >32 t | Euro V | EGR | SPN23 [#/kWh] | Rural | -0.04 | 1 | 10 | 85 | 0 | 0 | 5.5375e+13 | 0 | 0 | 0 | 1 | 0% | 0% | 50 | 5.5375e+13
Heavy Duty Trucks | Diesel | Rigid >32 t | Euro V | EGR | SPN23 [#/kWh] | Highway | -0.04 | 1 | 10 | 85 | 0 | 0 | 6.1835e+13 | 0 | 0 | 0 | 1 | 0% | 0% | 50 | 6.1835e+13
Heavy Duty Trucks | Diesel | Rigid >32 t | Euro V | EGR | SPN23 [#/kWh] | Urban Peak | -0.02 | 0 | 10 | 85 | 0 | 0 | 1.0819e+14 | 0 | 0 | 0 | 1 | 0% | 0% | 50 | 1.0819e+14
Heavy Duty Trucks | Diesel | Rigid >32 t | Euro V | EGR | SPN23 [#/kWh] | Urban Off Peak | -0.02 | 0 | 10 | 85 | 0 | 0 | 1.0819e+14 | 0 | 0 | 0 | 1 | 0% | 0% | 50 | 1.0819e+14
Heavy Duty Trucks | Diesel | Rigid >32 t | Euro V | EGR | SPN23 [#/kWh] | Rural | -0.02 | 0 | 10 | 85 | 0 | 0 | 5.5375e+13 | 0 | 0 | 0 | 1 | 0% | 0% | 50 | 5.5375e+13
Heavy Duty Trucks | Diesel | Rigid >32 t | Euro V | EGR | SPN23 [#/kWh] | Highway | -0.02 | 0 | 10 | 85 | 0 | 0 | 6.1835e+13 | 0 | 0 | 0 | 1 | 0% | 0% | 50 | 6.1835e+13
Heavy Duty Trucks | Diesel | Rigid >32 t | Euro V | EGR | SPN23 [#/kWh] | Urban Peak | -0.02 | 0.5 | 10 | 85 | 0 | 0 | 1.0819e+14 | 0 | 0 | 0 | 1 | 0% | 0% | 50 | 1.0819e+14
Heavy Duty Trucks | Diesel | Rigid >32 t | Euro V | EGR | SPN23 [#/kWh] | Urban Off Peak | -0.02 | 0.5 | 10 | 85 | 0 | 0 | 1.0819e+14 | 0 | 0 | 0 | 1 | 0% | 0% | 50 | 1.0819e+14
Heavy Duty Trucks | Diesel | Rigid >32 t | Euro V | EGR | SPN23 [#/kWh] | Rural | -0.02 | 0.5 | 10 | 85 | 0 | 0 | 5.5375e+13 | 0 | 0 | 0 | 1 | 0% | 0% | 50 | 5.5375e+13
Heavy Duty Trucks | Diesel | Rigid >32 t | Euro V | EGR | SPN23 [#/kWh] | Highway | -0.02 | 0.5 | 10 | 85 | 0 | 0 | 6.1835e+13 | 0 | 0 | 0 | 1 | 0% | 0% | 50 | 6.1835e+13
Heavy Duty Trucks | Diesel | Rigid >32 t | Euro V | EGR | SPN23 [#/kWh] | Urban Peak | -0.02 | 1 | 10 | 85 | 0 | 0 | 1.0819e+14 | 0 | 0 | 0 | 1 | 0% | 0% | 50 | 1.0819e+14
Heavy Duty Trucks | Diesel | Rigid >32 t | Euro V | EGR | SPN23 [#/kWh] | Urban Off Peak | -0.02 | 1 | 10 | 85 | 0 | 0 | 1.0819e+14 | 0 | 0 | 0 | 1 | 0% | 0% | 50 | 1.0819e+14
Heavy Duty Trucks | Diesel | Rigid >32 t | Euro V | EGR | SPN23 [#/kWh] | Rural | -0.02 | 1 | 10 | 85 | 0 | 0 | 5.5375e+13 | 0 | 0 | 0 | 1 | 0% | 0% | 50 | 5.5375e+13
Heavy Duty Trucks | Diesel | Rigid >32 t | Euro V | EGR | SPN23 [#/kWh] | Highway | -0.02 | 1 | 10 | 85 | 0 | 0 | 6.1835e+13 | 0 | 0 | 0 | 1 | 0% | 0% | 50 | 6.1835e+13
Heavy Duty Trucks | Diesel | Rigid >32 t | Euro V | EGR | SPN23 [#/kWh] | Urban Peak | 0 | 0 | 10 | 85 | 0 | 0 | 1.0819e+14 | 0 | 0 | 0 | 1 | 0% | 0% | 50 | 1.0819e+14
Heavy Duty Trucks | Diesel | Rigid >32 t | Euro V | EGR | SPN23 [#/kWh] | Urban Off Peak | 0 | 0 | 10 | 85 | 0 | 0 | 1.0819e+14 | 0 | 0 | 0 | 1 | 0% | 0% | 50 | 1.0819e+14
Heavy Duty Trucks | Diesel | Rigid >32 t | Euro V | EGR | SPN23 [#/kWh] | Rural | 0 | 0 | 10 | 85 | 0 | 0 | 5.5375e+13 | 0 | 0 | 0 | 1 | 0% | 0% | 50 | 5.5375e+13
Heavy Duty Trucks | Diesel | Rigid >32 t | Euro V | EGR | SPN23 [#/kWh] | Highway | 0 | 0 | 10 | 85 | 0 | 0 | 6.1835e+13 | 0 | 0 | 0 | 1 | 0% | 0% | 50 | 6.1835e+13
Heavy Duty Trucks | Diesel | Rigid >32 t | Euro V | EGR | SPN23 [#/kWh] | Urban Peak | 0 | 0.5 | 10 | 85 | 0 | 0 | 1.0819e+14 | 0 | 0 | 0 | 1 | 0% | 0% | 50 | 1.0819e+14
Heavy Duty Trucks | Diesel | Rigid >32 t | Euro V | EGR | SPN23 [#/kWh] | Urban Off Peak | 0 | 0.5 | 10 | 85 | 0 | 0 | 1.0819e+14 | 0 | 0 | 0 | 1 | 0% | 0% | 50 | 1.0819e+14
Heavy Duty Trucks | Diesel | Rigid >32 t | Euro V | EGR | SPN23 [#/kWh] | Rural | 0 | 0.5 | 10 | 85 | 0 | 0 | 5.5375e+13 | 0 | 0 | 0 | 1 | 0% | 0% | 50 | 5.5375e+13
Heavy Duty Trucks | Diesel | Rigid >32 t | Euro V | EGR | SPN23 [#/kWh] | Highway | 0 | 0.5 | 10 | 85 | 0 | 0 | 6.1835e+13 | 0 | 0 | 0 | 1 | 0% | 0% | 50 | 6.1835e+13
Heavy Duty Trucks | Diesel | Rigid >32 t | Euro V | EGR | SPN23 [#/kWh] | Urban Peak | 0 | 1 | 10 | 85 | 0 | 0 | 1.0819e+14 | 0 | 0 | 0 | 1 | 0% | 0% | 50 | 1.0819e+14
Heavy Duty Trucks | Diesel | Rigid >32 t | Euro V | EGR | SPN23 [#/kWh] | Urban Off Peak | 0 | 1 | 10 | 85 | 0 | 0 | 1.0819e+14 | 0 | 0 | 0 | 1 | 0% | 0% | 50 | 1.0819e+14
Heavy Duty Trucks | Diesel | Rigid >32 t | Euro V | EGR | SPN23 [#/kWh] | Rural | 0 | 1 | 10 | 85 | 0 | 0 | 5.5375e+13 | 0 | 0 | 0 | 1 | 0% | 0% | 50 | 5.5375e+13
Heavy Duty Trucks | Diesel | Rigid >32 t | Euro V | EGR | SPN23 [#/kWh] | Highway | 0 | 1 | 10 | 85 | 0 | 0 | 6.1835e+13 | 0 | 0 | 0 | 1 | 0% | 0% | 50 | 6.1835e+13
Heavy Duty Trucks | Diesel | Rigid >32 t | Euro V | EGR | SPN23 [#/kWh] | Urban Peak | 0.02 | 0 | 10 | 85 | 0 | 0 | 1.0819e+14 | 0 | 0 | 0 | 1 | 0% | 0% | 50 | 1.0819e+14
Heavy Duty Trucks | Diesel | Rigid >32 t | Euro V | EGR | SPN23 [#/kWh] | Urban Off Peak | 0.02 | 0 | 10 | 85 | 0 | 0 | 1.0819e+14 | 0 | 0 | 0 | 1 | 0% | 0% | 50 | 1.0819e+14
Heavy Duty Trucks | Diesel | Rigid >32 t | Euro V | EGR | SPN23 [#/kWh] | Rural | 0.02 | 0 | 10 | 85 | 0 | 0 | 5.5375e+13 | 0 | 0 | 0 | 1 | 0% | 0% | 50 | 5.5375e+13
Heavy Duty Trucks | Diesel | Rigid >32 t | Euro V | EGR | SPN23 [#/kWh] | Highway | 0.02 | 0 | 10 | 85 | 0 | 0 | 6.1835e+13 | 0 | 0 | 0 | 1 | 0% | 0% | 50 | 6.1835e+13
Heavy Duty Trucks | Diesel | Rigid >32 t | Euro V | EGR | SPN23 [#/kWh] | Urban Peak | 0.02 | 0.5 | 10 | 85 | 0 | 0 | 1.0819e+14 | 0 | 0 | 0 | 1 | 0% | 0% | 50 | 1.0819e+14
Heavy Duty Trucks | Diesel | Rigid >32 t | Euro V | EGR | SPN23 [#/kWh] | Urban Off Peak | 0.02 | 0.5 | 10 | 85 | 0 | 0 | 1.0819e+14 | 0 | 0 | 0 | 1 | 0% | 0% | 50 | 1.0819e+14
Heavy Duty Trucks | Diesel | Rigid >32 t | Euro V | EGR | SPN23 [#/kWh] | Rural | 0.02 | 0.5 | 10 | 85 | 0 | 0 | 5.5375e+13 | 0 | 0 | 0 | 1 | 0% | 0% | 50 | 5.5375e+13
Heavy Duty Trucks | Diesel | Rigid >32 t | Euro V | EGR | SPN23 [#/kWh] | Highway | 0.02 | 0.5 | 10 | 85 | 0 | 0 | 6.1835e+13 | 0 | 0 | 0 | 1 | 0% | 0% | 50 | 6.1835e+13
Heavy Duty Trucks | Diesel | Rigid >32 t | Euro V | EGR | SPN23 [#/kWh] | Urban Peak | 0.02 | 1 | 10 | 80 | 0 | 0 | 1.0819e+14 | 0 | 0 | 0 | 1 | 0% | 0% | 50 | 1.0819e+14
Heavy Duty Trucks | Diesel | Rigid >32 t | Euro V | EGR | SPN23 [#/kWh] | Urban Off Peak | 0.02 | 1 | 10 | 80 | 0 | 0 | 1.0819e+14 | 0 | 0 | 0 | 1 | 0% | 0% | 50 | 1.0819e+14
Heavy Duty Trucks | Diesel | Rigid >32 t | Euro V | EGR | SPN23 [#/kWh] | Rural | 0.02 | 1 | 10 | 80 | 0 | 0 | 5.5375e+13 | 0 | 0 | 0 | 1 | 0% | 0% | 50 | 5.5375e+13
Heavy Duty Trucks | Diesel | Rigid >32 t | Euro V | EGR | SPN23 [#/kWh] | Highway | 0.02 | 1 | 10 | 80 | 0 | 0 | 6.1835e+13 | 0 | 0 | 0 | 1 | 0% | 0% | 50 | 6.1835e+13
Heavy Duty Trucks | Diesel | Rigid >32 t | Euro V | EGR | SPN23 [#/kWh] | Urban Peak | 0.04 | 0 | 10 | 85 | 0 | 0 | 1.0819e+14 | 0 | 0 | 0 | 1 | 0% | 0% | 50 | 1.0819e+14
Heavy Duty Trucks | Diesel | Rigid >32 t | Euro V | EGR | SPN23 [#/kWh] | Urban Off Peak | 0.04 | 0 | 10 | 85 | 0 | 0 | 1.0819e+14 | 0 | 0 | 0 | 1 | 0% | 0% | 50 | 1.0819e+14
Heavy Duty Trucks | Diesel | Rigid >32 t | Euro V | EGR | SPN23 [#/kWh] | Rural | 0.04 | 0 | 10 | 85 | 0 | 0 | 5.5375e+13 | 0 | 0 | 0 | 1 | 0% | 0% | 50 | 5.5375e+13
Heavy Duty Trucks | Diesel | Rigid >32 t | Euro V | EGR | SPN23 [#/kWh] | Highway | 0.04 | 0 | 10 | 85 | 0 | 0 | 6.1835e+13 | 0 | 0 | 0 | 1 | 0% | 0% | 50 | 6.1835e+13
Heavy Duty Trucks | Diesel | Rigid >32 t | Euro V | EGR | SPN23 [#/kWh] | Urban Peak | 0.04 | 0.5 | 10 | 75 | 0 | 0 | 1.0819e+14 | 0 | 0 | 0 | 1 | 0% | 0% | 50 | 1.0819e+14
Heavy Duty Trucks | Diesel | Rigid >32 t | Euro V | EGR | SPN23 [#/kWh] | Urban Off Peak | 0.04 | 0.5 | 10 | 75 | 0 | 0 | 1.0819e+14 | 0 | 0 | 0 | 1 | 0% | 0% | 50 | 1.0819e+14
Heavy Duty Trucks | Diesel | Rigid >32 t | Euro V | EGR | SPN23 [#/kWh] | Rural | 0.04 | 0.5 | 10 | 75 | 0 | 0 | 5.5375e+13 | 0 | 0 | 0 | 1 | 0% | 0% | 50 | 5.5375e+13
Heavy Duty Trucks | Diesel | Rigid >32 t | Euro V | EGR | SPN23 [#/kWh] | Highway | 0.04 | 0.5 | 10 | 75 | 0 | 0 | 6.1835e+13 | 0 | 0 | 0 | 1 | 0% | 0% | 50 | 6.1835e+13
Heavy Duty Trucks | Diesel | Rigid >32 t | Euro V | EGR | SPN23 [#/kWh] | Urban Peak | 0.04 | 1 | 10 | 60 | 0 | 0 | 1.0819e+14 | 0 | 0 | 0 | 1 | 0% | 0% | 50 | 1.0819e+14
Heavy Duty Trucks | Diesel | Rigid >32 t | Euro V | EGR | SPN23 [#/kWh] | Urban Off Peak | 0.04 | 1 | 10 | 60 | 0 | 0 | 1.0819e+14 | 0 | 0 | 0 | 1 | 0% | 0% | 50 | 1.0819e+14
Heavy Duty Trucks | Diesel | Rigid >32 t | Euro V | EGR | SPN23 [#/kWh] | Rural | 0.04 | 1 | 10 | 60 | 0 | 0 | 5.5375e+13 | 0 | 0 | 0 | 1 | 0% | 0% | 50 | 5.5375e+13
Heavy Duty Trucks | Diesel | Rigid >32 t | Euro V | EGR | SPN23 [#/kWh] | Highway | 0.04 | 1 | 10 | 60 | 0 | 0 | 6.1835e+13 | 0 | 0 | 0 | 1 | 0% | 0% | 50 | 6.1835e+13
Heavy Duty Trucks | Diesel | Rigid >32 t | Euro V | EGR | SPN23 [#/kWh] | Urban Peak | 0.06 | 0 | 10 | 85 | 0 | 0 | 1.0819e+14 | 0 | 0 | 0 | 1 | 0% | 0% | 50 | 1.0819e+14
Heavy Duty Trucks | Diesel | Rigid >32 t | Euro V | EGR | SPN23 [#/kWh] | Urban Off Peak | 0.06 | 0 | 10 | 85 | 0 | 0 | 1.0819e+14 | 0 | 0 | 0 | 1 | 0% | 0% | 50 | 1.0819e+14
Heavy Duty Trucks | Diesel | Rigid >32 t | Euro V | EGR | SPN23 [#/kWh] | Rural | 0.06 | 0 | 10 | 85 | 0 | 0 | 5.5375e+13 | 0 | 0 | 0 | 1 | 0% | 0% | 50 | 5.5375e+13
Heavy Duty Trucks | Diesel | Rigid >32 t | Euro V | EGR | SPN23 [#/kWh] | Highway | 0.06 | 0 | 10 | 85 | 0 | 0 | 6.1835e+13 | 0 | 0 | 0 | 1 | 0% | 0% | 50 | 6.1835e+13
Heavy Duty Trucks | Diesel | Rigid >32 t | Euro V | EGR | SPN23 [#/kWh] | Urban Peak | 0.06 | 0.5 | 10 | 60 | 0 | 0 | 1.0819e+14 | 0 | 0 | 0 | 1 | 0% | 0% | 50 | 1.0819e+14
Heavy Duty Trucks | Diesel | Rigid >32 t | Euro V | EGR | SPN23 [#/kWh] | Urban Off Peak | 0.06 | 0.5 | 10 | 60 | 0 | 0 | 1.0819e+14 | 0 | 0 | 0 | 1 | 0% | 0% | 50 | 1.0819e+14
Heavy Duty Trucks | Diesel | Rigid >32 t | Euro V | EGR | SPN23 [#/kWh] | Rural | 0.06 | 0.5 | 10 | 60 | 0 | 0 | 5.5375e+13 | 0 | 0 | 0 | 1 | 0% | 0% | 50 | 5.5375e+13
Heavy Duty Trucks | Diesel | Rigid >32 t | Euro V | EGR | SPN23 [#/kWh] | Highway | 0.06 | 0.5 | 10 | 60 | 0 | 0 | 6.1835e+13 | 0 | 0 | 0 | 1 | 0% | 0% | 50 | 6.1835e+13
Heavy Duty Trucks | Diesel | Rigid >32 t | Euro V | EGR | SPN23 [#/kWh] | Urban Peak | 0.06 | 1 | 10 | 45 | 0 | 0 | 1.0819e+14 | 0 | 0 | 0 | 1 | 0% | 0% | 45 | 1.0819e+14
Heavy Duty Trucks | Diesel | Rigid >32 t | Euro V | EGR | SPN23 [#/kWh] | Urban Off Peak | 0.06 | 1 | 10 | 45 | 0 | 0 | 1.0819e+14 | 0 | 0 | 0 | 1 | 0% | 0% | 45 | 1.0819e+14
Heavy Duty Trucks | Diesel | Rigid >32 t | Euro V | EGR | SPN23 [#/kWh] | Rural | 0.06 | 1 | 10 | 45 | 0 | 0 | 5.5375e+13 | 0 | 0 | 0 | 1 | 0% | 0% | 45 | 5.5375e+13
Heavy Duty Trucks | Diesel | Rigid >32 t | Euro V | EGR | SPN23 [#/kWh] | Highway | 0.06 | 1 | 10 | 45 | 0 | 0 | 6.1835e+13 | 0 | 0 | 0 | 1 | 0% | 0% | 45 | 6.1835e+13
Heavy Duty Trucks | Diesel | Rigid >32 t | Euro VI A/B/C | DPF+SCR | SPN23 [#/kWh] | Urban Peak | -0.06 | 0 | 10 | 65 | 0 | 0 | 178610770928.6208 | 0 | 0 | 0 | 1 | 0% | 0% | 50 | 178610770928.6208
Heavy Duty Trucks | Diesel | Rigid >32 t | Euro VI A/B/C | DPF+SCR | SPN23 [#/kWh] | Urban Off Peak | -0.06 | 0 | 10 | 65 | 0 | 0 | 178610770928.6208 | 0 | 0 | 0 | 1 | 0% | 0% | 50 | 178610770928.6208
Heavy Duty Trucks | Diesel | Rigid >32 t | Euro VI A/B/C | DPF+SCR | SPN23 [#/kWh] | Rural | -0.06 | 0 | 10 | 65 | 0 | 0 | 60922961131.5765 | 0 | 0 | 0 | 1 | 0% | 0% | 50 | 60922961131.5765
Heavy Duty Trucks | Diesel | Rigid >32 t | Euro VI A/B/C | DPF+SCR | SPN23 [#/kWh] | Highway | -0.06 | 0 | 10 | 65 | 0 | 0 | 47488071971.527 | 0 | 0 | 0 | 1 | 0% | 0% | 50 | 47488071971.527
Heavy Duty Trucks | Diesel | Rigid >32 t | Euro VI A/B/C | DPF+SCR | SPN23 [#/kWh] | Urban Peak | -0.06 | 0.5 | 10 | 65 | 0 | 0 | 178610770928.6208 | 0 | 0 | 0 | 1 | 0% | 0% | 50 | 178610770928.6208
Heavy Duty Trucks | Diesel | Rigid >32 t | Euro VI A/B/C | DPF+SCR | SPN23 [#/kWh] | Urban Off Peak | -0.06 | 0.5 | 10 | 65 | 0 | 0 | 178610770928.6208 | 0 | 0 | 0 | 1 | 0% | 0% | 50 | 178610770928.6208
Heavy Duty Trucks | Diesel | Rigid >32 t | Euro VI A/B/C | DPF+SCR | SPN23 [#/kWh] | Rural | -0.06 | 0.5 | 10 | 65 | 0 | 0 | 60922961131.5765 | 0 | 0 | 0 | 1 | 0% | 0% | 50 | 60922961131.5765
Heavy Duty Trucks | Diesel | Rigid >32 t | Euro VI A/B/C | DPF+SCR | SPN23 [#/kWh] | Highway | -0.06 | 0.5 | 10 | 65 | 0 | 0 | 47488071971.527 | 0 | 0 | 0 | 1 | 0% | 0% | 50 | 47488071971.527
Heavy Duty Trucks | Diesel | Rigid >32 t | Euro VI A/B/C | DPF+SCR | SPN23 [#/kWh] | Urban Peak | -0.06 | 1 | 10 | 65 | 0 | 0 | 178610770928.6208 | 0 | 0 | 0 | 1 | 0% | 0% | 50 | 178610770928.6208
Heavy Duty Trucks | Diesel | Rigid >32 t | Euro VI A/B/C | DPF+SCR | SPN23 [#/kWh] | Urban Off Peak | -0.06 | 1 | 10 | 65 | 0 | 0 | 178610770928.6208 | 0 | 0 | 0 | 1 | 0% | 0% | 50 | 178610770928.6208
Heavy Duty Trucks | Diesel | Rigid >32 t | Euro VI A/B/C | DPF+SCR | SPN23 [#/kWh] | Rural | -0.06 | 1 | 10 | 65 | 0 | 0 | 60922961131.5765 | 0 | 0 | 0 | 1 | 0% | 0% | 50 | 60922961131.5765
Heavy Duty Trucks | Diesel | Rigid >32 t | Euro VI A/B/C | DPF+SCR | SPN23 [#/kWh] | Highway | -0.06 | 1 | 10 | 65 | 0 | 0 | 47488071971.527 | 0 | 0 | 0 | 1 | 0% | 0% | 50 | 47488071971.527
Heavy Duty Trucks | Diesel | Rigid >32 t | Euro VI A/B/C | DPF+SCR | SPN23 [#/kWh] | Urban Peak | -0.04 | 0 | 10 | 80 | 0 | 0 | 178610770928.6208 | 0 | 0 | 0 | 1 | 0% | 0% | 50 | 178610770928.6208
Heavy Duty Trucks | Diesel | Rigid >32 t | Euro VI A/B/C | DPF+SCR | SPN23 [#/kWh] | Urban Off Peak | -0.04 | 0 | 10 | 80 | 0 | 0 | 178610770928.6208 | 0 | 0 | 0 | 1 | 0% | 0% | 50 | 178610770928.6208
Heavy Duty Trucks | Diesel | Rigid >32 t | Euro VI A/B/C | DPF+SCR | SPN23 [#/kWh] | Rural | -0.04 | 0 | 10 | 80 | 0 | 0 | 60922961131.5765 | 0 | 0 | 0 | 1 | 0% | 0% | 50 | 60922961131.5765
Heavy Duty Trucks | Diesel | Rigid >32 t | Euro VI A/B/C | DPF+SCR | SPN23 [#/kWh] | Highway | -0.04 | 0 | 10 | 80 | 0 | 0 | 47488071971.527 | 0 | 0 | 0 | 1 | 0% | 0% | 50 | 47488071971.527
Heavy Duty Trucks | Diesel | Rigid >32 t | Euro VI A/B/C | DPF+SCR | SPN23 [#/kWh] | Urban Peak | -0.04 | 0.5 | 10 | 85 | 0 | 0 | 178610770928.6208 | 0 | 0 | 0 | 1 | 0% | 0% | 50 | 178610770928.6208
Heavy Duty Trucks | Diesel | Rigid >32 t | Euro VI A/B/C | DPF+SCR | SPN23 [#/kWh] | Urban Off Peak | -0.04 | 0.5 | 10 | 85 | 0 | 0 | 178610770928.6208 | 0 | 0 | 0 | 1 | 0% | 0% | 50 | 178610770928.6208
Heavy Duty Trucks | Diesel | Rigid >32 t | Euro VI A/B/C | DPF+SCR | SPN23 [#/kWh] | Rural | -0.04 | 0.5 | 10 | 85 | 0 | 0 | 60922961131.5765 | 0 | 0 | 0 | 1 | 0% | 0% | 50 | 60922961131.5765
Heavy Duty Trucks | Diesel | Rigid >32 t | Euro VI A/B/C | DPF+SCR | SPN23 [#/kWh] | Highway | -0.04 | 0.5 | 10 | 85 | 0 | 0 | 47488071971.527 | 0 | 0 | 0 | 1 | 0% | 0% | 50 | 47488071971.527
Heavy Duty Trucks | Diesel | Rigid >32 t | Euro VI A/B/C | DPF+SCR | SPN23 [#/kWh] | Urban Peak | -0.04 | 1 | 10 | 85 | 0 | 0 | 178610770928.6208 | 0 | 0 | 0 | 1 | 0% | 0% | 50 | 178610770928.6208
Heavy Duty Trucks | Diesel | Rigid >32 t | Euro VI A/B/C | DPF+SCR | SPN23 [#/kWh] | Urban Off Peak | -0.04 | 1 | 10 | 85 | 0 | 0 | 178610770928.6208 | 0 | 0 | 0 | 1 | 0% | 0% | 50 | 178610770928.6208
Heavy Duty Trucks | Diesel | Rigid >32 t | Euro VI A/B/C | DPF+SCR | SPN23 [#/kWh] | Rural | -0.04 | 1 | 10 | 85 | 0 | 0 | 60922961131.5765 | 0 | 0 | 0 | 1 | 0% | 0% | 50 | 60922961131.5765
Heavy Duty Trucks | Diesel | Rigid >32 t | Euro VI A/B/C | DPF+SCR | SPN23 [#/kWh] | Highway | -0.04 | 1 | 10 | 85 | 0 | 0 | 47488071971.527 | 0 | 0 | 0 | 1 | 0% | 0% | 50 | 47488071971.527
Heavy Duty Trucks | Diesel | Rigid >32 t | Euro VI A/B/C | DPF+SCR | SPN23 [#/kWh] | Urban Peak | -0.02 | 0 | 10 | 85 | 0 | 0 | 178610770928.6208 | 0 | 0 | 0 | 1 | 0% | 0% | 50 | 178610770928.6208
Heavy Duty Trucks | Diesel | Rigid >32 t | Euro VI A/B/C | DPF+SCR | SPN23 [#/kWh] | Urban Off Peak | -0.02 | 0 | 10 | 85 | 0 | 0 | 178610770928.6208 | 0 | 0 | 0 | 1 | 0% | 0% | 50 | 178610770928.6208
Heavy Duty Trucks | Diesel | Rigid >32 t | Euro VI A/B/C | DPF+SCR | SPN23 [#/kWh] | Rural | -0.02 | 0 | 10 | 85 | 0 | 0 | 60922961131.5765 | 0 | 0 | 0 | 1 | 0% | 0% | 50 | 60922961131.5765
Heavy Duty Trucks | Diesel | Rigid >32 t | Euro VI A/B/C | DPF+SCR | SPN23 [#/kWh] | Highway | -0.02 | 0 | 10 | 85 | 0 | 0 | 47488071971.527 | 0 | 0 | 0 | 1 | 0% | 0% | 50 | 47488071971.527
Heavy Duty Trucks | Diesel | Rigid >32 t | Euro VI A/B/C | DPF+SCR | SPN23 [#/kWh] | Urban Peak | -0.02 | 0.5 | 10 | 85 | 0 | 0 | 178610770928.6208 | 0 | 0 | 0 | 1 | 0% | 0% | 50 | 178610770928.6208
Heavy Duty Trucks | Diesel | Rigid >32 t | Euro VI A/B/C | DPF+SCR | SPN23 [#/kWh] | Urban Off Peak | -0.02 | 0.5 | 10 | 85 | 0 | 0 | 178610770928.6208 | 0 | 0 | 0 | 1 | 0% | 0% | 50 | 178610770928.6208
Heavy Duty Trucks | Diesel | Rigid >32 t | Euro VI A/B/C | DPF+SCR | SPN23 [#/kWh] | Rural | -0.02 | 0.5 | 10 | 85 | 0 | 0 | 60922961131.5765 | 0 | 0 | 0 | 1 | 0% | 0% | 50 | 60922961131.5765
Heavy Duty Trucks | Diesel | Rigid >32 t | Euro VI A/B/C | DPF+SCR | SPN23 [#/kWh] | Highway | -0.02 | 0.5 | 10 | 85 | 0 | 0 | 47488071971.527 | 0 | 0 | 0 | 1 | 0% | 0% | 50 | 47488071971.527
Heavy Duty Trucks | Diesel | Rigid >32 t | Euro VI A/B/C | DPF+SCR | SPN23 [#/kWh] | Urban Peak | -0.02 | 1 | 10 | 85 | 0 | 0 | 178610770928.6208 | 0 | 0 | 0 | 1 | 0% | 0% | 50 | 178610770928.6208
Heavy Duty Trucks | Diesel | Rigid >32 t | Euro VI A/B/C | DPF+SCR | SPN23 [#/kWh] | Urban Off Peak | -0.02 | 1 | 10 | 85 | 0 | 0 | 178610770928.6208 | 0 | 0 | 0 | 1 | 0% | 0% | 50 | 178610770928.6208
Heavy Duty Trucks | Diesel | Rigid >32 t | Euro VI A/B/C | DPF+SCR | SPN23 [#/kWh] | Rural | -0.02 | 1 | 10 | 85 | 0 | 0 | 60922961131.5765 | 0 | 0 | 0 | 1 | 0% | 0% | 50 | 60922961131.5765
Heavy Duty Trucks | Diesel | Rigid >32 t | Euro VI A/B/C | DPF+SCR | SPN23 [#/kWh] | Highway | -0.02 | 1 | 10 | 85 | 0 | 0 | 47488071971.527 | 0 | 0 | 0 | 1 | 0% | 0% | 50 | 47488071971.527
Heavy Duty Trucks | Diesel | Rigid >32 t | Euro VI A/B/C | DPF+SCR | SPN23 [#/kWh] | Urban Peak | 0 | 0 | 10 | 85 | 0 | 0 | 178610770928.6208 | 0 | 0 | 0 | 1 | 0% | 0% | 50 | 178610770928.6208
Heavy Duty Trucks | Diesel | Rigid >32 t | Euro VI A/B/C | DPF+SCR | SPN23 [#/kWh] | Urban Off Peak | 0 | 0 | 10 | 85 | 0 | 0 | 178610770928.6208 | 0 | 0 | 0 | 1 | 0% | 0% | 50 | 178610770928.6208
Heavy Duty Trucks | Diesel | Rigid >32 t | Euro VI A/B/C | DPF+SCR | SPN23 [#/kWh] | Rural | 0 | 0 | 10 | 85 | 0 | 0 | 60922961131.5765 | 0 | 0 | 0 | 1 | 0% | 0% | 50 | 60922961131.5765
Heavy Duty Trucks | Diesel | Rigid >32 t | Euro VI A/B/C | DPF+SCR | SPN23 [#/kWh] | Highway | 0 | 0 | 10 | 85 | 0 | 0 | 47488071971.527 | 0 | 0 | 0 | 1 | 0% | 0% | 50 | 47488071971.527
Heavy Duty Trucks | Diesel | Rigid >32 t | Euro VI A/B/C | DPF+SCR | SPN23 [#/kWh] | Urban Peak | 0 | 0.5 | 10 | 85 | 0 | 0 | 178610770928.6208 | 0 | 0 | 0 | 1 | 0% | 0% | 50 | 178610770928.6208
Heavy Duty Trucks | Diesel | Rigid >32 t | Euro VI A/B/C | DPF+SCR | SPN23 [#/kWh] | Urban Off Peak | 0 | 0.5 | 10 | 85 | 0 | 0 | 178610770928.6208 | 0 | 0 | 0 | 1 | 0% | 0% | 50 | 178610770928.6208
Heavy Duty Trucks | Diesel | Rigid >32 t | Euro VI A/B/C | DPF+SCR | SPN23 [#/kWh] | Rural | 0 | 0.5 | 10 | 85 | 0 | 0 | 60922961131.5765 | 0 | 0 | 0 | 1 | 0% | 0% | 50 | 60922961131.5765
Heavy Duty Trucks | Diesel | Rigid >32 t | Euro VI A/B/C | DPF+SCR | SPN23 [#/kWh] | Highway | 0 | 0.5 | 10 | 85 | 0 | 0 | 47488071971.527 | 0 | 0 | 0 | 1 | 0% | 0% | 50 | 47488071971.527
Heavy Duty Trucks | Diesel | Rigid >32 t | Euro VI A/B/C | DPF+SCR | SPN23 [#/kWh] | Urban Peak | 0 | 1 | 10 | 85 | 0 | 0 | 178610770928.6208 | 0 | 0 | 0 | 1 | 0% | 0% | 50 | 178610770928.6208
Heavy Duty Trucks | Diesel | Rigid >32 t | Euro VI A/B/C | DPF+SCR | SPN23 [#/kWh] | Urban Off Peak | 0 | 1 | 10 | 85 | 0 | 0 | 178610770928.6208 | 0 | 0 | 0 | 1 | 0% | 0% | 50 | 178610770928.6208
Heavy Duty Trucks | Diesel | Rigid >32 t | Euro VI A/B/C | DPF+SCR | SPN23 [#/kWh] | Rural | 0 | 1 | 10 | 85 | 0 | 0 | 60922961131.5765 | 0 | 0 | 0 | 1 | 0% | 0% | 50 | 60922961131.5765
Heavy Duty Trucks | Diesel | Rigid >32 t | Euro VI A/B/C | DPF+SCR | SPN23 [#/kWh] | Highway | 0 | 1 | 10 | 85 | 0 | 0 | 47488071971.527 | 0 | 0 | 0 | 1 | 0% | 0% | 50 | 47488071971.527
Heavy Duty Trucks | Diesel | Rigid >32 t | Euro VI A/B/C | DPF+SCR | SPN23 [#/kWh] | Urban Peak | 0.02 | 0 | 10 | 85 | 0 | 0 | 178610770928.6208 | 0 | 0 | 0 | 1 | 0% | 0% | 50 | 178610770928.6208
Heavy Duty Trucks | Diesel | Rigid >32 t | Euro VI A/B/C | DPF+SCR | SPN23 [#/kWh] | Urban Off Peak | 0.02 | 0 | 10 | 85 | 0 | 0 | 178610770928.6208 | 0 | 0 | 0 | 1 | 0% | 0% | 50 | 178610770928.6208
Heavy Duty Trucks | Diesel | Rigid >32 t | Euro VI A/B/C | DPF+SCR | SPN23 [#/kWh] | Rural | 0.02 | 0 | 10 | 85 | 0 | 0 | 60922961131.5765 | 0 | 0 | 0 | 1 | 0% | 0% | 50 | 60922961131.5765
Heavy Duty Trucks | Diesel | Rigid >32 t | Euro VI A/B/C | DPF+SCR | SPN23 [#/kWh] | Highway | 0.02 | 0 | 10 | 85 | 0 | 0 | 47488071971.527 | 0 | 0 | 0 | 1 | 0% | 0% | 50 | 47488071971.527
Heavy Duty Trucks | Diesel | Rigid >32 t | Euro VI A/B/C | DPF+SCR | SPN23 [#/kWh] | Urban Peak | 0.02 | 0.5 | 10 | 85 | 0 | 0 | 178610770928.6208 | 0 | 0 | 0 | 1 | 0% | 0% | 50 | 178610770928.6208
Heavy Duty Trucks | Diesel | Rigid >32 t | Euro VI A/B/C | DPF+SCR | SPN23 [#/kWh] | Urban Off Peak | 0.02 | 0.5 | 10 | 85 | 0 | 0 | 178610770928.6208 | 0 | 0 | 0 | 1 | 0% | 0% | 50 | 178610770928.6208
Heavy Duty Trucks | Diesel | Rigid >32 t | Euro VI A/B/C | DPF+SCR | SPN23 [#/kWh] | Rural | 0.02 | 0.5 | 10 | 85 | 0 | 0 | 60922961131.5765 | 0 | 0 | 0 | 1 | 0% | 0% | 50 | 60922961131.5765
Heavy Duty Trucks | Diesel | Rigid >32 t | Euro VI A/B/C | DPF+SCR | SPN23 [#/kWh] | Highway | 0.02 | 0.5 | 10 | 85 | 0 | 0 | 47488071971.527 | 0 | 0 | 0 | 1 | 0% | 0% | 50 | 47488071971.527
Heavy Duty Trucks | Diesel | Rigid >32 t | Euro VI A/B/C | DPF+SCR | SPN23 [#/kWh] | Urban Peak | 0.02 | 1 | 10 | 85 | 0 | 0 | 178610770928.6208 | 0 | 0 | 0 | 1 | 0% | 0% | 50 | 178610770928.6208
Heavy Duty Trucks | Diesel | Rigid >32 t | Euro VI A/B/C | DPF+SCR | SPN23 [#/kWh] | Urban Off Peak | 0.02 | 1 | 10 | 85 | 0 | 0 | 178610770928.6208 | 0 | 0 | 0 | 1 | 0% | 0% | 50 | 178610770928.6208
Heavy Duty Trucks | Diesel | Rigid >32 t | Euro VI A/B/C | DPF+SCR | SPN23 [#/kWh] | Rural | 0.02 | 1 | 10 | 85 | 0 | 0 | 60922961131.5765 | 0 | 0 | 0 | 1 | 0% | 0% | 50 | 60922961131.5765
Heavy Duty Trucks | Diesel | Rigid >32 t | Euro VI A/B/C | DPF+SCR | SPN23 [#/kWh] | Highway | 0.02 | 1 | 10 | 85 | 0 | 0 | 47488071971.527 | 0 | 0 | 0 | 1 | 0% | 0% | 50 | 47488071971.527
Heavy Duty Trucks | Diesel | Rigid >32 t | Euro VI A/B/C | DPF+SCR | SPN23 [#/kWh] | Urban Peak | 0.04 | 0 | 10 | 85 | 0 | 0 | 178610770928.6208 | 0 | 0 | 0 | 1 | 0% | 0% | 50 | 178610770928.6208
Heavy Duty Trucks | Diesel | Rigid >32 t | Euro VI A/B/C | DPF+SCR | SPN23 [#/kWh] | Urban Off Peak | 0.04 | 0 | 10 | 85 | 0 | 0 | 178610770928.6208 | 0 | 0 | 0 | 1 | 0% | 0% | 50 | 178610770928.6208
Heavy Duty Trucks | Diesel | Rigid >32 t | Euro VI A/B/C | DPF+SCR | SPN23 [#/kWh] | Rural | 0.04 | 0 | 10 | 85 | 0 | 0 | 60922961131.5765 | 0 | 0 | 0 | 1 | 0% | 0% | 50 | 60922961131.5765
Heavy Duty Trucks | Diesel | Rigid >32 t | Euro VI A/B/C | DPF+SCR | SPN23 [#/kWh] | Highway | 0.04 | 0 | 10 | 85 | 0 | 0 | 47488071971.527 | 0 | 0 | 0 | 1 | 0% | 0% | 50 | 47488071971.527
Heavy Duty Trucks | Diesel | Rigid >32 t | Euro VI A/B/C | DPF+SCR | SPN23 [#/kWh] | Urban Peak | 0.04 | 0.5 | 10 | 80 | 0 | 0 | 178610770928.6208 | 0 | 0 | 0 | 1 | 0% | 0% | 50 | 178610770928.6208
Heavy Duty Trucks | Diesel | Rigid >32 t | Euro VI A/B/C | DPF+SCR | SPN23 [#/kWh] | Urban Off Peak | 0.04 | 0.5 | 10 | 80 | 0 | 0 | 178610770928.6208 | 0 | 0 | 0 | 1 | 0% | 0% | 50 | 178610770928.6208
Heavy Duty Trucks | Diesel | Rigid >32 t | Euro VI A/B/C | DPF+SCR | SPN23 [#/kWh] | Rural | 0.04 | 0.5 | 10 | 80 | 0 | 0 | 60922961131.5765 | 0 | 0 | 0 | 1 | 0% | 0% | 50 | 60922961131.5765
Heavy Duty Trucks | Diesel | Rigid >32 t | Euro VI A/B/C | DPF+SCR | SPN23 [#/kWh] | Highway | 0.04 | 0.5 | 10 | 80 | 0 | 0 | 47488071971.527 | 0 | 0 | 0 | 1 | 0% | 0% | 50 | 47488071971.527
Heavy Duty Trucks | Diesel | Rigid >32 t | Euro VI A/B/C | DPF+SCR | SPN23 [#/kWh] | Urban Peak | 0.04 | 1 | 10 | 60 | 0 | 0 | 178610770928.6208 | 0 | 0 | 0 | 1 | 0% | 0% | 50 | 178610770928.6208
Heavy Duty Trucks | Diesel | Rigid >32 t | Euro VI A/B/C | DPF+SCR | SPN23 [#/kWh] | Urban Off Peak | 0.04 | 1 | 10 | 60 | 0 | 0 | 178610770928.6208 | 0 | 0 | 0 | 1 | 0% | 0% | 50 | 178610770928.6208
Heavy Duty Trucks | Diesel | Rigid >32 t | Euro VI A/B/C | DPF+SCR | SPN23 [#/kWh] | Rural | 0.04 | 1 | 10 | 60 | 0 | 0 | 60922961131.5765 | 0 | 0 | 0 | 1 | 0% | 0% | 50 | 60922961131.5765
Heavy Duty Trucks | Diesel | Rigid >32 t | Euro VI A/B/C | DPF+SCR | SPN23 [#/kWh] | Highway | 0.04 | 1 | 10 | 60 | 0 | 0 | 47488071971.527 | 0 | 0 | 0 | 1 | 0% | 0% | 50 | 47488071971.527
Heavy Duty Trucks | Diesel | Rigid >32 t | Euro VI A/B/C | DPF+SCR | SPN23 [#/kWh] | Urban Peak | 0.06 | 0 | 10 | 85 | 0 | 0 | 178610770928.6208 | 0 | 0 | 0 | 1 | 0% | 0% | 50 | 178610770928.6208
Heavy Duty Trucks | Diesel | Rigid >32 t | Euro VI A/B/C | DPF+SCR | SPN23 [#/kWh] | Urban Off Peak | 0.06 | 0 | 10 | 85 | 0 | 0 | 178610770928.6208 | 0 | 0 | 0 | 1 | 0% | 0% | 50 | 178610770928.6208
Heavy Duty Trucks | Diesel | Rigid >32 t | Euro VI A/B/C | DPF+SCR | SPN23 [#/kWh] | Rural | 0.06 | 0 | 10 | 85 | 0 | 0 | 60922961131.5765 | 0 | 0 | 0 | 1 | 0% | 0% | 50 | 60922961131.5765
Heavy Duty Trucks | Diesel | Rigid >32 t | Euro VI A/B/C | DPF+SCR | SPN23 [#/kWh] | Highway | 0.06 | 0 | 10 | 85 | 0 | 0 | 47488071971.527 | 0 | 0 | 0 | 1 | 0% | 0% | 50 | 47488071971.527
Heavy Duty Trucks | Diesel | Rigid >32 t | Euro VI A/B/C | DPF+SCR | SPN23 [#/kWh] | Urban Peak | 0.06 | 0.5 | 10 | 60 | 0 | 0 | 178610770928.6208 | 0 | 0 | 0 | 1 | 0% | 0% | 50 | 178610770928.6208
Heavy Duty Trucks | Diesel | Rigid >32 t | Euro VI A/B/C | DPF+SCR | SPN23 [#/kWh] | Urban Off Peak | 0.06 | 0.5 | 10 | 60 | 0 | 0 | 178610770928.6208 | 0 | 0 | 0 | 1 | 0% | 0% | 50 | 178610770928.6208
Heavy Duty Trucks | Diesel | Rigid >32 t | Euro VI A/B/C | DPF+SCR | SPN23 [#/kWh] | Rural | 0.06 | 0.5 | 10 | 60 | 0 | 0 | 60922961131.5765 | 0 | 0 | 0 | 1 | 0% | 0% | 50 | 60922961131.5765
Heavy Duty Trucks | Diesel | Rigid >32 t | Euro VI A/B/C | DPF+SCR | SPN23 [#/kWh] | Highway | 0.06 | 0.5 | 10 | 60 | 0 | 0 | 47488071971.527 | 0 | 0 | 0 | 1 | 0% | 0% | 50 | 47488071971.527
Heavy Duty Trucks | Diesel | Rigid >32 t | Euro VI A/B/C | DPF+SCR | SPN23 [#/kWh] | Urban Peak | 0.06 | 1 | 10 | 45 | 0 | 0 | 178610770928.6208 | 0 | 0 | 0 | 1 | 0% | 0% | 45 | 178610770928.6208
Heavy Duty Trucks | Diesel | Rigid >32 t | Euro VI A/B/C | DPF+SCR | SPN23 [#/kWh] | Urban Off Peak | 0.06 | 1 | 10 | 45 | 0 | 0 | 178610770928.6208 | 0 | 0 | 0 | 1 | 0% | 0% | 45 | 178610770928.6208
Heavy Duty Trucks | Diesel | Rigid >32 t | Euro VI A/B/C | DPF+SCR | SPN23 [#/kWh] | Rural | 0.06 | 1 | 10 | 45 | 0 | 0 | 60922961131.5765 | 0 | 0 | 0 | 1 | 0% | 0% | 45 | 60922961131.5765
Heavy Duty Trucks | Diesel | Rigid >32 t | Euro VI A/B/C | DPF+SCR | SPN23 [#/kWh] | Highway | 0.06 | 1 | 10 | 45 | 0 | 0 | 47488071971.527 | 0 | 0 | 0 | 1 | 0% | 0% | 45 | 47488071971.527
Heavy Duty Trucks | Diesel | Rigid >32 t | Euro VI D/E | DPF+SCR | SPN23 [#/kWh] | Urban Peak | -0.06 | 0 | 10 | 65 | 0 | 0 | 178610770928.6208 | 0 | 0 | 0 | 1 | 0% | 0% | 50 | 178610770928.6208
Heavy Duty Trucks | Diesel | Rigid >32 t | Euro VI D/E | DPF+SCR | SPN23 [#/kWh] | Urban Off Peak | -0.06 | 0 | 10 | 65 | 0 | 0 | 178610770928.6208 | 0 | 0 | 0 | 1 | 0% | 0% | 50 | 178610770928.6208
Heavy Duty Trucks | Diesel | Rigid >32 t | Euro VI D/E | DPF+SCR | SPN23 [#/kWh] | Rural | -0.06 | 0 | 10 | 65 | 0 | 0 | 60922961131.5765 | 0 | 0 | 0 | 1 | 0% | 0% | 50 | 60922961131.5765
Heavy Duty Trucks | Diesel | Rigid >32 t | Euro VI D/E | DPF+SCR | SPN23 [#/kWh] | Highway | -0.06 | 0 | 10 | 65 | 0 | 0 | 47488071971.527 | 0 | 0 | 0 | 1 | 0% | 0% | 50 | 47488071971.527
Heavy Duty Trucks | Diesel | Rigid >32 t | Euro VI D/E | DPF+SCR | SPN23 [#/kWh] | Urban Peak | -0.06 | 0.5 | 10 | 65 | 0 | 0 | 178610770928.6208 | 0 | 0 | 0 | 1 | 0% | 0% | 50 | 178610770928.6208
Heavy Duty Trucks | Diesel | Rigid >32 t | Euro VI D/E | DPF+SCR | SPN23 [#/kWh] | Urban Off Peak | -0.06 | 0.5 | 10 | 65 | 0 | 0 | 178610770928.6208 | 0 | 0 | 0 | 1 | 0% | 0% | 50 | 178610770928.6208
Heavy Duty Trucks | Diesel | Rigid >32 t | Euro VI D/E | DPF+SCR | SPN23 [#/kWh] | Rural | -0.06 | 0.5 | 10 | 65 | 0 | 0 | 60922961131.5765 | 0 | 0 | 0 | 1 | 0% | 0% | 50 | 60922961131.5765
Heavy Duty Trucks | Diesel | Rigid >32 t | Euro VI D/E | DPF+SCR | SPN23 [#/kWh] | Highway | -0.06 | 0.5 | 10 | 65 | 0 | 0 | 47488071971.527 | 0 | 0 | 0 | 1 | 0% | 0% | 50 | 47488071971.527
Heavy Duty Trucks | Diesel | Rigid >32 t | Euro VI D/E | DPF+SCR | SPN23 [#/kWh] | Urban Peak | -0.06 | 1 | 10 | 65 | 0 | 0 | 178610770928.6208 | 0 | 0 | 0 | 1 | 0% | 0% | 50 | 178610770928.6208
Heavy Duty Trucks | Diesel | Rigid >32 t | Euro VI D/E | DPF+SCR | SPN23 [#/kWh] | Urban Off Peak | -0.06 | 1 | 10 | 65 | 0 | 0 | 178610770928.6208 | 0 | 0 | 0 | 1 | 0% | 0% | 50 | 178610770928.6208
Heavy Duty Trucks | Diesel | Rigid >32 t | Euro VI D/E | DPF+SCR | SPN23 [#/kWh] | Rural | -0.06 | 1 | 10 | 65 | 0 | 0 | 60922961131.5765 | 0 | 0 | 0 | 1 | 0% | 0% | 50 | 60922961131.5765
Heavy Duty Trucks | Diesel | Rigid >32 t | Euro VI D/E | DPF+SCR | SPN23 [#/kWh] | Highway | -0.06 | 1 | 10 | 65 | 0 | 0 | 47488071971.527 | 0 | 0 | 0 | 1 | 0% | 0% | 50 | 47488071971.527
Heavy Duty Trucks | Diesel | Rigid >32 t | Euro VI D/E | DPF+SCR | SPN23 [#/kWh] | Urban Peak | -0.04 | 0 | 10 | 80 | 0 | 0 | 178610770928.6208 | 0 | 0 | 0 | 1 | 0% | 0% | 50 | 178610770928.6208
Heavy Duty Trucks | Diesel | Rigid >32 t | Euro VI D/E | DPF+SCR | SPN23 [#/kWh] | Urban Off Peak | -0.04 | 0 | 10 | 80 | 0 | 0 | 178610770928.6208 | 0 | 0 | 0 | 1 | 0% | 0% | 50 | 178610770928.6208
Heavy Duty Trucks | Diesel | Rigid >32 t | Euro VI D/E | DPF+SCR | SPN23 [#/kWh] | Rural | -0.04 | 0 | 10 | 80 | 0 | 0 | 60922961131.5765 | 0 | 0 | 0 | 1 | 0% | 0% | 50 | 60922961131.5765
Heavy Duty Trucks | Diesel | Rigid >32 t | Euro VI D/E | DPF+SCR | SPN23 [#/kWh] | Highway | -0.04 | 0 | 10 | 80 | 0 | 0 | 47488071971.527 | 0 | 0 | 0 | 1 | 0% | 0% | 50 | 47488071971.527
Heavy Duty Trucks | Diesel | Rigid >32 t | Euro VI D/E | DPF+SCR | SPN23 [#/kWh] | Urban Peak | -0.04 | 0.5 | 10 | 85 | 0 | 0 | 178610770928.6208 | 0 | 0 | 0 | 1 | 0% | 0% | 50 | 178610770928.6208
Heavy Duty Trucks | Diesel | Rigid >32 t | Euro VI D/E | DPF+SCR | SPN23 [#/kWh] | Urban Off Peak | -0.04 | 0.5 | 10 | 85 | 0 | 0 | 178610770928.6208 | 0 | 0 | 0 | 1 | 0% | 0% | 50 | 178610770928.6208
Heavy Duty Trucks | Diesel | Rigid >32 t | Euro VI D/E | DPF+SCR | SPN23 [#/kWh] | Rural | -0.04 | 0.5 | 10 | 85 | 0 | 0 | 60922961131.5765 | 0 | 0 | 0 | 1 | 0% | 0% | 50 | 60922961131.5765
Heavy Duty Trucks | Diesel | Rigid >32 t | Euro VI D/E | DPF+SCR | SPN23 [#/kWh] | Highway | -0.04 | 0.5 | 10 | 85 | 0 | 0 | 47488071971.527 | 0 | 0 | 0 | 1 | 0% | 0% | 50 | 47488071971.527
Heavy Duty Trucks | Diesel | Rigid >32 t | Euro VI D/E | DPF+SCR | SPN23 [#/kWh] | Urban Peak | -0.04 | 1 | 10 | 85 | 0 | 0 | 178610770928.6208 | 0 | 0 | 0 | 1 | 0% | 0% | 50 | 178610770928.6208
Heavy Duty Trucks | Diesel | Rigid >32 t | Euro VI D/E | DPF+SCR | SPN23 [#/kWh] | Urban Off Peak | -0.04 | 1 | 10 | 85 | 0 | 0 | 178610770928.6208 | 0 | 0 | 0 | 1 | 0% | 0% | 50 | 178610770928.6208
Heavy Duty Trucks | Diesel | Rigid >32 t | Euro VI D/E | DPF+SCR | SPN23 [#/kWh] | Rural | -0.04 | 1 | 10 | 85 | 0 | 0 | 60922961131.5765 | 0 | 0 | 0 | 1 | 0% | 0% | 50 | 60922961131.5765
Heavy Duty Trucks | Diesel | Rigid >32 t | Euro VI D/E | DPF+SCR | SPN23 [#/kWh] | Highway | -0.04 | 1 | 10 | 85 | 0 | 0 | 47488071971.527 | 0 | 0 | 0 | 1 | 0% | 0% | 50 | 47488071971.527
Heavy Duty Trucks | Diesel | Rigid >32 t | Euro VI D/E | DPF+SCR | SPN23 [#/kWh] | Urban Peak | -0.02 | 0 | 10 | 85 | 0 | 0 | 178610770928.6208 | 0 | 0 | 0 | 1 | 0% | 0% | 50 | 178610770928.6208
Heavy Duty Trucks | Diesel | Rigid >32 t | Euro VI D/E | DPF+SCR | SPN23 [#/kWh] | Urban Off Peak | -0.02 | 0 | 10 | 85 | 0 | 0 | 178610770928.6208 | 0 | 0 | 0 | 1 | 0% | 0% | 50 | 178610770928.6208
Heavy Duty Trucks | Diesel | Rigid >32 t | Euro VI D/E | DPF+SCR | SPN23 [#/kWh] | Rural | -0.02 | 0 | 10 | 85 | 0 | 0 | 60922961131.5765 | 0 | 0 | 0 | 1 | 0% | 0% | 50 | 60922961131.5765
Heavy Duty Trucks | Diesel | Rigid >32 t | Euro VI D/E | DPF+SCR | SPN23 [#/kWh] | Highway | -0.02 | 0 | 10 | 85 | 0 | 0 | 47488071971.527 | 0 | 0 | 0 | 1 | 0% | 0% | 50 | 47488071971.527
Heavy Duty Trucks | Diesel | Rigid >32 t | Euro VI D/E | DPF+SCR | SPN23 [#/kWh] | Urban Peak | -0.02 | 0.5 | 10 | 85 | 0 | 0 | 178610770928.6208 | 0 | 0 | 0 | 1 | 0% | 0% | 50 | 178610770928.6208
Heavy Duty Trucks | Diesel | Rigid >32 t | Euro VI D/E | DPF+SCR | SPN23 [#/kWh] | Urban Off Peak | -0.02 | 0.5 | 10 | 85 | 0 | 0 | 178610770928.6208 | 0 | 0 | 0 | 1 | 0% | 0% | 50 | 178610770928.6208
Heavy Duty Trucks | Diesel | Rigid >32 t | Euro VI D/E | DPF+SCR | SPN23 [#/kWh] | Rural | -0.02 | 0.5 | 10 | 85 | 0 | 0 | 60922961131.5765 | 0 | 0 | 0 | 1 | 0% | 0% | 50 | 60922961131.5765
Heavy Duty Trucks | Diesel | Rigid >32 t | Euro VI D/E | DPF+SCR | SPN23 [#/kWh] | Highway | -0.02 | 0.5 | 10 | 85 | 0 | 0 | 47488071971.527 | 0 | 0 | 0 | 1 | 0% | 0% | 50 | 47488071971.527
Heavy Duty Trucks | Diesel | Rigid >32 t | Euro VI D/E | DPF+SCR | SPN23 [#/kWh] | Urban Peak | -0.02 | 1 | 10 | 85 | 0 | 0 | 178610770928.6208 | 0 | 0 | 0 | 1 | 0% | 0% | 50 | 178610770928.6208
Heavy Duty Trucks | Diesel | Rigid >32 t | Euro VI D/E | DPF+SCR | SPN23 [#/kWh] | Urban Off Peak | -0.02 | 1 | 10 | 85 | 0 | 0 | 178610770928.6208 | 0 | 0 | 0 | 1 | 0% | 0% | 50 | 178610770928.6208
Heavy Duty Trucks | Diesel | Rigid >32 t | Euro VI D/E | DPF+SCR | SPN23 [#/kWh] | Rural | -0.02 | 1 | 10 | 85 | 0 | 0 | 60922961131.5765 | 0 | 0 | 0 | 1 | 0% | 0% | 50 | 60922961131.5765
Heavy Duty Trucks | Diesel | Rigid >32 t | Euro VI D/E | DPF+SCR | SPN23 [#/kWh] | Highway | -0.02 | 1 | 10 | 85 | 0 | 0 | 47488071971.527 | 0 | 0 | 0 | 1 | 0% | 0% | 50 | 47488071971.527
Heavy Duty Trucks | Diesel | Rigid >32 t | Euro VI D/E | DPF+SCR | SPN23 [#/kWh] | Urban Peak | 0 | 0 | 10 | 85 | 0 | 0 | 178610770928.6208 | 0 | 0 | 0 | 1 | 0% | 0% | 50 | 178610770928.6208
Heavy Duty Trucks | Diesel | Rigid >32 t | Euro VI D/E | DPF+SCR | SPN23 [#/kWh] | Urban Off Peak | 0 | 0 | 10 | 85 | 0 | 0 | 178610770928.6208 | 0 | 0 | 0 | 1 | 0% | 0% | 50 | 178610770928.6208
Heavy Duty Trucks | Diesel | Rigid >32 t | Euro VI D/E | DPF+SCR | SPN23 [#/kWh] | Rural | 0 | 0 | 10 | 85 | 0 | 0 | 60922961131.5765 | 0 | 0 | 0 | 1 | 0% | 0% | 50 | 60922961131.5765
Heavy Duty Trucks | Diesel | Rigid >32 t | Euro VI D/E | DPF+SCR | SPN23 [#/kWh] | Highway | 0 | 0 | 10 | 85 | 0 | 0 | 47488071971.527 | 0 | 0 | 0 | 1 | 0% | 0% | 50 | 47488071971.527
Heavy Duty Trucks | Diesel | Rigid >32 t | Euro VI D/E | DPF+SCR | SPN23 [#/kWh] | Urban Peak | 0 | 0.5 | 10 | 85 | 0 | 0 | 178610770928.6208 | 0 | 0 | 0 | 1 | 0% | 0% | 50 | 178610770928.6208
Heavy Duty Trucks | Diesel | Rigid >32 t | Euro VI D/E | DPF+SCR | SPN23 [#/kWh] | Urban Off Peak | 0 | 0.5 | 10 | 85 | 0 | 0 | 178610770928.6208 | 0 | 0 | 0 | 1 | 0% | 0% | 50 | 178610770928.6208
Heavy Duty Trucks | Diesel | Rigid >32 t | Euro VI D/E | DPF+SCR | SPN23 [#/kWh] | Rural | 0 | 0.5 | 10 | 85 | 0 | 0 | 60922961131.5765 | 0 | 0 | 0 | 1 | 0% | 0% | 50 | 60922961131.5765
Heavy Duty Trucks | Diesel | Rigid >32 t | Euro VI D/E | DPF+SCR | SPN23 [#/kWh] | Highway | 0 | 0.5 | 10 | 85 | 0 | 0 | 47488071971.527 | 0 | 0 | 0 | 1 | 0% | 0% | 50 | 47488071971.527
Heavy Duty Trucks | Diesel | Rigid >32 t | Euro VI D/E | DPF+SCR | SPN23 [#/kWh] | Urban Peak | 0 | 1 | 10 | 85 | 0 | 0 | 178610770928.6208 | 0 | 0 | 0 | 1 | 0% | 0% | 50 | 178610770928.6208
Heavy Duty Trucks | Diesel | Rigid >32 t | Euro VI D/E | DPF+SCR | SPN23 [#/kWh] | Urban Off Peak | 0 | 1 | 10 | 85 | 0 | 0 | 178610770928.6208 | 0 | 0 | 0 | 1 | 0% | 0% | 50 | 178610770928.6208
Heavy Duty Trucks | Diesel | Rigid >32 t | Euro VI D/E | DPF+SCR | SPN23 [#/kWh] | Rural | 0 | 1 | 10 | 85 | 0 | 0 | 60922961131.5765 | 0 | 0 | 0 | 1 | 0% | 0% | 50 | 60922961131.5765
Heavy Duty Trucks | Diesel | Rigid >32 t | Euro VI D/E | DPF+SCR | SPN23 [#/kWh] | Highway | 0 | 1 | 10 | 85 | 0 | 0 | 47488071971.527 | 0 | 0 | 0 | 1 | 0% | 0% | 50 | 47488071971.527
Heavy Duty Trucks | Diesel | Rigid >32 t | Euro VI D/E | DPF+SCR | SPN23 [#/kWh] | Urban Peak | 0.02 | 0 | 10 | 85 | 0 | 0 | 178610770928.6208 | 0 | 0 | 0 | 1 | 0% | 0% | 50 | 178610770928.6208
Heavy Duty Trucks | Diesel | Rigid >32 t | Euro VI D/E | DPF+SCR | SPN23 [#/kWh] | Urban Off Peak | 0.02 | 0 | 10 | 85 | 0 | 0 | 178610770928.6208 | 0 | 0 | 0 | 1 | 0% | 0% | 50 | 178610770928.6208
Heavy Duty Trucks | Diesel | Rigid >32 t | Euro VI D/E | DPF+SCR | SPN23 [#/kWh] | Rural | 0.02 | 0 | 10 | 85 | 0 | 0 | 60922961131.5765 | 0 | 0 | 0 | 1 | 0% | 0% | 50 | 60922961131.5765
Heavy Duty Trucks | Diesel | Rigid >32 t | Euro VI D/E | DPF+SCR | SPN23 [#/kWh] | Highway | 0.02 | 0 | 10 | 85 | 0 | 0 | 47488071971.527 | 0 | 0 | 0 | 1 | 0% | 0% | 50 | 47488071971.527
Heavy Duty Trucks | Diesel | Rigid >32 t | Euro VI D/E | DPF+SCR | SPN23 [#/kWh] | Urban Peak | 0.02 | 0.5 | 10 | 85 | 0 | 0 | 178610770928.6208 | 0 | 0 | 0 | 1 | 0% | 0% | 50 | 178610770928.6208
Heavy Duty Trucks | Diesel | Rigid >32 t | Euro VI D/E | DPF+SCR | SPN23 [#/kWh] | Urban Off Peak | 0.02 | 0.5 | 10 | 85 | 0 | 0 | 178610770928.6208 | 0 | 0 | 0 | 1 | 0% | 0% | 50 | 178610770928.6208
Heavy Duty Trucks | Diesel | Rigid >32 t | Euro VI D/E | DPF+SCR | SPN23 [#/kWh] | Rural | 0.02 | 0.5 | 10 | 85 | 0 | 0 | 60922961131.5765 | 0 | 0 | 0 | 1 | 0% | 0% | 50 | 60922961131.5765
Heavy Duty Trucks | Diesel | Rigid >32 t | Euro VI D/E | DPF+SCR | SPN23 [#/kWh] | Highway | 0.02 | 0.5 | 10 | 85 | 0 | 0 | 47488071971.527 | 0 | 0 | 0 | 1 | 0% | 0% | 50 | 47488071971.527
Heavy Duty Trucks | Diesel | Rigid >32 t | Euro VI D/E | DPF+SCR | SPN23 [#/kWh] | Urban Peak | 0.02 | 1 | 10 | 85 | 0 | 0 | 178610770928.6208 | 0 | 0 | 0 | 1 | 0% | 0% | 50 | 178610770928.6208
Heavy Duty Trucks | Diesel | Rigid >32 t | Euro VI D/E | DPF+SCR | SPN23 [#/kWh] | Urban Off Peak | 0.02 | 1 | 10 | 85 | 0 | 0 | 178610770928.6208 | 0 | 0 | 0 | 1 | 0% | 0% | 50 | 178610770928.6208
Heavy Duty Trucks | Diesel | Rigid >32 t | Euro VI D/E | DPF+SCR | SPN23 [#/kWh] | Rural | 0.02 | 1 | 10 | 85 | 0 | 0 | 60922961131.5765 | 0 | 0 | 0 | 1 | 0% | 0% | 50 | 60922961131.5765
Heavy Duty Trucks | Diesel | Rigid >32 t | Euro VI D/E | DPF+SCR | SPN23 [#/kWh] | Highway | 0.02 | 1 | 10 | 85 | 0 | 0 | 47488071971.527 | 0 | 0 | 0 | 1 | 0% | 0% | 50 | 47488071971.527
Heavy Duty Trucks | Diesel | Rigid >32 t | Euro VI D/E | DPF+SCR | SPN23 [#/kWh] | Urban Peak | 0.04 | 0 | 10 | 85 | 0 | 0 | 178610770928.6208 | 0 | 0 | 0 | 1 | 0% | 0% | 50 | 178610770928.6208
Heavy Duty Trucks | Diesel | Rigid >32 t | Euro VI D/E | DPF+SCR | SPN23 [#/kWh] | Urban Off Peak | 0.04 | 0 | 10 | 85 | 0 | 0 | 178610770928.6208 | 0 | 0 | 0 | 1 | 0% | 0% | 50 | 178610770928.6208
Heavy Duty Trucks | Diesel | Rigid >32 t | Euro VI D/E | DPF+SCR | SPN23 [#/kWh] | Rural | 0.04 | 0 | 10 | 85 | 0 | 0 | 60922961131.5765 | 0 | 0 | 0 | 1 | 0% | 0% | 50 | 60922961131.5765
Heavy Duty Trucks | Diesel | Rigid >32 t | Euro VI D/E | DPF+SCR | SPN23 [#/kWh] | Highway | 0.04 | 0 | 10 | 85 | 0 | 0 | 47488071971.527 | 0 | 0 | 0 | 1 | 0% | 0% | 50 | 47488071971.527
Heavy Duty Trucks | Diesel | Rigid >32 t | Euro VI D/E | DPF+SCR | SPN23 [#/kWh] | Urban Peak | 0.04 | 0.5 | 10 | 80 | 0 | 0 | 178610770928.6208 | 0 | 0 | 0 | 1 | 0% | 0% | 50 | 178610770928.6208
Heavy Duty Trucks | Diesel | Rigid >32 t | Euro VI D/E | DPF+SCR | SPN23 [#/kWh] | Urban Off Peak | 0.04 | 0.5 | 10 | 80 | 0 | 0 | 178610770928.6208 | 0 | 0 | 0 | 1 | 0% | 0% | 50 | 178610770928.6208
Heavy Duty Trucks | Diesel | Rigid >32 t | Euro VI D/E | DPF+SCR | SPN23 [#/kWh] | Rural | 0.04 | 0.5 | 10 | 80 | 0 | 0 | 60922961131.5765 | 0 | 0 | 0 | 1 | 0% | 0% | 50 | 60922961131.5765
Heavy Duty Trucks | Diesel | Rigid >32 t | Euro VI D/E | DPF+SCR | SPN23 [#/kWh] | Highway | 0.04 | 0.5 | 10 | 80 | 0 | 0 | 47488071971.527 | 0 | 0 | 0 | 1 | 0% | 0% | 50 | 47488071971.527
Heavy Duty Trucks | Diesel | Rigid >32 t | Euro VI D/E | DPF+SCR | SPN23 [#/kWh] | Urban Peak | 0.04 | 1 | 10 | 60 | 0 | 0 | 178610770928.6208 | 0 | 0 | 0 | 1 | 0% | 0% | 50 | 178610770928.6208
Heavy Duty Trucks | Diesel | Rigid >32 t | Euro VI D/E | DPF+SCR | SPN23 [#/kWh] | Urban Off Peak | 0.04 | 1 | 10 | 60 | 0 | 0 | 178610770928.6208 | 0 | 0 | 0 | 1 | 0% | 0% | 50 | 178610770928.6208
Heavy Duty Trucks | Diesel | Rigid >32 t | Euro VI D/E | DPF+SCR | SPN23 [#/kWh] | Rural | 0.04 | 1 | 10 | 60 | 0 | 0 | 60922961131.5765 | 0 | 0 | 0 | 1 | 0% | 0% | 50 | 60922961131.5765
Heavy Duty Trucks | Diesel | Rigid >32 t | Euro VI D/E | DPF+SCR | SPN23 [#/kWh] | Highway | 0.04 | 1 | 10 | 60 | 0 | 0 | 47488071971.527 | 0 | 0 | 0 | 1 | 0% | 0% | 50 | 47488071971.527
Heavy Duty Trucks | Diesel | Rigid >32 t | Euro VI D/E | DPF+SCR | SPN23 [#/kWh] | Urban Peak | 0.06 | 0 | 10 | 85 | 0 | 0 | 178610770928.6208 | 0 | 0 | 0 | 1 | 0% | 0% | 50 | 178610770928.6208
Heavy Duty Trucks | Diesel | Rigid >32 t | Euro VI D/E | DPF+SCR | SPN23 [#/kWh] | Urban Off Peak | 0.06 | 0 | 10 | 85 | 0 | 0 | 178610770928.6208 | 0 | 0 | 0 | 1 | 0% | 0% | 50 | 178610770928.6208
Heavy Duty Trucks | Diesel | Rigid >32 t | Euro VI D/E | DPF+SCR | SPN23 [#/kWh] | Rural | 0.06 | 0 | 10 | 85 | 0 | 0 | 60922961131.5765 | 0 | 0 | 0 | 1 | 0% | 0% | 50 | 60922961131.5765
Heavy Duty Trucks | Diesel | Rigid >32 t | Euro VI D/E | DPF+SCR | SPN23 [#/kWh] | Highway | 0.06 | 0 | 10 | 85 | 0 | 0 | 47488071971.527 | 0 | 0 | 0 | 1 | 0% | 0% | 50 | 47488071971.527
Heavy Duty Trucks | Diesel | Rigid >32 t | Euro VI D/E | DPF+SCR | SPN23 [#/kWh] | Urban Peak | 0.06 | 0.5 | 10 | 60 | 0 | 0 | 178610770928.6208 | 0 | 0 | 0 | 1 | 0% | 0% | 50 | 178610770928.6208
Heavy Duty Trucks | Diesel | Rigid >32 t | Euro VI D/E | DPF+SCR | SPN23 [#/kWh] | Urban Off Peak | 0.06 | 0.5 | 10 | 60 | 0 | 0 | 178610770928.6208 | 0 | 0 | 0 | 1 | 0% | 0% | 50 | 178610770928.6208
Heavy Duty Trucks | Diesel | Rigid >32 t | Euro VI D/E | DPF+SCR | SPN23 [#/kWh] | Rural | 0.06 | 0.5 | 10 | 60 | 0 | 0 | 60922961131.5765 | 0 | 0 | 0 | 1 | 0% | 0% | 50 | 60922961131.5765
Heavy Duty Trucks | Diesel | Rigid >32 t | Euro VI D/E | DPF+SCR | SPN23 [#/kWh] | Highway | 0.06 | 0.5 | 10 | 60 | 0 | 0 | 47488071971.527 | 0 | 0 | 0 | 1 | 0% | 0% | 50 | 47488071971.527
Heavy Duty Trucks | Diesel | Rigid >32 t | Euro VI D/E | DPF+SCR | SPN23 [#/kWh] | Urban Peak | 0.06 | 1 | 10 | 45 | 0 | 0 | 178610770928.6208 | 0 | 0 | 0 | 1 | 0% | 0% | 45 | 178610770928.6208
Heavy Duty Trucks | Diesel | Rigid >32 t | Euro VI D/E | DPF+SCR | SPN23 [#/kWh] | Urban Off Peak | 0.06 | 1 | 10 | 45 | 0 | 0 | 178610770928.6208 | 0 | 0 | 0 | 1 | 0% | 0% | 45 | 178610770928.6208
Heavy Duty Trucks | Diesel | Rigid >32 t | Euro VI D/E | DPF+SCR | SPN23 [#/kWh] | Rural | 0.06 | 1 | 10 | 45 | 0 | 0 | 60922961131.5765 | 0 | 0 | 0 | 1 | 0% | 0% | 45 | 60922961131.5765
Heavy Duty Trucks | Diesel | Rigid >32 t | Euro VI D/E | DPF+SCR | SPN23 [#/kWh] | Highway | 0.06 | 1 | 10 | 45 | 0 | 0 | 47488071971.527 | 0 | 0 | 0 | 1 | 0% | 0% | 45 | 47488071971.527
Heavy Duty Trucks | Diesel | Articulated 14 - 20 t | Conventional |  | SPN23 [#/kWh] | Urban Peak | -0.06 | 0 | 12 | 86 | 0 | 0 | 7.3438e+14 | 0 | 0 | 0 | 1 | 0% | 0% | 50 | 7.3438e+14
Heavy Duty Trucks | Diesel | Articulated 14 - 20 t | Conventional |  | SPN23 [#/kWh] | Urban Off Peak | -0.06 | 0 | 12 | 86 | 0 | 0 | 7.3438e+14 | 0 | 0 | 0 | 1 | 0% | 0% | 50 | 7.3438e+14
Heavy Duty Trucks | Diesel | Articulated 14 - 20 t | Conventional |  | SPN23 [#/kWh] | Rural | -0.06 | 0 | 12 | 86 | 0 | 0 | 3.1767e+14 | 0 | 0 | 0 | 1 | 0% | 0% | 50 | 3.1767e+14
Heavy Duty Trucks | Diesel | Articulated 14 - 20 t | Conventional |  | SPN23 [#/kWh] | Highway | -0.06 | 0 | 12 | 86 | 0 | 0 | 3.2842e+14 | 0 | 0 | 0 | 1 | 0% | 0% | 50 | 3.2842e+14
Heavy Duty Trucks | Diesel | Articulated 14 - 20 t | Conventional |  | SPN23 [#/kWh] | Urban Peak | -0.06 | 0.5 | 12 | 86 | 0 | 0 | 7.3438e+14 | 0 | 0 | 0 | 1 | 0% | 0% | 50 | 7.3438e+14
Heavy Duty Trucks | Diesel | Articulated 14 - 20 t | Conventional |  | SPN23 [#/kWh] | Urban Off Peak | -0.06 | 0.5 | 12 | 86 | 0 | 0 | 7.3438e+14 | 0 | 0 | 0 | 1 | 0% | 0% | 50 | 7.3438e+14
Heavy Duty Trucks | Diesel | Articulated 14 - 20 t | Conventional |  | SPN23 [#/kWh] | Rural | -0.06 | 0.5 | 12 | 86 | 0 | 0 | 3.1767e+14 | 0 | 0 | 0 | 1 | 0% | 0% | 50 | 3.1767e+14
Heavy Duty Trucks | Diesel | Articulated 14 - 20 t | Conventional |  | SPN23 [#/kWh] | Highway | -0.06 | 0.5 | 12 | 86 | 0 | 0 | 3.2842e+14 | 0 | 0 | 0 | 1 | 0% | 0% | 50 | 3.2842e+14
Heavy Duty Trucks | Diesel | Articulated 14 - 20 t | Conventional |  | SPN23 [#/kWh] | Urban Peak | -0.06 | 1 | 12 | 86 | 0 | 0 | 7.3438e+14 | 0 | 0 | 0 | 1 | 0% | 0% | 50 | 7.3438e+14
Heavy Duty Trucks | Diesel | Articulated 14 - 20 t | Conventional |  | SPN23 [#/kWh] | Urban Off Peak | -0.06 | 1 | 12 | 86 | 0 | 0 | 7.3438e+14 | 0 | 0 | 0 | 1 | 0% | 0% | 50 | 7.3438e+14
Heavy Duty Trucks | Diesel | Articulated 14 - 20 t | Conventional |  | SPN23 [#/kWh] | Rural | -0.06 | 1 | 12 | 86 | 0 | 0 | 3.1767e+14 | 0 | 0 | 0 | 1 | 0% | 0% | 50 | 3.1767e+14
Heavy Duty Trucks | Diesel | Articulated 14 - 20 t | Conventional |  | SPN23 [#/kWh] | Highway | -0.06 | 1 | 12 | 86 | 0 | 0 | 3.2842e+14 | 0 | 0 | 0 | 1 | 0% | 0% | 50 | 3.2842e+14
Heavy Duty Trucks | Diesel | Articulated 14 - 20 t | Conventional |  | SPN23 [#/kWh] | Urban Peak | -0.04 | 0 | 12 | 86 | 0 | 0 | 7.3438e+14 | 0 | 0 | 0 | 1 | 0% | 0% | 50 | 7.3438e+14
Heavy Duty Trucks | Diesel | Articulated 14 - 20 t | Conventional |  | SPN23 [#/kWh] | Urban Off Peak | -0.04 | 0 | 12 | 86 | 0 | 0 | 7.3438e+14 | 0 | 0 | 0 | 1 | 0% | 0% | 50 | 7.3438e+14
Heavy Duty Trucks | Diesel | Articulated 14 - 20 t | Conventional |  | SPN23 [#/kWh] | Rural | -0.04 | 0 | 12 | 86 | 0 | 0 | 3.1767e+14 | 0 | 0 | 0 | 1 | 0% | 0% | 50 | 3.1767e+14
Heavy Duty Trucks | Diesel | Articulated 14 - 20 t | Conventional |  | SPN23 [#/kWh] | Highway | -0.04 | 0 | 12 | 86 | 0 | 0 | 3.2842e+14 | 0 | 0 | 0 | 1 | 0% | 0% | 50 | 3.2842e+14
Heavy Duty Trucks | Diesel | Articulated 14 - 20 t | Conventional |  | SPN23 [#/kWh] | Urban Peak | -0.04 | 0.5 | 12 | 86 | 0 | 0 | 7.3438e+14 | 0 | 0 | 0 | 1 | 0% | 0% | 50 | 7.3438e+14
Heavy Duty Trucks | Diesel | Articulated 14 - 20 t | Conventional |  | SPN23 [#/kWh] | Urban Off Peak | -0.04 | 0.5 | 12 | 86 | 0 | 0 | 7.3438e+14 | 0 | 0 | 0 | 1 | 0% | 0% | 50 | 7.3438e+14
Heavy Duty Trucks | Diesel | Articulated 14 - 20 t | Conventional |  | SPN23 [#/kWh] | Rural | -0.04 | 0.5 | 12 | 86 | 0 | 0 | 3.1767e+14 | 0 | 0 | 0 | 1 | 0% | 0% | 50 | 3.1767e+14
Heavy Duty Trucks | Diesel | Articulated 14 - 20 t | Conventional |  | SPN23 [#/kWh] | Highway | -0.04 | 0.5 | 12 | 86 | 0 | 0 | 3.2842e+14 | 0 | 0 | 0 | 1 | 0% | 0% | 50 | 3.2842e+14
Heavy Duty Trucks | Diesel | Articulated 14 - 20 t | Conventional |  | SPN23 [#/kWh] | Urban Peak | -0.04 | 1 | 12 | 86 | 0 | 0 | 7.3438e+14 | 0 | 0 | 0 | 1 | 0% | 0% | 50 | 7.3438e+14
Heavy Duty Trucks | Diesel | Articulated 14 - 20 t | Conventional |  | SPN23 [#/kWh] | Urban Off Peak | -0.04 | 1 | 12 | 86 | 0 | 0 | 7.3438e+14 | 0 | 0 | 0 | 1 | 0% | 0% | 50 | 7.3438e+14
Heavy Duty Trucks | Diesel | Articulated 14 - 20 t | Conventional |  | SPN23 [#/kWh] | Rural | -0.04 | 1 | 12 | 86 | 0 | 0 | 3.1767e+14 | 0 | 0 | 0 | 1 | 0% | 0% | 50 | 3.1767e+14
Heavy Duty Trucks | Diesel | Articulated 14 - 20 t | Conventional |  | SPN23 [#/kWh] | Highway | -0.04 | 1 | 12 | 86 | 0 | 0 | 3.2842e+14 | 0 | 0 | 0 | 1 | 0% | 0% | 50 | 3.2842e+14
Heavy Duty Trucks | Diesel | Articulated 14 - 20 t | Conventional |  | SPN23 [#/kWh] | Urban Peak | -0.02 | 0 | 12 | 86 | 0 | 0 | 7.3438e+14 | 0 | 0 | 0 | 1 | 0% | 0% | 50 | 7.3438e+14
Heavy Duty Trucks | Diesel | Articulated 14 - 20 t | Conventional |  | SPN23 [#/kWh] | Urban Off Peak | -0.02 | 0 | 12 | 86 | 0 | 0 | 7.3438e+14 | 0 | 0 | 0 | 1 | 0% | 0% | 50 | 7.3438e+14
Heavy Duty Trucks | Diesel | Articulated 14 - 20 t | Conventional |  | SPN23 [#/kWh] | Rural | -0.02 | 0 | 12 | 86 | 0 | 0 | 3.1767e+14 | 0 | 0 | 0 | 1 | 0% | 0% | 50 | 3.1767e+14
Heavy Duty Trucks | Diesel | Articulated 14 - 20 t | Conventional |  | SPN23 [#/kWh] | Highway | -0.02 | 0 | 12 | 86 | 0 | 0 | 3.2842e+14 | 0 | 0 | 0 | 1 | 0% | 0% | 50 | 3.2842e+14
Heavy Duty Trucks | Diesel | Articulated 14 - 20 t | Conventional |  | SPN23 [#/kWh] | Urban Peak | -0.02 | 0.5 | 12 | 86 | 0 | 0 | 7.3438e+14 | 0 | 0 | 0 | 1 | 0% | 0% | 50 | 7.3438e+14
Heavy Duty Trucks | Diesel | Articulated 14 - 20 t | Conventional |  | SPN23 [#/kWh] | Urban Off Peak | -0.02 | 0.5 | 12 | 86 | 0 | 0 | 7.3438e+14 | 0 | 0 | 0 | 1 | 0% | 0% | 50 | 7.3438e+14
Heavy Duty Trucks | Diesel | Articulated 14 - 20 t | Conventional |  | SPN23 [#/kWh] | Rural | -0.02 | 0.5 | 12 | 86 | 0 | 0 | 3.1767e+14 | 0 | 0 | 0 | 1 | 0% | 0% | 50 | 3.1767e+14
Heavy Duty Trucks | Diesel | Articulated 14 - 20 t | Conventional |  | SPN23 [#/kWh] | Highway | -0.02 | 0.5 | 12 | 86 | 0 | 0 | 3.2842e+14 | 0 | 0 | 0 | 1 | 0% | 0% | 50 | 3.2842e+14
Heavy Duty Trucks | Diesel | Articulated 14 - 20 t | Conventional |  | SPN23 [#/kWh] | Urban Peak | -0.02 | 1 | 12 | 86 | 0 | 0 | 7.3438e+14 | 0 | 0 | 0 | 1 | 0% | 0% | 50 | 7.3438e+14
Heavy Duty Trucks | Diesel | Articulated 14 - 20 t | Conventional |  | SPN23 [#/kWh] | Urban Off Peak | -0.02 | 1 | 12 | 86 | 0 | 0 | 7.3438e+14 | 0 | 0 | 0 | 1 | 0% | 0% | 50 | 7.3438e+14
Heavy Duty Trucks | Diesel | Articulated 14 - 20 t | Conventional |  | SPN23 [#/kWh] | Rural | -0.02 | 1 | 12 | 86 | 0 | 0 | 3.1767e+14 | 0 | 0 | 0 | 1 | 0% | 0% | 50 | 3.1767e+14
Heavy Duty Trucks | Diesel | Articulated 14 - 20 t | Conventional |  | SPN23 [#/kWh] | Highway | -0.02 | 1 | 12 | 86 | 0 | 0 | 3.2842e+14 | 0 | 0 | 0 | 1 | 0% | 0% | 50 | 3.2842e+14
Heavy Duty Trucks | Diesel | Articulated 14 - 20 t | Conventional |  | SPN23 [#/kWh] | Urban Peak | 0 | 0 | 12 | 86 | 0 | 0 | 7.3438e+14 | 0 | 0 | 0 | 1 | 0% | 0% | 50 | 7.3438e+14
Heavy Duty Trucks | Diesel | Articulated 14 - 20 t | Conventional |  | SPN23 [#/kWh] | Urban Off Peak | 0 | 0 | 12 | 86 | 0 | 0 | 7.3438e+14 | 0 | 0 | 0 | 1 | 0% | 0% | 50 | 7.3438e+14
Heavy Duty Trucks | Diesel | Articulated 14 - 20 t | Conventional |  | SPN23 [#/kWh] | Rural | 0 | 0 | 12 | 86 | 0 | 0 | 3.1767e+14 | 0 | 0 | 0 | 1 | 0% | 0% | 50 | 3.1767e+14
Heavy Duty Trucks | Diesel | Articulated 14 - 20 t | Conventional |  | SPN23 [#/kWh] | Highway | 0 | 0 | 12 | 86 | 0 | 0 | 3.2842e+14 | 0 | 0 | 0 | 1 | 0% | 0% | 50 | 3.2842e+14
Heavy Duty Trucks | Diesel | Articulated 14 - 20 t | Conventional |  | SPN23 [#/kWh] | Urban Peak | 0 | 0.5 | 12 | 86 | 0 | 0 | 7.3438e+14 | 0 | 0 | 0 | 1 | 0% | 0% | 50 | 7.3438e+14
Heavy Duty Trucks | Diesel | Articulated 14 - 20 t | Conventional |  | SPN23 [#/kWh] | Urban Off Peak | 0 | 0.5 | 12 | 86 | 0 | 0 | 7.3438e+14 | 0 | 0 | 0 | 1 | 0% | 0% | 50 | 7.3438e+14
Heavy Duty Trucks | Diesel | Articulated 14 - 20 t | Conventional |  | SPN23 [#/kWh] | Rural | 0 | 0.5 | 12 | 86 | 0 | 0 | 3.1767e+14 | 0 | 0 | 0 | 1 | 0% | 0% | 50 | 3.1767e+14
Heavy Duty Trucks | Diesel | Articulated 14 - 20 t | Conventional |  | SPN23 [#/kWh] | Highway | 0 | 0.5 | 12 | 86 | 0 | 0 | 3.2842e+14 | 0 | 0 | 0 | 1 | 0% | 0% | 50 | 3.2842e+14
Heavy Duty Trucks | Diesel | Articulated 14 - 20 t | Conventional |  | SPN23 [#/kWh] | Urban Peak | 0 | 1 | 12 | 86 | 0 | 0 | 7.3438e+14 | 0 | 0 | 0 | 1 | 0% | 0% | 50 | 7.3438e+14
Heavy Duty Trucks | Diesel | Articulated 14 - 20 t | Conventional |  | SPN23 [#/kWh] | Urban Off Peak | 0 | 1 | 12 | 86 | 0 | 0 | 7.3438e+14 | 0 | 0 | 0 | 1 | 0% | 0% | 50 | 7.3438e+14
Heavy Duty Trucks | Diesel | Articulated 14 - 20 t | Conventional |  | SPN23 [#/kWh] | Rural | 0 | 1 | 12 | 86 | 0 | 0 | 3.1767e+14 | 0 | 0 | 0 | 1 | 0% | 0% | 50 | 3.1767e+14
Heavy Duty Trucks | Diesel | Articulated 14 - 20 t | Conventional |  | SPN23 [#/kWh] | Highway | 0 | 1 | 12 | 86 | 0 | 0 | 3.2842e+14 | 0 | 0 | 0 | 1 | 0% | 0% | 50 | 3.2842e+14
Heavy Duty Trucks | Diesel | Articulated 14 - 20 t | Conventional |  | SPN23 [#/kWh] | Urban Peak | 0.02 | 0 | 12 | 86 | 0 | 0 | 7.3438e+14 | 0 | 0 | 0 | 1 | 0% | 0% | 50 | 7.3438e+14
Heavy Duty Trucks | Diesel | Articulated 14 - 20 t | Conventional |  | SPN23 [#/kWh] | Urban Off Peak | 0.02 | 0 | 12 | 86 | 0 | 0 | 7.3438e+14 | 0 | 0 | 0 | 1 | 0% | 0% | 50 | 7.3438e+14
Heavy Duty Trucks | Diesel | Articulated 14 - 20 t | Conventional |  | SPN23 [#/kWh] | Rural | 0.02 | 0 | 12 | 86 | 0 | 0 | 3.1767e+14 | 0 | 0 | 0 | 1 | 0% | 0% | 50 | 3.1767e+14
Heavy Duty Trucks | Diesel | Articulated 14 - 20 t | Conventional |  | SPN23 [#/kWh] | Highway | 0.02 | 0 | 12 | 86 | 0 | 0 | 3.2842e+14 | 0 | 0 | 0 | 1 | 0% | 0% | 50 | 3.2842e+14
Heavy Duty Trucks | Diesel | Articulated 14 - 20 t | Conventional |  | SPN23 [#/kWh] | Urban Peak | 0.02 | 0.5 | 12 | 86 | 0 | 0 | 7.3438e+14 | 0 | 0 | 0 | 1 | 0% | 0% | 50 | 7.3438e+14
Heavy Duty Trucks | Diesel | Articulated 14 - 20 t | Conventional |  | SPN23 [#/kWh] | Urban Off Peak | 0.02 | 0.5 | 12 | 86 | 0 | 0 | 7.3438e+14 | 0 | 0 | 0 | 1 | 0% | 0% | 50 | 7.3438e+14
Heavy Duty Trucks | Diesel | Articulated 14 - 20 t | Conventional |  | SPN23 [#/kWh] | Rural | 0.02 | 0.5 | 12 | 86 | 0 | 0 | 3.1767e+14 | 0 | 0 | 0 | 1 | 0% | 0% | 50 | 3.1767e+14
Heavy Duty Trucks | Diesel | Articulated 14 - 20 t | Conventional |  | SPN23 [#/kWh] | Highway | 0.02 | 0.5 | 12 | 86 | 0 | 0 | 3.2842e+14 | 0 | 0 | 0 | 1 | 0% | 0% | 50 | 3.2842e+14
Heavy Duty Trucks | Diesel | Articulated 14 - 20 t | Conventional |  | SPN23 [#/kWh] | Urban Peak | 0.02 | 1 | 12 | 86 | 0 | 0 | 7.3438e+14 | 0 | 0 | 0 | 1 | 0% | 0% | 50 | 7.3438e+14
Heavy Duty Trucks | Diesel | Articulated 14 - 20 t | Conventional |  | SPN23 [#/kWh] | Urban Off Peak | 0.02 | 1 | 12 | 86 | 0 | 0 | 7.3438e+14 | 0 | 0 | 0 | 1 | 0% | 0% | 50 | 7.3438e+14
Heavy Duty Trucks | Diesel | Articulated 14 - 20 t | Conventional |  | SPN23 [#/kWh] | Rural | 0.02 | 1 | 12 | 86 | 0 | 0 | 3.1767e+14 | 0 | 0 | 0 | 1 | 0% | 0% | 50 | 3.1767e+14
Heavy Duty Trucks | Diesel | Articulated 14 - 20 t | Conventional |  | SPN23 [#/kWh] | Highway | 0.02 | 1 | 12 | 86 | 0 | 0 | 3.2842e+14 | 0 | 0 | 0 | 1 | 0% | 0% | 50 | 3.2842e+14
Heavy Duty Trucks | Diesel | Articulated 14 - 20 t | Conventional |  | SPN23 [#/kWh] | Urban Peak | 0.04 | 0 | 12 | 86 | 0 | 0 | 7.3438e+14 | 0 | 0 | 0 | 1 | 0% | 0% | 50 | 7.3438e+14
Heavy Duty Trucks | Diesel | Articulated 14 - 20 t | Conventional |  | SPN23 [#/kWh] | Urban Off Peak | 0.04 | 0 | 12 | 86 | 0 | 0 | 7.3438e+14 | 0 | 0 | 0 | 1 | 0% | 0% | 50 | 7.3438e+14
Heavy Duty Trucks | Diesel | Articulated 14 - 20 t | Conventional |  | SPN23 [#/kWh] | Rural | 0.04 | 0 | 12 | 86 | 0 | 0 | 3.1767e+14 | 0 | 0 | 0 | 1 | 0% | 0% | 50 | 3.1767e+14
Heavy Duty Trucks | Diesel | Articulated 14 - 20 t | Conventional |  | SPN23 [#/kWh] | Highway | 0.04 | 0 | 12 | 86 | 0 | 0 | 3.2842e+14 | 0 | 0 | 0 | 1 | 0% | 0% | 50 | 3.2842e+14
Heavy Duty Trucks | Diesel | Articulated 14 - 20 t | Conventional |  | SPN23 [#/kWh] | Urban Peak | 0.04 | 0.5 | 12 | 79 | 0 | 0 | 7.3438e+14 | 0 | 0 | 0 | 1 | 0% | 0% | 50 | 7.3438e+14
Heavy Duty Trucks | Diesel | Articulated 14 - 20 t | Conventional |  | SPN23 [#/kWh] | Urban Off Peak | 0.04 | 0.5 | 12 | 79 | 0 | 0 | 7.3438e+14 | 0 | 0 | 0 | 1 | 0% | 0% | 50 | 7.3438e+14
Heavy Duty Trucks | Diesel | Articulated 14 - 20 t | Conventional |  | SPN23 [#/kWh] | Rural | 0.04 | 0.5 | 12 | 79 | 0 | 0 | 3.1767e+14 | 0 | 0 | 0 | 1 | 0% | 0% | 50 | 3.1767e+14
Heavy Duty Trucks | Diesel | Articulated 14 - 20 t | Conventional |  | SPN23 [#/kWh] | Highway | 0.04 | 0.5 | 12 | 79 | 0 | 0 | 3.2842e+14 | 0 | 0 | 0 | 1 | 0% | 0% | 50 | 3.2842e+14
Heavy Duty Trucks | Diesel | Articulated 14 - 20 t | Conventional |  | SPN23 [#/kWh] | Urban Peak | 0.04 | 1 | 12 | 66 | 0 | 0 | 7.3438e+14 | 0 | 0 | 0 | 1 | 0% | 0% | 50 | 7.3438e+14
Heavy Duty Trucks | Diesel | Articulated 14 - 20 t | Conventional |  | SPN23 [#/kWh] | Urban Off Peak | 0.04 | 1 | 12 | 66 | 0 | 0 | 7.3438e+14 | 0 | 0 | 0 | 1 | 0% | 0% | 50 | 7.3438e+14
Heavy Duty Trucks | Diesel | Articulated 14 - 20 t | Conventional |  | SPN23 [#/kWh] | Rural | 0.04 | 1 | 12 | 66 | 0 | 0 | 3.1767e+14 | 0 | 0 | 0 | 1 | 0% | 0% | 50 | 3.1767e+14
Heavy Duty Trucks | Diesel | Articulated 14 - 20 t | Conventional |  | SPN23 [#/kWh] | Highway | 0.04 | 1 | 12 | 66 | 0 | 0 | 3.2842e+14 | 0 | 0 | 0 | 1 | 0% | 0% | 50 | 3.2842e+14
Heavy Duty Trucks | Diesel | Articulated 14 - 20 t | Conventional |  | SPN23 [#/kWh] | Urban Peak | 0.06 | 0 | 12 | 81 | 0 | 0 | 7.3438e+14 | 0 | 0 | 0 | 1 | 0% | 0% | 50 | 7.3438e+14
Heavy Duty Trucks | Diesel | Articulated 14 - 20 t | Conventional |  | SPN23 [#/kWh] | Urban Off Peak | 0.06 | 0 | 12 | 81 | 0 | 0 | 7.3438e+14 | 0 | 0 | 0 | 1 | 0% | 0% | 50 | 7.3438e+14
Heavy Duty Trucks | Diesel | Articulated 14 - 20 t | Conventional |  | SPN23 [#/kWh] | Rural | 0.06 | 0 | 12 | 81 | 0 | 0 | 3.1767e+14 | 0 | 0 | 0 | 1 | 0% | 0% | 50 | 3.1767e+14
Heavy Duty Trucks | Diesel | Articulated 14 - 20 t | Conventional |  | SPN23 [#/kWh] | Highway | 0.06 | 0 | 12 | 81 | 0 | 0 | 3.2842e+14 | 0 | 0 | 0 | 1 | 0% | 0% | 50 | 3.2842e+14
Heavy Duty Trucks | Diesel | Articulated 14 - 20 t | Conventional |  | SPN23 [#/kWh] | Urban Peak | 0.06 | 0.5 | 12 | 62 | 0 | 0 | 7.3438e+14 | 0 | 0 | 0 | 1 | 0% | 0% | 50 | 7.3438e+14
Heavy Duty Trucks | Diesel | Articulated 14 - 20 t | Conventional |  | SPN23 [#/kWh] | Urban Off Peak | 0.06 | 0.5 | 12 | 62 | 0 | 0 | 7.3438e+14 | 0 | 0 | 0 | 1 | 0% | 0% | 50 | 7.3438e+14
Heavy Duty Trucks | Diesel | Articulated 14 - 20 t | Conventional |  | SPN23 [#/kWh] | Rural | 0.06 | 0.5 | 12 | 62 | 0 | 0 | 3.1767e+14 | 0 | 0 | 0 | 1 | 0% | 0% | 50 | 3.1767e+14
Heavy Duty Trucks | Diesel | Articulated 14 - 20 t | Conventional |  | SPN23 [#/kWh] | Highway | 0.06 | 0.5 | 12 | 62 | 0 | 0 | 3.2842e+14 | 0 | 0 | 0 | 1 | 0% | 0% | 50 | 3.2842e+14
Heavy Duty Trucks | Diesel | Articulated 14 - 20 t | Conventional |  | SPN23 [#/kWh] | Urban Peak | 0.06 | 1 | 12 | 50 | 0 | 0 | 7.3438e+14 | 0 | 0 | 0 | 1 | 0% | 0% | 50 | 7.3438e+14
Heavy Duty Trucks | Diesel | Articulated 14 - 20 t | Conventional |  | SPN23 [#/kWh] | Urban Off Peak | 0.06 | 1 | 12 | 50 | 0 | 0 | 7.3438e+14 | 0 | 0 | 0 | 1 | 0% | 0% | 50 | 7.3438e+14
Heavy Duty Trucks | Diesel | Articulated 14 - 20 t | Conventional |  | SPN23 [#/kWh] | Rural | 0.06 | 1 | 12 | 50 | 0 | 0 | 3.1767e+14 | 0 | 0 | 0 | 1 | 0% | 0% | 50 | 3.1767e+14
Heavy Duty Trucks | Diesel | Articulated 14 - 20 t | Conventional |  | SPN23 [#/kWh] | Highway | 0.06 | 1 | 12 | 50 | 0 | 0 | 3.2842e+14 | 0 | 0 | 0 | 1 | 0% | 0% | 50 | 3.2842e+14
Heavy Duty Trucks | Diesel | Articulated 14 - 20 t | Euro I |  | SPN23 [#/kWh] | Urban Peak | -0.06 | 0 | 12 | 86 | 0 | 0 | 7.3438e+14 | 0 | 0 | 0 | 1 | 0% | 0% | 50 | 7.3438e+14
Heavy Duty Trucks | Diesel | Articulated 14 - 20 t | Euro I |  | SPN23 [#/kWh] | Urban Off Peak | -0.06 | 0 | 12 | 86 | 0 | 0 | 7.3438e+14 | 0 | 0 | 0 | 1 | 0% | 0% | 50 | 7.3438e+14
Heavy Duty Trucks | Diesel | Articulated 14 - 20 t | Euro I |  | SPN23 [#/kWh] | Rural | -0.06 | 0 | 12 | 86 | 0 | 0 | 3.1767e+14 | 0 | 0 | 0 | 1 | 0% | 0% | 50 | 3.1767e+14
Heavy Duty Trucks | Diesel | Articulated 14 - 20 t | Euro I |  | SPN23 [#/kWh] | Highway | -0.06 | 0 | 12 | 86 | 0 | 0 | 3.2842e+14 | 0 | 0 | 0 | 1 | 0% | 0% | 50 | 3.2842e+14
Heavy Duty Trucks | Diesel | Articulated 14 - 20 t | Euro I |  | SPN23 [#/kWh] | Urban Peak | -0.06 | 0.5 | 12 | 86 | 0 | 0 | 7.3438e+14 | 0 | 0 | 0 | 1 | 0% | 0% | 50 | 7.3438e+14
Heavy Duty Trucks | Diesel | Articulated 14 - 20 t | Euro I |  | SPN23 [#/kWh] | Urban Off Peak | -0.06 | 0.5 | 12 | 86 | 0 | 0 | 7.3438e+14 | 0 | 0 | 0 | 1 | 0% | 0% | 50 | 7.3438e+14
Heavy Duty Trucks | Diesel | Articulated 14 - 20 t | Euro I |  | SPN23 [#/kWh] | Rural | -0.06 | 0.5 | 12 | 86 | 0 | 0 | 3.1767e+14 | 0 | 0 | 0 | 1 | 0% | 0% | 50 | 3.1767e+14
Heavy Duty Trucks | Diesel | Articulated 14 - 20 t | Euro I |  | SPN23 [#/kWh] | Highway | -0.06 | 0.5 | 12 | 86 | 0 | 0 | 3.2842e+14 | 0 | 0 | 0 | 1 | 0% | 0% | 50 | 3.2842e+14
Heavy Duty Trucks | Diesel | Articulated 14 - 20 t | Euro I |  | SPN23 [#/kWh] | Urban Peak | -0.06 | 1 | 12 | 86 | 0 | 0 | 7.3438e+14 | 0 | 0 | 0 | 1 | 0% | 0% | 50 | 7.3438e+14
Heavy Duty Trucks | Diesel | Articulated 14 - 20 t | Euro I |  | SPN23 [#/kWh] | Urban Off Peak | -0.06 | 1 | 12 | 86 | 0 | 0 | 7.3438e+14 | 0 | 0 | 0 | 1 | 0% | 0% | 50 | 7.3438e+14
Heavy Duty Trucks | Diesel | Articulated 14 - 20 t | Euro I |  | SPN23 [#/kWh] | Rural | -0.06 | 1 | 12 | 86 | 0 | 0 | 3.1767e+14 | 0 | 0 | 0 | 1 | 0% | 0% | 50 | 3.1767e+14
Heavy Duty Trucks | Diesel | Articulated 14 - 20 t | Euro I |  | SPN23 [#/kWh] | Highway | -0.06 | 1 | 12 | 86 | 0 | 0 | 3.2842e+14 | 0 | 0 | 0 | 1 | 0% | 0% | 50 | 3.2842e+14
Heavy Duty Trucks | Diesel | Articulated 14 - 20 t | Euro I |  | SPN23 [#/kWh] | Urban Peak | -0.04 | 0 | 12 | 86 | 0 | 0 | 7.3438e+14 | 0 | 0 | 0 | 1 | 0% | 0% | 50 | 7.3438e+14
Heavy Duty Trucks | Diesel | Articulated 14 - 20 t | Euro I |  | SPN23 [#/kWh] | Urban Off Peak | -0.04 | 0 | 12 | 86 | 0 | 0 | 7.3438e+14 | 0 | 0 | 0 | 1 | 0% | 0% | 50 | 7.3438e+14
Heavy Duty Trucks | Diesel | Articulated 14 - 20 t | Euro I |  | SPN23 [#/kWh] | Rural | -0.04 | 0 | 12 | 86 | 0 | 0 | 3.1767e+14 | 0 | 0 | 0 | 1 | 0% | 0% | 50 | 3.1767e+14
Heavy Duty Trucks | Diesel | Articulated 14 - 20 t | Euro I |  | SPN23 [#/kWh] | Highway | -0.04 | 0 | 12 | 86 | 0 | 0 | 3.2842e+14 | 0 | 0 | 0 | 1 | 0% | 0% | 50 | 3.2842e+14
Heavy Duty Trucks | Diesel | Articulated 14 - 20 t | Euro I |  | SPN23 [#/kWh] | Urban Peak | -0.04 | 0.5 | 12 | 86 | 0 | 0 | 7.3438e+14 | 0 | 0 | 0 | 1 | 0% | 0% | 50 | 7.3438e+14
Heavy Duty Trucks | Diesel | Articulated 14 - 20 t | Euro I |  | SPN23 [#/kWh] | Urban Off Peak | -0.04 | 0.5 | 12 | 86 | 0 | 0 | 7.3438e+14 | 0 | 0 | 0 | 1 | 0% | 0% | 50 | 7.3438e+14
Heavy Duty Trucks | Diesel | Articulated 14 - 20 t | Euro I |  | SPN23 [#/kWh] | Rural | -0.04 | 0.5 | 12 | 86 | 0 | 0 | 3.1767e+14 | 0 | 0 | 0 | 1 | 0% | 0% | 50 | 3.1767e+14
Heavy Duty Trucks | Diesel | Articulated 14 - 20 t | Euro I |  | SPN23 [#/kWh] | Highway | -0.04 | 0.5 | 12 | 86 | 0 | 0 | 3.2842e+14 | 0 | 0 | 0 | 1 | 0% | 0% | 50 | 3.2842e+14
Heavy Duty Trucks | Diesel | Articulated 14 - 20 t | Euro I |  | SPN23 [#/kWh] | Urban Peak | -0.04 | 1 | 12 | 86 | 0 | 0 | 7.3438e+14 | 0 | 0 | 0 | 1 | 0% | 0% | 50 | 7.3438e+14
Heavy Duty Trucks | Diesel | Articulated 14 - 20 t | Euro I |  | SPN23 [#/kWh] | Urban Off Peak | -0.04 | 1 | 12 | 86 | 0 | 0 | 7.3438e+14 | 0 | 0 | 0 | 1 | 0% | 0% | 50 | 7.3438e+14
Heavy Duty Trucks | Diesel | Articulated 14 - 20 t | Euro I |  | SPN23 [#/kWh] | Rural | -0.04 | 1 | 12 | 86 | 0 | 0 | 3.1767e+14 | 0 | 0 | 0 | 1 | 0% | 0% | 50 | 3.1767e+14
Heavy Duty Trucks | Diesel | Articulated 14 - 20 t | Euro I |  | SPN23 [#/kWh] | Highway | -0.04 | 1 | 12 | 86 | 0 | 0 | 3.2842e+14 | 0 | 0 | 0 | 1 | 0% | 0% | 50 | 3.2842e+14
Heavy Duty Trucks | Diesel | Articulated 14 - 20 t | Euro I |  | SPN23 [#/kWh] | Urban Peak | -0.02 | 0 | 12 | 86 | 0 | 0 | 7.3438e+14 | 0 | 0 | 0 | 1 | 0% | 0% | 50 | 7.3438e+14
Heavy Duty Trucks | Diesel | Articulated 14 - 20 t | Euro I |  | SPN23 [#/kWh] | Urban Off Peak | -0.02 | 0 | 12 | 86 | 0 | 0 | 7.3438e+14 | 0 | 0 | 0 | 1 | 0% | 0% | 50 | 7.3438e+14
Heavy Duty Trucks | Diesel | Articulated 14 - 20 t | Euro I |  | SPN23 [#/kWh] | Rural | -0.02 | 0 | 12 | 86 | 0 | 0 | 3.1767e+14 | 0 | 0 | 0 | 1 | 0% | 0% | 50 | 3.1767e+14
Heavy Duty Trucks | Diesel | Articulated 14 - 20 t | Euro I |  | SPN23 [#/kWh] | Highway | -0.02 | 0 | 12 | 86 | 0 | 0 | 3.2842e+14 | 0 | 0 | 0 | 1 | 0% | 0% | 50 | 3.2842e+14
Heavy Duty Trucks | Diesel | Articulated 14 - 20 t | Euro I |  | SPN23 [#/kWh] | Urban Peak | -0.02 | 0.5 | 12 | 86 | 0 | 0 | 7.3438e+14 | 0 | 0 | 0 | 1 | 0% | 0% | 50 | 7.3438e+14
Heavy Duty Trucks | Diesel | Articulated 14 - 20 t | Euro I |  | SPN23 [#/kWh] | Urban Off Peak | -0.02 | 0.5 | 12 | 86 | 0 | 0 | 7.3438e+14 | 0 | 0 | 0 | 1 | 0% | 0% | 50 | 7.3438e+14
Heavy Duty Trucks | Diesel | Articulated 14 - 20 t | Euro I |  | SPN23 [#/kWh] | Rural | -0.02 | 0.5 | 12 | 86 | 0 | 0 | 3.1767e+14 | 0 | 0 | 0 | 1 | 0% | 0% | 50 | 3.1767e+14
Heavy Duty Trucks | Diesel | Articulated 14 - 20 t | Euro I |  | SPN23 [#/kWh] | Highway | -0.02 | 0.5 | 12 | 86 | 0 | 0 | 3.2842e+14 | 0 | 0 | 0 | 1 | 0% | 0% | 50 | 3.2842e+14
Heavy Duty Trucks | Diesel | Articulated 14 - 20 t | Euro I |  | SPN23 [#/kWh] | Urban Peak | -0.02 | 1 | 12 | 86 | 0 | 0 | 7.3438e+14 | 0 | 0 | 0 | 1 | 0% | 0% | 50 | 7.3438e+14
Heavy Duty Trucks | Diesel | Articulated 14 - 20 t | Euro I |  | SPN23 [#/kWh] | Urban Off Peak | -0.02 | 1 | 12 | 86 | 0 | 0 | 7.3438e+14 | 0 | 0 | 0 | 1 | 0% | 0% | 50 | 7.3438e+14
Heavy Duty Trucks | Diesel | Articulated 14 - 20 t | Euro I |  | SPN23 [#/kWh] | Rural | -0.02 | 1 | 12 | 86 | 0 | 0 | 3.1767e+14 | 0 | 0 | 0 | 1 | 0% | 0% | 50 | 3.1767e+14
Heavy Duty Trucks | Diesel | Articulated 14 - 20 t | Euro I |  | SPN23 [#/kWh] | Highway | -0.02 | 1 | 12 | 86 | 0 | 0 | 3.2842e+14 | 0 | 0 | 0 | 1 | 0% | 0% | 50 | 3.2842e+14
Heavy Duty Trucks | Diesel | Articulated 14 - 20 t | Euro I |  | SPN23 [#/kWh] | Urban Peak | 0 | 0 | 12 | 86 | 0 | 0 | 7.3438e+14 | 0 | 0 | 0 | 1 | 0% | 0% | 50 | 7.3438e+14
Heavy Duty Trucks | Diesel | Articulated 14 - 20 t | Euro I |  | SPN23 [#/kWh] | Urban Off Peak | 0 | 0 | 12 | 86 | 0 | 0 | 7.3438e+14 | 0 | 0 | 0 | 1 | 0% | 0% | 50 | 7.3438e+14
Heavy Duty Trucks | Diesel | Articulated 14 - 20 t | Euro I |  | SPN23 [#/kWh] | Rural | 0 | 0 | 12 | 86 | 0 | 0 | 3.1767e+14 | 0 | 0 | 0 | 1 | 0% | 0% | 50 | 3.1767e+14
Heavy Duty Trucks | Diesel | Articulated 14 - 20 t | Euro I |  | SPN23 [#/kWh] | Highway | 0 | 0 | 12 | 86 | 0 | 0 | 3.2842e+14 | 0 | 0 | 0 | 1 | 0% | 0% | 50 | 3.2842e+14
Heavy Duty Trucks | Diesel | Articulated 14 - 20 t | Euro I |  | SPN23 [#/kWh] | Urban Peak | 0 | 0.5 | 12 | 86 | 0 | 0 | 7.3438e+14 | 0 | 0 | 0 | 1 | 0% | 0% | 50 | 7.3438e+14
Heavy Duty Trucks | Diesel | Articulated 14 - 20 t | Euro I |  | SPN23 [#/kWh] | Urban Off Peak | 0 | 0.5 | 12 | 86 | 0 | 0 | 7.3438e+14 | 0 | 0 | 0 | 1 | 0% | 0% | 50 | 7.3438e+14
Heavy Duty Trucks | Diesel | Articulated 14 - 20 t | Euro I |  | SPN23 [#/kWh] | Rural | 0 | 0.5 | 12 | 86 | 0 | 0 | 3.1767e+14 | 0 | 0 | 0 | 1 | 0% | 0% | 50 | 3.1767e+14
Heavy Duty Trucks | Diesel | Articulated 14 - 20 t | Euro I |  | SPN23 [#/kWh] | Highway | 0 | 0.5 | 12 | 86 | 0 | 0 | 3.2842e+14 | 0 | 0 | 0 | 1 | 0% | 0% | 50 | 3.2842e+14
Heavy Duty Trucks | Diesel | Articulated 14 - 20 t | Euro I |  | SPN23 [#/kWh] | Urban Peak | 0 | 1 | 12 | 86 | 0 | 0 | 7.3438e+14 | 0 | 0 | 0 | 1 | 0% | 0% | 50 | 7.3438e+14
Heavy Duty Trucks | Diesel | Articulated 14 - 20 t | Euro I |  | SPN23 [#/kWh] | Urban Off Peak | 0 | 1 | 12 | 86 | 0 | 0 | 7.3438e+14 | 0 | 0 | 0 | 1 | 0% | 0% | 50 | 7.3438e+14
Heavy Duty Trucks | Diesel | Articulated 14 - 20 t | Euro I |  | SPN23 [#/kWh] | Rural | 0 | 1 | 12 | 86 | 0 | 0 | 3.1767e+14 | 0 | 0 | 0 | 1 | 0% | 0% | 50 | 3.1767e+14
Heavy Duty Trucks | Diesel | Articulated 14 - 20 t | Euro I |  | SPN23 [#/kWh] | Highway | 0 | 1 | 12 | 86 | 0 | 0 | 3.2842e+14 | 0 | 0 | 0 | 1 | 0% | 0% | 50 | 3.2842e+14
Heavy Duty Trucks | Diesel | Articulated 14 - 20 t | Euro I |  | SPN23 [#/kWh] | Urban Peak | 0.02 | 0 | 12 | 86 | 0 | 0 | 7.3438e+14 | 0 | 0 | 0 | 1 | 0% | 0% | 50 | 7.3438e+14
Heavy Duty Trucks | Diesel | Articulated 14 - 20 t | Euro I |  | SPN23 [#/kWh] | Urban Off Peak | 0.02 | 0 | 12 | 86 | 0 | 0 | 7.3438e+14 | 0 | 0 | 0 | 1 | 0% | 0% | 50 | 7.3438e+14
Heavy Duty Trucks | Diesel | Articulated 14 - 20 t | Euro I |  | SPN23 [#/kWh] | Rural | 0.02 | 0 | 12 | 86 | 0 | 0 | 3.1767e+14 | 0 | 0 | 0 | 1 | 0% | 0% | 50 | 3.1767e+14
Heavy Duty Trucks | Diesel | Articulated 14 - 20 t | Euro I |  | SPN23 [#/kWh] | Highway | 0.02 | 0 | 12 | 86 | 0 | 0 | 3.2842e+14 | 0 | 0 | 0 | 1 | 0% | 0% | 50 | 3.2842e+14
Heavy Duty Trucks | Diesel | Articulated 14 - 20 t | Euro I |  | SPN23 [#/kWh] | Urban Peak | 0.02 | 0.5 | 12 | 86 | 0 | 0 | 7.3438e+14 | 0 | 0 | 0 | 1 | 0% | 0% | 50 | 7.3438e+14
Heavy Duty Trucks | Diesel | Articulated 14 - 20 t | Euro I |  | SPN23 [#/kWh] | Urban Off Peak | 0.02 | 0.5 | 12 | 86 | 0 | 0 | 7.3438e+14 | 0 | 0 | 0 | 1 | 0% | 0% | 50 | 7.3438e+14
Heavy Duty Trucks | Diesel | Articulated 14 - 20 t | Euro I |  | SPN23 [#/kWh] | Rural | 0.02 | 0.5 | 12 | 86 | 0 | 0 | 3.1767e+14 | 0 | 0 | 0 | 1 | 0% | 0% | 50 | 3.1767e+14
Heavy Duty Trucks | Diesel | Articulated 14 - 20 t | Euro I |  | SPN23 [#/kWh] | Highway | 0.02 | 0.5 | 12 | 86 | 0 | 0 | 3.2842e+14 | 0 | 0 | 0 | 1 | 0% | 0% | 50 | 3.2842e+14
Heavy Duty Trucks | Diesel | Articulated 14 - 20 t | Euro I |  | SPN23 [#/kWh] | Urban Peak | 0.02 | 1 | 12 | 86 | 0 | 0 | 7.3438e+14 | 0 | 0 | 0 | 1 | 0% | 0% | 50 | 7.3438e+14
Heavy Duty Trucks | Diesel | Articulated 14 - 20 t | Euro I |  | SPN23 [#/kWh] | Urban Off Peak | 0.02 | 1 | 12 | 86 | 0 | 0 | 7.3438e+14 | 0 | 0 | 0 | 1 | 0% | 0% | 50 | 7.3438e+14
Heavy Duty Trucks | Diesel | Articulated 14 - 20 t | Euro I |  | SPN23 [#/kWh] | Rural | 0.02 | 1 | 12 | 86 | 0 | 0 | 3.1767e+14 | 0 | 0 | 0 | 1 | 0% | 0% | 50 | 3.1767e+14
Heavy Duty Trucks | Diesel | Articulated 14 - 20 t | Euro I |  | SPN23 [#/kWh] | Highway | 0.02 | 1 | 12 | 86 | 0 | 0 | 3.2842e+14 | 0 | 0 | 0 | 1 | 0% | 0% | 50 | 3.2842e+14
Heavy Duty Trucks | Diesel | Articulated 14 - 20 t | Euro I |  | SPN23 [#/kWh] | Urban Peak | 0.04 | 0 | 12 | 86 | 0 | 0 | 7.3438e+14 | 0 | 0 | 0 | 1 | 0% | 0% | 50 | 7.3438e+14
Heavy Duty Trucks | Diesel | Articulated 14 - 20 t | Euro I |  | SPN23 [#/kWh] | Urban Off Peak | 0.04 | 0 | 12 | 86 | 0 | 0 | 7.3438e+14 | 0 | 0 | 0 | 1 | 0% | 0% | 50 | 7.3438e+14
Heavy Duty Trucks | Diesel | Articulated 14 - 20 t | Euro I |  | SPN23 [#/kWh] | Rural | 0.04 | 0 | 12 | 86 | 0 | 0 | 3.1767e+14 | 0 | 0 | 0 | 1 | 0% | 0% | 50 | 3.1767e+14
Heavy Duty Trucks | Diesel | Articulated 14 - 20 t | Euro I |  | SPN23 [#/kWh] | Highway | 0.04 | 0 | 12 | 86 | 0 | 0 | 3.2842e+14 | 0 | 0 | 0 | 1 | 0% | 0% | 50 | 3.2842e+14
Heavy Duty Trucks | Diesel | Articulated 14 - 20 t | Euro I |  | SPN23 [#/kWh] | Urban Peak | 0.04 | 0.5 | 12 | 80 | 0 | 0 | 7.3438e+14 | 0 | 0 | 0 | 1 | 0% | 0% | 50 | 7.3438e+14
Heavy Duty Trucks | Diesel | Articulated 14 - 20 t | Euro I |  | SPN23 [#/kWh] | Urban Off Peak | 0.04 | 0.5 | 12 | 80 | 0 | 0 | 7.3438e+14 | 0 | 0 | 0 | 1 | 0% | 0% | 50 | 7.3438e+14
Heavy Duty Trucks | Diesel | Articulated 14 - 20 t | Euro I |  | SPN23 [#/kWh] | Rural | 0.04 | 0.5 | 12 | 80 | 0 | 0 | 3.1767e+14 | 0 | 0 | 0 | 1 | 0% | 0% | 50 | 3.1767e+14
Heavy Duty Trucks | Diesel | Articulated 14 - 20 t | Euro I |  | SPN23 [#/kWh] | Highway | 0.04 | 0.5 | 12 | 80 | 0 | 0 | 3.2842e+14 | 0 | 0 | 0 | 1 | 0% | 0% | 50 | 3.2842e+14
Heavy Duty Trucks | Diesel | Articulated 14 - 20 t | Euro I |  | SPN23 [#/kWh] | Urban Peak | 0.04 | 1 | 12 | 67 | 0 | 0 | 7.3438e+14 | 0 | 0 | 0 | 1 | 0% | 0% | 50 | 7.3438e+14
Heavy Duty Trucks | Diesel | Articulated 14 - 20 t | Euro I |  | SPN23 [#/kWh] | Urban Off Peak | 0.04 | 1 | 12 | 67 | 0 | 0 | 7.3438e+14 | 0 | 0 | 0 | 1 | 0% | 0% | 50 | 7.3438e+14
Heavy Duty Trucks | Diesel | Articulated 14 - 20 t | Euro I |  | SPN23 [#/kWh] | Rural | 0.04 | 1 | 12 | 67 | 0 | 0 | 3.1767e+14 | 0 | 0 | 0 | 1 | 0% | 0% | 50 | 3.1767e+14
Heavy Duty Trucks | Diesel | Articulated 14 - 20 t | Euro I |  | SPN23 [#/kWh] | Highway | 0.04 | 1 | 12 | 67 | 0 | 0 | 3.2842e+14 | 0 | 0 | 0 | 1 | 0% | 0% | 50 | 3.2842e+14
Heavy Duty Trucks | Diesel | Articulated 14 - 20 t | Euro I |  | SPN23 [#/kWh] | Urban Peak | 0.06 | 0 | 12 | 82 | 0 | 0 | 7.3438e+14 | 0 | 0 | 0 | 1 | 0% | 0% | 50 | 7.3438e+14
Heavy Duty Trucks | Diesel | Articulated 14 - 20 t | Euro I |  | SPN23 [#/kWh] | Urban Off Peak | 0.06 | 0 | 12 | 82 | 0 | 0 | 7.3438e+14 | 0 | 0 | 0 | 1 | 0% | 0% | 50 | 7.3438e+14
Heavy Duty Trucks | Diesel | Articulated 14 - 20 t | Euro I |  | SPN23 [#/kWh] | Rural | 0.06 | 0 | 12 | 82 | 0 | 0 | 3.1767e+14 | 0 | 0 | 0 | 1 | 0% | 0% | 50 | 3.1767e+14
Heavy Duty Trucks | Diesel | Articulated 14 - 20 t | Euro I |  | SPN23 [#/kWh] | Highway | 0.06 | 0 | 12 | 82 | 0 | 0 | 3.2842e+14 | 0 | 0 | 0 | 1 | 0% | 0% | 50 | 3.2842e+14
Heavy Duty Trucks | Diesel | Articulated 14 - 20 t | Euro I |  | SPN23 [#/kWh] | Urban Peak | 0.06 | 0.5 | 12 | 62 | 0 | 0 | 7.3438e+14 | 0 | 0 | 0 | 1 | 0% | 0% | 50 | 7.3438e+14
Heavy Duty Trucks | Diesel | Articulated 14 - 20 t | Euro I |  | SPN23 [#/kWh] | Urban Off Peak | 0.06 | 0.5 | 12 | 62 | 0 | 0 | 7.3438e+14 | 0 | 0 | 0 | 1 | 0% | 0% | 50 | 7.3438e+14
Heavy Duty Trucks | Diesel | Articulated 14 - 20 t | Euro I |  | SPN23 [#/kWh] | Rural | 0.06 | 0.5 | 12 | 62 | 0 | 0 | 3.1767e+14 | 0 | 0 | 0 | 1 | 0% | 0% | 50 | 3.1767e+14
Heavy Duty Trucks | Diesel | Articulated 14 - 20 t | Euro I |  | SPN23 [#/kWh] | Highway | 0.06 | 0.5 | 12 | 62 | 0 | 0 | 3.2842e+14 | 0 | 0 | 0 | 1 | 0% | 0% | 50 | 3.2842e+14
Heavy Duty Trucks | Diesel | Articulated 14 - 20 t | Euro I |  | SPN23 [#/kWh] | Urban Peak | 0.06 | 1 | 12 | 51 | 0 | 0 | 7.3438e+14 | 0 | 0 | 0 | 1 | 0% | 0% | 50 | 7.3438e+14
Heavy Duty Trucks | Diesel | Articulated 14 - 20 t | Euro I |  | SPN23 [#/kWh] | Urban Off Peak | 0.06 | 1 | 12 | 51 | 0 | 0 | 7.3438e+14 | 0 | 0 | 0 | 1 | 0% | 0% | 50 | 7.3438e+14
Heavy Duty Trucks | Diesel | Articulated 14 - 20 t | Euro I |  | SPN23 [#/kWh] | Rural | 0.06 | 1 | 12 | 51 | 0 | 0 | 3.1767e+14 | 0 | 0 | 0 | 1 | 0% | 0% | 50 | 3.1767e+14
Heavy Duty Trucks | Diesel | Articulated 14 - 20 t | Euro I |  | SPN23 [#/kWh] | Highway | 0.06 | 1 | 12 | 51 | 0 | 0 | 3.2842e+14 | 0 | 0 | 0 | 1 | 0% | 0% | 50 | 3.2842e+14
Heavy Duty Trucks | Diesel | Articulated 14 - 20 t | Euro II |  | SPN23 [#/kWh] | Urban Peak | -0.06 | 0 | 12 | 86 | 0 | 0 | 5.126e+14 | 0 | 0 | 0 | 1 | 0% | 0% | 50 | 5.126e+14
Heavy Duty Trucks | Diesel | Articulated 14 - 20 t | Euro II |  | SPN23 [#/kWh] | Urban Off Peak | -0.06 | 0 | 12 | 86 | 0 | 0 | 5.126e+14 | 0 | 0 | 0 | 1 | 0% | 0% | 50 | 5.126e+14
Heavy Duty Trucks | Diesel | Articulated 14 - 20 t | Euro II |  | SPN23 [#/kWh] | Rural | -0.06 | 0 | 12 | 86 | 0 | 0 | 220758177008177 | 0 | 0 | 0 | 1 | 0% | 0% | 50 | 220758177008177
Heavy Duty Trucks | Diesel | Articulated 14 - 20 t | Euro II |  | SPN23 [#/kWh] | Highway | -0.06 | 0 | 12 | 86 | 0 | 0 | 2.2997e+14 | 0 | 0 | 0 | 1 | 0% | 0% | 50 | 2.2997e+14
Heavy Duty Trucks | Diesel | Articulated 14 - 20 t | Euro II |  | SPN23 [#/kWh] | Urban Peak | -0.06 | 0.5 | 12 | 86 | 0 | 0 | 5.126e+14 | 0 | 0 | 0 | 1 | 0% | 0% | 50 | 5.126e+14
Heavy Duty Trucks | Diesel | Articulated 14 - 20 t | Euro II |  | SPN23 [#/kWh] | Urban Off Peak | -0.06 | 0.5 | 12 | 86 | 0 | 0 | 5.126e+14 | 0 | 0 | 0 | 1 | 0% | 0% | 50 | 5.126e+14
Heavy Duty Trucks | Diesel | Articulated 14 - 20 t | Euro II |  | SPN23 [#/kWh] | Rural | -0.06 | 0.5 | 12 | 86 | 0 | 0 | 220758177008177 | 0 | 0 | 0 | 1 | 0% | 0% | 50 | 220758177008177
Heavy Duty Trucks | Diesel | Articulated 14 - 20 t | Euro II |  | SPN23 [#/kWh] | Highway | -0.06 | 0.5 | 12 | 86 | 0 | 0 | 2.2997e+14 | 0 | 0 | 0 | 1 | 0% | 0% | 50 | 2.2997e+14
Heavy Duty Trucks | Diesel | Articulated 14 - 20 t | Euro II |  | SPN23 [#/kWh] | Urban Peak | -0.06 | 1 | 12 | 86 | 0 | 0 | 5.126e+14 | 0 | 0 | 0 | 1 | 0% | 0% | 50 | 5.126e+14
Heavy Duty Trucks | Diesel | Articulated 14 - 20 t | Euro II |  | SPN23 [#/kWh] | Urban Off Peak | -0.06 | 1 | 12 | 86 | 0 | 0 | 5.126e+14 | 0 | 0 | 0 | 1 | 0% | 0% | 50 | 5.126e+14
Heavy Duty Trucks | Diesel | Articulated 14 - 20 t | Euro II |  | SPN23 [#/kWh] | Rural | -0.06 | 1 | 12 | 86 | 0 | 0 | 220758177008177 | 0 | 0 | 0 | 1 | 0% | 0% | 50 | 220758177008177
Heavy Duty Trucks | Diesel | Articulated 14 - 20 t | Euro II |  | SPN23 [#/kWh] | Highway | -0.06 | 1 | 12 | 86 | 0 | 0 | 2.2997e+14 | 0 | 0 | 0 | 1 | 0% | 0% | 50 | 2.2997e+14
Heavy Duty Trucks | Diesel | Articulated 14 - 20 t | Euro II |  | SPN23 [#/kWh] | Urban Peak | -0.04 | 0 | 12 | 86 | 0 | 0 | 5.126e+14 | 0 | 0 | 0 | 1 | 0% | 0% | 50 | 5.126e+14
Heavy Duty Trucks | Diesel | Articulated 14 - 20 t | Euro II |  | SPN23 [#/kWh] | Urban Off Peak | -0.04 | 0 | 12 | 86 | 0 | 0 | 5.126e+14 | 0 | 0 | 0 | 1 | 0% | 0% | 50 | 5.126e+14
Heavy Duty Trucks | Diesel | Articulated 14 - 20 t | Euro II |  | SPN23 [#/kWh] | Rural | -0.04 | 0 | 12 | 86 | 0 | 0 | 220758177008177 | 0 | 0 | 0 | 1 | 0% | 0% | 50 | 220758177008177
Heavy Duty Trucks | Diesel | Articulated 14 - 20 t | Euro II |  | SPN23 [#/kWh] | Highway | -0.04 | 0 | 12 | 86 | 0 | 0 | 2.2997e+14 | 0 | 0 | 0 | 1 | 0% | 0% | 50 | 2.2997e+14
Heavy Duty Trucks | Diesel | Articulated 14 - 20 t | Euro II |  | SPN23 [#/kWh] | Urban Peak | -0.04 | 0.5 | 12 | 86 | 0 | 0 | 5.126e+14 | 0 | 0 | 0 | 1 | 0% | 0% | 50 | 5.126e+14
Heavy Duty Trucks | Diesel | Articulated 14 - 20 t | Euro II |  | SPN23 [#/kWh] | Urban Off Peak | -0.04 | 0.5 | 12 | 86 | 0 | 0 | 5.126e+14 | 0 | 0 | 0 | 1 | 0% | 0% | 50 | 5.126e+14
Heavy Duty Trucks | Diesel | Articulated 14 - 20 t | Euro II |  | SPN23 [#/kWh] | Rural | -0.04 | 0.5 | 12 | 86 | 0 | 0 | 220758177008177 | 0 | 0 | 0 | 1 | 0% | 0% | 50 | 220758177008177
Heavy Duty Trucks | Diesel | Articulated 14 - 20 t | Euro II |  | SPN23 [#/kWh] | Highway | -0.04 | 0.5 | 12 | 86 | 0 | 0 | 2.2997e+14 | 0 | 0 | 0 | 1 | 0% | 0% | 50 | 2.2997e+14
Heavy Duty Trucks | Diesel | Articulated 14 - 20 t | Euro II |  | SPN23 [#/kWh] | Urban Peak | -0.04 | 1 | 12 | 86 | 0 | 0 | 5.126e+14 | 0 | 0 | 0 | 1 | 0% | 0% | 50 | 5.126e+14
Heavy Duty Trucks | Diesel | Articulated 14 - 20 t | Euro II |  | SPN23 [#/kWh] | Urban Off Peak | -0.04 | 1 | 12 | 86 | 0 | 0 | 5.126e+14 | 0 | 0 | 0 | 1 | 0% | 0% | 50 | 5.126e+14
Heavy Duty Trucks | Diesel | Articulated 14 - 20 t | Euro II |  | SPN23 [#/kWh] | Rural | -0.04 | 1 | 12 | 86 | 0 | 0 | 220758177008177 | 0 | 0 | 0 | 1 | 0% | 0% | 50 | 220758177008177
Heavy Duty Trucks | Diesel | Articulated 14 - 20 t | Euro II |  | SPN23 [#/kWh] | Highway | -0.04 | 1 | 12 | 86 | 0 | 0 | 2.2997e+14 | 0 | 0 | 0 | 1 | 0% | 0% | 50 | 2.2997e+14
Heavy Duty Trucks | Diesel | Articulated 14 - 20 t | Euro II |  | SPN23 [#/kWh] | Urban Peak | -0.02 | 0 | 12 | 86 | 0 | 0 | 5.126e+14 | 0 | 0 | 0 | 1 | 0% | 0% | 50 | 5.126e+14
Heavy Duty Trucks | Diesel | Articulated 14 - 20 t | Euro II |  | SPN23 [#/kWh] | Urban Off Peak | -0.02 | 0 | 12 | 86 | 0 | 0 | 5.126e+14 | 0 | 0 | 0 | 1 | 0% | 0% | 50 | 5.126e+14
Heavy Duty Trucks | Diesel | Articulated 14 - 20 t | Euro II |  | SPN23 [#/kWh] | Rural | -0.02 | 0 | 12 | 86 | 0 | 0 | 220758177008177 | 0 | 0 | 0 | 1 | 0% | 0% | 50 | 220758177008177
Heavy Duty Trucks | Diesel | Articulated 14 - 20 t | Euro II |  | SPN23 [#/kWh] | Highway | -0.02 | 0 | 12 | 86 | 0 | 0 | 2.2997e+14 | 0 | 0 | 0 | 1 | 0% | 0% | 50 | 2.2997e+14
Heavy Duty Trucks | Diesel | Articulated 14 - 20 t | Euro II |  | SPN23 [#/kWh] | Urban Peak | -0.02 | 0.5 | 12 | 86 | 0 | 0 | 5.126e+14 | 0 | 0 | 0 | 1 | 0% | 0% | 50 | 5.126e+14
Heavy Duty Trucks | Diesel | Articulated 14 - 20 t | Euro II |  | SPN23 [#/kWh] | Urban Off Peak | -0.02 | 0.5 | 12 | 86 | 0 | 0 | 5.126e+14 | 0 | 0 | 0 | 1 | 0% | 0% | 50 | 5.126e+14
Heavy Duty Trucks | Diesel | Articulated 14 - 20 t | Euro II |  | SPN23 [#/kWh] | Rural | -0.02 | 0.5 | 12 | 86 | 0 | 0 | 220758177008177 | 0 | 0 | 0 | 1 | 0% | 0% | 50 | 220758177008177
Heavy Duty Trucks | Diesel | Articulated 14 - 20 t | Euro II |  | SPN23 [#/kWh] | Highway | -0.02 | 0.5 | 12 | 86 | 0 | 0 | 2.2997e+14 | 0 | 0 | 0 | 1 | 0% | 0% | 50 | 2.2997e+14
Heavy Duty Trucks | Diesel | Articulated 14 - 20 t | Euro II |  | SPN23 [#/kWh] | Urban Peak | -0.02 | 1 | 12 | 86 | 0 | 0 | 5.126e+14 | 0 | 0 | 0 | 1 | 0% | 0% | 50 | 5.126e+14
Heavy Duty Trucks | Diesel | Articulated 14 - 20 t | Euro II |  | SPN23 [#/kWh] | Urban Off Peak | -0.02 | 1 | 12 | 86 | 0 | 0 | 5.126e+14 | 0 | 0 | 0 | 1 | 0% | 0% | 50 | 5.126e+14
Heavy Duty Trucks | Diesel | Articulated 14 - 20 t | Euro II |  | SPN23 [#/kWh] | Rural | -0.02 | 1 | 12 | 86 | 0 | 0 | 220758177008177 | 0 | 0 | 0 | 1 | 0% | 0% | 50 | 220758177008177
Heavy Duty Trucks | Diesel | Articulated 14 - 20 t | Euro II |  | SPN23 [#/kWh] | Highway | -0.02 | 1 | 12 | 86 | 0 | 0 | 2.2997e+14 | 0 | 0 | 0 | 1 | 0% | 0% | 50 | 2.2997e+14
Heavy Duty Trucks | Diesel | Articulated 14 - 20 t | Euro II |  | SPN23 [#/kWh] | Urban Peak | 0 | 0 | 12 | 86 | 0 | 0 | 5.126e+14 | 0 | 0 | 0 | 1 | 0% | 0% | 50 | 5.126e+14
Heavy Duty Trucks | Diesel | Articulated 14 - 20 t | Euro II |  | SPN23 [#/kWh] | Urban Off Peak | 0 | 0 | 12 | 86 | 0 | 0 | 5.126e+14 | 0 | 0 | 0 | 1 | 0% | 0% | 50 | 5.126e+14
Heavy Duty Trucks | Diesel | Articulated 14 - 20 t | Euro II |  | SPN23 [#/kWh] | Rural | 0 | 0 | 12 | 86 | 0 | 0 | 220758177008177 | 0 | 0 | 0 | 1 | 0% | 0% | 50 | 220758177008177
Heavy Duty Trucks | Diesel | Articulated 14 - 20 t | Euro II |  | SPN23 [#/kWh] | Highway | 0 | 0 | 12 | 86 | 0 | 0 | 2.2997e+14 | 0 | 0 | 0 | 1 | 0% | 0% | 50 | 2.2997e+14
Heavy Duty Trucks | Diesel | Articulated 14 - 20 t | Euro II |  | SPN23 [#/kWh] | Urban Peak | 0 | 0.5 | 12 | 86 | 0 | 0 | 5.126e+14 | 0 | 0 | 0 | 1 | 0% | 0% | 50 | 5.126e+14
Heavy Duty Trucks | Diesel | Articulated 14 - 20 t | Euro II |  | SPN23 [#/kWh] | Urban Off Peak | 0 | 0.5 | 12 | 86 | 0 | 0 | 5.126e+14 | 0 | 0 | 0 | 1 | 0% | 0% | 50 | 5.126e+14
Heavy Duty Trucks | Diesel | Articulated 14 - 20 t | Euro II |  | SPN23 [#/kWh] | Rural | 0 | 0.5 | 12 | 86 | 0 | 0 | 220758177008177 | 0 | 0 | 0 | 1 | 0% | 0% | 50 | 220758177008177
Heavy Duty Trucks | Diesel | Articulated 14 - 20 t | Euro II |  | SPN23 [#/kWh] | Highway | 0 | 0.5 | 12 | 86 | 0 | 0 | 2.2997e+14 | 0 | 0 | 0 | 1 | 0% | 0% | 50 | 2.2997e+14
Heavy Duty Trucks | Diesel | Articulated 14 - 20 t | Euro II |  | SPN23 [#/kWh] | Urban Peak | 0 | 1 | 12 | 86 | 0 | 0 | 5.126e+14 | 0 | 0 | 0 | 1 | 0% | 0% | 50 | 5.126e+14
Heavy Duty Trucks | Diesel | Articulated 14 - 20 t | Euro II |  | SPN23 [#/kWh] | Urban Off Peak | 0 | 1 | 12 | 86 | 0 | 0 | 5.126e+14 | 0 | 0 | 0 | 1 | 0% | 0% | 50 | 5.126e+14
Heavy Duty Trucks | Diesel | Articulated 14 - 20 t | Euro II |  | SPN23 [#/kWh] | Rural | 0 | 1 | 12 | 86 | 0 | 0 | 220758177008177 | 0 | 0 | 0 | 1 | 0% | 0% | 50 | 220758177008177
Heavy Duty Trucks | Diesel | Articulated 14 - 20 t | Euro II |  | SPN23 [#/kWh] | Highway | 0 | 1 | 12 | 86 | 0 | 0 | 2.2997e+14 | 0 | 0 | 0 | 1 | 0% | 0% | 50 | 2.2997e+14
Heavy Duty Trucks | Diesel | Articulated 14 - 20 t | Euro II |  | SPN23 [#/kWh] | Urban Peak | 0.02 | 0 | 12 | 86 | 0 | 0 | 5.126e+14 | 0 | 0 | 0 | 1 | 0% | 0% | 50 | 5.126e+14
Heavy Duty Trucks | Diesel | Articulated 14 - 20 t | Euro II |  | SPN23 [#/kWh] | Urban Off Peak | 0.02 | 0 | 12 | 86 | 0 | 0 | 5.126e+14 | 0 | 0 | 0 | 1 | 0% | 0% | 50 | 5.126e+14
Heavy Duty Trucks | Diesel | Articulated 14 - 20 t | Euro II |  | SPN23 [#/kWh] | Rural | 0.02 | 0 | 12 | 86 | 0 | 0 | 220758177008177 | 0 | 0 | 0 | 1 | 0% | 0% | 50 | 220758177008177
Heavy Duty Trucks | Diesel | Articulated 14 - 20 t | Euro II |  | SPN23 [#/kWh] | Highway | 0.02 | 0 | 12 | 86 | 0 | 0 | 2.2997e+14 | 0 | 0 | 0 | 1 | 0% | 0% | 50 | 2.2997e+14
Heavy Duty Trucks | Diesel | Articulated 14 - 20 t | Euro II |  | SPN23 [#/kWh] | Urban Peak | 0.02 | 0.5 | 12 | 86 | 0 | 0 | 5.126e+14 | 0 | 0 | 0 | 1 | 0% | 0% | 50 | 5.126e+14
Heavy Duty Trucks | Diesel | Articulated 14 - 20 t | Euro II |  | SPN23 [#/kWh] | Urban Off Peak | 0.02 | 0.5 | 12 | 86 | 0 | 0 | 5.126e+14 | 0 | 0 | 0 | 1 | 0% | 0% | 50 | 5.126e+14
Heavy Duty Trucks | Diesel | Articulated 14 - 20 t | Euro II |  | SPN23 [#/kWh] | Rural | 0.02 | 0.5 | 12 | 86 | 0 | 0 | 220758177008177 | 0 | 0 | 0 | 1 | 0% | 0% | 50 | 220758177008177
Heavy Duty Trucks | Diesel | Articulated 14 - 20 t | Euro II |  | SPN23 [#/kWh] | Highway | 0.02 | 0.5 | 12 | 86 | 0 | 0 | 2.2997e+14 | 0 | 0 | 0 | 1 | 0% | 0% | 50 | 2.2997e+14
Heavy Duty Trucks | Diesel | Articulated 14 - 20 t | Euro II |  | SPN23 [#/kWh] | Urban Peak | 0.02 | 1 | 12 | 86 | 0 | 0 | 5.126e+14 | 0 | 0 | 0 | 1 | 0% | 0% | 50 | 5.126e+14
Heavy Duty Trucks | Diesel | Articulated 14 - 20 t | Euro II |  | SPN23 [#/kWh] | Urban Off Peak | 0.02 | 1 | 12 | 86 | 0 | 0 | 5.126e+14 | 0 | 0 | 0 | 1 | 0% | 0% | 50 | 5.126e+14
Heavy Duty Trucks | Diesel | Articulated 14 - 20 t | Euro II |  | SPN23 [#/kWh] | Rural | 0.02 | 1 | 12 | 86 | 0 | 0 | 220758177008177 | 0 | 0 | 0 | 1 | 0% | 0% | 50 | 220758177008177
Heavy Duty Trucks | Diesel | Articulated 14 - 20 t | Euro II |  | SPN23 [#/kWh] | Highway | 0.02 | 1 | 12 | 86 | 0 | 0 | 2.2997e+14 | 0 | 0 | 0 | 1 | 0% | 0% | 50 | 2.2997e+14
Heavy Duty Trucks | Diesel | Articulated 14 - 20 t | Euro II |  | SPN23 [#/kWh] | Urban Peak | 0.04 | 0 | 12 | 86 | 0 | 0 | 5.126e+14 | 0 | 0 | 0 | 1 | 0% | 0% | 50 | 5.126e+14
Heavy Duty Trucks | Diesel | Articulated 14 - 20 t | Euro II |  | SPN23 [#/kWh] | Urban Off Peak | 0.04 | 0 | 12 | 86 | 0 | 0 | 5.126e+14 | 0 | 0 | 0 | 1 | 0% | 0% | 50 | 5.126e+14
Heavy Duty Trucks | Diesel | Articulated 14 - 20 t | Euro II |  | SPN23 [#/kWh] | Rural | 0.04 | 0 | 12 | 86 | 0 | 0 | 220758177008177 | 0 | 0 | 0 | 1 | 0% | 0% | 50 | 220758177008177
Heavy Duty Trucks | Diesel | Articulated 14 - 20 t | Euro II |  | SPN23 [#/kWh] | Highway | 0.04 | 0 | 12 | 86 | 0 | 0 | 2.2997e+14 | 0 | 0 | 0 | 1 | 0% | 0% | 50 | 2.2997e+14
Heavy Duty Trucks | Diesel | Articulated 14 - 20 t | Euro II |  | SPN23 [#/kWh] | Urban Peak | 0.04 | 0.5 | 12 | 84 | 0 | 0 | 5.126e+14 | 0 | 0 | 0 | 1 | 0% | 0% | 50 | 5.126e+14
Heavy Duty Trucks | Diesel | Articulated 14 - 20 t | Euro II |  | SPN23 [#/kWh] | Urban Off Peak | 0.04 | 0.5 | 12 | 84 | 0 | 0 | 5.126e+14 | 0 | 0 | 0 | 1 | 0% | 0% | 50 | 5.126e+14
Heavy Duty Trucks | Diesel | Articulated 14 - 20 t | Euro II |  | SPN23 [#/kWh] | Rural | 0.04 | 0.5 | 12 | 84 | 0 | 0 | 220758177008177 | 0 | 0 | 0 | 1 | 0% | 0% | 50 | 220758177008177
Heavy Duty Trucks | Diesel | Articulated 14 - 20 t | Euro II |  | SPN23 [#/kWh] | Highway | 0.04 | 0.5 | 12 | 84 | 0 | 0 | 2.2997e+14 | 0 | 0 | 0 | 1 | 0% | 0% | 50 | 2.2997e+14
Heavy Duty Trucks | Diesel | Articulated 14 - 20 t | Euro II |  | SPN23 [#/kWh] | Urban Peak | 0.04 | 1 | 12 | 72 | 0 | 0 | 5.126e+14 | 0 | 0 | 0 | 1 | 0% | 0% | 50 | 5.126e+14
Heavy Duty Trucks | Diesel | Articulated 14 - 20 t | Euro II |  | SPN23 [#/kWh] | Urban Off Peak | 0.04 | 1 | 12 | 72 | 0 | 0 | 5.126e+14 | 0 | 0 | 0 | 1 | 0% | 0% | 50 | 5.126e+14
Heavy Duty Trucks | Diesel | Articulated 14 - 20 t | Euro II |  | SPN23 [#/kWh] | Rural | 0.04 | 1 | 12 | 72 | 0 | 0 | 220758177008177 | 0 | 0 | 0 | 1 | 0% | 0% | 50 | 220758177008177
Heavy Duty Trucks | Diesel | Articulated 14 - 20 t | Euro II |  | SPN23 [#/kWh] | Highway | 0.04 | 1 | 12 | 72 | 0 | 0 | 2.2997e+14 | 0 | 0 | 0 | 1 | 0% | 0% | 50 | 2.2997e+14
Heavy Duty Trucks | Diesel | Articulated 14 - 20 t | Euro II |  | SPN23 [#/kWh] | Urban Peak | 0.06 | 0 | 12 | 85 | 0 | 0 | 5.126e+14 | 0 | 0 | 0 | 1 | 0% | 0% | 50 | 5.126e+14
Heavy Duty Trucks | Diesel | Articulated 14 - 20 t | Euro II |  | SPN23 [#/kWh] | Urban Off Peak | 0.06 | 0 | 12 | 85 | 0 | 0 | 5.126e+14 | 0 | 0 | 0 | 1 | 0% | 0% | 50 | 5.126e+14
Heavy Duty Trucks | Diesel | Articulated 14 - 20 t | Euro II |  | SPN23 [#/kWh] | Rural | 0.06 | 0 | 12 | 85 | 0 | 0 | 220758177008177 | 0 | 0 | 0 | 1 | 0% | 0% | 50 | 220758177008177
Heavy Duty Trucks | Diesel | Articulated 14 - 20 t | Euro II |  | SPN23 [#/kWh] | Highway | 0.06 | 0 | 12 | 85 | 0 | 0 | 2.2997e+14 | 0 | 0 | 0 | 1 | 0% | 0% | 50 | 2.2997e+14
Heavy Duty Trucks | Diesel | Articulated 14 - 20 t | Euro II |  | SPN23 [#/kWh] | Urban Peak | 0.06 | 0.5 | 12 | 68 | 0 | 0 | 5.126e+14 | 0 | 0 | 0 | 1 | 0% | 0% | 50 | 5.126e+14
Heavy Duty Trucks | Diesel | Articulated 14 - 20 t | Euro II |  | SPN23 [#/kWh] | Urban Off Peak | 0.06 | 0.5 | 12 | 68 | 0 | 0 | 5.126e+14 | 0 | 0 | 0 | 1 | 0% | 0% | 50 | 5.126e+14
Heavy Duty Trucks | Diesel | Articulated 14 - 20 t | Euro II |  | SPN23 [#/kWh] | Rural | 0.06 | 0.5 | 12 | 68 | 0 | 0 | 220758177008177 | 0 | 0 | 0 | 1 | 0% | 0% | 50 | 220758177008177
Heavy Duty Trucks | Diesel | Articulated 14 - 20 t | Euro II |  | SPN23 [#/kWh] | Highway | 0.06 | 0.5 | 12 | 68 | 0 | 0 | 2.2997e+14 | 0 | 0 | 0 | 1 | 0% | 0% | 50 | 2.2997e+14
Heavy Duty Trucks | Diesel | Articulated 14 - 20 t | Euro II |  | SPN23 [#/kWh] | Urban Peak | 0.06 | 1 | 12 | 52 | 0 | 0 | 5.126e+14 | 0 | 0 | 0 | 1 | 0% | 0% | 50 | 5.126e+14
Heavy Duty Trucks | Diesel | Articulated 14 - 20 t | Euro II |  | SPN23 [#/kWh] | Urban Off Peak | 0.06 | 1 | 12 | 52 | 0 | 0 | 5.126e+14 | 0 | 0 | 0 | 1 | 0% | 0% | 50 | 5.126e+14
Heavy Duty Trucks | Diesel | Articulated 14 - 20 t | Euro II |  | SPN23 [#/kWh] | Rural | 0.06 | 1 | 12 | 52 | 0 | 0 | 220758177008177 | 0 | 0 | 0 | 1 | 0% | 0% | 50 | 220758177008177
Heavy Duty Trucks | Diesel | Articulated 14 - 20 t | Euro II |  | SPN23 [#/kWh] | Highway | 0.06 | 1 | 12 | 52 | 0 | 0 | 2.2997e+14 | 0 | 0 | 0 | 1 | 0% | 0% | 50 | 2.2997e+14
Heavy Duty Trucks | Diesel | Articulated 14 - 20 t | Euro III |  | SPN23 [#/kWh] | Urban Peak | -0.06 | 0 | 12 | 86 | 0 | 0 | 5.126e+14 | 0 | 0 | 0 | 1 | 0% | 0% | 50 | 5.126e+14
Heavy Duty Trucks | Diesel | Articulated 14 - 20 t | Euro III |  | SPN23 [#/kWh] | Urban Off Peak | -0.06 | 0 | 12 | 86 | 0 | 0 | 5.126e+14 | 0 | 0 | 0 | 1 | 0% | 0% | 50 | 5.126e+14
Heavy Duty Trucks | Diesel | Articulated 14 - 20 t | Euro III |  | SPN23 [#/kWh] | Rural | -0.06 | 0 | 12 | 86 | 0 | 0 | 220758177008177 | 0 | 0 | 0 | 1 | 0% | 0% | 50 | 220758177008177
Heavy Duty Trucks | Diesel | Articulated 14 - 20 t | Euro III |  | SPN23 [#/kWh] | Highway | -0.06 | 0 | 12 | 86 | 0 | 0 | 2.2997e+14 | 0 | 0 | 0 | 1 | 0% | 0% | 50 | 2.2997e+14
Heavy Duty Trucks | Diesel | Articulated 14 - 20 t | Euro III |  | SPN23 [#/kWh] | Urban Peak | -0.06 | 0.5 | 12 | 86 | 0 | 0 | 5.126e+14 | 0 | 0 | 0 | 1 | 0% | 0% | 50 | 5.126e+14
Heavy Duty Trucks | Diesel | Articulated 14 - 20 t | Euro III |  | SPN23 [#/kWh] | Urban Off Peak | -0.06 | 0.5 | 12 | 86 | 0 | 0 | 5.126e+14 | 0 | 0 | 0 | 1 | 0% | 0% | 50 | 5.126e+14
Heavy Duty Trucks | Diesel | Articulated 14 - 20 t | Euro III |  | SPN23 [#/kWh] | Rural | -0.06 | 0.5 | 12 | 86 | 0 | 0 | 220758177008177 | 0 | 0 | 0 | 1 | 0% | 0% | 50 | 220758177008177
Heavy Duty Trucks | Diesel | Articulated 14 - 20 t | Euro III |  | SPN23 [#/kWh] | Highway | -0.06 | 0.5 | 12 | 86 | 0 | 0 | 2.2997e+14 | 0 | 0 | 0 | 1 | 0% | 0% | 50 | 2.2997e+14
Heavy Duty Trucks | Diesel | Articulated 14 - 20 t | Euro III |  | SPN23 [#/kWh] | Urban Peak | -0.06 | 1 | 12 | 86 | 0 | 0 | 5.126e+14 | 0 | 0 | 0 | 1 | 0% | 0% | 50 | 5.126e+14
Heavy Duty Trucks | Diesel | Articulated 14 - 20 t | Euro III |  | SPN23 [#/kWh] | Urban Off Peak | -0.06 | 1 | 12 | 86 | 0 | 0 | 5.126e+14 | 0 | 0 | 0 | 1 | 0% | 0% | 50 | 5.126e+14
Heavy Duty Trucks | Diesel | Articulated 14 - 20 t | Euro III |  | SPN23 [#/kWh] | Rural | -0.06 | 1 | 12 | 86 | 0 | 0 | 220758177008177 | 0 | 0 | 0 | 1 | 0% | 0% | 50 | 220758177008177
Heavy Duty Trucks | Diesel | Articulated 14 - 20 t | Euro III |  | SPN23 [#/kWh] | Highway | -0.06 | 1 | 12 | 86 | 0 | 0 | 2.2997e+14 | 0 | 0 | 0 | 1 | 0% | 0% | 50 | 2.2997e+14
Heavy Duty Trucks | Diesel | Articulated 14 - 20 t | Euro III |  | SPN23 [#/kWh] | Urban Peak | -0.04 | 0 | 12 | 86 | 0 | 0 | 5.126e+14 | 0 | 0 | 0 | 1 | 0% | 0% | 50 | 5.126e+14
Heavy Duty Trucks | Diesel | Articulated 14 - 20 t | Euro III |  | SPN23 [#/kWh] | Urban Off Peak | -0.04 | 0 | 12 | 86 | 0 | 0 | 5.126e+14 | 0 | 0 | 0 | 1 | 0% | 0% | 50 | 5.126e+14
Heavy Duty Trucks | Diesel | Articulated 14 - 20 t | Euro III |  | SPN23 [#/kWh] | Rural | -0.04 | 0 | 12 | 86 | 0 | 0 | 220758177008177 | 0 | 0 | 0 | 1 | 0% | 0% | 50 | 220758177008177
Heavy Duty Trucks | Diesel | Articulated 14 - 20 t | Euro III |  | SPN23 [#/kWh] | Highway | -0.04 | 0 | 12 | 86 | 0 | 0 | 2.2997e+14 | 0 | 0 | 0 | 1 | 0% | 0% | 50 | 2.2997e+14
Heavy Duty Trucks | Diesel | Articulated 14 - 20 t | Euro III |  | SPN23 [#/kWh] | Urban Peak | -0.04 | 0.5 | 12 | 86 | 0 | 0 | 5.126e+14 | 0 | 0 | 0 | 1 | 0% | 0% | 50 | 5.126e+14
Heavy Duty Trucks | Diesel | Articulated 14 - 20 t | Euro III |  | SPN23 [#/kWh] | Urban Off Peak | -0.04 | 0.5 | 12 | 86 | 0 | 0 | 5.126e+14 | 0 | 0 | 0 | 1 | 0% | 0% | 50 | 5.126e+14
Heavy Duty Trucks | Diesel | Articulated 14 - 20 t | Euro III |  | SPN23 [#/kWh] | Rural | -0.04 | 0.5 | 12 | 86 | 0 | 0 | 220758177008177 | 0 | 0 | 0 | 1 | 0% | 0% | 50 | 220758177008177
Heavy Duty Trucks | Diesel | Articulated 14 - 20 t | Euro III |  | SPN23 [#/kWh] | Highway | -0.04 | 0.5 | 12 | 86 | 0 | 0 | 2.2997e+14 | 0 | 0 | 0 | 1 | 0% | 0% | 50 | 2.2997e+14
Heavy Duty Trucks | Diesel | Articulated 14 - 20 t | Euro III |  | SPN23 [#/kWh] | Urban Peak | -0.04 | 1 | 12 | 86 | 0 | 0 | 5.126e+14 | 0 | 0 | 0 | 1 | 0% | 0% | 50 | 5.126e+14
Heavy Duty Trucks | Diesel | Articulated 14 - 20 t | Euro III |  | SPN23 [#/kWh] | Urban Off Peak | -0.04 | 1 | 12 | 86 | 0 | 0 | 5.126e+14 | 0 | 0 | 0 | 1 | 0% | 0% | 50 | 5.126e+14
Heavy Duty Trucks | Diesel | Articulated 14 - 20 t | Euro III |  | SPN23 [#/kWh] | Rural | -0.04 | 1 | 12 | 86 | 0 | 0 | 220758177008177 | 0 | 0 | 0 | 1 | 0% | 0% | 50 | 220758177008177
Heavy Duty Trucks | Diesel | Articulated 14 - 20 t | Euro III |  | SPN23 [#/kWh] | Highway | -0.04 | 1 | 12 | 86 | 0 | 0 | 2.2997e+14 | 0 | 0 | 0 | 1 | 0% | 0% | 50 | 2.2997e+14
Heavy Duty Trucks | Diesel | Articulated 14 - 20 t | Euro III |  | SPN23 [#/kWh] | Urban Peak | -0.02 | 0 | 12 | 86 | 0 | 0 | 5.126e+14 | 0 | 0 | 0 | 1 | 0% | 0% | 50 | 5.126e+14
Heavy Duty Trucks | Diesel | Articulated 14 - 20 t | Euro III |  | SPN23 [#/kWh] | Urban Off Peak | -0.02 | 0 | 12 | 86 | 0 | 0 | 5.126e+14 | 0 | 0 | 0 | 1 | 0% | 0% | 50 | 5.126e+14
Heavy Duty Trucks | Diesel | Articulated 14 - 20 t | Euro III |  | SPN23 [#/kWh] | Rural | -0.02 | 0 | 12 | 86 | 0 | 0 | 220758177008177 | 0 | 0 | 0 | 1 | 0% | 0% | 50 | 220758177008177
Heavy Duty Trucks | Diesel | Articulated 14 - 20 t | Euro III |  | SPN23 [#/kWh] | Highway | -0.02 | 0 | 12 | 86 | 0 | 0 | 2.2997e+14 | 0 | 0 | 0 | 1 | 0% | 0% | 50 | 2.2997e+14
Heavy Duty Trucks | Diesel | Articulated 14 - 20 t | Euro III |  | SPN23 [#/kWh] | Urban Peak | -0.02 | 0.5 | 12 | 86 | 0 | 0 | 5.126e+14 | 0 | 0 | 0 | 1 | 0% | 0% | 50 | 5.126e+14
Heavy Duty Trucks | Diesel | Articulated 14 - 20 t | Euro III |  | SPN23 [#/kWh] | Urban Off Peak | -0.02 | 0.5 | 12 | 86 | 0 | 0 | 5.126e+14 | 0 | 0 | 0 | 1 | 0% | 0% | 50 | 5.126e+14
Heavy Duty Trucks | Diesel | Articulated 14 - 20 t | Euro III |  | SPN23 [#/kWh] | Rural | -0.02 | 0.5 | 12 | 86 | 0 | 0 | 220758177008177 | 0 | 0 | 0 | 1 | 0% | 0% | 50 | 220758177008177
Heavy Duty Trucks | Diesel | Articulated 14 - 20 t | Euro III |  | SPN23 [#/kWh] | Highway | -0.02 | 0.5 | 12 | 86 | 0 | 0 | 2.2997e+14 | 0 | 0 | 0 | 1 | 0% | 0% | 50 | 2.2997e+14
Heavy Duty Trucks | Diesel | Articulated 14 - 20 t | Euro III |  | SPN23 [#/kWh] | Urban Peak | -0.02 | 1 | 12 | 86 | 0 | 0 | 5.126e+14 | 0 | 0 | 0 | 1 | 0% | 0% | 50 | 5.126e+14
Heavy Duty Trucks | Diesel | Articulated 14 - 20 t | Euro III |  | SPN23 [#/kWh] | Urban Off Peak | -0.02 | 1 | 12 | 86 | 0 | 0 | 5.126e+14 | 0 | 0 | 0 | 1 | 0% | 0% | 50 | 5.126e+14
Heavy Duty Trucks | Diesel | Articulated 14 - 20 t | Euro III |  | SPN23 [#/kWh] | Rural | -0.02 | 1 | 12 | 86 | 0 | 0 | 220758177008177 | 0 | 0 | 0 | 1 | 0% | 0% | 50 | 220758177008177
Heavy Duty Trucks | Diesel | Articulated 14 - 20 t | Euro III |  | SPN23 [#/kWh] | Highway | -0.02 | 1 | 12 | 86 | 0 | 0 | 2.2997e+14 | 0 | 0 | 0 | 1 | 0% | 0% | 50 | 2.2997e+14
Heavy Duty Trucks | Diesel | Articulated 14 - 20 t | Euro III |  | SPN23 [#/kWh] | Urban Peak | 0 | 0 | 12 | 86 | 0 | 0 | 5.126e+14 | 0 | 0 | 0 | 1 | 0% | 0% | 50 | 5.126e+14
Heavy Duty Trucks | Diesel | Articulated 14 - 20 t | Euro III |  | SPN23 [#/kWh] | Urban Off Peak | 0 | 0 | 12 | 86 | 0 | 0 | 5.126e+14 | 0 | 0 | 0 | 1 | 0% | 0% | 50 | 5.126e+14
Heavy Duty Trucks | Diesel | Articulated 14 - 20 t | Euro III |  | SPN23 [#/kWh] | Rural | 0 | 0 | 12 | 86 | 0 | 0 | 220758177008177 | 0 | 0 | 0 | 1 | 0% | 0% | 50 | 220758177008177
Heavy Duty Trucks | Diesel | Articulated 14 - 20 t | Euro III |  | SPN23 [#/kWh] | Highway | 0 | 0 | 12 | 86 | 0 | 0 | 2.2997e+14 | 0 | 0 | 0 | 1 | 0% | 0% | 50 | 2.2997e+14
Heavy Duty Trucks | Diesel | Articulated 14 - 20 t | Euro III |  | SPN23 [#/kWh] | Urban Peak | 0 | 0.5 | 12 | 86 | 0 | 0 | 5.126e+14 | 0 | 0 | 0 | 1 | 0% | 0% | 50 | 5.126e+14
Heavy Duty Trucks | Diesel | Articulated 14 - 20 t | Euro III |  | SPN23 [#/kWh] | Urban Off Peak | 0 | 0.5 | 12 | 86 | 0 | 0 | 5.126e+14 | 0 | 0 | 0 | 1 | 0% | 0% | 50 | 5.126e+14
Heavy Duty Trucks | Diesel | Articulated 14 - 20 t | Euro III |  | SPN23 [#/kWh] | Rural | 0 | 0.5 | 12 | 86 | 0 | 0 | 220758177008177 | 0 | 0 | 0 | 1 | 0% | 0% | 50 | 220758177008177
Heavy Duty Trucks | Diesel | Articulated 14 - 20 t | Euro III |  | SPN23 [#/kWh] | Highway | 0 | 0.5 | 12 | 86 | 0 | 0 | 2.2997e+14 | 0 | 0 | 0 | 1 | 0% | 0% | 50 | 2.2997e+14
Heavy Duty Trucks | Diesel | Articulated 14 - 20 t | Euro III |  | SPN23 [#/kWh] | Urban Peak | 0 | 1 | 12 | 86 | 0 | 0 | 5.126e+14 | 0 | 0 | 0 | 1 | 0% | 0% | 50 | 5.126e+14
Heavy Duty Trucks | Diesel | Articulated 14 - 20 t | Euro III |  | SPN23 [#/kWh] | Urban Off Peak | 0 | 1 | 12 | 86 | 0 | 0 | 5.126e+14 | 0 | 0 | 0 | 1 | 0% | 0% | 50 | 5.126e+14
Heavy Duty Trucks | Diesel | Articulated 14 - 20 t | Euro III |  | SPN23 [#/kWh] | Rural | 0 | 1 | 12 | 86 | 0 | 0 | 220758177008177 | 0 | 0 | 0 | 1 | 0% | 0% | 50 | 220758177008177
Heavy Duty Trucks | Diesel | Articulated 14 - 20 t | Euro III |  | SPN23 [#/kWh] | Highway | 0 | 1 | 12 | 86 | 0 | 0 | 2.2997e+14 | 0 | 0 | 0 | 1 | 0% | 0% | 50 | 2.2997e+14
Heavy Duty Trucks | Diesel | Articulated 14 - 20 t | Euro III |  | SPN23 [#/kWh] | Urban Peak | 0.02 | 0 | 12 | 86 | 0 | 0 | 5.126e+14 | 0 | 0 | 0 | 1 | 0% | 0% | 50 | 5.126e+14
Heavy Duty Trucks | Diesel | Articulated 14 - 20 t | Euro III |  | SPN23 [#/kWh] | Urban Off Peak | 0.02 | 0 | 12 | 86 | 0 | 0 | 5.126e+14 | 0 | 0 | 0 | 1 | 0% | 0% | 50 | 5.126e+14
Heavy Duty Trucks | Diesel | Articulated 14 - 20 t | Euro III |  | SPN23 [#/kWh] | Rural | 0.02 | 0 | 12 | 86 | 0 | 0 | 220758177008177 | 0 | 0 | 0 | 1 | 0% | 0% | 50 | 220758177008177
Heavy Duty Trucks | Diesel | Articulated 14 - 20 t | Euro III |  | SPN23 [#/kWh] | Highway | 0.02 | 0 | 12 | 86 | 0 | 0 | 2.2997e+14 | 0 | 0 | 0 | 1 | 0% | 0% | 50 | 2.2997e+14
Heavy Duty Trucks | Diesel | Articulated 14 - 20 t | Euro III |  | SPN23 [#/kWh] | Urban Peak | 0.02 | 0.5 | 12 | 86 | 0 | 0 | 5.126e+14 | 0 | 0 | 0 | 1 | 0% | 0% | 50 | 5.126e+14
Heavy Duty Trucks | Diesel | Articulated 14 - 20 t | Euro III |  | SPN23 [#/kWh] | Urban Off Peak | 0.02 | 0.5 | 12 | 86 | 0 | 0 | 5.126e+14 | 0 | 0 | 0 | 1 | 0% | 0% | 50 | 5.126e+14
Heavy Duty Trucks | Diesel | Articulated 14 - 20 t | Euro III |  | SPN23 [#/kWh] | Rural | 0.02 | 0.5 | 12 | 86 | 0 | 0 | 220758177008177 | 0 | 0 | 0 | 1 | 0% | 0% | 50 | 220758177008177
Heavy Duty Trucks | Diesel | Articulated 14 - 20 t | Euro III |  | SPN23 [#/kWh] | Highway | 0.02 | 0.5 | 12 | 86 | 0 | 0 | 2.2997e+14 | 0 | 0 | 0 | 1 | 0% | 0% | 50 | 2.2997e+14
Heavy Duty Trucks | Diesel | Articulated 14 - 20 t | Euro III |  | SPN23 [#/kWh] | Urban Peak | 0.02 | 1 | 12 | 86 | 0 | 0 | 5.126e+14 | 0 | 0 | 0 | 1 | 0% | 0% | 50 | 5.126e+14
Heavy Duty Trucks | Diesel | Articulated 14 - 20 t | Euro III |  | SPN23 [#/kWh] | Urban Off Peak | 0.02 | 1 | 12 | 86 | 0 | 0 | 5.126e+14 | 0 | 0 | 0 | 1 | 0% | 0% | 50 | 5.126e+14
Heavy Duty Trucks | Diesel | Articulated 14 - 20 t | Euro III |  | SPN23 [#/kWh] | Rural | 0.02 | 1 | 12 | 86 | 0 | 0 | 220758177008177 | 0 | 0 | 0 | 1 | 0% | 0% | 50 | 220758177008177
Heavy Duty Trucks | Diesel | Articulated 14 - 20 t | Euro III |  | SPN23 [#/kWh] | Highway | 0.02 | 1 | 12 | 86 | 0 | 0 | 2.2997e+14 | 0 | 0 | 0 | 1 | 0% | 0% | 50 | 2.2997e+14
Heavy Duty Trucks | Diesel | Articulated 14 - 20 t | Euro III |  | SPN23 [#/kWh] | Urban Peak | 0.04 | 0 | 12 | 86 | 0 | 0 | 5.126e+14 | 0 | 0 | 0 | 1 | 0% | 0% | 50 | 5.126e+14
Heavy Duty Trucks | Diesel | Articulated 14 - 20 t | Euro III |  | SPN23 [#/kWh] | Urban Off Peak | 0.04 | 0 | 12 | 86 | 0 | 0 | 5.126e+14 | 0 | 0 | 0 | 1 | 0% | 0% | 50 | 5.126e+14
Heavy Duty Trucks | Diesel | Articulated 14 - 20 t | Euro III |  | SPN23 [#/kWh] | Rural | 0.04 | 0 | 12 | 86 | 0 | 0 | 220758177008177 | 0 | 0 | 0 | 1 | 0% | 0% | 50 | 220758177008177
Heavy Duty Trucks | Diesel | Articulated 14 - 20 t | Euro III |  | SPN23 [#/kWh] | Highway | 0.04 | 0 | 12 | 86 | 0 | 0 | 2.2997e+14 | 0 | 0 | 0 | 1 | 0% | 0% | 50 | 2.2997e+14
Heavy Duty Trucks | Diesel | Articulated 14 - 20 t | Euro III |  | SPN23 [#/kWh] | Urban Peak | 0.04 | 0.5 | 12 | 85 | 0 | 0 | 5.126e+14 | 0 | 0 | 0 | 1 | 0% | 0% | 50 | 5.126e+14
Heavy Duty Trucks | Diesel | Articulated 14 - 20 t | Euro III |  | SPN23 [#/kWh] | Urban Off Peak | 0.04 | 0.5 | 12 | 85 | 0 | 0 | 5.126e+14 | 0 | 0 | 0 | 1 | 0% | 0% | 50 | 5.126e+14
Heavy Duty Trucks | Diesel | Articulated 14 - 20 t | Euro III |  | SPN23 [#/kWh] | Rural | 0.04 | 0.5 | 12 | 85 | 0 | 0 | 220758177008177 | 0 | 0 | 0 | 1 | 0% | 0% | 50 | 220758177008177
Heavy Duty Trucks | Diesel | Articulated 14 - 20 t | Euro III |  | SPN23 [#/kWh] | Highway | 0.04 | 0.5 | 12 | 85 | 0 | 0 | 2.2997e+14 | 0 | 0 | 0 | 1 | 0% | 0% | 50 | 2.2997e+14
Heavy Duty Trucks | Diesel | Articulated 14 - 20 t | Euro III |  | SPN23 [#/kWh] | Urban Peak | 0.04 | 1 | 12 | 72 | 0 | 0 | 5.126e+14 | 0 | 0 | 0 | 1 | 0% | 0% | 50 | 5.126e+14
Heavy Duty Trucks | Diesel | Articulated 14 - 20 t | Euro III |  | SPN23 [#/kWh] | Urban Off Peak | 0.04 | 1 | 12 | 72 | 0 | 0 | 5.126e+14 | 0 | 0 | 0 | 1 | 0% | 0% | 50 | 5.126e+14
Heavy Duty Trucks | Diesel | Articulated 14 - 20 t | Euro III |  | SPN23 [#/kWh] | Rural | 0.04 | 1 | 12 | 72 | 0 | 0 | 220758177008177 | 0 | 0 | 0 | 1 | 0% | 0% | 50 | 220758177008177
Heavy Duty Trucks | Diesel | Articulated 14 - 20 t | Euro III |  | SPN23 [#/kWh] | Highway | 0.04 | 1 | 12 | 72 | 0 | 0 | 2.2997e+14 | 0 | 0 | 0 | 1 | 0% | 0% | 50 | 2.2997e+14
Heavy Duty Trucks | Diesel | Articulated 14 - 20 t | Euro III |  | SPN23 [#/kWh] | Urban Peak | 0.06 | 0 | 12 | 86 | 0 | 0 | 5.126e+14 | 0 | 0 | 0 | 1 | 0% | 0% | 50 | 5.126e+14
Heavy Duty Trucks | Diesel | Articulated 14 - 20 t | Euro III |  | SPN23 [#/kWh] | Urban Off Peak | 0.06 | 0 | 12 | 86 | 0 | 0 | 5.126e+14 | 0 | 0 | 0 | 1 | 0% | 0% | 50 | 5.126e+14
Heavy Duty Trucks | Diesel | Articulated 14 - 20 t | Euro III |  | SPN23 [#/kWh] | Rural | 0.06 | 0 | 12 | 86 | 0 | 0 | 220758177008177 | 0 | 0 | 0 | 1 | 0% | 0% | 50 | 220758177008177
Heavy Duty Trucks | Diesel | Articulated 14 - 20 t | Euro III |  | SPN23 [#/kWh] | Highway | 0.06 | 0 | 12 | 86 | 0 | 0 | 2.2997e+14 | 0 | 0 | 0 | 1 | 0% | 0% | 50 | 2.2997e+14
Heavy Duty Trucks | Diesel | Articulated 14 - 20 t | Euro III |  | SPN23 [#/kWh] | Urban Peak | 0.06 | 0.5 | 12 | 69 | 0 | 0 | 5.126e+14 | 0 | 0 | 0 | 1 | 0% | 0% | 50 | 5.126e+14
Heavy Duty Trucks | Diesel | Articulated 14 - 20 t | Euro III |  | SPN23 [#/kWh] | Urban Off Peak | 0.06 | 0.5 | 12 | 69 | 0 | 0 | 5.126e+14 | 0 | 0 | 0 | 1 | 0% | 0% | 50 | 5.126e+14
Heavy Duty Trucks | Diesel | Articulated 14 - 20 t | Euro III |  | SPN23 [#/kWh] | Rural | 0.06 | 0.5 | 12 | 69 | 0 | 0 | 220758177008177 | 0 | 0 | 0 | 1 | 0% | 0% | 50 | 220758177008177
Heavy Duty Trucks | Diesel | Articulated 14 - 20 t | Euro III |  | SPN23 [#/kWh] | Highway | 0.06 | 0.5 | 12 | 69 | 0 | 0 | 2.2997e+14 | 0 | 0 | 0 | 1 | 0% | 0% | 50 | 2.2997e+14
Heavy Duty Trucks | Diesel | Articulated 14 - 20 t | Euro III |  | SPN23 [#/kWh] | Urban Peak | 0.06 | 1 | 12 | 55 | 0 | 0 | 5.126e+14 | 0 | 0 | 0 | 1 | 0% | 0% | 50 | 5.126e+14
Heavy Duty Trucks | Diesel | Articulated 14 - 20 t | Euro III |  | SPN23 [#/kWh] | Urban Off Peak | 0.06 | 1 | 12 | 55 | 0 | 0 | 5.126e+14 | 0 | 0 | 0 | 1 | 0% | 0% | 50 | 5.126e+14
Heavy Duty Trucks | Diesel | Articulated 14 - 20 t | Euro III |  | SPN23 [#/kWh] | Rural | 0.06 | 1 | 12 | 55 | 0 | 0 | 220758177008177 | 0 | 0 | 0 | 1 | 0% | 0% | 50 | 220758177008177
Heavy Duty Trucks | Diesel | Articulated 14 - 20 t | Euro III |  | SPN23 [#/kWh] | Highway | 0.06 | 1 | 12 | 55 | 0 | 0 | 2.2997e+14 | 0 | 0 | 0 | 1 | 0% | 0% | 50 | 2.2997e+14
Heavy Duty Trucks | Diesel | Articulated 14 - 20 t | Euro IV | SCR | SPN23 [#/kWh] | Urban Peak | -0.06 | 0 | 12 | 86 | 0 | 0 | 1.0819e+14 | 0 | 0 | 0 | 1 | 0% | 0% | 50 | 1.0819e+14
Heavy Duty Trucks | Diesel | Articulated 14 - 20 t | Euro IV | SCR | SPN23 [#/kWh] | Urban Off Peak | -0.06 | 0 | 12 | 86 | 0 | 0 | 1.0819e+14 | 0 | 0 | 0 | 1 | 0% | 0% | 50 | 1.0819e+14
Heavy Duty Trucks | Diesel | Articulated 14 - 20 t | Euro IV | SCR | SPN23 [#/kWh] | Rural | -0.06 | 0 | 12 | 86 | 0 | 0 | 5.5375e+13 | 0 | 0 | 0 | 1 | 0% | 0% | 50 | 5.5375e+13
Heavy Duty Trucks | Diesel | Articulated 14 - 20 t | Euro IV | SCR | SPN23 [#/kWh] | Highway | -0.06 | 0 | 12 | 86 | 0 | 0 | 6.1835e+13 | 0 | 0 | 0 | 1 | 0% | 0% | 50 | 6.1835e+13
Heavy Duty Trucks | Diesel | Articulated 14 - 20 t | Euro IV | SCR | SPN23 [#/kWh] | Urban Peak | -0.06 | 0.5 | 12 | 86 | 0 | 0 | 1.0819e+14 | 0 | 0 | 0 | 1 | 0% | 0% | 50 | 1.0819e+14
Heavy Duty Trucks | Diesel | Articulated 14 - 20 t | Euro IV | SCR | SPN23 [#/kWh] | Urban Off Peak | -0.06 | 0.5 | 12 | 86 | 0 | 0 | 1.0819e+14 | 0 | 0 | 0 | 1 | 0% | 0% | 50 | 1.0819e+14
Heavy Duty Trucks | Diesel | Articulated 14 - 20 t | Euro IV | SCR | SPN23 [#/kWh] | Rural | -0.06 | 0.5 | 12 | 86 | 0 | 0 | 5.5375e+13 | 0 | 0 | 0 | 1 | 0% | 0% | 50 | 5.5375e+13
Heavy Duty Trucks | Diesel | Articulated 14 - 20 t | Euro IV | SCR | SPN23 [#/kWh] | Highway | -0.06 | 0.5 | 12 | 86 | 0 | 0 | 6.1835e+13 | 0 | 0 | 0 | 1 | 0% | 0% | 50 | 6.1835e+13
Heavy Duty Trucks | Diesel | Articulated 14 - 20 t | Euro IV | SCR | SPN23 [#/kWh] | Urban Peak | -0.06 | 1 | 12 | 86 | 0 | 0 | 1.0819e+14 | 0 | 0 | 0 | 1 | 0% | 0% | 50 | 1.0819e+14
Heavy Duty Trucks | Diesel | Articulated 14 - 20 t | Euro IV | SCR | SPN23 [#/kWh] | Urban Off Peak | -0.06 | 1 | 12 | 86 | 0 | 0 | 1.0819e+14 | 0 | 0 | 0 | 1 | 0% | 0% | 50 | 1.0819e+14
Heavy Duty Trucks | Diesel | Articulated 14 - 20 t | Euro IV | SCR | SPN23 [#/kWh] | Rural | -0.06 | 1 | 12 | 86 | 0 | 0 | 5.5375e+13 | 0 | 0 | 0 | 1 | 0% | 0% | 50 | 5.5375e+13
Heavy Duty Trucks | Diesel | Articulated 14 - 20 t | Euro IV | SCR | SPN23 [#/kWh] | Highway | -0.06 | 1 | 12 | 86 | 0 | 0 | 6.1835e+13 | 0 | 0 | 0 | 1 | 0% | 0% | 50 | 6.1835e+13
Heavy Duty Trucks | Diesel | Articulated 14 - 20 t | Euro IV | SCR | SPN23 [#/kWh] | Urban Peak | -0.04 | 0 | 12 | 86 | 0 | 0 | 1.0819e+14 | 0 | 0 | 0 | 1 | 0% | 0% | 50 | 1.0819e+14
Heavy Duty Trucks | Diesel | Articulated 14 - 20 t | Euro IV | SCR | SPN23 [#/kWh] | Urban Off Peak | -0.04 | 0 | 12 | 86 | 0 | 0 | 1.0819e+14 | 0 | 0 | 0 | 1 | 0% | 0% | 50 | 1.0819e+14
Heavy Duty Trucks | Diesel | Articulated 14 - 20 t | Euro IV | SCR | SPN23 [#/kWh] | Rural | -0.04 | 0 | 12 | 86 | 0 | 0 | 5.5375e+13 | 0 | 0 | 0 | 1 | 0% | 0% | 50 | 5.5375e+13
Heavy Duty Trucks | Diesel | Articulated 14 - 20 t | Euro IV | SCR | SPN23 [#/kWh] | Highway | -0.04 | 0 | 12 | 86 | 0 | 0 | 6.1835e+13 | 0 | 0 | 0 | 1 | 0% | 0% | 50 | 6.1835e+13
Heavy Duty Trucks | Diesel | Articulated 14 - 20 t | Euro IV | SCR | SPN23 [#/kWh] | Urban Peak | -0.04 | 0.5 | 12 | 86 | 0 | 0 | 1.0819e+14 | 0 | 0 | 0 | 1 | 0% | 0% | 50 | 1.0819e+14
Heavy Duty Trucks | Diesel | Articulated 14 - 20 t | Euro IV | SCR | SPN23 [#/kWh] | Urban Off Peak | -0.04 | 0.5 | 12 | 86 | 0 | 0 | 1.0819e+14 | 0 | 0 | 0 | 1 | 0% | 0% | 50 | 1.0819e+14
Heavy Duty Trucks | Diesel | Articulated 14 - 20 t | Euro IV | SCR | SPN23 [#/kWh] | Rural | -0.04 | 0.5 | 12 | 86 | 0 | 0 | 5.5375e+13 | 0 | 0 | 0 | 1 | 0% | 0% | 50 | 5.5375e+13
Heavy Duty Trucks | Diesel | Articulated 14 - 20 t | Euro IV | SCR | SPN23 [#/kWh] | Highway | -0.04 | 0.5 | 12 | 86 | 0 | 0 | 6.1835e+13 | 0 | 0 | 0 | 1 | 0% | 0% | 50 | 6.1835e+13
Heavy Duty Trucks | Diesel | Articulated 14 - 20 t | Euro IV | SCR | SPN23 [#/kWh] | Urban Peak | -0.04 | 1 | 12 | 86 | 0 | 0 | 1.0819e+14 | 0 | 0 | 0 | 1 | 0% | 0% | 50 | 1.0819e+14
Heavy Duty Trucks | Diesel | Articulated 14 - 20 t | Euro IV | SCR | SPN23 [#/kWh] | Urban Off Peak | -0.04 | 1 | 12 | 86 | 0 | 0 | 1.0819e+14 | 0 | 0 | 0 | 1 | 0% | 0% | 50 | 1.0819e+14
Heavy Duty Trucks | Diesel | Articulated 14 - 20 t | Euro IV | SCR | SPN23 [#/kWh] | Rural | -0.04 | 1 | 12 | 86 | 0 | 0 | 5.5375e+13 | 0 | 0 | 0 | 1 | 0% | 0% | 50 | 5.5375e+13
Heavy Duty Trucks | Diesel | Articulated 14 - 20 t | Euro IV | SCR | SPN23 [#/kWh] | Highway | -0.04 | 1 | 12 | 86 | 0 | 0 | 6.1835e+13 | 0 | 0 | 0 | 1 | 0% | 0% | 50 | 6.1835e+13
Heavy Duty Trucks | Diesel | Articulated 14 - 20 t | Euro IV | SCR | SPN23 [#/kWh] | Urban Peak | -0.02 | 0 | 12 | 86 | 0 | 0 | 1.0819e+14 | 0 | 0 | 0 | 1 | 0% | 0% | 50 | 1.0819e+14
Heavy Duty Trucks | Diesel | Articulated 14 - 20 t | Euro IV | SCR | SPN23 [#/kWh] | Urban Off Peak | -0.02 | 0 | 12 | 86 | 0 | 0 | 1.0819e+14 | 0 | 0 | 0 | 1 | 0% | 0% | 50 | 1.0819e+14
Heavy Duty Trucks | Diesel | Articulated 14 - 20 t | Euro IV | SCR | SPN23 [#/kWh] | Rural | -0.02 | 0 | 12 | 86 | 0 | 0 | 5.5375e+13 | 0 | 0 | 0 | 1 | 0% | 0% | 50 | 5.5375e+13
Heavy Duty Trucks | Diesel | Articulated 14 - 20 t | Euro IV | SCR | SPN23 [#/kWh] | Highway | -0.02 | 0 | 12 | 86 | 0 | 0 | 6.1835e+13 | 0 | 0 | 0 | 1 | 0% | 0% | 50 | 6.1835e+13
Heavy Duty Trucks | Diesel | Articulated 14 - 20 t | Euro IV | SCR | SPN23 [#/kWh] | Urban Peak | -0.02 | 0.5 | 12 | 86 | 0 | 0 | 1.0819e+14 | 0 | 0 | 0 | 1 | 0% | 0% | 50 | 1.0819e+14
Heavy Duty Trucks | Diesel | Articulated 14 - 20 t | Euro IV | SCR | SPN23 [#/kWh] | Urban Off Peak | -0.02 | 0.5 | 12 | 86 | 0 | 0 | 1.0819e+14 | 0 | 0 | 0 | 1 | 0% | 0% | 50 | 1.0819e+14
Heavy Duty Trucks | Diesel | Articulated 14 - 20 t | Euro IV | SCR | SPN23 [#/kWh] | Rural | -0.02 | 0.5 | 12 | 86 | 0 | 0 | 5.5375e+13 | 0 | 0 | 0 | 1 | 0% | 0% | 50 | 5.5375e+13
Heavy Duty Trucks | Diesel | Articulated 14 - 20 t | Euro IV | SCR | SPN23 [#/kWh] | Highway | -0.02 | 0.5 | 12 | 86 | 0 | 0 | 6.1835e+13 | 0 | 0 | 0 | 1 | 0% | 0% | 50 | 6.1835e+13
Heavy Duty Trucks | Diesel | Articulated 14 - 20 t | Euro IV | SCR | SPN23 [#/kWh] | Urban Peak | -0.02 | 1 | 12 | 86 | 0 | 0 | 1.0819e+14 | 0 | 0 | 0 | 1 | 0% | 0% | 50 | 1.0819e+14
Heavy Duty Trucks | Diesel | Articulated 14 - 20 t | Euro IV | SCR | SPN23 [#/kWh] | Urban Off Peak | -0.02 | 1 | 12 | 86 | 0 | 0 | 1.0819e+14 | 0 | 0 | 0 | 1 | 0% | 0% | 50 | 1.0819e+14
Heavy Duty Trucks | Diesel | Articulated 14 - 20 t | Euro IV | SCR | SPN23 [#/kWh] | Rural | -0.02 | 1 | 12 | 86 | 0 | 0 | 5.5375e+13 | 0 | 0 | 0 | 1 | 0% | 0% | 50 | 5.5375e+13
Heavy Duty Trucks | Diesel | Articulated 14 - 20 t | Euro IV | SCR | SPN23 [#/kWh] | Highway | -0.02 | 1 | 12 | 86 | 0 | 0 | 6.1835e+13 | 0 | 0 | 0 | 1 | 0% | 0% | 50 | 6.1835e+13
Heavy Duty Trucks | Diesel | Articulated 14 - 20 t | Euro IV | SCR | SPN23 [#/kWh] | Urban Peak | 0 | 0 | 12 | 86 | 0 | 0 | 1.0819e+14 | 0 | 0 | 0 | 1 | 0% | 0% | 50 | 1.0819e+14
Heavy Duty Trucks | Diesel | Articulated 14 - 20 t | Euro IV | SCR | SPN23 [#/kWh] | Urban Off Peak | 0 | 0 | 12 | 86 | 0 | 0 | 1.0819e+14 | 0 | 0 | 0 | 1 | 0% | 0% | 50 | 1.0819e+14
Heavy Duty Trucks | Diesel | Articulated 14 - 20 t | Euro IV | SCR | SPN23 [#/kWh] | Rural | 0 | 0 | 12 | 86 | 0 | 0 | 5.5375e+13 | 0 | 0 | 0 | 1 | 0% | 0% | 50 | 5.5375e+13
Heavy Duty Trucks | Diesel | Articulated 14 - 20 t | Euro IV | SCR | SPN23 [#/kWh] | Highway | 0 | 0 | 12 | 86 | 0 | 0 | 6.1835e+13 | 0 | 0 | 0 | 1 | 0% | 0% | 50 | 6.1835e+13
Heavy Duty Trucks | Diesel | Articulated 14 - 20 t | Euro IV | SCR | SPN23 [#/kWh] | Urban Peak | 0 | 0.5 | 12 | 86 | 0 | 0 | 1.0819e+14 | 0 | 0 | 0 | 1 | 0% | 0% | 50 | 1.0819e+14
Heavy Duty Trucks | Diesel | Articulated 14 - 20 t | Euro IV | SCR | SPN23 [#/kWh] | Urban Off Peak | 0 | 0.5 | 12 | 86 | 0 | 0 | 1.0819e+14 | 0 | 0 | 0 | 1 | 0% | 0% | 50 | 1.0819e+14
Heavy Duty Trucks | Diesel | Articulated 14 - 20 t | Euro IV | SCR | SPN23 [#/kWh] | Rural | 0 | 0.5 | 12 | 86 | 0 | 0 | 5.5375e+13 | 0 | 0 | 0 | 1 | 0% | 0% | 50 | 5.5375e+13
Heavy Duty Trucks | Diesel | Articulated 14 - 20 t | Euro IV | SCR | SPN23 [#/kWh] | Highway | 0 | 0.5 | 12 | 86 | 0 | 0 | 6.1835e+13 | 0 | 0 | 0 | 1 | 0% | 0% | 50 | 6.1835e+13
Heavy Duty Trucks | Diesel | Articulated 14 - 20 t | Euro IV | SCR | SPN23 [#/kWh] | Urban Peak | 0 | 1 | 12 | 86 | 0 | 0 | 1.0819e+14 | 0 | 0 | 0 | 1 | 0% | 0% | 50 | 1.0819e+14
Heavy Duty Trucks | Diesel | Articulated 14 - 20 t | Euro IV | SCR | SPN23 [#/kWh] | Urban Off Peak | 0 | 1 | 12 | 86 | 0 | 0 | 1.0819e+14 | 0 | 0 | 0 | 1 | 0% | 0% | 50 | 1.0819e+14
Heavy Duty Trucks | Diesel | Articulated 14 - 20 t | Euro IV | SCR | SPN23 [#/kWh] | Rural | 0 | 1 | 12 | 86 | 0 | 0 | 5.5375e+13 | 0 | 0 | 0 | 1 | 0% | 0% | 50 | 5.5375e+13
Heavy Duty Trucks | Diesel | Articulated 14 - 20 t | Euro IV | SCR | SPN23 [#/kWh] | Highway | 0 | 1 | 12 | 86 | 0 | 0 | 6.1835e+13 | 0 | 0 | 0 | 1 | 0% | 0% | 50 | 6.1835e+13
Heavy Duty Trucks | Diesel | Articulated 14 - 20 t | Euro IV | SCR | SPN23 [#/kWh] | Urban Peak | 0.02 | 0 | 12 | 86 | 0 | 0 | 1.0819e+14 | 0 | 0 | 0 | 1 | 0% | 0% | 50 | 1.0819e+14
Heavy Duty Trucks | Diesel | Articulated 14 - 20 t | Euro IV | SCR | SPN23 [#/kWh] | Urban Off Peak | 0.02 | 0 | 12 | 86 | 0 | 0 | 1.0819e+14 | 0 | 0 | 0 | 1 | 0% | 0% | 50 | 1.0819e+14
Heavy Duty Trucks | Diesel | Articulated 14 - 20 t | Euro IV | SCR | SPN23 [#/kWh] | Rural | 0.02 | 0 | 12 | 86 | 0 | 0 | 5.5375e+13 | 0 | 0 | 0 | 1 | 0% | 0% | 50 | 5.5375e+13
Heavy Duty Trucks | Diesel | Articulated 14 - 20 t | Euro IV | SCR | SPN23 [#/kWh] | Highway | 0.02 | 0 | 12 | 86 | 0 | 0 | 6.1835e+13 | 0 | 0 | 0 | 1 | 0% | 0% | 50 | 6.1835e+13
Heavy Duty Trucks | Diesel | Articulated 14 - 20 t | Euro IV | SCR | SPN23 [#/kWh] | Urban Peak | 0.02 | 0.5 | 12 | 86 | 0 | 0 | 1.0819e+14 | 0 | 0 | 0 | 1 | 0% | 0% | 50 | 1.0819e+14
Heavy Duty Trucks | Diesel | Articulated 14 - 20 t | Euro IV | SCR | SPN23 [#/kWh] | Urban Off Peak | 0.02 | 0.5 | 12 | 86 | 0 | 0 | 1.0819e+14 | 0 | 0 | 0 | 1 | 0% | 0% | 50 | 1.0819e+14
Heavy Duty Trucks | Diesel | Articulated 14 - 20 t | Euro IV | SCR | SPN23 [#/kWh] | Rural | 0.02 | 0.5 | 12 | 86 | 0 | 0 | 5.5375e+13 | 0 | 0 | 0 | 1 | 0% | 0% | 50 | 5.5375e+13
Heavy Duty Trucks | Diesel | Articulated 14 - 20 t | Euro IV | SCR | SPN23 [#/kWh] | Highway | 0.02 | 0.5 | 12 | 86 | 0 | 0 | 6.1835e+13 | 0 | 0 | 0 | 1 | 0% | 0% | 50 | 6.1835e+13
Heavy Duty Trucks | Diesel | Articulated 14 - 20 t | Euro IV | SCR | SPN23 [#/kWh] | Urban Peak | 0.02 | 1 | 12 | 86 | 0 | 0 | 1.0819e+14 | 0 | 0 | 0 | 1 | 0% | 0% | 50 | 1.0819e+14
Heavy Duty Trucks | Diesel | Articulated 14 - 20 t | Euro IV | SCR | SPN23 [#/kWh] | Urban Off Peak | 0.02 | 1 | 12 | 86 | 0 | 0 | 1.0819e+14 | 0 | 0 | 0 | 1 | 0% | 0% | 50 | 1.0819e+14
Heavy Duty Trucks | Diesel | Articulated 14 - 20 t | Euro IV | SCR | SPN23 [#/kWh] | Rural | 0.02 | 1 | 12 | 86 | 0 | 0 | 5.5375e+13 | 0 | 0 | 0 | 1 | 0% | 0% | 50 | 5.5375e+13
Heavy Duty Trucks | Diesel | Articulated 14 - 20 t | Euro IV | SCR | SPN23 [#/kWh] | Highway | 0.02 | 1 | 12 | 86 | 0 | 0 | 6.1835e+13 | 0 | 0 | 0 | 1 | 0% | 0% | 50 | 6.1835e+13
Heavy Duty Trucks | Diesel | Articulated 14 - 20 t | Euro IV | SCR | SPN23 [#/kWh] | Urban Peak | 0.04 | 0 | 12 | 86 | 0 | 0 | 1.0819e+14 | 0 | 0 | 0 | 1 | 0% | 0% | 50 | 1.0819e+14
Heavy Duty Trucks | Diesel | Articulated 14 - 20 t | Euro IV | SCR | SPN23 [#/kWh] | Urban Off Peak | 0.04 | 0 | 12 | 86 | 0 | 0 | 1.0819e+14 | 0 | 0 | 0 | 1 | 0% | 0% | 50 | 1.0819e+14
Heavy Duty Trucks | Diesel | Articulated 14 - 20 t | Euro IV | SCR | SPN23 [#/kWh] | Rural | 0.04 | 0 | 12 | 86 | 0 | 0 | 5.5375e+13 | 0 | 0 | 0 | 1 | 0% | 0% | 50 | 5.5375e+13
Heavy Duty Trucks | Diesel | Articulated 14 - 20 t | Euro IV | SCR | SPN23 [#/kWh] | Highway | 0.04 | 0 | 12 | 86 | 0 | 0 | 6.1835e+13 | 0 | 0 | 0 | 1 | 0% | 0% | 50 | 6.1835e+13
Heavy Duty Trucks | Diesel | Articulated 14 - 20 t | Euro IV | SCR | SPN23 [#/kWh] | Urban Peak | 0.04 | 0.5 | 12 | 85 | 0 | 0 | 1.0819e+14 | 0 | 0 | 0 | 1 | 0% | 0% | 50 | 1.0819e+14
Heavy Duty Trucks | Diesel | Articulated 14 - 20 t | Euro IV | SCR | SPN23 [#/kWh] | Urban Off Peak | 0.04 | 0.5 | 12 | 85 | 0 | 0 | 1.0819e+14 | 0 | 0 | 0 | 1 | 0% | 0% | 50 | 1.0819e+14
Heavy Duty Trucks | Diesel | Articulated 14 - 20 t | Euro IV | SCR | SPN23 [#/kWh] | Rural | 0.04 | 0.5 | 12 | 85 | 0 | 0 | 5.5375e+13 | 0 | 0 | 0 | 1 | 0% | 0% | 50 | 5.5375e+13
Heavy Duty Trucks | Diesel | Articulated 14 - 20 t | Euro IV | SCR | SPN23 [#/kWh] | Highway | 0.04 | 0.5 | 12 | 85 | 0 | 0 | 6.1835e+13 | 0 | 0 | 0 | 1 | 0% | 0% | 50 | 6.1835e+13
Heavy Duty Trucks | Diesel | Articulated 14 - 20 t | Euro IV | SCR | SPN23 [#/kWh] | Urban Peak | 0.04 | 1 | 12 | 73 | 0 | 0 | 1.0819e+14 | 0 | 0 | 0 | 1 | 0% | 0% | 50 | 1.0819e+14
Heavy Duty Trucks | Diesel | Articulated 14 - 20 t | Euro IV | SCR | SPN23 [#/kWh] | Urban Off Peak | 0.04 | 1 | 12 | 73 | 0 | 0 | 1.0819e+14 | 0 | 0 | 0 | 1 | 0% | 0% | 50 | 1.0819e+14
Heavy Duty Trucks | Diesel | Articulated 14 - 20 t | Euro IV | SCR | SPN23 [#/kWh] | Rural | 0.04 | 1 | 12 | 73 | 0 | 0 | 5.5375e+13 | 0 | 0 | 0 | 1 | 0% | 0% | 50 | 5.5375e+13
Heavy Duty Trucks | Diesel | Articulated 14 - 20 t | Euro IV | SCR | SPN23 [#/kWh] | Highway | 0.04 | 1 | 12 | 73 | 0 | 0 | 6.1835e+13 | 0 | 0 | 0 | 1 | 0% | 0% | 50 | 6.1835e+13
Heavy Duty Trucks | Diesel | Articulated 14 - 20 t | Euro IV | SCR | SPN23 [#/kWh] | Urban Peak | 0.06 | 0 | 12 | 86 | 0 | 0 | 1.0819e+14 | 0 | 0 | 0 | 1 | 0% | 0% | 50 | 1.0819e+14
Heavy Duty Trucks | Diesel | Articulated 14 - 20 t | Euro IV | SCR | SPN23 [#/kWh] | Urban Off Peak | 0.06 | 0 | 12 | 86 | 0 | 0 | 1.0819e+14 | 0 | 0 | 0 | 1 | 0% | 0% | 50 | 1.0819e+14
Heavy Duty Trucks | Diesel | Articulated 14 - 20 t | Euro IV | SCR | SPN23 [#/kWh] | Rural | 0.06 | 0 | 12 | 86 | 0 | 0 | 5.5375e+13 | 0 | 0 | 0 | 1 | 0% | 0% | 50 | 5.5375e+13
Heavy Duty Trucks | Diesel | Articulated 14 - 20 t | Euro IV | SCR | SPN23 [#/kWh] | Highway | 0.06 | 0 | 12 | 86 | 0 | 0 | 6.1835e+13 | 0 | 0 | 0 | 1 | 0% | 0% | 50 | 6.1835e+13
Heavy Duty Trucks | Diesel | Articulated 14 - 20 t | Euro IV | SCR | SPN23 [#/kWh] | Urban Peak | 0.06 | 0.5 | 12 | 69 | 0 | 0 | 1.0819e+14 | 0 | 0 | 0 | 1 | 0% | 0% | 50 | 1.0819e+14
Heavy Duty Trucks | Diesel | Articulated 14 - 20 t | Euro IV | SCR | SPN23 [#/kWh] | Urban Off Peak | 0.06 | 0.5 | 12 | 69 | 0 | 0 | 1.0819e+14 | 0 | 0 | 0 | 1 | 0% | 0% | 50 | 1.0819e+14
Heavy Duty Trucks | Diesel | Articulated 14 - 20 t | Euro IV | SCR | SPN23 [#/kWh] | Rural | 0.06 | 0.5 | 12 | 69 | 0 | 0 | 5.5375e+13 | 0 | 0 | 0 | 1 | 0% | 0% | 50 | 5.5375e+13
Heavy Duty Trucks | Diesel | Articulated 14 - 20 t | Euro IV | SCR | SPN23 [#/kWh] | Highway | 0.06 | 0.5 | 12 | 69 | 0 | 0 | 6.1835e+13 | 0 | 0 | 0 | 1 | 0% | 0% | 50 | 6.1835e+13
Heavy Duty Trucks | Diesel | Articulated 14 - 20 t | Euro IV | SCR | SPN23 [#/kWh] | Urban Peak | 0.06 | 1 | 12 | 57 | 0 | 0 | 1.0819e+14 | 0 | 0 | 0 | 1 | 0% | 0% | 50 | 1.0819e+14
Heavy Duty Trucks | Diesel | Articulated 14 - 20 t | Euro IV | SCR | SPN23 [#/kWh] | Urban Off Peak | 0.06 | 1 | 12 | 57 | 0 | 0 | 1.0819e+14 | 0 | 0 | 0 | 1 | 0% | 0% | 50 | 1.0819e+14
Heavy Duty Trucks | Diesel | Articulated 14 - 20 t | Euro IV | SCR | SPN23 [#/kWh] | Rural | 0.06 | 1 | 12 | 57 | 0 | 0 | 5.5375e+13 | 0 | 0 | 0 | 1 | 0% | 0% | 50 | 5.5375e+13
Heavy Duty Trucks | Diesel | Articulated 14 - 20 t | Euro IV | SCR | SPN23 [#/kWh] | Highway | 0.06 | 1 | 12 | 57 | 0 | 0 | 6.1835e+13 | 0 | 0 | 0 | 1 | 0% | 0% | 50 | 6.1835e+13
Heavy Duty Trucks | Diesel | Articulated 14 - 20 t | Euro IV | EGR | SPN23 [#/kWh] | Urban Peak | -0.06 | 0 | 12 | 86 | 0 | 0 | 1.0819e+14 | 0 | 0 | 0 | 1 | 0% | 0% | 50 | 1.0819e+14
Heavy Duty Trucks | Diesel | Articulated 14 - 20 t | Euro IV | EGR | SPN23 [#/kWh] | Urban Off Peak | -0.06 | 0 | 12 | 86 | 0 | 0 | 1.0819e+14 | 0 | 0 | 0 | 1 | 0% | 0% | 50 | 1.0819e+14
Heavy Duty Trucks | Diesel | Articulated 14 - 20 t | Euro IV | EGR | SPN23 [#/kWh] | Rural | -0.06 | 0 | 12 | 86 | 0 | 0 | 5.5375e+13 | 0 | 0 | 0 | 1 | 0% | 0% | 50 | 5.5375e+13
Heavy Duty Trucks | Diesel | Articulated 14 - 20 t | Euro IV | EGR | SPN23 [#/kWh] | Highway | -0.06 | 0 | 12 | 86 | 0 | 0 | 6.1835e+13 | 0 | 0 | 0 | 1 | 0% | 0% | 50 | 6.1835e+13
Heavy Duty Trucks | Diesel | Articulated 14 - 20 t | Euro IV | EGR | SPN23 [#/kWh] | Urban Peak | -0.06 | 0.5 | 12 | 86 | 0 | 0 | 1.0819e+14 | 0 | 0 | 0 | 1 | 0% | 0% | 50 | 1.0819e+14
Heavy Duty Trucks | Diesel | Articulated 14 - 20 t | Euro IV | EGR | SPN23 [#/kWh] | Urban Off Peak | -0.06 | 0.5 | 12 | 86 | 0 | 0 | 1.0819e+14 | 0 | 0 | 0 | 1 | 0% | 0% | 50 | 1.0819e+14
Heavy Duty Trucks | Diesel | Articulated 14 - 20 t | Euro IV | EGR | SPN23 [#/kWh] | Rural | -0.06 | 0.5 | 12 | 86 | 0 | 0 | 5.5375e+13 | 0 | 0 | 0 | 1 | 0% | 0% | 50 | 5.5375e+13
Heavy Duty Trucks | Diesel | Articulated 14 - 20 t | Euro IV | EGR | SPN23 [#/kWh] | Highway | -0.06 | 0.5 | 12 | 86 | 0 | 0 | 6.1835e+13 | 0 | 0 | 0 | 1 | 0% | 0% | 50 | 6.1835e+13
Heavy Duty Trucks | Diesel | Articulated 14 - 20 t | Euro IV | EGR | SPN23 [#/kWh] | Urban Peak | -0.06 | 1 | 12 | 86 | 0 | 0 | 1.0819e+14 | 0 | 0 | 0 | 1 | 0% | 0% | 50 | 1.0819e+14
Heavy Duty Trucks | Diesel | Articulated 14 - 20 t | Euro IV | EGR | SPN23 [#/kWh] | Urban Off Peak | -0.06 | 1 | 12 | 86 | 0 | 0 | 1.0819e+14 | 0 | 0 | 0 | 1 | 0% | 0% | 50 | 1.0819e+14
Heavy Duty Trucks | Diesel | Articulated 14 - 20 t | Euro IV | EGR | SPN23 [#/kWh] | Rural | -0.06 | 1 | 12 | 86 | 0 | 0 | 5.5375e+13 | 0 | 0 | 0 | 1 | 0% | 0% | 50 | 5.5375e+13
Heavy Duty Trucks | Diesel | Articulated 14 - 20 t | Euro IV | EGR | SPN23 [#/kWh] | Highway | -0.06 | 1 | 12 | 86 | 0 | 0 | 6.1835e+13 | 0 | 0 | 0 | 1 | 0% | 0% | 50 | 6.1835e+13
Heavy Duty Trucks | Diesel | Articulated 14 - 20 t | Euro IV | EGR | SPN23 [#/kWh] | Urban Peak | -0.04 | 0 | 12 | 86 | 0 | 0 | 1.0819e+14 | 0 | 0 | 0 | 1 | 0% | 0% | 50 | 1.0819e+14
Heavy Duty Trucks | Diesel | Articulated 14 - 20 t | Euro IV | EGR | SPN23 [#/kWh] | Urban Off Peak | -0.04 | 0 | 12 | 86 | 0 | 0 | 1.0819e+14 | 0 | 0 | 0 | 1 | 0% | 0% | 50 | 1.0819e+14
Heavy Duty Trucks | Diesel | Articulated 14 - 20 t | Euro IV | EGR | SPN23 [#/kWh] | Rural | -0.04 | 0 | 12 | 86 | 0 | 0 | 5.5375e+13 | 0 | 0 | 0 | 1 | 0% | 0% | 50 | 5.5375e+13
Heavy Duty Trucks | Diesel | Articulated 14 - 20 t | Euro IV | EGR | SPN23 [#/kWh] | Highway | -0.04 | 0 | 12 | 86 | 0 | 0 | 6.1835e+13 | 0 | 0 | 0 | 1 | 0% | 0% | 50 | 6.1835e+13
Heavy Duty Trucks | Diesel | Articulated 14 - 20 t | Euro IV | EGR | SPN23 [#/kWh] | Urban Peak | -0.04 | 0.5 | 12 | 86 | 0 | 0 | 1.0819e+14 | 0 | 0 | 0 | 1 | 0% | 0% | 50 | 1.0819e+14
Heavy Duty Trucks | Diesel | Articulated 14 - 20 t | Euro IV | EGR | SPN23 [#/kWh] | Urban Off Peak | -0.04 | 0.5 | 12 | 86 | 0 | 0 | 1.0819e+14 | 0 | 0 | 0 | 1 | 0% | 0% | 50 | 1.0819e+14
Heavy Duty Trucks | Diesel | Articulated 14 - 20 t | Euro IV | EGR | SPN23 [#/kWh] | Rural | -0.04 | 0.5 | 12 | 86 | 0 | 0 | 5.5375e+13 | 0 | 0 | 0 | 1 | 0% | 0% | 50 | 5.5375e+13
Heavy Duty Trucks | Diesel | Articulated 14 - 20 t | Euro IV | EGR | SPN23 [#/kWh] | Highway | -0.04 | 0.5 | 12 | 86 | 0 | 0 | 6.1835e+13 | 0 | 0 | 0 | 1 | 0% | 0% | 50 | 6.1835e+13
Heavy Duty Trucks | Diesel | Articulated 14 - 20 t | Euro IV | EGR | SPN23 [#/kWh] | Urban Peak | -0.04 | 1 | 12 | 86 | 0 | 0 | 1.0819e+14 | 0 | 0 | 0 | 1 | 0% | 0% | 50 | 1.0819e+14
Heavy Duty Trucks | Diesel | Articulated 14 - 20 t | Euro IV | EGR | SPN23 [#/kWh] | Urban Off Peak | -0.04 | 1 | 12 | 86 | 0 | 0 | 1.0819e+14 | 0 | 0 | 0 | 1 | 0% | 0% | 50 | 1.0819e+14
Heavy Duty Trucks | Diesel | Articulated 14 - 20 t | Euro IV | EGR | SPN23 [#/kWh] | Rural | -0.04 | 1 | 12 | 86 | 0 | 0 | 5.5375e+13 | 0 | 0 | 0 | 1 | 0% | 0% | 50 | 5.5375e+13
Heavy Duty Trucks | Diesel | Articulated 14 - 20 t | Euro IV | EGR | SPN23 [#/kWh] | Highway | -0.04 | 1 | 12 | 86 | 0 | 0 | 6.1835e+13 | 0 | 0 | 0 | 1 | 0% | 0% | 50 | 6.1835e+13
Heavy Duty Trucks | Diesel | Articulated 14 - 20 t | Euro IV | EGR | SPN23 [#/kWh] | Urban Peak | -0.02 | 0 | 12 | 86 | 0 | 0 | 1.0819e+14 | 0 | 0 | 0 | 1 | 0% | 0% | 50 | 1.0819e+14
Heavy Duty Trucks | Diesel | Articulated 14 - 20 t | Euro IV | EGR | SPN23 [#/kWh] | Urban Off Peak | -0.02 | 0 | 12 | 86 | 0 | 0 | 1.0819e+14 | 0 | 0 | 0 | 1 | 0% | 0% | 50 | 1.0819e+14
Heavy Duty Trucks | Diesel | Articulated 14 - 20 t | Euro IV | EGR | SPN23 [#/kWh] | Rural | -0.02 | 0 | 12 | 86 | 0 | 0 | 5.5375e+13 | 0 | 0 | 0 | 1 | 0% | 0% | 50 | 5.5375e+13
Heavy Duty Trucks | Diesel | Articulated 14 - 20 t | Euro IV | EGR | SPN23 [#/kWh] | Highway | -0.02 | 0 | 12 | 86 | 0 | 0 | 6.1835e+13 | 0 | 0 | 0 | 1 | 0% | 0% | 50 | 6.1835e+13
Heavy Duty Trucks | Diesel | Articulated 14 - 20 t | Euro IV | EGR | SPN23 [#/kWh] | Urban Peak | -0.02 | 0.5 | 12 | 86 | 0 | 0 | 1.0819e+14 | 0 | 0 | 0 | 1 | 0% | 0% | 50 | 1.0819e+14
Heavy Duty Trucks | Diesel | Articulated 14 - 20 t | Euro IV | EGR | SPN23 [#/kWh] | Urban Off Peak | -0.02 | 0.5 | 12 | 86 | 0 | 0 | 1.0819e+14 | 0 | 0 | 0 | 1 | 0% | 0% | 50 | 1.0819e+14
Heavy Duty Trucks | Diesel | Articulated 14 - 20 t | Euro IV | EGR | SPN23 [#/kWh] | Rural | -0.02 | 0.5 | 12 | 86 | 0 | 0 | 5.5375e+13 | 0 | 0 | 0 | 1 | 0% | 0% | 50 | 5.5375e+13
Heavy Duty Trucks | Diesel | Articulated 14 - 20 t | Euro IV | EGR | SPN23 [#/kWh] | Highway | -0.02 | 0.5 | 12 | 86 | 0 | 0 | 6.1835e+13 | 0 | 0 | 0 | 1 | 0% | 0% | 50 | 6.1835e+13
Heavy Duty Trucks | Diesel | Articulated 14 - 20 t | Euro IV | EGR | SPN23 [#/kWh] | Urban Peak | -0.02 | 1 | 12 | 86 | 0 | 0 | 1.0819e+14 | 0 | 0 | 0 | 1 | 0% | 0% | 50 | 1.0819e+14
Heavy Duty Trucks | Diesel | Articulated 14 - 20 t | Euro IV | EGR | SPN23 [#/kWh] | Urban Off Peak | -0.02 | 1 | 12 | 86 | 0 | 0 | 1.0819e+14 | 0 | 0 | 0 | 1 | 0% | 0% | 50 | 1.0819e+14
Heavy Duty Trucks | Diesel | Articulated 14 - 20 t | Euro IV | EGR | SPN23 [#/kWh] | Rural | -0.02 | 1 | 12 | 86 | 0 | 0 | 5.5375e+13 | 0 | 0 | 0 | 1 | 0% | 0% | 50 | 5.5375e+13
Heavy Duty Trucks | Diesel | Articulated 14 - 20 t | Euro IV | EGR | SPN23 [#/kWh] | Highway | -0.02 | 1 | 12 | 86 | 0 | 0 | 6.1835e+13 | 0 | 0 | 0 | 1 | 0% | 0% | 50 | 6.1835e+13
Heavy Duty Trucks | Diesel | Articulated 14 - 20 t | Euro IV | EGR | SPN23 [#/kWh] | Urban Peak | 0 | 0 | 12 | 86 | 0 | 0 | 1.0819e+14 | 0 | 0 | 0 | 1 | 0% | 0% | 50 | 1.0819e+14
Heavy Duty Trucks | Diesel | Articulated 14 - 20 t | Euro IV | EGR | SPN23 [#/kWh] | Urban Off Peak | 0 | 0 | 12 | 86 | 0 | 0 | 1.0819e+14 | 0 | 0 | 0 | 1 | 0% | 0% | 50 | 1.0819e+14
Heavy Duty Trucks | Diesel | Articulated 14 - 20 t | Euro IV | EGR | SPN23 [#/kWh] | Rural | 0 | 0 | 12 | 86 | 0 | 0 | 5.5375e+13 | 0 | 0 | 0 | 1 | 0% | 0% | 50 | 5.5375e+13
Heavy Duty Trucks | Diesel | Articulated 14 - 20 t | Euro IV | EGR | SPN23 [#/kWh] | Highway | 0 | 0 | 12 | 86 | 0 | 0 | 6.1835e+13 | 0 | 0 | 0 | 1 | 0% | 0% | 50 | 6.1835e+13
Heavy Duty Trucks | Diesel | Articulated 14 - 20 t | Euro IV | EGR | SPN23 [#/kWh] | Urban Peak | 0 | 0.5 | 12 | 86 | 0 | 0 | 1.0819e+14 | 0 | 0 | 0 | 1 | 0% | 0% | 50 | 1.0819e+14
Heavy Duty Trucks | Diesel | Articulated 14 - 20 t | Euro IV | EGR | SPN23 [#/kWh] | Urban Off Peak | 0 | 0.5 | 12 | 86 | 0 | 0 | 1.0819e+14 | 0 | 0 | 0 | 1 | 0% | 0% | 50 | 1.0819e+14
Heavy Duty Trucks | Diesel | Articulated 14 - 20 t | Euro IV | EGR | SPN23 [#/kWh] | Rural | 0 | 0.5 | 12 | 86 | 0 | 0 | 5.5375e+13 | 0 | 0 | 0 | 1 | 0% | 0% | 50 | 5.5375e+13
Heavy Duty Trucks | Diesel | Articulated 14 - 20 t | Euro IV | EGR | SPN23 [#/kWh] | Highway | 0 | 0.5 | 12 | 86 | 0 | 0 | 6.1835e+13 | 0 | 0 | 0 | 1 | 0% | 0% | 50 | 6.1835e+13
Heavy Duty Trucks | Diesel | Articulated 14 - 20 t | Euro IV | EGR | SPN23 [#/kWh] | Urban Peak | 0 | 1 | 12 | 86 | 0 | 0 | 1.0819e+14 | 0 | 0 | 0 | 1 | 0% | 0% | 50 | 1.0819e+14
Heavy Duty Trucks | Diesel | Articulated 14 - 20 t | Euro IV | EGR | SPN23 [#/kWh] | Urban Off Peak | 0 | 1 | 12 | 86 | 0 | 0 | 1.0819e+14 | 0 | 0 | 0 | 1 | 0% | 0% | 50 | 1.0819e+14
Heavy Duty Trucks | Diesel | Articulated 14 - 20 t | Euro IV | EGR | SPN23 [#/kWh] | Rural | 0 | 1 | 12 | 86 | 0 | 0 | 5.5375e+13 | 0 | 0 | 0 | 1 | 0% | 0% | 50 | 5.5375e+13
Heavy Duty Trucks | Diesel | Articulated 14 - 20 t | Euro IV | EGR | SPN23 [#/kWh] | Highway | 0 | 1 | 12 | 86 | 0 | 0 | 6.1835e+13 | 0 | 0 | 0 | 1 | 0% | 0% | 50 | 6.1835e+13
Heavy Duty Trucks | Diesel | Articulated 14 - 20 t | Euro IV | EGR | SPN23 [#/kWh] | Urban Peak | 0.02 | 0 | 12 | 86 | 0 | 0 | 1.0819e+14 | 0 | 0 | 0 | 1 | 0% | 0% | 50 | 1.0819e+14
Heavy Duty Trucks | Diesel | Articulated 14 - 20 t | Euro IV | EGR | SPN23 [#/kWh] | Urban Off Peak | 0.02 | 0 | 12 | 86 | 0 | 0 | 1.0819e+14 | 0 | 0 | 0 | 1 | 0% | 0% | 50 | 1.0819e+14
Heavy Duty Trucks | Diesel | Articulated 14 - 20 t | Euro IV | EGR | SPN23 [#/kWh] | Rural | 0.02 | 0 | 12 | 86 | 0 | 0 | 5.5375e+13 | 0 | 0 | 0 | 1 | 0% | 0% | 50 | 5.5375e+13
Heavy Duty Trucks | Diesel | Articulated 14 - 20 t | Euro IV | EGR | SPN23 [#/kWh] | Highway | 0.02 | 0 | 12 | 86 | 0 | 0 | 6.1835e+13 | 0 | 0 | 0 | 1 | 0% | 0% | 50 | 6.1835e+13
Heavy Duty Trucks | Diesel | Articulated 14 - 20 t | Euro IV | EGR | SPN23 [#/kWh] | Urban Peak | 0.02 | 0.5 | 12 | 86 | 0 | 0 | 1.0819e+14 | 0 | 0 | 0 | 1 | 0% | 0% | 50 | 1.0819e+14
Heavy Duty Trucks | Diesel | Articulated 14 - 20 t | Euro IV | EGR | SPN23 [#/kWh] | Urban Off Peak | 0.02 | 0.5 | 12 | 86 | 0 | 0 | 1.0819e+14 | 0 | 0 | 0 | 1 | 0% | 0% | 50 | 1.0819e+14
Heavy Duty Trucks | Diesel | Articulated 14 - 20 t | Euro IV | EGR | SPN23 [#/kWh] | Rural | 0.02 | 0.5 | 12 | 86 | 0 | 0 | 5.5375e+13 | 0 | 0 | 0 | 1 | 0% | 0% | 50 | 5.5375e+13
Heavy Duty Trucks | Diesel | Articulated 14 - 20 t | Euro IV | EGR | SPN23 [#/kWh] | Highway | 0.02 | 0.5 | 12 | 86 | 0 | 0 | 6.1835e+13 | 0 | 0 | 0 | 1 | 0% | 0% | 50 | 6.1835e+13
Heavy Duty Trucks | Diesel | Articulated 14 - 20 t | Euro IV | EGR | SPN23 [#/kWh] | Urban Peak | 0.02 | 1 | 12 | 86 | 0 | 0 | 1.0819e+14 | 0 | 0 | 0 | 1 | 0% | 0% | 50 | 1.0819e+14
Heavy Duty Trucks | Diesel | Articulated 14 - 20 t | Euro IV | EGR | SPN23 [#/kWh] | Urban Off Peak | 0.02 | 1 | 12 | 86 | 0 | 0 | 1.0819e+14 | 0 | 0 | 0 | 1 | 0% | 0% | 50 | 1.0819e+14
Heavy Duty Trucks | Diesel | Articulated 14 - 20 t | Euro IV | EGR | SPN23 [#/kWh] | Rural | 0.02 | 1 | 12 | 86 | 0 | 0 | 5.5375e+13 | 0 | 0 | 0 | 1 | 0% | 0% | 50 | 5.5375e+13
Heavy Duty Trucks | Diesel | Articulated 14 - 20 t | Euro IV | EGR | SPN23 [#/kWh] | Highway | 0.02 | 1 | 12 | 86 | 0 | 0 | 6.1835e+13 | 0 | 0 | 0 | 1 | 0% | 0% | 50 | 6.1835e+13
Heavy Duty Trucks | Diesel | Articulated 14 - 20 t | Euro IV | EGR | SPN23 [#/kWh] | Urban Peak | 0.04 | 0 | 12 | 86 | 0 | 0 | 1.0819e+14 | 0 | 0 | 0 | 1 | 0% | 0% | 50 | 1.0819e+14
Heavy Duty Trucks | Diesel | Articulated 14 - 20 t | Euro IV | EGR | SPN23 [#/kWh] | Urban Off Peak | 0.04 | 0 | 12 | 86 | 0 | 0 | 1.0819e+14 | 0 | 0 | 0 | 1 | 0% | 0% | 50 | 1.0819e+14
Heavy Duty Trucks | Diesel | Articulated 14 - 20 t | Euro IV | EGR | SPN23 [#/kWh] | Rural | 0.04 | 0 | 12 | 86 | 0 | 0 | 5.5375e+13 | 0 | 0 | 0 | 1 | 0% | 0% | 50 | 5.5375e+13
Heavy Duty Trucks | Diesel | Articulated 14 - 20 t | Euro IV | EGR | SPN23 [#/kWh] | Highway | 0.04 | 0 | 12 | 86 | 0 | 0 | 6.1835e+13 | 0 | 0 | 0 | 1 | 0% | 0% | 50 | 6.1835e+13
Heavy Duty Trucks | Diesel | Articulated 14 - 20 t | Euro IV | EGR | SPN23 [#/kWh] | Urban Peak | 0.04 | 0.5 | 12 | 85 | 0 | 0 | 1.0819e+14 | 0 | 0 | 0 | 1 | 0% | 0% | 50 | 1.0819e+14
Heavy Duty Trucks | Diesel | Articulated 14 - 20 t | Euro IV | EGR | SPN23 [#/kWh] | Urban Off Peak | 0.04 | 0.5 | 12 | 85 | 0 | 0 | 1.0819e+14 | 0 | 0 | 0 | 1 | 0% | 0% | 50 | 1.0819e+14
Heavy Duty Trucks | Diesel | Articulated 14 - 20 t | Euro IV | EGR | SPN23 [#/kWh] | Rural | 0.04 | 0.5 | 12 | 85 | 0 | 0 | 5.5375e+13 | 0 | 0 | 0 | 1 | 0% | 0% | 50 | 5.5375e+13
Heavy Duty Trucks | Diesel | Articulated 14 - 20 t | Euro IV | EGR | SPN23 [#/kWh] | Highway | 0.04 | 0.5 | 12 | 85 | 0 | 0 | 6.1835e+13 | 0 | 0 | 0 | 1 | 0% | 0% | 50 | 6.1835e+13
Heavy Duty Trucks | Diesel | Articulated 14 - 20 t | Euro IV | EGR | SPN23 [#/kWh] | Urban Peak | 0.04 | 1 | 12 | 73 | 0 | 0 | 1.0819e+14 | 0 | 0 | 0 | 1 | 0% | 0% | 50 | 1.0819e+14
Heavy Duty Trucks | Diesel | Articulated 14 - 20 t | Euro IV | EGR | SPN23 [#/kWh] | Urban Off Peak | 0.04 | 1 | 12 | 73 | 0 | 0 | 1.0819e+14 | 0 | 0 | 0 | 1 | 0% | 0% | 50 | 1.0819e+14
Heavy Duty Trucks | Diesel | Articulated 14 - 20 t | Euro IV | EGR | SPN23 [#/kWh] | Rural | 0.04 | 1 | 12 | 73 | 0 | 0 | 5.5375e+13 | 0 | 0 | 0 | 1 | 0% | 0% | 50 | 5.5375e+13
Heavy Duty Trucks | Diesel | Articulated 14 - 20 t | Euro IV | EGR | SPN23 [#/kWh] | Highway | 0.04 | 1 | 12 | 73 | 0 | 0 | 6.1835e+13 | 0 | 0 | 0 | 1 | 0% | 0% | 50 | 6.1835e+13
Heavy Duty Trucks | Diesel | Articulated 14 - 20 t | Euro IV | EGR | SPN23 [#/kWh] | Urban Peak | 0.06 | 0 | 12 | 86 | 0 | 0 | 1.0819e+14 | 0 | 0 | 0 | 1 | 0% | 0% | 50 | 1.0819e+14
Heavy Duty Trucks | Diesel | Articulated 14 - 20 t | Euro IV | EGR | SPN23 [#/kWh] | Urban Off Peak | 0.06 | 0 | 12 | 86 | 0 | 0 | 1.0819e+14 | 0 | 0 | 0 | 1 | 0% | 0% | 50 | 1.0819e+14
Heavy Duty Trucks | Diesel | Articulated 14 - 20 t | Euro IV | EGR | SPN23 [#/kWh] | Rural | 0.06 | 0 | 12 | 86 | 0 | 0 | 5.5375e+13 | 0 | 0 | 0 | 1 | 0% | 0% | 50 | 5.5375e+13
Heavy Duty Trucks | Diesel | Articulated 14 - 20 t | Euro IV | EGR | SPN23 [#/kWh] | Highway | 0.06 | 0 | 12 | 86 | 0 | 0 | 6.1835e+13 | 0 | 0 | 0 | 1 | 0% | 0% | 50 | 6.1835e+13
Heavy Duty Trucks | Diesel | Articulated 14 - 20 t | Euro IV | EGR | SPN23 [#/kWh] | Urban Peak | 0.06 | 0.5 | 12 | 69 | 0 | 0 | 1.0819e+14 | 0 | 0 | 0 | 1 | 0% | 0% | 50 | 1.0819e+14
Heavy Duty Trucks | Diesel | Articulated 14 - 20 t | Euro IV | EGR | SPN23 [#/kWh] | Urban Off Peak | 0.06 | 0.5 | 12 | 69 | 0 | 0 | 1.0819e+14 | 0 | 0 | 0 | 1 | 0% | 0% | 50 | 1.0819e+14
Heavy Duty Trucks | Diesel | Articulated 14 - 20 t | Euro IV | EGR | SPN23 [#/kWh] | Rural | 0.06 | 0.5 | 12 | 69 | 0 | 0 | 5.5375e+13 | 0 | 0 | 0 | 1 | 0% | 0% | 50 | 5.5375e+13
Heavy Duty Trucks | Diesel | Articulated 14 - 20 t | Euro IV | EGR | SPN23 [#/kWh] | Highway | 0.06 | 0.5 | 12 | 69 | 0 | 0 | 6.1835e+13 | 0 | 0 | 0 | 1 | 0% | 0% | 50 | 6.1835e+13
Heavy Duty Trucks | Diesel | Articulated 14 - 20 t | Euro IV | EGR | SPN23 [#/kWh] | Urban Peak | 0.06 | 1 | 12 | 57 | 0 | 0 | 1.0819e+14 | 0 | 0 | 0 | 1 | 0% | 0% | 50 | 1.0819e+14
Heavy Duty Trucks | Diesel | Articulated 14 - 20 t | Euro IV | EGR | SPN23 [#/kWh] | Urban Off Peak | 0.06 | 1 | 12 | 57 | 0 | 0 | 1.0819e+14 | 0 | 0 | 0 | 1 | 0% | 0% | 50 | 1.0819e+14
Heavy Duty Trucks | Diesel | Articulated 14 - 20 t | Euro IV | EGR | SPN23 [#/kWh] | Rural | 0.06 | 1 | 12 | 57 | 0 | 0 | 5.5375e+13 | 0 | 0 | 0 | 1 | 0% | 0% | 50 | 5.5375e+13
Heavy Duty Trucks | Diesel | Articulated 14 - 20 t | Euro IV | EGR | SPN23 [#/kWh] | Highway | 0.06 | 1 | 12 | 57 | 0 | 0 | 6.1835e+13 | 0 | 0 | 0 | 1 | 0% | 0% | 50 | 6.1835e+13
Heavy Duty Trucks | Diesel | Articulated 14 - 20 t | Euro V | SCR | SPN23 [#/kWh] | Urban Peak | -0.06 | 0 | 10 | 85 | 0 | 0 | 1.0819e+14 | 0 | 0 | 0 | 1 | 0% | 0% | 50 | 1.0819e+14
Heavy Duty Trucks | Diesel | Articulated 14 - 20 t | Euro V | SCR | SPN23 [#/kWh] | Urban Off Peak | -0.06 | 0 | 10 | 85 | 0 | 0 | 1.0819e+14 | 0 | 0 | 0 | 1 | 0% | 0% | 50 | 1.0819e+14
Heavy Duty Trucks | Diesel | Articulated 14 - 20 t | Euro V | SCR | SPN23 [#/kWh] | Rural | -0.06 | 0 | 10 | 85 | 0 | 0 | 5.5375e+13 | 0 | 0 | 0 | 1 | 0% | 0% | 50 | 5.5375e+13
Heavy Duty Trucks | Diesel | Articulated 14 - 20 t | Euro V | SCR | SPN23 [#/kWh] | Highway | -0.06 | 0 | 10 | 85 | 0 | 0 | 6.1835e+13 | 0 | 0 | 0 | 1 | 0% | 0% | 50 | 6.1835e+13
Heavy Duty Trucks | Diesel | Articulated 14 - 20 t | Euro V | SCR | SPN23 [#/kWh] | Urban Peak | -0.06 | 0.5 | 10 | 85 | 0 | 0 | 1.0819e+14 | 0 | 0 | 0 | 1 | 0% | 0% | 50 | 1.0819e+14
Heavy Duty Trucks | Diesel | Articulated 14 - 20 t | Euro V | SCR | SPN23 [#/kWh] | Urban Off Peak | -0.06 | 0.5 | 10 | 85 | 0 | 0 | 1.0819e+14 | 0 | 0 | 0 | 1 | 0% | 0% | 50 | 1.0819e+14
Heavy Duty Trucks | Diesel | Articulated 14 - 20 t | Euro V | SCR | SPN23 [#/kWh] | Rural | -0.06 | 0.5 | 10 | 85 | 0 | 0 | 5.5375e+13 | 0 | 0 | 0 | 1 | 0% | 0% | 50 | 5.5375e+13
Heavy Duty Trucks | Diesel | Articulated 14 - 20 t | Euro V | SCR | SPN23 [#/kWh] | Highway | -0.06 | 0.5 | 10 | 85 | 0 | 0 | 6.1835e+13 | 0 | 0 | 0 | 1 | 0% | 0% | 50 | 6.1835e+13
Heavy Duty Trucks | Diesel | Articulated 14 - 20 t | Euro V | SCR | SPN23 [#/kWh] | Urban Peak | -0.06 | 1 | 10 | 85 | 0 | 0 | 1.0819e+14 | 0 | 0 | 0 | 1 | 0% | 0% | 50 | 1.0819e+14
Heavy Duty Trucks | Diesel | Articulated 14 - 20 t | Euro V | SCR | SPN23 [#/kWh] | Urban Off Peak | -0.06 | 1 | 10 | 85 | 0 | 0 | 1.0819e+14 | 0 | 0 | 0 | 1 | 0% | 0% | 50 | 1.0819e+14
Heavy Duty Trucks | Diesel | Articulated 14 - 20 t | Euro V | SCR | SPN23 [#/kWh] | Rural | -0.06 | 1 | 10 | 85 | 0 | 0 | 5.5375e+13 | 0 | 0 | 0 | 1 | 0% | 0% | 50 | 5.5375e+13
Heavy Duty Trucks | Diesel | Articulated 14 - 20 t | Euro V | SCR | SPN23 [#/kWh] | Highway | -0.06 | 1 | 10 | 85 | 0 | 0 | 6.1835e+13 | 0 | 0 | 0 | 1 | 0% | 0% | 50 | 6.1835e+13
Heavy Duty Trucks | Diesel | Articulated 14 - 20 t | Euro V | SCR | SPN23 [#/kWh] | Urban Peak | -0.04 | 0 | 10 | 85 | 0 | 0 | 1.0819e+14 | 0 | 0 | 0 | 1 | 0% | 0% | 50 | 1.0819e+14
Heavy Duty Trucks | Diesel | Articulated 14 - 20 t | Euro V | SCR | SPN23 [#/kWh] | Urban Off Peak | -0.04 | 0 | 10 | 85 | 0 | 0 | 1.0819e+14 | 0 | 0 | 0 | 1 | 0% | 0% | 50 | 1.0819e+14
Heavy Duty Trucks | Diesel | Articulated 14 - 20 t | Euro V | SCR | SPN23 [#/kWh] | Rural | -0.04 | 0 | 10 | 85 | 0 | 0 | 5.5375e+13 | 0 | 0 | 0 | 1 | 0% | 0% | 50 | 5.5375e+13
Heavy Duty Trucks | Diesel | Articulated 14 - 20 t | Euro V | SCR | SPN23 [#/kWh] | Highway | -0.04 | 0 | 10 | 85 | 0 | 0 | 6.1835e+13 | 0 | 0 | 0 | 1 | 0% | 0% | 50 | 6.1835e+13
Heavy Duty Trucks | Diesel | Articulated 14 - 20 t | Euro V | SCR | SPN23 [#/kWh] | Urban Peak | -0.04 | 0.5 | 10 | 85 | 0 | 0 | 1.0819e+14 | 0 | 0 | 0 | 1 | 0% | 0% | 50 | 1.0819e+14
Heavy Duty Trucks | Diesel | Articulated 14 - 20 t | Euro V | SCR | SPN23 [#/kWh] | Urban Off Peak | -0.04 | 0.5 | 10 | 85 | 0 | 0 | 1.0819e+14 | 0 | 0 | 0 | 1 | 0% | 0% | 50 | 1.0819e+14
Heavy Duty Trucks | Diesel | Articulated 14 - 20 t | Euro V | SCR | SPN23 [#/kWh] | Rural | -0.04 | 0.5 | 10 | 85 | 0 | 0 | 5.5375e+13 | 0 | 0 | 0 | 1 | 0% | 0% | 50 | 5.5375e+13
Heavy Duty Trucks | Diesel | Articulated 14 - 20 t | Euro V | SCR | SPN23 [#/kWh] | Highway | -0.04 | 0.5 | 10 | 85 | 0 | 0 | 6.1835e+13 | 0 | 0 | 0 | 1 | 0% | 0% | 50 | 6.1835e+13
Heavy Duty Trucks | Diesel | Articulated 14 - 20 t | Euro V | SCR | SPN23 [#/kWh] | Urban Peak | -0.04 | 1 | 10 | 85 | 0 | 0 | 1.0819e+14 | 0 | 0 | 0 | 1 | 0% | 0% | 50 | 1.0819e+14
Heavy Duty Trucks | Diesel | Articulated 14 - 20 t | Euro V | SCR | SPN23 [#/kWh] | Urban Off Peak | -0.04 | 1 | 10 | 85 | 0 | 0 | 1.0819e+14 | 0 | 0 | 0 | 1 | 0% | 0% | 50 | 1.0819e+14
Heavy Duty Trucks | Diesel | Articulated 14 - 20 t | Euro V | SCR | SPN23 [#/kWh] | Rural | -0.04 | 1 | 10 | 85 | 0 | 0 | 5.5375e+13 | 0 | 0 | 0 | 1 | 0% | 0% | 50 | 5.5375e+13
Heavy Duty Trucks | Diesel | Articulated 14 - 20 t | Euro V | SCR | SPN23 [#/kWh] | Highway | -0.04 | 1 | 10 | 85 | 0 | 0 | 6.1835e+13 | 0 | 0 | 0 | 1 | 0% | 0% | 50 | 6.1835e+13
Heavy Duty Trucks | Diesel | Articulated 14 - 20 t | Euro V | SCR | SPN23 [#/kWh] | Urban Peak | -0.02 | 0 | 10 | 85 | 0 | 0 | 1.0819e+14 | 0 | 0 | 0 | 1 | 0% | 0% | 50 | 1.0819e+14
Heavy Duty Trucks | Diesel | Articulated 14 - 20 t | Euro V | SCR | SPN23 [#/kWh] | Urban Off Peak | -0.02 | 0 | 10 | 85 | 0 | 0 | 1.0819e+14 | 0 | 0 | 0 | 1 | 0% | 0% | 50 | 1.0819e+14
Heavy Duty Trucks | Diesel | Articulated 14 - 20 t | Euro V | SCR | SPN23 [#/kWh] | Rural | -0.02 | 0 | 10 | 85 | 0 | 0 | 5.5375e+13 | 0 | 0 | 0 | 1 | 0% | 0% | 50 | 5.5375e+13
Heavy Duty Trucks | Diesel | Articulated 14 - 20 t | Euro V | SCR | SPN23 [#/kWh] | Highway | -0.02 | 0 | 10 | 85 | 0 | 0 | 6.1835e+13 | 0 | 0 | 0 | 1 | 0% | 0% | 50 | 6.1835e+13
Heavy Duty Trucks | Diesel | Articulated 14 - 20 t | Euro V | SCR | SPN23 [#/kWh] | Urban Peak | -0.02 | 0.5 | 10 | 85 | 0 | 0 | 1.0819e+14 | 0 | 0 | 0 | 1 | 0% | 0% | 50 | 1.0819e+14
Heavy Duty Trucks | Diesel | Articulated 14 - 20 t | Euro V | SCR | SPN23 [#/kWh] | Urban Off Peak | -0.02 | 0.5 | 10 | 85 | 0 | 0 | 1.0819e+14 | 0 | 0 | 0 | 1 | 0% | 0% | 50 | 1.0819e+14
Heavy Duty Trucks | Diesel | Articulated 14 - 20 t | Euro V | SCR | SPN23 [#/kWh] | Rural | -0.02 | 0.5 | 10 | 85 | 0 | 0 | 5.5375e+13 | 0 | 0 | 0 | 1 | 0% | 0% | 50 | 5.5375e+13
Heavy Duty Trucks | Diesel | Articulated 14 - 20 t | Euro V | SCR | SPN23 [#/kWh] | Highway | -0.02 | 0.5 | 10 | 85 | 0 | 0 | 6.1835e+13 | 0 | 0 | 0 | 1 | 0% | 0% | 50 | 6.1835e+13
Heavy Duty Trucks | Diesel | Articulated 14 - 20 t | Euro V | SCR | SPN23 [#/kWh] | Urban Peak | -0.02 | 1 | 10 | 85 | 0 | 0 | 1.0819e+14 | 0 | 0 | 0 | 1 | 0% | 0% | 50 | 1.0819e+14
Heavy Duty Trucks | Diesel | Articulated 14 - 20 t | Euro V | SCR | SPN23 [#/kWh] | Urban Off Peak | -0.02 | 1 | 10 | 85 | 0 | 0 | 1.0819e+14 | 0 | 0 | 0 | 1 | 0% | 0% | 50 | 1.0819e+14
Heavy Duty Trucks | Diesel | Articulated 14 - 20 t | Euro V | SCR | SPN23 [#/kWh] | Rural | -0.02 | 1 | 10 | 85 | 0 | 0 | 5.5375e+13 | 0 | 0 | 0 | 1 | 0% | 0% | 50 | 5.5375e+13
Heavy Duty Trucks | Diesel | Articulated 14 - 20 t | Euro V | SCR | SPN23 [#/kWh] | Highway | -0.02 | 1 | 10 | 85 | 0 | 0 | 6.1835e+13 | 0 | 0 | 0 | 1 | 0% | 0% | 50 | 6.1835e+13
Heavy Duty Trucks | Diesel | Articulated 14 - 20 t | Euro V | SCR | SPN23 [#/kWh] | Urban Peak | 0 | 0 | 10 | 85 | 0 | 0 | 1.0819e+14 | 0 | 0 | 0 | 1 | 0% | 0% | 50 | 1.0819e+14
Heavy Duty Trucks | Diesel | Articulated 14 - 20 t | Euro V | SCR | SPN23 [#/kWh] | Urban Off Peak | 0 | 0 | 10 | 85 | 0 | 0 | 1.0819e+14 | 0 | 0 | 0 | 1 | 0% | 0% | 50 | 1.0819e+14
Heavy Duty Trucks | Diesel | Articulated 14 - 20 t | Euro V | SCR | SPN23 [#/kWh] | Rural | 0 | 0 | 10 | 85 | 0 | 0 | 5.5375e+13 | 0 | 0 | 0 | 1 | 0% | 0% | 50 | 5.5375e+13
Heavy Duty Trucks | Diesel | Articulated 14 - 20 t | Euro V | SCR | SPN23 [#/kWh] | Highway | 0 | 0 | 10 | 85 | 0 | 0 | 6.1835e+13 | 0 | 0 | 0 | 1 | 0% | 0% | 50 | 6.1835e+13
Heavy Duty Trucks | Diesel | Articulated 14 - 20 t | Euro V | SCR | SPN23 [#/kWh] | Urban Peak | 0 | 0.5 | 10 | 85 | 0 | 0 | 1.0819e+14 | 0 | 0 | 0 | 1 | 0% | 0% | 50 | 1.0819e+14
Heavy Duty Trucks | Diesel | Articulated 14 - 20 t | Euro V | SCR | SPN23 [#/kWh] | Urban Off Peak | 0 | 0.5 | 10 | 85 | 0 | 0 | 1.0819e+14 | 0 | 0 | 0 | 1 | 0% | 0% | 50 | 1.0819e+14
Heavy Duty Trucks | Diesel | Articulated 14 - 20 t | Euro V | SCR | SPN23 [#/kWh] | Rural | 0 | 0.5 | 10 | 85 | 0 | 0 | 5.5375e+13 | 0 | 0 | 0 | 1 | 0% | 0% | 50 | 5.5375e+13
Heavy Duty Trucks | Diesel | Articulated 14 - 20 t | Euro V | SCR | SPN23 [#/kWh] | Highway | 0 | 0.5 | 10 | 85 | 0 | 0 | 6.1835e+13 | 0 | 0 | 0 | 1 | 0% | 0% | 50 | 6.1835e+13
Heavy Duty Trucks | Diesel | Articulated 14 - 20 t | Euro V | SCR | SPN23 [#/kWh] | Urban Peak | 0 | 1 | 10 | 85 | 0 | 0 | 1.0819e+14 | 0 | 0 | 0 | 1 | 0% | 0% | 50 | 1.0819e+14
Heavy Duty Trucks | Diesel | Articulated 14 - 20 t | Euro V | SCR | SPN23 [#/kWh] | Urban Off Peak | 0 | 1 | 10 | 85 | 0 | 0 | 1.0819e+14 | 0 | 0 | 0 | 1 | 0% | 0% | 50 | 1.0819e+14
Heavy Duty Trucks | Diesel | Articulated 14 - 20 t | Euro V | SCR | SPN23 [#/kWh] | Rural | 0 | 1 | 10 | 85 | 0 | 0 | 5.5375e+13 | 0 | 0 | 0 | 1 | 0% | 0% | 50 | 5.5375e+13
Heavy Duty Trucks | Diesel | Articulated 14 - 20 t | Euro V | SCR | SPN23 [#/kWh] | Highway | 0 | 1 | 10 | 85 | 0 | 0 | 6.1835e+13 | 0 | 0 | 0 | 1 | 0% | 0% | 50 | 6.1835e+13
Heavy Duty Trucks | Diesel | Articulated 14 - 20 t | Euro V | SCR | SPN23 [#/kWh] | Urban Peak | 0.02 | 0 | 10 | 85 | 0 | 0 | 1.0819e+14 | 0 | 0 | 0 | 1 | 0% | 0% | 50 | 1.0819e+14
Heavy Duty Trucks | Diesel | Articulated 14 - 20 t | Euro V | SCR | SPN23 [#/kWh] | Urban Off Peak | 0.02 | 0 | 10 | 85 | 0 | 0 | 1.0819e+14 | 0 | 0 | 0 | 1 | 0% | 0% | 50 | 1.0819e+14
Heavy Duty Trucks | Diesel | Articulated 14 - 20 t | Euro V | SCR | SPN23 [#/kWh] | Rural | 0.02 | 0 | 10 | 85 | 0 | 0 | 5.5375e+13 | 0 | 0 | 0 | 1 | 0% | 0% | 50 | 5.5375e+13
Heavy Duty Trucks | Diesel | Articulated 14 - 20 t | Euro V | SCR | SPN23 [#/kWh] | Highway | 0.02 | 0 | 10 | 85 | 0 | 0 | 6.1835e+13 | 0 | 0 | 0 | 1 | 0% | 0% | 50 | 6.1835e+13
Heavy Duty Trucks | Diesel | Articulated 14 - 20 t | Euro V | SCR | SPN23 [#/kWh] | Urban Peak | 0.02 | 0.5 | 10 | 85 | 0 | 0 | 1.0819e+14 | 0 | 0 | 0 | 1 | 0% | 0% | 50 | 1.0819e+14
Heavy Duty Trucks | Diesel | Articulated 14 - 20 t | Euro V | SCR | SPN23 [#/kWh] | Urban Off Peak | 0.02 | 0.5 | 10 | 85 | 0 | 0 | 1.0819e+14 | 0 | 0 | 0 | 1 | 0% | 0% | 50 | 1.0819e+14
Heavy Duty Trucks | Diesel | Articulated 14 - 20 t | Euro V | SCR | SPN23 [#/kWh] | Rural | 0.02 | 0.5 | 10 | 85 | 0 | 0 | 5.5375e+13 | 0 | 0 | 0 | 1 | 0% | 0% | 50 | 5.5375e+13
Heavy Duty Trucks | Diesel | Articulated 14 - 20 t | Euro V | SCR | SPN23 [#/kWh] | Highway | 0.02 | 0.5 | 10 | 85 | 0 | 0 | 6.1835e+13 | 0 | 0 | 0 | 1 | 0% | 0% | 50 | 6.1835e+13
Heavy Duty Trucks | Diesel | Articulated 14 - 20 t | Euro V | SCR | SPN23 [#/kWh] | Urban Peak | 0.02 | 1 | 10 | 85 | 0 | 0 | 1.0819e+14 | 0 | 0 | 0 | 1 | 0% | 0% | 50 | 1.0819e+14
Heavy Duty Trucks | Diesel | Articulated 14 - 20 t | Euro V | SCR | SPN23 [#/kWh] | Urban Off Peak | 0.02 | 1 | 10 | 85 | 0 | 0 | 1.0819e+14 | 0 | 0 | 0 | 1 | 0% | 0% | 50 | 1.0819e+14
Heavy Duty Trucks | Diesel | Articulated 14 - 20 t | Euro V | SCR | SPN23 [#/kWh] | Rural | 0.02 | 1 | 10 | 85 | 0 | 0 | 5.5375e+13 | 0 | 0 | 0 | 1 | 0% | 0% | 50 | 5.5375e+13
Heavy Duty Trucks | Diesel | Articulated 14 - 20 t | Euro V | SCR | SPN23 [#/kWh] | Highway | 0.02 | 1 | 10 | 85 | 0 | 0 | 6.1835e+13 | 0 | 0 | 0 | 1 | 0% | 0% | 50 | 6.1835e+13
Heavy Duty Trucks | Diesel | Articulated 14 - 20 t | Euro V | SCR | SPN23 [#/kWh] | Urban Peak | 0.04 | 0 | 10 | 85 | 0 | 0 | 1.0819e+14 | 0 | 0 | 0 | 1 | 0% | 0% | 50 | 1.0819e+14
Heavy Duty Trucks | Diesel | Articulated 14 - 20 t | Euro V | SCR | SPN23 [#/kWh] | Urban Off Peak | 0.04 | 0 | 10 | 85 | 0 | 0 | 1.0819e+14 | 0 | 0 | 0 | 1 | 0% | 0% | 50 | 1.0819e+14
Heavy Duty Trucks | Diesel | Articulated 14 - 20 t | Euro V | SCR | SPN23 [#/kWh] | Rural | 0.04 | 0 | 10 | 85 | 0 | 0 | 5.5375e+13 | 0 | 0 | 0 | 1 | 0% | 0% | 50 | 5.5375e+13
Heavy Duty Trucks | Diesel | Articulated 14 - 20 t | Euro V | SCR | SPN23 [#/kWh] | Highway | 0.04 | 0 | 10 | 85 | 0 | 0 | 6.1835e+13 | 0 | 0 | 0 | 1 | 0% | 0% | 50 | 6.1835e+13
Heavy Duty Trucks | Diesel | Articulated 14 - 20 t | Euro V | SCR | SPN23 [#/kWh] | Urban Peak | 0.04 | 0.5 | 10 | 85 | 0 | 0 | 1.0819e+14 | 0 | 0 | 0 | 1 | 0% | 0% | 50 | 1.0819e+14
Heavy Duty Trucks | Diesel | Articulated 14 - 20 t | Euro V | SCR | SPN23 [#/kWh] | Urban Off Peak | 0.04 | 0.5 | 10 | 85 | 0 | 0 | 1.0819e+14 | 0 | 0 | 0 | 1 | 0% | 0% | 50 | 1.0819e+14
Heavy Duty Trucks | Diesel | Articulated 14 - 20 t | Euro V | SCR | SPN23 [#/kWh] | Rural | 0.04 | 0.5 | 10 | 85 | 0 | 0 | 5.5375e+13 | 0 | 0 | 0 | 1 | 0% | 0% | 50 | 5.5375e+13
Heavy Duty Trucks | Diesel | Articulated 14 - 20 t | Euro V | SCR | SPN23 [#/kWh] | Highway | 0.04 | 0.5 | 10 | 85 | 0 | 0 | 6.1835e+13 | 0 | 0 | 0 | 1 | 0% | 0% | 50 | 6.1835e+13
Heavy Duty Trucks | Diesel | Articulated 14 - 20 t | Euro V | SCR | SPN23 [#/kWh] | Urban Peak | 0.04 | 1 | 10 | 70 | 0 | 0 | 1.0819e+14 | 0 | 0 | 0 | 1 | 0% | 0% | 50 | 1.0819e+14
Heavy Duty Trucks | Diesel | Articulated 14 - 20 t | Euro V | SCR | SPN23 [#/kWh] | Urban Off Peak | 0.04 | 1 | 10 | 70 | 0 | 0 | 1.0819e+14 | 0 | 0 | 0 | 1 | 0% | 0% | 50 | 1.0819e+14
Heavy Duty Trucks | Diesel | Articulated 14 - 20 t | Euro V | SCR | SPN23 [#/kWh] | Rural | 0.04 | 1 | 10 | 70 | 0 | 0 | 5.5375e+13 | 0 | 0 | 0 | 1 | 0% | 0% | 50 | 5.5375e+13
Heavy Duty Trucks | Diesel | Articulated 14 - 20 t | Euro V | SCR | SPN23 [#/kWh] | Highway | 0.04 | 1 | 10 | 70 | 0 | 0 | 6.1835e+13 | 0 | 0 | 0 | 1 | 0% | 0% | 50 | 6.1835e+13
Heavy Duty Trucks | Diesel | Articulated 14 - 20 t | Euro V | SCR | SPN23 [#/kWh] | Urban Peak | 0.06 | 0 | 10 | 85 | 0 | 0 | 1.0819e+14 | 0 | 0 | 0 | 1 | 0% | 0% | 50 | 1.0819e+14
Heavy Duty Trucks | Diesel | Articulated 14 - 20 t | Euro V | SCR | SPN23 [#/kWh] | Urban Off Peak | 0.06 | 0 | 10 | 85 | 0 | 0 | 1.0819e+14 | 0 | 0 | 0 | 1 | 0% | 0% | 50 | 1.0819e+14
Heavy Duty Trucks | Diesel | Articulated 14 - 20 t | Euro V | SCR | SPN23 [#/kWh] | Rural | 0.06 | 0 | 10 | 85 | 0 | 0 | 5.5375e+13 | 0 | 0 | 0 | 1 | 0% | 0% | 50 | 5.5375e+13
Heavy Duty Trucks | Diesel | Articulated 14 - 20 t | Euro V | SCR | SPN23 [#/kWh] | Highway | 0.06 | 0 | 10 | 85 | 0 | 0 | 6.1835e+13 | 0 | 0 | 0 | 1 | 0% | 0% | 50 | 6.1835e+13
Heavy Duty Trucks | Diesel | Articulated 14 - 20 t | Euro V | SCR | SPN23 [#/kWh] | Urban Peak | 0.06 | 0.5 | 10 | 70 | 0 | 0 | 1.0819e+14 | 0 | 0 | 0 | 1 | 0% | 0% | 50 | 1.0819e+14
Heavy Duty Trucks | Diesel | Articulated 14 - 20 t | Euro V | SCR | SPN23 [#/kWh] | Urban Off Peak | 0.06 | 0.5 | 10 | 70 | 0 | 0 | 1.0819e+14 | 0 | 0 | 0 | 1 | 0% | 0% | 50 | 1.0819e+14
Heavy Duty Trucks | Diesel | Articulated 14 - 20 t | Euro V | SCR | SPN23 [#/kWh] | Rural | 0.06 | 0.5 | 10 | 70 | 0 | 0 | 5.5375e+13 | 0 | 0 | 0 | 1 | 0% | 0% | 50 | 5.5375e+13
Heavy Duty Trucks | Diesel | Articulated 14 - 20 t | Euro V | SCR | SPN23 [#/kWh] | Highway | 0.06 | 0.5 | 10 | 70 | 0 | 0 | 6.1835e+13 | 0 | 0 | 0 | 1 | 0% | 0% | 50 | 6.1835e+13
Heavy Duty Trucks | Diesel | Articulated 14 - 20 t | Euro V | SCR | SPN23 [#/kWh] | Urban Peak | 0.06 | 1 | 10 | 55 | 0 | 0 | 1.0819e+14 | 0 | 0 | 0 | 1 | 0% | 0% | 50 | 1.0819e+14
Heavy Duty Trucks | Diesel | Articulated 14 - 20 t | Euro V | SCR | SPN23 [#/kWh] | Urban Off Peak | 0.06 | 1 | 10 | 55 | 0 | 0 | 1.0819e+14 | 0 | 0 | 0 | 1 | 0% | 0% | 50 | 1.0819e+14
Heavy Duty Trucks | Diesel | Articulated 14 - 20 t | Euro V | SCR | SPN23 [#/kWh] | Rural | 0.06 | 1 | 10 | 55 | 0 | 0 | 5.5375e+13 | 0 | 0 | 0 | 1 | 0% | 0% | 50 | 5.5375e+13
Heavy Duty Trucks | Diesel | Articulated 14 - 20 t | Euro V | SCR | SPN23 [#/kWh] | Highway | 0.06 | 1 | 10 | 55 | 0 | 0 | 6.1835e+13 | 0 | 0 | 0 | 1 | 0% | 0% | 50 | 6.1835e+13
Heavy Duty Trucks | Diesel | Articulated 14 - 20 t | Euro V | EGR | SPN23 [#/kWh] | Urban Peak | -0.06 | 0 | 10 | 75 | 0 | 0 | 1.0819e+14 | 0 | 0 | 0 | 1 | 0% | 0% | 50 | 1.0819e+14
Heavy Duty Trucks | Diesel | Articulated 14 - 20 t | Euro V | EGR | SPN23 [#/kWh] | Urban Off Peak | -0.06 | 0 | 10 | 75 | 0 | 0 | 1.0819e+14 | 0 | 0 | 0 | 1 | 0% | 0% | 50 | 1.0819e+14
Heavy Duty Trucks | Diesel | Articulated 14 - 20 t | Euro V | EGR | SPN23 [#/kWh] | Rural | -0.06 | 0 | 10 | 75 | 0 | 0 | 5.5375e+13 | 0 | 0 | 0 | 1 | 0% | 0% | 50 | 5.5375e+13
Heavy Duty Trucks | Diesel | Articulated 14 - 20 t | Euro V | EGR | SPN23 [#/kWh] | Highway | -0.06 | 0 | 10 | 75 | 0 | 0 | 6.1835e+13 | 0 | 0 | 0 | 1 | 0% | 0% | 50 | 6.1835e+13
Heavy Duty Trucks | Diesel | Articulated 14 - 20 t | Euro V | EGR | SPN23 [#/kWh] | Urban Peak | -0.06 | 0.5 | 10 | 75 | 0 | 0 | 1.0819e+14 | 0 | 0 | 0 | 1 | 0% | 0% | 50 | 1.0819e+14
Heavy Duty Trucks | Diesel | Articulated 14 - 20 t | Euro V | EGR | SPN23 [#/kWh] | Urban Off Peak | -0.06 | 0.5 | 10 | 75 | 0 | 0 | 1.0819e+14 | 0 | 0 | 0 | 1 | 0% | 0% | 50 | 1.0819e+14
Heavy Duty Trucks | Diesel | Articulated 14 - 20 t | Euro V | EGR | SPN23 [#/kWh] | Rural | -0.06 | 0.5 | 10 | 75 | 0 | 0 | 5.5375e+13 | 0 | 0 | 0 | 1 | 0% | 0% | 50 | 5.5375e+13
Heavy Duty Trucks | Diesel | Articulated 14 - 20 t | Euro V | EGR | SPN23 [#/kWh] | Highway | -0.06 | 0.5 | 10 | 75 | 0 | 0 | 6.1835e+13 | 0 | 0 | 0 | 1 | 0% | 0% | 50 | 6.1835e+13
Heavy Duty Trucks | Diesel | Articulated 14 - 20 t | Euro V | EGR | SPN23 [#/kWh] | Urban Peak | -0.06 | 1 | 10 | 75 | 0 | 0 | 1.0819e+14 | 0 | 0 | 0 | 1 | 0% | 0% | 50 | 1.0819e+14
Heavy Duty Trucks | Diesel | Articulated 14 - 20 t | Euro V | EGR | SPN23 [#/kWh] | Urban Off Peak | -0.06 | 1 | 10 | 75 | 0 | 0 | 1.0819e+14 | 0 | 0 | 0 | 1 | 0% | 0% | 50 | 1.0819e+14
Heavy Duty Trucks | Diesel | Articulated 14 - 20 t | Euro V | EGR | SPN23 [#/kWh] | Rural | -0.06 | 1 | 10 | 75 | 0 | 0 | 5.5375e+13 | 0 | 0 | 0 | 1 | 0% | 0% | 50 | 5.5375e+13
Heavy Duty Trucks | Diesel | Articulated 14 - 20 t | Euro V | EGR | SPN23 [#/kWh] | Highway | -0.06 | 1 | 10 | 75 | 0 | 0 | 6.1835e+13 | 0 | 0 | 0 | 1 | 0% | 0% | 50 | 6.1835e+13
Heavy Duty Trucks | Diesel | Articulated 14 - 20 t | Euro V | EGR | SPN23 [#/kWh] | Urban Peak | -0.04 | 0 | 10 | 85 | 0 | 0 | 1.0819e+14 | 0 | 0 | 0 | 1 | 0% | 0% | 50 | 1.0819e+14
Heavy Duty Trucks | Diesel | Articulated 14 - 20 t | Euro V | EGR | SPN23 [#/kWh] | Urban Off Peak | -0.04 | 0 | 10 | 85 | 0 | 0 | 1.0819e+14 | 0 | 0 | 0 | 1 | 0% | 0% | 50 | 1.0819e+14
Heavy Duty Trucks | Diesel | Articulated 14 - 20 t | Euro V | EGR | SPN23 [#/kWh] | Rural | -0.04 | 0 | 10 | 85 | 0 | 0 | 5.5375e+13 | 0 | 0 | 0 | 1 | 0% | 0% | 50 | 5.5375e+13
Heavy Duty Trucks | Diesel | Articulated 14 - 20 t | Euro V | EGR | SPN23 [#/kWh] | Highway | -0.04 | 0 | 10 | 85 | 0 | 0 | 6.1835e+13 | 0 | 0 | 0 | 1 | 0% | 0% | 50 | 6.1835e+13
Heavy Duty Trucks | Diesel | Articulated 14 - 20 t | Euro V | EGR | SPN23 [#/kWh] | Urban Peak | -0.04 | 0.5 | 10 | 85 | 0 | 0 | 1.0819e+14 | 0 | 0 | 0 | 1 | 0% | 0% | 50 | 1.0819e+14
Heavy Duty Trucks | Diesel | Articulated 14 - 20 t | Euro V | EGR | SPN23 [#/kWh] | Urban Off Peak | -0.04 | 0.5 | 10 | 85 | 0 | 0 | 1.0819e+14 | 0 | 0 | 0 | 1 | 0% | 0% | 50 | 1.0819e+14
Heavy Duty Trucks | Diesel | Articulated 14 - 20 t | Euro V | EGR | SPN23 [#/kWh] | Rural | -0.04 | 0.5 | 10 | 85 | 0 | 0 | 5.5375e+13 | 0 | 0 | 0 | 1 | 0% | 0% | 50 | 5.5375e+13
Heavy Duty Trucks | Diesel | Articulated 14 - 20 t | Euro V | EGR | SPN23 [#/kWh] | Highway | -0.04 | 0.5 | 10 | 85 | 0 | 0 | 6.1835e+13 | 0 | 0 | 0 | 1 | 0% | 0% | 50 | 6.1835e+13
Heavy Duty Trucks | Diesel | Articulated 14 - 20 t | Euro V | EGR | SPN23 [#/kWh] | Urban Peak | -0.04 | 1 | 10 | 85 | 0 | 0 | 1.0819e+14 | 0 | 0 | 0 | 1 | 0% | 0% | 50 | 1.0819e+14
Heavy Duty Trucks | Diesel | Articulated 14 - 20 t | Euro V | EGR | SPN23 [#/kWh] | Urban Off Peak | -0.04 | 1 | 10 | 85 | 0 | 0 | 1.0819e+14 | 0 | 0 | 0 | 1 | 0% | 0% | 50 | 1.0819e+14
Heavy Duty Trucks | Diesel | Articulated 14 - 20 t | Euro V | EGR | SPN23 [#/kWh] | Rural | -0.04 | 1 | 10 | 85 | 0 | 0 | 5.5375e+13 | 0 | 0 | 0 | 1 | 0% | 0% | 50 | 5.5375e+13
Heavy Duty Trucks | Diesel | Articulated 14 - 20 t | Euro V | EGR | SPN23 [#/kWh] | Highway | -0.04 | 1 | 10 | 85 | 0 | 0 | 6.1835e+13 | 0 | 0 | 0 | 1 | 0% | 0% | 50 | 6.1835e+13
Heavy Duty Trucks | Diesel | Articulated 14 - 20 t | Euro V | EGR | SPN23 [#/kWh] | Urban Peak | -0.02 | 0 | 10 | 85 | 0 | 0 | 1.0819e+14 | 0 | 0 | 0 | 1 | 0% | 0% | 50 | 1.0819e+14
Heavy Duty Trucks | Diesel | Articulated 14 - 20 t | Euro V | EGR | SPN23 [#/kWh] | Urban Off Peak | -0.02 | 0 | 10 | 85 | 0 | 0 | 1.0819e+14 | 0 | 0 | 0 | 1 | 0% | 0% | 50 | 1.0819e+14
Heavy Duty Trucks | Diesel | Articulated 14 - 20 t | Euro V | EGR | SPN23 [#/kWh] | Rural | -0.02 | 0 | 10 | 85 | 0 | 0 | 5.5375e+13 | 0 | 0 | 0 | 1 | 0% | 0% | 50 | 5.5375e+13
Heavy Duty Trucks | Diesel | Articulated 14 - 20 t | Euro V | EGR | SPN23 [#/kWh] | Highway | -0.02 | 0 | 10 | 85 | 0 | 0 | 6.1835e+13 | 0 | 0 | 0 | 1 | 0% | 0% | 50 | 6.1835e+13
Heavy Duty Trucks | Diesel | Articulated 14 - 20 t | Euro V | EGR | SPN23 [#/kWh] | Urban Peak | -0.02 | 0.5 | 10 | 85 | 0 | 0 | 1.0819e+14 | 0 | 0 | 0 | 1 | 0% | 0% | 50 | 1.0819e+14
Heavy Duty Trucks | Diesel | Articulated 14 - 20 t | Euro V | EGR | SPN23 [#/kWh] | Urban Off Peak | -0.02 | 0.5 | 10 | 85 | 0 | 0 | 1.0819e+14 | 0 | 0 | 0 | 1 | 0% | 0% | 50 | 1.0819e+14
Heavy Duty Trucks | Diesel | Articulated 14 - 20 t | Euro V | EGR | SPN23 [#/kWh] | Rural | -0.02 | 0.5 | 10 | 85 | 0 | 0 | 5.5375e+13 | 0 | 0 | 0 | 1 | 0% | 0% | 50 | 5.5375e+13
Heavy Duty Trucks | Diesel | Articulated 14 - 20 t | Euro V | EGR | SPN23 [#/kWh] | Highway | -0.02 | 0.5 | 10 | 85 | 0 | 0 | 6.1835e+13 | 0 | 0 | 0 | 1 | 0% | 0% | 50 | 6.1835e+13
Heavy Duty Trucks | Diesel | Articulated 14 - 20 t | Euro V | EGR | SPN23 [#/kWh] | Urban Peak | -0.02 | 1 | 10 | 85 | 0 | 0 | 1.0819e+14 | 0 | 0 | 0 | 1 | 0% | 0% | 50 | 1.0819e+14
Heavy Duty Trucks | Diesel | Articulated 14 - 20 t | Euro V | EGR | SPN23 [#/kWh] | Urban Off Peak | -0.02 | 1 | 10 | 85 | 0 | 0 | 1.0819e+14 | 0 | 0 | 0 | 1 | 0% | 0% | 50 | 1.0819e+14
Heavy Duty Trucks | Diesel | Articulated 14 - 20 t | Euro V | EGR | SPN23 [#/kWh] | Rural | -0.02 | 1 | 10 | 85 | 0 | 0 | 5.5375e+13 | 0 | 0 | 0 | 1 | 0% | 0% | 50 | 5.5375e+13
Heavy Duty Trucks | Diesel | Articulated 14 - 20 t | Euro V | EGR | SPN23 [#/kWh] | Highway | -0.02 | 1 | 10 | 85 | 0 | 0 | 6.1835e+13 | 0 | 0 | 0 | 1 | 0% | 0% | 50 | 6.1835e+13
Heavy Duty Trucks | Diesel | Articulated 14 - 20 t | Euro V | EGR | SPN23 [#/kWh] | Urban Peak | 0 | 0 | 10 | 85 | 0 | 0 | 1.0819e+14 | 0 | 0 | 0 | 1 | 0% | 0% | 50 | 1.0819e+14
Heavy Duty Trucks | Diesel | Articulated 14 - 20 t | Euro V | EGR | SPN23 [#/kWh] | Urban Off Peak | 0 | 0 | 10 | 85 | 0 | 0 | 1.0819e+14 | 0 | 0 | 0 | 1 | 0% | 0% | 50 | 1.0819e+14
Heavy Duty Trucks | Diesel | Articulated 14 - 20 t | Euro V | EGR | SPN23 [#/kWh] | Rural | 0 | 0 | 10 | 85 | 0 | 0 | 5.5375e+13 | 0 | 0 | 0 | 1 | 0% | 0% | 50 | 5.5375e+13
Heavy Duty Trucks | Diesel | Articulated 14 - 20 t | Euro V | EGR | SPN23 [#/kWh] | Highway | 0 | 0 | 10 | 85 | 0 | 0 | 6.1835e+13 | 0 | 0 | 0 | 1 | 0% | 0% | 50 | 6.1835e+13
Heavy Duty Trucks | Diesel | Articulated 14 - 20 t | Euro V | EGR | SPN23 [#/kWh] | Urban Peak | 0 | 0.5 | 10 | 85 | 0 | 0 | 1.0819e+14 | 0 | 0 | 0 | 1 | 0% | 0% | 50 | 1.0819e+14
Heavy Duty Trucks | Diesel | Articulated 14 - 20 t | Euro V | EGR | SPN23 [#/kWh] | Urban Off Peak | 0 | 0.5 | 10 | 85 | 0 | 0 | 1.0819e+14 | 0 | 0 | 0 | 1 | 0% | 0% | 50 | 1.0819e+14
Heavy Duty Trucks | Diesel | Articulated 14 - 20 t | Euro V | EGR | SPN23 [#/kWh] | Rural | 0 | 0.5 | 10 | 85 | 0 | 0 | 5.5375e+13 | 0 | 0 | 0 | 1 | 0% | 0% | 50 | 5.5375e+13
Heavy Duty Trucks | Diesel | Articulated 14 - 20 t | Euro V | EGR | SPN23 [#/kWh] | Highway | 0 | 0.5 | 10 | 85 | 0 | 0 | 6.1835e+13 | 0 | 0 | 0 | 1 | 0% | 0% | 50 | 6.1835e+13
Heavy Duty Trucks | Diesel | Articulated 14 - 20 t | Euro V | EGR | SPN23 [#/kWh] | Urban Peak | 0 | 1 | 10 | 85 | 0 | 0 | 1.0819e+14 | 0 | 0 | 0 | 1 | 0% | 0% | 50 | 1.0819e+14
Heavy Duty Trucks | Diesel | Articulated 14 - 20 t | Euro V | EGR | SPN23 [#/kWh] | Urban Off Peak | 0 | 1 | 10 | 85 | 0 | 0 | 1.0819e+14 | 0 | 0 | 0 | 1 | 0% | 0% | 50 | 1.0819e+14
Heavy Duty Trucks | Diesel | Articulated 14 - 20 t | Euro V | EGR | SPN23 [#/kWh] | Rural | 0 | 1 | 10 | 85 | 0 | 0 | 5.5375e+13 | 0 | 0 | 0 | 1 | 0% | 0% | 50 | 5.5375e+13
Heavy Duty Trucks | Diesel | Articulated 14 - 20 t | Euro V | EGR | SPN23 [#/kWh] | Highway | 0 | 1 | 10 | 85 | 0 | 0 | 6.1835e+13 | 0 | 0 | 0 | 1 | 0% | 0% | 50 | 6.1835e+13
Heavy Duty Trucks | Diesel | Articulated 14 - 20 t | Euro V | EGR | SPN23 [#/kWh] | Urban Peak | 0.02 | 0 | 10 | 85 | 0 | 0 | 1.0819e+14 | 0 | 0 | 0 | 1 | 0% | 0% | 50 | 1.0819e+14
Heavy Duty Trucks | Diesel | Articulated 14 - 20 t | Euro V | EGR | SPN23 [#/kWh] | Urban Off Peak | 0.02 | 0 | 10 | 85 | 0 | 0 | 1.0819e+14 | 0 | 0 | 0 | 1 | 0% | 0% | 50 | 1.0819e+14
Heavy Duty Trucks | Diesel | Articulated 14 - 20 t | Euro V | EGR | SPN23 [#/kWh] | Rural | 0.02 | 0 | 10 | 85 | 0 | 0 | 5.5375e+13 | 0 | 0 | 0 | 1 | 0% | 0% | 50 | 5.5375e+13
Heavy Duty Trucks | Diesel | Articulated 14 - 20 t | Euro V | EGR | SPN23 [#/kWh] | Highway | 0.02 | 0 | 10 | 85 | 0 | 0 | 6.1835e+13 | 0 | 0 | 0 | 1 | 0% | 0% | 50 | 6.1835e+13
Heavy Duty Trucks | Diesel | Articulated 14 - 20 t | Euro V | EGR | SPN23 [#/kWh] | Urban Peak | 0.02 | 0.5 | 10 | 85 | 0 | 0 | 1.0819e+14 | 0 | 0 | 0 | 1 | 0% | 0% | 50 | 1.0819e+14
Heavy Duty Trucks | Diesel | Articulated 14 - 20 t | Euro V | EGR | SPN23 [#/kWh] | Urban Off Peak | 0.02 | 0.5 | 10 | 85 | 0 | 0 | 1.0819e+14 | 0 | 0 | 0 | 1 | 0% | 0% | 50 | 1.0819e+14
Heavy Duty Trucks | Diesel | Articulated 14 - 20 t | Euro V | EGR | SPN23 [#/kWh] | Rural | 0.02 | 0.5 | 10 | 85 | 0 | 0 | 5.5375e+13 | 0 | 0 | 0 | 1 | 0% | 0% | 50 | 5.5375e+13
Heavy Duty Trucks | Diesel | Articulated 14 - 20 t | Euro V | EGR | SPN23 [#/kWh] | Highway | 0.02 | 0.5 | 10 | 85 | 0 | 0 | 6.1835e+13 | 0 | 0 | 0 | 1 | 0% | 0% | 50 | 6.1835e+13
Heavy Duty Trucks | Diesel | Articulated 14 - 20 t | Euro V | EGR | SPN23 [#/kWh] | Urban Peak | 0.02 | 1 | 10 | 85 | 0 | 0 | 1.0819e+14 | 0 | 0 | 0 | 1 | 0% | 0% | 50 | 1.0819e+14
Heavy Duty Trucks | Diesel | Articulated 14 - 20 t | Euro V | EGR | SPN23 [#/kWh] | Urban Off Peak | 0.02 | 1 | 10 | 85 | 0 | 0 | 1.0819e+14 | 0 | 0 | 0 | 1 | 0% | 0% | 50 | 1.0819e+14
Heavy Duty Trucks | Diesel | Articulated 14 - 20 t | Euro V | EGR | SPN23 [#/kWh] | Rural | 0.02 | 1 | 10 | 85 | 0 | 0 | 5.5375e+13 | 0 | 0 | 0 | 1 | 0% | 0% | 50 | 5.5375e+13
Heavy Duty Trucks | Diesel | Articulated 14 - 20 t | Euro V | EGR | SPN23 [#/kWh] | Highway | 0.02 | 1 | 10 | 85 | 0 | 0 | 6.1835e+13 | 0 | 0 | 0 | 1 | 0% | 0% | 50 | 6.1835e+13
Heavy Duty Trucks | Diesel | Articulated 14 - 20 t | Euro V | EGR | SPN23 [#/kWh] | Urban Peak | 0.04 | 0 | 10 | 85 | 0 | 0 | 1.0819e+14 | 0 | 0 | 0 | 1 | 0% | 0% | 50 | 1.0819e+14
Heavy Duty Trucks | Diesel | Articulated 14 - 20 t | Euro V | EGR | SPN23 [#/kWh] | Urban Off Peak | 0.04 | 0 | 10 | 85 | 0 | 0 | 1.0819e+14 | 0 | 0 | 0 | 1 | 0% | 0% | 50 | 1.0819e+14
Heavy Duty Trucks | Diesel | Articulated 14 - 20 t | Euro V | EGR | SPN23 [#/kWh] | Rural | 0.04 | 0 | 10 | 85 | 0 | 0 | 5.5375e+13 | 0 | 0 | 0 | 1 | 0% | 0% | 50 | 5.5375e+13
Heavy Duty Trucks | Diesel | Articulated 14 - 20 t | Euro V | EGR | SPN23 [#/kWh] | Highway | 0.04 | 0 | 10 | 85 | 0 | 0 | 6.1835e+13 | 0 | 0 | 0 | 1 | 0% | 0% | 50 | 6.1835e+13
Heavy Duty Trucks | Diesel | Articulated 14 - 20 t | Euro V | EGR | SPN23 [#/kWh] | Urban Peak | 0.04 | 0.5 | 10 | 85 | 0 | 0 | 1.0819e+14 | 0 | 0 | 0 | 1 | 0% | 0% | 50 | 1.0819e+14
Heavy Duty Trucks | Diesel | Articulated 14 - 20 t | Euro V | EGR | SPN23 [#/kWh] | Urban Off Peak | 0.04 | 0.5 | 10 | 85 | 0 | 0 | 1.0819e+14 | 0 | 0 | 0 | 1 | 0% | 0% | 50 | 1.0819e+14
Heavy Duty Trucks | Diesel | Articulated 14 - 20 t | Euro V | EGR | SPN23 [#/kWh] | Rural | 0.04 | 0.5 | 10 | 85 | 0 | 0 | 5.5375e+13 | 0 | 0 | 0 | 1 | 0% | 0% | 50 | 5.5375e+13
Heavy Duty Trucks | Diesel | Articulated 14 - 20 t | Euro V | EGR | SPN23 [#/kWh] | Highway | 0.04 | 0.5 | 10 | 85 | 0 | 0 | 6.1835e+13 | 0 | 0 | 0 | 1 | 0% | 0% | 50 | 6.1835e+13
Heavy Duty Trucks | Diesel | Articulated 14 - 20 t | Euro V | EGR | SPN23 [#/kWh] | Urban Peak | 0.04 | 1 | 10 | 75 | 0 | 0 | 1.0819e+14 | 0 | 0 | 0 | 1 | 0% | 0% | 50 | 1.0819e+14
Heavy Duty Trucks | Diesel | Articulated 14 - 20 t | Euro V | EGR | SPN23 [#/kWh] | Urban Off Peak | 0.04 | 1 | 10 | 75 | 0 | 0 | 1.0819e+14 | 0 | 0 | 0 | 1 | 0% | 0% | 50 | 1.0819e+14
Heavy Duty Trucks | Diesel | Articulated 14 - 20 t | Euro V | EGR | SPN23 [#/kWh] | Rural | 0.04 | 1 | 10 | 75 | 0 | 0 | 5.5375e+13 | 0 | 0 | 0 | 1 | 0% | 0% | 50 | 5.5375e+13
Heavy Duty Trucks | Diesel | Articulated 14 - 20 t | Euro V | EGR | SPN23 [#/kWh] | Highway | 0.04 | 1 | 10 | 75 | 0 | 0 | 6.1835e+13 | 0 | 0 | 0 | 1 | 0% | 0% | 50 | 6.1835e+13
Heavy Duty Trucks | Diesel | Articulated 14 - 20 t | Euro V | EGR | SPN23 [#/kWh] | Urban Peak | 0.06 | 0 | 10 | 85 | 0 | 0 | 1.0819e+14 | 0 | 0 | 0 | 1 | 0% | 0% | 50 | 1.0819e+14
Heavy Duty Trucks | Diesel | Articulated 14 - 20 t | Euro V | EGR | SPN23 [#/kWh] | Urban Off Peak | 0.06 | 0 | 10 | 85 | 0 | 0 | 1.0819e+14 | 0 | 0 | 0 | 1 | 0% | 0% | 50 | 1.0819e+14
Heavy Duty Trucks | Diesel | Articulated 14 - 20 t | Euro V | EGR | SPN23 [#/kWh] | Rural | 0.06 | 0 | 10 | 85 | 0 | 0 | 5.5375e+13 | 0 | 0 | 0 | 1 | 0% | 0% | 50 | 5.5375e+13
Heavy Duty Trucks | Diesel | Articulated 14 - 20 t | Euro V | EGR | SPN23 [#/kWh] | Highway | 0.06 | 0 | 10 | 85 | 0 | 0 | 6.1835e+13 | 0 | 0 | 0 | 1 | 0% | 0% | 50 | 6.1835e+13
Heavy Duty Trucks | Diesel | Articulated 14 - 20 t | Euro V | EGR | SPN23 [#/kWh] | Urban Peak | 0.06 | 0.5 | 10 | 70 | 0 | 0 | 1.0819e+14 | 0 | 0 | 0 | 1 | 0% | 0% | 50 | 1.0819e+14
Heavy Duty Trucks | Diesel | Articulated 14 - 20 t | Euro V | EGR | SPN23 [#/kWh] | Urban Off Peak | 0.06 | 0.5 | 10 | 70 | 0 | 0 | 1.0819e+14 | 0 | 0 | 0 | 1 | 0% | 0% | 50 | 1.0819e+14
Heavy Duty Trucks | Diesel | Articulated 14 - 20 t | Euro V | EGR | SPN23 [#/kWh] | Rural | 0.06 | 0.5 | 10 | 70 | 0 | 0 | 5.5375e+13 | 0 | 0 | 0 | 1 | 0% | 0% | 50 | 5.5375e+13
Heavy Duty Trucks | Diesel | Articulated 14 - 20 t | Euro V | EGR | SPN23 [#/kWh] | Highway | 0.06 | 0.5 | 10 | 70 | 0 | 0 | 6.1835e+13 | 0 | 0 | 0 | 1 | 0% | 0% | 50 | 6.1835e+13
Heavy Duty Trucks | Diesel | Articulated 14 - 20 t | Euro V | EGR | SPN23 [#/kWh] | Urban Peak | 0.06 | 1 | 10 | 55 | 0 | 0 | 1.0819e+14 | 0 | 0 | 0 | 1 | 0% | 0% | 50 | 1.0819e+14
Heavy Duty Trucks | Diesel | Articulated 14 - 20 t | Euro V | EGR | SPN23 [#/kWh] | Urban Off Peak | 0.06 | 1 | 10 | 55 | 0 | 0 | 1.0819e+14 | 0 | 0 | 0 | 1 | 0% | 0% | 50 | 1.0819e+14
Heavy Duty Trucks | Diesel | Articulated 14 - 20 t | Euro V | EGR | SPN23 [#/kWh] | Rural | 0.06 | 1 | 10 | 55 | 0 | 0 | 5.5375e+13 | 0 | 0 | 0 | 1 | 0% | 0% | 50 | 5.5375e+13
Heavy Duty Trucks | Diesel | Articulated 14 - 20 t | Euro V | EGR | SPN23 [#/kWh] | Highway | 0.06 | 1 | 10 | 55 | 0 | 0 | 6.1835e+13 | 0 | 0 | 0 | 1 | 0% | 0% | 50 | 6.1835e+13
Heavy Duty Trucks | Diesel | Articulated 14 - 20 t | Euro VI A/B/C | DPF+SCR | SPN23 [#/kWh] | Urban Peak | -0.06 | 0 | 10 | 85 | 0 | 0 | 178610770928.6208 | 0 | 0 | 0 | 1 | 0% | 0% | 50 | 178610770928.6208
Heavy Duty Trucks | Diesel | Articulated 14 - 20 t | Euro VI A/B/C | DPF+SCR | SPN23 [#/kWh] | Urban Off Peak | -0.06 | 0 | 10 | 85 | 0 | 0 | 178610770928.6208 | 0 | 0 | 0 | 1 | 0% | 0% | 50 | 178610770928.6208
Heavy Duty Trucks | Diesel | Articulated 14 - 20 t | Euro VI A/B/C | DPF+SCR | SPN23 [#/kWh] | Rural | -0.06 | 0 | 10 | 85 | 0 | 0 | 60922961131.5765 | 0 | 0 | 0 | 1 | 0% | 0% | 50 | 60922961131.5765
Heavy Duty Trucks | Diesel | Articulated 14 - 20 t | Euro VI A/B/C | DPF+SCR | SPN23 [#/kWh] | Highway | -0.06 | 0 | 10 | 85 | 0 | 0 | 47488071971.527 | 0 | 0 | 0 | 1 | 0% | 0% | 50 | 47488071971.527
Heavy Duty Trucks | Diesel | Articulated 14 - 20 t | Euro VI A/B/C | DPF+SCR | SPN23 [#/kWh] | Urban Peak | -0.06 | 0.5 | 10 | 65 | 0 | 0 | 178610770928.6208 | 0 | 0 | 0 | 1 | 0% | 0% | 50 | 178610770928.6208
Heavy Duty Trucks | Diesel | Articulated 14 - 20 t | Euro VI A/B/C | DPF+SCR | SPN23 [#/kWh] | Urban Off Peak | -0.06 | 0.5 | 10 | 65 | 0 | 0 | 178610770928.6208 | 0 | 0 | 0 | 1 | 0% | 0% | 50 | 178610770928.6208
Heavy Duty Trucks | Diesel | Articulated 14 - 20 t | Euro VI A/B/C | DPF+SCR | SPN23 [#/kWh] | Rural | -0.06 | 0.5 | 10 | 65 | 0 | 0 | 60922961131.5765 | 0 | 0 | 0 | 1 | 0% | 0% | 50 | 60922961131.5765
Heavy Duty Trucks | Diesel | Articulated 14 - 20 t | Euro VI A/B/C | DPF+SCR | SPN23 [#/kWh] | Highway | -0.06 | 0.5 | 10 | 65 | 0 | 0 | 47488071971.527 | 0 | 0 | 0 | 1 | 0% | 0% | 50 | 47488071971.527
Heavy Duty Trucks | Diesel | Articulated 14 - 20 t | Euro VI A/B/C | DPF+SCR | SPN23 [#/kWh] | Urban Peak | -0.06 | 1 | 10 | 65 | 0 | 0 | 178610770928.6208 | 0 | 0 | 0 | 1 | 0% | 0% | 50 | 178610770928.6208
Heavy Duty Trucks | Diesel | Articulated 14 - 20 t | Euro VI A/B/C | DPF+SCR | SPN23 [#/kWh] | Urban Off Peak | -0.06 | 1 | 10 | 65 | 0 | 0 | 178610770928.6208 | 0 | 0 | 0 | 1 | 0% | 0% | 50 | 178610770928.6208
Heavy Duty Trucks | Diesel | Articulated 14 - 20 t | Euro VI A/B/C | DPF+SCR | SPN23 [#/kWh] | Rural | -0.06 | 1 | 10 | 65 | 0 | 0 | 60922961131.5765 | 0 | 0 | 0 | 1 | 0% | 0% | 50 | 60922961131.5765
Heavy Duty Trucks | Diesel | Articulated 14 - 20 t | Euro VI A/B/C | DPF+SCR | SPN23 [#/kWh] | Highway | -0.06 | 1 | 10 | 65 | 0 | 0 | 47488071971.527 | 0 | 0 | 0 | 1 | 0% | 0% | 50 | 47488071971.527
Heavy Duty Trucks | Diesel | Articulated 14 - 20 t | Euro VI A/B/C | DPF+SCR | SPN23 [#/kWh] | Urban Peak | -0.04 | 0 | 10 | 85 | 0 | 0 | 178610770928.6208 | 0 | 0 | 0 | 1 | 0% | 0% | 50 | 178610770928.6208
Heavy Duty Trucks | Diesel | Articulated 14 - 20 t | Euro VI A/B/C | DPF+SCR | SPN23 [#/kWh] | Urban Off Peak | -0.04 | 0 | 10 | 85 | 0 | 0 | 178610770928.6208 | 0 | 0 | 0 | 1 | 0% | 0% | 50 | 178610770928.6208
Heavy Duty Trucks | Diesel | Articulated 14 - 20 t | Euro VI A/B/C | DPF+SCR | SPN23 [#/kWh] | Rural | -0.04 | 0 | 10 | 85 | 0 | 0 | 60922961131.5765 | 0 | 0 | 0 | 1 | 0% | 0% | 50 | 60922961131.5765
Heavy Duty Trucks | Diesel | Articulated 14 - 20 t | Euro VI A/B/C | DPF+SCR | SPN23 [#/kWh] | Highway | -0.04 | 0 | 10 | 85 | 0 | 0 | 47488071971.527 | 0 | 0 | 0 | 1 | 0% | 0% | 50 | 47488071971.527
Heavy Duty Trucks | Diesel | Articulated 14 - 20 t | Euro VI A/B/C | DPF+SCR | SPN23 [#/kWh] | Urban Peak | -0.04 | 0.5 | 10 | 80 | 0 | 0 | 178610770928.6208 | 0 | 0 | 0 | 1 | 0% | 0% | 50 | 178610770928.6208
Heavy Duty Trucks | Diesel | Articulated 14 - 20 t | Euro VI A/B/C | DPF+SCR | SPN23 [#/kWh] | Urban Off Peak | -0.04 | 0.5 | 10 | 80 | 0 | 0 | 178610770928.6208 | 0 | 0 | 0 | 1 | 0% | 0% | 50 | 178610770928.6208
Heavy Duty Trucks | Diesel | Articulated 14 - 20 t | Euro VI A/B/C | DPF+SCR | SPN23 [#/kWh] | Rural | -0.04 | 0.5 | 10 | 80 | 0 | 0 | 60922961131.5765 | 0 | 0 | 0 | 1 | 0% | 0% | 50 | 60922961131.5765
Heavy Duty Trucks | Diesel | Articulated 14 - 20 t | Euro VI A/B/C | DPF+SCR | SPN23 [#/kWh] | Highway | -0.04 | 0.5 | 10 | 80 | 0 | 0 | 47488071971.527 | 0 | 0 | 0 | 1 | 0% | 0% | 50 | 47488071971.527
Heavy Duty Trucks | Diesel | Articulated 14 - 20 t | Euro VI A/B/C | DPF+SCR | SPN23 [#/kWh] | Urban Peak | -0.04 | 1 | 10 | 75 | 0 | 0 | 178610770928.6208 | 0 | 0 | 0 | 1 | 0% | 0% | 50 | 178610770928.6208
Heavy Duty Trucks | Diesel | Articulated 14 - 20 t | Euro VI A/B/C | DPF+SCR | SPN23 [#/kWh] | Urban Off Peak | -0.04 | 1 | 10 | 75 | 0 | 0 | 178610770928.6208 | 0 | 0 | 0 | 1 | 0% | 0% | 50 | 178610770928.6208
Heavy Duty Trucks | Diesel | Articulated 14 - 20 t | Euro VI A/B/C | DPF+SCR | SPN23 [#/kWh] | Rural | -0.04 | 1 | 10 | 75 | 0 | 0 | 60922961131.5765 | 0 | 0 | 0 | 1 | 0% | 0% | 50 | 60922961131.5765
Heavy Duty Trucks | Diesel | Articulated 14 - 20 t | Euro VI A/B/C | DPF+SCR | SPN23 [#/kWh] | Highway | -0.04 | 1 | 10 | 75 | 0 | 0 | 47488071971.527 | 0 | 0 | 0 | 1 | 0% | 0% | 50 | 47488071971.527
Heavy Duty Trucks | Diesel | Articulated 14 - 20 t | Euro VI A/B/C | DPF+SCR | SPN23 [#/kWh] | Urban Peak | -0.02 | 0 | 10 | 85 | 0 | 0 | 178610770928.6208 | 0 | 0 | 0 | 1 | 0% | 0% | 50 | 178610770928.6208
Heavy Duty Trucks | Diesel | Articulated 14 - 20 t | Euro VI A/B/C | DPF+SCR | SPN23 [#/kWh] | Urban Off Peak | -0.02 | 0 | 10 | 85 | 0 | 0 | 178610770928.6208 | 0 | 0 | 0 | 1 | 0% | 0% | 50 | 178610770928.6208
Heavy Duty Trucks | Diesel | Articulated 14 - 20 t | Euro VI A/B/C | DPF+SCR | SPN23 [#/kWh] | Rural | -0.02 | 0 | 10 | 85 | 0 | 0 | 60922961131.5765 | 0 | 0 | 0 | 1 | 0% | 0% | 50 | 60922961131.5765
Heavy Duty Trucks | Diesel | Articulated 14 - 20 t | Euro VI A/B/C | DPF+SCR | SPN23 [#/kWh] | Highway | -0.02 | 0 | 10 | 85 | 0 | 0 | 47488071971.527 | 0 | 0 | 0 | 1 | 0% | 0% | 50 | 47488071971.527
Heavy Duty Trucks | Diesel | Articulated 14 - 20 t | Euro VI A/B/C | DPF+SCR | SPN23 [#/kWh] | Urban Peak | -0.02 | 0.5 | 10 | 85 | 0 | 0 | 178610770928.6208 | 0 | 0 | 0 | 1 | 0% | 0% | 50 | 178610770928.6208
Heavy Duty Trucks | Diesel | Articulated 14 - 20 t | Euro VI A/B/C | DPF+SCR | SPN23 [#/kWh] | Urban Off Peak | -0.02 | 0.5 | 10 | 85 | 0 | 0 | 178610770928.6208 | 0 | 0 | 0 | 1 | 0% | 0% | 50 | 178610770928.6208
Heavy Duty Trucks | Diesel | Articulated 14 - 20 t | Euro VI A/B/C | DPF+SCR | SPN23 [#/kWh] | Rural | -0.02 | 0.5 | 10 | 85 | 0 | 0 | 60922961131.5765 | 0 | 0 | 0 | 1 | 0% | 0% | 50 | 60922961131.5765
Heavy Duty Trucks | Diesel | Articulated 14 - 20 t | Euro VI A/B/C | DPF+SCR | SPN23 [#/kWh] | Highway | -0.02 | 0.5 | 10 | 85 | 0 | 0 | 47488071971.527 | 0 | 0 | 0 | 1 | 0% | 0% | 50 | 47488071971.527
Heavy Duty Trucks | Diesel | Articulated 14 - 20 t | Euro VI A/B/C | DPF+SCR | SPN23 [#/kWh] | Urban Peak | -0.02 | 1 | 10 | 85 | 0 | 0 | 178610770928.6208 | 0 | 0 | 0 | 1 | 0% | 0% | 50 | 178610770928.6208
Heavy Duty Trucks | Diesel | Articulated 14 - 20 t | Euro VI A/B/C | DPF+SCR | SPN23 [#/kWh] | Urban Off Peak | -0.02 | 1 | 10 | 85 | 0 | 0 | 178610770928.6208 | 0 | 0 | 0 | 1 | 0% | 0% | 50 | 178610770928.6208
Heavy Duty Trucks | Diesel | Articulated 14 - 20 t | Euro VI A/B/C | DPF+SCR | SPN23 [#/kWh] | Rural | -0.02 | 1 | 10 | 85 | 0 | 0 | 60922961131.5765 | 0 | 0 | 0 | 1 | 0% | 0% | 50 | 60922961131.5765
Heavy Duty Trucks | Diesel | Articulated 14 - 20 t | Euro VI A/B/C | DPF+SCR | SPN23 [#/kWh] | Highway | -0.02 | 1 | 10 | 85 | 0 | 0 | 47488071971.527 | 0 | 0 | 0 | 1 | 0% | 0% | 50 | 47488071971.527
Heavy Duty Trucks | Diesel | Articulated 14 - 20 t | Euro VI A/B/C | DPF+SCR | SPN23 [#/kWh] | Urban Peak | 0 | 0 | 10 | 85 | 0 | 0 | 178610770928.6208 | 0 | 0 | 0 | 1 | 0% | 0% | 50 | 178610770928.6208
Heavy Duty Trucks | Diesel | Articulated 14 - 20 t | Euro VI A/B/C | DPF+SCR | SPN23 [#/kWh] | Urban Off Peak | 0 | 0 | 10 | 85 | 0 | 0 | 178610770928.6208 | 0 | 0 | 0 | 1 | 0% | 0% | 50 | 178610770928.6208
Heavy Duty Trucks | Diesel | Articulated 14 - 20 t | Euro VI A/B/C | DPF+SCR | SPN23 [#/kWh] | Rural | 0 | 0 | 10 | 85 | 0 | 0 | 60922961131.5765 | 0 | 0 | 0 | 1 | 0% | 0% | 50 | 60922961131.5765
Heavy Duty Trucks | Diesel | Articulated 14 - 20 t | Euro VI A/B/C | DPF+SCR | SPN23 [#/kWh] | Highway | 0 | 0 | 10 | 85 | 0 | 0 | 47488071971.527 | 0 | 0 | 0 | 1 | 0% | 0% | 50 | 47488071971.527
Heavy Duty Trucks | Diesel | Articulated 14 - 20 t | Euro VI A/B/C | DPF+SCR | SPN23 [#/kWh] | Urban Peak | 0 | 0.5 | 10 | 85 | 0 | 0 | 178610770928.6208 | 0 | 0 | 0 | 1 | 0% | 0% | 50 | 178610770928.6208
Heavy Duty Trucks | Diesel | Articulated 14 - 20 t | Euro VI A/B/C | DPF+SCR | SPN23 [#/kWh] | Urban Off Peak | 0 | 0.5 | 10 | 85 | 0 | 0 | 178610770928.6208 | 0 | 0 | 0 | 1 | 0% | 0% | 50 | 178610770928.6208
Heavy Duty Trucks | Diesel | Articulated 14 - 20 t | Euro VI A/B/C | DPF+SCR | SPN23 [#/kWh] | Rural | 0 | 0.5 | 10 | 85 | 0 | 0 | 60922961131.5765 | 0 | 0 | 0 | 1 | 0% | 0% | 50 | 60922961131.5765
Heavy Duty Trucks | Diesel | Articulated 14 - 20 t | Euro VI A/B/C | DPF+SCR | SPN23 [#/kWh] | Highway | 0 | 0.5 | 10 | 85 | 0 | 0 | 47488071971.527 | 0 | 0 | 0 | 1 | 0% | 0% | 50 | 47488071971.527
Heavy Duty Trucks | Diesel | Articulated 14 - 20 t | Euro VI A/B/C | DPF+SCR | SPN23 [#/kWh] | Urban Peak | 0 | 1 | 10 | 85 | 0 | 0 | 178610770928.6208 | 0 | 0 | 0 | 1 | 0% | 0% | 50 | 178610770928.6208
Heavy Duty Trucks | Diesel | Articulated 14 - 20 t | Euro VI A/B/C | DPF+SCR | SPN23 [#/kWh] | Urban Off Peak | 0 | 1 | 10 | 85 | 0 | 0 | 178610770928.6208 | 0 | 0 | 0 | 1 | 0% | 0% | 50 | 178610770928.6208
Heavy Duty Trucks | Diesel | Articulated 14 - 20 t | Euro VI A/B/C | DPF+SCR | SPN23 [#/kWh] | Rural | 0 | 1 | 10 | 85 | 0 | 0 | 60922961131.5765 | 0 | 0 | 0 | 1 | 0% | 0% | 50 | 60922961131.5765
Heavy Duty Trucks | Diesel | Articulated 14 - 20 t | Euro VI A/B/C | DPF+SCR | SPN23 [#/kWh] | Highway | 0 | 1 | 10 | 85 | 0 | 0 | 47488071971.527 | 0 | 0 | 0 | 1 | 0% | 0% | 50 | 47488071971.527
Heavy Duty Trucks | Diesel | Articulated 14 - 20 t | Euro VI A/B/C | DPF+SCR | SPN23 [#/kWh] | Urban Peak | 0.02 | 0 | 10 | 85 | 0 | 0 | 178610770928.6208 | 0 | 0 | 0 | 1 | 0% | 0% | 50 | 178610770928.6208
Heavy Duty Trucks | Diesel | Articulated 14 - 20 t | Euro VI A/B/C | DPF+SCR | SPN23 [#/kWh] | Urban Off Peak | 0.02 | 0 | 10 | 85 | 0 | 0 | 178610770928.6208 | 0 | 0 | 0 | 1 | 0% | 0% | 50 | 178610770928.6208
Heavy Duty Trucks | Diesel | Articulated 14 - 20 t | Euro VI A/B/C | DPF+SCR | SPN23 [#/kWh] | Rural | 0.02 | 0 | 10 | 85 | 0 | 0 | 60922961131.5765 | 0 | 0 | 0 | 1 | 0% | 0% | 50 | 60922961131.5765
Heavy Duty Trucks | Diesel | Articulated 14 - 20 t | Euro VI A/B/C | DPF+SCR | SPN23 [#/kWh] | Highway | 0.02 | 0 | 10 | 85 | 0 | 0 | 47488071971.527 | 0 | 0 | 0 | 1 | 0% | 0% | 50 | 47488071971.527
Heavy Duty Trucks | Diesel | Articulated 14 - 20 t | Euro VI A/B/C | DPF+SCR | SPN23 [#/kWh] | Urban Peak | 0.02 | 0.5 | 10 | 85 | 0 | 0 | 178610770928.6208 | 0 | 0 | 0 | 1 | 0% | 0% | 50 | 178610770928.6208
Heavy Duty Trucks | Diesel | Articulated 14 - 20 t | Euro VI A/B/C | DPF+SCR | SPN23 [#/kWh] | Urban Off Peak | 0.02 | 0.5 | 10 | 85 | 0 | 0 | 178610770928.6208 | 0 | 0 | 0 | 1 | 0% | 0% | 50 | 178610770928.6208
Heavy Duty Trucks | Diesel | Articulated 14 - 20 t | Euro VI A/B/C | DPF+SCR | SPN23 [#/kWh] | Rural | 0.02 | 0.5 | 10 | 85 | 0 | 0 | 60922961131.5765 | 0 | 0 | 0 | 1 | 0% | 0% | 50 | 60922961131.5765
Heavy Duty Trucks | Diesel | Articulated 14 - 20 t | Euro VI A/B/C | DPF+SCR | SPN23 [#/kWh] | Highway | 0.02 | 0.5 | 10 | 85 | 0 | 0 | 47488071971.527 | 0 | 0 | 0 | 1 | 0% | 0% | 50 | 47488071971.527
Heavy Duty Trucks | Diesel | Articulated 14 - 20 t | Euro VI A/B/C | DPF+SCR | SPN23 [#/kWh] | Urban Peak | 0.02 | 1 | 10 | 85 | 0 | 0 | 178610770928.6208 | 0 | 0 | 0 | 1 | 0% | 0% | 50 | 178610770928.6208
Heavy Duty Trucks | Diesel | Articulated 14 - 20 t | Euro VI A/B/C | DPF+SCR | SPN23 [#/kWh] | Urban Off Peak | 0.02 | 1 | 10 | 85 | 0 | 0 | 178610770928.6208 | 0 | 0 | 0 | 1 | 0% | 0% | 50 | 178610770928.6208
Heavy Duty Trucks | Diesel | Articulated 14 - 20 t | Euro VI A/B/C | DPF+SCR | SPN23 [#/kWh] | Rural | 0.02 | 1 | 10 | 85 | 0 | 0 | 60922961131.5765 | 0 | 0 | 0 | 1 | 0% | 0% | 50 | 60922961131.5765
Heavy Duty Trucks | Diesel | Articulated 14 - 20 t | Euro VI A/B/C | DPF+SCR | SPN23 [#/kWh] | Highway | 0.02 | 1 | 10 | 85 | 0 | 0 | 47488071971.527 | 0 | 0 | 0 | 1 | 0% | 0% | 50 | 47488071971.527
Heavy Duty Trucks | Diesel | Articulated 14 - 20 t | Euro VI A/B/C | DPF+SCR | SPN23 [#/kWh] | Urban Peak | 0.04 | 0 | 10 | 85 | 0 | 0 | 178610770928.6208 | 0 | 0 | 0 | 1 | 0% | 0% | 50 | 178610770928.6208
Heavy Duty Trucks | Diesel | Articulated 14 - 20 t | Euro VI A/B/C | DPF+SCR | SPN23 [#/kWh] | Urban Off Peak | 0.04 | 0 | 10 | 85 | 0 | 0 | 178610770928.6208 | 0 | 0 | 0 | 1 | 0% | 0% | 50 | 178610770928.6208
Heavy Duty Trucks | Diesel | Articulated 14 - 20 t | Euro VI A/B/C | DPF+SCR | SPN23 [#/kWh] | Rural | 0.04 | 0 | 10 | 85 | 0 | 0 | 60922961131.5765 | 0 | 0 | 0 | 1 | 0% | 0% | 50 | 60922961131.5765
Heavy Duty Trucks | Diesel | Articulated 14 - 20 t | Euro VI A/B/C | DPF+SCR | SPN23 [#/kWh] | Highway | 0.04 | 0 | 10 | 85 | 0 | 0 | 47488071971.527 | 0 | 0 | 0 | 1 | 0% | 0% | 50 | 47488071971.527
Heavy Duty Trucks | Diesel | Articulated 14 - 20 t | Euro VI A/B/C | DPF+SCR | SPN23 [#/kWh] | Urban Peak | 0.04 | 0.5 | 10 | 85 | 0 | 0 | 178610770928.6208 | 0 | 0 | 0 | 1 | 0% | 0% | 50 | 178610770928.6208
Heavy Duty Trucks | Diesel | Articulated 14 - 20 t | Euro VI A/B/C | DPF+SCR | SPN23 [#/kWh] | Urban Off Peak | 0.04 | 0.5 | 10 | 85 | 0 | 0 | 178610770928.6208 | 0 | 0 | 0 | 1 | 0% | 0% | 50 | 178610770928.6208
Heavy Duty Trucks | Diesel | Articulated 14 - 20 t | Euro VI A/B/C | DPF+SCR | SPN23 [#/kWh] | Rural | 0.04 | 0.5 | 10 | 85 | 0 | 0 | 60922961131.5765 | 0 | 0 | 0 | 1 | 0% | 0% | 50 | 60922961131.5765
Heavy Duty Trucks | Diesel | Articulated 14 - 20 t | Euro VI A/B/C | DPF+SCR | SPN23 [#/kWh] | Highway | 0.04 | 0.5 | 10 | 85 | 0 | 0 | 47488071971.527 | 0 | 0 | 0 | 1 | 0% | 0% | 50 | 47488071971.527
Heavy Duty Trucks | Diesel | Articulated 14 - 20 t | Euro VI A/B/C | DPF+SCR | SPN23 [#/kWh] | Urban Peak | 0.04 | 1 | 10 | 75 | 0 | 0 | 178610770928.6208 | 0 | 0 | 0 | 1 | 0% | 0% | 50 | 178610770928.6208
Heavy Duty Trucks | Diesel | Articulated 14 - 20 t | Euro VI A/B/C | DPF+SCR | SPN23 [#/kWh] | Urban Off Peak | 0.04 | 1 | 10 | 75 | 0 | 0 | 178610770928.6208 | 0 | 0 | 0 | 1 | 0% | 0% | 50 | 178610770928.6208
Heavy Duty Trucks | Diesel | Articulated 14 - 20 t | Euro VI A/B/C | DPF+SCR | SPN23 [#/kWh] | Rural | 0.04 | 1 | 10 | 75 | 0 | 0 | 60922961131.5765 | 0 | 0 | 0 | 1 | 0% | 0% | 50 | 60922961131.5765
Heavy Duty Trucks | Diesel | Articulated 14 - 20 t | Euro VI A/B/C | DPF+SCR | SPN23 [#/kWh] | Highway | 0.04 | 1 | 10 | 75 | 0 | 0 | 47488071971.527 | 0 | 0 | 0 | 1 | 0% | 0% | 50 | 47488071971.527
Heavy Duty Trucks | Diesel | Articulated 14 - 20 t | Euro VI A/B/C | DPF+SCR | SPN23 [#/kWh] | Urban Peak | 0.06 | 0 | 10 | 85 | 0 | 0 | 178610770928.6208 | 0 | 0 | 0 | 1 | 0% | 0% | 50 | 178610770928.6208
Heavy Duty Trucks | Diesel | Articulated 14 - 20 t | Euro VI A/B/C | DPF+SCR | SPN23 [#/kWh] | Urban Off Peak | 0.06 | 0 | 10 | 85 | 0 | 0 | 178610770928.6208 | 0 | 0 | 0 | 1 | 0% | 0% | 50 | 178610770928.6208
Heavy Duty Trucks | Diesel | Articulated 14 - 20 t | Euro VI A/B/C | DPF+SCR | SPN23 [#/kWh] | Rural | 0.06 | 0 | 10 | 85 | 0 | 0 | 60922961131.5765 | 0 | 0 | 0 | 1 | 0% | 0% | 50 | 60922961131.5765
Heavy Duty Trucks | Diesel | Articulated 14 - 20 t | Euro VI A/B/C | DPF+SCR | SPN23 [#/kWh] | Highway | 0.06 | 0 | 10 | 85 | 0 | 0 | 47488071971.527 | 0 | 0 | 0 | 1 | 0% | 0% | 50 | 47488071971.527
Heavy Duty Trucks | Diesel | Articulated 14 - 20 t | Euro VI A/B/C | DPF+SCR | SPN23 [#/kWh] | Urban Peak | 0.06 | 0.5 | 10 | 70 | 0 | 0 | 178610770928.6208 | 0 | 0 | 0 | 1 | 0% | 0% | 50 | 178610770928.6208
Heavy Duty Trucks | Diesel | Articulated 14 - 20 t | Euro VI A/B/C | DPF+SCR | SPN23 [#/kWh] | Urban Off Peak | 0.06 | 0.5 | 10 | 70 | 0 | 0 | 178610770928.6208 | 0 | 0 | 0 | 1 | 0% | 0% | 50 | 178610770928.6208
Heavy Duty Trucks | Diesel | Articulated 14 - 20 t | Euro VI A/B/C | DPF+SCR | SPN23 [#/kWh] | Rural | 0.06 | 0.5 | 10 | 70 | 0 | 0 | 60922961131.5765 | 0 | 0 | 0 | 1 | 0% | 0% | 50 | 60922961131.5765
Heavy Duty Trucks | Diesel | Articulated 14 - 20 t | Euro VI A/B/C | DPF+SCR | SPN23 [#/kWh] | Highway | 0.06 | 0.5 | 10 | 70 | 0 | 0 | 47488071971.527 | 0 | 0 | 0 | 1 | 0% | 0% | 50 | 47488071971.527
Heavy Duty Trucks | Diesel | Articulated 14 - 20 t | Euro VI A/B/C | DPF+SCR | SPN23 [#/kWh] | Urban Peak | 0.06 | 1 | 10 | 55 | 0 | 0 | 178610770928.6208 | 0 | 0 | 0 | 1 | 0% | 0% | 50 | 178610770928.6208
Heavy Duty Trucks | Diesel | Articulated 14 - 20 t | Euro VI A/B/C | DPF+SCR | SPN23 [#/kWh] | Urban Off Peak | 0.06 | 1 | 10 | 55 | 0 | 0 | 178610770928.6208 | 0 | 0 | 0 | 1 | 0% | 0% | 50 | 178610770928.6208
Heavy Duty Trucks | Diesel | Articulated 14 - 20 t | Euro VI A/B/C | DPF+SCR | SPN23 [#/kWh] | Rural | 0.06 | 1 | 10 | 55 | 0 | 0 | 60922961131.5765 | 0 | 0 | 0 | 1 | 0% | 0% | 50 | 60922961131.5765
Heavy Duty Trucks | Diesel | Articulated 14 - 20 t | Euro VI A/B/C | DPF+SCR | SPN23 [#/kWh] | Highway | 0.06 | 1 | 10 | 55 | 0 | 0 | 47488071971.527 | 0 | 0 | 0 | 1 | 0% | 0% | 50 | 47488071971.527
Heavy Duty Trucks | Diesel | Articulated 14 - 20 t | Euro VI D/E | DPF+SCR | SPN23 [#/kWh] | Urban Peak | -0.06 | 0 | 10 | 85 | 0 | 0 | 178610770928.6208 | 0 | 0 | 0 | 1 | 0% | 0% | 50 | 178610770928.6208
Heavy Duty Trucks | Diesel | Articulated 14 - 20 t | Euro VI D/E | DPF+SCR | SPN23 [#/kWh] | Urban Off Peak | -0.06 | 0 | 10 | 85 | 0 | 0 | 178610770928.6208 | 0 | 0 | 0 | 1 | 0% | 0% | 50 | 178610770928.6208
Heavy Duty Trucks | Diesel | Articulated 14 - 20 t | Euro VI D/E | DPF+SCR | SPN23 [#/kWh] | Rural | -0.06 | 0 | 10 | 85 | 0 | 0 | 60922961131.5765 | 0 | 0 | 0 | 1 | 0% | 0% | 50 | 60922961131.5765
Heavy Duty Trucks | Diesel | Articulated 14 - 20 t | Euro VI D/E | DPF+SCR | SPN23 [#/kWh] | Highway | -0.06 | 0 | 10 | 85 | 0 | 0 | 47488071971.527 | 0 | 0 | 0 | 1 | 0% | 0% | 50 | 47488071971.527
Heavy Duty Trucks | Diesel | Articulated 14 - 20 t | Euro VI D/E | DPF+SCR | SPN23 [#/kWh] | Urban Peak | -0.06 | 0.5 | 10 | 65 | 0 | 0 | 178610770928.6208 | 0 | 0 | 0 | 1 | 0% | 0% | 50 | 178610770928.6208
Heavy Duty Trucks | Diesel | Articulated 14 - 20 t | Euro VI D/E | DPF+SCR | SPN23 [#/kWh] | Urban Off Peak | -0.06 | 0.5 | 10 | 65 | 0 | 0 | 178610770928.6208 | 0 | 0 | 0 | 1 | 0% | 0% | 50 | 178610770928.6208
Heavy Duty Trucks | Diesel | Articulated 14 - 20 t | Euro VI D/E | DPF+SCR | SPN23 [#/kWh] | Rural | -0.06 | 0.5 | 10 | 65 | 0 | 0 | 60922961131.5765 | 0 | 0 | 0 | 1 | 0% | 0% | 50 | 60922961131.5765
Heavy Duty Trucks | Diesel | Articulated 14 - 20 t | Euro VI D/E | DPF+SCR | SPN23 [#/kWh] | Highway | -0.06 | 0.5 | 10 | 65 | 0 | 0 | 47488071971.527 | 0 | 0 | 0 | 1 | 0% | 0% | 50 | 47488071971.527
Heavy Duty Trucks | Diesel | Articulated 14 - 20 t | Euro VI D/E | DPF+SCR | SPN23 [#/kWh] | Urban Peak | -0.06 | 1 | 10 | 65 | 0 | 0 | 178610770928.6208 | 0 | 0 | 0 | 1 | 0% | 0% | 50 | 178610770928.6208
Heavy Duty Trucks | Diesel | Articulated 14 - 20 t | Euro VI D/E | DPF+SCR | SPN23 [#/kWh] | Urban Off Peak | -0.06 | 1 | 10 | 65 | 0 | 0 | 178610770928.6208 | 0 | 0 | 0 | 1 | 0% | 0% | 50 | 178610770928.6208
Heavy Duty Trucks | Diesel | Articulated 14 - 20 t | Euro VI D/E | DPF+SCR | SPN23 [#/kWh] | Rural | -0.06 | 1 | 10 | 65 | 0 | 0 | 60922961131.5765 | 0 | 0 | 0 | 1 | 0% | 0% | 50 | 60922961131.5765
Heavy Duty Trucks | Diesel | Articulated 14 - 20 t | Euro VI D/E | DPF+SCR | SPN23 [#/kWh] | Highway | -0.06 | 1 | 10 | 65 | 0 | 0 | 47488071971.527 | 0 | 0 | 0 | 1 | 0% | 0% | 50 | 47488071971.527
Heavy Duty Trucks | Diesel | Articulated 14 - 20 t | Euro VI D/E | DPF+SCR | SPN23 [#/kWh] | Urban Peak | -0.04 | 0 | 10 | 85 | 0 | 0 | 178610770928.6208 | 0 | 0 | 0 | 1 | 0% | 0% | 50 | 178610770928.6208
Heavy Duty Trucks | Diesel | Articulated 14 - 20 t | Euro VI D/E | DPF+SCR | SPN23 [#/kWh] | Urban Off Peak | -0.04 | 0 | 10 | 85 | 0 | 0 | 178610770928.6208 | 0 | 0 | 0 | 1 | 0% | 0% | 50 | 178610770928.6208
Heavy Duty Trucks | Diesel | Articulated 14 - 20 t | Euro VI D/E | DPF+SCR | SPN23 [#/kWh] | Rural | -0.04 | 0 | 10 | 85 | 0 | 0 | 60922961131.5765 | 0 | 0 | 0 | 1 | 0% | 0% | 50 | 60922961131.5765
Heavy Duty Trucks | Diesel | Articulated 14 - 20 t | Euro VI D/E | DPF+SCR | SPN23 [#/kWh] | Highway | -0.04 | 0 | 10 | 85 | 0 | 0 | 47488071971.527 | 0 | 0 | 0 | 1 | 0% | 0% | 50 | 47488071971.527
Heavy Duty Trucks | Diesel | Articulated 14 - 20 t | Euro VI D/E | DPF+SCR | SPN23 [#/kWh] | Urban Peak | -0.04 | 0.5 | 10 | 80 | 0 | 0 | 178610770928.6208 | 0 | 0 | 0 | 1 | 0% | 0% | 50 | 178610770928.6208
Heavy Duty Trucks | Diesel | Articulated 14 - 20 t | Euro VI D/E | DPF+SCR | SPN23 [#/kWh] | Urban Off Peak | -0.04 | 0.5 | 10 | 80 | 0 | 0 | 178610770928.6208 | 0 | 0 | 0 | 1 | 0% | 0% | 50 | 178610770928.6208
Heavy Duty Trucks | Diesel | Articulated 14 - 20 t | Euro VI D/E | DPF+SCR | SPN23 [#/kWh] | Rural | -0.04 | 0.5 | 10 | 80 | 0 | 0 | 60922961131.5765 | 0 | 0 | 0 | 1 | 0% | 0% | 50 | 60922961131.5765
Heavy Duty Trucks | Diesel | Articulated 14 - 20 t | Euro VI D/E | DPF+SCR | SPN23 [#/kWh] | Highway | -0.04 | 0.5 | 10 | 80 | 0 | 0 | 47488071971.527 | 0 | 0 | 0 | 1 | 0% | 0% | 50 | 47488071971.527
Heavy Duty Trucks | Diesel | Articulated 14 - 20 t | Euro VI D/E | DPF+SCR | SPN23 [#/kWh] | Urban Peak | -0.04 | 1 | 10 | 75 | 0 | 0 | 178610770928.6208 | 0 | 0 | 0 | 1 | 0% | 0% | 50 | 178610770928.6208
Heavy Duty Trucks | Diesel | Articulated 14 - 20 t | Euro VI D/E | DPF+SCR | SPN23 [#/kWh] | Urban Off Peak | -0.04 | 1 | 10 | 75 | 0 | 0 | 178610770928.6208 | 0 | 0 | 0 | 1 | 0% | 0% | 50 | 178610770928.6208
Heavy Duty Trucks | Diesel | Articulated 14 - 20 t | Euro VI D/E | DPF+SCR | SPN23 [#/kWh] | Rural | -0.04 | 1 | 10 | 75 | 0 | 0 | 60922961131.5765 | 0 | 0 | 0 | 1 | 0% | 0% | 50 | 60922961131.5765
Heavy Duty Trucks | Diesel | Articulated 14 - 20 t | Euro VI D/E | DPF+SCR | SPN23 [#/kWh] | Highway | -0.04 | 1 | 10 | 75 | 0 | 0 | 47488071971.527 | 0 | 0 | 0 | 1 | 0% | 0% | 50 | 47488071971.527
Heavy Duty Trucks | Diesel | Articulated 14 - 20 t | Euro VI D/E | DPF+SCR | SPN23 [#/kWh] | Urban Peak | -0.02 | 0 | 10 | 85 | 0 | 0 | 178610770928.6208 | 0 | 0 | 0 | 1 | 0% | 0% | 50 | 178610770928.6208
Heavy Duty Trucks | Diesel | Articulated 14 - 20 t | Euro VI D/E | DPF+SCR | SPN23 [#/kWh] | Urban Off Peak | -0.02 | 0 | 10 | 85 | 0 | 0 | 178610770928.6208 | 0 | 0 | 0 | 1 | 0% | 0% | 50 | 178610770928.6208
Heavy Duty Trucks | Diesel | Articulated 14 - 20 t | Euro VI D/E | DPF+SCR | SPN23 [#/kWh] | Rural | -0.02 | 0 | 10 | 85 | 0 | 0 | 60922961131.5765 | 0 | 0 | 0 | 1 | 0% | 0% | 50 | 60922961131.5765
Heavy Duty Trucks | Diesel | Articulated 14 - 20 t | Euro VI D/E | DPF+SCR | SPN23 [#/kWh] | Highway | -0.02 | 0 | 10 | 85 | 0 | 0 | 47488071971.527 | 0 | 0 | 0 | 1 | 0% | 0% | 50 | 47488071971.527
Heavy Duty Trucks | Diesel | Articulated 14 - 20 t | Euro VI D/E | DPF+SCR | SPN23 [#/kWh] | Urban Peak | -0.02 | 0.5 | 10 | 85 | 0 | 0 | 178610770928.6208 | 0 | 0 | 0 | 1 | 0% | 0% | 50 | 178610770928.6208
Heavy Duty Trucks | Diesel | Articulated 14 - 20 t | Euro VI D/E | DPF+SCR | SPN23 [#/kWh] | Urban Off Peak | -0.02 | 0.5 | 10 | 85 | 0 | 0 | 178610770928.6208 | 0 | 0 | 0 | 1 | 0% | 0% | 50 | 178610770928.6208
Heavy Duty Trucks | Diesel | Articulated 14 - 20 t | Euro VI D/E | DPF+SCR | SPN23 [#/kWh] | Rural | -0.02 | 0.5 | 10 | 85 | 0 | 0 | 60922961131.5765 | 0 | 0 | 0 | 1 | 0% | 0% | 50 | 60922961131.5765
Heavy Duty Trucks | Diesel | Articulated 14 - 20 t | Euro VI D/E | DPF+SCR | SPN23 [#/kWh] | Highway | -0.02 | 0.5 | 10 | 85 | 0 | 0 | 47488071971.527 | 0 | 0 | 0 | 1 | 0% | 0% | 50 | 47488071971.527
Heavy Duty Trucks | Diesel | Articulated 14 - 20 t | Euro VI D/E | DPF+SCR | SPN23 [#/kWh] | Urban Peak | -0.02 | 1 | 10 | 85 | 0 | 0 | 178610770928.6208 | 0 | 0 | 0 | 1 | 0% | 0% | 50 | 178610770928.6208
Heavy Duty Trucks | Diesel | Articulated 14 - 20 t | Euro VI D/E | DPF+SCR | SPN23 [#/kWh] | Urban Off Peak | -0.02 | 1 | 10 | 85 | 0 | 0 | 178610770928.6208 | 0 | 0 | 0 | 1 | 0% | 0% | 50 | 178610770928.6208
Heavy Duty Trucks | Diesel | Articulated 14 - 20 t | Euro VI D/E | DPF+SCR | SPN23 [#/kWh] | Rural | -0.02 | 1 | 10 | 85 | 0 | 0 | 60922961131.5765 | 0 | 0 | 0 | 1 | 0% | 0% | 50 | 60922961131.5765
Heavy Duty Trucks | Diesel | Articulated 14 - 20 t | Euro VI D/E | DPF+SCR | SPN23 [#/kWh] | Highway | -0.02 | 1 | 10 | 85 | 0 | 0 | 47488071971.527 | 0 | 0 | 0 | 1 | 0% | 0% | 50 | 47488071971.527
Heavy Duty Trucks | Diesel | Articulated 14 - 20 t | Euro VI D/E | DPF+SCR | SPN23 [#/kWh] | Urban Peak | 0 | 0 | 10 | 85 | 0 | 0 | 178610770928.6208 | 0 | 0 | 0 | 1 | 0% | 0% | 50 | 178610770928.6208
Heavy Duty Trucks | Diesel | Articulated 14 - 20 t | Euro VI D/E | DPF+SCR | SPN23 [#/kWh] | Urban Off Peak | 0 | 0 | 10 | 85 | 0 | 0 | 178610770928.6208 | 0 | 0 | 0 | 1 | 0% | 0% | 50 | 178610770928.6208
Heavy Duty Trucks | Diesel | Articulated 14 - 20 t | Euro VI D/E | DPF+SCR | SPN23 [#/kWh] | Rural | 0 | 0 | 10 | 85 | 0 | 0 | 60922961131.5765 | 0 | 0 | 0 | 1 | 0% | 0% | 50 | 60922961131.5765
Heavy Duty Trucks | Diesel | Articulated 14 - 20 t | Euro VI D/E | DPF+SCR | SPN23 [#/kWh] | Highway | 0 | 0 | 10 | 85 | 0 | 0 | 47488071971.527 | 0 | 0 | 0 | 1 | 0% | 0% | 50 | 47488071971.527
Heavy Duty Trucks | Diesel | Articulated 14 - 20 t | Euro VI D/E | DPF+SCR | SPN23 [#/kWh] | Urban Peak | 0 | 0.5 | 10 | 85 | 0 | 0 | 178610770928.6208 | 0 | 0 | 0 | 1 | 0% | 0% | 50 | 178610770928.6208
Heavy Duty Trucks | Diesel | Articulated 14 - 20 t | Euro VI D/E | DPF+SCR | SPN23 [#/kWh] | Urban Off Peak | 0 | 0.5 | 10 | 85 | 0 | 0 | 178610770928.6208 | 0 | 0 | 0 | 1 | 0% | 0% | 50 | 178610770928.6208
Heavy Duty Trucks | Diesel | Articulated 14 - 20 t | Euro VI D/E | DPF+SCR | SPN23 [#/kWh] | Rural | 0 | 0.5 | 10 | 85 | 0 | 0 | 60922961131.5765 | 0 | 0 | 0 | 1 | 0% | 0% | 50 | 60922961131.5765
Heavy Duty Trucks | Diesel | Articulated 14 - 20 t | Euro VI D/E | DPF+SCR | SPN23 [#/kWh] | Highway | 0 | 0.5 | 10 | 85 | 0 | 0 | 47488071971.527 | 0 | 0 | 0 | 1 | 0% | 0% | 50 | 47488071971.527
Heavy Duty Trucks | Diesel | Articulated 14 - 20 t | Euro VI D/E | DPF+SCR | SPN23 [#/kWh] | Urban Peak | 0 | 1 | 10 | 85 | 0 | 0 | 178610770928.6208 | 0 | 0 | 0 | 1 | 0% | 0% | 50 | 178610770928.6208
Heavy Duty Trucks | Diesel | Articulated 14 - 20 t | Euro VI D/E | DPF+SCR | SPN23 [#/kWh] | Urban Off Peak | 0 | 1 | 10 | 85 | 0 | 0 | 178610770928.6208 | 0 | 0 | 0 | 1 | 0% | 0% | 50 | 178610770928.6208
Heavy Duty Trucks | Diesel | Articulated 14 - 20 t | Euro VI D/E | DPF+SCR | SPN23 [#/kWh] | Rural | 0 | 1 | 10 | 85 | 0 | 0 | 60922961131.5765 | 0 | 0 | 0 | 1 | 0% | 0% | 50 | 60922961131.5765
Heavy Duty Trucks | Diesel | Articulated 14 - 20 t | Euro VI D/E | DPF+SCR | SPN23 [#/kWh] | Highway | 0 | 1 | 10 | 85 | 0 | 0 | 47488071971.527 | 0 | 0 | 0 | 1 | 0% | 0% | 50 | 47488071971.527
Heavy Duty Trucks | Diesel | Articulated 14 - 20 t | Euro VI D/E | DPF+SCR | SPN23 [#/kWh] | Urban Peak | 0.02 | 0 | 10 | 85 | 0 | 0 | 178610770928.6208 | 0 | 0 | 0 | 1 | 0% | 0% | 50 | 178610770928.6208
Heavy Duty Trucks | Diesel | Articulated 14 - 20 t | Euro VI D/E | DPF+SCR | SPN23 [#/kWh] | Urban Off Peak | 0.02 | 0 | 10 | 85 | 0 | 0 | 178610770928.6208 | 0 | 0 | 0 | 1 | 0% | 0% | 50 | 178610770928.6208
Heavy Duty Trucks | Diesel | Articulated 14 - 20 t | Euro VI D/E | DPF+SCR | SPN23 [#/kWh] | Rural | 0.02 | 0 | 10 | 85 | 0 | 0 | 60922961131.5765 | 0 | 0 | 0 | 1 | 0% | 0% | 50 | 60922961131.5765
Heavy Duty Trucks | Diesel | Articulated 14 - 20 t | Euro VI D/E | DPF+SCR | SPN23 [#/kWh] | Highway | 0.02 | 0 | 10 | 85 | 0 | 0 | 47488071971.527 | 0 | 0 | 0 | 1 | 0% | 0% | 50 | 47488071971.527
Heavy Duty Trucks | Diesel | Articulated 14 - 20 t | Euro VI D/E | DPF+SCR | SPN23 [#/kWh] | Urban Peak | 0.02 | 0.5 | 10 | 85 | 0 | 0 | 178610770928.6208 | 0 | 0 | 0 | 1 | 0% | 0% | 50 | 178610770928.6208
Heavy Duty Trucks | Diesel | Articulated 14 - 20 t | Euro VI D/E | DPF+SCR | SPN23 [#/kWh] | Urban Off Peak | 0.02 | 0.5 | 10 | 85 | 0 | 0 | 178610770928.6208 | 0 | 0 | 0 | 1 | 0% | 0% | 50 | 178610770928.6208
Heavy Duty Trucks | Diesel | Articulated 14 - 20 t | Euro VI D/E | DPF+SCR | SPN23 [#/kWh] | Rural | 0.02 | 0.5 | 10 | 85 | 0 | 0 | 60922961131.5765 | 0 | 0 | 0 | 1 | 0% | 0% | 50 | 60922961131.5765
Heavy Duty Trucks | Diesel | Articulated 14 - 20 t | Euro VI D/E | DPF+SCR | SPN23 [#/kWh] | Highway | 0.02 | 0.5 | 10 | 85 | 0 | 0 | 47488071971.527 | 0 | 0 | 0 | 1 | 0% | 0% | 50 | 47488071971.527
Heavy Duty Trucks | Diesel | Articulated 14 - 20 t | Euro VI D/E | DPF+SCR | SPN23 [#/kWh] | Urban Peak | 0.02 | 1 | 10 | 85 | 0 | 0 | 178610770928.6208 | 0 | 0 | 0 | 1 | 0% | 0% | 50 | 178610770928.6208
Heavy Duty Trucks | Diesel | Articulated 14 - 20 t | Euro VI D/E | DPF+SCR | SPN23 [#/kWh] | Urban Off Peak | 0.02 | 1 | 10 | 85 | 0 | 0 | 178610770928.6208 | 0 | 0 | 0 | 1 | 0% | 0% | 50 | 178610770928.6208
Heavy Duty Trucks | Diesel | Articulated 14 - 20 t | Euro VI D/E | DPF+SCR | SPN23 [#/kWh] | Rural | 0.02 | 1 | 10 | 85 | 0 | 0 | 60922961131.5765 | 0 | 0 | 0 | 1 | 0% | 0% | 50 | 60922961131.5765
Heavy Duty Trucks | Diesel | Articulated 14 - 20 t | Euro VI D/E | DPF+SCR | SPN23 [#/kWh] | Highway | 0.02 | 1 | 10 | 85 | 0 | 0 | 47488071971.527 | 0 | 0 | 0 | 1 | 0% | 0% | 50 | 47488071971.527
Heavy Duty Trucks | Diesel | Articulated 14 - 20 t | Euro VI D/E | DPF+SCR | SPN23 [#/kWh] | Urban Peak | 0.04 | 0 | 10 | 85 | 0 | 0 | 178610770928.6208 | 0 | 0 | 0 | 1 | 0% | 0% | 50 | 178610770928.6208
Heavy Duty Trucks | Diesel | Articulated 14 - 20 t | Euro VI D/E | DPF+SCR | SPN23 [#/kWh] | Urban Off Peak | 0.04 | 0 | 10 | 85 | 0 | 0 | 178610770928.6208 | 0 | 0 | 0 | 1 | 0% | 0% | 50 | 178610770928.6208
Heavy Duty Trucks | Diesel | Articulated 14 - 20 t | Euro VI D/E | DPF+SCR | SPN23 [#/kWh] | Rural | 0.04 | 0 | 10 | 85 | 0 | 0 | 60922961131.5765 | 0 | 0 | 0 | 1 | 0% | 0% | 50 | 60922961131.5765
Heavy Duty Trucks | Diesel | Articulated 14 - 20 t | Euro VI D/E | DPF+SCR | SPN23 [#/kWh] | Highway | 0.04 | 0 | 10 | 85 | 0 | 0 | 47488071971.527 | 0 | 0 | 0 | 1 | 0% | 0% | 50 | 47488071971.527
Heavy Duty Trucks | Diesel | Articulated 14 - 20 t | Euro VI D/E | DPF+SCR | SPN23 [#/kWh] | Urban Peak | 0.04 | 0.5 | 10 | 85 | 0 | 0 | 178610770928.6208 | 0 | 0 | 0 | 1 | 0% | 0% | 50 | 178610770928.6208
Heavy Duty Trucks | Diesel | Articulated 14 - 20 t | Euro VI D/E | DPF+SCR | SPN23 [#/kWh] | Urban Off Peak | 0.04 | 0.5 | 10 | 85 | 0 | 0 | 178610770928.6208 | 0 | 0 | 0 | 1 | 0% | 0% | 50 | 178610770928.6208
Heavy Duty Trucks | Diesel | Articulated 14 - 20 t | Euro VI D/E | DPF+SCR | SPN23 [#/kWh] | Rural | 0.04 | 0.5 | 10 | 85 | 0 | 0 | 60922961131.5765 | 0 | 0 | 0 | 1 | 0% | 0% | 50 | 60922961131.5765
Heavy Duty Trucks | Diesel | Articulated 14 - 20 t | Euro VI D/E | DPF+SCR | SPN23 [#/kWh] | Highway | 0.04 | 0.5 | 10 | 85 | 0 | 0 | 47488071971.527 | 0 | 0 | 0 | 1 | 0% | 0% | 50 | 47488071971.527
Heavy Duty Trucks | Diesel | Articulated 14 - 20 t | Euro VI D/E | DPF+SCR | SPN23 [#/kWh] | Urban Peak | 0.04 | 1 | 10 | 75 | 0 | 0 | 178610770928.6208 | 0 | 0 | 0 | 1 | 0% | 0% | 50 | 178610770928.6208
Heavy Duty Trucks | Diesel | Articulated 14 - 20 t | Euro VI D/E | DPF+SCR | SPN23 [#/kWh] | Urban Off Peak | 0.04 | 1 | 10 | 75 | 0 | 0 | 178610770928.6208 | 0 | 0 | 0 | 1 | 0% | 0% | 50 | 178610770928.6208
Heavy Duty Trucks | Diesel | Articulated 14 - 20 t | Euro VI D/E | DPF+SCR | SPN23 [#/kWh] | Rural | 0.04 | 1 | 10 | 75 | 0 | 0 | 60922961131.5765 | 0 | 0 | 0 | 1 | 0% | 0% | 50 | 60922961131.5765
Heavy Duty Trucks | Diesel | Articulated 14 - 20 t | Euro VI D/E | DPF+SCR | SPN23 [#/kWh] | Highway | 0.04 | 1 | 10 | 75 | 0 | 0 | 47488071971.527 | 0 | 0 | 0 | 1 | 0% | 0% | 50 | 47488071971.527
Heavy Duty Trucks | Diesel | Articulated 14 - 20 t | Euro VI D/E | DPF+SCR | SPN23 [#/kWh] | Urban Peak | 0.06 | 0 | 10 | 85 | 0 | 0 | 178610770928.6208 | 0 | 0 | 0 | 1 | 0% | 0% | 50 | 178610770928.6208
Heavy Duty Trucks | Diesel | Articulated 14 - 20 t | Euro VI D/E | DPF+SCR | SPN23 [#/kWh] | Urban Off Peak | 0.06 | 0 | 10 | 85 | 0 | 0 | 178610770928.6208 | 0 | 0 | 0 | 1 | 0% | 0% | 50 | 178610770928.6208
Heavy Duty Trucks | Diesel | Articulated 14 - 20 t | Euro VI D/E | DPF+SCR | SPN23 [#/kWh] | Rural | 0.06 | 0 | 10 | 85 | 0 | 0 | 60922961131.5765 | 0 | 0 | 0 | 1 | 0% | 0% | 50 | 60922961131.5765
Heavy Duty Trucks | Diesel | Articulated 14 - 20 t | Euro VI D/E | DPF+SCR | SPN23 [#/kWh] | Highway | 0.06 | 0 | 10 | 85 | 0 | 0 | 47488071971.527 | 0 | 0 | 0 | 1 | 0% | 0% | 50 | 47488071971.527
Heavy Duty Trucks | Diesel | Articulated 14 - 20 t | Euro VI D/E | DPF+SCR | SPN23 [#/kWh] | Urban Peak | 0.06 | 0.5 | 10 | 70 | 0 | 0 | 178610770928.6208 | 0 | 0 | 0 | 1 | 0% | 0% | 50 | 178610770928.6208
Heavy Duty Trucks | Diesel | Articulated 14 - 20 t | Euro VI D/E | DPF+SCR | SPN23 [#/kWh] | Urban Off Peak | 0.06 | 0.5 | 10 | 70 | 0 | 0 | 178610770928.6208 | 0 | 0 | 0 | 1 | 0% | 0% | 50 | 178610770928.6208
Heavy Duty Trucks | Diesel | Articulated 14 - 20 t | Euro VI D/E | DPF+SCR | SPN23 [#/kWh] | Rural | 0.06 | 0.5 | 10 | 70 | 0 | 0 | 60922961131.5765 | 0 | 0 | 0 | 1 | 0% | 0% | 50 | 60922961131.5765
Heavy Duty Trucks | Diesel | Articulated 14 - 20 t | Euro VI D/E | DPF+SCR | SPN23 [#/kWh] | Highway | 0.06 | 0.5 | 10 | 70 | 0 | 0 | 47488071971.527 | 0 | 0 | 0 | 1 | 0% | 0% | 50 | 47488071971.527
Heavy Duty Trucks | Diesel | Articulated 14 - 20 t | Euro VI D/E | DPF+SCR | SPN23 [#/kWh] | Urban Peak | 0.06 | 1 | 10 | 55 | 0 | 0 | 178610770928.6208 | 0 | 0 | 0 | 1 | 0% | 0% | 50 | 178610770928.6208
Heavy Duty Trucks | Diesel | Articulated 14 - 20 t | Euro VI D/E | DPF+SCR | SPN23 [#/kWh] | Urban Off Peak | 0.06 | 1 | 10 | 55 | 0 | 0 | 178610770928.6208 | 0 | 0 | 0 | 1 | 0% | 0% | 50 | 178610770928.6208
Heavy Duty Trucks | Diesel | Articulated 14 - 20 t | Euro VI D/E | DPF+SCR | SPN23 [#/kWh] | Rural | 0.06 | 1 | 10 | 55 | 0 | 0 | 60922961131.5765 | 0 | 0 | 0 | 1 | 0% | 0% | 50 | 60922961131.5765
Heavy Duty Trucks | Diesel | Articulated 14 - 20 t | Euro VI D/E | DPF+SCR | SPN23 [#/kWh] | Highway | 0.06 | 1 | 10 | 55 | 0 | 0 | 47488071971.527 | 0 | 0 | 0 | 1 | 0% | 0% | 50 | 47488071971.527
Heavy Duty Trucks | Diesel | Articulated 20 - 28 t | Conventional |  | SPN23 [#/kWh] | Urban Peak | -0.06 | 0 | 12 | 86 | 0 | 0 | 7.3438e+14 | 0 | 0 | 0 | 1 | 0% | 0% | 50 | 7.3438e+14
Heavy Duty Trucks | Diesel | Articulated 20 - 28 t | Conventional |  | SPN23 [#/kWh] | Urban Off Peak | -0.06 | 0 | 12 | 86 | 0 | 0 | 7.3438e+14 | 0 | 0 | 0 | 1 | 0% | 0% | 50 | 7.3438e+14
Heavy Duty Trucks | Diesel | Articulated 20 - 28 t | Conventional |  | SPN23 [#/kWh] | Rural | -0.06 | 0 | 12 | 86 | 0 | 0 | 3.1767e+14 | 0 | 0 | 0 | 1 | 0% | 0% | 50 | 3.1767e+14
Heavy Duty Trucks | Diesel | Articulated 20 - 28 t | Conventional |  | SPN23 [#/kWh] | Highway | -0.06 | 0 | 12 | 86 | 0 | 0 | 3.2842e+14 | 0 | 0 | 0 | 1 | 0% | 0% | 50 | 3.2842e+14
Heavy Duty Trucks | Diesel | Articulated 20 - 28 t | Conventional |  | SPN23 [#/kWh] | Urban Peak | -0.06 | 0.5 | 12 | 86 | 0 | 0 | 7.3438e+14 | 0 | 0 | 0 | 1 | 0% | 0% | 50 | 7.3438e+14
Heavy Duty Trucks | Diesel | Articulated 20 - 28 t | Conventional |  | SPN23 [#/kWh] | Urban Off Peak | -0.06 | 0.5 | 12 | 86 | 0 | 0 | 7.3438e+14 | 0 | 0 | 0 | 1 | 0% | 0% | 50 | 7.3438e+14
Heavy Duty Trucks | Diesel | Articulated 20 - 28 t | Conventional |  | SPN23 [#/kWh] | Rural | -0.06 | 0.5 | 12 | 86 | 0 | 0 | 3.1767e+14 | 0 | 0 | 0 | 1 | 0% | 0% | 50 | 3.1767e+14
Heavy Duty Trucks | Diesel | Articulated 20 - 28 t | Conventional |  | SPN23 [#/kWh] | Highway | -0.06 | 0.5 | 12 | 86 | 0 | 0 | 3.2842e+14 | 0 | 0 | 0 | 1 | 0% | 0% | 50 | 3.2842e+14
Heavy Duty Trucks | Diesel | Articulated 20 - 28 t | Conventional |  | SPN23 [#/kWh] | Urban Peak | -0.06 | 1 | 12 | 86 | 0 | 0 | 7.3438e+14 | 0 | 0 | 0 | 1 | 0% | 0% | 50 | 7.3438e+14
Heavy Duty Trucks | Diesel | Articulated 20 - 28 t | Conventional |  | SPN23 [#/kWh] | Urban Off Peak | -0.06 | 1 | 12 | 86 | 0 | 0 | 7.3438e+14 | 0 | 0 | 0 | 1 | 0% | 0% | 50 | 7.3438e+14
Heavy Duty Trucks | Diesel | Articulated 20 - 28 t | Conventional |  | SPN23 [#/kWh] | Rural | -0.06 | 1 | 12 | 86 | 0 | 0 | 3.1767e+14 | 0 | 0 | 0 | 1 | 0% | 0% | 50 | 3.1767e+14
Heavy Duty Trucks | Diesel | Articulated 20 - 28 t | Conventional |  | SPN23 [#/kWh] | Highway | -0.06 | 1 | 12 | 86 | 0 | 0 | 3.2842e+14 | 0 | 0 | 0 | 1 | 0% | 0% | 50 | 3.2842e+14
Heavy Duty Trucks | Diesel | Articulated 20 - 28 t | Conventional |  | SPN23 [#/kWh] | Urban Peak | -0.04 | 0 | 12 | 86 | 0 | 0 | 7.3438e+14 | 0 | 0 | 0 | 1 | 0% | 0% | 50 | 7.3438e+14
Heavy Duty Trucks | Diesel | Articulated 20 - 28 t | Conventional |  | SPN23 [#/kWh] | Urban Off Peak | -0.04 | 0 | 12 | 86 | 0 | 0 | 7.3438e+14 | 0 | 0 | 0 | 1 | 0% | 0% | 50 | 7.3438e+14
Heavy Duty Trucks | Diesel | Articulated 20 - 28 t | Conventional |  | SPN23 [#/kWh] | Rural | -0.04 | 0 | 12 | 86 | 0 | 0 | 3.1767e+14 | 0 | 0 | 0 | 1 | 0% | 0% | 50 | 3.1767e+14
Heavy Duty Trucks | Diesel | Articulated 20 - 28 t | Conventional |  | SPN23 [#/kWh] | Highway | -0.04 | 0 | 12 | 86 | 0 | 0 | 3.2842e+14 | 0 | 0 | 0 | 1 | 0% | 0% | 50 | 3.2842e+14
Heavy Duty Trucks | Diesel | Articulated 20 - 28 t | Conventional |  | SPN23 [#/kWh] | Urban Peak | -0.04 | 0.5 | 12 | 86 | 0 | 0 | 7.3438e+14 | 0 | 0 | 0 | 1 | 0% | 0% | 50 | 7.3438e+14
Heavy Duty Trucks | Diesel | Articulated 20 - 28 t | Conventional |  | SPN23 [#/kWh] | Urban Off Peak | -0.04 | 0.5 | 12 | 86 | 0 | 0 | 7.3438e+14 | 0 | 0 | 0 | 1 | 0% | 0% | 50 | 7.3438e+14
Heavy Duty Trucks | Diesel | Articulated 20 - 28 t | Conventional |  | SPN23 [#/kWh] | Rural | -0.04 | 0.5 | 12 | 86 | 0 | 0 | 3.1767e+14 | 0 | 0 | 0 | 1 | 0% | 0% | 50 | 3.1767e+14
Heavy Duty Trucks | Diesel | Articulated 20 - 28 t | Conventional |  | SPN23 [#/kWh] | Highway | -0.04 | 0.5 | 12 | 86 | 0 | 0 | 3.2842e+14 | 0 | 0 | 0 | 1 | 0% | 0% | 50 | 3.2842e+14
Heavy Duty Trucks | Diesel | Articulated 20 - 28 t | Conventional |  | SPN23 [#/kWh] | Urban Peak | -0.04 | 1 | 12 | 86 | 0 | 0 | 7.3438e+14 | 0 | 0 | 0 | 1 | 0% | 0% | 50 | 7.3438e+14
Heavy Duty Trucks | Diesel | Articulated 20 - 28 t | Conventional |  | SPN23 [#/kWh] | Urban Off Peak | -0.04 | 1 | 12 | 86 | 0 | 0 | 7.3438e+14 | 0 | 0 | 0 | 1 | 0% | 0% | 50 | 7.3438e+14
Heavy Duty Trucks | Diesel | Articulated 20 - 28 t | Conventional |  | SPN23 [#/kWh] | Rural | -0.04 | 1 | 12 | 86 | 0 | 0 | 3.1767e+14 | 0 | 0 | 0 | 1 | 0% | 0% | 50 | 3.1767e+14
Heavy Duty Trucks | Diesel | Articulated 20 - 28 t | Conventional |  | SPN23 [#/kWh] | Highway | -0.04 | 1 | 12 | 86 | 0 | 0 | 3.2842e+14 | 0 | 0 | 0 | 1 | 0% | 0% | 50 | 3.2842e+14
Heavy Duty Trucks | Diesel | Articulated 20 - 28 t | Conventional |  | SPN23 [#/kWh] | Urban Peak | -0.02 | 0 | 12 | 86 | 0 | 0 | 7.3438e+14 | 0 | 0 | 0 | 1 | 0% | 0% | 50 | 7.3438e+14
Heavy Duty Trucks | Diesel | Articulated 20 - 28 t | Conventional |  | SPN23 [#/kWh] | Urban Off Peak | -0.02 | 0 | 12 | 86 | 0 | 0 | 7.3438e+14 | 0 | 0 | 0 | 1 | 0% | 0% | 50 | 7.3438e+14
Heavy Duty Trucks | Diesel | Articulated 20 - 28 t | Conventional |  | SPN23 [#/kWh] | Rural | -0.02 | 0 | 12 | 86 | 0 | 0 | 3.1767e+14 | 0 | 0 | 0 | 1 | 0% | 0% | 50 | 3.1767e+14
Heavy Duty Trucks | Diesel | Articulated 20 - 28 t | Conventional |  | SPN23 [#/kWh] | Highway | -0.02 | 0 | 12 | 86 | 0 | 0 | 3.2842e+14 | 0 | 0 | 0 | 1 | 0% | 0% | 50 | 3.2842e+14
Heavy Duty Trucks | Diesel | Articulated 20 - 28 t | Conventional |  | SPN23 [#/kWh] | Urban Peak | -0.02 | 0.5 | 12 | 86 | 0 | 0 | 7.3438e+14 | 0 | 0 | 0 | 1 | 0% | 0% | 50 | 7.3438e+14
Heavy Duty Trucks | Diesel | Articulated 20 - 28 t | Conventional |  | SPN23 [#/kWh] | Urban Off Peak | -0.02 | 0.5 | 12 | 86 | 0 | 0 | 7.3438e+14 | 0 | 0 | 0 | 1 | 0% | 0% | 50 | 7.3438e+14
Heavy Duty Trucks | Diesel | Articulated 20 - 28 t | Conventional |  | SPN23 [#/kWh] | Rural | -0.02 | 0.5 | 12 | 86 | 0 | 0 | 3.1767e+14 | 0 | 0 | 0 | 1 | 0% | 0% | 50 | 3.1767e+14
Heavy Duty Trucks | Diesel | Articulated 20 - 28 t | Conventional |  | SPN23 [#/kWh] | Highway | -0.02 | 0.5 | 12 | 86 | 0 | 0 | 3.2842e+14 | 0 | 0 | 0 | 1 | 0% | 0% | 50 | 3.2842e+14
Heavy Duty Trucks | Diesel | Articulated 20 - 28 t | Conventional |  | SPN23 [#/kWh] | Urban Peak | -0.02 | 1 | 12 | 86 | 0 | 0 | 7.3438e+14 | 0 | 0 | 0 | 1 | 0% | 0% | 50 | 7.3438e+14
Heavy Duty Trucks | Diesel | Articulated 20 - 28 t | Conventional |  | SPN23 [#/kWh] | Urban Off Peak | -0.02 | 1 | 12 | 86 | 0 | 0 | 7.3438e+14 | 0 | 0 | 0 | 1 | 0% | 0% | 50 | 7.3438e+14
Heavy Duty Trucks | Diesel | Articulated 20 - 28 t | Conventional |  | SPN23 [#/kWh] | Rural | -0.02 | 1 | 12 | 86 | 0 | 0 | 3.1767e+14 | 0 | 0 | 0 | 1 | 0% | 0% | 50 | 3.1767e+14
Heavy Duty Trucks | Diesel | Articulated 20 - 28 t | Conventional |  | SPN23 [#/kWh] | Highway | -0.02 | 1 | 12 | 86 | 0 | 0 | 3.2842e+14 | 0 | 0 | 0 | 1 | 0% | 0% | 50 | 3.2842e+14
Heavy Duty Trucks | Diesel | Articulated 20 - 28 t | Conventional |  | SPN23 [#/kWh] | Urban Peak | 0 | 0 | 12 | 86 | 0 | 0 | 7.3438e+14 | 0 | 0 | 0 | 1 | 0% | 0% | 50 | 7.3438e+14
Heavy Duty Trucks | Diesel | Articulated 20 - 28 t | Conventional |  | SPN23 [#/kWh] | Urban Off Peak | 0 | 0 | 12 | 86 | 0 | 0 | 7.3438e+14 | 0 | 0 | 0 | 1 | 0% | 0% | 50 | 7.3438e+14
Heavy Duty Trucks | Diesel | Articulated 20 - 28 t | Conventional |  | SPN23 [#/kWh] | Rural | 0 | 0 | 12 | 86 | 0 | 0 | 3.1767e+14 | 0 | 0 | 0 | 1 | 0% | 0% | 50 | 3.1767e+14
Heavy Duty Trucks | Diesel | Articulated 20 - 28 t | Conventional |  | SPN23 [#/kWh] | Highway | 0 | 0 | 12 | 86 | 0 | 0 | 3.2842e+14 | 0 | 0 | 0 | 1 | 0% | 0% | 50 | 3.2842e+14
Heavy Duty Trucks | Diesel | Articulated 20 - 28 t | Conventional |  | SPN23 [#/kWh] | Urban Peak | 0 | 0.5 | 12 | 86 | 0 | 0 | 7.3438e+14 | 0 | 0 | 0 | 1 | 0% | 0% | 50 | 7.3438e+14
Heavy Duty Trucks | Diesel | Articulated 20 - 28 t | Conventional |  | SPN23 [#/kWh] | Urban Off Peak | 0 | 0.5 | 12 | 86 | 0 | 0 | 7.3438e+14 | 0 | 0 | 0 | 1 | 0% | 0% | 50 | 7.3438e+14
Heavy Duty Trucks | Diesel | Articulated 20 - 28 t | Conventional |  | SPN23 [#/kWh] | Rural | 0 | 0.5 | 12 | 86 | 0 | 0 | 3.1767e+14 | 0 | 0 | 0 | 1 | 0% | 0% | 50 | 3.1767e+14
Heavy Duty Trucks | Diesel | Articulated 20 - 28 t | Conventional |  | SPN23 [#/kWh] | Highway | 0 | 0.5 | 12 | 86 | 0 | 0 | 3.2842e+14 | 0 | 0 | 0 | 1 | 0% | 0% | 50 | 3.2842e+14
Heavy Duty Trucks | Diesel | Articulated 20 - 28 t | Conventional |  | SPN23 [#/kWh] | Urban Peak | 0 | 1 | 12 | 86 | 0 | 0 | 7.3438e+14 | 0 | 0 | 0 | 1 | 0% | 0% | 50 | 7.3438e+14
Heavy Duty Trucks | Diesel | Articulated 20 - 28 t | Conventional |  | SPN23 [#/kWh] | Urban Off Peak | 0 | 1 | 12 | 86 | 0 | 0 | 7.3438e+14 | 0 | 0 | 0 | 1 | 0% | 0% | 50 | 7.3438e+14
Heavy Duty Trucks | Diesel | Articulated 20 - 28 t | Conventional |  | SPN23 [#/kWh] | Rural | 0 | 1 | 12 | 86 | 0 | 0 | 3.1767e+14 | 0 | 0 | 0 | 1 | 0% | 0% | 50 | 3.1767e+14
Heavy Duty Trucks | Diesel | Articulated 20 - 28 t | Conventional |  | SPN23 [#/kWh] | Highway | 0 | 1 | 12 | 86 | 0 | 0 | 3.2842e+14 | 0 | 0 | 0 | 1 | 0% | 0% | 50 | 3.2842e+14
Heavy Duty Trucks | Diesel | Articulated 20 - 28 t | Conventional |  | SPN23 [#/kWh] | Urban Peak | 0.02 | 0 | 12 | 86 | 0 | 0 | 7.3438e+14 | 0 | 0 | 0 | 1 | 0% | 0% | 50 | 7.3438e+14
Heavy Duty Trucks | Diesel | Articulated 20 - 28 t | Conventional |  | SPN23 [#/kWh] | Urban Off Peak | 0.02 | 0 | 12 | 86 | 0 | 0 | 7.3438e+14 | 0 | 0 | 0 | 1 | 0% | 0% | 50 | 7.3438e+14
Heavy Duty Trucks | Diesel | Articulated 20 - 28 t | Conventional |  | SPN23 [#/kWh] | Rural | 0.02 | 0 | 12 | 86 | 0 | 0 | 3.1767e+14 | 0 | 0 | 0 | 1 | 0% | 0% | 50 | 3.1767e+14
Heavy Duty Trucks | Diesel | Articulated 20 - 28 t | Conventional |  | SPN23 [#/kWh] | Highway | 0.02 | 0 | 12 | 86 | 0 | 0 | 3.2842e+14 | 0 | 0 | 0 | 1 | 0% | 0% | 50 | 3.2842e+14
Heavy Duty Trucks | Diesel | Articulated 20 - 28 t | Conventional |  | SPN23 [#/kWh] | Urban Peak | 0.02 | 0.5 | 12 | 86 | 0 | 0 | 7.3438e+14 | 0 | 0 | 0 | 1 | 0% | 0% | 50 | 7.3438e+14
Heavy Duty Trucks | Diesel | Articulated 20 - 28 t | Conventional |  | SPN23 [#/kWh] | Urban Off Peak | 0.02 | 0.5 | 12 | 86 | 0 | 0 | 7.3438e+14 | 0 | 0 | 0 | 1 | 0% | 0% | 50 | 7.3438e+14
Heavy Duty Trucks | Diesel | Articulated 20 - 28 t | Conventional |  | SPN23 [#/kWh] | Rural | 0.02 | 0.5 | 12 | 86 | 0 | 0 | 3.1767e+14 | 0 | 0 | 0 | 1 | 0% | 0% | 50 | 3.1767e+14
Heavy Duty Trucks | Diesel | Articulated 20 - 28 t | Conventional |  | SPN23 [#/kWh] | Highway | 0.02 | 0.5 | 12 | 86 | 0 | 0 | 3.2842e+14 | 0 | 0 | 0 | 1 | 0% | 0% | 50 | 3.2842e+14
Heavy Duty Trucks | Diesel | Articulated 20 - 28 t | Conventional |  | SPN23 [#/kWh] | Urban Peak | 0.02 | 1 | 12 | 81 | 0 | 0 | 7.3438e+14 | 0 | 0 | 0 | 1 | 0% | 0% | 50 | 7.3438e+14
Heavy Duty Trucks | Diesel | Articulated 20 - 28 t | Conventional |  | SPN23 [#/kWh] | Urban Off Peak | 0.02 | 1 | 12 | 81 | 0 | 0 | 7.3438e+14 | 0 | 0 | 0 | 1 | 0% | 0% | 50 | 7.3438e+14
Heavy Duty Trucks | Diesel | Articulated 20 - 28 t | Conventional |  | SPN23 [#/kWh] | Rural | 0.02 | 1 | 12 | 81 | 0 | 0 | 3.1767e+14 | 0 | 0 | 0 | 1 | 0% | 0% | 50 | 3.1767e+14
Heavy Duty Trucks | Diesel | Articulated 20 - 28 t | Conventional |  | SPN23 [#/kWh] | Highway | 0.02 | 1 | 12 | 81 | 0 | 0 | 3.2842e+14 | 0 | 0 | 0 | 1 | 0% | 0% | 50 | 3.2842e+14
Heavy Duty Trucks | Diesel | Articulated 20 - 28 t | Conventional |  | SPN23 [#/kWh] | Urban Peak | 0.04 | 0 | 12 | 86 | 0 | 0 | 7.3438e+14 | 0 | 0 | 0 | 1 | 0% | 0% | 50 | 7.3438e+14
Heavy Duty Trucks | Diesel | Articulated 20 - 28 t | Conventional |  | SPN23 [#/kWh] | Urban Off Peak | 0.04 | 0 | 12 | 86 | 0 | 0 | 7.3438e+14 | 0 | 0 | 0 | 1 | 0% | 0% | 50 | 7.3438e+14
Heavy Duty Trucks | Diesel | Articulated 20 - 28 t | Conventional |  | SPN23 [#/kWh] | Rural | 0.04 | 0 | 12 | 86 | 0 | 0 | 3.1767e+14 | 0 | 0 | 0 | 1 | 0% | 0% | 50 | 3.1767e+14
Heavy Duty Trucks | Diesel | Articulated 20 - 28 t | Conventional |  | SPN23 [#/kWh] | Highway | 0.04 | 0 | 12 | 86 | 0 | 0 | 3.2842e+14 | 0 | 0 | 0 | 1 | 0% | 0% | 50 | 3.2842e+14
Heavy Duty Trucks | Diesel | Articulated 20 - 28 t | Conventional |  | SPN23 [#/kWh] | Urban Peak | 0.04 | 0.5 | 12 | 71 | 0 | 0 | 7.3438e+14 | 0 | 0 | 0 | 1 | 0% | 0% | 50 | 7.3438e+14
Heavy Duty Trucks | Diesel | Articulated 20 - 28 t | Conventional |  | SPN23 [#/kWh] | Urban Off Peak | 0.04 | 0.5 | 12 | 71 | 0 | 0 | 7.3438e+14 | 0 | 0 | 0 | 1 | 0% | 0% | 50 | 7.3438e+14
Heavy Duty Trucks | Diesel | Articulated 20 - 28 t | Conventional |  | SPN23 [#/kWh] | Rural | 0.04 | 0.5 | 12 | 71 | 0 | 0 | 3.1767e+14 | 0 | 0 | 0 | 1 | 0% | 0% | 50 | 3.1767e+14
Heavy Duty Trucks | Diesel | Articulated 20 - 28 t | Conventional |  | SPN23 [#/kWh] | Highway | 0.04 | 0.5 | 12 | 71 | 0 | 0 | 3.2842e+14 | 0 | 0 | 0 | 1 | 0% | 0% | 50 | 3.2842e+14
Heavy Duty Trucks | Diesel | Articulated 20 - 28 t | Conventional |  | SPN23 [#/kWh] | Urban Peak | 0.04 | 1 | 12 | 55 | 0 | 0 | 7.3438e+14 | 0 | 0 | 0 | 1 | 0% | 0% | 50 | 7.3438e+14
Heavy Duty Trucks | Diesel | Articulated 20 - 28 t | Conventional |  | SPN23 [#/kWh] | Urban Off Peak | 0.04 | 1 | 12 | 55 | 0 | 0 | 7.3438e+14 | 0 | 0 | 0 | 1 | 0% | 0% | 50 | 7.3438e+14
Heavy Duty Trucks | Diesel | Articulated 20 - 28 t | Conventional |  | SPN23 [#/kWh] | Rural | 0.04 | 1 | 12 | 55 | 0 | 0 | 3.1767e+14 | 0 | 0 | 0 | 1 | 0% | 0% | 50 | 3.1767e+14
Heavy Duty Trucks | Diesel | Articulated 20 - 28 t | Conventional |  | SPN23 [#/kWh] | Highway | 0.04 | 1 | 12 | 55 | 0 | 0 | 3.2842e+14 | 0 | 0 | 0 | 1 | 0% | 0% | 50 | 3.2842e+14
Heavy Duty Trucks | Diesel | Articulated 20 - 28 t | Conventional |  | SPN23 [#/kWh] | Urban Peak | 0.06 | 0 | 12 | 74 | 0 | 0 | 7.3438e+14 | 0 | 0 | 0 | 1 | 0% | 0% | 50 | 7.3438e+14
Heavy Duty Trucks | Diesel | Articulated 20 - 28 t | Conventional |  | SPN23 [#/kWh] | Urban Off Peak | 0.06 | 0 | 12 | 74 | 0 | 0 | 7.3438e+14 | 0 | 0 | 0 | 1 | 0% | 0% | 50 | 7.3438e+14
Heavy Duty Trucks | Diesel | Articulated 20 - 28 t | Conventional |  | SPN23 [#/kWh] | Rural | 0.06 | 0 | 12 | 74 | 0 | 0 | 3.1767e+14 | 0 | 0 | 0 | 1 | 0% | 0% | 50 | 3.1767e+14
Heavy Duty Trucks | Diesel | Articulated 20 - 28 t | Conventional |  | SPN23 [#/kWh] | Highway | 0.06 | 0 | 12 | 74 | 0 | 0 | 3.2842e+14 | 0 | 0 | 0 | 1 | 0% | 0% | 50 | 3.2842e+14
Heavy Duty Trucks | Diesel | Articulated 20 - 28 t | Conventional |  | SPN23 [#/kWh] | Urban Peak | 0.06 | 0.5 | 12 | 53 | 0 | 0 | 7.3438e+14 | 0 | 0 | 0 | 1 | 0% | 0% | 50 | 7.3438e+14
Heavy Duty Trucks | Diesel | Articulated 20 - 28 t | Conventional |  | SPN23 [#/kWh] | Urban Off Peak | 0.06 | 0.5 | 12 | 53 | 0 | 0 | 7.3438e+14 | 0 | 0 | 0 | 1 | 0% | 0% | 50 | 7.3438e+14
Heavy Duty Trucks | Diesel | Articulated 20 - 28 t | Conventional |  | SPN23 [#/kWh] | Rural | 0.06 | 0.5 | 12 | 53 | 0 | 0 | 3.1767e+14 | 0 | 0 | 0 | 1 | 0% | 0% | 50 | 3.1767e+14
Heavy Duty Trucks | Diesel | Articulated 20 - 28 t | Conventional |  | SPN23 [#/kWh] | Highway | 0.06 | 0.5 | 12 | 53 | 0 | 0 | 3.2842e+14 | 0 | 0 | 0 | 1 | 0% | 0% | 50 | 3.2842e+14
Heavy Duty Trucks | Diesel | Articulated 20 - 28 t | Conventional |  | SPN23 [#/kWh] | Urban Peak | 0.06 | 1 | 12 | 42 | 0 | 0 | 7.3438e+14 | 0 | 0 | 0 | 1 | 0% | 0% | 42 | 7.3438e+14
Heavy Duty Trucks | Diesel | Articulated 20 - 28 t | Conventional |  | SPN23 [#/kWh] | Urban Off Peak | 0.06 | 1 | 12 | 42 | 0 | 0 | 7.3438e+14 | 0 | 0 | 0 | 1 | 0% | 0% | 42 | 7.3438e+14
Heavy Duty Trucks | Diesel | Articulated 20 - 28 t | Conventional |  | SPN23 [#/kWh] | Rural | 0.06 | 1 | 12 | 42 | 0 | 0 | 3.1767e+14 | 0 | 0 | 0 | 1 | 0% | 0% | 42 | 3.1767e+14
Heavy Duty Trucks | Diesel | Articulated 20 - 28 t | Conventional |  | SPN23 [#/kWh] | Highway | 0.06 | 1 | 12 | 42 | 0 | 0 | 3.2842e+14 | 0 | 0 | 0 | 1 | 0% | 0% | 42 | 3.2842e+14
Heavy Duty Trucks | Diesel | Articulated 20 - 28 t | Euro I |  | SPN23 [#/kWh] | Urban Peak | -0.06 | 0 | 12 | 86 | 0 | 0 | 7.3438e+14 | 0 | 0 | 0 | 1 | 0% | 0% | 50 | 7.3438e+14
Heavy Duty Trucks | Diesel | Articulated 20 - 28 t | Euro I |  | SPN23 [#/kWh] | Urban Off Peak | -0.06 | 0 | 12 | 86 | 0 | 0 | 7.3438e+14 | 0 | 0 | 0 | 1 | 0% | 0% | 50 | 7.3438e+14
Heavy Duty Trucks | Diesel | Articulated 20 - 28 t | Euro I |  | SPN23 [#/kWh] | Rural | -0.06 | 0 | 12 | 86 | 0 | 0 | 3.1767e+14 | 0 | 0 | 0 | 1 | 0% | 0% | 50 | 3.1767e+14
Heavy Duty Trucks | Diesel | Articulated 20 - 28 t | Euro I |  | SPN23 [#/kWh] | Highway | -0.06 | 0 | 12 | 86 | 0 | 0 | 3.2842e+14 | 0 | 0 | 0 | 1 | 0% | 0% | 50 | 3.2842e+14
Heavy Duty Trucks | Diesel | Articulated 20 - 28 t | Euro I |  | SPN23 [#/kWh] | Urban Peak | -0.06 | 0.5 | 12 | 86 | 0 | 0 | 7.3438e+14 | 0 | 0 | 0 | 1 | 0% | 0% | 50 | 7.3438e+14
Heavy Duty Trucks | Diesel | Articulated 20 - 28 t | Euro I |  | SPN23 [#/kWh] | Urban Off Peak | -0.06 | 0.5 | 12 | 86 | 0 | 0 | 7.3438e+14 | 0 | 0 | 0 | 1 | 0% | 0% | 50 | 7.3438e+14
Heavy Duty Trucks | Diesel | Articulated 20 - 28 t | Euro I |  | SPN23 [#/kWh] | Rural | -0.06 | 0.5 | 12 | 86 | 0 | 0 | 3.1767e+14 | 0 | 0 | 0 | 1 | 0% | 0% | 50 | 3.1767e+14
Heavy Duty Trucks | Diesel | Articulated 20 - 28 t | Euro I |  | SPN23 [#/kWh] | Highway | -0.06 | 0.5 | 12 | 86 | 0 | 0 | 3.2842e+14 | 0 | 0 | 0 | 1 | 0% | 0% | 50 | 3.2842e+14
Heavy Duty Trucks | Diesel | Articulated 20 - 28 t | Euro I |  | SPN23 [#/kWh] | Urban Peak | -0.06 | 1 | 12 | 86 | 0 | 0 | 7.3438e+14 | 0 | 0 | 0 | 1 | 0% | 0% | 50 | 7.3438e+14
Heavy Duty Trucks | Diesel | Articulated 20 - 28 t | Euro I |  | SPN23 [#/kWh] | Urban Off Peak | -0.06 | 1 | 12 | 86 | 0 | 0 | 7.3438e+14 | 0 | 0 | 0 | 1 | 0% | 0% | 50 | 7.3438e+14
Heavy Duty Trucks | Diesel | Articulated 20 - 28 t | Euro I |  | SPN23 [#/kWh] | Rural | -0.06 | 1 | 12 | 86 | 0 | 0 | 3.1767e+14 | 0 | 0 | 0 | 1 | 0% | 0% | 50 | 3.1767e+14
Heavy Duty Trucks | Diesel | Articulated 20 - 28 t | Euro I |  | SPN23 [#/kWh] | Highway | -0.06 | 1 | 12 | 86 | 0 | 0 | 3.2842e+14 | 0 | 0 | 0 | 1 | 0% | 0% | 50 | 3.2842e+14
Heavy Duty Trucks | Diesel | Articulated 20 - 28 t | Euro I |  | SPN23 [#/kWh] | Urban Peak | -0.04 | 0 | 12 | 86 | 0 | 0 | 7.3438e+14 | 0 | 0 | 0 | 1 | 0% | 0% | 50 | 7.3438e+14
Heavy Duty Trucks | Diesel | Articulated 20 - 28 t | Euro I |  | SPN23 [#/kWh] | Urban Off Peak | -0.04 | 0 | 12 | 86 | 0 | 0 | 7.3438e+14 | 0 | 0 | 0 | 1 | 0% | 0% | 50 | 7.3438e+14
Heavy Duty Trucks | Diesel | Articulated 20 - 28 t | Euro I |  | SPN23 [#/kWh] | Rural | -0.04 | 0 | 12 | 86 | 0 | 0 | 3.1767e+14 | 0 | 0 | 0 | 1 | 0% | 0% | 50 | 3.1767e+14
Heavy Duty Trucks | Diesel | Articulated 20 - 28 t | Euro I |  | SPN23 [#/kWh] | Highway | -0.04 | 0 | 12 | 86 | 0 | 0 | 3.2842e+14 | 0 | 0 | 0 | 1 | 0% | 0% | 50 | 3.2842e+14
Heavy Duty Trucks | Diesel | Articulated 20 - 28 t | Euro I |  | SPN23 [#/kWh] | Urban Peak | -0.04 | 0.5 | 12 | 86 | 0 | 0 | 7.3438e+14 | 0 | 0 | 0 | 1 | 0% | 0% | 50 | 7.3438e+14
Heavy Duty Trucks | Diesel | Articulated 20 - 28 t | Euro I |  | SPN23 [#/kWh] | Urban Off Peak | -0.04 | 0.5 | 12 | 86 | 0 | 0 | 7.3438e+14 | 0 | 0 | 0 | 1 | 0% | 0% | 50 | 7.3438e+14
Heavy Duty Trucks | Diesel | Articulated 20 - 28 t | Euro I |  | SPN23 [#/kWh] | Rural | -0.04 | 0.5 | 12 | 86 | 0 | 0 | 3.1767e+14 | 0 | 0 | 0 | 1 | 0% | 0% | 50 | 3.1767e+14
Heavy Duty Trucks | Diesel | Articulated 20 - 28 t | Euro I |  | SPN23 [#/kWh] | Highway | -0.04 | 0.5 | 12 | 86 | 0 | 0 | 3.2842e+14 | 0 | 0 | 0 | 1 | 0% | 0% | 50 | 3.2842e+14
Heavy Duty Trucks | Diesel | Articulated 20 - 28 t | Euro I |  | SPN23 [#/kWh] | Urban Peak | -0.04 | 1 | 12 | 86 | 0 | 0 | 7.3438e+14 | 0 | 0 | 0 | 1 | 0% | 0% | 50 | 7.3438e+14
Heavy Duty Trucks | Diesel | Articulated 20 - 28 t | Euro I |  | SPN23 [#/kWh] | Urban Off Peak | -0.04 | 1 | 12 | 86 | 0 | 0 | 7.3438e+14 | 0 | 0 | 0 | 1 | 0% | 0% | 50 | 7.3438e+14
Heavy Duty Trucks | Diesel | Articulated 20 - 28 t | Euro I |  | SPN23 [#/kWh] | Rural | -0.04 | 1 | 12 | 86 | 0 | 0 | 3.1767e+14 | 0 | 0 | 0 | 1 | 0% | 0% | 50 | 3.1767e+14
Heavy Duty Trucks | Diesel | Articulated 20 - 28 t | Euro I |  | SPN23 [#/kWh] | Highway | -0.04 | 1 | 12 | 86 | 0 | 0 | 3.2842e+14 | 0 | 0 | 0 | 1 | 0% | 0% | 50 | 3.2842e+14
Heavy Duty Trucks | Diesel | Articulated 20 - 28 t | Euro I |  | SPN23 [#/kWh] | Urban Peak | -0.02 | 0 | 12 | 86 | 0 | 0 | 7.3438e+14 | 0 | 0 | 0 | 1 | 0% | 0% | 50 | 7.3438e+14
Heavy Duty Trucks | Diesel | Articulated 20 - 28 t | Euro I |  | SPN23 [#/kWh] | Urban Off Peak | -0.02 | 0 | 12 | 86 | 0 | 0 | 7.3438e+14 | 0 | 0 | 0 | 1 | 0% | 0% | 50 | 7.3438e+14
Heavy Duty Trucks | Diesel | Articulated 20 - 28 t | Euro I |  | SPN23 [#/kWh] | Rural | -0.02 | 0 | 12 | 86 | 0 | 0 | 3.1767e+14 | 0 | 0 | 0 | 1 | 0% | 0% | 50 | 3.1767e+14
Heavy Duty Trucks | Diesel | Articulated 20 - 28 t | Euro I |  | SPN23 [#/kWh] | Highway | -0.02 | 0 | 12 | 86 | 0 | 0 | 3.2842e+14 | 0 | 0 | 0 | 1 | 0% | 0% | 50 | 3.2842e+14
Heavy Duty Trucks | Diesel | Articulated 20 - 28 t | Euro I |  | SPN23 [#/kWh] | Urban Peak | -0.02 | 0.5 | 12 | 86 | 0 | 0 | 7.3438e+14 | 0 | 0 | 0 | 1 | 0% | 0% | 50 | 7.3438e+14
Heavy Duty Trucks | Diesel | Articulated 20 - 28 t | Euro I |  | SPN23 [#/kWh] | Urban Off Peak | -0.02 | 0.5 | 12 | 86 | 0 | 0 | 7.3438e+14 | 0 | 0 | 0 | 1 | 0% | 0% | 50 | 7.3438e+14
Heavy Duty Trucks | Diesel | Articulated 20 - 28 t | Euro I |  | SPN23 [#/kWh] | Rural | -0.02 | 0.5 | 12 | 86 | 0 | 0 | 3.1767e+14 | 0 | 0 | 0 | 1 | 0% | 0% | 50 | 3.1767e+14
Heavy Duty Trucks | Diesel | Articulated 20 - 28 t | Euro I |  | SPN23 [#/kWh] | Highway | -0.02 | 0.5 | 12 | 86 | 0 | 0 | 3.2842e+14 | 0 | 0 | 0 | 1 | 0% | 0% | 50 | 3.2842e+14
Heavy Duty Trucks | Diesel | Articulated 20 - 28 t | Euro I |  | SPN23 [#/kWh] | Urban Peak | -0.02 | 1 | 12 | 86 | 0 | 0 | 7.3438e+14 | 0 | 0 | 0 | 1 | 0% | 0% | 50 | 7.3438e+14
Heavy Duty Trucks | Diesel | Articulated 20 - 28 t | Euro I |  | SPN23 [#/kWh] | Urban Off Peak | -0.02 | 1 | 12 | 86 | 0 | 0 | 7.3438e+14 | 0 | 0 | 0 | 1 | 0% | 0% | 50 | 7.3438e+14
Heavy Duty Trucks | Diesel | Articulated 20 - 28 t | Euro I |  | SPN23 [#/kWh] | Rural | -0.02 | 1 | 12 | 86 | 0 | 0 | 3.1767e+14 | 0 | 0 | 0 | 1 | 0% | 0% | 50 | 3.1767e+14
Heavy Duty Trucks | Diesel | Articulated 20 - 28 t | Euro I |  | SPN23 [#/kWh] | Highway | -0.02 | 1 | 12 | 86 | 0 | 0 | 3.2842e+14 | 0 | 0 | 0 | 1 | 0% | 0% | 50 | 3.2842e+14
Heavy Duty Trucks | Diesel | Articulated 20 - 28 t | Euro I |  | SPN23 [#/kWh] | Urban Peak | 0 | 0 | 12 | 86 | 0 | 0 | 7.3438e+14 | 0 | 0 | 0 | 1 | 0% | 0% | 50 | 7.3438e+14
Heavy Duty Trucks | Diesel | Articulated 20 - 28 t | Euro I |  | SPN23 [#/kWh] | Urban Off Peak | 0 | 0 | 12 | 86 | 0 | 0 | 7.3438e+14 | 0 | 0 | 0 | 1 | 0% | 0% | 50 | 7.3438e+14
Heavy Duty Trucks | Diesel | Articulated 20 - 28 t | Euro I |  | SPN23 [#/kWh] | Rural | 0 | 0 | 12 | 86 | 0 | 0 | 3.1767e+14 | 0 | 0 | 0 | 1 | 0% | 0% | 50 | 3.1767e+14
Heavy Duty Trucks | Diesel | Articulated 20 - 28 t | Euro I |  | SPN23 [#/kWh] | Highway | 0 | 0 | 12 | 86 | 0 | 0 | 3.2842e+14 | 0 | 0 | 0 | 1 | 0% | 0% | 50 | 3.2842e+14
Heavy Duty Trucks | Diesel | Articulated 20 - 28 t | Euro I |  | SPN23 [#/kWh] | Urban Peak | 0 | 0.5 | 12 | 86 | 0 | 0 | 7.3438e+14 | 0 | 0 | 0 | 1 | 0% | 0% | 50 | 7.3438e+14
Heavy Duty Trucks | Diesel | Articulated 20 - 28 t | Euro I |  | SPN23 [#/kWh] | Urban Off Peak | 0 | 0.5 | 12 | 86 | 0 | 0 | 7.3438e+14 | 0 | 0 | 0 | 1 | 0% | 0% | 50 | 7.3438e+14
Heavy Duty Trucks | Diesel | Articulated 20 - 28 t | Euro I |  | SPN23 [#/kWh] | Rural | 0 | 0.5 | 12 | 86 | 0 | 0 | 3.1767e+14 | 0 | 0 | 0 | 1 | 0% | 0% | 50 | 3.1767e+14
Heavy Duty Trucks | Diesel | Articulated 20 - 28 t | Euro I |  | SPN23 [#/kWh] | Highway | 0 | 0.5 | 12 | 86 | 0 | 0 | 3.2842e+14 | 0 | 0 | 0 | 1 | 0% | 0% | 50 | 3.2842e+14
Heavy Duty Trucks | Diesel | Articulated 20 - 28 t | Euro I |  | SPN23 [#/kWh] | Urban Peak | 0 | 1 | 12 | 86 | 0 | 0 | 7.3438e+14 | 0 | 0 | 0 | 1 | 0% | 0% | 50 | 7.3438e+14
Heavy Duty Trucks | Diesel | Articulated 20 - 28 t | Euro I |  | SPN23 [#/kWh] | Urban Off Peak | 0 | 1 | 12 | 86 | 0 | 0 | 7.3438e+14 | 0 | 0 | 0 | 1 | 0% | 0% | 50 | 7.3438e+14
Heavy Duty Trucks | Diesel | Articulated 20 - 28 t | Euro I |  | SPN23 [#/kWh] | Rural | 0 | 1 | 12 | 86 | 0 | 0 | 3.1767e+14 | 0 | 0 | 0 | 1 | 0% | 0% | 50 | 3.1767e+14
Heavy Duty Trucks | Diesel | Articulated 20 - 28 t | Euro I |  | SPN23 [#/kWh] | Highway | 0 | 1 | 12 | 86 | 0 | 0 | 3.2842e+14 | 0 | 0 | 0 | 1 | 0% | 0% | 50 | 3.2842e+14
Heavy Duty Trucks | Diesel | Articulated 20 - 28 t | Euro I |  | SPN23 [#/kWh] | Urban Peak | 0.02 | 0 | 12 | 86 | 0 | 0 | 7.3438e+14 | 0 | 0 | 0 | 1 | 0% | 0% | 50 | 7.3438e+14
Heavy Duty Trucks | Diesel | Articulated 20 - 28 t | Euro I |  | SPN23 [#/kWh] | Urban Off Peak | 0.02 | 0 | 12 | 86 | 0 | 0 | 7.3438e+14 | 0 | 0 | 0 | 1 | 0% | 0% | 50 | 7.3438e+14
Heavy Duty Trucks | Diesel | Articulated 20 - 28 t | Euro I |  | SPN23 [#/kWh] | Rural | 0.02 | 0 | 12 | 86 | 0 | 0 | 3.1767e+14 | 0 | 0 | 0 | 1 | 0% | 0% | 50 | 3.1767e+14
Heavy Duty Trucks | Diesel | Articulated 20 - 28 t | Euro I |  | SPN23 [#/kWh] | Highway | 0.02 | 0 | 12 | 86 | 0 | 0 | 3.2842e+14 | 0 | 0 | 0 | 1 | 0% | 0% | 50 | 3.2842e+14
Heavy Duty Trucks | Diesel | Articulated 20 - 28 t | Euro I |  | SPN23 [#/kWh] | Urban Peak | 0.02 | 0.5 | 12 | 86 | 0 | 0 | 7.3438e+14 | 0 | 0 | 0 | 1 | 0% | 0% | 50 | 7.3438e+14
Heavy Duty Trucks | Diesel | Articulated 20 - 28 t | Euro I |  | SPN23 [#/kWh] | Urban Off Peak | 0.02 | 0.5 | 12 | 86 | 0 | 0 | 7.3438e+14 | 0 | 0 | 0 | 1 | 0% | 0% | 50 | 7.3438e+14
Heavy Duty Trucks | Diesel | Articulated 20 - 28 t | Euro I |  | SPN23 [#/kWh] | Rural | 0.02 | 0.5 | 12 | 86 | 0 | 0 | 3.1767e+14 | 0 | 0 | 0 | 1 | 0% | 0% | 50 | 3.1767e+14
Heavy Duty Trucks | Diesel | Articulated 20 - 28 t | Euro I |  | SPN23 [#/kWh] | Highway | 0.02 | 0.5 | 12 | 86 | 0 | 0 | 3.2842e+14 | 0 | 0 | 0 | 1 | 0% | 0% | 50 | 3.2842e+14
Heavy Duty Trucks | Diesel | Articulated 20 - 28 t | Euro I |  | SPN23 [#/kWh] | Urban Peak | 0.02 | 1 | 12 | 82 | 0 | 0 | 7.3438e+14 | 0 | 0 | 0 | 1 | 0% | 0% | 50 | 7.3438e+14
Heavy Duty Trucks | Diesel | Articulated 20 - 28 t | Euro I |  | SPN23 [#/kWh] | Urban Off Peak | 0.02 | 1 | 12 | 82 | 0 | 0 | 7.3438e+14 | 0 | 0 | 0 | 1 | 0% | 0% | 50 | 7.3438e+14
Heavy Duty Trucks | Diesel | Articulated 20 - 28 t | Euro I |  | SPN23 [#/kWh] | Rural | 0.02 | 1 | 12 | 82 | 0 | 0 | 3.1767e+14 | 0 | 0 | 0 | 1 | 0% | 0% | 50 | 3.1767e+14
Heavy Duty Trucks | Diesel | Articulated 20 - 28 t | Euro I |  | SPN23 [#/kWh] | Highway | 0.02 | 1 | 12 | 82 | 0 | 0 | 3.2842e+14 | 0 | 0 | 0 | 1 | 0% | 0% | 50 | 3.2842e+14
Heavy Duty Trucks | Diesel | Articulated 20 - 28 t | Euro I |  | SPN23 [#/kWh] | Urban Peak | 0.04 | 0 | 12 | 86 | 0 | 0 | 7.3438e+14 | 0 | 0 | 0 | 1 | 0% | 0% | 50 | 7.3438e+14
Heavy Duty Trucks | Diesel | Articulated 20 - 28 t | Euro I |  | SPN23 [#/kWh] | Urban Off Peak | 0.04 | 0 | 12 | 86 | 0 | 0 | 7.3438e+14 | 0 | 0 | 0 | 1 | 0% | 0% | 50 | 7.3438e+14
Heavy Duty Trucks | Diesel | Articulated 20 - 28 t | Euro I |  | SPN23 [#/kWh] | Rural | 0.04 | 0 | 12 | 86 | 0 | 0 | 3.1767e+14 | 0 | 0 | 0 | 1 | 0% | 0% | 50 | 3.1767e+14
Heavy Duty Trucks | Diesel | Articulated 20 - 28 t | Euro I |  | SPN23 [#/kWh] | Highway | 0.04 | 0 | 12 | 86 | 0 | 0 | 3.2842e+14 | 0 | 0 | 0 | 1 | 0% | 0% | 50 | 3.2842e+14
Heavy Duty Trucks | Diesel | Articulated 20 - 28 t | Euro I |  | SPN23 [#/kWh] | Urban Peak | 0.04 | 0.5 | 12 | 73 | 0 | 0 | 7.3438e+14 | 0 | 0 | 0 | 1 | 0% | 0% | 50 | 7.3438e+14
Heavy Duty Trucks | Diesel | Articulated 20 - 28 t | Euro I |  | SPN23 [#/kWh] | Urban Off Peak | 0.04 | 0.5 | 12 | 73 | 0 | 0 | 7.3438e+14 | 0 | 0 | 0 | 1 | 0% | 0% | 50 | 7.3438e+14
Heavy Duty Trucks | Diesel | Articulated 20 - 28 t | Euro I |  | SPN23 [#/kWh] | Rural | 0.04 | 0.5 | 12 | 73 | 0 | 0 | 3.1767e+14 | 0 | 0 | 0 | 1 | 0% | 0% | 50 | 3.1767e+14
Heavy Duty Trucks | Diesel | Articulated 20 - 28 t | Euro I |  | SPN23 [#/kWh] | Highway | 0.04 | 0.5 | 12 | 73 | 0 | 0 | 3.2842e+14 | 0 | 0 | 0 | 1 | 0% | 0% | 50 | 3.2842e+14
Heavy Duty Trucks | Diesel | Articulated 20 - 28 t | Euro I |  | SPN23 [#/kWh] | Urban Peak | 0.04 | 1 | 12 | 57 | 0 | 0 | 7.3438e+14 | 0 | 0 | 0 | 1 | 0% | 0% | 50 | 7.3438e+14
Heavy Duty Trucks | Diesel | Articulated 20 - 28 t | Euro I |  | SPN23 [#/kWh] | Urban Off Peak | 0.04 | 1 | 12 | 57 | 0 | 0 | 7.3438e+14 | 0 | 0 | 0 | 1 | 0% | 0% | 50 | 7.3438e+14
Heavy Duty Trucks | Diesel | Articulated 20 - 28 t | Euro I |  | SPN23 [#/kWh] | Rural | 0.04 | 1 | 12 | 57 | 0 | 0 | 3.1767e+14 | 0 | 0 | 0 | 1 | 0% | 0% | 50 | 3.1767e+14
Heavy Duty Trucks | Diesel | Articulated 20 - 28 t | Euro I |  | SPN23 [#/kWh] | Highway | 0.04 | 1 | 12 | 57 | 0 | 0 | 3.2842e+14 | 0 | 0 | 0 | 1 | 0% | 0% | 50 | 3.2842e+14
Heavy Duty Trucks | Diesel | Articulated 20 - 28 t | Euro I |  | SPN23 [#/kWh] | Urban Peak | 0.06 | 0 | 12 | 78 | 0 | 0 | 7.3438e+14 | 0 | 0 | 0 | 1 | 0% | 0% | 50 | 7.3438e+14
Heavy Duty Trucks | Diesel | Articulated 20 - 28 t | Euro I |  | SPN23 [#/kWh] | Urban Off Peak | 0.06 | 0 | 12 | 78 | 0 | 0 | 7.3438e+14 | 0 | 0 | 0 | 1 | 0% | 0% | 50 | 7.3438e+14
Heavy Duty Trucks | Diesel | Articulated 20 - 28 t | Euro I |  | SPN23 [#/kWh] | Rural | 0.06 | 0 | 12 | 78 | 0 | 0 | 3.1767e+14 | 0 | 0 | 0 | 1 | 0% | 0% | 50 | 3.1767e+14
Heavy Duty Trucks | Diesel | Articulated 20 - 28 t | Euro I |  | SPN23 [#/kWh] | Highway | 0.06 | 0 | 12 | 78 | 0 | 0 | 3.2842e+14 | 0 | 0 | 0 | 1 | 0% | 0% | 50 | 3.2842e+14
Heavy Duty Trucks | Diesel | Articulated 20 - 28 t | Euro I |  | SPN23 [#/kWh] | Urban Peak | 0.06 | 0.5 | 12 | 53 | 0 | 0 | 7.3438e+14 | 0 | 0 | 0 | 1 | 0% | 0% | 50 | 7.3438e+14
Heavy Duty Trucks | Diesel | Articulated 20 - 28 t | Euro I |  | SPN23 [#/kWh] | Urban Off Peak | 0.06 | 0.5 | 12 | 53 | 0 | 0 | 7.3438e+14 | 0 | 0 | 0 | 1 | 0% | 0% | 50 | 7.3438e+14
Heavy Duty Trucks | Diesel | Articulated 20 - 28 t | Euro I |  | SPN23 [#/kWh] | Rural | 0.06 | 0.5 | 12 | 53 | 0 | 0 | 3.1767e+14 | 0 | 0 | 0 | 1 | 0% | 0% | 50 | 3.1767e+14
Heavy Duty Trucks | Diesel | Articulated 20 - 28 t | Euro I |  | SPN23 [#/kWh] | Highway | 0.06 | 0.5 | 12 | 53 | 0 | 0 | 3.2842e+14 | 0 | 0 | 0 | 1 | 0% | 0% | 50 | 3.2842e+14
Heavy Duty Trucks | Diesel | Articulated 20 - 28 t | Euro I |  | SPN23 [#/kWh] | Urban Peak | 0.06 | 1 | 12 | 43 | 0 | 0 | 7.3438e+14 | 0 | 0 | 0 | 1 | 0% | 0% | 43 | 7.3438e+14
Heavy Duty Trucks | Diesel | Articulated 20 - 28 t | Euro I |  | SPN23 [#/kWh] | Urban Off Peak | 0.06 | 1 | 12 | 43 | 0 | 0 | 7.3438e+14 | 0 | 0 | 0 | 1 | 0% | 0% | 43 | 7.3438e+14
Heavy Duty Trucks | Diesel | Articulated 20 - 28 t | Euro I |  | SPN23 [#/kWh] | Rural | 0.06 | 1 | 12 | 43 | 0 | 0 | 3.1767e+14 | 0 | 0 | 0 | 1 | 0% | 0% | 43 | 3.1767e+14
Heavy Duty Trucks | Diesel | Articulated 20 - 28 t | Euro I |  | SPN23 [#/kWh] | Highway | 0.06 | 1 | 12 | 43 | 0 | 0 | 3.2842e+14 | 0 | 0 | 0 | 1 | 0% | 0% | 43 | 3.2842e+14
Heavy Duty Trucks | Diesel | Articulated 20 - 28 t | Euro II |  | SPN23 [#/kWh] | Urban Peak | -0.06 | 0 | 12 | 86 | 0 | 0 | 5.126e+14 | 0 | 0 | 0 | 1 | 0% | 0% | 50 | 5.126e+14
Heavy Duty Trucks | Diesel | Articulated 20 - 28 t | Euro II |  | SPN23 [#/kWh] | Urban Off Peak | -0.06 | 0 | 12 | 86 | 0 | 0 | 5.126e+14 | 0 | 0 | 0 | 1 | 0% | 0% | 50 | 5.126e+14
Heavy Duty Trucks | Diesel | Articulated 20 - 28 t | Euro II |  | SPN23 [#/kWh] | Rural | -0.06 | 0 | 12 | 86 | 0 | 0 | 220758177008177 | 0 | 0 | 0 | 1 | 0% | 0% | 50 | 220758177008177
Heavy Duty Trucks | Diesel | Articulated 20 - 28 t | Euro II |  | SPN23 [#/kWh] | Highway | -0.06 | 0 | 12 | 86 | 0 | 0 | 2.2997e+14 | 0 | 0 | 0 | 1 | 0% | 0% | 50 | 2.2997e+14
Heavy Duty Trucks | Diesel | Articulated 20 - 28 t | Euro II |  | SPN23 [#/kWh] | Urban Peak | -0.06 | 0.5 | 12 | 86 | 0 | 0 | 5.126e+14 | 0 | 0 | 0 | 1 | 0% | 0% | 50 | 5.126e+14
Heavy Duty Trucks | Diesel | Articulated 20 - 28 t | Euro II |  | SPN23 [#/kWh] | Urban Off Peak | -0.06 | 0.5 | 12 | 86 | 0 | 0 | 5.126e+14 | 0 | 0 | 0 | 1 | 0% | 0% | 50 | 5.126e+14
Heavy Duty Trucks | Diesel | Articulated 20 - 28 t | Euro II |  | SPN23 [#/kWh] | Rural | -0.06 | 0.5 | 12 | 86 | 0 | 0 | 220758177008177 | 0 | 0 | 0 | 1 | 0% | 0% | 50 | 220758177008177
Heavy Duty Trucks | Diesel | Articulated 20 - 28 t | Euro II |  | SPN23 [#/kWh] | Highway | -0.06 | 0.5 | 12 | 86 | 0 | 0 | 2.2997e+14 | 0 | 0 | 0 | 1 | 0% | 0% | 50 | 2.2997e+14
Heavy Duty Trucks | Diesel | Articulated 20 - 28 t | Euro II |  | SPN23 [#/kWh] | Urban Peak | -0.06 | 1 | 12 | 86 | 0 | 0 | 5.126e+14 | 0 | 0 | 0 | 1 | 0% | 0% | 50 | 5.126e+14
Heavy Duty Trucks | Diesel | Articulated 20 - 28 t | Euro II |  | SPN23 [#/kWh] | Urban Off Peak | -0.06 | 1 | 12 | 86 | 0 | 0 | 5.126e+14 | 0 | 0 | 0 | 1 | 0% | 0% | 50 | 5.126e+14
Heavy Duty Trucks | Diesel | Articulated 20 - 28 t | Euro II |  | SPN23 [#/kWh] | Rural | -0.06 | 1 | 12 | 86 | 0 | 0 | 220758177008177 | 0 | 0 | 0 | 1 | 0% | 0% | 50 | 220758177008177
Heavy Duty Trucks | Diesel | Articulated 20 - 28 t | Euro II |  | SPN23 [#/kWh] | Highway | -0.06 | 1 | 12 | 86 | 0 | 0 | 2.2997e+14 | 0 | 0 | 0 | 1 | 0% | 0% | 50 | 2.2997e+14
Heavy Duty Trucks | Diesel | Articulated 20 - 28 t | Euro II |  | SPN23 [#/kWh] | Urban Peak | -0.04 | 0 | 12 | 86 | 0 | 0 | 5.126e+14 | 0 | 0 | 0 | 1 | 0% | 0% | 50 | 5.126e+14
Heavy Duty Trucks | Diesel | Articulated 20 - 28 t | Euro II |  | SPN23 [#/kWh] | Urban Off Peak | -0.04 | 0 | 12 | 86 | 0 | 0 | 5.126e+14 | 0 | 0 | 0 | 1 | 0% | 0% | 50 | 5.126e+14
Heavy Duty Trucks | Diesel | Articulated 20 - 28 t | Euro II |  | SPN23 [#/kWh] | Rural | -0.04 | 0 | 12 | 86 | 0 | 0 | 220758177008177 | 0 | 0 | 0 | 1 | 0% | 0% | 50 | 220758177008177
Heavy Duty Trucks | Diesel | Articulated 20 - 28 t | Euro II |  | SPN23 [#/kWh] | Highway | -0.04 | 0 | 12 | 86 | 0 | 0 | 2.2997e+14 | 0 | 0 | 0 | 1 | 0% | 0% | 50 | 2.2997e+14
Heavy Duty Trucks | Diesel | Articulated 20 - 28 t | Euro II |  | SPN23 [#/kWh] | Urban Peak | -0.04 | 0.5 | 12 | 86 | 0 | 0 | 5.126e+14 | 0 | 0 | 0 | 1 | 0% | 0% | 50 | 5.126e+14
Heavy Duty Trucks | Diesel | Articulated 20 - 28 t | Euro II |  | SPN23 [#/kWh] | Urban Off Peak | -0.04 | 0.5 | 12 | 86 | 0 | 0 | 5.126e+14 | 0 | 0 | 0 | 1 | 0% | 0% | 50 | 5.126e+14
Heavy Duty Trucks | Diesel | Articulated 20 - 28 t | Euro II |  | SPN23 [#/kWh] | Rural | -0.04 | 0.5 | 12 | 86 | 0 | 0 | 220758177008177 | 0 | 0 | 0 | 1 | 0% | 0% | 50 | 220758177008177
Heavy Duty Trucks | Diesel | Articulated 20 - 28 t | Euro II |  | SPN23 [#/kWh] | Highway | -0.04 | 0.5 | 12 | 86 | 0 | 0 | 2.2997e+14 | 0 | 0 | 0 | 1 | 0% | 0% | 50 | 2.2997e+14
Heavy Duty Trucks | Diesel | Articulated 20 - 28 t | Euro II |  | SPN23 [#/kWh] | Urban Peak | -0.04 | 1 | 12 | 86 | 0 | 0 | 5.126e+14 | 0 | 0 | 0 | 1 | 0% | 0% | 50 | 5.126e+14
Heavy Duty Trucks | Diesel | Articulated 20 - 28 t | Euro II |  | SPN23 [#/kWh] | Urban Off Peak | -0.04 | 1 | 12 | 86 | 0 | 0 | 5.126e+14 | 0 | 0 | 0 | 1 | 0% | 0% | 50 | 5.126e+14
Heavy Duty Trucks | Diesel | Articulated 20 - 28 t | Euro II |  | SPN23 [#/kWh] | Rural | -0.04 | 1 | 12 | 86 | 0 | 0 | 220758177008177 | 0 | 0 | 0 | 1 | 0% | 0% | 50 | 220758177008177
Heavy Duty Trucks | Diesel | Articulated 20 - 28 t | Euro II |  | SPN23 [#/kWh] | Highway | -0.04 | 1 | 12 | 86 | 0 | 0 | 2.2997e+14 | 0 | 0 | 0 | 1 | 0% | 0% | 50 | 2.2997e+14
Heavy Duty Trucks | Diesel | Articulated 20 - 28 t | Euro II |  | SPN23 [#/kWh] | Urban Peak | -0.02 | 0 | 12 | 86 | 0 | 0 | 5.126e+14 | 0 | 0 | 0 | 1 | 0% | 0% | 50 | 5.126e+14
Heavy Duty Trucks | Diesel | Articulated 20 - 28 t | Euro II |  | SPN23 [#/kWh] | Urban Off Peak | -0.02 | 0 | 12 | 86 | 0 | 0 | 5.126e+14 | 0 | 0 | 0 | 1 | 0% | 0% | 50 | 5.126e+14
Heavy Duty Trucks | Diesel | Articulated 20 - 28 t | Euro II |  | SPN23 [#/kWh] | Rural | -0.02 | 0 | 12 | 86 | 0 | 0 | 220758177008177 | 0 | 0 | 0 | 1 | 0% | 0% | 50 | 220758177008177
Heavy Duty Trucks | Diesel | Articulated 20 - 28 t | Euro II |  | SPN23 [#/kWh] | Highway | -0.02 | 0 | 12 | 86 | 0 | 0 | 2.2997e+14 | 0 | 0 | 0 | 1 | 0% | 0% | 50 | 2.2997e+14
Heavy Duty Trucks | Diesel | Articulated 20 - 28 t | Euro II |  | SPN23 [#/kWh] | Urban Peak | -0.02 | 0.5 | 12 | 86 | 0 | 0 | 5.126e+14 | 0 | 0 | 0 | 1 | 0% | 0% | 50 | 5.126e+14
Heavy Duty Trucks | Diesel | Articulated 20 - 28 t | Euro II |  | SPN23 [#/kWh] | Urban Off Peak | -0.02 | 0.5 | 12 | 86 | 0 | 0 | 5.126e+14 | 0 | 0 | 0 | 1 | 0% | 0% | 50 | 5.126e+14
Heavy Duty Trucks | Diesel | Articulated 20 - 28 t | Euro II |  | SPN23 [#/kWh] | Rural | -0.02 | 0.5 | 12 | 86 | 0 | 0 | 220758177008177 | 0 | 0 | 0 | 1 | 0% | 0% | 50 | 220758177008177
Heavy Duty Trucks | Diesel | Articulated 20 - 28 t | Euro II |  | SPN23 [#/kWh] | Highway | -0.02 | 0.5 | 12 | 86 | 0 | 0 | 2.2997e+14 | 0 | 0 | 0 | 1 | 0% | 0% | 50 | 2.2997e+14
Heavy Duty Trucks | Diesel | Articulated 20 - 28 t | Euro II |  | SPN23 [#/kWh] | Urban Peak | -0.02 | 1 | 12 | 86 | 0 | 0 | 5.126e+14 | 0 | 0 | 0 | 1 | 0% | 0% | 50 | 5.126e+14
Heavy Duty Trucks | Diesel | Articulated 20 - 28 t | Euro II |  | SPN23 [#/kWh] | Urban Off Peak | -0.02 | 1 | 12 | 86 | 0 | 0 | 5.126e+14 | 0 | 0 | 0 | 1 | 0% | 0% | 50 | 5.126e+14
Heavy Duty Trucks | Diesel | Articulated 20 - 28 t | Euro II |  | SPN23 [#/kWh] | Rural | -0.02 | 1 | 12 | 86 | 0 | 0 | 220758177008177 | 0 | 0 | 0 | 1 | 0% | 0% | 50 | 220758177008177
Heavy Duty Trucks | Diesel | Articulated 20 - 28 t | Euro II |  | SPN23 [#/kWh] | Highway | -0.02 | 1 | 12 | 86 | 0 | 0 | 2.2997e+14 | 0 | 0 | 0 | 1 | 0% | 0% | 50 | 2.2997e+14
Heavy Duty Trucks | Diesel | Articulated 20 - 28 t | Euro II |  | SPN23 [#/kWh] | Urban Peak | 0 | 0 | 12 | 86 | 0 | 0 | 5.126e+14 | 0 | 0 | 0 | 1 | 0% | 0% | 50 | 5.126e+14
Heavy Duty Trucks | Diesel | Articulated 20 - 28 t | Euro II |  | SPN23 [#/kWh] | Urban Off Peak | 0 | 0 | 12 | 86 | 0 | 0 | 5.126e+14 | 0 | 0 | 0 | 1 | 0% | 0% | 50 | 5.126e+14
Heavy Duty Trucks | Diesel | Articulated 20 - 28 t | Euro II |  | SPN23 [#/kWh] | Rural | 0 | 0 | 12 | 86 | 0 | 0 | 220758177008177 | 0 | 0 | 0 | 1 | 0% | 0% | 50 | 220758177008177
Heavy Duty Trucks | Diesel | Articulated 20 - 28 t | Euro II |  | SPN23 [#/kWh] | Highway | 0 | 0 | 12 | 86 | 0 | 0 | 2.2997e+14 | 0 | 0 | 0 | 1 | 0% | 0% | 50 | 2.2997e+14
Heavy Duty Trucks | Diesel | Articulated 20 - 28 t | Euro II |  | SPN23 [#/kWh] | Urban Peak | 0 | 0.5 | 12 | 86 | 0 | 0 | 5.126e+14 | 0 | 0 | 0 | 1 | 0% | 0% | 50 | 5.126e+14
Heavy Duty Trucks | Diesel | Articulated 20 - 28 t | Euro II |  | SPN23 [#/kWh] | Urban Off Peak | 0 | 0.5 | 12 | 86 | 0 | 0 | 5.126e+14 | 0 | 0 | 0 | 1 | 0% | 0% | 50 | 5.126e+14
Heavy Duty Trucks | Diesel | Articulated 20 - 28 t | Euro II |  | SPN23 [#/kWh] | Rural | 0 | 0.5 | 12 | 86 | 0 | 0 | 220758177008177 | 0 | 0 | 0 | 1 | 0% | 0% | 50 | 220758177008177
Heavy Duty Trucks | Diesel | Articulated 20 - 28 t | Euro II |  | SPN23 [#/kWh] | Highway | 0 | 0.5 | 12 | 86 | 0 | 0 | 2.2997e+14 | 0 | 0 | 0 | 1 | 0% | 0% | 50 | 2.2997e+14
Heavy Duty Trucks | Diesel | Articulated 20 - 28 t | Euro II |  | SPN23 [#/kWh] | Urban Peak | 0 | 1 | 12 | 86 | 0 | 0 | 5.126e+14 | 0 | 0 | 0 | 1 | 0% | 0% | 50 | 5.126e+14
Heavy Duty Trucks | Diesel | Articulated 20 - 28 t | Euro II |  | SPN23 [#/kWh] | Urban Off Peak | 0 | 1 | 12 | 86 | 0 | 0 | 5.126e+14 | 0 | 0 | 0 | 1 | 0% | 0% | 50 | 5.126e+14
Heavy Duty Trucks | Diesel | Articulated 20 - 28 t | Euro II |  | SPN23 [#/kWh] | Rural | 0 | 1 | 12 | 86 | 0 | 0 | 220758177008177 | 0 | 0 | 0 | 1 | 0% | 0% | 50 | 220758177008177
Heavy Duty Trucks | Diesel | Articulated 20 - 28 t | Euro II |  | SPN23 [#/kWh] | Highway | 0 | 1 | 12 | 86 | 0 | 0 | 2.2997e+14 | 0 | 0 | 0 | 1 | 0% | 0% | 50 | 2.2997e+14
Heavy Duty Trucks | Diesel | Articulated 20 - 28 t | Euro II |  | SPN23 [#/kWh] | Urban Peak | 0.02 | 0 | 12 | 86 | 0 | 0 | 5.126e+14 | 0 | 0 | 0 | 1 | 0% | 0% | 50 | 5.126e+14
Heavy Duty Trucks | Diesel | Articulated 20 - 28 t | Euro II |  | SPN23 [#/kWh] | Urban Off Peak | 0.02 | 0 | 12 | 86 | 0 | 0 | 5.126e+14 | 0 | 0 | 0 | 1 | 0% | 0% | 50 | 5.126e+14
Heavy Duty Trucks | Diesel | Articulated 20 - 28 t | Euro II |  | SPN23 [#/kWh] | Rural | 0.02 | 0 | 12 | 86 | 0 | 0 | 220758177008177 | 0 | 0 | 0 | 1 | 0% | 0% | 50 | 220758177008177
Heavy Duty Trucks | Diesel | Articulated 20 - 28 t | Euro II |  | SPN23 [#/kWh] | Highway | 0.02 | 0 | 12 | 86 | 0 | 0 | 2.2997e+14 | 0 | 0 | 0 | 1 | 0% | 0% | 50 | 2.2997e+14
Heavy Duty Trucks | Diesel | Articulated 20 - 28 t | Euro II |  | SPN23 [#/kWh] | Urban Peak | 0.02 | 0.5 | 12 | 86 | 0 | 0 | 5.126e+14 | 0 | 0 | 0 | 1 | 0% | 0% | 50 | 5.126e+14
Heavy Duty Trucks | Diesel | Articulated 20 - 28 t | Euro II |  | SPN23 [#/kWh] | Urban Off Peak | 0.02 | 0.5 | 12 | 86 | 0 | 0 | 5.126e+14 | 0 | 0 | 0 | 1 | 0% | 0% | 50 | 5.126e+14
Heavy Duty Trucks | Diesel | Articulated 20 - 28 t | Euro II |  | SPN23 [#/kWh] | Rural | 0.02 | 0.5 | 12 | 86 | 0 | 0 | 220758177008177 | 0 | 0 | 0 | 1 | 0% | 0% | 50 | 220758177008177
Heavy Duty Trucks | Diesel | Articulated 20 - 28 t | Euro II |  | SPN23 [#/kWh] | Highway | 0.02 | 0.5 | 12 | 86 | 0 | 0 | 2.2997e+14 | 0 | 0 | 0 | 1 | 0% | 0% | 50 | 2.2997e+14
Heavy Duty Trucks | Diesel | Articulated 20 - 28 t | Euro II |  | SPN23 [#/kWh] | Urban Peak | 0.02 | 1 | 12 | 84 | 0 | 0 | 5.126e+14 | 0 | 0 | 0 | 1 | 0% | 0% | 50 | 5.126e+14
Heavy Duty Trucks | Diesel | Articulated 20 - 28 t | Euro II |  | SPN23 [#/kWh] | Urban Off Peak | 0.02 | 1 | 12 | 84 | 0 | 0 | 5.126e+14 | 0 | 0 | 0 | 1 | 0% | 0% | 50 | 5.126e+14
Heavy Duty Trucks | Diesel | Articulated 20 - 28 t | Euro II |  | SPN23 [#/kWh] | Rural | 0.02 | 1 | 12 | 84 | 0 | 0 | 220758177008177 | 0 | 0 | 0 | 1 | 0% | 0% | 50 | 220758177008177
Heavy Duty Trucks | Diesel | Articulated 20 - 28 t | Euro II |  | SPN23 [#/kWh] | Highway | 0.02 | 1 | 12 | 84 | 0 | 0 | 2.2997e+14 | 0 | 0 | 0 | 1 | 0% | 0% | 50 | 2.2997e+14
Heavy Duty Trucks | Diesel | Articulated 20 - 28 t | Euro II |  | SPN23 [#/kWh] | Urban Peak | 0.04 | 0 | 12 | 86 | 0 | 0 | 5.126e+14 | 0 | 0 | 0 | 1 | 0% | 0% | 50 | 5.126e+14
Heavy Duty Trucks | Diesel | Articulated 20 - 28 t | Euro II |  | SPN23 [#/kWh] | Urban Off Peak | 0.04 | 0 | 12 | 86 | 0 | 0 | 5.126e+14 | 0 | 0 | 0 | 1 | 0% | 0% | 50 | 5.126e+14
Heavy Duty Trucks | Diesel | Articulated 20 - 28 t | Euro II |  | SPN23 [#/kWh] | Rural | 0.04 | 0 | 12 | 86 | 0 | 0 | 220758177008177 | 0 | 0 | 0 | 1 | 0% | 0% | 50 | 220758177008177
Heavy Duty Trucks | Diesel | Articulated 20 - 28 t | Euro II |  | SPN23 [#/kWh] | Highway | 0.04 | 0 | 12 | 86 | 0 | 0 | 2.2997e+14 | 0 | 0 | 0 | 1 | 0% | 0% | 50 | 2.2997e+14
Heavy Duty Trucks | Diesel | Articulated 20 - 28 t | Euro II |  | SPN23 [#/kWh] | Urban Peak | 0.04 | 0.5 | 12 | 76 | 0 | 0 | 5.126e+14 | 0 | 0 | 0 | 1 | 0% | 0% | 50 | 5.126e+14
Heavy Duty Trucks | Diesel | Articulated 20 - 28 t | Euro II |  | SPN23 [#/kWh] | Urban Off Peak | 0.04 | 0.5 | 12 | 76 | 0 | 0 | 5.126e+14 | 0 | 0 | 0 | 1 | 0% | 0% | 50 | 5.126e+14
Heavy Duty Trucks | Diesel | Articulated 20 - 28 t | Euro II |  | SPN23 [#/kWh] | Rural | 0.04 | 0.5 | 12 | 76 | 0 | 0 | 220758177008177 | 0 | 0 | 0 | 1 | 0% | 0% | 50 | 220758177008177
Heavy Duty Trucks | Diesel | Articulated 20 - 28 t | Euro II |  | SPN23 [#/kWh] | Highway | 0.04 | 0.5 | 12 | 76 | 0 | 0 | 2.2997e+14 | 0 | 0 | 0 | 1 | 0% | 0% | 50 | 2.2997e+14
Heavy Duty Trucks | Diesel | Articulated 20 - 28 t | Euro II |  | SPN23 [#/kWh] | Urban Peak | 0.04 | 1 | 12 | 60 | 0 | 0 | 5.126e+14 | 0 | 0 | 0 | 1 | 0% | 0% | 50 | 5.126e+14
Heavy Duty Trucks | Diesel | Articulated 20 - 28 t | Euro II |  | SPN23 [#/kWh] | Urban Off Peak | 0.04 | 1 | 12 | 60 | 0 | 0 | 5.126e+14 | 0 | 0 | 0 | 1 | 0% | 0% | 50 | 5.126e+14
Heavy Duty Trucks | Diesel | Articulated 20 - 28 t | Euro II |  | SPN23 [#/kWh] | Rural | 0.04 | 1 | 12 | 60 | 0 | 0 | 220758177008177 | 0 | 0 | 0 | 1 | 0% | 0% | 50 | 220758177008177
Heavy Duty Trucks | Diesel | Articulated 20 - 28 t | Euro II |  | SPN23 [#/kWh] | Highway | 0.04 | 1 | 12 | 60 | 0 | 0 | 2.2997e+14 | 0 | 0 | 0 | 1 | 0% | 0% | 50 | 2.2997e+14
Heavy Duty Trucks | Diesel | Articulated 20 - 28 t | Euro II |  | SPN23 [#/kWh] | Urban Peak | 0.06 | 0 | 12 | 82 | 0 | 0 | 5.126e+14 | 0 | 0 | 0 | 1 | 0% | 0% | 50 | 5.126e+14
Heavy Duty Trucks | Diesel | Articulated 20 - 28 t | Euro II |  | SPN23 [#/kWh] | Urban Off Peak | 0.06 | 0 | 12 | 82 | 0 | 0 | 5.126e+14 | 0 | 0 | 0 | 1 | 0% | 0% | 50 | 5.126e+14
Heavy Duty Trucks | Diesel | Articulated 20 - 28 t | Euro II |  | SPN23 [#/kWh] | Rural | 0.06 | 0 | 12 | 82 | 0 | 0 | 220758177008177 | 0 | 0 | 0 | 1 | 0% | 0% | 50 | 220758177008177
Heavy Duty Trucks | Diesel | Articulated 20 - 28 t | Euro II |  | SPN23 [#/kWh] | Highway | 0.06 | 0 | 12 | 82 | 0 | 0 | 2.2997e+14 | 0 | 0 | 0 | 1 | 0% | 0% | 50 | 2.2997e+14
Heavy Duty Trucks | Diesel | Articulated 20 - 28 t | Euro II |  | SPN23 [#/kWh] | Urban Peak | 0.06 | 0.5 | 12 | 59 | 0 | 0 | 5.126e+14 | 0 | 0 | 0 | 1 | 0% | 0% | 50 | 5.126e+14
Heavy Duty Trucks | Diesel | Articulated 20 - 28 t | Euro II |  | SPN23 [#/kWh] | Urban Off Peak | 0.06 | 0.5 | 12 | 59 | 0 | 0 | 5.126e+14 | 0 | 0 | 0 | 1 | 0% | 0% | 50 | 5.126e+14
Heavy Duty Trucks | Diesel | Articulated 20 - 28 t | Euro II |  | SPN23 [#/kWh] | Rural | 0.06 | 0.5 | 12 | 59 | 0 | 0 | 220758177008177 | 0 | 0 | 0 | 1 | 0% | 0% | 50 | 220758177008177
Heavy Duty Trucks | Diesel | Articulated 20 - 28 t | Euro II |  | SPN23 [#/kWh] | Highway | 0.06 | 0.5 | 12 | 59 | 0 | 0 | 2.2997e+14 | 0 | 0 | 0 | 1 | 0% | 0% | 50 | 2.2997e+14
Heavy Duty Trucks | Diesel | Articulated 20 - 28 t | Euro II |  | SPN23 [#/kWh] | Urban Peak | 0.06 | 1 | 12 | 45 | 0 | 0 | 5.126e+14 | 0 | 0 | 0 | 1 | 0% | 0% | 45 | 5.126e+14
Heavy Duty Trucks | Diesel | Articulated 20 - 28 t | Euro II |  | SPN23 [#/kWh] | Urban Off Peak | 0.06 | 1 | 12 | 45 | 0 | 0 | 5.126e+14 | 0 | 0 | 0 | 1 | 0% | 0% | 45 | 5.126e+14
Heavy Duty Trucks | Diesel | Articulated 20 - 28 t | Euro II |  | SPN23 [#/kWh] | Rural | 0.06 | 1 | 12 | 45 | 0 | 0 | 220758177008177 | 0 | 0 | 0 | 1 | 0% | 0% | 45 | 220758177008177
Heavy Duty Trucks | Diesel | Articulated 20 - 28 t | Euro II |  | SPN23 [#/kWh] | Highway | 0.06 | 1 | 12 | 45 | 0 | 0 | 2.2997e+14 | 0 | 0 | 0 | 1 | 0% | 0% | 45 | 2.2997e+14
Heavy Duty Trucks | Diesel | Articulated 20 - 28 t | Euro III |  | SPN23 [#/kWh] | Urban Peak | -0.06 | 0 | 12 | 86 | 0 | 0 | 5.126e+14 | 0 | 0 | 0 | 1 | 0% | 0% | 50 | 5.126e+14
Heavy Duty Trucks | Diesel | Articulated 20 - 28 t | Euro III |  | SPN23 [#/kWh] | Urban Off Peak | -0.06 | 0 | 12 | 86 | 0 | 0 | 5.126e+14 | 0 | 0 | 0 | 1 | 0% | 0% | 50 | 5.126e+14
Heavy Duty Trucks | Diesel | Articulated 20 - 28 t | Euro III |  | SPN23 [#/kWh] | Rural | -0.06 | 0 | 12 | 86 | 0 | 0 | 220758177008177 | 0 | 0 | 0 | 1 | 0% | 0% | 50 | 220758177008177
Heavy Duty Trucks | Diesel | Articulated 20 - 28 t | Euro III |  | SPN23 [#/kWh] | Highway | -0.06 | 0 | 12 | 86 | 0 | 0 | 2.2997e+14 | 0 | 0 | 0 | 1 | 0% | 0% | 50 | 2.2997e+14
Heavy Duty Trucks | Diesel | Articulated 20 - 28 t | Euro III |  | SPN23 [#/kWh] | Urban Peak | -0.06 | 0.5 | 12 | 86 | 0 | 0 | 5.126e+14 | 0 | 0 | 0 | 1 | 0% | 0% | 50 | 5.126e+14
Heavy Duty Trucks | Diesel | Articulated 20 - 28 t | Euro III |  | SPN23 [#/kWh] | Urban Off Peak | -0.06 | 0.5 | 12 | 86 | 0 | 0 | 5.126e+14 | 0 | 0 | 0 | 1 | 0% | 0% | 50 | 5.126e+14
Heavy Duty Trucks | Diesel | Articulated 20 - 28 t | Euro III |  | SPN23 [#/kWh] | Rural | -0.06 | 0.5 | 12 | 86 | 0 | 0 | 220758177008177 | 0 | 0 | 0 | 1 | 0% | 0% | 50 | 220758177008177
Heavy Duty Trucks | Diesel | Articulated 20 - 28 t | Euro III |  | SPN23 [#/kWh] | Highway | -0.06 | 0.5 | 12 | 86 | 0 | 0 | 2.2997e+14 | 0 | 0 | 0 | 1 | 0% | 0% | 50 | 2.2997e+14
Heavy Duty Trucks | Diesel | Articulated 20 - 28 t | Euro III |  | SPN23 [#/kWh] | Urban Peak | -0.06 | 1 | 12 | 86 | 0 | 0 | 5.126e+14 | 0 | 0 | 0 | 1 | 0% | 0% | 50 | 5.126e+14
Heavy Duty Trucks | Diesel | Articulated 20 - 28 t | Euro III |  | SPN23 [#/kWh] | Urban Off Peak | -0.06 | 1 | 12 | 86 | 0 | 0 | 5.126e+14 | 0 | 0 | 0 | 1 | 0% | 0% | 50 | 5.126e+14
Heavy Duty Trucks | Diesel | Articulated 20 - 28 t | Euro III |  | SPN23 [#/kWh] | Rural | -0.06 | 1 | 12 | 86 | 0 | 0 | 220758177008177 | 0 | 0 | 0 | 1 | 0% | 0% | 50 | 220758177008177
Heavy Duty Trucks | Diesel | Articulated 20 - 28 t | Euro III |  | SPN23 [#/kWh] | Highway | -0.06 | 1 | 12 | 86 | 0 | 0 | 2.2997e+14 | 0 | 0 | 0 | 1 | 0% | 0% | 50 | 2.2997e+14
Heavy Duty Trucks | Diesel | Articulated 20 - 28 t | Euro III |  | SPN23 [#/kWh] | Urban Peak | -0.04 | 0 | 12 | 86 | 0 | 0 | 5.126e+14 | 0 | 0 | 0 | 1 | 0% | 0% | 50 | 5.126e+14
Heavy Duty Trucks | Diesel | Articulated 20 - 28 t | Euro III |  | SPN23 [#/kWh] | Urban Off Peak | -0.04 | 0 | 12 | 86 | 0 | 0 | 5.126e+14 | 0 | 0 | 0 | 1 | 0% | 0% | 50 | 5.126e+14
Heavy Duty Trucks | Diesel | Articulated 20 - 28 t | Euro III |  | SPN23 [#/kWh] | Rural | -0.04 | 0 | 12 | 86 | 0 | 0 | 220758177008177 | 0 | 0 | 0 | 1 | 0% | 0% | 50 | 220758177008177
Heavy Duty Trucks | Diesel | Articulated 20 - 28 t | Euro III |  | SPN23 [#/kWh] | Highway | -0.04 | 0 | 12 | 86 | 0 | 0 | 2.2997e+14 | 0 | 0 | 0 | 1 | 0% | 0% | 50 | 2.2997e+14
Heavy Duty Trucks | Diesel | Articulated 20 - 28 t | Euro III |  | SPN23 [#/kWh] | Urban Peak | -0.04 | 0.5 | 12 | 86 | 0 | 0 | 5.126e+14 | 0 | 0 | 0 | 1 | 0% | 0% | 50 | 5.126e+14
Heavy Duty Trucks | Diesel | Articulated 20 - 28 t | Euro III |  | SPN23 [#/kWh] | Urban Off Peak | -0.04 | 0.5 | 12 | 86 | 0 | 0 | 5.126e+14 | 0 | 0 | 0 | 1 | 0% | 0% | 50 | 5.126e+14
Heavy Duty Trucks | Diesel | Articulated 20 - 28 t | Euro III |  | SPN23 [#/kWh] | Rural | -0.04 | 0.5 | 12 | 86 | 0 | 0 | 220758177008177 | 0 | 0 | 0 | 1 | 0% | 0% | 50 | 220758177008177
Heavy Duty Trucks | Diesel | Articulated 20 - 28 t | Euro III |  | SPN23 [#/kWh] | Highway | -0.04 | 0.5 | 12 | 86 | 0 | 0 | 2.2997e+14 | 0 | 0 | 0 | 1 | 0% | 0% | 50 | 2.2997e+14
Heavy Duty Trucks | Diesel | Articulated 20 - 28 t | Euro III |  | SPN23 [#/kWh] | Urban Peak | -0.04 | 1 | 12 | 86 | 0 | 0 | 5.126e+14 | 0 | 0 | 0 | 1 | 0% | 0% | 50 | 5.126e+14
Heavy Duty Trucks | Diesel | Articulated 20 - 28 t | Euro III |  | SPN23 [#/kWh] | Urban Off Peak | -0.04 | 1 | 12 | 86 | 0 | 0 | 5.126e+14 | 0 | 0 | 0 | 1 | 0% | 0% | 50 | 5.126e+14
Heavy Duty Trucks | Diesel | Articulated 20 - 28 t | Euro III |  | SPN23 [#/kWh] | Rural | -0.04 | 1 | 12 | 86 | 0 | 0 | 220758177008177 | 0 | 0 | 0 | 1 | 0% | 0% | 50 | 220758177008177
Heavy Duty Trucks | Diesel | Articulated 20 - 28 t | Euro III |  | SPN23 [#/kWh] | Highway | -0.04 | 1 | 12 | 86 | 0 | 0 | 2.2997e+14 | 0 | 0 | 0 | 1 | 0% | 0% | 50 | 2.2997e+14
Heavy Duty Trucks | Diesel | Articulated 20 - 28 t | Euro III |  | SPN23 [#/kWh] | Urban Peak | -0.02 | 0 | 12 | 86 | 0 | 0 | 5.126e+14 | 0 | 0 | 0 | 1 | 0% | 0% | 50 | 5.126e+14
Heavy Duty Trucks | Diesel | Articulated 20 - 28 t | Euro III |  | SPN23 [#/kWh] | Urban Off Peak | -0.02 | 0 | 12 | 86 | 0 | 0 | 5.126e+14 | 0 | 0 | 0 | 1 | 0% | 0% | 50 | 5.126e+14
Heavy Duty Trucks | Diesel | Articulated 20 - 28 t | Euro III |  | SPN23 [#/kWh] | Rural | -0.02 | 0 | 12 | 86 | 0 | 0 | 220758177008177 | 0 | 0 | 0 | 1 | 0% | 0% | 50 | 220758177008177
Heavy Duty Trucks | Diesel | Articulated 20 - 28 t | Euro III |  | SPN23 [#/kWh] | Highway | -0.02 | 0 | 12 | 86 | 0 | 0 | 2.2997e+14 | 0 | 0 | 0 | 1 | 0% | 0% | 50 | 2.2997e+14
Heavy Duty Trucks | Diesel | Articulated 20 - 28 t | Euro III |  | SPN23 [#/kWh] | Urban Peak | -0.02 | 0.5 | 12 | 86 | 0 | 0 | 5.126e+14 | 0 | 0 | 0 | 1 | 0% | 0% | 50 | 5.126e+14
Heavy Duty Trucks | Diesel | Articulated 20 - 28 t | Euro III |  | SPN23 [#/kWh] | Urban Off Peak | -0.02 | 0.5 | 12 | 86 | 0 | 0 | 5.126e+14 | 0 | 0 | 0 | 1 | 0% | 0% | 50 | 5.126e+14
Heavy Duty Trucks | Diesel | Articulated 20 - 28 t | Euro III |  | SPN23 [#/kWh] | Rural | -0.02 | 0.5 | 12 | 86 | 0 | 0 | 220758177008177 | 0 | 0 | 0 | 1 | 0% | 0% | 50 | 220758177008177
Heavy Duty Trucks | Diesel | Articulated 20 - 28 t | Euro III |  | SPN23 [#/kWh] | Highway | -0.02 | 0.5 | 12 | 86 | 0 | 0 | 2.2997e+14 | 0 | 0 | 0 | 1 | 0% | 0% | 50 | 2.2997e+14
Heavy Duty Trucks | Diesel | Articulated 20 - 28 t | Euro III |  | SPN23 [#/kWh] | Urban Peak | -0.02 | 1 | 12 | 86 | 0 | 0 | 5.126e+14 | 0 | 0 | 0 | 1 | 0% | 0% | 50 | 5.126e+14
Heavy Duty Trucks | Diesel | Articulated 20 - 28 t | Euro III |  | SPN23 [#/kWh] | Urban Off Peak | -0.02 | 1 | 12 | 86 | 0 | 0 | 5.126e+14 | 0 | 0 | 0 | 1 | 0% | 0% | 50 | 5.126e+14
Heavy Duty Trucks | Diesel | Articulated 20 - 28 t | Euro III |  | SPN23 [#/kWh] | Rural | -0.02 | 1 | 12 | 86 | 0 | 0 | 220758177008177 | 0 | 0 | 0 | 1 | 0% | 0% | 50 | 220758177008177
Heavy Duty Trucks | Diesel | Articulated 20 - 28 t | Euro III |  | SPN23 [#/kWh] | Highway | -0.02 | 1 | 12 | 86 | 0 | 0 | 2.2997e+14 | 0 | 0 | 0 | 1 | 0% | 0% | 50 | 2.2997e+14
Heavy Duty Trucks | Diesel | Articulated 20 - 28 t | Euro III |  | SPN23 [#/kWh] | Urban Peak | 0 | 0 | 12 | 86 | 0 | 0 | 5.126e+14 | 0 | 0 | 0 | 1 | 0% | 0% | 50 | 5.126e+14
Heavy Duty Trucks | Diesel | Articulated 20 - 28 t | Euro III |  | SPN23 [#/kWh] | Urban Off Peak | 0 | 0 | 12 | 86 | 0 | 0 | 5.126e+14 | 0 | 0 | 0 | 1 | 0% | 0% | 50 | 5.126e+14
Heavy Duty Trucks | Diesel | Articulated 20 - 28 t | Euro III |  | SPN23 [#/kWh] | Rural | 0 | 0 | 12 | 86 | 0 | 0 | 220758177008177 | 0 | 0 | 0 | 1 | 0% | 0% | 50 | 220758177008177
Heavy Duty Trucks | Diesel | Articulated 20 - 28 t | Euro III |  | SPN23 [#/kWh] | Highway | 0 | 0 | 12 | 86 | 0 | 0 | 2.2997e+14 | 0 | 0 | 0 | 1 | 0% | 0% | 50 | 2.2997e+14
Heavy Duty Trucks | Diesel | Articulated 20 - 28 t | Euro III |  | SPN23 [#/kWh] | Urban Peak | 0 | 0.5 | 12 | 86 | 0 | 0 | 5.126e+14 | 0 | 0 | 0 | 1 | 0% | 0% | 50 | 5.126e+14
Heavy Duty Trucks | Diesel | Articulated 20 - 28 t | Euro III |  | SPN23 [#/kWh] | Urban Off Peak | 0 | 0.5 | 12 | 86 | 0 | 0 | 5.126e+14 | 0 | 0 | 0 | 1 | 0% | 0% | 50 | 5.126e+14
Heavy Duty Trucks | Diesel | Articulated 20 - 28 t | Euro III |  | SPN23 [#/kWh] | Rural | 0 | 0.5 | 12 | 86 | 0 | 0 | 220758177008177 | 0 | 0 | 0 | 1 | 0% | 0% | 50 | 220758177008177
Heavy Duty Trucks | Diesel | Articulated 20 - 28 t | Euro III |  | SPN23 [#/kWh] | Highway | 0 | 0.5 | 12 | 86 | 0 | 0 | 2.2997e+14 | 0 | 0 | 0 | 1 | 0% | 0% | 50 | 2.2997e+14
Heavy Duty Trucks | Diesel | Articulated 20 - 28 t | Euro III |  | SPN23 [#/kWh] | Urban Peak | 0 | 1 | 12 | 86 | 0 | 0 | 5.126e+14 | 0 | 0 | 0 | 1 | 0% | 0% | 50 | 5.126e+14
Heavy Duty Trucks | Diesel | Articulated 20 - 28 t | Euro III |  | SPN23 [#/kWh] | Urban Off Peak | 0 | 1 | 12 | 86 | 0 | 0 | 5.126e+14 | 0 | 0 | 0 | 1 | 0% | 0% | 50 | 5.126e+14
Heavy Duty Trucks | Diesel | Articulated 20 - 28 t | Euro III |  | SPN23 [#/kWh] | Rural | 0 | 1 | 12 | 86 | 0 | 0 | 220758177008177 | 0 | 0 | 0 | 1 | 0% | 0% | 50 | 220758177008177
Heavy Duty Trucks | Diesel | Articulated 20 - 28 t | Euro III |  | SPN23 [#/kWh] | Highway | 0 | 1 | 12 | 86 | 0 | 0 | 2.2997e+14 | 0 | 0 | 0 | 1 | 0% | 0% | 50 | 2.2997e+14
Heavy Duty Trucks | Diesel | Articulated 20 - 28 t | Euro III |  | SPN23 [#/kWh] | Urban Peak | 0.02 | 0 | 12 | 86 | 0 | 0 | 5.126e+14 | 0 | 0 | 0 | 1 | 0% | 0% | 50 | 5.126e+14
Heavy Duty Trucks | Diesel | Articulated 20 - 28 t | Euro III |  | SPN23 [#/kWh] | Urban Off Peak | 0.02 | 0 | 12 | 86 | 0 | 0 | 5.126e+14 | 0 | 0 | 0 | 1 | 0% | 0% | 50 | 5.126e+14
Heavy Duty Trucks | Diesel | Articulated 20 - 28 t | Euro III |  | SPN23 [#/kWh] | Rural | 0.02 | 0 | 12 | 86 | 0 | 0 | 220758177008177 | 0 | 0 | 0 | 1 | 0% | 0% | 50 | 220758177008177
Heavy Duty Trucks | Diesel | Articulated 20 - 28 t | Euro III |  | SPN23 [#/kWh] | Highway | 0.02 | 0 | 12 | 86 | 0 | 0 | 2.2997e+14 | 0 | 0 | 0 | 1 | 0% | 0% | 50 | 2.2997e+14
Heavy Duty Trucks | Diesel | Articulated 20 - 28 t | Euro III |  | SPN23 [#/kWh] | Urban Peak | 0.02 | 0.5 | 12 | 86 | 0 | 0 | 5.126e+14 | 0 | 0 | 0 | 1 | 0% | 0% | 50 | 5.126e+14
Heavy Duty Trucks | Diesel | Articulated 20 - 28 t | Euro III |  | SPN23 [#/kWh] | Urban Off Peak | 0.02 | 0.5 | 12 | 86 | 0 | 0 | 5.126e+14 | 0 | 0 | 0 | 1 | 0% | 0% | 50 | 5.126e+14
Heavy Duty Trucks | Diesel | Articulated 20 - 28 t | Euro III |  | SPN23 [#/kWh] | Rural | 0.02 | 0.5 | 12 | 86 | 0 | 0 | 220758177008177 | 0 | 0 | 0 | 1 | 0% | 0% | 50 | 220758177008177
Heavy Duty Trucks | Diesel | Articulated 20 - 28 t | Euro III |  | SPN23 [#/kWh] | Highway | 0.02 | 0.5 | 12 | 86 | 0 | 0 | 2.2997e+14 | 0 | 0 | 0 | 1 | 0% | 0% | 50 | 2.2997e+14
Heavy Duty Trucks | Diesel | Articulated 20 - 28 t | Euro III |  | SPN23 [#/kWh] | Urban Peak | 0.02 | 1 | 12 | 85 | 0 | 0 | 5.126e+14 | 0 | 0 | 0 | 1 | 0% | 0% | 50 | 5.126e+14
Heavy Duty Trucks | Diesel | Articulated 20 - 28 t | Euro III |  | SPN23 [#/kWh] | Urban Off Peak | 0.02 | 1 | 12 | 85 | 0 | 0 | 5.126e+14 | 0 | 0 | 0 | 1 | 0% | 0% | 50 | 5.126e+14
Heavy Duty Trucks | Diesel | Articulated 20 - 28 t | Euro III |  | SPN23 [#/kWh] | Rural | 0.02 | 1 | 12 | 85 | 0 | 0 | 220758177008177 | 0 | 0 | 0 | 1 | 0% | 0% | 50 | 220758177008177
Heavy Duty Trucks | Diesel | Articulated 20 - 28 t | Euro III |  | SPN23 [#/kWh] | Highway | 0.02 | 1 | 12 | 85 | 0 | 0 | 2.2997e+14 | 0 | 0 | 0 | 1 | 0% | 0% | 50 | 2.2997e+14
Heavy Duty Trucks | Diesel | Articulated 20 - 28 t | Euro III |  | SPN23 [#/kWh] | Urban Peak | 0.04 | 0 | 12 | 86 | 0 | 0 | 5.126e+14 | 0 | 0 | 0 | 1 | 0% | 0% | 50 | 5.126e+14
Heavy Duty Trucks | Diesel | Articulated 20 - 28 t | Euro III |  | SPN23 [#/kWh] | Urban Off Peak | 0.04 | 0 | 12 | 86 | 0 | 0 | 5.126e+14 | 0 | 0 | 0 | 1 | 0% | 0% | 50 | 5.126e+14
Heavy Duty Trucks | Diesel | Articulated 20 - 28 t | Euro III |  | SPN23 [#/kWh] | Rural | 0.04 | 0 | 12 | 86 | 0 | 0 | 220758177008177 | 0 | 0 | 0 | 1 | 0% | 0% | 50 | 220758177008177
Heavy Duty Trucks | Diesel | Articulated 20 - 28 t | Euro III |  | SPN23 [#/kWh] | Highway | 0.04 | 0 | 12 | 86 | 0 | 0 | 2.2997e+14 | 0 | 0 | 0 | 1 | 0% | 0% | 50 | 2.2997e+14
Heavy Duty Trucks | Diesel | Articulated 20 - 28 t | Euro III |  | SPN23 [#/kWh] | Urban Peak | 0.04 | 0.5 | 12 | 78 | 0 | 0 | 5.126e+14 | 0 | 0 | 0 | 1 | 0% | 0% | 50 | 5.126e+14
Heavy Duty Trucks | Diesel | Articulated 20 - 28 t | Euro III |  | SPN23 [#/kWh] | Urban Off Peak | 0.04 | 0.5 | 12 | 78 | 0 | 0 | 5.126e+14 | 0 | 0 | 0 | 1 | 0% | 0% | 50 | 5.126e+14
Heavy Duty Trucks | Diesel | Articulated 20 - 28 t | Euro III |  | SPN23 [#/kWh] | Rural | 0.04 | 0.5 | 12 | 78 | 0 | 0 | 220758177008177 | 0 | 0 | 0 | 1 | 0% | 0% | 50 | 220758177008177
Heavy Duty Trucks | Diesel | Articulated 20 - 28 t | Euro III |  | SPN23 [#/kWh] | Highway | 0.04 | 0.5 | 12 | 78 | 0 | 0 | 2.2997e+14 | 0 | 0 | 0 | 1 | 0% | 0% | 50 | 2.2997e+14
Heavy Duty Trucks | Diesel | Articulated 20 - 28 t | Euro III |  | SPN23 [#/kWh] | Urban Peak | 0.04 | 1 | 12 | 61 | 0 | 0 | 5.126e+14 | 0 | 0 | 0 | 1 | 0% | 0% | 50 | 5.126e+14
Heavy Duty Trucks | Diesel | Articulated 20 - 28 t | Euro III |  | SPN23 [#/kWh] | Urban Off Peak | 0.04 | 1 | 12 | 61 | 0 | 0 | 5.126e+14 | 0 | 0 | 0 | 1 | 0% | 0% | 50 | 5.126e+14
Heavy Duty Trucks | Diesel | Articulated 20 - 28 t | Euro III |  | SPN23 [#/kWh] | Rural | 0.04 | 1 | 12 | 61 | 0 | 0 | 220758177008177 | 0 | 0 | 0 | 1 | 0% | 0% | 50 | 220758177008177
Heavy Duty Trucks | Diesel | Articulated 20 - 28 t | Euro III |  | SPN23 [#/kWh] | Highway | 0.04 | 1 | 12 | 61 | 0 | 0 | 2.2997e+14 | 0 | 0 | 0 | 1 | 0% | 0% | 50 | 2.2997e+14
Heavy Duty Trucks | Diesel | Articulated 20 - 28 t | Euro III |  | SPN23 [#/kWh] | Urban Peak | 0.06 | 0 | 12 | 83 | 0 | 0 | 5.126e+14 | 0 | 0 | 0 | 1 | 0% | 0% | 50 | 5.126e+14
Heavy Duty Trucks | Diesel | Articulated 20 - 28 t | Euro III |  | SPN23 [#/kWh] | Urban Off Peak | 0.06 | 0 | 12 | 83 | 0 | 0 | 5.126e+14 | 0 | 0 | 0 | 1 | 0% | 0% | 50 | 5.126e+14
Heavy Duty Trucks | Diesel | Articulated 20 - 28 t | Euro III |  | SPN23 [#/kWh] | Rural | 0.06 | 0 | 12 | 83 | 0 | 0 | 220758177008177 | 0 | 0 | 0 | 1 | 0% | 0% | 50 | 220758177008177
Heavy Duty Trucks | Diesel | Articulated 20 - 28 t | Euro III |  | SPN23 [#/kWh] | Highway | 0.06 | 0 | 12 | 83 | 0 | 0 | 2.2997e+14 | 0 | 0 | 0 | 1 | 0% | 0% | 50 | 2.2997e+14
Heavy Duty Trucks | Diesel | Articulated 20 - 28 t | Euro III |  | SPN23 [#/kWh] | Urban Peak | 0.06 | 0.5 | 12 | 59 | 0 | 0 | 5.126e+14 | 0 | 0 | 0 | 1 | 0% | 0% | 50 | 5.126e+14
Heavy Duty Trucks | Diesel | Articulated 20 - 28 t | Euro III |  | SPN23 [#/kWh] | Urban Off Peak | 0.06 | 0.5 | 12 | 59 | 0 | 0 | 5.126e+14 | 0 | 0 | 0 | 1 | 0% | 0% | 50 | 5.126e+14
Heavy Duty Trucks | Diesel | Articulated 20 - 28 t | Euro III |  | SPN23 [#/kWh] | Rural | 0.06 | 0.5 | 12 | 59 | 0 | 0 | 220758177008177 | 0 | 0 | 0 | 1 | 0% | 0% | 50 | 220758177008177
Heavy Duty Trucks | Diesel | Articulated 20 - 28 t | Euro III |  | SPN23 [#/kWh] | Highway | 0.06 | 0.5 | 12 | 59 | 0 | 0 | 2.2997e+14 | 0 | 0 | 0 | 1 | 0% | 0% | 50 | 2.2997e+14
Heavy Duty Trucks | Diesel | Articulated 20 - 28 t | Euro III |  | SPN23 [#/kWh] | Urban Peak | 0.06 | 1 | 12 | 46 | 0 | 0 | 5.126e+14 | 0 | 0 | 0 | 1 | 0% | 0% | 46 | 5.126e+14
Heavy Duty Trucks | Diesel | Articulated 20 - 28 t | Euro III |  | SPN23 [#/kWh] | Urban Off Peak | 0.06 | 1 | 12 | 46 | 0 | 0 | 5.126e+14 | 0 | 0 | 0 | 1 | 0% | 0% | 46 | 5.126e+14
Heavy Duty Trucks | Diesel | Articulated 20 - 28 t | Euro III |  | SPN23 [#/kWh] | Rural | 0.06 | 1 | 12 | 46 | 0 | 0 | 220758177008177 | 0 | 0 | 0 | 1 | 0% | 0% | 46 | 220758177008177
Heavy Duty Trucks | Diesel | Articulated 20 - 28 t | Euro III |  | SPN23 [#/kWh] | Highway | 0.06 | 1 | 12 | 46 | 0 | 0 | 2.2997e+14 | 0 | 0 | 0 | 1 | 0% | 0% | 46 | 2.2997e+14
Heavy Duty Trucks | Diesel | Articulated 20 - 28 t | Euro IV | SCR | SPN23 [#/kWh] | Urban Peak | -0.06 | 0 | 12 | 86 | 0 | 0 | 1.0819e+14 | 0 | 0 | 0 | 1 | 0% | 0% | 50 | 1.0819e+14
Heavy Duty Trucks | Diesel | Articulated 20 - 28 t | Euro IV | SCR | SPN23 [#/kWh] | Urban Off Peak | -0.06 | 0 | 12 | 86 | 0 | 0 | 1.0819e+14 | 0 | 0 | 0 | 1 | 0% | 0% | 50 | 1.0819e+14
Heavy Duty Trucks | Diesel | Articulated 20 - 28 t | Euro IV | SCR | SPN23 [#/kWh] | Rural | -0.06 | 0 | 12 | 86 | 0 | 0 | 5.5375e+13 | 0 | 0 | 0 | 1 | 0% | 0% | 50 | 5.5375e+13
Heavy Duty Trucks | Diesel | Articulated 20 - 28 t | Euro IV | SCR | SPN23 [#/kWh] | Highway | -0.06 | 0 | 12 | 86 | 0 | 0 | 6.1835e+13 | 0 | 0 | 0 | 1 | 0% | 0% | 50 | 6.1835e+13
Heavy Duty Trucks | Diesel | Articulated 20 - 28 t | Euro IV | SCR | SPN23 [#/kWh] | Urban Peak | -0.06 | 0.5 | 12 | 86 | 0 | 0 | 1.0819e+14 | 0 | 0 | 0 | 1 | 0% | 0% | 50 | 1.0819e+14
Heavy Duty Trucks | Diesel | Articulated 20 - 28 t | Euro IV | SCR | SPN23 [#/kWh] | Urban Off Peak | -0.06 | 0.5 | 12 | 86 | 0 | 0 | 1.0819e+14 | 0 | 0 | 0 | 1 | 0% | 0% | 50 | 1.0819e+14
Heavy Duty Trucks | Diesel | Articulated 20 - 28 t | Euro IV | SCR | SPN23 [#/kWh] | Rural | -0.06 | 0.5 | 12 | 86 | 0 | 0 | 5.5375e+13 | 0 | 0 | 0 | 1 | 0% | 0% | 50 | 5.5375e+13
Heavy Duty Trucks | Diesel | Articulated 20 - 28 t | Euro IV | SCR | SPN23 [#/kWh] | Highway | -0.06 | 0.5 | 12 | 86 | 0 | 0 | 6.1835e+13 | 0 | 0 | 0 | 1 | 0% | 0% | 50 | 6.1835e+13
Heavy Duty Trucks | Diesel | Articulated 20 - 28 t | Euro IV | SCR | SPN23 [#/kWh] | Urban Peak | -0.06 | 1 | 12 | 86 | 0 | 0 | 1.0819e+14 | 0 | 0 | 0 | 1 | 0% | 0% | 50 | 1.0819e+14
Heavy Duty Trucks | Diesel | Articulated 20 - 28 t | Euro IV | SCR | SPN23 [#/kWh] | Urban Off Peak | -0.06 | 1 | 12 | 86 | 0 | 0 | 1.0819e+14 | 0 | 0 | 0 | 1 | 0% | 0% | 50 | 1.0819e+14
Heavy Duty Trucks | Diesel | Articulated 20 - 28 t | Euro IV | SCR | SPN23 [#/kWh] | Rural | -0.06 | 1 | 12 | 86 | 0 | 0 | 5.5375e+13 | 0 | 0 | 0 | 1 | 0% | 0% | 50 | 5.5375e+13
Heavy Duty Trucks | Diesel | Articulated 20 - 28 t | Euro IV | SCR | SPN23 [#/kWh] | Highway | -0.06 | 1 | 12 | 86 | 0 | 0 | 6.1835e+13 | 0 | 0 | 0 | 1 | 0% | 0% | 50 | 6.1835e+13
Heavy Duty Trucks | Diesel | Articulated 20 - 28 t | Euro IV | SCR | SPN23 [#/kWh] | Urban Peak | -0.04 | 0 | 12 | 86 | 0 | 0 | 1.0819e+14 | 0 | 0 | 0 | 1 | 0% | 0% | 50 | 1.0819e+14
Heavy Duty Trucks | Diesel | Articulated 20 - 28 t | Euro IV | SCR | SPN23 [#/kWh] | Urban Off Peak | -0.04 | 0 | 12 | 86 | 0 | 0 | 1.0819e+14 | 0 | 0 | 0 | 1 | 0% | 0% | 50 | 1.0819e+14
Heavy Duty Trucks | Diesel | Articulated 20 - 28 t | Euro IV | SCR | SPN23 [#/kWh] | Rural | -0.04 | 0 | 12 | 86 | 0 | 0 | 5.5375e+13 | 0 | 0 | 0 | 1 | 0% | 0% | 50 | 5.5375e+13
Heavy Duty Trucks | Diesel | Articulated 20 - 28 t | Euro IV | SCR | SPN23 [#/kWh] | Highway | -0.04 | 0 | 12 | 86 | 0 | 0 | 6.1835e+13 | 0 | 0 | 0 | 1 | 0% | 0% | 50 | 6.1835e+13
Heavy Duty Trucks | Diesel | Articulated 20 - 28 t | Euro IV | SCR | SPN23 [#/kWh] | Urban Peak | -0.04 | 0.5 | 12 | 86 | 0 | 0 | 1.0819e+14 | 0 | 0 | 0 | 1 | 0% | 0% | 50 | 1.0819e+14
Heavy Duty Trucks | Diesel | Articulated 20 - 28 t | Euro IV | SCR | SPN23 [#/kWh] | Urban Off Peak | -0.04 | 0.5 | 12 | 86 | 0 | 0 | 1.0819e+14 | 0 | 0 | 0 | 1 | 0% | 0% | 50 | 1.0819e+14
Heavy Duty Trucks | Diesel | Articulated 20 - 28 t | Euro IV | SCR | SPN23 [#/kWh] | Rural | -0.04 | 0.5 | 12 | 86 | 0 | 0 | 5.5375e+13 | 0 | 0 | 0 | 1 | 0% | 0% | 50 | 5.5375e+13
Heavy Duty Trucks | Diesel | Articulated 20 - 28 t | Euro IV | SCR | SPN23 [#/kWh] | Highway | -0.04 | 0.5 | 12 | 86 | 0 | 0 | 6.1835e+13 | 0 | 0 | 0 | 1 | 0% | 0% | 50 | 6.1835e+13
Heavy Duty Trucks | Diesel | Articulated 20 - 28 t | Euro IV | SCR | SPN23 [#/kWh] | Urban Peak | -0.04 | 1 | 12 | 86 | 0 | 0 | 1.0819e+14 | 0 | 0 | 0 | 1 | 0% | 0% | 50 | 1.0819e+14
Heavy Duty Trucks | Diesel | Articulated 20 - 28 t | Euro IV | SCR | SPN23 [#/kWh] | Urban Off Peak | -0.04 | 1 | 12 | 86 | 0 | 0 | 1.0819e+14 | 0 | 0 | 0 | 1 | 0% | 0% | 50 | 1.0819e+14
Heavy Duty Trucks | Diesel | Articulated 20 - 28 t | Euro IV | SCR | SPN23 [#/kWh] | Rural | -0.04 | 1 | 12 | 86 | 0 | 0 | 5.5375e+13 | 0 | 0 | 0 | 1 | 0% | 0% | 50 | 5.5375e+13
Heavy Duty Trucks | Diesel | Articulated 20 - 28 t | Euro IV | SCR | SPN23 [#/kWh] | Highway | -0.04 | 1 | 12 | 86 | 0 | 0 | 6.1835e+13 | 0 | 0 | 0 | 1 | 0% | 0% | 50 | 6.1835e+13
Heavy Duty Trucks | Diesel | Articulated 20 - 28 t | Euro IV | SCR | SPN23 [#/kWh] | Urban Peak | -0.02 | 0 | 12 | 86 | 0 | 0 | 1.0819e+14 | 0 | 0 | 0 | 1 | 0% | 0% | 50 | 1.0819e+14
Heavy Duty Trucks | Diesel | Articulated 20 - 28 t | Euro IV | SCR | SPN23 [#/kWh] | Urban Off Peak | -0.02 | 0 | 12 | 86 | 0 | 0 | 1.0819e+14 | 0 | 0 | 0 | 1 | 0% | 0% | 50 | 1.0819e+14
Heavy Duty Trucks | Diesel | Articulated 20 - 28 t | Euro IV | SCR | SPN23 [#/kWh] | Rural | -0.02 | 0 | 12 | 86 | 0 | 0 | 5.5375e+13 | 0 | 0 | 0 | 1 | 0% | 0% | 50 | 5.5375e+13
Heavy Duty Trucks | Diesel | Articulated 20 - 28 t | Euro IV | SCR | SPN23 [#/kWh] | Highway | -0.02 | 0 | 12 | 86 | 0 | 0 | 6.1835e+13 | 0 | 0 | 0 | 1 | 0% | 0% | 50 | 6.1835e+13
Heavy Duty Trucks | Diesel | Articulated 20 - 28 t | Euro IV | SCR | SPN23 [#/kWh] | Urban Peak | -0.02 | 0.5 | 12 | 86 | 0 | 0 | 1.0819e+14 | 0 | 0 | 0 | 1 | 0% | 0% | 50 | 1.0819e+14
Heavy Duty Trucks | Diesel | Articulated 20 - 28 t | Euro IV | SCR | SPN23 [#/kWh] | Urban Off Peak | -0.02 | 0.5 | 12 | 86 | 0 | 0 | 1.0819e+14 | 0 | 0 | 0 | 1 | 0% | 0% | 50 | 1.0819e+14
Heavy Duty Trucks | Diesel | Articulated 20 - 28 t | Euro IV | SCR | SPN23 [#/kWh] | Rural | -0.02 | 0.5 | 12 | 86 | 0 | 0 | 5.5375e+13 | 0 | 0 | 0 | 1 | 0% | 0% | 50 | 5.5375e+13
Heavy Duty Trucks | Diesel | Articulated 20 - 28 t | Euro IV | SCR | SPN23 [#/kWh] | Highway | -0.02 | 0.5 | 12 | 86 | 0 | 0 | 6.1835e+13 | 0 | 0 | 0 | 1 | 0% | 0% | 50 | 6.1835e+13
Heavy Duty Trucks | Diesel | Articulated 20 - 28 t | Euro IV | SCR | SPN23 [#/kWh] | Urban Peak | -0.02 | 1 | 12 | 86 | 0 | 0 | 1.0819e+14 | 0 | 0 | 0 | 1 | 0% | 0% | 50 | 1.0819e+14
Heavy Duty Trucks | Diesel | Articulated 20 - 28 t | Euro IV | SCR | SPN23 [#/kWh] | Urban Off Peak | -0.02 | 1 | 12 | 86 | 0 | 0 | 1.0819e+14 | 0 | 0 | 0 | 1 | 0% | 0% | 50 | 1.0819e+14
Heavy Duty Trucks | Diesel | Articulated 20 - 28 t | Euro IV | SCR | SPN23 [#/kWh] | Rural | -0.02 | 1 | 12 | 86 | 0 | 0 | 5.5375e+13 | 0 | 0 | 0 | 1 | 0% | 0% | 50 | 5.5375e+13
Heavy Duty Trucks | Diesel | Articulated 20 - 28 t | Euro IV | SCR | SPN23 [#/kWh] | Highway | -0.02 | 1 | 12 | 86 | 0 | 0 | 6.1835e+13 | 0 | 0 | 0 | 1 | 0% | 0% | 50 | 6.1835e+13
Heavy Duty Trucks | Diesel | Articulated 20 - 28 t | Euro IV | SCR | SPN23 [#/kWh] | Urban Peak | 0 | 0 | 12 | 86 | 0 | 0 | 1.0819e+14 | 0 | 0 | 0 | 1 | 0% | 0% | 50 | 1.0819e+14
Heavy Duty Trucks | Diesel | Articulated 20 - 28 t | Euro IV | SCR | SPN23 [#/kWh] | Urban Off Peak | 0 | 0 | 12 | 86 | 0 | 0 | 1.0819e+14 | 0 | 0 | 0 | 1 | 0% | 0% | 50 | 1.0819e+14
Heavy Duty Trucks | Diesel | Articulated 20 - 28 t | Euro IV | SCR | SPN23 [#/kWh] | Rural | 0 | 0 | 12 | 86 | 0 | 0 | 5.5375e+13 | 0 | 0 | 0 | 1 | 0% | 0% | 50 | 5.5375e+13
Heavy Duty Trucks | Diesel | Articulated 20 - 28 t | Euro IV | SCR | SPN23 [#/kWh] | Highway | 0 | 0 | 12 | 86 | 0 | 0 | 6.1835e+13 | 0 | 0 | 0 | 1 | 0% | 0% | 50 | 6.1835e+13
Heavy Duty Trucks | Diesel | Articulated 20 - 28 t | Euro IV | SCR | SPN23 [#/kWh] | Urban Peak | 0 | 0.5 | 12 | 86 | 0 | 0 | 1.0819e+14 | 0 | 0 | 0 | 1 | 0% | 0% | 50 | 1.0819e+14
Heavy Duty Trucks | Diesel | Articulated 20 - 28 t | Euro IV | SCR | SPN23 [#/kWh] | Urban Off Peak | 0 | 0.5 | 12 | 86 | 0 | 0 | 1.0819e+14 | 0 | 0 | 0 | 1 | 0% | 0% | 50 | 1.0819e+14
Heavy Duty Trucks | Diesel | Articulated 20 - 28 t | Euro IV | SCR | SPN23 [#/kWh] | Rural | 0 | 0.5 | 12 | 86 | 0 | 0 | 5.5375e+13 | 0 | 0 | 0 | 1 | 0% | 0% | 50 | 5.5375e+13
Heavy Duty Trucks | Diesel | Articulated 20 - 28 t | Euro IV | SCR | SPN23 [#/kWh] | Highway | 0 | 0.5 | 12 | 86 | 0 | 0 | 6.1835e+13 | 0 | 0 | 0 | 1 | 0% | 0% | 50 | 6.1835e+13
Heavy Duty Trucks | Diesel | Articulated 20 - 28 t | Euro IV | SCR | SPN23 [#/kWh] | Urban Peak | 0 | 1 | 12 | 86 | 0 | 0 | 1.0819e+14 | 0 | 0 | 0 | 1 | 0% | 0% | 50 | 1.0819e+14
Heavy Duty Trucks | Diesel | Articulated 20 - 28 t | Euro IV | SCR | SPN23 [#/kWh] | Urban Off Peak | 0 | 1 | 12 | 86 | 0 | 0 | 1.0819e+14 | 0 | 0 | 0 | 1 | 0% | 0% | 50 | 1.0819e+14
Heavy Duty Trucks | Diesel | Articulated 20 - 28 t | Euro IV | SCR | SPN23 [#/kWh] | Rural | 0 | 1 | 12 | 86 | 0 | 0 | 5.5375e+13 | 0 | 0 | 0 | 1 | 0% | 0% | 50 | 5.5375e+13
Heavy Duty Trucks | Diesel | Articulated 20 - 28 t | Euro IV | SCR | SPN23 [#/kWh] | Highway | 0 | 1 | 12 | 86 | 0 | 0 | 6.1835e+13 | 0 | 0 | 0 | 1 | 0% | 0% | 50 | 6.1835e+13
Heavy Duty Trucks | Diesel | Articulated 20 - 28 t | Euro IV | SCR | SPN23 [#/kWh] | Urban Peak | 0.02 | 0 | 12 | 86 | 0 | 0 | 1.0819e+14 | 0 | 0 | 0 | 1 | 0% | 0% | 50 | 1.0819e+14
Heavy Duty Trucks | Diesel | Articulated 20 - 28 t | Euro IV | SCR | SPN23 [#/kWh] | Urban Off Peak | 0.02 | 0 | 12 | 86 | 0 | 0 | 1.0819e+14 | 0 | 0 | 0 | 1 | 0% | 0% | 50 | 1.0819e+14
Heavy Duty Trucks | Diesel | Articulated 20 - 28 t | Euro IV | SCR | SPN23 [#/kWh] | Rural | 0.02 | 0 | 12 | 86 | 0 | 0 | 5.5375e+13 | 0 | 0 | 0 | 1 | 0% | 0% | 50 | 5.5375e+13
Heavy Duty Trucks | Diesel | Articulated 20 - 28 t | Euro IV | SCR | SPN23 [#/kWh] | Highway | 0.02 | 0 | 12 | 86 | 0 | 0 | 6.1835e+13 | 0 | 0 | 0 | 1 | 0% | 0% | 50 | 6.1835e+13
Heavy Duty Trucks | Diesel | Articulated 20 - 28 t | Euro IV | SCR | SPN23 [#/kWh] | Urban Peak | 0.02 | 0.5 | 12 | 86 | 0 | 0 | 1.0819e+14 | 0 | 0 | 0 | 1 | 0% | 0% | 50 | 1.0819e+14
Heavy Duty Trucks | Diesel | Articulated 20 - 28 t | Euro IV | SCR | SPN23 [#/kWh] | Urban Off Peak | 0.02 | 0.5 | 12 | 86 | 0 | 0 | 1.0819e+14 | 0 | 0 | 0 | 1 | 0% | 0% | 50 | 1.0819e+14
Heavy Duty Trucks | Diesel | Articulated 20 - 28 t | Euro IV | SCR | SPN23 [#/kWh] | Rural | 0.02 | 0.5 | 12 | 86 | 0 | 0 | 5.5375e+13 | 0 | 0 | 0 | 1 | 0% | 0% | 50 | 5.5375e+13
Heavy Duty Trucks | Diesel | Articulated 20 - 28 t | Euro IV | SCR | SPN23 [#/kWh] | Highway | 0.02 | 0.5 | 12 | 86 | 0 | 0 | 6.1835e+13 | 0 | 0 | 0 | 1 | 0% | 0% | 50 | 6.1835e+13
Heavy Duty Trucks | Diesel | Articulated 20 - 28 t | Euro IV | SCR | SPN23 [#/kWh] | Urban Peak | 0.02 | 1 | 12 | 85 | 0 | 0 | 1.0819e+14 | 0 | 0 | 0 | 1 | 0% | 0% | 50 | 1.0819e+14
Heavy Duty Trucks | Diesel | Articulated 20 - 28 t | Euro IV | SCR | SPN23 [#/kWh] | Urban Off Peak | 0.02 | 1 | 12 | 85 | 0 | 0 | 1.0819e+14 | 0 | 0 | 0 | 1 | 0% | 0% | 50 | 1.0819e+14
Heavy Duty Trucks | Diesel | Articulated 20 - 28 t | Euro IV | SCR | SPN23 [#/kWh] | Rural | 0.02 | 1 | 12 | 85 | 0 | 0 | 5.5375e+13 | 0 | 0 | 0 | 1 | 0% | 0% | 50 | 5.5375e+13
Heavy Duty Trucks | Diesel | Articulated 20 - 28 t | Euro IV | SCR | SPN23 [#/kWh] | Highway | 0.02 | 1 | 12 | 85 | 0 | 0 | 6.1835e+13 | 0 | 0 | 0 | 1 | 0% | 0% | 50 | 6.1835e+13
Heavy Duty Trucks | Diesel | Articulated 20 - 28 t | Euro IV | SCR | SPN23 [#/kWh] | Urban Peak | 0.04 | 0 | 12 | 86 | 0 | 0 | 1.0819e+14 | 0 | 0 | 0 | 1 | 0% | 0% | 50 | 1.0819e+14
Heavy Duty Trucks | Diesel | Articulated 20 - 28 t | Euro IV | SCR | SPN23 [#/kWh] | Urban Off Peak | 0.04 | 0 | 12 | 86 | 0 | 0 | 1.0819e+14 | 0 | 0 | 0 | 1 | 0% | 0% | 50 | 1.0819e+14
Heavy Duty Trucks | Diesel | Articulated 20 - 28 t | Euro IV | SCR | SPN23 [#/kWh] | Rural | 0.04 | 0 | 12 | 86 | 0 | 0 | 5.5375e+13 | 0 | 0 | 0 | 1 | 0% | 0% | 50 | 5.5375e+13
Heavy Duty Trucks | Diesel | Articulated 20 - 28 t | Euro IV | SCR | SPN23 [#/kWh] | Highway | 0.04 | 0 | 12 | 86 | 0 | 0 | 6.1835e+13 | 0 | 0 | 0 | 1 | 0% | 0% | 50 | 6.1835e+13
Heavy Duty Trucks | Diesel | Articulated 20 - 28 t | Euro IV | SCR | SPN23 [#/kWh] | Urban Peak | 0.04 | 0.5 | 12 | 80 | 0 | 0 | 1.0819e+14 | 0 | 0 | 0 | 1 | 0% | 0% | 50 | 1.0819e+14
Heavy Duty Trucks | Diesel | Articulated 20 - 28 t | Euro IV | SCR | SPN23 [#/kWh] | Urban Off Peak | 0.04 | 0.5 | 12 | 80 | 0 | 0 | 1.0819e+14 | 0 | 0 | 0 | 1 | 0% | 0% | 50 | 1.0819e+14
Heavy Duty Trucks | Diesel | Articulated 20 - 28 t | Euro IV | SCR | SPN23 [#/kWh] | Rural | 0.04 | 0.5 | 12 | 80 | 0 | 0 | 5.5375e+13 | 0 | 0 | 0 | 1 | 0% | 0% | 50 | 5.5375e+13
Heavy Duty Trucks | Diesel | Articulated 20 - 28 t | Euro IV | SCR | SPN23 [#/kWh] | Highway | 0.04 | 0.5 | 12 | 80 | 0 | 0 | 6.1835e+13 | 0 | 0 | 0 | 1 | 0% | 0% | 50 | 6.1835e+13
Heavy Duty Trucks | Diesel | Articulated 20 - 28 t | Euro IV | SCR | SPN23 [#/kWh] | Urban Peak | 0.04 | 1 | 12 | 63 | 0 | 0 | 1.0819e+14 | 0 | 0 | 0 | 1 | 0% | 0% | 50 | 1.0819e+14
Heavy Duty Trucks | Diesel | Articulated 20 - 28 t | Euro IV | SCR | SPN23 [#/kWh] | Urban Off Peak | 0.04 | 1 | 12 | 63 | 0 | 0 | 1.0819e+14 | 0 | 0 | 0 | 1 | 0% | 0% | 50 | 1.0819e+14
Heavy Duty Trucks | Diesel | Articulated 20 - 28 t | Euro IV | SCR | SPN23 [#/kWh] | Rural | 0.04 | 1 | 12 | 63 | 0 | 0 | 5.5375e+13 | 0 | 0 | 0 | 1 | 0% | 0% | 50 | 5.5375e+13
Heavy Duty Trucks | Diesel | Articulated 20 - 28 t | Euro IV | SCR | SPN23 [#/kWh] | Highway | 0.04 | 1 | 12 | 63 | 0 | 0 | 6.1835e+13 | 0 | 0 | 0 | 1 | 0% | 0% | 50 | 6.1835e+13
Heavy Duty Trucks | Diesel | Articulated 20 - 28 t | Euro IV | SCR | SPN23 [#/kWh] | Urban Peak | 0.06 | 0 | 12 | 84 | 0 | 0 | 1.0819e+14 | 0 | 0 | 0 | 1 | 0% | 0% | 50 | 1.0819e+14
Heavy Duty Trucks | Diesel | Articulated 20 - 28 t | Euro IV | SCR | SPN23 [#/kWh] | Urban Off Peak | 0.06 | 0 | 12 | 84 | 0 | 0 | 1.0819e+14 | 0 | 0 | 0 | 1 | 0% | 0% | 50 | 1.0819e+14
Heavy Duty Trucks | Diesel | Articulated 20 - 28 t | Euro IV | SCR | SPN23 [#/kWh] | Rural | 0.06 | 0 | 12 | 84 | 0 | 0 | 5.5375e+13 | 0 | 0 | 0 | 1 | 0% | 0% | 50 | 5.5375e+13
Heavy Duty Trucks | Diesel | Articulated 20 - 28 t | Euro IV | SCR | SPN23 [#/kWh] | Highway | 0.06 | 0 | 12 | 84 | 0 | 0 | 6.1835e+13 | 0 | 0 | 0 | 1 | 0% | 0% | 50 | 6.1835e+13
Heavy Duty Trucks | Diesel | Articulated 20 - 28 t | Euro IV | SCR | SPN23 [#/kWh] | Urban Peak | 0.06 | 0.5 | 12 | 60 | 0 | 0 | 1.0819e+14 | 0 | 0 | 0 | 1 | 0% | 0% | 50 | 1.0819e+14
Heavy Duty Trucks | Diesel | Articulated 20 - 28 t | Euro IV | SCR | SPN23 [#/kWh] | Urban Off Peak | 0.06 | 0.5 | 12 | 60 | 0 | 0 | 1.0819e+14 | 0 | 0 | 0 | 1 | 0% | 0% | 50 | 1.0819e+14
Heavy Duty Trucks | Diesel | Articulated 20 - 28 t | Euro IV | SCR | SPN23 [#/kWh] | Rural | 0.06 | 0.5 | 12 | 60 | 0 | 0 | 5.5375e+13 | 0 | 0 | 0 | 1 | 0% | 0% | 50 | 5.5375e+13
Heavy Duty Trucks | Diesel | Articulated 20 - 28 t | Euro IV | SCR | SPN23 [#/kWh] | Highway | 0.06 | 0.5 | 12 | 60 | 0 | 0 | 6.1835e+13 | 0 | 0 | 0 | 1 | 0% | 0% | 50 | 6.1835e+13
Heavy Duty Trucks | Diesel | Articulated 20 - 28 t | Euro IV | SCR | SPN23 [#/kWh] | Urban Peak | 0.06 | 1 | 12 | 47 | 0 | 0 | 1.0819e+14 | 0 | 0 | 0 | 1 | 0% | 0% | 47 | 1.0819e+14
Heavy Duty Trucks | Diesel | Articulated 20 - 28 t | Euro IV | SCR | SPN23 [#/kWh] | Urban Off Peak | 0.06 | 1 | 12 | 47 | 0 | 0 | 1.0819e+14 | 0 | 0 | 0 | 1 | 0% | 0% | 47 | 1.0819e+14
Heavy Duty Trucks | Diesel | Articulated 20 - 28 t | Euro IV | SCR | SPN23 [#/kWh] | Rural | 0.06 | 1 | 12 | 47 | 0 | 0 | 5.5375e+13 | 0 | 0 | 0 | 1 | 0% | 0% | 47 | 5.5375e+13
Heavy Duty Trucks | Diesel | Articulated 20 - 28 t | Euro IV | SCR | SPN23 [#/kWh] | Highway | 0.06 | 1 | 12 | 47 | 0 | 0 | 6.1835e+13 | 0 | 0 | 0 | 1 | 0% | 0% | 47 | 6.1835e+13
Heavy Duty Trucks | Diesel | Articulated 20 - 28 t | Euro IV | EGR | SPN23 [#/kWh] | Urban Peak | -0.06 | 0 | 12 | 86 | 0 | 0 | 1.0819e+14 | 0 | 0 | 0 | 1 | 0% | 0% | 50 | 1.0819e+14
Heavy Duty Trucks | Diesel | Articulated 20 - 28 t | Euro IV | EGR | SPN23 [#/kWh] | Urban Off Peak | -0.06 | 0 | 12 | 86 | 0 | 0 | 1.0819e+14 | 0 | 0 | 0 | 1 | 0% | 0% | 50 | 1.0819e+14
Heavy Duty Trucks | Diesel | Articulated 20 - 28 t | Euro IV | EGR | SPN23 [#/kWh] | Rural | -0.06 | 0 | 12 | 86 | 0 | 0 | 5.5375e+13 | 0 | 0 | 0 | 1 | 0% | 0% | 50 | 5.5375e+13
Heavy Duty Trucks | Diesel | Articulated 20 - 28 t | Euro IV | EGR | SPN23 [#/kWh] | Highway | -0.06 | 0 | 12 | 86 | 0 | 0 | 6.1835e+13 | 0 | 0 | 0 | 1 | 0% | 0% | 50 | 6.1835e+13
Heavy Duty Trucks | Diesel | Articulated 20 - 28 t | Euro IV | EGR | SPN23 [#/kWh] | Urban Peak | -0.06 | 0.5 | 12 | 86 | 0 | 0 | 1.0819e+14 | 0 | 0 | 0 | 1 | 0% | 0% | 50 | 1.0819e+14
Heavy Duty Trucks | Diesel | Articulated 20 - 28 t | Euro IV | EGR | SPN23 [#/kWh] | Urban Off Peak | -0.06 | 0.5 | 12 | 86 | 0 | 0 | 1.0819e+14 | 0 | 0 | 0 | 1 | 0% | 0% | 50 | 1.0819e+14
Heavy Duty Trucks | Diesel | Articulated 20 - 28 t | Euro IV | EGR | SPN23 [#/kWh] | Rural | -0.06 | 0.5 | 12 | 86 | 0 | 0 | 5.5375e+13 | 0 | 0 | 0 | 1 | 0% | 0% | 50 | 5.5375e+13
Heavy Duty Trucks | Diesel | Articulated 20 - 28 t | Euro IV | EGR | SPN23 [#/kWh] | Highway | -0.06 | 0.5 | 12 | 86 | 0 | 0 | 6.1835e+13 | 0 | 0 | 0 | 1 | 0% | 0% | 50 | 6.1835e+13
Heavy Duty Trucks | Diesel | Articulated 20 - 28 t | Euro IV | EGR | SPN23 [#/kWh] | Urban Peak | -0.06 | 1 | 12 | 86 | 0 | 0 | 1.0819e+14 | 0 | 0 | 0 | 1 | 0% | 0% | 50 | 1.0819e+14
Heavy Duty Trucks | Diesel | Articulated 20 - 28 t | Euro IV | EGR | SPN23 [#/kWh] | Urban Off Peak | -0.06 | 1 | 12 | 86 | 0 | 0 | 1.0819e+14 | 0 | 0 | 0 | 1 | 0% | 0% | 50 | 1.0819e+14
Heavy Duty Trucks | Diesel | Articulated 20 - 28 t | Euro IV | EGR | SPN23 [#/kWh] | Rural | -0.06 | 1 | 12 | 86 | 0 | 0 | 5.5375e+13 | 0 | 0 | 0 | 1 | 0% | 0% | 50 | 5.5375e+13
Heavy Duty Trucks | Diesel | Articulated 20 - 28 t | Euro IV | EGR | SPN23 [#/kWh] | Highway | -0.06 | 1 | 12 | 86 | 0 | 0 | 6.1835e+13 | 0 | 0 | 0 | 1 | 0% | 0% | 50 | 6.1835e+13
Heavy Duty Trucks | Diesel | Articulated 20 - 28 t | Euro IV | EGR | SPN23 [#/kWh] | Urban Peak | -0.04 | 0 | 12 | 86 | 0 | 0 | 1.0819e+14 | 0 | 0 | 0 | 1 | 0% | 0% | 50 | 1.0819e+14
Heavy Duty Trucks | Diesel | Articulated 20 - 28 t | Euro IV | EGR | SPN23 [#/kWh] | Urban Off Peak | -0.04 | 0 | 12 | 86 | 0 | 0 | 1.0819e+14 | 0 | 0 | 0 | 1 | 0% | 0% | 50 | 1.0819e+14
Heavy Duty Trucks | Diesel | Articulated 20 - 28 t | Euro IV | EGR | SPN23 [#/kWh] | Rural | -0.04 | 0 | 12 | 86 | 0 | 0 | 5.5375e+13 | 0 | 0 | 0 | 1 | 0% | 0% | 50 | 5.5375e+13
Heavy Duty Trucks | Diesel | Articulated 20 - 28 t | Euro IV | EGR | SPN23 [#/kWh] | Highway | -0.04 | 0 | 12 | 86 | 0 | 0 | 6.1835e+13 | 0 | 0 | 0 | 1 | 0% | 0% | 50 | 6.1835e+13
Heavy Duty Trucks | Diesel | Articulated 20 - 28 t | Euro IV | EGR | SPN23 [#/kWh] | Urban Peak | -0.04 | 0.5 | 12 | 86 | 0 | 0 | 1.0819e+14 | 0 | 0 | 0 | 1 | 0% | 0% | 50 | 1.0819e+14
Heavy Duty Trucks | Diesel | Articulated 20 - 28 t | Euro IV | EGR | SPN23 [#/kWh] | Urban Off Peak | -0.04 | 0.5 | 12 | 86 | 0 | 0 | 1.0819e+14 | 0 | 0 | 0 | 1 | 0% | 0% | 50 | 1.0819e+14
Heavy Duty Trucks | Diesel | Articulated 20 - 28 t | Euro IV | EGR | SPN23 [#/kWh] | Rural | -0.04 | 0.5 | 12 | 86 | 0 | 0 | 5.5375e+13 | 0 | 0 | 0 | 1 | 0% | 0% | 50 | 5.5375e+13
Heavy Duty Trucks | Diesel | Articulated 20 - 28 t | Euro IV | EGR | SPN23 [#/kWh] | Highway | -0.04 | 0.5 | 12 | 86 | 0 | 0 | 6.1835e+13 | 0 | 0 | 0 | 1 | 0% | 0% | 50 | 6.1835e+13
Heavy Duty Trucks | Diesel | Articulated 20 - 28 t | Euro IV | EGR | SPN23 [#/kWh] | Urban Peak | -0.04 | 1 | 12 | 86 | 0 | 0 | 1.0819e+14 | 0 | 0 | 0 | 1 | 0% | 0% | 50 | 1.0819e+14
Heavy Duty Trucks | Diesel | Articulated 20 - 28 t | Euro IV | EGR | SPN23 [#/kWh] | Urban Off Peak | -0.04 | 1 | 12 | 86 | 0 | 0 | 1.0819e+14 | 0 | 0 | 0 | 1 | 0% | 0% | 50 | 1.0819e+14
Heavy Duty Trucks | Diesel | Articulated 20 - 28 t | Euro IV | EGR | SPN23 [#/kWh] | Rural | -0.04 | 1 | 12 | 86 | 0 | 0 | 5.5375e+13 | 0 | 0 | 0 | 1 | 0% | 0% | 50 | 5.5375e+13
Heavy Duty Trucks | Diesel | Articulated 20 - 28 t | Euro IV | EGR | SPN23 [#/kWh] | Highway | -0.04 | 1 | 12 | 86 | 0 | 0 | 6.1835e+13 | 0 | 0 | 0 | 1 | 0% | 0% | 50 | 6.1835e+13
Heavy Duty Trucks | Diesel | Articulated 20 - 28 t | Euro IV | EGR | SPN23 [#/kWh] | Urban Peak | -0.02 | 0 | 12 | 86 | 0 | 0 | 1.0819e+14 | 0 | 0 | 0 | 1 | 0% | 0% | 50 | 1.0819e+14
Heavy Duty Trucks | Diesel | Articulated 20 - 28 t | Euro IV | EGR | SPN23 [#/kWh] | Urban Off Peak | -0.02 | 0 | 12 | 86 | 0 | 0 | 1.0819e+14 | 0 | 0 | 0 | 1 | 0% | 0% | 50 | 1.0819e+14
Heavy Duty Trucks | Diesel | Articulated 20 - 28 t | Euro IV | EGR | SPN23 [#/kWh] | Rural | -0.02 | 0 | 12 | 86 | 0 | 0 | 5.5375e+13 | 0 | 0 | 0 | 1 | 0% | 0% | 50 | 5.5375e+13
Heavy Duty Trucks | Diesel | Articulated 20 - 28 t | Euro IV | EGR | SPN23 [#/kWh] | Highway | -0.02 | 0 | 12 | 86 | 0 | 0 | 6.1835e+13 | 0 | 0 | 0 | 1 | 0% | 0% | 50 | 6.1835e+13
Heavy Duty Trucks | Diesel | Articulated 20 - 28 t | Euro IV | EGR | SPN23 [#/kWh] | Urban Peak | -0.02 | 0.5 | 12 | 86 | 0 | 0 | 1.0819e+14 | 0 | 0 | 0 | 1 | 0% | 0% | 50 | 1.0819e+14
Heavy Duty Trucks | Diesel | Articulated 20 - 28 t | Euro IV | EGR | SPN23 [#/kWh] | Urban Off Peak | -0.02 | 0.5 | 12 | 86 | 0 | 0 | 1.0819e+14 | 0 | 0 | 0 | 1 | 0% | 0% | 50 | 1.0819e+14
Heavy Duty Trucks | Diesel | Articulated 20 - 28 t | Euro IV | EGR | SPN23 [#/kWh] | Rural | -0.02 | 0.5 | 12 | 86 | 0 | 0 | 5.5375e+13 | 0 | 0 | 0 | 1 | 0% | 0% | 50 | 5.5375e+13
Heavy Duty Trucks | Diesel | Articulated 20 - 28 t | Euro IV | EGR | SPN23 [#/kWh] | Highway | -0.02 | 0.5 | 12 | 86 | 0 | 0 | 6.1835e+13 | 0 | 0 | 0 | 1 | 0% | 0% | 50 | 6.1835e+13
Heavy Duty Trucks | Diesel | Articulated 20 - 28 t | Euro IV | EGR | SPN23 [#/kWh] | Urban Peak | -0.02 | 1 | 12 | 86 | 0 | 0 | 1.0819e+14 | 0 | 0 | 0 | 1 | 0% | 0% | 50 | 1.0819e+14
Heavy Duty Trucks | Diesel | Articulated 20 - 28 t | Euro IV | EGR | SPN23 [#/kWh] | Urban Off Peak | -0.02 | 1 | 12 | 86 | 0 | 0 | 1.0819e+14 | 0 | 0 | 0 | 1 | 0% | 0% | 50 | 1.0819e+14
Heavy Duty Trucks | Diesel | Articulated 20 - 28 t | Euro IV | EGR | SPN23 [#/kWh] | Rural | -0.02 | 1 | 12 | 86 | 0 | 0 | 5.5375e+13 | 0 | 0 | 0 | 1 | 0% | 0% | 50 | 5.5375e+13
Heavy Duty Trucks | Diesel | Articulated 20 - 28 t | Euro IV | EGR | SPN23 [#/kWh] | Highway | -0.02 | 1 | 12 | 86 | 0 | 0 | 6.1835e+13 | 0 | 0 | 0 | 1 | 0% | 0% | 50 | 6.1835e+13
Heavy Duty Trucks | Diesel | Articulated 20 - 28 t | Euro IV | EGR | SPN23 [#/kWh] | Urban Peak | 0 | 0 | 12 | 86 | 0 | 0 | 1.0819e+14 | 0 | 0 | 0 | 1 | 0% | 0% | 50 | 1.0819e+14
Heavy Duty Trucks | Diesel | Articulated 20 - 28 t | Euro IV | EGR | SPN23 [#/kWh] | Urban Off Peak | 0 | 0 | 12 | 86 | 0 | 0 | 1.0819e+14 | 0 | 0 | 0 | 1 | 0% | 0% | 50 | 1.0819e+14
Heavy Duty Trucks | Diesel | Articulated 20 - 28 t | Euro IV | EGR | SPN23 [#/kWh] | Rural | 0 | 0 | 12 | 86 | 0 | 0 | 5.5375e+13 | 0 | 0 | 0 | 1 | 0% | 0% | 50 | 5.5375e+13
Heavy Duty Trucks | Diesel | Articulated 20 - 28 t | Euro IV | EGR | SPN23 [#/kWh] | Highway | 0 | 0 | 12 | 86 | 0 | 0 | 6.1835e+13 | 0 | 0 | 0 | 1 | 0% | 0% | 50 | 6.1835e+13
Heavy Duty Trucks | Diesel | Articulated 20 - 28 t | Euro IV | EGR | SPN23 [#/kWh] | Urban Peak | 0 | 0.5 | 12 | 86 | 0 | 0 | 1.0819e+14 | 0 | 0 | 0 | 1 | 0% | 0% | 50 | 1.0819e+14
Heavy Duty Trucks | Diesel | Articulated 20 - 28 t | Euro IV | EGR | SPN23 [#/kWh] | Urban Off Peak | 0 | 0.5 | 12 | 86 | 0 | 0 | 1.0819e+14 | 0 | 0 | 0 | 1 | 0% | 0% | 50 | 1.0819e+14
Heavy Duty Trucks | Diesel | Articulated 20 - 28 t | Euro IV | EGR | SPN23 [#/kWh] | Rural | 0 | 0.5 | 12 | 86 | 0 | 0 | 5.5375e+13 | 0 | 0 | 0 | 1 | 0% | 0% | 50 | 5.5375e+13
Heavy Duty Trucks | Diesel | Articulated 20 - 28 t | Euro IV | EGR | SPN23 [#/kWh] | Highway | 0 | 0.5 | 12 | 86 | 0 | 0 | 6.1835e+13 | 0 | 0 | 0 | 1 | 0% | 0% | 50 | 6.1835e+13
Heavy Duty Trucks | Diesel | Articulated 20 - 28 t | Euro IV | EGR | SPN23 [#/kWh] | Urban Peak | 0 | 1 | 12 | 86 | 0 | 0 | 1.0819e+14 | 0 | 0 | 0 | 1 | 0% | 0% | 50 | 1.0819e+14
Heavy Duty Trucks | Diesel | Articulated 20 - 28 t | Euro IV | EGR | SPN23 [#/kWh] | Urban Off Peak | 0 | 1 | 12 | 86 | 0 | 0 | 1.0819e+14 | 0 | 0 | 0 | 1 | 0% | 0% | 50 | 1.0819e+14
Heavy Duty Trucks | Diesel | Articulated 20 - 28 t | Euro IV | EGR | SPN23 [#/kWh] | Rural | 0 | 1 | 12 | 86 | 0 | 0 | 5.5375e+13 | 0 | 0 | 0 | 1 | 0% | 0% | 50 | 5.5375e+13
Heavy Duty Trucks | Diesel | Articulated 20 - 28 t | Euro IV | EGR | SPN23 [#/kWh] | Highway | 0 | 1 | 12 | 86 | 0 | 0 | 6.1835e+13 | 0 | 0 | 0 | 1 | 0% | 0% | 50 | 6.1835e+13
Heavy Duty Trucks | Diesel | Articulated 20 - 28 t | Euro IV | EGR | SPN23 [#/kWh] | Urban Peak | 0.02 | 0 | 12 | 86 | 0 | 0 | 1.0819e+14 | 0 | 0 | 0 | 1 | 0% | 0% | 50 | 1.0819e+14
Heavy Duty Trucks | Diesel | Articulated 20 - 28 t | Euro IV | EGR | SPN23 [#/kWh] | Urban Off Peak | 0.02 | 0 | 12 | 86 | 0 | 0 | 1.0819e+14 | 0 | 0 | 0 | 1 | 0% | 0% | 50 | 1.0819e+14
Heavy Duty Trucks | Diesel | Articulated 20 - 28 t | Euro IV | EGR | SPN23 [#/kWh] | Rural | 0.02 | 0 | 12 | 86 | 0 | 0 | 5.5375e+13 | 0 | 0 | 0 | 1 | 0% | 0% | 50 | 5.5375e+13
Heavy Duty Trucks | Diesel | Articulated 20 - 28 t | Euro IV | EGR | SPN23 [#/kWh] | Highway | 0.02 | 0 | 12 | 86 | 0 | 0 | 6.1835e+13 | 0 | 0 | 0 | 1 | 0% | 0% | 50 | 6.1835e+13
Heavy Duty Trucks | Diesel | Articulated 20 - 28 t | Euro IV | EGR | SPN23 [#/kWh] | Urban Peak | 0.02 | 0.5 | 12 | 86 | 0 | 0 | 1.0819e+14 | 0 | 0 | 0 | 1 | 0% | 0% | 50 | 1.0819e+14
Heavy Duty Trucks | Diesel | Articulated 20 - 28 t | Euro IV | EGR | SPN23 [#/kWh] | Urban Off Peak | 0.02 | 0.5 | 12 | 86 | 0 | 0 | 1.0819e+14 | 0 | 0 | 0 | 1 | 0% | 0% | 50 | 1.0819e+14
Heavy Duty Trucks | Diesel | Articulated 20 - 28 t | Euro IV | EGR | SPN23 [#/kWh] | Rural | 0.02 | 0.5 | 12 | 86 | 0 | 0 | 5.5375e+13 | 0 | 0 | 0 | 1 | 0% | 0% | 50 | 5.5375e+13
Heavy Duty Trucks | Diesel | Articulated 20 - 28 t | Euro IV | EGR | SPN23 [#/kWh] | Highway | 0.02 | 0.5 | 12 | 86 | 0 | 0 | 6.1835e+13 | 0 | 0 | 0 | 1 | 0% | 0% | 50 | 6.1835e+13
Heavy Duty Trucks | Diesel | Articulated 20 - 28 t | Euro IV | EGR | SPN23 [#/kWh] | Urban Peak | 0.02 | 1 | 12 | 85 | 0 | 0 | 1.0819e+14 | 0 | 0 | 0 | 1 | 0% | 0% | 50 | 1.0819e+14
Heavy Duty Trucks | Diesel | Articulated 20 - 28 t | Euro IV | EGR | SPN23 [#/kWh] | Urban Off Peak | 0.02 | 1 | 12 | 85 | 0 | 0 | 1.0819e+14 | 0 | 0 | 0 | 1 | 0% | 0% | 50 | 1.0819e+14
Heavy Duty Trucks | Diesel | Articulated 20 - 28 t | Euro IV | EGR | SPN23 [#/kWh] | Rural | 0.02 | 1 | 12 | 85 | 0 | 0 | 5.5375e+13 | 0 | 0 | 0 | 1 | 0% | 0% | 50 | 5.5375e+13
Heavy Duty Trucks | Diesel | Articulated 20 - 28 t | Euro IV | EGR | SPN23 [#/kWh] | Highway | 0.02 | 1 | 12 | 85 | 0 | 0 | 6.1835e+13 | 0 | 0 | 0 | 1 | 0% | 0% | 50 | 6.1835e+13
Heavy Duty Trucks | Diesel | Articulated 20 - 28 t | Euro IV | EGR | SPN23 [#/kWh] | Urban Peak | 0.04 | 0 | 12 | 86 | 0 | 0 | 1.0819e+14 | 0 | 0 | 0 | 1 | 0% | 0% | 50 | 1.0819e+14
Heavy Duty Trucks | Diesel | Articulated 20 - 28 t | Euro IV | EGR | SPN23 [#/kWh] | Urban Off Peak | 0.04 | 0 | 12 | 86 | 0 | 0 | 1.0819e+14 | 0 | 0 | 0 | 1 | 0% | 0% | 50 | 1.0819e+14
Heavy Duty Trucks | Diesel | Articulated 20 - 28 t | Euro IV | EGR | SPN23 [#/kWh] | Rural | 0.04 | 0 | 12 | 86 | 0 | 0 | 5.5375e+13 | 0 | 0 | 0 | 1 | 0% | 0% | 50 | 5.5375e+13
Heavy Duty Trucks | Diesel | Articulated 20 - 28 t | Euro IV | EGR | SPN23 [#/kWh] | Highway | 0.04 | 0 | 12 | 86 | 0 | 0 | 6.1835e+13 | 0 | 0 | 0 | 1 | 0% | 0% | 50 | 6.1835e+13
Heavy Duty Trucks | Diesel | Articulated 20 - 28 t | Euro IV | EGR | SPN23 [#/kWh] | Urban Peak | 0.04 | 0.5 | 12 | 80 | 0 | 0 | 1.0819e+14 | 0 | 0 | 0 | 1 | 0% | 0% | 50 | 1.0819e+14
Heavy Duty Trucks | Diesel | Articulated 20 - 28 t | Euro IV | EGR | SPN23 [#/kWh] | Urban Off Peak | 0.04 | 0.5 | 12 | 80 | 0 | 0 | 1.0819e+14 | 0 | 0 | 0 | 1 | 0% | 0% | 50 | 1.0819e+14
Heavy Duty Trucks | Diesel | Articulated 20 - 28 t | Euro IV | EGR | SPN23 [#/kWh] | Rural | 0.04 | 0.5 | 12 | 80 | 0 | 0 | 5.5375e+13 | 0 | 0 | 0 | 1 | 0% | 0% | 50 | 5.5375e+13
Heavy Duty Trucks | Diesel | Articulated 20 - 28 t | Euro IV | EGR | SPN23 [#/kWh] | Highway | 0.04 | 0.5 | 12 | 80 | 0 | 0 | 6.1835e+13 | 0 | 0 | 0 | 1 | 0% | 0% | 50 | 6.1835e+13
Heavy Duty Trucks | Diesel | Articulated 20 - 28 t | Euro IV | EGR | SPN23 [#/kWh] | Urban Peak | 0.04 | 1 | 12 | 63 | 0 | 0 | 1.0819e+14 | 0 | 0 | 0 | 1 | 0% | 0% | 50 | 1.0819e+14
Heavy Duty Trucks | Diesel | Articulated 20 - 28 t | Euro IV | EGR | SPN23 [#/kWh] | Urban Off Peak | 0.04 | 1 | 12 | 63 | 0 | 0 | 1.0819e+14 | 0 | 0 | 0 | 1 | 0% | 0% | 50 | 1.0819e+14
Heavy Duty Trucks | Diesel | Articulated 20 - 28 t | Euro IV | EGR | SPN23 [#/kWh] | Rural | 0.04 | 1 | 12 | 63 | 0 | 0 | 5.5375e+13 | 0 | 0 | 0 | 1 | 0% | 0% | 50 | 5.5375e+13
Heavy Duty Trucks | Diesel | Articulated 20 - 28 t | Euro IV | EGR | SPN23 [#/kWh] | Highway | 0.04 | 1 | 12 | 63 | 0 | 0 | 6.1835e+13 | 0 | 0 | 0 | 1 | 0% | 0% | 50 | 6.1835e+13
Heavy Duty Trucks | Diesel | Articulated 20 - 28 t | Euro IV | EGR | SPN23 [#/kWh] | Urban Peak | 0.06 | 0 | 12 | 84 | 0 | 0 | 1.0819e+14 | 0 | 0 | 0 | 1 | 0% | 0% | 50 | 1.0819e+14
Heavy Duty Trucks | Diesel | Articulated 20 - 28 t | Euro IV | EGR | SPN23 [#/kWh] | Urban Off Peak | 0.06 | 0 | 12 | 84 | 0 | 0 | 1.0819e+14 | 0 | 0 | 0 | 1 | 0% | 0% | 50 | 1.0819e+14
Heavy Duty Trucks | Diesel | Articulated 20 - 28 t | Euro IV | EGR | SPN23 [#/kWh] | Rural | 0.06 | 0 | 12 | 84 | 0 | 0 | 5.5375e+13 | 0 | 0 | 0 | 1 | 0% | 0% | 50 | 5.5375e+13
Heavy Duty Trucks | Diesel | Articulated 20 - 28 t | Euro IV | EGR | SPN23 [#/kWh] | Highway | 0.06 | 0 | 12 | 84 | 0 | 0 | 6.1835e+13 | 0 | 0 | 0 | 1 | 0% | 0% | 50 | 6.1835e+13
Heavy Duty Trucks | Diesel | Articulated 20 - 28 t | Euro IV | EGR | SPN23 [#/kWh] | Urban Peak | 0.06 | 0.5 | 12 | 60 | 0 | 0 | 1.0819e+14 | 0 | 0 | 0 | 1 | 0% | 0% | 50 | 1.0819e+14
Heavy Duty Trucks | Diesel | Articulated 20 - 28 t | Euro IV | EGR | SPN23 [#/kWh] | Urban Off Peak | 0.06 | 0.5 | 12 | 60 | 0 | 0 | 1.0819e+14 | 0 | 0 | 0 | 1 | 0% | 0% | 50 | 1.0819e+14
Heavy Duty Trucks | Diesel | Articulated 20 - 28 t | Euro IV | EGR | SPN23 [#/kWh] | Rural | 0.06 | 0.5 | 12 | 60 | 0 | 0 | 5.5375e+13 | 0 | 0 | 0 | 1 | 0% | 0% | 50 | 5.5375e+13
Heavy Duty Trucks | Diesel | Articulated 20 - 28 t | Euro IV | EGR | SPN23 [#/kWh] | Highway | 0.06 | 0.5 | 12 | 60 | 0 | 0 | 6.1835e+13 | 0 | 0 | 0 | 1 | 0% | 0% | 50 | 6.1835e+13
Heavy Duty Trucks | Diesel | Articulated 20 - 28 t | Euro IV | EGR | SPN23 [#/kWh] | Urban Peak | 0.06 | 1 | 12 | 47 | 0 | 0 | 1.0819e+14 | 0 | 0 | 0 | 1 | 0% | 0% | 47 | 1.0819e+14
Heavy Duty Trucks | Diesel | Articulated 20 - 28 t | Euro IV | EGR | SPN23 [#/kWh] | Urban Off Peak | 0.06 | 1 | 12 | 47 | 0 | 0 | 1.0819e+14 | 0 | 0 | 0 | 1 | 0% | 0% | 47 | 1.0819e+14
Heavy Duty Trucks | Diesel | Articulated 20 - 28 t | Euro IV | EGR | SPN23 [#/kWh] | Rural | 0.06 | 1 | 12 | 47 | 0 | 0 | 5.5375e+13 | 0 | 0 | 0 | 1 | 0% | 0% | 47 | 5.5375e+13
Heavy Duty Trucks | Diesel | Articulated 20 - 28 t | Euro IV | EGR | SPN23 [#/kWh] | Highway | 0.06 | 1 | 12 | 47 | 0 | 0 | 6.1835e+13 | 0 | 0 | 0 | 1 | 0% | 0% | 47 | 6.1835e+13
Heavy Duty Trucks | Diesel | Articulated 20 - 28 t | Euro V | SCR | SPN23 [#/kWh] | Urban Peak | -0.06 | 0 | 10 | 85 | 0 | 0 | 1.0819e+14 | 0 | 0 | 0 | 1 | 0% | 0% | 50 | 1.0819e+14
Heavy Duty Trucks | Diesel | Articulated 20 - 28 t | Euro V | SCR | SPN23 [#/kWh] | Urban Off Peak | -0.06 | 0 | 10 | 85 | 0 | 0 | 1.0819e+14 | 0 | 0 | 0 | 1 | 0% | 0% | 50 | 1.0819e+14
Heavy Duty Trucks | Diesel | Articulated 20 - 28 t | Euro V | SCR | SPN23 [#/kWh] | Rural | -0.06 | 0 | 10 | 85 | 0 | 0 | 5.5375e+13 | 0 | 0 | 0 | 1 | 0% | 0% | 50 | 5.5375e+13
Heavy Duty Trucks | Diesel | Articulated 20 - 28 t | Euro V | SCR | SPN23 [#/kWh] | Highway | -0.06 | 0 | 10 | 85 | 0 | 0 | 6.1835e+13 | 0 | 0 | 0 | 1 | 0% | 0% | 50 | 6.1835e+13
Heavy Duty Trucks | Diesel | Articulated 20 - 28 t | Euro V | SCR | SPN23 [#/kWh] | Urban Peak | -0.06 | 0.5 | 10 | 85 | 0 | 0 | 1.0819e+14 | 0 | 0 | 0 | 1 | 0% | 0% | 50 | 1.0819e+14
Heavy Duty Trucks | Diesel | Articulated 20 - 28 t | Euro V | SCR | SPN23 [#/kWh] | Urban Off Peak | -0.06 | 0.5 | 10 | 85 | 0 | 0 | 1.0819e+14 | 0 | 0 | 0 | 1 | 0% | 0% | 50 | 1.0819e+14
Heavy Duty Trucks | Diesel | Articulated 20 - 28 t | Euro V | SCR | SPN23 [#/kWh] | Rural | -0.06 | 0.5 | 10 | 85 | 0 | 0 | 5.5375e+13 | 0 | 0 | 0 | 1 | 0% | 0% | 50 | 5.5375e+13
Heavy Duty Trucks | Diesel | Articulated 20 - 28 t | Euro V | SCR | SPN23 [#/kWh] | Highway | -0.06 | 0.5 | 10 | 85 | 0 | 0 | 6.1835e+13 | 0 | 0 | 0 | 1 | 0% | 0% | 50 | 6.1835e+13
Heavy Duty Trucks | Diesel | Articulated 20 - 28 t | Euro V | SCR | SPN23 [#/kWh] | Urban Peak | -0.06 | 1 | 10 | 85 | 0 | 0 | 1.0819e+14 | 0 | 0 | 0 | 1 | 0% | 0% | 50 | 1.0819e+14
Heavy Duty Trucks | Diesel | Articulated 20 - 28 t | Euro V | SCR | SPN23 [#/kWh] | Urban Off Peak | -0.06 | 1 | 10 | 85 | 0 | 0 | 1.0819e+14 | 0 | 0 | 0 | 1 | 0% | 0% | 50 | 1.0819e+14
Heavy Duty Trucks | Diesel | Articulated 20 - 28 t | Euro V | SCR | SPN23 [#/kWh] | Rural | -0.06 | 1 | 10 | 85 | 0 | 0 | 5.5375e+13 | 0 | 0 | 0 | 1 | 0% | 0% | 50 | 5.5375e+13
Heavy Duty Trucks | Diesel | Articulated 20 - 28 t | Euro V | SCR | SPN23 [#/kWh] | Highway | -0.06 | 1 | 10 | 85 | 0 | 0 | 6.1835e+13 | 0 | 0 | 0 | 1 | 0% | 0% | 50 | 6.1835e+13
Heavy Duty Trucks | Diesel | Articulated 20 - 28 t | Euro V | SCR | SPN23 [#/kWh] | Urban Peak | -0.04 | 0 | 10 | 85 | 0 | 0 | 1.0819e+14 | 0 | 0 | 0 | 1 | 0% | 0% | 50 | 1.0819e+14
Heavy Duty Trucks | Diesel | Articulated 20 - 28 t | Euro V | SCR | SPN23 [#/kWh] | Urban Off Peak | -0.04 | 0 | 10 | 85 | 0 | 0 | 1.0819e+14 | 0 | 0 | 0 | 1 | 0% | 0% | 50 | 1.0819e+14
Heavy Duty Trucks | Diesel | Articulated 20 - 28 t | Euro V | SCR | SPN23 [#/kWh] | Rural | -0.04 | 0 | 10 | 85 | 0 | 0 | 5.5375e+13 | 0 | 0 | 0 | 1 | 0% | 0% | 50 | 5.5375e+13
Heavy Duty Trucks | Diesel | Articulated 20 - 28 t | Euro V | SCR | SPN23 [#/kWh] | Highway | -0.04 | 0 | 10 | 85 | 0 | 0 | 6.1835e+13 | 0 | 0 | 0 | 1 | 0% | 0% | 50 | 6.1835e+13
Heavy Duty Trucks | Diesel | Articulated 20 - 28 t | Euro V | SCR | SPN23 [#/kWh] | Urban Peak | -0.04 | 0.5 | 10 | 85 | 0 | 0 | 1.0819e+14 | 0 | 0 | 0 | 1 | 0% | 0% | 50 | 1.0819e+14
Heavy Duty Trucks | Diesel | Articulated 20 - 28 t | Euro V | SCR | SPN23 [#/kWh] | Urban Off Peak | -0.04 | 0.5 | 10 | 85 | 0 | 0 | 1.0819e+14 | 0 | 0 | 0 | 1 | 0% | 0% | 50 | 1.0819e+14
Heavy Duty Trucks | Diesel | Articulated 20 - 28 t | Euro V | SCR | SPN23 [#/kWh] | Rural | -0.04 | 0.5 | 10 | 85 | 0 | 0 | 5.5375e+13 | 0 | 0 | 0 | 1 | 0% | 0% | 50 | 5.5375e+13
Heavy Duty Trucks | Diesel | Articulated 20 - 28 t | Euro V | SCR | SPN23 [#/kWh] | Highway | -0.04 | 0.5 | 10 | 85 | 0 | 0 | 6.1835e+13 | 0 | 0 | 0 | 1 | 0% | 0% | 50 | 6.1835e+13
Heavy Duty Trucks | Diesel | Articulated 20 - 28 t | Euro V | SCR | SPN23 [#/kWh] | Urban Peak | -0.04 | 1 | 10 | 85 | 0 | 0 | 1.0819e+14 | 0 | 0 | 0 | 1 | 0% | 0% | 50 | 1.0819e+14
Heavy Duty Trucks | Diesel | Articulated 20 - 28 t | Euro V | SCR | SPN23 [#/kWh] | Urban Off Peak | -0.04 | 1 | 10 | 85 | 0 | 0 | 1.0819e+14 | 0 | 0 | 0 | 1 | 0% | 0% | 50 | 1.0819e+14
Heavy Duty Trucks | Diesel | Articulated 20 - 28 t | Euro V | SCR | SPN23 [#/kWh] | Rural | -0.04 | 1 | 10 | 85 | 0 | 0 | 5.5375e+13 | 0 | 0 | 0 | 1 | 0% | 0% | 50 | 5.5375e+13
Heavy Duty Trucks | Diesel | Articulated 20 - 28 t | Euro V | SCR | SPN23 [#/kWh] | Highway | -0.04 | 1 | 10 | 85 | 0 | 0 | 6.1835e+13 | 0 | 0 | 0 | 1 | 0% | 0% | 50 | 6.1835e+13
Heavy Duty Trucks | Diesel | Articulated 20 - 28 t | Euro V | SCR | SPN23 [#/kWh] | Urban Peak | -0.02 | 0 | 10 | 85 | 0 | 0 | 1.0819e+14 | 0 | 0 | 0 | 1 | 0% | 0% | 50 | 1.0819e+14
Heavy Duty Trucks | Diesel | Articulated 20 - 28 t | Euro V | SCR | SPN23 [#/kWh] | Urban Off Peak | -0.02 | 0 | 10 | 85 | 0 | 0 | 1.0819e+14 | 0 | 0 | 0 | 1 | 0% | 0% | 50 | 1.0819e+14
Heavy Duty Trucks | Diesel | Articulated 20 - 28 t | Euro V | SCR | SPN23 [#/kWh] | Rural | -0.02 | 0 | 10 | 85 | 0 | 0 | 5.5375e+13 | 0 | 0 | 0 | 1 | 0% | 0% | 50 | 5.5375e+13
Heavy Duty Trucks | Diesel | Articulated 20 - 28 t | Euro V | SCR | SPN23 [#/kWh] | Highway | -0.02 | 0 | 10 | 85 | 0 | 0 | 6.1835e+13 | 0 | 0 | 0 | 1 | 0% | 0% | 50 | 6.1835e+13
Heavy Duty Trucks | Diesel | Articulated 20 - 28 t | Euro V | SCR | SPN23 [#/kWh] | Urban Peak | -0.02 | 0.5 | 10 | 85 | 0 | 0 | 1.0819e+14 | 0 | 0 | 0 | 1 | 0% | 0% | 50 | 1.0819e+14
Heavy Duty Trucks | Diesel | Articulated 20 - 28 t | Euro V | SCR | SPN23 [#/kWh] | Urban Off Peak | -0.02 | 0.5 | 10 | 85 | 0 | 0 | 1.0819e+14 | 0 | 0 | 0 | 1 | 0% | 0% | 50 | 1.0819e+14
Heavy Duty Trucks | Diesel | Articulated 20 - 28 t | Euro V | SCR | SPN23 [#/kWh] | Rural | -0.02 | 0.5 | 10 | 85 | 0 | 0 | 5.5375e+13 | 0 | 0 | 0 | 1 | 0% | 0% | 50 | 5.5375e+13
Heavy Duty Trucks | Diesel | Articulated 20 - 28 t | Euro V | SCR | SPN23 [#/kWh] | Highway | -0.02 | 0.5 | 10 | 85 | 0 | 0 | 6.1835e+13 | 0 | 0 | 0 | 1 | 0% | 0% | 50 | 6.1835e+13
Heavy Duty Trucks | Diesel | Articulated 20 - 28 t | Euro V | SCR | SPN23 [#/kWh] | Urban Peak | -0.02 | 1 | 10 | 85 | 0 | 0 | 1.0819e+14 | 0 | 0 | 0 | 1 | 0% | 0% | 50 | 1.0819e+14
Heavy Duty Trucks | Diesel | Articulated 20 - 28 t | Euro V | SCR | SPN23 [#/kWh] | Urban Off Peak | -0.02 | 1 | 10 | 85 | 0 | 0 | 1.0819e+14 | 0 | 0 | 0 | 1 | 0% | 0% | 50 | 1.0819e+14
Heavy Duty Trucks | Diesel | Articulated 20 - 28 t | Euro V | SCR | SPN23 [#/kWh] | Rural | -0.02 | 1 | 10 | 85 | 0 | 0 | 5.5375e+13 | 0 | 0 | 0 | 1 | 0% | 0% | 50 | 5.5375e+13
Heavy Duty Trucks | Diesel | Articulated 20 - 28 t | Euro V | SCR | SPN23 [#/kWh] | Highway | -0.02 | 1 | 10 | 85 | 0 | 0 | 6.1835e+13 | 0 | 0 | 0 | 1 | 0% | 0% | 50 | 6.1835e+13
Heavy Duty Trucks | Diesel | Articulated 20 - 28 t | Euro V | SCR | SPN23 [#/kWh] | Urban Peak | 0 | 0 | 10 | 85 | 0 | 0 | 1.0819e+14 | 0 | 0 | 0 | 1 | 0% | 0% | 50 | 1.0819e+14
Heavy Duty Trucks | Diesel | Articulated 20 - 28 t | Euro V | SCR | SPN23 [#/kWh] | Urban Off Peak | 0 | 0 | 10 | 85 | 0 | 0 | 1.0819e+14 | 0 | 0 | 0 | 1 | 0% | 0% | 50 | 1.0819e+14
Heavy Duty Trucks | Diesel | Articulated 20 - 28 t | Euro V | SCR | SPN23 [#/kWh] | Rural | 0 | 0 | 10 | 85 | 0 | 0 | 5.5375e+13 | 0 | 0 | 0 | 1 | 0% | 0% | 50 | 5.5375e+13
Heavy Duty Trucks | Diesel | Articulated 20 - 28 t | Euro V | SCR | SPN23 [#/kWh] | Highway | 0 | 0 | 10 | 85 | 0 | 0 | 6.1835e+13 | 0 | 0 | 0 | 1 | 0% | 0% | 50 | 6.1835e+13
Heavy Duty Trucks | Diesel | Articulated 20 - 28 t | Euro V | SCR | SPN23 [#/kWh] | Urban Peak | 0 | 0.5 | 10 | 85 | 0 | 0 | 1.0819e+14 | 0 | 0 | 0 | 1 | 0% | 0% | 50 | 1.0819e+14
Heavy Duty Trucks | Diesel | Articulated 20 - 28 t | Euro V | SCR | SPN23 [#/kWh] | Urban Off Peak | 0 | 0.5 | 10 | 85 | 0 | 0 | 1.0819e+14 | 0 | 0 | 0 | 1 | 0% | 0% | 50 | 1.0819e+14
Heavy Duty Trucks | Diesel | Articulated 20 - 28 t | Euro V | SCR | SPN23 [#/kWh] | Rural | 0 | 0.5 | 10 | 85 | 0 | 0 | 5.5375e+13 | 0 | 0 | 0 | 1 | 0% | 0% | 50 | 5.5375e+13
Heavy Duty Trucks | Diesel | Articulated 20 - 28 t | Euro V | SCR | SPN23 [#/kWh] | Highway | 0 | 0.5 | 10 | 85 | 0 | 0 | 6.1835e+13 | 0 | 0 | 0 | 1 | 0% | 0% | 50 | 6.1835e+13
Heavy Duty Trucks | Diesel | Articulated 20 - 28 t | Euro V | SCR | SPN23 [#/kWh] | Urban Peak | 0 | 1 | 10 | 85 | 0 | 0 | 1.0819e+14 | 0 | 0 | 0 | 1 | 0% | 0% | 50 | 1.0819e+14
Heavy Duty Trucks | Diesel | Articulated 20 - 28 t | Euro V | SCR | SPN23 [#/kWh] | Urban Off Peak | 0 | 1 | 10 | 85 | 0 | 0 | 1.0819e+14 | 0 | 0 | 0 | 1 | 0% | 0% | 50 | 1.0819e+14
Heavy Duty Trucks | Diesel | Articulated 20 - 28 t | Euro V | SCR | SPN23 [#/kWh] | Rural | 0 | 1 | 10 | 85 | 0 | 0 | 5.5375e+13 | 0 | 0 | 0 | 1 | 0% | 0% | 50 | 5.5375e+13
Heavy Duty Trucks | Diesel | Articulated 20 - 28 t | Euro V | SCR | SPN23 [#/kWh] | Highway | 0 | 1 | 10 | 85 | 0 | 0 | 6.1835e+13 | 0 | 0 | 0 | 1 | 0% | 0% | 50 | 6.1835e+13
Heavy Duty Trucks | Diesel | Articulated 20 - 28 t | Euro V | SCR | SPN23 [#/kWh] | Urban Peak | 0.02 | 0 | 10 | 85 | 0 | 0 | 1.0819e+14 | 0 | 0 | 0 | 1 | 0% | 0% | 50 | 1.0819e+14
Heavy Duty Trucks | Diesel | Articulated 20 - 28 t | Euro V | SCR | SPN23 [#/kWh] | Urban Off Peak | 0.02 | 0 | 10 | 85 | 0 | 0 | 1.0819e+14 | 0 | 0 | 0 | 1 | 0% | 0% | 50 | 1.0819e+14
Heavy Duty Trucks | Diesel | Articulated 20 - 28 t | Euro V | SCR | SPN23 [#/kWh] | Rural | 0.02 | 0 | 10 | 85 | 0 | 0 | 5.5375e+13 | 0 | 0 | 0 | 1 | 0% | 0% | 50 | 5.5375e+13
Heavy Duty Trucks | Diesel | Articulated 20 - 28 t | Euro V | SCR | SPN23 [#/kWh] | Highway | 0.02 | 0 | 10 | 85 | 0 | 0 | 6.1835e+13 | 0 | 0 | 0 | 1 | 0% | 0% | 50 | 6.1835e+13
Heavy Duty Trucks | Diesel | Articulated 20 - 28 t | Euro V | SCR | SPN23 [#/kWh] | Urban Peak | 0.02 | 0.5 | 10 | 85 | 0 | 0 | 1.0819e+14 | 0 | 0 | 0 | 1 | 0% | 0% | 50 | 1.0819e+14
Heavy Duty Trucks | Diesel | Articulated 20 - 28 t | Euro V | SCR | SPN23 [#/kWh] | Urban Off Peak | 0.02 | 0.5 | 10 | 85 | 0 | 0 | 1.0819e+14 | 0 | 0 | 0 | 1 | 0% | 0% | 50 | 1.0819e+14
Heavy Duty Trucks | Diesel | Articulated 20 - 28 t | Euro V | SCR | SPN23 [#/kWh] | Rural | 0.02 | 0.5 | 10 | 85 | 0 | 0 | 5.5375e+13 | 0 | 0 | 0 | 1 | 0% | 0% | 50 | 5.5375e+13
Heavy Duty Trucks | Diesel | Articulated 20 - 28 t | Euro V | SCR | SPN23 [#/kWh] | Highway | 0.02 | 0.5 | 10 | 85 | 0 | 0 | 6.1835e+13 | 0 | 0 | 0 | 1 | 0% | 0% | 50 | 6.1835e+13
Heavy Duty Trucks | Diesel | Articulated 20 - 28 t | Euro V | SCR | SPN23 [#/kWh] | Urban Peak | 0.02 | 1 | 10 | 85 | 0 | 0 | 1.0819e+14 | 0 | 0 | 0 | 1 | 0% | 0% | 50 | 1.0819e+14
Heavy Duty Trucks | Diesel | Articulated 20 - 28 t | Euro V | SCR | SPN23 [#/kWh] | Urban Off Peak | 0.02 | 1 | 10 | 85 | 0 | 0 | 1.0819e+14 | 0 | 0 | 0 | 1 | 0% | 0% | 50 | 1.0819e+14
Heavy Duty Trucks | Diesel | Articulated 20 - 28 t | Euro V | SCR | SPN23 [#/kWh] | Rural | 0.02 | 1 | 10 | 85 | 0 | 0 | 5.5375e+13 | 0 | 0 | 0 | 1 | 0% | 0% | 50 | 5.5375e+13
Heavy Duty Trucks | Diesel | Articulated 20 - 28 t | Euro V | SCR | SPN23 [#/kWh] | Highway | 0.02 | 1 | 10 | 85 | 0 | 0 | 6.1835e+13 | 0 | 0 | 0 | 1 | 0% | 0% | 50 | 6.1835e+13
Heavy Duty Trucks | Diesel | Articulated 20 - 28 t | Euro V | SCR | SPN23 [#/kWh] | Urban Peak | 0.04 | 0 | 10 | 85 | 0 | 0 | 1.0819e+14 | 0 | 0 | 0 | 1 | 0% | 0% | 50 | 1.0819e+14
Heavy Duty Trucks | Diesel | Articulated 20 - 28 t | Euro V | SCR | SPN23 [#/kWh] | Urban Off Peak | 0.04 | 0 | 10 | 85 | 0 | 0 | 1.0819e+14 | 0 | 0 | 0 | 1 | 0% | 0% | 50 | 1.0819e+14
Heavy Duty Trucks | Diesel | Articulated 20 - 28 t | Euro V | SCR | SPN23 [#/kWh] | Rural | 0.04 | 0 | 10 | 85 | 0 | 0 | 5.5375e+13 | 0 | 0 | 0 | 1 | 0% | 0% | 50 | 5.5375e+13
Heavy Duty Trucks | Diesel | Articulated 20 - 28 t | Euro V | SCR | SPN23 [#/kWh] | Highway | 0.04 | 0 | 10 | 85 | 0 | 0 | 6.1835e+13 | 0 | 0 | 0 | 1 | 0% | 0% | 50 | 6.1835e+13
Heavy Duty Trucks | Diesel | Articulated 20 - 28 t | Euro V | SCR | SPN23 [#/kWh] | Urban Peak | 0.04 | 0.5 | 10 | 80 | 0 | 0 | 1.0819e+14 | 0 | 0 | 0 | 1 | 0% | 0% | 50 | 1.0819e+14
Heavy Duty Trucks | Diesel | Articulated 20 - 28 t | Euro V | SCR | SPN23 [#/kWh] | Urban Off Peak | 0.04 | 0.5 | 10 | 80 | 0 | 0 | 1.0819e+14 | 0 | 0 | 0 | 1 | 0% | 0% | 50 | 1.0819e+14
Heavy Duty Trucks | Diesel | Articulated 20 - 28 t | Euro V | SCR | SPN23 [#/kWh] | Rural | 0.04 | 0.5 | 10 | 80 | 0 | 0 | 5.5375e+13 | 0 | 0 | 0 | 1 | 0% | 0% | 50 | 5.5375e+13
Heavy Duty Trucks | Diesel | Articulated 20 - 28 t | Euro V | SCR | SPN23 [#/kWh] | Highway | 0.04 | 0.5 | 10 | 80 | 0 | 0 | 6.1835e+13 | 0 | 0 | 0 | 1 | 0% | 0% | 50 | 6.1835e+13
Heavy Duty Trucks | Diesel | Articulated 20 - 28 t | Euro V | SCR | SPN23 [#/kWh] | Urban Peak | 0.04 | 1 | 10 | 60 | 0 | 0 | 1.0819e+14 | 0 | 0 | 0 | 1 | 0% | 0% | 50 | 1.0819e+14
Heavy Duty Trucks | Diesel | Articulated 20 - 28 t | Euro V | SCR | SPN23 [#/kWh] | Urban Off Peak | 0.04 | 1 | 10 | 60 | 0 | 0 | 1.0819e+14 | 0 | 0 | 0 | 1 | 0% | 0% | 50 | 1.0819e+14
Heavy Duty Trucks | Diesel | Articulated 20 - 28 t | Euro V | SCR | SPN23 [#/kWh] | Rural | 0.04 | 1 | 10 | 60 | 0 | 0 | 5.5375e+13 | 0 | 0 | 0 | 1 | 0% | 0% | 50 | 5.5375e+13
Heavy Duty Trucks | Diesel | Articulated 20 - 28 t | Euro V | SCR | SPN23 [#/kWh] | Highway | 0.04 | 1 | 10 | 60 | 0 | 0 | 6.1835e+13 | 0 | 0 | 0 | 1 | 0% | 0% | 50 | 6.1835e+13
Heavy Duty Trucks | Diesel | Articulated 20 - 28 t | Euro V | SCR | SPN23 [#/kWh] | Urban Peak | 0.06 | 0 | 10 | 85 | 0 | 0 | 1.0819e+14 | 0 | 0 | 0 | 1 | 0% | 0% | 50 | 1.0819e+14
Heavy Duty Trucks | Diesel | Articulated 20 - 28 t | Euro V | SCR | SPN23 [#/kWh] | Urban Off Peak | 0.06 | 0 | 10 | 85 | 0 | 0 | 1.0819e+14 | 0 | 0 | 0 | 1 | 0% | 0% | 50 | 1.0819e+14
Heavy Duty Trucks | Diesel | Articulated 20 - 28 t | Euro V | SCR | SPN23 [#/kWh] | Rural | 0.06 | 0 | 10 | 85 | 0 | 0 | 5.5375e+13 | 0 | 0 | 0 | 1 | 0% | 0% | 50 | 5.5375e+13
Heavy Duty Trucks | Diesel | Articulated 20 - 28 t | Euro V | SCR | SPN23 [#/kWh] | Highway | 0.06 | 0 | 10 | 85 | 0 | 0 | 6.1835e+13 | 0 | 0 | 0 | 1 | 0% | 0% | 50 | 6.1835e+13
Heavy Duty Trucks | Diesel | Articulated 20 - 28 t | Euro V | SCR | SPN23 [#/kWh] | Urban Peak | 0.06 | 0.5 | 10 | 60 | 0 | 0 | 1.0819e+14 | 0 | 0 | 0 | 1 | 0% | 0% | 50 | 1.0819e+14
Heavy Duty Trucks | Diesel | Articulated 20 - 28 t | Euro V | SCR | SPN23 [#/kWh] | Urban Off Peak | 0.06 | 0.5 | 10 | 60 | 0 | 0 | 1.0819e+14 | 0 | 0 | 0 | 1 | 0% | 0% | 50 | 1.0819e+14
Heavy Duty Trucks | Diesel | Articulated 20 - 28 t | Euro V | SCR | SPN23 [#/kWh] | Rural | 0.06 | 0.5 | 10 | 60 | 0 | 0 | 5.5375e+13 | 0 | 0 | 0 | 1 | 0% | 0% | 50 | 5.5375e+13
Heavy Duty Trucks | Diesel | Articulated 20 - 28 t | Euro V | SCR | SPN23 [#/kWh] | Highway | 0.06 | 0.5 | 10 | 60 | 0 | 0 | 6.1835e+13 | 0 | 0 | 0 | 1 | 0% | 0% | 50 | 6.1835e+13
Heavy Duty Trucks | Diesel | Articulated 20 - 28 t | Euro V | SCR | SPN23 [#/kWh] | Urban Peak | 0.06 | 1 | 10 | 45 | 0 | 0 | 1.0819e+14 | 0 | 0 | 0 | 1 | 0% | 0% | 45 | 1.0819e+14
Heavy Duty Trucks | Diesel | Articulated 20 - 28 t | Euro V | SCR | SPN23 [#/kWh] | Urban Off Peak | 0.06 | 1 | 10 | 45 | 0 | 0 | 1.0819e+14 | 0 | 0 | 0 | 1 | 0% | 0% | 45 | 1.0819e+14
Heavy Duty Trucks | Diesel | Articulated 20 - 28 t | Euro V | SCR | SPN23 [#/kWh] | Rural | 0.06 | 1 | 10 | 45 | 0 | 0 | 5.5375e+13 | 0 | 0 | 0 | 1 | 0% | 0% | 45 | 5.5375e+13
Heavy Duty Trucks | Diesel | Articulated 20 - 28 t | Euro V | SCR | SPN23 [#/kWh] | Highway | 0.06 | 1 | 10 | 45 | 0 | 0 | 6.1835e+13 | 0 | 0 | 0 | 1 | 0% | 0% | 45 | 6.1835e+13
Heavy Duty Trucks | Diesel | Articulated 20 - 28 t | Euro V | EGR | SPN23 [#/kWh] | Urban Peak | -0.06 | 0 | 10 | 75 | 0 | 0 | 1.0819e+14 | 0 | 0 | 0 | 1 | 0% | 0% | 50 | 1.0819e+14
Heavy Duty Trucks | Diesel | Articulated 20 - 28 t | Euro V | EGR | SPN23 [#/kWh] | Urban Off Peak | -0.06 | 0 | 10 | 75 | 0 | 0 | 1.0819e+14 | 0 | 0 | 0 | 1 | 0% | 0% | 50 | 1.0819e+14
Heavy Duty Trucks | Diesel | Articulated 20 - 28 t | Euro V | EGR | SPN23 [#/kWh] | Rural | -0.06 | 0 | 10 | 75 | 0 | 0 | 5.5375e+13 | 0 | 0 | 0 | 1 | 0% | 0% | 50 | 5.5375e+13
Heavy Duty Trucks | Diesel | Articulated 20 - 28 t | Euro V | EGR | SPN23 [#/kWh] | Highway | -0.06 | 0 | 10 | 75 | 0 | 0 | 6.1835e+13 | 0 | 0 | 0 | 1 | 0% | 0% | 50 | 6.1835e+13
Heavy Duty Trucks | Diesel | Articulated 20 - 28 t | Euro V | EGR | SPN23 [#/kWh] | Urban Peak | -0.06 | 0.5 | 10 | 80 | 0 | 0 | 1.0819e+14 | 0 | 0 | 0 | 1 | 0% | 0% | 50 | 1.0819e+14
Heavy Duty Trucks | Diesel | Articulated 20 - 28 t | Euro V | EGR | SPN23 [#/kWh] | Urban Off Peak | -0.06 | 0.5 | 10 | 80 | 0 | 0 | 1.0819e+14 | 0 | 0 | 0 | 1 | 0% | 0% | 50 | 1.0819e+14
Heavy Duty Trucks | Diesel | Articulated 20 - 28 t | Euro V | EGR | SPN23 [#/kWh] | Rural | -0.06 | 0.5 | 10 | 80 | 0 | 0 | 5.5375e+13 | 0 | 0 | 0 | 1 | 0% | 0% | 50 | 5.5375e+13
Heavy Duty Trucks | Diesel | Articulated 20 - 28 t | Euro V | EGR | SPN23 [#/kWh] | Highway | -0.06 | 0.5 | 10 | 80 | 0 | 0 | 6.1835e+13 | 0 | 0 | 0 | 1 | 0% | 0% | 50 | 6.1835e+13
Heavy Duty Trucks | Diesel | Articulated 20 - 28 t | Euro V | EGR | SPN23 [#/kWh] | Urban Peak | -0.06 | 1 | 10 | 80 | 0 | 0 | 1.0819e+14 | 0 | 0 | 0 | 1 | 0% | 0% | 50 | 1.0819e+14
Heavy Duty Trucks | Diesel | Articulated 20 - 28 t | Euro V | EGR | SPN23 [#/kWh] | Urban Off Peak | -0.06 | 1 | 10 | 80 | 0 | 0 | 1.0819e+14 | 0 | 0 | 0 | 1 | 0% | 0% | 50 | 1.0819e+14
Heavy Duty Trucks | Diesel | Articulated 20 - 28 t | Euro V | EGR | SPN23 [#/kWh] | Rural | -0.06 | 1 | 10 | 80 | 0 | 0 | 5.5375e+13 | 0 | 0 | 0 | 1 | 0% | 0% | 50 | 5.5375e+13
Heavy Duty Trucks | Diesel | Articulated 20 - 28 t | Euro V | EGR | SPN23 [#/kWh] | Highway | -0.06 | 1 | 10 | 80 | 0 | 0 | 6.1835e+13 | 0 | 0 | 0 | 1 | 0% | 0% | 50 | 6.1835e+13
Heavy Duty Trucks | Diesel | Articulated 20 - 28 t | Euro V | EGR | SPN23 [#/kWh] | Urban Peak | -0.04 | 0 | 10 | 85 | 0 | 0 | 1.0819e+14 | 0 | 0 | 0 | 1 | 0% | 0% | 50 | 1.0819e+14
Heavy Duty Trucks | Diesel | Articulated 20 - 28 t | Euro V | EGR | SPN23 [#/kWh] | Urban Off Peak | -0.04 | 0 | 10 | 85 | 0 | 0 | 1.0819e+14 | 0 | 0 | 0 | 1 | 0% | 0% | 50 | 1.0819e+14
Heavy Duty Trucks | Diesel | Articulated 20 - 28 t | Euro V | EGR | SPN23 [#/kWh] | Rural | -0.04 | 0 | 10 | 85 | 0 | 0 | 5.5375e+13 | 0 | 0 | 0 | 1 | 0% | 0% | 50 | 5.5375e+13
Heavy Duty Trucks | Diesel | Articulated 20 - 28 t | Euro V | EGR | SPN23 [#/kWh] | Highway | -0.04 | 0 | 10 | 85 | 0 | 0 | 6.1835e+13 | 0 | 0 | 0 | 1 | 0% | 0% | 50 | 6.1835e+13
Heavy Duty Trucks | Diesel | Articulated 20 - 28 t | Euro V | EGR | SPN23 [#/kWh] | Urban Peak | -0.04 | 0.5 | 10 | 85 | 0 | 0 | 1.0819e+14 | 0 | 0 | 0 | 1 | 0% | 0% | 50 | 1.0819e+14
Heavy Duty Trucks | Diesel | Articulated 20 - 28 t | Euro V | EGR | SPN23 [#/kWh] | Urban Off Peak | -0.04 | 0.5 | 10 | 85 | 0 | 0 | 1.0819e+14 | 0 | 0 | 0 | 1 | 0% | 0% | 50 | 1.0819e+14
Heavy Duty Trucks | Diesel | Articulated 20 - 28 t | Euro V | EGR | SPN23 [#/kWh] | Rural | -0.04 | 0.5 | 10 | 85 | 0 | 0 | 5.5375e+13 | 0 | 0 | 0 | 1 | 0% | 0% | 50 | 5.5375e+13
Heavy Duty Trucks | Diesel | Articulated 20 - 28 t | Euro V | EGR | SPN23 [#/kWh] | Highway | -0.04 | 0.5 | 10 | 85 | 0 | 0 | 6.1835e+13 | 0 | 0 | 0 | 1 | 0% | 0% | 50 | 6.1835e+13
Heavy Duty Trucks | Diesel | Articulated 20 - 28 t | Euro V | EGR | SPN23 [#/kWh] | Urban Peak | -0.04 | 1 | 10 | 85 | 0 | 0 | 1.0819e+14 | 0 | 0 | 0 | 1 | 0% | 0% | 50 | 1.0819e+14
Heavy Duty Trucks | Diesel | Articulated 20 - 28 t | Euro V | EGR | SPN23 [#/kWh] | Urban Off Peak | -0.04 | 1 | 10 | 85 | 0 | 0 | 1.0819e+14 | 0 | 0 | 0 | 1 | 0% | 0% | 50 | 1.0819e+14
Heavy Duty Trucks | Diesel | Articulated 20 - 28 t | Euro V | EGR | SPN23 [#/kWh] | Rural | -0.04 | 1 | 10 | 85 | 0 | 0 | 5.5375e+13 | 0 | 0 | 0 | 1 | 0% | 0% | 50 | 5.5375e+13
Heavy Duty Trucks | Diesel | Articulated 20 - 28 t | Euro V | EGR | SPN23 [#/kWh] | Highway | -0.04 | 1 | 10 | 85 | 0 | 0 | 6.1835e+13 | 0 | 0 | 0 | 1 | 0% | 0% | 50 | 6.1835e+13
Heavy Duty Trucks | Diesel | Articulated 20 - 28 t | Euro V | EGR | SPN23 [#/kWh] | Urban Peak | -0.02 | 0 | 10 | 85 | 0 | 0 | 1.0819e+14 | 0 | 0 | 0 | 1 | 0% | 0% | 50 | 1.0819e+14
Heavy Duty Trucks | Diesel | Articulated 20 - 28 t | Euro V | EGR | SPN23 [#/kWh] | Urban Off Peak | -0.02 | 0 | 10 | 85 | 0 | 0 | 1.0819e+14 | 0 | 0 | 0 | 1 | 0% | 0% | 50 | 1.0819e+14
Heavy Duty Trucks | Diesel | Articulated 20 - 28 t | Euro V | EGR | SPN23 [#/kWh] | Rural | -0.02 | 0 | 10 | 85 | 0 | 0 | 5.5375e+13 | 0 | 0 | 0 | 1 | 0% | 0% | 50 | 5.5375e+13
Heavy Duty Trucks | Diesel | Articulated 20 - 28 t | Euro V | EGR | SPN23 [#/kWh] | Highway | -0.02 | 0 | 10 | 85 | 0 | 0 | 6.1835e+13 | 0 | 0 | 0 | 1 | 0% | 0% | 50 | 6.1835e+13
Heavy Duty Trucks | Diesel | Articulated 20 - 28 t | Euro V | EGR | SPN23 [#/kWh] | Urban Peak | -0.02 | 0.5 | 10 | 85 | 0 | 0 | 1.0819e+14 | 0 | 0 | 0 | 1 | 0% | 0% | 50 | 1.0819e+14
Heavy Duty Trucks | Diesel | Articulated 20 - 28 t | Euro V | EGR | SPN23 [#/kWh] | Urban Off Peak | -0.02 | 0.5 | 10 | 85 | 0 | 0 | 1.0819e+14 | 0 | 0 | 0 | 1 | 0% | 0% | 50 | 1.0819e+14
Heavy Duty Trucks | Diesel | Articulated 20 - 28 t | Euro V | EGR | SPN23 [#/kWh] | Rural | -0.02 | 0.5 | 10 | 85 | 0 | 0 | 5.5375e+13 | 0 | 0 | 0 | 1 | 0% | 0% | 50 | 5.5375e+13
Heavy Duty Trucks | Diesel | Articulated 20 - 28 t | Euro V | EGR | SPN23 [#/kWh] | Highway | -0.02 | 0.5 | 10 | 85 | 0 | 0 | 6.1835e+13 | 0 | 0 | 0 | 1 | 0% | 0% | 50 | 6.1835e+13
Heavy Duty Trucks | Diesel | Articulated 20 - 28 t | Euro V | EGR | SPN23 [#/kWh] | Urban Peak | -0.02 | 1 | 10 | 85 | 0 | 0 | 1.0819e+14 | 0 | 0 | 0 | 1 | 0% | 0% | 50 | 1.0819e+14
Heavy Duty Trucks | Diesel | Articulated 20 - 28 t | Euro V | EGR | SPN23 [#/kWh] | Urban Off Peak | -0.02 | 1 | 10 | 85 | 0 | 0 | 1.0819e+14 | 0 | 0 | 0 | 1 | 0% | 0% | 50 | 1.0819e+14
Heavy Duty Trucks | Diesel | Articulated 20 - 28 t | Euro V | EGR | SPN23 [#/kWh] | Rural | -0.02 | 1 | 10 | 85 | 0 | 0 | 5.5375e+13 | 0 | 0 | 0 | 1 | 0% | 0% | 50 | 5.5375e+13
Heavy Duty Trucks | Diesel | Articulated 20 - 28 t | Euro V | EGR | SPN23 [#/kWh] | Highway | -0.02 | 1 | 10 | 85 | 0 | 0 | 6.1835e+13 | 0 | 0 | 0 | 1 | 0% | 0% | 50 | 6.1835e+13
Heavy Duty Trucks | Diesel | Articulated 20 - 28 t | Euro V | EGR | SPN23 [#/kWh] | Urban Peak | 0 | 0 | 10 | 85 | 0 | 0 | 1.0819e+14 | 0 | 0 | 0 | 1 | 0% | 0% | 50 | 1.0819e+14
Heavy Duty Trucks | Diesel | Articulated 20 - 28 t | Euro V | EGR | SPN23 [#/kWh] | Urban Off Peak | 0 | 0 | 10 | 85 | 0 | 0 | 1.0819e+14 | 0 | 0 | 0 | 1 | 0% | 0% | 50 | 1.0819e+14
Heavy Duty Trucks | Diesel | Articulated 20 - 28 t | Euro V | EGR | SPN23 [#/kWh] | Rural | 0 | 0 | 10 | 85 | 0 | 0 | 5.5375e+13 | 0 | 0 | 0 | 1 | 0% | 0% | 50 | 5.5375e+13
Heavy Duty Trucks | Diesel | Articulated 20 - 28 t | Euro V | EGR | SPN23 [#/kWh] | Highway | 0 | 0 | 10 | 85 | 0 | 0 | 6.1835e+13 | 0 | 0 | 0 | 1 | 0% | 0% | 50 | 6.1835e+13
Heavy Duty Trucks | Diesel | Articulated 20 - 28 t | Euro V | EGR | SPN23 [#/kWh] | Urban Peak | 0 | 0.5 | 10 | 85 | 0 | 0 | 1.0819e+14 | 0 | 0 | 0 | 1 | 0% | 0% | 50 | 1.0819e+14
Heavy Duty Trucks | Diesel | Articulated 20 - 28 t | Euro V | EGR | SPN23 [#/kWh] | Urban Off Peak | 0 | 0.5 | 10 | 85 | 0 | 0 | 1.0819e+14 | 0 | 0 | 0 | 1 | 0% | 0% | 50 | 1.0819e+14
Heavy Duty Trucks | Diesel | Articulated 20 - 28 t | Euro V | EGR | SPN23 [#/kWh] | Rural | 0 | 0.5 | 10 | 85 | 0 | 0 | 5.5375e+13 | 0 | 0 | 0 | 1 | 0% | 0% | 50 | 5.5375e+13
Heavy Duty Trucks | Diesel | Articulated 20 - 28 t | Euro V | EGR | SPN23 [#/kWh] | Highway | 0 | 0.5 | 10 | 85 | 0 | 0 | 6.1835e+13 | 0 | 0 | 0 | 1 | 0% | 0% | 50 | 6.1835e+13
Heavy Duty Trucks | Diesel | Articulated 20 - 28 t | Euro V | EGR | SPN23 [#/kWh] | Urban Peak | 0 | 1 | 10 | 85 | 0 | 0 | 1.0819e+14 | 0 | 0 | 0 | 1 | 0% | 0% | 50 | 1.0819e+14
Heavy Duty Trucks | Diesel | Articulated 20 - 28 t | Euro V | EGR | SPN23 [#/kWh] | Urban Off Peak | 0 | 1 | 10 | 85 | 0 | 0 | 1.0819e+14 | 0 | 0 | 0 | 1 | 0% | 0% | 50 | 1.0819e+14
Heavy Duty Trucks | Diesel | Articulated 20 - 28 t | Euro V | EGR | SPN23 [#/kWh] | Rural | 0 | 1 | 10 | 85 | 0 | 0 | 5.5375e+13 | 0 | 0 | 0 | 1 | 0% | 0% | 50 | 5.5375e+13
Heavy Duty Trucks | Diesel | Articulated 20 - 28 t | Euro V | EGR | SPN23 [#/kWh] | Highway | 0 | 1 | 10 | 85 | 0 | 0 | 6.1835e+13 | 0 | 0 | 0 | 1 | 0% | 0% | 50 | 6.1835e+13
Heavy Duty Trucks | Diesel | Articulated 20 - 28 t | Euro V | EGR | SPN23 [#/kWh] | Urban Peak | 0.02 | 0 | 10 | 85 | 0 | 0 | 1.0819e+14 | 0 | 0 | 0 | 1 | 0% | 0% | 50 | 1.0819e+14
Heavy Duty Trucks | Diesel | Articulated 20 - 28 t | Euro V | EGR | SPN23 [#/kWh] | Urban Off Peak | 0.02 | 0 | 10 | 85 | 0 | 0 | 1.0819e+14 | 0 | 0 | 0 | 1 | 0% | 0% | 50 | 1.0819e+14
Heavy Duty Trucks | Diesel | Articulated 20 - 28 t | Euro V | EGR | SPN23 [#/kWh] | Rural | 0.02 | 0 | 10 | 85 | 0 | 0 | 5.5375e+13 | 0 | 0 | 0 | 1 | 0% | 0% | 50 | 5.5375e+13
Heavy Duty Trucks | Diesel | Articulated 20 - 28 t | Euro V | EGR | SPN23 [#/kWh] | Highway | 0.02 | 0 | 10 | 85 | 0 | 0 | 6.1835e+13 | 0 | 0 | 0 | 1 | 0% | 0% | 50 | 6.1835e+13
Heavy Duty Trucks | Diesel | Articulated 20 - 28 t | Euro V | EGR | SPN23 [#/kWh] | Urban Peak | 0.02 | 0.5 | 10 | 85 | 0 | 0 | 1.0819e+14 | 0 | 0 | 0 | 1 | 0% | 0% | 50 | 1.0819e+14
Heavy Duty Trucks | Diesel | Articulated 20 - 28 t | Euro V | EGR | SPN23 [#/kWh] | Urban Off Peak | 0.02 | 0.5 | 10 | 85 | 0 | 0 | 1.0819e+14 | 0 | 0 | 0 | 1 | 0% | 0% | 50 | 1.0819e+14
Heavy Duty Trucks | Diesel | Articulated 20 - 28 t | Euro V | EGR | SPN23 [#/kWh] | Rural | 0.02 | 0.5 | 10 | 85 | 0 | 0 | 5.5375e+13 | 0 | 0 | 0 | 1 | 0% | 0% | 50 | 5.5375e+13
Heavy Duty Trucks | Diesel | Articulated 20 - 28 t | Euro V | EGR | SPN23 [#/kWh] | Highway | 0.02 | 0.5 | 10 | 85 | 0 | 0 | 6.1835e+13 | 0 | 0 | 0 | 1 | 0% | 0% | 50 | 6.1835e+13
Heavy Duty Trucks | Diesel | Articulated 20 - 28 t | Euro V | EGR | SPN23 [#/kWh] | Urban Peak | 0.02 | 1 | 10 | 85 | 0 | 0 | 1.0819e+14 | 0 | 0 | 0 | 1 | 0% | 0% | 50 | 1.0819e+14
Heavy Duty Trucks | Diesel | Articulated 20 - 28 t | Euro V | EGR | SPN23 [#/kWh] | Urban Off Peak | 0.02 | 1 | 10 | 85 | 0 | 0 | 1.0819e+14 | 0 | 0 | 0 | 1 | 0% | 0% | 50 | 1.0819e+14
Heavy Duty Trucks | Diesel | Articulated 20 - 28 t | Euro V | EGR | SPN23 [#/kWh] | Rural | 0.02 | 1 | 10 | 85 | 0 | 0 | 5.5375e+13 | 0 | 0 | 0 | 1 | 0% | 0% | 50 | 5.5375e+13
Heavy Duty Trucks | Diesel | Articulated 20 - 28 t | Euro V | EGR | SPN23 [#/kWh] | Highway | 0.02 | 1 | 10 | 85 | 0 | 0 | 6.1835e+13 | 0 | 0 | 0 | 1 | 0% | 0% | 50 | 6.1835e+13
Heavy Duty Trucks | Diesel | Articulated 20 - 28 t | Euro V | EGR | SPN23 [#/kWh] | Urban Peak | 0.04 | 0 | 10 | 85 | 0 | 0 | 1.0819e+14 | 0 | 0 | 0 | 1 | 0% | 0% | 50 | 1.0819e+14
Heavy Duty Trucks | Diesel | Articulated 20 - 28 t | Euro V | EGR | SPN23 [#/kWh] | Urban Off Peak | 0.04 | 0 | 10 | 85 | 0 | 0 | 1.0819e+14 | 0 | 0 | 0 | 1 | 0% | 0% | 50 | 1.0819e+14
Heavy Duty Trucks | Diesel | Articulated 20 - 28 t | Euro V | EGR | SPN23 [#/kWh] | Rural | 0.04 | 0 | 10 | 85 | 0 | 0 | 5.5375e+13 | 0 | 0 | 0 | 1 | 0% | 0% | 50 | 5.5375e+13
Heavy Duty Trucks | Diesel | Articulated 20 - 28 t | Euro V | EGR | SPN23 [#/kWh] | Highway | 0.04 | 0 | 10 | 85 | 0 | 0 | 6.1835e+13 | 0 | 0 | 0 | 1 | 0% | 0% | 50 | 6.1835e+13
Heavy Duty Trucks | Diesel | Articulated 20 - 28 t | Euro V | EGR | SPN23 [#/kWh] | Urban Peak | 0.04 | 0.5 | 10 | 80 | 0 | 0 | 1.0819e+14 | 0 | 0 | 0 | 1 | 0% | 0% | 50 | 1.0819e+14
Heavy Duty Trucks | Diesel | Articulated 20 - 28 t | Euro V | EGR | SPN23 [#/kWh] | Urban Off Peak | 0.04 | 0.5 | 10 | 80 | 0 | 0 | 1.0819e+14 | 0 | 0 | 0 | 1 | 0% | 0% | 50 | 1.0819e+14
Heavy Duty Trucks | Diesel | Articulated 20 - 28 t | Euro V | EGR | SPN23 [#/kWh] | Rural | 0.04 | 0.5 | 10 | 80 | 0 | 0 | 5.5375e+13 | 0 | 0 | 0 | 1 | 0% | 0% | 50 | 5.5375e+13
Heavy Duty Trucks | Diesel | Articulated 20 - 28 t | Euro V | EGR | SPN23 [#/kWh] | Highway | 0.04 | 0.5 | 10 | 80 | 0 | 0 | 6.1835e+13 | 0 | 0 | 0 | 1 | 0% | 0% | 50 | 6.1835e+13
Heavy Duty Trucks | Diesel | Articulated 20 - 28 t | Euro V | EGR | SPN23 [#/kWh] | Urban Peak | 0.04 | 1 | 10 | 65 | 0 | 0 | 1.0819e+14 | 0 | 0 | 0 | 1 | 0% | 0% | 50 | 1.0819e+14
Heavy Duty Trucks | Diesel | Articulated 20 - 28 t | Euro V | EGR | SPN23 [#/kWh] | Urban Off Peak | 0.04 | 1 | 10 | 65 | 0 | 0 | 1.0819e+14 | 0 | 0 | 0 | 1 | 0% | 0% | 50 | 1.0819e+14
Heavy Duty Trucks | Diesel | Articulated 20 - 28 t | Euro V | EGR | SPN23 [#/kWh] | Rural | 0.04 | 1 | 10 | 65 | 0 | 0 | 5.5375e+13 | 0 | 0 | 0 | 1 | 0% | 0% | 50 | 5.5375e+13
Heavy Duty Trucks | Diesel | Articulated 20 - 28 t | Euro V | EGR | SPN23 [#/kWh] | Highway | 0.04 | 1 | 10 | 65 | 0 | 0 | 6.1835e+13 | 0 | 0 | 0 | 1 | 0% | 0% | 50 | 6.1835e+13
Heavy Duty Trucks | Diesel | Articulated 20 - 28 t | Euro V | EGR | SPN23 [#/kWh] | Urban Peak | 0.06 | 0 | 10 | 85 | 0 | 0 | 1.0819e+14 | 0 | 0 | 0 | 1 | 0% | 0% | 50 | 1.0819e+14
Heavy Duty Trucks | Diesel | Articulated 20 - 28 t | Euro V | EGR | SPN23 [#/kWh] | Urban Off Peak | 0.06 | 0 | 10 | 85 | 0 | 0 | 1.0819e+14 | 0 | 0 | 0 | 1 | 0% | 0% | 50 | 1.0819e+14
Heavy Duty Trucks | Diesel | Articulated 20 - 28 t | Euro V | EGR | SPN23 [#/kWh] | Rural | 0.06 | 0 | 10 | 85 | 0 | 0 | 5.5375e+13 | 0 | 0 | 0 | 1 | 0% | 0% | 50 | 5.5375e+13
Heavy Duty Trucks | Diesel | Articulated 20 - 28 t | Euro V | EGR | SPN23 [#/kWh] | Highway | 0.06 | 0 | 10 | 85 | 0 | 0 | 6.1835e+13 | 0 | 0 | 0 | 1 | 0% | 0% | 50 | 6.1835e+13
Heavy Duty Trucks | Diesel | Articulated 20 - 28 t | Euro V | EGR | SPN23 [#/kWh] | Urban Peak | 0.06 | 0.5 | 10 | 60 | 0 | 0 | 1.0819e+14 | 0 | 0 | 0 | 1 | 0% | 0% | 50 | 1.0819e+14
Heavy Duty Trucks | Diesel | Articulated 20 - 28 t | Euro V | EGR | SPN23 [#/kWh] | Urban Off Peak | 0.06 | 0.5 | 10 | 60 | 0 | 0 | 1.0819e+14 | 0 | 0 | 0 | 1 | 0% | 0% | 50 | 1.0819e+14
Heavy Duty Trucks | Diesel | Articulated 20 - 28 t | Euro V | EGR | SPN23 [#/kWh] | Rural | 0.06 | 0.5 | 10 | 60 | 0 | 0 | 5.5375e+13 | 0 | 0 | 0 | 1 | 0% | 0% | 50 | 5.5375e+13
Heavy Duty Trucks | Diesel | Articulated 20 - 28 t | Euro V | EGR | SPN23 [#/kWh] | Highway | 0.06 | 0.5 | 10 | 60 | 0 | 0 | 6.1835e+13 | 0 | 0 | 0 | 1 | 0% | 0% | 50 | 6.1835e+13
Heavy Duty Trucks | Diesel | Articulated 20 - 28 t | Euro V | EGR | SPN23 [#/kWh] | Urban Peak | 0.06 | 1 | 10 | 45 | 0 | 0 | 1.0819e+14 | 0 | 0 | 0 | 1 | 0% | 0% | 45 | 1.0819e+14
Heavy Duty Trucks | Diesel | Articulated 20 - 28 t | Euro V | EGR | SPN23 [#/kWh] | Urban Off Peak | 0.06 | 1 | 10 | 45 | 0 | 0 | 1.0819e+14 | 0 | 0 | 0 | 1 | 0% | 0% | 45 | 1.0819e+14
Heavy Duty Trucks | Diesel | Articulated 20 - 28 t | Euro V | EGR | SPN23 [#/kWh] | Rural | 0.06 | 1 | 10 | 45 | 0 | 0 | 5.5375e+13 | 0 | 0 | 0 | 1 | 0% | 0% | 45 | 5.5375e+13
Heavy Duty Trucks | Diesel | Articulated 20 - 28 t | Euro V | EGR | SPN23 [#/kWh] | Highway | 0.06 | 1 | 10 | 45 | 0 | 0 | 6.1835e+13 | 0 | 0 | 0 | 1 | 0% | 0% | 45 | 6.1835e+13
Heavy Duty Trucks | Diesel | Articulated 20 - 28 t | Euro VI A/B/C | DPF+SCR | SPN23 [#/kWh] | Urban Peak | -0.06 | 0 | 10 | 70 | 0 | 0 | 178610770928.6208 | 0 | 0 | 0 | 1 | 0% | 0% | 50 | 178610770928.6208
Heavy Duty Trucks | Diesel | Articulated 20 - 28 t | Euro VI A/B/C | DPF+SCR | SPN23 [#/kWh] | Urban Off Peak | -0.06 | 0 | 10 | 70 | 0 | 0 | 178610770928.6208 | 0 | 0 | 0 | 1 | 0% | 0% | 50 | 178610770928.6208
Heavy Duty Trucks | Diesel | Articulated 20 - 28 t | Euro VI A/B/C | DPF+SCR | SPN23 [#/kWh] | Rural | -0.06 | 0 | 10 | 70 | 0 | 0 | 60922961131.5765 | 0 | 0 | 0 | 1 | 0% | 0% | 50 | 60922961131.5765
Heavy Duty Trucks | Diesel | Articulated 20 - 28 t | Euro VI A/B/C | DPF+SCR | SPN23 [#/kWh] | Highway | -0.06 | 0 | 10 | 70 | 0 | 0 | 47488071971.527 | 0 | 0 | 0 | 1 | 0% | 0% | 50 | 47488071971.527
Heavy Duty Trucks | Diesel | Articulated 20 - 28 t | Euro VI A/B/C | DPF+SCR | SPN23 [#/kWh] | Urban Peak | -0.06 | 0.5 | 10 | 65 | 0 | 0 | 178610770928.6208 | 0 | 0 | 0 | 1 | 0% | 0% | 50 | 178610770928.6208
Heavy Duty Trucks | Diesel | Articulated 20 - 28 t | Euro VI A/B/C | DPF+SCR | SPN23 [#/kWh] | Urban Off Peak | -0.06 | 0.5 | 10 | 65 | 0 | 0 | 178610770928.6208 | 0 | 0 | 0 | 1 | 0% | 0% | 50 | 178610770928.6208
Heavy Duty Trucks | Diesel | Articulated 20 - 28 t | Euro VI A/B/C | DPF+SCR | SPN23 [#/kWh] | Rural | -0.06 | 0.5 | 10 | 65 | 0 | 0 | 60922961131.5765 | 0 | 0 | 0 | 1 | 0% | 0% | 50 | 60922961131.5765
Heavy Duty Trucks | Diesel | Articulated 20 - 28 t | Euro VI A/B/C | DPF+SCR | SPN23 [#/kWh] | Highway | -0.06 | 0.5 | 10 | 65 | 0 | 0 | 47488071971.527 | 0 | 0 | 0 | 1 | 0% | 0% | 50 | 47488071971.527
Heavy Duty Trucks | Diesel | Articulated 20 - 28 t | Euro VI A/B/C | DPF+SCR | SPN23 [#/kWh] | Urban Peak | -0.06 | 1 | 10 | 65 | 0 | 0 | 178610770928.6208 | 0 | 0 | 0 | 1 | 0% | 0% | 50 | 178610770928.6208
Heavy Duty Trucks | Diesel | Articulated 20 - 28 t | Euro VI A/B/C | DPF+SCR | SPN23 [#/kWh] | Urban Off Peak | -0.06 | 1 | 10 | 65 | 0 | 0 | 178610770928.6208 | 0 | 0 | 0 | 1 | 0% | 0% | 50 | 178610770928.6208
Heavy Duty Trucks | Diesel | Articulated 20 - 28 t | Euro VI A/B/C | DPF+SCR | SPN23 [#/kWh] | Rural | -0.06 | 1 | 10 | 65 | 0 | 0 | 60922961131.5765 | 0 | 0 | 0 | 1 | 0% | 0% | 50 | 60922961131.5765
Heavy Duty Trucks | Diesel | Articulated 20 - 28 t | Euro VI A/B/C | DPF+SCR | SPN23 [#/kWh] | Highway | -0.06 | 1 | 10 | 65 | 0 | 0 | 47488071971.527 | 0 | 0 | 0 | 1 | 0% | 0% | 50 | 47488071971.527
Heavy Duty Trucks | Diesel | Articulated 20 - 28 t | Euro VI A/B/C | DPF+SCR | SPN23 [#/kWh] | Urban Peak | -0.04 | 0 | 10 | 80 | 0 | 0 | 178610770928.6208 | 0 | 0 | 0 | 1 | 0% | 0% | 50 | 178610770928.6208
Heavy Duty Trucks | Diesel | Articulated 20 - 28 t | Euro VI A/B/C | DPF+SCR | SPN23 [#/kWh] | Urban Off Peak | -0.04 | 0 | 10 | 80 | 0 | 0 | 178610770928.6208 | 0 | 0 | 0 | 1 | 0% | 0% | 50 | 178610770928.6208
Heavy Duty Trucks | Diesel | Articulated 20 - 28 t | Euro VI A/B/C | DPF+SCR | SPN23 [#/kWh] | Rural | -0.04 | 0 | 10 | 80 | 0 | 0 | 60922961131.5765 | 0 | 0 | 0 | 1 | 0% | 0% | 50 | 60922961131.5765
Heavy Duty Trucks | Diesel | Articulated 20 - 28 t | Euro VI A/B/C | DPF+SCR | SPN23 [#/kWh] | Highway | -0.04 | 0 | 10 | 80 | 0 | 0 | 47488071971.527 | 0 | 0 | 0 | 1 | 0% | 0% | 50 | 47488071971.527
Heavy Duty Trucks | Diesel | Articulated 20 - 28 t | Euro VI A/B/C | DPF+SCR | SPN23 [#/kWh] | Urban Peak | -0.04 | 0.5 | 10 | 80 | 0 | 0 | 178610770928.6208 | 0 | 0 | 0 | 1 | 0% | 0% | 50 | 178610770928.6208
Heavy Duty Trucks | Diesel | Articulated 20 - 28 t | Euro VI A/B/C | DPF+SCR | SPN23 [#/kWh] | Urban Off Peak | -0.04 | 0.5 | 10 | 80 | 0 | 0 | 178610770928.6208 | 0 | 0 | 0 | 1 | 0% | 0% | 50 | 178610770928.6208
Heavy Duty Trucks | Diesel | Articulated 20 - 28 t | Euro VI A/B/C | DPF+SCR | SPN23 [#/kWh] | Rural | -0.04 | 0.5 | 10 | 80 | 0 | 0 | 60922961131.5765 | 0 | 0 | 0 | 1 | 0% | 0% | 50 | 60922961131.5765
Heavy Duty Trucks | Diesel | Articulated 20 - 28 t | Euro VI A/B/C | DPF+SCR | SPN23 [#/kWh] | Highway | -0.04 | 0.5 | 10 | 80 | 0 | 0 | 47488071971.527 | 0 | 0 | 0 | 1 | 0% | 0% | 50 | 47488071971.527
Heavy Duty Trucks | Diesel | Articulated 20 - 28 t | Euro VI A/B/C | DPF+SCR | SPN23 [#/kWh] | Urban Peak | -0.04 | 1 | 10 | 80 | 0 | 0 | 178610770928.6208 | 0 | 0 | 0 | 1 | 0% | 0% | 50 | 178610770928.6208
Heavy Duty Trucks | Diesel | Articulated 20 - 28 t | Euro VI A/B/C | DPF+SCR | SPN23 [#/kWh] | Urban Off Peak | -0.04 | 1 | 10 | 80 | 0 | 0 | 178610770928.6208 | 0 | 0 | 0 | 1 | 0% | 0% | 50 | 178610770928.6208
Heavy Duty Trucks | Diesel | Articulated 20 - 28 t | Euro VI A/B/C | DPF+SCR | SPN23 [#/kWh] | Rural | -0.04 | 1 | 10 | 80 | 0 | 0 | 60922961131.5765 | 0 | 0 | 0 | 1 | 0% | 0% | 50 | 60922961131.5765
Heavy Duty Trucks | Diesel | Articulated 20 - 28 t | Euro VI A/B/C | DPF+SCR | SPN23 [#/kWh] | Highway | -0.04 | 1 | 10 | 80 | 0 | 0 | 47488071971.527 | 0 | 0 | 0 | 1 | 0% | 0% | 50 | 47488071971.527
Heavy Duty Trucks | Diesel | Articulated 20 - 28 t | Euro VI A/B/C | DPF+SCR | SPN23 [#/kWh] | Urban Peak | -0.02 | 0 | 10 | 85 | 0 | 0 | 178610770928.6208 | 0 | 0 | 0 | 1 | 0% | 0% | 50 | 178610770928.6208
Heavy Duty Trucks | Diesel | Articulated 20 - 28 t | Euro VI A/B/C | DPF+SCR | SPN23 [#/kWh] | Urban Off Peak | -0.02 | 0 | 10 | 85 | 0 | 0 | 178610770928.6208 | 0 | 0 | 0 | 1 | 0% | 0% | 50 | 178610770928.6208
Heavy Duty Trucks | Diesel | Articulated 20 - 28 t | Euro VI A/B/C | DPF+SCR | SPN23 [#/kWh] | Rural | -0.02 | 0 | 10 | 85 | 0 | 0 | 60922961131.5765 | 0 | 0 | 0 | 1 | 0% | 0% | 50 | 60922961131.5765
Heavy Duty Trucks | Diesel | Articulated 20 - 28 t | Euro VI A/B/C | DPF+SCR | SPN23 [#/kWh] | Highway | -0.02 | 0 | 10 | 85 | 0 | 0 | 47488071971.527 | 0 | 0 | 0 | 1 | 0% | 0% | 50 | 47488071971.527
Heavy Duty Trucks | Diesel | Articulated 20 - 28 t | Euro VI A/B/C | DPF+SCR | SPN23 [#/kWh] | Urban Peak | -0.02 | 0.5 | 10 | 85 | 0 | 0 | 178610770928.6208 | 0 | 0 | 0 | 1 | 0% | 0% | 50 | 178610770928.6208
Heavy Duty Trucks | Diesel | Articulated 20 - 28 t | Euro VI A/B/C | DPF+SCR | SPN23 [#/kWh] | Urban Off Peak | -0.02 | 0.5 | 10 | 85 | 0 | 0 | 178610770928.6208 | 0 | 0 | 0 | 1 | 0% | 0% | 50 | 178610770928.6208
Heavy Duty Trucks | Diesel | Articulated 20 - 28 t | Euro VI A/B/C | DPF+SCR | SPN23 [#/kWh] | Rural | -0.02 | 0.5 | 10 | 85 | 0 | 0 | 60922961131.5765 | 0 | 0 | 0 | 1 | 0% | 0% | 50 | 60922961131.5765
Heavy Duty Trucks | Diesel | Articulated 20 - 28 t | Euro VI A/B/C | DPF+SCR | SPN23 [#/kWh] | Highway | -0.02 | 0.5 | 10 | 85 | 0 | 0 | 47488071971.527 | 0 | 0 | 0 | 1 | 0% | 0% | 50 | 47488071971.527
Heavy Duty Trucks | Diesel | Articulated 20 - 28 t | Euro VI A/B/C | DPF+SCR | SPN23 [#/kWh] | Urban Peak | -0.02 | 1 | 10 | 85 | 0 | 0 | 178610770928.6208 | 0 | 0 | 0 | 1 | 0% | 0% | 50 | 178610770928.6208
Heavy Duty Trucks | Diesel | Articulated 20 - 28 t | Euro VI A/B/C | DPF+SCR | SPN23 [#/kWh] | Urban Off Peak | -0.02 | 1 | 10 | 85 | 0 | 0 | 178610770928.6208 | 0 | 0 | 0 | 1 | 0% | 0% | 50 | 178610770928.6208
Heavy Duty Trucks | Diesel | Articulated 20 - 28 t | Euro VI A/B/C | DPF+SCR | SPN23 [#/kWh] | Rural | -0.02 | 1 | 10 | 85 | 0 | 0 | 60922961131.5765 | 0 | 0 | 0 | 1 | 0% | 0% | 50 | 60922961131.5765
Heavy Duty Trucks | Diesel | Articulated 20 - 28 t | Euro VI A/B/C | DPF+SCR | SPN23 [#/kWh] | Highway | -0.02 | 1 | 10 | 85 | 0 | 0 | 47488071971.527 | 0 | 0 | 0 | 1 | 0% | 0% | 50 | 47488071971.527
Heavy Duty Trucks | Diesel | Articulated 20 - 28 t | Euro VI A/B/C | DPF+SCR | SPN23 [#/kWh] | Urban Peak | 0 | 0 | 10 | 85 | 0 | 0 | 178610770928.6208 | 0 | 0 | 0 | 1 | 0% | 0% | 50 | 178610770928.6208
Heavy Duty Trucks | Diesel | Articulated 20 - 28 t | Euro VI A/B/C | DPF+SCR | SPN23 [#/kWh] | Urban Off Peak | 0 | 0 | 10 | 85 | 0 | 0 | 178610770928.6208 | 0 | 0 | 0 | 1 | 0% | 0% | 50 | 178610770928.6208
Heavy Duty Trucks | Diesel | Articulated 20 - 28 t | Euro VI A/B/C | DPF+SCR | SPN23 [#/kWh] | Rural | 0 | 0 | 10 | 85 | 0 | 0 | 60922961131.5765 | 0 | 0 | 0 | 1 | 0% | 0% | 50 | 60922961131.5765
Heavy Duty Trucks | Diesel | Articulated 20 - 28 t | Euro VI A/B/C | DPF+SCR | SPN23 [#/kWh] | Highway | 0 | 0 | 10 | 85 | 0 | 0 | 47488071971.527 | 0 | 0 | 0 | 1 | 0% | 0% | 50 | 47488071971.527
Heavy Duty Trucks | Diesel | Articulated 20 - 28 t | Euro VI A/B/C | DPF+SCR | SPN23 [#/kWh] | Urban Peak | 0 | 0.5 | 10 | 85 | 0 | 0 | 178610770928.6208 | 0 | 0 | 0 | 1 | 0% | 0% | 50 | 178610770928.6208
Heavy Duty Trucks | Diesel | Articulated 20 - 28 t | Euro VI A/B/C | DPF+SCR | SPN23 [#/kWh] | Urban Off Peak | 0 | 0.5 | 10 | 85 | 0 | 0 | 178610770928.6208 | 0 | 0 | 0 | 1 | 0% | 0% | 50 | 178610770928.6208
Heavy Duty Trucks | Diesel | Articulated 20 - 28 t | Euro VI A/B/C | DPF+SCR | SPN23 [#/kWh] | Rural | 0 | 0.5 | 10 | 85 | 0 | 0 | 60922961131.5765 | 0 | 0 | 0 | 1 | 0% | 0% | 50 | 60922961131.5765
Heavy Duty Trucks | Diesel | Articulated 20 - 28 t | Euro VI A/B/C | DPF+SCR | SPN23 [#/kWh] | Highway | 0 | 0.5 | 10 | 85 | 0 | 0 | 47488071971.527 | 0 | 0 | 0 | 1 | 0% | 0% | 50 | 47488071971.527
Heavy Duty Trucks | Diesel | Articulated 20 - 28 t | Euro VI A/B/C | DPF+SCR | SPN23 [#/kWh] | Urban Peak | 0 | 1 | 10 | 85 | 0 | 0 | 178610770928.6208 | 0 | 0 | 0 | 1 | 0% | 0% | 50 | 178610770928.6208
Heavy Duty Trucks | Diesel | Articulated 20 - 28 t | Euro VI A/B/C | DPF+SCR | SPN23 [#/kWh] | Urban Off Peak | 0 | 1 | 10 | 85 | 0 | 0 | 178610770928.6208 | 0 | 0 | 0 | 1 | 0% | 0% | 50 | 178610770928.6208
Heavy Duty Trucks | Diesel | Articulated 20 - 28 t | Euro VI A/B/C | DPF+SCR | SPN23 [#/kWh] | Rural | 0 | 1 | 10 | 85 | 0 | 0 | 60922961131.5765 | 0 | 0 | 0 | 1 | 0% | 0% | 50 | 60922961131.5765
Heavy Duty Trucks | Diesel | Articulated 20 - 28 t | Euro VI A/B/C | DPF+SCR | SPN23 [#/kWh] | Highway | 0 | 1 | 10 | 85 | 0 | 0 | 47488071971.527 | 0 | 0 | 0 | 1 | 0% | 0% | 50 | 47488071971.527
Heavy Duty Trucks | Diesel | Articulated 20 - 28 t | Euro VI A/B/C | DPF+SCR | SPN23 [#/kWh] | Urban Peak | 0.02 | 0 | 10 | 85 | 0 | 0 | 178610770928.6208 | 0 | 0 | 0 | 1 | 0% | 0% | 50 | 178610770928.6208
Heavy Duty Trucks | Diesel | Articulated 20 - 28 t | Euro VI A/B/C | DPF+SCR | SPN23 [#/kWh] | Urban Off Peak | 0.02 | 0 | 10 | 85 | 0 | 0 | 178610770928.6208 | 0 | 0 | 0 | 1 | 0% | 0% | 50 | 178610770928.6208
Heavy Duty Trucks | Diesel | Articulated 20 - 28 t | Euro VI A/B/C | DPF+SCR | SPN23 [#/kWh] | Rural | 0.02 | 0 | 10 | 85 | 0 | 0 | 60922961131.5765 | 0 | 0 | 0 | 1 | 0% | 0% | 50 | 60922961131.5765
Heavy Duty Trucks | Diesel | Articulated 20 - 28 t | Euro VI A/B/C | DPF+SCR | SPN23 [#/kWh] | Highway | 0.02 | 0 | 10 | 85 | 0 | 0 | 47488071971.527 | 0 | 0 | 0 | 1 | 0% | 0% | 50 | 47488071971.527
Heavy Duty Trucks | Diesel | Articulated 20 - 28 t | Euro VI A/B/C | DPF+SCR | SPN23 [#/kWh] | Urban Peak | 0.02 | 0.5 | 10 | 85 | 0 | 0 | 178610770928.6208 | 0 | 0 | 0 | 1 | 0% | 0% | 50 | 178610770928.6208
Heavy Duty Trucks | Diesel | Articulated 20 - 28 t | Euro VI A/B/C | DPF+SCR | SPN23 [#/kWh] | Urban Off Peak | 0.02 | 0.5 | 10 | 85 | 0 | 0 | 178610770928.6208 | 0 | 0 | 0 | 1 | 0% | 0% | 50 | 178610770928.6208
Heavy Duty Trucks | Diesel | Articulated 20 - 28 t | Euro VI A/B/C | DPF+SCR | SPN23 [#/kWh] | Rural | 0.02 | 0.5 | 10 | 85 | 0 | 0 | 60922961131.5765 | 0 | 0 | 0 | 1 | 0% | 0% | 50 | 60922961131.5765
Heavy Duty Trucks | Diesel | Articulated 20 - 28 t | Euro VI A/B/C | DPF+SCR | SPN23 [#/kWh] | Highway | 0.02 | 0.5 | 10 | 85 | 0 | 0 | 47488071971.527 | 0 | 0 | 0 | 1 | 0% | 0% | 50 | 47488071971.527
Heavy Duty Trucks | Diesel | Articulated 20 - 28 t | Euro VI A/B/C | DPF+SCR | SPN23 [#/kWh] | Urban Peak | 0.02 | 1 | 10 | 85 | 0 | 0 | 178610770928.6208 | 0 | 0 | 0 | 1 | 0% | 0% | 50 | 178610770928.6208
Heavy Duty Trucks | Diesel | Articulated 20 - 28 t | Euro VI A/B/C | DPF+SCR | SPN23 [#/kWh] | Urban Off Peak | 0.02 | 1 | 10 | 85 | 0 | 0 | 178610770928.6208 | 0 | 0 | 0 | 1 | 0% | 0% | 50 | 178610770928.6208
Heavy Duty Trucks | Diesel | Articulated 20 - 28 t | Euro VI A/B/C | DPF+SCR | SPN23 [#/kWh] | Rural | 0.02 | 1 | 10 | 85 | 0 | 0 | 60922961131.5765 | 0 | 0 | 0 | 1 | 0% | 0% | 50 | 60922961131.5765
Heavy Duty Trucks | Diesel | Articulated 20 - 28 t | Euro VI A/B/C | DPF+SCR | SPN23 [#/kWh] | Highway | 0.02 | 1 | 10 | 85 | 0 | 0 | 47488071971.527 | 0 | 0 | 0 | 1 | 0% | 0% | 50 | 47488071971.527
Heavy Duty Trucks | Diesel | Articulated 20 - 28 t | Euro VI A/B/C | DPF+SCR | SPN23 [#/kWh] | Urban Peak | 0.04 | 0 | 10 | 85 | 0 | 0 | 178610770928.6208 | 0 | 0 | 0 | 1 | 0% | 0% | 50 | 178610770928.6208
Heavy Duty Trucks | Diesel | Articulated 20 - 28 t | Euro VI A/B/C | DPF+SCR | SPN23 [#/kWh] | Urban Off Peak | 0.04 | 0 | 10 | 85 | 0 | 0 | 178610770928.6208 | 0 | 0 | 0 | 1 | 0% | 0% | 50 | 178610770928.6208
Heavy Duty Trucks | Diesel | Articulated 20 - 28 t | Euro VI A/B/C | DPF+SCR | SPN23 [#/kWh] | Rural | 0.04 | 0 | 10 | 85 | 0 | 0 | 60922961131.5765 | 0 | 0 | 0 | 1 | 0% | 0% | 50 | 60922961131.5765
Heavy Duty Trucks | Diesel | Articulated 20 - 28 t | Euro VI A/B/C | DPF+SCR | SPN23 [#/kWh] | Highway | 0.04 | 0 | 10 | 85 | 0 | 0 | 47488071971.527 | 0 | 0 | 0 | 1 | 0% | 0% | 50 | 47488071971.527
Heavy Duty Trucks | Diesel | Articulated 20 - 28 t | Euro VI A/B/C | DPF+SCR | SPN23 [#/kWh] | Urban Peak | 0.04 | 0.5 | 10 | 80 | 0 | 0 | 178610770928.6208 | 0 | 0 | 0 | 1 | 0% | 0% | 50 | 178610770928.6208
Heavy Duty Trucks | Diesel | Articulated 20 - 28 t | Euro VI A/B/C | DPF+SCR | SPN23 [#/kWh] | Urban Off Peak | 0.04 | 0.5 | 10 | 80 | 0 | 0 | 178610770928.6208 | 0 | 0 | 0 | 1 | 0% | 0% | 50 | 178610770928.6208
Heavy Duty Trucks | Diesel | Articulated 20 - 28 t | Euro VI A/B/C | DPF+SCR | SPN23 [#/kWh] | Rural | 0.04 | 0.5 | 10 | 80 | 0 | 0 | 60922961131.5765 | 0 | 0 | 0 | 1 | 0% | 0% | 50 | 60922961131.5765
Heavy Duty Trucks | Diesel | Articulated 20 - 28 t | Euro VI A/B/C | DPF+SCR | SPN23 [#/kWh] | Highway | 0.04 | 0.5 | 10 | 80 | 0 | 0 | 47488071971.527 | 0 | 0 | 0 | 1 | 0% | 0% | 50 | 47488071971.527
Heavy Duty Trucks | Diesel | Articulated 20 - 28 t | Euro VI A/B/C | DPF+SCR | SPN23 [#/kWh] | Urban Peak | 0.04 | 1 | 10 | 65 | 0 | 0 | 178610770928.6208 | 0 | 0 | 0 | 1 | 0% | 0% | 50 | 178610770928.6208
Heavy Duty Trucks | Diesel | Articulated 20 - 28 t | Euro VI A/B/C | DPF+SCR | SPN23 [#/kWh] | Urban Off Peak | 0.04 | 1 | 10 | 65 | 0 | 0 | 178610770928.6208 | 0 | 0 | 0 | 1 | 0% | 0% | 50 | 178610770928.6208
Heavy Duty Trucks | Diesel | Articulated 20 - 28 t | Euro VI A/B/C | DPF+SCR | SPN23 [#/kWh] | Rural | 0.04 | 1 | 10 | 65 | 0 | 0 | 60922961131.5765 | 0 | 0 | 0 | 1 | 0% | 0% | 50 | 60922961131.5765
Heavy Duty Trucks | Diesel | Articulated 20 - 28 t | Euro VI A/B/C | DPF+SCR | SPN23 [#/kWh] | Highway | 0.04 | 1 | 10 | 65 | 0 | 0 | 47488071971.527 | 0 | 0 | 0 | 1 | 0% | 0% | 50 | 47488071971.527
Heavy Duty Trucks | Diesel | Articulated 20 - 28 t | Euro VI A/B/C | DPF+SCR | SPN23 [#/kWh] | Urban Peak | 0.06 | 0 | 10 | 85 | 0 | 0 | 178610770928.6208 | 0 | 0 | 0 | 1 | 0% | 0% | 50 | 178610770928.6208
Heavy Duty Trucks | Diesel | Articulated 20 - 28 t | Euro VI A/B/C | DPF+SCR | SPN23 [#/kWh] | Urban Off Peak | 0.06 | 0 | 10 | 85 | 0 | 0 | 178610770928.6208 | 0 | 0 | 0 | 1 | 0% | 0% | 50 | 178610770928.6208
Heavy Duty Trucks | Diesel | Articulated 20 - 28 t | Euro VI A/B/C | DPF+SCR | SPN23 [#/kWh] | Rural | 0.06 | 0 | 10 | 85 | 0 | 0 | 60922961131.5765 | 0 | 0 | 0 | 1 | 0% | 0% | 50 | 60922961131.5765
Heavy Duty Trucks | Diesel | Articulated 20 - 28 t | Euro VI A/B/C | DPF+SCR | SPN23 [#/kWh] | Highway | 0.06 | 0 | 10 | 85 | 0 | 0 | 47488071971.527 | 0 | 0 | 0 | 1 | 0% | 0% | 50 | 47488071971.527
Heavy Duty Trucks | Diesel | Articulated 20 - 28 t | Euro VI A/B/C | DPF+SCR | SPN23 [#/kWh] | Urban Peak | 0.06 | 0.5 | 10 | 65 | 0 | 0 | 178610770928.6208 | 0 | 0 | 0 | 1 | 0% | 0% | 50 | 178610770928.6208
Heavy Duty Trucks | Diesel | Articulated 20 - 28 t | Euro VI A/B/C | DPF+SCR | SPN23 [#/kWh] | Urban Off Peak | 0.06 | 0.5 | 10 | 65 | 0 | 0 | 178610770928.6208 | 0 | 0 | 0 | 1 | 0% | 0% | 50 | 178610770928.6208
Heavy Duty Trucks | Diesel | Articulated 20 - 28 t | Euro VI A/B/C | DPF+SCR | SPN23 [#/kWh] | Rural | 0.06 | 0.5 | 10 | 65 | 0 | 0 | 60922961131.5765 | 0 | 0 | 0 | 1 | 0% | 0% | 50 | 60922961131.5765
Heavy Duty Trucks | Diesel | Articulated 20 - 28 t | Euro VI A/B/C | DPF+SCR | SPN23 [#/kWh] | Highway | 0.06 | 0.5 | 10 | 65 | 0 | 0 | 47488071971.527 | 0 | 0 | 0 | 1 | 0% | 0% | 50 | 47488071971.527
Heavy Duty Trucks | Diesel | Articulated 20 - 28 t | Euro VI A/B/C | DPF+SCR | SPN23 [#/kWh] | Urban Peak | 0.06 | 1 | 10 | 50 | 0 | 0 | 178610770928.6208 | 0 | 0 | 0 | 1 | 0% | 0% | 50 | 178610770928.6208
Heavy Duty Trucks | Diesel | Articulated 20 - 28 t | Euro VI A/B/C | DPF+SCR | SPN23 [#/kWh] | Urban Off Peak | 0.06 | 1 | 10 | 50 | 0 | 0 | 178610770928.6208 | 0 | 0 | 0 | 1 | 0% | 0% | 50 | 178610770928.6208
Heavy Duty Trucks | Diesel | Articulated 20 - 28 t | Euro VI A/B/C | DPF+SCR | SPN23 [#/kWh] | Rural | 0.06 | 1 | 10 | 50 | 0 | 0 | 60922961131.5765 | 0 | 0 | 0 | 1 | 0% | 0% | 50 | 60922961131.5765
Heavy Duty Trucks | Diesel | Articulated 20 - 28 t | Euro VI A/B/C | DPF+SCR | SPN23 [#/kWh] | Highway | 0.06 | 1 | 10 | 50 | 0 | 0 | 47488071971.527 | 0 | 0 | 0 | 1 | 0% | 0% | 50 | 47488071971.527
Heavy Duty Trucks | Diesel | Articulated 20 - 28 t | Euro VI D/E | DPF+SCR | SPN23 [#/kWh] | Urban Peak | -0.06 | 0 | 10 | 70 | 0 | 0 | 178610770928.6208 | 0 | 0 | 0 | 1 | 0% | 0% | 50 | 178610770928.6208
Heavy Duty Trucks | Diesel | Articulated 20 - 28 t | Euro VI D/E | DPF+SCR | SPN23 [#/kWh] | Urban Off Peak | -0.06 | 0 | 10 | 70 | 0 | 0 | 178610770928.6208 | 0 | 0 | 0 | 1 | 0% | 0% | 50 | 178610770928.6208
Heavy Duty Trucks | Diesel | Articulated 20 - 28 t | Euro VI D/E | DPF+SCR | SPN23 [#/kWh] | Rural | -0.06 | 0 | 10 | 70 | 0 | 0 | 60922961131.5765 | 0 | 0 | 0 | 1 | 0% | 0% | 50 | 60922961131.5765
Heavy Duty Trucks | Diesel | Articulated 20 - 28 t | Euro VI D/E | DPF+SCR | SPN23 [#/kWh] | Highway | -0.06 | 0 | 10 | 70 | 0 | 0 | 47488071971.527 | 0 | 0 | 0 | 1 | 0% | 0% | 50 | 47488071971.527
Heavy Duty Trucks | Diesel | Articulated 20 - 28 t | Euro VI D/E | DPF+SCR | SPN23 [#/kWh] | Urban Peak | -0.06 | 0.5 | 10 | 65 | 0 | 0 | 178610770928.6208 | 0 | 0 | 0 | 1 | 0% | 0% | 50 | 178610770928.6208
Heavy Duty Trucks | Diesel | Articulated 20 - 28 t | Euro VI D/E | DPF+SCR | SPN23 [#/kWh] | Urban Off Peak | -0.06 | 0.5 | 10 | 65 | 0 | 0 | 178610770928.6208 | 0 | 0 | 0 | 1 | 0% | 0% | 50 | 178610770928.6208
Heavy Duty Trucks | Diesel | Articulated 20 - 28 t | Euro VI D/E | DPF+SCR | SPN23 [#/kWh] | Rural | -0.06 | 0.5 | 10 | 65 | 0 | 0 | 60922961131.5765 | 0 | 0 | 0 | 1 | 0% | 0% | 50 | 60922961131.5765
Heavy Duty Trucks | Diesel | Articulated 20 - 28 t | Euro VI D/E | DPF+SCR | SPN23 [#/kWh] | Highway | -0.06 | 0.5 | 10 | 65 | 0 | 0 | 47488071971.527 | 0 | 0 | 0 | 1 | 0% | 0% | 50 | 47488071971.527
Heavy Duty Trucks | Diesel | Articulated 20 - 28 t | Euro VI D/E | DPF+SCR | SPN23 [#/kWh] | Urban Peak | -0.06 | 1 | 10 | 65 | 0 | 0 | 178610770928.6208 | 0 | 0 | 0 | 1 | 0% | 0% | 50 | 178610770928.6208
Heavy Duty Trucks | Diesel | Articulated 20 - 28 t | Euro VI D/E | DPF+SCR | SPN23 [#/kWh] | Urban Off Peak | -0.06 | 1 | 10 | 65 | 0 | 0 | 178610770928.6208 | 0 | 0 | 0 | 1 | 0% | 0% | 50 | 178610770928.6208
Heavy Duty Trucks | Diesel | Articulated 20 - 28 t | Euro VI D/E | DPF+SCR | SPN23 [#/kWh] | Rural | -0.06 | 1 | 10 | 65 | 0 | 0 | 60922961131.5765 | 0 | 0 | 0 | 1 | 0% | 0% | 50 | 60922961131.5765
Heavy Duty Trucks | Diesel | Articulated 20 - 28 t | Euro VI D/E | DPF+SCR | SPN23 [#/kWh] | Highway | -0.06 | 1 | 10 | 65 | 0 | 0 | 47488071971.527 | 0 | 0 | 0 | 1 | 0% | 0% | 50 | 47488071971.527
Heavy Duty Trucks | Diesel | Articulated 20 - 28 t | Euro VI D/E | DPF+SCR | SPN23 [#/kWh] | Urban Peak | -0.04 | 0 | 10 | 80 | 0 | 0 | 178610770928.6208 | 0 | 0 | 0 | 1 | 0% | 0% | 50 | 178610770928.6208
Heavy Duty Trucks | Diesel | Articulated 20 - 28 t | Euro VI D/E | DPF+SCR | SPN23 [#/kWh] | Urban Off Peak | -0.04 | 0 | 10 | 80 | 0 | 0 | 178610770928.6208 | 0 | 0 | 0 | 1 | 0% | 0% | 50 | 178610770928.6208
Heavy Duty Trucks | Diesel | Articulated 20 - 28 t | Euro VI D/E | DPF+SCR | SPN23 [#/kWh] | Rural | -0.04 | 0 | 10 | 80 | 0 | 0 | 60922961131.5765 | 0 | 0 | 0 | 1 | 0% | 0% | 50 | 60922961131.5765
Heavy Duty Trucks | Diesel | Articulated 20 - 28 t | Euro VI D/E | DPF+SCR | SPN23 [#/kWh] | Highway | -0.04 | 0 | 10 | 80 | 0 | 0 | 47488071971.527 | 0 | 0 | 0 | 1 | 0% | 0% | 50 | 47488071971.527
Heavy Duty Trucks | Diesel | Articulated 20 - 28 t | Euro VI D/E | DPF+SCR | SPN23 [#/kWh] | Urban Peak | -0.04 | 0.5 | 10 | 80 | 0 | 0 | 178610770928.6208 | 0 | 0 | 0 | 1 | 0% | 0% | 50 | 178610770928.6208
Heavy Duty Trucks | Diesel | Articulated 20 - 28 t | Euro VI D/E | DPF+SCR | SPN23 [#/kWh] | Urban Off Peak | -0.04 | 0.5 | 10 | 80 | 0 | 0 | 178610770928.6208 | 0 | 0 | 0 | 1 | 0% | 0% | 50 | 178610770928.6208
Heavy Duty Trucks | Diesel | Articulated 20 - 28 t | Euro VI D/E | DPF+SCR | SPN23 [#/kWh] | Rural | -0.04 | 0.5 | 10 | 80 | 0 | 0 | 60922961131.5765 | 0 | 0 | 0 | 1 | 0% | 0% | 50 | 60922961131.5765
Heavy Duty Trucks | Diesel | Articulated 20 - 28 t | Euro VI D/E | DPF+SCR | SPN23 [#/kWh] | Highway | -0.04 | 0.5 | 10 | 80 | 0 | 0 | 47488071971.527 | 0 | 0 | 0 | 1 | 0% | 0% | 50 | 47488071971.527
Heavy Duty Trucks | Diesel | Articulated 20 - 28 t | Euro VI D/E | DPF+SCR | SPN23 [#/kWh] | Urban Peak | -0.04 | 1 | 10 | 80 | 0 | 0 | 178610770928.6208 | 0 | 0 | 0 | 1 | 0% | 0% | 50 | 178610770928.6208
Heavy Duty Trucks | Diesel | Articulated 20 - 28 t | Euro VI D/E | DPF+SCR | SPN23 [#/kWh] | Urban Off Peak | -0.04 | 1 | 10 | 80 | 0 | 0 | 178610770928.6208 | 0 | 0 | 0 | 1 | 0% | 0% | 50 | 178610770928.6208
Heavy Duty Trucks | Diesel | Articulated 20 - 28 t | Euro VI D/E | DPF+SCR | SPN23 [#/kWh] | Rural | -0.04 | 1 | 10 | 80 | 0 | 0 | 60922961131.5765 | 0 | 0 | 0 | 1 | 0% | 0% | 50 | 60922961131.5765
Heavy Duty Trucks | Diesel | Articulated 20 - 28 t | Euro VI D/E | DPF+SCR | SPN23 [#/kWh] | Highway | -0.04 | 1 | 10 | 80 | 0 | 0 | 47488071971.527 | 0 | 0 | 0 | 1 | 0% | 0% | 50 | 47488071971.527
Heavy Duty Trucks | Diesel | Articulated 20 - 28 t | Euro VI D/E | DPF+SCR | SPN23 [#/kWh] | Urban Peak | -0.02 | 0 | 10 | 85 | 0 | 0 | 178610770928.6208 | 0 | 0 | 0 | 1 | 0% | 0% | 50 | 178610770928.6208
Heavy Duty Trucks | Diesel | Articulated 20 - 28 t | Euro VI D/E | DPF+SCR | SPN23 [#/kWh] | Urban Off Peak | -0.02 | 0 | 10 | 85 | 0 | 0 | 178610770928.6208 | 0 | 0 | 0 | 1 | 0% | 0% | 50 | 178610770928.6208
Heavy Duty Trucks | Diesel | Articulated 20 - 28 t | Euro VI D/E | DPF+SCR | SPN23 [#/kWh] | Rural | -0.02 | 0 | 10 | 85 | 0 | 0 | 60922961131.5765 | 0 | 0 | 0 | 1 | 0% | 0% | 50 | 60922961131.5765
Heavy Duty Trucks | Diesel | Articulated 20 - 28 t | Euro VI D/E | DPF+SCR | SPN23 [#/kWh] | Highway | -0.02 | 0 | 10 | 85 | 0 | 0 | 47488071971.527 | 0 | 0 | 0 | 1 | 0% | 0% | 50 | 47488071971.527
Heavy Duty Trucks | Diesel | Articulated 20 - 28 t | Euro VI D/E | DPF+SCR | SPN23 [#/kWh] | Urban Peak | -0.02 | 0.5 | 10 | 85 | 0 | 0 | 178610770928.6208 | 0 | 0 | 0 | 1 | 0% | 0% | 50 | 178610770928.6208
Heavy Duty Trucks | Diesel | Articulated 20 - 28 t | Euro VI D/E | DPF+SCR | SPN23 [#/kWh] | Urban Off Peak | -0.02 | 0.5 | 10 | 85 | 0 | 0 | 178610770928.6208 | 0 | 0 | 0 | 1 | 0% | 0% | 50 | 178610770928.6208
Heavy Duty Trucks | Diesel | Articulated 20 - 28 t | Euro VI D/E | DPF+SCR | SPN23 [#/kWh] | Rural | -0.02 | 0.5 | 10 | 85 | 0 | 0 | 60922961131.5765 | 0 | 0 | 0 | 1 | 0% | 0% | 50 | 60922961131.5765
Heavy Duty Trucks | Diesel | Articulated 20 - 28 t | Euro VI D/E | DPF+SCR | SPN23 [#/kWh] | Highway | -0.02 | 0.5 | 10 | 85 | 0 | 0 | 47488071971.527 | 0 | 0 | 0 | 1 | 0% | 0% | 50 | 47488071971.527
Heavy Duty Trucks | Diesel | Articulated 20 - 28 t | Euro VI D/E | DPF+SCR | SPN23 [#/kWh] | Urban Peak | -0.02 | 1 | 10 | 85 | 0 | 0 | 178610770928.6208 | 0 | 0 | 0 | 1 | 0% | 0% | 50 | 178610770928.6208
Heavy Duty Trucks | Diesel | Articulated 20 - 28 t | Euro VI D/E | DPF+SCR | SPN23 [#/kWh] | Urban Off Peak | -0.02 | 1 | 10 | 85 | 0 | 0 | 178610770928.6208 | 0 | 0 | 0 | 1 | 0% | 0% | 50 | 178610770928.6208
Heavy Duty Trucks | Diesel | Articulated 20 - 28 t | Euro VI D/E | DPF+SCR | SPN23 [#/kWh] | Rural | -0.02 | 1 | 10 | 85 | 0 | 0 | 60922961131.5765 | 0 | 0 | 0 | 1 | 0% | 0% | 50 | 60922961131.5765
Heavy Duty Trucks | Diesel | Articulated 20 - 28 t | Euro VI D/E | DPF+SCR | SPN23 [#/kWh] | Highway | -0.02 | 1 | 10 | 85 | 0 | 0 | 47488071971.527 | 0 | 0 | 0 | 1 | 0% | 0% | 50 | 47488071971.527
Heavy Duty Trucks | Diesel | Articulated 20 - 28 t | Euro VI D/E | DPF+SCR | SPN23 [#/kWh] | Urban Peak | 0 | 0 | 10 | 85 | 0 | 0 | 178610770928.6208 | 0 | 0 | 0 | 1 | 0% | 0% | 50 | 178610770928.6208
Heavy Duty Trucks | Diesel | Articulated 20 - 28 t | Euro VI D/E | DPF+SCR | SPN23 [#/kWh] | Urban Off Peak | 0 | 0 | 10 | 85 | 0 | 0 | 178610770928.6208 | 0 | 0 | 0 | 1 | 0% | 0% | 50 | 178610770928.6208
Heavy Duty Trucks | Diesel | Articulated 20 - 28 t | Euro VI D/E | DPF+SCR | SPN23 [#/kWh] | Rural | 0 | 0 | 10 | 85 | 0 | 0 | 60922961131.5765 | 0 | 0 | 0 | 1 | 0% | 0% | 50 | 60922961131.5765
Heavy Duty Trucks | Diesel | Articulated 20 - 28 t | Euro VI D/E | DPF+SCR | SPN23 [#/kWh] | Highway | 0 | 0 | 10 | 85 | 0 | 0 | 47488071971.527 | 0 | 0 | 0 | 1 | 0% | 0% | 50 | 47488071971.527
Heavy Duty Trucks | Diesel | Articulated 20 - 28 t | Euro VI D/E | DPF+SCR | SPN23 [#/kWh] | Urban Peak | 0 | 0.5 | 10 | 85 | 0 | 0 | 178610770928.6208 | 0 | 0 | 0 | 1 | 0% | 0% | 50 | 178610770928.6208
Heavy Duty Trucks | Diesel | Articulated 20 - 28 t | Euro VI D/E | DPF+SCR | SPN23 [#/kWh] | Urban Off Peak | 0 | 0.5 | 10 | 85 | 0 | 0 | 178610770928.6208 | 0 | 0 | 0 | 1 | 0% | 0% | 50 | 178610770928.6208
Heavy Duty Trucks | Diesel | Articulated 20 - 28 t | Euro VI D/E | DPF+SCR | SPN23 [#/kWh] | Rural | 0 | 0.5 | 10 | 85 | 0 | 0 | 60922961131.5765 | 0 | 0 | 0 | 1 | 0% | 0% | 50 | 60922961131.5765
Heavy Duty Trucks | Diesel | Articulated 20 - 28 t | Euro VI D/E | DPF+SCR | SPN23 [#/kWh] | Highway | 0 | 0.5 | 10 | 85 | 0 | 0 | 47488071971.527 | 0 | 0 | 0 | 1 | 0% | 0% | 50 | 47488071971.527
Heavy Duty Trucks | Diesel | Articulated 20 - 28 t | Euro VI D/E | DPF+SCR | SPN23 [#/kWh] | Urban Peak | 0 | 1 | 10 | 85 | 0 | 0 | 178610770928.6208 | 0 | 0 | 0 | 1 | 0% | 0% | 50 | 178610770928.6208
Heavy Duty Trucks | Diesel | Articulated 20 - 28 t | Euro VI D/E | DPF+SCR | SPN23 [#/kWh] | Urban Off Peak | 0 | 1 | 10 | 85 | 0 | 0 | 178610770928.6208 | 0 | 0 | 0 | 1 | 0% | 0% | 50 | 178610770928.6208
Heavy Duty Trucks | Diesel | Articulated 20 - 28 t | Euro VI D/E | DPF+SCR | SPN23 [#/kWh] | Rural | 0 | 1 | 10 | 85 | 0 | 0 | 60922961131.5765 | 0 | 0 | 0 | 1 | 0% | 0% | 50 | 60922961131.5765
Heavy Duty Trucks | Diesel | Articulated 20 - 28 t | Euro VI D/E | DPF+SCR | SPN23 [#/kWh] | Highway | 0 | 1 | 10 | 85 | 0 | 0 | 47488071971.527 | 0 | 0 | 0 | 1 | 0% | 0% | 50 | 47488071971.527
Heavy Duty Trucks | Diesel | Articulated 20 - 28 t | Euro VI D/E | DPF+SCR | SPN23 [#/kWh] | Urban Peak | 0.02 | 0 | 10 | 85 | 0 | 0 | 178610770928.6208 | 0 | 0 | 0 | 1 | 0% | 0% | 50 | 178610770928.6208
Heavy Duty Trucks | Diesel | Articulated 20 - 28 t | Euro VI D/E | DPF+SCR | SPN23 [#/kWh] | Urban Off Peak | 0.02 | 0 | 10 | 85 | 0 | 0 | 178610770928.6208 | 0 | 0 | 0 | 1 | 0% | 0% | 50 | 178610770928.6208
Heavy Duty Trucks | Diesel | Articulated 20 - 28 t | Euro VI D/E | DPF+SCR | SPN23 [#/kWh] | Rural | 0.02 | 0 | 10 | 85 | 0 | 0 | 60922961131.5765 | 0 | 0 | 0 | 1 | 0% | 0% | 50 | 60922961131.5765
Heavy Duty Trucks | Diesel | Articulated 20 - 28 t | Euro VI D/E | DPF+SCR | SPN23 [#/kWh] | Highway | 0.02 | 0 | 10 | 85 | 0 | 0 | 47488071971.527 | 0 | 0 | 0 | 1 | 0% | 0% | 50 | 47488071971.527
Heavy Duty Trucks | Diesel | Articulated 20 - 28 t | Euro VI D/E | DPF+SCR | SPN23 [#/kWh] | Urban Peak | 0.02 | 0.5 | 10 | 85 | 0 | 0 | 178610770928.6208 | 0 | 0 | 0 | 1 | 0% | 0% | 50 | 178610770928.6208
Heavy Duty Trucks | Diesel | Articulated 20 - 28 t | Euro VI D/E | DPF+SCR | SPN23 [#/kWh] | Urban Off Peak | 0.02 | 0.5 | 10 | 85 | 0 | 0 | 178610770928.6208 | 0 | 0 | 0 | 1 | 0% | 0% | 50 | 178610770928.6208
Heavy Duty Trucks | Diesel | Articulated 20 - 28 t | Euro VI D/E | DPF+SCR | SPN23 [#/kWh] | Rural | 0.02 | 0.5 | 10 | 85 | 0 | 0 | 60922961131.5765 | 0 | 0 | 0 | 1 | 0% | 0% | 50 | 60922961131.5765
Heavy Duty Trucks | Diesel | Articulated 20 - 28 t | Euro VI D/E | DPF+SCR | SPN23 [#/kWh] | Highway | 0.02 | 0.5 | 10 | 85 | 0 | 0 | 47488071971.527 | 0 | 0 | 0 | 1 | 0% | 0% | 50 | 47488071971.527
Heavy Duty Trucks | Diesel | Articulated 20 - 28 t | Euro VI D/E | DPF+SCR | SPN23 [#/kWh] | Urban Peak | 0.02 | 1 | 10 | 85 | 0 | 0 | 178610770928.6208 | 0 | 0 | 0 | 1 | 0% | 0% | 50 | 178610770928.6208
Heavy Duty Trucks | Diesel | Articulated 20 - 28 t | Euro VI D/E | DPF+SCR | SPN23 [#/kWh] | Urban Off Peak | 0.02 | 1 | 10 | 85 | 0 | 0 | 178610770928.6208 | 0 | 0 | 0 | 1 | 0% | 0% | 50 | 178610770928.6208
Heavy Duty Trucks | Diesel | Articulated 20 - 28 t | Euro VI D/E | DPF+SCR | SPN23 [#/kWh] | Rural | 0.02 | 1 | 10 | 85 | 0 | 0 | 60922961131.5765 | 0 | 0 | 0 | 1 | 0% | 0% | 50 | 60922961131.5765
Heavy Duty Trucks | Diesel | Articulated 20 - 28 t | Euro VI D/E | DPF+SCR | SPN23 [#/kWh] | Highway | 0.02 | 1 | 10 | 85 | 0 | 0 | 47488071971.527 | 0 | 0 | 0 | 1 | 0% | 0% | 50 | 47488071971.527
Heavy Duty Trucks | Diesel | Articulated 20 - 28 t | Euro VI D/E | DPF+SCR | SPN23 [#/kWh] | Urban Peak | 0.04 | 0 | 10 | 85 | 0 | 0 | 178610770928.6208 | 0 | 0 | 0 | 1 | 0% | 0% | 50 | 178610770928.6208
Heavy Duty Trucks | Diesel | Articulated 20 - 28 t | Euro VI D/E | DPF+SCR | SPN23 [#/kWh] | Urban Off Peak | 0.04 | 0 | 10 | 85 | 0 | 0 | 178610770928.6208 | 0 | 0 | 0 | 1 | 0% | 0% | 50 | 178610770928.6208
Heavy Duty Trucks | Diesel | Articulated 20 - 28 t | Euro VI D/E | DPF+SCR | SPN23 [#/kWh] | Rural | 0.04 | 0 | 10 | 85 | 0 | 0 | 60922961131.5765 | 0 | 0 | 0 | 1 | 0% | 0% | 50 | 60922961131.5765
Heavy Duty Trucks | Diesel | Articulated 20 - 28 t | Euro VI D/E | DPF+SCR | SPN23 [#/kWh] | Highway | 0.04 | 0 | 10 | 85 | 0 | 0 | 47488071971.527 | 0 | 0 | 0 | 1 | 0% | 0% | 50 | 47488071971.527
Heavy Duty Trucks | Diesel | Articulated 20 - 28 t | Euro VI D/E | DPF+SCR | SPN23 [#/kWh] | Urban Peak | 0.04 | 0.5 | 10 | 80 | 0 | 0 | 178610770928.6208 | 0 | 0 | 0 | 1 | 0% | 0% | 50 | 178610770928.6208
Heavy Duty Trucks | Diesel | Articulated 20 - 28 t | Euro VI D/E | DPF+SCR | SPN23 [#/kWh] | Urban Off Peak | 0.04 | 0.5 | 10 | 80 | 0 | 0 | 178610770928.6208 | 0 | 0 | 0 | 1 | 0% | 0% | 50 | 178610770928.6208
Heavy Duty Trucks | Diesel | Articulated 20 - 28 t | Euro VI D/E | DPF+SCR | SPN23 [#/kWh] | Rural | 0.04 | 0.5 | 10 | 80 | 0 | 0 | 60922961131.5765 | 0 | 0 | 0 | 1 | 0% | 0% | 50 | 60922961131.5765
Heavy Duty Trucks | Diesel | Articulated 20 - 28 t | Euro VI D/E | DPF+SCR | SPN23 [#/kWh] | Highway | 0.04 | 0.5 | 10 | 80 | 0 | 0 | 47488071971.527 | 0 | 0 | 0 | 1 | 0% | 0% | 50 | 47488071971.527
Heavy Duty Trucks | Diesel | Articulated 20 - 28 t | Euro VI D/E | DPF+SCR | SPN23 [#/kWh] | Urban Peak | 0.04 | 1 | 10 | 65 | 0 | 0 | 178610770928.6208 | 0 | 0 | 0 | 1 | 0% | 0% | 50 | 178610770928.6208
Heavy Duty Trucks | Diesel | Articulated 20 - 28 t | Euro VI D/E | DPF+SCR | SPN23 [#/kWh] | Urban Off Peak | 0.04 | 1 | 10 | 65 | 0 | 0 | 178610770928.6208 | 0 | 0 | 0 | 1 | 0% | 0% | 50 | 178610770928.6208
Heavy Duty Trucks | Diesel | Articulated 20 - 28 t | Euro VI D/E | DPF+SCR | SPN23 [#/kWh] | Rural | 0.04 | 1 | 10 | 65 | 0 | 0 | 60922961131.5765 | 0 | 0 | 0 | 1 | 0% | 0% | 50 | 60922961131.5765
Heavy Duty Trucks | Diesel | Articulated 20 - 28 t | Euro VI D/E | DPF+SCR | SPN23 [#/kWh] | Highway | 0.04 | 1 | 10 | 65 | 0 | 0 | 47488071971.527 | 0 | 0 | 0 | 1 | 0% | 0% | 50 | 47488071971.527
Heavy Duty Trucks | Diesel | Articulated 20 - 28 t | Euro VI D/E | DPF+SCR | SPN23 [#/kWh] | Urban Peak | 0.06 | 0 | 10 | 85 | 0 | 0 | 178610770928.6208 | 0 | 0 | 0 | 1 | 0% | 0% | 50 | 178610770928.6208
Heavy Duty Trucks | Diesel | Articulated 20 - 28 t | Euro VI D/E | DPF+SCR | SPN23 [#/kWh] | Urban Off Peak | 0.06 | 0 | 10 | 85 | 0 | 0 | 178610770928.6208 | 0 | 0 | 0 | 1 | 0% | 0% | 50 | 178610770928.6208
Heavy Duty Trucks | Diesel | Articulated 20 - 28 t | Euro VI D/E | DPF+SCR | SPN23 [#/kWh] | Rural | 0.06 | 0 | 10 | 85 | 0 | 0 | 60922961131.5765 | 0 | 0 | 0 | 1 | 0% | 0% | 50 | 60922961131.5765
Heavy Duty Trucks | Diesel | Articulated 20 - 28 t | Euro VI D/E | DPF+SCR | SPN23 [#/kWh] | Highway | 0.06 | 0 | 10 | 85 | 0 | 0 | 47488071971.527 | 0 | 0 | 0 | 1 | 0% | 0% | 50 | 47488071971.527
Heavy Duty Trucks | Diesel | Articulated 20 - 28 t | Euro VI D/E | DPF+SCR | SPN23 [#/kWh] | Urban Peak | 0.06 | 0.5 | 10 | 65 | 0 | 0 | 178610770928.6208 | 0 | 0 | 0 | 1 | 0% | 0% | 50 | 178610770928.6208
Heavy Duty Trucks | Diesel | Articulated 20 - 28 t | Euro VI D/E | DPF+SCR | SPN23 [#/kWh] | Urban Off Peak | 0.06 | 0.5 | 10 | 65 | 0 | 0 | 178610770928.6208 | 0 | 0 | 0 | 1 | 0% | 0% | 50 | 178610770928.6208
Heavy Duty Trucks | Diesel | Articulated 20 - 28 t | Euro VI D/E | DPF+SCR | SPN23 [#/kWh] | Rural | 0.06 | 0.5 | 10 | 65 | 0 | 0 | 60922961131.5765 | 0 | 0 | 0 | 1 | 0% | 0% | 50 | 60922961131.5765
Heavy Duty Trucks | Diesel | Articulated 20 - 28 t | Euro VI D/E | DPF+SCR | SPN23 [#/kWh] | Highway | 0.06 | 0.5 | 10 | 65 | 0 | 0 | 47488071971.527 | 0 | 0 | 0 | 1 | 0% | 0% | 50 | 47488071971.527
Heavy Duty Trucks | Diesel | Articulated 20 - 28 t | Euro VI D/E | DPF+SCR | SPN23 [#/kWh] | Urban Peak | 0.06 | 1 | 10 | 50 | 0 | 0 | 178610770928.6208 | 0 | 0 | 0 | 1 | 0% | 0% | 50 | 178610770928.6208
Heavy Duty Trucks | Diesel | Articulated 20 - 28 t | Euro VI D/E | DPF+SCR | SPN23 [#/kWh] | Urban Off Peak | 0.06 | 1 | 10 | 50 | 0 | 0 | 178610770928.6208 | 0 | 0 | 0 | 1 | 0% | 0% | 50 | 178610770928.6208
Heavy Duty Trucks | Diesel | Articulated 20 - 28 t | Euro VI D/E | DPF+SCR | SPN23 [#/kWh] | Rural | 0.06 | 1 | 10 | 50 | 0 | 0 | 60922961131.5765 | 0 | 0 | 0 | 1 | 0% | 0% | 50 | 60922961131.5765
Heavy Duty Trucks | Diesel | Articulated 20 - 28 t | Euro VI D/E | DPF+SCR | SPN23 [#/kWh] | Highway | 0.06 | 1 | 10 | 50 | 0 | 0 | 47488071971.527 | 0 | 0 | 0 | 1 | 0% | 0% | 50 | 47488071971.527
Heavy Duty Trucks | Diesel | Articulated 28 - 34 t | Conventional |  | SPN23 [#/kWh] | Urban Peak | -0.06 | 0 | 12 | 86 | 0 | 0 | 7.3438e+14 | 0 | 0 | 0 | 1 | 0% | 0% | 50 | 7.3438e+14
Heavy Duty Trucks | Diesel | Articulated 28 - 34 t | Conventional |  | SPN23 [#/kWh] | Urban Off Peak | -0.06 | 0 | 12 | 86 | 0 | 0 | 7.3438e+14 | 0 | 0 | 0 | 1 | 0% | 0% | 50 | 7.3438e+14
Heavy Duty Trucks | Diesel | Articulated 28 - 34 t | Conventional |  | SPN23 [#/kWh] | Rural | -0.06 | 0 | 12 | 86 | 0 | 0 | 3.1767e+14 | 0 | 0 | 0 | 1 | 0% | 0% | 50 | 3.1767e+14
Heavy Duty Trucks | Diesel | Articulated 28 - 34 t | Conventional |  | SPN23 [#/kWh] | Highway | -0.06 | 0 | 12 | 86 | 0 | 0 | 3.2842e+14 | 0 | 0 | 0 | 1 | 0% | 0% | 50 | 3.2842e+14
Heavy Duty Trucks | Diesel | Articulated 28 - 34 t | Conventional |  | SPN23 [#/kWh] | Urban Peak | -0.06 | 0.5 | 12 | 86 | 0 | 0 | 7.3438e+14 | 0 | 0 | 0 | 1 | 0% | 0% | 50 | 7.3438e+14
Heavy Duty Trucks | Diesel | Articulated 28 - 34 t | Conventional |  | SPN23 [#/kWh] | Urban Off Peak | -0.06 | 0.5 | 12 | 86 | 0 | 0 | 7.3438e+14 | 0 | 0 | 0 | 1 | 0% | 0% | 50 | 7.3438e+14
Heavy Duty Trucks | Diesel | Articulated 28 - 34 t | Conventional |  | SPN23 [#/kWh] | Rural | -0.06 | 0.5 | 12 | 86 | 0 | 0 | 3.1767e+14 | 0 | 0 | 0 | 1 | 0% | 0% | 50 | 3.1767e+14
Heavy Duty Trucks | Diesel | Articulated 28 - 34 t | Conventional |  | SPN23 [#/kWh] | Highway | -0.06 | 0.5 | 12 | 86 | 0 | 0 | 3.2842e+14 | 0 | 0 | 0 | 1 | 0% | 0% | 50 | 3.2842e+14
Heavy Duty Trucks | Diesel | Articulated 28 - 34 t | Conventional |  | SPN23 [#/kWh] | Urban Peak | -0.06 | 1 | 12 | 86 | 0 | 0 | 7.3438e+14 | 0 | 0 | 0 | 1 | 0% | 0% | 50 | 7.3438e+14
Heavy Duty Trucks | Diesel | Articulated 28 - 34 t | Conventional |  | SPN23 [#/kWh] | Urban Off Peak | -0.06 | 1 | 12 | 86 | 0 | 0 | 7.3438e+14 | 0 | 0 | 0 | 1 | 0% | 0% | 50 | 7.3438e+14
Heavy Duty Trucks | Diesel | Articulated 28 - 34 t | Conventional |  | SPN23 [#/kWh] | Rural | -0.06 | 1 | 12 | 86 | 0 | 0 | 3.1767e+14 | 0 | 0 | 0 | 1 | 0% | 0% | 50 | 3.1767e+14
Heavy Duty Trucks | Diesel | Articulated 28 - 34 t | Conventional |  | SPN23 [#/kWh] | Highway | -0.06 | 1 | 12 | 86 | 0 | 0 | 3.2842e+14 | 0 | 0 | 0 | 1 | 0% | 0% | 50 | 3.2842e+14
Heavy Duty Trucks | Diesel | Articulated 28 - 34 t | Conventional |  | SPN23 [#/kWh] | Urban Peak | -0.04 | 0 | 12 | 86 | 0 | 0 | 7.3438e+14 | 0 | 0 | 0 | 1 | 0% | 0% | 50 | 7.3438e+14
Heavy Duty Trucks | Diesel | Articulated 28 - 34 t | Conventional |  | SPN23 [#/kWh] | Urban Off Peak | -0.04 | 0 | 12 | 86 | 0 | 0 | 7.3438e+14 | 0 | 0 | 0 | 1 | 0% | 0% | 50 | 7.3438e+14
Heavy Duty Trucks | Diesel | Articulated 28 - 34 t | Conventional |  | SPN23 [#/kWh] | Rural | -0.04 | 0 | 12 | 86 | 0 | 0 | 3.1767e+14 | 0 | 0 | 0 | 1 | 0% | 0% | 50 | 3.1767e+14
Heavy Duty Trucks | Diesel | Articulated 28 - 34 t | Conventional |  | SPN23 [#/kWh] | Highway | -0.04 | 0 | 12 | 86 | 0 | 0 | 3.2842e+14 | 0 | 0 | 0 | 1 | 0% | 0% | 50 | 3.2842e+14
Heavy Duty Trucks | Diesel | Articulated 28 - 34 t | Conventional |  | SPN23 [#/kWh] | Urban Peak | -0.04 | 0.5 | 12 | 86 | 0 | 0 | 7.3438e+14 | 0 | 0 | 0 | 1 | 0% | 0% | 50 | 7.3438e+14
Heavy Duty Trucks | Diesel | Articulated 28 - 34 t | Conventional |  | SPN23 [#/kWh] | Urban Off Peak | -0.04 | 0.5 | 12 | 86 | 0 | 0 | 7.3438e+14 | 0 | 0 | 0 | 1 | 0% | 0% | 50 | 7.3438e+14
Heavy Duty Trucks | Diesel | Articulated 28 - 34 t | Conventional |  | SPN23 [#/kWh] | Rural | -0.04 | 0.5 | 12 | 86 | 0 | 0 | 3.1767e+14 | 0 | 0 | 0 | 1 | 0% | 0% | 50 | 3.1767e+14
Heavy Duty Trucks | Diesel | Articulated 28 - 34 t | Conventional |  | SPN23 [#/kWh] | Highway | -0.04 | 0.5 | 12 | 86 | 0 | 0 | 3.2842e+14 | 0 | 0 | 0 | 1 | 0% | 0% | 50 | 3.2842e+14
Heavy Duty Trucks | Diesel | Articulated 28 - 34 t | Conventional |  | SPN23 [#/kWh] | Urban Peak | -0.04 | 1 | 12 | 86 | 0 | 0 | 7.3438e+14 | 0 | 0 | 0 | 1 | 0% | 0% | 50 | 7.3438e+14
Heavy Duty Trucks | Diesel | Articulated 28 - 34 t | Conventional |  | SPN23 [#/kWh] | Urban Off Peak | -0.04 | 1 | 12 | 86 | 0 | 0 | 7.3438e+14 | 0 | 0 | 0 | 1 | 0% | 0% | 50 | 7.3438e+14
Heavy Duty Trucks | Diesel | Articulated 28 - 34 t | Conventional |  | SPN23 [#/kWh] | Rural | -0.04 | 1 | 12 | 86 | 0 | 0 | 3.1767e+14 | 0 | 0 | 0 | 1 | 0% | 0% | 50 | 3.1767e+14
Heavy Duty Trucks | Diesel | Articulated 28 - 34 t | Conventional |  | SPN23 [#/kWh] | Highway | -0.04 | 1 | 12 | 86 | 0 | 0 | 3.2842e+14 | 0 | 0 | 0 | 1 | 0% | 0% | 50 | 3.2842e+14
Heavy Duty Trucks | Diesel | Articulated 28 - 34 t | Conventional |  | SPN23 [#/kWh] | Urban Peak | -0.02 | 0 | 12 | 86 | 0 | 0 | 7.3438e+14 | 0 | 0 | 0 | 1 | 0% | 0% | 50 | 7.3438e+14
Heavy Duty Trucks | Diesel | Articulated 28 - 34 t | Conventional |  | SPN23 [#/kWh] | Urban Off Peak | -0.02 | 0 | 12 | 86 | 0 | 0 | 7.3438e+14 | 0 | 0 | 0 | 1 | 0% | 0% | 50 | 7.3438e+14
Heavy Duty Trucks | Diesel | Articulated 28 - 34 t | Conventional |  | SPN23 [#/kWh] | Rural | -0.02 | 0 | 12 | 86 | 0 | 0 | 3.1767e+14 | 0 | 0 | 0 | 1 | 0% | 0% | 50 | 3.1767e+14
Heavy Duty Trucks | Diesel | Articulated 28 - 34 t | Conventional |  | SPN23 [#/kWh] | Highway | -0.02 | 0 | 12 | 86 | 0 | 0 | 3.2842e+14 | 0 | 0 | 0 | 1 | 0% | 0% | 50 | 3.2842e+14
Heavy Duty Trucks | Diesel | Articulated 28 - 34 t | Conventional |  | SPN23 [#/kWh] | Urban Peak | -0.02 | 0.5 | 12 | 86 | 0 | 0 | 7.3438e+14 | 0 | 0 | 0 | 1 | 0% | 0% | 50 | 7.3438e+14
Heavy Duty Trucks | Diesel | Articulated 28 - 34 t | Conventional |  | SPN23 [#/kWh] | Urban Off Peak | -0.02 | 0.5 | 12 | 86 | 0 | 0 | 7.3438e+14 | 0 | 0 | 0 | 1 | 0% | 0% | 50 | 7.3438e+14
Heavy Duty Trucks | Diesel | Articulated 28 - 34 t | Conventional |  | SPN23 [#/kWh] | Rural | -0.02 | 0.5 | 12 | 86 | 0 | 0 | 3.1767e+14 | 0 | 0 | 0 | 1 | 0% | 0% | 50 | 3.1767e+14
Heavy Duty Trucks | Diesel | Articulated 28 - 34 t | Conventional |  | SPN23 [#/kWh] | Highway | -0.02 | 0.5 | 12 | 86 | 0 | 0 | 3.2842e+14 | 0 | 0 | 0 | 1 | 0% | 0% | 50 | 3.2842e+14
Heavy Duty Trucks | Diesel | Articulated 28 - 34 t | Conventional |  | SPN23 [#/kWh] | Urban Peak | -0.02 | 1 | 12 | 86 | 0 | 0 | 7.3438e+14 | 0 | 0 | 0 | 1 | 0% | 0% | 50 | 7.3438e+14
Heavy Duty Trucks | Diesel | Articulated 28 - 34 t | Conventional |  | SPN23 [#/kWh] | Urban Off Peak | -0.02 | 1 | 12 | 86 | 0 | 0 | 7.3438e+14 | 0 | 0 | 0 | 1 | 0% | 0% | 50 | 7.3438e+14
Heavy Duty Trucks | Diesel | Articulated 28 - 34 t | Conventional |  | SPN23 [#/kWh] | Rural | -0.02 | 1 | 12 | 86 | 0 | 0 | 3.1767e+14 | 0 | 0 | 0 | 1 | 0% | 0% | 50 | 3.1767e+14
Heavy Duty Trucks | Diesel | Articulated 28 - 34 t | Conventional |  | SPN23 [#/kWh] | Highway | -0.02 | 1 | 12 | 86 | 0 | 0 | 3.2842e+14 | 0 | 0 | 0 | 1 | 0% | 0% | 50 | 3.2842e+14
Heavy Duty Trucks | Diesel | Articulated 28 - 34 t | Conventional |  | SPN23 [#/kWh] | Urban Peak | 0 | 0 | 12 | 86 | 0 | 0 | 7.3438e+14 | 0 | 0 | 0 | 1 | 0% | 0% | 50 | 7.3438e+14
Heavy Duty Trucks | Diesel | Articulated 28 - 34 t | Conventional |  | SPN23 [#/kWh] | Urban Off Peak | 0 | 0 | 12 | 86 | 0 | 0 | 7.3438e+14 | 0 | 0 | 0 | 1 | 0% | 0% | 50 | 7.3438e+14
Heavy Duty Trucks | Diesel | Articulated 28 - 34 t | Conventional |  | SPN23 [#/kWh] | Rural | 0 | 0 | 12 | 86 | 0 | 0 | 3.1767e+14 | 0 | 0 | 0 | 1 | 0% | 0% | 50 | 3.1767e+14
Heavy Duty Trucks | Diesel | Articulated 28 - 34 t | Conventional |  | SPN23 [#/kWh] | Highway | 0 | 0 | 12 | 86 | 0 | 0 | 3.2842e+14 | 0 | 0 | 0 | 1 | 0% | 0% | 50 | 3.2842e+14
Heavy Duty Trucks | Diesel | Articulated 28 - 34 t | Conventional |  | SPN23 [#/kWh] | Urban Peak | 0 | 0.5 | 12 | 86 | 0 | 0 | 7.3438e+14 | 0 | 0 | 0 | 1 | 0% | 0% | 50 | 7.3438e+14
Heavy Duty Trucks | Diesel | Articulated 28 - 34 t | Conventional |  | SPN23 [#/kWh] | Urban Off Peak | 0 | 0.5 | 12 | 86 | 0 | 0 | 7.3438e+14 | 0 | 0 | 0 | 1 | 0% | 0% | 50 | 7.3438e+14
Heavy Duty Trucks | Diesel | Articulated 28 - 34 t | Conventional |  | SPN23 [#/kWh] | Rural | 0 | 0.5 | 12 | 86 | 0 | 0 | 3.1767e+14 | 0 | 0 | 0 | 1 | 0% | 0% | 50 | 3.1767e+14
Heavy Duty Trucks | Diesel | Articulated 28 - 34 t | Conventional |  | SPN23 [#/kWh] | Highway | 0 | 0.5 | 12 | 86 | 0 | 0 | 3.2842e+14 | 0 | 0 | 0 | 1 | 0% | 0% | 50 | 3.2842e+14
Heavy Duty Trucks | Diesel | Articulated 28 - 34 t | Conventional |  | SPN23 [#/kWh] | Urban Peak | 0 | 1 | 12 | 86 | 0 | 0 | 7.3438e+14 | 0 | 0 | 0 | 1 | 0% | 0% | 50 | 7.3438e+14
Heavy Duty Trucks | Diesel | Articulated 28 - 34 t | Conventional |  | SPN23 [#/kWh] | Urban Off Peak | 0 | 1 | 12 | 86 | 0 | 0 | 7.3438e+14 | 0 | 0 | 0 | 1 | 0% | 0% | 50 | 7.3438e+14
Heavy Duty Trucks | Diesel | Articulated 28 - 34 t | Conventional |  | SPN23 [#/kWh] | Rural | 0 | 1 | 12 | 86 | 0 | 0 | 3.1767e+14 | 0 | 0 | 0 | 1 | 0% | 0% | 50 | 3.1767e+14
Heavy Duty Trucks | Diesel | Articulated 28 - 34 t | Conventional |  | SPN23 [#/kWh] | Highway | 0 | 1 | 12 | 86 | 0 | 0 | 3.2842e+14 | 0 | 0 | 0 | 1 | 0% | 0% | 50 | 3.2842e+14
Heavy Duty Trucks | Diesel | Articulated 28 - 34 t | Conventional |  | SPN23 [#/kWh] | Urban Peak | 0.02 | 0 | 12 | 86 | 0 | 0 | 7.3438e+14 | 0 | 0 | 0 | 1 | 0% | 0% | 50 | 7.3438e+14
Heavy Duty Trucks | Diesel | Articulated 28 - 34 t | Conventional |  | SPN23 [#/kWh] | Urban Off Peak | 0.02 | 0 | 12 | 86 | 0 | 0 | 7.3438e+14 | 0 | 0 | 0 | 1 | 0% | 0% | 50 | 7.3438e+14
Heavy Duty Trucks | Diesel | Articulated 28 - 34 t | Conventional |  | SPN23 [#/kWh] | Rural | 0.02 | 0 | 12 | 86 | 0 | 0 | 3.1767e+14 | 0 | 0 | 0 | 1 | 0% | 0% | 50 | 3.1767e+14
Heavy Duty Trucks | Diesel | Articulated 28 - 34 t | Conventional |  | SPN23 [#/kWh] | Highway | 0.02 | 0 | 12 | 86 | 0 | 0 | 3.2842e+14 | 0 | 0 | 0 | 1 | 0% | 0% | 50 | 3.2842e+14
Heavy Duty Trucks | Diesel | Articulated 28 - 34 t | Conventional |  | SPN23 [#/kWh] | Urban Peak | 0.02 | 0.5 | 12 | 86 | 0 | 0 | 7.3438e+14 | 0 | 0 | 0 | 1 | 0% | 0% | 50 | 7.3438e+14
Heavy Duty Trucks | Diesel | Articulated 28 - 34 t | Conventional |  | SPN23 [#/kWh] | Urban Off Peak | 0.02 | 0.5 | 12 | 86 | 0 | 0 | 7.3438e+14 | 0 | 0 | 0 | 1 | 0% | 0% | 50 | 7.3438e+14
Heavy Duty Trucks | Diesel | Articulated 28 - 34 t | Conventional |  | SPN23 [#/kWh] | Rural | 0.02 | 0.5 | 12 | 86 | 0 | 0 | 3.1767e+14 | 0 | 0 | 0 | 1 | 0% | 0% | 50 | 3.1767e+14
Heavy Duty Trucks | Diesel | Articulated 28 - 34 t | Conventional |  | SPN23 [#/kWh] | Highway | 0.02 | 0.5 | 12 | 86 | 0 | 0 | 3.2842e+14 | 0 | 0 | 0 | 1 | 0% | 0% | 50 | 3.2842e+14
Heavy Duty Trucks | Diesel | Articulated 28 - 34 t | Conventional |  | SPN23 [#/kWh] | Urban Peak | 0.02 | 1 | 12 | 74 | 0 | 0 | 7.3438e+14 | 0 | 0 | 0 | 1 | 0% | 0% | 50 | 7.3438e+14
Heavy Duty Trucks | Diesel | Articulated 28 - 34 t | Conventional |  | SPN23 [#/kWh] | Urban Off Peak | 0.02 | 1 | 12 | 74 | 0 | 0 | 7.3438e+14 | 0 | 0 | 0 | 1 | 0% | 0% | 50 | 7.3438e+14
Heavy Duty Trucks | Diesel | Articulated 28 - 34 t | Conventional |  | SPN23 [#/kWh] | Rural | 0.02 | 1 | 12 | 74 | 0 | 0 | 3.1767e+14 | 0 | 0 | 0 | 1 | 0% | 0% | 50 | 3.1767e+14
Heavy Duty Trucks | Diesel | Articulated 28 - 34 t | Conventional |  | SPN23 [#/kWh] | Highway | 0.02 | 1 | 12 | 74 | 0 | 0 | 3.2842e+14 | 0 | 0 | 0 | 1 | 0% | 0% | 50 | 3.2842e+14
Heavy Duty Trucks | Diesel | Articulated 28 - 34 t | Conventional |  | SPN23 [#/kWh] | Urban Peak | 0.04 | 0 | 12 | 86 | 0 | 0 | 7.3438e+14 | 0 | 0 | 0 | 1 | 0% | 0% | 50 | 7.3438e+14
Heavy Duty Trucks | Diesel | Articulated 28 - 34 t | Conventional |  | SPN23 [#/kWh] | Urban Off Peak | 0.04 | 0 | 12 | 86 | 0 | 0 | 7.3438e+14 | 0 | 0 | 0 | 1 | 0% | 0% | 50 | 7.3438e+14
Heavy Duty Trucks | Diesel | Articulated 28 - 34 t | Conventional |  | SPN23 [#/kWh] | Rural | 0.04 | 0 | 12 | 86 | 0 | 0 | 3.1767e+14 | 0 | 0 | 0 | 1 | 0% | 0% | 50 | 3.1767e+14
Heavy Duty Trucks | Diesel | Articulated 28 - 34 t | Conventional |  | SPN23 [#/kWh] | Highway | 0.04 | 0 | 12 | 86 | 0 | 0 | 3.2842e+14 | 0 | 0 | 0 | 1 | 0% | 0% | 50 | 3.2842e+14
Heavy Duty Trucks | Diesel | Articulated 28 - 34 t | Conventional |  | SPN23 [#/kWh] | Urban Peak | 0.04 | 0.5 | 12 | 65 | 0 | 0 | 7.3438e+14 | 0 | 0 | 0 | 1 | 0% | 0% | 50 | 7.3438e+14
Heavy Duty Trucks | Diesel | Articulated 28 - 34 t | Conventional |  | SPN23 [#/kWh] | Urban Off Peak | 0.04 | 0.5 | 12 | 65 | 0 | 0 | 7.3438e+14 | 0 | 0 | 0 | 1 | 0% | 0% | 50 | 7.3438e+14
Heavy Duty Trucks | Diesel | Articulated 28 - 34 t | Conventional |  | SPN23 [#/kWh] | Rural | 0.04 | 0.5 | 12 | 65 | 0 | 0 | 3.1767e+14 | 0 | 0 | 0 | 1 | 0% | 0% | 50 | 3.1767e+14
Heavy Duty Trucks | Diesel | Articulated 28 - 34 t | Conventional |  | SPN23 [#/kWh] | Highway | 0.04 | 0.5 | 12 | 65 | 0 | 0 | 3.2842e+14 | 0 | 0 | 0 | 1 | 0% | 0% | 50 | 3.2842e+14
Heavy Duty Trucks | Diesel | Articulated 28 - 34 t | Conventional |  | SPN23 [#/kWh] | Urban Peak | 0.04 | 1 | 12 | 51 | 0 | 0 | 7.3438e+14 | 0 | 0 | 0 | 1 | 0% | 0% | 50 | 7.3438e+14
Heavy Duty Trucks | Diesel | Articulated 28 - 34 t | Conventional |  | SPN23 [#/kWh] | Urban Off Peak | 0.04 | 1 | 12 | 51 | 0 | 0 | 7.3438e+14 | 0 | 0 | 0 | 1 | 0% | 0% | 50 | 7.3438e+14
Heavy Duty Trucks | Diesel | Articulated 28 - 34 t | Conventional |  | SPN23 [#/kWh] | Rural | 0.04 | 1 | 12 | 51 | 0 | 0 | 3.1767e+14 | 0 | 0 | 0 | 1 | 0% | 0% | 50 | 3.1767e+14
Heavy Duty Trucks | Diesel | Articulated 28 - 34 t | Conventional |  | SPN23 [#/kWh] | Highway | 0.04 | 1 | 12 | 51 | 0 | 0 | 3.2842e+14 | 0 | 0 | 0 | 1 | 0% | 0% | 50 | 3.2842e+14
Heavy Duty Trucks | Diesel | Articulated 28 - 34 t | Conventional |  | SPN23 [#/kWh] | Urban Peak | 0.06 | 0 | 12 | 73 | 0 | 0 | 7.3438e+14 | 0 | 0 | 0 | 1 | 0% | 0% | 50 | 7.3438e+14
Heavy Duty Trucks | Diesel | Articulated 28 - 34 t | Conventional |  | SPN23 [#/kWh] | Urban Off Peak | 0.06 | 0 | 12 | 73 | 0 | 0 | 7.3438e+14 | 0 | 0 | 0 | 1 | 0% | 0% | 50 | 7.3438e+14
Heavy Duty Trucks | Diesel | Articulated 28 - 34 t | Conventional |  | SPN23 [#/kWh] | Rural | 0.06 | 0 | 12 | 73 | 0 | 0 | 3.1767e+14 | 0 | 0 | 0 | 1 | 0% | 0% | 50 | 3.1767e+14
Heavy Duty Trucks | Diesel | Articulated 28 - 34 t | Conventional |  | SPN23 [#/kWh] | Highway | 0.06 | 0 | 12 | 73 | 0 | 0 | 3.2842e+14 | 0 | 0 | 0 | 1 | 0% | 0% | 50 | 3.2842e+14
Heavy Duty Trucks | Diesel | Articulated 28 - 34 t | Conventional |  | SPN23 [#/kWh] | Urban Peak | 0.06 | 0.5 | 12 | 49 | 0 | 0 | 7.3438e+14 | 0 | 0 | 0 | 1 | 0% | 0% | 49 | 7.3438e+14
Heavy Duty Trucks | Diesel | Articulated 28 - 34 t | Conventional |  | SPN23 [#/kWh] | Urban Off Peak | 0.06 | 0.5 | 12 | 49 | 0 | 0 | 7.3438e+14 | 0 | 0 | 0 | 1 | 0% | 0% | 49 | 7.3438e+14
Heavy Duty Trucks | Diesel | Articulated 28 - 34 t | Conventional |  | SPN23 [#/kWh] | Rural | 0.06 | 0.5 | 12 | 49 | 0 | 0 | 3.1767e+14 | 0 | 0 | 0 | 1 | 0% | 0% | 49 | 3.1767e+14
Heavy Duty Trucks | Diesel | Articulated 28 - 34 t | Conventional |  | SPN23 [#/kWh] | Highway | 0.06 | 0.5 | 12 | 49 | 0 | 0 | 3.2842e+14 | 0 | 0 | 0 | 1 | 0% | 0% | 49 | 3.2842e+14
Heavy Duty Trucks | Diesel | Articulated 28 - 34 t | Conventional |  | SPN23 [#/kWh] | Urban Peak | 0.06 | 1 | 11 | 36 | 0 | 0 | 7.3438e+14 | 0 | 0 | 0 | 1 | 0% | 0% | 36 | 7.3438e+14
Heavy Duty Trucks | Diesel | Articulated 28 - 34 t | Conventional |  | SPN23 [#/kWh] | Urban Off Peak | 0.06 | 1 | 11 | 36 | 0 | 0 | 7.3438e+14 | 0 | 0 | 0 | 1 | 0% | 0% | 36 | 7.3438e+14
Heavy Duty Trucks | Diesel | Articulated 28 - 34 t | Conventional |  | SPN23 [#/kWh] | Rural | 0.06 | 1 | 11 | 36 | 0 | 0 | 3.1767e+14 | 0 | 0 | 0 | 1 | 0% | 0% | 36 | 3.1767e+14
Heavy Duty Trucks | Diesel | Articulated 28 - 34 t | Conventional |  | SPN23 [#/kWh] | Highway | 0.06 | 1 | 11 | 36 | 0 | 0 | 3.2842e+14 | 0 | 0 | 0 | 1 | 0% | 0% | 36 | 3.2842e+14
Heavy Duty Trucks | Diesel | Articulated 28 - 34 t | Euro I |  | SPN23 [#/kWh] | Urban Peak | -0.06 | 0 | 12 | 86 | 0 | 0 | 7.3438e+14 | 0 | 0 | 0 | 1 | 0% | 0% | 50 | 7.3438e+14
Heavy Duty Trucks | Diesel | Articulated 28 - 34 t | Euro I |  | SPN23 [#/kWh] | Urban Off Peak | -0.06 | 0 | 12 | 86 | 0 | 0 | 7.3438e+14 | 0 | 0 | 0 | 1 | 0% | 0% | 50 | 7.3438e+14
Heavy Duty Trucks | Diesel | Articulated 28 - 34 t | Euro I |  | SPN23 [#/kWh] | Rural | -0.06 | 0 | 12 | 86 | 0 | 0 | 3.1767e+14 | 0 | 0 | 0 | 1 | 0% | 0% | 50 | 3.1767e+14
Heavy Duty Trucks | Diesel | Articulated 28 - 34 t | Euro I |  | SPN23 [#/kWh] | Highway | -0.06 | 0 | 12 | 86 | 0 | 0 | 3.2842e+14 | 0 | 0 | 0 | 1 | 0% | 0% | 50 | 3.2842e+14
Heavy Duty Trucks | Diesel | Articulated 28 - 34 t | Euro I |  | SPN23 [#/kWh] | Urban Peak | -0.06 | 0.5 | 12 | 86 | 0 | 0 | 7.3438e+14 | 0 | 0 | 0 | 1 | 0% | 0% | 50 | 7.3438e+14
Heavy Duty Trucks | Diesel | Articulated 28 - 34 t | Euro I |  | SPN23 [#/kWh] | Urban Off Peak | -0.06 | 0.5 | 12 | 86 | 0 | 0 | 7.3438e+14 | 0 | 0 | 0 | 1 | 0% | 0% | 50 | 7.3438e+14
Heavy Duty Trucks | Diesel | Articulated 28 - 34 t | Euro I |  | SPN23 [#/kWh] | Rural | -0.06 | 0.5 | 12 | 86 | 0 | 0 | 3.1767e+14 | 0 | 0 | 0 | 1 | 0% | 0% | 50 | 3.1767e+14
Heavy Duty Trucks | Diesel | Articulated 28 - 34 t | Euro I |  | SPN23 [#/kWh] | Highway | -0.06 | 0.5 | 12 | 86 | 0 | 0 | 3.2842e+14 | 0 | 0 | 0 | 1 | 0% | 0% | 50 | 3.2842e+14
Heavy Duty Trucks | Diesel | Articulated 28 - 34 t | Euro I |  | SPN23 [#/kWh] | Urban Peak | -0.06 | 1 | 12 | 86 | 0 | 0 | 7.3438e+14 | 0 | 0 | 0 | 1 | 0% | 0% | 50 | 7.3438e+14
Heavy Duty Trucks | Diesel | Articulated 28 - 34 t | Euro I |  | SPN23 [#/kWh] | Urban Off Peak | -0.06 | 1 | 12 | 86 | 0 | 0 | 7.3438e+14 | 0 | 0 | 0 | 1 | 0% | 0% | 50 | 7.3438e+14
Heavy Duty Trucks | Diesel | Articulated 28 - 34 t | Euro I |  | SPN23 [#/kWh] | Rural | -0.06 | 1 | 12 | 86 | 0 | 0 | 3.1767e+14 | 0 | 0 | 0 | 1 | 0% | 0% | 50 | 3.1767e+14
Heavy Duty Trucks | Diesel | Articulated 28 - 34 t | Euro I |  | SPN23 [#/kWh] | Highway | -0.06 | 1 | 12 | 86 | 0 | 0 | 3.2842e+14 | 0 | 0 | 0 | 1 | 0% | 0% | 50 | 3.2842e+14
Heavy Duty Trucks | Diesel | Articulated 28 - 34 t | Euro I |  | SPN23 [#/kWh] | Urban Peak | -0.04 | 0 | 12 | 86 | 0 | 0 | 7.3438e+14 | 0 | 0 | 0 | 1 | 0% | 0% | 50 | 7.3438e+14
Heavy Duty Trucks | Diesel | Articulated 28 - 34 t | Euro I |  | SPN23 [#/kWh] | Urban Off Peak | -0.04 | 0 | 12 | 86 | 0 | 0 | 7.3438e+14 | 0 | 0 | 0 | 1 | 0% | 0% | 50 | 7.3438e+14
Heavy Duty Trucks | Diesel | Articulated 28 - 34 t | Euro I |  | SPN23 [#/kWh] | Rural | -0.04 | 0 | 12 | 86 | 0 | 0 | 3.1767e+14 | 0 | 0 | 0 | 1 | 0% | 0% | 50 | 3.1767e+14
Heavy Duty Trucks | Diesel | Articulated 28 - 34 t | Euro I |  | SPN23 [#/kWh] | Highway | -0.04 | 0 | 12 | 86 | 0 | 0 | 3.2842e+14 | 0 | 0 | 0 | 1 | 0% | 0% | 50 | 3.2842e+14
Heavy Duty Trucks | Diesel | Articulated 28 - 34 t | Euro I |  | SPN23 [#/kWh] | Urban Peak | -0.04 | 0.5 | 12 | 86 | 0 | 0 | 7.3438e+14 | 0 | 0 | 0 | 1 | 0% | 0% | 50 | 7.3438e+14
Heavy Duty Trucks | Diesel | Articulated 28 - 34 t | Euro I |  | SPN23 [#/kWh] | Urban Off Peak | -0.04 | 0.5 | 12 | 86 | 0 | 0 | 7.3438e+14 | 0 | 0 | 0 | 1 | 0% | 0% | 50 | 7.3438e+14
Heavy Duty Trucks | Diesel | Articulated 28 - 34 t | Euro I |  | SPN23 [#/kWh] | Rural | -0.04 | 0.5 | 12 | 86 | 0 | 0 | 3.1767e+14 | 0 | 0 | 0 | 1 | 0% | 0% | 50 | 3.1767e+14
Heavy Duty Trucks | Diesel | Articulated 28 - 34 t | Euro I |  | SPN23 [#/kWh] | Highway | -0.04 | 0.5 | 12 | 86 | 0 | 0 | 3.2842e+14 | 0 | 0 | 0 | 1 | 0% | 0% | 50 | 3.2842e+14
Heavy Duty Trucks | Diesel | Articulated 28 - 34 t | Euro I |  | SPN23 [#/kWh] | Urban Peak | -0.04 | 1 | 12 | 86 | 0 | 0 | 7.3438e+14 | 0 | 0 | 0 | 1 | 0% | 0% | 50 | 7.3438e+14
Heavy Duty Trucks | Diesel | Articulated 28 - 34 t | Euro I |  | SPN23 [#/kWh] | Urban Off Peak | -0.04 | 1 | 12 | 86 | 0 | 0 | 7.3438e+14 | 0 | 0 | 0 | 1 | 0% | 0% | 50 | 7.3438e+14
Heavy Duty Trucks | Diesel | Articulated 28 - 34 t | Euro I |  | SPN23 [#/kWh] | Rural | -0.04 | 1 | 12 | 86 | 0 | 0 | 3.1767e+14 | 0 | 0 | 0 | 1 | 0% | 0% | 50 | 3.1767e+14
Heavy Duty Trucks | Diesel | Articulated 28 - 34 t | Euro I |  | SPN23 [#/kWh] | Highway | -0.04 | 1 | 12 | 86 | 0 | 0 | 3.2842e+14 | 0 | 0 | 0 | 1 | 0% | 0% | 50 | 3.2842e+14
Heavy Duty Trucks | Diesel | Articulated 28 - 34 t | Euro I |  | SPN23 [#/kWh] | Urban Peak | -0.02 | 0 | 12 | 86 | 0 | 0 | 7.3438e+14 | 0 | 0 | 0 | 1 | 0% | 0% | 50 | 7.3438e+14
Heavy Duty Trucks | Diesel | Articulated 28 - 34 t | Euro I |  | SPN23 [#/kWh] | Urban Off Peak | -0.02 | 0 | 12 | 86 | 0 | 0 | 7.3438e+14 | 0 | 0 | 0 | 1 | 0% | 0% | 50 | 7.3438e+14
Heavy Duty Trucks | Diesel | Articulated 28 - 34 t | Euro I |  | SPN23 [#/kWh] | Rural | -0.02 | 0 | 12 | 86 | 0 | 0 | 3.1767e+14 | 0 | 0 | 0 | 1 | 0% | 0% | 50 | 3.1767e+14
Heavy Duty Trucks | Diesel | Articulated 28 - 34 t | Euro I |  | SPN23 [#/kWh] | Highway | -0.02 | 0 | 12 | 86 | 0 | 0 | 3.2842e+14 | 0 | 0 | 0 | 1 | 0% | 0% | 50 | 3.2842e+14
Heavy Duty Trucks | Diesel | Articulated 28 - 34 t | Euro I |  | SPN23 [#/kWh] | Urban Peak | -0.02 | 0.5 | 12 | 86 | 0 | 0 | 7.3438e+14 | 0 | 0 | 0 | 1 | 0% | 0% | 50 | 7.3438e+14
Heavy Duty Trucks | Diesel | Articulated 28 - 34 t | Euro I |  | SPN23 [#/kWh] | Urban Off Peak | -0.02 | 0.5 | 12 | 86 | 0 | 0 | 7.3438e+14 | 0 | 0 | 0 | 1 | 0% | 0% | 50 | 7.3438e+14
Heavy Duty Trucks | Diesel | Articulated 28 - 34 t | Euro I |  | SPN23 [#/kWh] | Rural | -0.02 | 0.5 | 12 | 86 | 0 | 0 | 3.1767e+14 | 0 | 0 | 0 | 1 | 0% | 0% | 50 | 3.1767e+14
Heavy Duty Trucks | Diesel | Articulated 28 - 34 t | Euro I |  | SPN23 [#/kWh] | Highway | -0.02 | 0.5 | 12 | 86 | 0 | 0 | 3.2842e+14 | 0 | 0 | 0 | 1 | 0% | 0% | 50 | 3.2842e+14
Heavy Duty Trucks | Diesel | Articulated 28 - 34 t | Euro I |  | SPN23 [#/kWh] | Urban Peak | -0.02 | 1 | 12 | 86 | 0 | 0 | 7.3438e+14 | 0 | 0 | 0 | 1 | 0% | 0% | 50 | 7.3438e+14
Heavy Duty Trucks | Diesel | Articulated 28 - 34 t | Euro I |  | SPN23 [#/kWh] | Urban Off Peak | -0.02 | 1 | 12 | 86 | 0 | 0 | 7.3438e+14 | 0 | 0 | 0 | 1 | 0% | 0% | 50 | 7.3438e+14
Heavy Duty Trucks | Diesel | Articulated 28 - 34 t | Euro I |  | SPN23 [#/kWh] | Rural | -0.02 | 1 | 12 | 86 | 0 | 0 | 3.1767e+14 | 0 | 0 | 0 | 1 | 0% | 0% | 50 | 3.1767e+14
Heavy Duty Trucks | Diesel | Articulated 28 - 34 t | Euro I |  | SPN23 [#/kWh] | Highway | -0.02 | 1 | 12 | 86 | 0 | 0 | 3.2842e+14 | 0 | 0 | 0 | 1 | 0% | 0% | 50 | 3.2842e+14
Heavy Duty Trucks | Diesel | Articulated 28 - 34 t | Euro I |  | SPN23 [#/kWh] | Urban Peak | 0 | 0 | 12 | 86 | 0 | 0 | 7.3438e+14 | 0 | 0 | 0 | 1 | 0% | 0% | 50 | 7.3438e+14
Heavy Duty Trucks | Diesel | Articulated 28 - 34 t | Euro I |  | SPN23 [#/kWh] | Urban Off Peak | 0 | 0 | 12 | 86 | 0 | 0 | 7.3438e+14 | 0 | 0 | 0 | 1 | 0% | 0% | 50 | 7.3438e+14
Heavy Duty Trucks | Diesel | Articulated 28 - 34 t | Euro I |  | SPN23 [#/kWh] | Rural | 0 | 0 | 12 | 86 | 0 | 0 | 3.1767e+14 | 0 | 0 | 0 | 1 | 0% | 0% | 50 | 3.1767e+14
Heavy Duty Trucks | Diesel | Articulated 28 - 34 t | Euro I |  | SPN23 [#/kWh] | Highway | 0 | 0 | 12 | 86 | 0 | 0 | 3.2842e+14 | 0 | 0 | 0 | 1 | 0% | 0% | 50 | 3.2842e+14
Heavy Duty Trucks | Diesel | Articulated 28 - 34 t | Euro I |  | SPN23 [#/kWh] | Urban Peak | 0 | 0.5 | 12 | 86 | 0 | 0 | 7.3438e+14 | 0 | 0 | 0 | 1 | 0% | 0% | 50 | 7.3438e+14
Heavy Duty Trucks | Diesel | Articulated 28 - 34 t | Euro I |  | SPN23 [#/kWh] | Urban Off Peak | 0 | 0.5 | 12 | 86 | 0 | 0 | 7.3438e+14 | 0 | 0 | 0 | 1 | 0% | 0% | 50 | 7.3438e+14
Heavy Duty Trucks | Diesel | Articulated 28 - 34 t | Euro I |  | SPN23 [#/kWh] | Rural | 0 | 0.5 | 12 | 86 | 0 | 0 | 3.1767e+14 | 0 | 0 | 0 | 1 | 0% | 0% | 50 | 3.1767e+14
Heavy Duty Trucks | Diesel | Articulated 28 - 34 t | Euro I |  | SPN23 [#/kWh] | Highway | 0 | 0.5 | 12 | 86 | 0 | 0 | 3.2842e+14 | 0 | 0 | 0 | 1 | 0% | 0% | 50 | 3.2842e+14
Heavy Duty Trucks | Diesel | Articulated 28 - 34 t | Euro I |  | SPN23 [#/kWh] | Urban Peak | 0 | 1 | 12 | 86 | 0 | 0 | 7.3438e+14 | 0 | 0 | 0 | 1 | 0% | 0% | 50 | 7.3438e+14
Heavy Duty Trucks | Diesel | Articulated 28 - 34 t | Euro I |  | SPN23 [#/kWh] | Urban Off Peak | 0 | 1 | 12 | 86 | 0 | 0 | 7.3438e+14 | 0 | 0 | 0 | 1 | 0% | 0% | 50 | 7.3438e+14
Heavy Duty Trucks | Diesel | Articulated 28 - 34 t | Euro I |  | SPN23 [#/kWh] | Rural | 0 | 1 | 12 | 86 | 0 | 0 | 3.1767e+14 | 0 | 0 | 0 | 1 | 0% | 0% | 50 | 3.1767e+14
Heavy Duty Trucks | Diesel | Articulated 28 - 34 t | Euro I |  | SPN23 [#/kWh] | Highway | 0 | 1 | 12 | 86 | 0 | 0 | 3.2842e+14 | 0 | 0 | 0 | 1 | 0% | 0% | 50 | 3.2842e+14
Heavy Duty Trucks | Diesel | Articulated 28 - 34 t | Euro I |  | SPN23 [#/kWh] | Urban Peak | 0.02 | 0 | 12 | 86 | 0 | 0 | 7.3438e+14 | 0 | 0 | 0 | 1 | 0% | 0% | 50 | 7.3438e+14
Heavy Duty Trucks | Diesel | Articulated 28 - 34 t | Euro I |  | SPN23 [#/kWh] | Urban Off Peak | 0.02 | 0 | 12 | 86 | 0 | 0 | 7.3438e+14 | 0 | 0 | 0 | 1 | 0% | 0% | 50 | 7.3438e+14
Heavy Duty Trucks | Diesel | Articulated 28 - 34 t | Euro I |  | SPN23 [#/kWh] | Rural | 0.02 | 0 | 12 | 86 | 0 | 0 | 3.1767e+14 | 0 | 0 | 0 | 1 | 0% | 0% | 50 | 3.1767e+14
Heavy Duty Trucks | Diesel | Articulated 28 - 34 t | Euro I |  | SPN23 [#/kWh] | Highway | 0.02 | 0 | 12 | 86 | 0 | 0 | 3.2842e+14 | 0 | 0 | 0 | 1 | 0% | 0% | 50 | 3.2842e+14
Heavy Duty Trucks | Diesel | Articulated 28 - 34 t | Euro I |  | SPN23 [#/kWh] | Urban Peak | 0.02 | 0.5 | 12 | 86 | 0 | 0 | 7.3438e+14 | 0 | 0 | 0 | 1 | 0% | 0% | 50 | 7.3438e+14
Heavy Duty Trucks | Diesel | Articulated 28 - 34 t | Euro I |  | SPN23 [#/kWh] | Urban Off Peak | 0.02 | 0.5 | 12 | 86 | 0 | 0 | 7.3438e+14 | 0 | 0 | 0 | 1 | 0% | 0% | 50 | 7.3438e+14
Heavy Duty Trucks | Diesel | Articulated 28 - 34 t | Euro I |  | SPN23 [#/kWh] | Rural | 0.02 | 0.5 | 12 | 86 | 0 | 0 | 3.1767e+14 | 0 | 0 | 0 | 1 | 0% | 0% | 50 | 3.1767e+14
Heavy Duty Trucks | Diesel | Articulated 28 - 34 t | Euro I |  | SPN23 [#/kWh] | Highway | 0.02 | 0.5 | 12 | 86 | 0 | 0 | 3.2842e+14 | 0 | 0 | 0 | 1 | 0% | 0% | 50 | 3.2842e+14
Heavy Duty Trucks | Diesel | Articulated 28 - 34 t | Euro I |  | SPN23 [#/kWh] | Urban Peak | 0.02 | 1 | 12 | 76 | 0 | 0 | 7.3438e+14 | 0 | 0 | 0 | 1 | 0% | 0% | 50 | 7.3438e+14
Heavy Duty Trucks | Diesel | Articulated 28 - 34 t | Euro I |  | SPN23 [#/kWh] | Urban Off Peak | 0.02 | 1 | 12 | 76 | 0 | 0 | 7.3438e+14 | 0 | 0 | 0 | 1 | 0% | 0% | 50 | 7.3438e+14
Heavy Duty Trucks | Diesel | Articulated 28 - 34 t | Euro I |  | SPN23 [#/kWh] | Rural | 0.02 | 1 | 12 | 76 | 0 | 0 | 3.1767e+14 | 0 | 0 | 0 | 1 | 0% | 0% | 50 | 3.1767e+14
Heavy Duty Trucks | Diesel | Articulated 28 - 34 t | Euro I |  | SPN23 [#/kWh] | Highway | 0.02 | 1 | 12 | 76 | 0 | 0 | 3.2842e+14 | 0 | 0 | 0 | 1 | 0% | 0% | 50 | 3.2842e+14
Heavy Duty Trucks | Diesel | Articulated 28 - 34 t | Euro I |  | SPN23 [#/kWh] | Urban Peak | 0.04 | 0 | 12 | 86 | 0 | 0 | 7.3438e+14 | 0 | 0 | 0 | 1 | 0% | 0% | 50 | 7.3438e+14
Heavy Duty Trucks | Diesel | Articulated 28 - 34 t | Euro I |  | SPN23 [#/kWh] | Urban Off Peak | 0.04 | 0 | 12 | 86 | 0 | 0 | 7.3438e+14 | 0 | 0 | 0 | 1 | 0% | 0% | 50 | 7.3438e+14
Heavy Duty Trucks | Diesel | Articulated 28 - 34 t | Euro I |  | SPN23 [#/kWh] | Rural | 0.04 | 0 | 12 | 86 | 0 | 0 | 3.1767e+14 | 0 | 0 | 0 | 1 | 0% | 0% | 50 | 3.1767e+14
Heavy Duty Trucks | Diesel | Articulated 28 - 34 t | Euro I |  | SPN23 [#/kWh] | Highway | 0.04 | 0 | 12 | 86 | 0 | 0 | 3.2842e+14 | 0 | 0 | 0 | 1 | 0% | 0% | 50 | 3.2842e+14
Heavy Duty Trucks | Diesel | Articulated 28 - 34 t | Euro I |  | SPN23 [#/kWh] | Urban Peak | 0.04 | 0.5 | 12 | 67 | 0 | 0 | 7.3438e+14 | 0 | 0 | 0 | 1 | 0% | 0% | 50 | 7.3438e+14
Heavy Duty Trucks | Diesel | Articulated 28 - 34 t | Euro I |  | SPN23 [#/kWh] | Urban Off Peak | 0.04 | 0.5 | 12 | 67 | 0 | 0 | 7.3438e+14 | 0 | 0 | 0 | 1 | 0% | 0% | 50 | 7.3438e+14
Heavy Duty Trucks | Diesel | Articulated 28 - 34 t | Euro I |  | SPN23 [#/kWh] | Rural | 0.04 | 0.5 | 12 | 67 | 0 | 0 | 3.1767e+14 | 0 | 0 | 0 | 1 | 0% | 0% | 50 | 3.1767e+14
Heavy Duty Trucks | Diesel | Articulated 28 - 34 t | Euro I |  | SPN23 [#/kWh] | Highway | 0.04 | 0.5 | 12 | 67 | 0 | 0 | 3.2842e+14 | 0 | 0 | 0 | 1 | 0% | 0% | 50 | 3.2842e+14
Heavy Duty Trucks | Diesel | Articulated 28 - 34 t | Euro I |  | SPN23 [#/kWh] | Urban Peak | 0.04 | 1 | 12 | 52 | 0 | 0 | 7.3438e+14 | 0 | 0 | 0 | 1 | 0% | 0% | 50 | 7.3438e+14
Heavy Duty Trucks | Diesel | Articulated 28 - 34 t | Euro I |  | SPN23 [#/kWh] | Urban Off Peak | 0.04 | 1 | 12 | 52 | 0 | 0 | 7.3438e+14 | 0 | 0 | 0 | 1 | 0% | 0% | 50 | 7.3438e+14
Heavy Duty Trucks | Diesel | Articulated 28 - 34 t | Euro I |  | SPN23 [#/kWh] | Rural | 0.04 | 1 | 12 | 52 | 0 | 0 | 3.1767e+14 | 0 | 0 | 0 | 1 | 0% | 0% | 50 | 3.1767e+14
Heavy Duty Trucks | Diesel | Articulated 28 - 34 t | Euro I |  | SPN23 [#/kWh] | Highway | 0.04 | 1 | 12 | 52 | 0 | 0 | 3.2842e+14 | 0 | 0 | 0 | 1 | 0% | 0% | 50 | 3.2842e+14
Heavy Duty Trucks | Diesel | Articulated 28 - 34 t | Euro I |  | SPN23 [#/kWh] | Urban Peak | 0.06 | 0 | 12 | 73 | 0 | 0 | 7.3438e+14 | 0 | 0 | 0 | 1 | 0% | 0% | 50 | 7.3438e+14
Heavy Duty Trucks | Diesel | Articulated 28 - 34 t | Euro I |  | SPN23 [#/kWh] | Urban Off Peak | 0.06 | 0 | 12 | 73 | 0 | 0 | 7.3438e+14 | 0 | 0 | 0 | 1 | 0% | 0% | 50 | 7.3438e+14
Heavy Duty Trucks | Diesel | Articulated 28 - 34 t | Euro I |  | SPN23 [#/kWh] | Rural | 0.06 | 0 | 12 | 73 | 0 | 0 | 3.1767e+14 | 0 | 0 | 0 | 1 | 0% | 0% | 50 | 3.1767e+14
Heavy Duty Trucks | Diesel | Articulated 28 - 34 t | Euro I |  | SPN23 [#/kWh] | Highway | 0.06 | 0 | 12 | 73 | 0 | 0 | 3.2842e+14 | 0 | 0 | 0 | 1 | 0% | 0% | 50 | 3.2842e+14
Heavy Duty Trucks | Diesel | Articulated 28 - 34 t | Euro I |  | SPN23 [#/kWh] | Urban Peak | 0.06 | 0.5 | 12 | 51 | 0 | 0 | 7.3438e+14 | 0 | 0 | 0 | 1 | 0% | 0% | 50 | 7.3438e+14
Heavy Duty Trucks | Diesel | Articulated 28 - 34 t | Euro I |  | SPN23 [#/kWh] | Urban Off Peak | 0.06 | 0.5 | 12 | 51 | 0 | 0 | 7.3438e+14 | 0 | 0 | 0 | 1 | 0% | 0% | 50 | 7.3438e+14
Heavy Duty Trucks | Diesel | Articulated 28 - 34 t | Euro I |  | SPN23 [#/kWh] | Rural | 0.06 | 0.5 | 12 | 51 | 0 | 0 | 3.1767e+14 | 0 | 0 | 0 | 1 | 0% | 0% | 50 | 3.1767e+14
Heavy Duty Trucks | Diesel | Articulated 28 - 34 t | Euro I |  | SPN23 [#/kWh] | Highway | 0.06 | 0.5 | 12 | 51 | 0 | 0 | 3.2842e+14 | 0 | 0 | 0 | 1 | 0% | 0% | 50 | 3.2842e+14
Heavy Duty Trucks | Diesel | Articulated 28 - 34 t | Euro I |  | SPN23 [#/kWh] | Urban Peak | 0.06 | 1 | 11 | 37 | 0 | 0 | 7.3438e+14 | 0 | 0 | 0 | 1 | 0% | 0% | 37 | 7.3438e+14
Heavy Duty Trucks | Diesel | Articulated 28 - 34 t | Euro I |  | SPN23 [#/kWh] | Urban Off Peak | 0.06 | 1 | 11 | 37 | 0 | 0 | 7.3438e+14 | 0 | 0 | 0 | 1 | 0% | 0% | 37 | 7.3438e+14
Heavy Duty Trucks | Diesel | Articulated 28 - 34 t | Euro I |  | SPN23 [#/kWh] | Rural | 0.06 | 1 | 11 | 37 | 0 | 0 | 3.1767e+14 | 0 | 0 | 0 | 1 | 0% | 0% | 37 | 3.1767e+14
Heavy Duty Trucks | Diesel | Articulated 28 - 34 t | Euro I |  | SPN23 [#/kWh] | Highway | 0.06 | 1 | 11 | 37 | 0 | 0 | 3.2842e+14 | 0 | 0 | 0 | 1 | 0% | 0% | 37 | 3.2842e+14
Heavy Duty Trucks | Diesel | Articulated 28 - 34 t | Euro II |  | SPN23 [#/kWh] | Urban Peak | -0.06 | 0 | 12 | 86 | 0 | 0 | 5.126e+14 | 0 | 0 | 0 | 1 | 0% | 0% | 50 | 5.126e+14
Heavy Duty Trucks | Diesel | Articulated 28 - 34 t | Euro II |  | SPN23 [#/kWh] | Urban Off Peak | -0.06 | 0 | 12 | 86 | 0 | 0 | 5.126e+14 | 0 | 0 | 0 | 1 | 0% | 0% | 50 | 5.126e+14
Heavy Duty Trucks | Diesel | Articulated 28 - 34 t | Euro II |  | SPN23 [#/kWh] | Rural | -0.06 | 0 | 12 | 86 | 0 | 0 | 220758177008177 | 0 | 0 | 0 | 1 | 0% | 0% | 50 | 220758177008177
Heavy Duty Trucks | Diesel | Articulated 28 - 34 t | Euro II |  | SPN23 [#/kWh] | Highway | -0.06 | 0 | 12 | 86 | 0 | 0 | 2.2997e+14 | 0 | 0 | 0 | 1 | 0% | 0% | 50 | 2.2997e+14
Heavy Duty Trucks | Diesel | Articulated 28 - 34 t | Euro II |  | SPN23 [#/kWh] | Urban Peak | -0.06 | 0.5 | 12 | 86 | 0 | 0 | 5.126e+14 | 0 | 0 | 0 | 1 | 0% | 0% | 50 | 5.126e+14
Heavy Duty Trucks | Diesel | Articulated 28 - 34 t | Euro II |  | SPN23 [#/kWh] | Urban Off Peak | -0.06 | 0.5 | 12 | 86 | 0 | 0 | 5.126e+14 | 0 | 0 | 0 | 1 | 0% | 0% | 50 | 5.126e+14
Heavy Duty Trucks | Diesel | Articulated 28 - 34 t | Euro II |  | SPN23 [#/kWh] | Rural | -0.06 | 0.5 | 12 | 86 | 0 | 0 | 220758177008177 | 0 | 0 | 0 | 1 | 0% | 0% | 50 | 220758177008177
Heavy Duty Trucks | Diesel | Articulated 28 - 34 t | Euro II |  | SPN23 [#/kWh] | Highway | -0.06 | 0.5 | 12 | 86 | 0 | 0 | 2.2997e+14 | 0 | 0 | 0 | 1 | 0% | 0% | 50 | 2.2997e+14
Heavy Duty Trucks | Diesel | Articulated 28 - 34 t | Euro II |  | SPN23 [#/kWh] | Urban Peak | -0.06 | 1 | 12 | 86 | 0 | 0 | 5.126e+14 | 0 | 0 | 0 | 1 | 0% | 0% | 50 | 5.126e+14
Heavy Duty Trucks | Diesel | Articulated 28 - 34 t | Euro II |  | SPN23 [#/kWh] | Urban Off Peak | -0.06 | 1 | 12 | 86 | 0 | 0 | 5.126e+14 | 0 | 0 | 0 | 1 | 0% | 0% | 50 | 5.126e+14
Heavy Duty Trucks | Diesel | Articulated 28 - 34 t | Euro II |  | SPN23 [#/kWh] | Rural | -0.06 | 1 | 12 | 86 | 0 | 0 | 220758177008177 | 0 | 0 | 0 | 1 | 0% | 0% | 50 | 220758177008177
Heavy Duty Trucks | Diesel | Articulated 28 - 34 t | Euro II |  | SPN23 [#/kWh] | Highway | -0.06 | 1 | 12 | 86 | 0 | 0 | 2.2997e+14 | 0 | 0 | 0 | 1 | 0% | 0% | 50 | 2.2997e+14
Heavy Duty Trucks | Diesel | Articulated 28 - 34 t | Euro II |  | SPN23 [#/kWh] | Urban Peak | -0.04 | 0 | 12 | 86 | 0 | 0 | 5.126e+14 | 0 | 0 | 0 | 1 | 0% | 0% | 50 | 5.126e+14
Heavy Duty Trucks | Diesel | Articulated 28 - 34 t | Euro II |  | SPN23 [#/kWh] | Urban Off Peak | -0.04 | 0 | 12 | 86 | 0 | 0 | 5.126e+14 | 0 | 0 | 0 | 1 | 0% | 0% | 50 | 5.126e+14
Heavy Duty Trucks | Diesel | Articulated 28 - 34 t | Euro II |  | SPN23 [#/kWh] | Rural | -0.04 | 0 | 12 | 86 | 0 | 0 | 220758177008177 | 0 | 0 | 0 | 1 | 0% | 0% | 50 | 220758177008177
Heavy Duty Trucks | Diesel | Articulated 28 - 34 t | Euro II |  | SPN23 [#/kWh] | Highway | -0.04 | 0 | 12 | 86 | 0 | 0 | 2.2997e+14 | 0 | 0 | 0 | 1 | 0% | 0% | 50 | 2.2997e+14
Heavy Duty Trucks | Diesel | Articulated 28 - 34 t | Euro II |  | SPN23 [#/kWh] | Urban Peak | -0.04 | 0.5 | 12 | 86 | 0 | 0 | 5.126e+14 | 0 | 0 | 0 | 1 | 0% | 0% | 50 | 5.126e+14
Heavy Duty Trucks | Diesel | Articulated 28 - 34 t | Euro II |  | SPN23 [#/kWh] | Urban Off Peak | -0.04 | 0.5 | 12 | 86 | 0 | 0 | 5.126e+14 | 0 | 0 | 0 | 1 | 0% | 0% | 50 | 5.126e+14
Heavy Duty Trucks | Diesel | Articulated 28 - 34 t | Euro II |  | SPN23 [#/kWh] | Rural | -0.04 | 0.5 | 12 | 86 | 0 | 0 | 220758177008177 | 0 | 0 | 0 | 1 | 0% | 0% | 50 | 220758177008177
Heavy Duty Trucks | Diesel | Articulated 28 - 34 t | Euro II |  | SPN23 [#/kWh] | Highway | -0.04 | 0.5 | 12 | 86 | 0 | 0 | 2.2997e+14 | 0 | 0 | 0 | 1 | 0% | 0% | 50 | 2.2997e+14
Heavy Duty Trucks | Diesel | Articulated 28 - 34 t | Euro II |  | SPN23 [#/kWh] | Urban Peak | -0.04 | 1 | 12 | 86 | 0 | 0 | 5.126e+14 | 0 | 0 | 0 | 1 | 0% | 0% | 50 | 5.126e+14
Heavy Duty Trucks | Diesel | Articulated 28 - 34 t | Euro II |  | SPN23 [#/kWh] | Urban Off Peak | -0.04 | 1 | 12 | 86 | 0 | 0 | 5.126e+14 | 0 | 0 | 0 | 1 | 0% | 0% | 50 | 5.126e+14
Heavy Duty Trucks | Diesel | Articulated 28 - 34 t | Euro II |  | SPN23 [#/kWh] | Rural | -0.04 | 1 | 12 | 86 | 0 | 0 | 220758177008177 | 0 | 0 | 0 | 1 | 0% | 0% | 50 | 220758177008177
Heavy Duty Trucks | Diesel | Articulated 28 - 34 t | Euro II |  | SPN23 [#/kWh] | Highway | -0.04 | 1 | 12 | 86 | 0 | 0 | 2.2997e+14 | 0 | 0 | 0 | 1 | 0% | 0% | 50 | 2.2997e+14
Heavy Duty Trucks | Diesel | Articulated 28 - 34 t | Euro II |  | SPN23 [#/kWh] | Urban Peak | -0.02 | 0 | 12 | 86 | 0 | 0 | 5.126e+14 | 0 | 0 | 0 | 1 | 0% | 0% | 50 | 5.126e+14
Heavy Duty Trucks | Diesel | Articulated 28 - 34 t | Euro II |  | SPN23 [#/kWh] | Urban Off Peak | -0.02 | 0 | 12 | 86 | 0 | 0 | 5.126e+14 | 0 | 0 | 0 | 1 | 0% | 0% | 50 | 5.126e+14
Heavy Duty Trucks | Diesel | Articulated 28 - 34 t | Euro II |  | SPN23 [#/kWh] | Rural | -0.02 | 0 | 12 | 86 | 0 | 0 | 220758177008177 | 0 | 0 | 0 | 1 | 0% | 0% | 50 | 220758177008177
Heavy Duty Trucks | Diesel | Articulated 28 - 34 t | Euro II |  | SPN23 [#/kWh] | Highway | -0.02 | 0 | 12 | 86 | 0 | 0 | 2.2997e+14 | 0 | 0 | 0 | 1 | 0% | 0% | 50 | 2.2997e+14
Heavy Duty Trucks | Diesel | Articulated 28 - 34 t | Euro II |  | SPN23 [#/kWh] | Urban Peak | -0.02 | 0.5 | 12 | 86 | 0 | 0 | 5.126e+14 | 0 | 0 | 0 | 1 | 0% | 0% | 50 | 5.126e+14
Heavy Duty Trucks | Diesel | Articulated 28 - 34 t | Euro II |  | SPN23 [#/kWh] | Urban Off Peak | -0.02 | 0.5 | 12 | 86 | 0 | 0 | 5.126e+14 | 0 | 0 | 0 | 1 | 0% | 0% | 50 | 5.126e+14
Heavy Duty Trucks | Diesel | Articulated 28 - 34 t | Euro II |  | SPN23 [#/kWh] | Rural | -0.02 | 0.5 | 12 | 86 | 0 | 0 | 220758177008177 | 0 | 0 | 0 | 1 | 0% | 0% | 50 | 220758177008177
Heavy Duty Trucks | Diesel | Articulated 28 - 34 t | Euro II |  | SPN23 [#/kWh] | Highway | -0.02 | 0.5 | 12 | 86 | 0 | 0 | 2.2997e+14 | 0 | 0 | 0 | 1 | 0% | 0% | 50 | 2.2997e+14
Heavy Duty Trucks | Diesel | Articulated 28 - 34 t | Euro II |  | SPN23 [#/kWh] | Urban Peak | -0.02 | 1 | 12 | 86 | 0 | 0 | 5.126e+14 | 0 | 0 | 0 | 1 | 0% | 0% | 50 | 5.126e+14
Heavy Duty Trucks | Diesel | Articulated 28 - 34 t | Euro II |  | SPN23 [#/kWh] | Urban Off Peak | -0.02 | 1 | 12 | 86 | 0 | 0 | 5.126e+14 | 0 | 0 | 0 | 1 | 0% | 0% | 50 | 5.126e+14
Heavy Duty Trucks | Diesel | Articulated 28 - 34 t | Euro II |  | SPN23 [#/kWh] | Rural | -0.02 | 1 | 12 | 86 | 0 | 0 | 220758177008177 | 0 | 0 | 0 | 1 | 0% | 0% | 50 | 220758177008177
Heavy Duty Trucks | Diesel | Articulated 28 - 34 t | Euro II |  | SPN23 [#/kWh] | Highway | -0.02 | 1 | 12 | 86 | 0 | 0 | 2.2997e+14 | 0 | 0 | 0 | 1 | 0% | 0% | 50 | 2.2997e+14
Heavy Duty Trucks | Diesel | Articulated 28 - 34 t | Euro II |  | SPN23 [#/kWh] | Urban Peak | 0 | 0 | 12 | 86 | 0 | 0 | 5.126e+14 | 0 | 0 | 0 | 1 | 0% | 0% | 50 | 5.126e+14
Heavy Duty Trucks | Diesel | Articulated 28 - 34 t | Euro II |  | SPN23 [#/kWh] | Urban Off Peak | 0 | 0 | 12 | 86 | 0 | 0 | 5.126e+14 | 0 | 0 | 0 | 1 | 0% | 0% | 50 | 5.126e+14
Heavy Duty Trucks | Diesel | Articulated 28 - 34 t | Euro II |  | SPN23 [#/kWh] | Rural | 0 | 0 | 12 | 86 | 0 | 0 | 220758177008177 | 0 | 0 | 0 | 1 | 0% | 0% | 50 | 220758177008177
Heavy Duty Trucks | Diesel | Articulated 28 - 34 t | Euro II |  | SPN23 [#/kWh] | Highway | 0 | 0 | 12 | 86 | 0 | 0 | 2.2997e+14 | 0 | 0 | 0 | 1 | 0% | 0% | 50 | 2.2997e+14
Heavy Duty Trucks | Diesel | Articulated 28 - 34 t | Euro II |  | SPN23 [#/kWh] | Urban Peak | 0 | 0.5 | 12 | 86 | 0 | 0 | 5.126e+14 | 0 | 0 | 0 | 1 | 0% | 0% | 50 | 5.126e+14
Heavy Duty Trucks | Diesel | Articulated 28 - 34 t | Euro II |  | SPN23 [#/kWh] | Urban Off Peak | 0 | 0.5 | 12 | 86 | 0 | 0 | 5.126e+14 | 0 | 0 | 0 | 1 | 0% | 0% | 50 | 5.126e+14
Heavy Duty Trucks | Diesel | Articulated 28 - 34 t | Euro II |  | SPN23 [#/kWh] | Rural | 0 | 0.5 | 12 | 86 | 0 | 0 | 220758177008177 | 0 | 0 | 0 | 1 | 0% | 0% | 50 | 220758177008177
Heavy Duty Trucks | Diesel | Articulated 28 - 34 t | Euro II |  | SPN23 [#/kWh] | Highway | 0 | 0.5 | 12 | 86 | 0 | 0 | 2.2997e+14 | 0 | 0 | 0 | 1 | 0% | 0% | 50 | 2.2997e+14
Heavy Duty Trucks | Diesel | Articulated 28 - 34 t | Euro II |  | SPN23 [#/kWh] | Urban Peak | 0 | 1 | 12 | 86 | 0 | 0 | 5.126e+14 | 0 | 0 | 0 | 1 | 0% | 0% | 50 | 5.126e+14
Heavy Duty Trucks | Diesel | Articulated 28 - 34 t | Euro II |  | SPN23 [#/kWh] | Urban Off Peak | 0 | 1 | 12 | 86 | 0 | 0 | 5.126e+14 | 0 | 0 | 0 | 1 | 0% | 0% | 50 | 5.126e+14
Heavy Duty Trucks | Diesel | Articulated 28 - 34 t | Euro II |  | SPN23 [#/kWh] | Rural | 0 | 1 | 12 | 86 | 0 | 0 | 220758177008177 | 0 | 0 | 0 | 1 | 0% | 0% | 50 | 220758177008177
Heavy Duty Trucks | Diesel | Articulated 28 - 34 t | Euro II |  | SPN23 [#/kWh] | Highway | 0 | 1 | 12 | 86 | 0 | 0 | 2.2997e+14 | 0 | 0 | 0 | 1 | 0% | 0% | 50 | 2.2997e+14
Heavy Duty Trucks | Diesel | Articulated 28 - 34 t | Euro II |  | SPN23 [#/kWh] | Urban Peak | 0.02 | 0 | 12 | 86 | 0 | 0 | 5.126e+14 | 0 | 0 | 0 | 1 | 0% | 0% | 50 | 5.126e+14
Heavy Duty Trucks | Diesel | Articulated 28 - 34 t | Euro II |  | SPN23 [#/kWh] | Urban Off Peak | 0.02 | 0 | 12 | 86 | 0 | 0 | 5.126e+14 | 0 | 0 | 0 | 1 | 0% | 0% | 50 | 5.126e+14
Heavy Duty Trucks | Diesel | Articulated 28 - 34 t | Euro II |  | SPN23 [#/kWh] | Rural | 0.02 | 0 | 12 | 86 | 0 | 0 | 220758177008177 | 0 | 0 | 0 | 1 | 0% | 0% | 50 | 220758177008177
Heavy Duty Trucks | Diesel | Articulated 28 - 34 t | Euro II |  | SPN23 [#/kWh] | Highway | 0.02 | 0 | 12 | 86 | 0 | 0 | 2.2997e+14 | 0 | 0 | 0 | 1 | 0% | 0% | 50 | 2.2997e+14
Heavy Duty Trucks | Diesel | Articulated 28 - 34 t | Euro II |  | SPN23 [#/kWh] | Urban Peak | 0.02 | 0.5 | 12 | 86 | 0 | 0 | 5.126e+14 | 0 | 0 | 0 | 1 | 0% | 0% | 50 | 5.126e+14
Heavy Duty Trucks | Diesel | Articulated 28 - 34 t | Euro II |  | SPN23 [#/kWh] | Urban Off Peak | 0.02 | 0.5 | 12 | 86 | 0 | 0 | 5.126e+14 | 0 | 0 | 0 | 1 | 0% | 0% | 50 | 5.126e+14
Heavy Duty Trucks | Diesel | Articulated 28 - 34 t | Euro II |  | SPN23 [#/kWh] | Rural | 0.02 | 0.5 | 12 | 86 | 0 | 0 | 220758177008177 | 0 | 0 | 0 | 1 | 0% | 0% | 50 | 220758177008177
Heavy Duty Trucks | Diesel | Articulated 28 - 34 t | Euro II |  | SPN23 [#/kWh] | Highway | 0.02 | 0.5 | 12 | 86 | 0 | 0 | 2.2997e+14 | 0 | 0 | 0 | 1 | 0% | 0% | 50 | 2.2997e+14
Heavy Duty Trucks | Diesel | Articulated 28 - 34 t | Euro II |  | SPN23 [#/kWh] | Urban Peak | 0.02 | 1 | 12 | 80 | 0 | 0 | 5.126e+14 | 0 | 0 | 0 | 1 | 0% | 0% | 50 | 5.126e+14
Heavy Duty Trucks | Diesel | Articulated 28 - 34 t | Euro II |  | SPN23 [#/kWh] | Urban Off Peak | 0.02 | 1 | 12 | 80 | 0 | 0 | 5.126e+14 | 0 | 0 | 0 | 1 | 0% | 0% | 50 | 5.126e+14
Heavy Duty Trucks | Diesel | Articulated 28 - 34 t | Euro II |  | SPN23 [#/kWh] | Rural | 0.02 | 1 | 12 | 80 | 0 | 0 | 220758177008177 | 0 | 0 | 0 | 1 | 0% | 0% | 50 | 220758177008177
Heavy Duty Trucks | Diesel | Articulated 28 - 34 t | Euro II |  | SPN23 [#/kWh] | Highway | 0.02 | 1 | 12 | 80 | 0 | 0 | 2.2997e+14 | 0 | 0 | 0 | 1 | 0% | 0% | 50 | 2.2997e+14
Heavy Duty Trucks | Diesel | Articulated 28 - 34 t | Euro II |  | SPN23 [#/kWh] | Urban Peak | 0.04 | 0 | 12 | 86 | 0 | 0 | 5.126e+14 | 0 | 0 | 0 | 1 | 0% | 0% | 50 | 5.126e+14
Heavy Duty Trucks | Diesel | Articulated 28 - 34 t | Euro II |  | SPN23 [#/kWh] | Urban Off Peak | 0.04 | 0 | 12 | 86 | 0 | 0 | 5.126e+14 | 0 | 0 | 0 | 1 | 0% | 0% | 50 | 5.126e+14
Heavy Duty Trucks | Diesel | Articulated 28 - 34 t | Euro II |  | SPN23 [#/kWh] | Rural | 0.04 | 0 | 12 | 86 | 0 | 0 | 220758177008177 | 0 | 0 | 0 | 1 | 0% | 0% | 50 | 220758177008177
Heavy Duty Trucks | Diesel | Articulated 28 - 34 t | Euro II |  | SPN23 [#/kWh] | Highway | 0.04 | 0 | 12 | 86 | 0 | 0 | 2.2997e+14 | 0 | 0 | 0 | 1 | 0% | 0% | 50 | 2.2997e+14
Heavy Duty Trucks | Diesel | Articulated 28 - 34 t | Euro II |  | SPN23 [#/kWh] | Urban Peak | 0.04 | 0.5 | 12 | 71 | 0 | 0 | 5.126e+14 | 0 | 0 | 0 | 1 | 0% | 0% | 50 | 5.126e+14
Heavy Duty Trucks | Diesel | Articulated 28 - 34 t | Euro II |  | SPN23 [#/kWh] | Urban Off Peak | 0.04 | 0.5 | 12 | 71 | 0 | 0 | 5.126e+14 | 0 | 0 | 0 | 1 | 0% | 0% | 50 | 5.126e+14
Heavy Duty Trucks | Diesel | Articulated 28 - 34 t | Euro II |  | SPN23 [#/kWh] | Rural | 0.04 | 0.5 | 12 | 71 | 0 | 0 | 220758177008177 | 0 | 0 | 0 | 1 | 0% | 0% | 50 | 220758177008177
Heavy Duty Trucks | Diesel | Articulated 28 - 34 t | Euro II |  | SPN23 [#/kWh] | Highway | 0.04 | 0.5 | 12 | 71 | 0 | 0 | 2.2997e+14 | 0 | 0 | 0 | 1 | 0% | 0% | 50 | 2.2997e+14
Heavy Duty Trucks | Diesel | Articulated 28 - 34 t | Euro II |  | SPN23 [#/kWh] | Urban Peak | 0.04 | 1 | 12 | 54 | 0 | 0 | 5.126e+14 | 0 | 0 | 0 | 1 | 0% | 0% | 50 | 5.126e+14
Heavy Duty Trucks | Diesel | Articulated 28 - 34 t | Euro II |  | SPN23 [#/kWh] | Urban Off Peak | 0.04 | 1 | 12 | 54 | 0 | 0 | 5.126e+14 | 0 | 0 | 0 | 1 | 0% | 0% | 50 | 5.126e+14
Heavy Duty Trucks | Diesel | Articulated 28 - 34 t | Euro II |  | SPN23 [#/kWh] | Rural | 0.04 | 1 | 12 | 54 | 0 | 0 | 220758177008177 | 0 | 0 | 0 | 1 | 0% | 0% | 50 | 220758177008177
Heavy Duty Trucks | Diesel | Articulated 28 - 34 t | Euro II |  | SPN23 [#/kWh] | Highway | 0.04 | 1 | 12 | 54 | 0 | 0 | 2.2997e+14 | 0 | 0 | 0 | 1 | 0% | 0% | 50 | 2.2997e+14
Heavy Duty Trucks | Diesel | Articulated 28 - 34 t | Euro II |  | SPN23 [#/kWh] | Urban Peak | 0.06 | 0 | 12 | 79 | 0 | 0 | 5.126e+14 | 0 | 0 | 0 | 1 | 0% | 0% | 50 | 5.126e+14
Heavy Duty Trucks | Diesel | Articulated 28 - 34 t | Euro II |  | SPN23 [#/kWh] | Urban Off Peak | 0.06 | 0 | 12 | 79 | 0 | 0 | 5.126e+14 | 0 | 0 | 0 | 1 | 0% | 0% | 50 | 5.126e+14
Heavy Duty Trucks | Diesel | Articulated 28 - 34 t | Euro II |  | SPN23 [#/kWh] | Rural | 0.06 | 0 | 12 | 79 | 0 | 0 | 220758177008177 | 0 | 0 | 0 | 1 | 0% | 0% | 50 | 220758177008177
Heavy Duty Trucks | Diesel | Articulated 28 - 34 t | Euro II |  | SPN23 [#/kWh] | Highway | 0.06 | 0 | 12 | 79 | 0 | 0 | 2.2997e+14 | 0 | 0 | 0 | 1 | 0% | 0% | 50 | 2.2997e+14
Heavy Duty Trucks | Diesel | Articulated 28 - 34 t | Euro II |  | SPN23 [#/kWh] | Urban Peak | 0.06 | 0.5 | 12 | 52 | 0 | 0 | 5.126e+14 | 0 | 0 | 0 | 1 | 0% | 0% | 50 | 5.126e+14
Heavy Duty Trucks | Diesel | Articulated 28 - 34 t | Euro II |  | SPN23 [#/kWh] | Urban Off Peak | 0.06 | 0.5 | 12 | 52 | 0 | 0 | 5.126e+14 | 0 | 0 | 0 | 1 | 0% | 0% | 50 | 5.126e+14
Heavy Duty Trucks | Diesel | Articulated 28 - 34 t | Euro II |  | SPN23 [#/kWh] | Rural | 0.06 | 0.5 | 12 | 52 | 0 | 0 | 220758177008177 | 0 | 0 | 0 | 1 | 0% | 0% | 50 | 220758177008177
Heavy Duty Trucks | Diesel | Articulated 28 - 34 t | Euro II |  | SPN23 [#/kWh] | Highway | 0.06 | 0.5 | 12 | 52 | 0 | 0 | 2.2997e+14 | 0 | 0 | 0 | 1 | 0% | 0% | 50 | 2.2997e+14
Heavy Duty Trucks | Diesel | Articulated 28 - 34 t | Euro II |  | SPN23 [#/kWh] | Urban Peak | 0.06 | 1 | 12 | 41 | 0 | 0 | 5.126e+14 | 0 | 0 | 0 | 1 | 0% | 0% | 41 | 5.126e+14
Heavy Duty Trucks | Diesel | Articulated 28 - 34 t | Euro II |  | SPN23 [#/kWh] | Urban Off Peak | 0.06 | 1 | 12 | 41 | 0 | 0 | 5.126e+14 | 0 | 0 | 0 | 1 | 0% | 0% | 41 | 5.126e+14
Heavy Duty Trucks | Diesel | Articulated 28 - 34 t | Euro II |  | SPN23 [#/kWh] | Rural | 0.06 | 1 | 12 | 41 | 0 | 0 | 220758177008177 | 0 | 0 | 0 | 1 | 0% | 0% | 41 | 220758177008177
Heavy Duty Trucks | Diesel | Articulated 28 - 34 t | Euro II |  | SPN23 [#/kWh] | Highway | 0.06 | 1 | 12 | 41 | 0 | 0 | 2.2997e+14 | 0 | 0 | 0 | 1 | 0% | 0% | 41 | 2.2997e+14
Heavy Duty Trucks | Diesel | Articulated 28 - 34 t | Euro III |  | SPN23 [#/kWh] | Urban Peak | -0.06 | 0 | 12 | 86 | 0 | 0 | 5.126e+14 | 0 | 0 | 0 | 1 | 0% | 0% | 50 | 5.126e+14
Heavy Duty Trucks | Diesel | Articulated 28 - 34 t | Euro III |  | SPN23 [#/kWh] | Urban Off Peak | -0.06 | 0 | 12 | 86 | 0 | 0 | 5.126e+14 | 0 | 0 | 0 | 1 | 0% | 0% | 50 | 5.126e+14
Heavy Duty Trucks | Diesel | Articulated 28 - 34 t | Euro III |  | SPN23 [#/kWh] | Rural | -0.06 | 0 | 12 | 86 | 0 | 0 | 220758177008177 | 0 | 0 | 0 | 1 | 0% | 0% | 50 | 220758177008177
Heavy Duty Trucks | Diesel | Articulated 28 - 34 t | Euro III |  | SPN23 [#/kWh] | Highway | -0.06 | 0 | 12 | 86 | 0 | 0 | 2.2997e+14 | 0 | 0 | 0 | 1 | 0% | 0% | 50 | 2.2997e+14
Heavy Duty Trucks | Diesel | Articulated 28 - 34 t | Euro III |  | SPN23 [#/kWh] | Urban Peak | -0.06 | 0.5 | 12 | 86 | 0 | 0 | 5.126e+14 | 0 | 0 | 0 | 1 | 0% | 0% | 50 | 5.126e+14
Heavy Duty Trucks | Diesel | Articulated 28 - 34 t | Euro III |  | SPN23 [#/kWh] | Urban Off Peak | -0.06 | 0.5 | 12 | 86 | 0 | 0 | 5.126e+14 | 0 | 0 | 0 | 1 | 0% | 0% | 50 | 5.126e+14
Heavy Duty Trucks | Diesel | Articulated 28 - 34 t | Euro III |  | SPN23 [#/kWh] | Rural | -0.06 | 0.5 | 12 | 86 | 0 | 0 | 220758177008177 | 0 | 0 | 0 | 1 | 0% | 0% | 50 | 220758177008177
Heavy Duty Trucks | Diesel | Articulated 28 - 34 t | Euro III |  | SPN23 [#/kWh] | Highway | -0.06 | 0.5 | 12 | 86 | 0 | 0 | 2.2997e+14 | 0 | 0 | 0 | 1 | 0% | 0% | 50 | 2.2997e+14
Heavy Duty Trucks | Diesel | Articulated 28 - 34 t | Euro III |  | SPN23 [#/kWh] | Urban Peak | -0.06 | 1 | 12 | 86 | 0 | 0 | 5.126e+14 | 0 | 0 | 0 | 1 | 0% | 0% | 50 | 5.126e+14
Heavy Duty Trucks | Diesel | Articulated 28 - 34 t | Euro III |  | SPN23 [#/kWh] | Urban Off Peak | -0.06 | 1 | 12 | 86 | 0 | 0 | 5.126e+14 | 0 | 0 | 0 | 1 | 0% | 0% | 50 | 5.126e+14
Heavy Duty Trucks | Diesel | Articulated 28 - 34 t | Euro III |  | SPN23 [#/kWh] | Rural | -0.06 | 1 | 12 | 86 | 0 | 0 | 220758177008177 | 0 | 0 | 0 | 1 | 0% | 0% | 50 | 220758177008177
Heavy Duty Trucks | Diesel | Articulated 28 - 34 t | Euro III |  | SPN23 [#/kWh] | Highway | -0.06 | 1 | 12 | 86 | 0 | 0 | 2.2997e+14 | 0 | 0 | 0 | 1 | 0% | 0% | 50 | 2.2997e+14
Heavy Duty Trucks | Diesel | Articulated 28 - 34 t | Euro III |  | SPN23 [#/kWh] | Urban Peak | -0.04 | 0 | 12 | 86 | 0 | 0 | 5.126e+14 | 0 | 0 | 0 | 1 | 0% | 0% | 50 | 5.126e+14
Heavy Duty Trucks | Diesel | Articulated 28 - 34 t | Euro III |  | SPN23 [#/kWh] | Urban Off Peak | -0.04 | 0 | 12 | 86 | 0 | 0 | 5.126e+14 | 0 | 0 | 0 | 1 | 0% | 0% | 50 | 5.126e+14
Heavy Duty Trucks | Diesel | Articulated 28 - 34 t | Euro III |  | SPN23 [#/kWh] | Rural | -0.04 | 0 | 12 | 86 | 0 | 0 | 220758177008177 | 0 | 0 | 0 | 1 | 0% | 0% | 50 | 220758177008177
Heavy Duty Trucks | Diesel | Articulated 28 - 34 t | Euro III |  | SPN23 [#/kWh] | Highway | -0.04 | 0 | 12 | 86 | 0 | 0 | 2.2997e+14 | 0 | 0 | 0 | 1 | 0% | 0% | 50 | 2.2997e+14
Heavy Duty Trucks | Diesel | Articulated 28 - 34 t | Euro III |  | SPN23 [#/kWh] | Urban Peak | -0.04 | 0.5 | 12 | 86 | 0 | 0 | 5.126e+14 | 0 | 0 | 0 | 1 | 0% | 0% | 50 | 5.126e+14
Heavy Duty Trucks | Diesel | Articulated 28 - 34 t | Euro III |  | SPN23 [#/kWh] | Urban Off Peak | -0.04 | 0.5 | 12 | 86 | 0 | 0 | 5.126e+14 | 0 | 0 | 0 | 1 | 0% | 0% | 50 | 5.126e+14
Heavy Duty Trucks | Diesel | Articulated 28 - 34 t | Euro III |  | SPN23 [#/kWh] | Rural | -0.04 | 0.5 | 12 | 86 | 0 | 0 | 220758177008177 | 0 | 0 | 0 | 1 | 0% | 0% | 50 | 220758177008177
Heavy Duty Trucks | Diesel | Articulated 28 - 34 t | Euro III |  | SPN23 [#/kWh] | Highway | -0.04 | 0.5 | 12 | 86 | 0 | 0 | 2.2997e+14 | 0 | 0 | 0 | 1 | 0% | 0% | 50 | 2.2997e+14
Heavy Duty Trucks | Diesel | Articulated 28 - 34 t | Euro III |  | SPN23 [#/kWh] | Urban Peak | -0.04 | 1 | 12 | 86 | 0 | 0 | 5.126e+14 | 0 | 0 | 0 | 1 | 0% | 0% | 50 | 5.126e+14
Heavy Duty Trucks | Diesel | Articulated 28 - 34 t | Euro III |  | SPN23 [#/kWh] | Urban Off Peak | -0.04 | 1 | 12 | 86 | 0 | 0 | 5.126e+14 | 0 | 0 | 0 | 1 | 0% | 0% | 50 | 5.126e+14
Heavy Duty Trucks | Diesel | Articulated 28 - 34 t | Euro III |  | SPN23 [#/kWh] | Rural | -0.04 | 1 | 12 | 86 | 0 | 0 | 220758177008177 | 0 | 0 | 0 | 1 | 0% | 0% | 50 | 220758177008177
Heavy Duty Trucks | Diesel | Articulated 28 - 34 t | Euro III |  | SPN23 [#/kWh] | Highway | -0.04 | 1 | 12 | 86 | 0 | 0 | 2.2997e+14 | 0 | 0 | 0 | 1 | 0% | 0% | 50 | 2.2997e+14
Heavy Duty Trucks | Diesel | Articulated 28 - 34 t | Euro III |  | SPN23 [#/kWh] | Urban Peak | -0.02 | 0 | 12 | 86 | 0 | 0 | 5.126e+14 | 0 | 0 | 0 | 1 | 0% | 0% | 50 | 5.126e+14
Heavy Duty Trucks | Diesel | Articulated 28 - 34 t | Euro III |  | SPN23 [#/kWh] | Urban Off Peak | -0.02 | 0 | 12 | 86 | 0 | 0 | 5.126e+14 | 0 | 0 | 0 | 1 | 0% | 0% | 50 | 5.126e+14
Heavy Duty Trucks | Diesel | Articulated 28 - 34 t | Euro III |  | SPN23 [#/kWh] | Rural | -0.02 | 0 | 12 | 86 | 0 | 0 | 220758177008177 | 0 | 0 | 0 | 1 | 0% | 0% | 50 | 220758177008177
Heavy Duty Trucks | Diesel | Articulated 28 - 34 t | Euro III |  | SPN23 [#/kWh] | Highway | -0.02 | 0 | 12 | 86 | 0 | 0 | 2.2997e+14 | 0 | 0 | 0 | 1 | 0% | 0% | 50 | 2.2997e+14
Heavy Duty Trucks | Diesel | Articulated 28 - 34 t | Euro III |  | SPN23 [#/kWh] | Urban Peak | -0.02 | 0.5 | 12 | 86 | 0 | 0 | 5.126e+14 | 0 | 0 | 0 | 1 | 0% | 0% | 50 | 5.126e+14
Heavy Duty Trucks | Diesel | Articulated 28 - 34 t | Euro III |  | SPN23 [#/kWh] | Urban Off Peak | -0.02 | 0.5 | 12 | 86 | 0 | 0 | 5.126e+14 | 0 | 0 | 0 | 1 | 0% | 0% | 50 | 5.126e+14
Heavy Duty Trucks | Diesel | Articulated 28 - 34 t | Euro III |  | SPN23 [#/kWh] | Rural | -0.02 | 0.5 | 12 | 86 | 0 | 0 | 220758177008177 | 0 | 0 | 0 | 1 | 0% | 0% | 50 | 220758177008177
Heavy Duty Trucks | Diesel | Articulated 28 - 34 t | Euro III |  | SPN23 [#/kWh] | Highway | -0.02 | 0.5 | 12 | 86 | 0 | 0 | 2.2997e+14 | 0 | 0 | 0 | 1 | 0% | 0% | 50 | 2.2997e+14
Heavy Duty Trucks | Diesel | Articulated 28 - 34 t | Euro III |  | SPN23 [#/kWh] | Urban Peak | -0.02 | 1 | 12 | 86 | 0 | 0 | 5.126e+14 | 0 | 0 | 0 | 1 | 0% | 0% | 50 | 5.126e+14
Heavy Duty Trucks | Diesel | Articulated 28 - 34 t | Euro III |  | SPN23 [#/kWh] | Urban Off Peak | -0.02 | 1 | 12 | 86 | 0 | 0 | 5.126e+14 | 0 | 0 | 0 | 1 | 0% | 0% | 50 | 5.126e+14
Heavy Duty Trucks | Diesel | Articulated 28 - 34 t | Euro III |  | SPN23 [#/kWh] | Rural | -0.02 | 1 | 12 | 86 | 0 | 0 | 220758177008177 | 0 | 0 | 0 | 1 | 0% | 0% | 50 | 220758177008177
Heavy Duty Trucks | Diesel | Articulated 28 - 34 t | Euro III |  | SPN23 [#/kWh] | Highway | -0.02 | 1 | 12 | 86 | 0 | 0 | 2.2997e+14 | 0 | 0 | 0 | 1 | 0% | 0% | 50 | 2.2997e+14
Heavy Duty Trucks | Diesel | Articulated 28 - 34 t | Euro III |  | SPN23 [#/kWh] | Urban Peak | 0 | 0 | 12 | 86 | 0 | 0 | 5.126e+14 | 0 | 0 | 0 | 1 | 0% | 0% | 50 | 5.126e+14
Heavy Duty Trucks | Diesel | Articulated 28 - 34 t | Euro III |  | SPN23 [#/kWh] | Urban Off Peak | 0 | 0 | 12 | 86 | 0 | 0 | 5.126e+14 | 0 | 0 | 0 | 1 | 0% | 0% | 50 | 5.126e+14
Heavy Duty Trucks | Diesel | Articulated 28 - 34 t | Euro III |  | SPN23 [#/kWh] | Rural | 0 | 0 | 12 | 86 | 0 | 0 | 220758177008177 | 0 | 0 | 0 | 1 | 0% | 0% | 50 | 220758177008177
Heavy Duty Trucks | Diesel | Articulated 28 - 34 t | Euro III |  | SPN23 [#/kWh] | Highway | 0 | 0 | 12 | 86 | 0 | 0 | 2.2997e+14 | 0 | 0 | 0 | 1 | 0% | 0% | 50 | 2.2997e+14
Heavy Duty Trucks | Diesel | Articulated 28 - 34 t | Euro III |  | SPN23 [#/kWh] | Urban Peak | 0 | 0.5 | 12 | 86 | 0 | 0 | 5.126e+14 | 0 | 0 | 0 | 1 | 0% | 0% | 50 | 5.126e+14
Heavy Duty Trucks | Diesel | Articulated 28 - 34 t | Euro III |  | SPN23 [#/kWh] | Urban Off Peak | 0 | 0.5 | 12 | 86 | 0 | 0 | 5.126e+14 | 0 | 0 | 0 | 1 | 0% | 0% | 50 | 5.126e+14
Heavy Duty Trucks | Diesel | Articulated 28 - 34 t | Euro III |  | SPN23 [#/kWh] | Rural | 0 | 0.5 | 12 | 86 | 0 | 0 | 220758177008177 | 0 | 0 | 0 | 1 | 0% | 0% | 50 | 220758177008177
Heavy Duty Trucks | Diesel | Articulated 28 - 34 t | Euro III |  | SPN23 [#/kWh] | Highway | 0 | 0.5 | 12 | 86 | 0 | 0 | 2.2997e+14 | 0 | 0 | 0 | 1 | 0% | 0% | 50 | 2.2997e+14
Heavy Duty Trucks | Diesel | Articulated 28 - 34 t | Euro III |  | SPN23 [#/kWh] | Urban Peak | 0 | 1 | 12 | 86 | 0 | 0 | 5.126e+14 | 0 | 0 | 0 | 1 | 0% | 0% | 50 | 5.126e+14
Heavy Duty Trucks | Diesel | Articulated 28 - 34 t | Euro III |  | SPN23 [#/kWh] | Urban Off Peak | 0 | 1 | 12 | 86 | 0 | 0 | 5.126e+14 | 0 | 0 | 0 | 1 | 0% | 0% | 50 | 5.126e+14
Heavy Duty Trucks | Diesel | Articulated 28 - 34 t | Euro III |  | SPN23 [#/kWh] | Rural | 0 | 1 | 12 | 86 | 0 | 0 | 220758177008177 | 0 | 0 | 0 | 1 | 0% | 0% | 50 | 220758177008177
Heavy Duty Trucks | Diesel | Articulated 28 - 34 t | Euro III |  | SPN23 [#/kWh] | Highway | 0 | 1 | 12 | 86 | 0 | 0 | 2.2997e+14 | 0 | 0 | 0 | 1 | 0% | 0% | 50 | 2.2997e+14
Heavy Duty Trucks | Diesel | Articulated 28 - 34 t | Euro III |  | SPN23 [#/kWh] | Urban Peak | 0.02 | 0 | 12 | 86 | 0 | 0 | 5.126e+14 | 0 | 0 | 0 | 1 | 0% | 0% | 50 | 5.126e+14
Heavy Duty Trucks | Diesel | Articulated 28 - 34 t | Euro III |  | SPN23 [#/kWh] | Urban Off Peak | 0.02 | 0 | 12 | 86 | 0 | 0 | 5.126e+14 | 0 | 0 | 0 | 1 | 0% | 0% | 50 | 5.126e+14
Heavy Duty Trucks | Diesel | Articulated 28 - 34 t | Euro III |  | SPN23 [#/kWh] | Rural | 0.02 | 0 | 12 | 86 | 0 | 0 | 220758177008177 | 0 | 0 | 0 | 1 | 0% | 0% | 50 | 220758177008177
Heavy Duty Trucks | Diesel | Articulated 28 - 34 t | Euro III |  | SPN23 [#/kWh] | Highway | 0.02 | 0 | 12 | 86 | 0 | 0 | 2.2997e+14 | 0 | 0 | 0 | 1 | 0% | 0% | 50 | 2.2997e+14
Heavy Duty Trucks | Diesel | Articulated 28 - 34 t | Euro III |  | SPN23 [#/kWh] | Urban Peak | 0.02 | 0.5 | 12 | 86 | 0 | 0 | 5.126e+14 | 0 | 0 | 0 | 1 | 0% | 0% | 50 | 5.126e+14
Heavy Duty Trucks | Diesel | Articulated 28 - 34 t | Euro III |  | SPN23 [#/kWh] | Urban Off Peak | 0.02 | 0.5 | 12 | 86 | 0 | 0 | 5.126e+14 | 0 | 0 | 0 | 1 | 0% | 0% | 50 | 5.126e+14
Heavy Duty Trucks | Diesel | Articulated 28 - 34 t | Euro III |  | SPN23 [#/kWh] | Rural | 0.02 | 0.5 | 12 | 86 | 0 | 0 | 220758177008177 | 0 | 0 | 0 | 1 | 0% | 0% | 50 | 220758177008177
Heavy Duty Trucks | Diesel | Articulated 28 - 34 t | Euro III |  | SPN23 [#/kWh] | Highway | 0.02 | 0.5 | 12 | 86 | 0 | 0 | 2.2997e+14 | 0 | 0 | 0 | 1 | 0% | 0% | 50 | 2.2997e+14
Heavy Duty Trucks | Diesel | Articulated 28 - 34 t | Euro III |  | SPN23 [#/kWh] | Urban Peak | 0.02 | 1 | 12 | 81 | 0 | 0 | 5.126e+14 | 0 | 0 | 0 | 1 | 0% | 0% | 50 | 5.126e+14
Heavy Duty Trucks | Diesel | Articulated 28 - 34 t | Euro III |  | SPN23 [#/kWh] | Urban Off Peak | 0.02 | 1 | 12 | 81 | 0 | 0 | 5.126e+14 | 0 | 0 | 0 | 1 | 0% | 0% | 50 | 5.126e+14
Heavy Duty Trucks | Diesel | Articulated 28 - 34 t | Euro III |  | SPN23 [#/kWh] | Rural | 0.02 | 1 | 12 | 81 | 0 | 0 | 220758177008177 | 0 | 0 | 0 | 1 | 0% | 0% | 50 | 220758177008177
Heavy Duty Trucks | Diesel | Articulated 28 - 34 t | Euro III |  | SPN23 [#/kWh] | Highway | 0.02 | 1 | 12 | 81 | 0 | 0 | 2.2997e+14 | 0 | 0 | 0 | 1 | 0% | 0% | 50 | 2.2997e+14
Heavy Duty Trucks | Diesel | Articulated 28 - 34 t | Euro III |  | SPN23 [#/kWh] | Urban Peak | 0.04 | 0 | 12 | 86 | 0 | 0 | 5.126e+14 | 0 | 0 | 0 | 1 | 0% | 0% | 50 | 5.126e+14
Heavy Duty Trucks | Diesel | Articulated 28 - 34 t | Euro III |  | SPN23 [#/kWh] | Urban Off Peak | 0.04 | 0 | 12 | 86 | 0 | 0 | 5.126e+14 | 0 | 0 | 0 | 1 | 0% | 0% | 50 | 5.126e+14
Heavy Duty Trucks | Diesel | Articulated 28 - 34 t | Euro III |  | SPN23 [#/kWh] | Rural | 0.04 | 0 | 12 | 86 | 0 | 0 | 220758177008177 | 0 | 0 | 0 | 1 | 0% | 0% | 50 | 220758177008177
Heavy Duty Trucks | Diesel | Articulated 28 - 34 t | Euro III |  | SPN23 [#/kWh] | Highway | 0.04 | 0 | 12 | 86 | 0 | 0 | 2.2997e+14 | 0 | 0 | 0 | 1 | 0% | 0% | 50 | 2.2997e+14
Heavy Duty Trucks | Diesel | Articulated 28 - 34 t | Euro III |  | SPN23 [#/kWh] | Urban Peak | 0.04 | 0.5 | 12 | 71 | 0 | 0 | 5.126e+14 | 0 | 0 | 0 | 1 | 0% | 0% | 50 | 5.126e+14
Heavy Duty Trucks | Diesel | Articulated 28 - 34 t | Euro III |  | SPN23 [#/kWh] | Urban Off Peak | 0.04 | 0.5 | 12 | 71 | 0 | 0 | 5.126e+14 | 0 | 0 | 0 | 1 | 0% | 0% | 50 | 5.126e+14
Heavy Duty Trucks | Diesel | Articulated 28 - 34 t | Euro III |  | SPN23 [#/kWh] | Rural | 0.04 | 0.5 | 12 | 71 | 0 | 0 | 220758177008177 | 0 | 0 | 0 | 1 | 0% | 0% | 50 | 220758177008177
Heavy Duty Trucks | Diesel | Articulated 28 - 34 t | Euro III |  | SPN23 [#/kWh] | Highway | 0.04 | 0.5 | 12 | 71 | 0 | 0 | 2.2997e+14 | 0 | 0 | 0 | 1 | 0% | 0% | 50 | 2.2997e+14
Heavy Duty Trucks | Diesel | Articulated 28 - 34 t | Euro III |  | SPN23 [#/kWh] | Urban Peak | 0.04 | 1 | 12 | 56 | 0 | 0 | 5.126e+14 | 0 | 0 | 0 | 1 | 0% | 0% | 50 | 5.126e+14
Heavy Duty Trucks | Diesel | Articulated 28 - 34 t | Euro III |  | SPN23 [#/kWh] | Urban Off Peak | 0.04 | 1 | 12 | 56 | 0 | 0 | 5.126e+14 | 0 | 0 | 0 | 1 | 0% | 0% | 50 | 5.126e+14
Heavy Duty Trucks | Diesel | Articulated 28 - 34 t | Euro III |  | SPN23 [#/kWh] | Rural | 0.04 | 1 | 12 | 56 | 0 | 0 | 220758177008177 | 0 | 0 | 0 | 1 | 0% | 0% | 50 | 220758177008177
Heavy Duty Trucks | Diesel | Articulated 28 - 34 t | Euro III |  | SPN23 [#/kWh] | Highway | 0.04 | 1 | 12 | 56 | 0 | 0 | 2.2997e+14 | 0 | 0 | 0 | 1 | 0% | 0% | 50 | 2.2997e+14
Heavy Duty Trucks | Diesel | Articulated 28 - 34 t | Euro III |  | SPN23 [#/kWh] | Urban Peak | 0.06 | 0 | 12 | 81 | 0 | 0 | 5.126e+14 | 0 | 0 | 0 | 1 | 0% | 0% | 50 | 5.126e+14
Heavy Duty Trucks | Diesel | Articulated 28 - 34 t | Euro III |  | SPN23 [#/kWh] | Urban Off Peak | 0.06 | 0 | 12 | 81 | 0 | 0 | 5.126e+14 | 0 | 0 | 0 | 1 | 0% | 0% | 50 | 5.126e+14
Heavy Duty Trucks | Diesel | Articulated 28 - 34 t | Euro III |  | SPN23 [#/kWh] | Rural | 0.06 | 0 | 12 | 81 | 0 | 0 | 220758177008177 | 0 | 0 | 0 | 1 | 0% | 0% | 50 | 220758177008177
Heavy Duty Trucks | Diesel | Articulated 28 - 34 t | Euro III |  | SPN23 [#/kWh] | Highway | 0.06 | 0 | 12 | 81 | 0 | 0 | 2.2997e+14 | 0 | 0 | 0 | 1 | 0% | 0% | 50 | 2.2997e+14
Heavy Duty Trucks | Diesel | Articulated 28 - 34 t | Euro III |  | SPN23 [#/kWh] | Urban Peak | 0.06 | 0.5 | 12 | 54 | 0 | 0 | 5.126e+14 | 0 | 0 | 0 | 1 | 0% | 0% | 50 | 5.126e+14
Heavy Duty Trucks | Diesel | Articulated 28 - 34 t | Euro III |  | SPN23 [#/kWh] | Urban Off Peak | 0.06 | 0.5 | 12 | 54 | 0 | 0 | 5.126e+14 | 0 | 0 | 0 | 1 | 0% | 0% | 50 | 5.126e+14
Heavy Duty Trucks | Diesel | Articulated 28 - 34 t | Euro III |  | SPN23 [#/kWh] | Rural | 0.06 | 0.5 | 12 | 54 | 0 | 0 | 220758177008177 | 0 | 0 | 0 | 1 | 0% | 0% | 50 | 220758177008177
Heavy Duty Trucks | Diesel | Articulated 28 - 34 t | Euro III |  | SPN23 [#/kWh] | Highway | 0.06 | 0.5 | 12 | 54 | 0 | 0 | 2.2997e+14 | 0 | 0 | 0 | 1 | 0% | 0% | 50 | 2.2997e+14
Heavy Duty Trucks | Diesel | Articulated 28 - 34 t | Euro III |  | SPN23 [#/kWh] | Urban Peak | 0.06 | 1 | 12 | 41 | 0 | 0 | 5.126e+14 | 0 | 0 | 0 | 1 | 0% | 0% | 41 | 5.126e+14
Heavy Duty Trucks | Diesel | Articulated 28 - 34 t | Euro III |  | SPN23 [#/kWh] | Urban Off Peak | 0.06 | 1 | 12 | 41 | 0 | 0 | 5.126e+14 | 0 | 0 | 0 | 1 | 0% | 0% | 41 | 5.126e+14
Heavy Duty Trucks | Diesel | Articulated 28 - 34 t | Euro III |  | SPN23 [#/kWh] | Rural | 0.06 | 1 | 12 | 41 | 0 | 0 | 220758177008177 | 0 | 0 | 0 | 1 | 0% | 0% | 41 | 220758177008177
Heavy Duty Trucks | Diesel | Articulated 28 - 34 t | Euro III |  | SPN23 [#/kWh] | Highway | 0.06 | 1 | 12 | 41 | 0 | 0 | 2.2997e+14 | 0 | 0 | 0 | 1 | 0% | 0% | 41 | 2.2997e+14
Heavy Duty Trucks | Diesel | Articulated 28 - 34 t | Euro IV | SCR | SPN23 [#/kWh] | Urban Peak | -0.06 | 0 | 12 | 86 | 0 | 0 | 1.0819e+14 | 0 | 0 | 0 | 1 | 0% | 0% | 50 | 1.0819e+14
Heavy Duty Trucks | Diesel | Articulated 28 - 34 t | Euro IV | SCR | SPN23 [#/kWh] | Urban Off Peak | -0.06 | 0 | 12 | 86 | 0 | 0 | 1.0819e+14 | 0 | 0 | 0 | 1 | 0% | 0% | 50 | 1.0819e+14
Heavy Duty Trucks | Diesel | Articulated 28 - 34 t | Euro IV | SCR | SPN23 [#/kWh] | Rural | -0.06 | 0 | 12 | 86 | 0 | 0 | 5.5375e+13 | 0 | 0 | 0 | 1 | 0% | 0% | 50 | 5.5375e+13
Heavy Duty Trucks | Diesel | Articulated 28 - 34 t | Euro IV | SCR | SPN23 [#/kWh] | Highway | -0.06 | 0 | 12 | 86 | 0 | 0 | 6.1835e+13 | 0 | 0 | 0 | 1 | 0% | 0% | 50 | 6.1835e+13
Heavy Duty Trucks | Diesel | Articulated 28 - 34 t | Euro IV | SCR | SPN23 [#/kWh] | Urban Peak | -0.06 | 0.5 | 12 | 86 | 0 | 0 | 1.0819e+14 | 0 | 0 | 0 | 1 | 0% | 0% | 50 | 1.0819e+14
Heavy Duty Trucks | Diesel | Articulated 28 - 34 t | Euro IV | SCR | SPN23 [#/kWh] | Urban Off Peak | -0.06 | 0.5 | 12 | 86 | 0 | 0 | 1.0819e+14 | 0 | 0 | 0 | 1 | 0% | 0% | 50 | 1.0819e+14
Heavy Duty Trucks | Diesel | Articulated 28 - 34 t | Euro IV | SCR | SPN23 [#/kWh] | Rural | -0.06 | 0.5 | 12 | 86 | 0 | 0 | 5.5375e+13 | 0 | 0 | 0 | 1 | 0% | 0% | 50 | 5.5375e+13
Heavy Duty Trucks | Diesel | Articulated 28 - 34 t | Euro IV | SCR | SPN23 [#/kWh] | Highway | -0.06 | 0.5 | 12 | 86 | 0 | 0 | 6.1835e+13 | 0 | 0 | 0 | 1 | 0% | 0% | 50 | 6.1835e+13
Heavy Duty Trucks | Diesel | Articulated 28 - 34 t | Euro IV | SCR | SPN23 [#/kWh] | Urban Peak | -0.06 | 1 | 12 | 86 | 0 | 0 | 1.0819e+14 | 0 | 0 | 0 | 1 | 0% | 0% | 50 | 1.0819e+14
Heavy Duty Trucks | Diesel | Articulated 28 - 34 t | Euro IV | SCR | SPN23 [#/kWh] | Urban Off Peak | -0.06 | 1 | 12 | 86 | 0 | 0 | 1.0819e+14 | 0 | 0 | 0 | 1 | 0% | 0% | 50 | 1.0819e+14
Heavy Duty Trucks | Diesel | Articulated 28 - 34 t | Euro IV | SCR | SPN23 [#/kWh] | Rural | -0.06 | 1 | 12 | 86 | 0 | 0 | 5.5375e+13 | 0 | 0 | 0 | 1 | 0% | 0% | 50 | 5.5375e+13
Heavy Duty Trucks | Diesel | Articulated 28 - 34 t | Euro IV | SCR | SPN23 [#/kWh] | Highway | -0.06 | 1 | 12 | 86 | 0 | 0 | 6.1835e+13 | 0 | 0 | 0 | 1 | 0% | 0% | 50 | 6.1835e+13
Heavy Duty Trucks | Diesel | Articulated 28 - 34 t | Euro IV | SCR | SPN23 [#/kWh] | Urban Peak | -0.04 | 0 | 12 | 86 | 0 | 0 | 1.0819e+14 | 0 | 0 | 0 | 1 | 0% | 0% | 50 | 1.0819e+14
Heavy Duty Trucks | Diesel | Articulated 28 - 34 t | Euro IV | SCR | SPN23 [#/kWh] | Urban Off Peak | -0.04 | 0 | 12 | 86 | 0 | 0 | 1.0819e+14 | 0 | 0 | 0 | 1 | 0% | 0% | 50 | 1.0819e+14
Heavy Duty Trucks | Diesel | Articulated 28 - 34 t | Euro IV | SCR | SPN23 [#/kWh] | Rural | -0.04 | 0 | 12 | 86 | 0 | 0 | 5.5375e+13 | 0 | 0 | 0 | 1 | 0% | 0% | 50 | 5.5375e+13
Heavy Duty Trucks | Diesel | Articulated 28 - 34 t | Euro IV | SCR | SPN23 [#/kWh] | Highway | -0.04 | 0 | 12 | 86 | 0 | 0 | 6.1835e+13 | 0 | 0 | 0 | 1 | 0% | 0% | 50 | 6.1835e+13
Heavy Duty Trucks | Diesel | Articulated 28 - 34 t | Euro IV | SCR | SPN23 [#/kWh] | Urban Peak | -0.04 | 0.5 | 12 | 86 | 0 | 0 | 1.0819e+14 | 0 | 0 | 0 | 1 | 0% | 0% | 50 | 1.0819e+14
Heavy Duty Trucks | Diesel | Articulated 28 - 34 t | Euro IV | SCR | SPN23 [#/kWh] | Urban Off Peak | -0.04 | 0.5 | 12 | 86 | 0 | 0 | 1.0819e+14 | 0 | 0 | 0 | 1 | 0% | 0% | 50 | 1.0819e+14
Heavy Duty Trucks | Diesel | Articulated 28 - 34 t | Euro IV | SCR | SPN23 [#/kWh] | Rural | -0.04 | 0.5 | 12 | 86 | 0 | 0 | 5.5375e+13 | 0 | 0 | 0 | 1 | 0% | 0% | 50 | 5.5375e+13
Heavy Duty Trucks | Diesel | Articulated 28 - 34 t | Euro IV | SCR | SPN23 [#/kWh] | Highway | -0.04 | 0.5 | 12 | 86 | 0 | 0 | 6.1835e+13 | 0 | 0 | 0 | 1 | 0% | 0% | 50 | 6.1835e+13
Heavy Duty Trucks | Diesel | Articulated 28 - 34 t | Euro IV | SCR | SPN23 [#/kWh] | Urban Peak | -0.04 | 1 | 12 | 86 | 0 | 0 | 1.0819e+14 | 0 | 0 | 0 | 1 | 0% | 0% | 50 | 1.0819e+14
Heavy Duty Trucks | Diesel | Articulated 28 - 34 t | Euro IV | SCR | SPN23 [#/kWh] | Urban Off Peak | -0.04 | 1 | 12 | 86 | 0 | 0 | 1.0819e+14 | 0 | 0 | 0 | 1 | 0% | 0% | 50 | 1.0819e+14
Heavy Duty Trucks | Diesel | Articulated 28 - 34 t | Euro IV | SCR | SPN23 [#/kWh] | Rural | -0.04 | 1 | 12 | 86 | 0 | 0 | 5.5375e+13 | 0 | 0 | 0 | 1 | 0% | 0% | 50 | 5.5375e+13
Heavy Duty Trucks | Diesel | Articulated 28 - 34 t | Euro IV | SCR | SPN23 [#/kWh] | Highway | -0.04 | 1 | 12 | 86 | 0 | 0 | 6.1835e+13 | 0 | 0 | 0 | 1 | 0% | 0% | 50 | 6.1835e+13
Heavy Duty Trucks | Diesel | Articulated 28 - 34 t | Euro IV | SCR | SPN23 [#/kWh] | Urban Peak | -0.02 | 0 | 12 | 86 | 0 | 0 | 1.0819e+14 | 0 | 0 | 0 | 1 | 0% | 0% | 50 | 1.0819e+14
Heavy Duty Trucks | Diesel | Articulated 28 - 34 t | Euro IV | SCR | SPN23 [#/kWh] | Urban Off Peak | -0.02 | 0 | 12 | 86 | 0 | 0 | 1.0819e+14 | 0 | 0 | 0 | 1 | 0% | 0% | 50 | 1.0819e+14
Heavy Duty Trucks | Diesel | Articulated 28 - 34 t | Euro IV | SCR | SPN23 [#/kWh] | Rural | -0.02 | 0 | 12 | 86 | 0 | 0 | 5.5375e+13 | 0 | 0 | 0 | 1 | 0% | 0% | 50 | 5.5375e+13
Heavy Duty Trucks | Diesel | Articulated 28 - 34 t | Euro IV | SCR | SPN23 [#/kWh] | Highway | -0.02 | 0 | 12 | 86 | 0 | 0 | 6.1835e+13 | 0 | 0 | 0 | 1 | 0% | 0% | 50 | 6.1835e+13
Heavy Duty Trucks | Diesel | Articulated 28 - 34 t | Euro IV | SCR | SPN23 [#/kWh] | Urban Peak | -0.02 | 0.5 | 12 | 86 | 0 | 0 | 1.0819e+14 | 0 | 0 | 0 | 1 | 0% | 0% | 50 | 1.0819e+14
Heavy Duty Trucks | Diesel | Articulated 28 - 34 t | Euro IV | SCR | SPN23 [#/kWh] | Urban Off Peak | -0.02 | 0.5 | 12 | 86 | 0 | 0 | 1.0819e+14 | 0 | 0 | 0 | 1 | 0% | 0% | 50 | 1.0819e+14
Heavy Duty Trucks | Diesel | Articulated 28 - 34 t | Euro IV | SCR | SPN23 [#/kWh] | Rural | -0.02 | 0.5 | 12 | 86 | 0 | 0 | 5.5375e+13 | 0 | 0 | 0 | 1 | 0% | 0% | 50 | 5.5375e+13
Heavy Duty Trucks | Diesel | Articulated 28 - 34 t | Euro IV | SCR | SPN23 [#/kWh] | Highway | -0.02 | 0.5 | 12 | 86 | 0 | 0 | 6.1835e+13 | 0 | 0 | 0 | 1 | 0% | 0% | 50 | 6.1835e+13
Heavy Duty Trucks | Diesel | Articulated 28 - 34 t | Euro IV | SCR | SPN23 [#/kWh] | Urban Peak | -0.02 | 1 | 12 | 86 | 0 | 0 | 1.0819e+14 | 0 | 0 | 0 | 1 | 0% | 0% | 50 | 1.0819e+14
Heavy Duty Trucks | Diesel | Articulated 28 - 34 t | Euro IV | SCR | SPN23 [#/kWh] | Urban Off Peak | -0.02 | 1 | 12 | 86 | 0 | 0 | 1.0819e+14 | 0 | 0 | 0 | 1 | 0% | 0% | 50 | 1.0819e+14
Heavy Duty Trucks | Diesel | Articulated 28 - 34 t | Euro IV | SCR | SPN23 [#/kWh] | Rural | -0.02 | 1 | 12 | 86 | 0 | 0 | 5.5375e+13 | 0 | 0 | 0 | 1 | 0% | 0% | 50 | 5.5375e+13
Heavy Duty Trucks | Diesel | Articulated 28 - 34 t | Euro IV | SCR | SPN23 [#/kWh] | Highway | -0.02 | 1 | 12 | 86 | 0 | 0 | 6.1835e+13 | 0 | 0 | 0 | 1 | 0% | 0% | 50 | 6.1835e+13
Heavy Duty Trucks | Diesel | Articulated 28 - 34 t | Euro IV | SCR | SPN23 [#/kWh] | Urban Peak | 0 | 0 | 12 | 86 | 0 | 0 | 1.0819e+14 | 0 | 0 | 0 | 1 | 0% | 0% | 50 | 1.0819e+14
Heavy Duty Trucks | Diesel | Articulated 28 - 34 t | Euro IV | SCR | SPN23 [#/kWh] | Urban Off Peak | 0 | 0 | 12 | 86 | 0 | 0 | 1.0819e+14 | 0 | 0 | 0 | 1 | 0% | 0% | 50 | 1.0819e+14
Heavy Duty Trucks | Diesel | Articulated 28 - 34 t | Euro IV | SCR | SPN23 [#/kWh] | Rural | 0 | 0 | 12 | 86 | 0 | 0 | 5.5375e+13 | 0 | 0 | 0 | 1 | 0% | 0% | 50 | 5.5375e+13
Heavy Duty Trucks | Diesel | Articulated 28 - 34 t | Euro IV | SCR | SPN23 [#/kWh] | Highway | 0 | 0 | 12 | 86 | 0 | 0 | 6.1835e+13 | 0 | 0 | 0 | 1 | 0% | 0% | 50 | 6.1835e+13
Heavy Duty Trucks | Diesel | Articulated 28 - 34 t | Euro IV | SCR | SPN23 [#/kWh] | Urban Peak | 0 | 0.5 | 12 | 86 | 0 | 0 | 1.0819e+14 | 0 | 0 | 0 | 1 | 0% | 0% | 50 | 1.0819e+14
Heavy Duty Trucks | Diesel | Articulated 28 - 34 t | Euro IV | SCR | SPN23 [#/kWh] | Urban Off Peak | 0 | 0.5 | 12 | 86 | 0 | 0 | 1.0819e+14 | 0 | 0 | 0 | 1 | 0% | 0% | 50 | 1.0819e+14
Heavy Duty Trucks | Diesel | Articulated 28 - 34 t | Euro IV | SCR | SPN23 [#/kWh] | Rural | 0 | 0.5 | 12 | 86 | 0 | 0 | 5.5375e+13 | 0 | 0 | 0 | 1 | 0% | 0% | 50 | 5.5375e+13
Heavy Duty Trucks | Diesel | Articulated 28 - 34 t | Euro IV | SCR | SPN23 [#/kWh] | Highway | 0 | 0.5 | 12 | 86 | 0 | 0 | 6.1835e+13 | 0 | 0 | 0 | 1 | 0% | 0% | 50 | 6.1835e+13
Heavy Duty Trucks | Diesel | Articulated 28 - 34 t | Euro IV | SCR | SPN23 [#/kWh] | Urban Peak | 0 | 1 | 12 | 86 | 0 | 0 | 1.0819e+14 | 0 | 0 | 0 | 1 | 0% | 0% | 50 | 1.0819e+14
Heavy Duty Trucks | Diesel | Articulated 28 - 34 t | Euro IV | SCR | SPN23 [#/kWh] | Urban Off Peak | 0 | 1 | 12 | 86 | 0 | 0 | 1.0819e+14 | 0 | 0 | 0 | 1 | 0% | 0% | 50 | 1.0819e+14
Heavy Duty Trucks | Diesel | Articulated 28 - 34 t | Euro IV | SCR | SPN23 [#/kWh] | Rural | 0 | 1 | 12 | 86 | 0 | 0 | 5.5375e+13 | 0 | 0 | 0 | 1 | 0% | 0% | 50 | 5.5375e+13
Heavy Duty Trucks | Diesel | Articulated 28 - 34 t | Euro IV | SCR | SPN23 [#/kWh] | Highway | 0 | 1 | 12 | 86 | 0 | 0 | 6.1835e+13 | 0 | 0 | 0 | 1 | 0% | 0% | 50 | 6.1835e+13
Heavy Duty Trucks | Diesel | Articulated 28 - 34 t | Euro IV | SCR | SPN23 [#/kWh] | Urban Peak | 0.02 | 0 | 12 | 86 | 0 | 0 | 1.0819e+14 | 0 | 0 | 0 | 1 | 0% | 0% | 50 | 1.0819e+14
Heavy Duty Trucks | Diesel | Articulated 28 - 34 t | Euro IV | SCR | SPN23 [#/kWh] | Urban Off Peak | 0.02 | 0 | 12 | 86 | 0 | 0 | 1.0819e+14 | 0 | 0 | 0 | 1 | 0% | 0% | 50 | 1.0819e+14
Heavy Duty Trucks | Diesel | Articulated 28 - 34 t | Euro IV | SCR | SPN23 [#/kWh] | Rural | 0.02 | 0 | 12 | 86 | 0 | 0 | 5.5375e+13 | 0 | 0 | 0 | 1 | 0% | 0% | 50 | 5.5375e+13
Heavy Duty Trucks | Diesel | Articulated 28 - 34 t | Euro IV | SCR | SPN23 [#/kWh] | Highway | 0.02 | 0 | 12 | 86 | 0 | 0 | 6.1835e+13 | 0 | 0 | 0 | 1 | 0% | 0% | 50 | 6.1835e+13
Heavy Duty Trucks | Diesel | Articulated 28 - 34 t | Euro IV | SCR | SPN23 [#/kWh] | Urban Peak | 0.02 | 0.5 | 12 | 86 | 0 | 0 | 1.0819e+14 | 0 | 0 | 0 | 1 | 0% | 0% | 50 | 1.0819e+14
Heavy Duty Trucks | Diesel | Articulated 28 - 34 t | Euro IV | SCR | SPN23 [#/kWh] | Urban Off Peak | 0.02 | 0.5 | 12 | 86 | 0 | 0 | 1.0819e+14 | 0 | 0 | 0 | 1 | 0% | 0% | 50 | 1.0819e+14
Heavy Duty Trucks | Diesel | Articulated 28 - 34 t | Euro IV | SCR | SPN23 [#/kWh] | Rural | 0.02 | 0.5 | 12 | 86 | 0 | 0 | 5.5375e+13 | 0 | 0 | 0 | 1 | 0% | 0% | 50 | 5.5375e+13
Heavy Duty Trucks | Diesel | Articulated 28 - 34 t | Euro IV | SCR | SPN23 [#/kWh] | Highway | 0.02 | 0.5 | 12 | 86 | 0 | 0 | 6.1835e+13 | 0 | 0 | 0 | 1 | 0% | 0% | 50 | 6.1835e+13
Heavy Duty Trucks | Diesel | Articulated 28 - 34 t | Euro IV | SCR | SPN23 [#/kWh] | Urban Peak | 0.02 | 1 | 12 | 82 | 0 | 0 | 1.0819e+14 | 0 | 0 | 0 | 1 | 0% | 0% | 50 | 1.0819e+14
Heavy Duty Trucks | Diesel | Articulated 28 - 34 t | Euro IV | SCR | SPN23 [#/kWh] | Urban Off Peak | 0.02 | 1 | 12 | 82 | 0 | 0 | 1.0819e+14 | 0 | 0 | 0 | 1 | 0% | 0% | 50 | 1.0819e+14
Heavy Duty Trucks | Diesel | Articulated 28 - 34 t | Euro IV | SCR | SPN23 [#/kWh] | Rural | 0.02 | 1 | 12 | 82 | 0 | 0 | 5.5375e+13 | 0 | 0 | 0 | 1 | 0% | 0% | 50 | 5.5375e+13
Heavy Duty Trucks | Diesel | Articulated 28 - 34 t | Euro IV | SCR | SPN23 [#/kWh] | Highway | 0.02 | 1 | 12 | 82 | 0 | 0 | 6.1835e+13 | 0 | 0 | 0 | 1 | 0% | 0% | 50 | 6.1835e+13
Heavy Duty Trucks | Diesel | Articulated 28 - 34 t | Euro IV | SCR | SPN23 [#/kWh] | Urban Peak | 0.04 | 0 | 12 | 86 | 0 | 0 | 1.0819e+14 | 0 | 0 | 0 | 1 | 0% | 0% | 50 | 1.0819e+14
Heavy Duty Trucks | Diesel | Articulated 28 - 34 t | Euro IV | SCR | SPN23 [#/kWh] | Urban Off Peak | 0.04 | 0 | 12 | 86 | 0 | 0 | 1.0819e+14 | 0 | 0 | 0 | 1 | 0% | 0% | 50 | 1.0819e+14
Heavy Duty Trucks | Diesel | Articulated 28 - 34 t | Euro IV | SCR | SPN23 [#/kWh] | Rural | 0.04 | 0 | 12 | 86 | 0 | 0 | 5.5375e+13 | 0 | 0 | 0 | 1 | 0% | 0% | 50 | 5.5375e+13
Heavy Duty Trucks | Diesel | Articulated 28 - 34 t | Euro IV | SCR | SPN23 [#/kWh] | Highway | 0.04 | 0 | 12 | 86 | 0 | 0 | 6.1835e+13 | 0 | 0 | 0 | 1 | 0% | 0% | 50 | 6.1835e+13
Heavy Duty Trucks | Diesel | Articulated 28 - 34 t | Euro IV | SCR | SPN23 [#/kWh] | Urban Peak | 0.04 | 0.5 | 12 | 73 | 0 | 0 | 1.0819e+14 | 0 | 0 | 0 | 1 | 0% | 0% | 50 | 1.0819e+14
Heavy Duty Trucks | Diesel | Articulated 28 - 34 t | Euro IV | SCR | SPN23 [#/kWh] | Urban Off Peak | 0.04 | 0.5 | 12 | 73 | 0 | 0 | 1.0819e+14 | 0 | 0 | 0 | 1 | 0% | 0% | 50 | 1.0819e+14
Heavy Duty Trucks | Diesel | Articulated 28 - 34 t | Euro IV | SCR | SPN23 [#/kWh] | Rural | 0.04 | 0.5 | 12 | 73 | 0 | 0 | 5.5375e+13 | 0 | 0 | 0 | 1 | 0% | 0% | 50 | 5.5375e+13
Heavy Duty Trucks | Diesel | Articulated 28 - 34 t | Euro IV | SCR | SPN23 [#/kWh] | Highway | 0.04 | 0.5 | 12 | 73 | 0 | 0 | 6.1835e+13 | 0 | 0 | 0 | 1 | 0% | 0% | 50 | 6.1835e+13
Heavy Duty Trucks | Diesel | Articulated 28 - 34 t | Euro IV | SCR | SPN23 [#/kWh] | Urban Peak | 0.04 | 1 | 12 | 57 | 0 | 0 | 1.0819e+14 | 0 | 0 | 0 | 1 | 0% | 0% | 50 | 1.0819e+14
Heavy Duty Trucks | Diesel | Articulated 28 - 34 t | Euro IV | SCR | SPN23 [#/kWh] | Urban Off Peak | 0.04 | 1 | 12 | 57 | 0 | 0 | 1.0819e+14 | 0 | 0 | 0 | 1 | 0% | 0% | 50 | 1.0819e+14
Heavy Duty Trucks | Diesel | Articulated 28 - 34 t | Euro IV | SCR | SPN23 [#/kWh] | Rural | 0.04 | 1 | 12 | 57 | 0 | 0 | 5.5375e+13 | 0 | 0 | 0 | 1 | 0% | 0% | 50 | 5.5375e+13
Heavy Duty Trucks | Diesel | Articulated 28 - 34 t | Euro IV | SCR | SPN23 [#/kWh] | Highway | 0.04 | 1 | 12 | 57 | 0 | 0 | 6.1835e+13 | 0 | 0 | 0 | 1 | 0% | 0% | 50 | 6.1835e+13
Heavy Duty Trucks | Diesel | Articulated 28 - 34 t | Euro IV | SCR | SPN23 [#/kWh] | Urban Peak | 0.06 | 0 | 12 | 82 | 0 | 0 | 1.0819e+14 | 0 | 0 | 0 | 1 | 0% | 0% | 50 | 1.0819e+14
Heavy Duty Trucks | Diesel | Articulated 28 - 34 t | Euro IV | SCR | SPN23 [#/kWh] | Urban Off Peak | 0.06 | 0 | 12 | 82 | 0 | 0 | 1.0819e+14 | 0 | 0 | 0 | 1 | 0% | 0% | 50 | 1.0819e+14
Heavy Duty Trucks | Diesel | Articulated 28 - 34 t | Euro IV | SCR | SPN23 [#/kWh] | Rural | 0.06 | 0 | 12 | 82 | 0 | 0 | 5.5375e+13 | 0 | 0 | 0 | 1 | 0% | 0% | 50 | 5.5375e+13
Heavy Duty Trucks | Diesel | Articulated 28 - 34 t | Euro IV | SCR | SPN23 [#/kWh] | Highway | 0.06 | 0 | 12 | 82 | 0 | 0 | 6.1835e+13 | 0 | 0 | 0 | 1 | 0% | 0% | 50 | 6.1835e+13
Heavy Duty Trucks | Diesel | Articulated 28 - 34 t | Euro IV | SCR | SPN23 [#/kWh] | Urban Peak | 0.06 | 0.5 | 12 | 56 | 0 | 0 | 1.0819e+14 | 0 | 0 | 0 | 1 | 0% | 0% | 50 | 1.0819e+14
Heavy Duty Trucks | Diesel | Articulated 28 - 34 t | Euro IV | SCR | SPN23 [#/kWh] | Urban Off Peak | 0.06 | 0.5 | 12 | 56 | 0 | 0 | 1.0819e+14 | 0 | 0 | 0 | 1 | 0% | 0% | 50 | 1.0819e+14
Heavy Duty Trucks | Diesel | Articulated 28 - 34 t | Euro IV | SCR | SPN23 [#/kWh] | Rural | 0.06 | 0.5 | 12 | 56 | 0 | 0 | 5.5375e+13 | 0 | 0 | 0 | 1 | 0% | 0% | 50 | 5.5375e+13
Heavy Duty Trucks | Diesel | Articulated 28 - 34 t | Euro IV | SCR | SPN23 [#/kWh] | Highway | 0.06 | 0.5 | 12 | 56 | 0 | 0 | 6.1835e+13 | 0 | 0 | 0 | 1 | 0% | 0% | 50 | 6.1835e+13
Heavy Duty Trucks | Diesel | Articulated 28 - 34 t | Euro IV | SCR | SPN23 [#/kWh] | Urban Peak | 0.06 | 1 | 12 | 41 | 0 | 0 | 1.0819e+14 | 0 | 0 | 0 | 1 | 0% | 0% | 41 | 1.0819e+14
Heavy Duty Trucks | Diesel | Articulated 28 - 34 t | Euro IV | SCR | SPN23 [#/kWh] | Urban Off Peak | 0.06 | 1 | 12 | 41 | 0 | 0 | 1.0819e+14 | 0 | 0 | 0 | 1 | 0% | 0% | 41 | 1.0819e+14
Heavy Duty Trucks | Diesel | Articulated 28 - 34 t | Euro IV | SCR | SPN23 [#/kWh] | Rural | 0.06 | 1 | 12 | 41 | 0 | 0 | 5.5375e+13 | 0 | 0 | 0 | 1 | 0% | 0% | 41 | 5.5375e+13
Heavy Duty Trucks | Diesel | Articulated 28 - 34 t | Euro IV | SCR | SPN23 [#/kWh] | Highway | 0.06 | 1 | 12 | 41 | 0 | 0 | 6.1835e+13 | 0 | 0 | 0 | 1 | 0% | 0% | 41 | 6.1835e+13
Heavy Duty Trucks | Diesel | Articulated 28 - 34 t | Euro IV | EGR | SPN23 [#/kWh] | Urban Peak | -0.06 | 0 | 12 | 86 | 0 | 0 | 1.0819e+14 | 0 | 0 | 0 | 1 | 0% | 0% | 50 | 1.0819e+14
Heavy Duty Trucks | Diesel | Articulated 28 - 34 t | Euro IV | EGR | SPN23 [#/kWh] | Urban Off Peak | -0.06 | 0 | 12 | 86 | 0 | 0 | 1.0819e+14 | 0 | 0 | 0 | 1 | 0% | 0% | 50 | 1.0819e+14
Heavy Duty Trucks | Diesel | Articulated 28 - 34 t | Euro IV | EGR | SPN23 [#/kWh] | Rural | -0.06 | 0 | 12 | 86 | 0 | 0 | 5.5375e+13 | 0 | 0 | 0 | 1 | 0% | 0% | 50 | 5.5375e+13
Heavy Duty Trucks | Diesel | Articulated 28 - 34 t | Euro IV | EGR | SPN23 [#/kWh] | Highway | -0.06 | 0 | 12 | 86 | 0 | 0 | 6.1835e+13 | 0 | 0 | 0 | 1 | 0% | 0% | 50 | 6.1835e+13
Heavy Duty Trucks | Diesel | Articulated 28 - 34 t | Euro IV | EGR | SPN23 [#/kWh] | Urban Peak | -0.06 | 0.5 | 12 | 86 | 0 | 0 | 1.0819e+14 | 0 | 0 | 0 | 1 | 0% | 0% | 50 | 1.0819e+14
Heavy Duty Trucks | Diesel | Articulated 28 - 34 t | Euro IV | EGR | SPN23 [#/kWh] | Urban Off Peak | -0.06 | 0.5 | 12 | 86 | 0 | 0 | 1.0819e+14 | 0 | 0 | 0 | 1 | 0% | 0% | 50 | 1.0819e+14
Heavy Duty Trucks | Diesel | Articulated 28 - 34 t | Euro IV | EGR | SPN23 [#/kWh] | Rural | -0.06 | 0.5 | 12 | 86 | 0 | 0 | 5.5375e+13 | 0 | 0 | 0 | 1 | 0% | 0% | 50 | 5.5375e+13
Heavy Duty Trucks | Diesel | Articulated 28 - 34 t | Euro IV | EGR | SPN23 [#/kWh] | Highway | -0.06 | 0.5 | 12 | 86 | 0 | 0 | 6.1835e+13 | 0 | 0 | 0 | 1 | 0% | 0% | 50 | 6.1835e+13
Heavy Duty Trucks | Diesel | Articulated 28 - 34 t | Euro IV | EGR | SPN23 [#/kWh] | Urban Peak | -0.06 | 1 | 12 | 86 | 0 | 0 | 1.0819e+14 | 0 | 0 | 0 | 1 | 0% | 0% | 50 | 1.0819e+14
Heavy Duty Trucks | Diesel | Articulated 28 - 34 t | Euro IV | EGR | SPN23 [#/kWh] | Urban Off Peak | -0.06 | 1 | 12 | 86 | 0 | 0 | 1.0819e+14 | 0 | 0 | 0 | 1 | 0% | 0% | 50 | 1.0819e+14
Heavy Duty Trucks | Diesel | Articulated 28 - 34 t | Euro IV | EGR | SPN23 [#/kWh] | Rural | -0.06 | 1 | 12 | 86 | 0 | 0 | 5.5375e+13 | 0 | 0 | 0 | 1 | 0% | 0% | 50 | 5.5375e+13
Heavy Duty Trucks | Diesel | Articulated 28 - 34 t | Euro IV | EGR | SPN23 [#/kWh] | Highway | -0.06 | 1 | 12 | 86 | 0 | 0 | 6.1835e+13 | 0 | 0 | 0 | 1 | 0% | 0% | 50 | 6.1835e+13
Heavy Duty Trucks | Diesel | Articulated 28 - 34 t | Euro IV | EGR | SPN23 [#/kWh] | Urban Peak | -0.04 | 0 | 12 | 86 | 0 | 0 | 1.0819e+14 | 0 | 0 | 0 | 1 | 0% | 0% | 50 | 1.0819e+14
Heavy Duty Trucks | Diesel | Articulated 28 - 34 t | Euro IV | EGR | SPN23 [#/kWh] | Urban Off Peak | -0.04 | 0 | 12 | 86 | 0 | 0 | 1.0819e+14 | 0 | 0 | 0 | 1 | 0% | 0% | 50 | 1.0819e+14
Heavy Duty Trucks | Diesel | Articulated 28 - 34 t | Euro IV | EGR | SPN23 [#/kWh] | Rural | -0.04 | 0 | 12 | 86 | 0 | 0 | 5.5375e+13 | 0 | 0 | 0 | 1 | 0% | 0% | 50 | 5.5375e+13
Heavy Duty Trucks | Diesel | Articulated 28 - 34 t | Euro IV | EGR | SPN23 [#/kWh] | Highway | -0.04 | 0 | 12 | 86 | 0 | 0 | 6.1835e+13 | 0 | 0 | 0 | 1 | 0% | 0% | 50 | 6.1835e+13
Heavy Duty Trucks | Diesel | Articulated 28 - 34 t | Euro IV | EGR | SPN23 [#/kWh] | Urban Peak | -0.04 | 0.5 | 12 | 86 | 0 | 0 | 1.0819e+14 | 0 | 0 | 0 | 1 | 0% | 0% | 50 | 1.0819e+14
Heavy Duty Trucks | Diesel | Articulated 28 - 34 t | Euro IV | EGR | SPN23 [#/kWh] | Urban Off Peak | -0.04 | 0.5 | 12 | 86 | 0 | 0 | 1.0819e+14 | 0 | 0 | 0 | 1 | 0% | 0% | 50 | 1.0819e+14
Heavy Duty Trucks | Diesel | Articulated 28 - 34 t | Euro IV | EGR | SPN23 [#/kWh] | Rural | -0.04 | 0.5 | 12 | 86 | 0 | 0 | 5.5375e+13 | 0 | 0 | 0 | 1 | 0% | 0% | 50 | 5.5375e+13
Heavy Duty Trucks | Diesel | Articulated 28 - 34 t | Euro IV | EGR | SPN23 [#/kWh] | Highway | -0.04 | 0.5 | 12 | 86 | 0 | 0 | 6.1835e+13 | 0 | 0 | 0 | 1 | 0% | 0% | 50 | 6.1835e+13
Heavy Duty Trucks | Diesel | Articulated 28 - 34 t | Euro IV | EGR | SPN23 [#/kWh] | Urban Peak | -0.04 | 1 | 12 | 86 | 0 | 0 | 1.0819e+14 | 0 | 0 | 0 | 1 | 0% | 0% | 50 | 1.0819e+14
Heavy Duty Trucks | Diesel | Articulated 28 - 34 t | Euro IV | EGR | SPN23 [#/kWh] | Urban Off Peak | -0.04 | 1 | 12 | 86 | 0 | 0 | 1.0819e+14 | 0 | 0 | 0 | 1 | 0% | 0% | 50 | 1.0819e+14
Heavy Duty Trucks | Diesel | Articulated 28 - 34 t | Euro IV | EGR | SPN23 [#/kWh] | Rural | -0.04 | 1 | 12 | 86 | 0 | 0 | 5.5375e+13 | 0 | 0 | 0 | 1 | 0% | 0% | 50 | 5.5375e+13
Heavy Duty Trucks | Diesel | Articulated 28 - 34 t | Euro IV | EGR | SPN23 [#/kWh] | Highway | -0.04 | 1 | 12 | 86 | 0 | 0 | 6.1835e+13 | 0 | 0 | 0 | 1 | 0% | 0% | 50 | 6.1835e+13
Heavy Duty Trucks | Diesel | Articulated 28 - 34 t | Euro IV | EGR | SPN23 [#/kWh] | Urban Peak | -0.02 | 0 | 12 | 86 | 0 | 0 | 1.0819e+14 | 0 | 0 | 0 | 1 | 0% | 0% | 50 | 1.0819e+14
Heavy Duty Trucks | Diesel | Articulated 28 - 34 t | Euro IV | EGR | SPN23 [#/kWh] | Urban Off Peak | -0.02 | 0 | 12 | 86 | 0 | 0 | 1.0819e+14 | 0 | 0 | 0 | 1 | 0% | 0% | 50 | 1.0819e+14
Heavy Duty Trucks | Diesel | Articulated 28 - 34 t | Euro IV | EGR | SPN23 [#/kWh] | Rural | -0.02 | 0 | 12 | 86 | 0 | 0 | 5.5375e+13 | 0 | 0 | 0 | 1 | 0% | 0% | 50 | 5.5375e+13
Heavy Duty Trucks | Diesel | Articulated 28 - 34 t | Euro IV | EGR | SPN23 [#/kWh] | Highway | -0.02 | 0 | 12 | 86 | 0 | 0 | 6.1835e+13 | 0 | 0 | 0 | 1 | 0% | 0% | 50 | 6.1835e+13
Heavy Duty Trucks | Diesel | Articulated 28 - 34 t | Euro IV | EGR | SPN23 [#/kWh] | Urban Peak | -0.02 | 0.5 | 12 | 86 | 0 | 0 | 1.0819e+14 | 0 | 0 | 0 | 1 | 0% | 0% | 50 | 1.0819e+14
Heavy Duty Trucks | Diesel | Articulated 28 - 34 t | Euro IV | EGR | SPN23 [#/kWh] | Urban Off Peak | -0.02 | 0.5 | 12 | 86 | 0 | 0 | 1.0819e+14 | 0 | 0 | 0 | 1 | 0% | 0% | 50 | 1.0819e+14
Heavy Duty Trucks | Diesel | Articulated 28 - 34 t | Euro IV | EGR | SPN23 [#/kWh] | Rural | -0.02 | 0.5 | 12 | 86 | 0 | 0 | 5.5375e+13 | 0 | 0 | 0 | 1 | 0% | 0% | 50 | 5.5375e+13
Heavy Duty Trucks | Diesel | Articulated 28 - 34 t | Euro IV | EGR | SPN23 [#/kWh] | Highway | -0.02 | 0.5 | 12 | 86 | 0 | 0 | 6.1835e+13 | 0 | 0 | 0 | 1 | 0% | 0% | 50 | 6.1835e+13
Heavy Duty Trucks | Diesel | Articulated 28 - 34 t | Euro IV | EGR | SPN23 [#/kWh] | Urban Peak | -0.02 | 1 | 12 | 86 | 0 | 0 | 1.0819e+14 | 0 | 0 | 0 | 1 | 0% | 0% | 50 | 1.0819e+14
Heavy Duty Trucks | Diesel | Articulated 28 - 34 t | Euro IV | EGR | SPN23 [#/kWh] | Urban Off Peak | -0.02 | 1 | 12 | 86 | 0 | 0 | 1.0819e+14 | 0 | 0 | 0 | 1 | 0% | 0% | 50 | 1.0819e+14
Heavy Duty Trucks | Diesel | Articulated 28 - 34 t | Euro IV | EGR | SPN23 [#/kWh] | Rural | -0.02 | 1 | 12 | 86 | 0 | 0 | 5.5375e+13 | 0 | 0 | 0 | 1 | 0% | 0% | 50 | 5.5375e+13
Heavy Duty Trucks | Diesel | Articulated 28 - 34 t | Euro IV | EGR | SPN23 [#/kWh] | Highway | -0.02 | 1 | 12 | 86 | 0 | 0 | 6.1835e+13 | 0 | 0 | 0 | 1 | 0% | 0% | 50 | 6.1835e+13
Heavy Duty Trucks | Diesel | Articulated 28 - 34 t | Euro IV | EGR | SPN23 [#/kWh] | Urban Peak | 0 | 0 | 12 | 86 | 0 | 0 | 1.0819e+14 | 0 | 0 | 0 | 1 | 0% | 0% | 50 | 1.0819e+14
Heavy Duty Trucks | Diesel | Articulated 28 - 34 t | Euro IV | EGR | SPN23 [#/kWh] | Urban Off Peak | 0 | 0 | 12 | 86 | 0 | 0 | 1.0819e+14 | 0 | 0 | 0 | 1 | 0% | 0% | 50 | 1.0819e+14
Heavy Duty Trucks | Diesel | Articulated 28 - 34 t | Euro IV | EGR | SPN23 [#/kWh] | Rural | 0 | 0 | 12 | 86 | 0 | 0 | 5.5375e+13 | 0 | 0 | 0 | 1 | 0% | 0% | 50 | 5.5375e+13
Heavy Duty Trucks | Diesel | Articulated 28 - 34 t | Euro IV | EGR | SPN23 [#/kWh] | Highway | 0 | 0 | 12 | 86 | 0 | 0 | 6.1835e+13 | 0 | 0 | 0 | 1 | 0% | 0% | 50 | 6.1835e+13
Heavy Duty Trucks | Diesel | Articulated 28 - 34 t | Euro IV | EGR | SPN23 [#/kWh] | Urban Peak | 0 | 0.5 | 12 | 86 | 0 | 0 | 1.0819e+14 | 0 | 0 | 0 | 1 | 0% | 0% | 50 | 1.0819e+14
Heavy Duty Trucks | Diesel | Articulated 28 - 34 t | Euro IV | EGR | SPN23 [#/kWh] | Urban Off Peak | 0 | 0.5 | 12 | 86 | 0 | 0 | 1.0819e+14 | 0 | 0 | 0 | 1 | 0% | 0% | 50 | 1.0819e+14
Heavy Duty Trucks | Diesel | Articulated 28 - 34 t | Euro IV | EGR | SPN23 [#/kWh] | Rural | 0 | 0.5 | 12 | 86 | 0 | 0 | 5.5375e+13 | 0 | 0 | 0 | 1 | 0% | 0% | 50 | 5.5375e+13
Heavy Duty Trucks | Diesel | Articulated 28 - 34 t | Euro IV | EGR | SPN23 [#/kWh] | Highway | 0 | 0.5 | 12 | 86 | 0 | 0 | 6.1835e+13 | 0 | 0 | 0 | 1 | 0% | 0% | 50 | 6.1835e+13
Heavy Duty Trucks | Diesel | Articulated 28 - 34 t | Euro IV | EGR | SPN23 [#/kWh] | Urban Peak | 0 | 1 | 12 | 86 | 0 | 0 | 1.0819e+14 | 0 | 0 | 0 | 1 | 0% | 0% | 50 | 1.0819e+14
Heavy Duty Trucks | Diesel | Articulated 28 - 34 t | Euro IV | EGR | SPN23 [#/kWh] | Urban Off Peak | 0 | 1 | 12 | 86 | 0 | 0 | 1.0819e+14 | 0 | 0 | 0 | 1 | 0% | 0% | 50 | 1.0819e+14
Heavy Duty Trucks | Diesel | Articulated 28 - 34 t | Euro IV | EGR | SPN23 [#/kWh] | Rural | 0 | 1 | 12 | 86 | 0 | 0 | 5.5375e+13 | 0 | 0 | 0 | 1 | 0% | 0% | 50 | 5.5375e+13
Heavy Duty Trucks | Diesel | Articulated 28 - 34 t | Euro IV | EGR | SPN23 [#/kWh] | Highway | 0 | 1 | 12 | 86 | 0 | 0 | 6.1835e+13 | 0 | 0 | 0 | 1 | 0% | 0% | 50 | 6.1835e+13
Heavy Duty Trucks | Diesel | Articulated 28 - 34 t | Euro IV | EGR | SPN23 [#/kWh] | Urban Peak | 0.02 | 0 | 12 | 86 | 0 | 0 | 1.0819e+14 | 0 | 0 | 0 | 1 | 0% | 0% | 50 | 1.0819e+14
Heavy Duty Trucks | Diesel | Articulated 28 - 34 t | Euro IV | EGR | SPN23 [#/kWh] | Urban Off Peak | 0.02 | 0 | 12 | 86 | 0 | 0 | 1.0819e+14 | 0 | 0 | 0 | 1 | 0% | 0% | 50 | 1.0819e+14
Heavy Duty Trucks | Diesel | Articulated 28 - 34 t | Euro IV | EGR | SPN23 [#/kWh] | Rural | 0.02 | 0 | 12 | 86 | 0 | 0 | 5.5375e+13 | 0 | 0 | 0 | 1 | 0% | 0% | 50 | 5.5375e+13
Heavy Duty Trucks | Diesel | Articulated 28 - 34 t | Euro IV | EGR | SPN23 [#/kWh] | Highway | 0.02 | 0 | 12 | 86 | 0 | 0 | 6.1835e+13 | 0 | 0 | 0 | 1 | 0% | 0% | 50 | 6.1835e+13
Heavy Duty Trucks | Diesel | Articulated 28 - 34 t | Euro IV | EGR | SPN23 [#/kWh] | Urban Peak | 0.02 | 0.5 | 12 | 86 | 0 | 0 | 1.0819e+14 | 0 | 0 | 0 | 1 | 0% | 0% | 50 | 1.0819e+14
Heavy Duty Trucks | Diesel | Articulated 28 - 34 t | Euro IV | EGR | SPN23 [#/kWh] | Urban Off Peak | 0.02 | 0.5 | 12 | 86 | 0 | 0 | 1.0819e+14 | 0 | 0 | 0 | 1 | 0% | 0% | 50 | 1.0819e+14
Heavy Duty Trucks | Diesel | Articulated 28 - 34 t | Euro IV | EGR | SPN23 [#/kWh] | Rural | 0.02 | 0.5 | 12 | 86 | 0 | 0 | 5.5375e+13 | 0 | 0 | 0 | 1 | 0% | 0% | 50 | 5.5375e+13
Heavy Duty Trucks | Diesel | Articulated 28 - 34 t | Euro IV | EGR | SPN23 [#/kWh] | Highway | 0.02 | 0.5 | 12 | 86 | 0 | 0 | 6.1835e+13 | 0 | 0 | 0 | 1 | 0% | 0% | 50 | 6.1835e+13
Heavy Duty Trucks | Diesel | Articulated 28 - 34 t | Euro IV | EGR | SPN23 [#/kWh] | Urban Peak | 0.02 | 1 | 12 | 82 | 0 | 0 | 1.0819e+14 | 0 | 0 | 0 | 1 | 0% | 0% | 50 | 1.0819e+14
Heavy Duty Trucks | Diesel | Articulated 28 - 34 t | Euro IV | EGR | SPN23 [#/kWh] | Urban Off Peak | 0.02 | 1 | 12 | 82 | 0 | 0 | 1.0819e+14 | 0 | 0 | 0 | 1 | 0% | 0% | 50 | 1.0819e+14
Heavy Duty Trucks | Diesel | Articulated 28 - 34 t | Euro IV | EGR | SPN23 [#/kWh] | Rural | 0.02 | 1 | 12 | 82 | 0 | 0 | 5.5375e+13 | 0 | 0 | 0 | 1 | 0% | 0% | 50 | 5.5375e+13
Heavy Duty Trucks | Diesel | Articulated 28 - 34 t | Euro IV | EGR | SPN23 [#/kWh] | Highway | 0.02 | 1 | 12 | 82 | 0 | 0 | 6.1835e+13 | 0 | 0 | 0 | 1 | 0% | 0% | 50 | 6.1835e+13
Heavy Duty Trucks | Diesel | Articulated 28 - 34 t | Euro IV | EGR | SPN23 [#/kWh] | Urban Peak | 0.04 | 0 | 12 | 86 | 0 | 0 | 1.0819e+14 | 0 | 0 | 0 | 1 | 0% | 0% | 50 | 1.0819e+14
Heavy Duty Trucks | Diesel | Articulated 28 - 34 t | Euro IV | EGR | SPN23 [#/kWh] | Urban Off Peak | 0.04 | 0 | 12 | 86 | 0 | 0 | 1.0819e+14 | 0 | 0 | 0 | 1 | 0% | 0% | 50 | 1.0819e+14
Heavy Duty Trucks | Diesel | Articulated 28 - 34 t | Euro IV | EGR | SPN23 [#/kWh] | Rural | 0.04 | 0 | 12 | 86 | 0 | 0 | 5.5375e+13 | 0 | 0 | 0 | 1 | 0% | 0% | 50 | 5.5375e+13
Heavy Duty Trucks | Diesel | Articulated 28 - 34 t | Euro IV | EGR | SPN23 [#/kWh] | Highway | 0.04 | 0 | 12 | 86 | 0 | 0 | 6.1835e+13 | 0 | 0 | 0 | 1 | 0% | 0% | 50 | 6.1835e+13
Heavy Duty Trucks | Diesel | Articulated 28 - 34 t | Euro IV | EGR | SPN23 [#/kWh] | Urban Peak | 0.04 | 0.5 | 12 | 73 | 0 | 0 | 1.0819e+14 | 0 | 0 | 0 | 1 | 0% | 0% | 50 | 1.0819e+14
Heavy Duty Trucks | Diesel | Articulated 28 - 34 t | Euro IV | EGR | SPN23 [#/kWh] | Urban Off Peak | 0.04 | 0.5 | 12 | 73 | 0 | 0 | 1.0819e+14 | 0 | 0 | 0 | 1 | 0% | 0% | 50 | 1.0819e+14
Heavy Duty Trucks | Diesel | Articulated 28 - 34 t | Euro IV | EGR | SPN23 [#/kWh] | Rural | 0.04 | 0.5 | 12 | 73 | 0 | 0 | 5.5375e+13 | 0 | 0 | 0 | 1 | 0% | 0% | 50 | 5.5375e+13
Heavy Duty Trucks | Diesel | Articulated 28 - 34 t | Euro IV | EGR | SPN23 [#/kWh] | Highway | 0.04 | 0.5 | 12 | 73 | 0 | 0 | 6.1835e+13 | 0 | 0 | 0 | 1 | 0% | 0% | 50 | 6.1835e+13
Heavy Duty Trucks | Diesel | Articulated 28 - 34 t | Euro IV | EGR | SPN23 [#/kWh] | Urban Peak | 0.04 | 1 | 12 | 57 | 0 | 0 | 1.0819e+14 | 0 | 0 | 0 | 1 | 0% | 0% | 50 | 1.0819e+14
Heavy Duty Trucks | Diesel | Articulated 28 - 34 t | Euro IV | EGR | SPN23 [#/kWh] | Urban Off Peak | 0.04 | 1 | 12 | 57 | 0 | 0 | 1.0819e+14 | 0 | 0 | 0 | 1 | 0% | 0% | 50 | 1.0819e+14
Heavy Duty Trucks | Diesel | Articulated 28 - 34 t | Euro IV | EGR | SPN23 [#/kWh] | Rural | 0.04 | 1 | 12 | 57 | 0 | 0 | 5.5375e+13 | 0 | 0 | 0 | 1 | 0% | 0% | 50 | 5.5375e+13
Heavy Duty Trucks | Diesel | Articulated 28 - 34 t | Euro IV | EGR | SPN23 [#/kWh] | Highway | 0.04 | 1 | 12 | 57 | 0 | 0 | 6.1835e+13 | 0 | 0 | 0 | 1 | 0% | 0% | 50 | 6.1835e+13
Heavy Duty Trucks | Diesel | Articulated 28 - 34 t | Euro IV | EGR | SPN23 [#/kWh] | Urban Peak | 0.06 | 0 | 12 | 82 | 0 | 0 | 1.0819e+14 | 0 | 0 | 0 | 1 | 0% | 0% | 50 | 1.0819e+14
Heavy Duty Trucks | Diesel | Articulated 28 - 34 t | Euro IV | EGR | SPN23 [#/kWh] | Urban Off Peak | 0.06 | 0 | 12 | 82 | 0 | 0 | 1.0819e+14 | 0 | 0 | 0 | 1 | 0% | 0% | 50 | 1.0819e+14
Heavy Duty Trucks | Diesel | Articulated 28 - 34 t | Euro IV | EGR | SPN23 [#/kWh] | Rural | 0.06 | 0 | 12 | 82 | 0 | 0 | 5.5375e+13 | 0 | 0 | 0 | 1 | 0% | 0% | 50 | 5.5375e+13
Heavy Duty Trucks | Diesel | Articulated 28 - 34 t | Euro IV | EGR | SPN23 [#/kWh] | Highway | 0.06 | 0 | 12 | 82 | 0 | 0 | 6.1835e+13 | 0 | 0 | 0 | 1 | 0% | 0% | 50 | 6.1835e+13
Heavy Duty Trucks | Diesel | Articulated 28 - 34 t | Euro IV | EGR | SPN23 [#/kWh] | Urban Peak | 0.06 | 0.5 | 12 | 56 | 0 | 0 | 1.0819e+14 | 0 | 0 | 0 | 1 | 0% | 0% | 50 | 1.0819e+14
Heavy Duty Trucks | Diesel | Articulated 28 - 34 t | Euro IV | EGR | SPN23 [#/kWh] | Urban Off Peak | 0.06 | 0.5 | 12 | 56 | 0 | 0 | 1.0819e+14 | 0 | 0 | 0 | 1 | 0% | 0% | 50 | 1.0819e+14
Heavy Duty Trucks | Diesel | Articulated 28 - 34 t | Euro IV | EGR | SPN23 [#/kWh] | Rural | 0.06 | 0.5 | 12 | 56 | 0 | 0 | 5.5375e+13 | 0 | 0 | 0 | 1 | 0% | 0% | 50 | 5.5375e+13
Heavy Duty Trucks | Diesel | Articulated 28 - 34 t | Euro IV | EGR | SPN23 [#/kWh] | Highway | 0.06 | 0.5 | 12 | 56 | 0 | 0 | 6.1835e+13 | 0 | 0 | 0 | 1 | 0% | 0% | 50 | 6.1835e+13
Heavy Duty Trucks | Diesel | Articulated 28 - 34 t | Euro IV | EGR | SPN23 [#/kWh] | Urban Peak | 0.06 | 1 | 12 | 41 | 0 | 0 | 1.0819e+14 | 0 | 0 | 0 | 1 | 0% | 0% | 41 | 1.0819e+14
Heavy Duty Trucks | Diesel | Articulated 28 - 34 t | Euro IV | EGR | SPN23 [#/kWh] | Urban Off Peak | 0.06 | 1 | 12 | 41 | 0 | 0 | 1.0819e+14 | 0 | 0 | 0 | 1 | 0% | 0% | 41 | 1.0819e+14
Heavy Duty Trucks | Diesel | Articulated 28 - 34 t | Euro IV | EGR | SPN23 [#/kWh] | Rural | 0.06 | 1 | 12 | 41 | 0 | 0 | 5.5375e+13 | 0 | 0 | 0 | 1 | 0% | 0% | 41 | 5.5375e+13
Heavy Duty Trucks | Diesel | Articulated 28 - 34 t | Euro IV | EGR | SPN23 [#/kWh] | Highway | 0.06 | 1 | 12 | 41 | 0 | 0 | 6.1835e+13 | 0 | 0 | 0 | 1 | 0% | 0% | 41 | 6.1835e+13
Heavy Duty Trucks | Diesel | Articulated 28 - 34 t | Euro V | SCR | SPN23 [#/kWh] | Urban Peak | -0.06 | 0 | 10 | 85 | 0 | 0 | 1.0819e+14 | 0 | 0 | 0 | 1 | 0% | 0% | 50 | 1.0819e+14
Heavy Duty Trucks | Diesel | Articulated 28 - 34 t | Euro V | SCR | SPN23 [#/kWh] | Urban Off Peak | -0.06 | 0 | 10 | 85 | 0 | 0 | 1.0819e+14 | 0 | 0 | 0 | 1 | 0% | 0% | 50 | 1.0819e+14
Heavy Duty Trucks | Diesel | Articulated 28 - 34 t | Euro V | SCR | SPN23 [#/kWh] | Rural | -0.06 | 0 | 10 | 85 | 0 | 0 | 5.5375e+13 | 0 | 0 | 0 | 1 | 0% | 0% | 50 | 5.5375e+13
Heavy Duty Trucks | Diesel | Articulated 28 - 34 t | Euro V | SCR | SPN23 [#/kWh] | Highway | -0.06 | 0 | 10 | 85 | 0 | 0 | 6.1835e+13 | 0 | 0 | 0 | 1 | 0% | 0% | 50 | 6.1835e+13
Heavy Duty Trucks | Diesel | Articulated 28 - 34 t | Euro V | SCR | SPN23 [#/kWh] | Urban Peak | -0.06 | 0.5 | 10 | 85 | 0 | 0 | 1.0819e+14 | 0 | 0 | 0 | 1 | 0% | 0% | 50 | 1.0819e+14
Heavy Duty Trucks | Diesel | Articulated 28 - 34 t | Euro V | SCR | SPN23 [#/kWh] | Urban Off Peak | -0.06 | 0.5 | 10 | 85 | 0 | 0 | 1.0819e+14 | 0 | 0 | 0 | 1 | 0% | 0% | 50 | 1.0819e+14
Heavy Duty Trucks | Diesel | Articulated 28 - 34 t | Euro V | SCR | SPN23 [#/kWh] | Rural | -0.06 | 0.5 | 10 | 85 | 0 | 0 | 5.5375e+13 | 0 | 0 | 0 | 1 | 0% | 0% | 50 | 5.5375e+13
Heavy Duty Trucks | Diesel | Articulated 28 - 34 t | Euro V | SCR | SPN23 [#/kWh] | Highway | -0.06 | 0.5 | 10 | 85 | 0 | 0 | 6.1835e+13 | 0 | 0 | 0 | 1 | 0% | 0% | 50 | 6.1835e+13
Heavy Duty Trucks | Diesel | Articulated 28 - 34 t | Euro V | SCR | SPN23 [#/kWh] | Urban Peak | -0.06 | 1 | 10 | 85 | 0 | 0 | 1.0819e+14 | 0 | 0 | 0 | 1 | 0% | 0% | 50 | 1.0819e+14
Heavy Duty Trucks | Diesel | Articulated 28 - 34 t | Euro V | SCR | SPN23 [#/kWh] | Urban Off Peak | -0.06 | 1 | 10 | 85 | 0 | 0 | 1.0819e+14 | 0 | 0 | 0 | 1 | 0% | 0% | 50 | 1.0819e+14
Heavy Duty Trucks | Diesel | Articulated 28 - 34 t | Euro V | SCR | SPN23 [#/kWh] | Rural | -0.06 | 1 | 10 | 85 | 0 | 0 | 5.5375e+13 | 0 | 0 | 0 | 1 | 0% | 0% | 50 | 5.5375e+13
Heavy Duty Trucks | Diesel | Articulated 28 - 34 t | Euro V | SCR | SPN23 [#/kWh] | Highway | -0.06 | 1 | 10 | 85 | 0 | 0 | 6.1835e+13 | 0 | 0 | 0 | 1 | 0% | 0% | 50 | 6.1835e+13
Heavy Duty Trucks | Diesel | Articulated 28 - 34 t | Euro V | SCR | SPN23 [#/kWh] | Urban Peak | -0.04 | 0 | 10 | 85 | 0 | 0 | 1.0819e+14 | 0 | 0 | 0 | 1 | 0% | 0% | 50 | 1.0819e+14
Heavy Duty Trucks | Diesel | Articulated 28 - 34 t | Euro V | SCR | SPN23 [#/kWh] | Urban Off Peak | -0.04 | 0 | 10 | 85 | 0 | 0 | 1.0819e+14 | 0 | 0 | 0 | 1 | 0% | 0% | 50 | 1.0819e+14
Heavy Duty Trucks | Diesel | Articulated 28 - 34 t | Euro V | SCR | SPN23 [#/kWh] | Rural | -0.04 | 0 | 10 | 85 | 0 | 0 | 5.5375e+13 | 0 | 0 | 0 | 1 | 0% | 0% | 50 | 5.5375e+13
Heavy Duty Trucks | Diesel | Articulated 28 - 34 t | Euro V | SCR | SPN23 [#/kWh] | Highway | -0.04 | 0 | 10 | 85 | 0 | 0 | 6.1835e+13 | 0 | 0 | 0 | 1 | 0% | 0% | 50 | 6.1835e+13
Heavy Duty Trucks | Diesel | Articulated 28 - 34 t | Euro V | SCR | SPN23 [#/kWh] | Urban Peak | -0.04 | 0.5 | 10 | 85 | 0 | 0 | 1.0819e+14 | 0 | 0 | 0 | 1 | 0% | 0% | 50 | 1.0819e+14
Heavy Duty Trucks | Diesel | Articulated 28 - 34 t | Euro V | SCR | SPN23 [#/kWh] | Urban Off Peak | -0.04 | 0.5 | 10 | 85 | 0 | 0 | 1.0819e+14 | 0 | 0 | 0 | 1 | 0% | 0% | 50 | 1.0819e+14
Heavy Duty Trucks | Diesel | Articulated 28 - 34 t | Euro V | SCR | SPN23 [#/kWh] | Rural | -0.04 | 0.5 | 10 | 85 | 0 | 0 | 5.5375e+13 | 0 | 0 | 0 | 1 | 0% | 0% | 50 | 5.5375e+13
Heavy Duty Trucks | Diesel | Articulated 28 - 34 t | Euro V | SCR | SPN23 [#/kWh] | Highway | -0.04 | 0.5 | 10 | 85 | 0 | 0 | 6.1835e+13 | 0 | 0 | 0 | 1 | 0% | 0% | 50 | 6.1835e+13
Heavy Duty Trucks | Diesel | Articulated 28 - 34 t | Euro V | SCR | SPN23 [#/kWh] | Urban Peak | -0.04 | 1 | 10 | 85 | 0 | 0 | 1.0819e+14 | 0 | 0 | 0 | 1 | 0% | 0% | 50 | 1.0819e+14
Heavy Duty Trucks | Diesel | Articulated 28 - 34 t | Euro V | SCR | SPN23 [#/kWh] | Urban Off Peak | -0.04 | 1 | 10 | 85 | 0 | 0 | 1.0819e+14 | 0 | 0 | 0 | 1 | 0% | 0% | 50 | 1.0819e+14
Heavy Duty Trucks | Diesel | Articulated 28 - 34 t | Euro V | SCR | SPN23 [#/kWh] | Rural | -0.04 | 1 | 10 | 85 | 0 | 0 | 5.5375e+13 | 0 | 0 | 0 | 1 | 0% | 0% | 50 | 5.5375e+13
Heavy Duty Trucks | Diesel | Articulated 28 - 34 t | Euro V | SCR | SPN23 [#/kWh] | Highway | -0.04 | 1 | 10 | 85 | 0 | 0 | 6.1835e+13 | 0 | 0 | 0 | 1 | 0% | 0% | 50 | 6.1835e+13
Heavy Duty Trucks | Diesel | Articulated 28 - 34 t | Euro V | SCR | SPN23 [#/kWh] | Urban Peak | -0.02 | 0 | 10 | 85 | 0 | 0 | 1.0819e+14 | 0 | 0 | 0 | 1 | 0% | 0% | 50 | 1.0819e+14
Heavy Duty Trucks | Diesel | Articulated 28 - 34 t | Euro V | SCR | SPN23 [#/kWh] | Urban Off Peak | -0.02 | 0 | 10 | 85 | 0 | 0 | 1.0819e+14 | 0 | 0 | 0 | 1 | 0% | 0% | 50 | 1.0819e+14
Heavy Duty Trucks | Diesel | Articulated 28 - 34 t | Euro V | SCR | SPN23 [#/kWh] | Rural | -0.02 | 0 | 10 | 85 | 0 | 0 | 5.5375e+13 | 0 | 0 | 0 | 1 | 0% | 0% | 50 | 5.5375e+13
Heavy Duty Trucks | Diesel | Articulated 28 - 34 t | Euro V | SCR | SPN23 [#/kWh] | Highway | -0.02 | 0 | 10 | 85 | 0 | 0 | 6.1835e+13 | 0 | 0 | 0 | 1 | 0% | 0% | 50 | 6.1835e+13
Heavy Duty Trucks | Diesel | Articulated 28 - 34 t | Euro V | SCR | SPN23 [#/kWh] | Urban Peak | -0.02 | 0.5 | 10 | 85 | 0 | 0 | 1.0819e+14 | 0 | 0 | 0 | 1 | 0% | 0% | 50 | 1.0819e+14
Heavy Duty Trucks | Diesel | Articulated 28 - 34 t | Euro V | SCR | SPN23 [#/kWh] | Urban Off Peak | -0.02 | 0.5 | 10 | 85 | 0 | 0 | 1.0819e+14 | 0 | 0 | 0 | 1 | 0% | 0% | 50 | 1.0819e+14
Heavy Duty Trucks | Diesel | Articulated 28 - 34 t | Euro V | SCR | SPN23 [#/kWh] | Rural | -0.02 | 0.5 | 10 | 85 | 0 | 0 | 5.5375e+13 | 0 | 0 | 0 | 1 | 0% | 0% | 50 | 5.5375e+13
Heavy Duty Trucks | Diesel | Articulated 28 - 34 t | Euro V | SCR | SPN23 [#/kWh] | Highway | -0.02 | 0.5 | 10 | 85 | 0 | 0 | 6.1835e+13 | 0 | 0 | 0 | 1 | 0% | 0% | 50 | 6.1835e+13
Heavy Duty Trucks | Diesel | Articulated 28 - 34 t | Euro V | SCR | SPN23 [#/kWh] | Urban Peak | -0.02 | 1 | 10 | 85 | 0 | 0 | 1.0819e+14 | 0 | 0 | 0 | 1 | 0% | 0% | 50 | 1.0819e+14
Heavy Duty Trucks | Diesel | Articulated 28 - 34 t | Euro V | SCR | SPN23 [#/kWh] | Urban Off Peak | -0.02 | 1 | 10 | 85 | 0 | 0 | 1.0819e+14 | 0 | 0 | 0 | 1 | 0% | 0% | 50 | 1.0819e+14
Heavy Duty Trucks | Diesel | Articulated 28 - 34 t | Euro V | SCR | SPN23 [#/kWh] | Rural | -0.02 | 1 | 10 | 85 | 0 | 0 | 5.5375e+13 | 0 | 0 | 0 | 1 | 0% | 0% | 50 | 5.5375e+13
Heavy Duty Trucks | Diesel | Articulated 28 - 34 t | Euro V | SCR | SPN23 [#/kWh] | Highway | -0.02 | 1 | 10 | 85 | 0 | 0 | 6.1835e+13 | 0 | 0 | 0 | 1 | 0% | 0% | 50 | 6.1835e+13
Heavy Duty Trucks | Diesel | Articulated 28 - 34 t | Euro V | SCR | SPN23 [#/kWh] | Urban Peak | 0 | 0 | 10 | 85 | 0 | 0 | 1.0819e+14 | 0 | 0 | 0 | 1 | 0% | 0% | 50 | 1.0819e+14
Heavy Duty Trucks | Diesel | Articulated 28 - 34 t | Euro V | SCR | SPN23 [#/kWh] | Urban Off Peak | 0 | 0 | 10 | 85 | 0 | 0 | 1.0819e+14 | 0 | 0 | 0 | 1 | 0% | 0% | 50 | 1.0819e+14
Heavy Duty Trucks | Diesel | Articulated 28 - 34 t | Euro V | SCR | SPN23 [#/kWh] | Rural | 0 | 0 | 10 | 85 | 0 | 0 | 5.5375e+13 | 0 | 0 | 0 | 1 | 0% | 0% | 50 | 5.5375e+13
Heavy Duty Trucks | Diesel | Articulated 28 - 34 t | Euro V | SCR | SPN23 [#/kWh] | Highway | 0 | 0 | 10 | 85 | 0 | 0 | 6.1835e+13 | 0 | 0 | 0 | 1 | 0% | 0% | 50 | 6.1835e+13
Heavy Duty Trucks | Diesel | Articulated 28 - 34 t | Euro V | SCR | SPN23 [#/kWh] | Urban Peak | 0 | 0.5 | 10 | 85 | 0 | 0 | 1.0819e+14 | 0 | 0 | 0 | 1 | 0% | 0% | 50 | 1.0819e+14
Heavy Duty Trucks | Diesel | Articulated 28 - 34 t | Euro V | SCR | SPN23 [#/kWh] | Urban Off Peak | 0 | 0.5 | 10 | 85 | 0 | 0 | 1.0819e+14 | 0 | 0 | 0 | 1 | 0% | 0% | 50 | 1.0819e+14
Heavy Duty Trucks | Diesel | Articulated 28 - 34 t | Euro V | SCR | SPN23 [#/kWh] | Rural | 0 | 0.5 | 10 | 85 | 0 | 0 | 5.5375e+13 | 0 | 0 | 0 | 1 | 0% | 0% | 50 | 5.5375e+13
Heavy Duty Trucks | Diesel | Articulated 28 - 34 t | Euro V | SCR | SPN23 [#/kWh] | Highway | 0 | 0.5 | 10 | 85 | 0 | 0 | 6.1835e+13 | 0 | 0 | 0 | 1 | 0% | 0% | 50 | 6.1835e+13
Heavy Duty Trucks | Diesel | Articulated 28 - 34 t | Euro V | SCR | SPN23 [#/kWh] | Urban Peak | 0 | 1 | 10 | 85 | 0 | 0 | 1.0819e+14 | 0 | 0 | 0 | 1 | 0% | 0% | 50 | 1.0819e+14
Heavy Duty Trucks | Diesel | Articulated 28 - 34 t | Euro V | SCR | SPN23 [#/kWh] | Urban Off Peak | 0 | 1 | 10 | 85 | 0 | 0 | 1.0819e+14 | 0 | 0 | 0 | 1 | 0% | 0% | 50 | 1.0819e+14
Heavy Duty Trucks | Diesel | Articulated 28 - 34 t | Euro V | SCR | SPN23 [#/kWh] | Rural | 0 | 1 | 10 | 85 | 0 | 0 | 5.5375e+13 | 0 | 0 | 0 | 1 | 0% | 0% | 50 | 5.5375e+13
Heavy Duty Trucks | Diesel | Articulated 28 - 34 t | Euro V | SCR | SPN23 [#/kWh] | Highway | 0 | 1 | 10 | 85 | 0 | 0 | 6.1835e+13 | 0 | 0 | 0 | 1 | 0% | 0% | 50 | 6.1835e+13
Heavy Duty Trucks | Diesel | Articulated 28 - 34 t | Euro V | SCR | SPN23 [#/kWh] | Urban Peak | 0.02 | 0 | 10 | 85 | 0 | 0 | 1.0819e+14 | 0 | 0 | 0 | 1 | 0% | 0% | 50 | 1.0819e+14
Heavy Duty Trucks | Diesel | Articulated 28 - 34 t | Euro V | SCR | SPN23 [#/kWh] | Urban Off Peak | 0.02 | 0 | 10 | 85 | 0 | 0 | 1.0819e+14 | 0 | 0 | 0 | 1 | 0% | 0% | 50 | 1.0819e+14
Heavy Duty Trucks | Diesel | Articulated 28 - 34 t | Euro V | SCR | SPN23 [#/kWh] | Rural | 0.02 | 0 | 10 | 85 | 0 | 0 | 5.5375e+13 | 0 | 0 | 0 | 1 | 0% | 0% | 50 | 5.5375e+13
Heavy Duty Trucks | Diesel | Articulated 28 - 34 t | Euro V | SCR | SPN23 [#/kWh] | Highway | 0.02 | 0 | 10 | 85 | 0 | 0 | 6.1835e+13 | 0 | 0 | 0 | 1 | 0% | 0% | 50 | 6.1835e+13
Heavy Duty Trucks | Diesel | Articulated 28 - 34 t | Euro V | SCR | SPN23 [#/kWh] | Urban Peak | 0.02 | 0.5 | 10 | 85 | 0 | 0 | 1.0819e+14 | 0 | 0 | 0 | 1 | 0% | 0% | 50 | 1.0819e+14
Heavy Duty Trucks | Diesel | Articulated 28 - 34 t | Euro V | SCR | SPN23 [#/kWh] | Urban Off Peak | 0.02 | 0.5 | 10 | 85 | 0 | 0 | 1.0819e+14 | 0 | 0 | 0 | 1 | 0% | 0% | 50 | 1.0819e+14
Heavy Duty Trucks | Diesel | Articulated 28 - 34 t | Euro V | SCR | SPN23 [#/kWh] | Rural | 0.02 | 0.5 | 10 | 85 | 0 | 0 | 5.5375e+13 | 0 | 0 | 0 | 1 | 0% | 0% | 50 | 5.5375e+13
Heavy Duty Trucks | Diesel | Articulated 28 - 34 t | Euro V | SCR | SPN23 [#/kWh] | Highway | 0.02 | 0.5 | 10 | 85 | 0 | 0 | 6.1835e+13 | 0 | 0 | 0 | 1 | 0% | 0% | 50 | 6.1835e+13
Heavy Duty Trucks | Diesel | Articulated 28 - 34 t | Euro V | SCR | SPN23 [#/kWh] | Urban Peak | 0.02 | 1 | 10 | 80 | 0 | 0 | 1.0819e+14 | 0 | 0 | 0 | 1 | 0% | 0% | 50 | 1.0819e+14
Heavy Duty Trucks | Diesel | Articulated 28 - 34 t | Euro V | SCR | SPN23 [#/kWh] | Urban Off Peak | 0.02 | 1 | 10 | 80 | 0 | 0 | 1.0819e+14 | 0 | 0 | 0 | 1 | 0% | 0% | 50 | 1.0819e+14
Heavy Duty Trucks | Diesel | Articulated 28 - 34 t | Euro V | SCR | SPN23 [#/kWh] | Rural | 0.02 | 1 | 10 | 80 | 0 | 0 | 5.5375e+13 | 0 | 0 | 0 | 1 | 0% | 0% | 50 | 5.5375e+13
Heavy Duty Trucks | Diesel | Articulated 28 - 34 t | Euro V | SCR | SPN23 [#/kWh] | Highway | 0.02 | 1 | 10 | 80 | 0 | 0 | 6.1835e+13 | 0 | 0 | 0 | 1 | 0% | 0% | 50 | 6.1835e+13
Heavy Duty Trucks | Diesel | Articulated 28 - 34 t | Euro V | SCR | SPN23 [#/kWh] | Urban Peak | 0.04 | 0 | 10 | 85 | 0 | 0 | 1.0819e+14 | 0 | 0 | 0 | 1 | 0% | 0% | 50 | 1.0819e+14
Heavy Duty Trucks | Diesel | Articulated 28 - 34 t | Euro V | SCR | SPN23 [#/kWh] | Urban Off Peak | 0.04 | 0 | 10 | 85 | 0 | 0 | 1.0819e+14 | 0 | 0 | 0 | 1 | 0% | 0% | 50 | 1.0819e+14
Heavy Duty Trucks | Diesel | Articulated 28 - 34 t | Euro V | SCR | SPN23 [#/kWh] | Rural | 0.04 | 0 | 10 | 85 | 0 | 0 | 5.5375e+13 | 0 | 0 | 0 | 1 | 0% | 0% | 50 | 5.5375e+13
Heavy Duty Trucks | Diesel | Articulated 28 - 34 t | Euro V | SCR | SPN23 [#/kWh] | Highway | 0.04 | 0 | 10 | 85 | 0 | 0 | 6.1835e+13 | 0 | 0 | 0 | 1 | 0% | 0% | 50 | 6.1835e+13
Heavy Duty Trucks | Diesel | Articulated 28 - 34 t | Euro V | SCR | SPN23 [#/kWh] | Urban Peak | 0.04 | 0.5 | 10 | 75 | 0 | 0 | 1.0819e+14 | 0 | 0 | 0 | 1 | 0% | 0% | 50 | 1.0819e+14
Heavy Duty Trucks | Diesel | Articulated 28 - 34 t | Euro V | SCR | SPN23 [#/kWh] | Urban Off Peak | 0.04 | 0.5 | 10 | 75 | 0 | 0 | 1.0819e+14 | 0 | 0 | 0 | 1 | 0% | 0% | 50 | 1.0819e+14
Heavy Duty Trucks | Diesel | Articulated 28 - 34 t | Euro V | SCR | SPN23 [#/kWh] | Rural | 0.04 | 0.5 | 10 | 75 | 0 | 0 | 5.5375e+13 | 0 | 0 | 0 | 1 | 0% | 0% | 50 | 5.5375e+13
Heavy Duty Trucks | Diesel | Articulated 28 - 34 t | Euro V | SCR | SPN23 [#/kWh] | Highway | 0.04 | 0.5 | 10 | 75 | 0 | 0 | 6.1835e+13 | 0 | 0 | 0 | 1 | 0% | 0% | 50 | 6.1835e+13
Heavy Duty Trucks | Diesel | Articulated 28 - 34 t | Euro V | SCR | SPN23 [#/kWh] | Urban Peak | 0.04 | 1 | 10 | 55 | 0 | 0 | 1.0819e+14 | 0 | 0 | 0 | 1 | 0% | 0% | 50 | 1.0819e+14
Heavy Duty Trucks | Diesel | Articulated 28 - 34 t | Euro V | SCR | SPN23 [#/kWh] | Urban Off Peak | 0.04 | 1 | 10 | 55 | 0 | 0 | 1.0819e+14 | 0 | 0 | 0 | 1 | 0% | 0% | 50 | 1.0819e+14
Heavy Duty Trucks | Diesel | Articulated 28 - 34 t | Euro V | SCR | SPN23 [#/kWh] | Rural | 0.04 | 1 | 10 | 55 | 0 | 0 | 5.5375e+13 | 0 | 0 | 0 | 1 | 0% | 0% | 50 | 5.5375e+13
Heavy Duty Trucks | Diesel | Articulated 28 - 34 t | Euro V | SCR | SPN23 [#/kWh] | Highway | 0.04 | 1 | 10 | 55 | 0 | 0 | 6.1835e+13 | 0 | 0 | 0 | 1 | 0% | 0% | 50 | 6.1835e+13
Heavy Duty Trucks | Diesel | Articulated 28 - 34 t | Euro V | SCR | SPN23 [#/kWh] | Urban Peak | 0.06 | 0 | 10 | 80 | 0 | 0 | 1.0819e+14 | 0 | 0 | 0 | 1 | 0% | 0% | 50 | 1.0819e+14
Heavy Duty Trucks | Diesel | Articulated 28 - 34 t | Euro V | SCR | SPN23 [#/kWh] | Urban Off Peak | 0.06 | 0 | 10 | 80 | 0 | 0 | 1.0819e+14 | 0 | 0 | 0 | 1 | 0% | 0% | 50 | 1.0819e+14
Heavy Duty Trucks | Diesel | Articulated 28 - 34 t | Euro V | SCR | SPN23 [#/kWh] | Rural | 0.06 | 0 | 10 | 80 | 0 | 0 | 5.5375e+13 | 0 | 0 | 0 | 1 | 0% | 0% | 50 | 5.5375e+13
Heavy Duty Trucks | Diesel | Articulated 28 - 34 t | Euro V | SCR | SPN23 [#/kWh] | Highway | 0.06 | 0 | 10 | 80 | 0 | 0 | 6.1835e+13 | 0 | 0 | 0 | 1 | 0% | 0% | 50 | 6.1835e+13
Heavy Duty Trucks | Diesel | Articulated 28 - 34 t | Euro V | SCR | SPN23 [#/kWh] | Urban Peak | 0.06 | 0.5 | 10 | 55 | 0 | 0 | 1.0819e+14 | 0 | 0 | 0 | 1 | 0% | 0% | 50 | 1.0819e+14
Heavy Duty Trucks | Diesel | Articulated 28 - 34 t | Euro V | SCR | SPN23 [#/kWh] | Urban Off Peak | 0.06 | 0.5 | 10 | 55 | 0 | 0 | 1.0819e+14 | 0 | 0 | 0 | 1 | 0% | 0% | 50 | 1.0819e+14
Heavy Duty Trucks | Diesel | Articulated 28 - 34 t | Euro V | SCR | SPN23 [#/kWh] | Rural | 0.06 | 0.5 | 10 | 55 | 0 | 0 | 5.5375e+13 | 0 | 0 | 0 | 1 | 0% | 0% | 50 | 5.5375e+13
Heavy Duty Trucks | Diesel | Articulated 28 - 34 t | Euro V | SCR | SPN23 [#/kWh] | Highway | 0.06 | 0.5 | 10 | 55 | 0 | 0 | 6.1835e+13 | 0 | 0 | 0 | 1 | 0% | 0% | 50 | 6.1835e+13
Heavy Duty Trucks | Diesel | Articulated 28 - 34 t | Euro V | SCR | SPN23 [#/kWh] | Urban Peak | 0.06 | 1 | 10 | 40 | 0 | 0 | 1.0819e+14 | 0 | 0 | 0 | 1 | 0% | 0% | 40 | 1.0819e+14
Heavy Duty Trucks | Diesel | Articulated 28 - 34 t | Euro V | SCR | SPN23 [#/kWh] | Urban Off Peak | 0.06 | 1 | 10 | 40 | 0 | 0 | 1.0819e+14 | 0 | 0 | 0 | 1 | 0% | 0% | 40 | 1.0819e+14
Heavy Duty Trucks | Diesel | Articulated 28 - 34 t | Euro V | SCR | SPN23 [#/kWh] | Rural | 0.06 | 1 | 10 | 40 | 0 | 0 | 5.5375e+13 | 0 | 0 | 0 | 1 | 0% | 0% | 40 | 5.5375e+13
Heavy Duty Trucks | Diesel | Articulated 28 - 34 t | Euro V | SCR | SPN23 [#/kWh] | Highway | 0.06 | 1 | 10 | 40 | 0 | 0 | 6.1835e+13 | 0 | 0 | 0 | 1 | 0% | 0% | 40 | 6.1835e+13
Heavy Duty Trucks | Diesel | Articulated 28 - 34 t | Euro V | EGR | SPN23 [#/kWh] | Urban Peak | -0.06 | 0 | 10 | 75 | 0 | 0 | 1.0819e+14 | 0 | 0 | 0 | 1 | 0% | 0% | 50 | 1.0819e+14
Heavy Duty Trucks | Diesel | Articulated 28 - 34 t | Euro V | EGR | SPN23 [#/kWh] | Urban Off Peak | -0.06 | 0 | 10 | 75 | 0 | 0 | 1.0819e+14 | 0 | 0 | 0 | 1 | 0% | 0% | 50 | 1.0819e+14
Heavy Duty Trucks | Diesel | Articulated 28 - 34 t | Euro V | EGR | SPN23 [#/kWh] | Rural | -0.06 | 0 | 10 | 75 | 0 | 0 | 5.5375e+13 | 0 | 0 | 0 | 1 | 0% | 0% | 50 | 5.5375e+13
Heavy Duty Trucks | Diesel | Articulated 28 - 34 t | Euro V | EGR | SPN23 [#/kWh] | Highway | -0.06 | 0 | 10 | 75 | 0 | 0 | 6.1835e+13 | 0 | 0 | 0 | 1 | 0% | 0% | 50 | 6.1835e+13
Heavy Duty Trucks | Diesel | Articulated 28 - 34 t | Euro V | EGR | SPN23 [#/kWh] | Urban Peak | -0.06 | 0.5 | 10 | 80 | 0 | 0 | 1.0819e+14 | 0 | 0 | 0 | 1 | 0% | 0% | 50 | 1.0819e+14
Heavy Duty Trucks | Diesel | Articulated 28 - 34 t | Euro V | EGR | SPN23 [#/kWh] | Urban Off Peak | -0.06 | 0.5 | 10 | 80 | 0 | 0 | 1.0819e+14 | 0 | 0 | 0 | 1 | 0% | 0% | 50 | 1.0819e+14
Heavy Duty Trucks | Diesel | Articulated 28 - 34 t | Euro V | EGR | SPN23 [#/kWh] | Rural | -0.06 | 0.5 | 10 | 80 | 0 | 0 | 5.5375e+13 | 0 | 0 | 0 | 1 | 0% | 0% | 50 | 5.5375e+13
Heavy Duty Trucks | Diesel | Articulated 28 - 34 t | Euro V | EGR | SPN23 [#/kWh] | Highway | -0.06 | 0.5 | 10 | 80 | 0 | 0 | 6.1835e+13 | 0 | 0 | 0 | 1 | 0% | 0% | 50 | 6.1835e+13
Heavy Duty Trucks | Diesel | Articulated 28 - 34 t | Euro V | EGR | SPN23 [#/kWh] | Urban Peak | -0.06 | 1 | 10 | 80 | 0 | 0 | 1.0819e+14 | 0 | 0 | 0 | 1 | 0% | 0% | 50 | 1.0819e+14
Heavy Duty Trucks | Diesel | Articulated 28 - 34 t | Euro V | EGR | SPN23 [#/kWh] | Urban Off Peak | -0.06 | 1 | 10 | 80 | 0 | 0 | 1.0819e+14 | 0 | 0 | 0 | 1 | 0% | 0% | 50 | 1.0819e+14
Heavy Duty Trucks | Diesel | Articulated 28 - 34 t | Euro V | EGR | SPN23 [#/kWh] | Rural | -0.06 | 1 | 10 | 80 | 0 | 0 | 5.5375e+13 | 0 | 0 | 0 | 1 | 0% | 0% | 50 | 5.5375e+13
Heavy Duty Trucks | Diesel | Articulated 28 - 34 t | Euro V | EGR | SPN23 [#/kWh] | Highway | -0.06 | 1 | 10 | 80 | 0 | 0 | 6.1835e+13 | 0 | 0 | 0 | 1 | 0% | 0% | 50 | 6.1835e+13
Heavy Duty Trucks | Diesel | Articulated 28 - 34 t | Euro V | EGR | SPN23 [#/kWh] | Urban Peak | -0.04 | 0 | 10 | 85 | 0 | 0 | 1.0819e+14 | 0 | 0 | 0 | 1 | 0% | 0% | 50 | 1.0819e+14
Heavy Duty Trucks | Diesel | Articulated 28 - 34 t | Euro V | EGR | SPN23 [#/kWh] | Urban Off Peak | -0.04 | 0 | 10 | 85 | 0 | 0 | 1.0819e+14 | 0 | 0 | 0 | 1 | 0% | 0% | 50 | 1.0819e+14
Heavy Duty Trucks | Diesel | Articulated 28 - 34 t | Euro V | EGR | SPN23 [#/kWh] | Rural | -0.04 | 0 | 10 | 85 | 0 | 0 | 5.5375e+13 | 0 | 0 | 0 | 1 | 0% | 0% | 50 | 5.5375e+13
Heavy Duty Trucks | Diesel | Articulated 28 - 34 t | Euro V | EGR | SPN23 [#/kWh] | Highway | -0.04 | 0 | 10 | 85 | 0 | 0 | 6.1835e+13 | 0 | 0 | 0 | 1 | 0% | 0% | 50 | 6.1835e+13
Heavy Duty Trucks | Diesel | Articulated 28 - 34 t | Euro V | EGR | SPN23 [#/kWh] | Urban Peak | -0.04 | 0.5 | 10 | 85 | 0 | 0 | 1.0819e+14 | 0 | 0 | 0 | 1 | 0% | 0% | 50 | 1.0819e+14
Heavy Duty Trucks | Diesel | Articulated 28 - 34 t | Euro V | EGR | SPN23 [#/kWh] | Urban Off Peak | -0.04 | 0.5 | 10 | 85 | 0 | 0 | 1.0819e+14 | 0 | 0 | 0 | 1 | 0% | 0% | 50 | 1.0819e+14
Heavy Duty Trucks | Diesel | Articulated 28 - 34 t | Euro V | EGR | SPN23 [#/kWh] | Rural | -0.04 | 0.5 | 10 | 85 | 0 | 0 | 5.5375e+13 | 0 | 0 | 0 | 1 | 0% | 0% | 50 | 5.5375e+13
Heavy Duty Trucks | Diesel | Articulated 28 - 34 t | Euro V | EGR | SPN23 [#/kWh] | Highway | -0.04 | 0.5 | 10 | 85 | 0 | 0 | 6.1835e+13 | 0 | 0 | 0 | 1 | 0% | 0% | 50 | 6.1835e+13
Heavy Duty Trucks | Diesel | Articulated 28 - 34 t | Euro V | EGR | SPN23 [#/kWh] | Urban Peak | -0.04 | 1 | 10 | 85 | 0 | 0 | 1.0819e+14 | 0 | 0 | 0 | 1 | 0% | 0% | 50 | 1.0819e+14
Heavy Duty Trucks | Diesel | Articulated 28 - 34 t | Euro V | EGR | SPN23 [#/kWh] | Urban Off Peak | -0.04 | 1 | 10 | 85 | 0 | 0 | 1.0819e+14 | 0 | 0 | 0 | 1 | 0% | 0% | 50 | 1.0819e+14
Heavy Duty Trucks | Diesel | Articulated 28 - 34 t | Euro V | EGR | SPN23 [#/kWh] | Rural | -0.04 | 1 | 10 | 85 | 0 | 0 | 5.5375e+13 | 0 | 0 | 0 | 1 | 0% | 0% | 50 | 5.5375e+13
Heavy Duty Trucks | Diesel | Articulated 28 - 34 t | Euro V | EGR | SPN23 [#/kWh] | Highway | -0.04 | 1 | 10 | 85 | 0 | 0 | 6.1835e+13 | 0 | 0 | 0 | 1 | 0% | 0% | 50 | 6.1835e+13
Heavy Duty Trucks | Diesel | Articulated 28 - 34 t | Euro V | EGR | SPN23 [#/kWh] | Urban Peak | -0.02 | 0 | 10 | 85 | 0 | 0 | 1.0819e+14 | 0 | 0 | 0 | 1 | 0% | 0% | 50 | 1.0819e+14
Heavy Duty Trucks | Diesel | Articulated 28 - 34 t | Euro V | EGR | SPN23 [#/kWh] | Urban Off Peak | -0.02 | 0 | 10 | 85 | 0 | 0 | 1.0819e+14 | 0 | 0 | 0 | 1 | 0% | 0% | 50 | 1.0819e+14
Heavy Duty Trucks | Diesel | Articulated 28 - 34 t | Euro V | EGR | SPN23 [#/kWh] | Rural | -0.02 | 0 | 10 | 85 | 0 | 0 | 5.5375e+13 | 0 | 0 | 0 | 1 | 0% | 0% | 50 | 5.5375e+13
Heavy Duty Trucks | Diesel | Articulated 28 - 34 t | Euro V | EGR | SPN23 [#/kWh] | Highway | -0.02 | 0 | 10 | 85 | 0 | 0 | 6.1835e+13 | 0 | 0 | 0 | 1 | 0% | 0% | 50 | 6.1835e+13
Heavy Duty Trucks | Diesel | Articulated 28 - 34 t | Euro V | EGR | SPN23 [#/kWh] | Urban Peak | -0.02 | 0.5 | 10 | 85 | 0 | 0 | 1.0819e+14 | 0 | 0 | 0 | 1 | 0% | 0% | 50 | 1.0819e+14
Heavy Duty Trucks | Diesel | Articulated 28 - 34 t | Euro V | EGR | SPN23 [#/kWh] | Urban Off Peak | -0.02 | 0.5 | 10 | 85 | 0 | 0 | 1.0819e+14 | 0 | 0 | 0 | 1 | 0% | 0% | 50 | 1.0819e+14
Heavy Duty Trucks | Diesel | Articulated 28 - 34 t | Euro V | EGR | SPN23 [#/kWh] | Rural | -0.02 | 0.5 | 10 | 85 | 0 | 0 | 5.5375e+13 | 0 | 0 | 0 | 1 | 0% | 0% | 50 | 5.5375e+13
Heavy Duty Trucks | Diesel | Articulated 28 - 34 t | Euro V | EGR | SPN23 [#/kWh] | Highway | -0.02 | 0.5 | 10 | 85 | 0 | 0 | 6.1835e+13 | 0 | 0 | 0 | 1 | 0% | 0% | 50 | 6.1835e+13
Heavy Duty Trucks | Diesel | Articulated 28 - 34 t | Euro V | EGR | SPN23 [#/kWh] | Urban Peak | -0.02 | 1 | 10 | 85 | 0 | 0 | 1.0819e+14 | 0 | 0 | 0 | 1 | 0% | 0% | 50 | 1.0819e+14
Heavy Duty Trucks | Diesel | Articulated 28 - 34 t | Euro V | EGR | SPN23 [#/kWh] | Urban Off Peak | -0.02 | 1 | 10 | 85 | 0 | 0 | 1.0819e+14 | 0 | 0 | 0 | 1 | 0% | 0% | 50 | 1.0819e+14
Heavy Duty Trucks | Diesel | Articulated 28 - 34 t | Euro V | EGR | SPN23 [#/kWh] | Rural | -0.02 | 1 | 10 | 85 | 0 | 0 | 5.5375e+13 | 0 | 0 | 0 | 1 | 0% | 0% | 50 | 5.5375e+13
Heavy Duty Trucks | Diesel | Articulated 28 - 34 t | Euro V | EGR | SPN23 [#/kWh] | Highway | -0.02 | 1 | 10 | 85 | 0 | 0 | 6.1835e+13 | 0 | 0 | 0 | 1 | 0% | 0% | 50 | 6.1835e+13
Heavy Duty Trucks | Diesel | Articulated 28 - 34 t | Euro V | EGR | SPN23 [#/kWh] | Urban Peak | 0 | 0 | 10 | 85 | 0 | 0 | 1.0819e+14 | 0 | 0 | 0 | 1 | 0% | 0% | 50 | 1.0819e+14
Heavy Duty Trucks | Diesel | Articulated 28 - 34 t | Euro V | EGR | SPN23 [#/kWh] | Urban Off Peak | 0 | 0 | 10 | 85 | 0 | 0 | 1.0819e+14 | 0 | 0 | 0 | 1 | 0% | 0% | 50 | 1.0819e+14
Heavy Duty Trucks | Diesel | Articulated 28 - 34 t | Euro V | EGR | SPN23 [#/kWh] | Rural | 0 | 0 | 10 | 85 | 0 | 0 | 5.5375e+13 | 0 | 0 | 0 | 1 | 0% | 0% | 50 | 5.5375e+13
Heavy Duty Trucks | Diesel | Articulated 28 - 34 t | Euro V | EGR | SPN23 [#/kWh] | Highway | 0 | 0 | 10 | 85 | 0 | 0 | 6.1835e+13 | 0 | 0 | 0 | 1 | 0% | 0% | 50 | 6.1835e+13
Heavy Duty Trucks | Diesel | Articulated 28 - 34 t | Euro V | EGR | SPN23 [#/kWh] | Urban Peak | 0 | 0.5 | 10 | 85 | 0 | 0 | 1.0819e+14 | 0 | 0 | 0 | 1 | 0% | 0% | 50 | 1.0819e+14
Heavy Duty Trucks | Diesel | Articulated 28 - 34 t | Euro V | EGR | SPN23 [#/kWh] | Urban Off Peak | 0 | 0.5 | 10 | 85 | 0 | 0 | 1.0819e+14 | 0 | 0 | 0 | 1 | 0% | 0% | 50 | 1.0819e+14
Heavy Duty Trucks | Diesel | Articulated 28 - 34 t | Euro V | EGR | SPN23 [#/kWh] | Rural | 0 | 0.5 | 10 | 85 | 0 | 0 | 5.5375e+13 | 0 | 0 | 0 | 1 | 0% | 0% | 50 | 5.5375e+13
Heavy Duty Trucks | Diesel | Articulated 28 - 34 t | Euro V | EGR | SPN23 [#/kWh] | Highway | 0 | 0.5 | 10 | 85 | 0 | 0 | 6.1835e+13 | 0 | 0 | 0 | 1 | 0% | 0% | 50 | 6.1835e+13
Heavy Duty Trucks | Diesel | Articulated 28 - 34 t | Euro V | EGR | SPN23 [#/kWh] | Urban Peak | 0 | 1 | 10 | 85 | 0 | 0 | 1.0819e+14 | 0 | 0 | 0 | 1 | 0% | 0% | 50 | 1.0819e+14
Heavy Duty Trucks | Diesel | Articulated 28 - 34 t | Euro V | EGR | SPN23 [#/kWh] | Urban Off Peak | 0 | 1 | 10 | 85 | 0 | 0 | 1.0819e+14 | 0 | 0 | 0 | 1 | 0% | 0% | 50 | 1.0819e+14
Heavy Duty Trucks | Diesel | Articulated 28 - 34 t | Euro V | EGR | SPN23 [#/kWh] | Rural | 0 | 1 | 10 | 85 | 0 | 0 | 5.5375e+13 | 0 | 0 | 0 | 1 | 0% | 0% | 50 | 5.5375e+13
Heavy Duty Trucks | Diesel | Articulated 28 - 34 t | Euro V | EGR | SPN23 [#/kWh] | Highway | 0 | 1 | 10 | 85 | 0 | 0 | 6.1835e+13 | 0 | 0 | 0 | 1 | 0% | 0% | 50 | 6.1835e+13
Heavy Duty Trucks | Diesel | Articulated 28 - 34 t | Euro V | EGR | SPN23 [#/kWh] | Urban Peak | 0.02 | 0 | 10 | 85 | 0 | 0 | 1.0819e+14 | 0 | 0 | 0 | 1 | 0% | 0% | 50 | 1.0819e+14
Heavy Duty Trucks | Diesel | Articulated 28 - 34 t | Euro V | EGR | SPN23 [#/kWh] | Urban Off Peak | 0.02 | 0 | 10 | 85 | 0 | 0 | 1.0819e+14 | 0 | 0 | 0 | 1 | 0% | 0% | 50 | 1.0819e+14
Heavy Duty Trucks | Diesel | Articulated 28 - 34 t | Euro V | EGR | SPN23 [#/kWh] | Rural | 0.02 | 0 | 10 | 85 | 0 | 0 | 5.5375e+13 | 0 | 0 | 0 | 1 | 0% | 0% | 50 | 5.5375e+13
Heavy Duty Trucks | Diesel | Articulated 28 - 34 t | Euro V | EGR | SPN23 [#/kWh] | Highway | 0.02 | 0 | 10 | 85 | 0 | 0 | 6.1835e+13 | 0 | 0 | 0 | 1 | 0% | 0% | 50 | 6.1835e+13
Heavy Duty Trucks | Diesel | Articulated 28 - 34 t | Euro V | EGR | SPN23 [#/kWh] | Urban Peak | 0.02 | 0.5 | 10 | 85 | 0 | 0 | 1.0819e+14 | 0 | 0 | 0 | 1 | 0% | 0% | 50 | 1.0819e+14
Heavy Duty Trucks | Diesel | Articulated 28 - 34 t | Euro V | EGR | SPN23 [#/kWh] | Urban Off Peak | 0.02 | 0.5 | 10 | 85 | 0 | 0 | 1.0819e+14 | 0 | 0 | 0 | 1 | 0% | 0% | 50 | 1.0819e+14
Heavy Duty Trucks | Diesel | Articulated 28 - 34 t | Euro V | EGR | SPN23 [#/kWh] | Rural | 0.02 | 0.5 | 10 | 85 | 0 | 0 | 5.5375e+13 | 0 | 0 | 0 | 1 | 0% | 0% | 50 | 5.5375e+13
Heavy Duty Trucks | Diesel | Articulated 28 - 34 t | Euro V | EGR | SPN23 [#/kWh] | Highway | 0.02 | 0.5 | 10 | 85 | 0 | 0 | 6.1835e+13 | 0 | 0 | 0 | 1 | 0% | 0% | 50 | 6.1835e+13
Heavy Duty Trucks | Diesel | Articulated 28 - 34 t | Euro V | EGR | SPN23 [#/kWh] | Urban Peak | 0.02 | 1 | 10 | 80 | 0 | 0 | 1.0819e+14 | 0 | 0 | 0 | 1 | 0% | 0% | 50 | 1.0819e+14
Heavy Duty Trucks | Diesel | Articulated 28 - 34 t | Euro V | EGR | SPN23 [#/kWh] | Urban Off Peak | 0.02 | 1 | 10 | 80 | 0 | 0 | 1.0819e+14 | 0 | 0 | 0 | 1 | 0% | 0% | 50 | 1.0819e+14
Heavy Duty Trucks | Diesel | Articulated 28 - 34 t | Euro V | EGR | SPN23 [#/kWh] | Rural | 0.02 | 1 | 10 | 80 | 0 | 0 | 5.5375e+13 | 0 | 0 | 0 | 1 | 0% | 0% | 50 | 5.5375e+13
Heavy Duty Trucks | Diesel | Articulated 28 - 34 t | Euro V | EGR | SPN23 [#/kWh] | Highway | 0.02 | 1 | 10 | 80 | 0 | 0 | 6.1835e+13 | 0 | 0 | 0 | 1 | 0% | 0% | 50 | 6.1835e+13
Heavy Duty Trucks | Diesel | Articulated 28 - 34 t | Euro V | EGR | SPN23 [#/kWh] | Urban Peak | 0.04 | 0 | 10 | 85 | 0 | 0 | 1.0819e+14 | 0 | 0 | 0 | 1 | 0% | 0% | 50 | 1.0819e+14
Heavy Duty Trucks | Diesel | Articulated 28 - 34 t | Euro V | EGR | SPN23 [#/kWh] | Urban Off Peak | 0.04 | 0 | 10 | 85 | 0 | 0 | 1.0819e+14 | 0 | 0 | 0 | 1 | 0% | 0% | 50 | 1.0819e+14
Heavy Duty Trucks | Diesel | Articulated 28 - 34 t | Euro V | EGR | SPN23 [#/kWh] | Rural | 0.04 | 0 | 10 | 85 | 0 | 0 | 5.5375e+13 | 0 | 0 | 0 | 1 | 0% | 0% | 50 | 5.5375e+13
Heavy Duty Trucks | Diesel | Articulated 28 - 34 t | Euro V | EGR | SPN23 [#/kWh] | Highway | 0.04 | 0 | 10 | 85 | 0 | 0 | 6.1835e+13 | 0 | 0 | 0 | 1 | 0% | 0% | 50 | 6.1835e+13
Heavy Duty Trucks | Diesel | Articulated 28 - 34 t | Euro V | EGR | SPN23 [#/kWh] | Urban Peak | 0.04 | 0.5 | 10 | 75 | 0 | 0 | 1.0819e+14 | 0 | 0 | 0 | 1 | 0% | 0% | 50 | 1.0819e+14
Heavy Duty Trucks | Diesel | Articulated 28 - 34 t | Euro V | EGR | SPN23 [#/kWh] | Urban Off Peak | 0.04 | 0.5 | 10 | 75 | 0 | 0 | 1.0819e+14 | 0 | 0 | 0 | 1 | 0% | 0% | 50 | 1.0819e+14
Heavy Duty Trucks | Diesel | Articulated 28 - 34 t | Euro V | EGR | SPN23 [#/kWh] | Rural | 0.04 | 0.5 | 10 | 75 | 0 | 0 | 5.5375e+13 | 0 | 0 | 0 | 1 | 0% | 0% | 50 | 5.5375e+13
Heavy Duty Trucks | Diesel | Articulated 28 - 34 t | Euro V | EGR | SPN23 [#/kWh] | Highway | 0.04 | 0.5 | 10 | 75 | 0 | 0 | 6.1835e+13 | 0 | 0 | 0 | 1 | 0% | 0% | 50 | 6.1835e+13
Heavy Duty Trucks | Diesel | Articulated 28 - 34 t | Euro V | EGR | SPN23 [#/kWh] | Urban Peak | 0.04 | 1 | 10 | 55 | 0 | 0 | 1.0819e+14 | 0 | 0 | 0 | 1 | 0% | 0% | 50 | 1.0819e+14
Heavy Duty Trucks | Diesel | Articulated 28 - 34 t | Euro V | EGR | SPN23 [#/kWh] | Urban Off Peak | 0.04 | 1 | 10 | 55 | 0 | 0 | 1.0819e+14 | 0 | 0 | 0 | 1 | 0% | 0% | 50 | 1.0819e+14
Heavy Duty Trucks | Diesel | Articulated 28 - 34 t | Euro V | EGR | SPN23 [#/kWh] | Rural | 0.04 | 1 | 10 | 55 | 0 | 0 | 5.5375e+13 | 0 | 0 | 0 | 1 | 0% | 0% | 50 | 5.5375e+13
Heavy Duty Trucks | Diesel | Articulated 28 - 34 t | Euro V | EGR | SPN23 [#/kWh] | Highway | 0.04 | 1 | 10 | 55 | 0 | 0 | 6.1835e+13 | 0 | 0 | 0 | 1 | 0% | 0% | 50 | 6.1835e+13
Heavy Duty Trucks | Diesel | Articulated 28 - 34 t | Euro V | EGR | SPN23 [#/kWh] | Urban Peak | 0.06 | 0 | 10 | 85 | 0 | 0 | 1.0819e+14 | 0 | 0 | 0 | 1 | 0% | 0% | 50 | 1.0819e+14
Heavy Duty Trucks | Diesel | Articulated 28 - 34 t | Euro V | EGR | SPN23 [#/kWh] | Urban Off Peak | 0.06 | 0 | 10 | 85 | 0 | 0 | 1.0819e+14 | 0 | 0 | 0 | 1 | 0% | 0% | 50 | 1.0819e+14
Heavy Duty Trucks | Diesel | Articulated 28 - 34 t | Euro V | EGR | SPN23 [#/kWh] | Rural | 0.06 | 0 | 10 | 85 | 0 | 0 | 5.5375e+13 | 0 | 0 | 0 | 1 | 0% | 0% | 50 | 5.5375e+13
Heavy Duty Trucks | Diesel | Articulated 28 - 34 t | Euro V | EGR | SPN23 [#/kWh] | Highway | 0.06 | 0 | 10 | 85 | 0 | 0 | 6.1835e+13 | 0 | 0 | 0 | 1 | 0% | 0% | 50 | 6.1835e+13
Heavy Duty Trucks | Diesel | Articulated 28 - 34 t | Euro V | EGR | SPN23 [#/kWh] | Urban Peak | 0.06 | 0.5 | 10 | 55 | 0 | 0 | 1.0819e+14 | 0 | 0 | 0 | 1 | 0% | 0% | 50 | 1.0819e+14
Heavy Duty Trucks | Diesel | Articulated 28 - 34 t | Euro V | EGR | SPN23 [#/kWh] | Urban Off Peak | 0.06 | 0.5 | 10 | 55 | 0 | 0 | 1.0819e+14 | 0 | 0 | 0 | 1 | 0% | 0% | 50 | 1.0819e+14
Heavy Duty Trucks | Diesel | Articulated 28 - 34 t | Euro V | EGR | SPN23 [#/kWh] | Rural | 0.06 | 0.5 | 10 | 55 | 0 | 0 | 5.5375e+13 | 0 | 0 | 0 | 1 | 0% | 0% | 50 | 5.5375e+13
Heavy Duty Trucks | Diesel | Articulated 28 - 34 t | Euro V | EGR | SPN23 [#/kWh] | Highway | 0.06 | 0.5 | 10 | 55 | 0 | 0 | 6.1835e+13 | 0 | 0 | 0 | 1 | 0% | 0% | 50 | 6.1835e+13
Heavy Duty Trucks | Diesel | Articulated 28 - 34 t | Euro V | EGR | SPN23 [#/kWh] | Urban Peak | 0.06 | 1 | 10 | 40 | 0 | 0 | 1.0819e+14 | 0 | 0 | 0 | 1 | 0% | 0% | 40 | 1.0819e+14
Heavy Duty Trucks | Diesel | Articulated 28 - 34 t | Euro V | EGR | SPN23 [#/kWh] | Urban Off Peak | 0.06 | 1 | 10 | 40 | 0 | 0 | 1.0819e+14 | 0 | 0 | 0 | 1 | 0% | 0% | 40 | 1.0819e+14
Heavy Duty Trucks | Diesel | Articulated 28 - 34 t | Euro V | EGR | SPN23 [#/kWh] | Rural | 0.06 | 1 | 10 | 40 | 0 | 0 | 5.5375e+13 | 0 | 0 | 0 | 1 | 0% | 0% | 40 | 5.5375e+13
Heavy Duty Trucks | Diesel | Articulated 28 - 34 t | Euro V | EGR | SPN23 [#/kWh] | Highway | 0.06 | 1 | 10 | 40 | 0 | 0 | 6.1835e+13 | 0 | 0 | 0 | 1 | 0% | 0% | 40 | 6.1835e+13
Heavy Duty Trucks | Diesel | Articulated 28 - 34 t | Euro VI A/B/C | DPF+SCR | SPN23 [#/kWh] | Urban Peak | -0.06 | 0 | 10 | 70 | 0 | 0 | 178610770928.6208 | 0 | 0 | 0 | 1 | 0% | 0% | 50 | 178610770928.6208
Heavy Duty Trucks | Diesel | Articulated 28 - 34 t | Euro VI A/B/C | DPF+SCR | SPN23 [#/kWh] | Urban Off Peak | -0.06 | 0 | 10 | 70 | 0 | 0 | 178610770928.6208 | 0 | 0 | 0 | 1 | 0% | 0% | 50 | 178610770928.6208
Heavy Duty Trucks | Diesel | Articulated 28 - 34 t | Euro VI A/B/C | DPF+SCR | SPN23 [#/kWh] | Rural | -0.06 | 0 | 10 | 70 | 0 | 0 | 60922961131.5765 | 0 | 0 | 0 | 1 | 0% | 0% | 50 | 60922961131.5765
Heavy Duty Trucks | Diesel | Articulated 28 - 34 t | Euro VI A/B/C | DPF+SCR | SPN23 [#/kWh] | Highway | -0.06 | 0 | 10 | 70 | 0 | 0 | 47488071971.527 | 0 | 0 | 0 | 1 | 0% | 0% | 50 | 47488071971.527
Heavy Duty Trucks | Diesel | Articulated 28 - 34 t | Euro VI A/B/C | DPF+SCR | SPN23 [#/kWh] | Urban Peak | -0.06 | 0.5 | 10 | 65 | 0 | 0 | 178610770928.6208 | 0 | 0 | 0 | 1 | 0% | 0% | 50 | 178610770928.6208
Heavy Duty Trucks | Diesel | Articulated 28 - 34 t | Euro VI A/B/C | DPF+SCR | SPN23 [#/kWh] | Urban Off Peak | -0.06 | 0.5 | 10 | 65 | 0 | 0 | 178610770928.6208 | 0 | 0 | 0 | 1 | 0% | 0% | 50 | 178610770928.6208
Heavy Duty Trucks | Diesel | Articulated 28 - 34 t | Euro VI A/B/C | DPF+SCR | SPN23 [#/kWh] | Rural | -0.06 | 0.5 | 10 | 65 | 0 | 0 | 60922961131.5765 | 0 | 0 | 0 | 1 | 0% | 0% | 50 | 60922961131.5765
Heavy Duty Trucks | Diesel | Articulated 28 - 34 t | Euro VI A/B/C | DPF+SCR | SPN23 [#/kWh] | Highway | -0.06 | 0.5 | 10 | 65 | 0 | 0 | 47488071971.527 | 0 | 0 | 0 | 1 | 0% | 0% | 50 | 47488071971.527
Heavy Duty Trucks | Diesel | Articulated 28 - 34 t | Euro VI A/B/C | DPF+SCR | SPN23 [#/kWh] | Urban Peak | -0.06 | 1 | 10 | 65 | 0 | 0 | 178610770928.6208 | 0 | 0 | 0 | 1 | 0% | 0% | 50 | 178610770928.6208
Heavy Duty Trucks | Diesel | Articulated 28 - 34 t | Euro VI A/B/C | DPF+SCR | SPN23 [#/kWh] | Urban Off Peak | -0.06 | 1 | 10 | 65 | 0 | 0 | 178610770928.6208 | 0 | 0 | 0 | 1 | 0% | 0% | 50 | 178610770928.6208
Heavy Duty Trucks | Diesel | Articulated 28 - 34 t | Euro VI A/B/C | DPF+SCR | SPN23 [#/kWh] | Rural | -0.06 | 1 | 10 | 65 | 0 | 0 | 60922961131.5765 | 0 | 0 | 0 | 1 | 0% | 0% | 50 | 60922961131.5765
Heavy Duty Trucks | Diesel | Articulated 28 - 34 t | Euro VI A/B/C | DPF+SCR | SPN23 [#/kWh] | Highway | -0.06 | 1 | 10 | 65 | 0 | 0 | 47488071971.527 | 0 | 0 | 0 | 1 | 0% | 0% | 50 | 47488071971.527
Heavy Duty Trucks | Diesel | Articulated 28 - 34 t | Euro VI A/B/C | DPF+SCR | SPN23 [#/kWh] | Urban Peak | -0.04 | 0 | 10 | 80 | 0 | 0 | 178610770928.6208 | 0 | 0 | 0 | 1 | 0% | 0% | 50 | 178610770928.6208
Heavy Duty Trucks | Diesel | Articulated 28 - 34 t | Euro VI A/B/C | DPF+SCR | SPN23 [#/kWh] | Urban Off Peak | -0.04 | 0 | 10 | 80 | 0 | 0 | 178610770928.6208 | 0 | 0 | 0 | 1 | 0% | 0% | 50 | 178610770928.6208
Heavy Duty Trucks | Diesel | Articulated 28 - 34 t | Euro VI A/B/C | DPF+SCR | SPN23 [#/kWh] | Rural | -0.04 | 0 | 10 | 80 | 0 | 0 | 60922961131.5765 | 0 | 0 | 0 | 1 | 0% | 0% | 50 | 60922961131.5765
Heavy Duty Trucks | Diesel | Articulated 28 - 34 t | Euro VI A/B/C | DPF+SCR | SPN23 [#/kWh] | Highway | -0.04 | 0 | 10 | 80 | 0 | 0 | 47488071971.527 | 0 | 0 | 0 | 1 | 0% | 0% | 50 | 47488071971.527
Heavy Duty Trucks | Diesel | Articulated 28 - 34 t | Euro VI A/B/C | DPF+SCR | SPN23 [#/kWh] | Urban Peak | -0.04 | 0.5 | 10 | 80 | 0 | 0 | 178610770928.6208 | 0 | 0 | 0 | 1 | 0% | 0% | 50 | 178610770928.6208
Heavy Duty Trucks | Diesel | Articulated 28 - 34 t | Euro VI A/B/C | DPF+SCR | SPN23 [#/kWh] | Urban Off Peak | -0.04 | 0.5 | 10 | 80 | 0 | 0 | 178610770928.6208 | 0 | 0 | 0 | 1 | 0% | 0% | 50 | 178610770928.6208
Heavy Duty Trucks | Diesel | Articulated 28 - 34 t | Euro VI A/B/C | DPF+SCR | SPN23 [#/kWh] | Rural | -0.04 | 0.5 | 10 | 80 | 0 | 0 | 60922961131.5765 | 0 | 0 | 0 | 1 | 0% | 0% | 50 | 60922961131.5765
Heavy Duty Trucks | Diesel | Articulated 28 - 34 t | Euro VI A/B/C | DPF+SCR | SPN23 [#/kWh] | Highway | -0.04 | 0.5 | 10 | 80 | 0 | 0 | 47488071971.527 | 0 | 0 | 0 | 1 | 0% | 0% | 50 | 47488071971.527
Heavy Duty Trucks | Diesel | Articulated 28 - 34 t | Euro VI A/B/C | DPF+SCR | SPN23 [#/kWh] | Urban Peak | -0.04 | 1 | 10 | 75 | 0 | 0 | 178610770928.6208 | 0 | 0 | 0 | 1 | 0% | 0% | 50 | 178610770928.6208
Heavy Duty Trucks | Diesel | Articulated 28 - 34 t | Euro VI A/B/C | DPF+SCR | SPN23 [#/kWh] | Urban Off Peak | -0.04 | 1 | 10 | 75 | 0 | 0 | 178610770928.6208 | 0 | 0 | 0 | 1 | 0% | 0% | 50 | 178610770928.6208
Heavy Duty Trucks | Diesel | Articulated 28 - 34 t | Euro VI A/B/C | DPF+SCR | SPN23 [#/kWh] | Rural | -0.04 | 1 | 10 | 75 | 0 | 0 | 60922961131.5765 | 0 | 0 | 0 | 1 | 0% | 0% | 50 | 60922961131.5765
Heavy Duty Trucks | Diesel | Articulated 28 - 34 t | Euro VI A/B/C | DPF+SCR | SPN23 [#/kWh] | Highway | -0.04 | 1 | 10 | 75 | 0 | 0 | 47488071971.527 | 0 | 0 | 0 | 1 | 0% | 0% | 50 | 47488071971.527
Heavy Duty Trucks | Diesel | Articulated 28 - 34 t | Euro VI A/B/C | DPF+SCR | SPN23 [#/kWh] | Urban Peak | -0.02 | 0 | 10 | 85 | 0 | 0 | 178610770928.6208 | 0 | 0 | 0 | 1 | 0% | 0% | 50 | 178610770928.6208
Heavy Duty Trucks | Diesel | Articulated 28 - 34 t | Euro VI A/B/C | DPF+SCR | SPN23 [#/kWh] | Urban Off Peak | -0.02 | 0 | 10 | 85 | 0 | 0 | 178610770928.6208 | 0 | 0 | 0 | 1 | 0% | 0% | 50 | 178610770928.6208
Heavy Duty Trucks | Diesel | Articulated 28 - 34 t | Euro VI A/B/C | DPF+SCR | SPN23 [#/kWh] | Rural | -0.02 | 0 | 10 | 85 | 0 | 0 | 60922961131.5765 | 0 | 0 | 0 | 1 | 0% | 0% | 50 | 60922961131.5765
Heavy Duty Trucks | Diesel | Articulated 28 - 34 t | Euro VI A/B/C | DPF+SCR | SPN23 [#/kWh] | Highway | -0.02 | 0 | 10 | 85 | 0 | 0 | 47488071971.527 | 0 | 0 | 0 | 1 | 0% | 0% | 50 | 47488071971.527
Heavy Duty Trucks | Diesel | Articulated 28 - 34 t | Euro VI A/B/C | DPF+SCR | SPN23 [#/kWh] | Urban Peak | -0.02 | 0.5 | 10 | 85 | 0 | 0 | 178610770928.6208 | 0 | 0 | 0 | 1 | 0% | 0% | 50 | 178610770928.6208
Heavy Duty Trucks | Diesel | Articulated 28 - 34 t | Euro VI A/B/C | DPF+SCR | SPN23 [#/kWh] | Urban Off Peak | -0.02 | 0.5 | 10 | 85 | 0 | 0 | 178610770928.6208 | 0 | 0 | 0 | 1 | 0% | 0% | 50 | 178610770928.6208
Heavy Duty Trucks | Diesel | Articulated 28 - 34 t | Euro VI A/B/C | DPF+SCR | SPN23 [#/kWh] | Rural | -0.02 | 0.5 | 10 | 85 | 0 | 0 | 60922961131.5765 | 0 | 0 | 0 | 1 | 0% | 0% | 50 | 60922961131.5765
Heavy Duty Trucks | Diesel | Articulated 28 - 34 t | Euro VI A/B/C | DPF+SCR | SPN23 [#/kWh] | Highway | -0.02 | 0.5 | 10 | 85 | 0 | 0 | 47488071971.527 | 0 | 0 | 0 | 1 | 0% | 0% | 50 | 47488071971.527
Heavy Duty Trucks | Diesel | Articulated 28 - 34 t | Euro VI A/B/C | DPF+SCR | SPN23 [#/kWh] | Urban Peak | -0.02 | 1 | 10 | 85 | 0 | 0 | 178610770928.6208 | 0 | 0 | 0 | 1 | 0% | 0% | 50 | 178610770928.6208
Heavy Duty Trucks | Diesel | Articulated 28 - 34 t | Euro VI A/B/C | DPF+SCR | SPN23 [#/kWh] | Urban Off Peak | -0.02 | 1 | 10 | 85 | 0 | 0 | 178610770928.6208 | 0 | 0 | 0 | 1 | 0% | 0% | 50 | 178610770928.6208
Heavy Duty Trucks | Diesel | Articulated 28 - 34 t | Euro VI A/B/C | DPF+SCR | SPN23 [#/kWh] | Rural | -0.02 | 1 | 10 | 85 | 0 | 0 | 60922961131.5765 | 0 | 0 | 0 | 1 | 0% | 0% | 50 | 60922961131.5765
Heavy Duty Trucks | Diesel | Articulated 28 - 34 t | Euro VI A/B/C | DPF+SCR | SPN23 [#/kWh] | Highway | -0.02 | 1 | 10 | 85 | 0 | 0 | 47488071971.527 | 0 | 0 | 0 | 1 | 0% | 0% | 50 | 47488071971.527
Heavy Duty Trucks | Diesel | Articulated 28 - 34 t | Euro VI A/B/C | DPF+SCR | SPN23 [#/kWh] | Urban Peak | 0 | 0 | 10 | 85 | 0 | 0 | 178610770928.6208 | 0 | 0 | 0 | 1 | 0% | 0% | 50 | 178610770928.6208
Heavy Duty Trucks | Diesel | Articulated 28 - 34 t | Euro VI A/B/C | DPF+SCR | SPN23 [#/kWh] | Urban Off Peak | 0 | 0 | 10 | 85 | 0 | 0 | 178610770928.6208 | 0 | 0 | 0 | 1 | 0% | 0% | 50 | 178610770928.6208
Heavy Duty Trucks | Diesel | Articulated 28 - 34 t | Euro VI A/B/C | DPF+SCR | SPN23 [#/kWh] | Rural | 0 | 0 | 10 | 85 | 0 | 0 | 60922961131.5765 | 0 | 0 | 0 | 1 | 0% | 0% | 50 | 60922961131.5765
Heavy Duty Trucks | Diesel | Articulated 28 - 34 t | Euro VI A/B/C | DPF+SCR | SPN23 [#/kWh] | Highway | 0 | 0 | 10 | 85 | 0 | 0 | 47488071971.527 | 0 | 0 | 0 | 1 | 0% | 0% | 50 | 47488071971.527
Heavy Duty Trucks | Diesel | Articulated 28 - 34 t | Euro VI A/B/C | DPF+SCR | SPN23 [#/kWh] | Urban Peak | 0 | 0.5 | 10 | 85 | 0 | 0 | 178610770928.6208 | 0 | 0 | 0 | 1 | 0% | 0% | 50 | 178610770928.6208
Heavy Duty Trucks | Diesel | Articulated 28 - 34 t | Euro VI A/B/C | DPF+SCR | SPN23 [#/kWh] | Urban Off Peak | 0 | 0.5 | 10 | 85 | 0 | 0 | 178610770928.6208 | 0 | 0 | 0 | 1 | 0% | 0% | 50 | 178610770928.6208
Heavy Duty Trucks | Diesel | Articulated 28 - 34 t | Euro VI A/B/C | DPF+SCR | SPN23 [#/kWh] | Rural | 0 | 0.5 | 10 | 85 | 0 | 0 | 60922961131.5765 | 0 | 0 | 0 | 1 | 0% | 0% | 50 | 60922961131.5765
Heavy Duty Trucks | Diesel | Articulated 28 - 34 t | Euro VI A/B/C | DPF+SCR | SPN23 [#/kWh] | Highway | 0 | 0.5 | 10 | 85 | 0 | 0 | 47488071971.527 | 0 | 0 | 0 | 1 | 0% | 0% | 50 | 47488071971.527
Heavy Duty Trucks | Diesel | Articulated 28 - 34 t | Euro VI A/B/C | DPF+SCR | SPN23 [#/kWh] | Urban Peak | 0 | 1 | 10 | 85 | 0 | 0 | 178610770928.6208 | 0 | 0 | 0 | 1 | 0% | 0% | 50 | 178610770928.6208
Heavy Duty Trucks | Diesel | Articulated 28 - 34 t | Euro VI A/B/C | DPF+SCR | SPN23 [#/kWh] | Urban Off Peak | 0 | 1 | 10 | 85 | 0 | 0 | 178610770928.6208 | 0 | 0 | 0 | 1 | 0% | 0% | 50 | 178610770928.6208
Heavy Duty Trucks | Diesel | Articulated 28 - 34 t | Euro VI A/B/C | DPF+SCR | SPN23 [#/kWh] | Rural | 0 | 1 | 10 | 85 | 0 | 0 | 60922961131.5765 | 0 | 0 | 0 | 1 | 0% | 0% | 50 | 60922961131.5765
Heavy Duty Trucks | Diesel | Articulated 28 - 34 t | Euro VI A/B/C | DPF+SCR | SPN23 [#/kWh] | Highway | 0 | 1 | 10 | 85 | 0 | 0 | 47488071971.527 | 0 | 0 | 0 | 1 | 0% | 0% | 50 | 47488071971.527
Heavy Duty Trucks | Diesel | Articulated 28 - 34 t | Euro VI A/B/C | DPF+SCR | SPN23 [#/kWh] | Urban Peak | 0.02 | 0 | 10 | 85 | 0 | 0 | 178610770928.6208 | 0 | 0 | 0 | 1 | 0% | 0% | 50 | 178610770928.6208
Heavy Duty Trucks | Diesel | Articulated 28 - 34 t | Euro VI A/B/C | DPF+SCR | SPN23 [#/kWh] | Urban Off Peak | 0.02 | 0 | 10 | 85 | 0 | 0 | 178610770928.6208 | 0 | 0 | 0 | 1 | 0% | 0% | 50 | 178610770928.6208
Heavy Duty Trucks | Diesel | Articulated 28 - 34 t | Euro VI A/B/C | DPF+SCR | SPN23 [#/kWh] | Rural | 0.02 | 0 | 10 | 85 | 0 | 0 | 60922961131.5765 | 0 | 0 | 0 | 1 | 0% | 0% | 50 | 60922961131.5765
Heavy Duty Trucks | Diesel | Articulated 28 - 34 t | Euro VI A/B/C | DPF+SCR | SPN23 [#/kWh] | Highway | 0.02 | 0 | 10 | 85 | 0 | 0 | 47488071971.527 | 0 | 0 | 0 | 1 | 0% | 0% | 50 | 47488071971.527
Heavy Duty Trucks | Diesel | Articulated 28 - 34 t | Euro VI A/B/C | DPF+SCR | SPN23 [#/kWh] | Urban Peak | 0.02 | 0.5 | 10 | 85 | 0 | 0 | 178610770928.6208 | 0 | 0 | 0 | 1 | 0% | 0% | 50 | 178610770928.6208
Heavy Duty Trucks | Diesel | Articulated 28 - 34 t | Euro VI A/B/C | DPF+SCR | SPN23 [#/kWh] | Urban Off Peak | 0.02 | 0.5 | 10 | 85 | 0 | 0 | 178610770928.6208 | 0 | 0 | 0 | 1 | 0% | 0% | 50 | 178610770928.6208
Heavy Duty Trucks | Diesel | Articulated 28 - 34 t | Euro VI A/B/C | DPF+SCR | SPN23 [#/kWh] | Rural | 0.02 | 0.5 | 10 | 85 | 0 | 0 | 60922961131.5765 | 0 | 0 | 0 | 1 | 0% | 0% | 50 | 60922961131.5765
Heavy Duty Trucks | Diesel | Articulated 28 - 34 t | Euro VI A/B/C | DPF+SCR | SPN23 [#/kWh] | Highway | 0.02 | 0.5 | 10 | 85 | 0 | 0 | 47488071971.527 | 0 | 0 | 0 | 1 | 0% | 0% | 50 | 47488071971.527
Heavy Duty Trucks | Diesel | Articulated 28 - 34 t | Euro VI A/B/C | DPF+SCR | SPN23 [#/kWh] | Urban Peak | 0.02 | 1 | 10 | 80 | 0 | 0 | 178610770928.6208 | 0 | 0 | 0 | 1 | 0% | 0% | 50 | 178610770928.6208
Heavy Duty Trucks | Diesel | Articulated 28 - 34 t | Euro VI A/B/C | DPF+SCR | SPN23 [#/kWh] | Urban Off Peak | 0.02 | 1 | 10 | 80 | 0 | 0 | 178610770928.6208 | 0 | 0 | 0 | 1 | 0% | 0% | 50 | 178610770928.6208
Heavy Duty Trucks | Diesel | Articulated 28 - 34 t | Euro VI A/B/C | DPF+SCR | SPN23 [#/kWh] | Rural | 0.02 | 1 | 10 | 80 | 0 | 0 | 60922961131.5765 | 0 | 0 | 0 | 1 | 0% | 0% | 50 | 60922961131.5765
Heavy Duty Trucks | Diesel | Articulated 28 - 34 t | Euro VI A/B/C | DPF+SCR | SPN23 [#/kWh] | Highway | 0.02 | 1 | 10 | 80 | 0 | 0 | 47488071971.527 | 0 | 0 | 0 | 1 | 0% | 0% | 50 | 47488071971.527
Heavy Duty Trucks | Diesel | Articulated 28 - 34 t | Euro VI A/B/C | DPF+SCR | SPN23 [#/kWh] | Urban Peak | 0.04 | 0 | 10 | 85 | 0 | 0 | 178610770928.6208 | 0 | 0 | 0 | 1 | 0% | 0% | 50 | 178610770928.6208
Heavy Duty Trucks | Diesel | Articulated 28 - 34 t | Euro VI A/B/C | DPF+SCR | SPN23 [#/kWh] | Urban Off Peak | 0.04 | 0 | 10 | 85 | 0 | 0 | 178610770928.6208 | 0 | 0 | 0 | 1 | 0% | 0% | 50 | 178610770928.6208
Heavy Duty Trucks | Diesel | Articulated 28 - 34 t | Euro VI A/B/C | DPF+SCR | SPN23 [#/kWh] | Rural | 0.04 | 0 | 10 | 85 | 0 | 0 | 60922961131.5765 | 0 | 0 | 0 | 1 | 0% | 0% | 50 | 60922961131.5765
Heavy Duty Trucks | Diesel | Articulated 28 - 34 t | Euro VI A/B/C | DPF+SCR | SPN23 [#/kWh] | Highway | 0.04 | 0 | 10 | 85 | 0 | 0 | 47488071971.527 | 0 | 0 | 0 | 1 | 0% | 0% | 50 | 47488071971.527
Heavy Duty Trucks | Diesel | Articulated 28 - 34 t | Euro VI A/B/C | DPF+SCR | SPN23 [#/kWh] | Urban Peak | 0.04 | 0.5 | 10 | 75 | 0 | 0 | 178610770928.6208 | 0 | 0 | 0 | 1 | 0% | 0% | 50 | 178610770928.6208
Heavy Duty Trucks | Diesel | Articulated 28 - 34 t | Euro VI A/B/C | DPF+SCR | SPN23 [#/kWh] | Urban Off Peak | 0.04 | 0.5 | 10 | 75 | 0 | 0 | 178610770928.6208 | 0 | 0 | 0 | 1 | 0% | 0% | 50 | 178610770928.6208
Heavy Duty Trucks | Diesel | Articulated 28 - 34 t | Euro VI A/B/C | DPF+SCR | SPN23 [#/kWh] | Rural | 0.04 | 0.5 | 10 | 75 | 0 | 0 | 60922961131.5765 | 0 | 0 | 0 | 1 | 0% | 0% | 50 | 60922961131.5765
Heavy Duty Trucks | Diesel | Articulated 28 - 34 t | Euro VI A/B/C | DPF+SCR | SPN23 [#/kWh] | Highway | 0.04 | 0.5 | 10 | 75 | 0 | 0 | 47488071971.527 | 0 | 0 | 0 | 1 | 0% | 0% | 50 | 47488071971.527
Heavy Duty Trucks | Diesel | Articulated 28 - 34 t | Euro VI A/B/C | DPF+SCR | SPN23 [#/kWh] | Urban Peak | 0.04 | 1 | 10 | 55 | 0 | 0 | 178610770928.6208 | 0 | 0 | 0 | 1 | 0% | 0% | 50 | 178610770928.6208
Heavy Duty Trucks | Diesel | Articulated 28 - 34 t | Euro VI A/B/C | DPF+SCR | SPN23 [#/kWh] | Urban Off Peak | 0.04 | 1 | 10 | 55 | 0 | 0 | 178610770928.6208 | 0 | 0 | 0 | 1 | 0% | 0% | 50 | 178610770928.6208
Heavy Duty Trucks | Diesel | Articulated 28 - 34 t | Euro VI A/B/C | DPF+SCR | SPN23 [#/kWh] | Rural | 0.04 | 1 | 10 | 55 | 0 | 0 | 60922961131.5765 | 0 | 0 | 0 | 1 | 0% | 0% | 50 | 60922961131.5765
Heavy Duty Trucks | Diesel | Articulated 28 - 34 t | Euro VI A/B/C | DPF+SCR | SPN23 [#/kWh] | Highway | 0.04 | 1 | 10 | 55 | 0 | 0 | 47488071971.527 | 0 | 0 | 0 | 1 | 0% | 0% | 50 | 47488071971.527
Heavy Duty Trucks | Diesel | Articulated 28 - 34 t | Euro VI A/B/C | DPF+SCR | SPN23 [#/kWh] | Urban Peak | 0.06 | 0 | 10 | 85 | 0 | 0 | 178610770928.6208 | 0 | 0 | 0 | 1 | 0% | 0% | 50 | 178610770928.6208
Heavy Duty Trucks | Diesel | Articulated 28 - 34 t | Euro VI A/B/C | DPF+SCR | SPN23 [#/kWh] | Urban Off Peak | 0.06 | 0 | 10 | 85 | 0 | 0 | 178610770928.6208 | 0 | 0 | 0 | 1 | 0% | 0% | 50 | 178610770928.6208
Heavy Duty Trucks | Diesel | Articulated 28 - 34 t | Euro VI A/B/C | DPF+SCR | SPN23 [#/kWh] | Rural | 0.06 | 0 | 10 | 85 | 0 | 0 | 60922961131.5765 | 0 | 0 | 0 | 1 | 0% | 0% | 50 | 60922961131.5765
Heavy Duty Trucks | Diesel | Articulated 28 - 34 t | Euro VI A/B/C | DPF+SCR | SPN23 [#/kWh] | Highway | 0.06 | 0 | 10 | 85 | 0 | 0 | 47488071971.527 | 0 | 0 | 0 | 1 | 0% | 0% | 50 | 47488071971.527
Heavy Duty Trucks | Diesel | Articulated 28 - 34 t | Euro VI A/B/C | DPF+SCR | SPN23 [#/kWh] | Urban Peak | 0.06 | 0.5 | 10 | 55 | 0 | 0 | 178610770928.6208 | 0 | 0 | 0 | 1 | 0% | 0% | 50 | 178610770928.6208
Heavy Duty Trucks | Diesel | Articulated 28 - 34 t | Euro VI A/B/C | DPF+SCR | SPN23 [#/kWh] | Urban Off Peak | 0.06 | 0.5 | 10 | 55 | 0 | 0 | 178610770928.6208 | 0 | 0 | 0 | 1 | 0% | 0% | 50 | 178610770928.6208
Heavy Duty Trucks | Diesel | Articulated 28 - 34 t | Euro VI A/B/C | DPF+SCR | SPN23 [#/kWh] | Rural | 0.06 | 0.5 | 10 | 55 | 0 | 0 | 60922961131.5765 | 0 | 0 | 0 | 1 | 0% | 0% | 50 | 60922961131.5765
Heavy Duty Trucks | Diesel | Articulated 28 - 34 t | Euro VI A/B/C | DPF+SCR | SPN23 [#/kWh] | Highway | 0.06 | 0.5 | 10 | 55 | 0 | 0 | 47488071971.527 | 0 | 0 | 0 | 1 | 0% | 0% | 50 | 47488071971.527
Heavy Duty Trucks | Diesel | Articulated 28 - 34 t | Euro VI A/B/C | DPF+SCR | SPN23 [#/kWh] | Urban Peak | 0.06 | 1 | 10 | 40 | 0 | 0 | 178610770928.6208 | 0 | 0 | 0 | 1 | 0% | 0% | 40 | 178610770928.6208
Heavy Duty Trucks | Diesel | Articulated 28 - 34 t | Euro VI A/B/C | DPF+SCR | SPN23 [#/kWh] | Urban Off Peak | 0.06 | 1 | 10 | 40 | 0 | 0 | 178610770928.6208 | 0 | 0 | 0 | 1 | 0% | 0% | 40 | 178610770928.6208
Heavy Duty Trucks | Diesel | Articulated 28 - 34 t | Euro VI A/B/C | DPF+SCR | SPN23 [#/kWh] | Rural | 0.06 | 1 | 10 | 40 | 0 | 0 | 60922961131.5765 | 0 | 0 | 0 | 1 | 0% | 0% | 40 | 60922961131.5765
Heavy Duty Trucks | Diesel | Articulated 28 - 34 t | Euro VI A/B/C | DPF+SCR | SPN23 [#/kWh] | Highway | 0.06 | 1 | 10 | 40 | 0 | 0 | 47488071971.527 | 0 | 0 | 0 | 1 | 0% | 0% | 40 | 47488071971.527
Heavy Duty Trucks | Diesel | Articulated 28 - 34 t | Euro VI D/E | DPF+SCR | SPN23 [#/kWh] | Urban Peak | -0.06 | 0 | 10 | 70 | 0 | 0 | 178610770928.6208 | 0 | 0 | 0 | 1 | 0% | 0% | 50 | 178610770928.6208
Heavy Duty Trucks | Diesel | Articulated 28 - 34 t | Euro VI D/E | DPF+SCR | SPN23 [#/kWh] | Urban Off Peak | -0.06 | 0 | 10 | 70 | 0 | 0 | 178610770928.6208 | 0 | 0 | 0 | 1 | 0% | 0% | 50 | 178610770928.6208
Heavy Duty Trucks | Diesel | Articulated 28 - 34 t | Euro VI D/E | DPF+SCR | SPN23 [#/kWh] | Rural | -0.06 | 0 | 10 | 70 | 0 | 0 | 60922961131.5765 | 0 | 0 | 0 | 1 | 0% | 0% | 50 | 60922961131.5765
Heavy Duty Trucks | Diesel | Articulated 28 - 34 t | Euro VI D/E | DPF+SCR | SPN23 [#/kWh] | Highway | -0.06 | 0 | 10 | 70 | 0 | 0 | 47488071971.527 | 0 | 0 | 0 | 1 | 0% | 0% | 50 | 47488071971.527
Heavy Duty Trucks | Diesel | Articulated 28 - 34 t | Euro VI D/E | DPF+SCR | SPN23 [#/kWh] | Urban Peak | -0.06 | 0.5 | 10 | 65 | 0 | 0 | 178610770928.6208 | 0 | 0 | 0 | 1 | 0% | 0% | 50 | 178610770928.6208
Heavy Duty Trucks | Diesel | Articulated 28 - 34 t | Euro VI D/E | DPF+SCR | SPN23 [#/kWh] | Urban Off Peak | -0.06 | 0.5 | 10 | 65 | 0 | 0 | 178610770928.6208 | 0 | 0 | 0 | 1 | 0% | 0% | 50 | 178610770928.6208
Heavy Duty Trucks | Diesel | Articulated 28 - 34 t | Euro VI D/E | DPF+SCR | SPN23 [#/kWh] | Rural | -0.06 | 0.5 | 10 | 65 | 0 | 0 | 60922961131.5765 | 0 | 0 | 0 | 1 | 0% | 0% | 50 | 60922961131.5765
Heavy Duty Trucks | Diesel | Articulated 28 - 34 t | Euro VI D/E | DPF+SCR | SPN23 [#/kWh] | Highway | -0.06 | 0.5 | 10 | 65 | 0 | 0 | 47488071971.527 | 0 | 0 | 0 | 1 | 0% | 0% | 50 | 47488071971.527
Heavy Duty Trucks | Diesel | Articulated 28 - 34 t | Euro VI D/E | DPF+SCR | SPN23 [#/kWh] | Urban Peak | -0.06 | 1 | 10 | 65 | 0 | 0 | 178610770928.6208 | 0 | 0 | 0 | 1 | 0% | 0% | 50 | 178610770928.6208
Heavy Duty Trucks | Diesel | Articulated 28 - 34 t | Euro VI D/E | DPF+SCR | SPN23 [#/kWh] | Urban Off Peak | -0.06 | 1 | 10 | 65 | 0 | 0 | 178610770928.6208 | 0 | 0 | 0 | 1 | 0% | 0% | 50 | 178610770928.6208
Heavy Duty Trucks | Diesel | Articulated 28 - 34 t | Euro VI D/E | DPF+SCR | SPN23 [#/kWh] | Rural | -0.06 | 1 | 10 | 65 | 0 | 0 | 60922961131.5765 | 0 | 0 | 0 | 1 | 0% | 0% | 50 | 60922961131.5765
Heavy Duty Trucks | Diesel | Articulated 28 - 34 t | Euro VI D/E | DPF+SCR | SPN23 [#/kWh] | Highway | -0.06 | 1 | 10 | 65 | 0 | 0 | 47488071971.527 | 0 | 0 | 0 | 1 | 0% | 0% | 50 | 47488071971.527
Heavy Duty Trucks | Diesel | Articulated 28 - 34 t | Euro VI D/E | DPF+SCR | SPN23 [#/kWh] | Urban Peak | -0.04 | 0 | 10 | 80 | 0 | 0 | 178610770928.6208 | 0 | 0 | 0 | 1 | 0% | 0% | 50 | 178610770928.6208
Heavy Duty Trucks | Diesel | Articulated 28 - 34 t | Euro VI D/E | DPF+SCR | SPN23 [#/kWh] | Urban Off Peak | -0.04 | 0 | 10 | 80 | 0 | 0 | 178610770928.6208 | 0 | 0 | 0 | 1 | 0% | 0% | 50 | 178610770928.6208
Heavy Duty Trucks | Diesel | Articulated 28 - 34 t | Euro VI D/E | DPF+SCR | SPN23 [#/kWh] | Rural | -0.04 | 0 | 10 | 80 | 0 | 0 | 60922961131.5765 | 0 | 0 | 0 | 1 | 0% | 0% | 50 | 60922961131.5765
Heavy Duty Trucks | Diesel | Articulated 28 - 34 t | Euro VI D/E | DPF+SCR | SPN23 [#/kWh] | Highway | -0.04 | 0 | 10 | 80 | 0 | 0 | 47488071971.527 | 0 | 0 | 0 | 1 | 0% | 0% | 50 | 47488071971.527
Heavy Duty Trucks | Diesel | Articulated 28 - 34 t | Euro VI D/E | DPF+SCR | SPN23 [#/kWh] | Urban Peak | -0.04 | 0.5 | 10 | 80 | 0 | 0 | 178610770928.6208 | 0 | 0 | 0 | 1 | 0% | 0% | 50 | 178610770928.6208
Heavy Duty Trucks | Diesel | Articulated 28 - 34 t | Euro VI D/E | DPF+SCR | SPN23 [#/kWh] | Urban Off Peak | -0.04 | 0.5 | 10 | 80 | 0 | 0 | 178610770928.6208 | 0 | 0 | 0 | 1 | 0% | 0% | 50 | 178610770928.6208
Heavy Duty Trucks | Diesel | Articulated 28 - 34 t | Euro VI D/E | DPF+SCR | SPN23 [#/kWh] | Rural | -0.04 | 0.5 | 10 | 80 | 0 | 0 | 60922961131.5765 | 0 | 0 | 0 | 1 | 0% | 0% | 50 | 60922961131.5765
Heavy Duty Trucks | Diesel | Articulated 28 - 34 t | Euro VI D/E | DPF+SCR | SPN23 [#/kWh] | Highway | -0.04 | 0.5 | 10 | 80 | 0 | 0 | 47488071971.527 | 0 | 0 | 0 | 1 | 0% | 0% | 50 | 47488071971.527
Heavy Duty Trucks | Diesel | Articulated 28 - 34 t | Euro VI D/E | DPF+SCR | SPN23 [#/kWh] | Urban Peak | -0.04 | 1 | 10 | 75 | 0 | 0 | 178610770928.6208 | 0 | 0 | 0 | 1 | 0% | 0% | 50 | 178610770928.6208
Heavy Duty Trucks | Diesel | Articulated 28 - 34 t | Euro VI D/E | DPF+SCR | SPN23 [#/kWh] | Urban Off Peak | -0.04 | 1 | 10 | 75 | 0 | 0 | 178610770928.6208 | 0 | 0 | 0 | 1 | 0% | 0% | 50 | 178610770928.6208
Heavy Duty Trucks | Diesel | Articulated 28 - 34 t | Euro VI D/E | DPF+SCR | SPN23 [#/kWh] | Rural | -0.04 | 1 | 10 | 75 | 0 | 0 | 60922961131.5765 | 0 | 0 | 0 | 1 | 0% | 0% | 50 | 60922961131.5765
Heavy Duty Trucks | Diesel | Articulated 28 - 34 t | Euro VI D/E | DPF+SCR | SPN23 [#/kWh] | Highway | -0.04 | 1 | 10 | 75 | 0 | 0 | 47488071971.527 | 0 | 0 | 0 | 1 | 0% | 0% | 50 | 47488071971.527
Heavy Duty Trucks | Diesel | Articulated 28 - 34 t | Euro VI D/E | DPF+SCR | SPN23 [#/kWh] | Urban Peak | -0.02 | 0 | 10 | 85 | 0 | 0 | 178610770928.6208 | 0 | 0 | 0 | 1 | 0% | 0% | 50 | 178610770928.6208
Heavy Duty Trucks | Diesel | Articulated 28 - 34 t | Euro VI D/E | DPF+SCR | SPN23 [#/kWh] | Urban Off Peak | -0.02 | 0 | 10 | 85 | 0 | 0 | 178610770928.6208 | 0 | 0 | 0 | 1 | 0% | 0% | 50 | 178610770928.6208
Heavy Duty Trucks | Diesel | Articulated 28 - 34 t | Euro VI D/E | DPF+SCR | SPN23 [#/kWh] | Rural | -0.02 | 0 | 10 | 85 | 0 | 0 | 60922961131.5765 | 0 | 0 | 0 | 1 | 0% | 0% | 50 | 60922961131.5765
Heavy Duty Trucks | Diesel | Articulated 28 - 34 t | Euro VI D/E | DPF+SCR | SPN23 [#/kWh] | Highway | -0.02 | 0 | 10 | 85 | 0 | 0 | 47488071971.527 | 0 | 0 | 0 | 1 | 0% | 0% | 50 | 47488071971.527
Heavy Duty Trucks | Diesel | Articulated 28 - 34 t | Euro VI D/E | DPF+SCR | SPN23 [#/kWh] | Urban Peak | -0.02 | 0.5 | 10 | 85 | 0 | 0 | 178610770928.6208 | 0 | 0 | 0 | 1 | 0% | 0% | 50 | 178610770928.6208
Heavy Duty Trucks | Diesel | Articulated 28 - 34 t | Euro VI D/E | DPF+SCR | SPN23 [#/kWh] | Urban Off Peak | -0.02 | 0.5 | 10 | 85 | 0 | 0 | 178610770928.6208 | 0 | 0 | 0 | 1 | 0% | 0% | 50 | 178610770928.6208
Heavy Duty Trucks | Diesel | Articulated 28 - 34 t | Euro VI D/E | DPF+SCR | SPN23 [#/kWh] | Rural | -0.02 | 0.5 | 10 | 85 | 0 | 0 | 60922961131.5765 | 0 | 0 | 0 | 1 | 0% | 0% | 50 | 60922961131.5765
Heavy Duty Trucks | Diesel | Articulated 28 - 34 t | Euro VI D/E | DPF+SCR | SPN23 [#/kWh] | Highway | -0.02 | 0.5 | 10 | 85 | 0 | 0 | 47488071971.527 | 0 | 0 | 0 | 1 | 0% | 0% | 50 | 47488071971.527
Heavy Duty Trucks | Diesel | Articulated 28 - 34 t | Euro VI D/E | DPF+SCR | SPN23 [#/kWh] | Urban Peak | -0.02 | 1 | 10 | 85 | 0 | 0 | 178610770928.6208 | 0 | 0 | 0 | 1 | 0% | 0% | 50 | 178610770928.6208
Heavy Duty Trucks | Diesel | Articulated 28 - 34 t | Euro VI D/E | DPF+SCR | SPN23 [#/kWh] | Urban Off Peak | -0.02 | 1 | 10 | 85 | 0 | 0 | 178610770928.6208 | 0 | 0 | 0 | 1 | 0% | 0% | 50 | 178610770928.6208
Heavy Duty Trucks | Diesel | Articulated 28 - 34 t | Euro VI D/E | DPF+SCR | SPN23 [#/kWh] | Rural | -0.02 | 1 | 10 | 85 | 0 | 0 | 60922961131.5765 | 0 | 0 | 0 | 1 | 0% | 0% | 50 | 60922961131.5765
Heavy Duty Trucks | Diesel | Articulated 28 - 34 t | Euro VI D/E | DPF+SCR | SPN23 [#/kWh] | Highway | -0.02 | 1 | 10 | 85 | 0 | 0 | 47488071971.527 | 0 | 0 | 0 | 1 | 0% | 0% | 50 | 47488071971.527
Heavy Duty Trucks | Diesel | Articulated 28 - 34 t | Euro VI D/E | DPF+SCR | SPN23 [#/kWh] | Urban Peak | 0 | 0 | 10 | 85 | 0 | 0 | 178610770928.6208 | 0 | 0 | 0 | 1 | 0% | 0% | 50 | 178610770928.6208
Heavy Duty Trucks | Diesel | Articulated 28 - 34 t | Euro VI D/E | DPF+SCR | SPN23 [#/kWh] | Urban Off Peak | 0 | 0 | 10 | 85 | 0 | 0 | 178610770928.6208 | 0 | 0 | 0 | 1 | 0% | 0% | 50 | 178610770928.6208
Heavy Duty Trucks | Diesel | Articulated 28 - 34 t | Euro VI D/E | DPF+SCR | SPN23 [#/kWh] | Rural | 0 | 0 | 10 | 85 | 0 | 0 | 60922961131.5765 | 0 | 0 | 0 | 1 | 0% | 0% | 50 | 60922961131.5765
Heavy Duty Trucks | Diesel | Articulated 28 - 34 t | Euro VI D/E | DPF+SCR | SPN23 [#/kWh] | Highway | 0 | 0 | 10 | 85 | 0 | 0 | 47488071971.527 | 0 | 0 | 0 | 1 | 0% | 0% | 50 | 47488071971.527
Heavy Duty Trucks | Diesel | Articulated 28 - 34 t | Euro VI D/E | DPF+SCR | SPN23 [#/kWh] | Urban Peak | 0 | 0.5 | 10 | 85 | 0 | 0 | 178610770928.6208 | 0 | 0 | 0 | 1 | 0% | 0% | 50 | 178610770928.6208
Heavy Duty Trucks | Diesel | Articulated 28 - 34 t | Euro VI D/E | DPF+SCR | SPN23 [#/kWh] | Urban Off Peak | 0 | 0.5 | 10 | 85 | 0 | 0 | 178610770928.6208 | 0 | 0 | 0 | 1 | 0% | 0% | 50 | 178610770928.6208
Heavy Duty Trucks | Diesel | Articulated 28 - 34 t | Euro VI D/E | DPF+SCR | SPN23 [#/kWh] | Rural | 0 | 0.5 | 10 | 85 | 0 | 0 | 60922961131.5765 | 0 | 0 | 0 | 1 | 0% | 0% | 50 | 60922961131.5765
Heavy Duty Trucks | Diesel | Articulated 28 - 34 t | Euro VI D/E | DPF+SCR | SPN23 [#/kWh] | Highway | 0 | 0.5 | 10 | 85 | 0 | 0 | 47488071971.527 | 0 | 0 | 0 | 1 | 0% | 0% | 50 | 47488071971.527
Heavy Duty Trucks | Diesel | Articulated 28 - 34 t | Euro VI D/E | DPF+SCR | SPN23 [#/kWh] | Urban Peak | 0 | 1 | 10 | 85 | 0 | 0 | 178610770928.6208 | 0 | 0 | 0 | 1 | 0% | 0% | 50 | 178610770928.6208
Heavy Duty Trucks | Diesel | Articulated 28 - 34 t | Euro VI D/E | DPF+SCR | SPN23 [#/kWh] | Urban Off Peak | 0 | 1 | 10 | 85 | 0 | 0 | 178610770928.6208 | 0 | 0 | 0 | 1 | 0% | 0% | 50 | 178610770928.6208
Heavy Duty Trucks | Diesel | Articulated 28 - 34 t | Euro VI D/E | DPF+SCR | SPN23 [#/kWh] | Rural | 0 | 1 | 10 | 85 | 0 | 0 | 60922961131.5765 | 0 | 0 | 0 | 1 | 0% | 0% | 50 | 60922961131.5765
Heavy Duty Trucks | Diesel | Articulated 28 - 34 t | Euro VI D/E | DPF+SCR | SPN23 [#/kWh] | Highway | 0 | 1 | 10 | 85 | 0 | 0 | 47488071971.527 | 0 | 0 | 0 | 1 | 0% | 0% | 50 | 47488071971.527
Heavy Duty Trucks | Diesel | Articulated 28 - 34 t | Euro VI D/E | DPF+SCR | SPN23 [#/kWh] | Urban Peak | 0.02 | 0 | 10 | 85 | 0 | 0 | 178610770928.6208 | 0 | 0 | 0 | 1 | 0% | 0% | 50 | 178610770928.6208
Heavy Duty Trucks | Diesel | Articulated 28 - 34 t | Euro VI D/E | DPF+SCR | SPN23 [#/kWh] | Urban Off Peak | 0.02 | 0 | 10 | 85 | 0 | 0 | 178610770928.6208 | 0 | 0 | 0 | 1 | 0% | 0% | 50 | 178610770928.6208
Heavy Duty Trucks | Diesel | Articulated 28 - 34 t | Euro VI D/E | DPF+SCR | SPN23 [#/kWh] | Rural | 0.02 | 0 | 10 | 85 | 0 | 0 | 60922961131.5765 | 0 | 0 | 0 | 1 | 0% | 0% | 50 | 60922961131.5765
Heavy Duty Trucks | Diesel | Articulated 28 - 34 t | Euro VI D/E | DPF+SCR | SPN23 [#/kWh] | Highway | 0.02 | 0 | 10 | 85 | 0 | 0 | 47488071971.527 | 0 | 0 | 0 | 1 | 0% | 0% | 50 | 47488071971.527
Heavy Duty Trucks | Diesel | Articulated 28 - 34 t | Euro VI D/E | DPF+SCR | SPN23 [#/kWh] | Urban Peak | 0.02 | 0.5 | 10 | 85 | 0 | 0 | 178610770928.6208 | 0 | 0 | 0 | 1 | 0% | 0% | 50 | 178610770928.6208
Heavy Duty Trucks | Diesel | Articulated 28 - 34 t | Euro VI D/E | DPF+SCR | SPN23 [#/kWh] | Urban Off Peak | 0.02 | 0.5 | 10 | 85 | 0 | 0 | 178610770928.6208 | 0 | 0 | 0 | 1 | 0% | 0% | 50 | 178610770928.6208
Heavy Duty Trucks | Diesel | Articulated 28 - 34 t | Euro VI D/E | DPF+SCR | SPN23 [#/kWh] | Rural | 0.02 | 0.5 | 10 | 85 | 0 | 0 | 60922961131.5765 | 0 | 0 | 0 | 1 | 0% | 0% | 50 | 60922961131.5765
Heavy Duty Trucks | Diesel | Articulated 28 - 34 t | Euro VI D/E | DPF+SCR | SPN23 [#/kWh] | Highway | 0.02 | 0.5 | 10 | 85 | 0 | 0 | 47488071971.527 | 0 | 0 | 0 | 1 | 0% | 0% | 50 | 47488071971.527
Heavy Duty Trucks | Diesel | Articulated 28 - 34 t | Euro VI D/E | DPF+SCR | SPN23 [#/kWh] | Urban Peak | 0.02 | 1 | 10 | 80 | 0 | 0 | 178610770928.6208 | 0 | 0 | 0 | 1 | 0% | 0% | 50 | 178610770928.6208
Heavy Duty Trucks | Diesel | Articulated 28 - 34 t | Euro VI D/E | DPF+SCR | SPN23 [#/kWh] | Urban Off Peak | 0.02 | 1 | 10 | 80 | 0 | 0 | 178610770928.6208 | 0 | 0 | 0 | 1 | 0% | 0% | 50 | 178610770928.6208
Heavy Duty Trucks | Diesel | Articulated 28 - 34 t | Euro VI D/E | DPF+SCR | SPN23 [#/kWh] | Rural | 0.02 | 1 | 10 | 80 | 0 | 0 | 60922961131.5765 | 0 | 0 | 0 | 1 | 0% | 0% | 50 | 60922961131.5765
Heavy Duty Trucks | Diesel | Articulated 28 - 34 t | Euro VI D/E | DPF+SCR | SPN23 [#/kWh] | Highway | 0.02 | 1 | 10 | 80 | 0 | 0 | 47488071971.527 | 0 | 0 | 0 | 1 | 0% | 0% | 50 | 47488071971.527
Heavy Duty Trucks | Diesel | Articulated 28 - 34 t | Euro VI D/E | DPF+SCR | SPN23 [#/kWh] | Urban Peak | 0.04 | 0 | 10 | 85 | 0 | 0 | 178610770928.6208 | 0 | 0 | 0 | 1 | 0% | 0% | 50 | 178610770928.6208
Heavy Duty Trucks | Diesel | Articulated 28 - 34 t | Euro VI D/E | DPF+SCR | SPN23 [#/kWh] | Urban Off Peak | 0.04 | 0 | 10 | 85 | 0 | 0 | 178610770928.6208 | 0 | 0 | 0 | 1 | 0% | 0% | 50 | 178610770928.6208
Heavy Duty Trucks | Diesel | Articulated 28 - 34 t | Euro VI D/E | DPF+SCR | SPN23 [#/kWh] | Rural | 0.04 | 0 | 10 | 85 | 0 | 0 | 60922961131.5765 | 0 | 0 | 0 | 1 | 0% | 0% | 50 | 60922961131.5765
Heavy Duty Trucks | Diesel | Articulated 28 - 34 t | Euro VI D/E | DPF+SCR | SPN23 [#/kWh] | Highway | 0.04 | 0 | 10 | 85 | 0 | 0 | 47488071971.527 | 0 | 0 | 0 | 1 | 0% | 0% | 50 | 47488071971.527
Heavy Duty Trucks | Diesel | Articulated 28 - 34 t | Euro VI D/E | DPF+SCR | SPN23 [#/kWh] | Urban Peak | 0.04 | 0.5 | 10 | 75 | 0 | 0 | 178610770928.6208 | 0 | 0 | 0 | 1 | 0% | 0% | 50 | 178610770928.6208
Heavy Duty Trucks | Diesel | Articulated 28 - 34 t | Euro VI D/E | DPF+SCR | SPN23 [#/kWh] | Urban Off Peak | 0.04 | 0.5 | 10 | 75 | 0 | 0 | 178610770928.6208 | 0 | 0 | 0 | 1 | 0% | 0% | 50 | 178610770928.6208
Heavy Duty Trucks | Diesel | Articulated 28 - 34 t | Euro VI D/E | DPF+SCR | SPN23 [#/kWh] | Rural | 0.04 | 0.5 | 10 | 75 | 0 | 0 | 60922961131.5765 | 0 | 0 | 0 | 1 | 0% | 0% | 50 | 60922961131.5765
Heavy Duty Trucks | Diesel | Articulated 28 - 34 t | Euro VI D/E | DPF+SCR | SPN23 [#/kWh] | Highway | 0.04 | 0.5 | 10 | 75 | 0 | 0 | 47488071971.527 | 0 | 0 | 0 | 1 | 0% | 0% | 50 | 47488071971.527
Heavy Duty Trucks | Diesel | Articulated 28 - 34 t | Euro VI D/E | DPF+SCR | SPN23 [#/kWh] | Urban Peak | 0.04 | 1 | 10 | 55 | 0 | 0 | 178610770928.6208 | 0 | 0 | 0 | 1 | 0% | 0% | 50 | 178610770928.6208
Heavy Duty Trucks | Diesel | Articulated 28 - 34 t | Euro VI D/E | DPF+SCR | SPN23 [#/kWh] | Urban Off Peak | 0.04 | 1 | 10 | 55 | 0 | 0 | 178610770928.6208 | 0 | 0 | 0 | 1 | 0% | 0% | 50 | 178610770928.6208
Heavy Duty Trucks | Diesel | Articulated 28 - 34 t | Euro VI D/E | DPF+SCR | SPN23 [#/kWh] | Rural | 0.04 | 1 | 10 | 55 | 0 | 0 | 60922961131.5765 | 0 | 0 | 0 | 1 | 0% | 0% | 50 | 60922961131.5765
Heavy Duty Trucks | Diesel | Articulated 28 - 34 t | Euro VI D/E | DPF+SCR | SPN23 [#/kWh] | Highway | 0.04 | 1 | 10 | 55 | 0 | 0 | 47488071971.527 | 0 | 0 | 0 | 1 | 0% | 0% | 50 | 47488071971.527
Heavy Duty Trucks | Diesel | Articulated 28 - 34 t | Euro VI D/E | DPF+SCR | SPN23 [#/kWh] | Urban Peak | 0.06 | 0 | 10 | 85 | 0 | 0 | 178610770928.6208 | 0 | 0 | 0 | 1 | 0% | 0% | 50 | 178610770928.6208
Heavy Duty Trucks | Diesel | Articulated 28 - 34 t | Euro VI D/E | DPF+SCR | SPN23 [#/kWh] | Urban Off Peak | 0.06 | 0 | 10 | 85 | 0 | 0 | 178610770928.6208 | 0 | 0 | 0 | 1 | 0% | 0% | 50 | 178610770928.6208
Heavy Duty Trucks | Diesel | Articulated 28 - 34 t | Euro VI D/E | DPF+SCR | SPN23 [#/kWh] | Rural | 0.06 | 0 | 10 | 85 | 0 | 0 | 60922961131.5765 | 0 | 0 | 0 | 1 | 0% | 0% | 50 | 60922961131.5765
Heavy Duty Trucks | Diesel | Articulated 28 - 34 t | Euro VI D/E | DPF+SCR | SPN23 [#/kWh] | Highway | 0.06 | 0 | 10 | 85 | 0 | 0 | 47488071971.527 | 0 | 0 | 0 | 1 | 0% | 0% | 50 | 47488071971.527
Heavy Duty Trucks | Diesel | Articulated 28 - 34 t | Euro VI D/E | DPF+SCR | SPN23 [#/kWh] | Urban Peak | 0.06 | 0.5 | 10 | 55 | 0 | 0 | 178610770928.6208 | 0 | 0 | 0 | 1 | 0% | 0% | 50 | 178610770928.6208
Heavy Duty Trucks | Diesel | Articulated 28 - 34 t | Euro VI D/E | DPF+SCR | SPN23 [#/kWh] | Urban Off Peak | 0.06 | 0.5 | 10 | 55 | 0 | 0 | 178610770928.6208 | 0 | 0 | 0 | 1 | 0% | 0% | 50 | 178610770928.6208
Heavy Duty Trucks | Diesel | Articulated 28 - 34 t | Euro VI D/E | DPF+SCR | SPN23 [#/kWh] | Rural | 0.06 | 0.5 | 10 | 55 | 0 | 0 | 60922961131.5765 | 0 | 0 | 0 | 1 | 0% | 0% | 50 | 60922961131.5765
Heavy Duty Trucks | Diesel | Articulated 28 - 34 t | Euro VI D/E | DPF+SCR | SPN23 [#/kWh] | Highway | 0.06 | 0.5 | 10 | 55 | 0 | 0 | 47488071971.527 | 0 | 0 | 0 | 1 | 0% | 0% | 50 | 47488071971.527
Heavy Duty Trucks | Diesel | Articulated 28 - 34 t | Euro VI D/E | DPF+SCR | SPN23 [#/kWh] | Urban Peak | 0.06 | 1 | 10 | 40 | 0 | 0 | 178610770928.6208 | 0 | 0 | 0 | 1 | 0% | 0% | 40 | 178610770928.6208
Heavy Duty Trucks | Diesel | Articulated 28 - 34 t | Euro VI D/E | DPF+SCR | SPN23 [#/kWh] | Urban Off Peak | 0.06 | 1 | 10 | 40 | 0 | 0 | 178610770928.6208 | 0 | 0 | 0 | 1 | 0% | 0% | 40 | 178610770928.6208
Heavy Duty Trucks | Diesel | Articulated 28 - 34 t | Euro VI D/E | DPF+SCR | SPN23 [#/kWh] | Rural | 0.06 | 1 | 10 | 40 | 0 | 0 | 60922961131.5765 | 0 | 0 | 0 | 1 | 0% | 0% | 40 | 60922961131.5765
Heavy Duty Trucks | Diesel | Articulated 28 - 34 t | Euro VI D/E | DPF+SCR | SPN23 [#/kWh] | Highway | 0.06 | 1 | 10 | 40 | 0 | 0 | 47488071971.527 | 0 | 0 | 0 | 1 | 0% | 0% | 40 | 47488071971.527
Heavy Duty Trucks | Diesel | Articulated 34 - 40 t | Conventional |  | SPN23 [#/kWh] | Urban Peak | -0.06 | 0 | 12 | 86 | 0 | 0 | 7.3438e+14 | 0 | 0 | 0 | 1 | 0% | 0% | 50 | 7.3438e+14
Heavy Duty Trucks | Diesel | Articulated 34 - 40 t | Conventional |  | SPN23 [#/kWh] | Urban Off Peak | -0.06 | 0 | 12 | 86 | 0 | 0 | 7.3438e+14 | 0 | 0 | 0 | 1 | 0% | 0% | 50 | 7.3438e+14
Heavy Duty Trucks | Diesel | Articulated 34 - 40 t | Conventional |  | SPN23 [#/kWh] | Rural | -0.06 | 0 | 12 | 86 | 0 | 0 | 3.1767e+14 | 0 | 0 | 0 | 1 | 0% | 0% | 50 | 3.1767e+14
Heavy Duty Trucks | Diesel | Articulated 34 - 40 t | Conventional |  | SPN23 [#/kWh] | Highway | -0.06 | 0 | 12 | 86 | 0 | 0 | 3.2842e+14 | 0 | 0 | 0 | 1 | 0% | 0% | 50 | 3.2842e+14
Heavy Duty Trucks | Diesel | Articulated 34 - 40 t | Conventional |  | SPN23 [#/kWh] | Urban Peak | -0.06 | 0.5 | 12 | 86 | 0 | 0 | 7.3438e+14 | 0 | 0 | 0 | 1 | 0% | 0% | 50 | 7.3438e+14
Heavy Duty Trucks | Diesel | Articulated 34 - 40 t | Conventional |  | SPN23 [#/kWh] | Urban Off Peak | -0.06 | 0.5 | 12 | 86 | 0 | 0 | 7.3438e+14 | 0 | 0 | 0 | 1 | 0% | 0% | 50 | 7.3438e+14
Heavy Duty Trucks | Diesel | Articulated 34 - 40 t | Conventional |  | SPN23 [#/kWh] | Rural | -0.06 | 0.5 | 12 | 86 | 0 | 0 | 3.1767e+14 | 0 | 0 | 0 | 1 | 0% | 0% | 50 | 3.1767e+14
Heavy Duty Trucks | Diesel | Articulated 34 - 40 t | Conventional |  | SPN23 [#/kWh] | Highway | -0.06 | 0.5 | 12 | 86 | 0 | 0 | 3.2842e+14 | 0 | 0 | 0 | 1 | 0% | 0% | 50 | 3.2842e+14
Heavy Duty Trucks | Diesel | Articulated 34 - 40 t | Conventional |  | SPN23 [#/kWh] | Urban Peak | -0.06 | 1 | 12 | 86 | 0 | 0 | 7.3438e+14 | 0 | 0 | 0 | 1 | 0% | 0% | 50 | 7.3438e+14
Heavy Duty Trucks | Diesel | Articulated 34 - 40 t | Conventional |  | SPN23 [#/kWh] | Urban Off Peak | -0.06 | 1 | 12 | 86 | 0 | 0 | 7.3438e+14 | 0 | 0 | 0 | 1 | 0% | 0% | 50 | 7.3438e+14
Heavy Duty Trucks | Diesel | Articulated 34 - 40 t | Conventional |  | SPN23 [#/kWh] | Rural | -0.06 | 1 | 12 | 86 | 0 | 0 | 3.1767e+14 | 0 | 0 | 0 | 1 | 0% | 0% | 50 | 3.1767e+14
Heavy Duty Trucks | Diesel | Articulated 34 - 40 t | Conventional |  | SPN23 [#/kWh] | Highway | -0.06 | 1 | 12 | 86 | 0 | 0 | 3.2842e+14 | 0 | 0 | 0 | 1 | 0% | 0% | 50 | 3.2842e+14
Heavy Duty Trucks | Diesel | Articulated 34 - 40 t | Conventional |  | SPN23 [#/kWh] | Urban Peak | -0.04 | 0 | 12 | 86 | 0 | 0 | 7.3438e+14 | 0 | 0 | 0 | 1 | 0% | 0% | 50 | 7.3438e+14
Heavy Duty Trucks | Diesel | Articulated 34 - 40 t | Conventional |  | SPN23 [#/kWh] | Urban Off Peak | -0.04 | 0 | 12 | 86 | 0 | 0 | 7.3438e+14 | 0 | 0 | 0 | 1 | 0% | 0% | 50 | 7.3438e+14
Heavy Duty Trucks | Diesel | Articulated 34 - 40 t | Conventional |  | SPN23 [#/kWh] | Rural | -0.04 | 0 | 12 | 86 | 0 | 0 | 3.1767e+14 | 0 | 0 | 0 | 1 | 0% | 0% | 50 | 3.1767e+14
Heavy Duty Trucks | Diesel | Articulated 34 - 40 t | Conventional |  | SPN23 [#/kWh] | Highway | -0.04 | 0 | 12 | 86 | 0 | 0 | 3.2842e+14 | 0 | 0 | 0 | 1 | 0% | 0% | 50 | 3.2842e+14
Heavy Duty Trucks | Diesel | Articulated 34 - 40 t | Conventional |  | SPN23 [#/kWh] | Urban Peak | -0.04 | 0.5 | 12 | 86 | 0 | 0 | 7.3438e+14 | 0 | 0 | 0 | 1 | 0% | 0% | 50 | 7.3438e+14
Heavy Duty Trucks | Diesel | Articulated 34 - 40 t | Conventional |  | SPN23 [#/kWh] | Urban Off Peak | -0.04 | 0.5 | 12 | 86 | 0 | 0 | 7.3438e+14 | 0 | 0 | 0 | 1 | 0% | 0% | 50 | 7.3438e+14
Heavy Duty Trucks | Diesel | Articulated 34 - 40 t | Conventional |  | SPN23 [#/kWh] | Rural | -0.04 | 0.5 | 12 | 86 | 0 | 0 | 3.1767e+14 | 0 | 0 | 0 | 1 | 0% | 0% | 50 | 3.1767e+14
Heavy Duty Trucks | Diesel | Articulated 34 - 40 t | Conventional |  | SPN23 [#/kWh] | Highway | -0.04 | 0.5 | 12 | 86 | 0 | 0 | 3.2842e+14 | 0 | 0 | 0 | 1 | 0% | 0% | 50 | 3.2842e+14
Heavy Duty Trucks | Diesel | Articulated 34 - 40 t | Conventional |  | SPN23 [#/kWh] | Urban Peak | -0.04 | 1 | 12 | 86 | 0 | 0 | 7.3438e+14 | 0 | 0 | 0 | 1 | 0% | 0% | 50 | 7.3438e+14
Heavy Duty Trucks | Diesel | Articulated 34 - 40 t | Conventional |  | SPN23 [#/kWh] | Urban Off Peak | -0.04 | 1 | 12 | 86 | 0 | 0 | 7.3438e+14 | 0 | 0 | 0 | 1 | 0% | 0% | 50 | 7.3438e+14
Heavy Duty Trucks | Diesel | Articulated 34 - 40 t | Conventional |  | SPN23 [#/kWh] | Rural | -0.04 | 1 | 12 | 86 | 0 | 0 | 3.1767e+14 | 0 | 0 | 0 | 1 | 0% | 0% | 50 | 3.1767e+14
Heavy Duty Trucks | Diesel | Articulated 34 - 40 t | Conventional |  | SPN23 [#/kWh] | Highway | -0.04 | 1 | 12 | 86 | 0 | 0 | 3.2842e+14 | 0 | 0 | 0 | 1 | 0% | 0% | 50 | 3.2842e+14
Heavy Duty Trucks | Diesel | Articulated 34 - 40 t | Conventional |  | SPN23 [#/kWh] | Urban Peak | -0.02 | 0 | 12 | 86 | 0 | 0 | 7.3438e+14 | 0 | 0 | 0 | 1 | 0% | 0% | 50 | 7.3438e+14
Heavy Duty Trucks | Diesel | Articulated 34 - 40 t | Conventional |  | SPN23 [#/kWh] | Urban Off Peak | -0.02 | 0 | 12 | 86 | 0 | 0 | 7.3438e+14 | 0 | 0 | 0 | 1 | 0% | 0% | 50 | 7.3438e+14
Heavy Duty Trucks | Diesel | Articulated 34 - 40 t | Conventional |  | SPN23 [#/kWh] | Rural | -0.02 | 0 | 12 | 86 | 0 | 0 | 3.1767e+14 | 0 | 0 | 0 | 1 | 0% | 0% | 50 | 3.1767e+14
Heavy Duty Trucks | Diesel | Articulated 34 - 40 t | Conventional |  | SPN23 [#/kWh] | Highway | -0.02 | 0 | 12 | 86 | 0 | 0 | 3.2842e+14 | 0 | 0 | 0 | 1 | 0% | 0% | 50 | 3.2842e+14
Heavy Duty Trucks | Diesel | Articulated 34 - 40 t | Conventional |  | SPN23 [#/kWh] | Urban Peak | -0.02 | 0.5 | 12 | 86 | 0 | 0 | 7.3438e+14 | 0 | 0 | 0 | 1 | 0% | 0% | 50 | 7.3438e+14
Heavy Duty Trucks | Diesel | Articulated 34 - 40 t | Conventional |  | SPN23 [#/kWh] | Urban Off Peak | -0.02 | 0.5 | 12 | 86 | 0 | 0 | 7.3438e+14 | 0 | 0 | 0 | 1 | 0% | 0% | 50 | 7.3438e+14
Heavy Duty Trucks | Diesel | Articulated 34 - 40 t | Conventional |  | SPN23 [#/kWh] | Rural | -0.02 | 0.5 | 12 | 86 | 0 | 0 | 3.1767e+14 | 0 | 0 | 0 | 1 | 0% | 0% | 50 | 3.1767e+14
Heavy Duty Trucks | Diesel | Articulated 34 - 40 t | Conventional |  | SPN23 [#/kWh] | Highway | -0.02 | 0.5 | 12 | 86 | 0 | 0 | 3.2842e+14 | 0 | 0 | 0 | 1 | 0% | 0% | 50 | 3.2842e+14
Heavy Duty Trucks | Diesel | Articulated 34 - 40 t | Conventional |  | SPN23 [#/kWh] | Urban Peak | -0.02 | 1 | 12 | 86 | 0 | 0 | 7.3438e+14 | 0 | 0 | 0 | 1 | 0% | 0% | 50 | 7.3438e+14
Heavy Duty Trucks | Diesel | Articulated 34 - 40 t | Conventional |  | SPN23 [#/kWh] | Urban Off Peak | -0.02 | 1 | 12 | 86 | 0 | 0 | 7.3438e+14 | 0 | 0 | 0 | 1 | 0% | 0% | 50 | 7.3438e+14
Heavy Duty Trucks | Diesel | Articulated 34 - 40 t | Conventional |  | SPN23 [#/kWh] | Rural | -0.02 | 1 | 12 | 86 | 0 | 0 | 3.1767e+14 | 0 | 0 | 0 | 1 | 0% | 0% | 50 | 3.1767e+14
Heavy Duty Trucks | Diesel | Articulated 34 - 40 t | Conventional |  | SPN23 [#/kWh] | Highway | -0.02 | 1 | 12 | 86 | 0 | 0 | 3.2842e+14 | 0 | 0 | 0 | 1 | 0% | 0% | 50 | 3.2842e+14
Heavy Duty Trucks | Diesel | Articulated 34 - 40 t | Conventional |  | SPN23 [#/kWh] | Urban Peak | 0 | 0 | 12 | 86 | 0 | 0 | 7.3438e+14 | 0 | 0 | 0 | 1 | 0% | 0% | 50 | 7.3438e+14
Heavy Duty Trucks | Diesel | Articulated 34 - 40 t | Conventional |  | SPN23 [#/kWh] | Urban Off Peak | 0 | 0 | 12 | 86 | 0 | 0 | 7.3438e+14 | 0 | 0 | 0 | 1 | 0% | 0% | 50 | 7.3438e+14
Heavy Duty Trucks | Diesel | Articulated 34 - 40 t | Conventional |  | SPN23 [#/kWh] | Rural | 0 | 0 | 12 | 86 | 0 | 0 | 3.1767e+14 | 0 | 0 | 0 | 1 | 0% | 0% | 50 | 3.1767e+14
Heavy Duty Trucks | Diesel | Articulated 34 - 40 t | Conventional |  | SPN23 [#/kWh] | Highway | 0 | 0 | 12 | 86 | 0 | 0 | 3.2842e+14 | 0 | 0 | 0 | 1 | 0% | 0% | 50 | 3.2842e+14
Heavy Duty Trucks | Diesel | Articulated 34 - 40 t | Conventional |  | SPN23 [#/kWh] | Urban Peak | 0 | 0.5 | 12 | 86 | 0 | 0 | 7.3438e+14 | 0 | 0 | 0 | 1 | 0% | 0% | 50 | 7.3438e+14
Heavy Duty Trucks | Diesel | Articulated 34 - 40 t | Conventional |  | SPN23 [#/kWh] | Urban Off Peak | 0 | 0.5 | 12 | 86 | 0 | 0 | 7.3438e+14 | 0 | 0 | 0 | 1 | 0% | 0% | 50 | 7.3438e+14
Heavy Duty Trucks | Diesel | Articulated 34 - 40 t | Conventional |  | SPN23 [#/kWh] | Rural | 0 | 0.5 | 12 | 86 | 0 | 0 | 3.1767e+14 | 0 | 0 | 0 | 1 | 0% | 0% | 50 | 3.1767e+14
Heavy Duty Trucks | Diesel | Articulated 34 - 40 t | Conventional |  | SPN23 [#/kWh] | Highway | 0 | 0.5 | 12 | 86 | 0 | 0 | 3.2842e+14 | 0 | 0 | 0 | 1 | 0% | 0% | 50 | 3.2842e+14
Heavy Duty Trucks | Diesel | Articulated 34 - 40 t | Conventional |  | SPN23 [#/kWh] | Urban Peak | 0 | 1 | 12 | 86 | 0 | 0 | 7.3438e+14 | 0 | 0 | 0 | 1 | 0% | 0% | 50 | 7.3438e+14
Heavy Duty Trucks | Diesel | Articulated 34 - 40 t | Conventional |  | SPN23 [#/kWh] | Urban Off Peak | 0 | 1 | 12 | 86 | 0 | 0 | 7.3438e+14 | 0 | 0 | 0 | 1 | 0% | 0% | 50 | 7.3438e+14
Heavy Duty Trucks | Diesel | Articulated 34 - 40 t | Conventional |  | SPN23 [#/kWh] | Rural | 0 | 1 | 12 | 86 | 0 | 0 | 3.1767e+14 | 0 | 0 | 0 | 1 | 0% | 0% | 50 | 3.1767e+14
Heavy Duty Trucks | Diesel | Articulated 34 - 40 t | Conventional |  | SPN23 [#/kWh] | Highway | 0 | 1 | 12 | 86 | 0 | 0 | 3.2842e+14 | 0 | 0 | 0 | 1 | 0% | 0% | 50 | 3.2842e+14
Heavy Duty Trucks | Diesel | Articulated 34 - 40 t | Conventional |  | SPN23 [#/kWh] | Urban Peak | 0.02 | 0 | 12 | 86 | 0 | 0 | 7.3438e+14 | 0 | 0 | 0 | 1 | 0% | 0% | 50 | 7.3438e+14
Heavy Duty Trucks | Diesel | Articulated 34 - 40 t | Conventional |  | SPN23 [#/kWh] | Urban Off Peak | 0.02 | 0 | 12 | 86 | 0 | 0 | 7.3438e+14 | 0 | 0 | 0 | 1 | 0% | 0% | 50 | 7.3438e+14
Heavy Duty Trucks | Diesel | Articulated 34 - 40 t | Conventional |  | SPN23 [#/kWh] | Rural | 0.02 | 0 | 12 | 86 | 0 | 0 | 3.1767e+14 | 0 | 0 | 0 | 1 | 0% | 0% | 50 | 3.1767e+14
Heavy Duty Trucks | Diesel | Articulated 34 - 40 t | Conventional |  | SPN23 [#/kWh] | Highway | 0.02 | 0 | 12 | 86 | 0 | 0 | 3.2842e+14 | 0 | 0 | 0 | 1 | 0% | 0% | 50 | 3.2842e+14
Heavy Duty Trucks | Diesel | Articulated 34 - 40 t | Conventional |  | SPN23 [#/kWh] | Urban Peak | 0.02 | 0.5 | 12 | 86 | 0 | 0 | 7.3438e+14 | 0 | 0 | 0 | 1 | 0% | 0% | 50 | 7.3438e+14
Heavy Duty Trucks | Diesel | Articulated 34 - 40 t | Conventional |  | SPN23 [#/kWh] | Urban Off Peak | 0.02 | 0.5 | 12 | 86 | 0 | 0 | 7.3438e+14 | 0 | 0 | 0 | 1 | 0% | 0% | 50 | 7.3438e+14
Heavy Duty Trucks | Diesel | Articulated 34 - 40 t | Conventional |  | SPN23 [#/kWh] | Rural | 0.02 | 0.5 | 12 | 86 | 0 | 0 | 3.1767e+14 | 0 | 0 | 0 | 1 | 0% | 0% | 50 | 3.1767e+14
Heavy Duty Trucks | Diesel | Articulated 34 - 40 t | Conventional |  | SPN23 [#/kWh] | Highway | 0.02 | 0.5 | 12 | 86 | 0 | 0 | 3.2842e+14 | 0 | 0 | 0 | 1 | 0% | 0% | 50 | 3.2842e+14
Heavy Duty Trucks | Diesel | Articulated 34 - 40 t | Conventional |  | SPN23 [#/kWh] | Urban Peak | 0.02 | 1 | 12 | 74 | 0 | 0 | 7.3438e+14 | 0 | 0 | 0 | 1 | 0% | 0% | 50 | 7.3438e+14
Heavy Duty Trucks | Diesel | Articulated 34 - 40 t | Conventional |  | SPN23 [#/kWh] | Urban Off Peak | 0.02 | 1 | 12 | 74 | 0 | 0 | 7.3438e+14 | 0 | 0 | 0 | 1 | 0% | 0% | 50 | 7.3438e+14
Heavy Duty Trucks | Diesel | Articulated 34 - 40 t | Conventional |  | SPN23 [#/kWh] | Rural | 0.02 | 1 | 12 | 74 | 0 | 0 | 3.1767e+14 | 0 | 0 | 0 | 1 | 0% | 0% | 50 | 3.1767e+14
Heavy Duty Trucks | Diesel | Articulated 34 - 40 t | Conventional |  | SPN23 [#/kWh] | Highway | 0.02 | 1 | 12 | 74 | 0 | 0 | 3.2842e+14 | 0 | 0 | 0 | 1 | 0% | 0% | 50 | 3.2842e+14
Heavy Duty Trucks | Diesel | Articulated 34 - 40 t | Conventional |  | SPN23 [#/kWh] | Urban Peak | 0.04 | 0 | 12 | 86 | 0 | 0 | 7.3438e+14 | 0 | 0 | 0 | 1 | 0% | 0% | 50 | 7.3438e+14
Heavy Duty Trucks | Diesel | Articulated 34 - 40 t | Conventional |  | SPN23 [#/kWh] | Urban Off Peak | 0.04 | 0 | 12 | 86 | 0 | 0 | 7.3438e+14 | 0 | 0 | 0 | 1 | 0% | 0% | 50 | 7.3438e+14
Heavy Duty Trucks | Diesel | Articulated 34 - 40 t | Conventional |  | SPN23 [#/kWh] | Rural | 0.04 | 0 | 12 | 86 | 0 | 0 | 3.1767e+14 | 0 | 0 | 0 | 1 | 0% | 0% | 50 | 3.1767e+14
Heavy Duty Trucks | Diesel | Articulated 34 - 40 t | Conventional |  | SPN23 [#/kWh] | Highway | 0.04 | 0 | 12 | 86 | 0 | 0 | 3.2842e+14 | 0 | 0 | 0 | 1 | 0% | 0% | 50 | 3.2842e+14
Heavy Duty Trucks | Diesel | Articulated 34 - 40 t | Conventional |  | SPN23 [#/kWh] | Urban Peak | 0.04 | 0.5 | 12 | 64 | 0 | 0 | 7.3438e+14 | 0 | 0 | 0 | 1 | 0% | 0% | 50 | 7.3438e+14
Heavy Duty Trucks | Diesel | Articulated 34 - 40 t | Conventional |  | SPN23 [#/kWh] | Urban Off Peak | 0.04 | 0.5 | 12 | 64 | 0 | 0 | 7.3438e+14 | 0 | 0 | 0 | 1 | 0% | 0% | 50 | 7.3438e+14
Heavy Duty Trucks | Diesel | Articulated 34 - 40 t | Conventional |  | SPN23 [#/kWh] | Rural | 0.04 | 0.5 | 12 | 64 | 0 | 0 | 3.1767e+14 | 0 | 0 | 0 | 1 | 0% | 0% | 50 | 3.1767e+14
Heavy Duty Trucks | Diesel | Articulated 34 - 40 t | Conventional |  | SPN23 [#/kWh] | Highway | 0.04 | 0.5 | 12 | 64 | 0 | 0 | 3.2842e+14 | 0 | 0 | 0 | 1 | 0% | 0% | 50 | 3.2842e+14
Heavy Duty Trucks | Diesel | Articulated 34 - 40 t | Conventional |  | SPN23 [#/kWh] | Urban Peak | 0.04 | 1 | 12 | 47 | 0 | 0 | 7.3438e+14 | 0 | 0 | 0 | 1 | 0% | 0% | 47 | 7.3438e+14
Heavy Duty Trucks | Diesel | Articulated 34 - 40 t | Conventional |  | SPN23 [#/kWh] | Urban Off Peak | 0.04 | 1 | 12 | 47 | 0 | 0 | 7.3438e+14 | 0 | 0 | 0 | 1 | 0% | 0% | 47 | 7.3438e+14
Heavy Duty Trucks | Diesel | Articulated 34 - 40 t | Conventional |  | SPN23 [#/kWh] | Rural | 0.04 | 1 | 12 | 47 | 0 | 0 | 3.1767e+14 | 0 | 0 | 0 | 1 | 0% | 0% | 47 | 3.1767e+14
Heavy Duty Trucks | Diesel | Articulated 34 - 40 t | Conventional |  | SPN23 [#/kWh] | Highway | 0.04 | 1 | 12 | 47 | 0 | 0 | 3.2842e+14 | 0 | 0 | 0 | 1 | 0% | 0% | 47 | 3.2842e+14
Heavy Duty Trucks | Diesel | Articulated 34 - 40 t | Conventional |  | SPN23 [#/kWh] | Urban Peak | 0.06 | 0 | 12 | 78 | 0 | 0 | 7.3438e+14 | 0 | 0 | 0 | 1 | 0% | 0% | 50 | 7.3438e+14
Heavy Duty Trucks | Diesel | Articulated 34 - 40 t | Conventional |  | SPN23 [#/kWh] | Urban Off Peak | 0.06 | 0 | 12 | 78 | 0 | 0 | 7.3438e+14 | 0 | 0 | 0 | 1 | 0% | 0% | 50 | 7.3438e+14
Heavy Duty Trucks | Diesel | Articulated 34 - 40 t | Conventional |  | SPN23 [#/kWh] | Rural | 0.06 | 0 | 12 | 78 | 0 | 0 | 3.1767e+14 | 0 | 0 | 0 | 1 | 0% | 0% | 50 | 3.1767e+14
Heavy Duty Trucks | Diesel | Articulated 34 - 40 t | Conventional |  | SPN23 [#/kWh] | Highway | 0.06 | 0 | 12 | 78 | 0 | 0 | 3.2842e+14 | 0 | 0 | 0 | 1 | 0% | 0% | 50 | 3.2842e+14
Heavy Duty Trucks | Diesel | Articulated 34 - 40 t | Conventional |  | SPN23 [#/kWh] | Urban Peak | 0.06 | 0.5 | 12 | 48 | 0 | 0 | 7.3438e+14 | 0 | 0 | 0 | 1 | 0% | 0% | 48 | 7.3438e+14
Heavy Duty Trucks | Diesel | Articulated 34 - 40 t | Conventional |  | SPN23 [#/kWh] | Urban Off Peak | 0.06 | 0.5 | 12 | 48 | 0 | 0 | 7.3438e+14 | 0 | 0 | 0 | 1 | 0% | 0% | 48 | 7.3438e+14
Heavy Duty Trucks | Diesel | Articulated 34 - 40 t | Conventional |  | SPN23 [#/kWh] | Rural | 0.06 | 0.5 | 12 | 48 | 0 | 0 | 3.1767e+14 | 0 | 0 | 0 | 1 | 0% | 0% | 48 | 3.1767e+14
Heavy Duty Trucks | Diesel | Articulated 34 - 40 t | Conventional |  | SPN23 [#/kWh] | Highway | 0.06 | 0.5 | 12 | 48 | 0 | 0 | 3.2842e+14 | 0 | 0 | 0 | 1 | 0% | 0% | 48 | 3.2842e+14
Heavy Duty Trucks | Diesel | Articulated 34 - 40 t | Conventional |  | SPN23 [#/kWh] | Urban Peak | 0.06 | 1 | 11 | 35 | 0 | 0 | 7.3438e+14 | 0 | 0 | 0 | 1 | 0% | 0% | 35 | 7.3438e+14
Heavy Duty Trucks | Diesel | Articulated 34 - 40 t | Conventional |  | SPN23 [#/kWh] | Urban Off Peak | 0.06 | 1 | 11 | 35 | 0 | 0 | 7.3438e+14 | 0 | 0 | 0 | 1 | 0% | 0% | 35 | 7.3438e+14
Heavy Duty Trucks | Diesel | Articulated 34 - 40 t | Conventional |  | SPN23 [#/kWh] | Rural | 0.06 | 1 | 11 | 35 | 0 | 0 | 3.1767e+14 | 0 | 0 | 0 | 1 | 0% | 0% | 35 | 3.1767e+14
Heavy Duty Trucks | Diesel | Articulated 34 - 40 t | Conventional |  | SPN23 [#/kWh] | Highway | 0.06 | 1 | 11 | 35 | 0 | 0 | 3.2842e+14 | 0 | 0 | 0 | 1 | 0% | 0% | 35 | 3.2842e+14
Heavy Duty Trucks | Diesel | Articulated 34 - 40 t | Euro I |  | SPN23 [#/kWh] | Urban Peak | -0.06 | 0 | 12 | 86 | 0 | 0 | 7.3438e+14 | 0 | 0 | 0 | 1 | 0% | 0% | 50 | 7.3438e+14
Heavy Duty Trucks | Diesel | Articulated 34 - 40 t | Euro I |  | SPN23 [#/kWh] | Urban Off Peak | -0.06 | 0 | 12 | 86 | 0 | 0 | 7.3438e+14 | 0 | 0 | 0 | 1 | 0% | 0% | 50 | 7.3438e+14
Heavy Duty Trucks | Diesel | Articulated 34 - 40 t | Euro I |  | SPN23 [#/kWh] | Rural | -0.06 | 0 | 12 | 86 | 0 | 0 | 3.1767e+14 | 0 | 0 | 0 | 1 | 0% | 0% | 50 | 3.1767e+14
Heavy Duty Trucks | Diesel | Articulated 34 - 40 t | Euro I |  | SPN23 [#/kWh] | Highway | -0.06 | 0 | 12 | 86 | 0 | 0 | 3.2842e+14 | 0 | 0 | 0 | 1 | 0% | 0% | 50 | 3.2842e+14
Heavy Duty Trucks | Diesel | Articulated 34 - 40 t | Euro I |  | SPN23 [#/kWh] | Urban Peak | -0.06 | 0.5 | 12 | 86 | 0 | 0 | 7.3438e+14 | 0 | 0 | 0 | 1 | 0% | 0% | 50 | 7.3438e+14
Heavy Duty Trucks | Diesel | Articulated 34 - 40 t | Euro I |  | SPN23 [#/kWh] | Urban Off Peak | -0.06 | 0.5 | 12 | 86 | 0 | 0 | 7.3438e+14 | 0 | 0 | 0 | 1 | 0% | 0% | 50 | 7.3438e+14
Heavy Duty Trucks | Diesel | Articulated 34 - 40 t | Euro I |  | SPN23 [#/kWh] | Rural | -0.06 | 0.5 | 12 | 86 | 0 | 0 | 3.1767e+14 | 0 | 0 | 0 | 1 | 0% | 0% | 50 | 3.1767e+14
Heavy Duty Trucks | Diesel | Articulated 34 - 40 t | Euro I |  | SPN23 [#/kWh] | Highway | -0.06 | 0.5 | 12 | 86 | 0 | 0 | 3.2842e+14 | 0 | 0 | 0 | 1 | 0% | 0% | 50 | 3.2842e+14
Heavy Duty Trucks | Diesel | Articulated 34 - 40 t | Euro I |  | SPN23 [#/kWh] | Urban Peak | -0.06 | 1 | 12 | 86 | 0 | 0 | 7.3438e+14 | 0 | 0 | 0 | 1 | 0% | 0% | 50 | 7.3438e+14
Heavy Duty Trucks | Diesel | Articulated 34 - 40 t | Euro I |  | SPN23 [#/kWh] | Urban Off Peak | -0.06 | 1 | 12 | 86 | 0 | 0 | 7.3438e+14 | 0 | 0 | 0 | 1 | 0% | 0% | 50 | 7.3438e+14
Heavy Duty Trucks | Diesel | Articulated 34 - 40 t | Euro I |  | SPN23 [#/kWh] | Rural | -0.06 | 1 | 12 | 86 | 0 | 0 | 3.1767e+14 | 0 | 0 | 0 | 1 | 0% | 0% | 50 | 3.1767e+14
Heavy Duty Trucks | Diesel | Articulated 34 - 40 t | Euro I |  | SPN23 [#/kWh] | Highway | -0.06 | 1 | 12 | 86 | 0 | 0 | 3.2842e+14 | 0 | 0 | 0 | 1 | 0% | 0% | 50 | 3.2842e+14
Heavy Duty Trucks | Diesel | Articulated 34 - 40 t | Euro I |  | SPN23 [#/kWh] | Urban Peak | -0.04 | 0 | 12 | 86 | 0 | 0 | 7.3438e+14 | 0 | 0 | 0 | 1 | 0% | 0% | 50 | 7.3438e+14
Heavy Duty Trucks | Diesel | Articulated 34 - 40 t | Euro I |  | SPN23 [#/kWh] | Urban Off Peak | -0.04 | 0 | 12 | 86 | 0 | 0 | 7.3438e+14 | 0 | 0 | 0 | 1 | 0% | 0% | 50 | 7.3438e+14
Heavy Duty Trucks | Diesel | Articulated 34 - 40 t | Euro I |  | SPN23 [#/kWh] | Rural | -0.04 | 0 | 12 | 86 | 0 | 0 | 3.1767e+14 | 0 | 0 | 0 | 1 | 0% | 0% | 50 | 3.1767e+14
Heavy Duty Trucks | Diesel | Articulated 34 - 40 t | Euro I |  | SPN23 [#/kWh] | Highway | -0.04 | 0 | 12 | 86 | 0 | 0 | 3.2842e+14 | 0 | 0 | 0 | 1 | 0% | 0% | 50 | 3.2842e+14
Heavy Duty Trucks | Diesel | Articulated 34 - 40 t | Euro I |  | SPN23 [#/kWh] | Urban Peak | -0.04 | 0.5 | 12 | 86 | 0 | 0 | 7.3438e+14 | 0 | 0 | 0 | 1 | 0% | 0% | 50 | 7.3438e+14
Heavy Duty Trucks | Diesel | Articulated 34 - 40 t | Euro I |  | SPN23 [#/kWh] | Urban Off Peak | -0.04 | 0.5 | 12 | 86 | 0 | 0 | 7.3438e+14 | 0 | 0 | 0 | 1 | 0% | 0% | 50 | 7.3438e+14
Heavy Duty Trucks | Diesel | Articulated 34 - 40 t | Euro I |  | SPN23 [#/kWh] | Rural | -0.04 | 0.5 | 12 | 86 | 0 | 0 | 3.1767e+14 | 0 | 0 | 0 | 1 | 0% | 0% | 50 | 3.1767e+14
Heavy Duty Trucks | Diesel | Articulated 34 - 40 t | Euro I |  | SPN23 [#/kWh] | Highway | -0.04 | 0.5 | 12 | 86 | 0 | 0 | 3.2842e+14 | 0 | 0 | 0 | 1 | 0% | 0% | 50 | 3.2842e+14
Heavy Duty Trucks | Diesel | Articulated 34 - 40 t | Euro I |  | SPN23 [#/kWh] | Urban Peak | -0.04 | 1 | 12 | 86 | 0 | 0 | 7.3438e+14 | 0 | 0 | 0 | 1 | 0% | 0% | 50 | 7.3438e+14
Heavy Duty Trucks | Diesel | Articulated 34 - 40 t | Euro I |  | SPN23 [#/kWh] | Urban Off Peak | -0.04 | 1 | 12 | 86 | 0 | 0 | 7.3438e+14 | 0 | 0 | 0 | 1 | 0% | 0% | 50 | 7.3438e+14
Heavy Duty Trucks | Diesel | Articulated 34 - 40 t | Euro I |  | SPN23 [#/kWh] | Rural | -0.04 | 1 | 12 | 86 | 0 | 0 | 3.1767e+14 | 0 | 0 | 0 | 1 | 0% | 0% | 50 | 3.1767e+14
Heavy Duty Trucks | Diesel | Articulated 34 - 40 t | Euro I |  | SPN23 [#/kWh] | Highway | -0.04 | 1 | 12 | 86 | 0 | 0 | 3.2842e+14 | 0 | 0 | 0 | 1 | 0% | 0% | 50 | 3.2842e+14
Heavy Duty Trucks | Diesel | Articulated 34 - 40 t | Euro I |  | SPN23 [#/kWh] | Urban Peak | -0.02 | 0 | 12 | 86 | 0 | 0 | 7.3438e+14 | 0 | 0 | 0 | 1 | 0% | 0% | 50 | 7.3438e+14
Heavy Duty Trucks | Diesel | Articulated 34 - 40 t | Euro I |  | SPN23 [#/kWh] | Urban Off Peak | -0.02 | 0 | 12 | 86 | 0 | 0 | 7.3438e+14 | 0 | 0 | 0 | 1 | 0% | 0% | 50 | 7.3438e+14
Heavy Duty Trucks | Diesel | Articulated 34 - 40 t | Euro I |  | SPN23 [#/kWh] | Rural | -0.02 | 0 | 12 | 86 | 0 | 0 | 3.1767e+14 | 0 | 0 | 0 | 1 | 0% | 0% | 50 | 3.1767e+14
Heavy Duty Trucks | Diesel | Articulated 34 - 40 t | Euro I |  | SPN23 [#/kWh] | Highway | -0.02 | 0 | 12 | 86 | 0 | 0 | 3.2842e+14 | 0 | 0 | 0 | 1 | 0% | 0% | 50 | 3.2842e+14
Heavy Duty Trucks | Diesel | Articulated 34 - 40 t | Euro I |  | SPN23 [#/kWh] | Urban Peak | -0.02 | 0.5 | 12 | 86 | 0 | 0 | 7.3438e+14 | 0 | 0 | 0 | 1 | 0% | 0% | 50 | 7.3438e+14
Heavy Duty Trucks | Diesel | Articulated 34 - 40 t | Euro I |  | SPN23 [#/kWh] | Urban Off Peak | -0.02 | 0.5 | 12 | 86 | 0 | 0 | 7.3438e+14 | 0 | 0 | 0 | 1 | 0% | 0% | 50 | 7.3438e+14
Heavy Duty Trucks | Diesel | Articulated 34 - 40 t | Euro I |  | SPN23 [#/kWh] | Rural | -0.02 | 0.5 | 12 | 86 | 0 | 0 | 3.1767e+14 | 0 | 0 | 0 | 1 | 0% | 0% | 50 | 3.1767e+14
Heavy Duty Trucks | Diesel | Articulated 34 - 40 t | Euro I |  | SPN23 [#/kWh] | Highway | -0.02 | 0.5 | 12 | 86 | 0 | 0 | 3.2842e+14 | 0 | 0 | 0 | 1 | 0% | 0% | 50 | 3.2842e+14
Heavy Duty Trucks | Diesel | Articulated 34 - 40 t | Euro I |  | SPN23 [#/kWh] | Urban Peak | -0.02 | 1 | 12 | 86 | 0 | 0 | 7.3438e+14 | 0 | 0 | 0 | 1 | 0% | 0% | 50 | 7.3438e+14
Heavy Duty Trucks | Diesel | Articulated 34 - 40 t | Euro I |  | SPN23 [#/kWh] | Urban Off Peak | -0.02 | 1 | 12 | 86 | 0 | 0 | 7.3438e+14 | 0 | 0 | 0 | 1 | 0% | 0% | 50 | 7.3438e+14
Heavy Duty Trucks | Diesel | Articulated 34 - 40 t | Euro I |  | SPN23 [#/kWh] | Rural | -0.02 | 1 | 12 | 86 | 0 | 0 | 3.1767e+14 | 0 | 0 | 0 | 1 | 0% | 0% | 50 | 3.1767e+14
Heavy Duty Trucks | Diesel | Articulated 34 - 40 t | Euro I |  | SPN23 [#/kWh] | Highway | -0.02 | 1 | 12 | 86 | 0 | 0 | 3.2842e+14 | 0 | 0 | 0 | 1 | 0% | 0% | 50 | 3.2842e+14
Heavy Duty Trucks | Diesel | Articulated 34 - 40 t | Euro I |  | SPN23 [#/kWh] | Urban Peak | 0 | 0 | 12 | 86 | 0 | 0 | 7.3438e+14 | 0 | 0 | 0 | 1 | 0% | 0% | 50 | 7.3438e+14
Heavy Duty Trucks | Diesel | Articulated 34 - 40 t | Euro I |  | SPN23 [#/kWh] | Urban Off Peak | 0 | 0 | 12 | 86 | 0 | 0 | 7.3438e+14 | 0 | 0 | 0 | 1 | 0% | 0% | 50 | 7.3438e+14
Heavy Duty Trucks | Diesel | Articulated 34 - 40 t | Euro I |  | SPN23 [#/kWh] | Rural | 0 | 0 | 12 | 86 | 0 | 0 | 3.1767e+14 | 0 | 0 | 0 | 1 | 0% | 0% | 50 | 3.1767e+14
Heavy Duty Trucks | Diesel | Articulated 34 - 40 t | Euro I |  | SPN23 [#/kWh] | Highway | 0 | 0 | 12 | 86 | 0 | 0 | 3.2842e+14 | 0 | 0 | 0 | 1 | 0% | 0% | 50 | 3.2842e+14
Heavy Duty Trucks | Diesel | Articulated 34 - 40 t | Euro I |  | SPN23 [#/kWh] | Urban Peak | 0 | 0.5 | 12 | 86 | 0 | 0 | 7.3438e+14 | 0 | 0 | 0 | 1 | 0% | 0% | 50 | 7.3438e+14
Heavy Duty Trucks | Diesel | Articulated 34 - 40 t | Euro I |  | SPN23 [#/kWh] | Urban Off Peak | 0 | 0.5 | 12 | 86 | 0 | 0 | 7.3438e+14 | 0 | 0 | 0 | 1 | 0% | 0% | 50 | 7.3438e+14
Heavy Duty Trucks | Diesel | Articulated 34 - 40 t | Euro I |  | SPN23 [#/kWh] | Rural | 0 | 0.5 | 12 | 86 | 0 | 0 | 3.1767e+14 | 0 | 0 | 0 | 1 | 0% | 0% | 50 | 3.1767e+14
Heavy Duty Trucks | Diesel | Articulated 34 - 40 t | Euro I |  | SPN23 [#/kWh] | Highway | 0 | 0.5 | 12 | 86 | 0 | 0 | 3.2842e+14 | 0 | 0 | 0 | 1 | 0% | 0% | 50 | 3.2842e+14
Heavy Duty Trucks | Diesel | Articulated 34 - 40 t | Euro I |  | SPN23 [#/kWh] | Urban Peak | 0 | 1 | 12 | 86 | 0 | 0 | 7.3438e+14 | 0 | 0 | 0 | 1 | 0% | 0% | 50 | 7.3438e+14
Heavy Duty Trucks | Diesel | Articulated 34 - 40 t | Euro I |  | SPN23 [#/kWh] | Urban Off Peak | 0 | 1 | 12 | 86 | 0 | 0 | 7.3438e+14 | 0 | 0 | 0 | 1 | 0% | 0% | 50 | 7.3438e+14
Heavy Duty Trucks | Diesel | Articulated 34 - 40 t | Euro I |  | SPN23 [#/kWh] | Rural | 0 | 1 | 12 | 86 | 0 | 0 | 3.1767e+14 | 0 | 0 | 0 | 1 | 0% | 0% | 50 | 3.1767e+14
Heavy Duty Trucks | Diesel | Articulated 34 - 40 t | Euro I |  | SPN23 [#/kWh] | Highway | 0 | 1 | 12 | 86 | 0 | 0 | 3.2842e+14 | 0 | 0 | 0 | 1 | 0% | 0% | 50 | 3.2842e+14
Heavy Duty Trucks | Diesel | Articulated 34 - 40 t | Euro I |  | SPN23 [#/kWh] | Urban Peak | 0.02 | 0 | 12 | 86 | 0 | 0 | 7.3438e+14 | 0 | 0 | 0 | 1 | 0% | 0% | 50 | 7.3438e+14
Heavy Duty Trucks | Diesel | Articulated 34 - 40 t | Euro I |  | SPN23 [#/kWh] | Urban Off Peak | 0.02 | 0 | 12 | 86 | 0 | 0 | 7.3438e+14 | 0 | 0 | 0 | 1 | 0% | 0% | 50 | 7.3438e+14
Heavy Duty Trucks | Diesel | Articulated 34 - 40 t | Euro I |  | SPN23 [#/kWh] | Rural | 0.02 | 0 | 12 | 86 | 0 | 0 | 3.1767e+14 | 0 | 0 | 0 | 1 | 0% | 0% | 50 | 3.1767e+14
Heavy Duty Trucks | Diesel | Articulated 34 - 40 t | Euro I |  | SPN23 [#/kWh] | Highway | 0.02 | 0 | 12 | 86 | 0 | 0 | 3.2842e+14 | 0 | 0 | 0 | 1 | 0% | 0% | 50 | 3.2842e+14
Heavy Duty Trucks | Diesel | Articulated 34 - 40 t | Euro I |  | SPN23 [#/kWh] | Urban Peak | 0.02 | 0.5 | 12 | 86 | 0 | 0 | 7.3438e+14 | 0 | 0 | 0 | 1 | 0% | 0% | 50 | 7.3438e+14
Heavy Duty Trucks | Diesel | Articulated 34 - 40 t | Euro I |  | SPN23 [#/kWh] | Urban Off Peak | 0.02 | 0.5 | 12 | 86 | 0 | 0 | 7.3438e+14 | 0 | 0 | 0 | 1 | 0% | 0% | 50 | 7.3438e+14
Heavy Duty Trucks | Diesel | Articulated 34 - 40 t | Euro I |  | SPN23 [#/kWh] | Rural | 0.02 | 0.5 | 12 | 86 | 0 | 0 | 3.1767e+14 | 0 | 0 | 0 | 1 | 0% | 0% | 50 | 3.1767e+14
Heavy Duty Trucks | Diesel | Articulated 34 - 40 t | Euro I |  | SPN23 [#/kWh] | Highway | 0.02 | 0.5 | 12 | 86 | 0 | 0 | 3.2842e+14 | 0 | 0 | 0 | 1 | 0% | 0% | 50 | 3.2842e+14
Heavy Duty Trucks | Diesel | Articulated 34 - 40 t | Euro I |  | SPN23 [#/kWh] | Urban Peak | 0.02 | 1 | 12 | 76 | 0 | 0 | 7.3438e+14 | 0 | 0 | 0 | 1 | 0% | 0% | 50 | 7.3438e+14
Heavy Duty Trucks | Diesel | Articulated 34 - 40 t | Euro I |  | SPN23 [#/kWh] | Urban Off Peak | 0.02 | 1 | 12 | 76 | 0 | 0 | 7.3438e+14 | 0 | 0 | 0 | 1 | 0% | 0% | 50 | 7.3438e+14
Heavy Duty Trucks | Diesel | Articulated 34 - 40 t | Euro I |  | SPN23 [#/kWh] | Rural | 0.02 | 1 | 12 | 76 | 0 | 0 | 3.1767e+14 | 0 | 0 | 0 | 1 | 0% | 0% | 50 | 3.1767e+14
Heavy Duty Trucks | Diesel | Articulated 34 - 40 t | Euro I |  | SPN23 [#/kWh] | Highway | 0.02 | 1 | 12 | 76 | 0 | 0 | 3.2842e+14 | 0 | 0 | 0 | 1 | 0% | 0% | 50 | 3.2842e+14
Heavy Duty Trucks | Diesel | Articulated 34 - 40 t | Euro I |  | SPN23 [#/kWh] | Urban Peak | 0.04 | 0 | 12 | 86 | 0 | 0 | 7.3438e+14 | 0 | 0 | 0 | 1 | 0% | 0% | 50 | 7.3438e+14
Heavy Duty Trucks | Diesel | Articulated 34 - 40 t | Euro I |  | SPN23 [#/kWh] | Urban Off Peak | 0.04 | 0 | 12 | 86 | 0 | 0 | 7.3438e+14 | 0 | 0 | 0 | 1 | 0% | 0% | 50 | 7.3438e+14
Heavy Duty Trucks | Diesel | Articulated 34 - 40 t | Euro I |  | SPN23 [#/kWh] | Rural | 0.04 | 0 | 12 | 86 | 0 | 0 | 3.1767e+14 | 0 | 0 | 0 | 1 | 0% | 0% | 50 | 3.1767e+14
Heavy Duty Trucks | Diesel | Articulated 34 - 40 t | Euro I |  | SPN23 [#/kWh] | Highway | 0.04 | 0 | 12 | 86 | 0 | 0 | 3.2842e+14 | 0 | 0 | 0 | 1 | 0% | 0% | 50 | 3.2842e+14
Heavy Duty Trucks | Diesel | Articulated 34 - 40 t | Euro I |  | SPN23 [#/kWh] | Urban Peak | 0.04 | 0.5 | 12 | 64 | 0 | 0 | 7.3438e+14 | 0 | 0 | 0 | 1 | 0% | 0% | 50 | 7.3438e+14
Heavy Duty Trucks | Diesel | Articulated 34 - 40 t | Euro I |  | SPN23 [#/kWh] | Urban Off Peak | 0.04 | 0.5 | 12 | 64 | 0 | 0 | 7.3438e+14 | 0 | 0 | 0 | 1 | 0% | 0% | 50 | 7.3438e+14
Heavy Duty Trucks | Diesel | Articulated 34 - 40 t | Euro I |  | SPN23 [#/kWh] | Rural | 0.04 | 0.5 | 12 | 64 | 0 | 0 | 3.1767e+14 | 0 | 0 | 0 | 1 | 0% | 0% | 50 | 3.1767e+14
Heavy Duty Trucks | Diesel | Articulated 34 - 40 t | Euro I |  | SPN23 [#/kWh] | Highway | 0.04 | 0.5 | 12 | 64 | 0 | 0 | 3.2842e+14 | 0 | 0 | 0 | 1 | 0% | 0% | 50 | 3.2842e+14
Heavy Duty Trucks | Diesel | Articulated 34 - 40 t | Euro I |  | SPN23 [#/kWh] | Urban Peak | 0.04 | 1 | 12 | 49 | 0 | 0 | 7.3438e+14 | 0 | 0 | 0 | 1 | 0% | 0% | 49 | 7.3438e+14
Heavy Duty Trucks | Diesel | Articulated 34 - 40 t | Euro I |  | SPN23 [#/kWh] | Urban Off Peak | 0.04 | 1 | 12 | 49 | 0 | 0 | 7.3438e+14 | 0 | 0 | 0 | 1 | 0% | 0% | 49 | 7.3438e+14
Heavy Duty Trucks | Diesel | Articulated 34 - 40 t | Euro I |  | SPN23 [#/kWh] | Rural | 0.04 | 1 | 12 | 49 | 0 | 0 | 3.1767e+14 | 0 | 0 | 0 | 1 | 0% | 0% | 49 | 3.1767e+14
Heavy Duty Trucks | Diesel | Articulated 34 - 40 t | Euro I |  | SPN23 [#/kWh] | Highway | 0.04 | 1 | 12 | 49 | 0 | 0 | 3.2842e+14 | 0 | 0 | 0 | 1 | 0% | 0% | 49 | 3.2842e+14
Heavy Duty Trucks | Diesel | Articulated 34 - 40 t | Euro I |  | SPN23 [#/kWh] | Urban Peak | 0.06 | 0 | 12 | 79 | 0 | 0 | 7.3438e+14 | 0 | 0 | 0 | 1 | 0% | 0% | 50 | 7.3438e+14
Heavy Duty Trucks | Diesel | Articulated 34 - 40 t | Euro I |  | SPN23 [#/kWh] | Urban Off Peak | 0.06 | 0 | 12 | 79 | 0 | 0 | 7.3438e+14 | 0 | 0 | 0 | 1 | 0% | 0% | 50 | 7.3438e+14
Heavy Duty Trucks | Diesel | Articulated 34 - 40 t | Euro I |  | SPN23 [#/kWh] | Rural | 0.06 | 0 | 12 | 79 | 0 | 0 | 3.1767e+14 | 0 | 0 | 0 | 1 | 0% | 0% | 50 | 3.1767e+14
Heavy Duty Trucks | Diesel | Articulated 34 - 40 t | Euro I |  | SPN23 [#/kWh] | Highway | 0.06 | 0 | 12 | 79 | 0 | 0 | 3.2842e+14 | 0 | 0 | 0 | 1 | 0% | 0% | 50 | 3.2842e+14
Heavy Duty Trucks | Diesel | Articulated 34 - 40 t | Euro I |  | SPN23 [#/kWh] | Urban Peak | 0.06 | 0.5 | 12 | 49 | 0 | 0 | 7.3438e+14 | 0 | 0 | 0 | 1 | 0% | 0% | 49 | 7.3438e+14
Heavy Duty Trucks | Diesel | Articulated 34 - 40 t | Euro I |  | SPN23 [#/kWh] | Urban Off Peak | 0.06 | 0.5 | 12 | 49 | 0 | 0 | 7.3438e+14 | 0 | 0 | 0 | 1 | 0% | 0% | 49 | 7.3438e+14
Heavy Duty Trucks | Diesel | Articulated 34 - 40 t | Euro I |  | SPN23 [#/kWh] | Rural | 0.06 | 0.5 | 12 | 49 | 0 | 0 | 3.1767e+14 | 0 | 0 | 0 | 1 | 0% | 0% | 49 | 3.1767e+14
Heavy Duty Trucks | Diesel | Articulated 34 - 40 t | Euro I |  | SPN23 [#/kWh] | Highway | 0.06 | 0.5 | 12 | 49 | 0 | 0 | 3.2842e+14 | 0 | 0 | 0 | 1 | 0% | 0% | 49 | 3.2842e+14
Heavy Duty Trucks | Diesel | Articulated 34 - 40 t | Euro I |  | SPN23 [#/kWh] | Urban Peak | 0.06 | 1 | 11 | 36 | 0 | 0 | 7.3438e+14 | 0 | 0 | 0 | 1 | 0% | 0% | 36 | 7.3438e+14
Heavy Duty Trucks | Diesel | Articulated 34 - 40 t | Euro I |  | SPN23 [#/kWh] | Urban Off Peak | 0.06 | 1 | 11 | 36 | 0 | 0 | 7.3438e+14 | 0 | 0 | 0 | 1 | 0% | 0% | 36 | 7.3438e+14
Heavy Duty Trucks | Diesel | Articulated 34 - 40 t | Euro I |  | SPN23 [#/kWh] | Rural | 0.06 | 1 | 11 | 36 | 0 | 0 | 3.1767e+14 | 0 | 0 | 0 | 1 | 0% | 0% | 36 | 3.1767e+14
Heavy Duty Trucks | Diesel | Articulated 34 - 40 t | Euro I |  | SPN23 [#/kWh] | Highway | 0.06 | 1 | 11 | 36 | 0 | 0 | 3.2842e+14 | 0 | 0 | 0 | 1 | 0% | 0% | 36 | 3.2842e+14
Heavy Duty Trucks | Diesel | Articulated 34 - 40 t | Euro II |  | SPN23 [#/kWh] | Urban Peak | -0.06 | 0 | 12 | 86 | 0 | 0 | 5.126e+14 | 0 | 0 | 0 | 1 | 0% | 0% | 50 | 5.126e+14
Heavy Duty Trucks | Diesel | Articulated 34 - 40 t | Euro II |  | SPN23 [#/kWh] | Urban Off Peak | -0.06 | 0 | 12 | 86 | 0 | 0 | 5.126e+14 | 0 | 0 | 0 | 1 | 0% | 0% | 50 | 5.126e+14
Heavy Duty Trucks | Diesel | Articulated 34 - 40 t | Euro II |  | SPN23 [#/kWh] | Rural | -0.06 | 0 | 12 | 86 | 0 | 0 | 220758177008177 | 0 | 0 | 0 | 1 | 0% | 0% | 50 | 220758177008177
Heavy Duty Trucks | Diesel | Articulated 34 - 40 t | Euro II |  | SPN23 [#/kWh] | Highway | -0.06 | 0 | 12 | 86 | 0 | 0 | 2.2997e+14 | 0 | 0 | 0 | 1 | 0% | 0% | 50 | 2.2997e+14
Heavy Duty Trucks | Diesel | Articulated 34 - 40 t | Euro II |  | SPN23 [#/kWh] | Urban Peak | -0.06 | 0.5 | 12 | 86 | 0 | 0 | 5.126e+14 | 0 | 0 | 0 | 1 | 0% | 0% | 50 | 5.126e+14
Heavy Duty Trucks | Diesel | Articulated 34 - 40 t | Euro II |  | SPN23 [#/kWh] | Urban Off Peak | -0.06 | 0.5 | 12 | 86 | 0 | 0 | 5.126e+14 | 0 | 0 | 0 | 1 | 0% | 0% | 50 | 5.126e+14
Heavy Duty Trucks | Diesel | Articulated 34 - 40 t | Euro II |  | SPN23 [#/kWh] | Rural | -0.06 | 0.5 | 12 | 86 | 0 | 0 | 220758177008177 | 0 | 0 | 0 | 1 | 0% | 0% | 50 | 220758177008177
Heavy Duty Trucks | Diesel | Articulated 34 - 40 t | Euro II |  | SPN23 [#/kWh] | Highway | -0.06 | 0.5 | 12 | 86 | 0 | 0 | 2.2997e+14 | 0 | 0 | 0 | 1 | 0% | 0% | 50 | 2.2997e+14
Heavy Duty Trucks | Diesel | Articulated 34 - 40 t | Euro II |  | SPN23 [#/kWh] | Urban Peak | -0.06 | 1 | 12 | 86 | 0 | 0 | 5.126e+14 | 0 | 0 | 0 | 1 | 0% | 0% | 50 | 5.126e+14
Heavy Duty Trucks | Diesel | Articulated 34 - 40 t | Euro II |  | SPN23 [#/kWh] | Urban Off Peak | -0.06 | 1 | 12 | 86 | 0 | 0 | 5.126e+14 | 0 | 0 | 0 | 1 | 0% | 0% | 50 | 5.126e+14
Heavy Duty Trucks | Diesel | Articulated 34 - 40 t | Euro II |  | SPN23 [#/kWh] | Rural | -0.06 | 1 | 12 | 86 | 0 | 0 | 220758177008177 | 0 | 0 | 0 | 1 | 0% | 0% | 50 | 220758177008177
Heavy Duty Trucks | Diesel | Articulated 34 - 40 t | Euro II |  | SPN23 [#/kWh] | Highway | -0.06 | 1 | 12 | 86 | 0 | 0 | 2.2997e+14 | 0 | 0 | 0 | 1 | 0% | 0% | 50 | 2.2997e+14
Heavy Duty Trucks | Diesel | Articulated 34 - 40 t | Euro II |  | SPN23 [#/kWh] | Urban Peak | -0.04 | 0 | 12 | 86 | 0 | 0 | 5.126e+14 | 0 | 0 | 0 | 1 | 0% | 0% | 50 | 5.126e+14
Heavy Duty Trucks | Diesel | Articulated 34 - 40 t | Euro II |  | SPN23 [#/kWh] | Urban Off Peak | -0.04 | 0 | 12 | 86 | 0 | 0 | 5.126e+14 | 0 | 0 | 0 | 1 | 0% | 0% | 50 | 5.126e+14
Heavy Duty Trucks | Diesel | Articulated 34 - 40 t | Euro II |  | SPN23 [#/kWh] | Rural | -0.04 | 0 | 12 | 86 | 0 | 0 | 220758177008177 | 0 | 0 | 0 | 1 | 0% | 0% | 50 | 220758177008177
Heavy Duty Trucks | Diesel | Articulated 34 - 40 t | Euro II |  | SPN23 [#/kWh] | Highway | -0.04 | 0 | 12 | 86 | 0 | 0 | 2.2997e+14 | 0 | 0 | 0 | 1 | 0% | 0% | 50 | 2.2997e+14
Heavy Duty Trucks | Diesel | Articulated 34 - 40 t | Euro II |  | SPN23 [#/kWh] | Urban Peak | -0.04 | 0.5 | 12 | 86 | 0 | 0 | 5.126e+14 | 0 | 0 | 0 | 1 | 0% | 0% | 50 | 5.126e+14
Heavy Duty Trucks | Diesel | Articulated 34 - 40 t | Euro II |  | SPN23 [#/kWh] | Urban Off Peak | -0.04 | 0.5 | 12 | 86 | 0 | 0 | 5.126e+14 | 0 | 0 | 0 | 1 | 0% | 0% | 50 | 5.126e+14
Heavy Duty Trucks | Diesel | Articulated 34 - 40 t | Euro II |  | SPN23 [#/kWh] | Rural | -0.04 | 0.5 | 12 | 86 | 0 | 0 | 220758177008177 | 0 | 0 | 0 | 1 | 0% | 0% | 50 | 220758177008177
Heavy Duty Trucks | Diesel | Articulated 34 - 40 t | Euro II |  | SPN23 [#/kWh] | Highway | -0.04 | 0.5 | 12 | 86 | 0 | 0 | 2.2997e+14 | 0 | 0 | 0 | 1 | 0% | 0% | 50 | 2.2997e+14
Heavy Duty Trucks | Diesel | Articulated 34 - 40 t | Euro II |  | SPN23 [#/kWh] | Urban Peak | -0.04 | 1 | 12 | 86 | 0 | 0 | 5.126e+14 | 0 | 0 | 0 | 1 | 0% | 0% | 50 | 5.126e+14
Heavy Duty Trucks | Diesel | Articulated 34 - 40 t | Euro II |  | SPN23 [#/kWh] | Urban Off Peak | -0.04 | 1 | 12 | 86 | 0 | 0 | 5.126e+14 | 0 | 0 | 0 | 1 | 0% | 0% | 50 | 5.126e+14
Heavy Duty Trucks | Diesel | Articulated 34 - 40 t | Euro II |  | SPN23 [#/kWh] | Rural | -0.04 | 1 | 12 | 86 | 0 | 0 | 220758177008177 | 0 | 0 | 0 | 1 | 0% | 0% | 50 | 220758177008177
Heavy Duty Trucks | Diesel | Articulated 34 - 40 t | Euro II |  | SPN23 [#/kWh] | Highway | -0.04 | 1 | 12 | 86 | 0 | 0 | 2.2997e+14 | 0 | 0 | 0 | 1 | 0% | 0% | 50 | 2.2997e+14
Heavy Duty Trucks | Diesel | Articulated 34 - 40 t | Euro II |  | SPN23 [#/kWh] | Urban Peak | -0.02 | 0 | 12 | 86 | 0 | 0 | 5.126e+14 | 0 | 0 | 0 | 1 | 0% | 0% | 50 | 5.126e+14
Heavy Duty Trucks | Diesel | Articulated 34 - 40 t | Euro II |  | SPN23 [#/kWh] | Urban Off Peak | -0.02 | 0 | 12 | 86 | 0 | 0 | 5.126e+14 | 0 | 0 | 0 | 1 | 0% | 0% | 50 | 5.126e+14
Heavy Duty Trucks | Diesel | Articulated 34 - 40 t | Euro II |  | SPN23 [#/kWh] | Rural | -0.02 | 0 | 12 | 86 | 0 | 0 | 220758177008177 | 0 | 0 | 0 | 1 | 0% | 0% | 50 | 220758177008177
Heavy Duty Trucks | Diesel | Articulated 34 - 40 t | Euro II |  | SPN23 [#/kWh] | Highway | -0.02 | 0 | 12 | 86 | 0 | 0 | 2.2997e+14 | 0 | 0 | 0 | 1 | 0% | 0% | 50 | 2.2997e+14
Heavy Duty Trucks | Diesel | Articulated 34 - 40 t | Euro II |  | SPN23 [#/kWh] | Urban Peak | -0.02 | 0.5 | 12 | 86 | 0 | 0 | 5.126e+14 | 0 | 0 | 0 | 1 | 0% | 0% | 50 | 5.126e+14
Heavy Duty Trucks | Diesel | Articulated 34 - 40 t | Euro II |  | SPN23 [#/kWh] | Urban Off Peak | -0.02 | 0.5 | 12 | 86 | 0 | 0 | 5.126e+14 | 0 | 0 | 0 | 1 | 0% | 0% | 50 | 5.126e+14
Heavy Duty Trucks | Diesel | Articulated 34 - 40 t | Euro II |  | SPN23 [#/kWh] | Rural | -0.02 | 0.5 | 12 | 86 | 0 | 0 | 220758177008177 | 0 | 0 | 0 | 1 | 0% | 0% | 50 | 220758177008177
Heavy Duty Trucks | Diesel | Articulated 34 - 40 t | Euro II |  | SPN23 [#/kWh] | Highway | -0.02 | 0.5 | 12 | 86 | 0 | 0 | 2.2997e+14 | 0 | 0 | 0 | 1 | 0% | 0% | 50 | 2.2997e+14
Heavy Duty Trucks | Diesel | Articulated 34 - 40 t | Euro II |  | SPN23 [#/kWh] | Urban Peak | -0.02 | 1 | 12 | 86 | 0 | 0 | 5.126e+14 | 0 | 0 | 0 | 1 | 0% | 0% | 50 | 5.126e+14
Heavy Duty Trucks | Diesel | Articulated 34 - 40 t | Euro II |  | SPN23 [#/kWh] | Urban Off Peak | -0.02 | 1 | 12 | 86 | 0 | 0 | 5.126e+14 | 0 | 0 | 0 | 1 | 0% | 0% | 50 | 5.126e+14
Heavy Duty Trucks | Diesel | Articulated 34 - 40 t | Euro II |  | SPN23 [#/kWh] | Rural | -0.02 | 1 | 12 | 86 | 0 | 0 | 220758177008177 | 0 | 0 | 0 | 1 | 0% | 0% | 50 | 220758177008177
Heavy Duty Trucks | Diesel | Articulated 34 - 40 t | Euro II |  | SPN23 [#/kWh] | Highway | -0.02 | 1 | 12 | 86 | 0 | 0 | 2.2997e+14 | 0 | 0 | 0 | 1 | 0% | 0% | 50 | 2.2997e+14
Heavy Duty Trucks | Diesel | Articulated 34 - 40 t | Euro II |  | SPN23 [#/kWh] | Urban Peak | 0 | 0 | 12 | 86 | 0 | 0 | 5.126e+14 | 0 | 0 | 0 | 1 | 0% | 0% | 50 | 5.126e+14
Heavy Duty Trucks | Diesel | Articulated 34 - 40 t | Euro II |  | SPN23 [#/kWh] | Urban Off Peak | 0 | 0 | 12 | 86 | 0 | 0 | 5.126e+14 | 0 | 0 | 0 | 1 | 0% | 0% | 50 | 5.126e+14
Heavy Duty Trucks | Diesel | Articulated 34 - 40 t | Euro II |  | SPN23 [#/kWh] | Rural | 0 | 0 | 12 | 86 | 0 | 0 | 220758177008177 | 0 | 0 | 0 | 1 | 0% | 0% | 50 | 220758177008177
Heavy Duty Trucks | Diesel | Articulated 34 - 40 t | Euro II |  | SPN23 [#/kWh] | Highway | 0 | 0 | 12 | 86 | 0 | 0 | 2.2997e+14 | 0 | 0 | 0 | 1 | 0% | 0% | 50 | 2.2997e+14
Heavy Duty Trucks | Diesel | Articulated 34 - 40 t | Euro II |  | SPN23 [#/kWh] | Urban Peak | 0 | 0.5 | 12 | 86 | 0 | 0 | 5.126e+14 | 0 | 0 | 0 | 1 | 0% | 0% | 50 | 5.126e+14
Heavy Duty Trucks | Diesel | Articulated 34 - 40 t | Euro II |  | SPN23 [#/kWh] | Urban Off Peak | 0 | 0.5 | 12 | 86 | 0 | 0 | 5.126e+14 | 0 | 0 | 0 | 1 | 0% | 0% | 50 | 5.126e+14
Heavy Duty Trucks | Diesel | Articulated 34 - 40 t | Euro II |  | SPN23 [#/kWh] | Rural | 0 | 0.5 | 12 | 86 | 0 | 0 | 220758177008177 | 0 | 0 | 0 | 1 | 0% | 0% | 50 | 220758177008177
Heavy Duty Trucks | Diesel | Articulated 34 - 40 t | Euro II |  | SPN23 [#/kWh] | Highway | 0 | 0.5 | 12 | 86 | 0 | 0 | 2.2997e+14 | 0 | 0 | 0 | 1 | 0% | 0% | 50 | 2.2997e+14
Heavy Duty Trucks | Diesel | Articulated 34 - 40 t | Euro II |  | SPN23 [#/kWh] | Urban Peak | 0 | 1 | 12 | 86 | 0 | 0 | 5.126e+14 | 0 | 0 | 0 | 1 | 0% | 0% | 50 | 5.126e+14
Heavy Duty Trucks | Diesel | Articulated 34 - 40 t | Euro II |  | SPN23 [#/kWh] | Urban Off Peak | 0 | 1 | 12 | 86 | 0 | 0 | 5.126e+14 | 0 | 0 | 0 | 1 | 0% | 0% | 50 | 5.126e+14
Heavy Duty Trucks | Diesel | Articulated 34 - 40 t | Euro II |  | SPN23 [#/kWh] | Rural | 0 | 1 | 12 | 86 | 0 | 0 | 220758177008177 | 0 | 0 | 0 | 1 | 0% | 0% | 50 | 220758177008177
Heavy Duty Trucks | Diesel | Articulated 34 - 40 t | Euro II |  | SPN23 [#/kWh] | Highway | 0 | 1 | 12 | 86 | 0 | 0 | 2.2997e+14 | 0 | 0 | 0 | 1 | 0% | 0% | 50 | 2.2997e+14
Heavy Duty Trucks | Diesel | Articulated 34 - 40 t | Euro II |  | SPN23 [#/kWh] | Urban Peak | 0.02 | 0 | 12 | 86 | 0 | 0 | 5.126e+14 | 0 | 0 | 0 | 1 | 0% | 0% | 50 | 5.126e+14
Heavy Duty Trucks | Diesel | Articulated 34 - 40 t | Euro II |  | SPN23 [#/kWh] | Urban Off Peak | 0.02 | 0 | 12 | 86 | 0 | 0 | 5.126e+14 | 0 | 0 | 0 | 1 | 0% | 0% | 50 | 5.126e+14
Heavy Duty Trucks | Diesel | Articulated 34 - 40 t | Euro II |  | SPN23 [#/kWh] | Rural | 0.02 | 0 | 12 | 86 | 0 | 0 | 220758177008177 | 0 | 0 | 0 | 1 | 0% | 0% | 50 | 220758177008177
Heavy Duty Trucks | Diesel | Articulated 34 - 40 t | Euro II |  | SPN23 [#/kWh] | Highway | 0.02 | 0 | 12 | 86 | 0 | 0 | 2.2997e+14 | 0 | 0 | 0 | 1 | 0% | 0% | 50 | 2.2997e+14
Heavy Duty Trucks | Diesel | Articulated 34 - 40 t | Euro II |  | SPN23 [#/kWh] | Urban Peak | 0.02 | 0.5 | 12 | 86 | 0 | 0 | 5.126e+14 | 0 | 0 | 0 | 1 | 0% | 0% | 50 | 5.126e+14
Heavy Duty Trucks | Diesel | Articulated 34 - 40 t | Euro II |  | SPN23 [#/kWh] | Urban Off Peak | 0.02 | 0.5 | 12 | 86 | 0 | 0 | 5.126e+14 | 0 | 0 | 0 | 1 | 0% | 0% | 50 | 5.126e+14
Heavy Duty Trucks | Diesel | Articulated 34 - 40 t | Euro II |  | SPN23 [#/kWh] | Rural | 0.02 | 0.5 | 12 | 86 | 0 | 0 | 220758177008177 | 0 | 0 | 0 | 1 | 0% | 0% | 50 | 220758177008177
Heavy Duty Trucks | Diesel | Articulated 34 - 40 t | Euro II |  | SPN23 [#/kWh] | Highway | 0.02 | 0.5 | 12 | 86 | 0 | 0 | 2.2997e+14 | 0 | 0 | 0 | 1 | 0% | 0% | 50 | 2.2997e+14
Heavy Duty Trucks | Diesel | Articulated 34 - 40 t | Euro II |  | SPN23 [#/kWh] | Urban Peak | 0.02 | 1 | 12 | 78 | 0 | 0 | 5.126e+14 | 0 | 0 | 0 | 1 | 0% | 0% | 50 | 5.126e+14
Heavy Duty Trucks | Diesel | Articulated 34 - 40 t | Euro II |  | SPN23 [#/kWh] | Urban Off Peak | 0.02 | 1 | 12 | 78 | 0 | 0 | 5.126e+14 | 0 | 0 | 0 | 1 | 0% | 0% | 50 | 5.126e+14
Heavy Duty Trucks | Diesel | Articulated 34 - 40 t | Euro II |  | SPN23 [#/kWh] | Rural | 0.02 | 1 | 12 | 78 | 0 | 0 | 220758177008177 | 0 | 0 | 0 | 1 | 0% | 0% | 50 | 220758177008177
Heavy Duty Trucks | Diesel | Articulated 34 - 40 t | Euro II |  | SPN23 [#/kWh] | Highway | 0.02 | 1 | 12 | 78 | 0 | 0 | 2.2997e+14 | 0 | 0 | 0 | 1 | 0% | 0% | 50 | 2.2997e+14
Heavy Duty Trucks | Diesel | Articulated 34 - 40 t | Euro II |  | SPN23 [#/kWh] | Urban Peak | 0.04 | 0 | 12 | 86 | 0 | 0 | 5.126e+14 | 0 | 0 | 0 | 1 | 0% | 0% | 50 | 5.126e+14
Heavy Duty Trucks | Diesel | Articulated 34 - 40 t | Euro II |  | SPN23 [#/kWh] | Urban Off Peak | 0.04 | 0 | 12 | 86 | 0 | 0 | 5.126e+14 | 0 | 0 | 0 | 1 | 0% | 0% | 50 | 5.126e+14
Heavy Duty Trucks | Diesel | Articulated 34 - 40 t | Euro II |  | SPN23 [#/kWh] | Rural | 0.04 | 0 | 12 | 86 | 0 | 0 | 220758177008177 | 0 | 0 | 0 | 1 | 0% | 0% | 50 | 220758177008177
Heavy Duty Trucks | Diesel | Articulated 34 - 40 t | Euro II |  | SPN23 [#/kWh] | Highway | 0.04 | 0 | 12 | 86 | 0 | 0 | 2.2997e+14 | 0 | 0 | 0 | 1 | 0% | 0% | 50 | 2.2997e+14
Heavy Duty Trucks | Diesel | Articulated 34 - 40 t | Euro II |  | SPN23 [#/kWh] | Urban Peak | 0.04 | 0.5 | 12 | 70 | 0 | 0 | 5.126e+14 | 0 | 0 | 0 | 1 | 0% | 0% | 50 | 5.126e+14
Heavy Duty Trucks | Diesel | Articulated 34 - 40 t | Euro II |  | SPN23 [#/kWh] | Urban Off Peak | 0.04 | 0.5 | 12 | 70 | 0 | 0 | 5.126e+14 | 0 | 0 | 0 | 1 | 0% | 0% | 50 | 5.126e+14
Heavy Duty Trucks | Diesel | Articulated 34 - 40 t | Euro II |  | SPN23 [#/kWh] | Rural | 0.04 | 0.5 | 12 | 70 | 0 | 0 | 220758177008177 | 0 | 0 | 0 | 1 | 0% | 0% | 50 | 220758177008177
Heavy Duty Trucks | Diesel | Articulated 34 - 40 t | Euro II |  | SPN23 [#/kWh] | Highway | 0.04 | 0.5 | 12 | 70 | 0 | 0 | 2.2997e+14 | 0 | 0 | 0 | 1 | 0% | 0% | 50 | 2.2997e+14
Heavy Duty Trucks | Diesel | Articulated 34 - 40 t | Euro II |  | SPN23 [#/kWh] | Urban Peak | 0.04 | 1 | 12 | 52 | 0 | 0 | 5.126e+14 | 0 | 0 | 0 | 1 | 0% | 0% | 50 | 5.126e+14
Heavy Duty Trucks | Diesel | Articulated 34 - 40 t | Euro II |  | SPN23 [#/kWh] | Urban Off Peak | 0.04 | 1 | 12 | 52 | 0 | 0 | 5.126e+14 | 0 | 0 | 0 | 1 | 0% | 0% | 50 | 5.126e+14
Heavy Duty Trucks | Diesel | Articulated 34 - 40 t | Euro II |  | SPN23 [#/kWh] | Rural | 0.04 | 1 | 12 | 52 | 0 | 0 | 220758177008177 | 0 | 0 | 0 | 1 | 0% | 0% | 50 | 220758177008177
Heavy Duty Trucks | Diesel | Articulated 34 - 40 t | Euro II |  | SPN23 [#/kWh] | Highway | 0.04 | 1 | 12 | 52 | 0 | 0 | 2.2997e+14 | 0 | 0 | 0 | 1 | 0% | 0% | 50 | 2.2997e+14
Heavy Duty Trucks | Diesel | Articulated 34 - 40 t | Euro II |  | SPN23 [#/kWh] | Urban Peak | 0.06 | 0 | 12 | 82 | 0 | 0 | 5.126e+14 | 0 | 0 | 0 | 1 | 0% | 0% | 50 | 5.126e+14
Heavy Duty Trucks | Diesel | Articulated 34 - 40 t | Euro II |  | SPN23 [#/kWh] | Urban Off Peak | 0.06 | 0 | 12 | 82 | 0 | 0 | 5.126e+14 | 0 | 0 | 0 | 1 | 0% | 0% | 50 | 5.126e+14
Heavy Duty Trucks | Diesel | Articulated 34 - 40 t | Euro II |  | SPN23 [#/kWh] | Rural | 0.06 | 0 | 12 | 82 | 0 | 0 | 220758177008177 | 0 | 0 | 0 | 1 | 0% | 0% | 50 | 220758177008177
Heavy Duty Trucks | Diesel | Articulated 34 - 40 t | Euro II |  | SPN23 [#/kWh] | Highway | 0.06 | 0 | 12 | 82 | 0 | 0 | 2.2997e+14 | 0 | 0 | 0 | 1 | 0% | 0% | 50 | 2.2997e+14
Heavy Duty Trucks | Diesel | Articulated 34 - 40 t | Euro II |  | SPN23 [#/kWh] | Urban Peak | 0.06 | 0.5 | 12 | 52 | 0 | 0 | 5.126e+14 | 0 | 0 | 0 | 1 | 0% | 0% | 50 | 5.126e+14
Heavy Duty Trucks | Diesel | Articulated 34 - 40 t | Euro II |  | SPN23 [#/kWh] | Urban Off Peak | 0.06 | 0.5 | 12 | 52 | 0 | 0 | 5.126e+14 | 0 | 0 | 0 | 1 | 0% | 0% | 50 | 5.126e+14
Heavy Duty Trucks | Diesel | Articulated 34 - 40 t | Euro II |  | SPN23 [#/kWh] | Rural | 0.06 | 0.5 | 12 | 52 | 0 | 0 | 220758177008177 | 0 | 0 | 0 | 1 | 0% | 0% | 50 | 220758177008177
Heavy Duty Trucks | Diesel | Articulated 34 - 40 t | Euro II |  | SPN23 [#/kWh] | Highway | 0.06 | 0.5 | 12 | 52 | 0 | 0 | 2.2997e+14 | 0 | 0 | 0 | 1 | 0% | 0% | 50 | 2.2997e+14
Heavy Duty Trucks | Diesel | Articulated 34 - 40 t | Euro II |  | SPN23 [#/kWh] | Urban Peak | 0.06 | 1 | 12 | 38 | 0 | 0 | 5.126e+14 | 0 | 0 | 0 | 1 | 0% | 0% | 38 | 5.126e+14
Heavy Duty Trucks | Diesel | Articulated 34 - 40 t | Euro II |  | SPN23 [#/kWh] | Urban Off Peak | 0.06 | 1 | 12 | 38 | 0 | 0 | 5.126e+14 | 0 | 0 | 0 | 1 | 0% | 0% | 38 | 5.126e+14
Heavy Duty Trucks | Diesel | Articulated 34 - 40 t | Euro II |  | SPN23 [#/kWh] | Rural | 0.06 | 1 | 12 | 38 | 0 | 0 | 220758177008177 | 0 | 0 | 0 | 1 | 0% | 0% | 38 | 220758177008177
Heavy Duty Trucks | Diesel | Articulated 34 - 40 t | Euro II |  | SPN23 [#/kWh] | Highway | 0.06 | 1 | 12 | 38 | 0 | 0 | 2.2997e+14 | 0 | 0 | 0 | 1 | 0% | 0% | 38 | 2.2997e+14
Heavy Duty Trucks | Diesel | Articulated 34 - 40 t | Euro III |  | SPN23 [#/kWh] | Urban Peak | -0.06 | 0 | 12 | 86 | 0 | 0 | 5.126e+14 | 0 | 0 | 0 | 1 | 0% | 0% | 50 | 5.126e+14
Heavy Duty Trucks | Diesel | Articulated 34 - 40 t | Euro III |  | SPN23 [#/kWh] | Urban Off Peak | -0.06 | 0 | 12 | 86 | 0 | 0 | 5.126e+14 | 0 | 0 | 0 | 1 | 0% | 0% | 50 | 5.126e+14
Heavy Duty Trucks | Diesel | Articulated 34 - 40 t | Euro III |  | SPN23 [#/kWh] | Rural | -0.06 | 0 | 12 | 86 | 0 | 0 | 220758177008177 | 0 | 0 | 0 | 1 | 0% | 0% | 50 | 220758177008177
Heavy Duty Trucks | Diesel | Articulated 34 - 40 t | Euro III |  | SPN23 [#/kWh] | Highway | -0.06 | 0 | 12 | 86 | 0 | 0 | 2.2997e+14 | 0 | 0 | 0 | 1 | 0% | 0% | 50 | 2.2997e+14
Heavy Duty Trucks | Diesel | Articulated 34 - 40 t | Euro III |  | SPN23 [#/kWh] | Urban Peak | -0.06 | 0.5 | 12 | 86 | 0 | 0 | 5.126e+14 | 0 | 0 | 0 | 1 | 0% | 0% | 50 | 5.126e+14
Heavy Duty Trucks | Diesel | Articulated 34 - 40 t | Euro III |  | SPN23 [#/kWh] | Urban Off Peak | -0.06 | 0.5 | 12 | 86 | 0 | 0 | 5.126e+14 | 0 | 0 | 0 | 1 | 0% | 0% | 50 | 5.126e+14
Heavy Duty Trucks | Diesel | Articulated 34 - 40 t | Euro III |  | SPN23 [#/kWh] | Rural | -0.06 | 0.5 | 12 | 86 | 0 | 0 | 220758177008177 | 0 | 0 | 0 | 1 | 0% | 0% | 50 | 220758177008177
Heavy Duty Trucks | Diesel | Articulated 34 - 40 t | Euro III |  | SPN23 [#/kWh] | Highway | -0.06 | 0.5 | 12 | 86 | 0 | 0 | 2.2997e+14 | 0 | 0 | 0 | 1 | 0% | 0% | 50 | 2.2997e+14
Heavy Duty Trucks | Diesel | Articulated 34 - 40 t | Euro III |  | SPN23 [#/kWh] | Urban Peak | -0.06 | 1 | 12 | 86 | 0 | 0 | 5.126e+14 | 0 | 0 | 0 | 1 | 0% | 0% | 50 | 5.126e+14
Heavy Duty Trucks | Diesel | Articulated 34 - 40 t | Euro III |  | SPN23 [#/kWh] | Urban Off Peak | -0.06 | 1 | 12 | 86 | 0 | 0 | 5.126e+14 | 0 | 0 | 0 | 1 | 0% | 0% | 50 | 5.126e+14
Heavy Duty Trucks | Diesel | Articulated 34 - 40 t | Euro III |  | SPN23 [#/kWh] | Rural | -0.06 | 1 | 12 | 86 | 0 | 0 | 220758177008177 | 0 | 0 | 0 | 1 | 0% | 0% | 50 | 220758177008177
Heavy Duty Trucks | Diesel | Articulated 34 - 40 t | Euro III |  | SPN23 [#/kWh] | Highway | -0.06 | 1 | 12 | 86 | 0 | 0 | 2.2997e+14 | 0 | 0 | 0 | 1 | 0% | 0% | 50 | 2.2997e+14
Heavy Duty Trucks | Diesel | Articulated 34 - 40 t | Euro III |  | SPN23 [#/kWh] | Urban Peak | -0.04 | 0 | 12 | 86 | 0 | 0 | 5.126e+14 | 0 | 0 | 0 | 1 | 0% | 0% | 50 | 5.126e+14
Heavy Duty Trucks | Diesel | Articulated 34 - 40 t | Euro III |  | SPN23 [#/kWh] | Urban Off Peak | -0.04 | 0 | 12 | 86 | 0 | 0 | 5.126e+14 | 0 | 0 | 0 | 1 | 0% | 0% | 50 | 5.126e+14
Heavy Duty Trucks | Diesel | Articulated 34 - 40 t | Euro III |  | SPN23 [#/kWh] | Rural | -0.04 | 0 | 12 | 86 | 0 | 0 | 220758177008177 | 0 | 0 | 0 | 1 | 0% | 0% | 50 | 220758177008177
Heavy Duty Trucks | Diesel | Articulated 34 - 40 t | Euro III |  | SPN23 [#/kWh] | Highway | -0.04 | 0 | 12 | 86 | 0 | 0 | 2.2997e+14 | 0 | 0 | 0 | 1 | 0% | 0% | 50 | 2.2997e+14
Heavy Duty Trucks | Diesel | Articulated 34 - 40 t | Euro III |  | SPN23 [#/kWh] | Urban Peak | -0.04 | 0.5 | 12 | 86 | 0 | 0 | 5.126e+14 | 0 | 0 | 0 | 1 | 0% | 0% | 50 | 5.126e+14
Heavy Duty Trucks | Diesel | Articulated 34 - 40 t | Euro III |  | SPN23 [#/kWh] | Urban Off Peak | -0.04 | 0.5 | 12 | 86 | 0 | 0 | 5.126e+14 | 0 | 0 | 0 | 1 | 0% | 0% | 50 | 5.126e+14
Heavy Duty Trucks | Diesel | Articulated 34 - 40 t | Euro III |  | SPN23 [#/kWh] | Rural | -0.04 | 0.5 | 12 | 86 | 0 | 0 | 220758177008177 | 0 | 0 | 0 | 1 | 0% | 0% | 50 | 220758177008177
Heavy Duty Trucks | Diesel | Articulated 34 - 40 t | Euro III |  | SPN23 [#/kWh] | Highway | -0.04 | 0.5 | 12 | 86 | 0 | 0 | 2.2997e+14 | 0 | 0 | 0 | 1 | 0% | 0% | 50 | 2.2997e+14
Heavy Duty Trucks | Diesel | Articulated 34 - 40 t | Euro III |  | SPN23 [#/kWh] | Urban Peak | -0.04 | 1 | 12 | 86 | 0 | 0 | 5.126e+14 | 0 | 0 | 0 | 1 | 0% | 0% | 50 | 5.126e+14
Heavy Duty Trucks | Diesel | Articulated 34 - 40 t | Euro III |  | SPN23 [#/kWh] | Urban Off Peak | -0.04 | 1 | 12 | 86 | 0 | 0 | 5.126e+14 | 0 | 0 | 0 | 1 | 0% | 0% | 50 | 5.126e+14
Heavy Duty Trucks | Diesel | Articulated 34 - 40 t | Euro III |  | SPN23 [#/kWh] | Rural | -0.04 | 1 | 12 | 86 | 0 | 0 | 220758177008177 | 0 | 0 | 0 | 1 | 0% | 0% | 50 | 220758177008177
Heavy Duty Trucks | Diesel | Articulated 34 - 40 t | Euro III |  | SPN23 [#/kWh] | Highway | -0.04 | 1 | 12 | 86 | 0 | 0 | 2.2997e+14 | 0 | 0 | 0 | 1 | 0% | 0% | 50 | 2.2997e+14
Heavy Duty Trucks | Diesel | Articulated 34 - 40 t | Euro III |  | SPN23 [#/kWh] | Urban Peak | -0.02 | 0 | 12 | 86 | 0 | 0 | 5.126e+14 | 0 | 0 | 0 | 1 | 0% | 0% | 50 | 5.126e+14
Heavy Duty Trucks | Diesel | Articulated 34 - 40 t | Euro III |  | SPN23 [#/kWh] | Urban Off Peak | -0.02 | 0 | 12 | 86 | 0 | 0 | 5.126e+14 | 0 | 0 | 0 | 1 | 0% | 0% | 50 | 5.126e+14
Heavy Duty Trucks | Diesel | Articulated 34 - 40 t | Euro III |  | SPN23 [#/kWh] | Rural | -0.02 | 0 | 12 | 86 | 0 | 0 | 220758177008177 | 0 | 0 | 0 | 1 | 0% | 0% | 50 | 220758177008177
Heavy Duty Trucks | Diesel | Articulated 34 - 40 t | Euro III |  | SPN23 [#/kWh] | Highway | -0.02 | 0 | 12 | 86 | 0 | 0 | 2.2997e+14 | 0 | 0 | 0 | 1 | 0% | 0% | 50 | 2.2997e+14
Heavy Duty Trucks | Diesel | Articulated 34 - 40 t | Euro III |  | SPN23 [#/kWh] | Urban Peak | -0.02 | 0.5 | 12 | 86 | 0 | 0 | 5.126e+14 | 0 | 0 | 0 | 1 | 0% | 0% | 50 | 5.126e+14
Heavy Duty Trucks | Diesel | Articulated 34 - 40 t | Euro III |  | SPN23 [#/kWh] | Urban Off Peak | -0.02 | 0.5 | 12 | 86 | 0 | 0 | 5.126e+14 | 0 | 0 | 0 | 1 | 0% | 0% | 50 | 5.126e+14
Heavy Duty Trucks | Diesel | Articulated 34 - 40 t | Euro III |  | SPN23 [#/kWh] | Rural | -0.02 | 0.5 | 12 | 86 | 0 | 0 | 220758177008177 | 0 | 0 | 0 | 1 | 0% | 0% | 50 | 220758177008177
Heavy Duty Trucks | Diesel | Articulated 34 - 40 t | Euro III |  | SPN23 [#/kWh] | Highway | -0.02 | 0.5 | 12 | 86 | 0 | 0 | 2.2997e+14 | 0 | 0 | 0 | 1 | 0% | 0% | 50 | 2.2997e+14
Heavy Duty Trucks | Diesel | Articulated 34 - 40 t | Euro III |  | SPN23 [#/kWh] | Urban Peak | -0.02 | 1 | 12 | 86 | 0 | 0 | 5.126e+14 | 0 | 0 | 0 | 1 | 0% | 0% | 50 | 5.126e+14
Heavy Duty Trucks | Diesel | Articulated 34 - 40 t | Euro III |  | SPN23 [#/kWh] | Urban Off Peak | -0.02 | 1 | 12 | 86 | 0 | 0 | 5.126e+14 | 0 | 0 | 0 | 1 | 0% | 0% | 50 | 5.126e+14
Heavy Duty Trucks | Diesel | Articulated 34 - 40 t | Euro III |  | SPN23 [#/kWh] | Rural | -0.02 | 1 | 12 | 86 | 0 | 0 | 220758177008177 | 0 | 0 | 0 | 1 | 0% | 0% | 50 | 220758177008177
Heavy Duty Trucks | Diesel | Articulated 34 - 40 t | Euro III |  | SPN23 [#/kWh] | Highway | -0.02 | 1 | 12 | 86 | 0 | 0 | 2.2997e+14 | 0 | 0 | 0 | 1 | 0% | 0% | 50 | 2.2997e+14
Heavy Duty Trucks | Diesel | Articulated 34 - 40 t | Euro III |  | SPN23 [#/kWh] | Urban Peak | 0 | 0 | 12 | 86 | 0 | 0 | 5.126e+14 | 0 | 0 | 0 | 1 | 0% | 0% | 50 | 5.126e+14
Heavy Duty Trucks | Diesel | Articulated 34 - 40 t | Euro III |  | SPN23 [#/kWh] | Urban Off Peak | 0 | 0 | 12 | 86 | 0 | 0 | 5.126e+14 | 0 | 0 | 0 | 1 | 0% | 0% | 50 | 5.126e+14
Heavy Duty Trucks | Diesel | Articulated 34 - 40 t | Euro III |  | SPN23 [#/kWh] | Rural | 0 | 0 | 12 | 86 | 0 | 0 | 220758177008177 | 0 | 0 | 0 | 1 | 0% | 0% | 50 | 220758177008177
Heavy Duty Trucks | Diesel | Articulated 34 - 40 t | Euro III |  | SPN23 [#/kWh] | Highway | 0 | 0 | 12 | 86 | 0 | 0 | 2.2997e+14 | 0 | 0 | 0 | 1 | 0% | 0% | 50 | 2.2997e+14
Heavy Duty Trucks | Diesel | Articulated 34 - 40 t | Euro III |  | SPN23 [#/kWh] | Urban Peak | 0 | 0.5 | 12 | 86 | 0 | 0 | 5.126e+14 | 0 | 0 | 0 | 1 | 0% | 0% | 50 | 5.126e+14
Heavy Duty Trucks | Diesel | Articulated 34 - 40 t | Euro III |  | SPN23 [#/kWh] | Urban Off Peak | 0 | 0.5 | 12 | 86 | 0 | 0 | 5.126e+14 | 0 | 0 | 0 | 1 | 0% | 0% | 50 | 5.126e+14
Heavy Duty Trucks | Diesel | Articulated 34 - 40 t | Euro III |  | SPN23 [#/kWh] | Rural | 0 | 0.5 | 12 | 86 | 0 | 0 | 220758177008177 | 0 | 0 | 0 | 1 | 0% | 0% | 50 | 220758177008177
Heavy Duty Trucks | Diesel | Articulated 34 - 40 t | Euro III |  | SPN23 [#/kWh] | Highway | 0 | 0.5 | 12 | 86 | 0 | 0 | 2.2997e+14 | 0 | 0 | 0 | 1 | 0% | 0% | 50 | 2.2997e+14
Heavy Duty Trucks | Diesel | Articulated 34 - 40 t | Euro III |  | SPN23 [#/kWh] | Urban Peak | 0 | 1 | 12 | 86 | 0 | 0 | 5.126e+14 | 0 | 0 | 0 | 1 | 0% | 0% | 50 | 5.126e+14
Heavy Duty Trucks | Diesel | Articulated 34 - 40 t | Euro III |  | SPN23 [#/kWh] | Urban Off Peak | 0 | 1 | 12 | 86 | 0 | 0 | 5.126e+14 | 0 | 0 | 0 | 1 | 0% | 0% | 50 | 5.126e+14
Heavy Duty Trucks | Diesel | Articulated 34 - 40 t | Euro III |  | SPN23 [#/kWh] | Rural | 0 | 1 | 12 | 86 | 0 | 0 | 220758177008177 | 0 | 0 | 0 | 1 | 0% | 0% | 50 | 220758177008177
Heavy Duty Trucks | Diesel | Articulated 34 - 40 t | Euro III |  | SPN23 [#/kWh] | Highway | 0 | 1 | 12 | 86 | 0 | 0 | 2.2997e+14 | 0 | 0 | 0 | 1 | 0% | 0% | 50 | 2.2997e+14
Heavy Duty Trucks | Diesel | Articulated 34 - 40 t | Euro III |  | SPN23 [#/kWh] | Urban Peak | 0.02 | 0 | 12 | 86 | 0 | 0 | 5.126e+14 | 0 | 0 | 0 | 1 | 0% | 0% | 50 | 5.126e+14
Heavy Duty Trucks | Diesel | Articulated 34 - 40 t | Euro III |  | SPN23 [#/kWh] | Urban Off Peak | 0.02 | 0 | 12 | 86 | 0 | 0 | 5.126e+14 | 0 | 0 | 0 | 1 | 0% | 0% | 50 | 5.126e+14
Heavy Duty Trucks | Diesel | Articulated 34 - 40 t | Euro III |  | SPN23 [#/kWh] | Rural | 0.02 | 0 | 12 | 86 | 0 | 0 | 220758177008177 | 0 | 0 | 0 | 1 | 0% | 0% | 50 | 220758177008177
Heavy Duty Trucks | Diesel | Articulated 34 - 40 t | Euro III |  | SPN23 [#/kWh] | Highway | 0.02 | 0 | 12 | 86 | 0 | 0 | 2.2997e+14 | 0 | 0 | 0 | 1 | 0% | 0% | 50 | 2.2997e+14
Heavy Duty Trucks | Diesel | Articulated 34 - 40 t | Euro III |  | SPN23 [#/kWh] | Urban Peak | 0.02 | 0.5 | 12 | 86 | 0 | 0 | 5.126e+14 | 0 | 0 | 0 | 1 | 0% | 0% | 50 | 5.126e+14
Heavy Duty Trucks | Diesel | Articulated 34 - 40 t | Euro III |  | SPN23 [#/kWh] | Urban Off Peak | 0.02 | 0.5 | 12 | 86 | 0 | 0 | 5.126e+14 | 0 | 0 | 0 | 1 | 0% | 0% | 50 | 5.126e+14
Heavy Duty Trucks | Diesel | Articulated 34 - 40 t | Euro III |  | SPN23 [#/kWh] | Rural | 0.02 | 0.5 | 12 | 86 | 0 | 0 | 220758177008177 | 0 | 0 | 0 | 1 | 0% | 0% | 50 | 220758177008177
Heavy Duty Trucks | Diesel | Articulated 34 - 40 t | Euro III |  | SPN23 [#/kWh] | Highway | 0.02 | 0.5 | 12 | 86 | 0 | 0 | 2.2997e+14 | 0 | 0 | 0 | 1 | 0% | 0% | 50 | 2.2997e+14
Heavy Duty Trucks | Diesel | Articulated 34 - 40 t | Euro III |  | SPN23 [#/kWh] | Urban Peak | 0.02 | 1 | 12 | 79 | 0 | 0 | 5.126e+14 | 0 | 0 | 0 | 1 | 0% | 0% | 50 | 5.126e+14
Heavy Duty Trucks | Diesel | Articulated 34 - 40 t | Euro III |  | SPN23 [#/kWh] | Urban Off Peak | 0.02 | 1 | 12 | 79 | 0 | 0 | 5.126e+14 | 0 | 0 | 0 | 1 | 0% | 0% | 50 | 5.126e+14
Heavy Duty Trucks | Diesel | Articulated 34 - 40 t | Euro III |  | SPN23 [#/kWh] | Rural | 0.02 | 1 | 12 | 79 | 0 | 0 | 220758177008177 | 0 | 0 | 0 | 1 | 0% | 0% | 50 | 220758177008177
Heavy Duty Trucks | Diesel | Articulated 34 - 40 t | Euro III |  | SPN23 [#/kWh] | Highway | 0.02 | 1 | 12 | 79 | 0 | 0 | 2.2997e+14 | 0 | 0 | 0 | 1 | 0% | 0% | 50 | 2.2997e+14
Heavy Duty Trucks | Diesel | Articulated 34 - 40 t | Euro III |  | SPN23 [#/kWh] | Urban Peak | 0.04 | 0 | 12 | 86 | 0 | 0 | 5.126e+14 | 0 | 0 | 0 | 1 | 0% | 0% | 50 | 5.126e+14
Heavy Duty Trucks | Diesel | Articulated 34 - 40 t | Euro III |  | SPN23 [#/kWh] | Urban Off Peak | 0.04 | 0 | 12 | 86 | 0 | 0 | 5.126e+14 | 0 | 0 | 0 | 1 | 0% | 0% | 50 | 5.126e+14
Heavy Duty Trucks | Diesel | Articulated 34 - 40 t | Euro III |  | SPN23 [#/kWh] | Rural | 0.04 | 0 | 12 | 86 | 0 | 0 | 220758177008177 | 0 | 0 | 0 | 1 | 0% | 0% | 50 | 220758177008177
Heavy Duty Trucks | Diesel | Articulated 34 - 40 t | Euro III |  | SPN23 [#/kWh] | Highway | 0.04 | 0 | 12 | 86 | 0 | 0 | 2.2997e+14 | 0 | 0 | 0 | 1 | 0% | 0% | 50 | 2.2997e+14
Heavy Duty Trucks | Diesel | Articulated 34 - 40 t | Euro III |  | SPN23 [#/kWh] | Urban Peak | 0.04 | 0.5 | 12 | 72 | 0 | 0 | 5.126e+14 | 0 | 0 | 0 | 1 | 0% | 0% | 50 | 5.126e+14
Heavy Duty Trucks | Diesel | Articulated 34 - 40 t | Euro III |  | SPN23 [#/kWh] | Urban Off Peak | 0.04 | 0.5 | 12 | 72 | 0 | 0 | 5.126e+14 | 0 | 0 | 0 | 1 | 0% | 0% | 50 | 5.126e+14
Heavy Duty Trucks | Diesel | Articulated 34 - 40 t | Euro III |  | SPN23 [#/kWh] | Rural | 0.04 | 0.5 | 12 | 72 | 0 | 0 | 220758177008177 | 0 | 0 | 0 | 1 | 0% | 0% | 50 | 220758177008177
Heavy Duty Trucks | Diesel | Articulated 34 - 40 t | Euro III |  | SPN23 [#/kWh] | Highway | 0.04 | 0.5 | 12 | 72 | 0 | 0 | 2.2997e+14 | 0 | 0 | 0 | 1 | 0% | 0% | 50 | 2.2997e+14
Heavy Duty Trucks | Diesel | Articulated 34 - 40 t | Euro III |  | SPN23 [#/kWh] | Urban Peak | 0.04 | 1 | 12 | 52 | 0 | 0 | 5.126e+14 | 0 | 0 | 0 | 1 | 0% | 0% | 50 | 5.126e+14
Heavy Duty Trucks | Diesel | Articulated 34 - 40 t | Euro III |  | SPN23 [#/kWh] | Urban Off Peak | 0.04 | 1 | 12 | 52 | 0 | 0 | 5.126e+14 | 0 | 0 | 0 | 1 | 0% | 0% | 50 | 5.126e+14
Heavy Duty Trucks | Diesel | Articulated 34 - 40 t | Euro III |  | SPN23 [#/kWh] | Rural | 0.04 | 1 | 12 | 52 | 0 | 0 | 220758177008177 | 0 | 0 | 0 | 1 | 0% | 0% | 50 | 220758177008177
Heavy Duty Trucks | Diesel | Articulated 34 - 40 t | Euro III |  | SPN23 [#/kWh] | Highway | 0.04 | 1 | 12 | 52 | 0 | 0 | 2.2997e+14 | 0 | 0 | 0 | 1 | 0% | 0% | 50 | 2.2997e+14
Heavy Duty Trucks | Diesel | Articulated 34 - 40 t | Euro III |  | SPN23 [#/kWh] | Urban Peak | 0.06 | 0 | 12 | 83 | 0 | 0 | 5.126e+14 | 0 | 0 | 0 | 1 | 0% | 0% | 50 | 5.126e+14
Heavy Duty Trucks | Diesel | Articulated 34 - 40 t | Euro III |  | SPN23 [#/kWh] | Urban Off Peak | 0.06 | 0 | 12 | 83 | 0 | 0 | 5.126e+14 | 0 | 0 | 0 | 1 | 0% | 0% | 50 | 5.126e+14
Heavy Duty Trucks | Diesel | Articulated 34 - 40 t | Euro III |  | SPN23 [#/kWh] | Rural | 0.06 | 0 | 12 | 83 | 0 | 0 | 220758177008177 | 0 | 0 | 0 | 1 | 0% | 0% | 50 | 220758177008177
Heavy Duty Trucks | Diesel | Articulated 34 - 40 t | Euro III |  | SPN23 [#/kWh] | Highway | 0.06 | 0 | 12 | 83 | 0 | 0 | 2.2997e+14 | 0 | 0 | 0 | 1 | 0% | 0% | 50 | 2.2997e+14
Heavy Duty Trucks | Diesel | Articulated 34 - 40 t | Euro III |  | SPN23 [#/kWh] | Urban Peak | 0.06 | 0.5 | 12 | 52 | 0 | 0 | 5.126e+14 | 0 | 0 | 0 | 1 | 0% | 0% | 50 | 5.126e+14
Heavy Duty Trucks | Diesel | Articulated 34 - 40 t | Euro III |  | SPN23 [#/kWh] | Urban Off Peak | 0.06 | 0.5 | 12 | 52 | 0 | 0 | 5.126e+14 | 0 | 0 | 0 | 1 | 0% | 0% | 50 | 5.126e+14
Heavy Duty Trucks | Diesel | Articulated 34 - 40 t | Euro III |  | SPN23 [#/kWh] | Rural | 0.06 | 0.5 | 12 | 52 | 0 | 0 | 220758177008177 | 0 | 0 | 0 | 1 | 0% | 0% | 50 | 220758177008177
Heavy Duty Trucks | Diesel | Articulated 34 - 40 t | Euro III |  | SPN23 [#/kWh] | Highway | 0.06 | 0.5 | 12 | 52 | 0 | 0 | 2.2997e+14 | 0 | 0 | 0 | 1 | 0% | 0% | 50 | 2.2997e+14
Heavy Duty Trucks | Diesel | Articulated 34 - 40 t | Euro III |  | SPN23 [#/kWh] | Urban Peak | 0.06 | 1 | 12 | 38 | 0 | 0 | 5.126e+14 | 0 | 0 | 0 | 1 | 0% | 0% | 38 | 5.126e+14
Heavy Duty Trucks | Diesel | Articulated 34 - 40 t | Euro III |  | SPN23 [#/kWh] | Urban Off Peak | 0.06 | 1 | 12 | 38 | 0 | 0 | 5.126e+14 | 0 | 0 | 0 | 1 | 0% | 0% | 38 | 5.126e+14
Heavy Duty Trucks | Diesel | Articulated 34 - 40 t | Euro III |  | SPN23 [#/kWh] | Rural | 0.06 | 1 | 12 | 38 | 0 | 0 | 220758177008177 | 0 | 0 | 0 | 1 | 0% | 0% | 38 | 220758177008177
Heavy Duty Trucks | Diesel | Articulated 34 - 40 t | Euro III |  | SPN23 [#/kWh] | Highway | 0.06 | 1 | 12 | 38 | 0 | 0 | 2.2997e+14 | 0 | 0 | 0 | 1 | 0% | 0% | 38 | 2.2997e+14
Heavy Duty Trucks | Diesel | Articulated 34 - 40 t | Euro IV | SCR | SPN23 [#/kWh] | Urban Peak | -0.06 | 0 | 12 | 86 | 0 | 0 | 1.0819e+14 | 0 | 0 | 0 | 1 | 0% | 0% | 50 | 1.0819e+14
Heavy Duty Trucks | Diesel | Articulated 34 - 40 t | Euro IV | SCR | SPN23 [#/kWh] | Urban Off Peak | -0.06 | 0 | 12 | 86 | 0 | 0 | 1.0819e+14 | 0 | 0 | 0 | 1 | 0% | 0% | 50 | 1.0819e+14
Heavy Duty Trucks | Diesel | Articulated 34 - 40 t | Euro IV | SCR | SPN23 [#/kWh] | Rural | -0.06 | 0 | 12 | 86 | 0 | 0 | 5.5375e+13 | 0 | 0 | 0 | 1 | 0% | 0% | 50 | 5.5375e+13
Heavy Duty Trucks | Diesel | Articulated 34 - 40 t | Euro IV | SCR | SPN23 [#/kWh] | Highway | -0.06 | 0 | 12 | 86 | 0 | 0 | 6.1835e+13 | 0 | 0 | 0 | 1 | 0% | 0% | 50 | 6.1835e+13
Heavy Duty Trucks | Diesel | Articulated 34 - 40 t | Euro IV | SCR | SPN23 [#/kWh] | Urban Peak | -0.06 | 0.5 | 12 | 86 | 0 | 0 | 1.0819e+14 | 0 | 0 | 0 | 1 | 0% | 0% | 50 | 1.0819e+14
Heavy Duty Trucks | Diesel | Articulated 34 - 40 t | Euro IV | SCR | SPN23 [#/kWh] | Urban Off Peak | -0.06 | 0.5 | 12 | 86 | 0 | 0 | 1.0819e+14 | 0 | 0 | 0 | 1 | 0% | 0% | 50 | 1.0819e+14
Heavy Duty Trucks | Diesel | Articulated 34 - 40 t | Euro IV | SCR | SPN23 [#/kWh] | Rural | -0.06 | 0.5 | 12 | 86 | 0 | 0 | 5.5375e+13 | 0 | 0 | 0 | 1 | 0% | 0% | 50 | 5.5375e+13
Heavy Duty Trucks | Diesel | Articulated 34 - 40 t | Euro IV | SCR | SPN23 [#/kWh] | Highway | -0.06 | 0.5 | 12 | 86 | 0 | 0 | 6.1835e+13 | 0 | 0 | 0 | 1 | 0% | 0% | 50 | 6.1835e+13
Heavy Duty Trucks | Diesel | Articulated 34 - 40 t | Euro IV | SCR | SPN23 [#/kWh] | Urban Peak | -0.06 | 1 | 12 | 86 | 0 | 0 | 1.0819e+14 | 0 | 0 | 0 | 1 | 0% | 0% | 50 | 1.0819e+14
Heavy Duty Trucks | Diesel | Articulated 34 - 40 t | Euro IV | SCR | SPN23 [#/kWh] | Urban Off Peak | -0.06 | 1 | 12 | 86 | 0 | 0 | 1.0819e+14 | 0 | 0 | 0 | 1 | 0% | 0% | 50 | 1.0819e+14
Heavy Duty Trucks | Diesel | Articulated 34 - 40 t | Euro IV | SCR | SPN23 [#/kWh] | Rural | -0.06 | 1 | 12 | 86 | 0 | 0 | 5.5375e+13 | 0 | 0 | 0 | 1 | 0% | 0% | 50 | 5.5375e+13
Heavy Duty Trucks | Diesel | Articulated 34 - 40 t | Euro IV | SCR | SPN23 [#/kWh] | Highway | -0.06 | 1 | 12 | 86 | 0 | 0 | 6.1835e+13 | 0 | 0 | 0 | 1 | 0% | 0% | 50 | 6.1835e+13
Heavy Duty Trucks | Diesel | Articulated 34 - 40 t | Euro IV | SCR | SPN23 [#/kWh] | Urban Peak | -0.04 | 0 | 12 | 86 | 0 | 0 | 1.0819e+14 | 0 | 0 | 0 | 1 | 0% | 0% | 50 | 1.0819e+14
Heavy Duty Trucks | Diesel | Articulated 34 - 40 t | Euro IV | SCR | SPN23 [#/kWh] | Urban Off Peak | -0.04 | 0 | 12 | 86 | 0 | 0 | 1.0819e+14 | 0 | 0 | 0 | 1 | 0% | 0% | 50 | 1.0819e+14
Heavy Duty Trucks | Diesel | Articulated 34 - 40 t | Euro IV | SCR | SPN23 [#/kWh] | Rural | -0.04 | 0 | 12 | 86 | 0 | 0 | 5.5375e+13 | 0 | 0 | 0 | 1 | 0% | 0% | 50 | 5.5375e+13
Heavy Duty Trucks | Diesel | Articulated 34 - 40 t | Euro IV | SCR | SPN23 [#/kWh] | Highway | -0.04 | 0 | 12 | 86 | 0 | 0 | 6.1835e+13 | 0 | 0 | 0 | 1 | 0% | 0% | 50 | 6.1835e+13
Heavy Duty Trucks | Diesel | Articulated 34 - 40 t | Euro IV | SCR | SPN23 [#/kWh] | Urban Peak | -0.04 | 0.5 | 12 | 86 | 0 | 0 | 1.0819e+14 | 0 | 0 | 0 | 1 | 0% | 0% | 50 | 1.0819e+14
Heavy Duty Trucks | Diesel | Articulated 34 - 40 t | Euro IV | SCR | SPN23 [#/kWh] | Urban Off Peak | -0.04 | 0.5 | 12 | 86 | 0 | 0 | 1.0819e+14 | 0 | 0 | 0 | 1 | 0% | 0% | 50 | 1.0819e+14
Heavy Duty Trucks | Diesel | Articulated 34 - 40 t | Euro IV | SCR | SPN23 [#/kWh] | Rural | -0.04 | 0.5 | 12 | 86 | 0 | 0 | 5.5375e+13 | 0 | 0 | 0 | 1 | 0% | 0% | 50 | 5.5375e+13
Heavy Duty Trucks | Diesel | Articulated 34 - 40 t | Euro IV | SCR | SPN23 [#/kWh] | Highway | -0.04 | 0.5 | 12 | 86 | 0 | 0 | 6.1835e+13 | 0 | 0 | 0 | 1 | 0% | 0% | 50 | 6.1835e+13
Heavy Duty Trucks | Diesel | Articulated 34 - 40 t | Euro IV | SCR | SPN23 [#/kWh] | Urban Peak | -0.04 | 1 | 12 | 86 | 0 | 0 | 1.0819e+14 | 0 | 0 | 0 | 1 | 0% | 0% | 50 | 1.0819e+14
Heavy Duty Trucks | Diesel | Articulated 34 - 40 t | Euro IV | SCR | SPN23 [#/kWh] | Urban Off Peak | -0.04 | 1 | 12 | 86 | 0 | 0 | 1.0819e+14 | 0 | 0 | 0 | 1 | 0% | 0% | 50 | 1.0819e+14
Heavy Duty Trucks | Diesel | Articulated 34 - 40 t | Euro IV | SCR | SPN23 [#/kWh] | Rural | -0.04 | 1 | 12 | 86 | 0 | 0 | 5.5375e+13 | 0 | 0 | 0 | 1 | 0% | 0% | 50 | 5.5375e+13
Heavy Duty Trucks | Diesel | Articulated 34 - 40 t | Euro IV | SCR | SPN23 [#/kWh] | Highway | -0.04 | 1 | 12 | 86 | 0 | 0 | 6.1835e+13 | 0 | 0 | 0 | 1 | 0% | 0% | 50 | 6.1835e+13
Heavy Duty Trucks | Diesel | Articulated 34 - 40 t | Euro IV | SCR | SPN23 [#/kWh] | Urban Peak | -0.02 | 0 | 12 | 86 | 0 | 0 | 1.0819e+14 | 0 | 0 | 0 | 1 | 0% | 0% | 50 | 1.0819e+14
Heavy Duty Trucks | Diesel | Articulated 34 - 40 t | Euro IV | SCR | SPN23 [#/kWh] | Urban Off Peak | -0.02 | 0 | 12 | 86 | 0 | 0 | 1.0819e+14 | 0 | 0 | 0 | 1 | 0% | 0% | 50 | 1.0819e+14
Heavy Duty Trucks | Diesel | Articulated 34 - 40 t | Euro IV | SCR | SPN23 [#/kWh] | Rural | -0.02 | 0 | 12 | 86 | 0 | 0 | 5.5375e+13 | 0 | 0 | 0 | 1 | 0% | 0% | 50 | 5.5375e+13
Heavy Duty Trucks | Diesel | Articulated 34 - 40 t | Euro IV | SCR | SPN23 [#/kWh] | Highway | -0.02 | 0 | 12 | 86 | 0 | 0 | 6.1835e+13 | 0 | 0 | 0 | 1 | 0% | 0% | 50 | 6.1835e+13
Heavy Duty Trucks | Diesel | Articulated 34 - 40 t | Euro IV | SCR | SPN23 [#/kWh] | Urban Peak | -0.02 | 0.5 | 12 | 86 | 0 | 0 | 1.0819e+14 | 0 | 0 | 0 | 1 | 0% | 0% | 50 | 1.0819e+14
Heavy Duty Trucks | Diesel | Articulated 34 - 40 t | Euro IV | SCR | SPN23 [#/kWh] | Urban Off Peak | -0.02 | 0.5 | 12 | 86 | 0 | 0 | 1.0819e+14 | 0 | 0 | 0 | 1 | 0% | 0% | 50 | 1.0819e+14
Heavy Duty Trucks | Diesel | Articulated 34 - 40 t | Euro IV | SCR | SPN23 [#/kWh] | Rural | -0.02 | 0.5 | 12 | 86 | 0 | 0 | 5.5375e+13 | 0 | 0 | 0 | 1 | 0% | 0% | 50 | 5.5375e+13
Heavy Duty Trucks | Diesel | Articulated 34 - 40 t | Euro IV | SCR | SPN23 [#/kWh] | Highway | -0.02 | 0.5 | 12 | 86 | 0 | 0 | 6.1835e+13 | 0 | 0 | 0 | 1 | 0% | 0% | 50 | 6.1835e+13
Heavy Duty Trucks | Diesel | Articulated 34 - 40 t | Euro IV | SCR | SPN23 [#/kWh] | Urban Peak | -0.02 | 1 | 12 | 86 | 0 | 0 | 1.0819e+14 | 0 | 0 | 0 | 1 | 0% | 0% | 50 | 1.0819e+14
Heavy Duty Trucks | Diesel | Articulated 34 - 40 t | Euro IV | SCR | SPN23 [#/kWh] | Urban Off Peak | -0.02 | 1 | 12 | 86 | 0 | 0 | 1.0819e+14 | 0 | 0 | 0 | 1 | 0% | 0% | 50 | 1.0819e+14
Heavy Duty Trucks | Diesel | Articulated 34 - 40 t | Euro IV | SCR | SPN23 [#/kWh] | Rural | -0.02 | 1 | 12 | 86 | 0 | 0 | 5.5375e+13 | 0 | 0 | 0 | 1 | 0% | 0% | 50 | 5.5375e+13
Heavy Duty Trucks | Diesel | Articulated 34 - 40 t | Euro IV | SCR | SPN23 [#/kWh] | Highway | -0.02 | 1 | 12 | 86 | 0 | 0 | 6.1835e+13 | 0 | 0 | 0 | 1 | 0% | 0% | 50 | 6.1835e+13
Heavy Duty Trucks | Diesel | Articulated 34 - 40 t | Euro IV | SCR | SPN23 [#/kWh] | Urban Peak | 0 | 0 | 12 | 86 | 0 | 0 | 1.0819e+14 | 0 | 0 | 0 | 1 | 0% | 0% | 50 | 1.0819e+14
Heavy Duty Trucks | Diesel | Articulated 34 - 40 t | Euro IV | SCR | SPN23 [#/kWh] | Urban Off Peak | 0 | 0 | 12 | 86 | 0 | 0 | 1.0819e+14 | 0 | 0 | 0 | 1 | 0% | 0% | 50 | 1.0819e+14
Heavy Duty Trucks | Diesel | Articulated 34 - 40 t | Euro IV | SCR | SPN23 [#/kWh] | Rural | 0 | 0 | 12 | 86 | 0 | 0 | 5.5375e+13 | 0 | 0 | 0 | 1 | 0% | 0% | 50 | 5.5375e+13
Heavy Duty Trucks | Diesel | Articulated 34 - 40 t | Euro IV | SCR | SPN23 [#/kWh] | Highway | 0 | 0 | 12 | 86 | 0 | 0 | 6.1835e+13 | 0 | 0 | 0 | 1 | 0% | 0% | 50 | 6.1835e+13
Heavy Duty Trucks | Diesel | Articulated 34 - 40 t | Euro IV | SCR | SPN23 [#/kWh] | Urban Peak | 0 | 0.5 | 12 | 86 | 0 | 0 | 1.0819e+14 | 0 | 0 | 0 | 1 | 0% | 0% | 50 | 1.0819e+14
Heavy Duty Trucks | Diesel | Articulated 34 - 40 t | Euro IV | SCR | SPN23 [#/kWh] | Urban Off Peak | 0 | 0.5 | 12 | 86 | 0 | 0 | 1.0819e+14 | 0 | 0 | 0 | 1 | 0% | 0% | 50 | 1.0819e+14
Heavy Duty Trucks | Diesel | Articulated 34 - 40 t | Euro IV | SCR | SPN23 [#/kWh] | Rural | 0 | 0.5 | 12 | 86 | 0 | 0 | 5.5375e+13 | 0 | 0 | 0 | 1 | 0% | 0% | 50 | 5.5375e+13
Heavy Duty Trucks | Diesel | Articulated 34 - 40 t | Euro IV | SCR | SPN23 [#/kWh] | Highway | 0 | 0.5 | 12 | 86 | 0 | 0 | 6.1835e+13 | 0 | 0 | 0 | 1 | 0% | 0% | 50 | 6.1835e+13
Heavy Duty Trucks | Diesel | Articulated 34 - 40 t | Euro IV | SCR | SPN23 [#/kWh] | Urban Peak | 0 | 1 | 12 | 86 | 0 | 0 | 1.0819e+14 | 0 | 0 | 0 | 1 | 0% | 0% | 50 | 1.0819e+14
Heavy Duty Trucks | Diesel | Articulated 34 - 40 t | Euro IV | SCR | SPN23 [#/kWh] | Urban Off Peak | 0 | 1 | 12 | 86 | 0 | 0 | 1.0819e+14 | 0 | 0 | 0 | 1 | 0% | 0% | 50 | 1.0819e+14
Heavy Duty Trucks | Diesel | Articulated 34 - 40 t | Euro IV | SCR | SPN23 [#/kWh] | Rural | 0 | 1 | 12 | 86 | 0 | 0 | 5.5375e+13 | 0 | 0 | 0 | 1 | 0% | 0% | 50 | 5.5375e+13
Heavy Duty Trucks | Diesel | Articulated 34 - 40 t | Euro IV | SCR | SPN23 [#/kWh] | Highway | 0 | 1 | 12 | 86 | 0 | 0 | 6.1835e+13 | 0 | 0 | 0 | 1 | 0% | 0% | 50 | 6.1835e+13
Heavy Duty Trucks | Diesel | Articulated 34 - 40 t | Euro IV | SCR | SPN23 [#/kWh] | Urban Peak | 0.02 | 0 | 12 | 86 | 0 | 0 | 1.0819e+14 | 0 | 0 | 0 | 1 | 0% | 0% | 50 | 1.0819e+14
Heavy Duty Trucks | Diesel | Articulated 34 - 40 t | Euro IV | SCR | SPN23 [#/kWh] | Urban Off Peak | 0.02 | 0 | 12 | 86 | 0 | 0 | 1.0819e+14 | 0 | 0 | 0 | 1 | 0% | 0% | 50 | 1.0819e+14
Heavy Duty Trucks | Diesel | Articulated 34 - 40 t | Euro IV | SCR | SPN23 [#/kWh] | Rural | 0.02 | 0 | 12 | 86 | 0 | 0 | 5.5375e+13 | 0 | 0 | 0 | 1 | 0% | 0% | 50 | 5.5375e+13
Heavy Duty Trucks | Diesel | Articulated 34 - 40 t | Euro IV | SCR | SPN23 [#/kWh] | Highway | 0.02 | 0 | 12 | 86 | 0 | 0 | 6.1835e+13 | 0 | 0 | 0 | 1 | 0% | 0% | 50 | 6.1835e+13
Heavy Duty Trucks | Diesel | Articulated 34 - 40 t | Euro IV | SCR | SPN23 [#/kWh] | Urban Peak | 0.02 | 0.5 | 12 | 86 | 0 | 0 | 1.0819e+14 | 0 | 0 | 0 | 1 | 0% | 0% | 50 | 1.0819e+14
Heavy Duty Trucks | Diesel | Articulated 34 - 40 t | Euro IV | SCR | SPN23 [#/kWh] | Urban Off Peak | 0.02 | 0.5 | 12 | 86 | 0 | 0 | 1.0819e+14 | 0 | 0 | 0 | 1 | 0% | 0% | 50 | 1.0819e+14
Heavy Duty Trucks | Diesel | Articulated 34 - 40 t | Euro IV | SCR | SPN23 [#/kWh] | Rural | 0.02 | 0.5 | 12 | 86 | 0 | 0 | 5.5375e+13 | 0 | 0 | 0 | 1 | 0% | 0% | 50 | 5.5375e+13
Heavy Duty Trucks | Diesel | Articulated 34 - 40 t | Euro IV | SCR | SPN23 [#/kWh] | Highway | 0.02 | 0.5 | 12 | 86 | 0 | 0 | 6.1835e+13 | 0 | 0 | 0 | 1 | 0% | 0% | 50 | 6.1835e+13
Heavy Duty Trucks | Diesel | Articulated 34 - 40 t | Euro IV | SCR | SPN23 [#/kWh] | Urban Peak | 0.02 | 1 | 12 | 81 | 0 | 0 | 1.0819e+14 | 0 | 0 | 0 | 1 | 0% | 0% | 50 | 1.0819e+14
Heavy Duty Trucks | Diesel | Articulated 34 - 40 t | Euro IV | SCR | SPN23 [#/kWh] | Urban Off Peak | 0.02 | 1 | 12 | 81 | 0 | 0 | 1.0819e+14 | 0 | 0 | 0 | 1 | 0% | 0% | 50 | 1.0819e+14
Heavy Duty Trucks | Diesel | Articulated 34 - 40 t | Euro IV | SCR | SPN23 [#/kWh] | Rural | 0.02 | 1 | 12 | 81 | 0 | 0 | 5.5375e+13 | 0 | 0 | 0 | 1 | 0% | 0% | 50 | 5.5375e+13
Heavy Duty Trucks | Diesel | Articulated 34 - 40 t | Euro IV | SCR | SPN23 [#/kWh] | Highway | 0.02 | 1 | 12 | 81 | 0 | 0 | 6.1835e+13 | 0 | 0 | 0 | 1 | 0% | 0% | 50 | 6.1835e+13
Heavy Duty Trucks | Diesel | Articulated 34 - 40 t | Euro IV | SCR | SPN23 [#/kWh] | Urban Peak | 0.04 | 0 | 12 | 86 | 0 | 0 | 1.0819e+14 | 0 | 0 | 0 | 1 | 0% | 0% | 50 | 1.0819e+14
Heavy Duty Trucks | Diesel | Articulated 34 - 40 t | Euro IV | SCR | SPN23 [#/kWh] | Urban Off Peak | 0.04 | 0 | 12 | 86 | 0 | 0 | 1.0819e+14 | 0 | 0 | 0 | 1 | 0% | 0% | 50 | 1.0819e+14
Heavy Duty Trucks | Diesel | Articulated 34 - 40 t | Euro IV | SCR | SPN23 [#/kWh] | Rural | 0.04 | 0 | 12 | 86 | 0 | 0 | 5.5375e+13 | 0 | 0 | 0 | 1 | 0% | 0% | 50 | 5.5375e+13
Heavy Duty Trucks | Diesel | Articulated 34 - 40 t | Euro IV | SCR | SPN23 [#/kWh] | Highway | 0.04 | 0 | 12 | 86 | 0 | 0 | 6.1835e+13 | 0 | 0 | 0 | 1 | 0% | 0% | 50 | 6.1835e+13
Heavy Duty Trucks | Diesel | Articulated 34 - 40 t | Euro IV | SCR | SPN23 [#/kWh] | Urban Peak | 0.04 | 0.5 | 12 | 73 | 0 | 0 | 1.0819e+14 | 0 | 0 | 0 | 1 | 0% | 0% | 50 | 1.0819e+14
Heavy Duty Trucks | Diesel | Articulated 34 - 40 t | Euro IV | SCR | SPN23 [#/kWh] | Urban Off Peak | 0.04 | 0.5 | 12 | 73 | 0 | 0 | 1.0819e+14 | 0 | 0 | 0 | 1 | 0% | 0% | 50 | 1.0819e+14
Heavy Duty Trucks | Diesel | Articulated 34 - 40 t | Euro IV | SCR | SPN23 [#/kWh] | Rural | 0.04 | 0.5 | 12 | 73 | 0 | 0 | 5.5375e+13 | 0 | 0 | 0 | 1 | 0% | 0% | 50 | 5.5375e+13
Heavy Duty Trucks | Diesel | Articulated 34 - 40 t | Euro IV | SCR | SPN23 [#/kWh] | Highway | 0.04 | 0.5 | 12 | 73 | 0 | 0 | 6.1835e+13 | 0 | 0 | 0 | 1 | 0% | 0% | 50 | 6.1835e+13
Heavy Duty Trucks | Diesel | Articulated 34 - 40 t | Euro IV | SCR | SPN23 [#/kWh] | Urban Peak | 0.04 | 1 | 12 | 54 | 0 | 0 | 1.0819e+14 | 0 | 0 | 0 | 1 | 0% | 0% | 50 | 1.0819e+14
Heavy Duty Trucks | Diesel | Articulated 34 - 40 t | Euro IV | SCR | SPN23 [#/kWh] | Urban Off Peak | 0.04 | 1 | 12 | 54 | 0 | 0 | 1.0819e+14 | 0 | 0 | 0 | 1 | 0% | 0% | 50 | 1.0819e+14
Heavy Duty Trucks | Diesel | Articulated 34 - 40 t | Euro IV | SCR | SPN23 [#/kWh] | Rural | 0.04 | 1 | 12 | 54 | 0 | 0 | 5.5375e+13 | 0 | 0 | 0 | 1 | 0% | 0% | 50 | 5.5375e+13
Heavy Duty Trucks | Diesel | Articulated 34 - 40 t | Euro IV | SCR | SPN23 [#/kWh] | Highway | 0.04 | 1 | 12 | 54 | 0 | 0 | 6.1835e+13 | 0 | 0 | 0 | 1 | 0% | 0% | 50 | 6.1835e+13
Heavy Duty Trucks | Diesel | Articulated 34 - 40 t | Euro IV | SCR | SPN23 [#/kWh] | Urban Peak | 0.06 | 0 | 12 | 85 | 0 | 0 | 1.0819e+14 | 0 | 0 | 0 | 1 | 0% | 0% | 50 | 1.0819e+14
Heavy Duty Trucks | Diesel | Articulated 34 - 40 t | Euro IV | SCR | SPN23 [#/kWh] | Urban Off Peak | 0.06 | 0 | 12 | 85 | 0 | 0 | 1.0819e+14 | 0 | 0 | 0 | 1 | 0% | 0% | 50 | 1.0819e+14
Heavy Duty Trucks | Diesel | Articulated 34 - 40 t | Euro IV | SCR | SPN23 [#/kWh] | Rural | 0.06 | 0 | 12 | 85 | 0 | 0 | 5.5375e+13 | 0 | 0 | 0 | 1 | 0% | 0% | 50 | 5.5375e+13
Heavy Duty Trucks | Diesel | Articulated 34 - 40 t | Euro IV | SCR | SPN23 [#/kWh] | Highway | 0.06 | 0 | 12 | 85 | 0 | 0 | 6.1835e+13 | 0 | 0 | 0 | 1 | 0% | 0% | 50 | 6.1835e+13
Heavy Duty Trucks | Diesel | Articulated 34 - 40 t | Euro IV | SCR | SPN23 [#/kWh] | Urban Peak | 0.06 | 0.5 | 12 | 55 | 0 | 0 | 1.0819e+14 | 0 | 0 | 0 | 1 | 0% | 0% | 50 | 1.0819e+14
Heavy Duty Trucks | Diesel | Articulated 34 - 40 t | Euro IV | SCR | SPN23 [#/kWh] | Urban Off Peak | 0.06 | 0.5 | 12 | 55 | 0 | 0 | 1.0819e+14 | 0 | 0 | 0 | 1 | 0% | 0% | 50 | 1.0819e+14
Heavy Duty Trucks | Diesel | Articulated 34 - 40 t | Euro IV | SCR | SPN23 [#/kWh] | Rural | 0.06 | 0.5 | 12 | 55 | 0 | 0 | 5.5375e+13 | 0 | 0 | 0 | 1 | 0% | 0% | 50 | 5.5375e+13
Heavy Duty Trucks | Diesel | Articulated 34 - 40 t | Euro IV | SCR | SPN23 [#/kWh] | Highway | 0.06 | 0.5 | 12 | 55 | 0 | 0 | 6.1835e+13 | 0 | 0 | 0 | 1 | 0% | 0% | 50 | 6.1835e+13
Heavy Duty Trucks | Diesel | Articulated 34 - 40 t | Euro IV | SCR | SPN23 [#/kWh] | Urban Peak | 0.06 | 1 | 12 | 40 | 0 | 0 | 1.0819e+14 | 0 | 0 | 0 | 1 | 0% | 0% | 40 | 1.0819e+14
Heavy Duty Trucks | Diesel | Articulated 34 - 40 t | Euro IV | SCR | SPN23 [#/kWh] | Urban Off Peak | 0.06 | 1 | 12 | 40 | 0 | 0 | 1.0819e+14 | 0 | 0 | 0 | 1 | 0% | 0% | 40 | 1.0819e+14
Heavy Duty Trucks | Diesel | Articulated 34 - 40 t | Euro IV | SCR | SPN23 [#/kWh] | Rural | 0.06 | 1 | 12 | 40 | 0 | 0 | 5.5375e+13 | 0 | 0 | 0 | 1 | 0% | 0% | 40 | 5.5375e+13
Heavy Duty Trucks | Diesel | Articulated 34 - 40 t | Euro IV | SCR | SPN23 [#/kWh] | Highway | 0.06 | 1 | 12 | 40 | 0 | 0 | 6.1835e+13 | 0 | 0 | 0 | 1 | 0% | 0% | 40 | 6.1835e+13
Heavy Duty Trucks | Diesel | Articulated 34 - 40 t | Euro IV | EGR | SPN23 [#/kWh] | Urban Peak | -0.06 | 0 | 12 | 86 | 0 | 0 | 1.0819e+14 | 0 | 0 | 0 | 1 | 0% | 0% | 50 | 1.0819e+14
Heavy Duty Trucks | Diesel | Articulated 34 - 40 t | Euro IV | EGR | SPN23 [#/kWh] | Urban Off Peak | -0.06 | 0 | 12 | 86 | 0 | 0 | 1.0819e+14 | 0 | 0 | 0 | 1 | 0% | 0% | 50 | 1.0819e+14
Heavy Duty Trucks | Diesel | Articulated 34 - 40 t | Euro IV | EGR | SPN23 [#/kWh] | Rural | -0.06 | 0 | 12 | 86 | 0 | 0 | 5.5375e+13 | 0 | 0 | 0 | 1 | 0% | 0% | 50 | 5.5375e+13
Heavy Duty Trucks | Diesel | Articulated 34 - 40 t | Euro IV | EGR | SPN23 [#/kWh] | Highway | -0.06 | 0 | 12 | 86 | 0 | 0 | 6.1835e+13 | 0 | 0 | 0 | 1 | 0% | 0% | 50 | 6.1835e+13
Heavy Duty Trucks | Diesel | Articulated 34 - 40 t | Euro IV | EGR | SPN23 [#/kWh] | Urban Peak | -0.06 | 0.5 | 12 | 86 | 0 | 0 | 1.0819e+14 | 0 | 0 | 0 | 1 | 0% | 0% | 50 | 1.0819e+14
Heavy Duty Trucks | Diesel | Articulated 34 - 40 t | Euro IV | EGR | SPN23 [#/kWh] | Urban Off Peak | -0.06 | 0.5 | 12 | 86 | 0 | 0 | 1.0819e+14 | 0 | 0 | 0 | 1 | 0% | 0% | 50 | 1.0819e+14
Heavy Duty Trucks | Diesel | Articulated 34 - 40 t | Euro IV | EGR | SPN23 [#/kWh] | Rural | -0.06 | 0.5 | 12 | 86 | 0 | 0 | 5.5375e+13 | 0 | 0 | 0 | 1 | 0% | 0% | 50 | 5.5375e+13
Heavy Duty Trucks | Diesel | Articulated 34 - 40 t | Euro IV | EGR | SPN23 [#/kWh] | Highway | -0.06 | 0.5 | 12 | 86 | 0 | 0 | 6.1835e+13 | 0 | 0 | 0 | 1 | 0% | 0% | 50 | 6.1835e+13
Heavy Duty Trucks | Diesel | Articulated 34 - 40 t | Euro IV | EGR | SPN23 [#/kWh] | Urban Peak | -0.06 | 1 | 12 | 86 | 0 | 0 | 1.0819e+14 | 0 | 0 | 0 | 1 | 0% | 0% | 50 | 1.0819e+14
Heavy Duty Trucks | Diesel | Articulated 34 - 40 t | Euro IV | EGR | SPN23 [#/kWh] | Urban Off Peak | -0.06 | 1 | 12 | 86 | 0 | 0 | 1.0819e+14 | 0 | 0 | 0 | 1 | 0% | 0% | 50 | 1.0819e+14
Heavy Duty Trucks | Diesel | Articulated 34 - 40 t | Euro IV | EGR | SPN23 [#/kWh] | Rural | -0.06 | 1 | 12 | 86 | 0 | 0 | 5.5375e+13 | 0 | 0 | 0 | 1 | 0% | 0% | 50 | 5.5375e+13
Heavy Duty Trucks | Diesel | Articulated 34 - 40 t | Euro IV | EGR | SPN23 [#/kWh] | Highway | -0.06 | 1 | 12 | 86 | 0 | 0 | 6.1835e+13 | 0 | 0 | 0 | 1 | 0% | 0% | 50 | 6.1835e+13
Heavy Duty Trucks | Diesel | Articulated 34 - 40 t | Euro IV | EGR | SPN23 [#/kWh] | Urban Peak | -0.04 | 0 | 12 | 86 | 0 | 0 | 1.0819e+14 | 0 | 0 | 0 | 1 | 0% | 0% | 50 | 1.0819e+14
Heavy Duty Trucks | Diesel | Articulated 34 - 40 t | Euro IV | EGR | SPN23 [#/kWh] | Urban Off Peak | -0.04 | 0 | 12 | 86 | 0 | 0 | 1.0819e+14 | 0 | 0 | 0 | 1 | 0% | 0% | 50 | 1.0819e+14
Heavy Duty Trucks | Diesel | Articulated 34 - 40 t | Euro IV | EGR | SPN23 [#/kWh] | Rural | -0.04 | 0 | 12 | 86 | 0 | 0 | 5.5375e+13 | 0 | 0 | 0 | 1 | 0% | 0% | 50 | 5.5375e+13
Heavy Duty Trucks | Diesel | Articulated 34 - 40 t | Euro IV | EGR | SPN23 [#/kWh] | Highway | -0.04 | 0 | 12 | 86 | 0 | 0 | 6.1835e+13 | 0 | 0 | 0 | 1 | 0% | 0% | 50 | 6.1835e+13
Heavy Duty Trucks | Diesel | Articulated 34 - 40 t | Euro IV | EGR | SPN23 [#/kWh] | Urban Peak | -0.04 | 0.5 | 12 | 86 | 0 | 0 | 1.0819e+14 | 0 | 0 | 0 | 1 | 0% | 0% | 50 | 1.0819e+14
Heavy Duty Trucks | Diesel | Articulated 34 - 40 t | Euro IV | EGR | SPN23 [#/kWh] | Urban Off Peak | -0.04 | 0.5 | 12 | 86 | 0 | 0 | 1.0819e+14 | 0 | 0 | 0 | 1 | 0% | 0% | 50 | 1.0819e+14
Heavy Duty Trucks | Diesel | Articulated 34 - 40 t | Euro IV | EGR | SPN23 [#/kWh] | Rural | -0.04 | 0.5 | 12 | 86 | 0 | 0 | 5.5375e+13 | 0 | 0 | 0 | 1 | 0% | 0% | 50 | 5.5375e+13
Heavy Duty Trucks | Diesel | Articulated 34 - 40 t | Euro IV | EGR | SPN23 [#/kWh] | Highway | -0.04 | 0.5 | 12 | 86 | 0 | 0 | 6.1835e+13 | 0 | 0 | 0 | 1 | 0% | 0% | 50 | 6.1835e+13
Heavy Duty Trucks | Diesel | Articulated 34 - 40 t | Euro IV | EGR | SPN23 [#/kWh] | Urban Peak | -0.04 | 1 | 12 | 86 | 0 | 0 | 1.0819e+14 | 0 | 0 | 0 | 1 | 0% | 0% | 50 | 1.0819e+14
Heavy Duty Trucks | Diesel | Articulated 34 - 40 t | Euro IV | EGR | SPN23 [#/kWh] | Urban Off Peak | -0.04 | 1 | 12 | 86 | 0 | 0 | 1.0819e+14 | 0 | 0 | 0 | 1 | 0% | 0% | 50 | 1.0819e+14
Heavy Duty Trucks | Diesel | Articulated 34 - 40 t | Euro IV | EGR | SPN23 [#/kWh] | Rural | -0.04 | 1 | 12 | 86 | 0 | 0 | 5.5375e+13 | 0 | 0 | 0 | 1 | 0% | 0% | 50 | 5.5375e+13
Heavy Duty Trucks | Diesel | Articulated 34 - 40 t | Euro IV | EGR | SPN23 [#/kWh] | Highway | -0.04 | 1 | 12 | 86 | 0 | 0 | 6.1835e+13 | 0 | 0 | 0 | 1 | 0% | 0% | 50 | 6.1835e+13
Heavy Duty Trucks | Diesel | Articulated 34 - 40 t | Euro IV | EGR | SPN23 [#/kWh] | Urban Peak | -0.02 | 0 | 12 | 86 | 0 | 0 | 1.0819e+14 | 0 | 0 | 0 | 1 | 0% | 0% | 50 | 1.0819e+14
Heavy Duty Trucks | Diesel | Articulated 34 - 40 t | Euro IV | EGR | SPN23 [#/kWh] | Urban Off Peak | -0.02 | 0 | 12 | 86 | 0 | 0 | 1.0819e+14 | 0 | 0 | 0 | 1 | 0% | 0% | 50 | 1.0819e+14
Heavy Duty Trucks | Diesel | Articulated 34 - 40 t | Euro IV | EGR | SPN23 [#/kWh] | Rural | -0.02 | 0 | 12 | 86 | 0 | 0 | 5.5375e+13 | 0 | 0 | 0 | 1 | 0% | 0% | 50 | 5.5375e+13
Heavy Duty Trucks | Diesel | Articulated 34 - 40 t | Euro IV | EGR | SPN23 [#/kWh] | Highway | -0.02 | 0 | 12 | 86 | 0 | 0 | 6.1835e+13 | 0 | 0 | 0 | 1 | 0% | 0% | 50 | 6.1835e+13
Heavy Duty Trucks | Diesel | Articulated 34 - 40 t | Euro IV | EGR | SPN23 [#/kWh] | Urban Peak | -0.02 | 0.5 | 12 | 86 | 0 | 0 | 1.0819e+14 | 0 | 0 | 0 | 1 | 0% | 0% | 50 | 1.0819e+14
Heavy Duty Trucks | Diesel | Articulated 34 - 40 t | Euro IV | EGR | SPN23 [#/kWh] | Urban Off Peak | -0.02 | 0.5 | 12 | 86 | 0 | 0 | 1.0819e+14 | 0 | 0 | 0 | 1 | 0% | 0% | 50 | 1.0819e+14
Heavy Duty Trucks | Diesel | Articulated 34 - 40 t | Euro IV | EGR | SPN23 [#/kWh] | Rural | -0.02 | 0.5 | 12 | 86 | 0 | 0 | 5.5375e+13 | 0 | 0 | 0 | 1 | 0% | 0% | 50 | 5.5375e+13
Heavy Duty Trucks | Diesel | Articulated 34 - 40 t | Euro IV | EGR | SPN23 [#/kWh] | Highway | -0.02 | 0.5 | 12 | 86 | 0 | 0 | 6.1835e+13 | 0 | 0 | 0 | 1 | 0% | 0% | 50 | 6.1835e+13
Heavy Duty Trucks | Diesel | Articulated 34 - 40 t | Euro IV | EGR | SPN23 [#/kWh] | Urban Peak | -0.02 | 1 | 12 | 86 | 0 | 0 | 1.0819e+14 | 0 | 0 | 0 | 1 | 0% | 0% | 50 | 1.0819e+14
Heavy Duty Trucks | Diesel | Articulated 34 - 40 t | Euro IV | EGR | SPN23 [#/kWh] | Urban Off Peak | -0.02 | 1 | 12 | 86 | 0 | 0 | 1.0819e+14 | 0 | 0 | 0 | 1 | 0% | 0% | 50 | 1.0819e+14
Heavy Duty Trucks | Diesel | Articulated 34 - 40 t | Euro IV | EGR | SPN23 [#/kWh] | Rural | -0.02 | 1 | 12 | 86 | 0 | 0 | 5.5375e+13 | 0 | 0 | 0 | 1 | 0% | 0% | 50 | 5.5375e+13
Heavy Duty Trucks | Diesel | Articulated 34 - 40 t | Euro IV | EGR | SPN23 [#/kWh] | Highway | -0.02 | 1 | 12 | 86 | 0 | 0 | 6.1835e+13 | 0 | 0 | 0 | 1 | 0% | 0% | 50 | 6.1835e+13
Heavy Duty Trucks | Diesel | Articulated 34 - 40 t | Euro IV | EGR | SPN23 [#/kWh] | Urban Peak | 0 | 0 | 12 | 86 | 0 | 0 | 1.0819e+14 | 0 | 0 | 0 | 1 | 0% | 0% | 50 | 1.0819e+14
Heavy Duty Trucks | Diesel | Articulated 34 - 40 t | Euro IV | EGR | SPN23 [#/kWh] | Urban Off Peak | 0 | 0 | 12 | 86 | 0 | 0 | 1.0819e+14 | 0 | 0 | 0 | 1 | 0% | 0% | 50 | 1.0819e+14
Heavy Duty Trucks | Diesel | Articulated 34 - 40 t | Euro IV | EGR | SPN23 [#/kWh] | Rural | 0 | 0 | 12 | 86 | 0 | 0 | 5.5375e+13 | 0 | 0 | 0 | 1 | 0% | 0% | 50 | 5.5375e+13
Heavy Duty Trucks | Diesel | Articulated 34 - 40 t | Euro IV | EGR | SPN23 [#/kWh] | Highway | 0 | 0 | 12 | 86 | 0 | 0 | 6.1835e+13 | 0 | 0 | 0 | 1 | 0% | 0% | 50 | 6.1835e+13
Heavy Duty Trucks | Diesel | Articulated 34 - 40 t | Euro IV | EGR | SPN23 [#/kWh] | Urban Peak | 0 | 0.5 | 12 | 86 | 0 | 0 | 1.0819e+14 | 0 | 0 | 0 | 1 | 0% | 0% | 50 | 1.0819e+14
Heavy Duty Trucks | Diesel | Articulated 34 - 40 t | Euro IV | EGR | SPN23 [#/kWh] | Urban Off Peak | 0 | 0.5 | 12 | 86 | 0 | 0 | 1.0819e+14 | 0 | 0 | 0 | 1 | 0% | 0% | 50 | 1.0819e+14
Heavy Duty Trucks | Diesel | Articulated 34 - 40 t | Euro IV | EGR | SPN23 [#/kWh] | Rural | 0 | 0.5 | 12 | 86 | 0 | 0 | 5.5375e+13 | 0 | 0 | 0 | 1 | 0% | 0% | 50 | 5.5375e+13
Heavy Duty Trucks | Diesel | Articulated 34 - 40 t | Euro IV | EGR | SPN23 [#/kWh] | Highway | 0 | 0.5 | 12 | 86 | 0 | 0 | 6.1835e+13 | 0 | 0 | 0 | 1 | 0% | 0% | 50 | 6.1835e+13
Heavy Duty Trucks | Diesel | Articulated 34 - 40 t | Euro IV | EGR | SPN23 [#/kWh] | Urban Peak | 0 | 1 | 12 | 86 | 0 | 0 | 1.0819e+14 | 0 | 0 | 0 | 1 | 0% | 0% | 50 | 1.0819e+14
Heavy Duty Trucks | Diesel | Articulated 34 - 40 t | Euro IV | EGR | SPN23 [#/kWh] | Urban Off Peak | 0 | 1 | 12 | 86 | 0 | 0 | 1.0819e+14 | 0 | 0 | 0 | 1 | 0% | 0% | 50 | 1.0819e+14
Heavy Duty Trucks | Diesel | Articulated 34 - 40 t | Euro IV | EGR | SPN23 [#/kWh] | Rural | 0 | 1 | 12 | 86 | 0 | 0 | 5.5375e+13 | 0 | 0 | 0 | 1 | 0% | 0% | 50 | 5.5375e+13
Heavy Duty Trucks | Diesel | Articulated 34 - 40 t | Euro IV | EGR | SPN23 [#/kWh] | Highway | 0 | 1 | 12 | 86 | 0 | 0 | 6.1835e+13 | 0 | 0 | 0 | 1 | 0% | 0% | 50 | 6.1835e+13
Heavy Duty Trucks | Diesel | Articulated 34 - 40 t | Euro IV | EGR | SPN23 [#/kWh] | Urban Peak | 0.02 | 0 | 12 | 86 | 0 | 0 | 1.0819e+14 | 0 | 0 | 0 | 1 | 0% | 0% | 50 | 1.0819e+14
Heavy Duty Trucks | Diesel | Articulated 34 - 40 t | Euro IV | EGR | SPN23 [#/kWh] | Urban Off Peak | 0.02 | 0 | 12 | 86 | 0 | 0 | 1.0819e+14 | 0 | 0 | 0 | 1 | 0% | 0% | 50 | 1.0819e+14
Heavy Duty Trucks | Diesel | Articulated 34 - 40 t | Euro IV | EGR | SPN23 [#/kWh] | Rural | 0.02 | 0 | 12 | 86 | 0 | 0 | 5.5375e+13 | 0 | 0 | 0 | 1 | 0% | 0% | 50 | 5.5375e+13
Heavy Duty Trucks | Diesel | Articulated 34 - 40 t | Euro IV | EGR | SPN23 [#/kWh] | Highway | 0.02 | 0 | 12 | 86 | 0 | 0 | 6.1835e+13 | 0 | 0 | 0 | 1 | 0% | 0% | 50 | 6.1835e+13
Heavy Duty Trucks | Diesel | Articulated 34 - 40 t | Euro IV | EGR | SPN23 [#/kWh] | Urban Peak | 0.02 | 0.5 | 12 | 86 | 0 | 0 | 1.0819e+14 | 0 | 0 | 0 | 1 | 0% | 0% | 50 | 1.0819e+14
Heavy Duty Trucks | Diesel | Articulated 34 - 40 t | Euro IV | EGR | SPN23 [#/kWh] | Urban Off Peak | 0.02 | 0.5 | 12 | 86 | 0 | 0 | 1.0819e+14 | 0 | 0 | 0 | 1 | 0% | 0% | 50 | 1.0819e+14
Heavy Duty Trucks | Diesel | Articulated 34 - 40 t | Euro IV | EGR | SPN23 [#/kWh] | Rural | 0.02 | 0.5 | 12 | 86 | 0 | 0 | 5.5375e+13 | 0 | 0 | 0 | 1 | 0% | 0% | 50 | 5.5375e+13
Heavy Duty Trucks | Diesel | Articulated 34 - 40 t | Euro IV | EGR | SPN23 [#/kWh] | Highway | 0.02 | 0.5 | 12 | 86 | 0 | 0 | 6.1835e+13 | 0 | 0 | 0 | 1 | 0% | 0% | 50 | 6.1835e+13
Heavy Duty Trucks | Diesel | Articulated 34 - 40 t | Euro IV | EGR | SPN23 [#/kWh] | Urban Peak | 0.02 | 1 | 12 | 81 | 0 | 0 | 1.0819e+14 | 0 | 0 | 0 | 1 | 0% | 0% | 50 | 1.0819e+14
Heavy Duty Trucks | Diesel | Articulated 34 - 40 t | Euro IV | EGR | SPN23 [#/kWh] | Urban Off Peak | 0.02 | 1 | 12 | 81 | 0 | 0 | 1.0819e+14 | 0 | 0 | 0 | 1 | 0% | 0% | 50 | 1.0819e+14
Heavy Duty Trucks | Diesel | Articulated 34 - 40 t | Euro IV | EGR | SPN23 [#/kWh] | Rural | 0.02 | 1 | 12 | 81 | 0 | 0 | 5.5375e+13 | 0 | 0 | 0 | 1 | 0% | 0% | 50 | 5.5375e+13
Heavy Duty Trucks | Diesel | Articulated 34 - 40 t | Euro IV | EGR | SPN23 [#/kWh] | Highway | 0.02 | 1 | 12 | 81 | 0 | 0 | 6.1835e+13 | 0 | 0 | 0 | 1 | 0% | 0% | 50 | 6.1835e+13
Heavy Duty Trucks | Diesel | Articulated 34 - 40 t | Euro IV | EGR | SPN23 [#/kWh] | Urban Peak | 0.04 | 0 | 12 | 86 | 0 | 0 | 1.0819e+14 | 0 | 0 | 0 | 1 | 0% | 0% | 50 | 1.0819e+14
Heavy Duty Trucks | Diesel | Articulated 34 - 40 t | Euro IV | EGR | SPN23 [#/kWh] | Urban Off Peak | 0.04 | 0 | 12 | 86 | 0 | 0 | 1.0819e+14 | 0 | 0 | 0 | 1 | 0% | 0% | 50 | 1.0819e+14
Heavy Duty Trucks | Diesel | Articulated 34 - 40 t | Euro IV | EGR | SPN23 [#/kWh] | Rural | 0.04 | 0 | 12 | 86 | 0 | 0 | 5.5375e+13 | 0 | 0 | 0 | 1 | 0% | 0% | 50 | 5.5375e+13
Heavy Duty Trucks | Diesel | Articulated 34 - 40 t | Euro IV | EGR | SPN23 [#/kWh] | Highway | 0.04 | 0 | 12 | 86 | 0 | 0 | 6.1835e+13 | 0 | 0 | 0 | 1 | 0% | 0% | 50 | 6.1835e+13
Heavy Duty Trucks | Diesel | Articulated 34 - 40 t | Euro IV | EGR | SPN23 [#/kWh] | Urban Peak | 0.04 | 0.5 | 12 | 73 | 0 | 0 | 1.0819e+14 | 0 | 0 | 0 | 1 | 0% | 0% | 50 | 1.0819e+14
Heavy Duty Trucks | Diesel | Articulated 34 - 40 t | Euro IV | EGR | SPN23 [#/kWh] | Urban Off Peak | 0.04 | 0.5 | 12 | 73 | 0 | 0 | 1.0819e+14 | 0 | 0 | 0 | 1 | 0% | 0% | 50 | 1.0819e+14
Heavy Duty Trucks | Diesel | Articulated 34 - 40 t | Euro IV | EGR | SPN23 [#/kWh] | Rural | 0.04 | 0.5 | 12 | 73 | 0 | 0 | 5.5375e+13 | 0 | 0 | 0 | 1 | 0% | 0% | 50 | 5.5375e+13
Heavy Duty Trucks | Diesel | Articulated 34 - 40 t | Euro IV | EGR | SPN23 [#/kWh] | Highway | 0.04 | 0.5 | 12 | 73 | 0 | 0 | 6.1835e+13 | 0 | 0 | 0 | 1 | 0% | 0% | 50 | 6.1835e+13
Heavy Duty Trucks | Diesel | Articulated 34 - 40 t | Euro IV | EGR | SPN23 [#/kWh] | Urban Peak | 0.04 | 1 | 12 | 54 | 0 | 0 | 1.0819e+14 | 0 | 0 | 0 | 1 | 0% | 0% | 50 | 1.0819e+14
Heavy Duty Trucks | Diesel | Articulated 34 - 40 t | Euro IV | EGR | SPN23 [#/kWh] | Urban Off Peak | 0.04 | 1 | 12 | 54 | 0 | 0 | 1.0819e+14 | 0 | 0 | 0 | 1 | 0% | 0% | 50 | 1.0819e+14
Heavy Duty Trucks | Diesel | Articulated 34 - 40 t | Euro IV | EGR | SPN23 [#/kWh] | Rural | 0.04 | 1 | 12 | 54 | 0 | 0 | 5.5375e+13 | 0 | 0 | 0 | 1 | 0% | 0% | 50 | 5.5375e+13
Heavy Duty Trucks | Diesel | Articulated 34 - 40 t | Euro IV | EGR | SPN23 [#/kWh] | Highway | 0.04 | 1 | 12 | 54 | 0 | 0 | 6.1835e+13 | 0 | 0 | 0 | 1 | 0% | 0% | 50 | 6.1835e+13
Heavy Duty Trucks | Diesel | Articulated 34 - 40 t | Euro IV | EGR | SPN23 [#/kWh] | Urban Peak | 0.06 | 0 | 12 | 85 | 0 | 0 | 1.0819e+14 | 0 | 0 | 0 | 1 | 0% | 0% | 50 | 1.0819e+14
Heavy Duty Trucks | Diesel | Articulated 34 - 40 t | Euro IV | EGR | SPN23 [#/kWh] | Urban Off Peak | 0.06 | 0 | 12 | 85 | 0 | 0 | 1.0819e+14 | 0 | 0 | 0 | 1 | 0% | 0% | 50 | 1.0819e+14
Heavy Duty Trucks | Diesel | Articulated 34 - 40 t | Euro IV | EGR | SPN23 [#/kWh] | Rural | 0.06 | 0 | 12 | 85 | 0 | 0 | 5.5375e+13 | 0 | 0 | 0 | 1 | 0% | 0% | 50 | 5.5375e+13
Heavy Duty Trucks | Diesel | Articulated 34 - 40 t | Euro IV | EGR | SPN23 [#/kWh] | Highway | 0.06 | 0 | 12 | 85 | 0 | 0 | 6.1835e+13 | 0 | 0 | 0 | 1 | 0% | 0% | 50 | 6.1835e+13
Heavy Duty Trucks | Diesel | Articulated 34 - 40 t | Euro IV | EGR | SPN23 [#/kWh] | Urban Peak | 0.06 | 0.5 | 12 | 55 | 0 | 0 | 1.0819e+14 | 0 | 0 | 0 | 1 | 0% | 0% | 50 | 1.0819e+14
Heavy Duty Trucks | Diesel | Articulated 34 - 40 t | Euro IV | EGR | SPN23 [#/kWh] | Urban Off Peak | 0.06 | 0.5 | 12 | 55 | 0 | 0 | 1.0819e+14 | 0 | 0 | 0 | 1 | 0% | 0% | 50 | 1.0819e+14
Heavy Duty Trucks | Diesel | Articulated 34 - 40 t | Euro IV | EGR | SPN23 [#/kWh] | Rural | 0.06 | 0.5 | 12 | 55 | 0 | 0 | 5.5375e+13 | 0 | 0 | 0 | 1 | 0% | 0% | 50 | 5.5375e+13
Heavy Duty Trucks | Diesel | Articulated 34 - 40 t | Euro IV | EGR | SPN23 [#/kWh] | Highway | 0.06 | 0.5 | 12 | 55 | 0 | 0 | 6.1835e+13 | 0 | 0 | 0 | 1 | 0% | 0% | 50 | 6.1835e+13
Heavy Duty Trucks | Diesel | Articulated 34 - 40 t | Euro IV | EGR | SPN23 [#/kWh] | Urban Peak | 0.06 | 1 | 12 | 40 | 0 | 0 | 1.0819e+14 | 0 | 0 | 0 | 1 | 0% | 0% | 40 | 1.0819e+14
Heavy Duty Trucks | Diesel | Articulated 34 - 40 t | Euro IV | EGR | SPN23 [#/kWh] | Urban Off Peak | 0.06 | 1 | 12 | 40 | 0 | 0 | 1.0819e+14 | 0 | 0 | 0 | 1 | 0% | 0% | 40 | 1.0819e+14
Heavy Duty Trucks | Diesel | Articulated 34 - 40 t | Euro IV | EGR | SPN23 [#/kWh] | Rural | 0.06 | 1 | 12 | 40 | 0 | 0 | 5.5375e+13 | 0 | 0 | 0 | 1 | 0% | 0% | 40 | 5.5375e+13
Heavy Duty Trucks | Diesel | Articulated 34 - 40 t | Euro IV | EGR | SPN23 [#/kWh] | Highway | 0.06 | 1 | 12 | 40 | 0 | 0 | 6.1835e+13 | 0 | 0 | 0 | 1 | 0% | 0% | 40 | 6.1835e+13
Heavy Duty Trucks | Diesel | Articulated 34 - 40 t | Euro V | SCR | SPN23 [#/kWh] | Urban Peak | -0.06 | 0 | 10 | 65 | 0 | 0 | 1.0819e+14 | 0 | 0 | 0 | 1 | 0% | 0% | 50 | 1.0819e+14
Heavy Duty Trucks | Diesel | Articulated 34 - 40 t | Euro V | SCR | SPN23 [#/kWh] | Urban Off Peak | -0.06 | 0 | 10 | 65 | 0 | 0 | 1.0819e+14 | 0 | 0 | 0 | 1 | 0% | 0% | 50 | 1.0819e+14
Heavy Duty Trucks | Diesel | Articulated 34 - 40 t | Euro V | SCR | SPN23 [#/kWh] | Rural | -0.06 | 0 | 10 | 65 | 0 | 0 | 5.5375e+13 | 0 | 0 | 0 | 1 | 0% | 0% | 50 | 5.5375e+13
Heavy Duty Trucks | Diesel | Articulated 34 - 40 t | Euro V | SCR | SPN23 [#/kWh] | Highway | -0.06 | 0 | 10 | 65 | 0 | 0 | 6.1835e+13 | 0 | 0 | 0 | 1 | 0% | 0% | 50 | 6.1835e+13
Heavy Duty Trucks | Diesel | Articulated 34 - 40 t | Euro V | SCR | SPN23 [#/kWh] | Urban Peak | -0.06 | 0.5 | 10 | 80 | 0 | 0 | 1.0819e+14 | 0 | 0 | 0 | 1 | 0% | 0% | 50 | 1.0819e+14
Heavy Duty Trucks | Diesel | Articulated 34 - 40 t | Euro V | SCR | SPN23 [#/kWh] | Urban Off Peak | -0.06 | 0.5 | 10 | 80 | 0 | 0 | 1.0819e+14 | 0 | 0 | 0 | 1 | 0% | 0% | 50 | 1.0819e+14
Heavy Duty Trucks | Diesel | Articulated 34 - 40 t | Euro V | SCR | SPN23 [#/kWh] | Rural | -0.06 | 0.5 | 10 | 80 | 0 | 0 | 5.5375e+13 | 0 | 0 | 0 | 1 | 0% | 0% | 50 | 5.5375e+13
Heavy Duty Trucks | Diesel | Articulated 34 - 40 t | Euro V | SCR | SPN23 [#/kWh] | Highway | -0.06 | 0.5 | 10 | 80 | 0 | 0 | 6.1835e+13 | 0 | 0 | 0 | 1 | 0% | 0% | 50 | 6.1835e+13
Heavy Duty Trucks | Diesel | Articulated 34 - 40 t | Euro V | SCR | SPN23 [#/kWh] | Urban Peak | -0.06 | 1 | 10 | 75 | 0 | 0 | 1.0819e+14 | 0 | 0 | 0 | 1 | 0% | 0% | 50 | 1.0819e+14
Heavy Duty Trucks | Diesel | Articulated 34 - 40 t | Euro V | SCR | SPN23 [#/kWh] | Urban Off Peak | -0.06 | 1 | 10 | 75 | 0 | 0 | 1.0819e+14 | 0 | 0 | 0 | 1 | 0% | 0% | 50 | 1.0819e+14
Heavy Duty Trucks | Diesel | Articulated 34 - 40 t | Euro V | SCR | SPN23 [#/kWh] | Rural | -0.06 | 1 | 10 | 75 | 0 | 0 | 5.5375e+13 | 0 | 0 | 0 | 1 | 0% | 0% | 50 | 5.5375e+13
Heavy Duty Trucks | Diesel | Articulated 34 - 40 t | Euro V | SCR | SPN23 [#/kWh] | Highway | -0.06 | 1 | 10 | 75 | 0 | 0 | 6.1835e+13 | 0 | 0 | 0 | 1 | 0% | 0% | 50 | 6.1835e+13
Heavy Duty Trucks | Diesel | Articulated 34 - 40 t | Euro V | SCR | SPN23 [#/kWh] | Urban Peak | -0.04 | 0 | 10 | 85 | 0 | 0 | 1.0819e+14 | 0 | 0 | 0 | 1 | 0% | 0% | 50 | 1.0819e+14
Heavy Duty Trucks | Diesel | Articulated 34 - 40 t | Euro V | SCR | SPN23 [#/kWh] | Urban Off Peak | -0.04 | 0 | 10 | 85 | 0 | 0 | 1.0819e+14 | 0 | 0 | 0 | 1 | 0% | 0% | 50 | 1.0819e+14
Heavy Duty Trucks | Diesel | Articulated 34 - 40 t | Euro V | SCR | SPN23 [#/kWh] | Rural | -0.04 | 0 | 10 | 85 | 0 | 0 | 5.5375e+13 | 0 | 0 | 0 | 1 | 0% | 0% | 50 | 5.5375e+13
Heavy Duty Trucks | Diesel | Articulated 34 - 40 t | Euro V | SCR | SPN23 [#/kWh] | Highway | -0.04 | 0 | 10 | 85 | 0 | 0 | 6.1835e+13 | 0 | 0 | 0 | 1 | 0% | 0% | 50 | 6.1835e+13
Heavy Duty Trucks | Diesel | Articulated 34 - 40 t | Euro V | SCR | SPN23 [#/kWh] | Urban Peak | -0.04 | 0.5 | 10 | 85 | 0 | 0 | 1.0819e+14 | 0 | 0 | 0 | 1 | 0% | 0% | 50 | 1.0819e+14
Heavy Duty Trucks | Diesel | Articulated 34 - 40 t | Euro V | SCR | SPN23 [#/kWh] | Urban Off Peak | -0.04 | 0.5 | 10 | 85 | 0 | 0 | 1.0819e+14 | 0 | 0 | 0 | 1 | 0% | 0% | 50 | 1.0819e+14
Heavy Duty Trucks | Diesel | Articulated 34 - 40 t | Euro V | SCR | SPN23 [#/kWh] | Rural | -0.04 | 0.5 | 10 | 85 | 0 | 0 | 5.5375e+13 | 0 | 0 | 0 | 1 | 0% | 0% | 50 | 5.5375e+13
Heavy Duty Trucks | Diesel | Articulated 34 - 40 t | Euro V | SCR | SPN23 [#/kWh] | Highway | -0.04 | 0.5 | 10 | 85 | 0 | 0 | 6.1835e+13 | 0 | 0 | 0 | 1 | 0% | 0% | 50 | 6.1835e+13
Heavy Duty Trucks | Diesel | Articulated 34 - 40 t | Euro V | SCR | SPN23 [#/kWh] | Urban Peak | -0.04 | 1 | 10 | 85 | 0 | 0 | 1.0819e+14 | 0 | 0 | 0 | 1 | 0% | 0% | 50 | 1.0819e+14
Heavy Duty Trucks | Diesel | Articulated 34 - 40 t | Euro V | SCR | SPN23 [#/kWh] | Urban Off Peak | -0.04 | 1 | 10 | 85 | 0 | 0 | 1.0819e+14 | 0 | 0 | 0 | 1 | 0% | 0% | 50 | 1.0819e+14
Heavy Duty Trucks | Diesel | Articulated 34 - 40 t | Euro V | SCR | SPN23 [#/kWh] | Rural | -0.04 | 1 | 10 | 85 | 0 | 0 | 5.5375e+13 | 0 | 0 | 0 | 1 | 0% | 0% | 50 | 5.5375e+13
Heavy Duty Trucks | Diesel | Articulated 34 - 40 t | Euro V | SCR | SPN23 [#/kWh] | Highway | -0.04 | 1 | 10 | 85 | 0 | 0 | 6.1835e+13 | 0 | 0 | 0 | 1 | 0% | 0% | 50 | 6.1835e+13
Heavy Duty Trucks | Diesel | Articulated 34 - 40 t | Euro V | SCR | SPN23 [#/kWh] | Urban Peak | -0.02 | 0 | 10 | 85 | 0 | 0 | 1.0819e+14 | 0 | 0 | 0 | 1 | 0% | 0% | 50 | 1.0819e+14
Heavy Duty Trucks | Diesel | Articulated 34 - 40 t | Euro V | SCR | SPN23 [#/kWh] | Urban Off Peak | -0.02 | 0 | 10 | 85 | 0 | 0 | 1.0819e+14 | 0 | 0 | 0 | 1 | 0% | 0% | 50 | 1.0819e+14
Heavy Duty Trucks | Diesel | Articulated 34 - 40 t | Euro V | SCR | SPN23 [#/kWh] | Rural | -0.02 | 0 | 10 | 85 | 0 | 0 | 5.5375e+13 | 0 | 0 | 0 | 1 | 0% | 0% | 50 | 5.5375e+13
Heavy Duty Trucks | Diesel | Articulated 34 - 40 t | Euro V | SCR | SPN23 [#/kWh] | Highway | -0.02 | 0 | 10 | 85 | 0 | 0 | 6.1835e+13 | 0 | 0 | 0 | 1 | 0% | 0% | 50 | 6.1835e+13
Heavy Duty Trucks | Diesel | Articulated 34 - 40 t | Euro V | SCR | SPN23 [#/kWh] | Urban Peak | -0.02 | 0.5 | 10 | 85 | 0 | 0 | 1.0819e+14 | 0 | 0 | 0 | 1 | 0% | 0% | 50 | 1.0819e+14
Heavy Duty Trucks | Diesel | Articulated 34 - 40 t | Euro V | SCR | SPN23 [#/kWh] | Urban Off Peak | -0.02 | 0.5 | 10 | 85 | 0 | 0 | 1.0819e+14 | 0 | 0 | 0 | 1 | 0% | 0% | 50 | 1.0819e+14
Heavy Duty Trucks | Diesel | Articulated 34 - 40 t | Euro V | SCR | SPN23 [#/kWh] | Rural | -0.02 | 0.5 | 10 | 85 | 0 | 0 | 5.5375e+13 | 0 | 0 | 0 | 1 | 0% | 0% | 50 | 5.5375e+13
Heavy Duty Trucks | Diesel | Articulated 34 - 40 t | Euro V | SCR | SPN23 [#/kWh] | Highway | -0.02 | 0.5 | 10 | 85 | 0 | 0 | 6.1835e+13 | 0 | 0 | 0 | 1 | 0% | 0% | 50 | 6.1835e+13
Heavy Duty Trucks | Diesel | Articulated 34 - 40 t | Euro V | SCR | SPN23 [#/kWh] | Urban Peak | -0.02 | 1 | 10 | 85 | 0 | 0 | 1.0819e+14 | 0 | 0 | 0 | 1 | 0% | 0% | 50 | 1.0819e+14
Heavy Duty Trucks | Diesel | Articulated 34 - 40 t | Euro V | SCR | SPN23 [#/kWh] | Urban Off Peak | -0.02 | 1 | 10 | 85 | 0 | 0 | 1.0819e+14 | 0 | 0 | 0 | 1 | 0% | 0% | 50 | 1.0819e+14
Heavy Duty Trucks | Diesel | Articulated 34 - 40 t | Euro V | SCR | SPN23 [#/kWh] | Rural | -0.02 | 1 | 10 | 85 | 0 | 0 | 5.5375e+13 | 0 | 0 | 0 | 1 | 0% | 0% | 50 | 5.5375e+13
Heavy Duty Trucks | Diesel | Articulated 34 - 40 t | Euro V | SCR | SPN23 [#/kWh] | Highway | -0.02 | 1 | 10 | 85 | 0 | 0 | 6.1835e+13 | 0 | 0 | 0 | 1 | 0% | 0% | 50 | 6.1835e+13
Heavy Duty Trucks | Diesel | Articulated 34 - 40 t | Euro V | SCR | SPN23 [#/kWh] | Urban Peak | 0 | 0 | 10 | 85 | 0 | 0 | 1.0819e+14 | 0 | 0 | 0 | 1 | 0% | 0% | 50 | 1.0819e+14
Heavy Duty Trucks | Diesel | Articulated 34 - 40 t | Euro V | SCR | SPN23 [#/kWh] | Urban Off Peak | 0 | 0 | 10 | 85 | 0 | 0 | 1.0819e+14 | 0 | 0 | 0 | 1 | 0% | 0% | 50 | 1.0819e+14
Heavy Duty Trucks | Diesel | Articulated 34 - 40 t | Euro V | SCR | SPN23 [#/kWh] | Rural | 0 | 0 | 10 | 85 | 0 | 0 | 5.5375e+13 | 0 | 0 | 0 | 1 | 0% | 0% | 50 | 5.5375e+13
Heavy Duty Trucks | Diesel | Articulated 34 - 40 t | Euro V | SCR | SPN23 [#/kWh] | Highway | 0 | 0 | 10 | 85 | 0 | 0 | 6.1835e+13 | 0 | 0 | 0 | 1 | 0% | 0% | 50 | 6.1835e+13
Heavy Duty Trucks | Diesel | Articulated 34 - 40 t | Euro V | SCR | SPN23 [#/kWh] | Urban Peak | 0 | 0.5 | 10 | 85 | 0 | 0 | 1.0819e+14 | 0 | 0 | 0 | 1 | 0% | 0% | 50 | 1.0819e+14
Heavy Duty Trucks | Diesel | Articulated 34 - 40 t | Euro V | SCR | SPN23 [#/kWh] | Urban Off Peak | 0 | 0.5 | 10 | 85 | 0 | 0 | 1.0819e+14 | 0 | 0 | 0 | 1 | 0% | 0% | 50 | 1.0819e+14
Heavy Duty Trucks | Diesel | Articulated 34 - 40 t | Euro V | SCR | SPN23 [#/kWh] | Rural | 0 | 0.5 | 10 | 85 | 0 | 0 | 5.5375e+13 | 0 | 0 | 0 | 1 | 0% | 0% | 50 | 5.5375e+13
Heavy Duty Trucks | Diesel | Articulated 34 - 40 t | Euro V | SCR | SPN23 [#/kWh] | Highway | 0 | 0.5 | 10 | 85 | 0 | 0 | 6.1835e+13 | 0 | 0 | 0 | 1 | 0% | 0% | 50 | 6.1835e+13
Heavy Duty Trucks | Diesel | Articulated 34 - 40 t | Euro V | SCR | SPN23 [#/kWh] | Urban Peak | 0 | 1 | 10 | 85 | 0 | 0 | 1.0819e+14 | 0 | 0 | 0 | 1 | 0% | 0% | 50 | 1.0819e+14
Heavy Duty Trucks | Diesel | Articulated 34 - 40 t | Euro V | SCR | SPN23 [#/kWh] | Urban Off Peak | 0 | 1 | 10 | 85 | 0 | 0 | 1.0819e+14 | 0 | 0 | 0 | 1 | 0% | 0% | 50 | 1.0819e+14
Heavy Duty Trucks | Diesel | Articulated 34 - 40 t | Euro V | SCR | SPN23 [#/kWh] | Rural | 0 | 1 | 10 | 85 | 0 | 0 | 5.5375e+13 | 0 | 0 | 0 | 1 | 0% | 0% | 50 | 5.5375e+13
Heavy Duty Trucks | Diesel | Articulated 34 - 40 t | Euro V | SCR | SPN23 [#/kWh] | Highway | 0 | 1 | 10 | 85 | 0 | 0 | 6.1835e+13 | 0 | 0 | 0 | 1 | 0% | 0% | 50 | 6.1835e+13
Heavy Duty Trucks | Diesel | Articulated 34 - 40 t | Euro V | SCR | SPN23 [#/kWh] | Urban Peak | 0.02 | 0 | 10 | 85 | 0 | 0 | 1.0819e+14 | 0 | 0 | 0 | 1 | 0% | 0% | 50 | 1.0819e+14
Heavy Duty Trucks | Diesel | Articulated 34 - 40 t | Euro V | SCR | SPN23 [#/kWh] | Urban Off Peak | 0.02 | 0 | 10 | 85 | 0 | 0 | 1.0819e+14 | 0 | 0 | 0 | 1 | 0% | 0% | 50 | 1.0819e+14
Heavy Duty Trucks | Diesel | Articulated 34 - 40 t | Euro V | SCR | SPN23 [#/kWh] | Rural | 0.02 | 0 | 10 | 85 | 0 | 0 | 5.5375e+13 | 0 | 0 | 0 | 1 | 0% | 0% | 50 | 5.5375e+13
Heavy Duty Trucks | Diesel | Articulated 34 - 40 t | Euro V | SCR | SPN23 [#/kWh] | Highway | 0.02 | 0 | 10 | 85 | 0 | 0 | 6.1835e+13 | 0 | 0 | 0 | 1 | 0% | 0% | 50 | 6.1835e+13
Heavy Duty Trucks | Diesel | Articulated 34 - 40 t | Euro V | SCR | SPN23 [#/kWh] | Urban Peak | 0.02 | 0.5 | 10 | 85 | 0 | 0 | 1.0819e+14 | 0 | 0 | 0 | 1 | 0% | 0% | 50 | 1.0819e+14
Heavy Duty Trucks | Diesel | Articulated 34 - 40 t | Euro V | SCR | SPN23 [#/kWh] | Urban Off Peak | 0.02 | 0.5 | 10 | 85 | 0 | 0 | 1.0819e+14 | 0 | 0 | 0 | 1 | 0% | 0% | 50 | 1.0819e+14
Heavy Duty Trucks | Diesel | Articulated 34 - 40 t | Euro V | SCR | SPN23 [#/kWh] | Rural | 0.02 | 0.5 | 10 | 85 | 0 | 0 | 5.5375e+13 | 0 | 0 | 0 | 1 | 0% | 0% | 50 | 5.5375e+13
Heavy Duty Trucks | Diesel | Articulated 34 - 40 t | Euro V | SCR | SPN23 [#/kWh] | Highway | 0.02 | 0.5 | 10 | 85 | 0 | 0 | 6.1835e+13 | 0 | 0 | 0 | 1 | 0% | 0% | 50 | 6.1835e+13
Heavy Duty Trucks | Diesel | Articulated 34 - 40 t | Euro V | SCR | SPN23 [#/kWh] | Urban Peak | 0.02 | 1 | 10 | 80 | 0 | 0 | 1.0819e+14 | 0 | 0 | 0 | 1 | 0% | 0% | 50 | 1.0819e+14
Heavy Duty Trucks | Diesel | Articulated 34 - 40 t | Euro V | SCR | SPN23 [#/kWh] | Urban Off Peak | 0.02 | 1 | 10 | 80 | 0 | 0 | 1.0819e+14 | 0 | 0 | 0 | 1 | 0% | 0% | 50 | 1.0819e+14
Heavy Duty Trucks | Diesel | Articulated 34 - 40 t | Euro V | SCR | SPN23 [#/kWh] | Rural | 0.02 | 1 | 10 | 80 | 0 | 0 | 5.5375e+13 | 0 | 0 | 0 | 1 | 0% | 0% | 50 | 5.5375e+13
Heavy Duty Trucks | Diesel | Articulated 34 - 40 t | Euro V | SCR | SPN23 [#/kWh] | Highway | 0.02 | 1 | 10 | 80 | 0 | 0 | 6.1835e+13 | 0 | 0 | 0 | 1 | 0% | 0% | 50 | 6.1835e+13
Heavy Duty Trucks | Diesel | Articulated 34 - 40 t | Euro V | SCR | SPN23 [#/kWh] | Urban Peak | 0.04 | 0 | 10 | 85 | 0 | 0 | 1.0819e+14 | 0 | 0 | 0 | 1 | 0% | 0% | 50 | 1.0819e+14
Heavy Duty Trucks | Diesel | Articulated 34 - 40 t | Euro V | SCR | SPN23 [#/kWh] | Urban Off Peak | 0.04 | 0 | 10 | 85 | 0 | 0 | 1.0819e+14 | 0 | 0 | 0 | 1 | 0% | 0% | 50 | 1.0819e+14
Heavy Duty Trucks | Diesel | Articulated 34 - 40 t | Euro V | SCR | SPN23 [#/kWh] | Rural | 0.04 | 0 | 10 | 85 | 0 | 0 | 5.5375e+13 | 0 | 0 | 0 | 1 | 0% | 0% | 50 | 5.5375e+13
Heavy Duty Trucks | Diesel | Articulated 34 - 40 t | Euro V | SCR | SPN23 [#/kWh] | Highway | 0.04 | 0 | 10 | 85 | 0 | 0 | 6.1835e+13 | 0 | 0 | 0 | 1 | 0% | 0% | 50 | 6.1835e+13
Heavy Duty Trucks | Diesel | Articulated 34 - 40 t | Euro V | SCR | SPN23 [#/kWh] | Urban Peak | 0.04 | 0.5 | 10 | 75 | 0 | 0 | 1.0819e+14 | 0 | 0 | 0 | 1 | 0% | 0% | 50 | 1.0819e+14
Heavy Duty Trucks | Diesel | Articulated 34 - 40 t | Euro V | SCR | SPN23 [#/kWh] | Urban Off Peak | 0.04 | 0.5 | 10 | 75 | 0 | 0 | 1.0819e+14 | 0 | 0 | 0 | 1 | 0% | 0% | 50 | 1.0819e+14
Heavy Duty Trucks | Diesel | Articulated 34 - 40 t | Euro V | SCR | SPN23 [#/kWh] | Rural | 0.04 | 0.5 | 10 | 75 | 0 | 0 | 5.5375e+13 | 0 | 0 | 0 | 1 | 0% | 0% | 50 | 5.5375e+13
Heavy Duty Trucks | Diesel | Articulated 34 - 40 t | Euro V | SCR | SPN23 [#/kWh] | Highway | 0.04 | 0.5 | 10 | 75 | 0 | 0 | 6.1835e+13 | 0 | 0 | 0 | 1 | 0% | 0% | 50 | 6.1835e+13
Heavy Duty Trucks | Diesel | Articulated 34 - 40 t | Euro V | SCR | SPN23 [#/kWh] | Urban Peak | 0.04 | 1 | 10 | 55 | 0 | 0 | 1.0819e+14 | 0 | 0 | 0 | 1 | 0% | 0% | 50 | 1.0819e+14
Heavy Duty Trucks | Diesel | Articulated 34 - 40 t | Euro V | SCR | SPN23 [#/kWh] | Urban Off Peak | 0.04 | 1 | 10 | 55 | 0 | 0 | 1.0819e+14 | 0 | 0 | 0 | 1 | 0% | 0% | 50 | 1.0819e+14
Heavy Duty Trucks | Diesel | Articulated 34 - 40 t | Euro V | SCR | SPN23 [#/kWh] | Rural | 0.04 | 1 | 10 | 55 | 0 | 0 | 5.5375e+13 | 0 | 0 | 0 | 1 | 0% | 0% | 50 | 5.5375e+13
Heavy Duty Trucks | Diesel | Articulated 34 - 40 t | Euro V | SCR | SPN23 [#/kWh] | Highway | 0.04 | 1 | 10 | 55 | 0 | 0 | 6.1835e+13 | 0 | 0 | 0 | 1 | 0% | 0% | 50 | 6.1835e+13
Heavy Duty Trucks | Diesel | Articulated 34 - 40 t | Euro V | SCR | SPN23 [#/kWh] | Urban Peak | 0.06 | 0 | 10 | 85 | 0 | 0 | 1.0819e+14 | 0 | 0 | 0 | 1 | 0% | 0% | 50 | 1.0819e+14
Heavy Duty Trucks | Diesel | Articulated 34 - 40 t | Euro V | SCR | SPN23 [#/kWh] | Urban Off Peak | 0.06 | 0 | 10 | 85 | 0 | 0 | 1.0819e+14 | 0 | 0 | 0 | 1 | 0% | 0% | 50 | 1.0819e+14
Heavy Duty Trucks | Diesel | Articulated 34 - 40 t | Euro V | SCR | SPN23 [#/kWh] | Rural | 0.06 | 0 | 10 | 85 | 0 | 0 | 5.5375e+13 | 0 | 0 | 0 | 1 | 0% | 0% | 50 | 5.5375e+13
Heavy Duty Trucks | Diesel | Articulated 34 - 40 t | Euro V | SCR | SPN23 [#/kWh] | Highway | 0.06 | 0 | 10 | 85 | 0 | 0 | 6.1835e+13 | 0 | 0 | 0 | 1 | 0% | 0% | 50 | 6.1835e+13
Heavy Duty Trucks | Diesel | Articulated 34 - 40 t | Euro V | SCR | SPN23 [#/kWh] | Urban Peak | 0.06 | 0.5 | 10 | 55 | 0 | 0 | 1.0819e+14 | 0 | 0 | 0 | 1 | 0% | 0% | 50 | 1.0819e+14
Heavy Duty Trucks | Diesel | Articulated 34 - 40 t | Euro V | SCR | SPN23 [#/kWh] | Urban Off Peak | 0.06 | 0.5 | 10 | 55 | 0 | 0 | 1.0819e+14 | 0 | 0 | 0 | 1 | 0% | 0% | 50 | 1.0819e+14
Heavy Duty Trucks | Diesel | Articulated 34 - 40 t | Euro V | SCR | SPN23 [#/kWh] | Rural | 0.06 | 0.5 | 10 | 55 | 0 | 0 | 5.5375e+13 | 0 | 0 | 0 | 1 | 0% | 0% | 50 | 5.5375e+13
Heavy Duty Trucks | Diesel | Articulated 34 - 40 t | Euro V | SCR | SPN23 [#/kWh] | Highway | 0.06 | 0.5 | 10 | 55 | 0 | 0 | 6.1835e+13 | 0 | 0 | 0 | 1 | 0% | 0% | 50 | 6.1835e+13
Heavy Duty Trucks | Diesel | Articulated 34 - 40 t | Euro V | SCR | SPN23 [#/kWh] | Urban Peak | 0.06 | 1 | 10 | 40 | 0 | 0 | 1.0819e+14 | 0 | 0 | 0 | 1 | 0% | 0% | 40 | 1.0819e+14
Heavy Duty Trucks | Diesel | Articulated 34 - 40 t | Euro V | SCR | SPN23 [#/kWh] | Urban Off Peak | 0.06 | 1 | 10 | 40 | 0 | 0 | 1.0819e+14 | 0 | 0 | 0 | 1 | 0% | 0% | 40 | 1.0819e+14
Heavy Duty Trucks | Diesel | Articulated 34 - 40 t | Euro V | SCR | SPN23 [#/kWh] | Rural | 0.06 | 1 | 10 | 40 | 0 | 0 | 5.5375e+13 | 0 | 0 | 0 | 1 | 0% | 0% | 40 | 5.5375e+13
Heavy Duty Trucks | Diesel | Articulated 34 - 40 t | Euro V | SCR | SPN23 [#/kWh] | Highway | 0.06 | 1 | 10 | 40 | 0 | 0 | 6.1835e+13 | 0 | 0 | 0 | 1 | 0% | 0% | 40 | 6.1835e+13
Heavy Duty Trucks | Diesel | Articulated 34 - 40 t | Euro V | EGR | SPN23 [#/kWh] | Urban Peak | -0.06 | 0 | 10 | 75 | 0 | 0 | 1.0819e+14 | 0 | 0 | 0 | 1 | 0% | 0% | 50 | 1.0819e+14
Heavy Duty Trucks | Diesel | Articulated 34 - 40 t | Euro V | EGR | SPN23 [#/kWh] | Urban Off Peak | -0.06 | 0 | 10 | 75 | 0 | 0 | 1.0819e+14 | 0 | 0 | 0 | 1 | 0% | 0% | 50 | 1.0819e+14
Heavy Duty Trucks | Diesel | Articulated 34 - 40 t | Euro V | EGR | SPN23 [#/kWh] | Rural | -0.06 | 0 | 10 | 75 | 0 | 0 | 5.5375e+13 | 0 | 0 | 0 | 1 | 0% | 0% | 50 | 5.5375e+13
Heavy Duty Trucks | Diesel | Articulated 34 - 40 t | Euro V | EGR | SPN23 [#/kWh] | Highway | -0.06 | 0 | 10 | 75 | 0 | 0 | 6.1835e+13 | 0 | 0 | 0 | 1 | 0% | 0% | 50 | 6.1835e+13
Heavy Duty Trucks | Diesel | Articulated 34 - 40 t | Euro V | EGR | SPN23 [#/kWh] | Urban Peak | -0.06 | 0.5 | 10 | 65 | 0 | 0 | 1.0819e+14 | 0 | 0 | 0 | 1 | 0% | 0% | 50 | 1.0819e+14
Heavy Duty Trucks | Diesel | Articulated 34 - 40 t | Euro V | EGR | SPN23 [#/kWh] | Urban Off Peak | -0.06 | 0.5 | 10 | 65 | 0 | 0 | 1.0819e+14 | 0 | 0 | 0 | 1 | 0% | 0% | 50 | 1.0819e+14
Heavy Duty Trucks | Diesel | Articulated 34 - 40 t | Euro V | EGR | SPN23 [#/kWh] | Rural | -0.06 | 0.5 | 10 | 65 | 0 | 0 | 5.5375e+13 | 0 | 0 | 0 | 1 | 0% | 0% | 50 | 5.5375e+13
Heavy Duty Trucks | Diesel | Articulated 34 - 40 t | Euro V | EGR | SPN23 [#/kWh] | Highway | -0.06 | 0.5 | 10 | 65 | 0 | 0 | 6.1835e+13 | 0 | 0 | 0 | 1 | 0% | 0% | 50 | 6.1835e+13
Heavy Duty Trucks | Diesel | Articulated 34 - 40 t | Euro V | EGR | SPN23 [#/kWh] | Urban Peak | -0.06 | 1 | 10 | 65 | 0 | 0 | 1.0819e+14 | 0 | 0 | 0 | 1 | 0% | 0% | 50 | 1.0819e+14
Heavy Duty Trucks | Diesel | Articulated 34 - 40 t | Euro V | EGR | SPN23 [#/kWh] | Urban Off Peak | -0.06 | 1 | 10 | 65 | 0 | 0 | 1.0819e+14 | 0 | 0 | 0 | 1 | 0% | 0% | 50 | 1.0819e+14
Heavy Duty Trucks | Diesel | Articulated 34 - 40 t | Euro V | EGR | SPN23 [#/kWh] | Rural | -0.06 | 1 | 10 | 65 | 0 | 0 | 5.5375e+13 | 0 | 0 | 0 | 1 | 0% | 0% | 50 | 5.5375e+13
Heavy Duty Trucks | Diesel | Articulated 34 - 40 t | Euro V | EGR | SPN23 [#/kWh] | Highway | -0.06 | 1 | 10 | 65 | 0 | 0 | 6.1835e+13 | 0 | 0 | 0 | 1 | 0% | 0% | 50 | 6.1835e+13
Heavy Duty Trucks | Diesel | Articulated 34 - 40 t | Euro V | EGR | SPN23 [#/kWh] | Urban Peak | -0.04 | 0 | 10 | 85 | 0 | 0 | 1.0819e+14 | 0 | 0 | 0 | 1 | 0% | 0% | 50 | 1.0819e+14
Heavy Duty Trucks | Diesel | Articulated 34 - 40 t | Euro V | EGR | SPN23 [#/kWh] | Urban Off Peak | -0.04 | 0 | 10 | 85 | 0 | 0 | 1.0819e+14 | 0 | 0 | 0 | 1 | 0% | 0% | 50 | 1.0819e+14
Heavy Duty Trucks | Diesel | Articulated 34 - 40 t | Euro V | EGR | SPN23 [#/kWh] | Rural | -0.04 | 0 | 10 | 85 | 0 | 0 | 5.5375e+13 | 0 | 0 | 0 | 1 | 0% | 0% | 50 | 5.5375e+13
Heavy Duty Trucks | Diesel | Articulated 34 - 40 t | Euro V | EGR | SPN23 [#/kWh] | Highway | -0.04 | 0 | 10 | 85 | 0 | 0 | 6.1835e+13 | 0 | 0 | 0 | 1 | 0% | 0% | 50 | 6.1835e+13
Heavy Duty Trucks | Diesel | Articulated 34 - 40 t | Euro V | EGR | SPN23 [#/kWh] | Urban Peak | -0.04 | 0.5 | 10 | 75 | 0 | 0 | 1.0819e+14 | 0 | 0 | 0 | 1 | 0% | 0% | 50 | 1.0819e+14
Heavy Duty Trucks | Diesel | Articulated 34 - 40 t | Euro V | EGR | SPN23 [#/kWh] | Urban Off Peak | -0.04 | 0.5 | 10 | 75 | 0 | 0 | 1.0819e+14 | 0 | 0 | 0 | 1 | 0% | 0% | 50 | 1.0819e+14
Heavy Duty Trucks | Diesel | Articulated 34 - 40 t | Euro V | EGR | SPN23 [#/kWh] | Rural | -0.04 | 0.5 | 10 | 75 | 0 | 0 | 5.5375e+13 | 0 | 0 | 0 | 1 | 0% | 0% | 50 | 5.5375e+13
Heavy Duty Trucks | Diesel | Articulated 34 - 40 t | Euro V | EGR | SPN23 [#/kWh] | Highway | -0.04 | 0.5 | 10 | 75 | 0 | 0 | 6.1835e+13 | 0 | 0 | 0 | 1 | 0% | 0% | 50 | 6.1835e+13
Heavy Duty Trucks | Diesel | Articulated 34 - 40 t | Euro V | EGR | SPN23 [#/kWh] | Urban Peak | -0.04 | 1 | 10 | 85 | 0 | 0 | 1.0819e+14 | 0 | 0 | 0 | 1 | 0% | 0% | 50 | 1.0819e+14
Heavy Duty Trucks | Diesel | Articulated 34 - 40 t | Euro V | EGR | SPN23 [#/kWh] | Urban Off Peak | -0.04 | 1 | 10 | 85 | 0 | 0 | 1.0819e+14 | 0 | 0 | 0 | 1 | 0% | 0% | 50 | 1.0819e+14
Heavy Duty Trucks | Diesel | Articulated 34 - 40 t | Euro V | EGR | SPN23 [#/kWh] | Rural | -0.04 | 1 | 10 | 85 | 0 | 0 | 5.5375e+13 | 0 | 0 | 0 | 1 | 0% | 0% | 50 | 5.5375e+13
Heavy Duty Trucks | Diesel | Articulated 34 - 40 t | Euro V | EGR | SPN23 [#/kWh] | Highway | -0.04 | 1 | 10 | 85 | 0 | 0 | 6.1835e+13 | 0 | 0 | 0 | 1 | 0% | 0% | 50 | 6.1835e+13
Heavy Duty Trucks | Diesel | Articulated 34 - 40 t | Euro V | EGR | SPN23 [#/kWh] | Urban Peak | -0.02 | 0 | 10 | 85 | 0 | 0 | 1.0819e+14 | 0 | 0 | 0 | 1 | 0% | 0% | 50 | 1.0819e+14
Heavy Duty Trucks | Diesel | Articulated 34 - 40 t | Euro V | EGR | SPN23 [#/kWh] | Urban Off Peak | -0.02 | 0 | 10 | 85 | 0 | 0 | 1.0819e+14 | 0 | 0 | 0 | 1 | 0% | 0% | 50 | 1.0819e+14
Heavy Duty Trucks | Diesel | Articulated 34 - 40 t | Euro V | EGR | SPN23 [#/kWh] | Rural | -0.02 | 0 | 10 | 85 | 0 | 0 | 5.5375e+13 | 0 | 0 | 0 | 1 | 0% | 0% | 50 | 5.5375e+13
Heavy Duty Trucks | Diesel | Articulated 34 - 40 t | Euro V | EGR | SPN23 [#/kWh] | Highway | -0.02 | 0 | 10 | 85 | 0 | 0 | 6.1835e+13 | 0 | 0 | 0 | 1 | 0% | 0% | 50 | 6.1835e+13
Heavy Duty Trucks | Diesel | Articulated 34 - 40 t | Euro V | EGR | SPN23 [#/kWh] | Urban Peak | -0.02 | 0.5 | 10 | 85 | 0 | 0 | 1.0819e+14 | 0 | 0 | 0 | 1 | 0% | 0% | 50 | 1.0819e+14
Heavy Duty Trucks | Diesel | Articulated 34 - 40 t | Euro V | EGR | SPN23 [#/kWh] | Urban Off Peak | -0.02 | 0.5 | 10 | 85 | 0 | 0 | 1.0819e+14 | 0 | 0 | 0 | 1 | 0% | 0% | 50 | 1.0819e+14
Heavy Duty Trucks | Diesel | Articulated 34 - 40 t | Euro V | EGR | SPN23 [#/kWh] | Rural | -0.02 | 0.5 | 10 | 85 | 0 | 0 | 5.5375e+13 | 0 | 0 | 0 | 1 | 0% | 0% | 50 | 5.5375e+13
Heavy Duty Trucks | Diesel | Articulated 34 - 40 t | Euro V | EGR | SPN23 [#/kWh] | Highway | -0.02 | 0.5 | 10 | 85 | 0 | 0 | 6.1835e+13 | 0 | 0 | 0 | 1 | 0% | 0% | 50 | 6.1835e+13
Heavy Duty Trucks | Diesel | Articulated 34 - 40 t | Euro V | EGR | SPN23 [#/kWh] | Urban Peak | -0.02 | 1 | 10 | 85 | 0 | 0 | 1.0819e+14 | 0 | 0 | 0 | 1 | 0% | 0% | 50 | 1.0819e+14
Heavy Duty Trucks | Diesel | Articulated 34 - 40 t | Euro V | EGR | SPN23 [#/kWh] | Urban Off Peak | -0.02 | 1 | 10 | 85 | 0 | 0 | 1.0819e+14 | 0 | 0 | 0 | 1 | 0% | 0% | 50 | 1.0819e+14
Heavy Duty Trucks | Diesel | Articulated 34 - 40 t | Euro V | EGR | SPN23 [#/kWh] | Rural | -0.02 | 1 | 10 | 85 | 0 | 0 | 5.5375e+13 | 0 | 0 | 0 | 1 | 0% | 0% | 50 | 5.5375e+13
Heavy Duty Trucks | Diesel | Articulated 34 - 40 t | Euro V | EGR | SPN23 [#/kWh] | Highway | -0.02 | 1 | 10 | 85 | 0 | 0 | 6.1835e+13 | 0 | 0 | 0 | 1 | 0% | 0% | 50 | 6.1835e+13
Heavy Duty Trucks | Diesel | Articulated 34 - 40 t | Euro V | EGR | SPN23 [#/kWh] | Urban Peak | 0 | 0 | 10 | 85 | 0 | 0 | 1.0819e+14 | 0 | 0 | 0 | 1 | 0% | 0% | 50 | 1.0819e+14
Heavy Duty Trucks | Diesel | Articulated 34 - 40 t | Euro V | EGR | SPN23 [#/kWh] | Urban Off Peak | 0 | 0 | 10 | 85 | 0 | 0 | 1.0819e+14 | 0 | 0 | 0 | 1 | 0% | 0% | 50 | 1.0819e+14
Heavy Duty Trucks | Diesel | Articulated 34 - 40 t | Euro V | EGR | SPN23 [#/kWh] | Rural | 0 | 0 | 10 | 85 | 0 | 0 | 5.5375e+13 | 0 | 0 | 0 | 1 | 0% | 0% | 50 | 5.5375e+13
Heavy Duty Trucks | Diesel | Articulated 34 - 40 t | Euro V | EGR | SPN23 [#/kWh] | Highway | 0 | 0 | 10 | 85 | 0 | 0 | 6.1835e+13 | 0 | 0 | 0 | 1 | 0% | 0% | 50 | 6.1835e+13
Heavy Duty Trucks | Diesel | Articulated 34 - 40 t | Euro V | EGR | SPN23 [#/kWh] | Urban Peak | 0 | 0.5 | 10 | 85 | 0 | 0 | 1.0819e+14 | 0 | 0 | 0 | 1 | 0% | 0% | 50 | 1.0819e+14
Heavy Duty Trucks | Diesel | Articulated 34 - 40 t | Euro V | EGR | SPN23 [#/kWh] | Urban Off Peak | 0 | 0.5 | 10 | 85 | 0 | 0 | 1.0819e+14 | 0 | 0 | 0 | 1 | 0% | 0% | 50 | 1.0819e+14
Heavy Duty Trucks | Diesel | Articulated 34 - 40 t | Euro V | EGR | SPN23 [#/kWh] | Rural | 0 | 0.5 | 10 | 85 | 0 | 0 | 5.5375e+13 | 0 | 0 | 0 | 1 | 0% | 0% | 50 | 5.5375e+13
Heavy Duty Trucks | Diesel | Articulated 34 - 40 t | Euro V | EGR | SPN23 [#/kWh] | Highway | 0 | 0.5 | 10 | 85 | 0 | 0 | 6.1835e+13 | 0 | 0 | 0 | 1 | 0% | 0% | 50 | 6.1835e+13
Heavy Duty Trucks | Diesel | Articulated 34 - 40 t | Euro V | EGR | SPN23 [#/kWh] | Urban Peak | 0 | 1 | 10 | 85 | 0 | 0 | 1.0819e+14 | 0 | 0 | 0 | 1 | 0% | 0% | 50 | 1.0819e+14
Heavy Duty Trucks | Diesel | Articulated 34 - 40 t | Euro V | EGR | SPN23 [#/kWh] | Urban Off Peak | 0 | 1 | 10 | 85 | 0 | 0 | 1.0819e+14 | 0 | 0 | 0 | 1 | 0% | 0% | 50 | 1.0819e+14
Heavy Duty Trucks | Diesel | Articulated 34 - 40 t | Euro V | EGR | SPN23 [#/kWh] | Rural | 0 | 1 | 10 | 85 | 0 | 0 | 5.5375e+13 | 0 | 0 | 0 | 1 | 0% | 0% | 50 | 5.5375e+13
Heavy Duty Trucks | Diesel | Articulated 34 - 40 t | Euro V | EGR | SPN23 [#/kWh] | Highway | 0 | 1 | 10 | 85 | 0 | 0 | 6.1835e+13 | 0 | 0 | 0 | 1 | 0% | 0% | 50 | 6.1835e+13
Heavy Duty Trucks | Diesel | Articulated 34 - 40 t | Euro V | EGR | SPN23 [#/kWh] | Urban Peak | 0.02 | 0 | 10 | 85 | 0 | 0 | 1.0819e+14 | 0 | 0 | 0 | 1 | 0% | 0% | 50 | 1.0819e+14
Heavy Duty Trucks | Diesel | Articulated 34 - 40 t | Euro V | EGR | SPN23 [#/kWh] | Urban Off Peak | 0.02 | 0 | 10 | 85 | 0 | 0 | 1.0819e+14 | 0 | 0 | 0 | 1 | 0% | 0% | 50 | 1.0819e+14
Heavy Duty Trucks | Diesel | Articulated 34 - 40 t | Euro V | EGR | SPN23 [#/kWh] | Rural | 0.02 | 0 | 10 | 85 | 0 | 0 | 5.5375e+13 | 0 | 0 | 0 | 1 | 0% | 0% | 50 | 5.5375e+13
Heavy Duty Trucks | Diesel | Articulated 34 - 40 t | Euro V | EGR | SPN23 [#/kWh] | Highway | 0.02 | 0 | 10 | 85 | 0 | 0 | 6.1835e+13 | 0 | 0 | 0 | 1 | 0% | 0% | 50 | 6.1835e+13
Heavy Duty Trucks | Diesel | Articulated 34 - 40 t | Euro V | EGR | SPN23 [#/kWh] | Urban Peak | 0.02 | 0.5 | 10 | 85 | 0 | 0 | 1.0819e+14 | 0 | 0 | 0 | 1 | 0% | 0% | 50 | 1.0819e+14
Heavy Duty Trucks | Diesel | Articulated 34 - 40 t | Euro V | EGR | SPN23 [#/kWh] | Urban Off Peak | 0.02 | 0.5 | 10 | 85 | 0 | 0 | 1.0819e+14 | 0 | 0 | 0 | 1 | 0% | 0% | 50 | 1.0819e+14
Heavy Duty Trucks | Diesel | Articulated 34 - 40 t | Euro V | EGR | SPN23 [#/kWh] | Rural | 0.02 | 0.5 | 10 | 85 | 0 | 0 | 5.5375e+13 | 0 | 0 | 0 | 1 | 0% | 0% | 50 | 5.5375e+13
Heavy Duty Trucks | Diesel | Articulated 34 - 40 t | Euro V | EGR | SPN23 [#/kWh] | Highway | 0.02 | 0.5 | 10 | 85 | 0 | 0 | 6.1835e+13 | 0 | 0 | 0 | 1 | 0% | 0% | 50 | 6.1835e+13
Heavy Duty Trucks | Diesel | Articulated 34 - 40 t | Euro V | EGR | SPN23 [#/kWh] | Urban Peak | 0.02 | 1 | 10 | 80 | 0 | 0 | 1.0819e+14 | 0 | 0 | 0 | 1 | 0% | 0% | 50 | 1.0819e+14
Heavy Duty Trucks | Diesel | Articulated 34 - 40 t | Euro V | EGR | SPN23 [#/kWh] | Urban Off Peak | 0.02 | 1 | 10 | 80 | 0 | 0 | 1.0819e+14 | 0 | 0 | 0 | 1 | 0% | 0% | 50 | 1.0819e+14
Heavy Duty Trucks | Diesel | Articulated 34 - 40 t | Euro V | EGR | SPN23 [#/kWh] | Rural | 0.02 | 1 | 10 | 80 | 0 | 0 | 5.5375e+13 | 0 | 0 | 0 | 1 | 0% | 0% | 50 | 5.5375e+13
Heavy Duty Trucks | Diesel | Articulated 34 - 40 t | Euro V | EGR | SPN23 [#/kWh] | Highway | 0.02 | 1 | 10 | 80 | 0 | 0 | 6.1835e+13 | 0 | 0 | 0 | 1 | 0% | 0% | 50 | 6.1835e+13
Heavy Duty Trucks | Diesel | Articulated 34 - 40 t | Euro V | EGR | SPN23 [#/kWh] | Urban Peak | 0.04 | 0 | 10 | 85 | 0 | 0 | 1.0819e+14 | 0 | 0 | 0 | 1 | 0% | 0% | 50 | 1.0819e+14
Heavy Duty Trucks | Diesel | Articulated 34 - 40 t | Euro V | EGR | SPN23 [#/kWh] | Urban Off Peak | 0.04 | 0 | 10 | 85 | 0 | 0 | 1.0819e+14 | 0 | 0 | 0 | 1 | 0% | 0% | 50 | 1.0819e+14
Heavy Duty Trucks | Diesel | Articulated 34 - 40 t | Euro V | EGR | SPN23 [#/kWh] | Rural | 0.04 | 0 | 10 | 85 | 0 | 0 | 5.5375e+13 | 0 | 0 | 0 | 1 | 0% | 0% | 50 | 5.5375e+13
Heavy Duty Trucks | Diesel | Articulated 34 - 40 t | Euro V | EGR | SPN23 [#/kWh] | Highway | 0.04 | 0 | 10 | 85 | 0 | 0 | 6.1835e+13 | 0 | 0 | 0 | 1 | 0% | 0% | 50 | 6.1835e+13
Heavy Duty Trucks | Diesel | Articulated 34 - 40 t | Euro V | EGR | SPN23 [#/kWh] | Urban Peak | 0.04 | 0.5 | 10 | 75 | 0 | 0 | 1.0819e+14 | 0 | 0 | 0 | 1 | 0% | 0% | 50 | 1.0819e+14
Heavy Duty Trucks | Diesel | Articulated 34 - 40 t | Euro V | EGR | SPN23 [#/kWh] | Urban Off Peak | 0.04 | 0.5 | 10 | 75 | 0 | 0 | 1.0819e+14 | 0 | 0 | 0 | 1 | 0% | 0% | 50 | 1.0819e+14
Heavy Duty Trucks | Diesel | Articulated 34 - 40 t | Euro V | EGR | SPN23 [#/kWh] | Rural | 0.04 | 0.5 | 10 | 75 | 0 | 0 | 5.5375e+13 | 0 | 0 | 0 | 1 | 0% | 0% | 50 | 5.5375e+13
Heavy Duty Trucks | Diesel | Articulated 34 - 40 t | Euro V | EGR | SPN23 [#/kWh] | Highway | 0.04 | 0.5 | 10 | 75 | 0 | 0 | 6.1835e+13 | 0 | 0 | 0 | 1 | 0% | 0% | 50 | 6.1835e+13
Heavy Duty Trucks | Diesel | Articulated 34 - 40 t | Euro V | EGR | SPN23 [#/kWh] | Urban Peak | 0.04 | 1 | 10 | 55 | 0 | 0 | 1.0819e+14 | 0 | 0 | 0 | 1 | 0% | 0% | 50 | 1.0819e+14
Heavy Duty Trucks | Diesel | Articulated 34 - 40 t | Euro V | EGR | SPN23 [#/kWh] | Urban Off Peak | 0.04 | 1 | 10 | 55 | 0 | 0 | 1.0819e+14 | 0 | 0 | 0 | 1 | 0% | 0% | 50 | 1.0819e+14
Heavy Duty Trucks | Diesel | Articulated 34 - 40 t | Euro V | EGR | SPN23 [#/kWh] | Rural | 0.04 | 1 | 10 | 55 | 0 | 0 | 5.5375e+13 | 0 | 0 | 0 | 1 | 0% | 0% | 50 | 5.5375e+13
Heavy Duty Trucks | Diesel | Articulated 34 - 40 t | Euro V | EGR | SPN23 [#/kWh] | Highway | 0.04 | 1 | 10 | 55 | 0 | 0 | 6.1835e+13 | 0 | 0 | 0 | 1 | 0% | 0% | 50 | 6.1835e+13
Heavy Duty Trucks | Diesel | Articulated 34 - 40 t | Euro V | EGR | SPN23 [#/kWh] | Urban Peak | 0.06 | 0 | 10 | 85 | 0 | 0 | 1.0819e+14 | 0 | 0 | 0 | 1 | 0% | 0% | 50 | 1.0819e+14
Heavy Duty Trucks | Diesel | Articulated 34 - 40 t | Euro V | EGR | SPN23 [#/kWh] | Urban Off Peak | 0.06 | 0 | 10 | 85 | 0 | 0 | 1.0819e+14 | 0 | 0 | 0 | 1 | 0% | 0% | 50 | 1.0819e+14
Heavy Duty Trucks | Diesel | Articulated 34 - 40 t | Euro V | EGR | SPN23 [#/kWh] | Rural | 0.06 | 0 | 10 | 85 | 0 | 0 | 5.5375e+13 | 0 | 0 | 0 | 1 | 0% | 0% | 50 | 5.5375e+13
Heavy Duty Trucks | Diesel | Articulated 34 - 40 t | Euro V | EGR | SPN23 [#/kWh] | Highway | 0.06 | 0 | 10 | 85 | 0 | 0 | 6.1835e+13 | 0 | 0 | 0 | 1 | 0% | 0% | 50 | 6.1835e+13
Heavy Duty Trucks | Diesel | Articulated 34 - 40 t | Euro V | EGR | SPN23 [#/kWh] | Urban Peak | 0.06 | 0.5 | 10 | 55 | 0 | 0 | 1.0819e+14 | 0 | 0 | 0 | 1 | 0% | 0% | 50 | 1.0819e+14
Heavy Duty Trucks | Diesel | Articulated 34 - 40 t | Euro V | EGR | SPN23 [#/kWh] | Urban Off Peak | 0.06 | 0.5 | 10 | 55 | 0 | 0 | 1.0819e+14 | 0 | 0 | 0 | 1 | 0% | 0% | 50 | 1.0819e+14
Heavy Duty Trucks | Diesel | Articulated 34 - 40 t | Euro V | EGR | SPN23 [#/kWh] | Rural | 0.06 | 0.5 | 10 | 55 | 0 | 0 | 5.5375e+13 | 0 | 0 | 0 | 1 | 0% | 0% | 50 | 5.5375e+13
Heavy Duty Trucks | Diesel | Articulated 34 - 40 t | Euro V | EGR | SPN23 [#/kWh] | Highway | 0.06 | 0.5 | 10 | 55 | 0 | 0 | 6.1835e+13 | 0 | 0 | 0 | 1 | 0% | 0% | 50 | 6.1835e+13
Heavy Duty Trucks | Diesel | Articulated 34 - 40 t | Euro V | EGR | SPN23 [#/kWh] | Urban Peak | 0.06 | 1 | 10 | 40 | 0 | 0 | 1.0819e+14 | 0 | 0 | 0 | 1 | 0% | 0% | 40 | 1.0819e+14
Heavy Duty Trucks | Diesel | Articulated 34 - 40 t | Euro V | EGR | SPN23 [#/kWh] | Urban Off Peak | 0.06 | 1 | 10 | 40 | 0 | 0 | 1.0819e+14 | 0 | 0 | 0 | 1 | 0% | 0% | 40 | 1.0819e+14
Heavy Duty Trucks | Diesel | Articulated 34 - 40 t | Euro V | EGR | SPN23 [#/kWh] | Rural | 0.06 | 1 | 10 | 40 | 0 | 0 | 5.5375e+13 | 0 | 0 | 0 | 1 | 0% | 0% | 40 | 5.5375e+13
Heavy Duty Trucks | Diesel | Articulated 34 - 40 t | Euro V | EGR | SPN23 [#/kWh] | Highway | 0.06 | 1 | 10 | 40 | 0 | 0 | 6.1835e+13 | 0 | 0 | 0 | 1 | 0% | 0% | 40 | 6.1835e+13
Heavy Duty Trucks | Diesel | Articulated 34 - 40 t | Euro VI A/B/C | DPF+SCR | SPN23 [#/kWh] | Urban Peak | -0.06 | 0 | 10 | 60 | 0 | 0 | 178610770928.6208 | 0 | 0 | 0 | 1 | 0% | 0% | 50 | 178610770928.6208
Heavy Duty Trucks | Diesel | Articulated 34 - 40 t | Euro VI A/B/C | DPF+SCR | SPN23 [#/kWh] | Urban Off Peak | -0.06 | 0 | 10 | 60 | 0 | 0 | 178610770928.6208 | 0 | 0 | 0 | 1 | 0% | 0% | 50 | 178610770928.6208
Heavy Duty Trucks | Diesel | Articulated 34 - 40 t | Euro VI A/B/C | DPF+SCR | SPN23 [#/kWh] | Rural | -0.06 | 0 | 10 | 60 | 0 | 0 | 60922961131.5765 | 0 | 0 | 0 | 1 | 0% | 0% | 50 | 60922961131.5765
Heavy Duty Trucks | Diesel | Articulated 34 - 40 t | Euro VI A/B/C | DPF+SCR | SPN23 [#/kWh] | Highway | -0.06 | 0 | 10 | 60 | 0 | 0 | 47488071971.527 | 0 | 0 | 0 | 1 | 0% | 0% | 50 | 47488071971.527
Heavy Duty Trucks | Diesel | Articulated 34 - 40 t | Euro VI A/B/C | DPF+SCR | SPN23 [#/kWh] | Urban Peak | -0.06 | 0.5 | 10 | 65 | 0 | 0 | 178610770928.6208 | 0 | 0 | 0 | 1 | 0% | 0% | 50 | 178610770928.6208
Heavy Duty Trucks | Diesel | Articulated 34 - 40 t | Euro VI A/B/C | DPF+SCR | SPN23 [#/kWh] | Urban Off Peak | -0.06 | 0.5 | 10 | 65 | 0 | 0 | 178610770928.6208 | 0 | 0 | 0 | 1 | 0% | 0% | 50 | 178610770928.6208
Heavy Duty Trucks | Diesel | Articulated 34 - 40 t | Euro VI A/B/C | DPF+SCR | SPN23 [#/kWh] | Rural | -0.06 | 0.5 | 10 | 65 | 0 | 0 | 60922961131.5765 | 0 | 0 | 0 | 1 | 0% | 0% | 50 | 60922961131.5765
Heavy Duty Trucks | Diesel | Articulated 34 - 40 t | Euro VI A/B/C | DPF+SCR | SPN23 [#/kWh] | Highway | -0.06 | 0.5 | 10 | 65 | 0 | 0 | 47488071971.527 | 0 | 0 | 0 | 1 | 0% | 0% | 50 | 47488071971.527
Heavy Duty Trucks | Diesel | Articulated 34 - 40 t | Euro VI A/B/C | DPF+SCR | SPN23 [#/kWh] | Urban Peak | -0.06 | 1 | 10 | 65 | 0 | 0 | 178610770928.6208 | 0 | 0 | 0 | 1 | 0% | 0% | 50 | 178610770928.6208
Heavy Duty Trucks | Diesel | Articulated 34 - 40 t | Euro VI A/B/C | DPF+SCR | SPN23 [#/kWh] | Urban Off Peak | -0.06 | 1 | 10 | 65 | 0 | 0 | 178610770928.6208 | 0 | 0 | 0 | 1 | 0% | 0% | 50 | 178610770928.6208
Heavy Duty Trucks | Diesel | Articulated 34 - 40 t | Euro VI A/B/C | DPF+SCR | SPN23 [#/kWh] | Rural | -0.06 | 1 | 10 | 65 | 0 | 0 | 60922961131.5765 | 0 | 0 | 0 | 1 | 0% | 0% | 50 | 60922961131.5765
Heavy Duty Trucks | Diesel | Articulated 34 - 40 t | Euro VI A/B/C | DPF+SCR | SPN23 [#/kWh] | Highway | -0.06 | 1 | 10 | 65 | 0 | 0 | 47488071971.527 | 0 | 0 | 0 | 1 | 0% | 0% | 50 | 47488071971.527
Heavy Duty Trucks | Diesel | Articulated 34 - 40 t | Euro VI A/B/C | DPF+SCR | SPN23 [#/kWh] | Urban Peak | -0.04 | 0 | 10 | 75 | 0 | 0 | 178610770928.6208 | 0 | 0 | 0 | 1 | 0% | 0% | 50 | 178610770928.6208
Heavy Duty Trucks | Diesel | Articulated 34 - 40 t | Euro VI A/B/C | DPF+SCR | SPN23 [#/kWh] | Urban Off Peak | -0.04 | 0 | 10 | 75 | 0 | 0 | 178610770928.6208 | 0 | 0 | 0 | 1 | 0% | 0% | 50 | 178610770928.6208
Heavy Duty Trucks | Diesel | Articulated 34 - 40 t | Euro VI A/B/C | DPF+SCR | SPN23 [#/kWh] | Rural | -0.04 | 0 | 10 | 75 | 0 | 0 | 60922961131.5765 | 0 | 0 | 0 | 1 | 0% | 0% | 50 | 60922961131.5765
Heavy Duty Trucks | Diesel | Articulated 34 - 40 t | Euro VI A/B/C | DPF+SCR | SPN23 [#/kWh] | Highway | -0.04 | 0 | 10 | 75 | 0 | 0 | 47488071971.527 | 0 | 0 | 0 | 1 | 0% | 0% | 50 | 47488071971.527
Heavy Duty Trucks | Diesel | Articulated 34 - 40 t | Euro VI A/B/C | DPF+SCR | SPN23 [#/kWh] | Urban Peak | -0.04 | 0.5 | 10 | 75 | 0 | 0 | 178610770928.6208 | 0 | 0 | 0 | 1 | 0% | 0% | 50 | 178610770928.6208
Heavy Duty Trucks | Diesel | Articulated 34 - 40 t | Euro VI A/B/C | DPF+SCR | SPN23 [#/kWh] | Urban Off Peak | -0.04 | 0.5 | 10 | 75 | 0 | 0 | 178610770928.6208 | 0 | 0 | 0 | 1 | 0% | 0% | 50 | 178610770928.6208
Heavy Duty Trucks | Diesel | Articulated 34 - 40 t | Euro VI A/B/C | DPF+SCR | SPN23 [#/kWh] | Rural | -0.04 | 0.5 | 10 | 75 | 0 | 0 | 60922961131.5765 | 0 | 0 | 0 | 1 | 0% | 0% | 50 | 60922961131.5765
Heavy Duty Trucks | Diesel | Articulated 34 - 40 t | Euro VI A/B/C | DPF+SCR | SPN23 [#/kWh] | Highway | -0.04 | 0.5 | 10 | 75 | 0 | 0 | 47488071971.527 | 0 | 0 | 0 | 1 | 0% | 0% | 50 | 47488071971.527
Heavy Duty Trucks | Diesel | Articulated 34 - 40 t | Euro VI A/B/C | DPF+SCR | SPN23 [#/kWh] | Urban Peak | -0.04 | 1 | 10 | 85 | 0 | 0 | 178610770928.6208 | 0 | 0 | 0 | 1 | 0% | 0% | 50 | 178610770928.6208
Heavy Duty Trucks | Diesel | Articulated 34 - 40 t | Euro VI A/B/C | DPF+SCR | SPN23 [#/kWh] | Urban Off Peak | -0.04 | 1 | 10 | 85 | 0 | 0 | 178610770928.6208 | 0 | 0 | 0 | 1 | 0% | 0% | 50 | 178610770928.6208
Heavy Duty Trucks | Diesel | Articulated 34 - 40 t | Euro VI A/B/C | DPF+SCR | SPN23 [#/kWh] | Rural | -0.04 | 1 | 10 | 85 | 0 | 0 | 60922961131.5765 | 0 | 0 | 0 | 1 | 0% | 0% | 50 | 60922961131.5765
Heavy Duty Trucks | Diesel | Articulated 34 - 40 t | Euro VI A/B/C | DPF+SCR | SPN23 [#/kWh] | Highway | -0.04 | 1 | 10 | 85 | 0 | 0 | 47488071971.527 | 0 | 0 | 0 | 1 | 0% | 0% | 50 | 47488071971.527
Heavy Duty Trucks | Diesel | Articulated 34 - 40 t | Euro VI A/B/C | DPF+SCR | SPN23 [#/kWh] | Urban Peak | -0.02 | 0 | 10 | 85 | 0 | 0 | 178610770928.6208 | 0 | 0 | 0 | 1 | 0% | 0% | 50 | 178610770928.6208
Heavy Duty Trucks | Diesel | Articulated 34 - 40 t | Euro VI A/B/C | DPF+SCR | SPN23 [#/kWh] | Urban Off Peak | -0.02 | 0 | 10 | 85 | 0 | 0 | 178610770928.6208 | 0 | 0 | 0 | 1 | 0% | 0% | 50 | 178610770928.6208
Heavy Duty Trucks | Diesel | Articulated 34 - 40 t | Euro VI A/B/C | DPF+SCR | SPN23 [#/kWh] | Rural | -0.02 | 0 | 10 | 85 | 0 | 0 | 60922961131.5765 | 0 | 0 | 0 | 1 | 0% | 0% | 50 | 60922961131.5765
Heavy Duty Trucks | Diesel | Articulated 34 - 40 t | Euro VI A/B/C | DPF+SCR | SPN23 [#/kWh] | Highway | -0.02 | 0 | 10 | 85 | 0 | 0 | 47488071971.527 | 0 | 0 | 0 | 1 | 0% | 0% | 50 | 47488071971.527
Heavy Duty Trucks | Diesel | Articulated 34 - 40 t | Euro VI A/B/C | DPF+SCR | SPN23 [#/kWh] | Urban Peak | -0.02 | 0.5 | 10 | 85 | 0 | 0 | 178610770928.6208 | 0 | 0 | 0 | 1 | 0% | 0% | 50 | 178610770928.6208
Heavy Duty Trucks | Diesel | Articulated 34 - 40 t | Euro VI A/B/C | DPF+SCR | SPN23 [#/kWh] | Urban Off Peak | -0.02 | 0.5 | 10 | 85 | 0 | 0 | 178610770928.6208 | 0 | 0 | 0 | 1 | 0% | 0% | 50 | 178610770928.6208
Heavy Duty Trucks | Diesel | Articulated 34 - 40 t | Euro VI A/B/C | DPF+SCR | SPN23 [#/kWh] | Rural | -0.02 | 0.5 | 10 | 85 | 0 | 0 | 60922961131.5765 | 0 | 0 | 0 | 1 | 0% | 0% | 50 | 60922961131.5765
Heavy Duty Trucks | Diesel | Articulated 34 - 40 t | Euro VI A/B/C | DPF+SCR | SPN23 [#/kWh] | Highway | -0.02 | 0.5 | 10 | 85 | 0 | 0 | 47488071971.527 | 0 | 0 | 0 | 1 | 0% | 0% | 50 | 47488071971.527
Heavy Duty Trucks | Diesel | Articulated 34 - 40 t | Euro VI A/B/C | DPF+SCR | SPN23 [#/kWh] | Urban Peak | -0.02 | 1 | 10 | 85 | 0 | 0 | 178610770928.6208 | 0 | 0 | 0 | 1 | 0% | 0% | 50 | 178610770928.6208
Heavy Duty Trucks | Diesel | Articulated 34 - 40 t | Euro VI A/B/C | DPF+SCR | SPN23 [#/kWh] | Urban Off Peak | -0.02 | 1 | 10 | 85 | 0 | 0 | 178610770928.6208 | 0 | 0 | 0 | 1 | 0% | 0% | 50 | 178610770928.6208
Heavy Duty Trucks | Diesel | Articulated 34 - 40 t | Euro VI A/B/C | DPF+SCR | SPN23 [#/kWh] | Rural | -0.02 | 1 | 10 | 85 | 0 | 0 | 60922961131.5765 | 0 | 0 | 0 | 1 | 0% | 0% | 50 | 60922961131.5765
Heavy Duty Trucks | Diesel | Articulated 34 - 40 t | Euro VI A/B/C | DPF+SCR | SPN23 [#/kWh] | Highway | -0.02 | 1 | 10 | 85 | 0 | 0 | 47488071971.527 | 0 | 0 | 0 | 1 | 0% | 0% | 50 | 47488071971.527
Heavy Duty Trucks | Diesel | Articulated 34 - 40 t | Euro VI A/B/C | DPF+SCR | SPN23 [#/kWh] | Urban Peak | 0 | 0 | 10 | 85 | 0 | 0 | 178610770928.6208 | 0 | 0 | 0 | 1 | 0% | 0% | 50 | 178610770928.6208
Heavy Duty Trucks | Diesel | Articulated 34 - 40 t | Euro VI A/B/C | DPF+SCR | SPN23 [#/kWh] | Urban Off Peak | 0 | 0 | 10 | 85 | 0 | 0 | 178610770928.6208 | 0 | 0 | 0 | 1 | 0% | 0% | 50 | 178610770928.6208
Heavy Duty Trucks | Diesel | Articulated 34 - 40 t | Euro VI A/B/C | DPF+SCR | SPN23 [#/kWh] | Rural | 0 | 0 | 10 | 85 | 0 | 0 | 60922961131.5765 | 0 | 0 | 0 | 1 | 0% | 0% | 50 | 60922961131.5765
Heavy Duty Trucks | Diesel | Articulated 34 - 40 t | Euro VI A/B/C | DPF+SCR | SPN23 [#/kWh] | Highway | 0 | 0 | 10 | 85 | 0 | 0 | 47488071971.527 | 0 | 0 | 0 | 1 | 0% | 0% | 50 | 47488071971.527
Heavy Duty Trucks | Diesel | Articulated 34 - 40 t | Euro VI A/B/C | DPF+SCR | SPN23 [#/kWh] | Urban Peak | 0 | 0.5 | 10 | 85 | 0 | 0 | 178610770928.6208 | 0 | 0 | 0 | 1 | 0% | 0% | 50 | 178610770928.6208
Heavy Duty Trucks | Diesel | Articulated 34 - 40 t | Euro VI A/B/C | DPF+SCR | SPN23 [#/kWh] | Urban Off Peak | 0 | 0.5 | 10 | 85 | 0 | 0 | 178610770928.6208 | 0 | 0 | 0 | 1 | 0% | 0% | 50 | 178610770928.6208
Heavy Duty Trucks | Diesel | Articulated 34 - 40 t | Euro VI A/B/C | DPF+SCR | SPN23 [#/kWh] | Rural | 0 | 0.5 | 10 | 85 | 0 | 0 | 60922961131.5765 | 0 | 0 | 0 | 1 | 0% | 0% | 50 | 60922961131.5765
Heavy Duty Trucks | Diesel | Articulated 34 - 40 t | Euro VI A/B/C | DPF+SCR | SPN23 [#/kWh] | Highway | 0 | 0.5 | 10 | 85 | 0 | 0 | 47488071971.527 | 0 | 0 | 0 | 1 | 0% | 0% | 50 | 47488071971.527
Heavy Duty Trucks | Diesel | Articulated 34 - 40 t | Euro VI A/B/C | DPF+SCR | SPN23 [#/kWh] | Urban Peak | 0 | 1 | 10 | 85 | 0 | 0 | 178610770928.6208 | 0 | 0 | 0 | 1 | 0% | 0% | 50 | 178610770928.6208
Heavy Duty Trucks | Diesel | Articulated 34 - 40 t | Euro VI A/B/C | DPF+SCR | SPN23 [#/kWh] | Urban Off Peak | 0 | 1 | 10 | 85 | 0 | 0 | 178610770928.6208 | 0 | 0 | 0 | 1 | 0% | 0% | 50 | 178610770928.6208
Heavy Duty Trucks | Diesel | Articulated 34 - 40 t | Euro VI A/B/C | DPF+SCR | SPN23 [#/kWh] | Rural | 0 | 1 | 10 | 85 | 0 | 0 | 60922961131.5765 | 0 | 0 | 0 | 1 | 0% | 0% | 50 | 60922961131.5765
Heavy Duty Trucks | Diesel | Articulated 34 - 40 t | Euro VI A/B/C | DPF+SCR | SPN23 [#/kWh] | Highway | 0 | 1 | 10 | 85 | 0 | 0 | 47488071971.527 | 0 | 0 | 0 | 1 | 0% | 0% | 50 | 47488071971.527
Heavy Duty Trucks | Diesel | Articulated 34 - 40 t | Euro VI A/B/C | DPF+SCR | SPN23 [#/kWh] | Urban Peak | 0.02 | 0 | 10 | 85 | 0 | 0 | 178610770928.6208 | 0 | 0 | 0 | 1 | 0% | 0% | 50 | 178610770928.6208
Heavy Duty Trucks | Diesel | Articulated 34 - 40 t | Euro VI A/B/C | DPF+SCR | SPN23 [#/kWh] | Urban Off Peak | 0.02 | 0 | 10 | 85 | 0 | 0 | 178610770928.6208 | 0 | 0 | 0 | 1 | 0% | 0% | 50 | 178610770928.6208
Heavy Duty Trucks | Diesel | Articulated 34 - 40 t | Euro VI A/B/C | DPF+SCR | SPN23 [#/kWh] | Rural | 0.02 | 0 | 10 | 85 | 0 | 0 | 60922961131.5765 | 0 | 0 | 0 | 1 | 0% | 0% | 50 | 60922961131.5765
Heavy Duty Trucks | Diesel | Articulated 34 - 40 t | Euro VI A/B/C | DPF+SCR | SPN23 [#/kWh] | Highway | 0.02 | 0 | 10 | 85 | 0 | 0 | 47488071971.527 | 0 | 0 | 0 | 1 | 0% | 0% | 50 | 47488071971.527
Heavy Duty Trucks | Diesel | Articulated 34 - 40 t | Euro VI A/B/C | DPF+SCR | SPN23 [#/kWh] | Urban Peak | 0.02 | 0.5 | 10 | 85 | 0 | 0 | 178610770928.6208 | 0 | 0 | 0 | 1 | 0% | 0% | 50 | 178610770928.6208
Heavy Duty Trucks | Diesel | Articulated 34 - 40 t | Euro VI A/B/C | DPF+SCR | SPN23 [#/kWh] | Urban Off Peak | 0.02 | 0.5 | 10 | 85 | 0 | 0 | 178610770928.6208 | 0 | 0 | 0 | 1 | 0% | 0% | 50 | 178610770928.6208
Heavy Duty Trucks | Diesel | Articulated 34 - 40 t | Euro VI A/B/C | DPF+SCR | SPN23 [#/kWh] | Rural | 0.02 | 0.5 | 10 | 85 | 0 | 0 | 60922961131.5765 | 0 | 0 | 0 | 1 | 0% | 0% | 50 | 60922961131.5765
Heavy Duty Trucks | Diesel | Articulated 34 - 40 t | Euro VI A/B/C | DPF+SCR | SPN23 [#/kWh] | Highway | 0.02 | 0.5 | 10 | 85 | 0 | 0 | 47488071971.527 | 0 | 0 | 0 | 1 | 0% | 0% | 50 | 47488071971.527
Heavy Duty Trucks | Diesel | Articulated 34 - 40 t | Euro VI A/B/C | DPF+SCR | SPN23 [#/kWh] | Urban Peak | 0.02 | 1 | 10 | 80 | 0 | 0 | 178610770928.6208 | 0 | 0 | 0 | 1 | 0% | 0% | 50 | 178610770928.6208
Heavy Duty Trucks | Diesel | Articulated 34 - 40 t | Euro VI A/B/C | DPF+SCR | SPN23 [#/kWh] | Urban Off Peak | 0.02 | 1 | 10 | 80 | 0 | 0 | 178610770928.6208 | 0 | 0 | 0 | 1 | 0% | 0% | 50 | 178610770928.6208
Heavy Duty Trucks | Diesel | Articulated 34 - 40 t | Euro VI A/B/C | DPF+SCR | SPN23 [#/kWh] | Rural | 0.02 | 1 | 10 | 80 | 0 | 0 | 60922961131.5765 | 0 | 0 | 0 | 1 | 0% | 0% | 50 | 60922961131.5765
Heavy Duty Trucks | Diesel | Articulated 34 - 40 t | Euro VI A/B/C | DPF+SCR | SPN23 [#/kWh] | Highway | 0.02 | 1 | 10 | 80 | 0 | 0 | 47488071971.527 | 0 | 0 | 0 | 1 | 0% | 0% | 50 | 47488071971.527
Heavy Duty Trucks | Diesel | Articulated 34 - 40 t | Euro VI A/B/C | DPF+SCR | SPN23 [#/kWh] | Urban Peak | 0.04 | 0 | 10 | 85 | 0 | 0 | 178610770928.6208 | 0 | 0 | 0 | 1 | 0% | 0% | 50 | 178610770928.6208
Heavy Duty Trucks | Diesel | Articulated 34 - 40 t | Euro VI A/B/C | DPF+SCR | SPN23 [#/kWh] | Urban Off Peak | 0.04 | 0 | 10 | 85 | 0 | 0 | 178610770928.6208 | 0 | 0 | 0 | 1 | 0% | 0% | 50 | 178610770928.6208
Heavy Duty Trucks | Diesel | Articulated 34 - 40 t | Euro VI A/B/C | DPF+SCR | SPN23 [#/kWh] | Rural | 0.04 | 0 | 10 | 85 | 0 | 0 | 60922961131.5765 | 0 | 0 | 0 | 1 | 0% | 0% | 50 | 60922961131.5765
Heavy Duty Trucks | Diesel | Articulated 34 - 40 t | Euro VI A/B/C | DPF+SCR | SPN23 [#/kWh] | Highway | 0.04 | 0 | 10 | 85 | 0 | 0 | 47488071971.527 | 0 | 0 | 0 | 1 | 0% | 0% | 50 | 47488071971.527
Heavy Duty Trucks | Diesel | Articulated 34 - 40 t | Euro VI A/B/C | DPF+SCR | SPN23 [#/kWh] | Urban Peak | 0.04 | 0.5 | 10 | 75 | 0 | 0 | 178610770928.6208 | 0 | 0 | 0 | 1 | 0% | 0% | 50 | 178610770928.6208
Heavy Duty Trucks | Diesel | Articulated 34 - 40 t | Euro VI A/B/C | DPF+SCR | SPN23 [#/kWh] | Urban Off Peak | 0.04 | 0.5 | 10 | 75 | 0 | 0 | 178610770928.6208 | 0 | 0 | 0 | 1 | 0% | 0% | 50 | 178610770928.6208
Heavy Duty Trucks | Diesel | Articulated 34 - 40 t | Euro VI A/B/C | DPF+SCR | SPN23 [#/kWh] | Rural | 0.04 | 0.5 | 10 | 75 | 0 | 0 | 60922961131.5765 | 0 | 0 | 0 | 1 | 0% | 0% | 50 | 60922961131.5765
Heavy Duty Trucks | Diesel | Articulated 34 - 40 t | Euro VI A/B/C | DPF+SCR | SPN23 [#/kWh] | Highway | 0.04 | 0.5 | 10 | 75 | 0 | 0 | 47488071971.527 | 0 | 0 | 0 | 1 | 0% | 0% | 50 | 47488071971.527
Heavy Duty Trucks | Diesel | Articulated 34 - 40 t | Euro VI A/B/C | DPF+SCR | SPN23 [#/kWh] | Urban Peak | 0.04 | 1 | 10 | 55 | 0 | 0 | 178610770928.6208 | 0 | 0 | 0 | 1 | 0% | 0% | 50 | 178610770928.6208
Heavy Duty Trucks | Diesel | Articulated 34 - 40 t | Euro VI A/B/C | DPF+SCR | SPN23 [#/kWh] | Urban Off Peak | 0.04 | 1 | 10 | 55 | 0 | 0 | 178610770928.6208 | 0 | 0 | 0 | 1 | 0% | 0% | 50 | 178610770928.6208
Heavy Duty Trucks | Diesel | Articulated 34 - 40 t | Euro VI A/B/C | DPF+SCR | SPN23 [#/kWh] | Rural | 0.04 | 1 | 10 | 55 | 0 | 0 | 60922961131.5765 | 0 | 0 | 0 | 1 | 0% | 0% | 50 | 60922961131.5765
Heavy Duty Trucks | Diesel | Articulated 34 - 40 t | Euro VI A/B/C | DPF+SCR | SPN23 [#/kWh] | Highway | 0.04 | 1 | 10 | 55 | 0 | 0 | 47488071971.527 | 0 | 0 | 0 | 1 | 0% | 0% | 50 | 47488071971.527
Heavy Duty Trucks | Diesel | Articulated 34 - 40 t | Euro VI A/B/C | DPF+SCR | SPN23 [#/kWh] | Urban Peak | 0.06 | 0 | 10 | 85 | 0 | 0 | 178610770928.6208 | 0 | 0 | 0 | 1 | 0% | 0% | 50 | 178610770928.6208
Heavy Duty Trucks | Diesel | Articulated 34 - 40 t | Euro VI A/B/C | DPF+SCR | SPN23 [#/kWh] | Urban Off Peak | 0.06 | 0 | 10 | 85 | 0 | 0 | 178610770928.6208 | 0 | 0 | 0 | 1 | 0% | 0% | 50 | 178610770928.6208
Heavy Duty Trucks | Diesel | Articulated 34 - 40 t | Euro VI A/B/C | DPF+SCR | SPN23 [#/kWh] | Rural | 0.06 | 0 | 10 | 85 | 0 | 0 | 60922961131.5765 | 0 | 0 | 0 | 1 | 0% | 0% | 50 | 60922961131.5765
Heavy Duty Trucks | Diesel | Articulated 34 - 40 t | Euro VI A/B/C | DPF+SCR | SPN23 [#/kWh] | Highway | 0.06 | 0 | 10 | 85 | 0 | 0 | 47488071971.527 | 0 | 0 | 0 | 1 | 0% | 0% | 50 | 47488071971.527
Heavy Duty Trucks | Diesel | Articulated 34 - 40 t | Euro VI A/B/C | DPF+SCR | SPN23 [#/kWh] | Urban Peak | 0.06 | 0.5 | 10 | 55 | 0 | 0 | 178610770928.6208 | 0 | 0 | 0 | 1 | 0% | 0% | 50 | 178610770928.6208
Heavy Duty Trucks | Diesel | Articulated 34 - 40 t | Euro VI A/B/C | DPF+SCR | SPN23 [#/kWh] | Urban Off Peak | 0.06 | 0.5 | 10 | 55 | 0 | 0 | 178610770928.6208 | 0 | 0 | 0 | 1 | 0% | 0% | 50 | 178610770928.6208
Heavy Duty Trucks | Diesel | Articulated 34 - 40 t | Euro VI A/B/C | DPF+SCR | SPN23 [#/kWh] | Rural | 0.06 | 0.5 | 10 | 55 | 0 | 0 | 60922961131.5765 | 0 | 0 | 0 | 1 | 0% | 0% | 50 | 60922961131.5765
Heavy Duty Trucks | Diesel | Articulated 34 - 40 t | Euro VI A/B/C | DPF+SCR | SPN23 [#/kWh] | Highway | 0.06 | 0.5 | 10 | 55 | 0 | 0 | 47488071971.527 | 0 | 0 | 0 | 1 | 0% | 0% | 50 | 47488071971.527
Heavy Duty Trucks | Diesel | Articulated 34 - 40 t | Euro VI A/B/C | DPF+SCR | SPN23 [#/kWh] | Urban Peak | 0.06 | 1 | 10 | 40 | 0 | 0 | 178610770928.6208 | 0 | 0 | 0 | 1 | 0% | 0% | 40 | 178610770928.6208
Heavy Duty Trucks | Diesel | Articulated 34 - 40 t | Euro VI A/B/C | DPF+SCR | SPN23 [#/kWh] | Urban Off Peak | 0.06 | 1 | 10 | 40 | 0 | 0 | 178610770928.6208 | 0 | 0 | 0 | 1 | 0% | 0% | 40 | 178610770928.6208
Heavy Duty Trucks | Diesel | Articulated 34 - 40 t | Euro VI A/B/C | DPF+SCR | SPN23 [#/kWh] | Rural | 0.06 | 1 | 10 | 40 | 0 | 0 | 60922961131.5765 | 0 | 0 | 0 | 1 | 0% | 0% | 40 | 60922961131.5765
Heavy Duty Trucks | Diesel | Articulated 34 - 40 t | Euro VI A/B/C | DPF+SCR | SPN23 [#/kWh] | Highway | 0.06 | 1 | 10 | 40 | 0 | 0 | 47488071971.527 | 0 | 0 | 0 | 1 | 0% | 0% | 40 | 47488071971.527
Heavy Duty Trucks | Diesel | Articulated 34 - 40 t | Euro VI D/E | DPF+SCR | SPN23 [#/kWh] | Urban Peak | -0.06 | 0 | 10 | 60 | 0 | 0 | 178610770928.6208 | 0 | 0 | 0 | 1 | 0% | 0% | 50 | 178610770928.6208
Heavy Duty Trucks | Diesel | Articulated 34 - 40 t | Euro VI D/E | DPF+SCR | SPN23 [#/kWh] | Urban Off Peak | -0.06 | 0 | 10 | 60 | 0 | 0 | 178610770928.6208 | 0 | 0 | 0 | 1 | 0% | 0% | 50 | 178610770928.6208
Heavy Duty Trucks | Diesel | Articulated 34 - 40 t | Euro VI D/E | DPF+SCR | SPN23 [#/kWh] | Rural | -0.06 | 0 | 10 | 60 | 0 | 0 | 60922961131.5765 | 0 | 0 | 0 | 1 | 0% | 0% | 50 | 60922961131.5765
Heavy Duty Trucks | Diesel | Articulated 34 - 40 t | Euro VI D/E | DPF+SCR | SPN23 [#/kWh] | Highway | -0.06 | 0 | 10 | 60 | 0 | 0 | 47488071971.527 | 0 | 0 | 0 | 1 | 0% | 0% | 50 | 47488071971.527
Heavy Duty Trucks | Diesel | Articulated 34 - 40 t | Euro VI D/E | DPF+SCR | SPN23 [#/kWh] | Urban Peak | -0.06 | 0.5 | 10 | 65 | 0 | 0 | 178610770928.6208 | 0 | 0 | 0 | 1 | 0% | 0% | 50 | 178610770928.6208
Heavy Duty Trucks | Diesel | Articulated 34 - 40 t | Euro VI D/E | DPF+SCR | SPN23 [#/kWh] | Urban Off Peak | -0.06 | 0.5 | 10 | 65 | 0 | 0 | 178610770928.6208 | 0 | 0 | 0 | 1 | 0% | 0% | 50 | 178610770928.6208
Heavy Duty Trucks | Diesel | Articulated 34 - 40 t | Euro VI D/E | DPF+SCR | SPN23 [#/kWh] | Rural | -0.06 | 0.5 | 10 | 65 | 0 | 0 | 60922961131.5765 | 0 | 0 | 0 | 1 | 0% | 0% | 50 | 60922961131.5765
Heavy Duty Trucks | Diesel | Articulated 34 - 40 t | Euro VI D/E | DPF+SCR | SPN23 [#/kWh] | Highway | -0.06 | 0.5 | 10 | 65 | 0 | 0 | 47488071971.527 | 0 | 0 | 0 | 1 | 0% | 0% | 50 | 47488071971.527
Heavy Duty Trucks | Diesel | Articulated 34 - 40 t | Euro VI D/E | DPF+SCR | SPN23 [#/kWh] | Urban Peak | -0.06 | 1 | 10 | 65 | 0 | 0 | 178610770928.6208 | 0 | 0 | 0 | 1 | 0% | 0% | 50 | 178610770928.6208
Heavy Duty Trucks | Diesel | Articulated 34 - 40 t | Euro VI D/E | DPF+SCR | SPN23 [#/kWh] | Urban Off Peak | -0.06 | 1 | 10 | 65 | 0 | 0 | 178610770928.6208 | 0 | 0 | 0 | 1 | 0% | 0% | 50 | 178610770928.6208
Heavy Duty Trucks | Diesel | Articulated 34 - 40 t | Euro VI D/E | DPF+SCR | SPN23 [#/kWh] | Rural | -0.06 | 1 | 10 | 65 | 0 | 0 | 60922961131.5765 | 0 | 0 | 0 | 1 | 0% | 0% | 50 | 60922961131.5765
Heavy Duty Trucks | Diesel | Articulated 34 - 40 t | Euro VI D/E | DPF+SCR | SPN23 [#/kWh] | Highway | -0.06 | 1 | 10 | 65 | 0 | 0 | 47488071971.527 | 0 | 0 | 0 | 1 | 0% | 0% | 50 | 47488071971.527
Heavy Duty Trucks | Diesel | Articulated 34 - 40 t | Euro VI D/E | DPF+SCR | SPN23 [#/kWh] | Urban Peak | -0.04 | 0 | 10 | 75 | 0 | 0 | 178610770928.6208 | 0 | 0 | 0 | 1 | 0% | 0% | 50 | 178610770928.6208
Heavy Duty Trucks | Diesel | Articulated 34 - 40 t | Euro VI D/E | DPF+SCR | SPN23 [#/kWh] | Urban Off Peak | -0.04 | 0 | 10 | 75 | 0 | 0 | 178610770928.6208 | 0 | 0 | 0 | 1 | 0% | 0% | 50 | 178610770928.6208
Heavy Duty Trucks | Diesel | Articulated 34 - 40 t | Euro VI D/E | DPF+SCR | SPN23 [#/kWh] | Rural | -0.04 | 0 | 10 | 75 | 0 | 0 | 60922961131.5765 | 0 | 0 | 0 | 1 | 0% | 0% | 50 | 60922961131.5765
Heavy Duty Trucks | Diesel | Articulated 34 - 40 t | Euro VI D/E | DPF+SCR | SPN23 [#/kWh] | Highway | -0.04 | 0 | 10 | 75 | 0 | 0 | 47488071971.527 | 0 | 0 | 0 | 1 | 0% | 0% | 50 | 47488071971.527
Heavy Duty Trucks | Diesel | Articulated 34 - 40 t | Euro VI D/E | DPF+SCR | SPN23 [#/kWh] | Urban Peak | -0.04 | 0.5 | 10 | 75 | 0 | 0 | 178610770928.6208 | 0 | 0 | 0 | 1 | 0% | 0% | 50 | 178610770928.6208
Heavy Duty Trucks | Diesel | Articulated 34 - 40 t | Euro VI D/E | DPF+SCR | SPN23 [#/kWh] | Urban Off Peak | -0.04 | 0.5 | 10 | 75 | 0 | 0 | 178610770928.6208 | 0 | 0 | 0 | 1 | 0% | 0% | 50 | 178610770928.6208
Heavy Duty Trucks | Diesel | Articulated 34 - 40 t | Euro VI D/E | DPF+SCR | SPN23 [#/kWh] | Rural | -0.04 | 0.5 | 10 | 75 | 0 | 0 | 60922961131.5765 | 0 | 0 | 0 | 1 | 0% | 0% | 50 | 60922961131.5765
Heavy Duty Trucks | Diesel | Articulated 34 - 40 t | Euro VI D/E | DPF+SCR | SPN23 [#/kWh] | Highway | -0.04 | 0.5 | 10 | 75 | 0 | 0 | 47488071971.527 | 0 | 0 | 0 | 1 | 0% | 0% | 50 | 47488071971.527
Heavy Duty Trucks | Diesel | Articulated 34 - 40 t | Euro VI D/E | DPF+SCR | SPN23 [#/kWh] | Urban Peak | -0.04 | 1 | 10 | 85 | 0 | 0 | 178610770928.6208 | 0 | 0 | 0 | 1 | 0% | 0% | 50 | 178610770928.6208
Heavy Duty Trucks | Diesel | Articulated 34 - 40 t | Euro VI D/E | DPF+SCR | SPN23 [#/kWh] | Urban Off Peak | -0.04 | 1 | 10 | 85 | 0 | 0 | 178610770928.6208 | 0 | 0 | 0 | 1 | 0% | 0% | 50 | 178610770928.6208
Heavy Duty Trucks | Diesel | Articulated 34 - 40 t | Euro VI D/E | DPF+SCR | SPN23 [#/kWh] | Rural | -0.04 | 1 | 10 | 85 | 0 | 0 | 60922961131.5765 | 0 | 0 | 0 | 1 | 0% | 0% | 50 | 60922961131.5765
Heavy Duty Trucks | Diesel | Articulated 34 - 40 t | Euro VI D/E | DPF+SCR | SPN23 [#/kWh] | Highway | -0.04 | 1 | 10 | 85 | 0 | 0 | 47488071971.527 | 0 | 0 | 0 | 1 | 0% | 0% | 50 | 47488071971.527
Heavy Duty Trucks | Diesel | Articulated 34 - 40 t | Euro VI D/E | DPF+SCR | SPN23 [#/kWh] | Urban Peak | -0.02 | 0 | 10 | 85 | 0 | 0 | 178610770928.6208 | 0 | 0 | 0 | 1 | 0% | 0% | 50 | 178610770928.6208
Heavy Duty Trucks | Diesel | Articulated 34 - 40 t | Euro VI D/E | DPF+SCR | SPN23 [#/kWh] | Urban Off Peak | -0.02 | 0 | 10 | 85 | 0 | 0 | 178610770928.6208 | 0 | 0 | 0 | 1 | 0% | 0% | 50 | 178610770928.6208
Heavy Duty Trucks | Diesel | Articulated 34 - 40 t | Euro VI D/E | DPF+SCR | SPN23 [#/kWh] | Rural | -0.02 | 0 | 10 | 85 | 0 | 0 | 60922961131.5765 | 0 | 0 | 0 | 1 | 0% | 0% | 50 | 60922961131.5765
Heavy Duty Trucks | Diesel | Articulated 34 - 40 t | Euro VI D/E | DPF+SCR | SPN23 [#/kWh] | Highway | -0.02 | 0 | 10 | 85 | 0 | 0 | 47488071971.527 | 0 | 0 | 0 | 1 | 0% | 0% | 50 | 47488071971.527
Heavy Duty Trucks | Diesel | Articulated 34 - 40 t | Euro VI D/E | DPF+SCR | SPN23 [#/kWh] | Urban Peak | -0.02 | 0.5 | 10 | 85 | 0 | 0 | 178610770928.6208 | 0 | 0 | 0 | 1 | 0% | 0% | 50 | 178610770928.6208
Heavy Duty Trucks | Diesel | Articulated 34 - 40 t | Euro VI D/E | DPF+SCR | SPN23 [#/kWh] | Urban Off Peak | -0.02 | 0.5 | 10 | 85 | 0 | 0 | 178610770928.6208 | 0 | 0 | 0 | 1 | 0% | 0% | 50 | 178610770928.6208
Heavy Duty Trucks | Diesel | Articulated 34 - 40 t | Euro VI D/E | DPF+SCR | SPN23 [#/kWh] | Rural | -0.02 | 0.5 | 10 | 85 | 0 | 0 | 60922961131.5765 | 0 | 0 | 0 | 1 | 0% | 0% | 50 | 60922961131.5765
Heavy Duty Trucks | Diesel | Articulated 34 - 40 t | Euro VI D/E | DPF+SCR | SPN23 [#/kWh] | Highway | -0.02 | 0.5 | 10 | 85 | 0 | 0 | 47488071971.527 | 0 | 0 | 0 | 1 | 0% | 0% | 50 | 47488071971.527
Heavy Duty Trucks | Diesel | Articulated 34 - 40 t | Euro VI D/E | DPF+SCR | SPN23 [#/kWh] | Urban Peak | -0.02 | 1 | 10 | 85 | 0 | 0 | 178610770928.6208 | 0 | 0 | 0 | 1 | 0% | 0% | 50 | 178610770928.6208
Heavy Duty Trucks | Diesel | Articulated 34 - 40 t | Euro VI D/E | DPF+SCR | SPN23 [#/kWh] | Urban Off Peak | -0.02 | 1 | 10 | 85 | 0 | 0 | 178610770928.6208 | 0 | 0 | 0 | 1 | 0% | 0% | 50 | 178610770928.6208
Heavy Duty Trucks | Diesel | Articulated 34 - 40 t | Euro VI D/E | DPF+SCR | SPN23 [#/kWh] | Rural | -0.02 | 1 | 10 | 85 | 0 | 0 | 60922961131.5765 | 0 | 0 | 0 | 1 | 0% | 0% | 50 | 60922961131.5765
Heavy Duty Trucks | Diesel | Articulated 34 - 40 t | Euro VI D/E | DPF+SCR | SPN23 [#/kWh] | Highway | -0.02 | 1 | 10 | 85 | 0 | 0 | 47488071971.527 | 0 | 0 | 0 | 1 | 0% | 0% | 50 | 47488071971.527
Heavy Duty Trucks | Diesel | Articulated 34 - 40 t | Euro VI D/E | DPF+SCR | SPN23 [#/kWh] | Urban Peak | 0 | 0 | 10 | 85 | 0 | 0 | 178610770928.6208 | 0 | 0 | 0 | 1 | 0% | 0% | 50 | 178610770928.6208
Heavy Duty Trucks | Diesel | Articulated 34 - 40 t | Euro VI D/E | DPF+SCR | SPN23 [#/kWh] | Urban Off Peak | 0 | 0 | 10 | 85 | 0 | 0 | 178610770928.6208 | 0 | 0 | 0 | 1 | 0% | 0% | 50 | 178610770928.6208
Heavy Duty Trucks | Diesel | Articulated 34 - 40 t | Euro VI D/E | DPF+SCR | SPN23 [#/kWh] | Rural | 0 | 0 | 10 | 85 | 0 | 0 | 60922961131.5765 | 0 | 0 | 0 | 1 | 0% | 0% | 50 | 60922961131.5765
Heavy Duty Trucks | Diesel | Articulated 34 - 40 t | Euro VI D/E | DPF+SCR | SPN23 [#/kWh] | Highway | 0 | 0 | 10 | 85 | 0 | 0 | 47488071971.527 | 0 | 0 | 0 | 1 | 0% | 0% | 50 | 47488071971.527
Heavy Duty Trucks | Diesel | Articulated 34 - 40 t | Euro VI D/E | DPF+SCR | SPN23 [#/kWh] | Urban Peak | 0 | 0.5 | 10 | 85 | 0 | 0 | 178610770928.6208 | 0 | 0 | 0 | 1 | 0% | 0% | 50 | 178610770928.6208
Heavy Duty Trucks | Diesel | Articulated 34 - 40 t | Euro VI D/E | DPF+SCR | SPN23 [#/kWh] | Urban Off Peak | 0 | 0.5 | 10 | 85 | 0 | 0 | 178610770928.6208 | 0 | 0 | 0 | 1 | 0% | 0% | 50 | 178610770928.6208
Heavy Duty Trucks | Diesel | Articulated 34 - 40 t | Euro VI D/E | DPF+SCR | SPN23 [#/kWh] | Rural | 0 | 0.5 | 10 | 85 | 0 | 0 | 60922961131.5765 | 0 | 0 | 0 | 1 | 0% | 0% | 50 | 60922961131.5765
Heavy Duty Trucks | Diesel | Articulated 34 - 40 t | Euro VI D/E | DPF+SCR | SPN23 [#/kWh] | Highway | 0 | 0.5 | 10 | 85 | 0 | 0 | 47488071971.527 | 0 | 0 | 0 | 1 | 0% | 0% | 50 | 47488071971.527
Heavy Duty Trucks | Diesel | Articulated 34 - 40 t | Euro VI D/E | DPF+SCR | SPN23 [#/kWh] | Urban Peak | 0 | 1 | 10 | 85 | 0 | 0 | 178610770928.6208 | 0 | 0 | 0 | 1 | 0% | 0% | 50 | 178610770928.6208
Heavy Duty Trucks | Diesel | Articulated 34 - 40 t | Euro VI D/E | DPF+SCR | SPN23 [#/kWh] | Urban Off Peak | 0 | 1 | 10 | 85 | 0 | 0 | 178610770928.6208 | 0 | 0 | 0 | 1 | 0% | 0% | 50 | 178610770928.6208
Heavy Duty Trucks | Diesel | Articulated 34 - 40 t | Euro VI D/E | DPF+SCR | SPN23 [#/kWh] | Rural | 0 | 1 | 10 | 85 | 0 | 0 | 60922961131.5765 | 0 | 0 | 0 | 1 | 0% | 0% | 50 | 60922961131.5765
Heavy Duty Trucks | Diesel | Articulated 34 - 40 t | Euro VI D/E | DPF+SCR | SPN23 [#/kWh] | Highway | 0 | 1 | 10 | 85 | 0 | 0 | 47488071971.527 | 0 | 0 | 0 | 1 | 0% | 0% | 50 | 47488071971.527
Heavy Duty Trucks | Diesel | Articulated 34 - 40 t | Euro VI D/E | DPF+SCR | SPN23 [#/kWh] | Urban Peak | 0.02 | 0 | 10 | 85 | 0 | 0 | 178610770928.6208 | 0 | 0 | 0 | 1 | 0% | 0% | 50 | 178610770928.6208
Heavy Duty Trucks | Diesel | Articulated 34 - 40 t | Euro VI D/E | DPF+SCR | SPN23 [#/kWh] | Urban Off Peak | 0.02 | 0 | 10 | 85 | 0 | 0 | 178610770928.6208 | 0 | 0 | 0 | 1 | 0% | 0% | 50 | 178610770928.6208
Heavy Duty Trucks | Diesel | Articulated 34 - 40 t | Euro VI D/E | DPF+SCR | SPN23 [#/kWh] | Rural | 0.02 | 0 | 10 | 85 | 0 | 0 | 60922961131.5765 | 0 | 0 | 0 | 1 | 0% | 0% | 50 | 60922961131.5765
Heavy Duty Trucks | Diesel | Articulated 34 - 40 t | Euro VI D/E | DPF+SCR | SPN23 [#/kWh] | Highway | 0.02 | 0 | 10 | 85 | 0 | 0 | 47488071971.527 | 0 | 0 | 0 | 1 | 0% | 0% | 50 | 47488071971.527
Heavy Duty Trucks | Diesel | Articulated 34 - 40 t | Euro VI D/E | DPF+SCR | SPN23 [#/kWh] | Urban Peak | 0.02 | 0.5 | 10 | 85 | 0 | 0 | 178610770928.6208 | 0 | 0 | 0 | 1 | 0% | 0% | 50 | 178610770928.6208
Heavy Duty Trucks | Diesel | Articulated 34 - 40 t | Euro VI D/E | DPF+SCR | SPN23 [#/kWh] | Urban Off Peak | 0.02 | 0.5 | 10 | 85 | 0 | 0 | 178610770928.6208 | 0 | 0 | 0 | 1 | 0% | 0% | 50 | 178610770928.6208
Heavy Duty Trucks | Diesel | Articulated 34 - 40 t | Euro VI D/E | DPF+SCR | SPN23 [#/kWh] | Rural | 0.02 | 0.5 | 10 | 85 | 0 | 0 | 60922961131.5765 | 0 | 0 | 0 | 1 | 0% | 0% | 50 | 60922961131.5765
Heavy Duty Trucks | Diesel | Articulated 34 - 40 t | Euro VI D/E | DPF+SCR | SPN23 [#/kWh] | Highway | 0.02 | 0.5 | 10 | 85 | 0 | 0 | 47488071971.527 | 0 | 0 | 0 | 1 | 0% | 0% | 50 | 47488071971.527
Heavy Duty Trucks | Diesel | Articulated 34 - 40 t | Euro VI D/E | DPF+SCR | SPN23 [#/kWh] | Urban Peak | 0.02 | 1 | 10 | 80 | 0 | 0 | 178610770928.6208 | 0 | 0 | 0 | 1 | 0% | 0% | 50 | 178610770928.6208
Heavy Duty Trucks | Diesel | Articulated 34 - 40 t | Euro VI D/E | DPF+SCR | SPN23 [#/kWh] | Urban Off Peak | 0.02 | 1 | 10 | 80 | 0 | 0 | 178610770928.6208 | 0 | 0 | 0 | 1 | 0% | 0% | 50 | 178610770928.6208
Heavy Duty Trucks | Diesel | Articulated 34 - 40 t | Euro VI D/E | DPF+SCR | SPN23 [#/kWh] | Rural | 0.02 | 1 | 10 | 80 | 0 | 0 | 60922961131.5765 | 0 | 0 | 0 | 1 | 0% | 0% | 50 | 60922961131.5765
Heavy Duty Trucks | Diesel | Articulated 34 - 40 t | Euro VI D/E | DPF+SCR | SPN23 [#/kWh] | Highway | 0.02 | 1 | 10 | 80 | 0 | 0 | 47488071971.527 | 0 | 0 | 0 | 1 | 0% | 0% | 50 | 47488071971.527
Heavy Duty Trucks | Diesel | Articulated 34 - 40 t | Euro VI D/E | DPF+SCR | SPN23 [#/kWh] | Urban Peak | 0.04 | 0 | 10 | 85 | 0 | 0 | 178610770928.6208 | 0 | 0 | 0 | 1 | 0% | 0% | 50 | 178610770928.6208
Heavy Duty Trucks | Diesel | Articulated 34 - 40 t | Euro VI D/E | DPF+SCR | SPN23 [#/kWh] | Urban Off Peak | 0.04 | 0 | 10 | 85 | 0 | 0 | 178610770928.6208 | 0 | 0 | 0 | 1 | 0% | 0% | 50 | 178610770928.6208
Heavy Duty Trucks | Diesel | Articulated 34 - 40 t | Euro VI D/E | DPF+SCR | SPN23 [#/kWh] | Rural | 0.04 | 0 | 10 | 85 | 0 | 0 | 60922961131.5765 | 0 | 0 | 0 | 1 | 0% | 0% | 50 | 60922961131.5765
Heavy Duty Trucks | Diesel | Articulated 34 - 40 t | Euro VI D/E | DPF+SCR | SPN23 [#/kWh] | Highway | 0.04 | 0 | 10 | 85 | 0 | 0 | 47488071971.527 | 0 | 0 | 0 | 1 | 0% | 0% | 50 | 47488071971.527
Heavy Duty Trucks | Diesel | Articulated 34 - 40 t | Euro VI D/E | DPF+SCR | SPN23 [#/kWh] | Urban Peak | 0.04 | 0.5 | 10 | 75 | 0 | 0 | 178610770928.6208 | 0 | 0 | 0 | 1 | 0% | 0% | 50 | 178610770928.6208
Heavy Duty Trucks | Diesel | Articulated 34 - 40 t | Euro VI D/E | DPF+SCR | SPN23 [#/kWh] | Urban Off Peak | 0.04 | 0.5 | 10 | 75 | 0 | 0 | 178610770928.6208 | 0 | 0 | 0 | 1 | 0% | 0% | 50 | 178610770928.6208
Heavy Duty Trucks | Diesel | Articulated 34 - 40 t | Euro VI D/E | DPF+SCR | SPN23 [#/kWh] | Rural | 0.04 | 0.5 | 10 | 75 | 0 | 0 | 60922961131.5765 | 0 | 0 | 0 | 1 | 0% | 0% | 50 | 60922961131.5765
Heavy Duty Trucks | Diesel | Articulated 34 - 40 t | Euro VI D/E | DPF+SCR | SPN23 [#/kWh] | Highway | 0.04 | 0.5 | 10 | 75 | 0 | 0 | 47488071971.527 | 0 | 0 | 0 | 1 | 0% | 0% | 50 | 47488071971.527
Heavy Duty Trucks | Diesel | Articulated 34 - 40 t | Euro VI D/E | DPF+SCR | SPN23 [#/kWh] | Urban Peak | 0.04 | 1 | 10 | 55 | 0 | 0 | 178610770928.6208 | 0 | 0 | 0 | 1 | 0% | 0% | 50 | 178610770928.6208
Heavy Duty Trucks | Diesel | Articulated 34 - 40 t | Euro VI D/E | DPF+SCR | SPN23 [#/kWh] | Urban Off Peak | 0.04 | 1 | 10 | 55 | 0 | 0 | 178610770928.6208 | 0 | 0 | 0 | 1 | 0% | 0% | 50 | 178610770928.6208
Heavy Duty Trucks | Diesel | Articulated 34 - 40 t | Euro VI D/E | DPF+SCR | SPN23 [#/kWh] | Rural | 0.04 | 1 | 10 | 55 | 0 | 0 | 60922961131.5765 | 0 | 0 | 0 | 1 | 0% | 0% | 50 | 60922961131.5765
Heavy Duty Trucks | Diesel | Articulated 34 - 40 t | Euro VI D/E | DPF+SCR | SPN23 [#/kWh] | Highway | 0.04 | 1 | 10 | 55 | 0 | 0 | 47488071971.527 | 0 | 0 | 0 | 1 | 0% | 0% | 50 | 47488071971.527
Heavy Duty Trucks | Diesel | Articulated 34 - 40 t | Euro VI D/E | DPF+SCR | SPN23 [#/kWh] | Urban Peak | 0.06 | 0 | 10 | 85 | 0 | 0 | 178610770928.6208 | 0 | 0 | 0 | 1 | 0% | 0% | 50 | 178610770928.6208
Heavy Duty Trucks | Diesel | Articulated 34 - 40 t | Euro VI D/E | DPF+SCR | SPN23 [#/kWh] | Urban Off Peak | 0.06 | 0 | 10 | 85 | 0 | 0 | 178610770928.6208 | 0 | 0 | 0 | 1 | 0% | 0% | 50 | 178610770928.6208
Heavy Duty Trucks | Diesel | Articulated 34 - 40 t | Euro VI D/E | DPF+SCR | SPN23 [#/kWh] | Rural | 0.06 | 0 | 10 | 85 | 0 | 0 | 60922961131.5765 | 0 | 0 | 0 | 1 | 0% | 0% | 50 | 60922961131.5765
Heavy Duty Trucks | Diesel | Articulated 34 - 40 t | Euro VI D/E | DPF+SCR | SPN23 [#/kWh] | Highway | 0.06 | 0 | 10 | 85 | 0 | 0 | 47488071971.527 | 0 | 0 | 0 | 1 | 0% | 0% | 50 | 47488071971.527
Heavy Duty Trucks | Diesel | Articulated 34 - 40 t | Euro VI D/E | DPF+SCR | SPN23 [#/kWh] | Urban Peak | 0.06 | 0.5 | 10 | 55 | 0 | 0 | 178610770928.6208 | 0 | 0 | 0 | 1 | 0% | 0% | 50 | 178610770928.6208
Heavy Duty Trucks | Diesel | Articulated 34 - 40 t | Euro VI D/E | DPF+SCR | SPN23 [#/kWh] | Urban Off Peak | 0.06 | 0.5 | 10 | 55 | 0 | 0 | 178610770928.6208 | 0 | 0 | 0 | 1 | 0% | 0% | 50 | 178610770928.6208
Heavy Duty Trucks | Diesel | Articulated 34 - 40 t | Euro VI D/E | DPF+SCR | SPN23 [#/kWh] | Rural | 0.06 | 0.5 | 10 | 55 | 0 | 0 | 60922961131.5765 | 0 | 0 | 0 | 1 | 0% | 0% | 50 | 60922961131.5765
Heavy Duty Trucks | Diesel | Articulated 34 - 40 t | Euro VI D/E | DPF+SCR | SPN23 [#/kWh] | Highway | 0.06 | 0.5 | 10 | 55 | 0 | 0 | 47488071971.527 | 0 | 0 | 0 | 1 | 0% | 0% | 50 | 47488071971.527
Heavy Duty Trucks | Diesel | Articulated 34 - 40 t | Euro VI D/E | DPF+SCR | SPN23 [#/kWh] | Urban Peak | 0.06 | 1 | 10 | 40 | 0 | 0 | 178610770928.6208 | 0 | 0 | 0 | 1 | 0% | 0% | 40 | 178610770928.6208
Heavy Duty Trucks | Diesel | Articulated 34 - 40 t | Euro VI D/E | DPF+SCR | SPN23 [#/kWh] | Urban Off Peak | 0.06 | 1 | 10 | 40 | 0 | 0 | 178610770928.6208 | 0 | 0 | 0 | 1 | 0% | 0% | 40 | 178610770928.6208
Heavy Duty Trucks | Diesel | Articulated 34 - 40 t | Euro VI D/E | DPF+SCR | SPN23 [#/kWh] | Rural | 0.06 | 1 | 10 | 40 | 0 | 0 | 60922961131.5765 | 0 | 0 | 0 | 1 | 0% | 0% | 40 | 60922961131.5765
Heavy Duty Trucks | Diesel | Articulated 34 - 40 t | Euro VI D/E | DPF+SCR | SPN23 [#/kWh] | Highway | 0.06 | 1 | 10 | 40 | 0 | 0 | 47488071971.527 | 0 | 0 | 0 | 1 | 0% | 0% | 40 | 47488071971.527
Heavy Duty Trucks | Diesel | Articulated 40 - 50 t | Conventional |  | SPN23 [#/kWh] | Urban Peak | -0.06 | 0 | 12 | 86 | 0 | 0 | 7.3438e+14 | 0 | 0 | 0 | 1 | 0% | 0% | 50 | 7.3438e+14
Heavy Duty Trucks | Diesel | Articulated 40 - 50 t | Conventional |  | SPN23 [#/kWh] | Urban Off Peak | -0.06 | 0 | 12 | 86 | 0 | 0 | 7.3438e+14 | 0 | 0 | 0 | 1 | 0% | 0% | 50 | 7.3438e+14
Heavy Duty Trucks | Diesel | Articulated 40 - 50 t | Conventional |  | SPN23 [#/kWh] | Rural | -0.06 | 0 | 12 | 86 | 0 | 0 | 3.1767e+14 | 0 | 0 | 0 | 1 | 0% | 0% | 50 | 3.1767e+14
Heavy Duty Trucks | Diesel | Articulated 40 - 50 t | Conventional |  | SPN23 [#/kWh] | Highway | -0.06 | 0 | 12 | 86 | 0 | 0 | 3.2842e+14 | 0 | 0 | 0 | 1 | 0% | 0% | 50 | 3.2842e+14
Heavy Duty Trucks | Diesel | Articulated 40 - 50 t | Conventional |  | SPN23 [#/kWh] | Urban Peak | -0.06 | 0.5 | 12 | 86 | 0 | 0 | 7.3438e+14 | 0 | 0 | 0 | 1 | 0% | 0% | 50 | 7.3438e+14
Heavy Duty Trucks | Diesel | Articulated 40 - 50 t | Conventional |  | SPN23 [#/kWh] | Urban Off Peak | -0.06 | 0.5 | 12 | 86 | 0 | 0 | 7.3438e+14 | 0 | 0 | 0 | 1 | 0% | 0% | 50 | 7.3438e+14
Heavy Duty Trucks | Diesel | Articulated 40 - 50 t | Conventional |  | SPN23 [#/kWh] | Rural | -0.06 | 0.5 | 12 | 86 | 0 | 0 | 3.1767e+14 | 0 | 0 | 0 | 1 | 0% | 0% | 50 | 3.1767e+14
Heavy Duty Trucks | Diesel | Articulated 40 - 50 t | Conventional |  | SPN23 [#/kWh] | Highway | -0.06 | 0.5 | 12 | 86 | 0 | 0 | 3.2842e+14 | 0 | 0 | 0 | 1 | 0% | 0% | 50 | 3.2842e+14
Heavy Duty Trucks | Diesel | Articulated 40 - 50 t | Conventional |  | SPN23 [#/kWh] | Urban Peak | -0.06 | 1 | 12 | 86 | 0 | 0 | 7.3438e+14 | 0 | 0 | 0 | 1 | 0% | 0% | 50 | 7.3438e+14
Heavy Duty Trucks | Diesel | Articulated 40 - 50 t | Conventional |  | SPN23 [#/kWh] | Urban Off Peak | -0.06 | 1 | 12 | 86 | 0 | 0 | 7.3438e+14 | 0 | 0 | 0 | 1 | 0% | 0% | 50 | 7.3438e+14
Heavy Duty Trucks | Diesel | Articulated 40 - 50 t | Conventional |  | SPN23 [#/kWh] | Rural | -0.06 | 1 | 12 | 86 | 0 | 0 | 3.1767e+14 | 0 | 0 | 0 | 1 | 0% | 0% | 50 | 3.1767e+14
Heavy Duty Trucks | Diesel | Articulated 40 - 50 t | Conventional |  | SPN23 [#/kWh] | Highway | -0.06 | 1 | 12 | 86 | 0 | 0 | 3.2842e+14 | 0 | 0 | 0 | 1 | 0% | 0% | 50 | 3.2842e+14
Heavy Duty Trucks | Diesel | Articulated 40 - 50 t | Conventional |  | SPN23 [#/kWh] | Urban Peak | -0.04 | 0 | 12 | 86 | 0 | 0 | 7.3438e+14 | 0 | 0 | 0 | 1 | 0% | 0% | 50 | 7.3438e+14
Heavy Duty Trucks | Diesel | Articulated 40 - 50 t | Conventional |  | SPN23 [#/kWh] | Urban Off Peak | -0.04 | 0 | 12 | 86 | 0 | 0 | 7.3438e+14 | 0 | 0 | 0 | 1 | 0% | 0% | 50 | 7.3438e+14
Heavy Duty Trucks | Diesel | Articulated 40 - 50 t | Conventional |  | SPN23 [#/kWh] | Rural | -0.04 | 0 | 12 | 86 | 0 | 0 | 3.1767e+14 | 0 | 0 | 0 | 1 | 0% | 0% | 50 | 3.1767e+14
Heavy Duty Trucks | Diesel | Articulated 40 - 50 t | Conventional |  | SPN23 [#/kWh] | Highway | -0.04 | 0 | 12 | 86 | 0 | 0 | 3.2842e+14 | 0 | 0 | 0 | 1 | 0% | 0% | 50 | 3.2842e+14
Heavy Duty Trucks | Diesel | Articulated 40 - 50 t | Conventional |  | SPN23 [#/kWh] | Urban Peak | -0.04 | 0.5 | 12 | 86 | 0 | 0 | 7.3438e+14 | 0 | 0 | 0 | 1 | 0% | 0% | 50 | 7.3438e+14
Heavy Duty Trucks | Diesel | Articulated 40 - 50 t | Conventional |  | SPN23 [#/kWh] | Urban Off Peak | -0.04 | 0.5 | 12 | 86 | 0 | 0 | 7.3438e+14 | 0 | 0 | 0 | 1 | 0% | 0% | 50 | 7.3438e+14
Heavy Duty Trucks | Diesel | Articulated 40 - 50 t | Conventional |  | SPN23 [#/kWh] | Rural | -0.04 | 0.5 | 12 | 86 | 0 | 0 | 3.1767e+14 | 0 | 0 | 0 | 1 | 0% | 0% | 50 | 3.1767e+14
Heavy Duty Trucks | Diesel | Articulated 40 - 50 t | Conventional |  | SPN23 [#/kWh] | Highway | -0.04 | 0.5 | 12 | 86 | 0 | 0 | 3.2842e+14 | 0 | 0 | 0 | 1 | 0% | 0% | 50 | 3.2842e+14
Heavy Duty Trucks | Diesel | Articulated 40 - 50 t | Conventional |  | SPN23 [#/kWh] | Urban Peak | -0.04 | 1 | 12 | 86 | 0 | 0 | 7.3438e+14 | 0 | 0 | 0 | 1 | 0% | 0% | 50 | 7.3438e+14
Heavy Duty Trucks | Diesel | Articulated 40 - 50 t | Conventional |  | SPN23 [#/kWh] | Urban Off Peak | -0.04 | 1 | 12 | 86 | 0 | 0 | 7.3438e+14 | 0 | 0 | 0 | 1 | 0% | 0% | 50 | 7.3438e+14
Heavy Duty Trucks | Diesel | Articulated 40 - 50 t | Conventional |  | SPN23 [#/kWh] | Rural | -0.04 | 1 | 12 | 86 | 0 | 0 | 3.1767e+14 | 0 | 0 | 0 | 1 | 0% | 0% | 50 | 3.1767e+14
Heavy Duty Trucks | Diesel | Articulated 40 - 50 t | Conventional |  | SPN23 [#/kWh] | Highway | -0.04 | 1 | 12 | 86 | 0 | 0 | 3.2842e+14 | 0 | 0 | 0 | 1 | 0% | 0% | 50 | 3.2842e+14
Heavy Duty Trucks | Diesel | Articulated 40 - 50 t | Conventional |  | SPN23 [#/kWh] | Urban Peak | -0.02 | 0 | 12 | 86 | 0 | 0 | 7.3438e+14 | 0 | 0 | 0 | 1 | 0% | 0% | 50 | 7.3438e+14
Heavy Duty Trucks | Diesel | Articulated 40 - 50 t | Conventional |  | SPN23 [#/kWh] | Urban Off Peak | -0.02 | 0 | 12 | 86 | 0 | 0 | 7.3438e+14 | 0 | 0 | 0 | 1 | 0% | 0% | 50 | 7.3438e+14
Heavy Duty Trucks | Diesel | Articulated 40 - 50 t | Conventional |  | SPN23 [#/kWh] | Rural | -0.02 | 0 | 12 | 86 | 0 | 0 | 3.1767e+14 | 0 | 0 | 0 | 1 | 0% | 0% | 50 | 3.1767e+14
Heavy Duty Trucks | Diesel | Articulated 40 - 50 t | Conventional |  | SPN23 [#/kWh] | Highway | -0.02 | 0 | 12 | 86 | 0 | 0 | 3.2842e+14 | 0 | 0 | 0 | 1 | 0% | 0% | 50 | 3.2842e+14
Heavy Duty Trucks | Diesel | Articulated 40 - 50 t | Conventional |  | SPN23 [#/kWh] | Urban Peak | -0.02 | 0.5 | 12 | 86 | 0 | 0 | 7.3438e+14 | 0 | 0 | 0 | 1 | 0% | 0% | 50 | 7.3438e+14
Heavy Duty Trucks | Diesel | Articulated 40 - 50 t | Conventional |  | SPN23 [#/kWh] | Urban Off Peak | -0.02 | 0.5 | 12 | 86 | 0 | 0 | 7.3438e+14 | 0 | 0 | 0 | 1 | 0% | 0% | 50 | 7.3438e+14
Heavy Duty Trucks | Diesel | Articulated 40 - 50 t | Conventional |  | SPN23 [#/kWh] | Rural | -0.02 | 0.5 | 12 | 86 | 0 | 0 | 3.1767e+14 | 0 | 0 | 0 | 1 | 0% | 0% | 50 | 3.1767e+14
Heavy Duty Trucks | Diesel | Articulated 40 - 50 t | Conventional |  | SPN23 [#/kWh] | Highway | -0.02 | 0.5 | 12 | 86 | 0 | 0 | 3.2842e+14 | 0 | 0 | 0 | 1 | 0% | 0% | 50 | 3.2842e+14
Heavy Duty Trucks | Diesel | Articulated 40 - 50 t | Conventional |  | SPN23 [#/kWh] | Urban Peak | -0.02 | 1 | 12 | 86 | 0 | 0 | 7.3438e+14 | 0 | 0 | 0 | 1 | 0% | 0% | 50 | 7.3438e+14
Heavy Duty Trucks | Diesel | Articulated 40 - 50 t | Conventional |  | SPN23 [#/kWh] | Urban Off Peak | -0.02 | 1 | 12 | 86 | 0 | 0 | 7.3438e+14 | 0 | 0 | 0 | 1 | 0% | 0% | 50 | 7.3438e+14
Heavy Duty Trucks | Diesel | Articulated 40 - 50 t | Conventional |  | SPN23 [#/kWh] | Rural | -0.02 | 1 | 12 | 86 | 0 | 0 | 3.1767e+14 | 0 | 0 | 0 | 1 | 0% | 0% | 50 | 3.1767e+14
Heavy Duty Trucks | Diesel | Articulated 40 - 50 t | Conventional |  | SPN23 [#/kWh] | Highway | -0.02 | 1 | 12 | 86 | 0 | 0 | 3.2842e+14 | 0 | 0 | 0 | 1 | 0% | 0% | 50 | 3.2842e+14
Heavy Duty Trucks | Diesel | Articulated 40 - 50 t | Conventional |  | SPN23 [#/kWh] | Urban Peak | 0 | 0 | 12 | 86 | 0 | 0 | 7.3438e+14 | 0 | 0 | 0 | 1 | 0% | 0% | 50 | 7.3438e+14
Heavy Duty Trucks | Diesel | Articulated 40 - 50 t | Conventional |  | SPN23 [#/kWh] | Urban Off Peak | 0 | 0 | 12 | 86 | 0 | 0 | 7.3438e+14 | 0 | 0 | 0 | 1 | 0% | 0% | 50 | 7.3438e+14
Heavy Duty Trucks | Diesel | Articulated 40 - 50 t | Conventional |  | SPN23 [#/kWh] | Rural | 0 | 0 | 12 | 86 | 0 | 0 | 3.1767e+14 | 0 | 0 | 0 | 1 | 0% | 0% | 50 | 3.1767e+14
Heavy Duty Trucks | Diesel | Articulated 40 - 50 t | Conventional |  | SPN23 [#/kWh] | Highway | 0 | 0 | 12 | 86 | 0 | 0 | 3.2842e+14 | 0 | 0 | 0 | 1 | 0% | 0% | 50 | 3.2842e+14
Heavy Duty Trucks | Diesel | Articulated 40 - 50 t | Conventional |  | SPN23 [#/kWh] | Urban Peak | 0 | 0.5 | 12 | 86 | 0 | 0 | 7.3438e+14 | 0 | 0 | 0 | 1 | 0% | 0% | 50 | 7.3438e+14
Heavy Duty Trucks | Diesel | Articulated 40 - 50 t | Conventional |  | SPN23 [#/kWh] | Urban Off Peak | 0 | 0.5 | 12 | 86 | 0 | 0 | 7.3438e+14 | 0 | 0 | 0 | 1 | 0% | 0% | 50 | 7.3438e+14
Heavy Duty Trucks | Diesel | Articulated 40 - 50 t | Conventional |  | SPN23 [#/kWh] | Rural | 0 | 0.5 | 12 | 86 | 0 | 0 | 3.1767e+14 | 0 | 0 | 0 | 1 | 0% | 0% | 50 | 3.1767e+14
Heavy Duty Trucks | Diesel | Articulated 40 - 50 t | Conventional |  | SPN23 [#/kWh] | Highway | 0 | 0.5 | 12 | 86 | 0 | 0 | 3.2842e+14 | 0 | 0 | 0 | 1 | 0% | 0% | 50 | 3.2842e+14
Heavy Duty Trucks | Diesel | Articulated 40 - 50 t | Conventional |  | SPN23 [#/kWh] | Urban Peak | 0 | 1 | 12 | 86 | 0 | 0 | 7.3438e+14 | 0 | 0 | 0 | 1 | 0% | 0% | 50 | 7.3438e+14
Heavy Duty Trucks | Diesel | Articulated 40 - 50 t | Conventional |  | SPN23 [#/kWh] | Urban Off Peak | 0 | 1 | 12 | 86 | 0 | 0 | 7.3438e+14 | 0 | 0 | 0 | 1 | 0% | 0% | 50 | 7.3438e+14
Heavy Duty Trucks | Diesel | Articulated 40 - 50 t | Conventional |  | SPN23 [#/kWh] | Rural | 0 | 1 | 12 | 86 | 0 | 0 | 3.1767e+14 | 0 | 0 | 0 | 1 | 0% | 0% | 50 | 3.1767e+14
Heavy Duty Trucks | Diesel | Articulated 40 - 50 t | Conventional |  | SPN23 [#/kWh] | Highway | 0 | 1 | 12 | 86 | 0 | 0 | 3.2842e+14 | 0 | 0 | 0 | 1 | 0% | 0% | 50 | 3.2842e+14
Heavy Duty Trucks | Diesel | Articulated 40 - 50 t | Conventional |  | SPN23 [#/kWh] | Urban Peak | 0.02 | 0 | 12 | 86 | 0 | 0 | 7.3438e+14 | 0 | 0 | 0 | 1 | 0% | 0% | 50 | 7.3438e+14
Heavy Duty Trucks | Diesel | Articulated 40 - 50 t | Conventional |  | SPN23 [#/kWh] | Urban Off Peak | 0.02 | 0 | 12 | 86 | 0 | 0 | 7.3438e+14 | 0 | 0 | 0 | 1 | 0% | 0% | 50 | 7.3438e+14
Heavy Duty Trucks | Diesel | Articulated 40 - 50 t | Conventional |  | SPN23 [#/kWh] | Rural | 0.02 | 0 | 12 | 86 | 0 | 0 | 3.1767e+14 | 0 | 0 | 0 | 1 | 0% | 0% | 50 | 3.1767e+14
Heavy Duty Trucks | Diesel | Articulated 40 - 50 t | Conventional |  | SPN23 [#/kWh] | Highway | 0.02 | 0 | 12 | 86 | 0 | 0 | 3.2842e+14 | 0 | 0 | 0 | 1 | 0% | 0% | 50 | 3.2842e+14
Heavy Duty Trucks | Diesel | Articulated 40 - 50 t | Conventional |  | SPN23 [#/kWh] | Urban Peak | 0.02 | 0.5 | 12 | 83 | 0 | 0 | 7.3438e+14 | 0 | 0 | 0 | 1 | 0% | 0% | 50 | 7.3438e+14
Heavy Duty Trucks | Diesel | Articulated 40 - 50 t | Conventional |  | SPN23 [#/kWh] | Urban Off Peak | 0.02 | 0.5 | 12 | 83 | 0 | 0 | 7.3438e+14 | 0 | 0 | 0 | 1 | 0% | 0% | 50 | 7.3438e+14
Heavy Duty Trucks | Diesel | Articulated 40 - 50 t | Conventional |  | SPN23 [#/kWh] | Rural | 0.02 | 0.5 | 12 | 83 | 0 | 0 | 3.1767e+14 | 0 | 0 | 0 | 1 | 0% | 0% | 50 | 3.1767e+14
Heavy Duty Trucks | Diesel | Articulated 40 - 50 t | Conventional |  | SPN23 [#/kWh] | Highway | 0.02 | 0.5 | 12 | 83 | 0 | 0 | 3.2842e+14 | 0 | 0 | 0 | 1 | 0% | 0% | 50 | 3.2842e+14
Heavy Duty Trucks | Diesel | Articulated 40 - 50 t | Conventional |  | SPN23 [#/kWh] | Urban Peak | 0.02 | 1 | 12 | 66 | 0 | 0 | 7.3438e+14 | 0 | 0 | 0 | 1 | 0% | 0% | 50 | 7.3438e+14
Heavy Duty Trucks | Diesel | Articulated 40 - 50 t | Conventional |  | SPN23 [#/kWh] | Urban Off Peak | 0.02 | 1 | 12 | 66 | 0 | 0 | 7.3438e+14 | 0 | 0 | 0 | 1 | 0% | 0% | 50 | 7.3438e+14
Heavy Duty Trucks | Diesel | Articulated 40 - 50 t | Conventional |  | SPN23 [#/kWh] | Rural | 0.02 | 1 | 12 | 66 | 0 | 0 | 3.1767e+14 | 0 | 0 | 0 | 1 | 0% | 0% | 50 | 3.1767e+14
Heavy Duty Trucks | Diesel | Articulated 40 - 50 t | Conventional |  | SPN23 [#/kWh] | Highway | 0.02 | 1 | 12 | 66 | 0 | 0 | 3.2842e+14 | 0 | 0 | 0 | 1 | 0% | 0% | 50 | 3.2842e+14
Heavy Duty Trucks | Diesel | Articulated 40 - 50 t | Conventional |  | SPN23 [#/kWh] | Urban Peak | 0.04 | 0 | 12 | 86 | 0 | 0 | 7.3438e+14 | 0 | 0 | 0 | 1 | 0% | 0% | 50 | 7.3438e+14
Heavy Duty Trucks | Diesel | Articulated 40 - 50 t | Conventional |  | SPN23 [#/kWh] | Urban Off Peak | 0.04 | 0 | 12 | 86 | 0 | 0 | 7.3438e+14 | 0 | 0 | 0 | 1 | 0% | 0% | 50 | 7.3438e+14
Heavy Duty Trucks | Diesel | Articulated 40 - 50 t | Conventional |  | SPN23 [#/kWh] | Rural | 0.04 | 0 | 12 | 86 | 0 | 0 | 3.1767e+14 | 0 | 0 | 0 | 1 | 0% | 0% | 50 | 3.1767e+14
Heavy Duty Trucks | Diesel | Articulated 40 - 50 t | Conventional |  | SPN23 [#/kWh] | Highway | 0.04 | 0 | 12 | 86 | 0 | 0 | 3.2842e+14 | 0 | 0 | 0 | 1 | 0% | 0% | 50 | 3.2842e+14
Heavy Duty Trucks | Diesel | Articulated 40 - 50 t | Conventional |  | SPN23 [#/kWh] | Urban Peak | 0.04 | 0.5 | 12 | 60 | 0 | 0 | 7.3438e+14 | 0 | 0 | 0 | 1 | 0% | 0% | 50 | 7.3438e+14
Heavy Duty Trucks | Diesel | Articulated 40 - 50 t | Conventional |  | SPN23 [#/kWh] | Urban Off Peak | 0.04 | 0.5 | 12 | 60 | 0 | 0 | 7.3438e+14 | 0 | 0 | 0 | 1 | 0% | 0% | 50 | 7.3438e+14
Heavy Duty Trucks | Diesel | Articulated 40 - 50 t | Conventional |  | SPN23 [#/kWh] | Rural | 0.04 | 0.5 | 12 | 60 | 0 | 0 | 3.1767e+14 | 0 | 0 | 0 | 1 | 0% | 0% | 50 | 3.1767e+14
Heavy Duty Trucks | Diesel | Articulated 40 - 50 t | Conventional |  | SPN23 [#/kWh] | Highway | 0.04 | 0.5 | 12 | 60 | 0 | 0 | 3.2842e+14 | 0 | 0 | 0 | 1 | 0% | 0% | 50 | 3.2842e+14
Heavy Duty Trucks | Diesel | Articulated 40 - 50 t | Conventional |  | SPN23 [#/kWh] | Urban Peak | 0.04 | 1 | 12 | 43 | 0 | 0 | 7.3438e+14 | 0 | 0 | 0 | 1 | 0% | 0% | 43 | 7.3438e+14
Heavy Duty Trucks | Diesel | Articulated 40 - 50 t | Conventional |  | SPN23 [#/kWh] | Urban Off Peak | 0.04 | 1 | 12 | 43 | 0 | 0 | 7.3438e+14 | 0 | 0 | 0 | 1 | 0% | 0% | 43 | 7.3438e+14
Heavy Duty Trucks | Diesel | Articulated 40 - 50 t | Conventional |  | SPN23 [#/kWh] | Rural | 0.04 | 1 | 12 | 43 | 0 | 0 | 3.1767e+14 | 0 | 0 | 0 | 1 | 0% | 0% | 43 | 3.1767e+14
Heavy Duty Trucks | Diesel | Articulated 40 - 50 t | Conventional |  | SPN23 [#/kWh] | Highway | 0.04 | 1 | 12 | 43 | 0 | 0 | 3.2842e+14 | 0 | 0 | 0 | 1 | 0% | 0% | 43 | 3.2842e+14
Heavy Duty Trucks | Diesel | Articulated 40 - 50 t | Conventional |  | SPN23 [#/kWh] | Urban Peak | 0.06 | 0 | 12 | 77 | 0 | 0 | 7.3438e+14 | 0 | 0 | 0 | 1 | 0% | 0% | 50 | 7.3438e+14
Heavy Duty Trucks | Diesel | Articulated 40 - 50 t | Conventional |  | SPN23 [#/kWh] | Urban Off Peak | 0.06 | 0 | 12 | 77 | 0 | 0 | 7.3438e+14 | 0 | 0 | 0 | 1 | 0% | 0% | 50 | 7.3438e+14
Heavy Duty Trucks | Diesel | Articulated 40 - 50 t | Conventional |  | SPN23 [#/kWh] | Rural | 0.06 | 0 | 12 | 77 | 0 | 0 | 3.1767e+14 | 0 | 0 | 0 | 1 | 0% | 0% | 50 | 3.1767e+14
Heavy Duty Trucks | Diesel | Articulated 40 - 50 t | Conventional |  | SPN23 [#/kWh] | Highway | 0.06 | 0 | 12 | 77 | 0 | 0 | 3.2842e+14 | 0 | 0 | 0 | 1 | 0% | 0% | 50 | 3.2842e+14
Heavy Duty Trucks | Diesel | Articulated 40 - 50 t | Conventional |  | SPN23 [#/kWh] | Urban Peak | 0.06 | 0.5 | 12 | 45 | 0 | 0 | 7.3438e+14 | 0 | 0 | 0 | 1 | 0% | 0% | 45 | 7.3438e+14
Heavy Duty Trucks | Diesel | Articulated 40 - 50 t | Conventional |  | SPN23 [#/kWh] | Urban Off Peak | 0.06 | 0.5 | 12 | 45 | 0 | 0 | 7.3438e+14 | 0 | 0 | 0 | 1 | 0% | 0% | 45 | 7.3438e+14
Heavy Duty Trucks | Diesel | Articulated 40 - 50 t | Conventional |  | SPN23 [#/kWh] | Rural | 0.06 | 0.5 | 12 | 45 | 0 | 0 | 3.1767e+14 | 0 | 0 | 0 | 1 | 0% | 0% | 45 | 3.1767e+14
Heavy Duty Trucks | Diesel | Articulated 40 - 50 t | Conventional |  | SPN23 [#/kWh] | Highway | 0.06 | 0.5 | 12 | 45 | 0 | 0 | 3.2842e+14 | 0 | 0 | 0 | 1 | 0% | 0% | 45 | 3.2842e+14
Heavy Duty Trucks | Diesel | Articulated 40 - 50 t | Conventional |  | SPN23 [#/kWh] | Urban Peak | 0.06 | 1 | 11 | 31 | 0 | 0 | 7.3438e+14 | 0 | 0 | 0 | 1 | 0% | 0% | 31 | 7.3438e+14
Heavy Duty Trucks | Diesel | Articulated 40 - 50 t | Conventional |  | SPN23 [#/kWh] | Urban Off Peak | 0.06 | 1 | 11 | 31 | 0 | 0 | 7.3438e+14 | 0 | 0 | 0 | 1 | 0% | 0% | 31 | 7.3438e+14
Heavy Duty Trucks | Diesel | Articulated 40 - 50 t | Conventional |  | SPN23 [#/kWh] | Rural | 0.06 | 1 | 11 | 31 | 0 | 0 | 3.1767e+14 | 0 | 0 | 0 | 1 | 0% | 0% | 31 | 3.1767e+14
Heavy Duty Trucks | Diesel | Articulated 40 - 50 t | Conventional |  | SPN23 [#/kWh] | Highway | 0.06 | 1 | 11 | 31 | 0 | 0 | 3.2842e+14 | 0 | 0 | 0 | 1 | 0% | 0% | 31 | 3.2842e+14
Heavy Duty Trucks | Diesel | Articulated 40 - 50 t | Euro I |  | SPN23 [#/kWh] | Urban Peak | -0.06 | 0 | 12 | 86 | 0 | 0 | 7.3438e+14 | 0 | 0 | 0 | 1 | 0% | 0% | 50 | 7.3438e+14
Heavy Duty Trucks | Diesel | Articulated 40 - 50 t | Euro I |  | SPN23 [#/kWh] | Urban Off Peak | -0.06 | 0 | 12 | 86 | 0 | 0 | 7.3438e+14 | 0 | 0 | 0 | 1 | 0% | 0% | 50 | 7.3438e+14
Heavy Duty Trucks | Diesel | Articulated 40 - 50 t | Euro I |  | SPN23 [#/kWh] | Rural | -0.06 | 0 | 12 | 86 | 0 | 0 | 3.1767e+14 | 0 | 0 | 0 | 1 | 0% | 0% | 50 | 3.1767e+14
Heavy Duty Trucks | Diesel | Articulated 40 - 50 t | Euro I |  | SPN23 [#/kWh] | Highway | -0.06 | 0 | 12 | 86 | 0 | 0 | 3.2842e+14 | 0 | 0 | 0 | 1 | 0% | 0% | 50 | 3.2842e+14
Heavy Duty Trucks | Diesel | Articulated 40 - 50 t | Euro I |  | SPN23 [#/kWh] | Urban Peak | -0.06 | 0.5 | 12 | 86 | 0 | 0 | 7.3438e+14 | 0 | 0 | 0 | 1 | 0% | 0% | 50 | 7.3438e+14
Heavy Duty Trucks | Diesel | Articulated 40 - 50 t | Euro I |  | SPN23 [#/kWh] | Urban Off Peak | -0.06 | 0.5 | 12 | 86 | 0 | 0 | 7.3438e+14 | 0 | 0 | 0 | 1 | 0% | 0% | 50 | 7.3438e+14
Heavy Duty Trucks | Diesel | Articulated 40 - 50 t | Euro I |  | SPN23 [#/kWh] | Rural | -0.06 | 0.5 | 12 | 86 | 0 | 0 | 3.1767e+14 | 0 | 0 | 0 | 1 | 0% | 0% | 50 | 3.1767e+14
Heavy Duty Trucks | Diesel | Articulated 40 - 50 t | Euro I |  | SPN23 [#/kWh] | Highway | -0.06 | 0.5 | 12 | 86 | 0 | 0 | 3.2842e+14 | 0 | 0 | 0 | 1 | 0% | 0% | 50 | 3.2842e+14
Heavy Duty Trucks | Diesel | Articulated 40 - 50 t | Euro I |  | SPN23 [#/kWh] | Urban Peak | -0.06 | 1 | 12 | 86 | 0 | 0 | 7.3438e+14 | 0 | 0 | 0 | 1 | 0% | 0% | 50 | 7.3438e+14
Heavy Duty Trucks | Diesel | Articulated 40 - 50 t | Euro I |  | SPN23 [#/kWh] | Urban Off Peak | -0.06 | 1 | 12 | 86 | 0 | 0 | 7.3438e+14 | 0 | 0 | 0 | 1 | 0% | 0% | 50 | 7.3438e+14
Heavy Duty Trucks | Diesel | Articulated 40 - 50 t | Euro I |  | SPN23 [#/kWh] | Rural | -0.06 | 1 | 12 | 86 | 0 | 0 | 3.1767e+14 | 0 | 0 | 0 | 1 | 0% | 0% | 50 | 3.1767e+14
Heavy Duty Trucks | Diesel | Articulated 40 - 50 t | Euro I |  | SPN23 [#/kWh] | Highway | -0.06 | 1 | 12 | 86 | 0 | 0 | 3.2842e+14 | 0 | 0 | 0 | 1 | 0% | 0% | 50 | 3.2842e+14
Heavy Duty Trucks | Diesel | Articulated 40 - 50 t | Euro I |  | SPN23 [#/kWh] | Urban Peak | -0.04 | 0 | 12 | 86 | 0 | 0 | 7.3438e+14 | 0 | 0 | 0 | 1 | 0% | 0% | 50 | 7.3438e+14
Heavy Duty Trucks | Diesel | Articulated 40 - 50 t | Euro I |  | SPN23 [#/kWh] | Urban Off Peak | -0.04 | 0 | 12 | 86 | 0 | 0 | 7.3438e+14 | 0 | 0 | 0 | 1 | 0% | 0% | 50 | 7.3438e+14
Heavy Duty Trucks | Diesel | Articulated 40 - 50 t | Euro I |  | SPN23 [#/kWh] | Rural | -0.04 | 0 | 12 | 86 | 0 | 0 | 3.1767e+14 | 0 | 0 | 0 | 1 | 0% | 0% | 50 | 3.1767e+14
Heavy Duty Trucks | Diesel | Articulated 40 - 50 t | Euro I |  | SPN23 [#/kWh] | Highway | -0.04 | 0 | 12 | 86 | 0 | 0 | 3.2842e+14 | 0 | 0 | 0 | 1 | 0% | 0% | 50 | 3.2842e+14
Heavy Duty Trucks | Diesel | Articulated 40 - 50 t | Euro I |  | SPN23 [#/kWh] | Urban Peak | -0.04 | 0.5 | 12 | 86 | 0 | 0 | 7.3438e+14 | 0 | 0 | 0 | 1 | 0% | 0% | 50 | 7.3438e+14
Heavy Duty Trucks | Diesel | Articulated 40 - 50 t | Euro I |  | SPN23 [#/kWh] | Urban Off Peak | -0.04 | 0.5 | 12 | 86 | 0 | 0 | 7.3438e+14 | 0 | 0 | 0 | 1 | 0% | 0% | 50 | 7.3438e+14
Heavy Duty Trucks | Diesel | Articulated 40 - 50 t | Euro I |  | SPN23 [#/kWh] | Rural | -0.04 | 0.5 | 12 | 86 | 0 | 0 | 3.1767e+14 | 0 | 0 | 0 | 1 | 0% | 0% | 50 | 3.1767e+14
Heavy Duty Trucks | Diesel | Articulated 40 - 50 t | Euro I |  | SPN23 [#/kWh] | Highway | -0.04 | 0.5 | 12 | 86 | 0 | 0 | 3.2842e+14 | 0 | 0 | 0 | 1 | 0% | 0% | 50 | 3.2842e+14
Heavy Duty Trucks | Diesel | Articulated 40 - 50 t | Euro I |  | SPN23 [#/kWh] | Urban Peak | -0.04 | 1 | 12 | 86 | 0 | 0 | 7.3438e+14 | 0 | 0 | 0 | 1 | 0% | 0% | 50 | 7.3438e+14
Heavy Duty Trucks | Diesel | Articulated 40 - 50 t | Euro I |  | SPN23 [#/kWh] | Urban Off Peak | -0.04 | 1 | 12 | 86 | 0 | 0 | 7.3438e+14 | 0 | 0 | 0 | 1 | 0% | 0% | 50 | 7.3438e+14
Heavy Duty Trucks | Diesel | Articulated 40 - 50 t | Euro I |  | SPN23 [#/kWh] | Rural | -0.04 | 1 | 12 | 86 | 0 | 0 | 3.1767e+14 | 0 | 0 | 0 | 1 | 0% | 0% | 50 | 3.1767e+14
Heavy Duty Trucks | Diesel | Articulated 40 - 50 t | Euro I |  | SPN23 [#/kWh] | Highway | -0.04 | 1 | 12 | 86 | 0 | 0 | 3.2842e+14 | 0 | 0 | 0 | 1 | 0% | 0% | 50 | 3.2842e+14
Heavy Duty Trucks | Diesel | Articulated 40 - 50 t | Euro I |  | SPN23 [#/kWh] | Urban Peak | -0.02 | 0 | 12 | 86 | 0 | 0 | 7.3438e+14 | 0 | 0 | 0 | 1 | 0% | 0% | 50 | 7.3438e+14
Heavy Duty Trucks | Diesel | Articulated 40 - 50 t | Euro I |  | SPN23 [#/kWh] | Urban Off Peak | -0.02 | 0 | 12 | 86 | 0 | 0 | 7.3438e+14 | 0 | 0 | 0 | 1 | 0% | 0% | 50 | 7.3438e+14
Heavy Duty Trucks | Diesel | Articulated 40 - 50 t | Euro I |  | SPN23 [#/kWh] | Rural | -0.02 | 0 | 12 | 86 | 0 | 0 | 3.1767e+14 | 0 | 0 | 0 | 1 | 0% | 0% | 50 | 3.1767e+14
Heavy Duty Trucks | Diesel | Articulated 40 - 50 t | Euro I |  | SPN23 [#/kWh] | Highway | -0.02 | 0 | 12 | 86 | 0 | 0 | 3.2842e+14 | 0 | 0 | 0 | 1 | 0% | 0% | 50 | 3.2842e+14
Heavy Duty Trucks | Diesel | Articulated 40 - 50 t | Euro I |  | SPN23 [#/kWh] | Urban Peak | -0.02 | 0.5 | 12 | 86 | 0 | 0 | 7.3438e+14 | 0 | 0 | 0 | 1 | 0% | 0% | 50 | 7.3438e+14
Heavy Duty Trucks | Diesel | Articulated 40 - 50 t | Euro I |  | SPN23 [#/kWh] | Urban Off Peak | -0.02 | 0.5 | 12 | 86 | 0 | 0 | 7.3438e+14 | 0 | 0 | 0 | 1 | 0% | 0% | 50 | 7.3438e+14
Heavy Duty Trucks | Diesel | Articulated 40 - 50 t | Euro I |  | SPN23 [#/kWh] | Rural | -0.02 | 0.5 | 12 | 86 | 0 | 0 | 3.1767e+14 | 0 | 0 | 0 | 1 | 0% | 0% | 50 | 3.1767e+14
Heavy Duty Trucks | Diesel | Articulated 40 - 50 t | Euro I |  | SPN23 [#/kWh] | Highway | -0.02 | 0.5 | 12 | 86 | 0 | 0 | 3.2842e+14 | 0 | 0 | 0 | 1 | 0% | 0% | 50 | 3.2842e+14
Heavy Duty Trucks | Diesel | Articulated 40 - 50 t | Euro I |  | SPN23 [#/kWh] | Urban Peak | -0.02 | 1 | 12 | 86 | 0 | 0 | 7.3438e+14 | 0 | 0 | 0 | 1 | 0% | 0% | 50 | 7.3438e+14
Heavy Duty Trucks | Diesel | Articulated 40 - 50 t | Euro I |  | SPN23 [#/kWh] | Urban Off Peak | -0.02 | 1 | 12 | 86 | 0 | 0 | 7.3438e+14 | 0 | 0 | 0 | 1 | 0% | 0% | 50 | 7.3438e+14
Heavy Duty Trucks | Diesel | Articulated 40 - 50 t | Euro I |  | SPN23 [#/kWh] | Rural | -0.02 | 1 | 12 | 86 | 0 | 0 | 3.1767e+14 | 0 | 0 | 0 | 1 | 0% | 0% | 50 | 3.1767e+14
Heavy Duty Trucks | Diesel | Articulated 40 - 50 t | Euro I |  | SPN23 [#/kWh] | Highway | -0.02 | 1 | 12 | 86 | 0 | 0 | 3.2842e+14 | 0 | 0 | 0 | 1 | 0% | 0% | 50 | 3.2842e+14
Heavy Duty Trucks | Diesel | Articulated 40 - 50 t | Euro I |  | SPN23 [#/kWh] | Urban Peak | 0 | 0 | 12 | 86 | 0 | 0 | 7.3438e+14 | 0 | 0 | 0 | 1 | 0% | 0% | 50 | 7.3438e+14
Heavy Duty Trucks | Diesel | Articulated 40 - 50 t | Euro I |  | SPN23 [#/kWh] | Urban Off Peak | 0 | 0 | 12 | 86 | 0 | 0 | 7.3438e+14 | 0 | 0 | 0 | 1 | 0% | 0% | 50 | 7.3438e+14
Heavy Duty Trucks | Diesel | Articulated 40 - 50 t | Euro I |  | SPN23 [#/kWh] | Rural | 0 | 0 | 12 | 86 | 0 | 0 | 3.1767e+14 | 0 | 0 | 0 | 1 | 0% | 0% | 50 | 3.1767e+14
Heavy Duty Trucks | Diesel | Articulated 40 - 50 t | Euro I |  | SPN23 [#/kWh] | Highway | 0 | 0 | 12 | 86 | 0 | 0 | 3.2842e+14 | 0 | 0 | 0 | 1 | 0% | 0% | 50 | 3.2842e+14
Heavy Duty Trucks | Diesel | Articulated 40 - 50 t | Euro I |  | SPN23 [#/kWh] | Urban Peak | 0 | 0.5 | 12 | 86 | 0 | 0 | 7.3438e+14 | 0 | 0 | 0 | 1 | 0% | 0% | 50 | 7.3438e+14
Heavy Duty Trucks | Diesel | Articulated 40 - 50 t | Euro I |  | SPN23 [#/kWh] | Urban Off Peak | 0 | 0.5 | 12 | 86 | 0 | 0 | 7.3438e+14 | 0 | 0 | 0 | 1 | 0% | 0% | 50 | 7.3438e+14
Heavy Duty Trucks | Diesel | Articulated 40 - 50 t | Euro I |  | SPN23 [#/kWh] | Rural | 0 | 0.5 | 12 | 86 | 0 | 0 | 3.1767e+14 | 0 | 0 | 0 | 1 | 0% | 0% | 50 | 3.1767e+14
Heavy Duty Trucks | Diesel | Articulated 40 - 50 t | Euro I |  | SPN23 [#/kWh] | Highway | 0 | 0.5 | 12 | 86 | 0 | 0 | 3.2842e+14 | 0 | 0 | 0 | 1 | 0% | 0% | 50 | 3.2842e+14
Heavy Duty Trucks | Diesel | Articulated 40 - 50 t | Euro I |  | SPN23 [#/kWh] | Urban Peak | 0 | 1 | 12 | 86 | 0 | 0 | 7.3438e+14 | 0 | 0 | 0 | 1 | 0% | 0% | 50 | 7.3438e+14
Heavy Duty Trucks | Diesel | Articulated 40 - 50 t | Euro I |  | SPN23 [#/kWh] | Urban Off Peak | 0 | 1 | 12 | 86 | 0 | 0 | 7.3438e+14 | 0 | 0 | 0 | 1 | 0% | 0% | 50 | 7.3438e+14
Heavy Duty Trucks | Diesel | Articulated 40 - 50 t | Euro I |  | SPN23 [#/kWh] | Rural | 0 | 1 | 12 | 86 | 0 | 0 | 3.1767e+14 | 0 | 0 | 0 | 1 | 0% | 0% | 50 | 3.1767e+14
Heavy Duty Trucks | Diesel | Articulated 40 - 50 t | Euro I |  | SPN23 [#/kWh] | Highway | 0 | 1 | 12 | 86 | 0 | 0 | 3.2842e+14 | 0 | 0 | 0 | 1 | 0% | 0% | 50 | 3.2842e+14
Heavy Duty Trucks | Diesel | Articulated 40 - 50 t | Euro I |  | SPN23 [#/kWh] | Urban Peak | 0.02 | 0 | 12 | 86 | 0 | 0 | 7.3438e+14 | 0 | 0 | 0 | 1 | 0% | 0% | 50 | 7.3438e+14
Heavy Duty Trucks | Diesel | Articulated 40 - 50 t | Euro I |  | SPN23 [#/kWh] | Urban Off Peak | 0.02 | 0 | 12 | 86 | 0 | 0 | 7.3438e+14 | 0 | 0 | 0 | 1 | 0% | 0% | 50 | 7.3438e+14
Heavy Duty Trucks | Diesel | Articulated 40 - 50 t | Euro I |  | SPN23 [#/kWh] | Rural | 0.02 | 0 | 12 | 86 | 0 | 0 | 3.1767e+14 | 0 | 0 | 0 | 1 | 0% | 0% | 50 | 3.1767e+14
Heavy Duty Trucks | Diesel | Articulated 40 - 50 t | Euro I |  | SPN23 [#/kWh] | Highway | 0.02 | 0 | 12 | 86 | 0 | 0 | 3.2842e+14 | 0 | 0 | 0 | 1 | 0% | 0% | 50 | 3.2842e+14
Heavy Duty Trucks | Diesel | Articulated 40 - 50 t | Euro I |  | SPN23 [#/kWh] | Urban Peak | 0.02 | 0.5 | 12 | 84 | 0 | 0 | 7.3438e+14 | 0 | 0 | 0 | 1 | 0% | 0% | 50 | 7.3438e+14
Heavy Duty Trucks | Diesel | Articulated 40 - 50 t | Euro I |  | SPN23 [#/kWh] | Urban Off Peak | 0.02 | 0.5 | 12 | 84 | 0 | 0 | 7.3438e+14 | 0 | 0 | 0 | 1 | 0% | 0% | 50 | 7.3438e+14
Heavy Duty Trucks | Diesel | Articulated 40 - 50 t | Euro I |  | SPN23 [#/kWh] | Rural | 0.02 | 0.5 | 12 | 84 | 0 | 0 | 3.1767e+14 | 0 | 0 | 0 | 1 | 0% | 0% | 50 | 3.1767e+14
Heavy Duty Trucks | Diesel | Articulated 40 - 50 t | Euro I |  | SPN23 [#/kWh] | Highway | 0.02 | 0.5 | 12 | 84 | 0 | 0 | 3.2842e+14 | 0 | 0 | 0 | 1 | 0% | 0% | 50 | 3.2842e+14
Heavy Duty Trucks | Diesel | Articulated 40 - 50 t | Euro I |  | SPN23 [#/kWh] | Urban Peak | 0.02 | 1 | 12 | 68 | 0 | 0 | 7.3438e+14 | 0 | 0 | 0 | 1 | 0% | 0% | 50 | 7.3438e+14
Heavy Duty Trucks | Diesel | Articulated 40 - 50 t | Euro I |  | SPN23 [#/kWh] | Urban Off Peak | 0.02 | 1 | 12 | 68 | 0 | 0 | 7.3438e+14 | 0 | 0 | 0 | 1 | 0% | 0% | 50 | 7.3438e+14
Heavy Duty Trucks | Diesel | Articulated 40 - 50 t | Euro I |  | SPN23 [#/kWh] | Rural | 0.02 | 1 | 12 | 68 | 0 | 0 | 3.1767e+14 | 0 | 0 | 0 | 1 | 0% | 0% | 50 | 3.1767e+14
Heavy Duty Trucks | Diesel | Articulated 40 - 50 t | Euro I |  | SPN23 [#/kWh] | Highway | 0.02 | 1 | 12 | 68 | 0 | 0 | 3.2842e+14 | 0 | 0 | 0 | 1 | 0% | 0% | 50 | 3.2842e+14
Heavy Duty Trucks | Diesel | Articulated 40 - 50 t | Euro I |  | SPN23 [#/kWh] | Urban Peak | 0.04 | 0 | 12 | 86 | 0 | 0 | 7.3438e+14 | 0 | 0 | 0 | 1 | 0% | 0% | 50 | 7.3438e+14
Heavy Duty Trucks | Diesel | Articulated 40 - 50 t | Euro I |  | SPN23 [#/kWh] | Urban Off Peak | 0.04 | 0 | 12 | 86 | 0 | 0 | 7.3438e+14 | 0 | 0 | 0 | 1 | 0% | 0% | 50 | 7.3438e+14
Heavy Duty Trucks | Diesel | Articulated 40 - 50 t | Euro I |  | SPN23 [#/kWh] | Rural | 0.04 | 0 | 12 | 86 | 0 | 0 | 3.1767e+14 | 0 | 0 | 0 | 1 | 0% | 0% | 50 | 3.1767e+14
Heavy Duty Trucks | Diesel | Articulated 40 - 50 t | Euro I |  | SPN23 [#/kWh] | Highway | 0.04 | 0 | 12 | 86 | 0 | 0 | 3.2842e+14 | 0 | 0 | 0 | 1 | 0% | 0% | 50 | 3.2842e+14
Heavy Duty Trucks | Diesel | Articulated 40 - 50 t | Euro I |  | SPN23 [#/kWh] | Urban Peak | 0.04 | 0.5 | 12 | 61 | 0 | 0 | 7.3438e+14 | 0 | 0 | 0 | 1 | 0% | 0% | 50 | 7.3438e+14
Heavy Duty Trucks | Diesel | Articulated 40 - 50 t | Euro I |  | SPN23 [#/kWh] | Urban Off Peak | 0.04 | 0.5 | 12 | 61 | 0 | 0 | 7.3438e+14 | 0 | 0 | 0 | 1 | 0% | 0% | 50 | 7.3438e+14
Heavy Duty Trucks | Diesel | Articulated 40 - 50 t | Euro I |  | SPN23 [#/kWh] | Rural | 0.04 | 0.5 | 12 | 61 | 0 | 0 | 3.1767e+14 | 0 | 0 | 0 | 1 | 0% | 0% | 50 | 3.1767e+14
Heavy Duty Trucks | Diesel | Articulated 40 - 50 t | Euro I |  | SPN23 [#/kWh] | Highway | 0.04 | 0.5 | 12 | 61 | 0 | 0 | 3.2842e+14 | 0 | 0 | 0 | 1 | 0% | 0% | 50 | 3.2842e+14
Heavy Duty Trucks | Diesel | Articulated 40 - 50 t | Euro I |  | SPN23 [#/kWh] | Urban Peak | 0.04 | 1 | 12 | 44 | 0 | 0 | 7.3438e+14 | 0 | 0 | 0 | 1 | 0% | 0% | 44 | 7.3438e+14
Heavy Duty Trucks | Diesel | Articulated 40 - 50 t | Euro I |  | SPN23 [#/kWh] | Urban Off Peak | 0.04 | 1 | 12 | 44 | 0 | 0 | 7.3438e+14 | 0 | 0 | 0 | 1 | 0% | 0% | 44 | 7.3438e+14
Heavy Duty Trucks | Diesel | Articulated 40 - 50 t | Euro I |  | SPN23 [#/kWh] | Rural | 0.04 | 1 | 12 | 44 | 0 | 0 | 3.1767e+14 | 0 | 0 | 0 | 1 | 0% | 0% | 44 | 3.1767e+14
Heavy Duty Trucks | Diesel | Articulated 40 - 50 t | Euro I |  | SPN23 [#/kWh] | Highway | 0.04 | 1 | 12 | 44 | 0 | 0 | 3.2842e+14 | 0 | 0 | 0 | 1 | 0% | 0% | 44 | 3.2842e+14
Heavy Duty Trucks | Diesel | Articulated 40 - 50 t | Euro I |  | SPN23 [#/kWh] | Urban Peak | 0.06 | 0 | 12 | 78 | 0 | 0 | 7.3438e+14 | 0 | 0 | 0 | 1 | 0% | 0% | 50 | 7.3438e+14
Heavy Duty Trucks | Diesel | Articulated 40 - 50 t | Euro I |  | SPN23 [#/kWh] | Urban Off Peak | 0.06 | 0 | 12 | 78 | 0 | 0 | 7.3438e+14 | 0 | 0 | 0 | 1 | 0% | 0% | 50 | 7.3438e+14
Heavy Duty Trucks | Diesel | Articulated 40 - 50 t | Euro I |  | SPN23 [#/kWh] | Rural | 0.06 | 0 | 12 | 78 | 0 | 0 | 3.1767e+14 | 0 | 0 | 0 | 1 | 0% | 0% | 50 | 3.1767e+14
Heavy Duty Trucks | Diesel | Articulated 40 - 50 t | Euro I |  | SPN23 [#/kWh] | Highway | 0.06 | 0 | 12 | 78 | 0 | 0 | 3.2842e+14 | 0 | 0 | 0 | 1 | 0% | 0% | 50 | 3.2842e+14
Heavy Duty Trucks | Diesel | Articulated 40 - 50 t | Euro I |  | SPN23 [#/kWh] | Urban Peak | 0.06 | 0.5 | 12 | 45 | 0 | 0 | 7.3438e+14 | 0 | 0 | 0 | 1 | 0% | 0% | 45 | 7.3438e+14
Heavy Duty Trucks | Diesel | Articulated 40 - 50 t | Euro I |  | SPN23 [#/kWh] | Urban Off Peak | 0.06 | 0.5 | 12 | 45 | 0 | 0 | 7.3438e+14 | 0 | 0 | 0 | 1 | 0% | 0% | 45 | 7.3438e+14
Heavy Duty Trucks | Diesel | Articulated 40 - 50 t | Euro I |  | SPN23 [#/kWh] | Rural | 0.06 | 0.5 | 12 | 45 | 0 | 0 | 3.1767e+14 | 0 | 0 | 0 | 1 | 0% | 0% | 45 | 3.1767e+14
Heavy Duty Trucks | Diesel | Articulated 40 - 50 t | Euro I |  | SPN23 [#/kWh] | Highway | 0.06 | 0.5 | 12 | 45 | 0 | 0 | 3.2842e+14 | 0 | 0 | 0 | 1 | 0% | 0% | 45 | 3.2842e+14
Heavy Duty Trucks | Diesel | Articulated 40 - 50 t | Euro I |  | SPN23 [#/kWh] | Urban Peak | 0.06 | 1 | 11 | 32 | 0 | 0 | 7.3438e+14 | 0 | 0 | 0 | 1 | 0% | 0% | 32 | 7.3438e+14
Heavy Duty Trucks | Diesel | Articulated 40 - 50 t | Euro I |  | SPN23 [#/kWh] | Urban Off Peak | 0.06 | 1 | 11 | 32 | 0 | 0 | 7.3438e+14 | 0 | 0 | 0 | 1 | 0% | 0% | 32 | 7.3438e+14
Heavy Duty Trucks | Diesel | Articulated 40 - 50 t | Euro I |  | SPN23 [#/kWh] | Rural | 0.06 | 1 | 11 | 32 | 0 | 0 | 3.1767e+14 | 0 | 0 | 0 | 1 | 0% | 0% | 32 | 3.1767e+14
Heavy Duty Trucks | Diesel | Articulated 40 - 50 t | Euro I |  | SPN23 [#/kWh] | Highway | 0.06 | 1 | 11 | 32 | 0 | 0 | 3.2842e+14 | 0 | 0 | 0 | 1 | 0% | 0% | 32 | 3.2842e+14
Heavy Duty Trucks | Diesel | Articulated 40 - 50 t | Euro II |  | SPN23 [#/kWh] | Urban Peak | -0.06 | 0 | 12 | 86 | 0 | 0 | 5.126e+14 | 0 | 0 | 0 | 1 | 0% | 0% | 50 | 5.126e+14
Heavy Duty Trucks | Diesel | Articulated 40 - 50 t | Euro II |  | SPN23 [#/kWh] | Urban Off Peak | -0.06 | 0 | 12 | 86 | 0 | 0 | 5.126e+14 | 0 | 0 | 0 | 1 | 0% | 0% | 50 | 5.126e+14
Heavy Duty Trucks | Diesel | Articulated 40 - 50 t | Euro II |  | SPN23 [#/kWh] | Rural | -0.06 | 0 | 12 | 86 | 0 | 0 | 220758177008177 | 0 | 0 | 0 | 1 | 0% | 0% | 50 | 220758177008177
Heavy Duty Trucks | Diesel | Articulated 40 - 50 t | Euro II |  | SPN23 [#/kWh] | Highway | -0.06 | 0 | 12 | 86 | 0 | 0 | 2.2997e+14 | 0 | 0 | 0 | 1 | 0% | 0% | 50 | 2.2997e+14
Heavy Duty Trucks | Diesel | Articulated 40 - 50 t | Euro II |  | SPN23 [#/kWh] | Urban Peak | -0.06 | 0.5 | 12 | 86 | 0 | 0 | 5.126e+14 | 0 | 0 | 0 | 1 | 0% | 0% | 50 | 5.126e+14
Heavy Duty Trucks | Diesel | Articulated 40 - 50 t | Euro II |  | SPN23 [#/kWh] | Urban Off Peak | -0.06 | 0.5 | 12 | 86 | 0 | 0 | 5.126e+14 | 0 | 0 | 0 | 1 | 0% | 0% | 50 | 5.126e+14
Heavy Duty Trucks | Diesel | Articulated 40 - 50 t | Euro II |  | SPN23 [#/kWh] | Rural | -0.06 | 0.5 | 12 | 86 | 0 | 0 | 220758177008177 | 0 | 0 | 0 | 1 | 0% | 0% | 50 | 220758177008177
Heavy Duty Trucks | Diesel | Articulated 40 - 50 t | Euro II |  | SPN23 [#/kWh] | Highway | -0.06 | 0.5 | 12 | 86 | 0 | 0 | 2.2997e+14 | 0 | 0 | 0 | 1 | 0% | 0% | 50 | 2.2997e+14
Heavy Duty Trucks | Diesel | Articulated 40 - 50 t | Euro II |  | SPN23 [#/kWh] | Urban Peak | -0.06 | 1 | 12 | 86 | 0 | 0 | 5.126e+14 | 0 | 0 | 0 | 1 | 0% | 0% | 50 | 5.126e+14
Heavy Duty Trucks | Diesel | Articulated 40 - 50 t | Euro II |  | SPN23 [#/kWh] | Urban Off Peak | -0.06 | 1 | 12 | 86 | 0 | 0 | 5.126e+14 | 0 | 0 | 0 | 1 | 0% | 0% | 50 | 5.126e+14
Heavy Duty Trucks | Diesel | Articulated 40 - 50 t | Euro II |  | SPN23 [#/kWh] | Rural | -0.06 | 1 | 12 | 86 | 0 | 0 | 220758177008177 | 0 | 0 | 0 | 1 | 0% | 0% | 50 | 220758177008177
Heavy Duty Trucks | Diesel | Articulated 40 - 50 t | Euro II |  | SPN23 [#/kWh] | Highway | -0.06 | 1 | 12 | 86 | 0 | 0 | 2.2997e+14 | 0 | 0 | 0 | 1 | 0% | 0% | 50 | 2.2997e+14
Heavy Duty Trucks | Diesel | Articulated 40 - 50 t | Euro II |  | SPN23 [#/kWh] | Urban Peak | -0.04 | 0 | 12 | 86 | 0 | 0 | 5.126e+14 | 0 | 0 | 0 | 1 | 0% | 0% | 50 | 5.126e+14
Heavy Duty Trucks | Diesel | Articulated 40 - 50 t | Euro II |  | SPN23 [#/kWh] | Urban Off Peak | -0.04 | 0 | 12 | 86 | 0 | 0 | 5.126e+14 | 0 | 0 | 0 | 1 | 0% | 0% | 50 | 5.126e+14
Heavy Duty Trucks | Diesel | Articulated 40 - 50 t | Euro II |  | SPN23 [#/kWh] | Rural | -0.04 | 0 | 12 | 86 | 0 | 0 | 220758177008177 | 0 | 0 | 0 | 1 | 0% | 0% | 50 | 220758177008177
Heavy Duty Trucks | Diesel | Articulated 40 - 50 t | Euro II |  | SPN23 [#/kWh] | Highway | -0.04 | 0 | 12 | 86 | 0 | 0 | 2.2997e+14 | 0 | 0 | 0 | 1 | 0% | 0% | 50 | 2.2997e+14
Heavy Duty Trucks | Diesel | Articulated 40 - 50 t | Euro II |  | SPN23 [#/kWh] | Urban Peak | -0.04 | 0.5 | 12 | 86 | 0 | 0 | 5.126e+14 | 0 | 0 | 0 | 1 | 0% | 0% | 50 | 5.126e+14
Heavy Duty Trucks | Diesel | Articulated 40 - 50 t | Euro II |  | SPN23 [#/kWh] | Urban Off Peak | -0.04 | 0.5 | 12 | 86 | 0 | 0 | 5.126e+14 | 0 | 0 | 0 | 1 | 0% | 0% | 50 | 5.126e+14
Heavy Duty Trucks | Diesel | Articulated 40 - 50 t | Euro II |  | SPN23 [#/kWh] | Rural | -0.04 | 0.5 | 12 | 86 | 0 | 0 | 220758177008177 | 0 | 0 | 0 | 1 | 0% | 0% | 50 | 220758177008177
Heavy Duty Trucks | Diesel | Articulated 40 - 50 t | Euro II |  | SPN23 [#/kWh] | Highway | -0.04 | 0.5 | 12 | 86 | 0 | 0 | 2.2997e+14 | 0 | 0 | 0 | 1 | 0% | 0% | 50 | 2.2997e+14
Heavy Duty Trucks | Diesel | Articulated 40 - 50 t | Euro II |  | SPN23 [#/kWh] | Urban Peak | -0.04 | 1 | 12 | 86 | 0 | 0 | 5.126e+14 | 0 | 0 | 0 | 1 | 0% | 0% | 50 | 5.126e+14
Heavy Duty Trucks | Diesel | Articulated 40 - 50 t | Euro II |  | SPN23 [#/kWh] | Urban Off Peak | -0.04 | 1 | 12 | 86 | 0 | 0 | 5.126e+14 | 0 | 0 | 0 | 1 | 0% | 0% | 50 | 5.126e+14
Heavy Duty Trucks | Diesel | Articulated 40 - 50 t | Euro II |  | SPN23 [#/kWh] | Rural | -0.04 | 1 | 12 | 86 | 0 | 0 | 220758177008177 | 0 | 0 | 0 | 1 | 0% | 0% | 50 | 220758177008177
Heavy Duty Trucks | Diesel | Articulated 40 - 50 t | Euro II |  | SPN23 [#/kWh] | Highway | -0.04 | 1 | 12 | 86 | 0 | 0 | 2.2997e+14 | 0 | 0 | 0 | 1 | 0% | 0% | 50 | 2.2997e+14
Heavy Duty Trucks | Diesel | Articulated 40 - 50 t | Euro II |  | SPN23 [#/kWh] | Urban Peak | -0.02 | 0 | 12 | 86 | 0 | 0 | 5.126e+14 | 0 | 0 | 0 | 1 | 0% | 0% | 50 | 5.126e+14
Heavy Duty Trucks | Diesel | Articulated 40 - 50 t | Euro II |  | SPN23 [#/kWh] | Urban Off Peak | -0.02 | 0 | 12 | 86 | 0 | 0 | 5.126e+14 | 0 | 0 | 0 | 1 | 0% | 0% | 50 | 5.126e+14
Heavy Duty Trucks | Diesel | Articulated 40 - 50 t | Euro II |  | SPN23 [#/kWh] | Rural | -0.02 | 0 | 12 | 86 | 0 | 0 | 220758177008177 | 0 | 0 | 0 | 1 | 0% | 0% | 50 | 220758177008177
Heavy Duty Trucks | Diesel | Articulated 40 - 50 t | Euro II |  | SPN23 [#/kWh] | Highway | -0.02 | 0 | 12 | 86 | 0 | 0 | 2.2997e+14 | 0 | 0 | 0 | 1 | 0% | 0% | 50 | 2.2997e+14
Heavy Duty Trucks | Diesel | Articulated 40 - 50 t | Euro II |  | SPN23 [#/kWh] | Urban Peak | -0.02 | 0.5 | 12 | 86 | 0 | 0 | 5.126e+14 | 0 | 0 | 0 | 1 | 0% | 0% | 50 | 5.126e+14
Heavy Duty Trucks | Diesel | Articulated 40 - 50 t | Euro II |  | SPN23 [#/kWh] | Urban Off Peak | -0.02 | 0.5 | 12 | 86 | 0 | 0 | 5.126e+14 | 0 | 0 | 0 | 1 | 0% | 0% | 50 | 5.126e+14
Heavy Duty Trucks | Diesel | Articulated 40 - 50 t | Euro II |  | SPN23 [#/kWh] | Rural | -0.02 | 0.5 | 12 | 86 | 0 | 0 | 220758177008177 | 0 | 0 | 0 | 1 | 0% | 0% | 50 | 220758177008177
Heavy Duty Trucks | Diesel | Articulated 40 - 50 t | Euro II |  | SPN23 [#/kWh] | Highway | -0.02 | 0.5 | 12 | 86 | 0 | 0 | 2.2997e+14 | 0 | 0 | 0 | 1 | 0% | 0% | 50 | 2.2997e+14
Heavy Duty Trucks | Diesel | Articulated 40 - 50 t | Euro II |  | SPN23 [#/kWh] | Urban Peak | -0.02 | 1 | 12 | 86 | 0 | 0 | 5.126e+14 | 0 | 0 | 0 | 1 | 0% | 0% | 50 | 5.126e+14
Heavy Duty Trucks | Diesel | Articulated 40 - 50 t | Euro II |  | SPN23 [#/kWh] | Urban Off Peak | -0.02 | 1 | 12 | 86 | 0 | 0 | 5.126e+14 | 0 | 0 | 0 | 1 | 0% | 0% | 50 | 5.126e+14
Heavy Duty Trucks | Diesel | Articulated 40 - 50 t | Euro II |  | SPN23 [#/kWh] | Rural | -0.02 | 1 | 12 | 86 | 0 | 0 | 220758177008177 | 0 | 0 | 0 | 1 | 0% | 0% | 50 | 220758177008177
Heavy Duty Trucks | Diesel | Articulated 40 - 50 t | Euro II |  | SPN23 [#/kWh] | Highway | -0.02 | 1 | 12 | 86 | 0 | 0 | 2.2997e+14 | 0 | 0 | 0 | 1 | 0% | 0% | 50 | 2.2997e+14
Heavy Duty Trucks | Diesel | Articulated 40 - 50 t | Euro II |  | SPN23 [#/kWh] | Urban Peak | 0 | 0 | 12 | 86 | 0 | 0 | 5.126e+14 | 0 | 0 | 0 | 1 | 0% | 0% | 50 | 5.126e+14
Heavy Duty Trucks | Diesel | Articulated 40 - 50 t | Euro II |  | SPN23 [#/kWh] | Urban Off Peak | 0 | 0 | 12 | 86 | 0 | 0 | 5.126e+14 | 0 | 0 | 0 | 1 | 0% | 0% | 50 | 5.126e+14
Heavy Duty Trucks | Diesel | Articulated 40 - 50 t | Euro II |  | SPN23 [#/kWh] | Rural | 0 | 0 | 12 | 86 | 0 | 0 | 220758177008177 | 0 | 0 | 0 | 1 | 0% | 0% | 50 | 220758177008177
Heavy Duty Trucks | Diesel | Articulated 40 - 50 t | Euro II |  | SPN23 [#/kWh] | Highway | 0 | 0 | 12 | 86 | 0 | 0 | 2.2997e+14 | 0 | 0 | 0 | 1 | 0% | 0% | 50 | 2.2997e+14
Heavy Duty Trucks | Diesel | Articulated 40 - 50 t | Euro II |  | SPN23 [#/kWh] | Urban Peak | 0 | 0.5 | 12 | 86 | 0 | 0 | 5.126e+14 | 0 | 0 | 0 | 1 | 0% | 0% | 50 | 5.126e+14
Heavy Duty Trucks | Diesel | Articulated 40 - 50 t | Euro II |  | SPN23 [#/kWh] | Urban Off Peak | 0 | 0.5 | 12 | 86 | 0 | 0 | 5.126e+14 | 0 | 0 | 0 | 1 | 0% | 0% | 50 | 5.126e+14
Heavy Duty Trucks | Diesel | Articulated 40 - 50 t | Euro II |  | SPN23 [#/kWh] | Rural | 0 | 0.5 | 12 | 86 | 0 | 0 | 220758177008177 | 0 | 0 | 0 | 1 | 0% | 0% | 50 | 220758177008177
Heavy Duty Trucks | Diesel | Articulated 40 - 50 t | Euro II |  | SPN23 [#/kWh] | Highway | 0 | 0.5 | 12 | 86 | 0 | 0 | 2.2997e+14 | 0 | 0 | 0 | 1 | 0% | 0% | 50 | 2.2997e+14
Heavy Duty Trucks | Diesel | Articulated 40 - 50 t | Euro II |  | SPN23 [#/kWh] | Urban Peak | 0 | 1 | 12 | 86 | 0 | 0 | 5.126e+14 | 0 | 0 | 0 | 1 | 0% | 0% | 50 | 5.126e+14
Heavy Duty Trucks | Diesel | Articulated 40 - 50 t | Euro II |  | SPN23 [#/kWh] | Urban Off Peak | 0 | 1 | 12 | 86 | 0 | 0 | 5.126e+14 | 0 | 0 | 0 | 1 | 0% | 0% | 50 | 5.126e+14
Heavy Duty Trucks | Diesel | Articulated 40 - 50 t | Euro II |  | SPN23 [#/kWh] | Rural | 0 | 1 | 12 | 86 | 0 | 0 | 220758177008177 | 0 | 0 | 0 | 1 | 0% | 0% | 50 | 220758177008177
Heavy Duty Trucks | Diesel | Articulated 40 - 50 t | Euro II |  | SPN23 [#/kWh] | Highway | 0 | 1 | 12 | 86 | 0 | 0 | 2.2997e+14 | 0 | 0 | 0 | 1 | 0% | 0% | 50 | 2.2997e+14
Heavy Duty Trucks | Diesel | Articulated 40 - 50 t | Euro II |  | SPN23 [#/kWh] | Urban Peak | 0.02 | 0 | 12 | 86 | 0 | 0 | 5.126e+14 | 0 | 0 | 0 | 1 | 0% | 0% | 50 | 5.126e+14
Heavy Duty Trucks | Diesel | Articulated 40 - 50 t | Euro II |  | SPN23 [#/kWh] | Urban Off Peak | 0.02 | 0 | 12 | 86 | 0 | 0 | 5.126e+14 | 0 | 0 | 0 | 1 | 0% | 0% | 50 | 5.126e+14
Heavy Duty Trucks | Diesel | Articulated 40 - 50 t | Euro II |  | SPN23 [#/kWh] | Rural | 0.02 | 0 | 12 | 86 | 0 | 0 | 220758177008177 | 0 | 0 | 0 | 1 | 0% | 0% | 50 | 220758177008177
Heavy Duty Trucks | Diesel | Articulated 40 - 50 t | Euro II |  | SPN23 [#/kWh] | Highway | 0.02 | 0 | 12 | 86 | 0 | 0 | 2.2997e+14 | 0 | 0 | 0 | 1 | 0% | 0% | 50 | 2.2997e+14
Heavy Duty Trucks | Diesel | Articulated 40 - 50 t | Euro II |  | SPN23 [#/kWh] | Urban Peak | 0.02 | 0.5 | 12 | 86 | 0 | 0 | 5.126e+14 | 0 | 0 | 0 | 1 | 0% | 0% | 50 | 5.126e+14
Heavy Duty Trucks | Diesel | Articulated 40 - 50 t | Euro II |  | SPN23 [#/kWh] | Urban Off Peak | 0.02 | 0.5 | 12 | 86 | 0 | 0 | 5.126e+14 | 0 | 0 | 0 | 1 | 0% | 0% | 50 | 5.126e+14
Heavy Duty Trucks | Diesel | Articulated 40 - 50 t | Euro II |  | SPN23 [#/kWh] | Rural | 0.02 | 0.5 | 12 | 86 | 0 | 0 | 220758177008177 | 0 | 0 | 0 | 1 | 0% | 0% | 50 | 220758177008177
Heavy Duty Trucks | Diesel | Articulated 40 - 50 t | Euro II |  | SPN23 [#/kWh] | Highway | 0.02 | 0.5 | 12 | 86 | 0 | 0 | 2.2997e+14 | 0 | 0 | 0 | 1 | 0% | 0% | 50 | 2.2997e+14
Heavy Duty Trucks | Diesel | Articulated 40 - 50 t | Euro II |  | SPN23 [#/kWh] | Urban Peak | 0.02 | 1 | 12 | 72 | 0 | 0 | 5.126e+14 | 0 | 0 | 0 | 1 | 0% | 0% | 50 | 5.126e+14
Heavy Duty Trucks | Diesel | Articulated 40 - 50 t | Euro II |  | SPN23 [#/kWh] | Urban Off Peak | 0.02 | 1 | 12 | 72 | 0 | 0 | 5.126e+14 | 0 | 0 | 0 | 1 | 0% | 0% | 50 | 5.126e+14
Heavy Duty Trucks | Diesel | Articulated 40 - 50 t | Euro II |  | SPN23 [#/kWh] | Rural | 0.02 | 1 | 12 | 72 | 0 | 0 | 220758177008177 | 0 | 0 | 0 | 1 | 0% | 0% | 50 | 220758177008177
Heavy Duty Trucks | Diesel | Articulated 40 - 50 t | Euro II |  | SPN23 [#/kWh] | Highway | 0.02 | 1 | 12 | 72 | 0 | 0 | 2.2997e+14 | 0 | 0 | 0 | 1 | 0% | 0% | 50 | 2.2997e+14
Heavy Duty Trucks | Diesel | Articulated 40 - 50 t | Euro II |  | SPN23 [#/kWh] | Urban Peak | 0.04 | 0 | 12 | 86 | 0 | 0 | 5.126e+14 | 0 | 0 | 0 | 1 | 0% | 0% | 50 | 5.126e+14
Heavy Duty Trucks | Diesel | Articulated 40 - 50 t | Euro II |  | SPN23 [#/kWh] | Urban Off Peak | 0.04 | 0 | 12 | 86 | 0 | 0 | 5.126e+14 | 0 | 0 | 0 | 1 | 0% | 0% | 50 | 5.126e+14
Heavy Duty Trucks | Diesel | Articulated 40 - 50 t | Euro II |  | SPN23 [#/kWh] | Rural | 0.04 | 0 | 12 | 86 | 0 | 0 | 220758177008177 | 0 | 0 | 0 | 1 | 0% | 0% | 50 | 220758177008177
Heavy Duty Trucks | Diesel | Articulated 40 - 50 t | Euro II |  | SPN23 [#/kWh] | Highway | 0.04 | 0 | 12 | 86 | 0 | 0 | 2.2997e+14 | 0 | 0 | 0 | 1 | 0% | 0% | 50 | 2.2997e+14
Heavy Duty Trucks | Diesel | Articulated 40 - 50 t | Euro II |  | SPN23 [#/kWh] | Urban Peak | 0.04 | 0.5 | 12 | 63 | 0 | 0 | 5.126e+14 | 0 | 0 | 0 | 1 | 0% | 0% | 50 | 5.126e+14
Heavy Duty Trucks | Diesel | Articulated 40 - 50 t | Euro II |  | SPN23 [#/kWh] | Urban Off Peak | 0.04 | 0.5 | 12 | 63 | 0 | 0 | 5.126e+14 | 0 | 0 | 0 | 1 | 0% | 0% | 50 | 5.126e+14
Heavy Duty Trucks | Diesel | Articulated 40 - 50 t | Euro II |  | SPN23 [#/kWh] | Rural | 0.04 | 0.5 | 12 | 63 | 0 | 0 | 220758177008177 | 0 | 0 | 0 | 1 | 0% | 0% | 50 | 220758177008177
Heavy Duty Trucks | Diesel | Articulated 40 - 50 t | Euro II |  | SPN23 [#/kWh] | Highway | 0.04 | 0.5 | 12 | 63 | 0 | 0 | 2.2997e+14 | 0 | 0 | 0 | 1 | 0% | 0% | 50 | 2.2997e+14
Heavy Duty Trucks | Diesel | Articulated 40 - 50 t | Euro II |  | SPN23 [#/kWh] | Urban Peak | 0.04 | 1 | 12 | 46 | 0 | 0 | 5.126e+14 | 0 | 0 | 0 | 1 | 0% | 0% | 46 | 5.126e+14
Heavy Duty Trucks | Diesel | Articulated 40 - 50 t | Euro II |  | SPN23 [#/kWh] | Urban Off Peak | 0.04 | 1 | 12 | 46 | 0 | 0 | 5.126e+14 | 0 | 0 | 0 | 1 | 0% | 0% | 46 | 5.126e+14
Heavy Duty Trucks | Diesel | Articulated 40 - 50 t | Euro II |  | SPN23 [#/kWh] | Rural | 0.04 | 1 | 12 | 46 | 0 | 0 | 220758177008177 | 0 | 0 | 0 | 1 | 0% | 0% | 46 | 220758177008177
Heavy Duty Trucks | Diesel | Articulated 40 - 50 t | Euro II |  | SPN23 [#/kWh] | Highway | 0.04 | 1 | 12 | 46 | 0 | 0 | 2.2997e+14 | 0 | 0 | 0 | 1 | 0% | 0% | 46 | 2.2997e+14
Heavy Duty Trucks | Diesel | Articulated 40 - 50 t | Euro II |  | SPN23 [#/kWh] | Urban Peak | 0.06 | 0 | 12 | 81 | 0 | 0 | 5.126e+14 | 0 | 0 | 0 | 1 | 0% | 0% | 50 | 5.126e+14
Heavy Duty Trucks | Diesel | Articulated 40 - 50 t | Euro II |  | SPN23 [#/kWh] | Urban Off Peak | 0.06 | 0 | 12 | 81 | 0 | 0 | 5.126e+14 | 0 | 0 | 0 | 1 | 0% | 0% | 50 | 5.126e+14
Heavy Duty Trucks | Diesel | Articulated 40 - 50 t | Euro II |  | SPN23 [#/kWh] | Rural | 0.06 | 0 | 12 | 81 | 0 | 0 | 220758177008177 | 0 | 0 | 0 | 1 | 0% | 0% | 50 | 220758177008177
Heavy Duty Trucks | Diesel | Articulated 40 - 50 t | Euro II |  | SPN23 [#/kWh] | Highway | 0.06 | 0 | 12 | 81 | 0 | 0 | 2.2997e+14 | 0 | 0 | 0 | 1 | 0% | 0% | 50 | 2.2997e+14
Heavy Duty Trucks | Diesel | Articulated 40 - 50 t | Euro II |  | SPN23 [#/kWh] | Urban Peak | 0.06 | 0.5 | 12 | 48 | 0 | 0 | 5.126e+14 | 0 | 0 | 0 | 1 | 0% | 0% | 48 | 5.126e+14
Heavy Duty Trucks | Diesel | Articulated 40 - 50 t | Euro II |  | SPN23 [#/kWh] | Urban Off Peak | 0.06 | 0.5 | 12 | 48 | 0 | 0 | 5.126e+14 | 0 | 0 | 0 | 1 | 0% | 0% | 48 | 5.126e+14
Heavy Duty Trucks | Diesel | Articulated 40 - 50 t | Euro II |  | SPN23 [#/kWh] | Rural | 0.06 | 0.5 | 12 | 48 | 0 | 0 | 220758177008177 | 0 | 0 | 0 | 1 | 0% | 0% | 48 | 220758177008177
Heavy Duty Trucks | Diesel | Articulated 40 - 50 t | Euro II |  | SPN23 [#/kWh] | Highway | 0.06 | 0.5 | 12 | 48 | 0 | 0 | 2.2997e+14 | 0 | 0 | 0 | 1 | 0% | 0% | 48 | 2.2997e+14
Heavy Duty Trucks | Diesel | Articulated 40 - 50 t | Euro II |  | SPN23 [#/kWh] | Urban Peak | 0.06 | 1 | 11 | 34 | 0 | 0 | 5.126e+14 | 0 | 0 | 0 | 1 | 0% | 0% | 34 | 5.126e+14
Heavy Duty Trucks | Diesel | Articulated 40 - 50 t | Euro II |  | SPN23 [#/kWh] | Urban Off Peak | 0.06 | 1 | 11 | 34 | 0 | 0 | 5.126e+14 | 0 | 0 | 0 | 1 | 0% | 0% | 34 | 5.126e+14
Heavy Duty Trucks | Diesel | Articulated 40 - 50 t | Euro II |  | SPN23 [#/kWh] | Rural | 0.06 | 1 | 11 | 34 | 0 | 0 | 220758177008177 | 0 | 0 | 0 | 1 | 0% | 0% | 34 | 220758177008177
Heavy Duty Trucks | Diesel | Articulated 40 - 50 t | Euro II |  | SPN23 [#/kWh] | Highway | 0.06 | 1 | 11 | 34 | 0 | 0 | 2.2997e+14 | 0 | 0 | 0 | 1 | 0% | 0% | 34 | 2.2997e+14
Heavy Duty Trucks | Diesel | Articulated 40 - 50 t | Euro III |  | SPN23 [#/kWh] | Urban Peak | -0.06 | 0 | 12 | 86 | 0 | 0 | 5.126e+14 | 0 | 0 | 0 | 1 | 0% | 0% | 50 | 5.126e+14
Heavy Duty Trucks | Diesel | Articulated 40 - 50 t | Euro III |  | SPN23 [#/kWh] | Urban Off Peak | -0.06 | 0 | 12 | 86 | 0 | 0 | 5.126e+14 | 0 | 0 | 0 | 1 | 0% | 0% | 50 | 5.126e+14
Heavy Duty Trucks | Diesel | Articulated 40 - 50 t | Euro III |  | SPN23 [#/kWh] | Rural | -0.06 | 0 | 12 | 86 | 0 | 0 | 220758177008177 | 0 | 0 | 0 | 1 | 0% | 0% | 50 | 220758177008177
Heavy Duty Trucks | Diesel | Articulated 40 - 50 t | Euro III |  | SPN23 [#/kWh] | Highway | -0.06 | 0 | 12 | 86 | 0 | 0 | 2.2997e+14 | 0 | 0 | 0 | 1 | 0% | 0% | 50 | 2.2997e+14
Heavy Duty Trucks | Diesel | Articulated 40 - 50 t | Euro III |  | SPN23 [#/kWh] | Urban Peak | -0.06 | 0.5 | 12 | 86 | 0 | 0 | 5.126e+14 | 0 | 0 | 0 | 1 | 0% | 0% | 50 | 5.126e+14
Heavy Duty Trucks | Diesel | Articulated 40 - 50 t | Euro III |  | SPN23 [#/kWh] | Urban Off Peak | -0.06 | 0.5 | 12 | 86 | 0 | 0 | 5.126e+14 | 0 | 0 | 0 | 1 | 0% | 0% | 50 | 5.126e+14
Heavy Duty Trucks | Diesel | Articulated 40 - 50 t | Euro III |  | SPN23 [#/kWh] | Rural | -0.06 | 0.5 | 12 | 86 | 0 | 0 | 220758177008177 | 0 | 0 | 0 | 1 | 0% | 0% | 50 | 220758177008177
Heavy Duty Trucks | Diesel | Articulated 40 - 50 t | Euro III |  | SPN23 [#/kWh] | Highway | -0.06 | 0.5 | 12 | 86 | 0 | 0 | 2.2997e+14 | 0 | 0 | 0 | 1 | 0% | 0% | 50 | 2.2997e+14
Heavy Duty Trucks | Diesel | Articulated 40 - 50 t | Euro III |  | SPN23 [#/kWh] | Urban Peak | -0.06 | 1 | 12 | 86 | 0 | 0 | 5.126e+14 | 0 | 0 | 0 | 1 | 0% | 0% | 50 | 5.126e+14
Heavy Duty Trucks | Diesel | Articulated 40 - 50 t | Euro III |  | SPN23 [#/kWh] | Urban Off Peak | -0.06 | 1 | 12 | 86 | 0 | 0 | 5.126e+14 | 0 | 0 | 0 | 1 | 0% | 0% | 50 | 5.126e+14
Heavy Duty Trucks | Diesel | Articulated 40 - 50 t | Euro III |  | SPN23 [#/kWh] | Rural | -0.06 | 1 | 12 | 86 | 0 | 0 | 220758177008177 | 0 | 0 | 0 | 1 | 0% | 0% | 50 | 220758177008177
Heavy Duty Trucks | Diesel | Articulated 40 - 50 t | Euro III |  | SPN23 [#/kWh] | Highway | -0.06 | 1 | 12 | 86 | 0 | 0 | 2.2997e+14 | 0 | 0 | 0 | 1 | 0% | 0% | 50 | 2.2997e+14
Heavy Duty Trucks | Diesel | Articulated 40 - 50 t | Euro III |  | SPN23 [#/kWh] | Urban Peak | -0.04 | 0 | 12 | 86 | 0 | 0 | 5.126e+14 | 0 | 0 | 0 | 1 | 0% | 0% | 50 | 5.126e+14
Heavy Duty Trucks | Diesel | Articulated 40 - 50 t | Euro III |  | SPN23 [#/kWh] | Urban Off Peak | -0.04 | 0 | 12 | 86 | 0 | 0 | 5.126e+14 | 0 | 0 | 0 | 1 | 0% | 0% | 50 | 5.126e+14
Heavy Duty Trucks | Diesel | Articulated 40 - 50 t | Euro III |  | SPN23 [#/kWh] | Rural | -0.04 | 0 | 12 | 86 | 0 | 0 | 220758177008177 | 0 | 0 | 0 | 1 | 0% | 0% | 50 | 220758177008177
Heavy Duty Trucks | Diesel | Articulated 40 - 50 t | Euro III |  | SPN23 [#/kWh] | Highway | -0.04 | 0 | 12 | 86 | 0 | 0 | 2.2997e+14 | 0 | 0 | 0 | 1 | 0% | 0% | 50 | 2.2997e+14
Heavy Duty Trucks | Diesel | Articulated 40 - 50 t | Euro III |  | SPN23 [#/kWh] | Urban Peak | -0.04 | 0.5 | 12 | 86 | 0 | 0 | 5.126e+14 | 0 | 0 | 0 | 1 | 0% | 0% | 50 | 5.126e+14
Heavy Duty Trucks | Diesel | Articulated 40 - 50 t | Euro III |  | SPN23 [#/kWh] | Urban Off Peak | -0.04 | 0.5 | 12 | 86 | 0 | 0 | 5.126e+14 | 0 | 0 | 0 | 1 | 0% | 0% | 50 | 5.126e+14
Heavy Duty Trucks | Diesel | Articulated 40 - 50 t | Euro III |  | SPN23 [#/kWh] | Rural | -0.04 | 0.5 | 12 | 86 | 0 | 0 | 220758177008177 | 0 | 0 | 0 | 1 | 0% | 0% | 50 | 220758177008177
Heavy Duty Trucks | Diesel | Articulated 40 - 50 t | Euro III |  | SPN23 [#/kWh] | Highway | -0.04 | 0.5 | 12 | 86 | 0 | 0 | 2.2997e+14 | 0 | 0 | 0 | 1 | 0% | 0% | 50 | 2.2997e+14
Heavy Duty Trucks | Diesel | Articulated 40 - 50 t | Euro III |  | SPN23 [#/kWh] | Urban Peak | -0.04 | 1 | 12 | 86 | 0 | 0 | 5.126e+14 | 0 | 0 | 0 | 1 | 0% | 0% | 50 | 5.126e+14
Heavy Duty Trucks | Diesel | Articulated 40 - 50 t | Euro III |  | SPN23 [#/kWh] | Urban Off Peak | -0.04 | 1 | 12 | 86 | 0 | 0 | 5.126e+14 | 0 | 0 | 0 | 1 | 0% | 0% | 50 | 5.126e+14
Heavy Duty Trucks | Diesel | Articulated 40 - 50 t | Euro III |  | SPN23 [#/kWh] | Rural | -0.04 | 1 | 12 | 86 | 0 | 0 | 220758177008177 | 0 | 0 | 0 | 1 | 0% | 0% | 50 | 220758177008177
Heavy Duty Trucks | Diesel | Articulated 40 - 50 t | Euro III |  | SPN23 [#/kWh] | Highway | -0.04 | 1 | 12 | 86 | 0 | 0 | 2.2997e+14 | 0 | 0 | 0 | 1 | 0% | 0% | 50 | 2.2997e+14
Heavy Duty Trucks | Diesel | Articulated 40 - 50 t | Euro III |  | SPN23 [#/kWh] | Urban Peak | -0.02 | 0 | 12 | 86 | 0 | 0 | 5.126e+14 | 0 | 0 | 0 | 1 | 0% | 0% | 50 | 5.126e+14
Heavy Duty Trucks | Diesel | Articulated 40 - 50 t | Euro III |  | SPN23 [#/kWh] | Urban Off Peak | -0.02 | 0 | 12 | 86 | 0 | 0 | 5.126e+14 | 0 | 0 | 0 | 1 | 0% | 0% | 50 | 5.126e+14
Heavy Duty Trucks | Diesel | Articulated 40 - 50 t | Euro III |  | SPN23 [#/kWh] | Rural | -0.02 | 0 | 12 | 86 | 0 | 0 | 220758177008177 | 0 | 0 | 0 | 1 | 0% | 0% | 50 | 220758177008177
Heavy Duty Trucks | Diesel | Articulated 40 - 50 t | Euro III |  | SPN23 [#/kWh] | Highway | -0.02 | 0 | 12 | 86 | 0 | 0 | 2.2997e+14 | 0 | 0 | 0 | 1 | 0% | 0% | 50 | 2.2997e+14
Heavy Duty Trucks | Diesel | Articulated 40 - 50 t | Euro III |  | SPN23 [#/kWh] | Urban Peak | -0.02 | 0.5 | 12 | 86 | 0 | 0 | 5.126e+14 | 0 | 0 | 0 | 1 | 0% | 0% | 50 | 5.126e+14
Heavy Duty Trucks | Diesel | Articulated 40 - 50 t | Euro III |  | SPN23 [#/kWh] | Urban Off Peak | -0.02 | 0.5 | 12 | 86 | 0 | 0 | 5.126e+14 | 0 | 0 | 0 | 1 | 0% | 0% | 50 | 5.126e+14
Heavy Duty Trucks | Diesel | Articulated 40 - 50 t | Euro III |  | SPN23 [#/kWh] | Rural | -0.02 | 0.5 | 12 | 86 | 0 | 0 | 220758177008177 | 0 | 0 | 0 | 1 | 0% | 0% | 50 | 220758177008177
Heavy Duty Trucks | Diesel | Articulated 40 - 50 t | Euro III |  | SPN23 [#/kWh] | Highway | -0.02 | 0.5 | 12 | 86 | 0 | 0 | 2.2997e+14 | 0 | 0 | 0 | 1 | 0% | 0% | 50 | 2.2997e+14
Heavy Duty Trucks | Diesel | Articulated 40 - 50 t | Euro III |  | SPN23 [#/kWh] | Urban Peak | -0.02 | 1 | 12 | 86 | 0 | 0 | 5.126e+14 | 0 | 0 | 0 | 1 | 0% | 0% | 50 | 5.126e+14
Heavy Duty Trucks | Diesel | Articulated 40 - 50 t | Euro III |  | SPN23 [#/kWh] | Urban Off Peak | -0.02 | 1 | 12 | 86 | 0 | 0 | 5.126e+14 | 0 | 0 | 0 | 1 | 0% | 0% | 50 | 5.126e+14
Heavy Duty Trucks | Diesel | Articulated 40 - 50 t | Euro III |  | SPN23 [#/kWh] | Rural | -0.02 | 1 | 12 | 86 | 0 | 0 | 220758177008177 | 0 | 0 | 0 | 1 | 0% | 0% | 50 | 220758177008177
Heavy Duty Trucks | Diesel | Articulated 40 - 50 t | Euro III |  | SPN23 [#/kWh] | Highway | -0.02 | 1 | 12 | 86 | 0 | 0 | 2.2997e+14 | 0 | 0 | 0 | 1 | 0% | 0% | 50 | 2.2997e+14
Heavy Duty Trucks | Diesel | Articulated 40 - 50 t | Euro III |  | SPN23 [#/kWh] | Urban Peak | 0 | 0 | 12 | 86 | 0 | 0 | 5.126e+14 | 0 | 0 | 0 | 1 | 0% | 0% | 50 | 5.126e+14
Heavy Duty Trucks | Diesel | Articulated 40 - 50 t | Euro III |  | SPN23 [#/kWh] | Urban Off Peak | 0 | 0 | 12 | 86 | 0 | 0 | 5.126e+14 | 0 | 0 | 0 | 1 | 0% | 0% | 50 | 5.126e+14
Heavy Duty Trucks | Diesel | Articulated 40 - 50 t | Euro III |  | SPN23 [#/kWh] | Rural | 0 | 0 | 12 | 86 | 0 | 0 | 220758177008177 | 0 | 0 | 0 | 1 | 0% | 0% | 50 | 220758177008177
Heavy Duty Trucks | Diesel | Articulated 40 - 50 t | Euro III |  | SPN23 [#/kWh] | Highway | 0 | 0 | 12 | 86 | 0 | 0 | 2.2997e+14 | 0 | 0 | 0 | 1 | 0% | 0% | 50 | 2.2997e+14
Heavy Duty Trucks | Diesel | Articulated 40 - 50 t | Euro III |  | SPN23 [#/kWh] | Urban Peak | 0 | 0.5 | 12 | 86 | 0 | 0 | 5.126e+14 | 0 | 0 | 0 | 1 | 0% | 0% | 50 | 5.126e+14
Heavy Duty Trucks | Diesel | Articulated 40 - 50 t | Euro III |  | SPN23 [#/kWh] | Urban Off Peak | 0 | 0.5 | 12 | 86 | 0 | 0 | 5.126e+14 | 0 | 0 | 0 | 1 | 0% | 0% | 50 | 5.126e+14
Heavy Duty Trucks | Diesel | Articulated 40 - 50 t | Euro III |  | SPN23 [#/kWh] | Rural | 0 | 0.5 | 12 | 86 | 0 | 0 | 220758177008177 | 0 | 0 | 0 | 1 | 0% | 0% | 50 | 220758177008177
Heavy Duty Trucks | Diesel | Articulated 40 - 50 t | Euro III |  | SPN23 [#/kWh] | Highway | 0 | 0.5 | 12 | 86 | 0 | 0 | 2.2997e+14 | 0 | 0 | 0 | 1 | 0% | 0% | 50 | 2.2997e+14
Heavy Duty Trucks | Diesel | Articulated 40 - 50 t | Euro III |  | SPN23 [#/kWh] | Urban Peak | 0 | 1 | 12 | 86 | 0 | 0 | 5.126e+14 | 0 | 0 | 0 | 1 | 0% | 0% | 50 | 5.126e+14
Heavy Duty Trucks | Diesel | Articulated 40 - 50 t | Euro III |  | SPN23 [#/kWh] | Urban Off Peak | 0 | 1 | 12 | 86 | 0 | 0 | 5.126e+14 | 0 | 0 | 0 | 1 | 0% | 0% | 50 | 5.126e+14
Heavy Duty Trucks | Diesel | Articulated 40 - 50 t | Euro III |  | SPN23 [#/kWh] | Rural | 0 | 1 | 12 | 86 | 0 | 0 | 220758177008177 | 0 | 0 | 0 | 1 | 0% | 0% | 50 | 220758177008177
Heavy Duty Trucks | Diesel | Articulated 40 - 50 t | Euro III |  | SPN23 [#/kWh] | Highway | 0 | 1 | 12 | 86 | 0 | 0 | 2.2997e+14 | 0 | 0 | 0 | 1 | 0% | 0% | 50 | 2.2997e+14
Heavy Duty Trucks | Diesel | Articulated 40 - 50 t | Euro III |  | SPN23 [#/kWh] | Urban Peak | 0.02 | 0 | 12 | 86 | 0 | 0 | 5.126e+14 | 0 | 0 | 0 | 1 | 0% | 0% | 50 | 5.126e+14
Heavy Duty Trucks | Diesel | Articulated 40 - 50 t | Euro III |  | SPN23 [#/kWh] | Urban Off Peak | 0.02 | 0 | 12 | 86 | 0 | 0 | 5.126e+14 | 0 | 0 | 0 | 1 | 0% | 0% | 50 | 5.126e+14
Heavy Duty Trucks | Diesel | Articulated 40 - 50 t | Euro III |  | SPN23 [#/kWh] | Rural | 0.02 | 0 | 12 | 86 | 0 | 0 | 220758177008177 | 0 | 0 | 0 | 1 | 0% | 0% | 50 | 220758177008177
Heavy Duty Trucks | Diesel | Articulated 40 - 50 t | Euro III |  | SPN23 [#/kWh] | Highway | 0.02 | 0 | 12 | 86 | 0 | 0 | 2.2997e+14 | 0 | 0 | 0 | 1 | 0% | 0% | 50 | 2.2997e+14
Heavy Duty Trucks | Diesel | Articulated 40 - 50 t | Euro III |  | SPN23 [#/kWh] | Urban Peak | 0.02 | 0.5 | 12 | 86 | 0 | 0 | 5.126e+14 | 0 | 0 | 0 | 1 | 0% | 0% | 50 | 5.126e+14
Heavy Duty Trucks | Diesel | Articulated 40 - 50 t | Euro III |  | SPN23 [#/kWh] | Urban Off Peak | 0.02 | 0.5 | 12 | 86 | 0 | 0 | 5.126e+14 | 0 | 0 | 0 | 1 | 0% | 0% | 50 | 5.126e+14
Heavy Duty Trucks | Diesel | Articulated 40 - 50 t | Euro III |  | SPN23 [#/kWh] | Rural | 0.02 | 0.5 | 12 | 86 | 0 | 0 | 220758177008177 | 0 | 0 | 0 | 1 | 0% | 0% | 50 | 220758177008177
Heavy Duty Trucks | Diesel | Articulated 40 - 50 t | Euro III |  | SPN23 [#/kWh] | Highway | 0.02 | 0.5 | 12 | 86 | 0 | 0 | 2.2997e+14 | 0 | 0 | 0 | 1 | 0% | 0% | 50 | 2.2997e+14
Heavy Duty Trucks | Diesel | Articulated 40 - 50 t | Euro III |  | SPN23 [#/kWh] | Urban Peak | 0.02 | 1 | 12 | 74 | 0 | 0 | 5.126e+14 | 0 | 0 | 0 | 1 | 0% | 0% | 50 | 5.126e+14
Heavy Duty Trucks | Diesel | Articulated 40 - 50 t | Euro III |  | SPN23 [#/kWh] | Urban Off Peak | 0.02 | 1 | 12 | 74 | 0 | 0 | 5.126e+14 | 0 | 0 | 0 | 1 | 0% | 0% | 50 | 5.126e+14
Heavy Duty Trucks | Diesel | Articulated 40 - 50 t | Euro III |  | SPN23 [#/kWh] | Rural | 0.02 | 1 | 12 | 74 | 0 | 0 | 220758177008177 | 0 | 0 | 0 | 1 | 0% | 0% | 50 | 220758177008177
Heavy Duty Trucks | Diesel | Articulated 40 - 50 t | Euro III |  | SPN23 [#/kWh] | Highway | 0.02 | 1 | 12 | 74 | 0 | 0 | 2.2997e+14 | 0 | 0 | 0 | 1 | 0% | 0% | 50 | 2.2997e+14
Heavy Duty Trucks | Diesel | Articulated 40 - 50 t | Euro III |  | SPN23 [#/kWh] | Urban Peak | 0.04 | 0 | 12 | 86 | 0 | 0 | 5.126e+14 | 0 | 0 | 0 | 1 | 0% | 0% | 50 | 5.126e+14
Heavy Duty Trucks | Diesel | Articulated 40 - 50 t | Euro III |  | SPN23 [#/kWh] | Urban Off Peak | 0.04 | 0 | 12 | 86 | 0 | 0 | 5.126e+14 | 0 | 0 | 0 | 1 | 0% | 0% | 50 | 5.126e+14
Heavy Duty Trucks | Diesel | Articulated 40 - 50 t | Euro III |  | SPN23 [#/kWh] | Rural | 0.04 | 0 | 12 | 86 | 0 | 0 | 220758177008177 | 0 | 0 | 0 | 1 | 0% | 0% | 50 | 220758177008177
Heavy Duty Trucks | Diesel | Articulated 40 - 50 t | Euro III |  | SPN23 [#/kWh] | Highway | 0.04 | 0 | 12 | 86 | 0 | 0 | 2.2997e+14 | 0 | 0 | 0 | 1 | 0% | 0% | 50 | 2.2997e+14
Heavy Duty Trucks | Diesel | Articulated 40 - 50 t | Euro III |  | SPN23 [#/kWh] | Urban Peak | 0.04 | 0.5 | 12 | 65 | 0 | 0 | 5.126e+14 | 0 | 0 | 0 | 1 | 0% | 0% | 50 | 5.126e+14
Heavy Duty Trucks | Diesel | Articulated 40 - 50 t | Euro III |  | SPN23 [#/kWh] | Urban Off Peak | 0.04 | 0.5 | 12 | 65 | 0 | 0 | 5.126e+14 | 0 | 0 | 0 | 1 | 0% | 0% | 50 | 5.126e+14
Heavy Duty Trucks | Diesel | Articulated 40 - 50 t | Euro III |  | SPN23 [#/kWh] | Rural | 0.04 | 0.5 | 12 | 65 | 0 | 0 | 220758177008177 | 0 | 0 | 0 | 1 | 0% | 0% | 50 | 220758177008177
Heavy Duty Trucks | Diesel | Articulated 40 - 50 t | Euro III |  | SPN23 [#/kWh] | Highway | 0.04 | 0.5 | 12 | 65 | 0 | 0 | 2.2997e+14 | 0 | 0 | 0 | 1 | 0% | 0% | 50 | 2.2997e+14
Heavy Duty Trucks | Diesel | Articulated 40 - 50 t | Euro III |  | SPN23 [#/kWh] | Urban Peak | 0.04 | 1 | 12 | 47 | 0 | 0 | 5.126e+14 | 0 | 0 | 0 | 1 | 0% | 0% | 47 | 5.126e+14
Heavy Duty Trucks | Diesel | Articulated 40 - 50 t | Euro III |  | SPN23 [#/kWh] | Urban Off Peak | 0.04 | 1 | 12 | 47 | 0 | 0 | 5.126e+14 | 0 | 0 | 0 | 1 | 0% | 0% | 47 | 5.126e+14
Heavy Duty Trucks | Diesel | Articulated 40 - 50 t | Euro III |  | SPN23 [#/kWh] | Rural | 0.04 | 1 | 12 | 47 | 0 | 0 | 220758177008177 | 0 | 0 | 0 | 1 | 0% | 0% | 47 | 220758177008177
Heavy Duty Trucks | Diesel | Articulated 40 - 50 t | Euro III |  | SPN23 [#/kWh] | Highway | 0.04 | 1 | 12 | 47 | 0 | 0 | 2.2997e+14 | 0 | 0 | 0 | 1 | 0% | 0% | 47 | 2.2997e+14
Heavy Duty Trucks | Diesel | Articulated 40 - 50 t | Euro III |  | SPN23 [#/kWh] | Urban Peak | 0.06 | 0 | 12 | 82 | 0 | 0 | 5.126e+14 | 0 | 0 | 0 | 1 | 0% | 0% | 50 | 5.126e+14
Heavy Duty Trucks | Diesel | Articulated 40 - 50 t | Euro III |  | SPN23 [#/kWh] | Urban Off Peak | 0.06 | 0 | 12 | 82 | 0 | 0 | 5.126e+14 | 0 | 0 | 0 | 1 | 0% | 0% | 50 | 5.126e+14
Heavy Duty Trucks | Diesel | Articulated 40 - 50 t | Euro III |  | SPN23 [#/kWh] | Rural | 0.06 | 0 | 12 | 82 | 0 | 0 | 220758177008177 | 0 | 0 | 0 | 1 | 0% | 0% | 50 | 220758177008177
Heavy Duty Trucks | Diesel | Articulated 40 - 50 t | Euro III |  | SPN23 [#/kWh] | Highway | 0.06 | 0 | 12 | 82 | 0 | 0 | 2.2997e+14 | 0 | 0 | 0 | 1 | 0% | 0% | 50 | 2.2997e+14
Heavy Duty Trucks | Diesel | Articulated 40 - 50 t | Euro III |  | SPN23 [#/kWh] | Urban Peak | 0.06 | 0.5 | 12 | 48 | 0 | 0 | 5.126e+14 | 0 | 0 | 0 | 1 | 0% | 0% | 48 | 5.126e+14
Heavy Duty Trucks | Diesel | Articulated 40 - 50 t | Euro III |  | SPN23 [#/kWh] | Urban Off Peak | 0.06 | 0.5 | 12 | 48 | 0 | 0 | 5.126e+14 | 0 | 0 | 0 | 1 | 0% | 0% | 48 | 5.126e+14
Heavy Duty Trucks | Diesel | Articulated 40 - 50 t | Euro III |  | SPN23 [#/kWh] | Rural | 0.06 | 0.5 | 12 | 48 | 0 | 0 | 220758177008177 | 0 | 0 | 0 | 1 | 0% | 0% | 48 | 220758177008177
Heavy Duty Trucks | Diesel | Articulated 40 - 50 t | Euro III |  | SPN23 [#/kWh] | Highway | 0.06 | 0.5 | 12 | 48 | 0 | 0 | 2.2997e+14 | 0 | 0 | 0 | 1 | 0% | 0% | 48 | 2.2997e+14
Heavy Duty Trucks | Diesel | Articulated 40 - 50 t | Euro III |  | SPN23 [#/kWh] | Urban Peak | 0.06 | 1 | 11 | 34 | 0 | 0 | 5.126e+14 | 0 | 0 | 0 | 1 | 0% | 0% | 34 | 5.126e+14
Heavy Duty Trucks | Diesel | Articulated 40 - 50 t | Euro III |  | SPN23 [#/kWh] | Urban Off Peak | 0.06 | 1 | 11 | 34 | 0 | 0 | 5.126e+14 | 0 | 0 | 0 | 1 | 0% | 0% | 34 | 5.126e+14
Heavy Duty Trucks | Diesel | Articulated 40 - 50 t | Euro III |  | SPN23 [#/kWh] | Rural | 0.06 | 1 | 11 | 34 | 0 | 0 | 220758177008177 | 0 | 0 | 0 | 1 | 0% | 0% | 34 | 220758177008177
Heavy Duty Trucks | Diesel | Articulated 40 - 50 t | Euro III |  | SPN23 [#/kWh] | Highway | 0.06 | 1 | 11 | 34 | 0 | 0 | 2.2997e+14 | 0 | 0 | 0 | 1 | 0% | 0% | 34 | 2.2997e+14
Heavy Duty Trucks | Diesel | Articulated 40 - 50 t | Euro IV | SCR | SPN23 [#/kWh] | Urban Peak | -0.06 | 0 | 12 | 86 | 0 | 0 | 1.0819e+14 | 0 | 0 | 0 | 1 | 0% | 0% | 50 | 1.0819e+14
Heavy Duty Trucks | Diesel | Articulated 40 - 50 t | Euro IV | SCR | SPN23 [#/kWh] | Urban Off Peak | -0.06 | 0 | 12 | 86 | 0 | 0 | 1.0819e+14 | 0 | 0 | 0 | 1 | 0% | 0% | 50 | 1.0819e+14
Heavy Duty Trucks | Diesel | Articulated 40 - 50 t | Euro IV | SCR | SPN23 [#/kWh] | Rural | -0.06 | 0 | 12 | 86 | 0 | 0 | 5.5375e+13 | 0 | 0 | 0 | 1 | 0% | 0% | 50 | 5.5375e+13
Heavy Duty Trucks | Diesel | Articulated 40 - 50 t | Euro IV | SCR | SPN23 [#/kWh] | Highway | -0.06 | 0 | 12 | 86 | 0 | 0 | 6.1835e+13 | 0 | 0 | 0 | 1 | 0% | 0% | 50 | 6.1835e+13
Heavy Duty Trucks | Diesel | Articulated 40 - 50 t | Euro IV | SCR | SPN23 [#/kWh] | Urban Peak | -0.06 | 0.5 | 12 | 86 | 0 | 0 | 1.0819e+14 | 0 | 0 | 0 | 1 | 0% | 0% | 50 | 1.0819e+14
Heavy Duty Trucks | Diesel | Articulated 40 - 50 t | Euro IV | SCR | SPN23 [#/kWh] | Urban Off Peak | -0.06 | 0.5 | 12 | 86 | 0 | 0 | 1.0819e+14 | 0 | 0 | 0 | 1 | 0% | 0% | 50 | 1.0819e+14
Heavy Duty Trucks | Diesel | Articulated 40 - 50 t | Euro IV | SCR | SPN23 [#/kWh] | Rural | -0.06 | 0.5 | 12 | 86 | 0 | 0 | 5.5375e+13 | 0 | 0 | 0 | 1 | 0% | 0% | 50 | 5.5375e+13
Heavy Duty Trucks | Diesel | Articulated 40 - 50 t | Euro IV | SCR | SPN23 [#/kWh] | Highway | -0.06 | 0.5 | 12 | 86 | 0 | 0 | 6.1835e+13 | 0 | 0 | 0 | 1 | 0% | 0% | 50 | 6.1835e+13
Heavy Duty Trucks | Diesel | Articulated 40 - 50 t | Euro IV | SCR | SPN23 [#/kWh] | Urban Peak | -0.06 | 1 | 12 | 86 | 0 | 0 | 1.0819e+14 | 0 | 0 | 0 | 1 | 0% | 0% | 50 | 1.0819e+14
Heavy Duty Trucks | Diesel | Articulated 40 - 50 t | Euro IV | SCR | SPN23 [#/kWh] | Urban Off Peak | -0.06 | 1 | 12 | 86 | 0 | 0 | 1.0819e+14 | 0 | 0 | 0 | 1 | 0% | 0% | 50 | 1.0819e+14
Heavy Duty Trucks | Diesel | Articulated 40 - 50 t | Euro IV | SCR | SPN23 [#/kWh] | Rural | -0.06 | 1 | 12 | 86 | 0 | 0 | 5.5375e+13 | 0 | 0 | 0 | 1 | 0% | 0% | 50 | 5.5375e+13
Heavy Duty Trucks | Diesel | Articulated 40 - 50 t | Euro IV | SCR | SPN23 [#/kWh] | Highway | -0.06 | 1 | 12 | 86 | 0 | 0 | 6.1835e+13 | 0 | 0 | 0 | 1 | 0% | 0% | 50 | 6.1835e+13
Heavy Duty Trucks | Diesel | Articulated 40 - 50 t | Euro IV | SCR | SPN23 [#/kWh] | Urban Peak | -0.04 | 0 | 12 | 86 | 0 | 0 | 1.0819e+14 | 0 | 0 | 0 | 1 | 0% | 0% | 50 | 1.0819e+14
Heavy Duty Trucks | Diesel | Articulated 40 - 50 t | Euro IV | SCR | SPN23 [#/kWh] | Urban Off Peak | -0.04 | 0 | 12 | 86 | 0 | 0 | 1.0819e+14 | 0 | 0 | 0 | 1 | 0% | 0% | 50 | 1.0819e+14
Heavy Duty Trucks | Diesel | Articulated 40 - 50 t | Euro IV | SCR | SPN23 [#/kWh] | Rural | -0.04 | 0 | 12 | 86 | 0 | 0 | 5.5375e+13 | 0 | 0 | 0 | 1 | 0% | 0% | 50 | 5.5375e+13
Heavy Duty Trucks | Diesel | Articulated 40 - 50 t | Euro IV | SCR | SPN23 [#/kWh] | Highway | -0.04 | 0 | 12 | 86 | 0 | 0 | 6.1835e+13 | 0 | 0 | 0 | 1 | 0% | 0% | 50 | 6.1835e+13
Heavy Duty Trucks | Diesel | Articulated 40 - 50 t | Euro IV | SCR | SPN23 [#/kWh] | Urban Peak | -0.04 | 0.5 | 12 | 86 | 0 | 0 | 1.0819e+14 | 0 | 0 | 0 | 1 | 0% | 0% | 50 | 1.0819e+14
Heavy Duty Trucks | Diesel | Articulated 40 - 50 t | Euro IV | SCR | SPN23 [#/kWh] | Urban Off Peak | -0.04 | 0.5 | 12 | 86 | 0 | 0 | 1.0819e+14 | 0 | 0 | 0 | 1 | 0% | 0% | 50 | 1.0819e+14
Heavy Duty Trucks | Diesel | Articulated 40 - 50 t | Euro IV | SCR | SPN23 [#/kWh] | Rural | -0.04 | 0.5 | 12 | 86 | 0 | 0 | 5.5375e+13 | 0 | 0 | 0 | 1 | 0% | 0% | 50 | 5.5375e+13
Heavy Duty Trucks | Diesel | Articulated 40 - 50 t | Euro IV | SCR | SPN23 [#/kWh] | Highway | -0.04 | 0.5 | 12 | 86 | 0 | 0 | 6.1835e+13 | 0 | 0 | 0 | 1 | 0% | 0% | 50 | 6.1835e+13
Heavy Duty Trucks | Diesel | Articulated 40 - 50 t | Euro IV | SCR | SPN23 [#/kWh] | Urban Peak | -0.04 | 1 | 12 | 86 | 0 | 0 | 1.0819e+14 | 0 | 0 | 0 | 1 | 0% | 0% | 50 | 1.0819e+14
Heavy Duty Trucks | Diesel | Articulated 40 - 50 t | Euro IV | SCR | SPN23 [#/kWh] | Urban Off Peak | -0.04 | 1 | 12 | 86 | 0 | 0 | 1.0819e+14 | 0 | 0 | 0 | 1 | 0% | 0% | 50 | 1.0819e+14
Heavy Duty Trucks | Diesel | Articulated 40 - 50 t | Euro IV | SCR | SPN23 [#/kWh] | Rural | -0.04 | 1 | 12 | 86 | 0 | 0 | 5.5375e+13 | 0 | 0 | 0 | 1 | 0% | 0% | 50 | 5.5375e+13
Heavy Duty Trucks | Diesel | Articulated 40 - 50 t | Euro IV | SCR | SPN23 [#/kWh] | Highway | -0.04 | 1 | 12 | 86 | 0 | 0 | 6.1835e+13 | 0 | 0 | 0 | 1 | 0% | 0% | 50 | 6.1835e+13
Heavy Duty Trucks | Diesel | Articulated 40 - 50 t | Euro IV | SCR | SPN23 [#/kWh] | Urban Peak | -0.02 | 0 | 12 | 86 | 0 | 0 | 1.0819e+14 | 0 | 0 | 0 | 1 | 0% | 0% | 50 | 1.0819e+14
Heavy Duty Trucks | Diesel | Articulated 40 - 50 t | Euro IV | SCR | SPN23 [#/kWh] | Urban Off Peak | -0.02 | 0 | 12 | 86 | 0 | 0 | 1.0819e+14 | 0 | 0 | 0 | 1 | 0% | 0% | 50 | 1.0819e+14
Heavy Duty Trucks | Diesel | Articulated 40 - 50 t | Euro IV | SCR | SPN23 [#/kWh] | Rural | -0.02 | 0 | 12 | 86 | 0 | 0 | 5.5375e+13 | 0 | 0 | 0 | 1 | 0% | 0% | 50 | 5.5375e+13
Heavy Duty Trucks | Diesel | Articulated 40 - 50 t | Euro IV | SCR | SPN23 [#/kWh] | Highway | -0.02 | 0 | 12 | 86 | 0 | 0 | 6.1835e+13 | 0 | 0 | 0 | 1 | 0% | 0% | 50 | 6.1835e+13
Heavy Duty Trucks | Diesel | Articulated 40 - 50 t | Euro IV | SCR | SPN23 [#/kWh] | Urban Peak | -0.02 | 0.5 | 12 | 86 | 0 | 0 | 1.0819e+14 | 0 | 0 | 0 | 1 | 0% | 0% | 50 | 1.0819e+14
Heavy Duty Trucks | Diesel | Articulated 40 - 50 t | Euro IV | SCR | SPN23 [#/kWh] | Urban Off Peak | -0.02 | 0.5 | 12 | 86 | 0 | 0 | 1.0819e+14 | 0 | 0 | 0 | 1 | 0% | 0% | 50 | 1.0819e+14
Heavy Duty Trucks | Diesel | Articulated 40 - 50 t | Euro IV | SCR | SPN23 [#/kWh] | Rural | -0.02 | 0.5 | 12 | 86 | 0 | 0 | 5.5375e+13 | 0 | 0 | 0 | 1 | 0% | 0% | 50 | 5.5375e+13
Heavy Duty Trucks | Diesel | Articulated 40 - 50 t | Euro IV | SCR | SPN23 [#/kWh] | Highway | -0.02 | 0.5 | 12 | 86 | 0 | 0 | 6.1835e+13 | 0 | 0 | 0 | 1 | 0% | 0% | 50 | 6.1835e+13
Heavy Duty Trucks | Diesel | Articulated 40 - 50 t | Euro IV | SCR | SPN23 [#/kWh] | Urban Peak | -0.02 | 1 | 12 | 86 | 0 | 0 | 1.0819e+14 | 0 | 0 | 0 | 1 | 0% | 0% | 50 | 1.0819e+14
Heavy Duty Trucks | Diesel | Articulated 40 - 50 t | Euro IV | SCR | SPN23 [#/kWh] | Urban Off Peak | -0.02 | 1 | 12 | 86 | 0 | 0 | 1.0819e+14 | 0 | 0 | 0 | 1 | 0% | 0% | 50 | 1.0819e+14
Heavy Duty Trucks | Diesel | Articulated 40 - 50 t | Euro IV | SCR | SPN23 [#/kWh] | Rural | -0.02 | 1 | 12 | 86 | 0 | 0 | 5.5375e+13 | 0 | 0 | 0 | 1 | 0% | 0% | 50 | 5.5375e+13
Heavy Duty Trucks | Diesel | Articulated 40 - 50 t | Euro IV | SCR | SPN23 [#/kWh] | Highway | -0.02 | 1 | 12 | 86 | 0 | 0 | 6.1835e+13 | 0 | 0 | 0 | 1 | 0% | 0% | 50 | 6.1835e+13
Heavy Duty Trucks | Diesel | Articulated 40 - 50 t | Euro IV | SCR | SPN23 [#/kWh] | Urban Peak | 0 | 0 | 12 | 86 | 0 | 0 | 1.0819e+14 | 0 | 0 | 0 | 1 | 0% | 0% | 50 | 1.0819e+14
Heavy Duty Trucks | Diesel | Articulated 40 - 50 t | Euro IV | SCR | SPN23 [#/kWh] | Urban Off Peak | 0 | 0 | 12 | 86 | 0 | 0 | 1.0819e+14 | 0 | 0 | 0 | 1 | 0% | 0% | 50 | 1.0819e+14
Heavy Duty Trucks | Diesel | Articulated 40 - 50 t | Euro IV | SCR | SPN23 [#/kWh] | Rural | 0 | 0 | 12 | 86 | 0 | 0 | 5.5375e+13 | 0 | 0 | 0 | 1 | 0% | 0% | 50 | 5.5375e+13
Heavy Duty Trucks | Diesel | Articulated 40 - 50 t | Euro IV | SCR | SPN23 [#/kWh] | Highway | 0 | 0 | 12 | 86 | 0 | 0 | 6.1835e+13 | 0 | 0 | 0 | 1 | 0% | 0% | 50 | 6.1835e+13
Heavy Duty Trucks | Diesel | Articulated 40 - 50 t | Euro IV | SCR | SPN23 [#/kWh] | Urban Peak | 0 | 0.5 | 12 | 86 | 0 | 0 | 1.0819e+14 | 0 | 0 | 0 | 1 | 0% | 0% | 50 | 1.0819e+14
Heavy Duty Trucks | Diesel | Articulated 40 - 50 t | Euro IV | SCR | SPN23 [#/kWh] | Urban Off Peak | 0 | 0.5 | 12 | 86 | 0 | 0 | 1.0819e+14 | 0 | 0 | 0 | 1 | 0% | 0% | 50 | 1.0819e+14
Heavy Duty Trucks | Diesel | Articulated 40 - 50 t | Euro IV | SCR | SPN23 [#/kWh] | Rural | 0 | 0.5 | 12 | 86 | 0 | 0 | 5.5375e+13 | 0 | 0 | 0 | 1 | 0% | 0% | 50 | 5.5375e+13
Heavy Duty Trucks | Diesel | Articulated 40 - 50 t | Euro IV | SCR | SPN23 [#/kWh] | Highway | 0 | 0.5 | 12 | 86 | 0 | 0 | 6.1835e+13 | 0 | 0 | 0 | 1 | 0% | 0% | 50 | 6.1835e+13
Heavy Duty Trucks | Diesel | Articulated 40 - 50 t | Euro IV | SCR | SPN23 [#/kWh] | Urban Peak | 0 | 1 | 12 | 86 | 0 | 0 | 1.0819e+14 | 0 | 0 | 0 | 1 | 0% | 0% | 50 | 1.0819e+14
Heavy Duty Trucks | Diesel | Articulated 40 - 50 t | Euro IV | SCR | SPN23 [#/kWh] | Urban Off Peak | 0 | 1 | 12 | 86 | 0 | 0 | 1.0819e+14 | 0 | 0 | 0 | 1 | 0% | 0% | 50 | 1.0819e+14
Heavy Duty Trucks | Diesel | Articulated 40 - 50 t | Euro IV | SCR | SPN23 [#/kWh] | Rural | 0 | 1 | 12 | 86 | 0 | 0 | 5.5375e+13 | 0 | 0 | 0 | 1 | 0% | 0% | 50 | 5.5375e+13
Heavy Duty Trucks | Diesel | Articulated 40 - 50 t | Euro IV | SCR | SPN23 [#/kWh] | Highway | 0 | 1 | 12 | 86 | 0 | 0 | 6.1835e+13 | 0 | 0 | 0 | 1 | 0% | 0% | 50 | 6.1835e+13
Heavy Duty Trucks | Diesel | Articulated 40 - 50 t | Euro IV | SCR | SPN23 [#/kWh] | Urban Peak | 0.02 | 0 | 12 | 86 | 0 | 0 | 1.0819e+14 | 0 | 0 | 0 | 1 | 0% | 0% | 50 | 1.0819e+14
Heavy Duty Trucks | Diesel | Articulated 40 - 50 t | Euro IV | SCR | SPN23 [#/kWh] | Urban Off Peak | 0.02 | 0 | 12 | 86 | 0 | 0 | 1.0819e+14 | 0 | 0 | 0 | 1 | 0% | 0% | 50 | 1.0819e+14
Heavy Duty Trucks | Diesel | Articulated 40 - 50 t | Euro IV | SCR | SPN23 [#/kWh] | Rural | 0.02 | 0 | 12 | 86 | 0 | 0 | 5.5375e+13 | 0 | 0 | 0 | 1 | 0% | 0% | 50 | 5.5375e+13
Heavy Duty Trucks | Diesel | Articulated 40 - 50 t | Euro IV | SCR | SPN23 [#/kWh] | Highway | 0.02 | 0 | 12 | 86 | 0 | 0 | 6.1835e+13 | 0 | 0 | 0 | 1 | 0% | 0% | 50 | 6.1835e+13
Heavy Duty Trucks | Diesel | Articulated 40 - 50 t | Euro IV | SCR | SPN23 [#/kWh] | Urban Peak | 0.02 | 0.5 | 12 | 86 | 0 | 0 | 1.0819e+14 | 0 | 0 | 0 | 1 | 0% | 0% | 50 | 1.0819e+14
Heavy Duty Trucks | Diesel | Articulated 40 - 50 t | Euro IV | SCR | SPN23 [#/kWh] | Urban Off Peak | 0.02 | 0.5 | 12 | 86 | 0 | 0 | 1.0819e+14 | 0 | 0 | 0 | 1 | 0% | 0% | 50 | 1.0819e+14
Heavy Duty Trucks | Diesel | Articulated 40 - 50 t | Euro IV | SCR | SPN23 [#/kWh] | Rural | 0.02 | 0.5 | 12 | 86 | 0 | 0 | 5.5375e+13 | 0 | 0 | 0 | 1 | 0% | 0% | 50 | 5.5375e+13
Heavy Duty Trucks | Diesel | Articulated 40 - 50 t | Euro IV | SCR | SPN23 [#/kWh] | Highway | 0.02 | 0.5 | 12 | 86 | 0 | 0 | 6.1835e+13 | 0 | 0 | 0 | 1 | 0% | 0% | 50 | 6.1835e+13
Heavy Duty Trucks | Diesel | Articulated 40 - 50 t | Euro IV | SCR | SPN23 [#/kWh] | Urban Peak | 0.02 | 1 | 12 | 74 | 0 | 0 | 1.0819e+14 | 0 | 0 | 0 | 1 | 0% | 0% | 50 | 1.0819e+14
Heavy Duty Trucks | Diesel | Articulated 40 - 50 t | Euro IV | SCR | SPN23 [#/kWh] | Urban Off Peak | 0.02 | 1 | 12 | 74 | 0 | 0 | 1.0819e+14 | 0 | 0 | 0 | 1 | 0% | 0% | 50 | 1.0819e+14
Heavy Duty Trucks | Diesel | Articulated 40 - 50 t | Euro IV | SCR | SPN23 [#/kWh] | Rural | 0.02 | 1 | 12 | 74 | 0 | 0 | 5.5375e+13 | 0 | 0 | 0 | 1 | 0% | 0% | 50 | 5.5375e+13
Heavy Duty Trucks | Diesel | Articulated 40 - 50 t | Euro IV | SCR | SPN23 [#/kWh] | Highway | 0.02 | 1 | 12 | 74 | 0 | 0 | 6.1835e+13 | 0 | 0 | 0 | 1 | 0% | 0% | 50 | 6.1835e+13
Heavy Duty Trucks | Diesel | Articulated 40 - 50 t | Euro IV | SCR | SPN23 [#/kWh] | Urban Peak | 0.04 | 0 | 12 | 86 | 0 | 0 | 1.0819e+14 | 0 | 0 | 0 | 1 | 0% | 0% | 50 | 1.0819e+14
Heavy Duty Trucks | Diesel | Articulated 40 - 50 t | Euro IV | SCR | SPN23 [#/kWh] | Urban Off Peak | 0.04 | 0 | 12 | 86 | 0 | 0 | 1.0819e+14 | 0 | 0 | 0 | 1 | 0% | 0% | 50 | 1.0819e+14
Heavy Duty Trucks | Diesel | Articulated 40 - 50 t | Euro IV | SCR | SPN23 [#/kWh] | Rural | 0.04 | 0 | 12 | 86 | 0 | 0 | 5.5375e+13 | 0 | 0 | 0 | 1 | 0% | 0% | 50 | 5.5375e+13
Heavy Duty Trucks | Diesel | Articulated 40 - 50 t | Euro IV | SCR | SPN23 [#/kWh] | Highway | 0.04 | 0 | 12 | 86 | 0 | 0 | 6.1835e+13 | 0 | 0 | 0 | 1 | 0% | 0% | 50 | 6.1835e+13
Heavy Duty Trucks | Diesel | Articulated 40 - 50 t | Euro IV | SCR | SPN23 [#/kWh] | Urban Peak | 0.04 | 0.5 | 12 | 67 | 0 | 0 | 1.0819e+14 | 0 | 0 | 0 | 1 | 0% | 0% | 50 | 1.0819e+14
Heavy Duty Trucks | Diesel | Articulated 40 - 50 t | Euro IV | SCR | SPN23 [#/kWh] | Urban Off Peak | 0.04 | 0.5 | 12 | 67 | 0 | 0 | 1.0819e+14 | 0 | 0 | 0 | 1 | 0% | 0% | 50 | 1.0819e+14
Heavy Duty Trucks | Diesel | Articulated 40 - 50 t | Euro IV | SCR | SPN23 [#/kWh] | Rural | 0.04 | 0.5 | 12 | 67 | 0 | 0 | 5.5375e+13 | 0 | 0 | 0 | 1 | 0% | 0% | 50 | 5.5375e+13
Heavy Duty Trucks | Diesel | Articulated 40 - 50 t | Euro IV | SCR | SPN23 [#/kWh] | Highway | 0.04 | 0.5 | 12 | 67 | 0 | 0 | 6.1835e+13 | 0 | 0 | 0 | 1 | 0% | 0% | 50 | 6.1835e+13
Heavy Duty Trucks | Diesel | Articulated 40 - 50 t | Euro IV | SCR | SPN23 [#/kWh] | Urban Peak | 0.04 | 1 | 12 | 49 | 0 | 0 | 1.0819e+14 | 0 | 0 | 0 | 1 | 0% | 0% | 49 | 1.0819e+14
Heavy Duty Trucks | Diesel | Articulated 40 - 50 t | Euro IV | SCR | SPN23 [#/kWh] | Urban Off Peak | 0.04 | 1 | 12 | 49 | 0 | 0 | 1.0819e+14 | 0 | 0 | 0 | 1 | 0% | 0% | 49 | 1.0819e+14
Heavy Duty Trucks | Diesel | Articulated 40 - 50 t | Euro IV | SCR | SPN23 [#/kWh] | Rural | 0.04 | 1 | 12 | 49 | 0 | 0 | 5.5375e+13 | 0 | 0 | 0 | 1 | 0% | 0% | 49 | 5.5375e+13
Heavy Duty Trucks | Diesel | Articulated 40 - 50 t | Euro IV | SCR | SPN23 [#/kWh] | Highway | 0.04 | 1 | 12 | 49 | 0 | 0 | 6.1835e+13 | 0 | 0 | 0 | 1 | 0% | 0% | 49 | 6.1835e+13
Heavy Duty Trucks | Diesel | Articulated 40 - 50 t | Euro IV | SCR | SPN23 [#/kWh] | Urban Peak | 0.06 | 0 | 12 | 84 | 0 | 0 | 1.0819e+14 | 0 | 0 | 0 | 1 | 0% | 0% | 50 | 1.0819e+14
Heavy Duty Trucks | Diesel | Articulated 40 - 50 t | Euro IV | SCR | SPN23 [#/kWh] | Urban Off Peak | 0.06 | 0 | 12 | 84 | 0 | 0 | 1.0819e+14 | 0 | 0 | 0 | 1 | 0% | 0% | 50 | 1.0819e+14
Heavy Duty Trucks | Diesel | Articulated 40 - 50 t | Euro IV | SCR | SPN23 [#/kWh] | Rural | 0.06 | 0 | 12 | 84 | 0 | 0 | 5.5375e+13 | 0 | 0 | 0 | 1 | 0% | 0% | 50 | 5.5375e+13
Heavy Duty Trucks | Diesel | Articulated 40 - 50 t | Euro IV | SCR | SPN23 [#/kWh] | Highway | 0.06 | 0 | 12 | 84 | 0 | 0 | 6.1835e+13 | 0 | 0 | 0 | 1 | 0% | 0% | 50 | 6.1835e+13
Heavy Duty Trucks | Diesel | Articulated 40 - 50 t | Euro IV | SCR | SPN23 [#/kWh] | Urban Peak | 0.06 | 0.5 | 12 | 50 | 0 | 0 | 1.0819e+14 | 0 | 0 | 0 | 1 | 0% | 0% | 50 | 1.0819e+14
Heavy Duty Trucks | Diesel | Articulated 40 - 50 t | Euro IV | SCR | SPN23 [#/kWh] | Urban Off Peak | 0.06 | 0.5 | 12 | 50 | 0 | 0 | 1.0819e+14 | 0 | 0 | 0 | 1 | 0% | 0% | 50 | 1.0819e+14
Heavy Duty Trucks | Diesel | Articulated 40 - 50 t | Euro IV | SCR | SPN23 [#/kWh] | Rural | 0.06 | 0.5 | 12 | 50 | 0 | 0 | 5.5375e+13 | 0 | 0 | 0 | 1 | 0% | 0% | 50 | 5.5375e+13
Heavy Duty Trucks | Diesel | Articulated 40 - 50 t | Euro IV | SCR | SPN23 [#/kWh] | Highway | 0.06 | 0.5 | 12 | 50 | 0 | 0 | 6.1835e+13 | 0 | 0 | 0 | 1 | 0% | 0% | 50 | 6.1835e+13
Heavy Duty Trucks | Diesel | Articulated 40 - 50 t | Euro IV | SCR | SPN23 [#/kWh] | Urban Peak | 0.06 | 1 | 11 | 36 | 0 | 0 | 1.0819e+14 | 0 | 0 | 0 | 1 | 0% | 0% | 36 | 1.0819e+14
Heavy Duty Trucks | Diesel | Articulated 40 - 50 t | Euro IV | SCR | SPN23 [#/kWh] | Urban Off Peak | 0.06 | 1 | 11 | 36 | 0 | 0 | 1.0819e+14 | 0 | 0 | 0 | 1 | 0% | 0% | 36 | 1.0819e+14
Heavy Duty Trucks | Diesel | Articulated 40 - 50 t | Euro IV | SCR | SPN23 [#/kWh] | Rural | 0.06 | 1 | 11 | 36 | 0 | 0 | 5.5375e+13 | 0 | 0 | 0 | 1 | 0% | 0% | 36 | 5.5375e+13
Heavy Duty Trucks | Diesel | Articulated 40 - 50 t | Euro IV | SCR | SPN23 [#/kWh] | Highway | 0.06 | 1 | 11 | 36 | 0 | 0 | 6.1835e+13 | 0 | 0 | 0 | 1 | 0% | 0% | 36 | 6.1835e+13
Heavy Duty Trucks | Diesel | Articulated 40 - 50 t | Euro IV | EGR | SPN23 [#/kWh] | Urban Peak | -0.06 | 0 | 12 | 86 | 0 | 0 | 1.0819e+14 | 0 | 0 | 0 | 1 | 0% | 0% | 50 | 1.0819e+14
Heavy Duty Trucks | Diesel | Articulated 40 - 50 t | Euro IV | EGR | SPN23 [#/kWh] | Urban Off Peak | -0.06 | 0 | 12 | 86 | 0 | 0 | 1.0819e+14 | 0 | 0 | 0 | 1 | 0% | 0% | 50 | 1.0819e+14
Heavy Duty Trucks | Diesel | Articulated 40 - 50 t | Euro IV | EGR | SPN23 [#/kWh] | Rural | -0.06 | 0 | 12 | 86 | 0 | 0 | 5.5375e+13 | 0 | 0 | 0 | 1 | 0% | 0% | 50 | 5.5375e+13
Heavy Duty Trucks | Diesel | Articulated 40 - 50 t | Euro IV | EGR | SPN23 [#/kWh] | Highway | -0.06 | 0 | 12 | 86 | 0 | 0 | 6.1835e+13 | 0 | 0 | 0 | 1 | 0% | 0% | 50 | 6.1835e+13
Heavy Duty Trucks | Diesel | Articulated 40 - 50 t | Euro IV | EGR | SPN23 [#/kWh] | Urban Peak | -0.06 | 0.5 | 12 | 86 | 0 | 0 | 1.0819e+14 | 0 | 0 | 0 | 1 | 0% | 0% | 50 | 1.0819e+14
Heavy Duty Trucks | Diesel | Articulated 40 - 50 t | Euro IV | EGR | SPN23 [#/kWh] | Urban Off Peak | -0.06 | 0.5 | 12 | 86 | 0 | 0 | 1.0819e+14 | 0 | 0 | 0 | 1 | 0% | 0% | 50 | 1.0819e+14
Heavy Duty Trucks | Diesel | Articulated 40 - 50 t | Euro IV | EGR | SPN23 [#/kWh] | Rural | -0.06 | 0.5 | 12 | 86 | 0 | 0 | 5.5375e+13 | 0 | 0 | 0 | 1 | 0% | 0% | 50 | 5.5375e+13
Heavy Duty Trucks | Diesel | Articulated 40 - 50 t | Euro IV | EGR | SPN23 [#/kWh] | Highway | -0.06 | 0.5 | 12 | 86 | 0 | 0 | 6.1835e+13 | 0 | 0 | 0 | 1 | 0% | 0% | 50 | 6.1835e+13
Heavy Duty Trucks | Diesel | Articulated 40 - 50 t | Euro IV | EGR | SPN23 [#/kWh] | Urban Peak | -0.06 | 1 | 12 | 86 | 0 | 0 | 1.0819e+14 | 0 | 0 | 0 | 1 | 0% | 0% | 50 | 1.0819e+14
Heavy Duty Trucks | Diesel | Articulated 40 - 50 t | Euro IV | EGR | SPN23 [#/kWh] | Urban Off Peak | -0.06 | 1 | 12 | 86 | 0 | 0 | 1.0819e+14 | 0 | 0 | 0 | 1 | 0% | 0% | 50 | 1.0819e+14
Heavy Duty Trucks | Diesel | Articulated 40 - 50 t | Euro IV | EGR | SPN23 [#/kWh] | Rural | -0.06 | 1 | 12 | 86 | 0 | 0 | 5.5375e+13 | 0 | 0 | 0 | 1 | 0% | 0% | 50 | 5.5375e+13
Heavy Duty Trucks | Diesel | Articulated 40 - 50 t | Euro IV | EGR | SPN23 [#/kWh] | Highway | -0.06 | 1 | 12 | 86 | 0 | 0 | 6.1835e+13 | 0 | 0 | 0 | 1 | 0% | 0% | 50 | 6.1835e+13
Heavy Duty Trucks | Diesel | Articulated 40 - 50 t | Euro IV | EGR | SPN23 [#/kWh] | Urban Peak | -0.04 | 0 | 12 | 86 | 0 | 0 | 1.0819e+14 | 0 | 0 | 0 | 1 | 0% | 0% | 50 | 1.0819e+14
Heavy Duty Trucks | Diesel | Articulated 40 - 50 t | Euro IV | EGR | SPN23 [#/kWh] | Urban Off Peak | -0.04 | 0 | 12 | 86 | 0 | 0 | 1.0819e+14 | 0 | 0 | 0 | 1 | 0% | 0% | 50 | 1.0819e+14
Heavy Duty Trucks | Diesel | Articulated 40 - 50 t | Euro IV | EGR | SPN23 [#/kWh] | Rural | -0.04 | 0 | 12 | 86 | 0 | 0 | 5.5375e+13 | 0 | 0 | 0 | 1 | 0% | 0% | 50 | 5.5375e+13
Heavy Duty Trucks | Diesel | Articulated 40 - 50 t | Euro IV | EGR | SPN23 [#/kWh] | Highway | -0.04 | 0 | 12 | 86 | 0 | 0 | 6.1835e+13 | 0 | 0 | 0 | 1 | 0% | 0% | 50 | 6.1835e+13
Heavy Duty Trucks | Diesel | Articulated 40 - 50 t | Euro IV | EGR | SPN23 [#/kWh] | Urban Peak | -0.04 | 0.5 | 12 | 86 | 0 | 0 | 1.0819e+14 | 0 | 0 | 0 | 1 | 0% | 0% | 50 | 1.0819e+14
Heavy Duty Trucks | Diesel | Articulated 40 - 50 t | Euro IV | EGR | SPN23 [#/kWh] | Urban Off Peak | -0.04 | 0.5 | 12 | 86 | 0 | 0 | 1.0819e+14 | 0 | 0 | 0 | 1 | 0% | 0% | 50 | 1.0819e+14
Heavy Duty Trucks | Diesel | Articulated 40 - 50 t | Euro IV | EGR | SPN23 [#/kWh] | Rural | -0.04 | 0.5 | 12 | 86 | 0 | 0 | 5.5375e+13 | 0 | 0 | 0 | 1 | 0% | 0% | 50 | 5.5375e+13
Heavy Duty Trucks | Diesel | Articulated 40 - 50 t | Euro IV | EGR | SPN23 [#/kWh] | Highway | -0.04 | 0.5 | 12 | 86 | 0 | 0 | 6.1835e+13 | 0 | 0 | 0 | 1 | 0% | 0% | 50 | 6.1835e+13
Heavy Duty Trucks | Diesel | Articulated 40 - 50 t | Euro IV | EGR | SPN23 [#/kWh] | Urban Peak | -0.04 | 1 | 12 | 86 | 0 | 0 | 1.0819e+14 | 0 | 0 | 0 | 1 | 0% | 0% | 50 | 1.0819e+14
Heavy Duty Trucks | Diesel | Articulated 40 - 50 t | Euro IV | EGR | SPN23 [#/kWh] | Urban Off Peak | -0.04 | 1 | 12 | 86 | 0 | 0 | 1.0819e+14 | 0 | 0 | 0 | 1 | 0% | 0% | 50 | 1.0819e+14
Heavy Duty Trucks | Diesel | Articulated 40 - 50 t | Euro IV | EGR | SPN23 [#/kWh] | Rural | -0.04 | 1 | 12 | 86 | 0 | 0 | 5.5375e+13 | 0 | 0 | 0 | 1 | 0% | 0% | 50 | 5.5375e+13
Heavy Duty Trucks | Diesel | Articulated 40 - 50 t | Euro IV | EGR | SPN23 [#/kWh] | Highway | -0.04 | 1 | 12 | 86 | 0 | 0 | 6.1835e+13 | 0 | 0 | 0 | 1 | 0% | 0% | 50 | 6.1835e+13
Heavy Duty Trucks | Diesel | Articulated 40 - 50 t | Euro IV | EGR | SPN23 [#/kWh] | Urban Peak | -0.02 | 0 | 12 | 86 | 0 | 0 | 1.0819e+14 | 0 | 0 | 0 | 1 | 0% | 0% | 50 | 1.0819e+14
Heavy Duty Trucks | Diesel | Articulated 40 - 50 t | Euro IV | EGR | SPN23 [#/kWh] | Urban Off Peak | -0.02 | 0 | 12 | 86 | 0 | 0 | 1.0819e+14 | 0 | 0 | 0 | 1 | 0% | 0% | 50 | 1.0819e+14
Heavy Duty Trucks | Diesel | Articulated 40 - 50 t | Euro IV | EGR | SPN23 [#/kWh] | Rural | -0.02 | 0 | 12 | 86 | 0 | 0 | 5.5375e+13 | 0 | 0 | 0 | 1 | 0% | 0% | 50 | 5.5375e+13
Heavy Duty Trucks | Diesel | Articulated 40 - 50 t | Euro IV | EGR | SPN23 [#/kWh] | Highway | -0.02 | 0 | 12 | 86 | 0 | 0 | 6.1835e+13 | 0 | 0 | 0 | 1 | 0% | 0% | 50 | 6.1835e+13
Heavy Duty Trucks | Diesel | Articulated 40 - 50 t | Euro IV | EGR | SPN23 [#/kWh] | Urban Peak | -0.02 | 0.5 | 12 | 86 | 0 | 0 | 1.0819e+14 | 0 | 0 | 0 | 1 | 0% | 0% | 50 | 1.0819e+14
Heavy Duty Trucks | Diesel | Articulated 40 - 50 t | Euro IV | EGR | SPN23 [#/kWh] | Urban Off Peak | -0.02 | 0.5 | 12 | 86 | 0 | 0 | 1.0819e+14 | 0 | 0 | 0 | 1 | 0% | 0% | 50 | 1.0819e+14
Heavy Duty Trucks | Diesel | Articulated 40 - 50 t | Euro IV | EGR | SPN23 [#/kWh] | Rural | -0.02 | 0.5 | 12 | 86 | 0 | 0 | 5.5375e+13 | 0 | 0 | 0 | 1 | 0% | 0% | 50 | 5.5375e+13
Heavy Duty Trucks | Diesel | Articulated 40 - 50 t | Euro IV | EGR | SPN23 [#/kWh] | Highway | -0.02 | 0.5 | 12 | 86 | 0 | 0 | 6.1835e+13 | 0 | 0 | 0 | 1 | 0% | 0% | 50 | 6.1835e+13
Heavy Duty Trucks | Diesel | Articulated 40 - 50 t | Euro IV | EGR | SPN23 [#/kWh] | Urban Peak | -0.02 | 1 | 12 | 86 | 0 | 0 | 1.0819e+14 | 0 | 0 | 0 | 1 | 0% | 0% | 50 | 1.0819e+14
Heavy Duty Trucks | Diesel | Articulated 40 - 50 t | Euro IV | EGR | SPN23 [#/kWh] | Urban Off Peak | -0.02 | 1 | 12 | 86 | 0 | 0 | 1.0819e+14 | 0 | 0 | 0 | 1 | 0% | 0% | 50 | 1.0819e+14
Heavy Duty Trucks | Diesel | Articulated 40 - 50 t | Euro IV | EGR | SPN23 [#/kWh] | Rural | -0.02 | 1 | 12 | 86 | 0 | 0 | 5.5375e+13 | 0 | 0 | 0 | 1 | 0% | 0% | 50 | 5.5375e+13
Heavy Duty Trucks | Diesel | Articulated 40 - 50 t | Euro IV | EGR | SPN23 [#/kWh] | Highway | -0.02 | 1 | 12 | 86 | 0 | 0 | 6.1835e+13 | 0 | 0 | 0 | 1 | 0% | 0% | 50 | 6.1835e+13
Heavy Duty Trucks | Diesel | Articulated 40 - 50 t | Euro IV | EGR | SPN23 [#/kWh] | Urban Peak | 0 | 0 | 12 | 86 | 0 | 0 | 1.0819e+14 | 0 | 0 | 0 | 1 | 0% | 0% | 50 | 1.0819e+14
Heavy Duty Trucks | Diesel | Articulated 40 - 50 t | Euro IV | EGR | SPN23 [#/kWh] | Urban Off Peak | 0 | 0 | 12 | 86 | 0 | 0 | 1.0819e+14 | 0 | 0 | 0 | 1 | 0% | 0% | 50 | 1.0819e+14
Heavy Duty Trucks | Diesel | Articulated 40 - 50 t | Euro IV | EGR | SPN23 [#/kWh] | Rural | 0 | 0 | 12 | 86 | 0 | 0 | 5.5375e+13 | 0 | 0 | 0 | 1 | 0% | 0% | 50 | 5.5375e+13
Heavy Duty Trucks | Diesel | Articulated 40 - 50 t | Euro IV | EGR | SPN23 [#/kWh] | Highway | 0 | 0 | 12 | 86 | 0 | 0 | 6.1835e+13 | 0 | 0 | 0 | 1 | 0% | 0% | 50 | 6.1835e+13
Heavy Duty Trucks | Diesel | Articulated 40 - 50 t | Euro IV | EGR | SPN23 [#/kWh] | Urban Peak | 0 | 0.5 | 12 | 86 | 0 | 0 | 1.0819e+14 | 0 | 0 | 0 | 1 | 0% | 0% | 50 | 1.0819e+14
Heavy Duty Trucks | Diesel | Articulated 40 - 50 t | Euro IV | EGR | SPN23 [#/kWh] | Urban Off Peak | 0 | 0.5 | 12 | 86 | 0 | 0 | 1.0819e+14 | 0 | 0 | 0 | 1 | 0% | 0% | 50 | 1.0819e+14
Heavy Duty Trucks | Diesel | Articulated 40 - 50 t | Euro IV | EGR | SPN23 [#/kWh] | Rural | 0 | 0.5 | 12 | 86 | 0 | 0 | 5.5375e+13 | 0 | 0 | 0 | 1 | 0% | 0% | 50 | 5.5375e+13
Heavy Duty Trucks | Diesel | Articulated 40 - 50 t | Euro IV | EGR | SPN23 [#/kWh] | Highway | 0 | 0.5 | 12 | 86 | 0 | 0 | 6.1835e+13 | 0 | 0 | 0 | 1 | 0% | 0% | 50 | 6.1835e+13
Heavy Duty Trucks | Diesel | Articulated 40 - 50 t | Euro IV | EGR | SPN23 [#/kWh] | Urban Peak | 0 | 1 | 12 | 86 | 0 | 0 | 1.0819e+14 | 0 | 0 | 0 | 1 | 0% | 0% | 50 | 1.0819e+14
Heavy Duty Trucks | Diesel | Articulated 40 - 50 t | Euro IV | EGR | SPN23 [#/kWh] | Urban Off Peak | 0 | 1 | 12 | 86 | 0 | 0 | 1.0819e+14 | 0 | 0 | 0 | 1 | 0% | 0% | 50 | 1.0819e+14
Heavy Duty Trucks | Diesel | Articulated 40 - 50 t | Euro IV | EGR | SPN23 [#/kWh] | Rural | 0 | 1 | 12 | 86 | 0 | 0 | 5.5375e+13 | 0 | 0 | 0 | 1 | 0% | 0% | 50 | 5.5375e+13
Heavy Duty Trucks | Diesel | Articulated 40 - 50 t | Euro IV | EGR | SPN23 [#/kWh] | Highway | 0 | 1 | 12 | 86 | 0 | 0 | 6.1835e+13 | 0 | 0 | 0 | 1 | 0% | 0% | 50 | 6.1835e+13
Heavy Duty Trucks | Diesel | Articulated 40 - 50 t | Euro IV | EGR | SPN23 [#/kWh] | Urban Peak | 0.02 | 0 | 12 | 86 | 0 | 0 | 1.0819e+14 | 0 | 0 | 0 | 1 | 0% | 0% | 50 | 1.0819e+14
Heavy Duty Trucks | Diesel | Articulated 40 - 50 t | Euro IV | EGR | SPN23 [#/kWh] | Urban Off Peak | 0.02 | 0 | 12 | 86 | 0 | 0 | 1.0819e+14 | 0 | 0 | 0 | 1 | 0% | 0% | 50 | 1.0819e+14
Heavy Duty Trucks | Diesel | Articulated 40 - 50 t | Euro IV | EGR | SPN23 [#/kWh] | Rural | 0.02 | 0 | 12 | 86 | 0 | 0 | 5.5375e+13 | 0 | 0 | 0 | 1 | 0% | 0% | 50 | 5.5375e+13
Heavy Duty Trucks | Diesel | Articulated 40 - 50 t | Euro IV | EGR | SPN23 [#/kWh] | Highway | 0.02 | 0 | 12 | 86 | 0 | 0 | 6.1835e+13 | 0 | 0 | 0 | 1 | 0% | 0% | 50 | 6.1835e+13
Heavy Duty Trucks | Diesel | Articulated 40 - 50 t | Euro IV | EGR | SPN23 [#/kWh] | Urban Peak | 0.02 | 0.5 | 12 | 86 | 0 | 0 | 1.0819e+14 | 0 | 0 | 0 | 1 | 0% | 0% | 50 | 1.0819e+14
Heavy Duty Trucks | Diesel | Articulated 40 - 50 t | Euro IV | EGR | SPN23 [#/kWh] | Urban Off Peak | 0.02 | 0.5 | 12 | 86 | 0 | 0 | 1.0819e+14 | 0 | 0 | 0 | 1 | 0% | 0% | 50 | 1.0819e+14
Heavy Duty Trucks | Diesel | Articulated 40 - 50 t | Euro IV | EGR | SPN23 [#/kWh] | Rural | 0.02 | 0.5 | 12 | 86 | 0 | 0 | 5.5375e+13 | 0 | 0 | 0 | 1 | 0% | 0% | 50 | 5.5375e+13
Heavy Duty Trucks | Diesel | Articulated 40 - 50 t | Euro IV | EGR | SPN23 [#/kWh] | Highway | 0.02 | 0.5 | 12 | 86 | 0 | 0 | 6.1835e+13 | 0 | 0 | 0 | 1 | 0% | 0% | 50 | 6.1835e+13
Heavy Duty Trucks | Diesel | Articulated 40 - 50 t | Euro IV | EGR | SPN23 [#/kWh] | Urban Peak | 0.02 | 1 | 12 | 74 | 0 | 0 | 1.0819e+14 | 0 | 0 | 0 | 1 | 0% | 0% | 50 | 1.0819e+14
Heavy Duty Trucks | Diesel | Articulated 40 - 50 t | Euro IV | EGR | SPN23 [#/kWh] | Urban Off Peak | 0.02 | 1 | 12 | 74 | 0 | 0 | 1.0819e+14 | 0 | 0 | 0 | 1 | 0% | 0% | 50 | 1.0819e+14
Heavy Duty Trucks | Diesel | Articulated 40 - 50 t | Euro IV | EGR | SPN23 [#/kWh] | Rural | 0.02 | 1 | 12 | 74 | 0 | 0 | 5.5375e+13 | 0 | 0 | 0 | 1 | 0% | 0% | 50 | 5.5375e+13
Heavy Duty Trucks | Diesel | Articulated 40 - 50 t | Euro IV | EGR | SPN23 [#/kWh] | Highway | 0.02 | 1 | 12 | 74 | 0 | 0 | 6.1835e+13 | 0 | 0 | 0 | 1 | 0% | 0% | 50 | 6.1835e+13
Heavy Duty Trucks | Diesel | Articulated 40 - 50 t | Euro IV | EGR | SPN23 [#/kWh] | Urban Peak | 0.04 | 0 | 12 | 86 | 0 | 0 | 1.0819e+14 | 0 | 0 | 0 | 1 | 0% | 0% | 50 | 1.0819e+14
Heavy Duty Trucks | Diesel | Articulated 40 - 50 t | Euro IV | EGR | SPN23 [#/kWh] | Urban Off Peak | 0.04 | 0 | 12 | 86 | 0 | 0 | 1.0819e+14 | 0 | 0 | 0 | 1 | 0% | 0% | 50 | 1.0819e+14
Heavy Duty Trucks | Diesel | Articulated 40 - 50 t | Euro IV | EGR | SPN23 [#/kWh] | Rural | 0.04 | 0 | 12 | 86 | 0 | 0 | 5.5375e+13 | 0 | 0 | 0 | 1 | 0% | 0% | 50 | 5.5375e+13
Heavy Duty Trucks | Diesel | Articulated 40 - 50 t | Euro IV | EGR | SPN23 [#/kWh] | Highway | 0.04 | 0 | 12 | 86 | 0 | 0 | 6.1835e+13 | 0 | 0 | 0 | 1 | 0% | 0% | 50 | 6.1835e+13
Heavy Duty Trucks | Diesel | Articulated 40 - 50 t | Euro IV | EGR | SPN23 [#/kWh] | Urban Peak | 0.04 | 0.5 | 12 | 67 | 0 | 0 | 1.0819e+14 | 0 | 0 | 0 | 1 | 0% | 0% | 50 | 1.0819e+14
Heavy Duty Trucks | Diesel | Articulated 40 - 50 t | Euro IV | EGR | SPN23 [#/kWh] | Urban Off Peak | 0.04 | 0.5 | 12 | 67 | 0 | 0 | 1.0819e+14 | 0 | 0 | 0 | 1 | 0% | 0% | 50 | 1.0819e+14
Heavy Duty Trucks | Diesel | Articulated 40 - 50 t | Euro IV | EGR | SPN23 [#/kWh] | Rural | 0.04 | 0.5 | 12 | 67 | 0 | 0 | 5.5375e+13 | 0 | 0 | 0 | 1 | 0% | 0% | 50 | 5.5375e+13
Heavy Duty Trucks | Diesel | Articulated 40 - 50 t | Euro IV | EGR | SPN23 [#/kWh] | Highway | 0.04 | 0.5 | 12 | 67 | 0 | 0 | 6.1835e+13 | 0 | 0 | 0 | 1 | 0% | 0% | 50 | 6.1835e+13
Heavy Duty Trucks | Diesel | Articulated 40 - 50 t | Euro IV | EGR | SPN23 [#/kWh] | Urban Peak | 0.04 | 1 | 12 | 49 | 0 | 0 | 1.0819e+14 | 0 | 0 | 0 | 1 | 0% | 0% | 49 | 1.0819e+14
Heavy Duty Trucks | Diesel | Articulated 40 - 50 t | Euro IV | EGR | SPN23 [#/kWh] | Urban Off Peak | 0.04 | 1 | 12 | 49 | 0 | 0 | 1.0819e+14 | 0 | 0 | 0 | 1 | 0% | 0% | 49 | 1.0819e+14
Heavy Duty Trucks | Diesel | Articulated 40 - 50 t | Euro IV | EGR | SPN23 [#/kWh] | Rural | 0.04 | 1 | 12 | 49 | 0 | 0 | 5.5375e+13 | 0 | 0 | 0 | 1 | 0% | 0% | 49 | 5.5375e+13
Heavy Duty Trucks | Diesel | Articulated 40 - 50 t | Euro IV | EGR | SPN23 [#/kWh] | Highway | 0.04 | 1 | 12 | 49 | 0 | 0 | 6.1835e+13 | 0 | 0 | 0 | 1 | 0% | 0% | 49 | 6.1835e+13
Heavy Duty Trucks | Diesel | Articulated 40 - 50 t | Euro IV | EGR | SPN23 [#/kWh] | Urban Peak | 0.06 | 0 | 12 | 84 | 0 | 0 | 1.0819e+14 | 0 | 0 | 0 | 1 | 0% | 0% | 50 | 1.0819e+14
Heavy Duty Trucks | Diesel | Articulated 40 - 50 t | Euro IV | EGR | SPN23 [#/kWh] | Urban Off Peak | 0.06 | 0 | 12 | 84 | 0 | 0 | 1.0819e+14 | 0 | 0 | 0 | 1 | 0% | 0% | 50 | 1.0819e+14
Heavy Duty Trucks | Diesel | Articulated 40 - 50 t | Euro IV | EGR | SPN23 [#/kWh] | Rural | 0.06 | 0 | 12 | 84 | 0 | 0 | 5.5375e+13 | 0 | 0 | 0 | 1 | 0% | 0% | 50 | 5.5375e+13
Heavy Duty Trucks | Diesel | Articulated 40 - 50 t | Euro IV | EGR | SPN23 [#/kWh] | Highway | 0.06 | 0 | 12 | 84 | 0 | 0 | 6.1835e+13 | 0 | 0 | 0 | 1 | 0% | 0% | 50 | 6.1835e+13
Heavy Duty Trucks | Diesel | Articulated 40 - 50 t | Euro IV | EGR | SPN23 [#/kWh] | Urban Peak | 0.06 | 0.5 | 12 | 50 | 0 | 0 | 1.0819e+14 | 0 | 0 | 0 | 1 | 0% | 0% | 50 | 1.0819e+14
Heavy Duty Trucks | Diesel | Articulated 40 - 50 t | Euro IV | EGR | SPN23 [#/kWh] | Urban Off Peak | 0.06 | 0.5 | 12 | 50 | 0 | 0 | 1.0819e+14 | 0 | 0 | 0 | 1 | 0% | 0% | 50 | 1.0819e+14
Heavy Duty Trucks | Diesel | Articulated 40 - 50 t | Euro IV | EGR | SPN23 [#/kWh] | Rural | 0.06 | 0.5 | 12 | 50 | 0 | 0 | 5.5375e+13 | 0 | 0 | 0 | 1 | 0% | 0% | 50 | 5.5375e+13
Heavy Duty Trucks | Diesel | Articulated 40 - 50 t | Euro IV | EGR | SPN23 [#/kWh] | Highway | 0.06 | 0.5 | 12 | 50 | 0 | 0 | 6.1835e+13 | 0 | 0 | 0 | 1 | 0% | 0% | 50 | 6.1835e+13
Heavy Duty Trucks | Diesel | Articulated 40 - 50 t | Euro IV | EGR | SPN23 [#/kWh] | Urban Peak | 0.06 | 1 | 11 | 36 | 0 | 0 | 1.0819e+14 | 0 | 0 | 0 | 1 | 0% | 0% | 36 | 1.0819e+14
Heavy Duty Trucks | Diesel | Articulated 40 - 50 t | Euro IV | EGR | SPN23 [#/kWh] | Urban Off Peak | 0.06 | 1 | 11 | 36 | 0 | 0 | 1.0819e+14 | 0 | 0 | 0 | 1 | 0% | 0% | 36 | 1.0819e+14
Heavy Duty Trucks | Diesel | Articulated 40 - 50 t | Euro IV | EGR | SPN23 [#/kWh] | Rural | 0.06 | 1 | 11 | 36 | 0 | 0 | 5.5375e+13 | 0 | 0 | 0 | 1 | 0% | 0% | 36 | 5.5375e+13
Heavy Duty Trucks | Diesel | Articulated 40 - 50 t | Euro IV | EGR | SPN23 [#/kWh] | Highway | 0.06 | 1 | 11 | 36 | 0 | 0 | 6.1835e+13 | 0 | 0 | 0 | 1 | 0% | 0% | 36 | 6.1835e+13
Heavy Duty Trucks | Diesel | Articulated 40 - 50 t | Euro V | SCR | SPN23 [#/kWh] | Urban Peak | -0.06 | 0 | 10 | 65 | 0 | 0 | 1.0819e+14 | 0 | 0 | 0 | 1 | 0% | 0% | 50 | 1.0819e+14
Heavy Duty Trucks | Diesel | Articulated 40 - 50 t | Euro V | SCR | SPN23 [#/kWh] | Urban Off Peak | -0.06 | 0 | 10 | 65 | 0 | 0 | 1.0819e+14 | 0 | 0 | 0 | 1 | 0% | 0% | 50 | 1.0819e+14
Heavy Duty Trucks | Diesel | Articulated 40 - 50 t | Euro V | SCR | SPN23 [#/kWh] | Rural | -0.06 | 0 | 10 | 65 | 0 | 0 | 5.5375e+13 | 0 | 0 | 0 | 1 | 0% | 0% | 50 | 5.5375e+13
Heavy Duty Trucks | Diesel | Articulated 40 - 50 t | Euro V | SCR | SPN23 [#/kWh] | Highway | -0.06 | 0 | 10 | 65 | 0 | 0 | 6.1835e+13 | 0 | 0 | 0 | 1 | 0% | 0% | 50 | 6.1835e+13
Heavy Duty Trucks | Diesel | Articulated 40 - 50 t | Euro V | SCR | SPN23 [#/kWh] | Urban Peak | -0.06 | 0.5 | 10 | 70 | 0 | 0 | 1.0819e+14 | 0 | 0 | 0 | 1 | 0% | 0% | 50 | 1.0819e+14
Heavy Duty Trucks | Diesel | Articulated 40 - 50 t | Euro V | SCR | SPN23 [#/kWh] | Urban Off Peak | -0.06 | 0.5 | 10 | 70 | 0 | 0 | 1.0819e+14 | 0 | 0 | 0 | 1 | 0% | 0% | 50 | 1.0819e+14
Heavy Duty Trucks | Diesel | Articulated 40 - 50 t | Euro V | SCR | SPN23 [#/kWh] | Rural | -0.06 | 0.5 | 10 | 70 | 0 | 0 | 5.5375e+13 | 0 | 0 | 0 | 1 | 0% | 0% | 50 | 5.5375e+13
Heavy Duty Trucks | Diesel | Articulated 40 - 50 t | Euro V | SCR | SPN23 [#/kWh] | Highway | -0.06 | 0.5 | 10 | 70 | 0 | 0 | 6.1835e+13 | 0 | 0 | 0 | 1 | 0% | 0% | 50 | 6.1835e+13
Heavy Duty Trucks | Diesel | Articulated 40 - 50 t | Euro V | SCR | SPN23 [#/kWh] | Urban Peak | -0.06 | 1 | 10 | 75 | 0 | 0 | 1.0819e+14 | 0 | 0 | 0 | 1 | 0% | 0% | 50 | 1.0819e+14
Heavy Duty Trucks | Diesel | Articulated 40 - 50 t | Euro V | SCR | SPN23 [#/kWh] | Urban Off Peak | -0.06 | 1 | 10 | 75 | 0 | 0 | 1.0819e+14 | 0 | 0 | 0 | 1 | 0% | 0% | 50 | 1.0819e+14
Heavy Duty Trucks | Diesel | Articulated 40 - 50 t | Euro V | SCR | SPN23 [#/kWh] | Rural | -0.06 | 1 | 10 | 75 | 0 | 0 | 5.5375e+13 | 0 | 0 | 0 | 1 | 0% | 0% | 50 | 5.5375e+13
Heavy Duty Trucks | Diesel | Articulated 40 - 50 t | Euro V | SCR | SPN23 [#/kWh] | Highway | -0.06 | 1 | 10 | 75 | 0 | 0 | 6.1835e+13 | 0 | 0 | 0 | 1 | 0% | 0% | 50 | 6.1835e+13
Heavy Duty Trucks | Diesel | Articulated 40 - 50 t | Euro V | SCR | SPN23 [#/kWh] | Urban Peak | -0.04 | 0 | 10 | 85 | 0 | 0 | 1.0819e+14 | 0 | 0 | 0 | 1 | 0% | 0% | 50 | 1.0819e+14
Heavy Duty Trucks | Diesel | Articulated 40 - 50 t | Euro V | SCR | SPN23 [#/kWh] | Urban Off Peak | -0.04 | 0 | 10 | 85 | 0 | 0 | 1.0819e+14 | 0 | 0 | 0 | 1 | 0% | 0% | 50 | 1.0819e+14
Heavy Duty Trucks | Diesel | Articulated 40 - 50 t | Euro V | SCR | SPN23 [#/kWh] | Rural | -0.04 | 0 | 10 | 85 | 0 | 0 | 5.5375e+13 | 0 | 0 | 0 | 1 | 0% | 0% | 50 | 5.5375e+13
Heavy Duty Trucks | Diesel | Articulated 40 - 50 t | Euro V | SCR | SPN23 [#/kWh] | Highway | -0.04 | 0 | 10 | 85 | 0 | 0 | 6.1835e+13 | 0 | 0 | 0 | 1 | 0% | 0% | 50 | 6.1835e+13
Heavy Duty Trucks | Diesel | Articulated 40 - 50 t | Euro V | SCR | SPN23 [#/kWh] | Urban Peak | -0.04 | 0.5 | 10 | 85 | 0 | 0 | 1.0819e+14 | 0 | 0 | 0 | 1 | 0% | 0% | 50 | 1.0819e+14
Heavy Duty Trucks | Diesel | Articulated 40 - 50 t | Euro V | SCR | SPN23 [#/kWh] | Urban Off Peak | -0.04 | 0.5 | 10 | 85 | 0 | 0 | 1.0819e+14 | 0 | 0 | 0 | 1 | 0% | 0% | 50 | 1.0819e+14
Heavy Duty Trucks | Diesel | Articulated 40 - 50 t | Euro V | SCR | SPN23 [#/kWh] | Rural | -0.04 | 0.5 | 10 | 85 | 0 | 0 | 5.5375e+13 | 0 | 0 | 0 | 1 | 0% | 0% | 50 | 5.5375e+13
Heavy Duty Trucks | Diesel | Articulated 40 - 50 t | Euro V | SCR | SPN23 [#/kWh] | Highway | -0.04 | 0.5 | 10 | 85 | 0 | 0 | 6.1835e+13 | 0 | 0 | 0 | 1 | 0% | 0% | 50 | 6.1835e+13
Heavy Duty Trucks | Diesel | Articulated 40 - 50 t | Euro V | SCR | SPN23 [#/kWh] | Urban Peak | -0.04 | 1 | 10 | 85 | 0 | 0 | 1.0819e+14 | 0 | 0 | 0 | 1 | 0% | 0% | 50 | 1.0819e+14
Heavy Duty Trucks | Diesel | Articulated 40 - 50 t | Euro V | SCR | SPN23 [#/kWh] | Urban Off Peak | -0.04 | 1 | 10 | 85 | 0 | 0 | 1.0819e+14 | 0 | 0 | 0 | 1 | 0% | 0% | 50 | 1.0819e+14
Heavy Duty Trucks | Diesel | Articulated 40 - 50 t | Euro V | SCR | SPN23 [#/kWh] | Rural | -0.04 | 1 | 10 | 85 | 0 | 0 | 5.5375e+13 | 0 | 0 | 0 | 1 | 0% | 0% | 50 | 5.5375e+13
Heavy Duty Trucks | Diesel | Articulated 40 - 50 t | Euro V | SCR | SPN23 [#/kWh] | Highway | -0.04 | 1 | 10 | 85 | 0 | 0 | 6.1835e+13 | 0 | 0 | 0 | 1 | 0% | 0% | 50 | 6.1835e+13
Heavy Duty Trucks | Diesel | Articulated 40 - 50 t | Euro V | SCR | SPN23 [#/kWh] | Urban Peak | -0.02 | 0 | 10 | 85 | 0 | 0 | 1.0819e+14 | 0 | 0 | 0 | 1 | 0% | 0% | 50 | 1.0819e+14
Heavy Duty Trucks | Diesel | Articulated 40 - 50 t | Euro V | SCR | SPN23 [#/kWh] | Urban Off Peak | -0.02 | 0 | 10 | 85 | 0 | 0 | 1.0819e+14 | 0 | 0 | 0 | 1 | 0% | 0% | 50 | 1.0819e+14
Heavy Duty Trucks | Diesel | Articulated 40 - 50 t | Euro V | SCR | SPN23 [#/kWh] | Rural | -0.02 | 0 | 10 | 85 | 0 | 0 | 5.5375e+13 | 0 | 0 | 0 | 1 | 0% | 0% | 50 | 5.5375e+13
Heavy Duty Trucks | Diesel | Articulated 40 - 50 t | Euro V | SCR | SPN23 [#/kWh] | Highway | -0.02 | 0 | 10 | 85 | 0 | 0 | 6.1835e+13 | 0 | 0 | 0 | 1 | 0% | 0% | 50 | 6.1835e+13
Heavy Duty Trucks | Diesel | Articulated 40 - 50 t | Euro V | SCR | SPN23 [#/kWh] | Urban Peak | -0.02 | 0.5 | 10 | 85 | 0 | 0 | 1.0819e+14 | 0 | 0 | 0 | 1 | 0% | 0% | 50 | 1.0819e+14
Heavy Duty Trucks | Diesel | Articulated 40 - 50 t | Euro V | SCR | SPN23 [#/kWh] | Urban Off Peak | -0.02 | 0.5 | 10 | 85 | 0 | 0 | 1.0819e+14 | 0 | 0 | 0 | 1 | 0% | 0% | 50 | 1.0819e+14
Heavy Duty Trucks | Diesel | Articulated 40 - 50 t | Euro V | SCR | SPN23 [#/kWh] | Rural | -0.02 | 0.5 | 10 | 85 | 0 | 0 | 5.5375e+13 | 0 | 0 | 0 | 1 | 0% | 0% | 50 | 5.5375e+13
Heavy Duty Trucks | Diesel | Articulated 40 - 50 t | Euro V | SCR | SPN23 [#/kWh] | Highway | -0.02 | 0.5 | 10 | 85 | 0 | 0 | 6.1835e+13 | 0 | 0 | 0 | 1 | 0% | 0% | 50 | 6.1835e+13
Heavy Duty Trucks | Diesel | Articulated 40 - 50 t | Euro V | SCR | SPN23 [#/kWh] | Urban Peak | -0.02 | 1 | 10 | 85 | 0 | 0 | 1.0819e+14 | 0 | 0 | 0 | 1 | 0% | 0% | 50 | 1.0819e+14
Heavy Duty Trucks | Diesel | Articulated 40 - 50 t | Euro V | SCR | SPN23 [#/kWh] | Urban Off Peak | -0.02 | 1 | 10 | 85 | 0 | 0 | 1.0819e+14 | 0 | 0 | 0 | 1 | 0% | 0% | 50 | 1.0819e+14
Heavy Duty Trucks | Diesel | Articulated 40 - 50 t | Euro V | SCR | SPN23 [#/kWh] | Rural | -0.02 | 1 | 10 | 85 | 0 | 0 | 5.5375e+13 | 0 | 0 | 0 | 1 | 0% | 0% | 50 | 5.5375e+13
Heavy Duty Trucks | Diesel | Articulated 40 - 50 t | Euro V | SCR | SPN23 [#/kWh] | Highway | -0.02 | 1 | 10 | 85 | 0 | 0 | 6.1835e+13 | 0 | 0 | 0 | 1 | 0% | 0% | 50 | 6.1835e+13
Heavy Duty Trucks | Diesel | Articulated 40 - 50 t | Euro V | SCR | SPN23 [#/kWh] | Urban Peak | 0 | 0 | 10 | 85 | 0 | 0 | 1.0819e+14 | 0 | 0 | 0 | 1 | 0% | 0% | 50 | 1.0819e+14
Heavy Duty Trucks | Diesel | Articulated 40 - 50 t | Euro V | SCR | SPN23 [#/kWh] | Urban Off Peak | 0 | 0 | 10 | 85 | 0 | 0 | 1.0819e+14 | 0 | 0 | 0 | 1 | 0% | 0% | 50 | 1.0819e+14
Heavy Duty Trucks | Diesel | Articulated 40 - 50 t | Euro V | SCR | SPN23 [#/kWh] | Rural | 0 | 0 | 10 | 85 | 0 | 0 | 5.5375e+13 | 0 | 0 | 0 | 1 | 0% | 0% | 50 | 5.5375e+13
Heavy Duty Trucks | Diesel | Articulated 40 - 50 t | Euro V | SCR | SPN23 [#/kWh] | Highway | 0 | 0 | 10 | 85 | 0 | 0 | 6.1835e+13 | 0 | 0 | 0 | 1 | 0% | 0% | 50 | 6.1835e+13
Heavy Duty Trucks | Diesel | Articulated 40 - 50 t | Euro V | SCR | SPN23 [#/kWh] | Urban Peak | 0 | 0.5 | 10 | 85 | 0 | 0 | 1.0819e+14 | 0 | 0 | 0 | 1 | 0% | 0% | 50 | 1.0819e+14
Heavy Duty Trucks | Diesel | Articulated 40 - 50 t | Euro V | SCR | SPN23 [#/kWh] | Urban Off Peak | 0 | 0.5 | 10 | 85 | 0 | 0 | 1.0819e+14 | 0 | 0 | 0 | 1 | 0% | 0% | 50 | 1.0819e+14
Heavy Duty Trucks | Diesel | Articulated 40 - 50 t | Euro V | SCR | SPN23 [#/kWh] | Rural | 0 | 0.5 | 10 | 85 | 0 | 0 | 5.5375e+13 | 0 | 0 | 0 | 1 | 0% | 0% | 50 | 5.5375e+13
Heavy Duty Trucks | Diesel | Articulated 40 - 50 t | Euro V | SCR | SPN23 [#/kWh] | Highway | 0 | 0.5 | 10 | 85 | 0 | 0 | 6.1835e+13 | 0 | 0 | 0 | 1 | 0% | 0% | 50 | 6.1835e+13
Heavy Duty Trucks | Diesel | Articulated 40 - 50 t | Euro V | SCR | SPN23 [#/kWh] | Urban Peak | 0 | 1 | 10 | 85 | 0 | 0 | 1.0819e+14 | 0 | 0 | 0 | 1 | 0% | 0% | 50 | 1.0819e+14
Heavy Duty Trucks | Diesel | Articulated 40 - 50 t | Euro V | SCR | SPN23 [#/kWh] | Urban Off Peak | 0 | 1 | 10 | 85 | 0 | 0 | 1.0819e+14 | 0 | 0 | 0 | 1 | 0% | 0% | 50 | 1.0819e+14
Heavy Duty Trucks | Diesel | Articulated 40 - 50 t | Euro V | SCR | SPN23 [#/kWh] | Rural | 0 | 1 | 10 | 85 | 0 | 0 | 5.5375e+13 | 0 | 0 | 0 | 1 | 0% | 0% | 50 | 5.5375e+13
Heavy Duty Trucks | Diesel | Articulated 40 - 50 t | Euro V | SCR | SPN23 [#/kWh] | Highway | 0 | 1 | 10 | 85 | 0 | 0 | 6.1835e+13 | 0 | 0 | 0 | 1 | 0% | 0% | 50 | 6.1835e+13
Heavy Duty Trucks | Diesel | Articulated 40 - 50 t | Euro V | SCR | SPN23 [#/kWh] | Urban Peak | 0.02 | 0 | 10 | 85 | 0 | 0 | 1.0819e+14 | 0 | 0 | 0 | 1 | 0% | 0% | 50 | 1.0819e+14
Heavy Duty Trucks | Diesel | Articulated 40 - 50 t | Euro V | SCR | SPN23 [#/kWh] | Urban Off Peak | 0.02 | 0 | 10 | 85 | 0 | 0 | 1.0819e+14 | 0 | 0 | 0 | 1 | 0% | 0% | 50 | 1.0819e+14
Heavy Duty Trucks | Diesel | Articulated 40 - 50 t | Euro V | SCR | SPN23 [#/kWh] | Rural | 0.02 | 0 | 10 | 85 | 0 | 0 | 5.5375e+13 | 0 | 0 | 0 | 1 | 0% | 0% | 50 | 5.5375e+13
Heavy Duty Trucks | Diesel | Articulated 40 - 50 t | Euro V | SCR | SPN23 [#/kWh] | Highway | 0.02 | 0 | 10 | 85 | 0 | 0 | 6.1835e+13 | 0 | 0 | 0 | 1 | 0% | 0% | 50 | 6.1835e+13
Heavy Duty Trucks | Diesel | Articulated 40 - 50 t | Euro V | SCR | SPN23 [#/kWh] | Urban Peak | 0.02 | 0.5 | 10 | 85 | 0 | 0 | 1.0819e+14 | 0 | 0 | 0 | 1 | 0% | 0% | 50 | 1.0819e+14
Heavy Duty Trucks | Diesel | Articulated 40 - 50 t | Euro V | SCR | SPN23 [#/kWh] | Urban Off Peak | 0.02 | 0.5 | 10 | 85 | 0 | 0 | 1.0819e+14 | 0 | 0 | 0 | 1 | 0% | 0% | 50 | 1.0819e+14
Heavy Duty Trucks | Diesel | Articulated 40 - 50 t | Euro V | SCR | SPN23 [#/kWh] | Rural | 0.02 | 0.5 | 10 | 85 | 0 | 0 | 5.5375e+13 | 0 | 0 | 0 | 1 | 0% | 0% | 50 | 5.5375e+13
Heavy Duty Trucks | Diesel | Articulated 40 - 50 t | Euro V | SCR | SPN23 [#/kWh] | Highway | 0.02 | 0.5 | 10 | 85 | 0 | 0 | 6.1835e+13 | 0 | 0 | 0 | 1 | 0% | 0% | 50 | 6.1835e+13
Heavy Duty Trucks | Diesel | Articulated 40 - 50 t | Euro V | SCR | SPN23 [#/kWh] | Urban Peak | 0.02 | 1 | 10 | 75 | 0 | 0 | 1.0819e+14 | 0 | 0 | 0 | 1 | 0% | 0% | 50 | 1.0819e+14
Heavy Duty Trucks | Diesel | Articulated 40 - 50 t | Euro V | SCR | SPN23 [#/kWh] | Urban Off Peak | 0.02 | 1 | 10 | 75 | 0 | 0 | 1.0819e+14 | 0 | 0 | 0 | 1 | 0% | 0% | 50 | 1.0819e+14
Heavy Duty Trucks | Diesel | Articulated 40 - 50 t | Euro V | SCR | SPN23 [#/kWh] | Rural | 0.02 | 1 | 10 | 75 | 0 | 0 | 5.5375e+13 | 0 | 0 | 0 | 1 | 0% | 0% | 50 | 5.5375e+13
Heavy Duty Trucks | Diesel | Articulated 40 - 50 t | Euro V | SCR | SPN23 [#/kWh] | Highway | 0.02 | 1 | 10 | 75 | 0 | 0 | 6.1835e+13 | 0 | 0 | 0 | 1 | 0% | 0% | 50 | 6.1835e+13
Heavy Duty Trucks | Diesel | Articulated 40 - 50 t | Euro V | SCR | SPN23 [#/kWh] | Urban Peak | 0.04 | 0 | 10 | 85 | 0 | 0 | 1.0819e+14 | 0 | 0 | 0 | 1 | 0% | 0% | 50 | 1.0819e+14
Heavy Duty Trucks | Diesel | Articulated 40 - 50 t | Euro V | SCR | SPN23 [#/kWh] | Urban Off Peak | 0.04 | 0 | 10 | 85 | 0 | 0 | 1.0819e+14 | 0 | 0 | 0 | 1 | 0% | 0% | 50 | 1.0819e+14
Heavy Duty Trucks | Diesel | Articulated 40 - 50 t | Euro V | SCR | SPN23 [#/kWh] | Rural | 0.04 | 0 | 10 | 85 | 0 | 0 | 5.5375e+13 | 0 | 0 | 0 | 1 | 0% | 0% | 50 | 5.5375e+13
Heavy Duty Trucks | Diesel | Articulated 40 - 50 t | Euro V | SCR | SPN23 [#/kWh] | Highway | 0.04 | 0 | 10 | 85 | 0 | 0 | 6.1835e+13 | 0 | 0 | 0 | 1 | 0% | 0% | 50 | 6.1835e+13
Heavy Duty Trucks | Diesel | Articulated 40 - 50 t | Euro V | SCR | SPN23 [#/kWh] | Urban Peak | 0.04 | 0.5 | 10 | 65 | 0 | 0 | 1.0819e+14 | 0 | 0 | 0 | 1 | 0% | 0% | 50 | 1.0819e+14
Heavy Duty Trucks | Diesel | Articulated 40 - 50 t | Euro V | SCR | SPN23 [#/kWh] | Urban Off Peak | 0.04 | 0.5 | 10 | 65 | 0 | 0 | 1.0819e+14 | 0 | 0 | 0 | 1 | 0% | 0% | 50 | 1.0819e+14
Heavy Duty Trucks | Diesel | Articulated 40 - 50 t | Euro V | SCR | SPN23 [#/kWh] | Rural | 0.04 | 0.5 | 10 | 65 | 0 | 0 | 5.5375e+13 | 0 | 0 | 0 | 1 | 0% | 0% | 50 | 5.5375e+13
Heavy Duty Trucks | Diesel | Articulated 40 - 50 t | Euro V | SCR | SPN23 [#/kWh] | Highway | 0.04 | 0.5 | 10 | 65 | 0 | 0 | 6.1835e+13 | 0 | 0 | 0 | 1 | 0% | 0% | 50 | 6.1835e+13
Heavy Duty Trucks | Diesel | Articulated 40 - 50 t | Euro V | SCR | SPN23 [#/kWh] | Urban Peak | 0.04 | 1 | 10 | 45 | 0 | 0 | 1.0819e+14 | 0 | 0 | 0 | 1 | 0% | 0% | 45 | 1.0819e+14
Heavy Duty Trucks | Diesel | Articulated 40 - 50 t | Euro V | SCR | SPN23 [#/kWh] | Urban Off Peak | 0.04 | 1 | 10 | 45 | 0 | 0 | 1.0819e+14 | 0 | 0 | 0 | 1 | 0% | 0% | 45 | 1.0819e+14
Heavy Duty Trucks | Diesel | Articulated 40 - 50 t | Euro V | SCR | SPN23 [#/kWh] | Rural | 0.04 | 1 | 10 | 45 | 0 | 0 | 5.5375e+13 | 0 | 0 | 0 | 1 | 0% | 0% | 45 | 5.5375e+13
Heavy Duty Trucks | Diesel | Articulated 40 - 50 t | Euro V | SCR | SPN23 [#/kWh] | Highway | 0.04 | 1 | 10 | 45 | 0 | 0 | 6.1835e+13 | 0 | 0 | 0 | 1 | 0% | 0% | 45 | 6.1835e+13
Heavy Duty Trucks | Diesel | Articulated 40 - 50 t | Euro V | SCR | SPN23 [#/kWh] | Urban Peak | 0.06 | 0 | 10 | 85 | 0 | 0 | 1.0819e+14 | 0 | 0 | 0 | 1 | 0% | 0% | 50 | 1.0819e+14
Heavy Duty Trucks | Diesel | Articulated 40 - 50 t | Euro V | SCR | SPN23 [#/kWh] | Urban Off Peak | 0.06 | 0 | 10 | 85 | 0 | 0 | 1.0819e+14 | 0 | 0 | 0 | 1 | 0% | 0% | 50 | 1.0819e+14
Heavy Duty Trucks | Diesel | Articulated 40 - 50 t | Euro V | SCR | SPN23 [#/kWh] | Rural | 0.06 | 0 | 10 | 85 | 0 | 0 | 5.5375e+13 | 0 | 0 | 0 | 1 | 0% | 0% | 50 | 5.5375e+13
Heavy Duty Trucks | Diesel | Articulated 40 - 50 t | Euro V | SCR | SPN23 [#/kWh] | Highway | 0.06 | 0 | 10 | 85 | 0 | 0 | 6.1835e+13 | 0 | 0 | 0 | 1 | 0% | 0% | 50 | 6.1835e+13
Heavy Duty Trucks | Diesel | Articulated 40 - 50 t | Euro V | SCR | SPN23 [#/kWh] | Urban Peak | 0.06 | 0.5 | 10 | 50 | 0 | 0 | 1.0819e+14 | 0 | 0 | 0 | 1 | 0% | 0% | 50 | 1.0819e+14
Heavy Duty Trucks | Diesel | Articulated 40 - 50 t | Euro V | SCR | SPN23 [#/kWh] | Urban Off Peak | 0.06 | 0.5 | 10 | 50 | 0 | 0 | 1.0819e+14 | 0 | 0 | 0 | 1 | 0% | 0% | 50 | 1.0819e+14
Heavy Duty Trucks | Diesel | Articulated 40 - 50 t | Euro V | SCR | SPN23 [#/kWh] | Rural | 0.06 | 0.5 | 10 | 50 | 0 | 0 | 5.5375e+13 | 0 | 0 | 0 | 1 | 0% | 0% | 50 | 5.5375e+13
Heavy Duty Trucks | Diesel | Articulated 40 - 50 t | Euro V | SCR | SPN23 [#/kWh] | Highway | 0.06 | 0.5 | 10 | 50 | 0 | 0 | 6.1835e+13 | 0 | 0 | 0 | 1 | 0% | 0% | 50 | 6.1835e+13
Heavy Duty Trucks | Diesel | Articulated 40 - 50 t | Euro V | SCR | SPN23 [#/kWh] | Urban Peak | 0.06 | 1 | 10 | 35 | 0 | 0 | 1.0819e+14 | 0 | 0 | 0 | 1 | 0% | 0% | 35 | 1.0819e+14
Heavy Duty Trucks | Diesel | Articulated 40 - 50 t | Euro V | SCR | SPN23 [#/kWh] | Urban Off Peak | 0.06 | 1 | 10 | 35 | 0 | 0 | 1.0819e+14 | 0 | 0 | 0 | 1 | 0% | 0% | 35 | 1.0819e+14
Heavy Duty Trucks | Diesel | Articulated 40 - 50 t | Euro V | SCR | SPN23 [#/kWh] | Rural | 0.06 | 1 | 10 | 35 | 0 | 0 | 5.5375e+13 | 0 | 0 | 0 | 1 | 0% | 0% | 35 | 5.5375e+13
Heavy Duty Trucks | Diesel | Articulated 40 - 50 t | Euro V | SCR | SPN23 [#/kWh] | Highway | 0.06 | 1 | 10 | 35 | 0 | 0 | 6.1835e+13 | 0 | 0 | 0 | 1 | 0% | 0% | 35 | 6.1835e+13
Heavy Duty Trucks | Diesel | Articulated 40 - 50 t | Euro V | EGR | SPN23 [#/kWh] | Urban Peak | -0.06 | 0 | 10 | 75 | 0 | 0 | 1.0819e+14 | 0 | 0 | 0 | 1 | 0% | 0% | 50 | 1.0819e+14
Heavy Duty Trucks | Diesel | Articulated 40 - 50 t | Euro V | EGR | SPN23 [#/kWh] | Urban Off Peak | -0.06 | 0 | 10 | 75 | 0 | 0 | 1.0819e+14 | 0 | 0 | 0 | 1 | 0% | 0% | 50 | 1.0819e+14
Heavy Duty Trucks | Diesel | Articulated 40 - 50 t | Euro V | EGR | SPN23 [#/kWh] | Rural | -0.06 | 0 | 10 | 75 | 0 | 0 | 5.5375e+13 | 0 | 0 | 0 | 1 | 0% | 0% | 50 | 5.5375e+13
Heavy Duty Trucks | Diesel | Articulated 40 - 50 t | Euro V | EGR | SPN23 [#/kWh] | Highway | -0.06 | 0 | 10 | 75 | 0 | 0 | 6.1835e+13 | 0 | 0 | 0 | 1 | 0% | 0% | 50 | 6.1835e+13
Heavy Duty Trucks | Diesel | Articulated 40 - 50 t | Euro V | EGR | SPN23 [#/kWh] | Urban Peak | -0.06 | 0.5 | 10 | 65 | 0 | 0 | 1.0819e+14 | 0 | 0 | 0 | 1 | 0% | 0% | 50 | 1.0819e+14
Heavy Duty Trucks | Diesel | Articulated 40 - 50 t | Euro V | EGR | SPN23 [#/kWh] | Urban Off Peak | -0.06 | 0.5 | 10 | 65 | 0 | 0 | 1.0819e+14 | 0 | 0 | 0 | 1 | 0% | 0% | 50 | 1.0819e+14
Heavy Duty Trucks | Diesel | Articulated 40 - 50 t | Euro V | EGR | SPN23 [#/kWh] | Rural | -0.06 | 0.5 | 10 | 65 | 0 | 0 | 5.5375e+13 | 0 | 0 | 0 | 1 | 0% | 0% | 50 | 5.5375e+13
Heavy Duty Trucks | Diesel | Articulated 40 - 50 t | Euro V | EGR | SPN23 [#/kWh] | Highway | -0.06 | 0.5 | 10 | 65 | 0 | 0 | 6.1835e+13 | 0 | 0 | 0 | 1 | 0% | 0% | 50 | 6.1835e+13
Heavy Duty Trucks | Diesel | Articulated 40 - 50 t | Euro V | EGR | SPN23 [#/kWh] | Urban Peak | -0.06 | 1 | 10 | 80 | 0 | 0 | 1.0819e+14 | 0 | 0 | 0 | 1 | 0% | 0% | 50 | 1.0819e+14
Heavy Duty Trucks | Diesel | Articulated 40 - 50 t | Euro V | EGR | SPN23 [#/kWh] | Urban Off Peak | -0.06 | 1 | 10 | 80 | 0 | 0 | 1.0819e+14 | 0 | 0 | 0 | 1 | 0% | 0% | 50 | 1.0819e+14
Heavy Duty Trucks | Diesel | Articulated 40 - 50 t | Euro V | EGR | SPN23 [#/kWh] | Rural | -0.06 | 1 | 10 | 80 | 0 | 0 | 5.5375e+13 | 0 | 0 | 0 | 1 | 0% | 0% | 50 | 5.5375e+13
Heavy Duty Trucks | Diesel | Articulated 40 - 50 t | Euro V | EGR | SPN23 [#/kWh] | Highway | -0.06 | 1 | 10 | 80 | 0 | 0 | 6.1835e+13 | 0 | 0 | 0 | 1 | 0% | 0% | 50 | 6.1835e+13
Heavy Duty Trucks | Diesel | Articulated 40 - 50 t | Euro V | EGR | SPN23 [#/kWh] | Urban Peak | -0.04 | 0 | 10 | 85 | 0 | 0 | 1.0819e+14 | 0 | 0 | 0 | 1 | 0% | 0% | 50 | 1.0819e+14
Heavy Duty Trucks | Diesel | Articulated 40 - 50 t | Euro V | EGR | SPN23 [#/kWh] | Urban Off Peak | -0.04 | 0 | 10 | 85 | 0 | 0 | 1.0819e+14 | 0 | 0 | 0 | 1 | 0% | 0% | 50 | 1.0819e+14
Heavy Duty Trucks | Diesel | Articulated 40 - 50 t | Euro V | EGR | SPN23 [#/kWh] | Rural | -0.04 | 0 | 10 | 85 | 0 | 0 | 5.5375e+13 | 0 | 0 | 0 | 1 | 0% | 0% | 50 | 5.5375e+13
Heavy Duty Trucks | Diesel | Articulated 40 - 50 t | Euro V | EGR | SPN23 [#/kWh] | Highway | -0.04 | 0 | 10 | 85 | 0 | 0 | 6.1835e+13 | 0 | 0 | 0 | 1 | 0% | 0% | 50 | 6.1835e+13
Heavy Duty Trucks | Diesel | Articulated 40 - 50 t | Euro V | EGR | SPN23 [#/kWh] | Urban Peak | -0.04 | 0.5 | 10 | 85 | 0 | 0 | 1.0819e+14 | 0 | 0 | 0 | 1 | 0% | 0% | 50 | 1.0819e+14
Heavy Duty Trucks | Diesel | Articulated 40 - 50 t | Euro V | EGR | SPN23 [#/kWh] | Urban Off Peak | -0.04 | 0.5 | 10 | 85 | 0 | 0 | 1.0819e+14 | 0 | 0 | 0 | 1 | 0% | 0% | 50 | 1.0819e+14
Heavy Duty Trucks | Diesel | Articulated 40 - 50 t | Euro V | EGR | SPN23 [#/kWh] | Rural | -0.04 | 0.5 | 10 | 85 | 0 | 0 | 5.5375e+13 | 0 | 0 | 0 | 1 | 0% | 0% | 50 | 5.5375e+13
Heavy Duty Trucks | Diesel | Articulated 40 - 50 t | Euro V | EGR | SPN23 [#/kWh] | Highway | -0.04 | 0.5 | 10 | 85 | 0 | 0 | 6.1835e+13 | 0 | 0 | 0 | 1 | 0% | 0% | 50 | 6.1835e+13
Heavy Duty Trucks | Diesel | Articulated 40 - 50 t | Euro V | EGR | SPN23 [#/kWh] | Urban Peak | -0.04 | 1 | 10 | 85 | 0 | 0 | 1.0819e+14 | 0 | 0 | 0 | 1 | 0% | 0% | 50 | 1.0819e+14
Heavy Duty Trucks | Diesel | Articulated 40 - 50 t | Euro V | EGR | SPN23 [#/kWh] | Urban Off Peak | -0.04 | 1 | 10 | 85 | 0 | 0 | 1.0819e+14 | 0 | 0 | 0 | 1 | 0% | 0% | 50 | 1.0819e+14
Heavy Duty Trucks | Diesel | Articulated 40 - 50 t | Euro V | EGR | SPN23 [#/kWh] | Rural | -0.04 | 1 | 10 | 85 | 0 | 0 | 5.5375e+13 | 0 | 0 | 0 | 1 | 0% | 0% | 50 | 5.5375e+13
Heavy Duty Trucks | Diesel | Articulated 40 - 50 t | Euro V | EGR | SPN23 [#/kWh] | Highway | -0.04 | 1 | 10 | 85 | 0 | 0 | 6.1835e+13 | 0 | 0 | 0 | 1 | 0% | 0% | 50 | 6.1835e+13
Heavy Duty Trucks | Diesel | Articulated 40 - 50 t | Euro V | EGR | SPN23 [#/kWh] | Urban Peak | -0.02 | 0 | 10 | 85 | 0 | 0 | 1.0819e+14 | 0 | 0 | 0 | 1 | 0% | 0% | 50 | 1.0819e+14
Heavy Duty Trucks | Diesel | Articulated 40 - 50 t | Euro V | EGR | SPN23 [#/kWh] | Urban Off Peak | -0.02 | 0 | 10 | 85 | 0 | 0 | 1.0819e+14 | 0 | 0 | 0 | 1 | 0% | 0% | 50 | 1.0819e+14
Heavy Duty Trucks | Diesel | Articulated 40 - 50 t | Euro V | EGR | SPN23 [#/kWh] | Rural | -0.02 | 0 | 10 | 85 | 0 | 0 | 5.5375e+13 | 0 | 0 | 0 | 1 | 0% | 0% | 50 | 5.5375e+13
Heavy Duty Trucks | Diesel | Articulated 40 - 50 t | Euro V | EGR | SPN23 [#/kWh] | Highway | -0.02 | 0 | 10 | 85 | 0 | 0 | 6.1835e+13 | 0 | 0 | 0 | 1 | 0% | 0% | 50 | 6.1835e+13
Heavy Duty Trucks | Diesel | Articulated 40 - 50 t | Euro V | EGR | SPN23 [#/kWh] | Urban Peak | -0.02 | 0.5 | 10 | 85 | 0 | 0 | 1.0819e+14 | 0 | 0 | 0 | 1 | 0% | 0% | 50 | 1.0819e+14
Heavy Duty Trucks | Diesel | Articulated 40 - 50 t | Euro V | EGR | SPN23 [#/kWh] | Urban Off Peak | -0.02 | 0.5 | 10 | 85 | 0 | 0 | 1.0819e+14 | 0 | 0 | 0 | 1 | 0% | 0% | 50 | 1.0819e+14
Heavy Duty Trucks | Diesel | Articulated 40 - 50 t | Euro V | EGR | SPN23 [#/kWh] | Rural | -0.02 | 0.5 | 10 | 85 | 0 | 0 | 5.5375e+13 | 0 | 0 | 0 | 1 | 0% | 0% | 50 | 5.5375e+13
Heavy Duty Trucks | Diesel | Articulated 40 - 50 t | Euro V | EGR | SPN23 [#/kWh] | Highway | -0.02 | 0.5 | 10 | 85 | 0 | 0 | 6.1835e+13 | 0 | 0 | 0 | 1 | 0% | 0% | 50 | 6.1835e+13
Heavy Duty Trucks | Diesel | Articulated 40 - 50 t | Euro V | EGR | SPN23 [#/kWh] | Urban Peak | -0.02 | 1 | 10 | 85 | 0 | 0 | 1.0819e+14 | 0 | 0 | 0 | 1 | 0% | 0% | 50 | 1.0819e+14
Heavy Duty Trucks | Diesel | Articulated 40 - 50 t | Euro V | EGR | SPN23 [#/kWh] | Urban Off Peak | -0.02 | 1 | 10 | 85 | 0 | 0 | 1.0819e+14 | 0 | 0 | 0 | 1 | 0% | 0% | 50 | 1.0819e+14
Heavy Duty Trucks | Diesel | Articulated 40 - 50 t | Euro V | EGR | SPN23 [#/kWh] | Rural | -0.02 | 1 | 10 | 85 | 0 | 0 | 5.5375e+13 | 0 | 0 | 0 | 1 | 0% | 0% | 50 | 5.5375e+13
Heavy Duty Trucks | Diesel | Articulated 40 - 50 t | Euro V | EGR | SPN23 [#/kWh] | Highway | -0.02 | 1 | 10 | 85 | 0 | 0 | 6.1835e+13 | 0 | 0 | 0 | 1 | 0% | 0% | 50 | 6.1835e+13
Heavy Duty Trucks | Diesel | Articulated 40 - 50 t | Euro V | EGR | SPN23 [#/kWh] | Urban Peak | 0 | 0 | 10 | 85 | 0 | 0 | 1.0819e+14 | 0 | 0 | 0 | 1 | 0% | 0% | 50 | 1.0819e+14
Heavy Duty Trucks | Diesel | Articulated 40 - 50 t | Euro V | EGR | SPN23 [#/kWh] | Urban Off Peak | 0 | 0 | 10 | 85 | 0 | 0 | 1.0819e+14 | 0 | 0 | 0 | 1 | 0% | 0% | 50 | 1.0819e+14
Heavy Duty Trucks | Diesel | Articulated 40 - 50 t | Euro V | EGR | SPN23 [#/kWh] | Rural | 0 | 0 | 10 | 85 | 0 | 0 | 5.5375e+13 | 0 | 0 | 0 | 1 | 0% | 0% | 50 | 5.5375e+13
Heavy Duty Trucks | Diesel | Articulated 40 - 50 t | Euro V | EGR | SPN23 [#/kWh] | Highway | 0 | 0 | 10 | 85 | 0 | 0 | 6.1835e+13 | 0 | 0 | 0 | 1 | 0% | 0% | 50 | 6.1835e+13
Heavy Duty Trucks | Diesel | Articulated 40 - 50 t | Euro V | EGR | SPN23 [#/kWh] | Urban Peak | 0 | 0.5 | 10 | 85 | 0 | 0 | 1.0819e+14 | 0 | 0 | 0 | 1 | 0% | 0% | 50 | 1.0819e+14
Heavy Duty Trucks | Diesel | Articulated 40 - 50 t | Euro V | EGR | SPN23 [#/kWh] | Urban Off Peak | 0 | 0.5 | 10 | 85 | 0 | 0 | 1.0819e+14 | 0 | 0 | 0 | 1 | 0% | 0% | 50 | 1.0819e+14
Heavy Duty Trucks | Diesel | Articulated 40 - 50 t | Euro V | EGR | SPN23 [#/kWh] | Rural | 0 | 0.5 | 10 | 85 | 0 | 0 | 5.5375e+13 | 0 | 0 | 0 | 1 | 0% | 0% | 50 | 5.5375e+13
Heavy Duty Trucks | Diesel | Articulated 40 - 50 t | Euro V | EGR | SPN23 [#/kWh] | Highway | 0 | 0.5 | 10 | 85 | 0 | 0 | 6.1835e+13 | 0 | 0 | 0 | 1 | 0% | 0% | 50 | 6.1835e+13
Heavy Duty Trucks | Diesel | Articulated 40 - 50 t | Euro V | EGR | SPN23 [#/kWh] | Urban Peak | 0 | 1 | 10 | 85 | 0 | 0 | 1.0819e+14 | 0 | 0 | 0 | 1 | 0% | 0% | 50 | 1.0819e+14
Heavy Duty Trucks | Diesel | Articulated 40 - 50 t | Euro V | EGR | SPN23 [#/kWh] | Urban Off Peak | 0 | 1 | 10 | 85 | 0 | 0 | 1.0819e+14 | 0 | 0 | 0 | 1 | 0% | 0% | 50 | 1.0819e+14
Heavy Duty Trucks | Diesel | Articulated 40 - 50 t | Euro V | EGR | SPN23 [#/kWh] | Rural | 0 | 1 | 10 | 85 | 0 | 0 | 5.5375e+13 | 0 | 0 | 0 | 1 | 0% | 0% | 50 | 5.5375e+13
Heavy Duty Trucks | Diesel | Articulated 40 - 50 t | Euro V | EGR | SPN23 [#/kWh] | Highway | 0 | 1 | 10 | 85 | 0 | 0 | 6.1835e+13 | 0 | 0 | 0 | 1 | 0% | 0% | 50 | 6.1835e+13
Heavy Duty Trucks | Diesel | Articulated 40 - 50 t | Euro V | EGR | SPN23 [#/kWh] | Urban Peak | 0.02 | 0 | 10 | 85 | 0 | 0 | 1.0819e+14 | 0 | 0 | 0 | 1 | 0% | 0% | 50 | 1.0819e+14
Heavy Duty Trucks | Diesel | Articulated 40 - 50 t | Euro V | EGR | SPN23 [#/kWh] | Urban Off Peak | 0.02 | 0 | 10 | 85 | 0 | 0 | 1.0819e+14 | 0 | 0 | 0 | 1 | 0% | 0% | 50 | 1.0819e+14
Heavy Duty Trucks | Diesel | Articulated 40 - 50 t | Euro V | EGR | SPN23 [#/kWh] | Rural | 0.02 | 0 | 10 | 85 | 0 | 0 | 5.5375e+13 | 0 | 0 | 0 | 1 | 0% | 0% | 50 | 5.5375e+13
Heavy Duty Trucks | Diesel | Articulated 40 - 50 t | Euro V | EGR | SPN23 [#/kWh] | Highway | 0.02 | 0 | 10 | 85 | 0 | 0 | 6.1835e+13 | 0 | 0 | 0 | 1 | 0% | 0% | 50 | 6.1835e+13
Heavy Duty Trucks | Diesel | Articulated 40 - 50 t | Euro V | EGR | SPN23 [#/kWh] | Urban Peak | 0.02 | 0.5 | 10 | 85 | 0 | 0 | 1.0819e+14 | 0 | 0 | 0 | 1 | 0% | 0% | 50 | 1.0819e+14
Heavy Duty Trucks | Diesel | Articulated 40 - 50 t | Euro V | EGR | SPN23 [#/kWh] | Urban Off Peak | 0.02 | 0.5 | 10 | 85 | 0 | 0 | 1.0819e+14 | 0 | 0 | 0 | 1 | 0% | 0% | 50 | 1.0819e+14
Heavy Duty Trucks | Diesel | Articulated 40 - 50 t | Euro V | EGR | SPN23 [#/kWh] | Rural | 0.02 | 0.5 | 10 | 85 | 0 | 0 | 5.5375e+13 | 0 | 0 | 0 | 1 | 0% | 0% | 50 | 5.5375e+13
Heavy Duty Trucks | Diesel | Articulated 40 - 50 t | Euro V | EGR | SPN23 [#/kWh] | Highway | 0.02 | 0.5 | 10 | 85 | 0 | 0 | 6.1835e+13 | 0 | 0 | 0 | 1 | 0% | 0% | 50 | 6.1835e+13
Heavy Duty Trucks | Diesel | Articulated 40 - 50 t | Euro V | EGR | SPN23 [#/kWh] | Urban Peak | 0.02 | 1 | 10 | 75 | 0 | 0 | 1.0819e+14 | 0 | 0 | 0 | 1 | 0% | 0% | 50 | 1.0819e+14
Heavy Duty Trucks | Diesel | Articulated 40 - 50 t | Euro V | EGR | SPN23 [#/kWh] | Urban Off Peak | 0.02 | 1 | 10 | 75 | 0 | 0 | 1.0819e+14 | 0 | 0 | 0 | 1 | 0% | 0% | 50 | 1.0819e+14
Heavy Duty Trucks | Diesel | Articulated 40 - 50 t | Euro V | EGR | SPN23 [#/kWh] | Rural | 0.02 | 1 | 10 | 75 | 0 | 0 | 5.5375e+13 | 0 | 0 | 0 | 1 | 0% | 0% | 50 | 5.5375e+13
Heavy Duty Trucks | Diesel | Articulated 40 - 50 t | Euro V | EGR | SPN23 [#/kWh] | Highway | 0.02 | 1 | 10 | 75 | 0 | 0 | 6.1835e+13 | 0 | 0 | 0 | 1 | 0% | 0% | 50 | 6.1835e+13
Heavy Duty Trucks | Diesel | Articulated 40 - 50 t | Euro V | EGR | SPN23 [#/kWh] | Urban Peak | 0.04 | 0 | 10 | 85 | 0 | 0 | 1.0819e+14 | 0 | 0 | 0 | 1 | 0% | 0% | 50 | 1.0819e+14
Heavy Duty Trucks | Diesel | Articulated 40 - 50 t | Euro V | EGR | SPN23 [#/kWh] | Urban Off Peak | 0.04 | 0 | 10 | 85 | 0 | 0 | 1.0819e+14 | 0 | 0 | 0 | 1 | 0% | 0% | 50 | 1.0819e+14
Heavy Duty Trucks | Diesel | Articulated 40 - 50 t | Euro V | EGR | SPN23 [#/kWh] | Rural | 0.04 | 0 | 10 | 85 | 0 | 0 | 5.5375e+13 | 0 | 0 | 0 | 1 | 0% | 0% | 50 | 5.5375e+13
Heavy Duty Trucks | Diesel | Articulated 40 - 50 t | Euro V | EGR | SPN23 [#/kWh] | Highway | 0.04 | 0 | 10 | 85 | 0 | 0 | 6.1835e+13 | 0 | 0 | 0 | 1 | 0% | 0% | 50 | 6.1835e+13
Heavy Duty Trucks | Diesel | Articulated 40 - 50 t | Euro V | EGR | SPN23 [#/kWh] | Urban Peak | 0.04 | 0.5 | 10 | 70 | 0 | 0 | 1.0819e+14 | 0 | 0 | 0 | 1 | 0% | 0% | 50 | 1.0819e+14
Heavy Duty Trucks | Diesel | Articulated 40 - 50 t | Euro V | EGR | SPN23 [#/kWh] | Urban Off Peak | 0.04 | 0.5 | 10 | 70 | 0 | 0 | 1.0819e+14 | 0 | 0 | 0 | 1 | 0% | 0% | 50 | 1.0819e+14
Heavy Duty Trucks | Diesel | Articulated 40 - 50 t | Euro V | EGR | SPN23 [#/kWh] | Rural | 0.04 | 0.5 | 10 | 70 | 0 | 0 | 5.5375e+13 | 0 | 0 | 0 | 1 | 0% | 0% | 50 | 5.5375e+13
Heavy Duty Trucks | Diesel | Articulated 40 - 50 t | Euro V | EGR | SPN23 [#/kWh] | Highway | 0.04 | 0.5 | 10 | 70 | 0 | 0 | 6.1835e+13 | 0 | 0 | 0 | 1 | 0% | 0% | 50 | 6.1835e+13
Heavy Duty Trucks | Diesel | Articulated 40 - 50 t | Euro V | EGR | SPN23 [#/kWh] | Urban Peak | 0.04 | 1 | 10 | 45 | 0 | 0 | 1.0819e+14 | 0 | 0 | 0 | 1 | 0% | 0% | 45 | 1.0819e+14
Heavy Duty Trucks | Diesel | Articulated 40 - 50 t | Euro V | EGR | SPN23 [#/kWh] | Urban Off Peak | 0.04 | 1 | 10 | 45 | 0 | 0 | 1.0819e+14 | 0 | 0 | 0 | 1 | 0% | 0% | 45 | 1.0819e+14
Heavy Duty Trucks | Diesel | Articulated 40 - 50 t | Euro V | EGR | SPN23 [#/kWh] | Rural | 0.04 | 1 | 10 | 45 | 0 | 0 | 5.5375e+13 | 0 | 0 | 0 | 1 | 0% | 0% | 45 | 5.5375e+13
Heavy Duty Trucks | Diesel | Articulated 40 - 50 t | Euro V | EGR | SPN23 [#/kWh] | Highway | 0.04 | 1 | 10 | 45 | 0 | 0 | 6.1835e+13 | 0 | 0 | 0 | 1 | 0% | 0% | 45 | 6.1835e+13
Heavy Duty Trucks | Diesel | Articulated 40 - 50 t | Euro V | EGR | SPN23 [#/kWh] | Urban Peak | 0.06 | 0 | 10 | 85 | 0 | 0 | 1.0819e+14 | 0 | 0 | 0 | 1 | 0% | 0% | 50 | 1.0819e+14
Heavy Duty Trucks | Diesel | Articulated 40 - 50 t | Euro V | EGR | SPN23 [#/kWh] | Urban Off Peak | 0.06 | 0 | 10 | 85 | 0 | 0 | 1.0819e+14 | 0 | 0 | 0 | 1 | 0% | 0% | 50 | 1.0819e+14
Heavy Duty Trucks | Diesel | Articulated 40 - 50 t | Euro V | EGR | SPN23 [#/kWh] | Rural | 0.06 | 0 | 10 | 85 | 0 | 0 | 5.5375e+13 | 0 | 0 | 0 | 1 | 0% | 0% | 50 | 5.5375e+13
Heavy Duty Trucks | Diesel | Articulated 40 - 50 t | Euro V | EGR | SPN23 [#/kWh] | Highway | 0.06 | 0 | 10 | 85 | 0 | 0 | 6.1835e+13 | 0 | 0 | 0 | 1 | 0% | 0% | 50 | 6.1835e+13
Heavy Duty Trucks | Diesel | Articulated 40 - 50 t | Euro V | EGR | SPN23 [#/kWh] | Urban Peak | 0.06 | 0.5 | 10 | 50 | 0 | 0 | 1.0819e+14 | 0 | 0 | 0 | 1 | 0% | 0% | 50 | 1.0819e+14
Heavy Duty Trucks | Diesel | Articulated 40 - 50 t | Euro V | EGR | SPN23 [#/kWh] | Urban Off Peak | 0.06 | 0.5 | 10 | 50 | 0 | 0 | 1.0819e+14 | 0 | 0 | 0 | 1 | 0% | 0% | 50 | 1.0819e+14
Heavy Duty Trucks | Diesel | Articulated 40 - 50 t | Euro V | EGR | SPN23 [#/kWh] | Rural | 0.06 | 0.5 | 10 | 50 | 0 | 0 | 5.5375e+13 | 0 | 0 | 0 | 1 | 0% | 0% | 50 | 5.5375e+13
Heavy Duty Trucks | Diesel | Articulated 40 - 50 t | Euro V | EGR | SPN23 [#/kWh] | Highway | 0.06 | 0.5 | 10 | 50 | 0 | 0 | 6.1835e+13 | 0 | 0 | 0 | 1 | 0% | 0% | 50 | 6.1835e+13
Heavy Duty Trucks | Diesel | Articulated 40 - 50 t | Euro V | EGR | SPN23 [#/kWh] | Urban Peak | 0.06 | 1 | 10 | 35 | 0 | 0 | 1.0819e+14 | 0 | 0 | 0 | 1 | 0% | 0% | 35 | 1.0819e+14
Heavy Duty Trucks | Diesel | Articulated 40 - 50 t | Euro V | EGR | SPN23 [#/kWh] | Urban Off Peak | 0.06 | 1 | 10 | 35 | 0 | 0 | 1.0819e+14 | 0 | 0 | 0 | 1 | 0% | 0% | 35 | 1.0819e+14
Heavy Duty Trucks | Diesel | Articulated 40 - 50 t | Euro V | EGR | SPN23 [#/kWh] | Rural | 0.06 | 1 | 10 | 35 | 0 | 0 | 5.5375e+13 | 0 | 0 | 0 | 1 | 0% | 0% | 35 | 5.5375e+13
Heavy Duty Trucks | Diesel | Articulated 40 - 50 t | Euro V | EGR | SPN23 [#/kWh] | Highway | 0.06 | 1 | 10 | 35 | 0 | 0 | 6.1835e+13 | 0 | 0 | 0 | 1 | 0% | 0% | 35 | 6.1835e+13
Heavy Duty Trucks | Diesel | Articulated 40 - 50 t | Euro VI A/B/C | DPF+SCR | SPN23 [#/kWh] | Urban Peak | -0.06 | 0 | 10 | 65 | 0 | 0 | 178610770928.6208 | 0 | 0 | 0 | 1 | 0% | 0% | 50 | 178610770928.6208
Heavy Duty Trucks | Diesel | Articulated 40 - 50 t | Euro VI A/B/C | DPF+SCR | SPN23 [#/kWh] | Urban Off Peak | -0.06 | 0 | 10 | 65 | 0 | 0 | 178610770928.6208 | 0 | 0 | 0 | 1 | 0% | 0% | 50 | 178610770928.6208
Heavy Duty Trucks | Diesel | Articulated 40 - 50 t | Euro VI A/B/C | DPF+SCR | SPN23 [#/kWh] | Rural | -0.06 | 0 | 10 | 65 | 0 | 0 | 60922961131.5765 | 0 | 0 | 0 | 1 | 0% | 0% | 50 | 60922961131.5765
Heavy Duty Trucks | Diesel | Articulated 40 - 50 t | Euro VI A/B/C | DPF+SCR | SPN23 [#/kWh] | Highway | -0.06 | 0 | 10 | 65 | 0 | 0 | 47488071971.527 | 0 | 0 | 0 | 1 | 0% | 0% | 50 | 47488071971.527
Heavy Duty Trucks | Diesel | Articulated 40 - 50 t | Euro VI A/B/C | DPF+SCR | SPN23 [#/kWh] | Urban Peak | -0.06 | 0.5 | 10 | 65 | 0 | 0 | 178610770928.6208 | 0 | 0 | 0 | 1 | 0% | 0% | 50 | 178610770928.6208
Heavy Duty Trucks | Diesel | Articulated 40 - 50 t | Euro VI A/B/C | DPF+SCR | SPN23 [#/kWh] | Urban Off Peak | -0.06 | 0.5 | 10 | 65 | 0 | 0 | 178610770928.6208 | 0 | 0 | 0 | 1 | 0% | 0% | 50 | 178610770928.6208
Heavy Duty Trucks | Diesel | Articulated 40 - 50 t | Euro VI A/B/C | DPF+SCR | SPN23 [#/kWh] | Rural | -0.06 | 0.5 | 10 | 65 | 0 | 0 | 60922961131.5765 | 0 | 0 | 0 | 1 | 0% | 0% | 50 | 60922961131.5765
Heavy Duty Trucks | Diesel | Articulated 40 - 50 t | Euro VI A/B/C | DPF+SCR | SPN23 [#/kWh] | Highway | -0.06 | 0.5 | 10 | 65 | 0 | 0 | 47488071971.527 | 0 | 0 | 0 | 1 | 0% | 0% | 50 | 47488071971.527
Heavy Duty Trucks | Diesel | Articulated 40 - 50 t | Euro VI A/B/C | DPF+SCR | SPN23 [#/kWh] | Urban Peak | -0.06 | 1 | 10 | 65 | 0 | 0 | 178610770928.6208 | 0 | 0 | 0 | 1 | 0% | 0% | 50 | 178610770928.6208
Heavy Duty Trucks | Diesel | Articulated 40 - 50 t | Euro VI A/B/C | DPF+SCR | SPN23 [#/kWh] | Urban Off Peak | -0.06 | 1 | 10 | 65 | 0 | 0 | 178610770928.6208 | 0 | 0 | 0 | 1 | 0% | 0% | 50 | 178610770928.6208
Heavy Duty Trucks | Diesel | Articulated 40 - 50 t | Euro VI A/B/C | DPF+SCR | SPN23 [#/kWh] | Rural | -0.06 | 1 | 10 | 65 | 0 | 0 | 60922961131.5765 | 0 | 0 | 0 | 1 | 0% | 0% | 50 | 60922961131.5765
Heavy Duty Trucks | Diesel | Articulated 40 - 50 t | Euro VI A/B/C | DPF+SCR | SPN23 [#/kWh] | Highway | -0.06 | 1 | 10 | 65 | 0 | 0 | 47488071971.527 | 0 | 0 | 0 | 1 | 0% | 0% | 50 | 47488071971.527
Heavy Duty Trucks | Diesel | Articulated 40 - 50 t | Euro VI A/B/C | DPF+SCR | SPN23 [#/kWh] | Urban Peak | -0.04 | 0 | 10 | 85 | 0 | 0 | 178610770928.6208 | 0 | 0 | 0 | 1 | 0% | 0% | 50 | 178610770928.6208
Heavy Duty Trucks | Diesel | Articulated 40 - 50 t | Euro VI A/B/C | DPF+SCR | SPN23 [#/kWh] | Urban Off Peak | -0.04 | 0 | 10 | 85 | 0 | 0 | 178610770928.6208 | 0 | 0 | 0 | 1 | 0% | 0% | 50 | 178610770928.6208
Heavy Duty Trucks | Diesel | Articulated 40 - 50 t | Euro VI A/B/C | DPF+SCR | SPN23 [#/kWh] | Rural | -0.04 | 0 | 10 | 85 | 0 | 0 | 60922961131.5765 | 0 | 0 | 0 | 1 | 0% | 0% | 50 | 60922961131.5765
Heavy Duty Trucks | Diesel | Articulated 40 - 50 t | Euro VI A/B/C | DPF+SCR | SPN23 [#/kWh] | Highway | -0.04 | 0 | 10 | 85 | 0 | 0 | 47488071971.527 | 0 | 0 | 0 | 1 | 0% | 0% | 50 | 47488071971.527
Heavy Duty Trucks | Diesel | Articulated 40 - 50 t | Euro VI A/B/C | DPF+SCR | SPN23 [#/kWh] | Urban Peak | -0.04 | 0.5 | 10 | 75 | 0 | 0 | 178610770928.6208 | 0 | 0 | 0 | 1 | 0% | 0% | 50 | 178610770928.6208
Heavy Duty Trucks | Diesel | Articulated 40 - 50 t | Euro VI A/B/C | DPF+SCR | SPN23 [#/kWh] | Urban Off Peak | -0.04 | 0.5 | 10 | 75 | 0 | 0 | 178610770928.6208 | 0 | 0 | 0 | 1 | 0% | 0% | 50 | 178610770928.6208
Heavy Duty Trucks | Diesel | Articulated 40 - 50 t | Euro VI A/B/C | DPF+SCR | SPN23 [#/kWh] | Rural | -0.04 | 0.5 | 10 | 75 | 0 | 0 | 60922961131.5765 | 0 | 0 | 0 | 1 | 0% | 0% | 50 | 60922961131.5765
Heavy Duty Trucks | Diesel | Articulated 40 - 50 t | Euro VI A/B/C | DPF+SCR | SPN23 [#/kWh] | Highway | -0.04 | 0.5 | 10 | 75 | 0 | 0 | 47488071971.527 | 0 | 0 | 0 | 1 | 0% | 0% | 50 | 47488071971.527
Heavy Duty Trucks | Diesel | Articulated 40 - 50 t | Euro VI A/B/C | DPF+SCR | SPN23 [#/kWh] | Urban Peak | -0.04 | 1 | 10 | 75 | 0 | 0 | 178610770928.6208 | 0 | 0 | 0 | 1 | 0% | 0% | 50 | 178610770928.6208
Heavy Duty Trucks | Diesel | Articulated 40 - 50 t | Euro VI A/B/C | DPF+SCR | SPN23 [#/kWh] | Urban Off Peak | -0.04 | 1 | 10 | 75 | 0 | 0 | 178610770928.6208 | 0 | 0 | 0 | 1 | 0% | 0% | 50 | 178610770928.6208
Heavy Duty Trucks | Diesel | Articulated 40 - 50 t | Euro VI A/B/C | DPF+SCR | SPN23 [#/kWh] | Rural | -0.04 | 1 | 10 | 75 | 0 | 0 | 60922961131.5765 | 0 | 0 | 0 | 1 | 0% | 0% | 50 | 60922961131.5765
Heavy Duty Trucks | Diesel | Articulated 40 - 50 t | Euro VI A/B/C | DPF+SCR | SPN23 [#/kWh] | Highway | -0.04 | 1 | 10 | 75 | 0 | 0 | 47488071971.527 | 0 | 0 | 0 | 1 | 0% | 0% | 50 | 47488071971.527
Heavy Duty Trucks | Diesel | Articulated 40 - 50 t | Euro VI A/B/C | DPF+SCR | SPN23 [#/kWh] | Urban Peak | -0.02 | 0 | 10 | 85 | 0 | 0 | 178610770928.6208 | 0 | 0 | 0 | 1 | 0% | 0% | 50 | 178610770928.6208
Heavy Duty Trucks | Diesel | Articulated 40 - 50 t | Euro VI A/B/C | DPF+SCR | SPN23 [#/kWh] | Urban Off Peak | -0.02 | 0 | 10 | 85 | 0 | 0 | 178610770928.6208 | 0 | 0 | 0 | 1 | 0% | 0% | 50 | 178610770928.6208
Heavy Duty Trucks | Diesel | Articulated 40 - 50 t | Euro VI A/B/C | DPF+SCR | SPN23 [#/kWh] | Rural | -0.02 | 0 | 10 | 85 | 0 | 0 | 60922961131.5765 | 0 | 0 | 0 | 1 | 0% | 0% | 50 | 60922961131.5765
Heavy Duty Trucks | Diesel | Articulated 40 - 50 t | Euro VI A/B/C | DPF+SCR | SPN23 [#/kWh] | Highway | -0.02 | 0 | 10 | 85 | 0 | 0 | 47488071971.527 | 0 | 0 | 0 | 1 | 0% | 0% | 50 | 47488071971.527
Heavy Duty Trucks | Diesel | Articulated 40 - 50 t | Euro VI A/B/C | DPF+SCR | SPN23 [#/kWh] | Urban Peak | -0.02 | 0.5 | 10 | 85 | 0 | 0 | 178610770928.6208 | 0 | 0 | 0 | 1 | 0% | 0% | 50 | 178610770928.6208
Heavy Duty Trucks | Diesel | Articulated 40 - 50 t | Euro VI A/B/C | DPF+SCR | SPN23 [#/kWh] | Urban Off Peak | -0.02 | 0.5 | 10 | 85 | 0 | 0 | 178610770928.6208 | 0 | 0 | 0 | 1 | 0% | 0% | 50 | 178610770928.6208
Heavy Duty Trucks | Diesel | Articulated 40 - 50 t | Euro VI A/B/C | DPF+SCR | SPN23 [#/kWh] | Rural | -0.02 | 0.5 | 10 | 85 | 0 | 0 | 60922961131.5765 | 0 | 0 | 0 | 1 | 0% | 0% | 50 | 60922961131.5765
Heavy Duty Trucks | Diesel | Articulated 40 - 50 t | Euro VI A/B/C | DPF+SCR | SPN23 [#/kWh] | Highway | -0.02 | 0.5 | 10 | 85 | 0 | 0 | 47488071971.527 | 0 | 0 | 0 | 1 | 0% | 0% | 50 | 47488071971.527
Heavy Duty Trucks | Diesel | Articulated 40 - 50 t | Euro VI A/B/C | DPF+SCR | SPN23 [#/kWh] | Urban Peak | -0.02 | 1 | 10 | 85 | 0 | 0 | 178610770928.6208 | 0 | 0 | 0 | 1 | 0% | 0% | 50 | 178610770928.6208
Heavy Duty Trucks | Diesel | Articulated 40 - 50 t | Euro VI A/B/C | DPF+SCR | SPN23 [#/kWh] | Urban Off Peak | -0.02 | 1 | 10 | 85 | 0 | 0 | 178610770928.6208 | 0 | 0 | 0 | 1 | 0% | 0% | 50 | 178610770928.6208
Heavy Duty Trucks | Diesel | Articulated 40 - 50 t | Euro VI A/B/C | DPF+SCR | SPN23 [#/kWh] | Rural | -0.02 | 1 | 10 | 85 | 0 | 0 | 60922961131.5765 | 0 | 0 | 0 | 1 | 0% | 0% | 50 | 60922961131.5765
Heavy Duty Trucks | Diesel | Articulated 40 - 50 t | Euro VI A/B/C | DPF+SCR | SPN23 [#/kWh] | Highway | -0.02 | 1 | 10 | 85 | 0 | 0 | 47488071971.527 | 0 | 0 | 0 | 1 | 0% | 0% | 50 | 47488071971.527
Heavy Duty Trucks | Diesel | Articulated 40 - 50 t | Euro VI A/B/C | DPF+SCR | SPN23 [#/kWh] | Urban Peak | 0 | 0 | 10 | 85 | 0 | 0 | 178610770928.6208 | 0 | 0 | 0 | 1 | 0% | 0% | 50 | 178610770928.6208
Heavy Duty Trucks | Diesel | Articulated 40 - 50 t | Euro VI A/B/C | DPF+SCR | SPN23 [#/kWh] | Urban Off Peak | 0 | 0 | 10 | 85 | 0 | 0 | 178610770928.6208 | 0 | 0 | 0 | 1 | 0% | 0% | 50 | 178610770928.6208
Heavy Duty Trucks | Diesel | Articulated 40 - 50 t | Euro VI A/B/C | DPF+SCR | SPN23 [#/kWh] | Rural | 0 | 0 | 10 | 85 | 0 | 0 | 60922961131.5765 | 0 | 0 | 0 | 1 | 0% | 0% | 50 | 60922961131.5765
Heavy Duty Trucks | Diesel | Articulated 40 - 50 t | Euro VI A/B/C | DPF+SCR | SPN23 [#/kWh] | Highway | 0 | 0 | 10 | 85 | 0 | 0 | 47488071971.527 | 0 | 0 | 0 | 1 | 0% | 0% | 50 | 47488071971.527
Heavy Duty Trucks | Diesel | Articulated 40 - 50 t | Euro VI A/B/C | DPF+SCR | SPN23 [#/kWh] | Urban Peak | 0 | 0.5 | 10 | 85 | 0 | 0 | 178610770928.6208 | 0 | 0 | 0 | 1 | 0% | 0% | 50 | 178610770928.6208
Heavy Duty Trucks | Diesel | Articulated 40 - 50 t | Euro VI A/B/C | DPF+SCR | SPN23 [#/kWh] | Urban Off Peak | 0 | 0.5 | 10 | 85 | 0 | 0 | 178610770928.6208 | 0 | 0 | 0 | 1 | 0% | 0% | 50 | 178610770928.6208
Heavy Duty Trucks | Diesel | Articulated 40 - 50 t | Euro VI A/B/C | DPF+SCR | SPN23 [#/kWh] | Rural | 0 | 0.5 | 10 | 85 | 0 | 0 | 60922961131.5765 | 0 | 0 | 0 | 1 | 0% | 0% | 50 | 60922961131.5765
Heavy Duty Trucks | Diesel | Articulated 40 - 50 t | Euro VI A/B/C | DPF+SCR | SPN23 [#/kWh] | Highway | 0 | 0.5 | 10 | 85 | 0 | 0 | 47488071971.527 | 0 | 0 | 0 | 1 | 0% | 0% | 50 | 47488071971.527
Heavy Duty Trucks | Diesel | Articulated 40 - 50 t | Euro VI A/B/C | DPF+SCR | SPN23 [#/kWh] | Urban Peak | 0 | 1 | 10 | 85 | 0 | 0 | 178610770928.6208 | 0 | 0 | 0 | 1 | 0% | 0% | 50 | 178610770928.6208
Heavy Duty Trucks | Diesel | Articulated 40 - 50 t | Euro VI A/B/C | DPF+SCR | SPN23 [#/kWh] | Urban Off Peak | 0 | 1 | 10 | 85 | 0 | 0 | 178610770928.6208 | 0 | 0 | 0 | 1 | 0% | 0% | 50 | 178610770928.6208
Heavy Duty Trucks | Diesel | Articulated 40 - 50 t | Euro VI A/B/C | DPF+SCR | SPN23 [#/kWh] | Rural | 0 | 1 | 10 | 85 | 0 | 0 | 60922961131.5765 | 0 | 0 | 0 | 1 | 0% | 0% | 50 | 60922961131.5765
Heavy Duty Trucks | Diesel | Articulated 40 - 50 t | Euro VI A/B/C | DPF+SCR | SPN23 [#/kWh] | Highway | 0 | 1 | 10 | 85 | 0 | 0 | 47488071971.527 | 0 | 0 | 0 | 1 | 0% | 0% | 50 | 47488071971.527
Heavy Duty Trucks | Diesel | Articulated 40 - 50 t | Euro VI A/B/C | DPF+SCR | SPN23 [#/kWh] | Urban Peak | 0.02 | 0 | 10 | 85 | 0 | 0 | 178610770928.6208 | 0 | 0 | 0 | 1 | 0% | 0% | 50 | 178610770928.6208
Heavy Duty Trucks | Diesel | Articulated 40 - 50 t | Euro VI A/B/C | DPF+SCR | SPN23 [#/kWh] | Urban Off Peak | 0.02 | 0 | 10 | 85 | 0 | 0 | 178610770928.6208 | 0 | 0 | 0 | 1 | 0% | 0% | 50 | 178610770928.6208
Heavy Duty Trucks | Diesel | Articulated 40 - 50 t | Euro VI A/B/C | DPF+SCR | SPN23 [#/kWh] | Rural | 0.02 | 0 | 10 | 85 | 0 | 0 | 60922961131.5765 | 0 | 0 | 0 | 1 | 0% | 0% | 50 | 60922961131.5765
Heavy Duty Trucks | Diesel | Articulated 40 - 50 t | Euro VI A/B/C | DPF+SCR | SPN23 [#/kWh] | Highway | 0.02 | 0 | 10 | 85 | 0 | 0 | 47488071971.527 | 0 | 0 | 0 | 1 | 0% | 0% | 50 | 47488071971.527
Heavy Duty Trucks | Diesel | Articulated 40 - 50 t | Euro VI A/B/C | DPF+SCR | SPN23 [#/kWh] | Urban Peak | 0.02 | 0.5 | 10 | 85 | 0 | 0 | 178610770928.6208 | 0 | 0 | 0 | 1 | 0% | 0% | 50 | 178610770928.6208
Heavy Duty Trucks | Diesel | Articulated 40 - 50 t | Euro VI A/B/C | DPF+SCR | SPN23 [#/kWh] | Urban Off Peak | 0.02 | 0.5 | 10 | 85 | 0 | 0 | 178610770928.6208 | 0 | 0 | 0 | 1 | 0% | 0% | 50 | 178610770928.6208
Heavy Duty Trucks | Diesel | Articulated 40 - 50 t | Euro VI A/B/C | DPF+SCR | SPN23 [#/kWh] | Rural | 0.02 | 0.5 | 10 | 85 | 0 | 0 | 60922961131.5765 | 0 | 0 | 0 | 1 | 0% | 0% | 50 | 60922961131.5765
Heavy Duty Trucks | Diesel | Articulated 40 - 50 t | Euro VI A/B/C | DPF+SCR | SPN23 [#/kWh] | Highway | 0.02 | 0.5 | 10 | 85 | 0 | 0 | 47488071971.527 | 0 | 0 | 0 | 1 | 0% | 0% | 50 | 47488071971.527
Heavy Duty Trucks | Diesel | Articulated 40 - 50 t | Euro VI A/B/C | DPF+SCR | SPN23 [#/kWh] | Urban Peak | 0.02 | 1 | 10 | 75 | 0 | 0 | 178610770928.6208 | 0 | 0 | 0 | 1 | 0% | 0% | 50 | 178610770928.6208
Heavy Duty Trucks | Diesel | Articulated 40 - 50 t | Euro VI A/B/C | DPF+SCR | SPN23 [#/kWh] | Urban Off Peak | 0.02 | 1 | 10 | 75 | 0 | 0 | 178610770928.6208 | 0 | 0 | 0 | 1 | 0% | 0% | 50 | 178610770928.6208
Heavy Duty Trucks | Diesel | Articulated 40 - 50 t | Euro VI A/B/C | DPF+SCR | SPN23 [#/kWh] | Rural | 0.02 | 1 | 10 | 75 | 0 | 0 | 60922961131.5765 | 0 | 0 | 0 | 1 | 0% | 0% | 50 | 60922961131.5765
Heavy Duty Trucks | Diesel | Articulated 40 - 50 t | Euro VI A/B/C | DPF+SCR | SPN23 [#/kWh] | Highway | 0.02 | 1 | 10 | 75 | 0 | 0 | 47488071971.527 | 0 | 0 | 0 | 1 | 0% | 0% | 50 | 47488071971.527
Heavy Duty Trucks | Diesel | Articulated 40 - 50 t | Euro VI A/B/C | DPF+SCR | SPN23 [#/kWh] | Urban Peak | 0.04 | 0 | 10 | 85 | 0 | 0 | 178610770928.6208 | 0 | 0 | 0 | 1 | 0% | 0% | 50 | 178610770928.6208
Heavy Duty Trucks | Diesel | Articulated 40 - 50 t | Euro VI A/B/C | DPF+SCR | SPN23 [#/kWh] | Urban Off Peak | 0.04 | 0 | 10 | 85 | 0 | 0 | 178610770928.6208 | 0 | 0 | 0 | 1 | 0% | 0% | 50 | 178610770928.6208
Heavy Duty Trucks | Diesel | Articulated 40 - 50 t | Euro VI A/B/C | DPF+SCR | SPN23 [#/kWh] | Rural | 0.04 | 0 | 10 | 85 | 0 | 0 | 60922961131.5765 | 0 | 0 | 0 | 1 | 0% | 0% | 50 | 60922961131.5765
Heavy Duty Trucks | Diesel | Articulated 40 - 50 t | Euro VI A/B/C | DPF+SCR | SPN23 [#/kWh] | Highway | 0.04 | 0 | 10 | 85 | 0 | 0 | 47488071971.527 | 0 | 0 | 0 | 1 | 0% | 0% | 50 | 47488071971.527
Heavy Duty Trucks | Diesel | Articulated 40 - 50 t | Euro VI A/B/C | DPF+SCR | SPN23 [#/kWh] | Urban Peak | 0.04 | 0.5 | 10 | 70 | 0 | 0 | 178610770928.6208 | 0 | 0 | 0 | 1 | 0% | 0% | 50 | 178610770928.6208
Heavy Duty Trucks | Diesel | Articulated 40 - 50 t | Euro VI A/B/C | DPF+SCR | SPN23 [#/kWh] | Urban Off Peak | 0.04 | 0.5 | 10 | 70 | 0 | 0 | 178610770928.6208 | 0 | 0 | 0 | 1 | 0% | 0% | 50 | 178610770928.6208
Heavy Duty Trucks | Diesel | Articulated 40 - 50 t | Euro VI A/B/C | DPF+SCR | SPN23 [#/kWh] | Rural | 0.04 | 0.5 | 10 | 70 | 0 | 0 | 60922961131.5765 | 0 | 0 | 0 | 1 | 0% | 0% | 50 | 60922961131.5765
Heavy Duty Trucks | Diesel | Articulated 40 - 50 t | Euro VI A/B/C | DPF+SCR | SPN23 [#/kWh] | Highway | 0.04 | 0.5 | 10 | 70 | 0 | 0 | 47488071971.527 | 0 | 0 | 0 | 1 | 0% | 0% | 50 | 47488071971.527
Heavy Duty Trucks | Diesel | Articulated 40 - 50 t | Euro VI A/B/C | DPF+SCR | SPN23 [#/kWh] | Urban Peak | 0.04 | 1 | 10 | 50 | 0 | 0 | 178610770928.6208 | 0 | 0 | 0 | 1 | 0% | 0% | 50 | 178610770928.6208
Heavy Duty Trucks | Diesel | Articulated 40 - 50 t | Euro VI A/B/C | DPF+SCR | SPN23 [#/kWh] | Urban Off Peak | 0.04 | 1 | 10 | 50 | 0 | 0 | 178610770928.6208 | 0 | 0 | 0 | 1 | 0% | 0% | 50 | 178610770928.6208
Heavy Duty Trucks | Diesel | Articulated 40 - 50 t | Euro VI A/B/C | DPF+SCR | SPN23 [#/kWh] | Rural | 0.04 | 1 | 10 | 50 | 0 | 0 | 60922961131.5765 | 0 | 0 | 0 | 1 | 0% | 0% | 50 | 60922961131.5765
Heavy Duty Trucks | Diesel | Articulated 40 - 50 t | Euro VI A/B/C | DPF+SCR | SPN23 [#/kWh] | Highway | 0.04 | 1 | 10 | 50 | 0 | 0 | 47488071971.527 | 0 | 0 | 0 | 1 | 0% | 0% | 50 | 47488071971.527
Heavy Duty Trucks | Diesel | Articulated 40 - 50 t | Euro VI A/B/C | DPF+SCR | SPN23 [#/kWh] | Urban Peak | 0.06 | 0 | 10 | 85 | 0 | 0 | 178610770928.6208 | 0 | 0 | 0 | 1 | 0% | 0% | 50 | 178610770928.6208
Heavy Duty Trucks | Diesel | Articulated 40 - 50 t | Euro VI A/B/C | DPF+SCR | SPN23 [#/kWh] | Urban Off Peak | 0.06 | 0 | 10 | 85 | 0 | 0 | 178610770928.6208 | 0 | 0 | 0 | 1 | 0% | 0% | 50 | 178610770928.6208
Heavy Duty Trucks | Diesel | Articulated 40 - 50 t | Euro VI A/B/C | DPF+SCR | SPN23 [#/kWh] | Rural | 0.06 | 0 | 10 | 85 | 0 | 0 | 60922961131.5765 | 0 | 0 | 0 | 1 | 0% | 0% | 50 | 60922961131.5765
Heavy Duty Trucks | Diesel | Articulated 40 - 50 t | Euro VI A/B/C | DPF+SCR | SPN23 [#/kWh] | Highway | 0.06 | 0 | 10 | 85 | 0 | 0 | 47488071971.527 | 0 | 0 | 0 | 1 | 0% | 0% | 50 | 47488071971.527
Heavy Duty Trucks | Diesel | Articulated 40 - 50 t | Euro VI A/B/C | DPF+SCR | SPN23 [#/kWh] | Urban Peak | 0.06 | 0.5 | 10 | 50 | 0 | 0 | 178610770928.6208 | 0 | 0 | 0 | 1 | 0% | 0% | 50 | 178610770928.6208
Heavy Duty Trucks | Diesel | Articulated 40 - 50 t | Euro VI A/B/C | DPF+SCR | SPN23 [#/kWh] | Urban Off Peak | 0.06 | 0.5 | 10 | 50 | 0 | 0 | 178610770928.6208 | 0 | 0 | 0 | 1 | 0% | 0% | 50 | 178610770928.6208
Heavy Duty Trucks | Diesel | Articulated 40 - 50 t | Euro VI A/B/C | DPF+SCR | SPN23 [#/kWh] | Rural | 0.06 | 0.5 | 10 | 50 | 0 | 0 | 60922961131.5765 | 0 | 0 | 0 | 1 | 0% | 0% | 50 | 60922961131.5765
Heavy Duty Trucks | Diesel | Articulated 40 - 50 t | Euro VI A/B/C | DPF+SCR | SPN23 [#/kWh] | Highway | 0.06 | 0.5 | 10 | 50 | 0 | 0 | 47488071971.527 | 0 | 0 | 0 | 1 | 0% | 0% | 50 | 47488071971.527
Heavy Duty Trucks | Diesel | Articulated 40 - 50 t | Euro VI A/B/C | DPF+SCR | SPN23 [#/kWh] | Urban Peak | 0.06 | 1 | 10 | 35 | 0 | 0 | 178610770928.6208 | 0 | 0 | 0 | 1 | 0% | 0% | 35 | 178610770928.6208
Heavy Duty Trucks | Diesel | Articulated 40 - 50 t | Euro VI A/B/C | DPF+SCR | SPN23 [#/kWh] | Urban Off Peak | 0.06 | 1 | 10 | 35 | 0 | 0 | 178610770928.6208 | 0 | 0 | 0 | 1 | 0% | 0% | 35 | 178610770928.6208
Heavy Duty Trucks | Diesel | Articulated 40 - 50 t | Euro VI A/B/C | DPF+SCR | SPN23 [#/kWh] | Rural | 0.06 | 1 | 10 | 35 | 0 | 0 | 60922961131.5765 | 0 | 0 | 0 | 1 | 0% | 0% | 35 | 60922961131.5765
Heavy Duty Trucks | Diesel | Articulated 40 - 50 t | Euro VI A/B/C | DPF+SCR | SPN23 [#/kWh] | Highway | 0.06 | 1 | 10 | 35 | 0 | 0 | 47488071971.527 | 0 | 0 | 0 | 1 | 0% | 0% | 35 | 47488071971.527
Heavy Duty Trucks | Diesel | Articulated 40 - 50 t | Euro VI D/E | DPF+SCR | SPN23 [#/kWh] | Urban Peak | -0.06 | 0 | 10 | 65 | 0 | 0 | 178610770928.6208 | 0 | 0 | 0 | 1 | 0% | 0% | 50 | 178610770928.6208
Heavy Duty Trucks | Diesel | Articulated 40 - 50 t | Euro VI D/E | DPF+SCR | SPN23 [#/kWh] | Urban Off Peak | -0.06 | 0 | 10 | 65 | 0 | 0 | 178610770928.6208 | 0 | 0 | 0 | 1 | 0% | 0% | 50 | 178610770928.6208
Heavy Duty Trucks | Diesel | Articulated 40 - 50 t | Euro VI D/E | DPF+SCR | SPN23 [#/kWh] | Rural | -0.06 | 0 | 10 | 65 | 0 | 0 | 60922961131.5765 | 0 | 0 | 0 | 1 | 0% | 0% | 50 | 60922961131.5765
Heavy Duty Trucks | Diesel | Articulated 40 - 50 t | Euro VI D/E | DPF+SCR | SPN23 [#/kWh] | Highway | -0.06 | 0 | 10 | 65 | 0 | 0 | 47488071971.527 | 0 | 0 | 0 | 1 | 0% | 0% | 50 | 47488071971.527
Heavy Duty Trucks | Diesel | Articulated 40 - 50 t | Euro VI D/E | DPF+SCR | SPN23 [#/kWh] | Urban Peak | -0.06 | 0.5 | 10 | 65 | 0 | 0 | 178610770928.6208 | 0 | 0 | 0 | 1 | 0% | 0% | 50 | 178610770928.6208
Heavy Duty Trucks | Diesel | Articulated 40 - 50 t | Euro VI D/E | DPF+SCR | SPN23 [#/kWh] | Urban Off Peak | -0.06 | 0.5 | 10 | 65 | 0 | 0 | 178610770928.6208 | 0 | 0 | 0 | 1 | 0% | 0% | 50 | 178610770928.6208
Heavy Duty Trucks | Diesel | Articulated 40 - 50 t | Euro VI D/E | DPF+SCR | SPN23 [#/kWh] | Rural | -0.06 | 0.5 | 10 | 65 | 0 | 0 | 60922961131.5765 | 0 | 0 | 0 | 1 | 0% | 0% | 50 | 60922961131.5765
Heavy Duty Trucks | Diesel | Articulated 40 - 50 t | Euro VI D/E | DPF+SCR | SPN23 [#/kWh] | Highway | -0.06 | 0.5 | 10 | 65 | 0 | 0 | 47488071971.527 | 0 | 0 | 0 | 1 | 0% | 0% | 50 | 47488071971.527
Heavy Duty Trucks | Diesel | Articulated 40 - 50 t | Euro VI D/E | DPF+SCR | SPN23 [#/kWh] | Urban Peak | -0.06 | 1 | 10 | 65 | 0 | 0 | 178610770928.6208 | 0 | 0 | 0 | 1 | 0% | 0% | 50 | 178610770928.6208
Heavy Duty Trucks | Diesel | Articulated 40 - 50 t | Euro VI D/E | DPF+SCR | SPN23 [#/kWh] | Urban Off Peak | -0.06 | 1 | 10 | 65 | 0 | 0 | 178610770928.6208 | 0 | 0 | 0 | 1 | 0% | 0% | 50 | 178610770928.6208
Heavy Duty Trucks | Diesel | Articulated 40 - 50 t | Euro VI D/E | DPF+SCR | SPN23 [#/kWh] | Rural | -0.06 | 1 | 10 | 65 | 0 | 0 | 60922961131.5765 | 0 | 0 | 0 | 1 | 0% | 0% | 50 | 60922961131.5765
Heavy Duty Trucks | Diesel | Articulated 40 - 50 t | Euro VI D/E | DPF+SCR | SPN23 [#/kWh] | Highway | -0.06 | 1 | 10 | 65 | 0 | 0 | 47488071971.527 | 0 | 0 | 0 | 1 | 0% | 0% | 50 | 47488071971.527
Heavy Duty Trucks | Diesel | Articulated 40 - 50 t | Euro VI D/E | DPF+SCR | SPN23 [#/kWh] | Urban Peak | -0.04 | 0 | 10 | 85 | 0 | 0 | 178610770928.6208 | 0 | 0 | 0 | 1 | 0% | 0% | 50 | 178610770928.6208
Heavy Duty Trucks | Diesel | Articulated 40 - 50 t | Euro VI D/E | DPF+SCR | SPN23 [#/kWh] | Urban Off Peak | -0.04 | 0 | 10 | 85 | 0 | 0 | 178610770928.6208 | 0 | 0 | 0 | 1 | 0% | 0% | 50 | 178610770928.6208
Heavy Duty Trucks | Diesel | Articulated 40 - 50 t | Euro VI D/E | DPF+SCR | SPN23 [#/kWh] | Rural | -0.04 | 0 | 10 | 85 | 0 | 0 | 60922961131.5765 | 0 | 0 | 0 | 1 | 0% | 0% | 50 | 60922961131.5765
Heavy Duty Trucks | Diesel | Articulated 40 - 50 t | Euro VI D/E | DPF+SCR | SPN23 [#/kWh] | Highway | -0.04 | 0 | 10 | 85 | 0 | 0 | 47488071971.527 | 0 | 0 | 0 | 1 | 0% | 0% | 50 | 47488071971.527
Heavy Duty Trucks | Diesel | Articulated 40 - 50 t | Euro VI D/E | DPF+SCR | SPN23 [#/kWh] | Urban Peak | -0.04 | 0.5 | 10 | 75 | 0 | 0 | 178610770928.6208 | 0 | 0 | 0 | 1 | 0% | 0% | 50 | 178610770928.6208
Heavy Duty Trucks | Diesel | Articulated 40 - 50 t | Euro VI D/E | DPF+SCR | SPN23 [#/kWh] | Urban Off Peak | -0.04 | 0.5 | 10 | 75 | 0 | 0 | 178610770928.6208 | 0 | 0 | 0 | 1 | 0% | 0% | 50 | 178610770928.6208
Heavy Duty Trucks | Diesel | Articulated 40 - 50 t | Euro VI D/E | DPF+SCR | SPN23 [#/kWh] | Rural | -0.04 | 0.5 | 10 | 75 | 0 | 0 | 60922961131.5765 | 0 | 0 | 0 | 1 | 0% | 0% | 50 | 60922961131.5765
Heavy Duty Trucks | Diesel | Articulated 40 - 50 t | Euro VI D/E | DPF+SCR | SPN23 [#/kWh] | Highway | -0.04 | 0.5 | 10 | 75 | 0 | 0 | 47488071971.527 | 0 | 0 | 0 | 1 | 0% | 0% | 50 | 47488071971.527
Heavy Duty Trucks | Diesel | Articulated 40 - 50 t | Euro VI D/E | DPF+SCR | SPN23 [#/kWh] | Urban Peak | -0.04 | 1 | 10 | 75 | 0 | 0 | 178610770928.6208 | 0 | 0 | 0 | 1 | 0% | 0% | 50 | 178610770928.6208
Heavy Duty Trucks | Diesel | Articulated 40 - 50 t | Euro VI D/E | DPF+SCR | SPN23 [#/kWh] | Urban Off Peak | -0.04 | 1 | 10 | 75 | 0 | 0 | 178610770928.6208 | 0 | 0 | 0 | 1 | 0% | 0% | 50 | 178610770928.6208
Heavy Duty Trucks | Diesel | Articulated 40 - 50 t | Euro VI D/E | DPF+SCR | SPN23 [#/kWh] | Rural | -0.04 | 1 | 10 | 75 | 0 | 0 | 60922961131.5765 | 0 | 0 | 0 | 1 | 0% | 0% | 50 | 60922961131.5765
Heavy Duty Trucks | Diesel | Articulated 40 - 50 t | Euro VI D/E | DPF+SCR | SPN23 [#/kWh] | Highway | -0.04 | 1 | 10 | 75 | 0 | 0 | 47488071971.527 | 0 | 0 | 0 | 1 | 0% | 0% | 50 | 47488071971.527
Heavy Duty Trucks | Diesel | Articulated 40 - 50 t | Euro VI D/E | DPF+SCR | SPN23 [#/kWh] | Urban Peak | -0.02 | 0 | 10 | 85 | 0 | 0 | 178610770928.6208 | 0 | 0 | 0 | 1 | 0% | 0% | 50 | 178610770928.6208
Heavy Duty Trucks | Diesel | Articulated 40 - 50 t | Euro VI D/E | DPF+SCR | SPN23 [#/kWh] | Urban Off Peak | -0.02 | 0 | 10 | 85 | 0 | 0 | 178610770928.6208 | 0 | 0 | 0 | 1 | 0% | 0% | 50 | 178610770928.6208
Heavy Duty Trucks | Diesel | Articulated 40 - 50 t | Euro VI D/E | DPF+SCR | SPN23 [#/kWh] | Rural | -0.02 | 0 | 10 | 85 | 0 | 0 | 60922961131.5765 | 0 | 0 | 0 | 1 | 0% | 0% | 50 | 60922961131.5765
Heavy Duty Trucks | Diesel | Articulated 40 - 50 t | Euro VI D/E | DPF+SCR | SPN23 [#/kWh] | Highway | -0.02 | 0 | 10 | 85 | 0 | 0 | 47488071971.527 | 0 | 0 | 0 | 1 | 0% | 0% | 50 | 47488071971.527
Heavy Duty Trucks | Diesel | Articulated 40 - 50 t | Euro VI D/E | DPF+SCR | SPN23 [#/kWh] | Urban Peak | -0.02 | 0.5 | 10 | 85 | 0 | 0 | 178610770928.6208 | 0 | 0 | 0 | 1 | 0% | 0% | 50 | 178610770928.6208
Heavy Duty Trucks | Diesel | Articulated 40 - 50 t | Euro VI D/E | DPF+SCR | SPN23 [#/kWh] | Urban Off Peak | -0.02 | 0.5 | 10 | 85 | 0 | 0 | 178610770928.6208 | 0 | 0 | 0 | 1 | 0% | 0% | 50 | 178610770928.6208
Heavy Duty Trucks | Diesel | Articulated 40 - 50 t | Euro VI D/E | DPF+SCR | SPN23 [#/kWh] | Rural | -0.02 | 0.5 | 10 | 85 | 0 | 0 | 60922961131.5765 | 0 | 0 | 0 | 1 | 0% | 0% | 50 | 60922961131.5765
Heavy Duty Trucks | Diesel | Articulated 40 - 50 t | Euro VI D/E | DPF+SCR | SPN23 [#/kWh] | Highway | -0.02 | 0.5 | 10 | 85 | 0 | 0 | 47488071971.527 | 0 | 0 | 0 | 1 | 0% | 0% | 50 | 47488071971.527
Heavy Duty Trucks | Diesel | Articulated 40 - 50 t | Euro VI D/E | DPF+SCR | SPN23 [#/kWh] | Urban Peak | -0.02 | 1 | 10 | 85 | 0 | 0 | 178610770928.6208 | 0 | 0 | 0 | 1 | 0% | 0% | 50 | 178610770928.6208
Heavy Duty Trucks | Diesel | Articulated 40 - 50 t | Euro VI D/E | DPF+SCR | SPN23 [#/kWh] | Urban Off Peak | -0.02 | 1 | 10 | 85 | 0 | 0 | 178610770928.6208 | 0 | 0 | 0 | 1 | 0% | 0% | 50 | 178610770928.6208
Heavy Duty Trucks | Diesel | Articulated 40 - 50 t | Euro VI D/E | DPF+SCR | SPN23 [#/kWh] | Rural | -0.02 | 1 | 10 | 85 | 0 | 0 | 60922961131.5765 | 0 | 0 | 0 | 1 | 0% | 0% | 50 | 60922961131.5765
Heavy Duty Trucks | Diesel | Articulated 40 - 50 t | Euro VI D/E | DPF+SCR | SPN23 [#/kWh] | Highway | -0.02 | 1 | 10 | 85 | 0 | 0 | 47488071971.527 | 0 | 0 | 0 | 1 | 0% | 0% | 50 | 47488071971.527
Heavy Duty Trucks | Diesel | Articulated 40 - 50 t | Euro VI D/E | DPF+SCR | SPN23 [#/kWh] | Urban Peak | 0 | 0 | 10 | 85 | 0 | 0 | 178610770928.6208 | 0 | 0 | 0 | 1 | 0% | 0% | 50 | 178610770928.6208
Heavy Duty Trucks | Diesel | Articulated 40 - 50 t | Euro VI D/E | DPF+SCR | SPN23 [#/kWh] | Urban Off Peak | 0 | 0 | 10 | 85 | 0 | 0 | 178610770928.6208 | 0 | 0 | 0 | 1 | 0% | 0% | 50 | 178610770928.6208
Heavy Duty Trucks | Diesel | Articulated 40 - 50 t | Euro VI D/E | DPF+SCR | SPN23 [#/kWh] | Rural | 0 | 0 | 10 | 85 | 0 | 0 | 60922961131.5765 | 0 | 0 | 0 | 1 | 0% | 0% | 50 | 60922961131.5765
Heavy Duty Trucks | Diesel | Articulated 40 - 50 t | Euro VI D/E | DPF+SCR | SPN23 [#/kWh] | Highway | 0 | 0 | 10 | 85 | 0 | 0 | 47488071971.527 | 0 | 0 | 0 | 1 | 0% | 0% | 50 | 47488071971.527
Heavy Duty Trucks | Diesel | Articulated 40 - 50 t | Euro VI D/E | DPF+SCR | SPN23 [#/kWh] | Urban Peak | 0 | 0.5 | 10 | 85 | 0 | 0 | 178610770928.6208 | 0 | 0 | 0 | 1 | 0% | 0% | 50 | 178610770928.6208
Heavy Duty Trucks | Diesel | Articulated 40 - 50 t | Euro VI D/E | DPF+SCR | SPN23 [#/kWh] | Urban Off Peak | 0 | 0.5 | 10 | 85 | 0 | 0 | 178610770928.6208 | 0 | 0 | 0 | 1 | 0% | 0% | 50 | 178610770928.6208
Heavy Duty Trucks | Diesel | Articulated 40 - 50 t | Euro VI D/E | DPF+SCR | SPN23 [#/kWh] | Rural | 0 | 0.5 | 10 | 85 | 0 | 0 | 60922961131.5765 | 0 | 0 | 0 | 1 | 0% | 0% | 50 | 60922961131.5765
Heavy Duty Trucks | Diesel | Articulated 40 - 50 t | Euro VI D/E | DPF+SCR | SPN23 [#/kWh] | Highway | 0 | 0.5 | 10 | 85 | 0 | 0 | 47488071971.527 | 0 | 0 | 0 | 1 | 0% | 0% | 50 | 47488071971.527
Heavy Duty Trucks | Diesel | Articulated 40 - 50 t | Euro VI D/E | DPF+SCR | SPN23 [#/kWh] | Urban Peak | 0 | 1 | 10 | 85 | 0 | 0 | 178610770928.6208 | 0 | 0 | 0 | 1 | 0% | 0% | 50 | 178610770928.6208
Heavy Duty Trucks | Diesel | Articulated 40 - 50 t | Euro VI D/E | DPF+SCR | SPN23 [#/kWh] | Urban Off Peak | 0 | 1 | 10 | 85 | 0 | 0 | 178610770928.6208 | 0 | 0 | 0 | 1 | 0% | 0% | 50 | 178610770928.6208
Heavy Duty Trucks | Diesel | Articulated 40 - 50 t | Euro VI D/E | DPF+SCR | SPN23 [#/kWh] | Rural | 0 | 1 | 10 | 85 | 0 | 0 | 60922961131.5765 | 0 | 0 | 0 | 1 | 0% | 0% | 50 | 60922961131.5765
Heavy Duty Trucks | Diesel | Articulated 40 - 50 t | Euro VI D/E | DPF+SCR | SPN23 [#/kWh] | Highway | 0 | 1 | 10 | 85 | 0 | 0 | 47488071971.527 | 0 | 0 | 0 | 1 | 0% | 0% | 50 | 47488071971.527
Heavy Duty Trucks | Diesel | Articulated 40 - 50 t | Euro VI D/E | DPF+SCR | SPN23 [#/kWh] | Urban Peak | 0.02 | 0 | 10 | 85 | 0 | 0 | 178610770928.6208 | 0 | 0 | 0 | 1 | 0% | 0% | 50 | 178610770928.6208
Heavy Duty Trucks | Diesel | Articulated 40 - 50 t | Euro VI D/E | DPF+SCR | SPN23 [#/kWh] | Urban Off Peak | 0.02 | 0 | 10 | 85 | 0 | 0 | 178610770928.6208 | 0 | 0 | 0 | 1 | 0% | 0% | 50 | 178610770928.6208
Heavy Duty Trucks | Diesel | Articulated 40 - 50 t | Euro VI D/E | DPF+SCR | SPN23 [#/kWh] | Rural | 0.02 | 0 | 10 | 85 | 0 | 0 | 60922961131.5765 | 0 | 0 | 0 | 1 | 0% | 0% | 50 | 60922961131.5765
Heavy Duty Trucks | Diesel | Articulated 40 - 50 t | Euro VI D/E | DPF+SCR | SPN23 [#/kWh] | Highway | 0.02 | 0 | 10 | 85 | 0 | 0 | 47488071971.527 | 0 | 0 | 0 | 1 | 0% | 0% | 50 | 47488071971.527
Heavy Duty Trucks | Diesel | Articulated 40 - 50 t | Euro VI D/E | DPF+SCR | SPN23 [#/kWh] | Urban Peak | 0.02 | 0.5 | 10 | 85 | 0 | 0 | 178610770928.6208 | 0 | 0 | 0 | 1 | 0% | 0% | 50 | 178610770928.6208
Heavy Duty Trucks | Diesel | Articulated 40 - 50 t | Euro VI D/E | DPF+SCR | SPN23 [#/kWh] | Urban Off Peak | 0.02 | 0.5 | 10 | 85 | 0 | 0 | 178610770928.6208 | 0 | 0 | 0 | 1 | 0% | 0% | 50 | 178610770928.6208
Heavy Duty Trucks | Diesel | Articulated 40 - 50 t | Euro VI D/E | DPF+SCR | SPN23 [#/kWh] | Rural | 0.02 | 0.5 | 10 | 85 | 0 | 0 | 60922961131.5765 | 0 | 0 | 0 | 1 | 0% | 0% | 50 | 60922961131.5765
Heavy Duty Trucks | Diesel | Articulated 40 - 50 t | Euro VI D/E | DPF+SCR | SPN23 [#/kWh] | Highway | 0.02 | 0.5 | 10 | 85 | 0 | 0 | 47488071971.527 | 0 | 0 | 0 | 1 | 0% | 0% | 50 | 47488071971.527
Heavy Duty Trucks | Diesel | Articulated 40 - 50 t | Euro VI D/E | DPF+SCR | SPN23 [#/kWh] | Urban Peak | 0.02 | 1 | 10 | 75 | 0 | 0 | 178610770928.6208 | 0 | 0 | 0 | 1 | 0% | 0% | 50 | 178610770928.6208
Heavy Duty Trucks | Diesel | Articulated 40 - 50 t | Euro VI D/E | DPF+SCR | SPN23 [#/kWh] | Urban Off Peak | 0.02 | 1 | 10 | 75 | 0 | 0 | 178610770928.6208 | 0 | 0 | 0 | 1 | 0% | 0% | 50 | 178610770928.6208
Heavy Duty Trucks | Diesel | Articulated 40 - 50 t | Euro VI D/E | DPF+SCR | SPN23 [#/kWh] | Rural | 0.02 | 1 | 10 | 75 | 0 | 0 | 60922961131.5765 | 0 | 0 | 0 | 1 | 0% | 0% | 50 | 60922961131.5765
Heavy Duty Trucks | Diesel | Articulated 40 - 50 t | Euro VI D/E | DPF+SCR | SPN23 [#/kWh] | Highway | 0.02 | 1 | 10 | 75 | 0 | 0 | 47488071971.527 | 0 | 0 | 0 | 1 | 0% | 0% | 50 | 47488071971.527
Heavy Duty Trucks | Diesel | Articulated 40 - 50 t | Euro VI D/E | DPF+SCR | SPN23 [#/kWh] | Urban Peak | 0.04 | 0 | 10 | 85 | 0 | 0 | 178610770928.6208 | 0 | 0 | 0 | 1 | 0% | 0% | 50 | 178610770928.6208
Heavy Duty Trucks | Diesel | Articulated 40 - 50 t | Euro VI D/E | DPF+SCR | SPN23 [#/kWh] | Urban Off Peak | 0.04 | 0 | 10 | 85 | 0 | 0 | 178610770928.6208 | 0 | 0 | 0 | 1 | 0% | 0% | 50 | 178610770928.6208
Heavy Duty Trucks | Diesel | Articulated 40 - 50 t | Euro VI D/E | DPF+SCR | SPN23 [#/kWh] | Rural | 0.04 | 0 | 10 | 85 | 0 | 0 | 60922961131.5765 | 0 | 0 | 0 | 1 | 0% | 0% | 50 | 60922961131.5765
Heavy Duty Trucks | Diesel | Articulated 40 - 50 t | Euro VI D/E | DPF+SCR | SPN23 [#/kWh] | Highway | 0.04 | 0 | 10 | 85 | 0 | 0 | 47488071971.527 | 0 | 0 | 0 | 1 | 0% | 0% | 50 | 47488071971.527
Heavy Duty Trucks | Diesel | Articulated 40 - 50 t | Euro VI D/E | DPF+SCR | SPN23 [#/kWh] | Urban Peak | 0.04 | 0.5 | 10 | 70 | 0 | 0 | 178610770928.6208 | 0 | 0 | 0 | 1 | 0% | 0% | 50 | 178610770928.6208
Heavy Duty Trucks | Diesel | Articulated 40 - 50 t | Euro VI D/E | DPF+SCR | SPN23 [#/kWh] | Urban Off Peak | 0.04 | 0.5 | 10 | 70 | 0 | 0 | 178610770928.6208 | 0 | 0 | 0 | 1 | 0% | 0% | 50 | 178610770928.6208
Heavy Duty Trucks | Diesel | Articulated 40 - 50 t | Euro VI D/E | DPF+SCR | SPN23 [#/kWh] | Rural | 0.04 | 0.5 | 10 | 70 | 0 | 0 | 60922961131.5765 | 0 | 0 | 0 | 1 | 0% | 0% | 50 | 60922961131.5765
Heavy Duty Trucks | Diesel | Articulated 40 - 50 t | Euro VI D/E | DPF+SCR | SPN23 [#/kWh] | Highway | 0.04 | 0.5 | 10 | 70 | 0 | 0 | 47488071971.527 | 0 | 0 | 0 | 1 | 0% | 0% | 50 | 47488071971.527
Heavy Duty Trucks | Diesel | Articulated 40 - 50 t | Euro VI D/E | DPF+SCR | SPN23 [#/kWh] | Urban Peak | 0.04 | 1 | 10 | 50 | 0 | 0 | 178610770928.6208 | 0 | 0 | 0 | 1 | 0% | 0% | 50 | 178610770928.6208
Heavy Duty Trucks | Diesel | Articulated 40 - 50 t | Euro VI D/E | DPF+SCR | SPN23 [#/kWh] | Urban Off Peak | 0.04 | 1 | 10 | 50 | 0 | 0 | 178610770928.6208 | 0 | 0 | 0 | 1 | 0% | 0% | 50 | 178610770928.6208
Heavy Duty Trucks | Diesel | Articulated 40 - 50 t | Euro VI D/E | DPF+SCR | SPN23 [#/kWh] | Rural | 0.04 | 1 | 10 | 50 | 0 | 0 | 60922961131.5765 | 0 | 0 | 0 | 1 | 0% | 0% | 50 | 60922961131.5765
Heavy Duty Trucks | Diesel | Articulated 40 - 50 t | Euro VI D/E | DPF+SCR | SPN23 [#/kWh] | Highway | 0.04 | 1 | 10 | 50 | 0 | 0 | 47488071971.527 | 0 | 0 | 0 | 1 | 0% | 0% | 50 | 47488071971.527
Heavy Duty Trucks | Diesel | Articulated 40 - 50 t | Euro VI D/E | DPF+SCR | SPN23 [#/kWh] | Urban Peak | 0.06 | 0 | 10 | 85 | 0 | 0 | 178610770928.6208 | 0 | 0 | 0 | 1 | 0% | 0% | 50 | 178610770928.6208
Heavy Duty Trucks | Diesel | Articulated 40 - 50 t | Euro VI D/E | DPF+SCR | SPN23 [#/kWh] | Urban Off Peak | 0.06 | 0 | 10 | 85 | 0 | 0 | 178610770928.6208 | 0 | 0 | 0 | 1 | 0% | 0% | 50 | 178610770928.6208
Heavy Duty Trucks | Diesel | Articulated 40 - 50 t | Euro VI D/E | DPF+SCR | SPN23 [#/kWh] | Rural | 0.06 | 0 | 10 | 85 | 0 | 0 | 60922961131.5765 | 0 | 0 | 0 | 1 | 0% | 0% | 50 | 60922961131.5765
Heavy Duty Trucks | Diesel | Articulated 40 - 50 t | Euro VI D/E | DPF+SCR | SPN23 [#/kWh] | Highway | 0.06 | 0 | 10 | 85 | 0 | 0 | 47488071971.527 | 0 | 0 | 0 | 1 | 0% | 0% | 50 | 47488071971.527
Heavy Duty Trucks | Diesel | Articulated 40 - 50 t | Euro VI D/E | DPF+SCR | SPN23 [#/kWh] | Urban Peak | 0.06 | 0.5 | 10 | 50 | 0 | 0 | 178610770928.6208 | 0 | 0 | 0 | 1 | 0% | 0% | 50 | 178610770928.6208
Heavy Duty Trucks | Diesel | Articulated 40 - 50 t | Euro VI D/E | DPF+SCR | SPN23 [#/kWh] | Urban Off Peak | 0.06 | 0.5 | 10 | 50 | 0 | 0 | 178610770928.6208 | 0 | 0 | 0 | 1 | 0% | 0% | 50 | 178610770928.6208
Heavy Duty Trucks | Diesel | Articulated 40 - 50 t | Euro VI D/E | DPF+SCR | SPN23 [#/kWh] | Rural | 0.06 | 0.5 | 10 | 50 | 0 | 0 | 60922961131.5765 | 0 | 0 | 0 | 1 | 0% | 0% | 50 | 60922961131.5765
Heavy Duty Trucks | Diesel | Articulated 40 - 50 t | Euro VI D/E | DPF+SCR | SPN23 [#/kWh] | Highway | 0.06 | 0.5 | 10 | 50 | 0 | 0 | 47488071971.527 | 0 | 0 | 0 | 1 | 0% | 0% | 50 | 47488071971.527
Heavy Duty Trucks | Diesel | Articulated 40 - 50 t | Euro VI D/E | DPF+SCR | SPN23 [#/kWh] | Urban Peak | 0.06 | 1 | 10 | 35 | 0 | 0 | 178610770928.6208 | 0 | 0 | 0 | 1 | 0% | 0% | 35 | 178610770928.6208
Heavy Duty Trucks | Diesel | Articulated 40 - 50 t | Euro VI D/E | DPF+SCR | SPN23 [#/kWh] | Urban Off Peak | 0.06 | 1 | 10 | 35 | 0 | 0 | 178610770928.6208 | 0 | 0 | 0 | 1 | 0% | 0% | 35 | 178610770928.6208
Heavy Duty Trucks | Diesel | Articulated 40 - 50 t | Euro VI D/E | DPF+SCR | SPN23 [#/kWh] | Rural | 0.06 | 1 | 10 | 35 | 0 | 0 | 60922961131.5765 | 0 | 0 | 0 | 1 | 0% | 0% | 35 | 60922961131.5765
Heavy Duty Trucks | Diesel | Articulated 40 - 50 t | Euro VI D/E | DPF+SCR | SPN23 [#/kWh] | Highway | 0.06 | 1 | 10 | 35 | 0 | 0 | 47488071971.527 | 0 | 0 | 0 | 1 | 0% | 0% | 35 | 47488071971.527
Heavy Duty Trucks | Diesel | Articulated 50 - 60 t | Conventional |  | SPN23 [#/kWh] | Urban Peak | -0.06 | 0 | 12 | 86 | 0 | 0 | 7.3438e+14 | 0 | 0 | 0 | 1 | 0% | 0% | 50 | 7.3438e+14
Heavy Duty Trucks | Diesel | Articulated 50 - 60 t | Conventional |  | SPN23 [#/kWh] | Urban Off Peak | -0.06 | 0 | 12 | 86 | 0 | 0 | 7.3438e+14 | 0 | 0 | 0 | 1 | 0% | 0% | 50 | 7.3438e+14
Heavy Duty Trucks | Diesel | Articulated 50 - 60 t | Conventional |  | SPN23 [#/kWh] | Rural | -0.06 | 0 | 12 | 86 | 0 | 0 | 3.1767e+14 | 0 | 0 | 0 | 1 | 0% | 0% | 50 | 3.1767e+14
Heavy Duty Trucks | Diesel | Articulated 50 - 60 t | Conventional |  | SPN23 [#/kWh] | Highway | -0.06 | 0 | 12 | 86 | 0 | 0 | 3.2842e+14 | 0 | 0 | 0 | 1 | 0% | 0% | 50 | 3.2842e+14
Heavy Duty Trucks | Diesel | Articulated 50 - 60 t | Conventional |  | SPN23 [#/kWh] | Urban Peak | -0.06 | 0.5 | 12 | 86 | 0 | 0 | 7.3438e+14 | 0 | 0 | 0 | 1 | 0% | 0% | 50 | 7.3438e+14
Heavy Duty Trucks | Diesel | Articulated 50 - 60 t | Conventional |  | SPN23 [#/kWh] | Urban Off Peak | -0.06 | 0.5 | 12 | 86 | 0 | 0 | 7.3438e+14 | 0 | 0 | 0 | 1 | 0% | 0% | 50 | 7.3438e+14
Heavy Duty Trucks | Diesel | Articulated 50 - 60 t | Conventional |  | SPN23 [#/kWh] | Rural | -0.06 | 0.5 | 12 | 86 | 0 | 0 | 3.1767e+14 | 0 | 0 | 0 | 1 | 0% | 0% | 50 | 3.1767e+14
Heavy Duty Trucks | Diesel | Articulated 50 - 60 t | Conventional |  | SPN23 [#/kWh] | Highway | -0.06 | 0.5 | 12 | 86 | 0 | 0 | 3.2842e+14 | 0 | 0 | 0 | 1 | 0% | 0% | 50 | 3.2842e+14
Heavy Duty Trucks | Diesel | Articulated 50 - 60 t | Conventional |  | SPN23 [#/kWh] | Urban Peak | -0.06 | 1 | 12 | 86 | 0 | 0 | 7.3438e+14 | 0 | 0 | 0 | 1 | 0% | 0% | 50 | 7.3438e+14
Heavy Duty Trucks | Diesel | Articulated 50 - 60 t | Conventional |  | SPN23 [#/kWh] | Urban Off Peak | -0.06 | 1 | 12 | 86 | 0 | 0 | 7.3438e+14 | 0 | 0 | 0 | 1 | 0% | 0% | 50 | 7.3438e+14
Heavy Duty Trucks | Diesel | Articulated 50 - 60 t | Conventional |  | SPN23 [#/kWh] | Rural | -0.06 | 1 | 12 | 86 | 0 | 0 | 3.1767e+14 | 0 | 0 | 0 | 1 | 0% | 0% | 50 | 3.1767e+14
Heavy Duty Trucks | Diesel | Articulated 50 - 60 t | Conventional |  | SPN23 [#/kWh] | Highway | -0.06 | 1 | 12 | 86 | 0 | 0 | 3.2842e+14 | 0 | 0 | 0 | 1 | 0% | 0% | 50 | 3.2842e+14
Heavy Duty Trucks | Diesel | Articulated 50 - 60 t | Conventional |  | SPN23 [#/kWh] | Urban Peak | -0.04 | 0 | 12 | 86 | 0 | 0 | 7.3438e+14 | 0 | 0 | 0 | 1 | 0% | 0% | 50 | 7.3438e+14
Heavy Duty Trucks | Diesel | Articulated 50 - 60 t | Conventional |  | SPN23 [#/kWh] | Urban Off Peak | -0.04 | 0 | 12 | 86 | 0 | 0 | 7.3438e+14 | 0 | 0 | 0 | 1 | 0% | 0% | 50 | 7.3438e+14
Heavy Duty Trucks | Diesel | Articulated 50 - 60 t | Conventional |  | SPN23 [#/kWh] | Rural | -0.04 | 0 | 12 | 86 | 0 | 0 | 3.1767e+14 | 0 | 0 | 0 | 1 | 0% | 0% | 50 | 3.1767e+14
Heavy Duty Trucks | Diesel | Articulated 50 - 60 t | Conventional |  | SPN23 [#/kWh] | Highway | -0.04 | 0 | 12 | 86 | 0 | 0 | 3.2842e+14 | 0 | 0 | 0 | 1 | 0% | 0% | 50 | 3.2842e+14
Heavy Duty Trucks | Diesel | Articulated 50 - 60 t | Conventional |  | SPN23 [#/kWh] | Urban Peak | -0.04 | 0.5 | 12 | 86 | 0 | 0 | 7.3438e+14 | 0 | 0 | 0 | 1 | 0% | 0% | 50 | 7.3438e+14
Heavy Duty Trucks | Diesel | Articulated 50 - 60 t | Conventional |  | SPN23 [#/kWh] | Urban Off Peak | -0.04 | 0.5 | 12 | 86 | 0 | 0 | 7.3438e+14 | 0 | 0 | 0 | 1 | 0% | 0% | 50 | 7.3438e+14
Heavy Duty Trucks | Diesel | Articulated 50 - 60 t | Conventional |  | SPN23 [#/kWh] | Rural | -0.04 | 0.5 | 12 | 86 | 0 | 0 | 3.1767e+14 | 0 | 0 | 0 | 1 | 0% | 0% | 50 | 3.1767e+14
Heavy Duty Trucks | Diesel | Articulated 50 - 60 t | Conventional |  | SPN23 [#/kWh] | Highway | -0.04 | 0.5 | 12 | 86 | 0 | 0 | 3.2842e+14 | 0 | 0 | 0 | 1 | 0% | 0% | 50 | 3.2842e+14
Heavy Duty Trucks | Diesel | Articulated 50 - 60 t | Conventional |  | SPN23 [#/kWh] | Urban Peak | -0.04 | 1 | 12 | 86 | 0 | 0 | 7.3438e+14 | 0 | 0 | 0 | 1 | 0% | 0% | 50 | 7.3438e+14
Heavy Duty Trucks | Diesel | Articulated 50 - 60 t | Conventional |  | SPN23 [#/kWh] | Urban Off Peak | -0.04 | 1 | 12 | 86 | 0 | 0 | 7.3438e+14 | 0 | 0 | 0 | 1 | 0% | 0% | 50 | 7.3438e+14
Heavy Duty Trucks | Diesel | Articulated 50 - 60 t | Conventional |  | SPN23 [#/kWh] | Rural | -0.04 | 1 | 12 | 86 | 0 | 0 | 3.1767e+14 | 0 | 0 | 0 | 1 | 0% | 0% | 50 | 3.1767e+14
Heavy Duty Trucks | Diesel | Articulated 50 - 60 t | Conventional |  | SPN23 [#/kWh] | Highway | -0.04 | 1 | 12 | 86 | 0 | 0 | 3.2842e+14 | 0 | 0 | 0 | 1 | 0% | 0% | 50 | 3.2842e+14
Heavy Duty Trucks | Diesel | Articulated 50 - 60 t | Conventional |  | SPN23 [#/kWh] | Urban Peak | -0.02 | 0 | 12 | 86 | 0 | 0 | 7.3438e+14 | 0 | 0 | 0 | 1 | 0% | 0% | 50 | 7.3438e+14
Heavy Duty Trucks | Diesel | Articulated 50 - 60 t | Conventional |  | SPN23 [#/kWh] | Urban Off Peak | -0.02 | 0 | 12 | 86 | 0 | 0 | 7.3438e+14 | 0 | 0 | 0 | 1 | 0% | 0% | 50 | 7.3438e+14
Heavy Duty Trucks | Diesel | Articulated 50 - 60 t | Conventional |  | SPN23 [#/kWh] | Rural | -0.02 | 0 | 12 | 86 | 0 | 0 | 3.1767e+14 | 0 | 0 | 0 | 1 | 0% | 0% | 50 | 3.1767e+14
Heavy Duty Trucks | Diesel | Articulated 50 - 60 t | Conventional |  | SPN23 [#/kWh] | Highway | -0.02 | 0 | 12 | 86 | 0 | 0 | 3.2842e+14 | 0 | 0 | 0 | 1 | 0% | 0% | 50 | 3.2842e+14
Heavy Duty Trucks | Diesel | Articulated 50 - 60 t | Conventional |  | SPN23 [#/kWh] | Urban Peak | -0.02 | 0.5 | 12 | 86 | 0 | 0 | 7.3438e+14 | 0 | 0 | 0 | 1 | 0% | 0% | 50 | 7.3438e+14
Heavy Duty Trucks | Diesel | Articulated 50 - 60 t | Conventional |  | SPN23 [#/kWh] | Urban Off Peak | -0.02 | 0.5 | 12 | 86 | 0 | 0 | 7.3438e+14 | 0 | 0 | 0 | 1 | 0% | 0% | 50 | 7.3438e+14
Heavy Duty Trucks | Diesel | Articulated 50 - 60 t | Conventional |  | SPN23 [#/kWh] | Rural | -0.02 | 0.5 | 12 | 86 | 0 | 0 | 3.1767e+14 | 0 | 0 | 0 | 1 | 0% | 0% | 50 | 3.1767e+14
Heavy Duty Trucks | Diesel | Articulated 50 - 60 t | Conventional |  | SPN23 [#/kWh] | Highway | -0.02 | 0.5 | 12 | 86 | 0 | 0 | 3.2842e+14 | 0 | 0 | 0 | 1 | 0% | 0% | 50 | 3.2842e+14
Heavy Duty Trucks | Diesel | Articulated 50 - 60 t | Conventional |  | SPN23 [#/kWh] | Urban Peak | -0.02 | 1 | 12 | 86 | 0 | 0 | 7.3438e+14 | 0 | 0 | 0 | 1 | 0% | 0% | 50 | 7.3438e+14
Heavy Duty Trucks | Diesel | Articulated 50 - 60 t | Conventional |  | SPN23 [#/kWh] | Urban Off Peak | -0.02 | 1 | 12 | 86 | 0 | 0 | 7.3438e+14 | 0 | 0 | 0 | 1 | 0% | 0% | 50 | 7.3438e+14
Heavy Duty Trucks | Diesel | Articulated 50 - 60 t | Conventional |  | SPN23 [#/kWh] | Rural | -0.02 | 1 | 12 | 86 | 0 | 0 | 3.1767e+14 | 0 | 0 | 0 | 1 | 0% | 0% | 50 | 3.1767e+14
Heavy Duty Trucks | Diesel | Articulated 50 - 60 t | Conventional |  | SPN23 [#/kWh] | Highway | -0.02 | 1 | 12 | 86 | 0 | 0 | 3.2842e+14 | 0 | 0 | 0 | 1 | 0% | 0% | 50 | 3.2842e+14
Heavy Duty Trucks | Diesel | Articulated 50 - 60 t | Conventional |  | SPN23 [#/kWh] | Urban Peak | 0 | 0 | 12 | 86 | 0 | 0 | 7.3438e+14 | 0 | 0 | 0 | 1 | 0% | 0% | 50 | 7.3438e+14
Heavy Duty Trucks | Diesel | Articulated 50 - 60 t | Conventional |  | SPN23 [#/kWh] | Urban Off Peak | 0 | 0 | 12 | 86 | 0 | 0 | 7.3438e+14 | 0 | 0 | 0 | 1 | 0% | 0% | 50 | 7.3438e+14
Heavy Duty Trucks | Diesel | Articulated 50 - 60 t | Conventional |  | SPN23 [#/kWh] | Rural | 0 | 0 | 12 | 86 | 0 | 0 | 3.1767e+14 | 0 | 0 | 0 | 1 | 0% | 0% | 50 | 3.1767e+14
Heavy Duty Trucks | Diesel | Articulated 50 - 60 t | Conventional |  | SPN23 [#/kWh] | Highway | 0 | 0 | 12 | 86 | 0 | 0 | 3.2842e+14 | 0 | 0 | 0 | 1 | 0% | 0% | 50 | 3.2842e+14
Heavy Duty Trucks | Diesel | Articulated 50 - 60 t | Conventional |  | SPN23 [#/kWh] | Urban Peak | 0 | 0.5 | 12 | 86 | 0 | 0 | 7.3438e+14 | 0 | 0 | 0 | 1 | 0% | 0% | 50 | 7.3438e+14
Heavy Duty Trucks | Diesel | Articulated 50 - 60 t | Conventional |  | SPN23 [#/kWh] | Urban Off Peak | 0 | 0.5 | 12 | 86 | 0 | 0 | 7.3438e+14 | 0 | 0 | 0 | 1 | 0% | 0% | 50 | 7.3438e+14
Heavy Duty Trucks | Diesel | Articulated 50 - 60 t | Conventional |  | SPN23 [#/kWh] | Rural | 0 | 0.5 | 12 | 86 | 0 | 0 | 3.1767e+14 | 0 | 0 | 0 | 1 | 0% | 0% | 50 | 3.1767e+14
Heavy Duty Trucks | Diesel | Articulated 50 - 60 t | Conventional |  | SPN23 [#/kWh] | Highway | 0 | 0.5 | 12 | 86 | 0 | 0 | 3.2842e+14 | 0 | 0 | 0 | 1 | 0% | 0% | 50 | 3.2842e+14
Heavy Duty Trucks | Diesel | Articulated 50 - 60 t | Conventional |  | SPN23 [#/kWh] | Urban Peak | 0 | 1 | 12 | 85 | 0 | 0 | 7.3438e+14 | 0 | 0 | 0 | 1 | 0% | 0% | 50 | 7.3438e+14
Heavy Duty Trucks | Diesel | Articulated 50 - 60 t | Conventional |  | SPN23 [#/kWh] | Urban Off Peak | 0 | 1 | 12 | 85 | 0 | 0 | 7.3438e+14 | 0 | 0 | 0 | 1 | 0% | 0% | 50 | 7.3438e+14
Heavy Duty Trucks | Diesel | Articulated 50 - 60 t | Conventional |  | SPN23 [#/kWh] | Rural | 0 | 1 | 12 | 85 | 0 | 0 | 3.1767e+14 | 0 | 0 | 0 | 1 | 0% | 0% | 50 | 3.1767e+14
Heavy Duty Trucks | Diesel | Articulated 50 - 60 t | Conventional |  | SPN23 [#/kWh] | Highway | 0 | 1 | 12 | 85 | 0 | 0 | 3.2842e+14 | 0 | 0 | 0 | 1 | 0% | 0% | 50 | 3.2842e+14
Heavy Duty Trucks | Diesel | Articulated 50 - 60 t | Conventional |  | SPN23 [#/kWh] | Urban Peak | 0.02 | 0 | 12 | 86 | 0 | 0 | 7.3438e+14 | 0 | 0 | 0 | 1 | 0% | 0% | 50 | 7.3438e+14
Heavy Duty Trucks | Diesel | Articulated 50 - 60 t | Conventional |  | SPN23 [#/kWh] | Urban Off Peak | 0.02 | 0 | 12 | 86 | 0 | 0 | 7.3438e+14 | 0 | 0 | 0 | 1 | 0% | 0% | 50 | 7.3438e+14
Heavy Duty Trucks | Diesel | Articulated 50 - 60 t | Conventional |  | SPN23 [#/kWh] | Rural | 0.02 | 0 | 12 | 86 | 0 | 0 | 3.1767e+14 | 0 | 0 | 0 | 1 | 0% | 0% | 50 | 3.1767e+14
Heavy Duty Trucks | Diesel | Articulated 50 - 60 t | Conventional |  | SPN23 [#/kWh] | Highway | 0.02 | 0 | 12 | 86 | 0 | 0 | 3.2842e+14 | 0 | 0 | 0 | 1 | 0% | 0% | 50 | 3.2842e+14
Heavy Duty Trucks | Diesel | Articulated 50 - 60 t | Conventional |  | SPN23 [#/kWh] | Urban Peak | 0.02 | 0.5 | 12 | 79 | 0 | 0 | 7.3438e+14 | 0 | 0 | 0 | 1 | 0% | 0% | 50 | 7.3438e+14
Heavy Duty Trucks | Diesel | Articulated 50 - 60 t | Conventional |  | SPN23 [#/kWh] | Urban Off Peak | 0.02 | 0.5 | 12 | 79 | 0 | 0 | 7.3438e+14 | 0 | 0 | 0 | 1 | 0% | 0% | 50 | 7.3438e+14
Heavy Duty Trucks | Diesel | Articulated 50 - 60 t | Conventional |  | SPN23 [#/kWh] | Rural | 0.02 | 0.5 | 12 | 79 | 0 | 0 | 3.1767e+14 | 0 | 0 | 0 | 1 | 0% | 0% | 50 | 3.1767e+14
Heavy Duty Trucks | Diesel | Articulated 50 - 60 t | Conventional |  | SPN23 [#/kWh] | Highway | 0.02 | 0.5 | 12 | 79 | 0 | 0 | 3.2842e+14 | 0 | 0 | 0 | 1 | 0% | 0% | 50 | 3.2842e+14
Heavy Duty Trucks | Diesel | Articulated 50 - 60 t | Conventional |  | SPN23 [#/kWh] | Urban Peak | 0.02 | 1 | 12 | 62 | 0 | 0 | 7.3438e+14 | 0 | 0 | 0 | 1 | 0% | 0% | 50 | 7.3438e+14
Heavy Duty Trucks | Diesel | Articulated 50 - 60 t | Conventional |  | SPN23 [#/kWh] | Urban Off Peak | 0.02 | 1 | 12 | 62 | 0 | 0 | 7.3438e+14 | 0 | 0 | 0 | 1 | 0% | 0% | 50 | 7.3438e+14
Heavy Duty Trucks | Diesel | Articulated 50 - 60 t | Conventional |  | SPN23 [#/kWh] | Rural | 0.02 | 1 | 12 | 62 | 0 | 0 | 3.1767e+14 | 0 | 0 | 0 | 1 | 0% | 0% | 50 | 3.1767e+14
Heavy Duty Trucks | Diesel | Articulated 50 - 60 t | Conventional |  | SPN23 [#/kWh] | Highway | 0.02 | 1 | 12 | 62 | 0 | 0 | 3.2842e+14 | 0 | 0 | 0 | 1 | 0% | 0% | 50 | 3.2842e+14
Heavy Duty Trucks | Diesel | Articulated 50 - 60 t | Conventional |  | SPN23 [#/kWh] | Urban Peak | 0.04 | 0 | 12 | 86 | 0 | 0 | 7.3438e+14 | 0 | 0 | 0 | 1 | 0% | 0% | 50 | 7.3438e+14
Heavy Duty Trucks | Diesel | Articulated 50 - 60 t | Conventional |  | SPN23 [#/kWh] | Urban Off Peak | 0.04 | 0 | 12 | 86 | 0 | 0 | 7.3438e+14 | 0 | 0 | 0 | 1 | 0% | 0% | 50 | 7.3438e+14
Heavy Duty Trucks | Diesel | Articulated 50 - 60 t | Conventional |  | SPN23 [#/kWh] | Rural | 0.04 | 0 | 12 | 86 | 0 | 0 | 3.1767e+14 | 0 | 0 | 0 | 1 | 0% | 0% | 50 | 3.1767e+14
Heavy Duty Trucks | Diesel | Articulated 50 - 60 t | Conventional |  | SPN23 [#/kWh] | Highway | 0.04 | 0 | 12 | 86 | 0 | 0 | 3.2842e+14 | 0 | 0 | 0 | 1 | 0% | 0% | 50 | 3.2842e+14
Heavy Duty Trucks | Diesel | Articulated 50 - 60 t | Conventional |  | SPN23 [#/kWh] | Urban Peak | 0.04 | 0.5 | 12 | 53 | 0 | 0 | 7.3438e+14 | 0 | 0 | 0 | 1 | 0% | 0% | 50 | 7.3438e+14
Heavy Duty Trucks | Diesel | Articulated 50 - 60 t | Conventional |  | SPN23 [#/kWh] | Urban Off Peak | 0.04 | 0.5 | 12 | 53 | 0 | 0 | 7.3438e+14 | 0 | 0 | 0 | 1 | 0% | 0% | 50 | 7.3438e+14
Heavy Duty Trucks | Diesel | Articulated 50 - 60 t | Conventional |  | SPN23 [#/kWh] | Rural | 0.04 | 0.5 | 12 | 53 | 0 | 0 | 3.1767e+14 | 0 | 0 | 0 | 1 | 0% | 0% | 50 | 3.1767e+14
Heavy Duty Trucks | Diesel | Articulated 50 - 60 t | Conventional |  | SPN23 [#/kWh] | Highway | 0.04 | 0.5 | 12 | 53 | 0 | 0 | 3.2842e+14 | 0 | 0 | 0 | 1 | 0% | 0% | 50 | 3.2842e+14
Heavy Duty Trucks | Diesel | Articulated 50 - 60 t | Conventional |  | SPN23 [#/kWh] | Urban Peak | 0.04 | 1 | 11 | 39 | 0 | 0 | 7.3438e+14 | 0 | 0 | 0 | 1 | 0% | 0% | 39 | 7.3438e+14
Heavy Duty Trucks | Diesel | Articulated 50 - 60 t | Conventional |  | SPN23 [#/kWh] | Urban Off Peak | 0.04 | 1 | 11 | 39 | 0 | 0 | 7.3438e+14 | 0 | 0 | 0 | 1 | 0% | 0% | 39 | 7.3438e+14
Heavy Duty Trucks | Diesel | Articulated 50 - 60 t | Conventional |  | SPN23 [#/kWh] | Rural | 0.04 | 1 | 11 | 39 | 0 | 0 | 3.1767e+14 | 0 | 0 | 0 | 1 | 0% | 0% | 39 | 3.1767e+14
Heavy Duty Trucks | Diesel | Articulated 50 - 60 t | Conventional |  | SPN23 [#/kWh] | Highway | 0.04 | 1 | 11 | 39 | 0 | 0 | 3.2842e+14 | 0 | 0 | 0 | 1 | 0% | 0% | 39 | 3.2842e+14
Heavy Duty Trucks | Diesel | Articulated 50 - 60 t | Conventional |  | SPN23 [#/kWh] | Urban Peak | 0.06 | 0 | 12 | 72 | 0 | 0 | 7.3438e+14 | 0 | 0 | 0 | 1 | 0% | 0% | 50 | 7.3438e+14
Heavy Duty Trucks | Diesel | Articulated 50 - 60 t | Conventional |  | SPN23 [#/kWh] | Urban Off Peak | 0.06 | 0 | 12 | 72 | 0 | 0 | 7.3438e+14 | 0 | 0 | 0 | 1 | 0% | 0% | 50 | 7.3438e+14
Heavy Duty Trucks | Diesel | Articulated 50 - 60 t | Conventional |  | SPN23 [#/kWh] | Rural | 0.06 | 0 | 12 | 72 | 0 | 0 | 3.1767e+14 | 0 | 0 | 0 | 1 | 0% | 0% | 50 | 3.1767e+14
Heavy Duty Trucks | Diesel | Articulated 50 - 60 t | Conventional |  | SPN23 [#/kWh] | Highway | 0.06 | 0 | 12 | 72 | 0 | 0 | 3.2842e+14 | 0 | 0 | 0 | 1 | 0% | 0% | 50 | 3.2842e+14
Heavy Duty Trucks | Diesel | Articulated 50 - 60 t | Conventional |  | SPN23 [#/kWh] | Urban Peak | 0.06 | 0.5 | 12 | 39 | 0 | 0 | 7.3438e+14 | 0 | 0 | 0 | 1 | 0% | 0% | 39 | 7.3438e+14
Heavy Duty Trucks | Diesel | Articulated 50 - 60 t | Conventional |  | SPN23 [#/kWh] | Urban Off Peak | 0.06 | 0.5 | 12 | 39 | 0 | 0 | 7.3438e+14 | 0 | 0 | 0 | 1 | 0% | 0% | 39 | 7.3438e+14
Heavy Duty Trucks | Diesel | Articulated 50 - 60 t | Conventional |  | SPN23 [#/kWh] | Rural | 0.06 | 0.5 | 12 | 39 | 0 | 0 | 3.1767e+14 | 0 | 0 | 0 | 1 | 0% | 0% | 39 | 3.1767e+14
Heavy Duty Trucks | Diesel | Articulated 50 - 60 t | Conventional |  | SPN23 [#/kWh] | Highway | 0.06 | 0.5 | 12 | 39 | 0 | 0 | 3.2842e+14 | 0 | 0 | 0 | 1 | 0% | 0% | 39 | 3.2842e+14
Heavy Duty Trucks | Diesel | Articulated 50 - 60 t | Conventional |  | SPN23 [#/kWh] | Urban Peak | 0.06 | 1 | 10 | 27 | 0 | 0 | 7.3438e+14 | 0 | 0 | 0 | 1 | 0% | 0% | 27 | 7.3438e+14
Heavy Duty Trucks | Diesel | Articulated 50 - 60 t | Conventional |  | SPN23 [#/kWh] | Urban Off Peak | 0.06 | 1 | 10 | 27 | 0 | 0 | 7.3438e+14 | 0 | 0 | 0 | 1 | 0% | 0% | 27 | 7.3438e+14
Heavy Duty Trucks | Diesel | Articulated 50 - 60 t | Conventional |  | SPN23 [#/kWh] | Rural | 0.06 | 1 | 10 | 27 | 0 | 0 | 3.1767e+14 | 0 | 0 | 0 | 1 | 0% | 0% | 27 | 3.1767e+14
Heavy Duty Trucks | Diesel | Articulated 50 - 60 t | Conventional |  | SPN23 [#/kWh] | Highway | 0.06 | 1 | 10 | 27 | 0 | 0 | 3.2842e+14 | 0 | 0 | 0 | 1 | 0% | 0% | 27 | 3.2842e+14
Heavy Duty Trucks | Diesel | Articulated 50 - 60 t | Euro I |  | SPN23 [#/kWh] | Urban Peak | -0.06 | 0 | 12 | 86 | 0 | 0 | 7.3438e+14 | 0 | 0 | 0 | 1 | 0% | 0% | 50 | 7.3438e+14
Heavy Duty Trucks | Diesel | Articulated 50 - 60 t | Euro I |  | SPN23 [#/kWh] | Urban Off Peak | -0.06 | 0 | 12 | 86 | 0 | 0 | 7.3438e+14 | 0 | 0 | 0 | 1 | 0% | 0% | 50 | 7.3438e+14
Heavy Duty Trucks | Diesel | Articulated 50 - 60 t | Euro I |  | SPN23 [#/kWh] | Rural | -0.06 | 0 | 12 | 86 | 0 | 0 | 3.1767e+14 | 0 | 0 | 0 | 1 | 0% | 0% | 50 | 3.1767e+14
Heavy Duty Trucks | Diesel | Articulated 50 - 60 t | Euro I |  | SPN23 [#/kWh] | Highway | -0.06 | 0 | 12 | 86 | 0 | 0 | 3.2842e+14 | 0 | 0 | 0 | 1 | 0% | 0% | 50 | 3.2842e+14
Heavy Duty Trucks | Diesel | Articulated 50 - 60 t | Euro I |  | SPN23 [#/kWh] | Urban Peak | -0.06 | 0.5 | 12 | 86 | 0 | 0 | 7.3438e+14 | 0 | 0 | 0 | 1 | 0% | 0% | 50 | 7.3438e+14
Heavy Duty Trucks | Diesel | Articulated 50 - 60 t | Euro I |  | SPN23 [#/kWh] | Urban Off Peak | -0.06 | 0.5 | 12 | 86 | 0 | 0 | 7.3438e+14 | 0 | 0 | 0 | 1 | 0% | 0% | 50 | 7.3438e+14
Heavy Duty Trucks | Diesel | Articulated 50 - 60 t | Euro I |  | SPN23 [#/kWh] | Rural | -0.06 | 0.5 | 12 | 86 | 0 | 0 | 3.1767e+14 | 0 | 0 | 0 | 1 | 0% | 0% | 50 | 3.1767e+14
Heavy Duty Trucks | Diesel | Articulated 50 - 60 t | Euro I |  | SPN23 [#/kWh] | Highway | -0.06 | 0.5 | 12 | 86 | 0 | 0 | 3.2842e+14 | 0 | 0 | 0 | 1 | 0% | 0% | 50 | 3.2842e+14
Heavy Duty Trucks | Diesel | Articulated 50 - 60 t | Euro I |  | SPN23 [#/kWh] | Urban Peak | -0.06 | 1 | 12 | 86 | 0 | 0 | 7.3438e+14 | 0 | 0 | 0 | 1 | 0% | 0% | 50 | 7.3438e+14
Heavy Duty Trucks | Diesel | Articulated 50 - 60 t | Euro I |  | SPN23 [#/kWh] | Urban Off Peak | -0.06 | 1 | 12 | 86 | 0 | 0 | 7.3438e+14 | 0 | 0 | 0 | 1 | 0% | 0% | 50 | 7.3438e+14
Heavy Duty Trucks | Diesel | Articulated 50 - 60 t | Euro I |  | SPN23 [#/kWh] | Rural | -0.06 | 1 | 12 | 86 | 0 | 0 | 3.1767e+14 | 0 | 0 | 0 | 1 | 0% | 0% | 50 | 3.1767e+14
Heavy Duty Trucks | Diesel | Articulated 50 - 60 t | Euro I |  | SPN23 [#/kWh] | Highway | -0.06 | 1 | 12 | 86 | 0 | 0 | 3.2842e+14 | 0 | 0 | 0 | 1 | 0% | 0% | 50 | 3.2842e+14
Heavy Duty Trucks | Diesel | Articulated 50 - 60 t | Euro I |  | SPN23 [#/kWh] | Urban Peak | -0.04 | 0 | 12 | 86 | 0 | 0 | 7.3438e+14 | 0 | 0 | 0 | 1 | 0% | 0% | 50 | 7.3438e+14
Heavy Duty Trucks | Diesel | Articulated 50 - 60 t | Euro I |  | SPN23 [#/kWh] | Urban Off Peak | -0.04 | 0 | 12 | 86 | 0 | 0 | 7.3438e+14 | 0 | 0 | 0 | 1 | 0% | 0% | 50 | 7.3438e+14
Heavy Duty Trucks | Diesel | Articulated 50 - 60 t | Euro I |  | SPN23 [#/kWh] | Rural | -0.04 | 0 | 12 | 86 | 0 | 0 | 3.1767e+14 | 0 | 0 | 0 | 1 | 0% | 0% | 50 | 3.1767e+14
Heavy Duty Trucks | Diesel | Articulated 50 - 60 t | Euro I |  | SPN23 [#/kWh] | Highway | -0.04 | 0 | 12 | 86 | 0 | 0 | 3.2842e+14 | 0 | 0 | 0 | 1 | 0% | 0% | 50 | 3.2842e+14
Heavy Duty Trucks | Diesel | Articulated 50 - 60 t | Euro I |  | SPN23 [#/kWh] | Urban Peak | -0.04 | 0.5 | 12 | 86 | 0 | 0 | 7.3438e+14 | 0 | 0 | 0 | 1 | 0% | 0% | 50 | 7.3438e+14
Heavy Duty Trucks | Diesel | Articulated 50 - 60 t | Euro I |  | SPN23 [#/kWh] | Urban Off Peak | -0.04 | 0.5 | 12 | 86 | 0 | 0 | 7.3438e+14 | 0 | 0 | 0 | 1 | 0% | 0% | 50 | 7.3438e+14
Heavy Duty Trucks | Diesel | Articulated 50 - 60 t | Euro I |  | SPN23 [#/kWh] | Rural | -0.04 | 0.5 | 12 | 86 | 0 | 0 | 3.1767e+14 | 0 | 0 | 0 | 1 | 0% | 0% | 50 | 3.1767e+14
Heavy Duty Trucks | Diesel | Articulated 50 - 60 t | Euro I |  | SPN23 [#/kWh] | Highway | -0.04 | 0.5 | 12 | 86 | 0 | 0 | 3.2842e+14 | 0 | 0 | 0 | 1 | 0% | 0% | 50 | 3.2842e+14
Heavy Duty Trucks | Diesel | Articulated 50 - 60 t | Euro I |  | SPN23 [#/kWh] | Urban Peak | -0.04 | 1 | 12 | 86 | 0 | 0 | 7.3438e+14 | 0 | 0 | 0 | 1 | 0% | 0% | 50 | 7.3438e+14
Heavy Duty Trucks | Diesel | Articulated 50 - 60 t | Euro I |  | SPN23 [#/kWh] | Urban Off Peak | -0.04 | 1 | 12 | 86 | 0 | 0 | 7.3438e+14 | 0 | 0 | 0 | 1 | 0% | 0% | 50 | 7.3438e+14
Heavy Duty Trucks | Diesel | Articulated 50 - 60 t | Euro I |  | SPN23 [#/kWh] | Rural | -0.04 | 1 | 12 | 86 | 0 | 0 | 3.1767e+14 | 0 | 0 | 0 | 1 | 0% | 0% | 50 | 3.1767e+14
Heavy Duty Trucks | Diesel | Articulated 50 - 60 t | Euro I |  | SPN23 [#/kWh] | Highway | -0.04 | 1 | 12 | 86 | 0 | 0 | 3.2842e+14 | 0 | 0 | 0 | 1 | 0% | 0% | 50 | 3.2842e+14
Heavy Duty Trucks | Diesel | Articulated 50 - 60 t | Euro I |  | SPN23 [#/kWh] | Urban Peak | -0.02 | 0 | 12 | 86 | 0 | 0 | 7.3438e+14 | 0 | 0 | 0 | 1 | 0% | 0% | 50 | 7.3438e+14
Heavy Duty Trucks | Diesel | Articulated 50 - 60 t | Euro I |  | SPN23 [#/kWh] | Urban Off Peak | -0.02 | 0 | 12 | 86 | 0 | 0 | 7.3438e+14 | 0 | 0 | 0 | 1 | 0% | 0% | 50 | 7.3438e+14
Heavy Duty Trucks | Diesel | Articulated 50 - 60 t | Euro I |  | SPN23 [#/kWh] | Rural | -0.02 | 0 | 12 | 86 | 0 | 0 | 3.1767e+14 | 0 | 0 | 0 | 1 | 0% | 0% | 50 | 3.1767e+14
Heavy Duty Trucks | Diesel | Articulated 50 - 60 t | Euro I |  | SPN23 [#/kWh] | Highway | -0.02 | 0 | 12 | 86 | 0 | 0 | 3.2842e+14 | 0 | 0 | 0 | 1 | 0% | 0% | 50 | 3.2842e+14
Heavy Duty Trucks | Diesel | Articulated 50 - 60 t | Euro I |  | SPN23 [#/kWh] | Urban Peak | -0.02 | 0.5 | 12 | 86 | 0 | 0 | 7.3438e+14 | 0 | 0 | 0 | 1 | 0% | 0% | 50 | 7.3438e+14
Heavy Duty Trucks | Diesel | Articulated 50 - 60 t | Euro I |  | SPN23 [#/kWh] | Urban Off Peak | -0.02 | 0.5 | 12 | 86 | 0 | 0 | 7.3438e+14 | 0 | 0 | 0 | 1 | 0% | 0% | 50 | 7.3438e+14
Heavy Duty Trucks | Diesel | Articulated 50 - 60 t | Euro I |  | SPN23 [#/kWh] | Rural | -0.02 | 0.5 | 12 | 86 | 0 | 0 | 3.1767e+14 | 0 | 0 | 0 | 1 | 0% | 0% | 50 | 3.1767e+14
Heavy Duty Trucks | Diesel | Articulated 50 - 60 t | Euro I |  | SPN23 [#/kWh] | Highway | -0.02 | 0.5 | 12 | 86 | 0 | 0 | 3.2842e+14 | 0 | 0 | 0 | 1 | 0% | 0% | 50 | 3.2842e+14
Heavy Duty Trucks | Diesel | Articulated 50 - 60 t | Euro I |  | SPN23 [#/kWh] | Urban Peak | -0.02 | 1 | 12 | 86 | 0 | 0 | 7.3438e+14 | 0 | 0 | 0 | 1 | 0% | 0% | 50 | 7.3438e+14
Heavy Duty Trucks | Diesel | Articulated 50 - 60 t | Euro I |  | SPN23 [#/kWh] | Urban Off Peak | -0.02 | 1 | 12 | 86 | 0 | 0 | 7.3438e+14 | 0 | 0 | 0 | 1 | 0% | 0% | 50 | 7.3438e+14
Heavy Duty Trucks | Diesel | Articulated 50 - 60 t | Euro I |  | SPN23 [#/kWh] | Rural | -0.02 | 1 | 12 | 86 | 0 | 0 | 3.1767e+14 | 0 | 0 | 0 | 1 | 0% | 0% | 50 | 3.1767e+14
Heavy Duty Trucks | Diesel | Articulated 50 - 60 t | Euro I |  | SPN23 [#/kWh] | Highway | -0.02 | 1 | 12 | 86 | 0 | 0 | 3.2842e+14 | 0 | 0 | 0 | 1 | 0% | 0% | 50 | 3.2842e+14
Heavy Duty Trucks | Diesel | Articulated 50 - 60 t | Euro I |  | SPN23 [#/kWh] | Urban Peak | 0 | 0 | 12 | 86 | 0 | 0 | 7.3438e+14 | 0 | 0 | 0 | 1 | 0% | 0% | 50 | 7.3438e+14
Heavy Duty Trucks | Diesel | Articulated 50 - 60 t | Euro I |  | SPN23 [#/kWh] | Urban Off Peak | 0 | 0 | 12 | 86 | 0 | 0 | 7.3438e+14 | 0 | 0 | 0 | 1 | 0% | 0% | 50 | 7.3438e+14
Heavy Duty Trucks | Diesel | Articulated 50 - 60 t | Euro I |  | SPN23 [#/kWh] | Rural | 0 | 0 | 12 | 86 | 0 | 0 | 3.1767e+14 | 0 | 0 | 0 | 1 | 0% | 0% | 50 | 3.1767e+14
Heavy Duty Trucks | Diesel | Articulated 50 - 60 t | Euro I |  | SPN23 [#/kWh] | Highway | 0 | 0 | 12 | 86 | 0 | 0 | 3.2842e+14 | 0 | 0 | 0 | 1 | 0% | 0% | 50 | 3.2842e+14
Heavy Duty Trucks | Diesel | Articulated 50 - 60 t | Euro I |  | SPN23 [#/kWh] | Urban Peak | 0 | 0.5 | 12 | 86 | 0 | 0 | 7.3438e+14 | 0 | 0 | 0 | 1 | 0% | 0% | 50 | 7.3438e+14
Heavy Duty Trucks | Diesel | Articulated 50 - 60 t | Euro I |  | SPN23 [#/kWh] | Urban Off Peak | 0 | 0.5 | 12 | 86 | 0 | 0 | 7.3438e+14 | 0 | 0 | 0 | 1 | 0% | 0% | 50 | 7.3438e+14
Heavy Duty Trucks | Diesel | Articulated 50 - 60 t | Euro I |  | SPN23 [#/kWh] | Rural | 0 | 0.5 | 12 | 86 | 0 | 0 | 3.1767e+14 | 0 | 0 | 0 | 1 | 0% | 0% | 50 | 3.1767e+14
Heavy Duty Trucks | Diesel | Articulated 50 - 60 t | Euro I |  | SPN23 [#/kWh] | Highway | 0 | 0.5 | 12 | 86 | 0 | 0 | 3.2842e+14 | 0 | 0 | 0 | 1 | 0% | 0% | 50 | 3.2842e+14
Heavy Duty Trucks | Diesel | Articulated 50 - 60 t | Euro I |  | SPN23 [#/kWh] | Urban Peak | 0 | 1 | 12 | 85 | 0 | 0 | 7.3438e+14 | 0 | 0 | 0 | 1 | 0% | 0% | 50 | 7.3438e+14
Heavy Duty Trucks | Diesel | Articulated 50 - 60 t | Euro I |  | SPN23 [#/kWh] | Urban Off Peak | 0 | 1 | 12 | 85 | 0 | 0 | 7.3438e+14 | 0 | 0 | 0 | 1 | 0% | 0% | 50 | 7.3438e+14
Heavy Duty Trucks | Diesel | Articulated 50 - 60 t | Euro I |  | SPN23 [#/kWh] | Rural | 0 | 1 | 12 | 85 | 0 | 0 | 3.1767e+14 | 0 | 0 | 0 | 1 | 0% | 0% | 50 | 3.1767e+14
Heavy Duty Trucks | Diesel | Articulated 50 - 60 t | Euro I |  | SPN23 [#/kWh] | Highway | 0 | 1 | 12 | 85 | 0 | 0 | 3.2842e+14 | 0 | 0 | 0 | 1 | 0% | 0% | 50 | 3.2842e+14
Heavy Duty Trucks | Diesel | Articulated 50 - 60 t | Euro I |  | SPN23 [#/kWh] | Urban Peak | 0.02 | 0 | 12 | 86 | 0 | 0 | 7.3438e+14 | 0 | 0 | 0 | 1 | 0% | 0% | 50 | 7.3438e+14
Heavy Duty Trucks | Diesel | Articulated 50 - 60 t | Euro I |  | SPN23 [#/kWh] | Urban Off Peak | 0.02 | 0 | 12 | 86 | 0 | 0 | 7.3438e+14 | 0 | 0 | 0 | 1 | 0% | 0% | 50 | 7.3438e+14
Heavy Duty Trucks | Diesel | Articulated 50 - 60 t | Euro I |  | SPN23 [#/kWh] | Rural | 0.02 | 0 | 12 | 86 | 0 | 0 | 3.1767e+14 | 0 | 0 | 0 | 1 | 0% | 0% | 50 | 3.1767e+14
Heavy Duty Trucks | Diesel | Articulated 50 - 60 t | Euro I |  | SPN23 [#/kWh] | Highway | 0.02 | 0 | 12 | 86 | 0 | 0 | 3.2842e+14 | 0 | 0 | 0 | 1 | 0% | 0% | 50 | 3.2842e+14
Heavy Duty Trucks | Diesel | Articulated 50 - 60 t | Euro I |  | SPN23 [#/kWh] | Urban Peak | 0.02 | 0.5 | 12 | 79 | 0 | 0 | 7.3438e+14 | 0 | 0 | 0 | 1 | 0% | 0% | 50 | 7.3438e+14
Heavy Duty Trucks | Diesel | Articulated 50 - 60 t | Euro I |  | SPN23 [#/kWh] | Urban Off Peak | 0.02 | 0.5 | 12 | 79 | 0 | 0 | 7.3438e+14 | 0 | 0 | 0 | 1 | 0% | 0% | 50 | 7.3438e+14
Heavy Duty Trucks | Diesel | Articulated 50 - 60 t | Euro I |  | SPN23 [#/kWh] | Rural | 0.02 | 0.5 | 12 | 79 | 0 | 0 | 3.1767e+14 | 0 | 0 | 0 | 1 | 0% | 0% | 50 | 3.1767e+14
Heavy Duty Trucks | Diesel | Articulated 50 - 60 t | Euro I |  | SPN23 [#/kWh] | Highway | 0.02 | 0.5 | 12 | 79 | 0 | 0 | 3.2842e+14 | 0 | 0 | 0 | 1 | 0% | 0% | 50 | 3.2842e+14
Heavy Duty Trucks | Diesel | Articulated 50 - 60 t | Euro I |  | SPN23 [#/kWh] | Urban Peak | 0.02 | 1 | 12 | 63 | 0 | 0 | 7.3438e+14 | 0 | 0 | 0 | 1 | 0% | 0% | 50 | 7.3438e+14
Heavy Duty Trucks | Diesel | Articulated 50 - 60 t | Euro I |  | SPN23 [#/kWh] | Urban Off Peak | 0.02 | 1 | 12 | 63 | 0 | 0 | 7.3438e+14 | 0 | 0 | 0 | 1 | 0% | 0% | 50 | 7.3438e+14
Heavy Duty Trucks | Diesel | Articulated 50 - 60 t | Euro I |  | SPN23 [#/kWh] | Rural | 0.02 | 1 | 12 | 63 | 0 | 0 | 3.1767e+14 | 0 | 0 | 0 | 1 | 0% | 0% | 50 | 3.1767e+14
Heavy Duty Trucks | Diesel | Articulated 50 - 60 t | Euro I |  | SPN23 [#/kWh] | Highway | 0.02 | 1 | 12 | 63 | 0 | 0 | 3.2842e+14 | 0 | 0 | 0 | 1 | 0% | 0% | 50 | 3.2842e+14
Heavy Duty Trucks | Diesel | Articulated 50 - 60 t | Euro I |  | SPN23 [#/kWh] | Urban Peak | 0.04 | 0 | 12 | 86 | 0 | 0 | 7.3438e+14 | 0 | 0 | 0 | 1 | 0% | 0% | 50 | 7.3438e+14
Heavy Duty Trucks | Diesel | Articulated 50 - 60 t | Euro I |  | SPN23 [#/kWh] | Urban Off Peak | 0.04 | 0 | 12 | 86 | 0 | 0 | 7.3438e+14 | 0 | 0 | 0 | 1 | 0% | 0% | 50 | 7.3438e+14
Heavy Duty Trucks | Diesel | Articulated 50 - 60 t | Euro I |  | SPN23 [#/kWh] | Rural | 0.04 | 0 | 12 | 86 | 0 | 0 | 3.1767e+14 | 0 | 0 | 0 | 1 | 0% | 0% | 50 | 3.1767e+14
Heavy Duty Trucks | Diesel | Articulated 50 - 60 t | Euro I |  | SPN23 [#/kWh] | Highway | 0.04 | 0 | 12 | 86 | 0 | 0 | 3.2842e+14 | 0 | 0 | 0 | 1 | 0% | 0% | 50 | 3.2842e+14
Heavy Duty Trucks | Diesel | Articulated 50 - 60 t | Euro I |  | SPN23 [#/kWh] | Urban Peak | 0.04 | 0.5 | 12 | 53 | 0 | 0 | 7.3438e+14 | 0 | 0 | 0 | 1 | 0% | 0% | 50 | 7.3438e+14
Heavy Duty Trucks | Diesel | Articulated 50 - 60 t | Euro I |  | SPN23 [#/kWh] | Urban Off Peak | 0.04 | 0.5 | 12 | 53 | 0 | 0 | 7.3438e+14 | 0 | 0 | 0 | 1 | 0% | 0% | 50 | 7.3438e+14
Heavy Duty Trucks | Diesel | Articulated 50 - 60 t | Euro I |  | SPN23 [#/kWh] | Rural | 0.04 | 0.5 | 12 | 53 | 0 | 0 | 3.1767e+14 | 0 | 0 | 0 | 1 | 0% | 0% | 50 | 3.1767e+14
Heavy Duty Trucks | Diesel | Articulated 50 - 60 t | Euro I |  | SPN23 [#/kWh] | Highway | 0.04 | 0.5 | 12 | 53 | 0 | 0 | 3.2842e+14 | 0 | 0 | 0 | 1 | 0% | 0% | 50 | 3.2842e+14
Heavy Duty Trucks | Diesel | Articulated 50 - 60 t | Euro I |  | SPN23 [#/kWh] | Urban Peak | 0.04 | 1 | 11 | 39 | 0 | 0 | 7.3438e+14 | 0 | 0 | 0 | 1 | 0% | 0% | 39 | 7.3438e+14
Heavy Duty Trucks | Diesel | Articulated 50 - 60 t | Euro I |  | SPN23 [#/kWh] | Urban Off Peak | 0.04 | 1 | 11 | 39 | 0 | 0 | 7.3438e+14 | 0 | 0 | 0 | 1 | 0% | 0% | 39 | 7.3438e+14
Heavy Duty Trucks | Diesel | Articulated 50 - 60 t | Euro I |  | SPN23 [#/kWh] | Rural | 0.04 | 1 | 11 | 39 | 0 | 0 | 3.1767e+14 | 0 | 0 | 0 | 1 | 0% | 0% | 39 | 3.1767e+14
Heavy Duty Trucks | Diesel | Articulated 50 - 60 t | Euro I |  | SPN23 [#/kWh] | Highway | 0.04 | 1 | 11 | 39 | 0 | 0 | 3.2842e+14 | 0 | 0 | 0 | 1 | 0% | 0% | 39 | 3.2842e+14
Heavy Duty Trucks | Diesel | Articulated 50 - 60 t | Euro I |  | SPN23 [#/kWh] | Urban Peak | 0.06 | 0 | 12 | 74 | 0 | 0 | 7.3438e+14 | 0 | 0 | 0 | 1 | 0% | 0% | 50 | 7.3438e+14
Heavy Duty Trucks | Diesel | Articulated 50 - 60 t | Euro I |  | SPN23 [#/kWh] | Urban Off Peak | 0.06 | 0 | 12 | 74 | 0 | 0 | 7.3438e+14 | 0 | 0 | 0 | 1 | 0% | 0% | 50 | 7.3438e+14
Heavy Duty Trucks | Diesel | Articulated 50 - 60 t | Euro I |  | SPN23 [#/kWh] | Rural | 0.06 | 0 | 12 | 74 | 0 | 0 | 3.1767e+14 | 0 | 0 | 0 | 1 | 0% | 0% | 50 | 3.1767e+14
Heavy Duty Trucks | Diesel | Articulated 50 - 60 t | Euro I |  | SPN23 [#/kWh] | Highway | 0.06 | 0 | 12 | 74 | 0 | 0 | 3.2842e+14 | 0 | 0 | 0 | 1 | 0% | 0% | 50 | 3.2842e+14
Heavy Duty Trucks | Diesel | Articulated 50 - 60 t | Euro I |  | SPN23 [#/kWh] | Urban Peak | 0.06 | 0.5 | 12 | 40 | 0 | 0 | 7.3438e+14 | 0 | 0 | 0 | 1 | 0% | 0% | 40 | 7.3438e+14
Heavy Duty Trucks | Diesel | Articulated 50 - 60 t | Euro I |  | SPN23 [#/kWh] | Urban Off Peak | 0.06 | 0.5 | 12 | 40 | 0 | 0 | 7.3438e+14 | 0 | 0 | 0 | 1 | 0% | 0% | 40 | 7.3438e+14
Heavy Duty Trucks | Diesel | Articulated 50 - 60 t | Euro I |  | SPN23 [#/kWh] | Rural | 0.06 | 0.5 | 12 | 40 | 0 | 0 | 3.1767e+14 | 0 | 0 | 0 | 1 | 0% | 0% | 40 | 3.1767e+14
Heavy Duty Trucks | Diesel | Articulated 50 - 60 t | Euro I |  | SPN23 [#/kWh] | Highway | 0.06 | 0.5 | 12 | 40 | 0 | 0 | 3.2842e+14 | 0 | 0 | 0 | 1 | 0% | 0% | 40 | 3.2842e+14
Heavy Duty Trucks | Diesel | Articulated 50 - 60 t | Euro I |  | SPN23 [#/kWh] | Urban Peak | 0.06 | 1 | 11 | 28 | 0 | 0 | 7.3438e+14 | 0 | 0 | 0 | 1 | 0% | 0% | 28 | 7.3438e+14
Heavy Duty Trucks | Diesel | Articulated 50 - 60 t | Euro I |  | SPN23 [#/kWh] | Urban Off Peak | 0.06 | 1 | 11 | 28 | 0 | 0 | 7.3438e+14 | 0 | 0 | 0 | 1 | 0% | 0% | 28 | 7.3438e+14
Heavy Duty Trucks | Diesel | Articulated 50 - 60 t | Euro I |  | SPN23 [#/kWh] | Rural | 0.06 | 1 | 11 | 28 | 0 | 0 | 3.1767e+14 | 0 | 0 | 0 | 1 | 0% | 0% | 28 | 3.1767e+14
Heavy Duty Trucks | Diesel | Articulated 50 - 60 t | Euro I |  | SPN23 [#/kWh] | Highway | 0.06 | 1 | 11 | 28 | 0 | 0 | 3.2842e+14 | 0 | 0 | 0 | 1 | 0% | 0% | 28 | 3.2842e+14
Heavy Duty Trucks | Diesel | Articulated 50 - 60 t | Euro II |  | SPN23 [#/kWh] | Urban Peak | -0.06 | 0 | 12 | 86 | 0 | 0 | 5.126e+14 | 0 | 0 | 0 | 1 | 0% | 0% | 50 | 5.126e+14
Heavy Duty Trucks | Diesel | Articulated 50 - 60 t | Euro II |  | SPN23 [#/kWh] | Urban Off Peak | -0.06 | 0 | 12 | 86 | 0 | 0 | 5.126e+14 | 0 | 0 | 0 | 1 | 0% | 0% | 50 | 5.126e+14
Heavy Duty Trucks | Diesel | Articulated 50 - 60 t | Euro II |  | SPN23 [#/kWh] | Rural | -0.06 | 0 | 12 | 86 | 0 | 0 | 220758177008177 | 0 | 0 | 0 | 1 | 0% | 0% | 50 | 220758177008177
Heavy Duty Trucks | Diesel | Articulated 50 - 60 t | Euro II |  | SPN23 [#/kWh] | Highway | -0.06 | 0 | 12 | 86 | 0 | 0 | 2.2997e+14 | 0 | 0 | 0 | 1 | 0% | 0% | 50 | 2.2997e+14
Heavy Duty Trucks | Diesel | Articulated 50 - 60 t | Euro II |  | SPN23 [#/kWh] | Urban Peak | -0.06 | 0.5 | 12 | 86 | 0 | 0 | 5.126e+14 | 0 | 0 | 0 | 1 | 0% | 0% | 50 | 5.126e+14
Heavy Duty Trucks | Diesel | Articulated 50 - 60 t | Euro II |  | SPN23 [#/kWh] | Urban Off Peak | -0.06 | 0.5 | 12 | 86 | 0 | 0 | 5.126e+14 | 0 | 0 | 0 | 1 | 0% | 0% | 50 | 5.126e+14
Heavy Duty Trucks | Diesel | Articulated 50 - 60 t | Euro II |  | SPN23 [#/kWh] | Rural | -0.06 | 0.5 | 12 | 86 | 0 | 0 | 220758177008177 | 0 | 0 | 0 | 1 | 0% | 0% | 50 | 220758177008177
Heavy Duty Trucks | Diesel | Articulated 50 - 60 t | Euro II |  | SPN23 [#/kWh] | Highway | -0.06 | 0.5 | 12 | 86 | 0 | 0 | 2.2997e+14 | 0 | 0 | 0 | 1 | 0% | 0% | 50 | 2.2997e+14
Heavy Duty Trucks | Diesel | Articulated 50 - 60 t | Euro II |  | SPN23 [#/kWh] | Urban Peak | -0.06 | 1 | 12 | 86 | 0 | 0 | 5.126e+14 | 0 | 0 | 0 | 1 | 0% | 0% | 50 | 5.126e+14
Heavy Duty Trucks | Diesel | Articulated 50 - 60 t | Euro II |  | SPN23 [#/kWh] | Urban Off Peak | -0.06 | 1 | 12 | 86 | 0 | 0 | 5.126e+14 | 0 | 0 | 0 | 1 | 0% | 0% | 50 | 5.126e+14
Heavy Duty Trucks | Diesel | Articulated 50 - 60 t | Euro II |  | SPN23 [#/kWh] | Rural | -0.06 | 1 | 12 | 86 | 0 | 0 | 220758177008177 | 0 | 0 | 0 | 1 | 0% | 0% | 50 | 220758177008177
Heavy Duty Trucks | Diesel | Articulated 50 - 60 t | Euro II |  | SPN23 [#/kWh] | Highway | -0.06 | 1 | 12 | 86 | 0 | 0 | 2.2997e+14 | 0 | 0 | 0 | 1 | 0% | 0% | 50 | 2.2997e+14
Heavy Duty Trucks | Diesel | Articulated 50 - 60 t | Euro II |  | SPN23 [#/kWh] | Urban Peak | -0.04 | 0 | 12 | 86 | 0 | 0 | 5.126e+14 | 0 | 0 | 0 | 1 | 0% | 0% | 50 | 5.126e+14
Heavy Duty Trucks | Diesel | Articulated 50 - 60 t | Euro II |  | SPN23 [#/kWh] | Urban Off Peak | -0.04 | 0 | 12 | 86 | 0 | 0 | 5.126e+14 | 0 | 0 | 0 | 1 | 0% | 0% | 50 | 5.126e+14
Heavy Duty Trucks | Diesel | Articulated 50 - 60 t | Euro II |  | SPN23 [#/kWh] | Rural | -0.04 | 0 | 12 | 86 | 0 | 0 | 220758177008177 | 0 | 0 | 0 | 1 | 0% | 0% | 50 | 220758177008177
Heavy Duty Trucks | Diesel | Articulated 50 - 60 t | Euro II |  | SPN23 [#/kWh] | Highway | -0.04 | 0 | 12 | 86 | 0 | 0 | 2.2997e+14 | 0 | 0 | 0 | 1 | 0% | 0% | 50 | 2.2997e+14
Heavy Duty Trucks | Diesel | Articulated 50 - 60 t | Euro II |  | SPN23 [#/kWh] | Urban Peak | -0.04 | 0.5 | 12 | 86 | 0 | 0 | 5.126e+14 | 0 | 0 | 0 | 1 | 0% | 0% | 50 | 5.126e+14
Heavy Duty Trucks | Diesel | Articulated 50 - 60 t | Euro II |  | SPN23 [#/kWh] | Urban Off Peak | -0.04 | 0.5 | 12 | 86 | 0 | 0 | 5.126e+14 | 0 | 0 | 0 | 1 | 0% | 0% | 50 | 5.126e+14
Heavy Duty Trucks | Diesel | Articulated 50 - 60 t | Euro II |  | SPN23 [#/kWh] | Rural | -0.04 | 0.5 | 12 | 86 | 0 | 0 | 220758177008177 | 0 | 0 | 0 | 1 | 0% | 0% | 50 | 220758177008177
Heavy Duty Trucks | Diesel | Articulated 50 - 60 t | Euro II |  | SPN23 [#/kWh] | Highway | -0.04 | 0.5 | 12 | 86 | 0 | 0 | 2.2997e+14 | 0 | 0 | 0 | 1 | 0% | 0% | 50 | 2.2997e+14
Heavy Duty Trucks | Diesel | Articulated 50 - 60 t | Euro II |  | SPN23 [#/kWh] | Urban Peak | -0.04 | 1 | 12 | 86 | 0 | 0 | 5.126e+14 | 0 | 0 | 0 | 1 | 0% | 0% | 50 | 5.126e+14
Heavy Duty Trucks | Diesel | Articulated 50 - 60 t | Euro II |  | SPN23 [#/kWh] | Urban Off Peak | -0.04 | 1 | 12 | 86 | 0 | 0 | 5.126e+14 | 0 | 0 | 0 | 1 | 0% | 0% | 50 | 5.126e+14
Heavy Duty Trucks | Diesel | Articulated 50 - 60 t | Euro II |  | SPN23 [#/kWh] | Rural | -0.04 | 1 | 12 | 86 | 0 | 0 | 220758177008177 | 0 | 0 | 0 | 1 | 0% | 0% | 50 | 220758177008177
Heavy Duty Trucks | Diesel | Articulated 50 - 60 t | Euro II |  | SPN23 [#/kWh] | Highway | -0.04 | 1 | 12 | 86 | 0 | 0 | 2.2997e+14 | 0 | 0 | 0 | 1 | 0% | 0% | 50 | 2.2997e+14
Heavy Duty Trucks | Diesel | Articulated 50 - 60 t | Euro II |  | SPN23 [#/kWh] | Urban Peak | -0.02 | 0 | 12 | 86 | 0 | 0 | 5.126e+14 | 0 | 0 | 0 | 1 | 0% | 0% | 50 | 5.126e+14
Heavy Duty Trucks | Diesel | Articulated 50 - 60 t | Euro II |  | SPN23 [#/kWh] | Urban Off Peak | -0.02 | 0 | 12 | 86 | 0 | 0 | 5.126e+14 | 0 | 0 | 0 | 1 | 0% | 0% | 50 | 5.126e+14
Heavy Duty Trucks | Diesel | Articulated 50 - 60 t | Euro II |  | SPN23 [#/kWh] | Rural | -0.02 | 0 | 12 | 86 | 0 | 0 | 220758177008177 | 0 | 0 | 0 | 1 | 0% | 0% | 50 | 220758177008177
Heavy Duty Trucks | Diesel | Articulated 50 - 60 t | Euro II |  | SPN23 [#/kWh] | Highway | -0.02 | 0 | 12 | 86 | 0 | 0 | 2.2997e+14 | 0 | 0 | 0 | 1 | 0% | 0% | 50 | 2.2997e+14
Heavy Duty Trucks | Diesel | Articulated 50 - 60 t | Euro II |  | SPN23 [#/kWh] | Urban Peak | -0.02 | 0.5 | 12 | 86 | 0 | 0 | 5.126e+14 | 0 | 0 | 0 | 1 | 0% | 0% | 50 | 5.126e+14
Heavy Duty Trucks | Diesel | Articulated 50 - 60 t | Euro II |  | SPN23 [#/kWh] | Urban Off Peak | -0.02 | 0.5 | 12 | 86 | 0 | 0 | 5.126e+14 | 0 | 0 | 0 | 1 | 0% | 0% | 50 | 5.126e+14
Heavy Duty Trucks | Diesel | Articulated 50 - 60 t | Euro II |  | SPN23 [#/kWh] | Rural | -0.02 | 0.5 | 12 | 86 | 0 | 0 | 220758177008177 | 0 | 0 | 0 | 1 | 0% | 0% | 50 | 220758177008177
Heavy Duty Trucks | Diesel | Articulated 50 - 60 t | Euro II |  | SPN23 [#/kWh] | Highway | -0.02 | 0.5 | 12 | 86 | 0 | 0 | 2.2997e+14 | 0 | 0 | 0 | 1 | 0% | 0% | 50 | 2.2997e+14
Heavy Duty Trucks | Diesel | Articulated 50 - 60 t | Euro II |  | SPN23 [#/kWh] | Urban Peak | -0.02 | 1 | 12 | 86 | 0 | 0 | 5.126e+14 | 0 | 0 | 0 | 1 | 0% | 0% | 50 | 5.126e+14
Heavy Duty Trucks | Diesel | Articulated 50 - 60 t | Euro II |  | SPN23 [#/kWh] | Urban Off Peak | -0.02 | 1 | 12 | 86 | 0 | 0 | 5.126e+14 | 0 | 0 | 0 | 1 | 0% | 0% | 50 | 5.126e+14
Heavy Duty Trucks | Diesel | Articulated 50 - 60 t | Euro II |  | SPN23 [#/kWh] | Rural | -0.02 | 1 | 12 | 86 | 0 | 0 | 220758177008177 | 0 | 0 | 0 | 1 | 0% | 0% | 50 | 220758177008177
Heavy Duty Trucks | Diesel | Articulated 50 - 60 t | Euro II |  | SPN23 [#/kWh] | Highway | -0.02 | 1 | 12 | 86 | 0 | 0 | 2.2997e+14 | 0 | 0 | 0 | 1 | 0% | 0% | 50 | 2.2997e+14
Heavy Duty Trucks | Diesel | Articulated 50 - 60 t | Euro II |  | SPN23 [#/kWh] | Urban Peak | 0 | 0 | 12 | 86 | 0 | 0 | 5.126e+14 | 0 | 0 | 0 | 1 | 0% | 0% | 50 | 5.126e+14
Heavy Duty Trucks | Diesel | Articulated 50 - 60 t | Euro II |  | SPN23 [#/kWh] | Urban Off Peak | 0 | 0 | 12 | 86 | 0 | 0 | 5.126e+14 | 0 | 0 | 0 | 1 | 0% | 0% | 50 | 5.126e+14
Heavy Duty Trucks | Diesel | Articulated 50 - 60 t | Euro II |  | SPN23 [#/kWh] | Rural | 0 | 0 | 12 | 86 | 0 | 0 | 220758177008177 | 0 | 0 | 0 | 1 | 0% | 0% | 50 | 220758177008177
Heavy Duty Trucks | Diesel | Articulated 50 - 60 t | Euro II |  | SPN23 [#/kWh] | Highway | 0 | 0 | 12 | 86 | 0 | 0 | 2.2997e+14 | 0 | 0 | 0 | 1 | 0% | 0% | 50 | 2.2997e+14
Heavy Duty Trucks | Diesel | Articulated 50 - 60 t | Euro II |  | SPN23 [#/kWh] | Urban Peak | 0 | 0.5 | 12 | 86 | 0 | 0 | 5.126e+14 | 0 | 0 | 0 | 1 | 0% | 0% | 50 | 5.126e+14
Heavy Duty Trucks | Diesel | Articulated 50 - 60 t | Euro II |  | SPN23 [#/kWh] | Urban Off Peak | 0 | 0.5 | 12 | 86 | 0 | 0 | 5.126e+14 | 0 | 0 | 0 | 1 | 0% | 0% | 50 | 5.126e+14
Heavy Duty Trucks | Diesel | Articulated 50 - 60 t | Euro II |  | SPN23 [#/kWh] | Rural | 0 | 0.5 | 12 | 86 | 0 | 0 | 220758177008177 | 0 | 0 | 0 | 1 | 0% | 0% | 50 | 220758177008177
Heavy Duty Trucks | Diesel | Articulated 50 - 60 t | Euro II |  | SPN23 [#/kWh] | Highway | 0 | 0.5 | 12 | 86 | 0 | 0 | 2.2997e+14 | 0 | 0 | 0 | 1 | 0% | 0% | 50 | 2.2997e+14
Heavy Duty Trucks | Diesel | Articulated 50 - 60 t | Euro II |  | SPN23 [#/kWh] | Urban Peak | 0 | 1 | 12 | 86 | 0 | 0 | 5.126e+14 | 0 | 0 | 0 | 1 | 0% | 0% | 50 | 5.126e+14
Heavy Duty Trucks | Diesel | Articulated 50 - 60 t | Euro II |  | SPN23 [#/kWh] | Urban Off Peak | 0 | 1 | 12 | 86 | 0 | 0 | 5.126e+14 | 0 | 0 | 0 | 1 | 0% | 0% | 50 | 5.126e+14
Heavy Duty Trucks | Diesel | Articulated 50 - 60 t | Euro II |  | SPN23 [#/kWh] | Rural | 0 | 1 | 12 | 86 | 0 | 0 | 220758177008177 | 0 | 0 | 0 | 1 | 0% | 0% | 50 | 220758177008177
Heavy Duty Trucks | Diesel | Articulated 50 - 60 t | Euro II |  | SPN23 [#/kWh] | Highway | 0 | 1 | 12 | 86 | 0 | 0 | 2.2997e+14 | 0 | 0 | 0 | 1 | 0% | 0% | 50 | 2.2997e+14
Heavy Duty Trucks | Diesel | Articulated 50 - 60 t | Euro II |  | SPN23 [#/kWh] | Urban Peak | 0.02 | 0 | 12 | 86 | 0 | 0 | 5.126e+14 | 0 | 0 | 0 | 1 | 0% | 0% | 50 | 5.126e+14
Heavy Duty Trucks | Diesel | Articulated 50 - 60 t | Euro II |  | SPN23 [#/kWh] | Urban Off Peak | 0.02 | 0 | 12 | 86 | 0 | 0 | 5.126e+14 | 0 | 0 | 0 | 1 | 0% | 0% | 50 | 5.126e+14
Heavy Duty Trucks | Diesel | Articulated 50 - 60 t | Euro II |  | SPN23 [#/kWh] | Rural | 0.02 | 0 | 12 | 86 | 0 | 0 | 220758177008177 | 0 | 0 | 0 | 1 | 0% | 0% | 50 | 220758177008177
Heavy Duty Trucks | Diesel | Articulated 50 - 60 t | Euro II |  | SPN23 [#/kWh] | Highway | 0.02 | 0 | 12 | 86 | 0 | 0 | 2.2997e+14 | 0 | 0 | 0 | 1 | 0% | 0% | 50 | 2.2997e+14
Heavy Duty Trucks | Diesel | Articulated 50 - 60 t | Euro II |  | SPN23 [#/kWh] | Urban Peak | 0.02 | 0.5 | 12 | 83 | 0 | 0 | 5.126e+14 | 0 | 0 | 0 | 1 | 0% | 0% | 50 | 5.126e+14
Heavy Duty Trucks | Diesel | Articulated 50 - 60 t | Euro II |  | SPN23 [#/kWh] | Urban Off Peak | 0.02 | 0.5 | 12 | 83 | 0 | 0 | 5.126e+14 | 0 | 0 | 0 | 1 | 0% | 0% | 50 | 5.126e+14
Heavy Duty Trucks | Diesel | Articulated 50 - 60 t | Euro II |  | SPN23 [#/kWh] | Rural | 0.02 | 0.5 | 12 | 83 | 0 | 0 | 220758177008177 | 0 | 0 | 0 | 1 | 0% | 0% | 50 | 220758177008177
Heavy Duty Trucks | Diesel | Articulated 50 - 60 t | Euro II |  | SPN23 [#/kWh] | Highway | 0.02 | 0.5 | 12 | 83 | 0 | 0 | 2.2997e+14 | 0 | 0 | 0 | 1 | 0% | 0% | 50 | 2.2997e+14
Heavy Duty Trucks | Diesel | Articulated 50 - 60 t | Euro II |  | SPN23 [#/kWh] | Urban Peak | 0.02 | 1 | 12 | 66 | 0 | 0 | 5.126e+14 | 0 | 0 | 0 | 1 | 0% | 0% | 50 | 5.126e+14
Heavy Duty Trucks | Diesel | Articulated 50 - 60 t | Euro II |  | SPN23 [#/kWh] | Urban Off Peak | 0.02 | 1 | 12 | 66 | 0 | 0 | 5.126e+14 | 0 | 0 | 0 | 1 | 0% | 0% | 50 | 5.126e+14
Heavy Duty Trucks | Diesel | Articulated 50 - 60 t | Euro II |  | SPN23 [#/kWh] | Rural | 0.02 | 1 | 12 | 66 | 0 | 0 | 220758177008177 | 0 | 0 | 0 | 1 | 0% | 0% | 50 | 220758177008177
Heavy Duty Trucks | Diesel | Articulated 50 - 60 t | Euro II |  | SPN23 [#/kWh] | Highway | 0.02 | 1 | 12 | 66 | 0 | 0 | 2.2997e+14 | 0 | 0 | 0 | 1 | 0% | 0% | 50 | 2.2997e+14
Heavy Duty Trucks | Diesel | Articulated 50 - 60 t | Euro II |  | SPN23 [#/kWh] | Urban Peak | 0.04 | 0 | 12 | 86 | 0 | 0 | 5.126e+14 | 0 | 0 | 0 | 1 | 0% | 0% | 50 | 5.126e+14
Heavy Duty Trucks | Diesel | Articulated 50 - 60 t | Euro II |  | SPN23 [#/kWh] | Urban Off Peak | 0.04 | 0 | 12 | 86 | 0 | 0 | 5.126e+14 | 0 | 0 | 0 | 1 | 0% | 0% | 50 | 5.126e+14
Heavy Duty Trucks | Diesel | Articulated 50 - 60 t | Euro II |  | SPN23 [#/kWh] | Rural | 0.04 | 0 | 12 | 86 | 0 | 0 | 220758177008177 | 0 | 0 | 0 | 1 | 0% | 0% | 50 | 220758177008177
Heavy Duty Trucks | Diesel | Articulated 50 - 60 t | Euro II |  | SPN23 [#/kWh] | Highway | 0.04 | 0 | 12 | 86 | 0 | 0 | 2.2997e+14 | 0 | 0 | 0 | 1 | 0% | 0% | 50 | 2.2997e+14
Heavy Duty Trucks | Diesel | Articulated 50 - 60 t | Euro II |  | SPN23 [#/kWh] | Urban Peak | 0.04 | 0.5 | 12 | 59 | 0 | 0 | 5.126e+14 | 0 | 0 | 0 | 1 | 0% | 0% | 50 | 5.126e+14
Heavy Duty Trucks | Diesel | Articulated 50 - 60 t | Euro II |  | SPN23 [#/kWh] | Urban Off Peak | 0.04 | 0.5 | 12 | 59 | 0 | 0 | 5.126e+14 | 0 | 0 | 0 | 1 | 0% | 0% | 50 | 5.126e+14
Heavy Duty Trucks | Diesel | Articulated 50 - 60 t | Euro II |  | SPN23 [#/kWh] | Rural | 0.04 | 0.5 | 12 | 59 | 0 | 0 | 220758177008177 | 0 | 0 | 0 | 1 | 0% | 0% | 50 | 220758177008177
Heavy Duty Trucks | Diesel | Articulated 50 - 60 t | Euro II |  | SPN23 [#/kWh] | Highway | 0.04 | 0.5 | 12 | 59 | 0 | 0 | 2.2997e+14 | 0 | 0 | 0 | 1 | 0% | 0% | 50 | 2.2997e+14
Heavy Duty Trucks | Diesel | Articulated 50 - 60 t | Euro II |  | SPN23 [#/kWh] | Urban Peak | 0.04 | 1 | 12 | 42 | 0 | 0 | 5.126e+14 | 0 | 0 | 0 | 1 | 0% | 0% | 42 | 5.126e+14
Heavy Duty Trucks | Diesel | Articulated 50 - 60 t | Euro II |  | SPN23 [#/kWh] | Urban Off Peak | 0.04 | 1 | 12 | 42 | 0 | 0 | 5.126e+14 | 0 | 0 | 0 | 1 | 0% | 0% | 42 | 5.126e+14
Heavy Duty Trucks | Diesel | Articulated 50 - 60 t | Euro II |  | SPN23 [#/kWh] | Rural | 0.04 | 1 | 12 | 42 | 0 | 0 | 220758177008177 | 0 | 0 | 0 | 1 | 0% | 0% | 42 | 220758177008177
Heavy Duty Trucks | Diesel | Articulated 50 - 60 t | Euro II |  | SPN23 [#/kWh] | Highway | 0.04 | 1 | 12 | 42 | 0 | 0 | 2.2997e+14 | 0 | 0 | 0 | 1 | 0% | 0% | 42 | 2.2997e+14
Heavy Duty Trucks | Diesel | Articulated 50 - 60 t | Euro II |  | SPN23 [#/kWh] | Urban Peak | 0.06 | 0 | 12 | 77 | 0 | 0 | 5.126e+14 | 0 | 0 | 0 | 1 | 0% | 0% | 50 | 5.126e+14
Heavy Duty Trucks | Diesel | Articulated 50 - 60 t | Euro II |  | SPN23 [#/kWh] | Urban Off Peak | 0.06 | 0 | 12 | 77 | 0 | 0 | 5.126e+14 | 0 | 0 | 0 | 1 | 0% | 0% | 50 | 5.126e+14
Heavy Duty Trucks | Diesel | Articulated 50 - 60 t | Euro II |  | SPN23 [#/kWh] | Rural | 0.06 | 0 | 12 | 77 | 0 | 0 | 220758177008177 | 0 | 0 | 0 | 1 | 0% | 0% | 50 | 220758177008177
Heavy Duty Trucks | Diesel | Articulated 50 - 60 t | Euro II |  | SPN23 [#/kWh] | Highway | 0.06 | 0 | 12 | 77 | 0 | 0 | 2.2997e+14 | 0 | 0 | 0 | 1 | 0% | 0% | 50 | 2.2997e+14
Heavy Duty Trucks | Diesel | Articulated 50 - 60 t | Euro II |  | SPN23 [#/kWh] | Urban Peak | 0.06 | 0.5 | 12 | 44 | 0 | 0 | 5.126e+14 | 0 | 0 | 0 | 1 | 0% | 0% | 44 | 5.126e+14
Heavy Duty Trucks | Diesel | Articulated 50 - 60 t | Euro II |  | SPN23 [#/kWh] | Urban Off Peak | 0.06 | 0.5 | 12 | 44 | 0 | 0 | 5.126e+14 | 0 | 0 | 0 | 1 | 0% | 0% | 44 | 5.126e+14
Heavy Duty Trucks | Diesel | Articulated 50 - 60 t | Euro II |  | SPN23 [#/kWh] | Rural | 0.06 | 0.5 | 12 | 44 | 0 | 0 | 220758177008177 | 0 | 0 | 0 | 1 | 0% | 0% | 44 | 220758177008177
Heavy Duty Trucks | Diesel | Articulated 50 - 60 t | Euro II |  | SPN23 [#/kWh] | Highway | 0.06 | 0.5 | 12 | 44 | 0 | 0 | 2.2997e+14 | 0 | 0 | 0 | 1 | 0% | 0% | 44 | 2.2997e+14
Heavy Duty Trucks | Diesel | Articulated 50 - 60 t | Euro II |  | SPN23 [#/kWh] | Urban Peak | 0.06 | 1 | 11 | 30 | 0 | 0 | 5.126e+14 | 0 | 0 | 0 | 1 | 0% | 0% | 30 | 5.126e+14
Heavy Duty Trucks | Diesel | Articulated 50 - 60 t | Euro II |  | SPN23 [#/kWh] | Urban Off Peak | 0.06 | 1 | 11 | 30 | 0 | 0 | 5.126e+14 | 0 | 0 | 0 | 1 | 0% | 0% | 30 | 5.126e+14
Heavy Duty Trucks | Diesel | Articulated 50 - 60 t | Euro II |  | SPN23 [#/kWh] | Rural | 0.06 | 1 | 11 | 30 | 0 | 0 | 220758177008177 | 0 | 0 | 0 | 1 | 0% | 0% | 30 | 220758177008177
Heavy Duty Trucks | Diesel | Articulated 50 - 60 t | Euro II |  | SPN23 [#/kWh] | Highway | 0.06 | 1 | 11 | 30 | 0 | 0 | 2.2997e+14 | 0 | 0 | 0 | 1 | 0% | 0% | 30 | 2.2997e+14
Heavy Duty Trucks | Diesel | Articulated 50 - 60 t | Euro III |  | SPN23 [#/kWh] | Urban Peak | -0.06 | 0 | 12 | 86 | 0 | 0 | 5.126e+14 | 0 | 0 | 0 | 1 | 0% | 0% | 50 | 5.126e+14
Heavy Duty Trucks | Diesel | Articulated 50 - 60 t | Euro III |  | SPN23 [#/kWh] | Urban Off Peak | -0.06 | 0 | 12 | 86 | 0 | 0 | 5.126e+14 | 0 | 0 | 0 | 1 | 0% | 0% | 50 | 5.126e+14
Heavy Duty Trucks | Diesel | Articulated 50 - 60 t | Euro III |  | SPN23 [#/kWh] | Rural | -0.06 | 0 | 12 | 86 | 0 | 0 | 220758177008177 | 0 | 0 | 0 | 1 | 0% | 0% | 50 | 220758177008177
Heavy Duty Trucks | Diesel | Articulated 50 - 60 t | Euro III |  | SPN23 [#/kWh] | Highway | -0.06 | 0 | 12 | 86 | 0 | 0 | 2.2997e+14 | 0 | 0 | 0 | 1 | 0% | 0% | 50 | 2.2997e+14
Heavy Duty Trucks | Diesel | Articulated 50 - 60 t | Euro III |  | SPN23 [#/kWh] | Urban Peak | -0.06 | 0.5 | 12 | 86 | 0 | 0 | 5.126e+14 | 0 | 0 | 0 | 1 | 0% | 0% | 50 | 5.126e+14
Heavy Duty Trucks | Diesel | Articulated 50 - 60 t | Euro III |  | SPN23 [#/kWh] | Urban Off Peak | -0.06 | 0.5 | 12 | 86 | 0 | 0 | 5.126e+14 | 0 | 0 | 0 | 1 | 0% | 0% | 50 | 5.126e+14
Heavy Duty Trucks | Diesel | Articulated 50 - 60 t | Euro III |  | SPN23 [#/kWh] | Rural | -0.06 | 0.5 | 12 | 86 | 0 | 0 | 220758177008177 | 0 | 0 | 0 | 1 | 0% | 0% | 50 | 220758177008177
Heavy Duty Trucks | Diesel | Articulated 50 - 60 t | Euro III |  | SPN23 [#/kWh] | Highway | -0.06 | 0.5 | 12 | 86 | 0 | 0 | 2.2997e+14 | 0 | 0 | 0 | 1 | 0% | 0% | 50 | 2.2997e+14
Heavy Duty Trucks | Diesel | Articulated 50 - 60 t | Euro III |  | SPN23 [#/kWh] | Urban Peak | -0.06 | 1 | 12 | 86 | 0 | 0 | 5.126e+14 | 0 | 0 | 0 | 1 | 0% | 0% | 50 | 5.126e+14
Heavy Duty Trucks | Diesel | Articulated 50 - 60 t | Euro III |  | SPN23 [#/kWh] | Urban Off Peak | -0.06 | 1 | 12 | 86 | 0 | 0 | 5.126e+14 | 0 | 0 | 0 | 1 | 0% | 0% | 50 | 5.126e+14
Heavy Duty Trucks | Diesel | Articulated 50 - 60 t | Euro III |  | SPN23 [#/kWh] | Rural | -0.06 | 1 | 12 | 86 | 0 | 0 | 220758177008177 | 0 | 0 | 0 | 1 | 0% | 0% | 50 | 220758177008177
Heavy Duty Trucks | Diesel | Articulated 50 - 60 t | Euro III |  | SPN23 [#/kWh] | Highway | -0.06 | 1 | 12 | 86 | 0 | 0 | 2.2997e+14 | 0 | 0 | 0 | 1 | 0% | 0% | 50 | 2.2997e+14
Heavy Duty Trucks | Diesel | Articulated 50 - 60 t | Euro III |  | SPN23 [#/kWh] | Urban Peak | -0.04 | 0 | 12 | 86 | 0 | 0 | 5.126e+14 | 0 | 0 | 0 | 1 | 0% | 0% | 50 | 5.126e+14
Heavy Duty Trucks | Diesel | Articulated 50 - 60 t | Euro III |  | SPN23 [#/kWh] | Urban Off Peak | -0.04 | 0 | 12 | 86 | 0 | 0 | 5.126e+14 | 0 | 0 | 0 | 1 | 0% | 0% | 50 | 5.126e+14
Heavy Duty Trucks | Diesel | Articulated 50 - 60 t | Euro III |  | SPN23 [#/kWh] | Rural | -0.04 | 0 | 12 | 86 | 0 | 0 | 220758177008177 | 0 | 0 | 0 | 1 | 0% | 0% | 50 | 220758177008177
Heavy Duty Trucks | Diesel | Articulated 50 - 60 t | Euro III |  | SPN23 [#/kWh] | Highway | -0.04 | 0 | 12 | 86 | 0 | 0 | 2.2997e+14 | 0 | 0 | 0 | 1 | 0% | 0% | 50 | 2.2997e+14
Heavy Duty Trucks | Diesel | Articulated 50 - 60 t | Euro III |  | SPN23 [#/kWh] | Urban Peak | -0.04 | 0.5 | 12 | 86 | 0 | 0 | 5.126e+14 | 0 | 0 | 0 | 1 | 0% | 0% | 50 | 5.126e+14
Heavy Duty Trucks | Diesel | Articulated 50 - 60 t | Euro III |  | SPN23 [#/kWh] | Urban Off Peak | -0.04 | 0.5 | 12 | 86 | 0 | 0 | 5.126e+14 | 0 | 0 | 0 | 1 | 0% | 0% | 50 | 5.126e+14
Heavy Duty Trucks | Diesel | Articulated 50 - 60 t | Euro III |  | SPN23 [#/kWh] | Rural | -0.04 | 0.5 | 12 | 86 | 0 | 0 | 220758177008177 | 0 | 0 | 0 | 1 | 0% | 0% | 50 | 220758177008177
Heavy Duty Trucks | Diesel | Articulated 50 - 60 t | Euro III |  | SPN23 [#/kWh] | Highway | -0.04 | 0.5 | 12 | 86 | 0 | 0 | 2.2997e+14 | 0 | 0 | 0 | 1 | 0% | 0% | 50 | 2.2997e+14
Heavy Duty Trucks | Diesel | Articulated 50 - 60 t | Euro III |  | SPN23 [#/kWh] | Urban Peak | -0.04 | 1 | 12 | 86 | 0 | 0 | 5.126e+14 | 0 | 0 | 0 | 1 | 0% | 0% | 50 | 5.126e+14
Heavy Duty Trucks | Diesel | Articulated 50 - 60 t | Euro III |  | SPN23 [#/kWh] | Urban Off Peak | -0.04 | 1 | 12 | 86 | 0 | 0 | 5.126e+14 | 0 | 0 | 0 | 1 | 0% | 0% | 50 | 5.126e+14
Heavy Duty Trucks | Diesel | Articulated 50 - 60 t | Euro III |  | SPN23 [#/kWh] | Rural | -0.04 | 1 | 12 | 86 | 0 | 0 | 220758177008177 | 0 | 0 | 0 | 1 | 0% | 0% | 50 | 220758177008177
Heavy Duty Trucks | Diesel | Articulated 50 - 60 t | Euro III |  | SPN23 [#/kWh] | Highway | -0.04 | 1 | 12 | 86 | 0 | 0 | 2.2997e+14 | 0 | 0 | 0 | 1 | 0% | 0% | 50 | 2.2997e+14
Heavy Duty Trucks | Diesel | Articulated 50 - 60 t | Euro III |  | SPN23 [#/kWh] | Urban Peak | -0.02 | 0 | 12 | 86 | 0 | 0 | 5.126e+14 | 0 | 0 | 0 | 1 | 0% | 0% | 50 | 5.126e+14
Heavy Duty Trucks | Diesel | Articulated 50 - 60 t | Euro III |  | SPN23 [#/kWh] | Urban Off Peak | -0.02 | 0 | 12 | 86 | 0 | 0 | 5.126e+14 | 0 | 0 | 0 | 1 | 0% | 0% | 50 | 5.126e+14
Heavy Duty Trucks | Diesel | Articulated 50 - 60 t | Euro III |  | SPN23 [#/kWh] | Rural | -0.02 | 0 | 12 | 86 | 0 | 0 | 220758177008177 | 0 | 0 | 0 | 1 | 0% | 0% | 50 | 220758177008177
Heavy Duty Trucks | Diesel | Articulated 50 - 60 t | Euro III |  | SPN23 [#/kWh] | Highway | -0.02 | 0 | 12 | 86 | 0 | 0 | 2.2997e+14 | 0 | 0 | 0 | 1 | 0% | 0% | 50 | 2.2997e+14
Heavy Duty Trucks | Diesel | Articulated 50 - 60 t | Euro III |  | SPN23 [#/kWh] | Urban Peak | -0.02 | 0.5 | 12 | 86 | 0 | 0 | 5.126e+14 | 0 | 0 | 0 | 1 | 0% | 0% | 50 | 5.126e+14
Heavy Duty Trucks | Diesel | Articulated 50 - 60 t | Euro III |  | SPN23 [#/kWh] | Urban Off Peak | -0.02 | 0.5 | 12 | 86 | 0 | 0 | 5.126e+14 | 0 | 0 | 0 | 1 | 0% | 0% | 50 | 5.126e+14
Heavy Duty Trucks | Diesel | Articulated 50 - 60 t | Euro III |  | SPN23 [#/kWh] | Rural | -0.02 | 0.5 | 12 | 86 | 0 | 0 | 220758177008177 | 0 | 0 | 0 | 1 | 0% | 0% | 50 | 220758177008177
Heavy Duty Trucks | Diesel | Articulated 50 - 60 t | Euro III |  | SPN23 [#/kWh] | Highway | -0.02 | 0.5 | 12 | 86 | 0 | 0 | 2.2997e+14 | 0 | 0 | 0 | 1 | 0% | 0% | 50 | 2.2997e+14
Heavy Duty Trucks | Diesel | Articulated 50 - 60 t | Euro III |  | SPN23 [#/kWh] | Urban Peak | -0.02 | 1 | 12 | 86 | 0 | 0 | 5.126e+14 | 0 | 0 | 0 | 1 | 0% | 0% | 50 | 5.126e+14
Heavy Duty Trucks | Diesel | Articulated 50 - 60 t | Euro III |  | SPN23 [#/kWh] | Urban Off Peak | -0.02 | 1 | 12 | 86 | 0 | 0 | 5.126e+14 | 0 | 0 | 0 | 1 | 0% | 0% | 50 | 5.126e+14
Heavy Duty Trucks | Diesel | Articulated 50 - 60 t | Euro III |  | SPN23 [#/kWh] | Rural | -0.02 | 1 | 12 | 86 | 0 | 0 | 220758177008177 | 0 | 0 | 0 | 1 | 0% | 0% | 50 | 220758177008177
Heavy Duty Trucks | Diesel | Articulated 50 - 60 t | Euro III |  | SPN23 [#/kWh] | Highway | -0.02 | 1 | 12 | 86 | 0 | 0 | 2.2997e+14 | 0 | 0 | 0 | 1 | 0% | 0% | 50 | 2.2997e+14
Heavy Duty Trucks | Diesel | Articulated 50 - 60 t | Euro III |  | SPN23 [#/kWh] | Urban Peak | 0 | 0 | 12 | 86 | 0 | 0 | 5.126e+14 | 0 | 0 | 0 | 1 | 0% | 0% | 50 | 5.126e+14
Heavy Duty Trucks | Diesel | Articulated 50 - 60 t | Euro III |  | SPN23 [#/kWh] | Urban Off Peak | 0 | 0 | 12 | 86 | 0 | 0 | 5.126e+14 | 0 | 0 | 0 | 1 | 0% | 0% | 50 | 5.126e+14
Heavy Duty Trucks | Diesel | Articulated 50 - 60 t | Euro III |  | SPN23 [#/kWh] | Rural | 0 | 0 | 12 | 86 | 0 | 0 | 220758177008177 | 0 | 0 | 0 | 1 | 0% | 0% | 50 | 220758177008177
Heavy Duty Trucks | Diesel | Articulated 50 - 60 t | Euro III |  | SPN23 [#/kWh] | Highway | 0 | 0 | 12 | 86 | 0 | 0 | 2.2997e+14 | 0 | 0 | 0 | 1 | 0% | 0% | 50 | 2.2997e+14
Heavy Duty Trucks | Diesel | Articulated 50 - 60 t | Euro III |  | SPN23 [#/kWh] | Urban Peak | 0 | 0.5 | 12 | 86 | 0 | 0 | 5.126e+14 | 0 | 0 | 0 | 1 | 0% | 0% | 50 | 5.126e+14
Heavy Duty Trucks | Diesel | Articulated 50 - 60 t | Euro III |  | SPN23 [#/kWh] | Urban Off Peak | 0 | 0.5 | 12 | 86 | 0 | 0 | 5.126e+14 | 0 | 0 | 0 | 1 | 0% | 0% | 50 | 5.126e+14
Heavy Duty Trucks | Diesel | Articulated 50 - 60 t | Euro III |  | SPN23 [#/kWh] | Rural | 0 | 0.5 | 12 | 86 | 0 | 0 | 220758177008177 | 0 | 0 | 0 | 1 | 0% | 0% | 50 | 220758177008177
Heavy Duty Trucks | Diesel | Articulated 50 - 60 t | Euro III |  | SPN23 [#/kWh] | Highway | 0 | 0.5 | 12 | 86 | 0 | 0 | 2.2997e+14 | 0 | 0 | 0 | 1 | 0% | 0% | 50 | 2.2997e+14
Heavy Duty Trucks | Diesel | Articulated 50 - 60 t | Euro III |  | SPN23 [#/kWh] | Urban Peak | 0 | 1 | 12 | 86 | 0 | 0 | 5.126e+14 | 0 | 0 | 0 | 1 | 0% | 0% | 50 | 5.126e+14
Heavy Duty Trucks | Diesel | Articulated 50 - 60 t | Euro III |  | SPN23 [#/kWh] | Urban Off Peak | 0 | 1 | 12 | 86 | 0 | 0 | 5.126e+14 | 0 | 0 | 0 | 1 | 0% | 0% | 50 | 5.126e+14
Heavy Duty Trucks | Diesel | Articulated 50 - 60 t | Euro III |  | SPN23 [#/kWh] | Rural | 0 | 1 | 12 | 86 | 0 | 0 | 220758177008177 | 0 | 0 | 0 | 1 | 0% | 0% | 50 | 220758177008177
Heavy Duty Trucks | Diesel | Articulated 50 - 60 t | Euro III |  | SPN23 [#/kWh] | Highway | 0 | 1 | 12 | 86 | 0 | 0 | 2.2997e+14 | 0 | 0 | 0 | 1 | 0% | 0% | 50 | 2.2997e+14
Heavy Duty Trucks | Diesel | Articulated 50 - 60 t | Euro III |  | SPN23 [#/kWh] | Urban Peak | 0.02 | 0 | 12 | 86 | 0 | 0 | 5.126e+14 | 0 | 0 | 0 | 1 | 0% | 0% | 50 | 5.126e+14
Heavy Duty Trucks | Diesel | Articulated 50 - 60 t | Euro III |  | SPN23 [#/kWh] | Urban Off Peak | 0.02 | 0 | 12 | 86 | 0 | 0 | 5.126e+14 | 0 | 0 | 0 | 1 | 0% | 0% | 50 | 5.126e+14
Heavy Duty Trucks | Diesel | Articulated 50 - 60 t | Euro III |  | SPN23 [#/kWh] | Rural | 0.02 | 0 | 12 | 86 | 0 | 0 | 220758177008177 | 0 | 0 | 0 | 1 | 0% | 0% | 50 | 220758177008177
Heavy Duty Trucks | Diesel | Articulated 50 - 60 t | Euro III |  | SPN23 [#/kWh] | Highway | 0.02 | 0 | 12 | 86 | 0 | 0 | 2.2997e+14 | 0 | 0 | 0 | 1 | 0% | 0% | 50 | 2.2997e+14
Heavy Duty Trucks | Diesel | Articulated 50 - 60 t | Euro III |  | SPN23 [#/kWh] | Urban Peak | 0.02 | 0.5 | 12 | 84 | 0 | 0 | 5.126e+14 | 0 | 0 | 0 | 1 | 0% | 0% | 50 | 5.126e+14
Heavy Duty Trucks | Diesel | Articulated 50 - 60 t | Euro III |  | SPN23 [#/kWh] | Urban Off Peak | 0.02 | 0.5 | 12 | 84 | 0 | 0 | 5.126e+14 | 0 | 0 | 0 | 1 | 0% | 0% | 50 | 5.126e+14
Heavy Duty Trucks | Diesel | Articulated 50 - 60 t | Euro III |  | SPN23 [#/kWh] | Rural | 0.02 | 0.5 | 12 | 84 | 0 | 0 | 220758177008177 | 0 | 0 | 0 | 1 | 0% | 0% | 50 | 220758177008177
Heavy Duty Trucks | Diesel | Articulated 50 - 60 t | Euro III |  | SPN23 [#/kWh] | Highway | 0.02 | 0.5 | 12 | 84 | 0 | 0 | 2.2997e+14 | 0 | 0 | 0 | 1 | 0% | 0% | 50 | 2.2997e+14
Heavy Duty Trucks | Diesel | Articulated 50 - 60 t | Euro III |  | SPN23 [#/kWh] | Urban Peak | 0.02 | 1 | 12 | 67 | 0 | 0 | 5.126e+14 | 0 | 0 | 0 | 1 | 0% | 0% | 50 | 5.126e+14
Heavy Duty Trucks | Diesel | Articulated 50 - 60 t | Euro III |  | SPN23 [#/kWh] | Urban Off Peak | 0.02 | 1 | 12 | 67 | 0 | 0 | 5.126e+14 | 0 | 0 | 0 | 1 | 0% | 0% | 50 | 5.126e+14
Heavy Duty Trucks | Diesel | Articulated 50 - 60 t | Euro III |  | SPN23 [#/kWh] | Rural | 0.02 | 1 | 12 | 67 | 0 | 0 | 220758177008177 | 0 | 0 | 0 | 1 | 0% | 0% | 50 | 220758177008177
Heavy Duty Trucks | Diesel | Articulated 50 - 60 t | Euro III |  | SPN23 [#/kWh] | Highway | 0.02 | 1 | 12 | 67 | 0 | 0 | 2.2997e+14 | 0 | 0 | 0 | 1 | 0% | 0% | 50 | 2.2997e+14
Heavy Duty Trucks | Diesel | Articulated 50 - 60 t | Euro III |  | SPN23 [#/kWh] | Urban Peak | 0.04 | 0 | 12 | 86 | 0 | 0 | 5.126e+14 | 0 | 0 | 0 | 1 | 0% | 0% | 50 | 5.126e+14
Heavy Duty Trucks | Diesel | Articulated 50 - 60 t | Euro III |  | SPN23 [#/kWh] | Urban Off Peak | 0.04 | 0 | 12 | 86 | 0 | 0 | 5.126e+14 | 0 | 0 | 0 | 1 | 0% | 0% | 50 | 5.126e+14
Heavy Duty Trucks | Diesel | Articulated 50 - 60 t | Euro III |  | SPN23 [#/kWh] | Rural | 0.04 | 0 | 12 | 86 | 0 | 0 | 220758177008177 | 0 | 0 | 0 | 1 | 0% | 0% | 50 | 220758177008177
Heavy Duty Trucks | Diesel | Articulated 50 - 60 t | Euro III |  | SPN23 [#/kWh] | Highway | 0.04 | 0 | 12 | 86 | 0 | 0 | 2.2997e+14 | 0 | 0 | 0 | 1 | 0% | 0% | 50 | 2.2997e+14
Heavy Duty Trucks | Diesel | Articulated 50 - 60 t | Euro III |  | SPN23 [#/kWh] | Urban Peak | 0.04 | 0.5 | 12 | 60 | 0 | 0 | 5.126e+14 | 0 | 0 | 0 | 1 | 0% | 0% | 50 | 5.126e+14
Heavy Duty Trucks | Diesel | Articulated 50 - 60 t | Euro III |  | SPN23 [#/kWh] | Urban Off Peak | 0.04 | 0.5 | 12 | 60 | 0 | 0 | 5.126e+14 | 0 | 0 | 0 | 1 | 0% | 0% | 50 | 5.126e+14
Heavy Duty Trucks | Diesel | Articulated 50 - 60 t | Euro III |  | SPN23 [#/kWh] | Rural | 0.04 | 0.5 | 12 | 60 | 0 | 0 | 220758177008177 | 0 | 0 | 0 | 1 | 0% | 0% | 50 | 220758177008177
Heavy Duty Trucks | Diesel | Articulated 50 - 60 t | Euro III |  | SPN23 [#/kWh] | Highway | 0.04 | 0.5 | 12 | 60 | 0 | 0 | 2.2997e+14 | 0 | 0 | 0 | 1 | 0% | 0% | 50 | 2.2997e+14
Heavy Duty Trucks | Diesel | Articulated 50 - 60 t | Euro III |  | SPN23 [#/kWh] | Urban Peak | 0.04 | 1 | 12 | 43 | 0 | 0 | 5.126e+14 | 0 | 0 | 0 | 1 | 0% | 0% | 43 | 5.126e+14
Heavy Duty Trucks | Diesel | Articulated 50 - 60 t | Euro III |  | SPN23 [#/kWh] | Urban Off Peak | 0.04 | 1 | 12 | 43 | 0 | 0 | 5.126e+14 | 0 | 0 | 0 | 1 | 0% | 0% | 43 | 5.126e+14
Heavy Duty Trucks | Diesel | Articulated 50 - 60 t | Euro III |  | SPN23 [#/kWh] | Rural | 0.04 | 1 | 12 | 43 | 0 | 0 | 220758177008177 | 0 | 0 | 0 | 1 | 0% | 0% | 43 | 220758177008177
Heavy Duty Trucks | Diesel | Articulated 50 - 60 t | Euro III |  | SPN23 [#/kWh] | Highway | 0.04 | 1 | 12 | 43 | 0 | 0 | 2.2997e+14 | 0 | 0 | 0 | 1 | 0% | 0% | 43 | 2.2997e+14
Heavy Duty Trucks | Diesel | Articulated 50 - 60 t | Euro III |  | SPN23 [#/kWh] | Urban Peak | 0.06 | 0 | 12 | 77 | 0 | 0 | 5.126e+14 | 0 | 0 | 0 | 1 | 0% | 0% | 50 | 5.126e+14
Heavy Duty Trucks | Diesel | Articulated 50 - 60 t | Euro III |  | SPN23 [#/kWh] | Urban Off Peak | 0.06 | 0 | 12 | 77 | 0 | 0 | 5.126e+14 | 0 | 0 | 0 | 1 | 0% | 0% | 50 | 5.126e+14
Heavy Duty Trucks | Diesel | Articulated 50 - 60 t | Euro III |  | SPN23 [#/kWh] | Rural | 0.06 | 0 | 12 | 77 | 0 | 0 | 220758177008177 | 0 | 0 | 0 | 1 | 0% | 0% | 50 | 220758177008177
Heavy Duty Trucks | Diesel | Articulated 50 - 60 t | Euro III |  | SPN23 [#/kWh] | Highway | 0.06 | 0 | 12 | 77 | 0 | 0 | 2.2997e+14 | 0 | 0 | 0 | 1 | 0% | 0% | 50 | 2.2997e+14
Heavy Duty Trucks | Diesel | Articulated 50 - 60 t | Euro III |  | SPN23 [#/kWh] | Urban Peak | 0.06 | 0.5 | 12 | 44 | 0 | 0 | 5.126e+14 | 0 | 0 | 0 | 1 | 0% | 0% | 44 | 5.126e+14
Heavy Duty Trucks | Diesel | Articulated 50 - 60 t | Euro III |  | SPN23 [#/kWh] | Urban Off Peak | 0.06 | 0.5 | 12 | 44 | 0 | 0 | 5.126e+14 | 0 | 0 | 0 | 1 | 0% | 0% | 44 | 5.126e+14
Heavy Duty Trucks | Diesel | Articulated 50 - 60 t | Euro III |  | SPN23 [#/kWh] | Rural | 0.06 | 0.5 | 12 | 44 | 0 | 0 | 220758177008177 | 0 | 0 | 0 | 1 | 0% | 0% | 44 | 220758177008177
Heavy Duty Trucks | Diesel | Articulated 50 - 60 t | Euro III |  | SPN23 [#/kWh] | Highway | 0.06 | 0.5 | 12 | 44 | 0 | 0 | 2.2997e+14 | 0 | 0 | 0 | 1 | 0% | 0% | 44 | 2.2997e+14
Heavy Duty Trucks | Diesel | Articulated 50 - 60 t | Euro III |  | SPN23 [#/kWh] | Urban Peak | 0.06 | 1 | 11 | 31 | 0 | 0 | 5.126e+14 | 0 | 0 | 0 | 1 | 0% | 0% | 31 | 5.126e+14
Heavy Duty Trucks | Diesel | Articulated 50 - 60 t | Euro III |  | SPN23 [#/kWh] | Urban Off Peak | 0.06 | 1 | 11 | 31 | 0 | 0 | 5.126e+14 | 0 | 0 | 0 | 1 | 0% | 0% | 31 | 5.126e+14
Heavy Duty Trucks | Diesel | Articulated 50 - 60 t | Euro III |  | SPN23 [#/kWh] | Rural | 0.06 | 1 | 11 | 31 | 0 | 0 | 220758177008177 | 0 | 0 | 0 | 1 | 0% | 0% | 31 | 220758177008177
Heavy Duty Trucks | Diesel | Articulated 50 - 60 t | Euro III |  | SPN23 [#/kWh] | Highway | 0.06 | 1 | 11 | 31 | 0 | 0 | 2.2997e+14 | 0 | 0 | 0 | 1 | 0% | 0% | 31 | 2.2997e+14
Heavy Duty Trucks | Diesel | Articulated 50 - 60 t | Euro IV | SCR | SPN23 [#/kWh] | Urban Peak | -0.06 | 0 | 12 | 86 | 0 | 0 | 1.0819e+14 | 0 | 0 | 0 | 1 | 0% | 0% | 50 | 1.0819e+14
Heavy Duty Trucks | Diesel | Articulated 50 - 60 t | Euro IV | SCR | SPN23 [#/kWh] | Urban Off Peak | -0.06 | 0 | 12 | 86 | 0 | 0 | 1.0819e+14 | 0 | 0 | 0 | 1 | 0% | 0% | 50 | 1.0819e+14
Heavy Duty Trucks | Diesel | Articulated 50 - 60 t | Euro IV | SCR | SPN23 [#/kWh] | Rural | -0.06 | 0 | 12 | 86 | 0 | 0 | 5.5375e+13 | 0 | 0 | 0 | 1 | 0% | 0% | 50 | 5.5375e+13
Heavy Duty Trucks | Diesel | Articulated 50 - 60 t | Euro IV | SCR | SPN23 [#/kWh] | Highway | -0.06 | 0 | 12 | 86 | 0 | 0 | 6.1835e+13 | 0 | 0 | 0 | 1 | 0% | 0% | 50 | 6.1835e+13
Heavy Duty Trucks | Diesel | Articulated 50 - 60 t | Euro IV | SCR | SPN23 [#/kWh] | Urban Peak | -0.06 | 0.5 | 12 | 86 | 0 | 0 | 1.0819e+14 | 0 | 0 | 0 | 1 | 0% | 0% | 50 | 1.0819e+14
Heavy Duty Trucks | Diesel | Articulated 50 - 60 t | Euro IV | SCR | SPN23 [#/kWh] | Urban Off Peak | -0.06 | 0.5 | 12 | 86 | 0 | 0 | 1.0819e+14 | 0 | 0 | 0 | 1 | 0% | 0% | 50 | 1.0819e+14
Heavy Duty Trucks | Diesel | Articulated 50 - 60 t | Euro IV | SCR | SPN23 [#/kWh] | Rural | -0.06 | 0.5 | 12 | 86 | 0 | 0 | 5.5375e+13 | 0 | 0 | 0 | 1 | 0% | 0% | 50 | 5.5375e+13
Heavy Duty Trucks | Diesel | Articulated 50 - 60 t | Euro IV | SCR | SPN23 [#/kWh] | Highway | -0.06 | 0.5 | 12 | 86 | 0 | 0 | 6.1835e+13 | 0 | 0 | 0 | 1 | 0% | 0% | 50 | 6.1835e+13
Heavy Duty Trucks | Diesel | Articulated 50 - 60 t | Euro IV | SCR | SPN23 [#/kWh] | Urban Peak | -0.06 | 1 | 12 | 86 | 0 | 0 | 1.0819e+14 | 0 | 0 | 0 | 1 | 0% | 0% | 50 | 1.0819e+14
Heavy Duty Trucks | Diesel | Articulated 50 - 60 t | Euro IV | SCR | SPN23 [#/kWh] | Urban Off Peak | -0.06 | 1 | 12 | 86 | 0 | 0 | 1.0819e+14 | 0 | 0 | 0 | 1 | 0% | 0% | 50 | 1.0819e+14
Heavy Duty Trucks | Diesel | Articulated 50 - 60 t | Euro IV | SCR | SPN23 [#/kWh] | Rural | -0.06 | 1 | 12 | 86 | 0 | 0 | 5.5375e+13 | 0 | 0 | 0 | 1 | 0% | 0% | 50 | 5.5375e+13
Heavy Duty Trucks | Diesel | Articulated 50 - 60 t | Euro IV | SCR | SPN23 [#/kWh] | Highway | -0.06 | 1 | 12 | 86 | 0 | 0 | 6.1835e+13 | 0 | 0 | 0 | 1 | 0% | 0% | 50 | 6.1835e+13
Heavy Duty Trucks | Diesel | Articulated 50 - 60 t | Euro IV | SCR | SPN23 [#/kWh] | Urban Peak | -0.04 | 0 | 12 | 86 | 0 | 0 | 1.0819e+14 | 0 | 0 | 0 | 1 | 0% | 0% | 50 | 1.0819e+14
Heavy Duty Trucks | Diesel | Articulated 50 - 60 t | Euro IV | SCR | SPN23 [#/kWh] | Urban Off Peak | -0.04 | 0 | 12 | 86 | 0 | 0 | 1.0819e+14 | 0 | 0 | 0 | 1 | 0% | 0% | 50 | 1.0819e+14
Heavy Duty Trucks | Diesel | Articulated 50 - 60 t | Euro IV | SCR | SPN23 [#/kWh] | Rural | -0.04 | 0 | 12 | 86 | 0 | 0 | 5.5375e+13 | 0 | 0 | 0 | 1 | 0% | 0% | 50 | 5.5375e+13
Heavy Duty Trucks | Diesel | Articulated 50 - 60 t | Euro IV | SCR | SPN23 [#/kWh] | Highway | -0.04 | 0 | 12 | 86 | 0 | 0 | 6.1835e+13 | 0 | 0 | 0 | 1 | 0% | 0% | 50 | 6.1835e+13
Heavy Duty Trucks | Diesel | Articulated 50 - 60 t | Euro IV | SCR | SPN23 [#/kWh] | Urban Peak | -0.04 | 0.5 | 12 | 86 | 0 | 0 | 1.0819e+14 | 0 | 0 | 0 | 1 | 0% | 0% | 50 | 1.0819e+14
Heavy Duty Trucks | Diesel | Articulated 50 - 60 t | Euro IV | SCR | SPN23 [#/kWh] | Urban Off Peak | -0.04 | 0.5 | 12 | 86 | 0 | 0 | 1.0819e+14 | 0 | 0 | 0 | 1 | 0% | 0% | 50 | 1.0819e+14
Heavy Duty Trucks | Diesel | Articulated 50 - 60 t | Euro IV | SCR | SPN23 [#/kWh] | Rural | -0.04 | 0.5 | 12 | 86 | 0 | 0 | 5.5375e+13 | 0 | 0 | 0 | 1 | 0% | 0% | 50 | 5.5375e+13
Heavy Duty Trucks | Diesel | Articulated 50 - 60 t | Euro IV | SCR | SPN23 [#/kWh] | Highway | -0.04 | 0.5 | 12 | 86 | 0 | 0 | 6.1835e+13 | 0 | 0 | 0 | 1 | 0% | 0% | 50 | 6.1835e+13
Heavy Duty Trucks | Diesel | Articulated 50 - 60 t | Euro IV | SCR | SPN23 [#/kWh] | Urban Peak | -0.04 | 1 | 12 | 86 | 0 | 0 | 1.0819e+14 | 0 | 0 | 0 | 1 | 0% | 0% | 50 | 1.0819e+14
Heavy Duty Trucks | Diesel | Articulated 50 - 60 t | Euro IV | SCR | SPN23 [#/kWh] | Urban Off Peak | -0.04 | 1 | 12 | 86 | 0 | 0 | 1.0819e+14 | 0 | 0 | 0 | 1 | 0% | 0% | 50 | 1.0819e+14
Heavy Duty Trucks | Diesel | Articulated 50 - 60 t | Euro IV | SCR | SPN23 [#/kWh] | Rural | -0.04 | 1 | 12 | 86 | 0 | 0 | 5.5375e+13 | 0 | 0 | 0 | 1 | 0% | 0% | 50 | 5.5375e+13
Heavy Duty Trucks | Diesel | Articulated 50 - 60 t | Euro IV | SCR | SPN23 [#/kWh] | Highway | -0.04 | 1 | 12 | 86 | 0 | 0 | 6.1835e+13 | 0 | 0 | 0 | 1 | 0% | 0% | 50 | 6.1835e+13
Heavy Duty Trucks | Diesel | Articulated 50 - 60 t | Euro IV | SCR | SPN23 [#/kWh] | Urban Peak | -0.02 | 0 | 12 | 86 | 0 | 0 | 1.0819e+14 | 0 | 0 | 0 | 1 | 0% | 0% | 50 | 1.0819e+14
Heavy Duty Trucks | Diesel | Articulated 50 - 60 t | Euro IV | SCR | SPN23 [#/kWh] | Urban Off Peak | -0.02 | 0 | 12 | 86 | 0 | 0 | 1.0819e+14 | 0 | 0 | 0 | 1 | 0% | 0% | 50 | 1.0819e+14
Heavy Duty Trucks | Diesel | Articulated 50 - 60 t | Euro IV | SCR | SPN23 [#/kWh] | Rural | -0.02 | 0 | 12 | 86 | 0 | 0 | 5.5375e+13 | 0 | 0 | 0 | 1 | 0% | 0% | 50 | 5.5375e+13
Heavy Duty Trucks | Diesel | Articulated 50 - 60 t | Euro IV | SCR | SPN23 [#/kWh] | Highway | -0.02 | 0 | 12 | 86 | 0 | 0 | 6.1835e+13 | 0 | 0 | 0 | 1 | 0% | 0% | 50 | 6.1835e+13
Heavy Duty Trucks | Diesel | Articulated 50 - 60 t | Euro IV | SCR | SPN23 [#/kWh] | Urban Peak | -0.02 | 0.5 | 12 | 86 | 0 | 0 | 1.0819e+14 | 0 | 0 | 0 | 1 | 0% | 0% | 50 | 1.0819e+14
Heavy Duty Trucks | Diesel | Articulated 50 - 60 t | Euro IV | SCR | SPN23 [#/kWh] | Urban Off Peak | -0.02 | 0.5 | 12 | 86 | 0 | 0 | 1.0819e+14 | 0 | 0 | 0 | 1 | 0% | 0% | 50 | 1.0819e+14
Heavy Duty Trucks | Diesel | Articulated 50 - 60 t | Euro IV | SCR | SPN23 [#/kWh] | Rural | -0.02 | 0.5 | 12 | 86 | 0 | 0 | 5.5375e+13 | 0 | 0 | 0 | 1 | 0% | 0% | 50 | 5.5375e+13
Heavy Duty Trucks | Diesel | Articulated 50 - 60 t | Euro IV | SCR | SPN23 [#/kWh] | Highway | -0.02 | 0.5 | 12 | 86 | 0 | 0 | 6.1835e+13 | 0 | 0 | 0 | 1 | 0% | 0% | 50 | 6.1835e+13
Heavy Duty Trucks | Diesel | Articulated 50 - 60 t | Euro IV | SCR | SPN23 [#/kWh] | Urban Peak | -0.02 | 1 | 12 | 86 | 0 | 0 | 1.0819e+14 | 0 | 0 | 0 | 1 | 0% | 0% | 50 | 1.0819e+14
Heavy Duty Trucks | Diesel | Articulated 50 - 60 t | Euro IV | SCR | SPN23 [#/kWh] | Urban Off Peak | -0.02 | 1 | 12 | 86 | 0 | 0 | 1.0819e+14 | 0 | 0 | 0 | 1 | 0% | 0% | 50 | 1.0819e+14
Heavy Duty Trucks | Diesel | Articulated 50 - 60 t | Euro IV | SCR | SPN23 [#/kWh] | Rural | -0.02 | 1 | 12 | 86 | 0 | 0 | 5.5375e+13 | 0 | 0 | 0 | 1 | 0% | 0% | 50 | 5.5375e+13
Heavy Duty Trucks | Diesel | Articulated 50 - 60 t | Euro IV | SCR | SPN23 [#/kWh] | Highway | -0.02 | 1 | 12 | 86 | 0 | 0 | 6.1835e+13 | 0 | 0 | 0 | 1 | 0% | 0% | 50 | 6.1835e+13
Heavy Duty Trucks | Diesel | Articulated 50 - 60 t | Euro IV | SCR | SPN23 [#/kWh] | Urban Peak | 0 | 0 | 12 | 86 | 0 | 0 | 1.0819e+14 | 0 | 0 | 0 | 1 | 0% | 0% | 50 | 1.0819e+14
Heavy Duty Trucks | Diesel | Articulated 50 - 60 t | Euro IV | SCR | SPN23 [#/kWh] | Urban Off Peak | 0 | 0 | 12 | 86 | 0 | 0 | 1.0819e+14 | 0 | 0 | 0 | 1 | 0% | 0% | 50 | 1.0819e+14
Heavy Duty Trucks | Diesel | Articulated 50 - 60 t | Euro IV | SCR | SPN23 [#/kWh] | Rural | 0 | 0 | 12 | 86 | 0 | 0 | 5.5375e+13 | 0 | 0 | 0 | 1 | 0% | 0% | 50 | 5.5375e+13
Heavy Duty Trucks | Diesel | Articulated 50 - 60 t | Euro IV | SCR | SPN23 [#/kWh] | Highway | 0 | 0 | 12 | 86 | 0 | 0 | 6.1835e+13 | 0 | 0 | 0 | 1 | 0% | 0% | 50 | 6.1835e+13
Heavy Duty Trucks | Diesel | Articulated 50 - 60 t | Euro IV | SCR | SPN23 [#/kWh] | Urban Peak | 0 | 0.5 | 12 | 86 | 0 | 0 | 1.0819e+14 | 0 | 0 | 0 | 1 | 0% | 0% | 50 | 1.0819e+14
Heavy Duty Trucks | Diesel | Articulated 50 - 60 t | Euro IV | SCR | SPN23 [#/kWh] | Urban Off Peak | 0 | 0.5 | 12 | 86 | 0 | 0 | 1.0819e+14 | 0 | 0 | 0 | 1 | 0% | 0% | 50 | 1.0819e+14
Heavy Duty Trucks | Diesel | Articulated 50 - 60 t | Euro IV | SCR | SPN23 [#/kWh] | Rural | 0 | 0.5 | 12 | 86 | 0 | 0 | 5.5375e+13 | 0 | 0 | 0 | 1 | 0% | 0% | 50 | 5.5375e+13
Heavy Duty Trucks | Diesel | Articulated 50 - 60 t | Euro IV | SCR | SPN23 [#/kWh] | Highway | 0 | 0.5 | 12 | 86 | 0 | 0 | 6.1835e+13 | 0 | 0 | 0 | 1 | 0% | 0% | 50 | 6.1835e+13
Heavy Duty Trucks | Diesel | Articulated 50 - 60 t | Euro IV | SCR | SPN23 [#/kWh] | Urban Peak | 0 | 1 | 12 | 86 | 0 | 0 | 1.0819e+14 | 0 | 0 | 0 | 1 | 0% | 0% | 50 | 1.0819e+14
Heavy Duty Trucks | Diesel | Articulated 50 - 60 t | Euro IV | SCR | SPN23 [#/kWh] | Urban Off Peak | 0 | 1 | 12 | 86 | 0 | 0 | 1.0819e+14 | 0 | 0 | 0 | 1 | 0% | 0% | 50 | 1.0819e+14
Heavy Duty Trucks | Diesel | Articulated 50 - 60 t | Euro IV | SCR | SPN23 [#/kWh] | Rural | 0 | 1 | 12 | 86 | 0 | 0 | 5.5375e+13 | 0 | 0 | 0 | 1 | 0% | 0% | 50 | 5.5375e+13
Heavy Duty Trucks | Diesel | Articulated 50 - 60 t | Euro IV | SCR | SPN23 [#/kWh] | Highway | 0 | 1 | 12 | 86 | 0 | 0 | 6.1835e+13 | 0 | 0 | 0 | 1 | 0% | 0% | 50 | 6.1835e+13
Heavy Duty Trucks | Diesel | Articulated 50 - 60 t | Euro IV | SCR | SPN23 [#/kWh] | Urban Peak | 0.02 | 0 | 12 | 86 | 0 | 0 | 1.0819e+14 | 0 | 0 | 0 | 1 | 0% | 0% | 50 | 1.0819e+14
Heavy Duty Trucks | Diesel | Articulated 50 - 60 t | Euro IV | SCR | SPN23 [#/kWh] | Urban Off Peak | 0.02 | 0 | 12 | 86 | 0 | 0 | 1.0819e+14 | 0 | 0 | 0 | 1 | 0% | 0% | 50 | 1.0819e+14
Heavy Duty Trucks | Diesel | Articulated 50 - 60 t | Euro IV | SCR | SPN23 [#/kWh] | Rural | 0.02 | 0 | 12 | 86 | 0 | 0 | 5.5375e+13 | 0 | 0 | 0 | 1 | 0% | 0% | 50 | 5.5375e+13
Heavy Duty Trucks | Diesel | Articulated 50 - 60 t | Euro IV | SCR | SPN23 [#/kWh] | Highway | 0.02 | 0 | 12 | 86 | 0 | 0 | 6.1835e+13 | 0 | 0 | 0 | 1 | 0% | 0% | 50 | 6.1835e+13
Heavy Duty Trucks | Diesel | Articulated 50 - 60 t | Euro IV | SCR | SPN23 [#/kWh] | Urban Peak | 0.02 | 0.5 | 12 | 85 | 0 | 0 | 1.0819e+14 | 0 | 0 | 0 | 1 | 0% | 0% | 50 | 1.0819e+14
Heavy Duty Trucks | Diesel | Articulated 50 - 60 t | Euro IV | SCR | SPN23 [#/kWh] | Urban Off Peak | 0.02 | 0.5 | 12 | 85 | 0 | 0 | 1.0819e+14 | 0 | 0 | 0 | 1 | 0% | 0% | 50 | 1.0819e+14
Heavy Duty Trucks | Diesel | Articulated 50 - 60 t | Euro IV | SCR | SPN23 [#/kWh] | Rural | 0.02 | 0.5 | 12 | 85 | 0 | 0 | 5.5375e+13 | 0 | 0 | 0 | 1 | 0% | 0% | 50 | 5.5375e+13
Heavy Duty Trucks | Diesel | Articulated 50 - 60 t | Euro IV | SCR | SPN23 [#/kWh] | Highway | 0.02 | 0.5 | 12 | 85 | 0 | 0 | 6.1835e+13 | 0 | 0 | 0 | 1 | 0% | 0% | 50 | 6.1835e+13
Heavy Duty Trucks | Diesel | Articulated 50 - 60 t | Euro IV | SCR | SPN23 [#/kWh] | Urban Peak | 0.02 | 1 | 12 | 69 | 0 | 0 | 1.0819e+14 | 0 | 0 | 0 | 1 | 0% | 0% | 50 | 1.0819e+14
Heavy Duty Trucks | Diesel | Articulated 50 - 60 t | Euro IV | SCR | SPN23 [#/kWh] | Urban Off Peak | 0.02 | 1 | 12 | 69 | 0 | 0 | 1.0819e+14 | 0 | 0 | 0 | 1 | 0% | 0% | 50 | 1.0819e+14
Heavy Duty Trucks | Diesel | Articulated 50 - 60 t | Euro IV | SCR | SPN23 [#/kWh] | Rural | 0.02 | 1 | 12 | 69 | 0 | 0 | 5.5375e+13 | 0 | 0 | 0 | 1 | 0% | 0% | 50 | 5.5375e+13
Heavy Duty Trucks | Diesel | Articulated 50 - 60 t | Euro IV | SCR | SPN23 [#/kWh] | Highway | 0.02 | 1 | 12 | 69 | 0 | 0 | 6.1835e+13 | 0 | 0 | 0 | 1 | 0% | 0% | 50 | 6.1835e+13
Heavy Duty Trucks | Diesel | Articulated 50 - 60 t | Euro IV | SCR | SPN23 [#/kWh] | Urban Peak | 0.04 | 0 | 12 | 86 | 0 | 0 | 1.0819e+14 | 0 | 0 | 0 | 1 | 0% | 0% | 50 | 1.0819e+14
Heavy Duty Trucks | Diesel | Articulated 50 - 60 t | Euro IV | SCR | SPN23 [#/kWh] | Urban Off Peak | 0.04 | 0 | 12 | 86 | 0 | 0 | 1.0819e+14 | 0 | 0 | 0 | 1 | 0% | 0% | 50 | 1.0819e+14
Heavy Duty Trucks | Diesel | Articulated 50 - 60 t | Euro IV | SCR | SPN23 [#/kWh] | Rural | 0.04 | 0 | 12 | 86 | 0 | 0 | 5.5375e+13 | 0 | 0 | 0 | 1 | 0% | 0% | 50 | 5.5375e+13
Heavy Duty Trucks | Diesel | Articulated 50 - 60 t | Euro IV | SCR | SPN23 [#/kWh] | Highway | 0.04 | 0 | 12 | 86 | 0 | 0 | 6.1835e+13 | 0 | 0 | 0 | 1 | 0% | 0% | 50 | 6.1835e+13
Heavy Duty Trucks | Diesel | Articulated 50 - 60 t | Euro IV | SCR | SPN23 [#/kWh] | Urban Peak | 0.04 | 0.5 | 12 | 60 | 0 | 0 | 1.0819e+14 | 0 | 0 | 0 | 1 | 0% | 0% | 50 | 1.0819e+14
Heavy Duty Trucks | Diesel | Articulated 50 - 60 t | Euro IV | SCR | SPN23 [#/kWh] | Urban Off Peak | 0.04 | 0.5 | 12 | 60 | 0 | 0 | 1.0819e+14 | 0 | 0 | 0 | 1 | 0% | 0% | 50 | 1.0819e+14
Heavy Duty Trucks | Diesel | Articulated 50 - 60 t | Euro IV | SCR | SPN23 [#/kWh] | Rural | 0.04 | 0.5 | 12 | 60 | 0 | 0 | 5.5375e+13 | 0 | 0 | 0 | 1 | 0% | 0% | 50 | 5.5375e+13
Heavy Duty Trucks | Diesel | Articulated 50 - 60 t | Euro IV | SCR | SPN23 [#/kWh] | Highway | 0.04 | 0.5 | 12 | 60 | 0 | 0 | 6.1835e+13 | 0 | 0 | 0 | 1 | 0% | 0% | 50 | 6.1835e+13
Heavy Duty Trucks | Diesel | Articulated 50 - 60 t | Euro IV | SCR | SPN23 [#/kWh] | Urban Peak | 0.04 | 1 | 12 | 43 | 0 | 0 | 1.0819e+14 | 0 | 0 | 0 | 1 | 0% | 0% | 43 | 1.0819e+14
Heavy Duty Trucks | Diesel | Articulated 50 - 60 t | Euro IV | SCR | SPN23 [#/kWh] | Urban Off Peak | 0.04 | 1 | 12 | 43 | 0 | 0 | 1.0819e+14 | 0 | 0 | 0 | 1 | 0% | 0% | 43 | 1.0819e+14
Heavy Duty Trucks | Diesel | Articulated 50 - 60 t | Euro IV | SCR | SPN23 [#/kWh] | Rural | 0.04 | 1 | 12 | 43 | 0 | 0 | 5.5375e+13 | 0 | 0 | 0 | 1 | 0% | 0% | 43 | 5.5375e+13
Heavy Duty Trucks | Diesel | Articulated 50 - 60 t | Euro IV | SCR | SPN23 [#/kWh] | Highway | 0.04 | 1 | 12 | 43 | 0 | 0 | 6.1835e+13 | 0 | 0 | 0 | 1 | 0% | 0% | 43 | 6.1835e+13
Heavy Duty Trucks | Diesel | Articulated 50 - 60 t | Euro IV | SCR | SPN23 [#/kWh] | Urban Peak | 0.06 | 0 | 12 | 80 | 0 | 0 | 1.0819e+14 | 0 | 0 | 0 | 1 | 0% | 0% | 50 | 1.0819e+14
Heavy Duty Trucks | Diesel | Articulated 50 - 60 t | Euro IV | SCR | SPN23 [#/kWh] | Urban Off Peak | 0.06 | 0 | 12 | 80 | 0 | 0 | 1.0819e+14 | 0 | 0 | 0 | 1 | 0% | 0% | 50 | 1.0819e+14
Heavy Duty Trucks | Diesel | Articulated 50 - 60 t | Euro IV | SCR | SPN23 [#/kWh] | Rural | 0.06 | 0 | 12 | 80 | 0 | 0 | 5.5375e+13 | 0 | 0 | 0 | 1 | 0% | 0% | 50 | 5.5375e+13
Heavy Duty Trucks | Diesel | Articulated 50 - 60 t | Euro IV | SCR | SPN23 [#/kWh] | Highway | 0.06 | 0 | 12 | 80 | 0 | 0 | 6.1835e+13 | 0 | 0 | 0 | 1 | 0% | 0% | 50 | 6.1835e+13
Heavy Duty Trucks | Diesel | Articulated 50 - 60 t | Euro IV | SCR | SPN23 [#/kWh] | Urban Peak | 0.06 | 0.5 | 12 | 44 | 0 | 0 | 1.0819e+14 | 0 | 0 | 0 | 1 | 0% | 0% | 44 | 1.0819e+14
Heavy Duty Trucks | Diesel | Articulated 50 - 60 t | Euro IV | SCR | SPN23 [#/kWh] | Urban Off Peak | 0.06 | 0.5 | 12 | 44 | 0 | 0 | 1.0819e+14 | 0 | 0 | 0 | 1 | 0% | 0% | 44 | 1.0819e+14
Heavy Duty Trucks | Diesel | Articulated 50 - 60 t | Euro IV | SCR | SPN23 [#/kWh] | Rural | 0.06 | 0.5 | 12 | 44 | 0 | 0 | 5.5375e+13 | 0 | 0 | 0 | 1 | 0% | 0% | 44 | 5.5375e+13
Heavy Duty Trucks | Diesel | Articulated 50 - 60 t | Euro IV | SCR | SPN23 [#/kWh] | Highway | 0.06 | 0.5 | 12 | 44 | 0 | 0 | 6.1835e+13 | 0 | 0 | 0 | 1 | 0% | 0% | 44 | 6.1835e+13
Heavy Duty Trucks | Diesel | Articulated 50 - 60 t | Euro IV | SCR | SPN23 [#/kWh] | Urban Peak | 0.06 | 1 | 11 | 31 | 0 | 0 | 1.0819e+14 | 0 | 0 | 0 | 1 | 0% | 0% | 31 | 1.0819e+14
Heavy Duty Trucks | Diesel | Articulated 50 - 60 t | Euro IV | SCR | SPN23 [#/kWh] | Urban Off Peak | 0.06 | 1 | 11 | 31 | 0 | 0 | 1.0819e+14 | 0 | 0 | 0 | 1 | 0% | 0% | 31 | 1.0819e+14
Heavy Duty Trucks | Diesel | Articulated 50 - 60 t | Euro IV | SCR | SPN23 [#/kWh] | Rural | 0.06 | 1 | 11 | 31 | 0 | 0 | 5.5375e+13 | 0 | 0 | 0 | 1 | 0% | 0% | 31 | 5.5375e+13
Heavy Duty Trucks | Diesel | Articulated 50 - 60 t | Euro IV | SCR | SPN23 [#/kWh] | Highway | 0.06 | 1 | 11 | 31 | 0 | 0 | 6.1835e+13 | 0 | 0 | 0 | 1 | 0% | 0% | 31 | 6.1835e+13
Heavy Duty Trucks | Diesel | Articulated 50 - 60 t | Euro IV | EGR | SPN23 [#/kWh] | Urban Peak | -0.06 | 0 | 12 | 86 | 0 | 0 | 1.0819e+14 | 0 | 0 | 0 | 1 | 0% | 0% | 50 | 1.0819e+14
Heavy Duty Trucks | Diesel | Articulated 50 - 60 t | Euro IV | EGR | SPN23 [#/kWh] | Urban Off Peak | -0.06 | 0 | 12 | 86 | 0 | 0 | 1.0819e+14 | 0 | 0 | 0 | 1 | 0% | 0% | 50 | 1.0819e+14
Heavy Duty Trucks | Diesel | Articulated 50 - 60 t | Euro IV | EGR | SPN23 [#/kWh] | Rural | -0.06 | 0 | 12 | 86 | 0 | 0 | 5.5375e+13 | 0 | 0 | 0 | 1 | 0% | 0% | 50 | 5.5375e+13
Heavy Duty Trucks | Diesel | Articulated 50 - 60 t | Euro IV | EGR | SPN23 [#/kWh] | Highway | -0.06 | 0 | 12 | 86 | 0 | 0 | 6.1835e+13 | 0 | 0 | 0 | 1 | 0% | 0% | 50 | 6.1835e+13
Heavy Duty Trucks | Diesel | Articulated 50 - 60 t | Euro IV | EGR | SPN23 [#/kWh] | Urban Peak | -0.06 | 0.5 | 12 | 86 | 0 | 0 | 1.0819e+14 | 0 | 0 | 0 | 1 | 0% | 0% | 50 | 1.0819e+14
Heavy Duty Trucks | Diesel | Articulated 50 - 60 t | Euro IV | EGR | SPN23 [#/kWh] | Urban Off Peak | -0.06 | 0.5 | 12 | 86 | 0 | 0 | 1.0819e+14 | 0 | 0 | 0 | 1 | 0% | 0% | 50 | 1.0819e+14
Heavy Duty Trucks | Diesel | Articulated 50 - 60 t | Euro IV | EGR | SPN23 [#/kWh] | Rural | -0.06 | 0.5 | 12 | 86 | 0 | 0 | 5.5375e+13 | 0 | 0 | 0 | 1 | 0% | 0% | 50 | 5.5375e+13
Heavy Duty Trucks | Diesel | Articulated 50 - 60 t | Euro IV | EGR | SPN23 [#/kWh] | Highway | -0.06 | 0.5 | 12 | 86 | 0 | 0 | 6.1835e+13 | 0 | 0 | 0 | 1 | 0% | 0% | 50 | 6.1835e+13
Heavy Duty Trucks | Diesel | Articulated 50 - 60 t | Euro IV | EGR | SPN23 [#/kWh] | Urban Peak | -0.06 | 1 | 12 | 86 | 0 | 0 | 1.0819e+14 | 0 | 0 | 0 | 1 | 0% | 0% | 50 | 1.0819e+14
Heavy Duty Trucks | Diesel | Articulated 50 - 60 t | Euro IV | EGR | SPN23 [#/kWh] | Urban Off Peak | -0.06 | 1 | 12 | 86 | 0 | 0 | 1.0819e+14 | 0 | 0 | 0 | 1 | 0% | 0% | 50 | 1.0819e+14
Heavy Duty Trucks | Diesel | Articulated 50 - 60 t | Euro IV | EGR | SPN23 [#/kWh] | Rural | -0.06 | 1 | 12 | 86 | 0 | 0 | 5.5375e+13 | 0 | 0 | 0 | 1 | 0% | 0% | 50 | 5.5375e+13
Heavy Duty Trucks | Diesel | Articulated 50 - 60 t | Euro IV | EGR | SPN23 [#/kWh] | Highway | -0.06 | 1 | 12 | 86 | 0 | 0 | 6.1835e+13 | 0 | 0 | 0 | 1 | 0% | 0% | 50 | 6.1835e+13
Heavy Duty Trucks | Diesel | Articulated 50 - 60 t | Euro IV | EGR | SPN23 [#/kWh] | Urban Peak | -0.04 | 0 | 12 | 86 | 0 | 0 | 1.0819e+14 | 0 | 0 | 0 | 1 | 0% | 0% | 50 | 1.0819e+14
Heavy Duty Trucks | Diesel | Articulated 50 - 60 t | Euro IV | EGR | SPN23 [#/kWh] | Urban Off Peak | -0.04 | 0 | 12 | 86 | 0 | 0 | 1.0819e+14 | 0 | 0 | 0 | 1 | 0% | 0% | 50 | 1.0819e+14
Heavy Duty Trucks | Diesel | Articulated 50 - 60 t | Euro IV | EGR | SPN23 [#/kWh] | Rural | -0.04 | 0 | 12 | 86 | 0 | 0 | 5.5375e+13 | 0 | 0 | 0 | 1 | 0% | 0% | 50 | 5.5375e+13
Heavy Duty Trucks | Diesel | Articulated 50 - 60 t | Euro IV | EGR | SPN23 [#/kWh] | Highway | -0.04 | 0 | 12 | 86 | 0 | 0 | 6.1835e+13 | 0 | 0 | 0 | 1 | 0% | 0% | 50 | 6.1835e+13
Heavy Duty Trucks | Diesel | Articulated 50 - 60 t | Euro IV | EGR | SPN23 [#/kWh] | Urban Peak | -0.04 | 0.5 | 12 | 86 | 0 | 0 | 1.0819e+14 | 0 | 0 | 0 | 1 | 0% | 0% | 50 | 1.0819e+14
Heavy Duty Trucks | Diesel | Articulated 50 - 60 t | Euro IV | EGR | SPN23 [#/kWh] | Urban Off Peak | -0.04 | 0.5 | 12 | 86 | 0 | 0 | 1.0819e+14 | 0 | 0 | 0 | 1 | 0% | 0% | 50 | 1.0819e+14
Heavy Duty Trucks | Diesel | Articulated 50 - 60 t | Euro IV | EGR | SPN23 [#/kWh] | Rural | -0.04 | 0.5 | 12 | 86 | 0 | 0 | 5.5375e+13 | 0 | 0 | 0 | 1 | 0% | 0% | 50 | 5.5375e+13
Heavy Duty Trucks | Diesel | Articulated 50 - 60 t | Euro IV | EGR | SPN23 [#/kWh] | Highway | -0.04 | 0.5 | 12 | 86 | 0 | 0 | 6.1835e+13 | 0 | 0 | 0 | 1 | 0% | 0% | 50 | 6.1835e+13
Heavy Duty Trucks | Diesel | Articulated 50 - 60 t | Euro IV | EGR | SPN23 [#/kWh] | Urban Peak | -0.04 | 1 | 12 | 86 | 0 | 0 | 1.0819e+14 | 0 | 0 | 0 | 1 | 0% | 0% | 50 | 1.0819e+14
Heavy Duty Trucks | Diesel | Articulated 50 - 60 t | Euro IV | EGR | SPN23 [#/kWh] | Urban Off Peak | -0.04 | 1 | 12 | 86 | 0 | 0 | 1.0819e+14 | 0 | 0 | 0 | 1 | 0% | 0% | 50 | 1.0819e+14
Heavy Duty Trucks | Diesel | Articulated 50 - 60 t | Euro IV | EGR | SPN23 [#/kWh] | Rural | -0.04 | 1 | 12 | 86 | 0 | 0 | 5.5375e+13 | 0 | 0 | 0 | 1 | 0% | 0% | 50 | 5.5375e+13
Heavy Duty Trucks | Diesel | Articulated 50 - 60 t | Euro IV | EGR | SPN23 [#/kWh] | Highway | -0.04 | 1 | 12 | 86 | 0 | 0 | 6.1835e+13 | 0 | 0 | 0 | 1 | 0% | 0% | 50 | 6.1835e+13
Heavy Duty Trucks | Diesel | Articulated 50 - 60 t | Euro IV | EGR | SPN23 [#/kWh] | Urban Peak | -0.02 | 0 | 12 | 86 | 0 | 0 | 1.0819e+14 | 0 | 0 | 0 | 1 | 0% | 0% | 50 | 1.0819e+14
Heavy Duty Trucks | Diesel | Articulated 50 - 60 t | Euro IV | EGR | SPN23 [#/kWh] | Urban Off Peak | -0.02 | 0 | 12 | 86 | 0 | 0 | 1.0819e+14 | 0 | 0 | 0 | 1 | 0% | 0% | 50 | 1.0819e+14
Heavy Duty Trucks | Diesel | Articulated 50 - 60 t | Euro IV | EGR | SPN23 [#/kWh] | Rural | -0.02 | 0 | 12 | 86 | 0 | 0 | 5.5375e+13 | 0 | 0 | 0 | 1 | 0% | 0% | 50 | 5.5375e+13
Heavy Duty Trucks | Diesel | Articulated 50 - 60 t | Euro IV | EGR | SPN23 [#/kWh] | Highway | -0.02 | 0 | 12 | 86 | 0 | 0 | 6.1835e+13 | 0 | 0 | 0 | 1 | 0% | 0% | 50 | 6.1835e+13
Heavy Duty Trucks | Diesel | Articulated 50 - 60 t | Euro IV | EGR | SPN23 [#/kWh] | Urban Peak | -0.02 | 0.5 | 12 | 86 | 0 | 0 | 1.0819e+14 | 0 | 0 | 0 | 1 | 0% | 0% | 50 | 1.0819e+14
Heavy Duty Trucks | Diesel | Articulated 50 - 60 t | Euro IV | EGR | SPN23 [#/kWh] | Urban Off Peak | -0.02 | 0.5 | 12 | 86 | 0 | 0 | 1.0819e+14 | 0 | 0 | 0 | 1 | 0% | 0% | 50 | 1.0819e+14
Heavy Duty Trucks | Diesel | Articulated 50 - 60 t | Euro IV | EGR | SPN23 [#/kWh] | Rural | -0.02 | 0.5 | 12 | 86 | 0 | 0 | 5.5375e+13 | 0 | 0 | 0 | 1 | 0% | 0% | 50 | 5.5375e+13
Heavy Duty Trucks | Diesel | Articulated 50 - 60 t | Euro IV | EGR | SPN23 [#/kWh] | Highway | -0.02 | 0.5 | 12 | 86 | 0 | 0 | 6.1835e+13 | 0 | 0 | 0 | 1 | 0% | 0% | 50 | 6.1835e+13
Heavy Duty Trucks | Diesel | Articulated 50 - 60 t | Euro IV | EGR | SPN23 [#/kWh] | Urban Peak | -0.02 | 1 | 12 | 86 | 0 | 0 | 1.0819e+14 | 0 | 0 | 0 | 1 | 0% | 0% | 50 | 1.0819e+14
Heavy Duty Trucks | Diesel | Articulated 50 - 60 t | Euro IV | EGR | SPN23 [#/kWh] | Urban Off Peak | -0.02 | 1 | 12 | 86 | 0 | 0 | 1.0819e+14 | 0 | 0 | 0 | 1 | 0% | 0% | 50 | 1.0819e+14
Heavy Duty Trucks | Diesel | Articulated 50 - 60 t | Euro IV | EGR | SPN23 [#/kWh] | Rural | -0.02 | 1 | 12 | 86 | 0 | 0 | 5.5375e+13 | 0 | 0 | 0 | 1 | 0% | 0% | 50 | 5.5375e+13
Heavy Duty Trucks | Diesel | Articulated 50 - 60 t | Euro IV | EGR | SPN23 [#/kWh] | Highway | -0.02 | 1 | 12 | 86 | 0 | 0 | 6.1835e+13 | 0 | 0 | 0 | 1 | 0% | 0% | 50 | 6.1835e+13
Heavy Duty Trucks | Diesel | Articulated 50 - 60 t | Euro IV | EGR | SPN23 [#/kWh] | Urban Peak | 0 | 0 | 12 | 86 | 0 | 0 | 1.0819e+14 | 0 | 0 | 0 | 1 | 0% | 0% | 50 | 1.0819e+14
Heavy Duty Trucks | Diesel | Articulated 50 - 60 t | Euro IV | EGR | SPN23 [#/kWh] | Urban Off Peak | 0 | 0 | 12 | 86 | 0 | 0 | 1.0819e+14 | 0 | 0 | 0 | 1 | 0% | 0% | 50 | 1.0819e+14
Heavy Duty Trucks | Diesel | Articulated 50 - 60 t | Euro IV | EGR | SPN23 [#/kWh] | Rural | 0 | 0 | 12 | 86 | 0 | 0 | 5.5375e+13 | 0 | 0 | 0 | 1 | 0% | 0% | 50 | 5.5375e+13
Heavy Duty Trucks | Diesel | Articulated 50 - 60 t | Euro IV | EGR | SPN23 [#/kWh] | Highway | 0 | 0 | 12 | 86 | 0 | 0 | 6.1835e+13 | 0 | 0 | 0 | 1 | 0% | 0% | 50 | 6.1835e+13
Heavy Duty Trucks | Diesel | Articulated 50 - 60 t | Euro IV | EGR | SPN23 [#/kWh] | Urban Peak | 0 | 0.5 | 12 | 86 | 0 | 0 | 1.0819e+14 | 0 | 0 | 0 | 1 | 0% | 0% | 50 | 1.0819e+14
Heavy Duty Trucks | Diesel | Articulated 50 - 60 t | Euro IV | EGR | SPN23 [#/kWh] | Urban Off Peak | 0 | 0.5 | 12 | 86 | 0 | 0 | 1.0819e+14 | 0 | 0 | 0 | 1 | 0% | 0% | 50 | 1.0819e+14
Heavy Duty Trucks | Diesel | Articulated 50 - 60 t | Euro IV | EGR | SPN23 [#/kWh] | Rural | 0 | 0.5 | 12 | 86 | 0 | 0 | 5.5375e+13 | 0 | 0 | 0 | 1 | 0% | 0% | 50 | 5.5375e+13
Heavy Duty Trucks | Diesel | Articulated 50 - 60 t | Euro IV | EGR | SPN23 [#/kWh] | Highway | 0 | 0.5 | 12 | 86 | 0 | 0 | 6.1835e+13 | 0 | 0 | 0 | 1 | 0% | 0% | 50 | 6.1835e+13
Heavy Duty Trucks | Diesel | Articulated 50 - 60 t | Euro IV | EGR | SPN23 [#/kWh] | Urban Peak | 0 | 1 | 12 | 86 | 0 | 0 | 1.0819e+14 | 0 | 0 | 0 | 1 | 0% | 0% | 50 | 1.0819e+14
Heavy Duty Trucks | Diesel | Articulated 50 - 60 t | Euro IV | EGR | SPN23 [#/kWh] | Urban Off Peak | 0 | 1 | 12 | 86 | 0 | 0 | 1.0819e+14 | 0 | 0 | 0 | 1 | 0% | 0% | 50 | 1.0819e+14
Heavy Duty Trucks | Diesel | Articulated 50 - 60 t | Euro IV | EGR | SPN23 [#/kWh] | Rural | 0 | 1 | 12 | 86 | 0 | 0 | 5.5375e+13 | 0 | 0 | 0 | 1 | 0% | 0% | 50 | 5.5375e+13
Heavy Duty Trucks | Diesel | Articulated 50 - 60 t | Euro IV | EGR | SPN23 [#/kWh] | Highway | 0 | 1 | 12 | 86 | 0 | 0 | 6.1835e+13 | 0 | 0 | 0 | 1 | 0% | 0% | 50 | 6.1835e+13
Heavy Duty Trucks | Diesel | Articulated 50 - 60 t | Euro IV | EGR | SPN23 [#/kWh] | Urban Peak | 0.02 | 0 | 12 | 86 | 0 | 0 | 1.0819e+14 | 0 | 0 | 0 | 1 | 0% | 0% | 50 | 1.0819e+14
Heavy Duty Trucks | Diesel | Articulated 50 - 60 t | Euro IV | EGR | SPN23 [#/kWh] | Urban Off Peak | 0.02 | 0 | 12 | 86 | 0 | 0 | 1.0819e+14 | 0 | 0 | 0 | 1 | 0% | 0% | 50 | 1.0819e+14
Heavy Duty Trucks | Diesel | Articulated 50 - 60 t | Euro IV | EGR | SPN23 [#/kWh] | Rural | 0.02 | 0 | 12 | 86 | 0 | 0 | 5.5375e+13 | 0 | 0 | 0 | 1 | 0% | 0% | 50 | 5.5375e+13
Heavy Duty Trucks | Diesel | Articulated 50 - 60 t | Euro IV | EGR | SPN23 [#/kWh] | Highway | 0.02 | 0 | 12 | 86 | 0 | 0 | 6.1835e+13 | 0 | 0 | 0 | 1 | 0% | 0% | 50 | 6.1835e+13
Heavy Duty Trucks | Diesel | Articulated 50 - 60 t | Euro IV | EGR | SPN23 [#/kWh] | Urban Peak | 0.02 | 0.5 | 12 | 85 | 0 | 0 | 1.0819e+14 | 0 | 0 | 0 | 1 | 0% | 0% | 50 | 1.0819e+14
Heavy Duty Trucks | Diesel | Articulated 50 - 60 t | Euro IV | EGR | SPN23 [#/kWh] | Urban Off Peak | 0.02 | 0.5 | 12 | 85 | 0 | 0 | 1.0819e+14 | 0 | 0 | 0 | 1 | 0% | 0% | 50 | 1.0819e+14
Heavy Duty Trucks | Diesel | Articulated 50 - 60 t | Euro IV | EGR | SPN23 [#/kWh] | Rural | 0.02 | 0.5 | 12 | 85 | 0 | 0 | 5.5375e+13 | 0 | 0 | 0 | 1 | 0% | 0% | 50 | 5.5375e+13
Heavy Duty Trucks | Diesel | Articulated 50 - 60 t | Euro IV | EGR | SPN23 [#/kWh] | Highway | 0.02 | 0.5 | 12 | 85 | 0 | 0 | 6.1835e+13 | 0 | 0 | 0 | 1 | 0% | 0% | 50 | 6.1835e+13
Heavy Duty Trucks | Diesel | Articulated 50 - 60 t | Euro IV | EGR | SPN23 [#/kWh] | Urban Peak | 0.02 | 1 | 12 | 69 | 0 | 0 | 1.0819e+14 | 0 | 0 | 0 | 1 | 0% | 0% | 50 | 1.0819e+14
Heavy Duty Trucks | Diesel | Articulated 50 - 60 t | Euro IV | EGR | SPN23 [#/kWh] | Urban Off Peak | 0.02 | 1 | 12 | 69 | 0 | 0 | 1.0819e+14 | 0 | 0 | 0 | 1 | 0% | 0% | 50 | 1.0819e+14
Heavy Duty Trucks | Diesel | Articulated 50 - 60 t | Euro IV | EGR | SPN23 [#/kWh] | Rural | 0.02 | 1 | 12 | 69 | 0 | 0 | 5.5375e+13 | 0 | 0 | 0 | 1 | 0% | 0% | 50 | 5.5375e+13
Heavy Duty Trucks | Diesel | Articulated 50 - 60 t | Euro IV | EGR | SPN23 [#/kWh] | Highway | 0.02 | 1 | 12 | 69 | 0 | 0 | 6.1835e+13 | 0 | 0 | 0 | 1 | 0% | 0% | 50 | 6.1835e+13
Heavy Duty Trucks | Diesel | Articulated 50 - 60 t | Euro IV | EGR | SPN23 [#/kWh] | Urban Peak | 0.04 | 0 | 12 | 86 | 0 | 0 | 1.0819e+14 | 0 | 0 | 0 | 1 | 0% | 0% | 50 | 1.0819e+14
Heavy Duty Trucks | Diesel | Articulated 50 - 60 t | Euro IV | EGR | SPN23 [#/kWh] | Urban Off Peak | 0.04 | 0 | 12 | 86 | 0 | 0 | 1.0819e+14 | 0 | 0 | 0 | 1 | 0% | 0% | 50 | 1.0819e+14
Heavy Duty Trucks | Diesel | Articulated 50 - 60 t | Euro IV | EGR | SPN23 [#/kWh] | Rural | 0.04 | 0 | 12 | 86 | 0 | 0 | 5.5375e+13 | 0 | 0 | 0 | 1 | 0% | 0% | 50 | 5.5375e+13
Heavy Duty Trucks | Diesel | Articulated 50 - 60 t | Euro IV | EGR | SPN23 [#/kWh] | Highway | 0.04 | 0 | 12 | 86 | 0 | 0 | 6.1835e+13 | 0 | 0 | 0 | 1 | 0% | 0% | 50 | 6.1835e+13
Heavy Duty Trucks | Diesel | Articulated 50 - 60 t | Euro IV | EGR | SPN23 [#/kWh] | Urban Peak | 0.04 | 0.5 | 12 | 60 | 0 | 0 | 1.0819e+14 | 0 | 0 | 0 | 1 | 0% | 0% | 50 | 1.0819e+14
Heavy Duty Trucks | Diesel | Articulated 50 - 60 t | Euro IV | EGR | SPN23 [#/kWh] | Urban Off Peak | 0.04 | 0.5 | 12 | 60 | 0 | 0 | 1.0819e+14 | 0 | 0 | 0 | 1 | 0% | 0% | 50 | 1.0819e+14
Heavy Duty Trucks | Diesel | Articulated 50 - 60 t | Euro IV | EGR | SPN23 [#/kWh] | Rural | 0.04 | 0.5 | 12 | 60 | 0 | 0 | 5.5375e+13 | 0 | 0 | 0 | 1 | 0% | 0% | 50 | 5.5375e+13
Heavy Duty Trucks | Diesel | Articulated 50 - 60 t | Euro IV | EGR | SPN23 [#/kWh] | Highway | 0.04 | 0.5 | 12 | 60 | 0 | 0 | 6.1835e+13 | 0 | 0 | 0 | 1 | 0% | 0% | 50 | 6.1835e+13
Heavy Duty Trucks | Diesel | Articulated 50 - 60 t | Euro IV | EGR | SPN23 [#/kWh] | Urban Peak | 0.04 | 1 | 12 | 43 | 0 | 0 | 1.0819e+14 | 0 | 0 | 0 | 1 | 0% | 0% | 43 | 1.0819e+14
Heavy Duty Trucks | Diesel | Articulated 50 - 60 t | Euro IV | EGR | SPN23 [#/kWh] | Urban Off Peak | 0.04 | 1 | 12 | 43 | 0 | 0 | 1.0819e+14 | 0 | 0 | 0 | 1 | 0% | 0% | 43 | 1.0819e+14
Heavy Duty Trucks | Diesel | Articulated 50 - 60 t | Euro IV | EGR | SPN23 [#/kWh] | Rural | 0.04 | 1 | 12 | 43 | 0 | 0 | 5.5375e+13 | 0 | 0 | 0 | 1 | 0% | 0% | 43 | 5.5375e+13
Heavy Duty Trucks | Diesel | Articulated 50 - 60 t | Euro IV | EGR | SPN23 [#/kWh] | Highway | 0.04 | 1 | 12 | 43 | 0 | 0 | 6.1835e+13 | 0 | 0 | 0 | 1 | 0% | 0% | 43 | 6.1835e+13
Heavy Duty Trucks | Diesel | Articulated 50 - 60 t | Euro IV | EGR | SPN23 [#/kWh] | Urban Peak | 0.06 | 0 | 12 | 80 | 0 | 0 | 1.0819e+14 | 0 | 0 | 0 | 1 | 0% | 0% | 50 | 1.0819e+14
Heavy Duty Trucks | Diesel | Articulated 50 - 60 t | Euro IV | EGR | SPN23 [#/kWh] | Urban Off Peak | 0.06 | 0 | 12 | 80 | 0 | 0 | 1.0819e+14 | 0 | 0 | 0 | 1 | 0% | 0% | 50 | 1.0819e+14
Heavy Duty Trucks | Diesel | Articulated 50 - 60 t | Euro IV | EGR | SPN23 [#/kWh] | Rural | 0.06 | 0 | 12 | 80 | 0 | 0 | 5.5375e+13 | 0 | 0 | 0 | 1 | 0% | 0% | 50 | 5.5375e+13
Heavy Duty Trucks | Diesel | Articulated 50 - 60 t | Euro IV | EGR | SPN23 [#/kWh] | Highway | 0.06 | 0 | 12 | 80 | 0 | 0 | 6.1835e+13 | 0 | 0 | 0 | 1 | 0% | 0% | 50 | 6.1835e+13
Heavy Duty Trucks | Diesel | Articulated 50 - 60 t | Euro IV | EGR | SPN23 [#/kWh] | Urban Peak | 0.06 | 0.5 | 12 | 44 | 0 | 0 | 1.0819e+14 | 0 | 0 | 0 | 1 | 0% | 0% | 44 | 1.0819e+14
Heavy Duty Trucks | Diesel | Articulated 50 - 60 t | Euro IV | EGR | SPN23 [#/kWh] | Urban Off Peak | 0.06 | 0.5 | 12 | 44 | 0 | 0 | 1.0819e+14 | 0 | 0 | 0 | 1 | 0% | 0% | 44 | 1.0819e+14
Heavy Duty Trucks | Diesel | Articulated 50 - 60 t | Euro IV | EGR | SPN23 [#/kWh] | Rural | 0.06 | 0.5 | 12 | 44 | 0 | 0 | 5.5375e+13 | 0 | 0 | 0 | 1 | 0% | 0% | 44 | 5.5375e+13
Heavy Duty Trucks | Diesel | Articulated 50 - 60 t | Euro IV | EGR | SPN23 [#/kWh] | Highway | 0.06 | 0.5 | 12 | 44 | 0 | 0 | 6.1835e+13 | 0 | 0 | 0 | 1 | 0% | 0% | 44 | 6.1835e+13
Heavy Duty Trucks | Diesel | Articulated 50 - 60 t | Euro IV | EGR | SPN23 [#/kWh] | Urban Peak | 0.06 | 1 | 11 | 31 | 0 | 0 | 1.0819e+14 | 0 | 0 | 0 | 1 | 0% | 0% | 31 | 1.0819e+14
Heavy Duty Trucks | Diesel | Articulated 50 - 60 t | Euro IV | EGR | SPN23 [#/kWh] | Urban Off Peak | 0.06 | 1 | 11 | 31 | 0 | 0 | 1.0819e+14 | 0 | 0 | 0 | 1 | 0% | 0% | 31 | 1.0819e+14
Heavy Duty Trucks | Diesel | Articulated 50 - 60 t | Euro IV | EGR | SPN23 [#/kWh] | Rural | 0.06 | 1 | 11 | 31 | 0 | 0 | 5.5375e+13 | 0 | 0 | 0 | 1 | 0% | 0% | 31 | 5.5375e+13
Heavy Duty Trucks | Diesel | Articulated 50 - 60 t | Euro IV | EGR | SPN23 [#/kWh] | Highway | 0.06 | 1 | 11 | 31 | 0 | 0 | 6.1835e+13 | 0 | 0 | 0 | 1 | 0% | 0% | 31 | 6.1835e+13
Heavy Duty Trucks | Diesel | Articulated 50 - 60 t | Euro V | SCR | SPN23 [#/kWh] | Urban Peak | -0.06 | 0 | 10 | 65 | 0 | 0 | 1.0819e+14 | 0 | 0 | 0 | 1 | 0% | 0% | 50 | 1.0819e+14
Heavy Duty Trucks | Diesel | Articulated 50 - 60 t | Euro V | SCR | SPN23 [#/kWh] | Urban Off Peak | -0.06 | 0 | 10 | 65 | 0 | 0 | 1.0819e+14 | 0 | 0 | 0 | 1 | 0% | 0% | 50 | 1.0819e+14
Heavy Duty Trucks | Diesel | Articulated 50 - 60 t | Euro V | SCR | SPN23 [#/kWh] | Rural | -0.06 | 0 | 10 | 65 | 0 | 0 | 5.5375e+13 | 0 | 0 | 0 | 1 | 0% | 0% | 50 | 5.5375e+13
Heavy Duty Trucks | Diesel | Articulated 50 - 60 t | Euro V | SCR | SPN23 [#/kWh] | Highway | -0.06 | 0 | 10 | 65 | 0 | 0 | 6.1835e+13 | 0 | 0 | 0 | 1 | 0% | 0% | 50 | 6.1835e+13
Heavy Duty Trucks | Diesel | Articulated 50 - 60 t | Euro V | SCR | SPN23 [#/kWh] | Urban Peak | -0.06 | 0.5 | 10 | 75 | 0 | 0 | 1.0819e+14 | 0 | 0 | 0 | 1 | 0% | 0% | 50 | 1.0819e+14
Heavy Duty Trucks | Diesel | Articulated 50 - 60 t | Euro V | SCR | SPN23 [#/kWh] | Urban Off Peak | -0.06 | 0.5 | 10 | 75 | 0 | 0 | 1.0819e+14 | 0 | 0 | 0 | 1 | 0% | 0% | 50 | 1.0819e+14
Heavy Duty Trucks | Diesel | Articulated 50 - 60 t | Euro V | SCR | SPN23 [#/kWh] | Rural | -0.06 | 0.5 | 10 | 75 | 0 | 0 | 5.5375e+13 | 0 | 0 | 0 | 1 | 0% | 0% | 50 | 5.5375e+13
Heavy Duty Trucks | Diesel | Articulated 50 - 60 t | Euro V | SCR | SPN23 [#/kWh] | Highway | -0.06 | 0.5 | 10 | 75 | 0 | 0 | 6.1835e+13 | 0 | 0 | 0 | 1 | 0% | 0% | 50 | 6.1835e+13
Heavy Duty Trucks | Diesel | Articulated 50 - 60 t | Euro V | SCR | SPN23 [#/kWh] | Urban Peak | -0.06 | 1 | 10 | 70 | 0 | 0 | 1.0819e+14 | 0 | 0 | 0 | 1 | 0% | 0% | 50 | 1.0819e+14
Heavy Duty Trucks | Diesel | Articulated 50 - 60 t | Euro V | SCR | SPN23 [#/kWh] | Urban Off Peak | -0.06 | 1 | 10 | 70 | 0 | 0 | 1.0819e+14 | 0 | 0 | 0 | 1 | 0% | 0% | 50 | 1.0819e+14
Heavy Duty Trucks | Diesel | Articulated 50 - 60 t | Euro V | SCR | SPN23 [#/kWh] | Rural | -0.06 | 1 | 10 | 70 | 0 | 0 | 5.5375e+13 | 0 | 0 | 0 | 1 | 0% | 0% | 50 | 5.5375e+13
Heavy Duty Trucks | Diesel | Articulated 50 - 60 t | Euro V | SCR | SPN23 [#/kWh] | Highway | -0.06 | 1 | 10 | 70 | 0 | 0 | 6.1835e+13 | 0 | 0 | 0 | 1 | 0% | 0% | 50 | 6.1835e+13
Heavy Duty Trucks | Diesel | Articulated 50 - 60 t | Euro V | SCR | SPN23 [#/kWh] | Urban Peak | -0.04 | 0 | 10 | 85 | 0 | 0 | 1.0819e+14 | 0 | 0 | 0 | 1 | 0% | 0% | 50 | 1.0819e+14
Heavy Duty Trucks | Diesel | Articulated 50 - 60 t | Euro V | SCR | SPN23 [#/kWh] | Urban Off Peak | -0.04 | 0 | 10 | 85 | 0 | 0 | 1.0819e+14 | 0 | 0 | 0 | 1 | 0% | 0% | 50 | 1.0819e+14
Heavy Duty Trucks | Diesel | Articulated 50 - 60 t | Euro V | SCR | SPN23 [#/kWh] | Rural | -0.04 | 0 | 10 | 85 | 0 | 0 | 5.5375e+13 | 0 | 0 | 0 | 1 | 0% | 0% | 50 | 5.5375e+13
Heavy Duty Trucks | Diesel | Articulated 50 - 60 t | Euro V | SCR | SPN23 [#/kWh] | Highway | -0.04 | 0 | 10 | 85 | 0 | 0 | 6.1835e+13 | 0 | 0 | 0 | 1 | 0% | 0% | 50 | 6.1835e+13
Heavy Duty Trucks | Diesel | Articulated 50 - 60 t | Euro V | SCR | SPN23 [#/kWh] | Urban Peak | -0.04 | 0.5 | 10 | 85 | 0 | 0 | 1.0819e+14 | 0 | 0 | 0 | 1 | 0% | 0% | 50 | 1.0819e+14
Heavy Duty Trucks | Diesel | Articulated 50 - 60 t | Euro V | SCR | SPN23 [#/kWh] | Urban Off Peak | -0.04 | 0.5 | 10 | 85 | 0 | 0 | 1.0819e+14 | 0 | 0 | 0 | 1 | 0% | 0% | 50 | 1.0819e+14
Heavy Duty Trucks | Diesel | Articulated 50 - 60 t | Euro V | SCR | SPN23 [#/kWh] | Rural | -0.04 | 0.5 | 10 | 85 | 0 | 0 | 5.5375e+13 | 0 | 0 | 0 | 1 | 0% | 0% | 50 | 5.5375e+13
Heavy Duty Trucks | Diesel | Articulated 50 - 60 t | Euro V | SCR | SPN23 [#/kWh] | Highway | -0.04 | 0.5 | 10 | 85 | 0 | 0 | 6.1835e+13 | 0 | 0 | 0 | 1 | 0% | 0% | 50 | 6.1835e+13
Heavy Duty Trucks | Diesel | Articulated 50 - 60 t | Euro V | SCR | SPN23 [#/kWh] | Urban Peak | -0.04 | 1 | 10 | 85 | 0 | 0 | 1.0819e+14 | 0 | 0 | 0 | 1 | 0% | 0% | 50 | 1.0819e+14
Heavy Duty Trucks | Diesel | Articulated 50 - 60 t | Euro V | SCR | SPN23 [#/kWh] | Urban Off Peak | -0.04 | 1 | 10 | 85 | 0 | 0 | 1.0819e+14 | 0 | 0 | 0 | 1 | 0% | 0% | 50 | 1.0819e+14
Heavy Duty Trucks | Diesel | Articulated 50 - 60 t | Euro V | SCR | SPN23 [#/kWh] | Rural | -0.04 | 1 | 10 | 85 | 0 | 0 | 5.5375e+13 | 0 | 0 | 0 | 1 | 0% | 0% | 50 | 5.5375e+13
Heavy Duty Trucks | Diesel | Articulated 50 - 60 t | Euro V | SCR | SPN23 [#/kWh] | Highway | -0.04 | 1 | 10 | 85 | 0 | 0 | 6.1835e+13 | 0 | 0 | 0 | 1 | 0% | 0% | 50 | 6.1835e+13
Heavy Duty Trucks | Diesel | Articulated 50 - 60 t | Euro V | SCR | SPN23 [#/kWh] | Urban Peak | -0.02 | 0 | 10 | 85 | 0 | 0 | 1.0819e+14 | 0 | 0 | 0 | 1 | 0% | 0% | 50 | 1.0819e+14
Heavy Duty Trucks | Diesel | Articulated 50 - 60 t | Euro V | SCR | SPN23 [#/kWh] | Urban Off Peak | -0.02 | 0 | 10 | 85 | 0 | 0 | 1.0819e+14 | 0 | 0 | 0 | 1 | 0% | 0% | 50 | 1.0819e+14
Heavy Duty Trucks | Diesel | Articulated 50 - 60 t | Euro V | SCR | SPN23 [#/kWh] | Rural | -0.02 | 0 | 10 | 85 | 0 | 0 | 5.5375e+13 | 0 | 0 | 0 | 1 | 0% | 0% | 50 | 5.5375e+13
Heavy Duty Trucks | Diesel | Articulated 50 - 60 t | Euro V | SCR | SPN23 [#/kWh] | Highway | -0.02 | 0 | 10 | 85 | 0 | 0 | 6.1835e+13 | 0 | 0 | 0 | 1 | 0% | 0% | 50 | 6.1835e+13
Heavy Duty Trucks | Diesel | Articulated 50 - 60 t | Euro V | SCR | SPN23 [#/kWh] | Urban Peak | -0.02 | 0.5 | 10 | 85 | 0 | 0 | 1.0819e+14 | 0 | 0 | 0 | 1 | 0% | 0% | 50 | 1.0819e+14
Heavy Duty Trucks | Diesel | Articulated 50 - 60 t | Euro V | SCR | SPN23 [#/kWh] | Urban Off Peak | -0.02 | 0.5 | 10 | 85 | 0 | 0 | 1.0819e+14 | 0 | 0 | 0 | 1 | 0% | 0% | 50 | 1.0819e+14
Heavy Duty Trucks | Diesel | Articulated 50 - 60 t | Euro V | SCR | SPN23 [#/kWh] | Rural | -0.02 | 0.5 | 10 | 85 | 0 | 0 | 5.5375e+13 | 0 | 0 | 0 | 1 | 0% | 0% | 50 | 5.5375e+13
Heavy Duty Trucks | Diesel | Articulated 50 - 60 t | Euro V | SCR | SPN23 [#/kWh] | Highway | -0.02 | 0.5 | 10 | 85 | 0 | 0 | 6.1835e+13 | 0 | 0 | 0 | 1 | 0% | 0% | 50 | 6.1835e+13
Heavy Duty Trucks | Diesel | Articulated 50 - 60 t | Euro V | SCR | SPN23 [#/kWh] | Urban Peak | -0.02 | 1 | 10 | 85 | 0 | 0 | 1.0819e+14 | 0 | 0 | 0 | 1 | 0% | 0% | 50 | 1.0819e+14
Heavy Duty Trucks | Diesel | Articulated 50 - 60 t | Euro V | SCR | SPN23 [#/kWh] | Urban Off Peak | -0.02 | 1 | 10 | 85 | 0 | 0 | 1.0819e+14 | 0 | 0 | 0 | 1 | 0% | 0% | 50 | 1.0819e+14
Heavy Duty Trucks | Diesel | Articulated 50 - 60 t | Euro V | SCR | SPN23 [#/kWh] | Rural | -0.02 | 1 | 10 | 85 | 0 | 0 | 5.5375e+13 | 0 | 0 | 0 | 1 | 0% | 0% | 50 | 5.5375e+13
Heavy Duty Trucks | Diesel | Articulated 50 - 60 t | Euro V | SCR | SPN23 [#/kWh] | Highway | -0.02 | 1 | 10 | 85 | 0 | 0 | 6.1835e+13 | 0 | 0 | 0 | 1 | 0% | 0% | 50 | 6.1835e+13
Heavy Duty Trucks | Diesel | Articulated 50 - 60 t | Euro V | SCR | SPN23 [#/kWh] | Urban Peak | 0 | 0 | 10 | 85 | 0 | 0 | 1.0819e+14 | 0 | 0 | 0 | 1 | 0% | 0% | 50 | 1.0819e+14
Heavy Duty Trucks | Diesel | Articulated 50 - 60 t | Euro V | SCR | SPN23 [#/kWh] | Urban Off Peak | 0 | 0 | 10 | 85 | 0 | 0 | 1.0819e+14 | 0 | 0 | 0 | 1 | 0% | 0% | 50 | 1.0819e+14
Heavy Duty Trucks | Diesel | Articulated 50 - 60 t | Euro V | SCR | SPN23 [#/kWh] | Rural | 0 | 0 | 10 | 85 | 0 | 0 | 5.5375e+13 | 0 | 0 | 0 | 1 | 0% | 0% | 50 | 5.5375e+13
Heavy Duty Trucks | Diesel | Articulated 50 - 60 t | Euro V | SCR | SPN23 [#/kWh] | Highway | 0 | 0 | 10 | 85 | 0 | 0 | 6.1835e+13 | 0 | 0 | 0 | 1 | 0% | 0% | 50 | 6.1835e+13
Heavy Duty Trucks | Diesel | Articulated 50 - 60 t | Euro V | SCR | SPN23 [#/kWh] | Urban Peak | 0 | 0.5 | 10 | 85 | 0 | 0 | 1.0819e+14 | 0 | 0 | 0 | 1 | 0% | 0% | 50 | 1.0819e+14
Heavy Duty Trucks | Diesel | Articulated 50 - 60 t | Euro V | SCR | SPN23 [#/kWh] | Urban Off Peak | 0 | 0.5 | 10 | 85 | 0 | 0 | 1.0819e+14 | 0 | 0 | 0 | 1 | 0% | 0% | 50 | 1.0819e+14
Heavy Duty Trucks | Diesel | Articulated 50 - 60 t | Euro V | SCR | SPN23 [#/kWh] | Rural | 0 | 0.5 | 10 | 85 | 0 | 0 | 5.5375e+13 | 0 | 0 | 0 | 1 | 0% | 0% | 50 | 5.5375e+13
Heavy Duty Trucks | Diesel | Articulated 50 - 60 t | Euro V | SCR | SPN23 [#/kWh] | Highway | 0 | 0.5 | 10 | 85 | 0 | 0 | 6.1835e+13 | 0 | 0 | 0 | 1 | 0% | 0% | 50 | 6.1835e+13
Heavy Duty Trucks | Diesel | Articulated 50 - 60 t | Euro V | SCR | SPN23 [#/kWh] | Urban Peak | 0 | 1 | 10 | 85 | 0 | 0 | 1.0819e+14 | 0 | 0 | 0 | 1 | 0% | 0% | 50 | 1.0819e+14
Heavy Duty Trucks | Diesel | Articulated 50 - 60 t | Euro V | SCR | SPN23 [#/kWh] | Urban Off Peak | 0 | 1 | 10 | 85 | 0 | 0 | 1.0819e+14 | 0 | 0 | 0 | 1 | 0% | 0% | 50 | 1.0819e+14
Heavy Duty Trucks | Diesel | Articulated 50 - 60 t | Euro V | SCR | SPN23 [#/kWh] | Rural | 0 | 1 | 10 | 85 | 0 | 0 | 5.5375e+13 | 0 | 0 | 0 | 1 | 0% | 0% | 50 | 5.5375e+13
Heavy Duty Trucks | Diesel | Articulated 50 - 60 t | Euro V | SCR | SPN23 [#/kWh] | Highway | 0 | 1 | 10 | 85 | 0 | 0 | 6.1835e+13 | 0 | 0 | 0 | 1 | 0% | 0% | 50 | 6.1835e+13
Heavy Duty Trucks | Diesel | Articulated 50 - 60 t | Euro V | SCR | SPN23 [#/kWh] | Urban Peak | 0.02 | 0 | 10 | 85 | 0 | 0 | 1.0819e+14 | 0 | 0 | 0 | 1 | 0% | 0% | 50 | 1.0819e+14
Heavy Duty Trucks | Diesel | Articulated 50 - 60 t | Euro V | SCR | SPN23 [#/kWh] | Urban Off Peak | 0.02 | 0 | 10 | 85 | 0 | 0 | 1.0819e+14 | 0 | 0 | 0 | 1 | 0% | 0% | 50 | 1.0819e+14
Heavy Duty Trucks | Diesel | Articulated 50 - 60 t | Euro V | SCR | SPN23 [#/kWh] | Rural | 0.02 | 0 | 10 | 85 | 0 | 0 | 5.5375e+13 | 0 | 0 | 0 | 1 | 0% | 0% | 50 | 5.5375e+13
Heavy Duty Trucks | Diesel | Articulated 50 - 60 t | Euro V | SCR | SPN23 [#/kWh] | Highway | 0.02 | 0 | 10 | 85 | 0 | 0 | 6.1835e+13 | 0 | 0 | 0 | 1 | 0% | 0% | 50 | 6.1835e+13
Heavy Duty Trucks | Diesel | Articulated 50 - 60 t | Euro V | SCR | SPN23 [#/kWh] | Urban Peak | 0.02 | 0.5 | 10 | 80 | 0 | 0 | 1.0819e+14 | 0 | 0 | 0 | 1 | 0% | 0% | 50 | 1.0819e+14
Heavy Duty Trucks | Diesel | Articulated 50 - 60 t | Euro V | SCR | SPN23 [#/kWh] | Urban Off Peak | 0.02 | 0.5 | 10 | 80 | 0 | 0 | 1.0819e+14 | 0 | 0 | 0 | 1 | 0% | 0% | 50 | 1.0819e+14
Heavy Duty Trucks | Diesel | Articulated 50 - 60 t | Euro V | SCR | SPN23 [#/kWh] | Rural | 0.02 | 0.5 | 10 | 80 | 0 | 0 | 5.5375e+13 | 0 | 0 | 0 | 1 | 0% | 0% | 50 | 5.5375e+13
Heavy Duty Trucks | Diesel | Articulated 50 - 60 t | Euro V | SCR | SPN23 [#/kWh] | Highway | 0.02 | 0.5 | 10 | 80 | 0 | 0 | 6.1835e+13 | 0 | 0 | 0 | 1 | 0% | 0% | 50 | 6.1835e+13
Heavy Duty Trucks | Diesel | Articulated 50 - 60 t | Euro V | SCR | SPN23 [#/kWh] | Urban Peak | 0.02 | 1 | 10 | 70 | 0 | 0 | 1.0819e+14 | 0 | 0 | 0 | 1 | 0% | 0% | 50 | 1.0819e+14
Heavy Duty Trucks | Diesel | Articulated 50 - 60 t | Euro V | SCR | SPN23 [#/kWh] | Urban Off Peak | 0.02 | 1 | 10 | 70 | 0 | 0 | 1.0819e+14 | 0 | 0 | 0 | 1 | 0% | 0% | 50 | 1.0819e+14
Heavy Duty Trucks | Diesel | Articulated 50 - 60 t | Euro V | SCR | SPN23 [#/kWh] | Rural | 0.02 | 1 | 10 | 70 | 0 | 0 | 5.5375e+13 | 0 | 0 | 0 | 1 | 0% | 0% | 50 | 5.5375e+13
Heavy Duty Trucks | Diesel | Articulated 50 - 60 t | Euro V | SCR | SPN23 [#/kWh] | Highway | 0.02 | 1 | 10 | 70 | 0 | 0 | 6.1835e+13 | 0 | 0 | 0 | 1 | 0% | 0% | 50 | 6.1835e+13
Heavy Duty Trucks | Diesel | Articulated 50 - 60 t | Euro V | SCR | SPN23 [#/kWh] | Urban Peak | 0.04 | 0 | 10 | 85 | 0 | 0 | 1.0819e+14 | 0 | 0 | 0 | 1 | 0% | 0% | 50 | 1.0819e+14
Heavy Duty Trucks | Diesel | Articulated 50 - 60 t | Euro V | SCR | SPN23 [#/kWh] | Urban Off Peak | 0.04 | 0 | 10 | 85 | 0 | 0 | 1.0819e+14 | 0 | 0 | 0 | 1 | 0% | 0% | 50 | 1.0819e+14
Heavy Duty Trucks | Diesel | Articulated 50 - 60 t | Euro V | SCR | SPN23 [#/kWh] | Rural | 0.04 | 0 | 10 | 85 | 0 | 0 | 5.5375e+13 | 0 | 0 | 0 | 1 | 0% | 0% | 50 | 5.5375e+13
Heavy Duty Trucks | Diesel | Articulated 50 - 60 t | Euro V | SCR | SPN23 [#/kWh] | Highway | 0.04 | 0 | 10 | 85 | 0 | 0 | 6.1835e+13 | 0 | 0 | 0 | 1 | 0% | 0% | 50 | 6.1835e+13
Heavy Duty Trucks | Diesel | Articulated 50 - 60 t | Euro V | SCR | SPN23 [#/kWh] | Urban Peak | 0.04 | 0.5 | 10 | 60 | 0 | 0 | 1.0819e+14 | 0 | 0 | 0 | 1 | 0% | 0% | 50 | 1.0819e+14
Heavy Duty Trucks | Diesel | Articulated 50 - 60 t | Euro V | SCR | SPN23 [#/kWh] | Urban Off Peak | 0.04 | 0.5 | 10 | 60 | 0 | 0 | 1.0819e+14 | 0 | 0 | 0 | 1 | 0% | 0% | 50 | 1.0819e+14
Heavy Duty Trucks | Diesel | Articulated 50 - 60 t | Euro V | SCR | SPN23 [#/kWh] | Rural | 0.04 | 0.5 | 10 | 60 | 0 | 0 | 5.5375e+13 | 0 | 0 | 0 | 1 | 0% | 0% | 50 | 5.5375e+13
Heavy Duty Trucks | Diesel | Articulated 50 - 60 t | Euro V | SCR | SPN23 [#/kWh] | Highway | 0.04 | 0.5 | 10 | 60 | 0 | 0 | 6.1835e+13 | 0 | 0 | 0 | 1 | 0% | 0% | 50 | 6.1835e+13
Heavy Duty Trucks | Diesel | Articulated 50 - 60 t | Euro V | SCR | SPN23 [#/kWh] | Urban Peak | 0.04 | 1 | 10 | 40 | 0 | 0 | 1.0819e+14 | 0 | 0 | 0 | 1 | 0% | 0% | 40 | 1.0819e+14
Heavy Duty Trucks | Diesel | Articulated 50 - 60 t | Euro V | SCR | SPN23 [#/kWh] | Urban Off Peak | 0.04 | 1 | 10 | 40 | 0 | 0 | 1.0819e+14 | 0 | 0 | 0 | 1 | 0% | 0% | 40 | 1.0819e+14
Heavy Duty Trucks | Diesel | Articulated 50 - 60 t | Euro V | SCR | SPN23 [#/kWh] | Rural | 0.04 | 1 | 10 | 40 | 0 | 0 | 5.5375e+13 | 0 | 0 | 0 | 1 | 0% | 0% | 40 | 5.5375e+13
Heavy Duty Trucks | Diesel | Articulated 50 - 60 t | Euro V | SCR | SPN23 [#/kWh] | Highway | 0.04 | 1 | 10 | 40 | 0 | 0 | 6.1835e+13 | 0 | 0 | 0 | 1 | 0% | 0% | 40 | 6.1835e+13
Heavy Duty Trucks | Diesel | Articulated 50 - 60 t | Euro V | SCR | SPN23 [#/kWh] | Urban Peak | 0.06 | 0 | 10 | 80 | 0 | 0 | 1.0819e+14 | 0 | 0 | 0 | 1 | 0% | 0% | 50 | 1.0819e+14
Heavy Duty Trucks | Diesel | Articulated 50 - 60 t | Euro V | SCR | SPN23 [#/kWh] | Urban Off Peak | 0.06 | 0 | 10 | 80 | 0 | 0 | 1.0819e+14 | 0 | 0 | 0 | 1 | 0% | 0% | 50 | 1.0819e+14
Heavy Duty Trucks | Diesel | Articulated 50 - 60 t | Euro V | SCR | SPN23 [#/kWh] | Rural | 0.06 | 0 | 10 | 80 | 0 | 0 | 5.5375e+13 | 0 | 0 | 0 | 1 | 0% | 0% | 50 | 5.5375e+13
Heavy Duty Trucks | Diesel | Articulated 50 - 60 t | Euro V | SCR | SPN23 [#/kWh] | Highway | 0.06 | 0 | 10 | 80 | 0 | 0 | 6.1835e+13 | 0 | 0 | 0 | 1 | 0% | 0% | 50 | 6.1835e+13
Heavy Duty Trucks | Diesel | Articulated 50 - 60 t | Euro V | SCR | SPN23 [#/kWh] | Urban Peak | 0.06 | 0.5 | 10 | 40 | 0 | 0 | 1.0819e+14 | 0 | 0 | 0 | 1 | 0% | 0% | 40 | 1.0819e+14
Heavy Duty Trucks | Diesel | Articulated 50 - 60 t | Euro V | SCR | SPN23 [#/kWh] | Urban Off Peak | 0.06 | 0.5 | 10 | 40 | 0 | 0 | 1.0819e+14 | 0 | 0 | 0 | 1 | 0% | 0% | 40 | 1.0819e+14
Heavy Duty Trucks | Diesel | Articulated 50 - 60 t | Euro V | SCR | SPN23 [#/kWh] | Rural | 0.06 | 0.5 | 10 | 40 | 0 | 0 | 5.5375e+13 | 0 | 0 | 0 | 1 | 0% | 0% | 40 | 5.5375e+13
Heavy Duty Trucks | Diesel | Articulated 50 - 60 t | Euro V | SCR | SPN23 [#/kWh] | Highway | 0.06 | 0.5 | 10 | 40 | 0 | 0 | 6.1835e+13 | 0 | 0 | 0 | 1 | 0% | 0% | 40 | 6.1835e+13
Heavy Duty Trucks | Diesel | Articulated 50 - 60 t | Euro V | SCR | SPN23 [#/kWh] | Urban Peak | 0.06 | 1 | 10 | 30 | 0 | 0 | 1.0819e+14 | 0 | 0 | 0 | 1 | 0% | 0% | 30 | 1.0819e+14
Heavy Duty Trucks | Diesel | Articulated 50 - 60 t | Euro V | SCR | SPN23 [#/kWh] | Urban Off Peak | 0.06 | 1 | 10 | 30 | 0 | 0 | 1.0819e+14 | 0 | 0 | 0 | 1 | 0% | 0% | 30 | 1.0819e+14
Heavy Duty Trucks | Diesel | Articulated 50 - 60 t | Euro V | SCR | SPN23 [#/kWh] | Rural | 0.06 | 1 | 10 | 30 | 0 | 0 | 5.5375e+13 | 0 | 0 | 0 | 1 | 0% | 0% | 30 | 5.5375e+13
Heavy Duty Trucks | Diesel | Articulated 50 - 60 t | Euro V | SCR | SPN23 [#/kWh] | Highway | 0.06 | 1 | 10 | 30 | 0 | 0 | 6.1835e+13 | 0 | 0 | 0 | 1 | 0% | 0% | 30 | 6.1835e+13
Heavy Duty Trucks | Diesel | Articulated 50 - 60 t | Euro V | EGR | SPN23 [#/kWh] | Urban Peak | -0.06 | 0 | 10 | 65 | 0 | 0 | 1.0819e+14 | 0 | 0 | 0 | 1 | 0% | 0% | 50 | 1.0819e+14
Heavy Duty Trucks | Diesel | Articulated 50 - 60 t | Euro V | EGR | SPN23 [#/kWh] | Urban Off Peak | -0.06 | 0 | 10 | 65 | 0 | 0 | 1.0819e+14 | 0 | 0 | 0 | 1 | 0% | 0% | 50 | 1.0819e+14
Heavy Duty Trucks | Diesel | Articulated 50 - 60 t | Euro V | EGR | SPN23 [#/kWh] | Rural | -0.06 | 0 | 10 | 65 | 0 | 0 | 5.5375e+13 | 0 | 0 | 0 | 1 | 0% | 0% | 50 | 5.5375e+13
Heavy Duty Trucks | Diesel | Articulated 50 - 60 t | Euro V | EGR | SPN23 [#/kWh] | Highway | -0.06 | 0 | 10 | 65 | 0 | 0 | 6.1835e+13 | 0 | 0 | 0 | 1 | 0% | 0% | 50 | 6.1835e+13
Heavy Duty Trucks | Diesel | Articulated 50 - 60 t | Euro V | EGR | SPN23 [#/kWh] | Urban Peak | -0.06 | 0.5 | 10 | 65 | 0 | 0 | 1.0819e+14 | 0 | 0 | 0 | 1 | 0% | 0% | 50 | 1.0819e+14
Heavy Duty Trucks | Diesel | Articulated 50 - 60 t | Euro V | EGR | SPN23 [#/kWh] | Urban Off Peak | -0.06 | 0.5 | 10 | 65 | 0 | 0 | 1.0819e+14 | 0 | 0 | 0 | 1 | 0% | 0% | 50 | 1.0819e+14
Heavy Duty Trucks | Diesel | Articulated 50 - 60 t | Euro V | EGR | SPN23 [#/kWh] | Rural | -0.06 | 0.5 | 10 | 65 | 0 | 0 | 5.5375e+13 | 0 | 0 | 0 | 1 | 0% | 0% | 50 | 5.5375e+13
Heavy Duty Trucks | Diesel | Articulated 50 - 60 t | Euro V | EGR | SPN23 [#/kWh] | Highway | -0.06 | 0.5 | 10 | 65 | 0 | 0 | 6.1835e+13 | 0 | 0 | 0 | 1 | 0% | 0% | 50 | 6.1835e+13
Heavy Duty Trucks | Diesel | Articulated 50 - 60 t | Euro V | EGR | SPN23 [#/kWh] | Urban Peak | -0.06 | 1 | 10 | 70 | 0 | 0 | 1.0819e+14 | 0 | 0 | 0 | 1 | 0% | 0% | 50 | 1.0819e+14
Heavy Duty Trucks | Diesel | Articulated 50 - 60 t | Euro V | EGR | SPN23 [#/kWh] | Urban Off Peak | -0.06 | 1 | 10 | 70 | 0 | 0 | 1.0819e+14 | 0 | 0 | 0 | 1 | 0% | 0% | 50 | 1.0819e+14
Heavy Duty Trucks | Diesel | Articulated 50 - 60 t | Euro V | EGR | SPN23 [#/kWh] | Rural | -0.06 | 1 | 10 | 70 | 0 | 0 | 5.5375e+13 | 0 | 0 | 0 | 1 | 0% | 0% | 50 | 5.5375e+13
Heavy Duty Trucks | Diesel | Articulated 50 - 60 t | Euro V | EGR | SPN23 [#/kWh] | Highway | -0.06 | 1 | 10 | 70 | 0 | 0 | 6.1835e+13 | 0 | 0 | 0 | 1 | 0% | 0% | 50 | 6.1835e+13
Heavy Duty Trucks | Diesel | Articulated 50 - 60 t | Euro V | EGR | SPN23 [#/kWh] | Urban Peak | -0.04 | 0 | 10 | 80 | 0 | 0 | 1.0819e+14 | 0 | 0 | 0 | 1 | 0% | 0% | 50 | 1.0819e+14
Heavy Duty Trucks | Diesel | Articulated 50 - 60 t | Euro V | EGR | SPN23 [#/kWh] | Urban Off Peak | -0.04 | 0 | 10 | 80 | 0 | 0 | 1.0819e+14 | 0 | 0 | 0 | 1 | 0% | 0% | 50 | 1.0819e+14
Heavy Duty Trucks | Diesel | Articulated 50 - 60 t | Euro V | EGR | SPN23 [#/kWh] | Rural | -0.04 | 0 | 10 | 80 | 0 | 0 | 5.5375e+13 | 0 | 0 | 0 | 1 | 0% | 0% | 50 | 5.5375e+13
Heavy Duty Trucks | Diesel | Articulated 50 - 60 t | Euro V | EGR | SPN23 [#/kWh] | Highway | -0.04 | 0 | 10 | 80 | 0 | 0 | 6.1835e+13 | 0 | 0 | 0 | 1 | 0% | 0% | 50 | 6.1835e+13
Heavy Duty Trucks | Diesel | Articulated 50 - 60 t | Euro V | EGR | SPN23 [#/kWh] | Urban Peak | -0.04 | 0.5 | 10 | 85 | 0 | 0 | 1.0819e+14 | 0 | 0 | 0 | 1 | 0% | 0% | 50 | 1.0819e+14
Heavy Duty Trucks | Diesel | Articulated 50 - 60 t | Euro V | EGR | SPN23 [#/kWh] | Urban Off Peak | -0.04 | 0.5 | 10 | 85 | 0 | 0 | 1.0819e+14 | 0 | 0 | 0 | 1 | 0% | 0% | 50 | 1.0819e+14
Heavy Duty Trucks | Diesel | Articulated 50 - 60 t | Euro V | EGR | SPN23 [#/kWh] | Rural | -0.04 | 0.5 | 10 | 85 | 0 | 0 | 5.5375e+13 | 0 | 0 | 0 | 1 | 0% | 0% | 50 | 5.5375e+13
Heavy Duty Trucks | Diesel | Articulated 50 - 60 t | Euro V | EGR | SPN23 [#/kWh] | Highway | -0.04 | 0.5 | 10 | 85 | 0 | 0 | 6.1835e+13 | 0 | 0 | 0 | 1 | 0% | 0% | 50 | 6.1835e+13
Heavy Duty Trucks | Diesel | Articulated 50 - 60 t | Euro V | EGR | SPN23 [#/kWh] | Urban Peak | -0.04 | 1 | 10 | 85 | 0 | 0 | 1.0819e+14 | 0 | 0 | 0 | 1 | 0% | 0% | 50 | 1.0819e+14
Heavy Duty Trucks | Diesel | Articulated 50 - 60 t | Euro V | EGR | SPN23 [#/kWh] | Urban Off Peak | -0.04 | 1 | 10 | 85 | 0 | 0 | 1.0819e+14 | 0 | 0 | 0 | 1 | 0% | 0% | 50 | 1.0819e+14
Heavy Duty Trucks | Diesel | Articulated 50 - 60 t | Euro V | EGR | SPN23 [#/kWh] | Rural | -0.04 | 1 | 10 | 85 | 0 | 0 | 5.5375e+13 | 0 | 0 | 0 | 1 | 0% | 0% | 50 | 5.5375e+13
Heavy Duty Trucks | Diesel | Articulated 50 - 60 t | Euro V | EGR | SPN23 [#/kWh] | Highway | -0.04 | 1 | 10 | 85 | 0 | 0 | 6.1835e+13 | 0 | 0 | 0 | 1 | 0% | 0% | 50 | 6.1835e+13
Heavy Duty Trucks | Diesel | Articulated 50 - 60 t | Euro V | EGR | SPN23 [#/kWh] | Urban Peak | -0.02 | 0 | 10 | 85 | 0 | 0 | 1.0819e+14 | 0 | 0 | 0 | 1 | 0% | 0% | 50 | 1.0819e+14
Heavy Duty Trucks | Diesel | Articulated 50 - 60 t | Euro V | EGR | SPN23 [#/kWh] | Urban Off Peak | -0.02 | 0 | 10 | 85 | 0 | 0 | 1.0819e+14 | 0 | 0 | 0 | 1 | 0% | 0% | 50 | 1.0819e+14
Heavy Duty Trucks | Diesel | Articulated 50 - 60 t | Euro V | EGR | SPN23 [#/kWh] | Rural | -0.02 | 0 | 10 | 85 | 0 | 0 | 5.5375e+13 | 0 | 0 | 0 | 1 | 0% | 0% | 50 | 5.5375e+13
Heavy Duty Trucks | Diesel | Articulated 50 - 60 t | Euro V | EGR | SPN23 [#/kWh] | Highway | -0.02 | 0 | 10 | 85 | 0 | 0 | 6.1835e+13 | 0 | 0 | 0 | 1 | 0% | 0% | 50 | 6.1835e+13
Heavy Duty Trucks | Diesel | Articulated 50 - 60 t | Euro V | EGR | SPN23 [#/kWh] | Urban Peak | -0.02 | 0.5 | 10 | 85 | 0 | 0 | 1.0819e+14 | 0 | 0 | 0 | 1 | 0% | 0% | 50 | 1.0819e+14
Heavy Duty Trucks | Diesel | Articulated 50 - 60 t | Euro V | EGR | SPN23 [#/kWh] | Urban Off Peak | -0.02 | 0.5 | 10 | 85 | 0 | 0 | 1.0819e+14 | 0 | 0 | 0 | 1 | 0% | 0% | 50 | 1.0819e+14
Heavy Duty Trucks | Diesel | Articulated 50 - 60 t | Euro V | EGR | SPN23 [#/kWh] | Rural | -0.02 | 0.5 | 10 | 85 | 0 | 0 | 5.5375e+13 | 0 | 0 | 0 | 1 | 0% | 0% | 50 | 5.5375e+13
Heavy Duty Trucks | Diesel | Articulated 50 - 60 t | Euro V | EGR | SPN23 [#/kWh] | Highway | -0.02 | 0.5 | 10 | 85 | 0 | 0 | 6.1835e+13 | 0 | 0 | 0 | 1 | 0% | 0% | 50 | 6.1835e+13
Heavy Duty Trucks | Diesel | Articulated 50 - 60 t | Euro V | EGR | SPN23 [#/kWh] | Urban Peak | -0.02 | 1 | 10 | 85 | 0 | 0 | 1.0819e+14 | 0 | 0 | 0 | 1 | 0% | 0% | 50 | 1.0819e+14
Heavy Duty Trucks | Diesel | Articulated 50 - 60 t | Euro V | EGR | SPN23 [#/kWh] | Urban Off Peak | -0.02 | 1 | 10 | 85 | 0 | 0 | 1.0819e+14 | 0 | 0 | 0 | 1 | 0% | 0% | 50 | 1.0819e+14
Heavy Duty Trucks | Diesel | Articulated 50 - 60 t | Euro V | EGR | SPN23 [#/kWh] | Rural | -0.02 | 1 | 10 | 85 | 0 | 0 | 5.5375e+13 | 0 | 0 | 0 | 1 | 0% | 0% | 50 | 5.5375e+13
Heavy Duty Trucks | Diesel | Articulated 50 - 60 t | Euro V | EGR | SPN23 [#/kWh] | Highway | -0.02 | 1 | 10 | 85 | 0 | 0 | 6.1835e+13 | 0 | 0 | 0 | 1 | 0% | 0% | 50 | 6.1835e+13
Heavy Duty Trucks | Diesel | Articulated 50 - 60 t | Euro V | EGR | SPN23 [#/kWh] | Urban Peak | 0 | 0 | 10 | 85 | 0 | 0 | 1.0819e+14 | 0 | 0 | 0 | 1 | 0% | 0% | 50 | 1.0819e+14
Heavy Duty Trucks | Diesel | Articulated 50 - 60 t | Euro V | EGR | SPN23 [#/kWh] | Urban Off Peak | 0 | 0 | 10 | 85 | 0 | 0 | 1.0819e+14 | 0 | 0 | 0 | 1 | 0% | 0% | 50 | 1.0819e+14
Heavy Duty Trucks | Diesel | Articulated 50 - 60 t | Euro V | EGR | SPN23 [#/kWh] | Rural | 0 | 0 | 10 | 85 | 0 | 0 | 5.5375e+13 | 0 | 0 | 0 | 1 | 0% | 0% | 50 | 5.5375e+13
Heavy Duty Trucks | Diesel | Articulated 50 - 60 t | Euro V | EGR | SPN23 [#/kWh] | Highway | 0 | 0 | 10 | 85 | 0 | 0 | 6.1835e+13 | 0 | 0 | 0 | 1 | 0% | 0% | 50 | 6.1835e+13
Heavy Duty Trucks | Diesel | Articulated 50 - 60 t | Euro V | EGR | SPN23 [#/kWh] | Urban Peak | 0 | 0.5 | 10 | 85 | 0 | 0 | 1.0819e+14 | 0 | 0 | 0 | 1 | 0% | 0% | 50 | 1.0819e+14
Heavy Duty Trucks | Diesel | Articulated 50 - 60 t | Euro V | EGR | SPN23 [#/kWh] | Urban Off Peak | 0 | 0.5 | 10 | 85 | 0 | 0 | 1.0819e+14 | 0 | 0 | 0 | 1 | 0% | 0% | 50 | 1.0819e+14
Heavy Duty Trucks | Diesel | Articulated 50 - 60 t | Euro V | EGR | SPN23 [#/kWh] | Rural | 0 | 0.5 | 10 | 85 | 0 | 0 | 5.5375e+13 | 0 | 0 | 0 | 1 | 0% | 0% | 50 | 5.5375e+13
Heavy Duty Trucks | Diesel | Articulated 50 - 60 t | Euro V | EGR | SPN23 [#/kWh] | Highway | 0 | 0.5 | 10 | 85 | 0 | 0 | 6.1835e+13 | 0 | 0 | 0 | 1 | 0% | 0% | 50 | 6.1835e+13
Heavy Duty Trucks | Diesel | Articulated 50 - 60 t | Euro V | EGR | SPN23 [#/kWh] | Urban Peak | 0 | 1 | 10 | 85 | 0 | 0 | 1.0819e+14 | 0 | 0 | 0 | 1 | 0% | 0% | 50 | 1.0819e+14
Heavy Duty Trucks | Diesel | Articulated 50 - 60 t | Euro V | EGR | SPN23 [#/kWh] | Urban Off Peak | 0 | 1 | 10 | 85 | 0 | 0 | 1.0819e+14 | 0 | 0 | 0 | 1 | 0% | 0% | 50 | 1.0819e+14
Heavy Duty Trucks | Diesel | Articulated 50 - 60 t | Euro V | EGR | SPN23 [#/kWh] | Rural | 0 | 1 | 10 | 85 | 0 | 0 | 5.5375e+13 | 0 | 0 | 0 | 1 | 0% | 0% | 50 | 5.5375e+13
Heavy Duty Trucks | Diesel | Articulated 50 - 60 t | Euro V | EGR | SPN23 [#/kWh] | Highway | 0 | 1 | 10 | 85 | 0 | 0 | 6.1835e+13 | 0 | 0 | 0 | 1 | 0% | 0% | 50 | 6.1835e+13
Heavy Duty Trucks | Diesel | Articulated 50 - 60 t | Euro V | EGR | SPN23 [#/kWh] | Urban Peak | 0.02 | 0 | 10 | 85 | 0 | 0 | 1.0819e+14 | 0 | 0 | 0 | 1 | 0% | 0% | 50 | 1.0819e+14
Heavy Duty Trucks | Diesel | Articulated 50 - 60 t | Euro V | EGR | SPN23 [#/kWh] | Urban Off Peak | 0.02 | 0 | 10 | 85 | 0 | 0 | 1.0819e+14 | 0 | 0 | 0 | 1 | 0% | 0% | 50 | 1.0819e+14
Heavy Duty Trucks | Diesel | Articulated 50 - 60 t | Euro V | EGR | SPN23 [#/kWh] | Rural | 0.02 | 0 | 10 | 85 | 0 | 0 | 5.5375e+13 | 0 | 0 | 0 | 1 | 0% | 0% | 50 | 5.5375e+13
Heavy Duty Trucks | Diesel | Articulated 50 - 60 t | Euro V | EGR | SPN23 [#/kWh] | Highway | 0.02 | 0 | 10 | 85 | 0 | 0 | 6.1835e+13 | 0 | 0 | 0 | 1 | 0% | 0% | 50 | 6.1835e+13
Heavy Duty Trucks | Diesel | Articulated 50 - 60 t | Euro V | EGR | SPN23 [#/kWh] | Urban Peak | 0.02 | 0.5 | 10 | 80 | 0 | 0 | 1.0819e+14 | 0 | 0 | 0 | 1 | 0% | 0% | 50 | 1.0819e+14
Heavy Duty Trucks | Diesel | Articulated 50 - 60 t | Euro V | EGR | SPN23 [#/kWh] | Urban Off Peak | 0.02 | 0.5 | 10 | 80 | 0 | 0 | 1.0819e+14 | 0 | 0 | 0 | 1 | 0% | 0% | 50 | 1.0819e+14
Heavy Duty Trucks | Diesel | Articulated 50 - 60 t | Euro V | EGR | SPN23 [#/kWh] | Rural | 0.02 | 0.5 | 10 | 80 | 0 | 0 | 5.5375e+13 | 0 | 0 | 0 | 1 | 0% | 0% | 50 | 5.5375e+13
Heavy Duty Trucks | Diesel | Articulated 50 - 60 t | Euro V | EGR | SPN23 [#/kWh] | Highway | 0.02 | 0.5 | 10 | 80 | 0 | 0 | 6.1835e+13 | 0 | 0 | 0 | 1 | 0% | 0% | 50 | 6.1835e+13
Heavy Duty Trucks | Diesel | Articulated 50 - 60 t | Euro V | EGR | SPN23 [#/kWh] | Urban Peak | 0.02 | 1 | 10 | 70 | 0 | 0 | 1.0819e+14 | 0 | 0 | 0 | 1 | 0% | 0% | 50 | 1.0819e+14
Heavy Duty Trucks | Diesel | Articulated 50 - 60 t | Euro V | EGR | SPN23 [#/kWh] | Urban Off Peak | 0.02 | 1 | 10 | 70 | 0 | 0 | 1.0819e+14 | 0 | 0 | 0 | 1 | 0% | 0% | 50 | 1.0819e+14
Heavy Duty Trucks | Diesel | Articulated 50 - 60 t | Euro V | EGR | SPN23 [#/kWh] | Rural | 0.02 | 1 | 10 | 70 | 0 | 0 | 5.5375e+13 | 0 | 0 | 0 | 1 | 0% | 0% | 50 | 5.5375e+13
Heavy Duty Trucks | Diesel | Articulated 50 - 60 t | Euro V | EGR | SPN23 [#/kWh] | Highway | 0.02 | 1 | 10 | 70 | 0 | 0 | 6.1835e+13 | 0 | 0 | 0 | 1 | 0% | 0% | 50 | 6.1835e+13
Heavy Duty Trucks | Diesel | Articulated 50 - 60 t | Euro V | EGR | SPN23 [#/kWh] | Urban Peak | 0.04 | 0 | 10 | 85 | 0 | 0 | 1.0819e+14 | 0 | 0 | 0 | 1 | 0% | 0% | 50 | 1.0819e+14
Heavy Duty Trucks | Diesel | Articulated 50 - 60 t | Euro V | EGR | SPN23 [#/kWh] | Urban Off Peak | 0.04 | 0 | 10 | 85 | 0 | 0 | 1.0819e+14 | 0 | 0 | 0 | 1 | 0% | 0% | 50 | 1.0819e+14
Heavy Duty Trucks | Diesel | Articulated 50 - 60 t | Euro V | EGR | SPN23 [#/kWh] | Rural | 0.04 | 0 | 10 | 85 | 0 | 0 | 5.5375e+13 | 0 | 0 | 0 | 1 | 0% | 0% | 50 | 5.5375e+13
Heavy Duty Trucks | Diesel | Articulated 50 - 60 t | Euro V | EGR | SPN23 [#/kWh] | Highway | 0.04 | 0 | 10 | 85 | 0 | 0 | 6.1835e+13 | 0 | 0 | 0 | 1 | 0% | 0% | 50 | 6.1835e+13
Heavy Duty Trucks | Diesel | Articulated 50 - 60 t | Euro V | EGR | SPN23 [#/kWh] | Urban Peak | 0.04 | 0.5 | 10 | 60 | 0 | 0 | 1.0819e+14 | 0 | 0 | 0 | 1 | 0% | 0% | 50 | 1.0819e+14
Heavy Duty Trucks | Diesel | Articulated 50 - 60 t | Euro V | EGR | SPN23 [#/kWh] | Urban Off Peak | 0.04 | 0.5 | 10 | 60 | 0 | 0 | 1.0819e+14 | 0 | 0 | 0 | 1 | 0% | 0% | 50 | 1.0819e+14
Heavy Duty Trucks | Diesel | Articulated 50 - 60 t | Euro V | EGR | SPN23 [#/kWh] | Rural | 0.04 | 0.5 | 10 | 60 | 0 | 0 | 5.5375e+13 | 0 | 0 | 0 | 1 | 0% | 0% | 50 | 5.5375e+13
Heavy Duty Trucks | Diesel | Articulated 50 - 60 t | Euro V | EGR | SPN23 [#/kWh] | Highway | 0.04 | 0.5 | 10 | 60 | 0 | 0 | 6.1835e+13 | 0 | 0 | 0 | 1 | 0% | 0% | 50 | 6.1835e+13
Heavy Duty Trucks | Diesel | Articulated 50 - 60 t | Euro V | EGR | SPN23 [#/kWh] | Urban Peak | 0.04 | 1 | 10 | 40 | 0 | 0 | 1.0819e+14 | 0 | 0 | 0 | 1 | 0% | 0% | 40 | 1.0819e+14
Heavy Duty Trucks | Diesel | Articulated 50 - 60 t | Euro V | EGR | SPN23 [#/kWh] | Urban Off Peak | 0.04 | 1 | 10 | 40 | 0 | 0 | 1.0819e+14 | 0 | 0 | 0 | 1 | 0% | 0% | 40 | 1.0819e+14
Heavy Duty Trucks | Diesel | Articulated 50 - 60 t | Euro V | EGR | SPN23 [#/kWh] | Rural | 0.04 | 1 | 10 | 40 | 0 | 0 | 5.5375e+13 | 0 | 0 | 0 | 1 | 0% | 0% | 40 | 5.5375e+13
Heavy Duty Trucks | Diesel | Articulated 50 - 60 t | Euro V | EGR | SPN23 [#/kWh] | Highway | 0.04 | 1 | 10 | 40 | 0 | 0 | 6.1835e+13 | 0 | 0 | 0 | 1 | 0% | 0% | 40 | 6.1835e+13
Heavy Duty Trucks | Diesel | Articulated 50 - 60 t | Euro V | EGR | SPN23 [#/kWh] | Urban Peak | 0.06 | 0 | 10 | 80 | 0 | 0 | 1.0819e+14 | 0 | 0 | 0 | 1 | 0% | 0% | 50 | 1.0819e+14
Heavy Duty Trucks | Diesel | Articulated 50 - 60 t | Euro V | EGR | SPN23 [#/kWh] | Urban Off Peak | 0.06 | 0 | 10 | 80 | 0 | 0 | 1.0819e+14 | 0 | 0 | 0 | 1 | 0% | 0% | 50 | 1.0819e+14
Heavy Duty Trucks | Diesel | Articulated 50 - 60 t | Euro V | EGR | SPN23 [#/kWh] | Rural | 0.06 | 0 | 10 | 80 | 0 | 0 | 5.5375e+13 | 0 | 0 | 0 | 1 | 0% | 0% | 50 | 5.5375e+13
Heavy Duty Trucks | Diesel | Articulated 50 - 60 t | Euro V | EGR | SPN23 [#/kWh] | Highway | 0.06 | 0 | 10 | 80 | 0 | 0 | 6.1835e+13 | 0 | 0 | 0 | 1 | 0% | 0% | 50 | 6.1835e+13
Heavy Duty Trucks | Diesel | Articulated 50 - 60 t | Euro V | EGR | SPN23 [#/kWh] | Urban Peak | 0.06 | 0.5 | 10 | 45 | 0 | 0 | 1.0819e+14 | 0 | 0 | 0 | 1 | 0% | 0% | 45 | 1.0819e+14
Heavy Duty Trucks | Diesel | Articulated 50 - 60 t | Euro V | EGR | SPN23 [#/kWh] | Urban Off Peak | 0.06 | 0.5 | 10 | 45 | 0 | 0 | 1.0819e+14 | 0 | 0 | 0 | 1 | 0% | 0% | 45 | 1.0819e+14
Heavy Duty Trucks | Diesel | Articulated 50 - 60 t | Euro V | EGR | SPN23 [#/kWh] | Rural | 0.06 | 0.5 | 10 | 45 | 0 | 0 | 5.5375e+13 | 0 | 0 | 0 | 1 | 0% | 0% | 45 | 5.5375e+13
Heavy Duty Trucks | Diesel | Articulated 50 - 60 t | Euro V | EGR | SPN23 [#/kWh] | Highway | 0.06 | 0.5 | 10 | 45 | 0 | 0 | 6.1835e+13 | 0 | 0 | 0 | 1 | 0% | 0% | 45 | 6.1835e+13
Heavy Duty Trucks | Diesel | Articulated 50 - 60 t | Euro V | EGR | SPN23 [#/kWh] | Urban Peak | 0.06 | 1 | 10 | 30 | 0 | 0 | 1.0819e+14 | 0 | 0 | 0 | 1 | 0% | 0% | 30 | 1.0819e+14
Heavy Duty Trucks | Diesel | Articulated 50 - 60 t | Euro V | EGR | SPN23 [#/kWh] | Urban Off Peak | 0.06 | 1 | 10 | 30 | 0 | 0 | 1.0819e+14 | 0 | 0 | 0 | 1 | 0% | 0% | 30 | 1.0819e+14
Heavy Duty Trucks | Diesel | Articulated 50 - 60 t | Euro V | EGR | SPN23 [#/kWh] | Rural | 0.06 | 1 | 10 | 30 | 0 | 0 | 5.5375e+13 | 0 | 0 | 0 | 1 | 0% | 0% | 30 | 5.5375e+13
Heavy Duty Trucks | Diesel | Articulated 50 - 60 t | Euro V | EGR | SPN23 [#/kWh] | Highway | 0.06 | 1 | 10 | 30 | 0 | 0 | 6.1835e+13 | 0 | 0 | 0 | 1 | 0% | 0% | 30 | 6.1835e+13
Heavy Duty Trucks | Diesel | Articulated 50 - 60 t | Euro VI A/B/C | DPF+SCR | SPN23 [#/kWh] | Urban Peak | -0.06 | 0 | 10 | 65 | 0 | 0 | 178610770928.6208 | 0 | 0 | 0 | 1 | 0% | 0% | 50 | 178610770928.6208
Heavy Duty Trucks | Diesel | Articulated 50 - 60 t | Euro VI A/B/C | DPF+SCR | SPN23 [#/kWh] | Urban Off Peak | -0.06 | 0 | 10 | 65 | 0 | 0 | 178610770928.6208 | 0 | 0 | 0 | 1 | 0% | 0% | 50 | 178610770928.6208
Heavy Duty Trucks | Diesel | Articulated 50 - 60 t | Euro VI A/B/C | DPF+SCR | SPN23 [#/kWh] | Rural | -0.06 | 0 | 10 | 65 | 0 | 0 | 60922961131.5765 | 0 | 0 | 0 | 1 | 0% | 0% | 50 | 60922961131.5765
Heavy Duty Trucks | Diesel | Articulated 50 - 60 t | Euro VI A/B/C | DPF+SCR | SPN23 [#/kWh] | Highway | -0.06 | 0 | 10 | 65 | 0 | 0 | 47488071971.527 | 0 | 0 | 0 | 1 | 0% | 0% | 50 | 47488071971.527
Heavy Duty Trucks | Diesel | Articulated 50 - 60 t | Euro VI A/B/C | DPF+SCR | SPN23 [#/kWh] | Urban Peak | -0.06 | 0.5 | 10 | 65 | 0 | 0 | 178610770928.6208 | 0 | 0 | 0 | 1 | 0% | 0% | 50 | 178610770928.6208
Heavy Duty Trucks | Diesel | Articulated 50 - 60 t | Euro VI A/B/C | DPF+SCR | SPN23 [#/kWh] | Urban Off Peak | -0.06 | 0.5 | 10 | 65 | 0 | 0 | 178610770928.6208 | 0 | 0 | 0 | 1 | 0% | 0% | 50 | 178610770928.6208
Heavy Duty Trucks | Diesel | Articulated 50 - 60 t | Euro VI A/B/C | DPF+SCR | SPN23 [#/kWh] | Rural | -0.06 | 0.5 | 10 | 65 | 0 | 0 | 60922961131.5765 | 0 | 0 | 0 | 1 | 0% | 0% | 50 | 60922961131.5765
Heavy Duty Trucks | Diesel | Articulated 50 - 60 t | Euro VI A/B/C | DPF+SCR | SPN23 [#/kWh] | Highway | -0.06 | 0.5 | 10 | 65 | 0 | 0 | 47488071971.527 | 0 | 0 | 0 | 1 | 0% | 0% | 50 | 47488071971.527
Heavy Duty Trucks | Diesel | Articulated 50 - 60 t | Euro VI A/B/C | DPF+SCR | SPN23 [#/kWh] | Urban Peak | -0.06 | 1 | 10 | 70 | 0 | 0 | 178610770928.6208 | 0 | 0 | 0 | 1 | 0% | 0% | 50 | 178610770928.6208
Heavy Duty Trucks | Diesel | Articulated 50 - 60 t | Euro VI A/B/C | DPF+SCR | SPN23 [#/kWh] | Urban Off Peak | -0.06 | 1 | 10 | 70 | 0 | 0 | 178610770928.6208 | 0 | 0 | 0 | 1 | 0% | 0% | 50 | 178610770928.6208
Heavy Duty Trucks | Diesel | Articulated 50 - 60 t | Euro VI A/B/C | DPF+SCR | SPN23 [#/kWh] | Rural | -0.06 | 1 | 10 | 70 | 0 | 0 | 60922961131.5765 | 0 | 0 | 0 | 1 | 0% | 0% | 50 | 60922961131.5765
Heavy Duty Trucks | Diesel | Articulated 50 - 60 t | Euro VI A/B/C | DPF+SCR | SPN23 [#/kWh] | Highway | -0.06 | 1 | 10 | 70 | 0 | 0 | 47488071971.527 | 0 | 0 | 0 | 1 | 0% | 0% | 50 | 47488071971.527
Heavy Duty Trucks | Diesel | Articulated 50 - 60 t | Euro VI A/B/C | DPF+SCR | SPN23 [#/kWh] | Urban Peak | -0.04 | 0 | 10 | 85 | 0 | 0 | 178610770928.6208 | 0 | 0 | 0 | 1 | 0% | 0% | 50 | 178610770928.6208
Heavy Duty Trucks | Diesel | Articulated 50 - 60 t | Euro VI A/B/C | DPF+SCR | SPN23 [#/kWh] | Urban Off Peak | -0.04 | 0 | 10 | 85 | 0 | 0 | 178610770928.6208 | 0 | 0 | 0 | 1 | 0% | 0% | 50 | 178610770928.6208
Heavy Duty Trucks | Diesel | Articulated 50 - 60 t | Euro VI A/B/C | DPF+SCR | SPN23 [#/kWh] | Rural | -0.04 | 0 | 10 | 85 | 0 | 0 | 60922961131.5765 | 0 | 0 | 0 | 1 | 0% | 0% | 50 | 60922961131.5765
Heavy Duty Trucks | Diesel | Articulated 50 - 60 t | Euro VI A/B/C | DPF+SCR | SPN23 [#/kWh] | Highway | -0.04 | 0 | 10 | 85 | 0 | 0 | 47488071971.527 | 0 | 0 | 0 | 1 | 0% | 0% | 50 | 47488071971.527
Heavy Duty Trucks | Diesel | Articulated 50 - 60 t | Euro VI A/B/C | DPF+SCR | SPN23 [#/kWh] | Urban Peak | -0.04 | 0.5 | 10 | 75 | 0 | 0 | 178610770928.6208 | 0 | 0 | 0 | 1 | 0% | 0% | 50 | 178610770928.6208
Heavy Duty Trucks | Diesel | Articulated 50 - 60 t | Euro VI A/B/C | DPF+SCR | SPN23 [#/kWh] | Urban Off Peak | -0.04 | 0.5 | 10 | 75 | 0 | 0 | 178610770928.6208 | 0 | 0 | 0 | 1 | 0% | 0% | 50 | 178610770928.6208
Heavy Duty Trucks | Diesel | Articulated 50 - 60 t | Euro VI A/B/C | DPF+SCR | SPN23 [#/kWh] | Rural | -0.04 | 0.5 | 10 | 75 | 0 | 0 | 60922961131.5765 | 0 | 0 | 0 | 1 | 0% | 0% | 50 | 60922961131.5765
Heavy Duty Trucks | Diesel | Articulated 50 - 60 t | Euro VI A/B/C | DPF+SCR | SPN23 [#/kWh] | Highway | -0.04 | 0.5 | 10 | 75 | 0 | 0 | 47488071971.527 | 0 | 0 | 0 | 1 | 0% | 0% | 50 | 47488071971.527
Heavy Duty Trucks | Diesel | Articulated 50 - 60 t | Euro VI A/B/C | DPF+SCR | SPN23 [#/kWh] | Urban Peak | -0.04 | 1 | 10 | 75 | 0 | 0 | 178610770928.6208 | 0 | 0 | 0 | 1 | 0% | 0% | 50 | 178610770928.6208
Heavy Duty Trucks | Diesel | Articulated 50 - 60 t | Euro VI A/B/C | DPF+SCR | SPN23 [#/kWh] | Urban Off Peak | -0.04 | 1 | 10 | 75 | 0 | 0 | 178610770928.6208 | 0 | 0 | 0 | 1 | 0% | 0% | 50 | 178610770928.6208
Heavy Duty Trucks | Diesel | Articulated 50 - 60 t | Euro VI A/B/C | DPF+SCR | SPN23 [#/kWh] | Rural | -0.04 | 1 | 10 | 75 | 0 | 0 | 60922961131.5765 | 0 | 0 | 0 | 1 | 0% | 0% | 50 | 60922961131.5765
Heavy Duty Trucks | Diesel | Articulated 50 - 60 t | Euro VI A/B/C | DPF+SCR | SPN23 [#/kWh] | Highway | -0.04 | 1 | 10 | 75 | 0 | 0 | 47488071971.527 | 0 | 0 | 0 | 1 | 0% | 0% | 50 | 47488071971.527
Heavy Duty Trucks | Diesel | Articulated 50 - 60 t | Euro VI A/B/C | DPF+SCR | SPN23 [#/kWh] | Urban Peak | -0.02 | 0 | 10 | 85 | 0 | 0 | 178610770928.6208 | 0 | 0 | 0 | 1 | 0% | 0% | 50 | 178610770928.6208
Heavy Duty Trucks | Diesel | Articulated 50 - 60 t | Euro VI A/B/C | DPF+SCR | SPN23 [#/kWh] | Urban Off Peak | -0.02 | 0 | 10 | 85 | 0 | 0 | 178610770928.6208 | 0 | 0 | 0 | 1 | 0% | 0% | 50 | 178610770928.6208
Heavy Duty Trucks | Diesel | Articulated 50 - 60 t | Euro VI A/B/C | DPF+SCR | SPN23 [#/kWh] | Rural | -0.02 | 0 | 10 | 85 | 0 | 0 | 60922961131.5765 | 0 | 0 | 0 | 1 | 0% | 0% | 50 | 60922961131.5765
Heavy Duty Trucks | Diesel | Articulated 50 - 60 t | Euro VI A/B/C | DPF+SCR | SPN23 [#/kWh] | Highway | -0.02 | 0 | 10 | 85 | 0 | 0 | 47488071971.527 | 0 | 0 | 0 | 1 | 0% | 0% | 50 | 47488071971.527
Heavy Duty Trucks | Diesel | Articulated 50 - 60 t | Euro VI A/B/C | DPF+SCR | SPN23 [#/kWh] | Urban Peak | -0.02 | 0.5 | 10 | 85 | 0 | 0 | 178610770928.6208 | 0 | 0 | 0 | 1 | 0% | 0% | 50 | 178610770928.6208
Heavy Duty Trucks | Diesel | Articulated 50 - 60 t | Euro VI A/B/C | DPF+SCR | SPN23 [#/kWh] | Urban Off Peak | -0.02 | 0.5 | 10 | 85 | 0 | 0 | 178610770928.6208 | 0 | 0 | 0 | 1 | 0% | 0% | 50 | 178610770928.6208
Heavy Duty Trucks | Diesel | Articulated 50 - 60 t | Euro VI A/B/C | DPF+SCR | SPN23 [#/kWh] | Rural | -0.02 | 0.5 | 10 | 85 | 0 | 0 | 60922961131.5765 | 0 | 0 | 0 | 1 | 0% | 0% | 50 | 60922961131.5765
Heavy Duty Trucks | Diesel | Articulated 50 - 60 t | Euro VI A/B/C | DPF+SCR | SPN23 [#/kWh] | Highway | -0.02 | 0.5 | 10 | 85 | 0 | 0 | 47488071971.527 | 0 | 0 | 0 | 1 | 0% | 0% | 50 | 47488071971.527
Heavy Duty Trucks | Diesel | Articulated 50 - 60 t | Euro VI A/B/C | DPF+SCR | SPN23 [#/kWh] | Urban Peak | -0.02 | 1 | 10 | 85 | 0 | 0 | 178610770928.6208 | 0 | 0 | 0 | 1 | 0% | 0% | 50 | 178610770928.6208
Heavy Duty Trucks | Diesel | Articulated 50 - 60 t | Euro VI A/B/C | DPF+SCR | SPN23 [#/kWh] | Urban Off Peak | -0.02 | 1 | 10 | 85 | 0 | 0 | 178610770928.6208 | 0 | 0 | 0 | 1 | 0% | 0% | 50 | 178610770928.6208
Heavy Duty Trucks | Diesel | Articulated 50 - 60 t | Euro VI A/B/C | DPF+SCR | SPN23 [#/kWh] | Rural | -0.02 | 1 | 10 | 85 | 0 | 0 | 60922961131.5765 | 0 | 0 | 0 | 1 | 0% | 0% | 50 | 60922961131.5765
Heavy Duty Trucks | Diesel | Articulated 50 - 60 t | Euro VI A/B/C | DPF+SCR | SPN23 [#/kWh] | Highway | -0.02 | 1 | 10 | 85 | 0 | 0 | 47488071971.527 | 0 | 0 | 0 | 1 | 0% | 0% | 50 | 47488071971.527
Heavy Duty Trucks | Diesel | Articulated 50 - 60 t | Euro VI A/B/C | DPF+SCR | SPN23 [#/kWh] | Urban Peak | 0 | 0 | 10 | 85 | 0 | 0 | 178610770928.6208 | 0 | 0 | 0 | 1 | 0% | 0% | 50 | 178610770928.6208
Heavy Duty Trucks | Diesel | Articulated 50 - 60 t | Euro VI A/B/C | DPF+SCR | SPN23 [#/kWh] | Urban Off Peak | 0 | 0 | 10 | 85 | 0 | 0 | 178610770928.6208 | 0 | 0 | 0 | 1 | 0% | 0% | 50 | 178610770928.6208
Heavy Duty Trucks | Diesel | Articulated 50 - 60 t | Euro VI A/B/C | DPF+SCR | SPN23 [#/kWh] | Rural | 0 | 0 | 10 | 85 | 0 | 0 | 60922961131.5765 | 0 | 0 | 0 | 1 | 0% | 0% | 50 | 60922961131.5765
Heavy Duty Trucks | Diesel | Articulated 50 - 60 t | Euro VI A/B/C | DPF+SCR | SPN23 [#/kWh] | Highway | 0 | 0 | 10 | 85 | 0 | 0 | 47488071971.527 | 0 | 0 | 0 | 1 | 0% | 0% | 50 | 47488071971.527
Heavy Duty Trucks | Diesel | Articulated 50 - 60 t | Euro VI A/B/C | DPF+SCR | SPN23 [#/kWh] | Urban Peak | 0 | 0.5 | 10 | 85 | 0 | 0 | 178610770928.6208 | 0 | 0 | 0 | 1 | 0% | 0% | 50 | 178610770928.6208
Heavy Duty Trucks | Diesel | Articulated 50 - 60 t | Euro VI A/B/C | DPF+SCR | SPN23 [#/kWh] | Urban Off Peak | 0 | 0.5 | 10 | 85 | 0 | 0 | 178610770928.6208 | 0 | 0 | 0 | 1 | 0% | 0% | 50 | 178610770928.6208
Heavy Duty Trucks | Diesel | Articulated 50 - 60 t | Euro VI A/B/C | DPF+SCR | SPN23 [#/kWh] | Rural | 0 | 0.5 | 10 | 85 | 0 | 0 | 60922961131.5765 | 0 | 0 | 0 | 1 | 0% | 0% | 50 | 60922961131.5765
Heavy Duty Trucks | Diesel | Articulated 50 - 60 t | Euro VI A/B/C | DPF+SCR | SPN23 [#/kWh] | Highway | 0 | 0.5 | 10 | 85 | 0 | 0 | 47488071971.527 | 0 | 0 | 0 | 1 | 0% | 0% | 50 | 47488071971.527
Heavy Duty Trucks | Diesel | Articulated 50 - 60 t | Euro VI A/B/C | DPF+SCR | SPN23 [#/kWh] | Urban Peak | 0 | 1 | 10 | 85 | 0 | 0 | 178610770928.6208 | 0 | 0 | 0 | 1 | 0% | 0% | 50 | 178610770928.6208
Heavy Duty Trucks | Diesel | Articulated 50 - 60 t | Euro VI A/B/C | DPF+SCR | SPN23 [#/kWh] | Urban Off Peak | 0 | 1 | 10 | 85 | 0 | 0 | 178610770928.6208 | 0 | 0 | 0 | 1 | 0% | 0% | 50 | 178610770928.6208
Heavy Duty Trucks | Diesel | Articulated 50 - 60 t | Euro VI A/B/C | DPF+SCR | SPN23 [#/kWh] | Rural | 0 | 1 | 10 | 85 | 0 | 0 | 60922961131.5765 | 0 | 0 | 0 | 1 | 0% | 0% | 50 | 60922961131.5765
Heavy Duty Trucks | Diesel | Articulated 50 - 60 t | Euro VI A/B/C | DPF+SCR | SPN23 [#/kWh] | Highway | 0 | 1 | 10 | 85 | 0 | 0 | 47488071971.527 | 0 | 0 | 0 | 1 | 0% | 0% | 50 | 47488071971.527
Heavy Duty Trucks | Diesel | Articulated 50 - 60 t | Euro VI A/B/C | DPF+SCR | SPN23 [#/kWh] | Urban Peak | 0.02 | 0 | 10 | 85 | 0 | 0 | 178610770928.6208 | 0 | 0 | 0 | 1 | 0% | 0% | 50 | 178610770928.6208
Heavy Duty Trucks | Diesel | Articulated 50 - 60 t | Euro VI A/B/C | DPF+SCR | SPN23 [#/kWh] | Urban Off Peak | 0.02 | 0 | 10 | 85 | 0 | 0 | 178610770928.6208 | 0 | 0 | 0 | 1 | 0% | 0% | 50 | 178610770928.6208
Heavy Duty Trucks | Diesel | Articulated 50 - 60 t | Euro VI A/B/C | DPF+SCR | SPN23 [#/kWh] | Rural | 0.02 | 0 | 10 | 85 | 0 | 0 | 60922961131.5765 | 0 | 0 | 0 | 1 | 0% | 0% | 50 | 60922961131.5765
Heavy Duty Trucks | Diesel | Articulated 50 - 60 t | Euro VI A/B/C | DPF+SCR | SPN23 [#/kWh] | Highway | 0.02 | 0 | 10 | 85 | 0 | 0 | 47488071971.527 | 0 | 0 | 0 | 1 | 0% | 0% | 50 | 47488071971.527
Heavy Duty Trucks | Diesel | Articulated 50 - 60 t | Euro VI A/B/C | DPF+SCR | SPN23 [#/kWh] | Urban Peak | 0.02 | 0.5 | 10 | 85 | 0 | 0 | 178610770928.6208 | 0 | 0 | 0 | 1 | 0% | 0% | 50 | 178610770928.6208
Heavy Duty Trucks | Diesel | Articulated 50 - 60 t | Euro VI A/B/C | DPF+SCR | SPN23 [#/kWh] | Urban Off Peak | 0.02 | 0.5 | 10 | 85 | 0 | 0 | 178610770928.6208 | 0 | 0 | 0 | 1 | 0% | 0% | 50 | 178610770928.6208
Heavy Duty Trucks | Diesel | Articulated 50 - 60 t | Euro VI A/B/C | DPF+SCR | SPN23 [#/kWh] | Rural | 0.02 | 0.5 | 10 | 85 | 0 | 0 | 60922961131.5765 | 0 | 0 | 0 | 1 | 0% | 0% | 50 | 60922961131.5765
Heavy Duty Trucks | Diesel | Articulated 50 - 60 t | Euro VI A/B/C | DPF+SCR | SPN23 [#/kWh] | Highway | 0.02 | 0.5 | 10 | 85 | 0 | 0 | 47488071971.527 | 0 | 0 | 0 | 1 | 0% | 0% | 50 | 47488071971.527
Heavy Duty Trucks | Diesel | Articulated 50 - 60 t | Euro VI A/B/C | DPF+SCR | SPN23 [#/kWh] | Urban Peak | 0.02 | 1 | 10 | 70 | 0 | 0 | 178610770928.6208 | 0 | 0 | 0 | 1 | 0% | 0% | 50 | 178610770928.6208
Heavy Duty Trucks | Diesel | Articulated 50 - 60 t | Euro VI A/B/C | DPF+SCR | SPN23 [#/kWh] | Urban Off Peak | 0.02 | 1 | 10 | 70 | 0 | 0 | 178610770928.6208 | 0 | 0 | 0 | 1 | 0% | 0% | 50 | 178610770928.6208
Heavy Duty Trucks | Diesel | Articulated 50 - 60 t | Euro VI A/B/C | DPF+SCR | SPN23 [#/kWh] | Rural | 0.02 | 1 | 10 | 70 | 0 | 0 | 60922961131.5765 | 0 | 0 | 0 | 1 | 0% | 0% | 50 | 60922961131.5765
Heavy Duty Trucks | Diesel | Articulated 50 - 60 t | Euro VI A/B/C | DPF+SCR | SPN23 [#/kWh] | Highway | 0.02 | 1 | 10 | 70 | 0 | 0 | 47488071971.527 | 0 | 0 | 0 | 1 | 0% | 0% | 50 | 47488071971.527
Heavy Duty Trucks | Diesel | Articulated 50 - 60 t | Euro VI A/B/C | DPF+SCR | SPN23 [#/kWh] | Urban Peak | 0.04 | 0 | 10 | 85 | 0 | 0 | 178610770928.6208 | 0 | 0 | 0 | 1 | 0% | 0% | 50 | 178610770928.6208
Heavy Duty Trucks | Diesel | Articulated 50 - 60 t | Euro VI A/B/C | DPF+SCR | SPN23 [#/kWh] | Urban Off Peak | 0.04 | 0 | 10 | 85 | 0 | 0 | 178610770928.6208 | 0 | 0 | 0 | 1 | 0% | 0% | 50 | 178610770928.6208
Heavy Duty Trucks | Diesel | Articulated 50 - 60 t | Euro VI A/B/C | DPF+SCR | SPN23 [#/kWh] | Rural | 0.04 | 0 | 10 | 85 | 0 | 0 | 60922961131.5765 | 0 | 0 | 0 | 1 | 0% | 0% | 50 | 60922961131.5765
Heavy Duty Trucks | Diesel | Articulated 50 - 60 t | Euro VI A/B/C | DPF+SCR | SPN23 [#/kWh] | Highway | 0.04 | 0 | 10 | 85 | 0 | 0 | 47488071971.527 | 0 | 0 | 0 | 1 | 0% | 0% | 50 | 47488071971.527
Heavy Duty Trucks | Diesel | Articulated 50 - 60 t | Euro VI A/B/C | DPF+SCR | SPN23 [#/kWh] | Urban Peak | 0.04 | 0.5 | 10 | 65 | 0 | 0 | 178610770928.6208 | 0 | 0 | 0 | 1 | 0% | 0% | 50 | 178610770928.6208
Heavy Duty Trucks | Diesel | Articulated 50 - 60 t | Euro VI A/B/C | DPF+SCR | SPN23 [#/kWh] | Urban Off Peak | 0.04 | 0.5 | 10 | 65 | 0 | 0 | 178610770928.6208 | 0 | 0 | 0 | 1 | 0% | 0% | 50 | 178610770928.6208
Heavy Duty Trucks | Diesel | Articulated 50 - 60 t | Euro VI A/B/C | DPF+SCR | SPN23 [#/kWh] | Rural | 0.04 | 0.5 | 10 | 65 | 0 | 0 | 60922961131.5765 | 0 | 0 | 0 | 1 | 0% | 0% | 50 | 60922961131.5765
Heavy Duty Trucks | Diesel | Articulated 50 - 60 t | Euro VI A/B/C | DPF+SCR | SPN23 [#/kWh] | Highway | 0.04 | 0.5 | 10 | 65 | 0 | 0 | 47488071971.527 | 0 | 0 | 0 | 1 | 0% | 0% | 50 | 47488071971.527
Heavy Duty Trucks | Diesel | Articulated 50 - 60 t | Euro VI A/B/C | DPF+SCR | SPN23 [#/kWh] | Urban Peak | 0.04 | 1 | 10 | 45 | 0 | 0 | 178610770928.6208 | 0 | 0 | 0 | 1 | 0% | 0% | 45 | 178610770928.6208
Heavy Duty Trucks | Diesel | Articulated 50 - 60 t | Euro VI A/B/C | DPF+SCR | SPN23 [#/kWh] | Urban Off Peak | 0.04 | 1 | 10 | 45 | 0 | 0 | 178610770928.6208 | 0 | 0 | 0 | 1 | 0% | 0% | 45 | 178610770928.6208
Heavy Duty Trucks | Diesel | Articulated 50 - 60 t | Euro VI A/B/C | DPF+SCR | SPN23 [#/kWh] | Rural | 0.04 | 1 | 10 | 45 | 0 | 0 | 60922961131.5765 | 0 | 0 | 0 | 1 | 0% | 0% | 45 | 60922961131.5765
Heavy Duty Trucks | Diesel | Articulated 50 - 60 t | Euro VI A/B/C | DPF+SCR | SPN23 [#/kWh] | Highway | 0.04 | 1 | 10 | 45 | 0 | 0 | 47488071971.527 | 0 | 0 | 0 | 1 | 0% | 0% | 45 | 47488071971.527
Heavy Duty Trucks | Diesel | Articulated 50 - 60 t | Euro VI A/B/C | DPF+SCR | SPN23 [#/kWh] | Urban Peak | 0.06 | 0 | 10 | 85 | 0 | 0 | 178610770928.6208 | 0 | 0 | 0 | 1 | 0% | 0% | 50 | 178610770928.6208
Heavy Duty Trucks | Diesel | Articulated 50 - 60 t | Euro VI A/B/C | DPF+SCR | SPN23 [#/kWh] | Urban Off Peak | 0.06 | 0 | 10 | 85 | 0 | 0 | 178610770928.6208 | 0 | 0 | 0 | 1 | 0% | 0% | 50 | 178610770928.6208
Heavy Duty Trucks | Diesel | Articulated 50 - 60 t | Euro VI A/B/C | DPF+SCR | SPN23 [#/kWh] | Rural | 0.06 | 0 | 10 | 85 | 0 | 0 | 60922961131.5765 | 0 | 0 | 0 | 1 | 0% | 0% | 50 | 60922961131.5765
Heavy Duty Trucks | Diesel | Articulated 50 - 60 t | Euro VI A/B/C | DPF+SCR | SPN23 [#/kWh] | Highway | 0.06 | 0 | 10 | 85 | 0 | 0 | 47488071971.527 | 0 | 0 | 0 | 1 | 0% | 0% | 50 | 47488071971.527
Heavy Duty Trucks | Diesel | Articulated 50 - 60 t | Euro VI A/B/C | DPF+SCR | SPN23 [#/kWh] | Urban Peak | 0.06 | 0.5 | 10 | 45 | 0 | 0 | 178610770928.6208 | 0 | 0 | 0 | 1 | 0% | 0% | 45 | 178610770928.6208
Heavy Duty Trucks | Diesel | Articulated 50 - 60 t | Euro VI A/B/C | DPF+SCR | SPN23 [#/kWh] | Urban Off Peak | 0.06 | 0.5 | 10 | 45 | 0 | 0 | 178610770928.6208 | 0 | 0 | 0 | 1 | 0% | 0% | 45 | 178610770928.6208
Heavy Duty Trucks | Diesel | Articulated 50 - 60 t | Euro VI A/B/C | DPF+SCR | SPN23 [#/kWh] | Rural | 0.06 | 0.5 | 10 | 45 | 0 | 0 | 60922961131.5765 | 0 | 0 | 0 | 1 | 0% | 0% | 45 | 60922961131.5765
Heavy Duty Trucks | Diesel | Articulated 50 - 60 t | Euro VI A/B/C | DPF+SCR | SPN23 [#/kWh] | Highway | 0.06 | 0.5 | 10 | 45 | 0 | 0 | 47488071971.527 | 0 | 0 | 0 | 1 | 0% | 0% | 45 | 47488071971.527
Heavy Duty Trucks | Diesel | Articulated 50 - 60 t | Euro VI A/B/C | DPF+SCR | SPN23 [#/kWh] | Urban Peak | 0.06 | 1 | 10 | 30 | 0 | 0 | 178610770928.6208 | 0 | 0 | 0 | 1 | 0% | 0% | 30 | 178610770928.6208
Heavy Duty Trucks | Diesel | Articulated 50 - 60 t | Euro VI A/B/C | DPF+SCR | SPN23 [#/kWh] | Urban Off Peak | 0.06 | 1 | 10 | 30 | 0 | 0 | 178610770928.6208 | 0 | 0 | 0 | 1 | 0% | 0% | 30 | 178610770928.6208
Heavy Duty Trucks | Diesel | Articulated 50 - 60 t | Euro VI A/B/C | DPF+SCR | SPN23 [#/kWh] | Rural | 0.06 | 1 | 10 | 30 | 0 | 0 | 60922961131.5765 | 0 | 0 | 0 | 1 | 0% | 0% | 30 | 60922961131.5765
Heavy Duty Trucks | Diesel | Articulated 50 - 60 t | Euro VI A/B/C | DPF+SCR | SPN23 [#/kWh] | Highway | 0.06 | 1 | 10 | 30 | 0 | 0 | 47488071971.527 | 0 | 0 | 0 | 1 | 0% | 0% | 30 | 47488071971.527
Heavy Duty Trucks | Diesel | Articulated 50 - 60 t | Euro VI D/E | DPF+SCR | SPN23 [#/kWh] | Urban Peak | -0.06 | 0 | 10 | 65 | 0 | 0 | 178610770928.6208 | 0 | 0 | 0 | 1 | 0% | 0% | 50 | 178610770928.6208
Heavy Duty Trucks | Diesel | Articulated 50 - 60 t | Euro VI D/E | DPF+SCR | SPN23 [#/kWh] | Urban Off Peak | -0.06 | 0 | 10 | 65 | 0 | 0 | 178610770928.6208 | 0 | 0 | 0 | 1 | 0% | 0% | 50 | 178610770928.6208
Heavy Duty Trucks | Diesel | Articulated 50 - 60 t | Euro VI D/E | DPF+SCR | SPN23 [#/kWh] | Rural | -0.06 | 0 | 10 | 65 | 0 | 0 | 60922961131.5765 | 0 | 0 | 0 | 1 | 0% | 0% | 50 | 60922961131.5765
Heavy Duty Trucks | Diesel | Articulated 50 - 60 t | Euro VI D/E | DPF+SCR | SPN23 [#/kWh] | Highway | -0.06 | 0 | 10 | 65 | 0 | 0 | 47488071971.527 | 0 | 0 | 0 | 1 | 0% | 0% | 50 | 47488071971.527
Heavy Duty Trucks | Diesel | Articulated 50 - 60 t | Euro VI D/E | DPF+SCR | SPN23 [#/kWh] | Urban Peak | -0.06 | 0.5 | 10 | 65 | 0 | 0 | 178610770928.6208 | 0 | 0 | 0 | 1 | 0% | 0% | 50 | 178610770928.6208
Heavy Duty Trucks | Diesel | Articulated 50 - 60 t | Euro VI D/E | DPF+SCR | SPN23 [#/kWh] | Urban Off Peak | -0.06 | 0.5 | 10 | 65 | 0 | 0 | 178610770928.6208 | 0 | 0 | 0 | 1 | 0% | 0% | 50 | 178610770928.6208
Heavy Duty Trucks | Diesel | Articulated 50 - 60 t | Euro VI D/E | DPF+SCR | SPN23 [#/kWh] | Rural | -0.06 | 0.5 | 10 | 65 | 0 | 0 | 60922961131.5765 | 0 | 0 | 0 | 1 | 0% | 0% | 50 | 60922961131.5765
Heavy Duty Trucks | Diesel | Articulated 50 - 60 t | Euro VI D/E | DPF+SCR | SPN23 [#/kWh] | Highway | -0.06 | 0.5 | 10 | 65 | 0 | 0 | 47488071971.527 | 0 | 0 | 0 | 1 | 0% | 0% | 50 | 47488071971.527
Heavy Duty Trucks | Diesel | Articulated 50 - 60 t | Euro VI D/E | DPF+SCR | SPN23 [#/kWh] | Urban Peak | -0.06 | 1 | 10 | 70 | 0 | 0 | 178610770928.6208 | 0 | 0 | 0 | 1 | 0% | 0% | 50 | 178610770928.6208
Heavy Duty Trucks | Diesel | Articulated 50 - 60 t | Euro VI D/E | DPF+SCR | SPN23 [#/kWh] | Urban Off Peak | -0.06 | 1 | 10 | 70 | 0 | 0 | 178610770928.6208 | 0 | 0 | 0 | 1 | 0% | 0% | 50 | 178610770928.6208
Heavy Duty Trucks | Diesel | Articulated 50 - 60 t | Euro VI D/E | DPF+SCR | SPN23 [#/kWh] | Rural | -0.06 | 1 | 10 | 70 | 0 | 0 | 60922961131.5765 | 0 | 0 | 0 | 1 | 0% | 0% | 50 | 60922961131.5765
Heavy Duty Trucks | Diesel | Articulated 50 - 60 t | Euro VI D/E | DPF+SCR | SPN23 [#/kWh] | Highway | -0.06 | 1 | 10 | 70 | 0 | 0 | 47488071971.527 | 0 | 0 | 0 | 1 | 0% | 0% | 50 | 47488071971.527
Heavy Duty Trucks | Diesel | Articulated 50 - 60 t | Euro VI D/E | DPF+SCR | SPN23 [#/kWh] | Urban Peak | -0.04 | 0 | 10 | 85 | 0 | 0 | 178610770928.6208 | 0 | 0 | 0 | 1 | 0% | 0% | 50 | 178610770928.6208
Heavy Duty Trucks | Diesel | Articulated 50 - 60 t | Euro VI D/E | DPF+SCR | SPN23 [#/kWh] | Urban Off Peak | -0.04 | 0 | 10 | 85 | 0 | 0 | 178610770928.6208 | 0 | 0 | 0 | 1 | 0% | 0% | 50 | 178610770928.6208
Heavy Duty Trucks | Diesel | Articulated 50 - 60 t | Euro VI D/E | DPF+SCR | SPN23 [#/kWh] | Rural | -0.04 | 0 | 10 | 85 | 0 | 0 | 60922961131.5765 | 0 | 0 | 0 | 1 | 0% | 0% | 50 | 60922961131.5765
Heavy Duty Trucks | Diesel | Articulated 50 - 60 t | Euro VI D/E | DPF+SCR | SPN23 [#/kWh] | Highway | -0.04 | 0 | 10 | 85 | 0 | 0 | 47488071971.527 | 0 | 0 | 0 | 1 | 0% | 0% | 50 | 47488071971.527
Heavy Duty Trucks | Diesel | Articulated 50 - 60 t | Euro VI D/E | DPF+SCR | SPN23 [#/kWh] | Urban Peak | -0.04 | 0.5 | 10 | 75 | 0 | 0 | 178610770928.6208 | 0 | 0 | 0 | 1 | 0% | 0% | 50 | 178610770928.6208
Heavy Duty Trucks | Diesel | Articulated 50 - 60 t | Euro VI D/E | DPF+SCR | SPN23 [#/kWh] | Urban Off Peak | -0.04 | 0.5 | 10 | 75 | 0 | 0 | 178610770928.6208 | 0 | 0 | 0 | 1 | 0% | 0% | 50 | 178610770928.6208
Heavy Duty Trucks | Diesel | Articulated 50 - 60 t | Euro VI D/E | DPF+SCR | SPN23 [#/kWh] | Rural | -0.04 | 0.5 | 10 | 75 | 0 | 0 | 60922961131.5765 | 0 | 0 | 0 | 1 | 0% | 0% | 50 | 60922961131.5765
Heavy Duty Trucks | Diesel | Articulated 50 - 60 t | Euro VI D/E | DPF+SCR | SPN23 [#/kWh] | Highway | -0.04 | 0.5 | 10 | 75 | 0 | 0 | 47488071971.527 | 0 | 0 | 0 | 1 | 0% | 0% | 50 | 47488071971.527
Heavy Duty Trucks | Diesel | Articulated 50 - 60 t | Euro VI D/E | DPF+SCR | SPN23 [#/kWh] | Urban Peak | -0.04 | 1 | 10 | 75 | 0 | 0 | 178610770928.6208 | 0 | 0 | 0 | 1 | 0% | 0% | 50 | 178610770928.6208
Heavy Duty Trucks | Diesel | Articulated 50 - 60 t | Euro VI D/E | DPF+SCR | SPN23 [#/kWh] | Urban Off Peak | -0.04 | 1 | 10 | 75 | 0 | 0 | 178610770928.6208 | 0 | 0 | 0 | 1 | 0% | 0% | 50 | 178610770928.6208
Heavy Duty Trucks | Diesel | Articulated 50 - 60 t | Euro VI D/E | DPF+SCR | SPN23 [#/kWh] | Rural | -0.04 | 1 | 10 | 75 | 0 | 0 | 60922961131.5765 | 0 | 0 | 0 | 1 | 0% | 0% | 50 | 60922961131.5765
Heavy Duty Trucks | Diesel | Articulated 50 - 60 t | Euro VI D/E | DPF+SCR | SPN23 [#/kWh] | Highway | -0.04 | 1 | 10 | 75 | 0 | 0 | 47488071971.527 | 0 | 0 | 0 | 1 | 0% | 0% | 50 | 47488071971.527
Heavy Duty Trucks | Diesel | Articulated 50 - 60 t | Euro VI D/E | DPF+SCR | SPN23 [#/kWh] | Urban Peak | -0.02 | 0 | 10 | 85 | 0 | 0 | 178610770928.6208 | 0 | 0 | 0 | 1 | 0% | 0% | 50 | 178610770928.6208
Heavy Duty Trucks | Diesel | Articulated 50 - 60 t | Euro VI D/E | DPF+SCR | SPN23 [#/kWh] | Urban Off Peak | -0.02 | 0 | 10 | 85 | 0 | 0 | 178610770928.6208 | 0 | 0 | 0 | 1 | 0% | 0% | 50 | 178610770928.6208
Heavy Duty Trucks | Diesel | Articulated 50 - 60 t | Euro VI D/E | DPF+SCR | SPN23 [#/kWh] | Rural | -0.02 | 0 | 10 | 85 | 0 | 0 | 60922961131.5765 | 0 | 0 | 0 | 1 | 0% | 0% | 50 | 60922961131.5765
Heavy Duty Trucks | Diesel | Articulated 50 - 60 t | Euro VI D/E | DPF+SCR | SPN23 [#/kWh] | Highway | -0.02 | 0 | 10 | 85 | 0 | 0 | 47488071971.527 | 0 | 0 | 0 | 1 | 0% | 0% | 50 | 47488071971.527
Heavy Duty Trucks | Diesel | Articulated 50 - 60 t | Euro VI D/E | DPF+SCR | SPN23 [#/kWh] | Urban Peak | -0.02 | 0.5 | 10 | 85 | 0 | 0 | 178610770928.6208 | 0 | 0 | 0 | 1 | 0% | 0% | 50 | 178610770928.6208
Heavy Duty Trucks | Diesel | Articulated 50 - 60 t | Euro VI D/E | DPF+SCR | SPN23 [#/kWh] | Urban Off Peak | -0.02 | 0.5 | 10 | 85 | 0 | 0 | 178610770928.6208 | 0 | 0 | 0 | 1 | 0% | 0% | 50 | 178610770928.6208
Heavy Duty Trucks | Diesel | Articulated 50 - 60 t | Euro VI D/E | DPF+SCR | SPN23 [#/kWh] | Rural | -0.02 | 0.5 | 10 | 85 | 0 | 0 | 60922961131.5765 | 0 | 0 | 0 | 1 | 0% | 0% | 50 | 60922961131.5765
Heavy Duty Trucks | Diesel | Articulated 50 - 60 t | Euro VI D/E | DPF+SCR | SPN23 [#/kWh] | Highway | -0.02 | 0.5 | 10 | 85 | 0 | 0 | 47488071971.527 | 0 | 0 | 0 | 1 | 0% | 0% | 50 | 47488071971.527
Heavy Duty Trucks | Diesel | Articulated 50 - 60 t | Euro VI D/E | DPF+SCR | SPN23 [#/kWh] | Urban Peak | -0.02 | 1 | 10 | 85 | 0 | 0 | 178610770928.6208 | 0 | 0 | 0 | 1 | 0% | 0% | 50 | 178610770928.6208
Heavy Duty Trucks | Diesel | Articulated 50 - 60 t | Euro VI D/E | DPF+SCR | SPN23 [#/kWh] | Urban Off Peak | -0.02 | 1 | 10 | 85 | 0 | 0 | 178610770928.6208 | 0 | 0 | 0 | 1 | 0% | 0% | 50 | 178610770928.6208
Heavy Duty Trucks | Diesel | Articulated 50 - 60 t | Euro VI D/E | DPF+SCR | SPN23 [#/kWh] | Rural | -0.02 | 1 | 10 | 85 | 0 | 0 | 60922961131.5765 | 0 | 0 | 0 | 1 | 0% | 0% | 50 | 60922961131.5765
Heavy Duty Trucks | Diesel | Articulated 50 - 60 t | Euro VI D/E | DPF+SCR | SPN23 [#/kWh] | Highway | -0.02 | 1 | 10 | 85 | 0 | 0 | 47488071971.527 | 0 | 0 | 0 | 1 | 0% | 0% | 50 | 47488071971.527
Heavy Duty Trucks | Diesel | Articulated 50 - 60 t | Euro VI D/E | DPF+SCR | SPN23 [#/kWh] | Urban Peak | 0 | 0 | 10 | 85 | 0 | 0 | 178610770928.6208 | 0 | 0 | 0 | 1 | 0% | 0% | 50 | 178610770928.6208
Heavy Duty Trucks | Diesel | Articulated 50 - 60 t | Euro VI D/E | DPF+SCR | SPN23 [#/kWh] | Urban Off Peak | 0 | 0 | 10 | 85 | 0 | 0 | 178610770928.6208 | 0 | 0 | 0 | 1 | 0% | 0% | 50 | 178610770928.6208
Heavy Duty Trucks | Diesel | Articulated 50 - 60 t | Euro VI D/E | DPF+SCR | SPN23 [#/kWh] | Rural | 0 | 0 | 10 | 85 | 0 | 0 | 60922961131.5765 | 0 | 0 | 0 | 1 | 0% | 0% | 50 | 60922961131.5765
Heavy Duty Trucks | Diesel | Articulated 50 - 60 t | Euro VI D/E | DPF+SCR | SPN23 [#/kWh] | Highway | 0 | 0 | 10 | 85 | 0 | 0 | 47488071971.527 | 0 | 0 | 0 | 1 | 0% | 0% | 50 | 47488071971.527
Heavy Duty Trucks | Diesel | Articulated 50 - 60 t | Euro VI D/E | DPF+SCR | SPN23 [#/kWh] | Urban Peak | 0 | 0.5 | 10 | 85 | 0 | 0 | 178610770928.6208 | 0 | 0 | 0 | 1 | 0% | 0% | 50 | 178610770928.6208
Heavy Duty Trucks | Diesel | Articulated 50 - 60 t | Euro VI D/E | DPF+SCR | SPN23 [#/kWh] | Urban Off Peak | 0 | 0.5 | 10 | 85 | 0 | 0 | 178610770928.6208 | 0 | 0 | 0 | 1 | 0% | 0% | 50 | 178610770928.6208
Heavy Duty Trucks | Diesel | Articulated 50 - 60 t | Euro VI D/E | DPF+SCR | SPN23 [#/kWh] | Rural | 0 | 0.5 | 10 | 85 | 0 | 0 | 60922961131.5765 | 0 | 0 | 0 | 1 | 0% | 0% | 50 | 60922961131.5765
Heavy Duty Trucks | Diesel | Articulated 50 - 60 t | Euro VI D/E | DPF+SCR | SPN23 [#/kWh] | Highway | 0 | 0.5 | 10 | 85 | 0 | 0 | 47488071971.527 | 0 | 0 | 0 | 1 | 0% | 0% | 50 | 47488071971.527
Heavy Duty Trucks | Diesel | Articulated 50 - 60 t | Euro VI D/E | DPF+SCR | SPN23 [#/kWh] | Urban Peak | 0 | 1 | 10 | 85 | 0 | 0 | 178610770928.6208 | 0 | 0 | 0 | 1 | 0% | 0% | 50 | 178610770928.6208
Heavy Duty Trucks | Diesel | Articulated 50 - 60 t | Euro VI D/E | DPF+SCR | SPN23 [#/kWh] | Urban Off Peak | 0 | 1 | 10 | 85 | 0 | 0 | 178610770928.6208 | 0 | 0 | 0 | 1 | 0% | 0% | 50 | 178610770928.6208
Heavy Duty Trucks | Diesel | Articulated 50 - 60 t | Euro VI D/E | DPF+SCR | SPN23 [#/kWh] | Rural | 0 | 1 | 10 | 85 | 0 | 0 | 60922961131.5765 | 0 | 0 | 0 | 1 | 0% | 0% | 50 | 60922961131.5765
Heavy Duty Trucks | Diesel | Articulated 50 - 60 t | Euro VI D/E | DPF+SCR | SPN23 [#/kWh] | Highway | 0 | 1 | 10 | 85 | 0 | 0 | 47488071971.527 | 0 | 0 | 0 | 1 | 0% | 0% | 50 | 47488071971.527
Heavy Duty Trucks | Diesel | Articulated 50 - 60 t | Euro VI D/E | DPF+SCR | SPN23 [#/kWh] | Urban Peak | 0.02 | 0 | 10 | 85 | 0 | 0 | 178610770928.6208 | 0 | 0 | 0 | 1 | 0% | 0% | 50 | 178610770928.6208
Heavy Duty Trucks | Diesel | Articulated 50 - 60 t | Euro VI D/E | DPF+SCR | SPN23 [#/kWh] | Urban Off Peak | 0.02 | 0 | 10 | 85 | 0 | 0 | 178610770928.6208 | 0 | 0 | 0 | 1 | 0% | 0% | 50 | 178610770928.6208
Heavy Duty Trucks | Diesel | Articulated 50 - 60 t | Euro VI D/E | DPF+SCR | SPN23 [#/kWh] | Rural | 0.02 | 0 | 10 | 85 | 0 | 0 | 60922961131.5765 | 0 | 0 | 0 | 1 | 0% | 0% | 50 | 60922961131.5765
Heavy Duty Trucks | Diesel | Articulated 50 - 60 t | Euro VI D/E | DPF+SCR | SPN23 [#/kWh] | Highway | 0.02 | 0 | 10 | 85 | 0 | 0 | 47488071971.527 | 0 | 0 | 0 | 1 | 0% | 0% | 50 | 47488071971.527
Heavy Duty Trucks | Diesel | Articulated 50 - 60 t | Euro VI D/E | DPF+SCR | SPN23 [#/kWh] | Urban Peak | 0.02 | 0.5 | 10 | 85 | 0 | 0 | 178610770928.6208 | 0 | 0 | 0 | 1 | 0% | 0% | 50 | 178610770928.6208
Heavy Duty Trucks | Diesel | Articulated 50 - 60 t | Euro VI D/E | DPF+SCR | SPN23 [#/kWh] | Urban Off Peak | 0.02 | 0.5 | 10 | 85 | 0 | 0 | 178610770928.6208 | 0 | 0 | 0 | 1 | 0% | 0% | 50 | 178610770928.6208
Heavy Duty Trucks | Diesel | Articulated 50 - 60 t | Euro VI D/E | DPF+SCR | SPN23 [#/kWh] | Rural | 0.02 | 0.5 | 10 | 85 | 0 | 0 | 60922961131.5765 | 0 | 0 | 0 | 1 | 0% | 0% | 50 | 60922961131.5765
Heavy Duty Trucks | Diesel | Articulated 50 - 60 t | Euro VI D/E | DPF+SCR | SPN23 [#/kWh] | Highway | 0.02 | 0.5 | 10 | 85 | 0 | 0 | 47488071971.527 | 0 | 0 | 0 | 1 | 0% | 0% | 50 | 47488071971.527
Heavy Duty Trucks | Diesel | Articulated 50 - 60 t | Euro VI D/E | DPF+SCR | SPN23 [#/kWh] | Urban Peak | 0.02 | 1 | 10 | 70 | 0 | 0 | 178610770928.6208 | 0 | 0 | 0 | 1 | 0% | 0% | 50 | 178610770928.6208
Heavy Duty Trucks | Diesel | Articulated 50 - 60 t | Euro VI D/E | DPF+SCR | SPN23 [#/kWh] | Urban Off Peak | 0.02 | 1 | 10 | 70 | 0 | 0 | 178610770928.6208 | 0 | 0 | 0 | 1 | 0% | 0% | 50 | 178610770928.6208
Heavy Duty Trucks | Diesel | Articulated 50 - 60 t | Euro VI D/E | DPF+SCR | SPN23 [#/kWh] | Rural | 0.02 | 1 | 10 | 70 | 0 | 0 | 60922961131.5765 | 0 | 0 | 0 | 1 | 0% | 0% | 50 | 60922961131.5765
Heavy Duty Trucks | Diesel | Articulated 50 - 60 t | Euro VI D/E | DPF+SCR | SPN23 [#/kWh] | Highway | 0.02 | 1 | 10 | 70 | 0 | 0 | 47488071971.527 | 0 | 0 | 0 | 1 | 0% | 0% | 50 | 47488071971.527
Heavy Duty Trucks | Diesel | Articulated 50 - 60 t | Euro VI D/E | DPF+SCR | SPN23 [#/kWh] | Urban Peak | 0.04 | 0 | 10 | 85 | 0 | 0 | 178610770928.6208 | 0 | 0 | 0 | 1 | 0% | 0% | 50 | 178610770928.6208
Heavy Duty Trucks | Diesel | Articulated 50 - 60 t | Euro VI D/E | DPF+SCR | SPN23 [#/kWh] | Urban Off Peak | 0.04 | 0 | 10 | 85 | 0 | 0 | 178610770928.6208 | 0 | 0 | 0 | 1 | 0% | 0% | 50 | 178610770928.6208
Heavy Duty Trucks | Diesel | Articulated 50 - 60 t | Euro VI D/E | DPF+SCR | SPN23 [#/kWh] | Rural | 0.04 | 0 | 10 | 85 | 0 | 0 | 60922961131.5765 | 0 | 0 | 0 | 1 | 0% | 0% | 50 | 60922961131.5765
Heavy Duty Trucks | Diesel | Articulated 50 - 60 t | Euro VI D/E | DPF+SCR | SPN23 [#/kWh] | Highway | 0.04 | 0 | 10 | 85 | 0 | 0 | 47488071971.527 | 0 | 0 | 0 | 1 | 0% | 0% | 50 | 47488071971.527
Heavy Duty Trucks | Diesel | Articulated 50 - 60 t | Euro VI D/E | DPF+SCR | SPN23 [#/kWh] | Urban Peak | 0.04 | 0.5 | 10 | 65 | 0 | 0 | 178610770928.6208 | 0 | 0 | 0 | 1 | 0% | 0% | 50 | 178610770928.6208
Heavy Duty Trucks | Diesel | Articulated 50 - 60 t | Euro VI D/E | DPF+SCR | SPN23 [#/kWh] | Urban Off Peak | 0.04 | 0.5 | 10 | 65 | 0 | 0 | 178610770928.6208 | 0 | 0 | 0 | 1 | 0% | 0% | 50 | 178610770928.6208
Heavy Duty Trucks | Diesel | Articulated 50 - 60 t | Euro VI D/E | DPF+SCR | SPN23 [#/kWh] | Rural | 0.04 | 0.5 | 10 | 65 | 0 | 0 | 60922961131.5765 | 0 | 0 | 0 | 1 | 0% | 0% | 50 | 60922961131.5765
Heavy Duty Trucks | Diesel | Articulated 50 - 60 t | Euro VI D/E | DPF+SCR | SPN23 [#/kWh] | Highway | 0.04 | 0.5 | 10 | 65 | 0 | 0 | 47488071971.527 | 0 | 0 | 0 | 1 | 0% | 0% | 50 | 47488071971.527
Heavy Duty Trucks | Diesel | Articulated 50 - 60 t | Euro VI D/E | DPF+SCR | SPN23 [#/kWh] | Urban Peak | 0.04 | 1 | 10 | 45 | 0 | 0 | 178610770928.6208 | 0 | 0 | 0 | 1 | 0% | 0% | 45 | 178610770928.6208
Heavy Duty Trucks | Diesel | Articulated 50 - 60 t | Euro VI D/E | DPF+SCR | SPN23 [#/kWh] | Urban Off Peak | 0.04 | 1 | 10 | 45 | 0 | 0 | 178610770928.6208 | 0 | 0 | 0 | 1 | 0% | 0% | 45 | 178610770928.6208
Heavy Duty Trucks | Diesel | Articulated 50 - 60 t | Euro VI D/E | DPF+SCR | SPN23 [#/kWh] | Rural | 0.04 | 1 | 10 | 45 | 0 | 0 | 60922961131.5765 | 0 | 0 | 0 | 1 | 0% | 0% | 45 | 60922961131.5765
Heavy Duty Trucks | Diesel | Articulated 50 - 60 t | Euro VI D/E | DPF+SCR | SPN23 [#/kWh] | Highway | 0.04 | 1 | 10 | 45 | 0 | 0 | 47488071971.527 | 0 | 0 | 0 | 1 | 0% | 0% | 45 | 47488071971.527
Heavy Duty Trucks | Diesel | Articulated 50 - 60 t | Euro VI D/E | DPF+SCR | SPN23 [#/kWh] | Urban Peak | 0.06 | 0 | 10 | 85 | 0 | 0 | 178610770928.6208 | 0 | 0 | 0 | 1 | 0% | 0% | 50 | 178610770928.6208
Heavy Duty Trucks | Diesel | Articulated 50 - 60 t | Euro VI D/E | DPF+SCR | SPN23 [#/kWh] | Urban Off Peak | 0.06 | 0 | 10 | 85 | 0 | 0 | 178610770928.6208 | 0 | 0 | 0 | 1 | 0% | 0% | 50 | 178610770928.6208
Heavy Duty Trucks | Diesel | Articulated 50 - 60 t | Euro VI D/E | DPF+SCR | SPN23 [#/kWh] | Rural | 0.06 | 0 | 10 | 85 | 0 | 0 | 60922961131.5765 | 0 | 0 | 0 | 1 | 0% | 0% | 50 | 60922961131.5765
Heavy Duty Trucks | Diesel | Articulated 50 - 60 t | Euro VI D/E | DPF+SCR | SPN23 [#/kWh] | Highway | 0.06 | 0 | 10 | 85 | 0 | 0 | 47488071971.527 | 0 | 0 | 0 | 1 | 0% | 0% | 50 | 47488071971.527
Heavy Duty Trucks | Diesel | Articulated 50 - 60 t | Euro VI D/E | DPF+SCR | SPN23 [#/kWh] | Urban Peak | 0.06 | 0.5 | 10 | 45 | 0 | 0 | 178610770928.6208 | 0 | 0 | 0 | 1 | 0% | 0% | 45 | 178610770928.6208
Heavy Duty Trucks | Diesel | Articulated 50 - 60 t | Euro VI D/E | DPF+SCR | SPN23 [#/kWh] | Urban Off Peak | 0.06 | 0.5 | 10 | 45 | 0 | 0 | 178610770928.6208 | 0 | 0 | 0 | 1 | 0% | 0% | 45 | 178610770928.6208
Heavy Duty Trucks | Diesel | Articulated 50 - 60 t | Euro VI D/E | DPF+SCR | SPN23 [#/kWh] | Rural | 0.06 | 0.5 | 10 | 45 | 0 | 0 | 60922961131.5765 | 0 | 0 | 0 | 1 | 0% | 0% | 45 | 60922961131.5765
Heavy Duty Trucks | Diesel | Articulated 50 - 60 t | Euro VI D/E | DPF+SCR | SPN23 [#/kWh] | Highway | 0.06 | 0.5 | 10 | 45 | 0 | 0 | 47488071971.527 | 0 | 0 | 0 | 1 | 0% | 0% | 45 | 47488071971.527
Heavy Duty Trucks | Diesel | Articulated 50 - 60 t | Euro VI D/E | DPF+SCR | SPN23 [#/kWh] | Urban Peak | 0.06 | 1 | 10 | 30 | 0 | 0 | 178610770928.6208 | 0 | 0 | 0 | 1 | 0% | 0% | 30 | 178610770928.6208
Heavy Duty Trucks | Diesel | Articulated 50 - 60 t | Euro VI D/E | DPF+SCR | SPN23 [#/kWh] | Urban Off Peak | 0.06 | 1 | 10 | 30 | 0 | 0 | 178610770928.6208 | 0 | 0 | 0 | 1 | 0% | 0% | 30 | 178610770928.6208
Heavy Duty Trucks | Diesel | Articulated 50 - 60 t | Euro VI D/E | DPF+SCR | SPN23 [#/kWh] | Rural | 0.06 | 1 | 10 | 30 | 0 | 0 | 60922961131.5765 | 0 | 0 | 0 | 1 | 0% | 0% | 30 | 60922961131.5765
Heavy Duty Trucks | Diesel | Articulated 50 - 60 t | Euro VI D/E | DPF+SCR | SPN23 [#/kWh] | Highway | 0.06 | 1 | 10 | 30 | 0 | 0 | 47488071971.527 | 0 | 0 | 0 | 1 | 0% | 0% | 30 | 47488071971.527
Buses | Diesel | Urban Buses Midi <=15 t | Conventional |  | SPN23 [#/kWh] | Urban Peak | -0.06 | 0 | 11 | 86 | 0 | 0 | 7.3438e+14 | 0 | 0 | 0 | 1 | 0% | 0% | 50 | 7.3438e+14
Buses | Diesel | Urban Buses Midi <=15 t | Conventional |  | SPN23 [#/kWh] | Urban Off Peak | -0.06 | 0 | 11 | 86 | 0 | 0 | 7.3438e+14 | 0 | 0 | 0 | 1 | 0% | 0% | 50 | 7.3438e+14
Buses | Diesel | Urban Buses Midi <=15 t | Conventional |  | SPN23 [#/kWh] | Rural | -0.06 | 0 | 11 | 86 | 0 | 0 | 3.1767e+14 | 0 | 0 | 0 | 1 | 0% | 0% | 50 | 3.1767e+14
Buses | Diesel | Urban Buses Midi <=15 t | Conventional |  | SPN23 [#/kWh] | Highway | -0.06 | 0 | 11 | 86 | 0 | 0 | 3.2842e+14 | 0 | 0 | 0 | 1 | 0% | 0% | 50 | 3.2842e+14
Buses | Diesel | Urban Buses Midi <=15 t | Conventional |  | SPN23 [#/kWh] | Urban Peak | -0.06 | 0.5 | 11 | 86 | 0 | 0 | 7.3438e+14 | 0 | 0 | 0 | 1 | 0% | 0% | 50 | 7.3438e+14
Buses | Diesel | Urban Buses Midi <=15 t | Conventional |  | SPN23 [#/kWh] | Urban Off Peak | -0.06 | 0.5 | 11 | 86 | 0 | 0 | 7.3438e+14 | 0 | 0 | 0 | 1 | 0% | 0% | 50 | 7.3438e+14
Buses | Diesel | Urban Buses Midi <=15 t | Conventional |  | SPN23 [#/kWh] | Rural | -0.06 | 0.5 | 11 | 86 | 0 | 0 | 3.1767e+14 | 0 | 0 | 0 | 1 | 0% | 0% | 50 | 3.1767e+14
Buses | Diesel | Urban Buses Midi <=15 t | Conventional |  | SPN23 [#/kWh] | Highway | -0.06 | 0.5 | 11 | 86 | 0 | 0 | 3.2842e+14 | 0 | 0 | 0 | 1 | 0% | 0% | 50 | 3.2842e+14
Buses | Diesel | Urban Buses Midi <=15 t | Conventional |  | SPN23 [#/kWh] | Urban Peak | -0.06 | 1 | 11 | 86 | 0 | 0 | 7.3438e+14 | 0 | 0 | 0 | 1 | 0% | 0% | 50 | 7.3438e+14
Buses | Diesel | Urban Buses Midi <=15 t | Conventional |  | SPN23 [#/kWh] | Urban Off Peak | -0.06 | 1 | 11 | 86 | 0 | 0 | 7.3438e+14 | 0 | 0 | 0 | 1 | 0% | 0% | 50 | 7.3438e+14
Buses | Diesel | Urban Buses Midi <=15 t | Conventional |  | SPN23 [#/kWh] | Rural | -0.06 | 1 | 11 | 86 | 0 | 0 | 3.1767e+14 | 0 | 0 | 0 | 1 | 0% | 0% | 50 | 3.1767e+14
Buses | Diesel | Urban Buses Midi <=15 t | Conventional |  | SPN23 [#/kWh] | Highway | -0.06 | 1 | 11 | 86 | 0 | 0 | 3.2842e+14 | 0 | 0 | 0 | 1 | 0% | 0% | 50 | 3.2842e+14
Buses | Diesel | Urban Buses Midi <=15 t | Conventional |  | SPN23 [#/kWh] | Urban Peak | -0.04 | 0 | 11 | 86 | 0 | 0 | 7.3438e+14 | 0 | 0 | 0 | 1 | 0% | 0% | 50 | 7.3438e+14
Buses | Diesel | Urban Buses Midi <=15 t | Conventional |  | SPN23 [#/kWh] | Urban Off Peak | -0.04 | 0 | 11 | 86 | 0 | 0 | 7.3438e+14 | 0 | 0 | 0 | 1 | 0% | 0% | 50 | 7.3438e+14
Buses | Diesel | Urban Buses Midi <=15 t | Conventional |  | SPN23 [#/kWh] | Rural | -0.04 | 0 | 11 | 86 | 0 | 0 | 3.1767e+14 | 0 | 0 | 0 | 1 | 0% | 0% | 50 | 3.1767e+14
Buses | Diesel | Urban Buses Midi <=15 t | Conventional |  | SPN23 [#/kWh] | Highway | -0.04 | 0 | 11 | 86 | 0 | 0 | 3.2842e+14 | 0 | 0 | 0 | 1 | 0% | 0% | 50 | 3.2842e+14
Buses | Diesel | Urban Buses Midi <=15 t | Conventional |  | SPN23 [#/kWh] | Urban Peak | -0.04 | 0.5 | 11 | 86 | 0 | 0 | 7.3438e+14 | 0 | 0 | 0 | 1 | 0% | 0% | 50 | 7.3438e+14
Buses | Diesel | Urban Buses Midi <=15 t | Conventional |  | SPN23 [#/kWh] | Urban Off Peak | -0.04 | 0.5 | 11 | 86 | 0 | 0 | 7.3438e+14 | 0 | 0 | 0 | 1 | 0% | 0% | 50 | 7.3438e+14
Buses | Diesel | Urban Buses Midi <=15 t | Conventional |  | SPN23 [#/kWh] | Rural | -0.04 | 0.5 | 11 | 86 | 0 | 0 | 3.1767e+14 | 0 | 0 | 0 | 1 | 0% | 0% | 50 | 3.1767e+14
Buses | Diesel | Urban Buses Midi <=15 t | Conventional |  | SPN23 [#/kWh] | Highway | -0.04 | 0.5 | 11 | 86 | 0 | 0 | 3.2842e+14 | 0 | 0 | 0 | 1 | 0% | 0% | 50 | 3.2842e+14
Buses | Diesel | Urban Buses Midi <=15 t | Conventional |  | SPN23 [#/kWh] | Urban Peak | -0.04 | 1 | 11 | 86 | 0 | 0 | 7.3438e+14 | 0 | 0 | 0 | 1 | 0% | 0% | 50 | 7.3438e+14
Buses | Diesel | Urban Buses Midi <=15 t | Conventional |  | SPN23 [#/kWh] | Urban Off Peak | -0.04 | 1 | 11 | 86 | 0 | 0 | 7.3438e+14 | 0 | 0 | 0 | 1 | 0% | 0% | 50 | 7.3438e+14
Buses | Diesel | Urban Buses Midi <=15 t | Conventional |  | SPN23 [#/kWh] | Rural | -0.04 | 1 | 11 | 86 | 0 | 0 | 3.1767e+14 | 0 | 0 | 0 | 1 | 0% | 0% | 50 | 3.1767e+14
Buses | Diesel | Urban Buses Midi <=15 t | Conventional |  | SPN23 [#/kWh] | Highway | -0.04 | 1 | 11 | 86 | 0 | 0 | 3.2842e+14 | 0 | 0 | 0 | 1 | 0% | 0% | 50 | 3.2842e+14
Buses | Diesel | Urban Buses Midi <=15 t | Conventional |  | SPN23 [#/kWh] | Urban Peak | -0.02 | 0 | 11 | 86 | 0 | 0 | 7.3438e+14 | 0 | 0 | 0 | 1 | 0% | 0% | 50 | 7.3438e+14
Buses | Diesel | Urban Buses Midi <=15 t | Conventional |  | SPN23 [#/kWh] | Urban Off Peak | -0.02 | 0 | 11 | 86 | 0 | 0 | 7.3438e+14 | 0 | 0 | 0 | 1 | 0% | 0% | 50 | 7.3438e+14
Buses | Diesel | Urban Buses Midi <=15 t | Conventional |  | SPN23 [#/kWh] | Rural | -0.02 | 0 | 11 | 86 | 0 | 0 | 3.1767e+14 | 0 | 0 | 0 | 1 | 0% | 0% | 50 | 3.1767e+14
Buses | Diesel | Urban Buses Midi <=15 t | Conventional |  | SPN23 [#/kWh] | Highway | -0.02 | 0 | 11 | 86 | 0 | 0 | 3.2842e+14 | 0 | 0 | 0 | 1 | 0% | 0% | 50 | 3.2842e+14
Buses | Diesel | Urban Buses Midi <=15 t | Conventional |  | SPN23 [#/kWh] | Urban Peak | -0.02 | 0.5 | 11 | 86 | 0 | 0 | 7.3438e+14 | 0 | 0 | 0 | 1 | 0% | 0% | 50 | 7.3438e+14
Buses | Diesel | Urban Buses Midi <=15 t | Conventional |  | SPN23 [#/kWh] | Urban Off Peak | -0.02 | 0.5 | 11 | 86 | 0 | 0 | 7.3438e+14 | 0 | 0 | 0 | 1 | 0% | 0% | 50 | 7.3438e+14
Buses | Diesel | Urban Buses Midi <=15 t | Conventional |  | SPN23 [#/kWh] | Rural | -0.02 | 0.5 | 11 | 86 | 0 | 0 | 3.1767e+14 | 0 | 0 | 0 | 1 | 0% | 0% | 50 | 3.1767e+14
Buses | Diesel | Urban Buses Midi <=15 t | Conventional |  | SPN23 [#/kWh] | Highway | -0.02 | 0.5 | 11 | 86 | 0 | 0 | 3.2842e+14 | 0 | 0 | 0 | 1 | 0% | 0% | 50 | 3.2842e+14
Buses | Diesel | Urban Buses Midi <=15 t | Conventional |  | SPN23 [#/kWh] | Urban Peak | -0.02 | 1 | 11 | 86 | 0 | 0 | 7.3438e+14 | 0 | 0 | 0 | 1 | 0% | 0% | 50 | 7.3438e+14
Buses | Diesel | Urban Buses Midi <=15 t | Conventional |  | SPN23 [#/kWh] | Urban Off Peak | -0.02 | 1 | 11 | 86 | 0 | 0 | 7.3438e+14 | 0 | 0 | 0 | 1 | 0% | 0% | 50 | 7.3438e+14
Buses | Diesel | Urban Buses Midi <=15 t | Conventional |  | SPN23 [#/kWh] | Rural | -0.02 | 1 | 11 | 86 | 0 | 0 | 3.1767e+14 | 0 | 0 | 0 | 1 | 0% | 0% | 50 | 3.1767e+14
Buses | Diesel | Urban Buses Midi <=15 t | Conventional |  | SPN23 [#/kWh] | Highway | -0.02 | 1 | 11 | 86 | 0 | 0 | 3.2842e+14 | 0 | 0 | 0 | 1 | 0% | 0% | 50 | 3.2842e+14
Buses | Diesel | Urban Buses Midi <=15 t | Conventional |  | SPN23 [#/kWh] | Urban Peak | 0 | 0 | 11 | 86 | 0 | 0 | 7.3438e+14 | 0 | 0 | 0 | 1 | 0% | 0% | 50 | 7.3438e+14
Buses | Diesel | Urban Buses Midi <=15 t | Conventional |  | SPN23 [#/kWh] | Urban Off Peak | 0 | 0 | 11 | 86 | 0 | 0 | 7.3438e+14 | 0 | 0 | 0 | 1 | 0% | 0% | 50 | 7.3438e+14
Buses | Diesel | Urban Buses Midi <=15 t | Conventional |  | SPN23 [#/kWh] | Rural | 0 | 0 | 11 | 86 | 0 | 0 | 3.1767e+14 | 0 | 0 | 0 | 1 | 0% | 0% | 50 | 3.1767e+14
Buses | Diesel | Urban Buses Midi <=15 t | Conventional |  | SPN23 [#/kWh] | Highway | 0 | 0 | 11 | 86 | 0 | 0 | 3.2842e+14 | 0 | 0 | 0 | 1 | 0% | 0% | 50 | 3.2842e+14
Buses | Diesel | Urban Buses Midi <=15 t | Conventional |  | SPN23 [#/kWh] | Urban Peak | 0 | 0.5 | 11 | 86 | 0 | 0 | 7.3438e+14 | 0 | 0 | 0 | 1 | 0% | 0% | 50 | 7.3438e+14
Buses | Diesel | Urban Buses Midi <=15 t | Conventional |  | SPN23 [#/kWh] | Urban Off Peak | 0 | 0.5 | 11 | 86 | 0 | 0 | 7.3438e+14 | 0 | 0 | 0 | 1 | 0% | 0% | 50 | 7.3438e+14
Buses | Diesel | Urban Buses Midi <=15 t | Conventional |  | SPN23 [#/kWh] | Rural | 0 | 0.5 | 11 | 86 | 0 | 0 | 3.1767e+14 | 0 | 0 | 0 | 1 | 0% | 0% | 50 | 3.1767e+14
Buses | Diesel | Urban Buses Midi <=15 t | Conventional |  | SPN23 [#/kWh] | Highway | 0 | 0.5 | 11 | 86 | 0 | 0 | 3.2842e+14 | 0 | 0 | 0 | 1 | 0% | 0% | 50 | 3.2842e+14
Buses | Diesel | Urban Buses Midi <=15 t | Conventional |  | SPN23 [#/kWh] | Urban Peak | 0 | 1 | 11 | 86 | 0 | 0 | 7.3438e+14 | 0 | 0 | 0 | 1 | 0% | 0% | 50 | 7.3438e+14
Buses | Diesel | Urban Buses Midi <=15 t | Conventional |  | SPN23 [#/kWh] | Urban Off Peak | 0 | 1 | 11 | 86 | 0 | 0 | 7.3438e+14 | 0 | 0 | 0 | 1 | 0% | 0% | 50 | 7.3438e+14
Buses | Diesel | Urban Buses Midi <=15 t | Conventional |  | SPN23 [#/kWh] | Rural | 0 | 1 | 11 | 86 | 0 | 0 | 3.1767e+14 | 0 | 0 | 0 | 1 | 0% | 0% | 50 | 3.1767e+14
Buses | Diesel | Urban Buses Midi <=15 t | Conventional |  | SPN23 [#/kWh] | Highway | 0 | 1 | 11 | 86 | 0 | 0 | 3.2842e+14 | 0 | 0 | 0 | 1 | 0% | 0% | 50 | 3.2842e+14
Buses | Diesel | Urban Buses Midi <=15 t | Conventional |  | SPN23 [#/kWh] | Urban Peak | 0.02 | 0 | 11 | 86 | 0 | 0 | 7.3438e+14 | 0 | 0 | 0 | 1 | 0% | 0% | 50 | 7.3438e+14
Buses | Diesel | Urban Buses Midi <=15 t | Conventional |  | SPN23 [#/kWh] | Urban Off Peak | 0.02 | 0 | 11 | 86 | 0 | 0 | 7.3438e+14 | 0 | 0 | 0 | 1 | 0% | 0% | 50 | 7.3438e+14
Buses | Diesel | Urban Buses Midi <=15 t | Conventional |  | SPN23 [#/kWh] | Rural | 0.02 | 0 | 11 | 86 | 0 | 0 | 3.1767e+14 | 0 | 0 | 0 | 1 | 0% | 0% | 50 | 3.1767e+14
Buses | Diesel | Urban Buses Midi <=15 t | Conventional |  | SPN23 [#/kWh] | Highway | 0.02 | 0 | 11 | 86 | 0 | 0 | 3.2842e+14 | 0 | 0 | 0 | 1 | 0% | 0% | 50 | 3.2842e+14
Buses | Diesel | Urban Buses Midi <=15 t | Conventional |  | SPN23 [#/kWh] | Urban Peak | 0.02 | 0.5 | 11 | 86 | 0 | 0 | 7.3438e+14 | 0 | 0 | 0 | 1 | 0% | 0% | 50 | 7.3438e+14
Buses | Diesel | Urban Buses Midi <=15 t | Conventional |  | SPN23 [#/kWh] | Urban Off Peak | 0.02 | 0.5 | 11 | 86 | 0 | 0 | 7.3438e+14 | 0 | 0 | 0 | 1 | 0% | 0% | 50 | 7.3438e+14
Buses | Diesel | Urban Buses Midi <=15 t | Conventional |  | SPN23 [#/kWh] | Rural | 0.02 | 0.5 | 11 | 86 | 0 | 0 | 3.1767e+14 | 0 | 0 | 0 | 1 | 0% | 0% | 50 | 3.1767e+14
Buses | Diesel | Urban Buses Midi <=15 t | Conventional |  | SPN23 [#/kWh] | Highway | 0.02 | 0.5 | 11 | 86 | 0 | 0 | 3.2842e+14 | 0 | 0 | 0 | 1 | 0% | 0% | 50 | 3.2842e+14
Buses | Diesel | Urban Buses Midi <=15 t | Conventional |  | SPN23 [#/kWh] | Urban Peak | 0.02 | 1 | 11 | 86 | 0 | 0 | 7.3438e+14 | 0 | 0 | 0 | 1 | 0% | 0% | 50 | 7.3438e+14
Buses | Diesel | Urban Buses Midi <=15 t | Conventional |  | SPN23 [#/kWh] | Urban Off Peak | 0.02 | 1 | 11 | 86 | 0 | 0 | 7.3438e+14 | 0 | 0 | 0 | 1 | 0% | 0% | 50 | 7.3438e+14
Buses | Diesel | Urban Buses Midi <=15 t | Conventional |  | SPN23 [#/kWh] | Rural | 0.02 | 1 | 11 | 86 | 0 | 0 | 3.1767e+14 | 0 | 0 | 0 | 1 | 0% | 0% | 50 | 3.1767e+14
Buses | Diesel | Urban Buses Midi <=15 t | Conventional |  | SPN23 [#/kWh] | Highway | 0.02 | 1 | 11 | 86 | 0 | 0 | 3.2842e+14 | 0 | 0 | 0 | 1 | 0% | 0% | 50 | 3.2842e+14
Buses | Diesel | Urban Buses Midi <=15 t | Conventional |  | SPN23 [#/kWh] | Urban Peak | 0.04 | 0 | 11 | 86 | 0 | 0 | 7.3438e+14 | 0 | 0 | 0 | 1 | 0% | 0% | 50 | 7.3438e+14
Buses | Diesel | Urban Buses Midi <=15 t | Conventional |  | SPN23 [#/kWh] | Urban Off Peak | 0.04 | 0 | 11 | 86 | 0 | 0 | 7.3438e+14 | 0 | 0 | 0 | 1 | 0% | 0% | 50 | 7.3438e+14
Buses | Diesel | Urban Buses Midi <=15 t | Conventional |  | SPN23 [#/kWh] | Rural | 0.04 | 0 | 11 | 86 | 0 | 0 | 3.1767e+14 | 0 | 0 | 0 | 1 | 0% | 0% | 50 | 3.1767e+14
Buses | Diesel | Urban Buses Midi <=15 t | Conventional |  | SPN23 [#/kWh] | Highway | 0.04 | 0 | 11 | 86 | 0 | 0 | 3.2842e+14 | 0 | 0 | 0 | 1 | 0% | 0% | 50 | 3.2842e+14
Buses | Diesel | Urban Buses Midi <=15 t | Conventional |  | SPN23 [#/kWh] | Urban Peak | 0.04 | 0.5 | 11 | 82 | 0 | 0 | 7.3438e+14 | 0 | 0 | 0 | 1 | 0% | 0% | 50 | 7.3438e+14
Buses | Diesel | Urban Buses Midi <=15 t | Conventional |  | SPN23 [#/kWh] | Urban Off Peak | 0.04 | 0.5 | 11 | 82 | 0 | 0 | 7.3438e+14 | 0 | 0 | 0 | 1 | 0% | 0% | 50 | 7.3438e+14
Buses | Diesel | Urban Buses Midi <=15 t | Conventional |  | SPN23 [#/kWh] | Rural | 0.04 | 0.5 | 11 | 82 | 0 | 0 | 3.1767e+14 | 0 | 0 | 0 | 1 | 0% | 0% | 50 | 3.1767e+14
Buses | Diesel | Urban Buses Midi <=15 t | Conventional |  | SPN23 [#/kWh] | Highway | 0.04 | 0.5 | 11 | 82 | 0 | 0 | 3.2842e+14 | 0 | 0 | 0 | 1 | 0% | 0% | 50 | 3.2842e+14
Buses | Diesel | Urban Buses Midi <=15 t | Conventional |  | SPN23 [#/kWh] | Urban Peak | 0.04 | 1 | 11 | 71 | 0 | 0 | 7.3438e+14 | 0 | 0 | 0 | 1 | 0% | 0% | 50 | 7.3438e+14
Buses | Diesel | Urban Buses Midi <=15 t | Conventional |  | SPN23 [#/kWh] | Urban Off Peak | 0.04 | 1 | 11 | 71 | 0 | 0 | 7.3438e+14 | 0 | 0 | 0 | 1 | 0% | 0% | 50 | 7.3438e+14
Buses | Diesel | Urban Buses Midi <=15 t | Conventional |  | SPN23 [#/kWh] | Rural | 0.04 | 1 | 11 | 71 | 0 | 0 | 3.1767e+14 | 0 | 0 | 0 | 1 | 0% | 0% | 50 | 3.1767e+14
Buses | Diesel | Urban Buses Midi <=15 t | Conventional |  | SPN23 [#/kWh] | Highway | 0.04 | 1 | 11 | 71 | 0 | 0 | 3.2842e+14 | 0 | 0 | 0 | 1 | 0% | 0% | 50 | 3.2842e+14
Buses | Diesel | Urban Buses Midi <=15 t | Conventional |  | SPN23 [#/kWh] | Urban Peak | 0.06 | 0 | 11 | 80 | 0 | 0 | 7.3438e+14 | 0 | 0 | 0 | 1 | 0% | 0% | 50 | 7.3438e+14
Buses | Diesel | Urban Buses Midi <=15 t | Conventional |  | SPN23 [#/kWh] | Urban Off Peak | 0.06 | 0 | 11 | 80 | 0 | 0 | 7.3438e+14 | 0 | 0 | 0 | 1 | 0% | 0% | 50 | 7.3438e+14
Buses | Diesel | Urban Buses Midi <=15 t | Conventional |  | SPN23 [#/kWh] | Rural | 0.06 | 0 | 11 | 80 | 0 | 0 | 3.1767e+14 | 0 | 0 | 0 | 1 | 0% | 0% | 50 | 3.1767e+14
Buses | Diesel | Urban Buses Midi <=15 t | Conventional |  | SPN23 [#/kWh] | Highway | 0.06 | 0 | 11 | 80 | 0 | 0 | 3.2842e+14 | 0 | 0 | 0 | 1 | 0% | 0% | 50 | 3.2842e+14
Buses | Diesel | Urban Buses Midi <=15 t | Conventional |  | SPN23 [#/kWh] | Urban Peak | 0.06 | 0.5 | 11 | 66 | 0 | 0 | 7.3438e+14 | 0 | 0 | 0 | 1 | 0% | 0% | 50 | 7.3438e+14
Buses | Diesel | Urban Buses Midi <=15 t | Conventional |  | SPN23 [#/kWh] | Urban Off Peak | 0.06 | 0.5 | 11 | 66 | 0 | 0 | 7.3438e+14 | 0 | 0 | 0 | 1 | 0% | 0% | 50 | 7.3438e+14
Buses | Diesel | Urban Buses Midi <=15 t | Conventional |  | SPN23 [#/kWh] | Rural | 0.06 | 0.5 | 11 | 66 | 0 | 0 | 3.1767e+14 | 0 | 0 | 0 | 1 | 0% | 0% | 50 | 3.1767e+14
Buses | Diesel | Urban Buses Midi <=15 t | Conventional |  | SPN23 [#/kWh] | Highway | 0.06 | 0.5 | 11 | 66 | 0 | 0 | 3.2842e+14 | 0 | 0 | 0 | 1 | 0% | 0% | 50 | 3.2842e+14
Buses | Diesel | Urban Buses Midi <=15 t | Conventional |  | SPN23 [#/kWh] | Urban Peak | 0.06 | 1 | 11 | 55 | 0 | 0 | 7.3438e+14 | 0 | 0 | 0 | 1 | 0% | 0% | 50 | 7.3438e+14
Buses | Diesel | Urban Buses Midi <=15 t | Conventional |  | SPN23 [#/kWh] | Urban Off Peak | 0.06 | 1 | 11 | 55 | 0 | 0 | 7.3438e+14 | 0 | 0 | 0 | 1 | 0% | 0% | 50 | 7.3438e+14
Buses | Diesel | Urban Buses Midi <=15 t | Conventional |  | SPN23 [#/kWh] | Rural | 0.06 | 1 | 11 | 55 | 0 | 0 | 3.1767e+14 | 0 | 0 | 0 | 1 | 0% | 0% | 50 | 3.1767e+14
Buses | Diesel | Urban Buses Midi <=15 t | Conventional |  | SPN23 [#/kWh] | Highway | 0.06 | 1 | 11 | 55 | 0 | 0 | 3.2842e+14 | 0 | 0 | 0 | 1 | 0% | 0% | 50 | 3.2842e+14
Buses | Diesel | Urban Buses Midi <=15 t | Euro I |  | SPN23 [#/kWh] | Urban Peak | -0.06 | 0 | 11 | 86 | 0 | 0 | 7.3438e+14 | 0 | 0 | 0 | 1 | 0% | 0% | 50 | 7.3438e+14
Buses | Diesel | Urban Buses Midi <=15 t | Euro I |  | SPN23 [#/kWh] | Urban Off Peak | -0.06 | 0 | 11 | 86 | 0 | 0 | 7.3438e+14 | 0 | 0 | 0 | 1 | 0% | 0% | 50 | 7.3438e+14
Buses | Diesel | Urban Buses Midi <=15 t | Euro I |  | SPN23 [#/kWh] | Rural | -0.06 | 0 | 11 | 86 | 0 | 0 | 3.1767e+14 | 0 | 0 | 0 | 1 | 0% | 0% | 50 | 3.1767e+14
Buses | Diesel | Urban Buses Midi <=15 t | Euro I |  | SPN23 [#/kWh] | Highway | -0.06 | 0 | 11 | 86 | 0 | 0 | 3.2842e+14 | 0 | 0 | 0 | 1 | 0% | 0% | 50 | 3.2842e+14
Buses | Diesel | Urban Buses Midi <=15 t | Euro I |  | SPN23 [#/kWh] | Urban Peak | -0.06 | 0.5 | 11 | 86 | 0 | 0 | 7.3438e+14 | 0 | 0 | 0 | 1 | 0% | 0% | 50 | 7.3438e+14
Buses | Diesel | Urban Buses Midi <=15 t | Euro I |  | SPN23 [#/kWh] | Urban Off Peak | -0.06 | 0.5 | 11 | 86 | 0 | 0 | 7.3438e+14 | 0 | 0 | 0 | 1 | 0% | 0% | 50 | 7.3438e+14
Buses | Diesel | Urban Buses Midi <=15 t | Euro I |  | SPN23 [#/kWh] | Rural | -0.06 | 0.5 | 11 | 86 | 0 | 0 | 3.1767e+14 | 0 | 0 | 0 | 1 | 0% | 0% | 50 | 3.1767e+14
Buses | Diesel | Urban Buses Midi <=15 t | Euro I |  | SPN23 [#/kWh] | Highway | -0.06 | 0.5 | 11 | 86 | 0 | 0 | 3.2842e+14 | 0 | 0 | 0 | 1 | 0% | 0% | 50 | 3.2842e+14
Buses | Diesel | Urban Buses Midi <=15 t | Euro I |  | SPN23 [#/kWh] | Urban Peak | -0.06 | 1 | 11 | 86 | 0 | 0 | 7.3438e+14 | 0 | 0 | 0 | 1 | 0% | 0% | 50 | 7.3438e+14
Buses | Diesel | Urban Buses Midi <=15 t | Euro I |  | SPN23 [#/kWh] | Urban Off Peak | -0.06 | 1 | 11 | 86 | 0 | 0 | 7.3438e+14 | 0 | 0 | 0 | 1 | 0% | 0% | 50 | 7.3438e+14
Buses | Diesel | Urban Buses Midi <=15 t | Euro I |  | SPN23 [#/kWh] | Rural | -0.06 | 1 | 11 | 86 | 0 | 0 | 3.1767e+14 | 0 | 0 | 0 | 1 | 0% | 0% | 50 | 3.1767e+14
Buses | Diesel | Urban Buses Midi <=15 t | Euro I |  | SPN23 [#/kWh] | Highway | -0.06 | 1 | 11 | 86 | 0 | 0 | 3.2842e+14 | 0 | 0 | 0 | 1 | 0% | 0% | 50 | 3.2842e+14
Buses | Diesel | Urban Buses Midi <=15 t | Euro I |  | SPN23 [#/kWh] | Urban Peak | -0.04 | 0 | 11 | 86 | 0 | 0 | 7.3438e+14 | 0 | 0 | 0 | 1 | 0% | 0% | 50 | 7.3438e+14
Buses | Diesel | Urban Buses Midi <=15 t | Euro I |  | SPN23 [#/kWh] | Urban Off Peak | -0.04 | 0 | 11 | 86 | 0 | 0 | 7.3438e+14 | 0 | 0 | 0 | 1 | 0% | 0% | 50 | 7.3438e+14
Buses | Diesel | Urban Buses Midi <=15 t | Euro I |  | SPN23 [#/kWh] | Rural | -0.04 | 0 | 11 | 86 | 0 | 0 | 3.1767e+14 | 0 | 0 | 0 | 1 | 0% | 0% | 50 | 3.1767e+14
Buses | Diesel | Urban Buses Midi <=15 t | Euro I |  | SPN23 [#/kWh] | Highway | -0.04 | 0 | 11 | 86 | 0 | 0 | 3.2842e+14 | 0 | 0 | 0 | 1 | 0% | 0% | 50 | 3.2842e+14
Buses | Diesel | Urban Buses Midi <=15 t | Euro I |  | SPN23 [#/kWh] | Urban Peak | -0.04 | 0.5 | 11 | 86 | 0 | 0 | 7.3438e+14 | 0 | 0 | 0 | 1 | 0% | 0% | 50 | 7.3438e+14
Buses | Diesel | Urban Buses Midi <=15 t | Euro I |  | SPN23 [#/kWh] | Urban Off Peak | -0.04 | 0.5 | 11 | 86 | 0 | 0 | 7.3438e+14 | 0 | 0 | 0 | 1 | 0% | 0% | 50 | 7.3438e+14
Buses | Diesel | Urban Buses Midi <=15 t | Euro I |  | SPN23 [#/kWh] | Rural | -0.04 | 0.5 | 11 | 86 | 0 | 0 | 3.1767e+14 | 0 | 0 | 0 | 1 | 0% | 0% | 50 | 3.1767e+14
Buses | Diesel | Urban Buses Midi <=15 t | Euro I |  | SPN23 [#/kWh] | Highway | -0.04 | 0.5 | 11 | 86 | 0 | 0 | 3.2842e+14 | 0 | 0 | 0 | 1 | 0% | 0% | 50 | 3.2842e+14
Buses | Diesel | Urban Buses Midi <=15 t | Euro I |  | SPN23 [#/kWh] | Urban Peak | -0.04 | 1 | 11 | 86 | 0 | 0 | 7.3438e+14 | 0 | 0 | 0 | 1 | 0% | 0% | 50 | 7.3438e+14
Buses | Diesel | Urban Buses Midi <=15 t | Euro I |  | SPN23 [#/kWh] | Urban Off Peak | -0.04 | 1 | 11 | 86 | 0 | 0 | 7.3438e+14 | 0 | 0 | 0 | 1 | 0% | 0% | 50 | 7.3438e+14
Buses | Diesel | Urban Buses Midi <=15 t | Euro I |  | SPN23 [#/kWh] | Rural | -0.04 | 1 | 11 | 86 | 0 | 0 | 3.1767e+14 | 0 | 0 | 0 | 1 | 0% | 0% | 50 | 3.1767e+14
Buses | Diesel | Urban Buses Midi <=15 t | Euro I |  | SPN23 [#/kWh] | Highway | -0.04 | 1 | 11 | 86 | 0 | 0 | 3.2842e+14 | 0 | 0 | 0 | 1 | 0% | 0% | 50 | 3.2842e+14
Buses | Diesel | Urban Buses Midi <=15 t | Euro I |  | SPN23 [#/kWh] | Urban Peak | -0.02 | 0 | 11 | 86 | 0 | 0 | 7.3438e+14 | 0 | 0 | 0 | 1 | 0% | 0% | 50 | 7.3438e+14
Buses | Diesel | Urban Buses Midi <=15 t | Euro I |  | SPN23 [#/kWh] | Urban Off Peak | -0.02 | 0 | 11 | 86 | 0 | 0 | 7.3438e+14 | 0 | 0 | 0 | 1 | 0% | 0% | 50 | 7.3438e+14
Buses | Diesel | Urban Buses Midi <=15 t | Euro I |  | SPN23 [#/kWh] | Rural | -0.02 | 0 | 11 | 86 | 0 | 0 | 3.1767e+14 | 0 | 0 | 0 | 1 | 0% | 0% | 50 | 3.1767e+14
Buses | Diesel | Urban Buses Midi <=15 t | Euro I |  | SPN23 [#/kWh] | Highway | -0.02 | 0 | 11 | 86 | 0 | 0 | 3.2842e+14 | 0 | 0 | 0 | 1 | 0% | 0% | 50 | 3.2842e+14
Buses | Diesel | Urban Buses Midi <=15 t | Euro I |  | SPN23 [#/kWh] | Urban Peak | -0.02 | 0.5 | 11 | 86 | 0 | 0 | 7.3438e+14 | 0 | 0 | 0 | 1 | 0% | 0% | 50 | 7.3438e+14
Buses | Diesel | Urban Buses Midi <=15 t | Euro I |  | SPN23 [#/kWh] | Urban Off Peak | -0.02 | 0.5 | 11 | 86 | 0 | 0 | 7.3438e+14 | 0 | 0 | 0 | 1 | 0% | 0% | 50 | 7.3438e+14
Buses | Diesel | Urban Buses Midi <=15 t | Euro I |  | SPN23 [#/kWh] | Rural | -0.02 | 0.5 | 11 | 86 | 0 | 0 | 3.1767e+14 | 0 | 0 | 0 | 1 | 0% | 0% | 50 | 3.1767e+14
Buses | Diesel | Urban Buses Midi <=15 t | Euro I |  | SPN23 [#/kWh] | Highway | -0.02 | 0.5 | 11 | 86 | 0 | 0 | 3.2842e+14 | 0 | 0 | 0 | 1 | 0% | 0% | 50 | 3.2842e+14
Buses | Diesel | Urban Buses Midi <=15 t | Euro I |  | SPN23 [#/kWh] | Urban Peak | -0.02 | 1 | 11 | 86 | 0 | 0 | 7.3438e+14 | 0 | 0 | 0 | 1 | 0% | 0% | 50 | 7.3438e+14
Buses | Diesel | Urban Buses Midi <=15 t | Euro I |  | SPN23 [#/kWh] | Urban Off Peak | -0.02 | 1 | 11 | 86 | 0 | 0 | 7.3438e+14 | 0 | 0 | 0 | 1 | 0% | 0% | 50 | 7.3438e+14
Buses | Diesel | Urban Buses Midi <=15 t | Euro I |  | SPN23 [#/kWh] | Rural | -0.02 | 1 | 11 | 86 | 0 | 0 | 3.1767e+14 | 0 | 0 | 0 | 1 | 0% | 0% | 50 | 3.1767e+14
Buses | Diesel | Urban Buses Midi <=15 t | Euro I |  | SPN23 [#/kWh] | Highway | -0.02 | 1 | 11 | 86 | 0 | 0 | 3.2842e+14 | 0 | 0 | 0 | 1 | 0% | 0% | 50 | 3.2842e+14
Buses | Diesel | Urban Buses Midi <=15 t | Euro I |  | SPN23 [#/kWh] | Urban Peak | 0 | 0 | 11 | 86 | 0 | 0 | 7.3438e+14 | 0 | 0 | 0 | 1 | 0% | 0% | 50 | 7.3438e+14
Buses | Diesel | Urban Buses Midi <=15 t | Euro I |  | SPN23 [#/kWh] | Urban Off Peak | 0 | 0 | 11 | 86 | 0 | 0 | 7.3438e+14 | 0 | 0 | 0 | 1 | 0% | 0% | 50 | 7.3438e+14
Buses | Diesel | Urban Buses Midi <=15 t | Euro I |  | SPN23 [#/kWh] | Rural | 0 | 0 | 11 | 86 | 0 | 0 | 3.1767e+14 | 0 | 0 | 0 | 1 | 0% | 0% | 50 | 3.1767e+14
Buses | Diesel | Urban Buses Midi <=15 t | Euro I |  | SPN23 [#/kWh] | Highway | 0 | 0 | 11 | 86 | 0 | 0 | 3.2842e+14 | 0 | 0 | 0 | 1 | 0% | 0% | 50 | 3.2842e+14
Buses | Diesel | Urban Buses Midi <=15 t | Euro I |  | SPN23 [#/kWh] | Urban Peak | 0 | 0.5 | 11 | 86 | 0 | 0 | 7.3438e+14 | 0 | 0 | 0 | 1 | 0% | 0% | 50 | 7.3438e+14
Buses | Diesel | Urban Buses Midi <=15 t | Euro I |  | SPN23 [#/kWh] | Urban Off Peak | 0 | 0.5 | 11 | 86 | 0 | 0 | 7.3438e+14 | 0 | 0 | 0 | 1 | 0% | 0% | 50 | 7.3438e+14
Buses | Diesel | Urban Buses Midi <=15 t | Euro I |  | SPN23 [#/kWh] | Rural | 0 | 0.5 | 11 | 86 | 0 | 0 | 3.1767e+14 | 0 | 0 | 0 | 1 | 0% | 0% | 50 | 3.1767e+14
Buses | Diesel | Urban Buses Midi <=15 t | Euro I |  | SPN23 [#/kWh] | Highway | 0 | 0.5 | 11 | 86 | 0 | 0 | 3.2842e+14 | 0 | 0 | 0 | 1 | 0% | 0% | 50 | 3.2842e+14
Buses | Diesel | Urban Buses Midi <=15 t | Euro I |  | SPN23 [#/kWh] | Urban Peak | 0 | 1 | 11 | 86 | 0 | 0 | 7.3438e+14 | 0 | 0 | 0 | 1 | 0% | 0% | 50 | 7.3438e+14
Buses | Diesel | Urban Buses Midi <=15 t | Euro I |  | SPN23 [#/kWh] | Urban Off Peak | 0 | 1 | 11 | 86 | 0 | 0 | 7.3438e+14 | 0 | 0 | 0 | 1 | 0% | 0% | 50 | 7.3438e+14
Buses | Diesel | Urban Buses Midi <=15 t | Euro I |  | SPN23 [#/kWh] | Rural | 0 | 1 | 11 | 86 | 0 | 0 | 3.1767e+14 | 0 | 0 | 0 | 1 | 0% | 0% | 50 | 3.1767e+14
Buses | Diesel | Urban Buses Midi <=15 t | Euro I |  | SPN23 [#/kWh] | Highway | 0 | 1 | 11 | 86 | 0 | 0 | 3.2842e+14 | 0 | 0 | 0 | 1 | 0% | 0% | 50 | 3.2842e+14
Buses | Diesel | Urban Buses Midi <=15 t | Euro I |  | SPN23 [#/kWh] | Urban Peak | 0.02 | 0 | 11 | 86 | 0 | 0 | 7.3438e+14 | 0 | 0 | 0 | 1 | 0% | 0% | 50 | 7.3438e+14
Buses | Diesel | Urban Buses Midi <=15 t | Euro I |  | SPN23 [#/kWh] | Urban Off Peak | 0.02 | 0 | 11 | 86 | 0 | 0 | 7.3438e+14 | 0 | 0 | 0 | 1 | 0% | 0% | 50 | 7.3438e+14
Buses | Diesel | Urban Buses Midi <=15 t | Euro I |  | SPN23 [#/kWh] | Rural | 0.02 | 0 | 11 | 86 | 0 | 0 | 3.1767e+14 | 0 | 0 | 0 | 1 | 0% | 0% | 50 | 3.1767e+14
Buses | Diesel | Urban Buses Midi <=15 t | Euro I |  | SPN23 [#/kWh] | Highway | 0.02 | 0 | 11 | 86 | 0 | 0 | 3.2842e+14 | 0 | 0 | 0 | 1 | 0% | 0% | 50 | 3.2842e+14
Buses | Diesel | Urban Buses Midi <=15 t | Euro I |  | SPN23 [#/kWh] | Urban Peak | 0.02 | 0.5 | 11 | 86 | 0 | 0 | 7.3438e+14 | 0 | 0 | 0 | 1 | 0% | 0% | 50 | 7.3438e+14
Buses | Diesel | Urban Buses Midi <=15 t | Euro I |  | SPN23 [#/kWh] | Urban Off Peak | 0.02 | 0.5 | 11 | 86 | 0 | 0 | 7.3438e+14 | 0 | 0 | 0 | 1 | 0% | 0% | 50 | 7.3438e+14
Buses | Diesel | Urban Buses Midi <=15 t | Euro I |  | SPN23 [#/kWh] | Rural | 0.02 | 0.5 | 11 | 86 | 0 | 0 | 3.1767e+14 | 0 | 0 | 0 | 1 | 0% | 0% | 50 | 3.1767e+14
Buses | Diesel | Urban Buses Midi <=15 t | Euro I |  | SPN23 [#/kWh] | Highway | 0.02 | 0.5 | 11 | 86 | 0 | 0 | 3.2842e+14 | 0 | 0 | 0 | 1 | 0% | 0% | 50 | 3.2842e+14
Buses | Diesel | Urban Buses Midi <=15 t | Euro I |  | SPN23 [#/kWh] | Urban Peak | 0.02 | 1 | 11 | 86 | 0 | 0 | 7.3438e+14 | 0 | 0 | 0 | 1 | 0% | 0% | 50 | 7.3438e+14
Buses | Diesel | Urban Buses Midi <=15 t | Euro I |  | SPN23 [#/kWh] | Urban Off Peak | 0.02 | 1 | 11 | 86 | 0 | 0 | 7.3438e+14 | 0 | 0 | 0 | 1 | 0% | 0% | 50 | 7.3438e+14
Buses | Diesel | Urban Buses Midi <=15 t | Euro I |  | SPN23 [#/kWh] | Rural | 0.02 | 1 | 11 | 86 | 0 | 0 | 3.1767e+14 | 0 | 0 | 0 | 1 | 0% | 0% | 50 | 3.1767e+14
Buses | Diesel | Urban Buses Midi <=15 t | Euro I |  | SPN23 [#/kWh] | Highway | 0.02 | 1 | 11 | 86 | 0 | 0 | 3.2842e+14 | 0 | 0 | 0 | 1 | 0% | 0% | 50 | 3.2842e+14
Buses | Diesel | Urban Buses Midi <=15 t | Euro I |  | SPN23 [#/kWh] | Urban Peak | 0.04 | 0 | 11 | 86 | 0 | 0 | 7.3438e+14 | 0 | 0 | 0 | 1 | 0% | 0% | 50 | 7.3438e+14
Buses | Diesel | Urban Buses Midi <=15 t | Euro I |  | SPN23 [#/kWh] | Urban Off Peak | 0.04 | 0 | 11 | 86 | 0 | 0 | 7.3438e+14 | 0 | 0 | 0 | 1 | 0% | 0% | 50 | 7.3438e+14
Buses | Diesel | Urban Buses Midi <=15 t | Euro I |  | SPN23 [#/kWh] | Rural | 0.04 | 0 | 11 | 86 | 0 | 0 | 3.1767e+14 | 0 | 0 | 0 | 1 | 0% | 0% | 50 | 3.1767e+14
Buses | Diesel | Urban Buses Midi <=15 t | Euro I |  | SPN23 [#/kWh] | Highway | 0.04 | 0 | 11 | 86 | 0 | 0 | 3.2842e+14 | 0 | 0 | 0 | 1 | 0% | 0% | 50 | 3.2842e+14
Buses | Diesel | Urban Buses Midi <=15 t | Euro I |  | SPN23 [#/kWh] | Urban Peak | 0.04 | 0.5 | 11 | 83 | 0 | 0 | 7.3438e+14 | 0 | 0 | 0 | 1 | 0% | 0% | 50 | 7.3438e+14
Buses | Diesel | Urban Buses Midi <=15 t | Euro I |  | SPN23 [#/kWh] | Urban Off Peak | 0.04 | 0.5 | 11 | 83 | 0 | 0 | 7.3438e+14 | 0 | 0 | 0 | 1 | 0% | 0% | 50 | 7.3438e+14
Buses | Diesel | Urban Buses Midi <=15 t | Euro I |  | SPN23 [#/kWh] | Rural | 0.04 | 0.5 | 11 | 83 | 0 | 0 | 3.1767e+14 | 0 | 0 | 0 | 1 | 0% | 0% | 50 | 3.1767e+14
Buses | Diesel | Urban Buses Midi <=15 t | Euro I |  | SPN23 [#/kWh] | Highway | 0.04 | 0.5 | 11 | 83 | 0 | 0 | 3.2842e+14 | 0 | 0 | 0 | 1 | 0% | 0% | 50 | 3.2842e+14
Buses | Diesel | Urban Buses Midi <=15 t | Euro I |  | SPN23 [#/kWh] | Urban Peak | 0.04 | 1 | 11 | 70 | 0 | 0 | 7.3438e+14 | 0 | 0 | 0 | 1 | 0% | 0% | 50 | 7.3438e+14
Buses | Diesel | Urban Buses Midi <=15 t | Euro I |  | SPN23 [#/kWh] | Urban Off Peak | 0.04 | 1 | 11 | 70 | 0 | 0 | 7.3438e+14 | 0 | 0 | 0 | 1 | 0% | 0% | 50 | 7.3438e+14
Buses | Diesel | Urban Buses Midi <=15 t | Euro I |  | SPN23 [#/kWh] | Rural | 0.04 | 1 | 11 | 70 | 0 | 0 | 3.1767e+14 | 0 | 0 | 0 | 1 | 0% | 0% | 50 | 3.1767e+14
Buses | Diesel | Urban Buses Midi <=15 t | Euro I |  | SPN23 [#/kWh] | Highway | 0.04 | 1 | 11 | 70 | 0 | 0 | 3.2842e+14 | 0 | 0 | 0 | 1 | 0% | 0% | 50 | 3.2842e+14
Buses | Diesel | Urban Buses Midi <=15 t | Euro I |  | SPN23 [#/kWh] | Urban Peak | 0.06 | 0 | 11 | 82 | 0 | 0 | 7.3438e+14 | 0 | 0 | 0 | 1 | 0% | 0% | 50 | 7.3438e+14
Buses | Diesel | Urban Buses Midi <=15 t | Euro I |  | SPN23 [#/kWh] | Urban Off Peak | 0.06 | 0 | 11 | 82 | 0 | 0 | 7.3438e+14 | 0 | 0 | 0 | 1 | 0% | 0% | 50 | 7.3438e+14
Buses | Diesel | Urban Buses Midi <=15 t | Euro I |  | SPN23 [#/kWh] | Rural | 0.06 | 0 | 11 | 82 | 0 | 0 | 3.1767e+14 | 0 | 0 | 0 | 1 | 0% | 0% | 50 | 3.1767e+14
Buses | Diesel | Urban Buses Midi <=15 t | Euro I |  | SPN23 [#/kWh] | Highway | 0.06 | 0 | 11 | 82 | 0 | 0 | 3.2842e+14 | 0 | 0 | 0 | 1 | 0% | 0% | 50 | 3.2842e+14
Buses | Diesel | Urban Buses Midi <=15 t | Euro I |  | SPN23 [#/kWh] | Urban Peak | 0.06 | 0.5 | 11 | 68 | 0 | 0 | 7.3438e+14 | 0 | 0 | 0 | 1 | 0% | 0% | 50 | 7.3438e+14
Buses | Diesel | Urban Buses Midi <=15 t | Euro I |  | SPN23 [#/kWh] | Urban Off Peak | 0.06 | 0.5 | 11 | 68 | 0 | 0 | 7.3438e+14 | 0 | 0 | 0 | 1 | 0% | 0% | 50 | 7.3438e+14
Buses | Diesel | Urban Buses Midi <=15 t | Euro I |  | SPN23 [#/kWh] | Rural | 0.06 | 0.5 | 11 | 68 | 0 | 0 | 3.1767e+14 | 0 | 0 | 0 | 1 | 0% | 0% | 50 | 3.1767e+14
Buses | Diesel | Urban Buses Midi <=15 t | Euro I |  | SPN23 [#/kWh] | Highway | 0.06 | 0.5 | 11 | 68 | 0 | 0 | 3.2842e+14 | 0 | 0 | 0 | 1 | 0% | 0% | 50 | 3.2842e+14
Buses | Diesel | Urban Buses Midi <=15 t | Euro I |  | SPN23 [#/kWh] | Urban Peak | 0.06 | 1 | 11 | 57 | 0 | 0 | 7.3438e+14 | 0 | 0 | 0 | 1 | 0% | 0% | 50 | 7.3438e+14
Buses | Diesel | Urban Buses Midi <=15 t | Euro I |  | SPN23 [#/kWh] | Urban Off Peak | 0.06 | 1 | 11 | 57 | 0 | 0 | 7.3438e+14 | 0 | 0 | 0 | 1 | 0% | 0% | 50 | 7.3438e+14
Buses | Diesel | Urban Buses Midi <=15 t | Euro I |  | SPN23 [#/kWh] | Rural | 0.06 | 1 | 11 | 57 | 0 | 0 | 3.1767e+14 | 0 | 0 | 0 | 1 | 0% | 0% | 50 | 3.1767e+14
Buses | Diesel | Urban Buses Midi <=15 t | Euro I |  | SPN23 [#/kWh] | Highway | 0.06 | 1 | 11 | 57 | 0 | 0 | 3.2842e+14 | 0 | 0 | 0 | 1 | 0% | 0% | 50 | 3.2842e+14
Buses | Diesel | Urban Buses Midi <=15 t | Euro II |  | SPN23 [#/kWh] | Urban Peak | -0.06 | 0 | 11 | 86 | 0 | 0 | 5.126e+14 | 0 | 0 | 0 | 1 | 0% | 0% | 50 | 5.126e+14
Buses | Diesel | Urban Buses Midi <=15 t | Euro II |  | SPN23 [#/kWh] | Urban Off Peak | -0.06 | 0 | 11 | 86 | 0 | 0 | 5.126e+14 | 0 | 0 | 0 | 1 | 0% | 0% | 50 | 5.126e+14
Buses | Diesel | Urban Buses Midi <=15 t | Euro II |  | SPN23 [#/kWh] | Rural | -0.06 | 0 | 11 | 86 | 0 | 0 | 220758177008177 | 0 | 0 | 0 | 1 | 0% | 0% | 50 | 220758177008177
Buses | Diesel | Urban Buses Midi <=15 t | Euro II |  | SPN23 [#/kWh] | Highway | -0.06 | 0 | 11 | 86 | 0 | 0 | 2.2997e+14 | 0 | 0 | 0 | 1 | 0% | 0% | 50 | 2.2997e+14
Buses | Diesel | Urban Buses Midi <=15 t | Euro II |  | SPN23 [#/kWh] | Urban Peak | -0.06 | 0.5 | 11 | 86 | 0 | 0 | 5.126e+14 | 0 | 0 | 0 | 1 | 0% | 0% | 50 | 5.126e+14
Buses | Diesel | Urban Buses Midi <=15 t | Euro II |  | SPN23 [#/kWh] | Urban Off Peak | -0.06 | 0.5 | 11 | 86 | 0 | 0 | 5.126e+14 | 0 | 0 | 0 | 1 | 0% | 0% | 50 | 5.126e+14
Buses | Diesel | Urban Buses Midi <=15 t | Euro II |  | SPN23 [#/kWh] | Rural | -0.06 | 0.5 | 11 | 86 | 0 | 0 | 220758177008177 | 0 | 0 | 0 | 1 | 0% | 0% | 50 | 220758177008177
Buses | Diesel | Urban Buses Midi <=15 t | Euro II |  | SPN23 [#/kWh] | Highway | -0.06 | 0.5 | 11 | 86 | 0 | 0 | 2.2997e+14 | 0 | 0 | 0 | 1 | 0% | 0% | 50 | 2.2997e+14
Buses | Diesel | Urban Buses Midi <=15 t | Euro II |  | SPN23 [#/kWh] | Urban Peak | -0.06 | 1 | 11 | 86 | 0 | 0 | 5.126e+14 | 0 | 0 | 0 | 1 | 0% | 0% | 50 | 5.126e+14
Buses | Diesel | Urban Buses Midi <=15 t | Euro II |  | SPN23 [#/kWh] | Urban Off Peak | -0.06 | 1 | 11 | 86 | 0 | 0 | 5.126e+14 | 0 | 0 | 0 | 1 | 0% | 0% | 50 | 5.126e+14
Buses | Diesel | Urban Buses Midi <=15 t | Euro II |  | SPN23 [#/kWh] | Rural | -0.06 | 1 | 11 | 86 | 0 | 0 | 220758177008177 | 0 | 0 | 0 | 1 | 0% | 0% | 50 | 220758177008177
Buses | Diesel | Urban Buses Midi <=15 t | Euro II |  | SPN23 [#/kWh] | Highway | -0.06 | 1 | 11 | 86 | 0 | 0 | 2.2997e+14 | 0 | 0 | 0 | 1 | 0% | 0% | 50 | 2.2997e+14
Buses | Diesel | Urban Buses Midi <=15 t | Euro II |  | SPN23 [#/kWh] | Urban Peak | -0.04 | 0 | 11 | 86 | 0 | 0 | 5.126e+14 | 0 | 0 | 0 | 1 | 0% | 0% | 50 | 5.126e+14
Buses | Diesel | Urban Buses Midi <=15 t | Euro II |  | SPN23 [#/kWh] | Urban Off Peak | -0.04 | 0 | 11 | 86 | 0 | 0 | 5.126e+14 | 0 | 0 | 0 | 1 | 0% | 0% | 50 | 5.126e+14
Buses | Diesel | Urban Buses Midi <=15 t | Euro II |  | SPN23 [#/kWh] | Rural | -0.04 | 0 | 11 | 86 | 0 | 0 | 220758177008177 | 0 | 0 | 0 | 1 | 0% | 0% | 50 | 220758177008177
Buses | Diesel | Urban Buses Midi <=15 t | Euro II |  | SPN23 [#/kWh] | Highway | -0.04 | 0 | 11 | 86 | 0 | 0 | 2.2997e+14 | 0 | 0 | 0 | 1 | 0% | 0% | 50 | 2.2997e+14
Buses | Diesel | Urban Buses Midi <=15 t | Euro II |  | SPN23 [#/kWh] | Urban Peak | -0.04 | 0.5 | 11 | 86 | 0 | 0 | 5.126e+14 | 0 | 0 | 0 | 1 | 0% | 0% | 50 | 5.126e+14
Buses | Diesel | Urban Buses Midi <=15 t | Euro II |  | SPN23 [#/kWh] | Urban Off Peak | -0.04 | 0.5 | 11 | 86 | 0 | 0 | 5.126e+14 | 0 | 0 | 0 | 1 | 0% | 0% | 50 | 5.126e+14
Buses | Diesel | Urban Buses Midi <=15 t | Euro II |  | SPN23 [#/kWh] | Rural | -0.04 | 0.5 | 11 | 86 | 0 | 0 | 220758177008177 | 0 | 0 | 0 | 1 | 0% | 0% | 50 | 220758177008177
Buses | Diesel | Urban Buses Midi <=15 t | Euro II |  | SPN23 [#/kWh] | Highway | -0.04 | 0.5 | 11 | 86 | 0 | 0 | 2.2997e+14 | 0 | 0 | 0 | 1 | 0% | 0% | 50 | 2.2997e+14
Buses | Diesel | Urban Buses Midi <=15 t | Euro II |  | SPN23 [#/kWh] | Urban Peak | -0.04 | 1 | 11 | 86 | 0 | 0 | 5.126e+14 | 0 | 0 | 0 | 1 | 0% | 0% | 50 | 5.126e+14
Buses | Diesel | Urban Buses Midi <=15 t | Euro II |  | SPN23 [#/kWh] | Urban Off Peak | -0.04 | 1 | 11 | 86 | 0 | 0 | 5.126e+14 | 0 | 0 | 0 | 1 | 0% | 0% | 50 | 5.126e+14
Buses | Diesel | Urban Buses Midi <=15 t | Euro II |  | SPN23 [#/kWh] | Rural | -0.04 | 1 | 11 | 86 | 0 | 0 | 220758177008177 | 0 | 0 | 0 | 1 | 0% | 0% | 50 | 220758177008177
Buses | Diesel | Urban Buses Midi <=15 t | Euro II |  | SPN23 [#/kWh] | Highway | -0.04 | 1 | 11 | 86 | 0 | 0 | 2.2997e+14 | 0 | 0 | 0 | 1 | 0% | 0% | 50 | 2.2997e+14
Buses | Diesel | Urban Buses Midi <=15 t | Euro II |  | SPN23 [#/kWh] | Urban Peak | -0.02 | 0 | 11 | 86 | 0 | 0 | 5.126e+14 | 0 | 0 | 0 | 1 | 0% | 0% | 50 | 5.126e+14
Buses | Diesel | Urban Buses Midi <=15 t | Euro II |  | SPN23 [#/kWh] | Urban Off Peak | -0.02 | 0 | 11 | 86 | 0 | 0 | 5.126e+14 | 0 | 0 | 0 | 1 | 0% | 0% | 50 | 5.126e+14
Buses | Diesel | Urban Buses Midi <=15 t | Euro II |  | SPN23 [#/kWh] | Rural | -0.02 | 0 | 11 | 86 | 0 | 0 | 220758177008177 | 0 | 0 | 0 | 1 | 0% | 0% | 50 | 220758177008177
Buses | Diesel | Urban Buses Midi <=15 t | Euro II |  | SPN23 [#/kWh] | Highway | -0.02 | 0 | 11 | 86 | 0 | 0 | 2.2997e+14 | 0 | 0 | 0 | 1 | 0% | 0% | 50 | 2.2997e+14
Buses | Diesel | Urban Buses Midi <=15 t | Euro II |  | SPN23 [#/kWh] | Urban Peak | -0.02 | 0.5 | 11 | 86 | 0 | 0 | 5.126e+14 | 0 | 0 | 0 | 1 | 0% | 0% | 50 | 5.126e+14
Buses | Diesel | Urban Buses Midi <=15 t | Euro II |  | SPN23 [#/kWh] | Urban Off Peak | -0.02 | 0.5 | 11 | 86 | 0 | 0 | 5.126e+14 | 0 | 0 | 0 | 1 | 0% | 0% | 50 | 5.126e+14
Buses | Diesel | Urban Buses Midi <=15 t | Euro II |  | SPN23 [#/kWh] | Rural | -0.02 | 0.5 | 11 | 86 | 0 | 0 | 220758177008177 | 0 | 0 | 0 | 1 | 0% | 0% | 50 | 220758177008177
Buses | Diesel | Urban Buses Midi <=15 t | Euro II |  | SPN23 [#/kWh] | Highway | -0.02 | 0.5 | 11 | 86 | 0 | 0 | 2.2997e+14 | 0 | 0 | 0 | 1 | 0% | 0% | 50 | 2.2997e+14
Buses | Diesel | Urban Buses Midi <=15 t | Euro II |  | SPN23 [#/kWh] | Urban Peak | -0.02 | 1 | 11 | 86 | 0 | 0 | 5.126e+14 | 0 | 0 | 0 | 1 | 0% | 0% | 50 | 5.126e+14
Buses | Diesel | Urban Buses Midi <=15 t | Euro II |  | SPN23 [#/kWh] | Urban Off Peak | -0.02 | 1 | 11 | 86 | 0 | 0 | 5.126e+14 | 0 | 0 | 0 | 1 | 0% | 0% | 50 | 5.126e+14
Buses | Diesel | Urban Buses Midi <=15 t | Euro II |  | SPN23 [#/kWh] | Rural | -0.02 | 1 | 11 | 86 | 0 | 0 | 220758177008177 | 0 | 0 | 0 | 1 | 0% | 0% | 50 | 220758177008177
Buses | Diesel | Urban Buses Midi <=15 t | Euro II |  | SPN23 [#/kWh] | Highway | -0.02 | 1 | 11 | 86 | 0 | 0 | 2.2997e+14 | 0 | 0 | 0 | 1 | 0% | 0% | 50 | 2.2997e+14
Buses | Diesel | Urban Buses Midi <=15 t | Euro II |  | SPN23 [#/kWh] | Urban Peak | 0 | 0 | 11 | 86 | 0 | 0 | 5.126e+14 | 0 | 0 | 0 | 1 | 0% | 0% | 50 | 5.126e+14
Buses | Diesel | Urban Buses Midi <=15 t | Euro II |  | SPN23 [#/kWh] | Urban Off Peak | 0 | 0 | 11 | 86 | 0 | 0 | 5.126e+14 | 0 | 0 | 0 | 1 | 0% | 0% | 50 | 5.126e+14
Buses | Diesel | Urban Buses Midi <=15 t | Euro II |  | SPN23 [#/kWh] | Rural | 0 | 0 | 11 | 86 | 0 | 0 | 220758177008177 | 0 | 0 | 0 | 1 | 0% | 0% | 50 | 220758177008177
Buses | Diesel | Urban Buses Midi <=15 t | Euro II |  | SPN23 [#/kWh] | Highway | 0 | 0 | 11 | 86 | 0 | 0 | 2.2997e+14 | 0 | 0 | 0 | 1 | 0% | 0% | 50 | 2.2997e+14
Buses | Diesel | Urban Buses Midi <=15 t | Euro II |  | SPN23 [#/kWh] | Urban Peak | 0 | 0.5 | 11 | 86 | 0 | 0 | 5.126e+14 | 0 | 0 | 0 | 1 | 0% | 0% | 50 | 5.126e+14
Buses | Diesel | Urban Buses Midi <=15 t | Euro II |  | SPN23 [#/kWh] | Urban Off Peak | 0 | 0.5 | 11 | 86 | 0 | 0 | 5.126e+14 | 0 | 0 | 0 | 1 | 0% | 0% | 50 | 5.126e+14
Buses | Diesel | Urban Buses Midi <=15 t | Euro II |  | SPN23 [#/kWh] | Rural | 0 | 0.5 | 11 | 86 | 0 | 0 | 220758177008177 | 0 | 0 | 0 | 1 | 0% | 0% | 50 | 220758177008177
Buses | Diesel | Urban Buses Midi <=15 t | Euro II |  | SPN23 [#/kWh] | Highway | 0 | 0.5 | 11 | 86 | 0 | 0 | 2.2997e+14 | 0 | 0 | 0 | 1 | 0% | 0% | 50 | 2.2997e+14
Buses | Diesel | Urban Buses Midi <=15 t | Euro II |  | SPN23 [#/kWh] | Urban Peak | 0 | 1 | 11 | 86 | 0 | 0 | 5.126e+14 | 0 | 0 | 0 | 1 | 0% | 0% | 50 | 5.126e+14
Buses | Diesel | Urban Buses Midi <=15 t | Euro II |  | SPN23 [#/kWh] | Urban Off Peak | 0 | 1 | 11 | 86 | 0 | 0 | 5.126e+14 | 0 | 0 | 0 | 1 | 0% | 0% | 50 | 5.126e+14
Buses | Diesel | Urban Buses Midi <=15 t | Euro II |  | SPN23 [#/kWh] | Rural | 0 | 1 | 11 | 86 | 0 | 0 | 220758177008177 | 0 | 0 | 0 | 1 | 0% | 0% | 50 | 220758177008177
Buses | Diesel | Urban Buses Midi <=15 t | Euro II |  | SPN23 [#/kWh] | Highway | 0 | 1 | 11 | 86 | 0 | 0 | 2.2997e+14 | 0 | 0 | 0 | 1 | 0% | 0% | 50 | 2.2997e+14
Buses | Diesel | Urban Buses Midi <=15 t | Euro II |  | SPN23 [#/kWh] | Urban Peak | 0.02 | 0 | 11 | 86 | 0 | 0 | 5.126e+14 | 0 | 0 | 0 | 1 | 0% | 0% | 50 | 5.126e+14
Buses | Diesel | Urban Buses Midi <=15 t | Euro II |  | SPN23 [#/kWh] | Urban Off Peak | 0.02 | 0 | 11 | 86 | 0 | 0 | 5.126e+14 | 0 | 0 | 0 | 1 | 0% | 0% | 50 | 5.126e+14
Buses | Diesel | Urban Buses Midi <=15 t | Euro II |  | SPN23 [#/kWh] | Rural | 0.02 | 0 | 11 | 86 | 0 | 0 | 220758177008177 | 0 | 0 | 0 | 1 | 0% | 0% | 50 | 220758177008177
Buses | Diesel | Urban Buses Midi <=15 t | Euro II |  | SPN23 [#/kWh] | Highway | 0.02 | 0 | 11 | 86 | 0 | 0 | 2.2997e+14 | 0 | 0 | 0 | 1 | 0% | 0% | 50 | 2.2997e+14
Buses | Diesel | Urban Buses Midi <=15 t | Euro II |  | SPN23 [#/kWh] | Urban Peak | 0.02 | 0.5 | 11 | 86 | 0 | 0 | 5.126e+14 | 0 | 0 | 0 | 1 | 0% | 0% | 50 | 5.126e+14
Buses | Diesel | Urban Buses Midi <=15 t | Euro II |  | SPN23 [#/kWh] | Urban Off Peak | 0.02 | 0.5 | 11 | 86 | 0 | 0 | 5.126e+14 | 0 | 0 | 0 | 1 | 0% | 0% | 50 | 5.126e+14
Buses | Diesel | Urban Buses Midi <=15 t | Euro II |  | SPN23 [#/kWh] | Rural | 0.02 | 0.5 | 11 | 86 | 0 | 0 | 220758177008177 | 0 | 0 | 0 | 1 | 0% | 0% | 50 | 220758177008177
Buses | Diesel | Urban Buses Midi <=15 t | Euro II |  | SPN23 [#/kWh] | Highway | 0.02 | 0.5 | 11 | 86 | 0 | 0 | 2.2997e+14 | 0 | 0 | 0 | 1 | 0% | 0% | 50 | 2.2997e+14
Buses | Diesel | Urban Buses Midi <=15 t | Euro II |  | SPN23 [#/kWh] | Urban Peak | 0.02 | 1 | 11 | 86 | 0 | 0 | 5.126e+14 | 0 | 0 | 0 | 1 | 0% | 0% | 50 | 5.126e+14
Buses | Diesel | Urban Buses Midi <=15 t | Euro II |  | SPN23 [#/kWh] | Urban Off Peak | 0.02 | 1 | 11 | 86 | 0 | 0 | 5.126e+14 | 0 | 0 | 0 | 1 | 0% | 0% | 50 | 5.126e+14
Buses | Diesel | Urban Buses Midi <=15 t | Euro II |  | SPN23 [#/kWh] | Rural | 0.02 | 1 | 11 | 86 | 0 | 0 | 220758177008177 | 0 | 0 | 0 | 1 | 0% | 0% | 50 | 220758177008177
Buses | Diesel | Urban Buses Midi <=15 t | Euro II |  | SPN23 [#/kWh] | Highway | 0.02 | 1 | 11 | 86 | 0 | 0 | 2.2997e+14 | 0 | 0 | 0 | 1 | 0% | 0% | 50 | 2.2997e+14
Buses | Diesel | Urban Buses Midi <=15 t | Euro II |  | SPN23 [#/kWh] | Urban Peak | 0.04 | 0 | 11 | 86 | 0 | 0 | 5.126e+14 | 0 | 0 | 0 | 1 | 0% | 0% | 50 | 5.126e+14
Buses | Diesel | Urban Buses Midi <=15 t | Euro II |  | SPN23 [#/kWh] | Urban Off Peak | 0.04 | 0 | 11 | 86 | 0 | 0 | 5.126e+14 | 0 | 0 | 0 | 1 | 0% | 0% | 50 | 5.126e+14
Buses | Diesel | Urban Buses Midi <=15 t | Euro II |  | SPN23 [#/kWh] | Rural | 0.04 | 0 | 11 | 86 | 0 | 0 | 220758177008177 | 0 | 0 | 0 | 1 | 0% | 0% | 50 | 220758177008177
Buses | Diesel | Urban Buses Midi <=15 t | Euro II |  | SPN23 [#/kWh] | Highway | 0.04 | 0 | 11 | 86 | 0 | 0 | 2.2997e+14 | 0 | 0 | 0 | 1 | 0% | 0% | 50 | 2.2997e+14
Buses | Diesel | Urban Buses Midi <=15 t | Euro II |  | SPN23 [#/kWh] | Urban Peak | 0.04 | 0.5 | 11 | 86 | 0 | 0 | 5.126e+14 | 0 | 0 | 0 | 1 | 0% | 0% | 50 | 5.126e+14
Buses | Diesel | Urban Buses Midi <=15 t | Euro II |  | SPN23 [#/kWh] | Urban Off Peak | 0.04 | 0.5 | 11 | 86 | 0 | 0 | 5.126e+14 | 0 | 0 | 0 | 1 | 0% | 0% | 50 | 5.126e+14
Buses | Diesel | Urban Buses Midi <=15 t | Euro II |  | SPN23 [#/kWh] | Rural | 0.04 | 0.5 | 11 | 86 | 0 | 0 | 220758177008177 | 0 | 0 | 0 | 1 | 0% | 0% | 50 | 220758177008177
Buses | Diesel | Urban Buses Midi <=15 t | Euro II |  | SPN23 [#/kWh] | Highway | 0.04 | 0.5 | 11 | 86 | 0 | 0 | 2.2997e+14 | 0 | 0 | 0 | 1 | 0% | 0% | 50 | 2.2997e+14
Buses | Diesel | Urban Buses Midi <=15 t | Euro II |  | SPN23 [#/kWh] | Urban Peak | 0.04 | 1 | 11 | 77 | 0 | 0 | 5.126e+14 | 0 | 0 | 0 | 1 | 0% | 0% | 50 | 5.126e+14
Buses | Diesel | Urban Buses Midi <=15 t | Euro II |  | SPN23 [#/kWh] | Urban Off Peak | 0.04 | 1 | 11 | 77 | 0 | 0 | 5.126e+14 | 0 | 0 | 0 | 1 | 0% | 0% | 50 | 5.126e+14
Buses | Diesel | Urban Buses Midi <=15 t | Euro II |  | SPN23 [#/kWh] | Rural | 0.04 | 1 | 11 | 77 | 0 | 0 | 220758177008177 | 0 | 0 | 0 | 1 | 0% | 0% | 50 | 220758177008177
Buses | Diesel | Urban Buses Midi <=15 t | Euro II |  | SPN23 [#/kWh] | Highway | 0.04 | 1 | 11 | 77 | 0 | 0 | 2.2997e+14 | 0 | 0 | 0 | 1 | 0% | 0% | 50 | 2.2997e+14
Buses | Diesel | Urban Buses Midi <=15 t | Euro II |  | SPN23 [#/kWh] | Urban Peak | 0.06 | 0 | 11 | 85 | 0 | 0 | 5.126e+14 | 0 | 0 | 0 | 1 | 0% | 0% | 50 | 5.126e+14
Buses | Diesel | Urban Buses Midi <=15 t | Euro II |  | SPN23 [#/kWh] | Urban Off Peak | 0.06 | 0 | 11 | 85 | 0 | 0 | 5.126e+14 | 0 | 0 | 0 | 1 | 0% | 0% | 50 | 5.126e+14
Buses | Diesel | Urban Buses Midi <=15 t | Euro II |  | SPN23 [#/kWh] | Rural | 0.06 | 0 | 11 | 85 | 0 | 0 | 220758177008177 | 0 | 0 | 0 | 1 | 0% | 0% | 50 | 220758177008177
Buses | Diesel | Urban Buses Midi <=15 t | Euro II |  | SPN23 [#/kWh] | Highway | 0.06 | 0 | 11 | 85 | 0 | 0 | 2.2997e+14 | 0 | 0 | 0 | 1 | 0% | 0% | 50 | 2.2997e+14
Buses | Diesel | Urban Buses Midi <=15 t | Euro II |  | SPN23 [#/kWh] | Urban Peak | 0.06 | 0.5 | 11 | 66 | 0 | 0 | 5.126e+14 | 0 | 0 | 0 | 1 | 0% | 0% | 50 | 5.126e+14
Buses | Diesel | Urban Buses Midi <=15 t | Euro II |  | SPN23 [#/kWh] | Urban Off Peak | 0.06 | 0.5 | 11 | 66 | 0 | 0 | 5.126e+14 | 0 | 0 | 0 | 1 | 0% | 0% | 50 | 5.126e+14
Buses | Diesel | Urban Buses Midi <=15 t | Euro II |  | SPN23 [#/kWh] | Rural | 0.06 | 0.5 | 11 | 66 | 0 | 0 | 220758177008177 | 0 | 0 | 0 | 1 | 0% | 0% | 50 | 220758177008177
Buses | Diesel | Urban Buses Midi <=15 t | Euro II |  | SPN23 [#/kWh] | Highway | 0.06 | 0.5 | 11 | 66 | 0 | 0 | 2.2997e+14 | 0 | 0 | 0 | 1 | 0% | 0% | 50 | 2.2997e+14
Buses | Diesel | Urban Buses Midi <=15 t | Euro II |  | SPN23 [#/kWh] | Urban Peak | 0.06 | 1 | 11 | 60 | 0 | 0 | 5.126e+14 | 0 | 0 | 0 | 1 | 0% | 0% | 50 | 5.126e+14
Buses | Diesel | Urban Buses Midi <=15 t | Euro II |  | SPN23 [#/kWh] | Urban Off Peak | 0.06 | 1 | 11 | 60 | 0 | 0 | 5.126e+14 | 0 | 0 | 0 | 1 | 0% | 0% | 50 | 5.126e+14
Buses | Diesel | Urban Buses Midi <=15 t | Euro II |  | SPN23 [#/kWh] | Rural | 0.06 | 1 | 11 | 60 | 0 | 0 | 220758177008177 | 0 | 0 | 0 | 1 | 0% | 0% | 50 | 220758177008177
Buses | Diesel | Urban Buses Midi <=15 t | Euro II |  | SPN23 [#/kWh] | Highway | 0.06 | 1 | 11 | 60 | 0 | 0 | 2.2997e+14 | 0 | 0 | 0 | 1 | 0% | 0% | 50 | 2.2997e+14
Buses | Diesel | Urban Buses Midi <=15 t | Euro III |  | SPN23 [#/kWh] | Urban Peak | -0.06 | 0 | 11 | 86 | 0 | 0 | 5.126e+14 | 0 | 0 | 0 | 1 | 0% | 0% | 50 | 5.126e+14
Buses | Diesel | Urban Buses Midi <=15 t | Euro III |  | SPN23 [#/kWh] | Urban Off Peak | -0.06 | 0 | 11 | 86 | 0 | 0 | 5.126e+14 | 0 | 0 | 0 | 1 | 0% | 0% | 50 | 5.126e+14
Buses | Diesel | Urban Buses Midi <=15 t | Euro III |  | SPN23 [#/kWh] | Rural | -0.06 | 0 | 11 | 86 | 0 | 0 | 220758177008177 | 0 | 0 | 0 | 1 | 0% | 0% | 50 | 220758177008177
Buses | Diesel | Urban Buses Midi <=15 t | Euro III |  | SPN23 [#/kWh] | Highway | -0.06 | 0 | 11 | 86 | 0 | 0 | 2.2997e+14 | 0 | 0 | 0 | 1 | 0% | 0% | 50 | 2.2997e+14
Buses | Diesel | Urban Buses Midi <=15 t | Euro III |  | SPN23 [#/kWh] | Urban Peak | -0.06 | 0.5 | 11 | 86 | 0 | 0 | 5.126e+14 | 0 | 0 | 0 | 1 | 0% | 0% | 50 | 5.126e+14
Buses | Diesel | Urban Buses Midi <=15 t | Euro III |  | SPN23 [#/kWh] | Urban Off Peak | -0.06 | 0.5 | 11 | 86 | 0 | 0 | 5.126e+14 | 0 | 0 | 0 | 1 | 0% | 0% | 50 | 5.126e+14
Buses | Diesel | Urban Buses Midi <=15 t | Euro III |  | SPN23 [#/kWh] | Rural | -0.06 | 0.5 | 11 | 86 | 0 | 0 | 220758177008177 | 0 | 0 | 0 | 1 | 0% | 0% | 50 | 220758177008177
Buses | Diesel | Urban Buses Midi <=15 t | Euro III |  | SPN23 [#/kWh] | Highway | -0.06 | 0.5 | 11 | 86 | 0 | 0 | 2.2997e+14 | 0 | 0 | 0 | 1 | 0% | 0% | 50 | 2.2997e+14
Buses | Diesel | Urban Buses Midi <=15 t | Euro III |  | SPN23 [#/kWh] | Urban Peak | -0.06 | 1 | 11 | 86 | 0 | 0 | 5.126e+14 | 0 | 0 | 0 | 1 | 0% | 0% | 50 | 5.126e+14
Buses | Diesel | Urban Buses Midi <=15 t | Euro III |  | SPN23 [#/kWh] | Urban Off Peak | -0.06 | 1 | 11 | 86 | 0 | 0 | 5.126e+14 | 0 | 0 | 0 | 1 | 0% | 0% | 50 | 5.126e+14
Buses | Diesel | Urban Buses Midi <=15 t | Euro III |  | SPN23 [#/kWh] | Rural | -0.06 | 1 | 11 | 86 | 0 | 0 | 220758177008177 | 0 | 0 | 0 | 1 | 0% | 0% | 50 | 220758177008177
Buses | Diesel | Urban Buses Midi <=15 t | Euro III |  | SPN23 [#/kWh] | Highway | -0.06 | 1 | 11 | 86 | 0 | 0 | 2.2997e+14 | 0 | 0 | 0 | 1 | 0% | 0% | 50 | 2.2997e+14
Buses | Diesel | Urban Buses Midi <=15 t | Euro III |  | SPN23 [#/kWh] | Urban Peak | -0.04 | 0 | 11 | 86 | 0 | 0 | 5.126e+14 | 0 | 0 | 0 | 1 | 0% | 0% | 50 | 5.126e+14
Buses | Diesel | Urban Buses Midi <=15 t | Euro III |  | SPN23 [#/kWh] | Urban Off Peak | -0.04 | 0 | 11 | 86 | 0 | 0 | 5.126e+14 | 0 | 0 | 0 | 1 | 0% | 0% | 50 | 5.126e+14
Buses | Diesel | Urban Buses Midi <=15 t | Euro III |  | SPN23 [#/kWh] | Rural | -0.04 | 0 | 11 | 86 | 0 | 0 | 220758177008177 | 0 | 0 | 0 | 1 | 0% | 0% | 50 | 220758177008177
Buses | Diesel | Urban Buses Midi <=15 t | Euro III |  | SPN23 [#/kWh] | Highway | -0.04 | 0 | 11 | 86 | 0 | 0 | 2.2997e+14 | 0 | 0 | 0 | 1 | 0% | 0% | 50 | 2.2997e+14
Buses | Diesel | Urban Buses Midi <=15 t | Euro III |  | SPN23 [#/kWh] | Urban Peak | -0.04 | 0.5 | 11 | 86 | 0 | 0 | 5.126e+14 | 0 | 0 | 0 | 1 | 0% | 0% | 50 | 5.126e+14
Buses | Diesel | Urban Buses Midi <=15 t | Euro III |  | SPN23 [#/kWh] | Urban Off Peak | -0.04 | 0.5 | 11 | 86 | 0 | 0 | 5.126e+14 | 0 | 0 | 0 | 1 | 0% | 0% | 50 | 5.126e+14
Buses | Diesel | Urban Buses Midi <=15 t | Euro III |  | SPN23 [#/kWh] | Rural | -0.04 | 0.5 | 11 | 86 | 0 | 0 | 220758177008177 | 0 | 0 | 0 | 1 | 0% | 0% | 50 | 220758177008177
Buses | Diesel | Urban Buses Midi <=15 t | Euro III |  | SPN23 [#/kWh] | Highway | -0.04 | 0.5 | 11 | 86 | 0 | 0 | 2.2997e+14 | 0 | 0 | 0 | 1 | 0% | 0% | 50 | 2.2997e+14
Buses | Diesel | Urban Buses Midi <=15 t | Euro III |  | SPN23 [#/kWh] | Urban Peak | -0.04 | 1 | 11 | 86 | 0 | 0 | 5.126e+14 | 0 | 0 | 0 | 1 | 0% | 0% | 50 | 5.126e+14
Buses | Diesel | Urban Buses Midi <=15 t | Euro III |  | SPN23 [#/kWh] | Urban Off Peak | -0.04 | 1 | 11 | 86 | 0 | 0 | 5.126e+14 | 0 | 0 | 0 | 1 | 0% | 0% | 50 | 5.126e+14
Buses | Diesel | Urban Buses Midi <=15 t | Euro III |  | SPN23 [#/kWh] | Rural | -0.04 | 1 | 11 | 86 | 0 | 0 | 220758177008177 | 0 | 0 | 0 | 1 | 0% | 0% | 50 | 220758177008177
Buses | Diesel | Urban Buses Midi <=15 t | Euro III |  | SPN23 [#/kWh] | Highway | -0.04 | 1 | 11 | 86 | 0 | 0 | 2.2997e+14 | 0 | 0 | 0 | 1 | 0% | 0% | 50 | 2.2997e+14
Buses | Diesel | Urban Buses Midi <=15 t | Euro III |  | SPN23 [#/kWh] | Urban Peak | -0.02 | 0 | 11 | 86 | 0 | 0 | 5.126e+14 | 0 | 0 | 0 | 1 | 0% | 0% | 50 | 5.126e+14
Buses | Diesel | Urban Buses Midi <=15 t | Euro III |  | SPN23 [#/kWh] | Urban Off Peak | -0.02 | 0 | 11 | 86 | 0 | 0 | 5.126e+14 | 0 | 0 | 0 | 1 | 0% | 0% | 50 | 5.126e+14
Buses | Diesel | Urban Buses Midi <=15 t | Euro III |  | SPN23 [#/kWh] | Rural | -0.02 | 0 | 11 | 86 | 0 | 0 | 220758177008177 | 0 | 0 | 0 | 1 | 0% | 0% | 50 | 220758177008177
Buses | Diesel | Urban Buses Midi <=15 t | Euro III |  | SPN23 [#/kWh] | Highway | -0.02 | 0 | 11 | 86 | 0 | 0 | 2.2997e+14 | 0 | 0 | 0 | 1 | 0% | 0% | 50 | 2.2997e+14
Buses | Diesel | Urban Buses Midi <=15 t | Euro III |  | SPN23 [#/kWh] | Urban Peak | -0.02 | 0.5 | 11 | 86 | 0 | 0 | 5.126e+14 | 0 | 0 | 0 | 1 | 0% | 0% | 50 | 5.126e+14
Buses | Diesel | Urban Buses Midi <=15 t | Euro III |  | SPN23 [#/kWh] | Urban Off Peak | -0.02 | 0.5 | 11 | 86 | 0 | 0 | 5.126e+14 | 0 | 0 | 0 | 1 | 0% | 0% | 50 | 5.126e+14
Buses | Diesel | Urban Buses Midi <=15 t | Euro III |  | SPN23 [#/kWh] | Rural | -0.02 | 0.5 | 11 | 86 | 0 | 0 | 220758177008177 | 0 | 0 | 0 | 1 | 0% | 0% | 50 | 220758177008177
Buses | Diesel | Urban Buses Midi <=15 t | Euro III |  | SPN23 [#/kWh] | Highway | -0.02 | 0.5 | 11 | 86 | 0 | 0 | 2.2997e+14 | 0 | 0 | 0 | 1 | 0% | 0% | 50 | 2.2997e+14
Buses | Diesel | Urban Buses Midi <=15 t | Euro III |  | SPN23 [#/kWh] | Urban Peak | -0.02 | 1 | 11 | 86 | 0 | 0 | 5.126e+14 | 0 | 0 | 0 | 1 | 0% | 0% | 50 | 5.126e+14
Buses | Diesel | Urban Buses Midi <=15 t | Euro III |  | SPN23 [#/kWh] | Urban Off Peak | -0.02 | 1 | 11 | 86 | 0 | 0 | 5.126e+14 | 0 | 0 | 0 | 1 | 0% | 0% | 50 | 5.126e+14
Buses | Diesel | Urban Buses Midi <=15 t | Euro III |  | SPN23 [#/kWh] | Rural | -0.02 | 1 | 11 | 86 | 0 | 0 | 220758177008177 | 0 | 0 | 0 | 1 | 0% | 0% | 50 | 220758177008177
Buses | Diesel | Urban Buses Midi <=15 t | Euro III |  | SPN23 [#/kWh] | Highway | -0.02 | 1 | 11 | 86 | 0 | 0 | 2.2997e+14 | 0 | 0 | 0 | 1 | 0% | 0% | 50 | 2.2997e+14
Buses | Diesel | Urban Buses Midi <=15 t | Euro III |  | SPN23 [#/kWh] | Urban Peak | 0 | 0 | 11 | 86 | 0 | 0 | 5.126e+14 | 0 | 0 | 0 | 1 | 0% | 0% | 50 | 5.126e+14
Buses | Diesel | Urban Buses Midi <=15 t | Euro III |  | SPN23 [#/kWh] | Urban Off Peak | 0 | 0 | 11 | 86 | 0 | 0 | 5.126e+14 | 0 | 0 | 0 | 1 | 0% | 0% | 50 | 5.126e+14
Buses | Diesel | Urban Buses Midi <=15 t | Euro III |  | SPN23 [#/kWh] | Rural | 0 | 0 | 11 | 86 | 0 | 0 | 220758177008177 | 0 | 0 | 0 | 1 | 0% | 0% | 50 | 220758177008177
Buses | Diesel | Urban Buses Midi <=15 t | Euro III |  | SPN23 [#/kWh] | Highway | 0 | 0 | 11 | 86 | 0 | 0 | 2.2997e+14 | 0 | 0 | 0 | 1 | 0% | 0% | 50 | 2.2997e+14
Buses | Diesel | Urban Buses Midi <=15 t | Euro III |  | SPN23 [#/kWh] | Urban Peak | 0 | 0.5 | 11 | 86 | 0 | 0 | 5.126e+14 | 0 | 0 | 0 | 1 | 0% | 0% | 50 | 5.126e+14
Buses | Diesel | Urban Buses Midi <=15 t | Euro III |  | SPN23 [#/kWh] | Urban Off Peak | 0 | 0.5 | 11 | 86 | 0 | 0 | 5.126e+14 | 0 | 0 | 0 | 1 | 0% | 0% | 50 | 5.126e+14
Buses | Diesel | Urban Buses Midi <=15 t | Euro III |  | SPN23 [#/kWh] | Rural | 0 | 0.5 | 11 | 86 | 0 | 0 | 220758177008177 | 0 | 0 | 0 | 1 | 0% | 0% | 50 | 220758177008177
Buses | Diesel | Urban Buses Midi <=15 t | Euro III |  | SPN23 [#/kWh] | Highway | 0 | 0.5 | 11 | 86 | 0 | 0 | 2.2997e+14 | 0 | 0 | 0 | 1 | 0% | 0% | 50 | 2.2997e+14
Buses | Diesel | Urban Buses Midi <=15 t | Euro III |  | SPN23 [#/kWh] | Urban Peak | 0 | 1 | 11 | 86 | 0 | 0 | 5.126e+14 | 0 | 0 | 0 | 1 | 0% | 0% | 50 | 5.126e+14
Buses | Diesel | Urban Buses Midi <=15 t | Euro III |  | SPN23 [#/kWh] | Urban Off Peak | 0 | 1 | 11 | 86 | 0 | 0 | 5.126e+14 | 0 | 0 | 0 | 1 | 0% | 0% | 50 | 5.126e+14
Buses | Diesel | Urban Buses Midi <=15 t | Euro III |  | SPN23 [#/kWh] | Rural | 0 | 1 | 11 | 86 | 0 | 0 | 220758177008177 | 0 | 0 | 0 | 1 | 0% | 0% | 50 | 220758177008177
Buses | Diesel | Urban Buses Midi <=15 t | Euro III |  | SPN23 [#/kWh] | Highway | 0 | 1 | 11 | 86 | 0 | 0 | 2.2997e+14 | 0 | 0 | 0 | 1 | 0% | 0% | 50 | 2.2997e+14
Buses | Diesel | Urban Buses Midi <=15 t | Euro III |  | SPN23 [#/kWh] | Urban Peak | 0.02 | 0 | 11 | 86 | 0 | 0 | 5.126e+14 | 0 | 0 | 0 | 1 | 0% | 0% | 50 | 5.126e+14
Buses | Diesel | Urban Buses Midi <=15 t | Euro III |  | SPN23 [#/kWh] | Urban Off Peak | 0.02 | 0 | 11 | 86 | 0 | 0 | 5.126e+14 | 0 | 0 | 0 | 1 | 0% | 0% | 50 | 5.126e+14
Buses | Diesel | Urban Buses Midi <=15 t | Euro III |  | SPN23 [#/kWh] | Rural | 0.02 | 0 | 11 | 86 | 0 | 0 | 220758177008177 | 0 | 0 | 0 | 1 | 0% | 0% | 50 | 220758177008177
Buses | Diesel | Urban Buses Midi <=15 t | Euro III |  | SPN23 [#/kWh] | Highway | 0.02 | 0 | 11 | 86 | 0 | 0 | 2.2997e+14 | 0 | 0 | 0 | 1 | 0% | 0% | 50 | 2.2997e+14
Buses | Diesel | Urban Buses Midi <=15 t | Euro III |  | SPN23 [#/kWh] | Urban Peak | 0.02 | 0.5 | 11 | 86 | 0 | 0 | 5.126e+14 | 0 | 0 | 0 | 1 | 0% | 0% | 50 | 5.126e+14
Buses | Diesel | Urban Buses Midi <=15 t | Euro III |  | SPN23 [#/kWh] | Urban Off Peak | 0.02 | 0.5 | 11 | 86 | 0 | 0 | 5.126e+14 | 0 | 0 | 0 | 1 | 0% | 0% | 50 | 5.126e+14
Buses | Diesel | Urban Buses Midi <=15 t | Euro III |  | SPN23 [#/kWh] | Rural | 0.02 | 0.5 | 11 | 86 | 0 | 0 | 220758177008177 | 0 | 0 | 0 | 1 | 0% | 0% | 50 | 220758177008177
Buses | Diesel | Urban Buses Midi <=15 t | Euro III |  | SPN23 [#/kWh] | Highway | 0.02 | 0.5 | 11 | 86 | 0 | 0 | 2.2997e+14 | 0 | 0 | 0 | 1 | 0% | 0% | 50 | 2.2997e+14
Buses | Diesel | Urban Buses Midi <=15 t | Euro III |  | SPN23 [#/kWh] | Urban Peak | 0.02 | 1 | 11 | 86 | 0 | 0 | 5.126e+14 | 0 | 0 | 0 | 1 | 0% | 0% | 50 | 5.126e+14
Buses | Diesel | Urban Buses Midi <=15 t | Euro III |  | SPN23 [#/kWh] | Urban Off Peak | 0.02 | 1 | 11 | 86 | 0 | 0 | 5.126e+14 | 0 | 0 | 0 | 1 | 0% | 0% | 50 | 5.126e+14
Buses | Diesel | Urban Buses Midi <=15 t | Euro III |  | SPN23 [#/kWh] | Rural | 0.02 | 1 | 11 | 86 | 0 | 0 | 220758177008177 | 0 | 0 | 0 | 1 | 0% | 0% | 50 | 220758177008177
Buses | Diesel | Urban Buses Midi <=15 t | Euro III |  | SPN23 [#/kWh] | Highway | 0.02 | 1 | 11 | 86 | 0 | 0 | 2.2997e+14 | 0 | 0 | 0 | 1 | 0% | 0% | 50 | 2.2997e+14
Buses | Diesel | Urban Buses Midi <=15 t | Euro III |  | SPN23 [#/kWh] | Urban Peak | 0.04 | 0 | 11 | 86 | 0 | 0 | 5.126e+14 | 0 | 0 | 0 | 1 | 0% | 0% | 50 | 5.126e+14
Buses | Diesel | Urban Buses Midi <=15 t | Euro III |  | SPN23 [#/kWh] | Urban Off Peak | 0.04 | 0 | 11 | 86 | 0 | 0 | 5.126e+14 | 0 | 0 | 0 | 1 | 0% | 0% | 50 | 5.126e+14
Buses | Diesel | Urban Buses Midi <=15 t | Euro III |  | SPN23 [#/kWh] | Rural | 0.04 | 0 | 11 | 86 | 0 | 0 | 220758177008177 | 0 | 0 | 0 | 1 | 0% | 0% | 50 | 220758177008177
Buses | Diesel | Urban Buses Midi <=15 t | Euro III |  | SPN23 [#/kWh] | Highway | 0.04 | 0 | 11 | 86 | 0 | 0 | 2.2997e+14 | 0 | 0 | 0 | 1 | 0% | 0% | 50 | 2.2997e+14
Buses | Diesel | Urban Buses Midi <=15 t | Euro III |  | SPN23 [#/kWh] | Urban Peak | 0.04 | 0.5 | 11 | 86 | 0 | 0 | 5.126e+14 | 0 | 0 | 0 | 1 | 0% | 0% | 50 | 5.126e+14
Buses | Diesel | Urban Buses Midi <=15 t | Euro III |  | SPN23 [#/kWh] | Urban Off Peak | 0.04 | 0.5 | 11 | 86 | 0 | 0 | 5.126e+14 | 0 | 0 | 0 | 1 | 0% | 0% | 50 | 5.126e+14
Buses | Diesel | Urban Buses Midi <=15 t | Euro III |  | SPN23 [#/kWh] | Rural | 0.04 | 0.5 | 11 | 86 | 0 | 0 | 220758177008177 | 0 | 0 | 0 | 1 | 0% | 0% | 50 | 220758177008177
Buses | Diesel | Urban Buses Midi <=15 t | Euro III |  | SPN23 [#/kWh] | Highway | 0.04 | 0.5 | 11 | 86 | 0 | 0 | 2.2997e+14 | 0 | 0 | 0 | 1 | 0% | 0% | 50 | 2.2997e+14
Buses | Diesel | Urban Buses Midi <=15 t | Euro III |  | SPN23 [#/kWh] | Urban Peak | 0.04 | 1 | 11 | 78 | 0 | 0 | 5.126e+14 | 0 | 0 | 0 | 1 | 0% | 0% | 50 | 5.126e+14
Buses | Diesel | Urban Buses Midi <=15 t | Euro III |  | SPN23 [#/kWh] | Urban Off Peak | 0.04 | 1 | 11 | 78 | 0 | 0 | 5.126e+14 | 0 | 0 | 0 | 1 | 0% | 0% | 50 | 5.126e+14
Buses | Diesel | Urban Buses Midi <=15 t | Euro III |  | SPN23 [#/kWh] | Rural | 0.04 | 1 | 11 | 78 | 0 | 0 | 220758177008177 | 0 | 0 | 0 | 1 | 0% | 0% | 50 | 220758177008177
Buses | Diesel | Urban Buses Midi <=15 t | Euro III |  | SPN23 [#/kWh] | Highway | 0.04 | 1 | 11 | 78 | 0 | 0 | 2.2997e+14 | 0 | 0 | 0 | 1 | 0% | 0% | 50 | 2.2997e+14
Buses | Diesel | Urban Buses Midi <=15 t | Euro III |  | SPN23 [#/kWh] | Urban Peak | 0.06 | 0 | 11 | 86 | 0 | 0 | 5.126e+14 | 0 | 0 | 0 | 1 | 0% | 0% | 50 | 5.126e+14
Buses | Diesel | Urban Buses Midi <=15 t | Euro III |  | SPN23 [#/kWh] | Urban Off Peak | 0.06 | 0 | 11 | 86 | 0 | 0 | 5.126e+14 | 0 | 0 | 0 | 1 | 0% | 0% | 50 | 5.126e+14
Buses | Diesel | Urban Buses Midi <=15 t | Euro III |  | SPN23 [#/kWh] | Rural | 0.06 | 0 | 11 | 86 | 0 | 0 | 220758177008177 | 0 | 0 | 0 | 1 | 0% | 0% | 50 | 220758177008177
Buses | Diesel | Urban Buses Midi <=15 t | Euro III |  | SPN23 [#/kWh] | Highway | 0.06 | 0 | 11 | 86 | 0 | 0 | 2.2997e+14 | 0 | 0 | 0 | 1 | 0% | 0% | 50 | 2.2997e+14
Buses | Diesel | Urban Buses Midi <=15 t | Euro III |  | SPN23 [#/kWh] | Urban Peak | 0.06 | 0.5 | 11 | 70 | 0 | 0 | 5.126e+14 | 0 | 0 | 0 | 1 | 0% | 0% | 50 | 5.126e+14
Buses | Diesel | Urban Buses Midi <=15 t | Euro III |  | SPN23 [#/kWh] | Urban Off Peak | 0.06 | 0.5 | 11 | 70 | 0 | 0 | 5.126e+14 | 0 | 0 | 0 | 1 | 0% | 0% | 50 | 5.126e+14
Buses | Diesel | Urban Buses Midi <=15 t | Euro III |  | SPN23 [#/kWh] | Rural | 0.06 | 0.5 | 11 | 70 | 0 | 0 | 220758177008177 | 0 | 0 | 0 | 1 | 0% | 0% | 50 | 220758177008177
Buses | Diesel | Urban Buses Midi <=15 t | Euro III |  | SPN23 [#/kWh] | Highway | 0.06 | 0.5 | 11 | 70 | 0 | 0 | 2.2997e+14 | 0 | 0 | 0 | 1 | 0% | 0% | 50 | 2.2997e+14
Buses | Diesel | Urban Buses Midi <=15 t | Euro III |  | SPN23 [#/kWh] | Urban Peak | 0.06 | 1 | 11 | 61 | 0 | 0 | 5.126e+14 | 0 | 0 | 0 | 1 | 0% | 0% | 50 | 5.126e+14
Buses | Diesel | Urban Buses Midi <=15 t | Euro III |  | SPN23 [#/kWh] | Urban Off Peak | 0.06 | 1 | 11 | 61 | 0 | 0 | 5.126e+14 | 0 | 0 | 0 | 1 | 0% | 0% | 50 | 5.126e+14
Buses | Diesel | Urban Buses Midi <=15 t | Euro III |  | SPN23 [#/kWh] | Rural | 0.06 | 1 | 11 | 61 | 0 | 0 | 220758177008177 | 0 | 0 | 0 | 1 | 0% | 0% | 50 | 220758177008177
Buses | Diesel | Urban Buses Midi <=15 t | Euro III |  | SPN23 [#/kWh] | Highway | 0.06 | 1 | 11 | 61 | 0 | 0 | 2.2997e+14 | 0 | 0 | 0 | 1 | 0% | 0% | 50 | 2.2997e+14
Buses | Diesel | Urban Buses Midi <=15 t | Euro IV | SCR | SPN23 [#/kWh] | Urban Peak | -0.06 | 0 | 11 | 86 | 0 | 0 | 1.0819e+14 | 0 | 0 | 0 | 1 | 0% | 0% | 50 | 1.0819e+14
Buses | Diesel | Urban Buses Midi <=15 t | Euro IV | SCR | SPN23 [#/kWh] | Urban Off Peak | -0.06 | 0 | 11 | 86 | 0 | 0 | 1.0819e+14 | 0 | 0 | 0 | 1 | 0% | 0% | 50 | 1.0819e+14
Buses | Diesel | Urban Buses Midi <=15 t | Euro IV | SCR | SPN23 [#/kWh] | Rural | -0.06 | 0 | 11 | 86 | 0 | 0 | 5.5375e+13 | 0 | 0 | 0 | 1 | 0% | 0% | 50 | 5.5375e+13
Buses | Diesel | Urban Buses Midi <=15 t | Euro IV | SCR | SPN23 [#/kWh] | Highway | -0.06 | 0 | 11 | 86 | 0 | 0 | 6.1835e+13 | 0 | 0 | 0 | 1 | 0% | 0% | 50 | 6.1835e+13
Buses | Diesel | Urban Buses Midi <=15 t | Euro IV | SCR | SPN23 [#/kWh] | Urban Peak | -0.06 | 0.5 | 11 | 86 | 0 | 0 | 1.0819e+14 | 0 | 0 | 0 | 1 | 0% | 0% | 50 | 1.0819e+14
Buses | Diesel | Urban Buses Midi <=15 t | Euro IV | SCR | SPN23 [#/kWh] | Urban Off Peak | -0.06 | 0.5 | 11 | 86 | 0 | 0 | 1.0819e+14 | 0 | 0 | 0 | 1 | 0% | 0% | 50 | 1.0819e+14
Buses | Diesel | Urban Buses Midi <=15 t | Euro IV | SCR | SPN23 [#/kWh] | Rural | -0.06 | 0.5 | 11 | 86 | 0 | 0 | 5.5375e+13 | 0 | 0 | 0 | 1 | 0% | 0% | 50 | 5.5375e+13
Buses | Diesel | Urban Buses Midi <=15 t | Euro IV | SCR | SPN23 [#/kWh] | Highway | -0.06 | 0.5 | 11 | 86 | 0 | 0 | 6.1835e+13 | 0 | 0 | 0 | 1 | 0% | 0% | 50 | 6.1835e+13
Buses | Diesel | Urban Buses Midi <=15 t | Euro IV | SCR | SPN23 [#/kWh] | Urban Peak | -0.06 | 1 | 11 | 86 | 0 | 0 | 1.0819e+14 | 0 | 0 | 0 | 1 | 0% | 0% | 50 | 1.0819e+14
Buses | Diesel | Urban Buses Midi <=15 t | Euro IV | SCR | SPN23 [#/kWh] | Urban Off Peak | -0.06 | 1 | 11 | 86 | 0 | 0 | 1.0819e+14 | 0 | 0 | 0 | 1 | 0% | 0% | 50 | 1.0819e+14
Buses | Diesel | Urban Buses Midi <=15 t | Euro IV | SCR | SPN23 [#/kWh] | Rural | -0.06 | 1 | 11 | 86 | 0 | 0 | 5.5375e+13 | 0 | 0 | 0 | 1 | 0% | 0% | 50 | 5.5375e+13
Buses | Diesel | Urban Buses Midi <=15 t | Euro IV | SCR | SPN23 [#/kWh] | Highway | -0.06 | 1 | 11 | 86 | 0 | 0 | 6.1835e+13 | 0 | 0 | 0 | 1 | 0% | 0% | 50 | 6.1835e+13
Buses | Diesel | Urban Buses Midi <=15 t | Euro IV | SCR | SPN23 [#/kWh] | Urban Peak | -0.04 | 0 | 11 | 86 | 0 | 0 | 1.0819e+14 | 0 | 0 | 0 | 1 | 0% | 0% | 50 | 1.0819e+14
Buses | Diesel | Urban Buses Midi <=15 t | Euro IV | SCR | SPN23 [#/kWh] | Urban Off Peak | -0.04 | 0 | 11 | 86 | 0 | 0 | 1.0819e+14 | 0 | 0 | 0 | 1 | 0% | 0% | 50 | 1.0819e+14
Buses | Diesel | Urban Buses Midi <=15 t | Euro IV | SCR | SPN23 [#/kWh] | Rural | -0.04 | 0 | 11 | 86 | 0 | 0 | 5.5375e+13 | 0 | 0 | 0 | 1 | 0% | 0% | 50 | 5.5375e+13
Buses | Diesel | Urban Buses Midi <=15 t | Euro IV | SCR | SPN23 [#/kWh] | Highway | -0.04 | 0 | 11 | 86 | 0 | 0 | 6.1835e+13 | 0 | 0 | 0 | 1 | 0% | 0% | 50 | 6.1835e+13
Buses | Diesel | Urban Buses Midi <=15 t | Euro IV | SCR | SPN23 [#/kWh] | Urban Peak | -0.04 | 0.5 | 11 | 86 | 0 | 0 | 1.0819e+14 | 0 | 0 | 0 | 1 | 0% | 0% | 50 | 1.0819e+14
Buses | Diesel | Urban Buses Midi <=15 t | Euro IV | SCR | SPN23 [#/kWh] | Urban Off Peak | -0.04 | 0.5 | 11 | 86 | 0 | 0 | 1.0819e+14 | 0 | 0 | 0 | 1 | 0% | 0% | 50 | 1.0819e+14
Buses | Diesel | Urban Buses Midi <=15 t | Euro IV | SCR | SPN23 [#/kWh] | Rural | -0.04 | 0.5 | 11 | 86 | 0 | 0 | 5.5375e+13 | 0 | 0 | 0 | 1 | 0% | 0% | 50 | 5.5375e+13
Buses | Diesel | Urban Buses Midi <=15 t | Euro IV | SCR | SPN23 [#/kWh] | Highway | -0.04 | 0.5 | 11 | 86 | 0 | 0 | 6.1835e+13 | 0 | 0 | 0 | 1 | 0% | 0% | 50 | 6.1835e+13
Buses | Diesel | Urban Buses Midi <=15 t | Euro IV | SCR | SPN23 [#/kWh] | Urban Peak | -0.04 | 1 | 11 | 86 | 0 | 0 | 1.0819e+14 | 0 | 0 | 0 | 1 | 0% | 0% | 50 | 1.0819e+14
Buses | Diesel | Urban Buses Midi <=15 t | Euro IV | SCR | SPN23 [#/kWh] | Urban Off Peak | -0.04 | 1 | 11 | 86 | 0 | 0 | 1.0819e+14 | 0 | 0 | 0 | 1 | 0% | 0% | 50 | 1.0819e+14
Buses | Diesel | Urban Buses Midi <=15 t | Euro IV | SCR | SPN23 [#/kWh] | Rural | -0.04 | 1 | 11 | 86 | 0 | 0 | 5.5375e+13 | 0 | 0 | 0 | 1 | 0% | 0% | 50 | 5.5375e+13
Buses | Diesel | Urban Buses Midi <=15 t | Euro IV | SCR | SPN23 [#/kWh] | Highway | -0.04 | 1 | 11 | 86 | 0 | 0 | 6.1835e+13 | 0 | 0 | 0 | 1 | 0% | 0% | 50 | 6.1835e+13
Buses | Diesel | Urban Buses Midi <=15 t | Euro IV | SCR | SPN23 [#/kWh] | Urban Peak | -0.02 | 0 | 11 | 86 | 0 | 0 | 1.0819e+14 | 0 | 0 | 0 | 1 | 0% | 0% | 50 | 1.0819e+14
Buses | Diesel | Urban Buses Midi <=15 t | Euro IV | SCR | SPN23 [#/kWh] | Urban Off Peak | -0.02 | 0 | 11 | 86 | 0 | 0 | 1.0819e+14 | 0 | 0 | 0 | 1 | 0% | 0% | 50 | 1.0819e+14
Buses | Diesel | Urban Buses Midi <=15 t | Euro IV | SCR | SPN23 [#/kWh] | Rural | -0.02 | 0 | 11 | 86 | 0 | 0 | 5.5375e+13 | 0 | 0 | 0 | 1 | 0% | 0% | 50 | 5.5375e+13
Buses | Diesel | Urban Buses Midi <=15 t | Euro IV | SCR | SPN23 [#/kWh] | Highway | -0.02 | 0 | 11 | 86 | 0 | 0 | 6.1835e+13 | 0 | 0 | 0 | 1 | 0% | 0% | 50 | 6.1835e+13
Buses | Diesel | Urban Buses Midi <=15 t | Euro IV | SCR | SPN23 [#/kWh] | Urban Peak | -0.02 | 0.5 | 11 | 86 | 0 | 0 | 1.0819e+14 | 0 | 0 | 0 | 1 | 0% | 0% | 50 | 1.0819e+14
Buses | Diesel | Urban Buses Midi <=15 t | Euro IV | SCR | SPN23 [#/kWh] | Urban Off Peak | -0.02 | 0.5 | 11 | 86 | 0 | 0 | 1.0819e+14 | 0 | 0 | 0 | 1 | 0% | 0% | 50 | 1.0819e+14
Buses | Diesel | Urban Buses Midi <=15 t | Euro IV | SCR | SPN23 [#/kWh] | Rural | -0.02 | 0.5 | 11 | 86 | 0 | 0 | 5.5375e+13 | 0 | 0 | 0 | 1 | 0% | 0% | 50 | 5.5375e+13
Buses | Diesel | Urban Buses Midi <=15 t | Euro IV | SCR | SPN23 [#/kWh] | Highway | -0.02 | 0.5 | 11 | 86 | 0 | 0 | 6.1835e+13 | 0 | 0 | 0 | 1 | 0% | 0% | 50 | 6.1835e+13
Buses | Diesel | Urban Buses Midi <=15 t | Euro IV | SCR | SPN23 [#/kWh] | Urban Peak | -0.02 | 1 | 11 | 86 | 0 | 0 | 1.0819e+14 | 0 | 0 | 0 | 1 | 0% | 0% | 50 | 1.0819e+14
Buses | Diesel | Urban Buses Midi <=15 t | Euro IV | SCR | SPN23 [#/kWh] | Urban Off Peak | -0.02 | 1 | 11 | 86 | 0 | 0 | 1.0819e+14 | 0 | 0 | 0 | 1 | 0% | 0% | 50 | 1.0819e+14
Buses | Diesel | Urban Buses Midi <=15 t | Euro IV | SCR | SPN23 [#/kWh] | Rural | -0.02 | 1 | 11 | 86 | 0 | 0 | 5.5375e+13 | 0 | 0 | 0 | 1 | 0% | 0% | 50 | 5.5375e+13
Buses | Diesel | Urban Buses Midi <=15 t | Euro IV | SCR | SPN23 [#/kWh] | Highway | -0.02 | 1 | 11 | 86 | 0 | 0 | 6.1835e+13 | 0 | 0 | 0 | 1 | 0% | 0% | 50 | 6.1835e+13
Buses | Diesel | Urban Buses Midi <=15 t | Euro IV | SCR | SPN23 [#/kWh] | Urban Peak | 0 | 0 | 11 | 86 | 0 | 0 | 1.0819e+14 | 0 | 0 | 0 | 1 | 0% | 0% | 50 | 1.0819e+14
Buses | Diesel | Urban Buses Midi <=15 t | Euro IV | SCR | SPN23 [#/kWh] | Urban Off Peak | 0 | 0 | 11 | 86 | 0 | 0 | 1.0819e+14 | 0 | 0 | 0 | 1 | 0% | 0% | 50 | 1.0819e+14
Buses | Diesel | Urban Buses Midi <=15 t | Euro IV | SCR | SPN23 [#/kWh] | Rural | 0 | 0 | 11 | 86 | 0 | 0 | 5.5375e+13 | 0 | 0 | 0 | 1 | 0% | 0% | 50 | 5.5375e+13
Buses | Diesel | Urban Buses Midi <=15 t | Euro IV | SCR | SPN23 [#/kWh] | Highway | 0 | 0 | 11 | 86 | 0 | 0 | 6.1835e+13 | 0 | 0 | 0 | 1 | 0% | 0% | 50 | 6.1835e+13
Buses | Diesel | Urban Buses Midi <=15 t | Euro IV | SCR | SPN23 [#/kWh] | Urban Peak | 0 | 0.5 | 11 | 86 | 0 | 0 | 1.0819e+14 | 0 | 0 | 0 | 1 | 0% | 0% | 50 | 1.0819e+14
Buses | Diesel | Urban Buses Midi <=15 t | Euro IV | SCR | SPN23 [#/kWh] | Urban Off Peak | 0 | 0.5 | 11 | 86 | 0 | 0 | 1.0819e+14 | 0 | 0 | 0 | 1 | 0% | 0% | 50 | 1.0819e+14
Buses | Diesel | Urban Buses Midi <=15 t | Euro IV | SCR | SPN23 [#/kWh] | Rural | 0 | 0.5 | 11 | 86 | 0 | 0 | 5.5375e+13 | 0 | 0 | 0 | 1 | 0% | 0% | 50 | 5.5375e+13
Buses | Diesel | Urban Buses Midi <=15 t | Euro IV | SCR | SPN23 [#/kWh] | Highway | 0 | 0.5 | 11 | 86 | 0 | 0 | 6.1835e+13 | 0 | 0 | 0 | 1 | 0% | 0% | 50 | 6.1835e+13
Buses | Diesel | Urban Buses Midi <=15 t | Euro IV | SCR | SPN23 [#/kWh] | Urban Peak | 0 | 1 | 11 | 86 | 0 | 0 | 1.0819e+14 | 0 | 0 | 0 | 1 | 0% | 0% | 50 | 1.0819e+14
Buses | Diesel | Urban Buses Midi <=15 t | Euro IV | SCR | SPN23 [#/kWh] | Urban Off Peak | 0 | 1 | 11 | 86 | 0 | 0 | 1.0819e+14 | 0 | 0 | 0 | 1 | 0% | 0% | 50 | 1.0819e+14
Buses | Diesel | Urban Buses Midi <=15 t | Euro IV | SCR | SPN23 [#/kWh] | Rural | 0 | 1 | 11 | 86 | 0 | 0 | 5.5375e+13 | 0 | 0 | 0 | 1 | 0% | 0% | 50 | 5.5375e+13
Buses | Diesel | Urban Buses Midi <=15 t | Euro IV | SCR | SPN23 [#/kWh] | Highway | 0 | 1 | 11 | 86 | 0 | 0 | 6.1835e+13 | 0 | 0 | 0 | 1 | 0% | 0% | 50 | 6.1835e+13
Buses | Diesel | Urban Buses Midi <=15 t | Euro IV | SCR | SPN23 [#/kWh] | Urban Peak | 0.02 | 0 | 11 | 86 | 0 | 0 | 1.0819e+14 | 0 | 0 | 0 | 1 | 0% | 0% | 50 | 1.0819e+14
Buses | Diesel | Urban Buses Midi <=15 t | Euro IV | SCR | SPN23 [#/kWh] | Urban Off Peak | 0.02 | 0 | 11 | 86 | 0 | 0 | 1.0819e+14 | 0 | 0 | 0 | 1 | 0% | 0% | 50 | 1.0819e+14
Buses | Diesel | Urban Buses Midi <=15 t | Euro IV | SCR | SPN23 [#/kWh] | Rural | 0.02 | 0 | 11 | 86 | 0 | 0 | 5.5375e+13 | 0 | 0 | 0 | 1 | 0% | 0% | 50 | 5.5375e+13
Buses | Diesel | Urban Buses Midi <=15 t | Euro IV | SCR | SPN23 [#/kWh] | Highway | 0.02 | 0 | 11 | 86 | 0 | 0 | 6.1835e+13 | 0 | 0 | 0 | 1 | 0% | 0% | 50 | 6.1835e+13
Buses | Diesel | Urban Buses Midi <=15 t | Euro IV | SCR | SPN23 [#/kWh] | Urban Peak | 0.02 | 0.5 | 11 | 86 | 0 | 0 | 1.0819e+14 | 0 | 0 | 0 | 1 | 0% | 0% | 50 | 1.0819e+14
Buses | Diesel | Urban Buses Midi <=15 t | Euro IV | SCR | SPN23 [#/kWh] | Urban Off Peak | 0.02 | 0.5 | 11 | 86 | 0 | 0 | 1.0819e+14 | 0 | 0 | 0 | 1 | 0% | 0% | 50 | 1.0819e+14
Buses | Diesel | Urban Buses Midi <=15 t | Euro IV | SCR | SPN23 [#/kWh] | Rural | 0.02 | 0.5 | 11 | 86 | 0 | 0 | 5.5375e+13 | 0 | 0 | 0 | 1 | 0% | 0% | 50 | 5.5375e+13
Buses | Diesel | Urban Buses Midi <=15 t | Euro IV | SCR | SPN23 [#/kWh] | Highway | 0.02 | 0.5 | 11 | 86 | 0 | 0 | 6.1835e+13 | 0 | 0 | 0 | 1 | 0% | 0% | 50 | 6.1835e+13
Buses | Diesel | Urban Buses Midi <=15 t | Euro IV | SCR | SPN23 [#/kWh] | Urban Peak | 0.02 | 1 | 11 | 86 | 0 | 0 | 1.0819e+14 | 0 | 0 | 0 | 1 | 0% | 0% | 50 | 1.0819e+14
Buses | Diesel | Urban Buses Midi <=15 t | Euro IV | SCR | SPN23 [#/kWh] | Urban Off Peak | 0.02 | 1 | 11 | 86 | 0 | 0 | 1.0819e+14 | 0 | 0 | 0 | 1 | 0% | 0% | 50 | 1.0819e+14
Buses | Diesel | Urban Buses Midi <=15 t | Euro IV | SCR | SPN23 [#/kWh] | Rural | 0.02 | 1 | 11 | 86 | 0 | 0 | 5.5375e+13 | 0 | 0 | 0 | 1 | 0% | 0% | 50 | 5.5375e+13
Buses | Diesel | Urban Buses Midi <=15 t | Euro IV | SCR | SPN23 [#/kWh] | Highway | 0.02 | 1 | 11 | 86 | 0 | 0 | 6.1835e+13 | 0 | 0 | 0 | 1 | 0% | 0% | 50 | 6.1835e+13
Buses | Diesel | Urban Buses Midi <=15 t | Euro IV | SCR | SPN23 [#/kWh] | Urban Peak | 0.04 | 0 | 11 | 86 | 0 | 0 | 1.0819e+14 | 0 | 0 | 0 | 1 | 0% | 0% | 50 | 1.0819e+14
Buses | Diesel | Urban Buses Midi <=15 t | Euro IV | SCR | SPN23 [#/kWh] | Urban Off Peak | 0.04 | 0 | 11 | 86 | 0 | 0 | 1.0819e+14 | 0 | 0 | 0 | 1 | 0% | 0% | 50 | 1.0819e+14
Buses | Diesel | Urban Buses Midi <=15 t | Euro IV | SCR | SPN23 [#/kWh] | Rural | 0.04 | 0 | 11 | 86 | 0 | 0 | 5.5375e+13 | 0 | 0 | 0 | 1 | 0% | 0% | 50 | 5.5375e+13
Buses | Diesel | Urban Buses Midi <=15 t | Euro IV | SCR | SPN23 [#/kWh] | Highway | 0.04 | 0 | 11 | 86 | 0 | 0 | 6.1835e+13 | 0 | 0 | 0 | 1 | 0% | 0% | 50 | 6.1835e+13
Buses | Diesel | Urban Buses Midi <=15 t | Euro IV | SCR | SPN23 [#/kWh] | Urban Peak | 0.04 | 0.5 | 11 | 86 | 0 | 0 | 1.0819e+14 | 0 | 0 | 0 | 1 | 0% | 0% | 50 | 1.0819e+14
Buses | Diesel | Urban Buses Midi <=15 t | Euro IV | SCR | SPN23 [#/kWh] | Urban Off Peak | 0.04 | 0.5 | 11 | 86 | 0 | 0 | 1.0819e+14 | 0 | 0 | 0 | 1 | 0% | 0% | 50 | 1.0819e+14
Buses | Diesel | Urban Buses Midi <=15 t | Euro IV | SCR | SPN23 [#/kWh] | Rural | 0.04 | 0.5 | 11 | 86 | 0 | 0 | 5.5375e+13 | 0 | 0 | 0 | 1 | 0% | 0% | 50 | 5.5375e+13
Buses | Diesel | Urban Buses Midi <=15 t | Euro IV | SCR | SPN23 [#/kWh] | Highway | 0.04 | 0.5 | 11 | 86 | 0 | 0 | 6.1835e+13 | 0 | 0 | 0 | 1 | 0% | 0% | 50 | 6.1835e+13
Buses | Diesel | Urban Buses Midi <=15 t | Euro IV | SCR | SPN23 [#/kWh] | Urban Peak | 0.04 | 1 | 11 | 80 | 0 | 0 | 1.0819e+14 | 0 | 0 | 0 | 1 | 0% | 0% | 50 | 1.0819e+14
Buses | Diesel | Urban Buses Midi <=15 t | Euro IV | SCR | SPN23 [#/kWh] | Urban Off Peak | 0.04 | 1 | 11 | 80 | 0 | 0 | 1.0819e+14 | 0 | 0 | 0 | 1 | 0% | 0% | 50 | 1.0819e+14
Buses | Diesel | Urban Buses Midi <=15 t | Euro IV | SCR | SPN23 [#/kWh] | Rural | 0.04 | 1 | 11 | 80 | 0 | 0 | 5.5375e+13 | 0 | 0 | 0 | 1 | 0% | 0% | 50 | 5.5375e+13
Buses | Diesel | Urban Buses Midi <=15 t | Euro IV | SCR | SPN23 [#/kWh] | Highway | 0.04 | 1 | 11 | 80 | 0 | 0 | 6.1835e+13 | 0 | 0 | 0 | 1 | 0% | 0% | 50 | 6.1835e+13
Buses | Diesel | Urban Buses Midi <=15 t | Euro IV | SCR | SPN23 [#/kWh] | Urban Peak | 0.06 | 0 | 11 | 86 | 0 | 0 | 1.0819e+14 | 0 | 0 | 0 | 1 | 0% | 0% | 50 | 1.0819e+14
Buses | Diesel | Urban Buses Midi <=15 t | Euro IV | SCR | SPN23 [#/kWh] | Urban Off Peak | 0.06 | 0 | 11 | 86 | 0 | 0 | 1.0819e+14 | 0 | 0 | 0 | 1 | 0% | 0% | 50 | 1.0819e+14
Buses | Diesel | Urban Buses Midi <=15 t | Euro IV | SCR | SPN23 [#/kWh] | Rural | 0.06 | 0 | 11 | 86 | 0 | 0 | 5.5375e+13 | 0 | 0 | 0 | 1 | 0% | 0% | 50 | 5.5375e+13
Buses | Diesel | Urban Buses Midi <=15 t | Euro IV | SCR | SPN23 [#/kWh] | Highway | 0.06 | 0 | 11 | 86 | 0 | 0 | 6.1835e+13 | 0 | 0 | 0 | 1 | 0% | 0% | 50 | 6.1835e+13
Buses | Diesel | Urban Buses Midi <=15 t | Euro IV | SCR | SPN23 [#/kWh] | Urban Peak | 0.06 | 0.5 | 11 | 74 | 0 | 0 | 1.0819e+14 | 0 | 0 | 0 | 1 | 0% | 0% | 50 | 1.0819e+14
Buses | Diesel | Urban Buses Midi <=15 t | Euro IV | SCR | SPN23 [#/kWh] | Urban Off Peak | 0.06 | 0.5 | 11 | 74 | 0 | 0 | 1.0819e+14 | 0 | 0 | 0 | 1 | 0% | 0% | 50 | 1.0819e+14
Buses | Diesel | Urban Buses Midi <=15 t | Euro IV | SCR | SPN23 [#/kWh] | Rural | 0.06 | 0.5 | 11 | 74 | 0 | 0 | 5.5375e+13 | 0 | 0 | 0 | 1 | 0% | 0% | 50 | 5.5375e+13
Buses | Diesel | Urban Buses Midi <=15 t | Euro IV | SCR | SPN23 [#/kWh] | Highway | 0.06 | 0.5 | 11 | 74 | 0 | 0 | 6.1835e+13 | 0 | 0 | 0 | 1 | 0% | 0% | 50 | 6.1835e+13
Buses | Diesel | Urban Buses Midi <=15 t | Euro IV | SCR | SPN23 [#/kWh] | Urban Peak | 0.06 | 1 | 11 | 63 | 0 | 0 | 1.0819e+14 | 0 | 0 | 0 | 1 | 0% | 0% | 50 | 1.0819e+14
Buses | Diesel | Urban Buses Midi <=15 t | Euro IV | SCR | SPN23 [#/kWh] | Urban Off Peak | 0.06 | 1 | 11 | 63 | 0 | 0 | 1.0819e+14 | 0 | 0 | 0 | 1 | 0% | 0% | 50 | 1.0819e+14
Buses | Diesel | Urban Buses Midi <=15 t | Euro IV | SCR | SPN23 [#/kWh] | Rural | 0.06 | 1 | 11 | 63 | 0 | 0 | 5.5375e+13 | 0 | 0 | 0 | 1 | 0% | 0% | 50 | 5.5375e+13
Buses | Diesel | Urban Buses Midi <=15 t | Euro IV | SCR | SPN23 [#/kWh] | Highway | 0.06 | 1 | 11 | 63 | 0 | 0 | 6.1835e+13 | 0 | 0 | 0 | 1 | 0% | 0% | 50 | 6.1835e+13
Buses | Diesel | Urban Buses Midi <=15 t | Euro IV | EGR | SPN23 [#/kWh] | Urban Peak | -0.06 | 0 | 11 | 86 | 0 | 0 | 1.0819e+14 | 0 | 0 | 0 | 1 | 0% | 0% | 50 | 1.0819e+14
Buses | Diesel | Urban Buses Midi <=15 t | Euro IV | EGR | SPN23 [#/kWh] | Urban Off Peak | -0.06 | 0 | 11 | 86 | 0 | 0 | 1.0819e+14 | 0 | 0 | 0 | 1 | 0% | 0% | 50 | 1.0819e+14
Buses | Diesel | Urban Buses Midi <=15 t | Euro IV | EGR | SPN23 [#/kWh] | Rural | -0.06 | 0 | 11 | 86 | 0 | 0 | 5.5375e+13 | 0 | 0 | 0 | 1 | 0% | 0% | 50 | 5.5375e+13
Buses | Diesel | Urban Buses Midi <=15 t | Euro IV | EGR | SPN23 [#/kWh] | Highway | -0.06 | 0 | 11 | 86 | 0 | 0 | 6.1835e+13 | 0 | 0 | 0 | 1 | 0% | 0% | 50 | 6.1835e+13
Buses | Diesel | Urban Buses Midi <=15 t | Euro IV | EGR | SPN23 [#/kWh] | Urban Peak | -0.06 | 0.5 | 11 | 86 | 0 | 0 | 1.0819e+14 | 0 | 0 | 0 | 1 | 0% | 0% | 50 | 1.0819e+14
Buses | Diesel | Urban Buses Midi <=15 t | Euro IV | EGR | SPN23 [#/kWh] | Urban Off Peak | -0.06 | 0.5 | 11 | 86 | 0 | 0 | 1.0819e+14 | 0 | 0 | 0 | 1 | 0% | 0% | 50 | 1.0819e+14
Buses | Diesel | Urban Buses Midi <=15 t | Euro IV | EGR | SPN23 [#/kWh] | Rural | -0.06 | 0.5 | 11 | 86 | 0 | 0 | 5.5375e+13 | 0 | 0 | 0 | 1 | 0% | 0% | 50 | 5.5375e+13
Buses | Diesel | Urban Buses Midi <=15 t | Euro IV | EGR | SPN23 [#/kWh] | Highway | -0.06 | 0.5 | 11 | 86 | 0 | 0 | 6.1835e+13 | 0 | 0 | 0 | 1 | 0% | 0% | 50 | 6.1835e+13
Buses | Diesel | Urban Buses Midi <=15 t | Euro IV | EGR | SPN23 [#/kWh] | Urban Peak | -0.06 | 1 | 11 | 86 | 0 | 0 | 1.0819e+14 | 0 | 0 | 0 | 1 | 0% | 0% | 50 | 1.0819e+14
Buses | Diesel | Urban Buses Midi <=15 t | Euro IV | EGR | SPN23 [#/kWh] | Urban Off Peak | -0.06 | 1 | 11 | 86 | 0 | 0 | 1.0819e+14 | 0 | 0 | 0 | 1 | 0% | 0% | 50 | 1.0819e+14
Buses | Diesel | Urban Buses Midi <=15 t | Euro IV | EGR | SPN23 [#/kWh] | Rural | -0.06 | 1 | 11 | 86 | 0 | 0 | 5.5375e+13 | 0 | 0 | 0 | 1 | 0% | 0% | 50 | 5.5375e+13
Buses | Diesel | Urban Buses Midi <=15 t | Euro IV | EGR | SPN23 [#/kWh] | Highway | -0.06 | 1 | 11 | 86 | 0 | 0 | 6.1835e+13 | 0 | 0 | 0 | 1 | 0% | 0% | 50 | 6.1835e+13
Buses | Diesel | Urban Buses Midi <=15 t | Euro IV | EGR | SPN23 [#/kWh] | Urban Peak | -0.04 | 0 | 11 | 86 | 0 | 0 | 1.0819e+14 | 0 | 0 | 0 | 1 | 0% | 0% | 50 | 1.0819e+14
Buses | Diesel | Urban Buses Midi <=15 t | Euro IV | EGR | SPN23 [#/kWh] | Urban Off Peak | -0.04 | 0 | 11 | 86 | 0 | 0 | 1.0819e+14 | 0 | 0 | 0 | 1 | 0% | 0% | 50 | 1.0819e+14
Buses | Diesel | Urban Buses Midi <=15 t | Euro IV | EGR | SPN23 [#/kWh] | Rural | -0.04 | 0 | 11 | 86 | 0 | 0 | 5.5375e+13 | 0 | 0 | 0 | 1 | 0% | 0% | 50 | 5.5375e+13
Buses | Diesel | Urban Buses Midi <=15 t | Euro IV | EGR | SPN23 [#/kWh] | Highway | -0.04 | 0 | 11 | 86 | 0 | 0 | 6.1835e+13 | 0 | 0 | 0 | 1 | 0% | 0% | 50 | 6.1835e+13
Buses | Diesel | Urban Buses Midi <=15 t | Euro IV | EGR | SPN23 [#/kWh] | Urban Peak | -0.04 | 0.5 | 11 | 86 | 0 | 0 | 1.0819e+14 | 0 | 0 | 0 | 1 | 0% | 0% | 50 | 1.0819e+14
Buses | Diesel | Urban Buses Midi <=15 t | Euro IV | EGR | SPN23 [#/kWh] | Urban Off Peak | -0.04 | 0.5 | 11 | 86 | 0 | 0 | 1.0819e+14 | 0 | 0 | 0 | 1 | 0% | 0% | 50 | 1.0819e+14
Buses | Diesel | Urban Buses Midi <=15 t | Euro IV | EGR | SPN23 [#/kWh] | Rural | -0.04 | 0.5 | 11 | 86 | 0 | 0 | 5.5375e+13 | 0 | 0 | 0 | 1 | 0% | 0% | 50 | 5.5375e+13
Buses | Diesel | Urban Buses Midi <=15 t | Euro IV | EGR | SPN23 [#/kWh] | Highway | -0.04 | 0.5 | 11 | 86 | 0 | 0 | 6.1835e+13 | 0 | 0 | 0 | 1 | 0% | 0% | 50 | 6.1835e+13
Buses | Diesel | Urban Buses Midi <=15 t | Euro IV | EGR | SPN23 [#/kWh] | Urban Peak | -0.04 | 1 | 11 | 86 | 0 | 0 | 1.0819e+14 | 0 | 0 | 0 | 1 | 0% | 0% | 50 | 1.0819e+14
Buses | Diesel | Urban Buses Midi <=15 t | Euro IV | EGR | SPN23 [#/kWh] | Urban Off Peak | -0.04 | 1 | 11 | 86 | 0 | 0 | 1.0819e+14 | 0 | 0 | 0 | 1 | 0% | 0% | 50 | 1.0819e+14
Buses | Diesel | Urban Buses Midi <=15 t | Euro IV | EGR | SPN23 [#/kWh] | Rural | -0.04 | 1 | 11 | 86 | 0 | 0 | 5.5375e+13 | 0 | 0 | 0 | 1 | 0% | 0% | 50 | 5.5375e+13
Buses | Diesel | Urban Buses Midi <=15 t | Euro IV | EGR | SPN23 [#/kWh] | Highway | -0.04 | 1 | 11 | 86 | 0 | 0 | 6.1835e+13 | 0 | 0 | 0 | 1 | 0% | 0% | 50 | 6.1835e+13
Buses | Diesel | Urban Buses Midi <=15 t | Euro IV | EGR | SPN23 [#/kWh] | Urban Peak | -0.02 | 0 | 11 | 86 | 0 | 0 | 1.0819e+14 | 0 | 0 | 0 | 1 | 0% | 0% | 50 | 1.0819e+14
Buses | Diesel | Urban Buses Midi <=15 t | Euro IV | EGR | SPN23 [#/kWh] | Urban Off Peak | -0.02 | 0 | 11 | 86 | 0 | 0 | 1.0819e+14 | 0 | 0 | 0 | 1 | 0% | 0% | 50 | 1.0819e+14
Buses | Diesel | Urban Buses Midi <=15 t | Euro IV | EGR | SPN23 [#/kWh] | Rural | -0.02 | 0 | 11 | 86 | 0 | 0 | 5.5375e+13 | 0 | 0 | 0 | 1 | 0% | 0% | 50 | 5.5375e+13
Buses | Diesel | Urban Buses Midi <=15 t | Euro IV | EGR | SPN23 [#/kWh] | Highway | -0.02 | 0 | 11 | 86 | 0 | 0 | 6.1835e+13 | 0 | 0 | 0 | 1 | 0% | 0% | 50 | 6.1835e+13
Buses | Diesel | Urban Buses Midi <=15 t | Euro IV | EGR | SPN23 [#/kWh] | Urban Peak | -0.02 | 0.5 | 11 | 86 | 0 | 0 | 1.0819e+14 | 0 | 0 | 0 | 1 | 0% | 0% | 50 | 1.0819e+14
Buses | Diesel | Urban Buses Midi <=15 t | Euro IV | EGR | SPN23 [#/kWh] | Urban Off Peak | -0.02 | 0.5 | 11 | 86 | 0 | 0 | 1.0819e+14 | 0 | 0 | 0 | 1 | 0% | 0% | 50 | 1.0819e+14
Buses | Diesel | Urban Buses Midi <=15 t | Euro IV | EGR | SPN23 [#/kWh] | Rural | -0.02 | 0.5 | 11 | 86 | 0 | 0 | 5.5375e+13 | 0 | 0 | 0 | 1 | 0% | 0% | 50 | 5.5375e+13
Buses | Diesel | Urban Buses Midi <=15 t | Euro IV | EGR | SPN23 [#/kWh] | Highway | -0.02 | 0.5 | 11 | 86 | 0 | 0 | 6.1835e+13 | 0 | 0 | 0 | 1 | 0% | 0% | 50 | 6.1835e+13
Buses | Diesel | Urban Buses Midi <=15 t | Euro IV | EGR | SPN23 [#/kWh] | Urban Peak | -0.02 | 1 | 11 | 86 | 0 | 0 | 1.0819e+14 | 0 | 0 | 0 | 1 | 0% | 0% | 50 | 1.0819e+14
Buses | Diesel | Urban Buses Midi <=15 t | Euro IV | EGR | SPN23 [#/kWh] | Urban Off Peak | -0.02 | 1 | 11 | 86 | 0 | 0 | 1.0819e+14 | 0 | 0 | 0 | 1 | 0% | 0% | 50 | 1.0819e+14
Buses | Diesel | Urban Buses Midi <=15 t | Euro IV | EGR | SPN23 [#/kWh] | Rural | -0.02 | 1 | 11 | 86 | 0 | 0 | 5.5375e+13 | 0 | 0 | 0 | 1 | 0% | 0% | 50 | 5.5375e+13
Buses | Diesel | Urban Buses Midi <=15 t | Euro IV | EGR | SPN23 [#/kWh] | Highway | -0.02 | 1 | 11 | 86 | 0 | 0 | 6.1835e+13 | 0 | 0 | 0 | 1 | 0% | 0% | 50 | 6.1835e+13
Buses | Diesel | Urban Buses Midi <=15 t | Euro IV | EGR | SPN23 [#/kWh] | Urban Peak | 0 | 0 | 11 | 86 | 0 | 0 | 1.0819e+14 | 0 | 0 | 0 | 1 | 0% | 0% | 50 | 1.0819e+14
Buses | Diesel | Urban Buses Midi <=15 t | Euro IV | EGR | SPN23 [#/kWh] | Urban Off Peak | 0 | 0 | 11 | 86 | 0 | 0 | 1.0819e+14 | 0 | 0 | 0 | 1 | 0% | 0% | 50 | 1.0819e+14
Buses | Diesel | Urban Buses Midi <=15 t | Euro IV | EGR | SPN23 [#/kWh] | Rural | 0 | 0 | 11 | 86 | 0 | 0 | 5.5375e+13 | 0 | 0 | 0 | 1 | 0% | 0% | 50 | 5.5375e+13
Buses | Diesel | Urban Buses Midi <=15 t | Euro IV | EGR | SPN23 [#/kWh] | Highway | 0 | 0 | 11 | 86 | 0 | 0 | 6.1835e+13 | 0 | 0 | 0 | 1 | 0% | 0% | 50 | 6.1835e+13
Buses | Diesel | Urban Buses Midi <=15 t | Euro IV | EGR | SPN23 [#/kWh] | Urban Peak | 0 | 0.5 | 11 | 86 | 0 | 0 | 1.0819e+14 | 0 | 0 | 0 | 1 | 0% | 0% | 50 | 1.0819e+14
Buses | Diesel | Urban Buses Midi <=15 t | Euro IV | EGR | SPN23 [#/kWh] | Urban Off Peak | 0 | 0.5 | 11 | 86 | 0 | 0 | 1.0819e+14 | 0 | 0 | 0 | 1 | 0% | 0% | 50 | 1.0819e+14
Buses | Diesel | Urban Buses Midi <=15 t | Euro IV | EGR | SPN23 [#/kWh] | Rural | 0 | 0.5 | 11 | 86 | 0 | 0 | 5.5375e+13 | 0 | 0 | 0 | 1 | 0% | 0% | 50 | 5.5375e+13
Buses | Diesel | Urban Buses Midi <=15 t | Euro IV | EGR | SPN23 [#/kWh] | Highway | 0 | 0.5 | 11 | 86 | 0 | 0 | 6.1835e+13 | 0 | 0 | 0 | 1 | 0% | 0% | 50 | 6.1835e+13
Buses | Diesel | Urban Buses Midi <=15 t | Euro IV | EGR | SPN23 [#/kWh] | Urban Peak | 0 | 1 | 11 | 86 | 0 | 0 | 1.0819e+14 | 0 | 0 | 0 | 1 | 0% | 0% | 50 | 1.0819e+14
Buses | Diesel | Urban Buses Midi <=15 t | Euro IV | EGR | SPN23 [#/kWh] | Urban Off Peak | 0 | 1 | 11 | 86 | 0 | 0 | 1.0819e+14 | 0 | 0 | 0 | 1 | 0% | 0% | 50 | 1.0819e+14
Buses | Diesel | Urban Buses Midi <=15 t | Euro IV | EGR | SPN23 [#/kWh] | Rural | 0 | 1 | 11 | 86 | 0 | 0 | 5.5375e+13 | 0 | 0 | 0 | 1 | 0% | 0% | 50 | 5.5375e+13
Buses | Diesel | Urban Buses Midi <=15 t | Euro IV | EGR | SPN23 [#/kWh] | Highway | 0 | 1 | 11 | 86 | 0 | 0 | 6.1835e+13 | 0 | 0 | 0 | 1 | 0% | 0% | 50 | 6.1835e+13
Buses | Diesel | Urban Buses Midi <=15 t | Euro IV | EGR | SPN23 [#/kWh] | Urban Peak | 0.02 | 0 | 11 | 86 | 0 | 0 | 1.0819e+14 | 0 | 0 | 0 | 1 | 0% | 0% | 50 | 1.0819e+14
Buses | Diesel | Urban Buses Midi <=15 t | Euro IV | EGR | SPN23 [#/kWh] | Urban Off Peak | 0.02 | 0 | 11 | 86 | 0 | 0 | 1.0819e+14 | 0 | 0 | 0 | 1 | 0% | 0% | 50 | 1.0819e+14
Buses | Diesel | Urban Buses Midi <=15 t | Euro IV | EGR | SPN23 [#/kWh] | Rural | 0.02 | 0 | 11 | 86 | 0 | 0 | 5.5375e+13 | 0 | 0 | 0 | 1 | 0% | 0% | 50 | 5.5375e+13
Buses | Diesel | Urban Buses Midi <=15 t | Euro IV | EGR | SPN23 [#/kWh] | Highway | 0.02 | 0 | 11 | 86 | 0 | 0 | 6.1835e+13 | 0 | 0 | 0 | 1 | 0% | 0% | 50 | 6.1835e+13
Buses | Diesel | Urban Buses Midi <=15 t | Euro IV | EGR | SPN23 [#/kWh] | Urban Peak | 0.02 | 0.5 | 11 | 86 | 0 | 0 | 1.0819e+14 | 0 | 0 | 0 | 1 | 0% | 0% | 50 | 1.0819e+14
Buses | Diesel | Urban Buses Midi <=15 t | Euro IV | EGR | SPN23 [#/kWh] | Urban Off Peak | 0.02 | 0.5 | 11 | 86 | 0 | 0 | 1.0819e+14 | 0 | 0 | 0 | 1 | 0% | 0% | 50 | 1.0819e+14
Buses | Diesel | Urban Buses Midi <=15 t | Euro IV | EGR | SPN23 [#/kWh] | Rural | 0.02 | 0.5 | 11 | 86 | 0 | 0 | 5.5375e+13 | 0 | 0 | 0 | 1 | 0% | 0% | 50 | 5.5375e+13
Buses | Diesel | Urban Buses Midi <=15 t | Euro IV | EGR | SPN23 [#/kWh] | Highway | 0.02 | 0.5 | 11 | 86 | 0 | 0 | 6.1835e+13 | 0 | 0 | 0 | 1 | 0% | 0% | 50 | 6.1835e+13
Buses | Diesel | Urban Buses Midi <=15 t | Euro IV | EGR | SPN23 [#/kWh] | Urban Peak | 0.02 | 1 | 11 | 86 | 0 | 0 | 1.0819e+14 | 0 | 0 | 0 | 1 | 0% | 0% | 50 | 1.0819e+14
Buses | Diesel | Urban Buses Midi <=15 t | Euro IV | EGR | SPN23 [#/kWh] | Urban Off Peak | 0.02 | 1 | 11 | 86 | 0 | 0 | 1.0819e+14 | 0 | 0 | 0 | 1 | 0% | 0% | 50 | 1.0819e+14
Buses | Diesel | Urban Buses Midi <=15 t | Euro IV | EGR | SPN23 [#/kWh] | Rural | 0.02 | 1 | 11 | 86 | 0 | 0 | 5.5375e+13 | 0 | 0 | 0 | 1 | 0% | 0% | 50 | 5.5375e+13
Buses | Diesel | Urban Buses Midi <=15 t | Euro IV | EGR | SPN23 [#/kWh] | Highway | 0.02 | 1 | 11 | 86 | 0 | 0 | 6.1835e+13 | 0 | 0 | 0 | 1 | 0% | 0% | 50 | 6.1835e+13
Buses | Diesel | Urban Buses Midi <=15 t | Euro IV | EGR | SPN23 [#/kWh] | Urban Peak | 0.04 | 0 | 11 | 86 | 0 | 0 | 1.0819e+14 | 0 | 0 | 0 | 1 | 0% | 0% | 50 | 1.0819e+14
Buses | Diesel | Urban Buses Midi <=15 t | Euro IV | EGR | SPN23 [#/kWh] | Urban Off Peak | 0.04 | 0 | 11 | 86 | 0 | 0 | 1.0819e+14 | 0 | 0 | 0 | 1 | 0% | 0% | 50 | 1.0819e+14
Buses | Diesel | Urban Buses Midi <=15 t | Euro IV | EGR | SPN23 [#/kWh] | Rural | 0.04 | 0 | 11 | 86 | 0 | 0 | 5.5375e+13 | 0 | 0 | 0 | 1 | 0% | 0% | 50 | 5.5375e+13
Buses | Diesel | Urban Buses Midi <=15 t | Euro IV | EGR | SPN23 [#/kWh] | Highway | 0.04 | 0 | 11 | 86 | 0 | 0 | 6.1835e+13 | 0 | 0 | 0 | 1 | 0% | 0% | 50 | 6.1835e+13
Buses | Diesel | Urban Buses Midi <=15 t | Euro IV | EGR | SPN23 [#/kWh] | Urban Peak | 0.04 | 0.5 | 11 | 86 | 0 | 0 | 1.0819e+14 | 0 | 0 | 0 | 1 | 0% | 0% | 50 | 1.0819e+14
Buses | Diesel | Urban Buses Midi <=15 t | Euro IV | EGR | SPN23 [#/kWh] | Urban Off Peak | 0.04 | 0.5 | 11 | 86 | 0 | 0 | 1.0819e+14 | 0 | 0 | 0 | 1 | 0% | 0% | 50 | 1.0819e+14
Buses | Diesel | Urban Buses Midi <=15 t | Euro IV | EGR | SPN23 [#/kWh] | Rural | 0.04 | 0.5 | 11 | 86 | 0 | 0 | 5.5375e+13 | 0 | 0 | 0 | 1 | 0% | 0% | 50 | 5.5375e+13
Buses | Diesel | Urban Buses Midi <=15 t | Euro IV | EGR | SPN23 [#/kWh] | Highway | 0.04 | 0.5 | 11 | 86 | 0 | 0 | 6.1835e+13 | 0 | 0 | 0 | 1 | 0% | 0% | 50 | 6.1835e+13
Buses | Diesel | Urban Buses Midi <=15 t | Euro IV | EGR | SPN23 [#/kWh] | Urban Peak | 0.04 | 1 | 11 | 80 | 0 | 0 | 1.0819e+14 | 0 | 0 | 0 | 1 | 0% | 0% | 50 | 1.0819e+14
Buses | Diesel | Urban Buses Midi <=15 t | Euro IV | EGR | SPN23 [#/kWh] | Urban Off Peak | 0.04 | 1 | 11 | 80 | 0 | 0 | 1.0819e+14 | 0 | 0 | 0 | 1 | 0% | 0% | 50 | 1.0819e+14
Buses | Diesel | Urban Buses Midi <=15 t | Euro IV | EGR | SPN23 [#/kWh] | Rural | 0.04 | 1 | 11 | 80 | 0 | 0 | 5.5375e+13 | 0 | 0 | 0 | 1 | 0% | 0% | 50 | 5.5375e+13
Buses | Diesel | Urban Buses Midi <=15 t | Euro IV | EGR | SPN23 [#/kWh] | Highway | 0.04 | 1 | 11 | 80 | 0 | 0 | 6.1835e+13 | 0 | 0 | 0 | 1 | 0% | 0% | 50 | 6.1835e+13
Buses | Diesel | Urban Buses Midi <=15 t | Euro IV | EGR | SPN23 [#/kWh] | Urban Peak | 0.06 | 0 | 11 | 86 | 0 | 0 | 1.0819e+14 | 0 | 0 | 0 | 1 | 0% | 0% | 50 | 1.0819e+14
Buses | Diesel | Urban Buses Midi <=15 t | Euro IV | EGR | SPN23 [#/kWh] | Urban Off Peak | 0.06 | 0 | 11 | 86 | 0 | 0 | 1.0819e+14 | 0 | 0 | 0 | 1 | 0% | 0% | 50 | 1.0819e+14
Buses | Diesel | Urban Buses Midi <=15 t | Euro IV | EGR | SPN23 [#/kWh] | Rural | 0.06 | 0 | 11 | 86 | 0 | 0 | 5.5375e+13 | 0 | 0 | 0 | 1 | 0% | 0% | 50 | 5.5375e+13
Buses | Diesel | Urban Buses Midi <=15 t | Euro IV | EGR | SPN23 [#/kWh] | Highway | 0.06 | 0 | 11 | 86 | 0 | 0 | 6.1835e+13 | 0 | 0 | 0 | 1 | 0% | 0% | 50 | 6.1835e+13
Buses | Diesel | Urban Buses Midi <=15 t | Euro IV | EGR | SPN23 [#/kWh] | Urban Peak | 0.06 | 0.5 | 11 | 74 | 0 | 0 | 1.0819e+14 | 0 | 0 | 0 | 1 | 0% | 0% | 50 | 1.0819e+14
Buses | Diesel | Urban Buses Midi <=15 t | Euro IV | EGR | SPN23 [#/kWh] | Urban Off Peak | 0.06 | 0.5 | 11 | 74 | 0 | 0 | 1.0819e+14 | 0 | 0 | 0 | 1 | 0% | 0% | 50 | 1.0819e+14
Buses | Diesel | Urban Buses Midi <=15 t | Euro IV | EGR | SPN23 [#/kWh] | Rural | 0.06 | 0.5 | 11 | 74 | 0 | 0 | 5.5375e+13 | 0 | 0 | 0 | 1 | 0% | 0% | 50 | 5.5375e+13
Buses | Diesel | Urban Buses Midi <=15 t | Euro IV | EGR | SPN23 [#/kWh] | Highway | 0.06 | 0.5 | 11 | 74 | 0 | 0 | 6.1835e+13 | 0 | 0 | 0 | 1 | 0% | 0% | 50 | 6.1835e+13
Buses | Diesel | Urban Buses Midi <=15 t | Euro IV | EGR | SPN23 [#/kWh] | Urban Peak | 0.06 | 1 | 11 | 63 | 0 | 0 | 1.0819e+14 | 0 | 0 | 0 | 1 | 0% | 0% | 50 | 1.0819e+14
Buses | Diesel | Urban Buses Midi <=15 t | Euro IV | EGR | SPN23 [#/kWh] | Urban Off Peak | 0.06 | 1 | 11 | 63 | 0 | 0 | 1.0819e+14 | 0 | 0 | 0 | 1 | 0% | 0% | 50 | 1.0819e+14
Buses | Diesel | Urban Buses Midi <=15 t | Euro IV | EGR | SPN23 [#/kWh] | Rural | 0.06 | 1 | 11 | 63 | 0 | 0 | 5.5375e+13 | 0 | 0 | 0 | 1 | 0% | 0% | 50 | 5.5375e+13
Buses | Diesel | Urban Buses Midi <=15 t | Euro IV | EGR | SPN23 [#/kWh] | Highway | 0.06 | 1 | 11 | 63 | 0 | 0 | 6.1835e+13 | 0 | 0 | 0 | 1 | 0% | 0% | 50 | 6.1835e+13
Buses | Diesel | Urban Buses Midi <=15 t | Euro V | SCR | SPN23 [#/kWh] | Urban Peak | -0.06 | 0 | 10 | 85 | 0 | 0 | 1.0819e+14 | 0 | 0 | 0 | 1 | 0% | 0% | 50 | 1.0819e+14
Buses | Diesel | Urban Buses Midi <=15 t | Euro V | SCR | SPN23 [#/kWh] | Urban Off Peak | -0.06 | 0 | 10 | 85 | 0 | 0 | 1.0819e+14 | 0 | 0 | 0 | 1 | 0% | 0% | 50 | 1.0819e+14
Buses | Diesel | Urban Buses Midi <=15 t | Euro V | SCR | SPN23 [#/kWh] | Rural | -0.06 | 0 | 10 | 85 | 0 | 0 | 5.5375e+13 | 0 | 0 | 0 | 1 | 0% | 0% | 50 | 5.5375e+13
Buses | Diesel | Urban Buses Midi <=15 t | Euro V | SCR | SPN23 [#/kWh] | Highway | -0.06 | 0 | 10 | 85 | 0 | 0 | 6.1835e+13 | 0 | 0 | 0 | 1 | 0% | 0% | 50 | 6.1835e+13
Buses | Diesel | Urban Buses Midi <=15 t | Euro V | SCR | SPN23 [#/kWh] | Urban Peak | -0.06 | 0.5 | 10 | 85 | 0 | 0 | 1.0819e+14 | 0 | 0 | 0 | 1 | 0% | 0% | 50 | 1.0819e+14
Buses | Diesel | Urban Buses Midi <=15 t | Euro V | SCR | SPN23 [#/kWh] | Urban Off Peak | -0.06 | 0.5 | 10 | 85 | 0 | 0 | 1.0819e+14 | 0 | 0 | 0 | 1 | 0% | 0% | 50 | 1.0819e+14
Buses | Diesel | Urban Buses Midi <=15 t | Euro V | SCR | SPN23 [#/kWh] | Rural | -0.06 | 0.5 | 10 | 85 | 0 | 0 | 5.5375e+13 | 0 | 0 | 0 | 1 | 0% | 0% | 50 | 5.5375e+13
Buses | Diesel | Urban Buses Midi <=15 t | Euro V | SCR | SPN23 [#/kWh] | Highway | -0.06 | 0.5 | 10 | 85 | 0 | 0 | 6.1835e+13 | 0 | 0 | 0 | 1 | 0% | 0% | 50 | 6.1835e+13
Buses | Diesel | Urban Buses Midi <=15 t | Euro V | SCR | SPN23 [#/kWh] | Urban Peak | -0.06 | 1 | 10 | 85 | 0 | 0 | 1.0819e+14 | 0 | 0 | 0 | 1 | 0% | 0% | 50 | 1.0819e+14
Buses | Diesel | Urban Buses Midi <=15 t | Euro V | SCR | SPN23 [#/kWh] | Urban Off Peak | -0.06 | 1 | 10 | 85 | 0 | 0 | 1.0819e+14 | 0 | 0 | 0 | 1 | 0% | 0% | 50 | 1.0819e+14
Buses | Diesel | Urban Buses Midi <=15 t | Euro V | SCR | SPN23 [#/kWh] | Rural | -0.06 | 1 | 10 | 85 | 0 | 0 | 5.5375e+13 | 0 | 0 | 0 | 1 | 0% | 0% | 50 | 5.5375e+13
Buses | Diesel | Urban Buses Midi <=15 t | Euro V | SCR | SPN23 [#/kWh] | Highway | -0.06 | 1 | 10 | 85 | 0 | 0 | 6.1835e+13 | 0 | 0 | 0 | 1 | 0% | 0% | 50 | 6.1835e+13
Buses | Diesel | Urban Buses Midi <=15 t | Euro V | SCR | SPN23 [#/kWh] | Urban Peak | -0.04 | 0 | 10 | 85 | 0 | 0 | 1.0819e+14 | 0 | 0 | 0 | 1 | 0% | 0% | 50 | 1.0819e+14
Buses | Diesel | Urban Buses Midi <=15 t | Euro V | SCR | SPN23 [#/kWh] | Urban Off Peak | -0.04 | 0 | 10 | 85 | 0 | 0 | 1.0819e+14 | 0 | 0 | 0 | 1 | 0% | 0% | 50 | 1.0819e+14
Buses | Diesel | Urban Buses Midi <=15 t | Euro V | SCR | SPN23 [#/kWh] | Rural | -0.04 | 0 | 10 | 85 | 0 | 0 | 5.5375e+13 | 0 | 0 | 0 | 1 | 0% | 0% | 50 | 5.5375e+13
Buses | Diesel | Urban Buses Midi <=15 t | Euro V | SCR | SPN23 [#/kWh] | Highway | -0.04 | 0 | 10 | 85 | 0 | 0 | 6.1835e+13 | 0 | 0 | 0 | 1 | 0% | 0% | 50 | 6.1835e+13
Buses | Diesel | Urban Buses Midi <=15 t | Euro V | SCR | SPN23 [#/kWh] | Urban Peak | -0.04 | 0.5 | 10 | 85 | 0 | 0 | 1.0819e+14 | 0 | 0 | 0 | 1 | 0% | 0% | 50 | 1.0819e+14
Buses | Diesel | Urban Buses Midi <=15 t | Euro V | SCR | SPN23 [#/kWh] | Urban Off Peak | -0.04 | 0.5 | 10 | 85 | 0 | 0 | 1.0819e+14 | 0 | 0 | 0 | 1 | 0% | 0% | 50 | 1.0819e+14
Buses | Diesel | Urban Buses Midi <=15 t | Euro V | SCR | SPN23 [#/kWh] | Rural | -0.04 | 0.5 | 10 | 85 | 0 | 0 | 5.5375e+13 | 0 | 0 | 0 | 1 | 0% | 0% | 50 | 5.5375e+13
Buses | Diesel | Urban Buses Midi <=15 t | Euro V | SCR | SPN23 [#/kWh] | Highway | -0.04 | 0.5 | 10 | 85 | 0 | 0 | 6.1835e+13 | 0 | 0 | 0 | 1 | 0% | 0% | 50 | 6.1835e+13
Buses | Diesel | Urban Buses Midi <=15 t | Euro V | SCR | SPN23 [#/kWh] | Urban Peak | -0.04 | 1 | 10 | 85 | 0 | 0 | 1.0819e+14 | 0 | 0 | 0 | 1 | 0% | 0% | 50 | 1.0819e+14
Buses | Diesel | Urban Buses Midi <=15 t | Euro V | SCR | SPN23 [#/kWh] | Urban Off Peak | -0.04 | 1 | 10 | 85 | 0 | 0 | 1.0819e+14 | 0 | 0 | 0 | 1 | 0% | 0% | 50 | 1.0819e+14
Buses | Diesel | Urban Buses Midi <=15 t | Euro V | SCR | SPN23 [#/kWh] | Rural | -0.04 | 1 | 10 | 85 | 0 | 0 | 5.5375e+13 | 0 | 0 | 0 | 1 | 0% | 0% | 50 | 5.5375e+13
Buses | Diesel | Urban Buses Midi <=15 t | Euro V | SCR | SPN23 [#/kWh] | Highway | -0.04 | 1 | 10 | 85 | 0 | 0 | 6.1835e+13 | 0 | 0 | 0 | 1 | 0% | 0% | 50 | 6.1835e+13
Buses | Diesel | Urban Buses Midi <=15 t | Euro V | SCR | SPN23 [#/kWh] | Urban Peak | -0.02 | 0 | 10 | 85 | 0 | 0 | 1.0819e+14 | 0 | 0 | 0 | 1 | 0% | 0% | 50 | 1.0819e+14
Buses | Diesel | Urban Buses Midi <=15 t | Euro V | SCR | SPN23 [#/kWh] | Urban Off Peak | -0.02 | 0 | 10 | 85 | 0 | 0 | 1.0819e+14 | 0 | 0 | 0 | 1 | 0% | 0% | 50 | 1.0819e+14
Buses | Diesel | Urban Buses Midi <=15 t | Euro V | SCR | SPN23 [#/kWh] | Rural | -0.02 | 0 | 10 | 85 | 0 | 0 | 5.5375e+13 | 0 | 0 | 0 | 1 | 0% | 0% | 50 | 5.5375e+13
Buses | Diesel | Urban Buses Midi <=15 t | Euro V | SCR | SPN23 [#/kWh] | Highway | -0.02 | 0 | 10 | 85 | 0 | 0 | 6.1835e+13 | 0 | 0 | 0 | 1 | 0% | 0% | 50 | 6.1835e+13
Buses | Diesel | Urban Buses Midi <=15 t | Euro V | SCR | SPN23 [#/kWh] | Urban Peak | -0.02 | 0.5 | 10 | 85 | 0 | 0 | 1.0819e+14 | 0 | 0 | 0 | 1 | 0% | 0% | 50 | 1.0819e+14
Buses | Diesel | Urban Buses Midi <=15 t | Euro V | SCR | SPN23 [#/kWh] | Urban Off Peak | -0.02 | 0.5 | 10 | 85 | 0 | 0 | 1.0819e+14 | 0 | 0 | 0 | 1 | 0% | 0% | 50 | 1.0819e+14
Buses | Diesel | Urban Buses Midi <=15 t | Euro V | SCR | SPN23 [#/kWh] | Rural | -0.02 | 0.5 | 10 | 85 | 0 | 0 | 5.5375e+13 | 0 | 0 | 0 | 1 | 0% | 0% | 50 | 5.5375e+13
Buses | Diesel | Urban Buses Midi <=15 t | Euro V | SCR | SPN23 [#/kWh] | Highway | -0.02 | 0.5 | 10 | 85 | 0 | 0 | 6.1835e+13 | 0 | 0 | 0 | 1 | 0% | 0% | 50 | 6.1835e+13
Buses | Diesel | Urban Buses Midi <=15 t | Euro V | SCR | SPN23 [#/kWh] | Urban Peak | -0.02 | 1 | 10 | 85 | 0 | 0 | 1.0819e+14 | 0 | 0 | 0 | 1 | 0% | 0% | 50 | 1.0819e+14
Buses | Diesel | Urban Buses Midi <=15 t | Euro V | SCR | SPN23 [#/kWh] | Urban Off Peak | -0.02 | 1 | 10 | 85 | 0 | 0 | 1.0819e+14 | 0 | 0 | 0 | 1 | 0% | 0% | 50 | 1.0819e+14
Buses | Diesel | Urban Buses Midi <=15 t | Euro V | SCR | SPN23 [#/kWh] | Rural | -0.02 | 1 | 10 | 85 | 0 | 0 | 5.5375e+13 | 0 | 0 | 0 | 1 | 0% | 0% | 50 | 5.5375e+13
Buses | Diesel | Urban Buses Midi <=15 t | Euro V | SCR | SPN23 [#/kWh] | Highway | -0.02 | 1 | 10 | 85 | 0 | 0 | 6.1835e+13 | 0 | 0 | 0 | 1 | 0% | 0% | 50 | 6.1835e+13
Buses | Diesel | Urban Buses Midi <=15 t | Euro V | SCR | SPN23 [#/kWh] | Urban Peak | 0 | 0 | 10 | 85 | 0 | 0 | 1.0819e+14 | 0 | 0 | 0 | 1 | 0% | 0% | 50 | 1.0819e+14
Buses | Diesel | Urban Buses Midi <=15 t | Euro V | SCR | SPN23 [#/kWh] | Urban Off Peak | 0 | 0 | 10 | 85 | 0 | 0 | 1.0819e+14 | 0 | 0 | 0 | 1 | 0% | 0% | 50 | 1.0819e+14
Buses | Diesel | Urban Buses Midi <=15 t | Euro V | SCR | SPN23 [#/kWh] | Rural | 0 | 0 | 10 | 85 | 0 | 0 | 5.5375e+13 | 0 | 0 | 0 | 1 | 0% | 0% | 50 | 5.5375e+13
Buses | Diesel | Urban Buses Midi <=15 t | Euro V | SCR | SPN23 [#/kWh] | Highway | 0 | 0 | 10 | 85 | 0 | 0 | 6.1835e+13 | 0 | 0 | 0 | 1 | 0% | 0% | 50 | 6.1835e+13
Buses | Diesel | Urban Buses Midi <=15 t | Euro V | SCR | SPN23 [#/kWh] | Urban Peak | 0 | 0.5 | 10 | 85 | 0 | 0 | 1.0819e+14 | 0 | 0 | 0 | 1 | 0% | 0% | 50 | 1.0819e+14
Buses | Diesel | Urban Buses Midi <=15 t | Euro V | SCR | SPN23 [#/kWh] | Urban Off Peak | 0 | 0.5 | 10 | 85 | 0 | 0 | 1.0819e+14 | 0 | 0 | 0 | 1 | 0% | 0% | 50 | 1.0819e+14
Buses | Diesel | Urban Buses Midi <=15 t | Euro V | SCR | SPN23 [#/kWh] | Rural | 0 | 0.5 | 10 | 85 | 0 | 0 | 5.5375e+13 | 0 | 0 | 0 | 1 | 0% | 0% | 50 | 5.5375e+13
Buses | Diesel | Urban Buses Midi <=15 t | Euro V | SCR | SPN23 [#/kWh] | Highway | 0 | 0.5 | 10 | 85 | 0 | 0 | 6.1835e+13 | 0 | 0 | 0 | 1 | 0% | 0% | 50 | 6.1835e+13
Buses | Diesel | Urban Buses Midi <=15 t | Euro V | SCR | SPN23 [#/kWh] | Urban Peak | 0 | 1 | 10 | 85 | 0 | 0 | 1.0819e+14 | 0 | 0 | 0 | 1 | 0% | 0% | 50 | 1.0819e+14
Buses | Diesel | Urban Buses Midi <=15 t | Euro V | SCR | SPN23 [#/kWh] | Urban Off Peak | 0 | 1 | 10 | 85 | 0 | 0 | 1.0819e+14 | 0 | 0 | 0 | 1 | 0% | 0% | 50 | 1.0819e+14
Buses | Diesel | Urban Buses Midi <=15 t | Euro V | SCR | SPN23 [#/kWh] | Rural | 0 | 1 | 10 | 85 | 0 | 0 | 5.5375e+13 | 0 | 0 | 0 | 1 | 0% | 0% | 50 | 5.5375e+13
Buses | Diesel | Urban Buses Midi <=15 t | Euro V | SCR | SPN23 [#/kWh] | Highway | 0 | 1 | 10 | 85 | 0 | 0 | 6.1835e+13 | 0 | 0 | 0 | 1 | 0% | 0% | 50 | 6.1835e+13
Buses | Diesel | Urban Buses Midi <=15 t | Euro V | SCR | SPN23 [#/kWh] | Urban Peak | 0.02 | 0 | 10 | 85 | 0 | 0 | 1.0819e+14 | 0 | 0 | 0 | 1 | 0% | 0% | 50 | 1.0819e+14
Buses | Diesel | Urban Buses Midi <=15 t | Euro V | SCR | SPN23 [#/kWh] | Urban Off Peak | 0.02 | 0 | 10 | 85 | 0 | 0 | 1.0819e+14 | 0 | 0 | 0 | 1 | 0% | 0% | 50 | 1.0819e+14
Buses | Diesel | Urban Buses Midi <=15 t | Euro V | SCR | SPN23 [#/kWh] | Rural | 0.02 | 0 | 10 | 85 | 0 | 0 | 5.5375e+13 | 0 | 0 | 0 | 1 | 0% | 0% | 50 | 5.5375e+13
Buses | Diesel | Urban Buses Midi <=15 t | Euro V | SCR | SPN23 [#/kWh] | Highway | 0.02 | 0 | 10 | 85 | 0 | 0 | 6.1835e+13 | 0 | 0 | 0 | 1 | 0% | 0% | 50 | 6.1835e+13
Buses | Diesel | Urban Buses Midi <=15 t | Euro V | SCR | SPN23 [#/kWh] | Urban Peak | 0.02 | 0.5 | 10 | 85 | 0 | 0 | 1.0819e+14 | 0 | 0 | 0 | 1 | 0% | 0% | 50 | 1.0819e+14
Buses | Diesel | Urban Buses Midi <=15 t | Euro V | SCR | SPN23 [#/kWh] | Urban Off Peak | 0.02 | 0.5 | 10 | 85 | 0 | 0 | 1.0819e+14 | 0 | 0 | 0 | 1 | 0% | 0% | 50 | 1.0819e+14
Buses | Diesel | Urban Buses Midi <=15 t | Euro V | SCR | SPN23 [#/kWh] | Rural | 0.02 | 0.5 | 10 | 85 | 0 | 0 | 5.5375e+13 | 0 | 0 | 0 | 1 | 0% | 0% | 50 | 5.5375e+13
Buses | Diesel | Urban Buses Midi <=15 t | Euro V | SCR | SPN23 [#/kWh] | Highway | 0.02 | 0.5 | 10 | 85 | 0 | 0 | 6.1835e+13 | 0 | 0 | 0 | 1 | 0% | 0% | 50 | 6.1835e+13
Buses | Diesel | Urban Buses Midi <=15 t | Euro V | SCR | SPN23 [#/kWh] | Urban Peak | 0.02 | 1 | 10 | 85 | 0 | 0 | 1.0819e+14 | 0 | 0 | 0 | 1 | 0% | 0% | 50 | 1.0819e+14
Buses | Diesel | Urban Buses Midi <=15 t | Euro V | SCR | SPN23 [#/kWh] | Urban Off Peak | 0.02 | 1 | 10 | 85 | 0 | 0 | 1.0819e+14 | 0 | 0 | 0 | 1 | 0% | 0% | 50 | 1.0819e+14
Buses | Diesel | Urban Buses Midi <=15 t | Euro V | SCR | SPN23 [#/kWh] | Rural | 0.02 | 1 | 10 | 85 | 0 | 0 | 5.5375e+13 | 0 | 0 | 0 | 1 | 0% | 0% | 50 | 5.5375e+13
Buses | Diesel | Urban Buses Midi <=15 t | Euro V | SCR | SPN23 [#/kWh] | Highway | 0.02 | 1 | 10 | 85 | 0 | 0 | 6.1835e+13 | 0 | 0 | 0 | 1 | 0% | 0% | 50 | 6.1835e+13
Buses | Diesel | Urban Buses Midi <=15 t | Euro V | SCR | SPN23 [#/kWh] | Urban Peak | 0.04 | 0 | 10 | 85 | 0 | 0 | 1.0819e+14 | 0 | 0 | 0 | 1 | 0% | 0% | 50 | 1.0819e+14
Buses | Diesel | Urban Buses Midi <=15 t | Euro V | SCR | SPN23 [#/kWh] | Urban Off Peak | 0.04 | 0 | 10 | 85 | 0 | 0 | 1.0819e+14 | 0 | 0 | 0 | 1 | 0% | 0% | 50 | 1.0819e+14
Buses | Diesel | Urban Buses Midi <=15 t | Euro V | SCR | SPN23 [#/kWh] | Rural | 0.04 | 0 | 10 | 85 | 0 | 0 | 5.5375e+13 | 0 | 0 | 0 | 1 | 0% | 0% | 50 | 5.5375e+13
Buses | Diesel | Urban Buses Midi <=15 t | Euro V | SCR | SPN23 [#/kWh] | Highway | 0.04 | 0 | 10 | 85 | 0 | 0 | 6.1835e+13 | 0 | 0 | 0 | 1 | 0% | 0% | 50 | 6.1835e+13
Buses | Diesel | Urban Buses Midi <=15 t | Euro V | SCR | SPN23 [#/kWh] | Urban Peak | 0.04 | 0.5 | 10 | 85 | 0 | 0 | 1.0819e+14 | 0 | 0 | 0 | 1 | 0% | 0% | 50 | 1.0819e+14
Buses | Diesel | Urban Buses Midi <=15 t | Euro V | SCR | SPN23 [#/kWh] | Urban Off Peak | 0.04 | 0.5 | 10 | 85 | 0 | 0 | 1.0819e+14 | 0 | 0 | 0 | 1 | 0% | 0% | 50 | 1.0819e+14
Buses | Diesel | Urban Buses Midi <=15 t | Euro V | SCR | SPN23 [#/kWh] | Rural | 0.04 | 0.5 | 10 | 85 | 0 | 0 | 5.5375e+13 | 0 | 0 | 0 | 1 | 0% | 0% | 50 | 5.5375e+13
Buses | Diesel | Urban Buses Midi <=15 t | Euro V | SCR | SPN23 [#/kWh] | Highway | 0.04 | 0.5 | 10 | 85 | 0 | 0 | 6.1835e+13 | 0 | 0 | 0 | 1 | 0% | 0% | 50 | 6.1835e+13
Buses | Diesel | Urban Buses Midi <=15 t | Euro V | SCR | SPN23 [#/kWh] | Urban Peak | 0.04 | 1 | 10 | 80 | 0 | 0 | 1.0819e+14 | 0 | 0 | 0 | 1 | 0% | 0% | 50 | 1.0819e+14
Buses | Diesel | Urban Buses Midi <=15 t | Euro V | SCR | SPN23 [#/kWh] | Urban Off Peak | 0.04 | 1 | 10 | 80 | 0 | 0 | 1.0819e+14 | 0 | 0 | 0 | 1 | 0% | 0% | 50 | 1.0819e+14
Buses | Diesel | Urban Buses Midi <=15 t | Euro V | SCR | SPN23 [#/kWh] | Rural | 0.04 | 1 | 10 | 80 | 0 | 0 | 5.5375e+13 | 0 | 0 | 0 | 1 | 0% | 0% | 50 | 5.5375e+13
Buses | Diesel | Urban Buses Midi <=15 t | Euro V | SCR | SPN23 [#/kWh] | Highway | 0.04 | 1 | 10 | 80 | 0 | 0 | 6.1835e+13 | 0 | 0 | 0 | 1 | 0% | 0% | 50 | 6.1835e+13
Buses | Diesel | Urban Buses Midi <=15 t | Euro V | SCR | SPN23 [#/kWh] | Urban Peak | 0.06 | 0 | 10 | 85 | 0 | 0 | 1.0819e+14 | 0 | 0 | 0 | 1 | 0% | 0% | 50 | 1.0819e+14
Buses | Diesel | Urban Buses Midi <=15 t | Euro V | SCR | SPN23 [#/kWh] | Urban Off Peak | 0.06 | 0 | 10 | 85 | 0 | 0 | 1.0819e+14 | 0 | 0 | 0 | 1 | 0% | 0% | 50 | 1.0819e+14
Buses | Diesel | Urban Buses Midi <=15 t | Euro V | SCR | SPN23 [#/kWh] | Rural | 0.06 | 0 | 10 | 85 | 0 | 0 | 5.5375e+13 | 0 | 0 | 0 | 1 | 0% | 0% | 50 | 5.5375e+13
Buses | Diesel | Urban Buses Midi <=15 t | Euro V | SCR | SPN23 [#/kWh] | Highway | 0.06 | 0 | 10 | 85 | 0 | 0 | 6.1835e+13 | 0 | 0 | 0 | 1 | 0% | 0% | 50 | 6.1835e+13
Buses | Diesel | Urban Buses Midi <=15 t | Euro V | SCR | SPN23 [#/kWh] | Urban Peak | 0.06 | 0.5 | 10 | 70 | 0 | 0 | 1.0819e+14 | 0 | 0 | 0 | 1 | 0% | 0% | 50 | 1.0819e+14
Buses | Diesel | Urban Buses Midi <=15 t | Euro V | SCR | SPN23 [#/kWh] | Urban Off Peak | 0.06 | 0.5 | 10 | 70 | 0 | 0 | 1.0819e+14 | 0 | 0 | 0 | 1 | 0% | 0% | 50 | 1.0819e+14
Buses | Diesel | Urban Buses Midi <=15 t | Euro V | SCR | SPN23 [#/kWh] | Rural | 0.06 | 0.5 | 10 | 70 | 0 | 0 | 5.5375e+13 | 0 | 0 | 0 | 1 | 0% | 0% | 50 | 5.5375e+13
Buses | Diesel | Urban Buses Midi <=15 t | Euro V | SCR | SPN23 [#/kWh] | Highway | 0.06 | 0.5 | 10 | 70 | 0 | 0 | 6.1835e+13 | 0 | 0 | 0 | 1 | 0% | 0% | 50 | 6.1835e+13
Buses | Diesel | Urban Buses Midi <=15 t | Euro V | SCR | SPN23 [#/kWh] | Urban Peak | 0.06 | 1 | 10 | 60 | 0 | 0 | 1.0819e+14 | 0 | 0 | 0 | 1 | 0% | 0% | 50 | 1.0819e+14
Buses | Diesel | Urban Buses Midi <=15 t | Euro V | SCR | SPN23 [#/kWh] | Urban Off Peak | 0.06 | 1 | 10 | 60 | 0 | 0 | 1.0819e+14 | 0 | 0 | 0 | 1 | 0% | 0% | 50 | 1.0819e+14
Buses | Diesel | Urban Buses Midi <=15 t | Euro V | SCR | SPN23 [#/kWh] | Rural | 0.06 | 1 | 10 | 60 | 0 | 0 | 5.5375e+13 | 0 | 0 | 0 | 1 | 0% | 0% | 50 | 5.5375e+13
Buses | Diesel | Urban Buses Midi <=15 t | Euro V | SCR | SPN23 [#/kWh] | Highway | 0.06 | 1 | 10 | 60 | 0 | 0 | 6.1835e+13 | 0 | 0 | 0 | 1 | 0% | 0% | 50 | 6.1835e+13
Buses | Diesel | Urban Buses Midi <=15 t | Euro V | EGR | SPN23 [#/kWh] | Urban Peak | -0.06 | 0 | 10 | 85 | 0 | 0 | 1.0819e+14 | 0 | 0 | 0 | 1 | 0% | 0% | 50 | 1.0819e+14
Buses | Diesel | Urban Buses Midi <=15 t | Euro V | EGR | SPN23 [#/kWh] | Urban Off Peak | -0.06 | 0 | 10 | 85 | 0 | 0 | 1.0819e+14 | 0 | 0 | 0 | 1 | 0% | 0% | 50 | 1.0819e+14
Buses | Diesel | Urban Buses Midi <=15 t | Euro V | EGR | SPN23 [#/kWh] | Rural | -0.06 | 0 | 10 | 85 | 0 | 0 | 5.5375e+13 | 0 | 0 | 0 | 1 | 0% | 0% | 50 | 5.5375e+13
Buses | Diesel | Urban Buses Midi <=15 t | Euro V | EGR | SPN23 [#/kWh] | Highway | -0.06 | 0 | 10 | 85 | 0 | 0 | 6.1835e+13 | 0 | 0 | 0 | 1 | 0% | 0% | 50 | 6.1835e+13
Buses | Diesel | Urban Buses Midi <=15 t | Euro V | EGR | SPN23 [#/kWh] | Urban Peak | -0.06 | 0.5 | 10 | 80 | 0 | 0 | 1.0819e+14 | 0 | 0 | 0 | 1 | 0% | 0% | 50 | 1.0819e+14
Buses | Diesel | Urban Buses Midi <=15 t | Euro V | EGR | SPN23 [#/kWh] | Urban Off Peak | -0.06 | 0.5 | 10 | 80 | 0 | 0 | 1.0819e+14 | 0 | 0 | 0 | 1 | 0% | 0% | 50 | 1.0819e+14
Buses | Diesel | Urban Buses Midi <=15 t | Euro V | EGR | SPN23 [#/kWh] | Rural | -0.06 | 0.5 | 10 | 80 | 0 | 0 | 5.5375e+13 | 0 | 0 | 0 | 1 | 0% | 0% | 50 | 5.5375e+13
Buses | Diesel | Urban Buses Midi <=15 t | Euro V | EGR | SPN23 [#/kWh] | Highway | -0.06 | 0.5 | 10 | 80 | 0 | 0 | 6.1835e+13 | 0 | 0 | 0 | 1 | 0% | 0% | 50 | 6.1835e+13
Buses | Diesel | Urban Buses Midi <=15 t | Euro V | EGR | SPN23 [#/kWh] | Urban Peak | -0.06 | 1 | 10 | 80 | 0 | 0 | 1.0819e+14 | 0 | 0 | 0 | 1 | 0% | 0% | 50 | 1.0819e+14
Buses | Diesel | Urban Buses Midi <=15 t | Euro V | EGR | SPN23 [#/kWh] | Urban Off Peak | -0.06 | 1 | 10 | 80 | 0 | 0 | 1.0819e+14 | 0 | 0 | 0 | 1 | 0% | 0% | 50 | 1.0819e+14
Buses | Diesel | Urban Buses Midi <=15 t | Euro V | EGR | SPN23 [#/kWh] | Rural | -0.06 | 1 | 10 | 80 | 0 | 0 | 5.5375e+13 | 0 | 0 | 0 | 1 | 0% | 0% | 50 | 5.5375e+13
Buses | Diesel | Urban Buses Midi <=15 t | Euro V | EGR | SPN23 [#/kWh] | Highway | -0.06 | 1 | 10 | 80 | 0 | 0 | 6.1835e+13 | 0 | 0 | 0 | 1 | 0% | 0% | 50 | 6.1835e+13
Buses | Diesel | Urban Buses Midi <=15 t | Euro V | EGR | SPN23 [#/kWh] | Urban Peak | -0.04 | 0 | 10 | 85 | 0 | 0 | 1.0819e+14 | 0 | 0 | 0 | 1 | 0% | 0% | 50 | 1.0819e+14
Buses | Diesel | Urban Buses Midi <=15 t | Euro V | EGR | SPN23 [#/kWh] | Urban Off Peak | -0.04 | 0 | 10 | 85 | 0 | 0 | 1.0819e+14 | 0 | 0 | 0 | 1 | 0% | 0% | 50 | 1.0819e+14
Buses | Diesel | Urban Buses Midi <=15 t | Euro V | EGR | SPN23 [#/kWh] | Rural | -0.04 | 0 | 10 | 85 | 0 | 0 | 5.5375e+13 | 0 | 0 | 0 | 1 | 0% | 0% | 50 | 5.5375e+13
Buses | Diesel | Urban Buses Midi <=15 t | Euro V | EGR | SPN23 [#/kWh] | Highway | -0.04 | 0 | 10 | 85 | 0 | 0 | 6.1835e+13 | 0 | 0 | 0 | 1 | 0% | 0% | 50 | 6.1835e+13
Buses | Diesel | Urban Buses Midi <=15 t | Euro V | EGR | SPN23 [#/kWh] | Urban Peak | -0.04 | 0.5 | 10 | 85 | 0 | 0 | 1.0819e+14 | 0 | 0 | 0 | 1 | 0% | 0% | 50 | 1.0819e+14
Buses | Diesel | Urban Buses Midi <=15 t | Euro V | EGR | SPN23 [#/kWh] | Urban Off Peak | -0.04 | 0.5 | 10 | 85 | 0 | 0 | 1.0819e+14 | 0 | 0 | 0 | 1 | 0% | 0% | 50 | 1.0819e+14
Buses | Diesel | Urban Buses Midi <=15 t | Euro V | EGR | SPN23 [#/kWh] | Rural | -0.04 | 0.5 | 10 | 85 | 0 | 0 | 5.5375e+13 | 0 | 0 | 0 | 1 | 0% | 0% | 50 | 5.5375e+13
Buses | Diesel | Urban Buses Midi <=15 t | Euro V | EGR | SPN23 [#/kWh] | Highway | -0.04 | 0.5 | 10 | 85 | 0 | 0 | 6.1835e+13 | 0 | 0 | 0 | 1 | 0% | 0% | 50 | 6.1835e+13
Buses | Diesel | Urban Buses Midi <=15 t | Euro V | EGR | SPN23 [#/kWh] | Urban Peak | -0.04 | 1 | 10 | 85 | 0 | 0 | 1.0819e+14 | 0 | 0 | 0 | 1 | 0% | 0% | 50 | 1.0819e+14
Buses | Diesel | Urban Buses Midi <=15 t | Euro V | EGR | SPN23 [#/kWh] | Urban Off Peak | -0.04 | 1 | 10 | 85 | 0 | 0 | 1.0819e+14 | 0 | 0 | 0 | 1 | 0% | 0% | 50 | 1.0819e+14
Buses | Diesel | Urban Buses Midi <=15 t | Euro V | EGR | SPN23 [#/kWh] | Rural | -0.04 | 1 | 10 | 85 | 0 | 0 | 5.5375e+13 | 0 | 0 | 0 | 1 | 0% | 0% | 50 | 5.5375e+13
Buses | Diesel | Urban Buses Midi <=15 t | Euro V | EGR | SPN23 [#/kWh] | Highway | -0.04 | 1 | 10 | 85 | 0 | 0 | 6.1835e+13 | 0 | 0 | 0 | 1 | 0% | 0% | 50 | 6.1835e+13
Buses | Diesel | Urban Buses Midi <=15 t | Euro V | EGR | SPN23 [#/kWh] | Urban Peak | -0.02 | 0 | 10 | 85 | 0 | 0 | 1.0819e+14 | 0 | 0 | 0 | 1 | 0% | 0% | 50 | 1.0819e+14
Buses | Diesel | Urban Buses Midi <=15 t | Euro V | EGR | SPN23 [#/kWh] | Urban Off Peak | -0.02 | 0 | 10 | 85 | 0 | 0 | 1.0819e+14 | 0 | 0 | 0 | 1 | 0% | 0% | 50 | 1.0819e+14
Buses | Diesel | Urban Buses Midi <=15 t | Euro V | EGR | SPN23 [#/kWh] | Rural | -0.02 | 0 | 10 | 85 | 0 | 0 | 5.5375e+13 | 0 | 0 | 0 | 1 | 0% | 0% | 50 | 5.5375e+13
Buses | Diesel | Urban Buses Midi <=15 t | Euro V | EGR | SPN23 [#/kWh] | Highway | -0.02 | 0 | 10 | 85 | 0 | 0 | 6.1835e+13 | 0 | 0 | 0 | 1 | 0% | 0% | 50 | 6.1835e+13
Buses | Diesel | Urban Buses Midi <=15 t | Euro V | EGR | SPN23 [#/kWh] | Urban Peak | -0.02 | 0.5 | 10 | 85 | 0 | 0 | 1.0819e+14 | 0 | 0 | 0 | 1 | 0% | 0% | 50 | 1.0819e+14
Buses | Diesel | Urban Buses Midi <=15 t | Euro V | EGR | SPN23 [#/kWh] | Urban Off Peak | -0.02 | 0.5 | 10 | 85 | 0 | 0 | 1.0819e+14 | 0 | 0 | 0 | 1 | 0% | 0% | 50 | 1.0819e+14
Buses | Diesel | Urban Buses Midi <=15 t | Euro V | EGR | SPN23 [#/kWh] | Rural | -0.02 | 0.5 | 10 | 85 | 0 | 0 | 5.5375e+13 | 0 | 0 | 0 | 1 | 0% | 0% | 50 | 5.5375e+13
Buses | Diesel | Urban Buses Midi <=15 t | Euro V | EGR | SPN23 [#/kWh] | Highway | -0.02 | 0.5 | 10 | 85 | 0 | 0 | 6.1835e+13 | 0 | 0 | 0 | 1 | 0% | 0% | 50 | 6.1835e+13
Buses | Diesel | Urban Buses Midi <=15 t | Euro V | EGR | SPN23 [#/kWh] | Urban Peak | -0.02 | 1 | 10 | 85 | 0 | 0 | 1.0819e+14 | 0 | 0 | 0 | 1 | 0% | 0% | 50 | 1.0819e+14
Buses | Diesel | Urban Buses Midi <=15 t | Euro V | EGR | SPN23 [#/kWh] | Urban Off Peak | -0.02 | 1 | 10 | 85 | 0 | 0 | 1.0819e+14 | 0 | 0 | 0 | 1 | 0% | 0% | 50 | 1.0819e+14
Buses | Diesel | Urban Buses Midi <=15 t | Euro V | EGR | SPN23 [#/kWh] | Rural | -0.02 | 1 | 10 | 85 | 0 | 0 | 5.5375e+13 | 0 | 0 | 0 | 1 | 0% | 0% | 50 | 5.5375e+13
Buses | Diesel | Urban Buses Midi <=15 t | Euro V | EGR | SPN23 [#/kWh] | Highway | -0.02 | 1 | 10 | 85 | 0 | 0 | 6.1835e+13 | 0 | 0 | 0 | 1 | 0% | 0% | 50 | 6.1835e+13
Buses | Diesel | Urban Buses Midi <=15 t | Euro V | EGR | SPN23 [#/kWh] | Urban Peak | 0 | 0 | 10 | 85 | 0 | 0 | 1.0819e+14 | 0 | 0 | 0 | 1 | 0% | 0% | 50 | 1.0819e+14
Buses | Diesel | Urban Buses Midi <=15 t | Euro V | EGR | SPN23 [#/kWh] | Urban Off Peak | 0 | 0 | 10 | 85 | 0 | 0 | 1.0819e+14 | 0 | 0 | 0 | 1 | 0% | 0% | 50 | 1.0819e+14
Buses | Diesel | Urban Buses Midi <=15 t | Euro V | EGR | SPN23 [#/kWh] | Rural | 0 | 0 | 10 | 85 | 0 | 0 | 5.5375e+13 | 0 | 0 | 0 | 1 | 0% | 0% | 50 | 5.5375e+13
Buses | Diesel | Urban Buses Midi <=15 t | Euro V | EGR | SPN23 [#/kWh] | Highway | 0 | 0 | 10 | 85 | 0 | 0 | 6.1835e+13 | 0 | 0 | 0 | 1 | 0% | 0% | 50 | 6.1835e+13
Buses | Diesel | Urban Buses Midi <=15 t | Euro V | EGR | SPN23 [#/kWh] | Urban Peak | 0 | 0.5 | 10 | 85 | 0 | 0 | 1.0819e+14 | 0 | 0 | 0 | 1 | 0% | 0% | 50 | 1.0819e+14
Buses | Diesel | Urban Buses Midi <=15 t | Euro V | EGR | SPN23 [#/kWh] | Urban Off Peak | 0 | 0.5 | 10 | 85 | 0 | 0 | 1.0819e+14 | 0 | 0 | 0 | 1 | 0% | 0% | 50 | 1.0819e+14
Buses | Diesel | Urban Buses Midi <=15 t | Euro V | EGR | SPN23 [#/kWh] | Rural | 0 | 0.5 | 10 | 85 | 0 | 0 | 5.5375e+13 | 0 | 0 | 0 | 1 | 0% | 0% | 50 | 5.5375e+13
Buses | Diesel | Urban Buses Midi <=15 t | Euro V | EGR | SPN23 [#/kWh] | Highway | 0 | 0.5 | 10 | 85 | 0 | 0 | 6.1835e+13 | 0 | 0 | 0 | 1 | 0% | 0% | 50 | 6.1835e+13
Buses | Diesel | Urban Buses Midi <=15 t | Euro V | EGR | SPN23 [#/kWh] | Urban Peak | 0 | 1 | 10 | 85 | 0 | 0 | 1.0819e+14 | 0 | 0 | 0 | 1 | 0% | 0% | 50 | 1.0819e+14
Buses | Diesel | Urban Buses Midi <=15 t | Euro V | EGR | SPN23 [#/kWh] | Urban Off Peak | 0 | 1 | 10 | 85 | 0 | 0 | 1.0819e+14 | 0 | 0 | 0 | 1 | 0% | 0% | 50 | 1.0819e+14
Buses | Diesel | Urban Buses Midi <=15 t | Euro V | EGR | SPN23 [#/kWh] | Rural | 0 | 1 | 10 | 85 | 0 | 0 | 5.5375e+13 | 0 | 0 | 0 | 1 | 0% | 0% | 50 | 5.5375e+13
Buses | Diesel | Urban Buses Midi <=15 t | Euro V | EGR | SPN23 [#/kWh] | Highway | 0 | 1 | 10 | 85 | 0 | 0 | 6.1835e+13 | 0 | 0 | 0 | 1 | 0% | 0% | 50 | 6.1835e+13
Buses | Diesel | Urban Buses Midi <=15 t | Euro V | EGR | SPN23 [#/kWh] | Urban Peak | 0.02 | 0 | 10 | 85 | 0 | 0 | 1.0819e+14 | 0 | 0 | 0 | 1 | 0% | 0% | 50 | 1.0819e+14
Buses | Diesel | Urban Buses Midi <=15 t | Euro V | EGR | SPN23 [#/kWh] | Urban Off Peak | 0.02 | 0 | 10 | 85 | 0 | 0 | 1.0819e+14 | 0 | 0 | 0 | 1 | 0% | 0% | 50 | 1.0819e+14
Buses | Diesel | Urban Buses Midi <=15 t | Euro V | EGR | SPN23 [#/kWh] | Rural | 0.02 | 0 | 10 | 85 | 0 | 0 | 5.5375e+13 | 0 | 0 | 0 | 1 | 0% | 0% | 50 | 5.5375e+13
Buses | Diesel | Urban Buses Midi <=15 t | Euro V | EGR | SPN23 [#/kWh] | Highway | 0.02 | 0 | 10 | 85 | 0 | 0 | 6.1835e+13 | 0 | 0 | 0 | 1 | 0% | 0% | 50 | 6.1835e+13
Buses | Diesel | Urban Buses Midi <=15 t | Euro V | EGR | SPN23 [#/kWh] | Urban Peak | 0.02 | 0.5 | 10 | 85 | 0 | 0 | 1.0819e+14 | 0 | 0 | 0 | 1 | 0% | 0% | 50 | 1.0819e+14
Buses | Diesel | Urban Buses Midi <=15 t | Euro V | EGR | SPN23 [#/kWh] | Urban Off Peak | 0.02 | 0.5 | 10 | 85 | 0 | 0 | 1.0819e+14 | 0 | 0 | 0 | 1 | 0% | 0% | 50 | 1.0819e+14
Buses | Diesel | Urban Buses Midi <=15 t | Euro V | EGR | SPN23 [#/kWh] | Rural | 0.02 | 0.5 | 10 | 85 | 0 | 0 | 5.5375e+13 | 0 | 0 | 0 | 1 | 0% | 0% | 50 | 5.5375e+13
Buses | Diesel | Urban Buses Midi <=15 t | Euro V | EGR | SPN23 [#/kWh] | Highway | 0.02 | 0.5 | 10 | 85 | 0 | 0 | 6.1835e+13 | 0 | 0 | 0 | 1 | 0% | 0% | 50 | 6.1835e+13
Buses | Diesel | Urban Buses Midi <=15 t | Euro V | EGR | SPN23 [#/kWh] | Urban Peak | 0.02 | 1 | 10 | 85 | 0 | 0 | 1.0819e+14 | 0 | 0 | 0 | 1 | 0% | 0% | 50 | 1.0819e+14
Buses | Diesel | Urban Buses Midi <=15 t | Euro V | EGR | SPN23 [#/kWh] | Urban Off Peak | 0.02 | 1 | 10 | 85 | 0 | 0 | 1.0819e+14 | 0 | 0 | 0 | 1 | 0% | 0% | 50 | 1.0819e+14
Buses | Diesel | Urban Buses Midi <=15 t | Euro V | EGR | SPN23 [#/kWh] | Rural | 0.02 | 1 | 10 | 85 | 0 | 0 | 5.5375e+13 | 0 | 0 | 0 | 1 | 0% | 0% | 50 | 5.5375e+13
Buses | Diesel | Urban Buses Midi <=15 t | Euro V | EGR | SPN23 [#/kWh] | Highway | 0.02 | 1 | 10 | 85 | 0 | 0 | 6.1835e+13 | 0 | 0 | 0 | 1 | 0% | 0% | 50 | 6.1835e+13
Buses | Diesel | Urban Buses Midi <=15 t | Euro V | EGR | SPN23 [#/kWh] | Urban Peak | 0.04 | 0 | 10 | 85 | 0 | 0 | 1.0819e+14 | 0 | 0 | 0 | 1 | 0% | 0% | 50 | 1.0819e+14
Buses | Diesel | Urban Buses Midi <=15 t | Euro V | EGR | SPN23 [#/kWh] | Urban Off Peak | 0.04 | 0 | 10 | 85 | 0 | 0 | 1.0819e+14 | 0 | 0 | 0 | 1 | 0% | 0% | 50 | 1.0819e+14
Buses | Diesel | Urban Buses Midi <=15 t | Euro V | EGR | SPN23 [#/kWh] | Rural | 0.04 | 0 | 10 | 85 | 0 | 0 | 5.5375e+13 | 0 | 0 | 0 | 1 | 0% | 0% | 50 | 5.5375e+13
Buses | Diesel | Urban Buses Midi <=15 t | Euro V | EGR | SPN23 [#/kWh] | Highway | 0.04 | 0 | 10 | 85 | 0 | 0 | 6.1835e+13 | 0 | 0 | 0 | 1 | 0% | 0% | 50 | 6.1835e+13
Buses | Diesel | Urban Buses Midi <=15 t | Euro V | EGR | SPN23 [#/kWh] | Urban Peak | 0.04 | 0.5 | 10 | 85 | 0 | 0 | 1.0819e+14 | 0 | 0 | 0 | 1 | 0% | 0% | 50 | 1.0819e+14
Buses | Diesel | Urban Buses Midi <=15 t | Euro V | EGR | SPN23 [#/kWh] | Urban Off Peak | 0.04 | 0.5 | 10 | 85 | 0 | 0 | 1.0819e+14 | 0 | 0 | 0 | 1 | 0% | 0% | 50 | 1.0819e+14
Buses | Diesel | Urban Buses Midi <=15 t | Euro V | EGR | SPN23 [#/kWh] | Rural | 0.04 | 0.5 | 10 | 85 | 0 | 0 | 5.5375e+13 | 0 | 0 | 0 | 1 | 0% | 0% | 50 | 5.5375e+13
Buses | Diesel | Urban Buses Midi <=15 t | Euro V | EGR | SPN23 [#/kWh] | Highway | 0.04 | 0.5 | 10 | 85 | 0 | 0 | 6.1835e+13 | 0 | 0 | 0 | 1 | 0% | 0% | 50 | 6.1835e+13
Buses | Diesel | Urban Buses Midi <=15 t | Euro V | EGR | SPN23 [#/kWh] | Urban Peak | 0.04 | 1 | 10 | 80 | 0 | 0 | 1.0819e+14 | 0 | 0 | 0 | 1 | 0% | 0% | 50 | 1.0819e+14
Buses | Diesel | Urban Buses Midi <=15 t | Euro V | EGR | SPN23 [#/kWh] | Urban Off Peak | 0.04 | 1 | 10 | 80 | 0 | 0 | 1.0819e+14 | 0 | 0 | 0 | 1 | 0% | 0% | 50 | 1.0819e+14
Buses | Diesel | Urban Buses Midi <=15 t | Euro V | EGR | SPN23 [#/kWh] | Rural | 0.04 | 1 | 10 | 80 | 0 | 0 | 5.5375e+13 | 0 | 0 | 0 | 1 | 0% | 0% | 50 | 5.5375e+13
Buses | Diesel | Urban Buses Midi <=15 t | Euro V | EGR | SPN23 [#/kWh] | Highway | 0.04 | 1 | 10 | 80 | 0 | 0 | 6.1835e+13 | 0 | 0 | 0 | 1 | 0% | 0% | 50 | 6.1835e+13
Buses | Diesel | Urban Buses Midi <=15 t | Euro V | EGR | SPN23 [#/kWh] | Urban Peak | 0.06 | 0 | 10 | 85 | 0 | 0 | 1.0819e+14 | 0 | 0 | 0 | 1 | 0% | 0% | 50 | 1.0819e+14
Buses | Diesel | Urban Buses Midi <=15 t | Euro V | EGR | SPN23 [#/kWh] | Urban Off Peak | 0.06 | 0 | 10 | 85 | 0 | 0 | 1.0819e+14 | 0 | 0 | 0 | 1 | 0% | 0% | 50 | 1.0819e+14
Buses | Diesel | Urban Buses Midi <=15 t | Euro V | EGR | SPN23 [#/kWh] | Rural | 0.06 | 0 | 10 | 85 | 0 | 0 | 5.5375e+13 | 0 | 0 | 0 | 1 | 0% | 0% | 50 | 5.5375e+13
Buses | Diesel | Urban Buses Midi <=15 t | Euro V | EGR | SPN23 [#/kWh] | Highway | 0.06 | 0 | 10 | 85 | 0 | 0 | 6.1835e+13 | 0 | 0 | 0 | 1 | 0% | 0% | 50 | 6.1835e+13
Buses | Diesel | Urban Buses Midi <=15 t | Euro V | EGR | SPN23 [#/kWh] | Urban Peak | 0.06 | 0.5 | 10 | 70 | 0 | 0 | 1.0819e+14 | 0 | 0 | 0 | 1 | 0% | 0% | 50 | 1.0819e+14
Buses | Diesel | Urban Buses Midi <=15 t | Euro V | EGR | SPN23 [#/kWh] | Urban Off Peak | 0.06 | 0.5 | 10 | 70 | 0 | 0 | 1.0819e+14 | 0 | 0 | 0 | 1 | 0% | 0% | 50 | 1.0819e+14
Buses | Diesel | Urban Buses Midi <=15 t | Euro V | EGR | SPN23 [#/kWh] | Rural | 0.06 | 0.5 | 10 | 70 | 0 | 0 | 5.5375e+13 | 0 | 0 | 0 | 1 | 0% | 0% | 50 | 5.5375e+13
Buses | Diesel | Urban Buses Midi <=15 t | Euro V | EGR | SPN23 [#/kWh] | Highway | 0.06 | 0.5 | 10 | 70 | 0 | 0 | 6.1835e+13 | 0 | 0 | 0 | 1 | 0% | 0% | 50 | 6.1835e+13
Buses | Diesel | Urban Buses Midi <=15 t | Euro V | EGR | SPN23 [#/kWh] | Urban Peak | 0.06 | 1 | 10 | 60 | 0 | 0 | 1.0819e+14 | 0 | 0 | 0 | 1 | 0% | 0% | 50 | 1.0819e+14
Buses | Diesel | Urban Buses Midi <=15 t | Euro V | EGR | SPN23 [#/kWh] | Urban Off Peak | 0.06 | 1 | 10 | 60 | 0 | 0 | 1.0819e+14 | 0 | 0 | 0 | 1 | 0% | 0% | 50 | 1.0819e+14
Buses | Diesel | Urban Buses Midi <=15 t | Euro V | EGR | SPN23 [#/kWh] | Rural | 0.06 | 1 | 10 | 60 | 0 | 0 | 5.5375e+13 | 0 | 0 | 0 | 1 | 0% | 0% | 50 | 5.5375e+13
Buses | Diesel | Urban Buses Midi <=15 t | Euro V | EGR | SPN23 [#/kWh] | Highway | 0.06 | 1 | 10 | 60 | 0 | 0 | 6.1835e+13 | 0 | 0 | 0 | 1 | 0% | 0% | 50 | 6.1835e+13
Buses | Diesel | Urban Buses Midi <=15 t | Euro VI A/B/C | DPF+SCR | SPN23 [#/kWh] | Urban Peak | -0.06 | 0 | 10 | 80 | 0 | 0 | 178610770928.6208 | 0 | 0 | 0 | 1 | 0% | 0% | 50 | 178610770928.6208
Buses | Diesel | Urban Buses Midi <=15 t | Euro VI A/B/C | DPF+SCR | SPN23 [#/kWh] | Urban Off Peak | -0.06 | 0 | 10 | 80 | 0 | 0 | 178610770928.6208 | 0 | 0 | 0 | 1 | 0% | 0% | 50 | 178610770928.6208
Buses | Diesel | Urban Buses Midi <=15 t | Euro VI A/B/C | DPF+SCR | SPN23 [#/kWh] | Rural | -0.06 | 0 | 10 | 80 | 0 | 0 | 60922961131.5765 | 0 | 0 | 0 | 1 | 0% | 0% | 50 | 60922961131.5765
Buses | Diesel | Urban Buses Midi <=15 t | Euro VI A/B/C | DPF+SCR | SPN23 [#/kWh] | Highway | -0.06 | 0 | 10 | 80 | 0 | 0 | 47488071971.527 | 0 | 0 | 0 | 1 | 0% | 0% | 50 | 47488071971.527
Buses | Diesel | Urban Buses Midi <=15 t | Euro VI A/B/C | DPF+SCR | SPN23 [#/kWh] | Urban Peak | -0.06 | 0.5 | 10 | 75 | 0 | 0 | 178610770928.6208 | 0 | 0 | 0 | 1 | 0% | 0% | 50 | 178610770928.6208
Buses | Diesel | Urban Buses Midi <=15 t | Euro VI A/B/C | DPF+SCR | SPN23 [#/kWh] | Urban Off Peak | -0.06 | 0.5 | 10 | 75 | 0 | 0 | 178610770928.6208 | 0 | 0 | 0 | 1 | 0% | 0% | 50 | 178610770928.6208
Buses | Diesel | Urban Buses Midi <=15 t | Euro VI A/B/C | DPF+SCR | SPN23 [#/kWh] | Rural | -0.06 | 0.5 | 10 | 75 | 0 | 0 | 60922961131.5765 | 0 | 0 | 0 | 1 | 0% | 0% | 50 | 60922961131.5765
Buses | Diesel | Urban Buses Midi <=15 t | Euro VI A/B/C | DPF+SCR | SPN23 [#/kWh] | Highway | -0.06 | 0.5 | 10 | 75 | 0 | 0 | 47488071971.527 | 0 | 0 | 0 | 1 | 0% | 0% | 50 | 47488071971.527
Buses | Diesel | Urban Buses Midi <=15 t | Euro VI A/B/C | DPF+SCR | SPN23 [#/kWh] | Urban Peak | -0.06 | 1 | 10 | 75 | 0 | 0 | 178610770928.6208 | 0 | 0 | 0 | 1 | 0% | 0% | 50 | 178610770928.6208
Buses | Diesel | Urban Buses Midi <=15 t | Euro VI A/B/C | DPF+SCR | SPN23 [#/kWh] | Urban Off Peak | -0.06 | 1 | 10 | 75 | 0 | 0 | 178610770928.6208 | 0 | 0 | 0 | 1 | 0% | 0% | 50 | 178610770928.6208
Buses | Diesel | Urban Buses Midi <=15 t | Euro VI A/B/C | DPF+SCR | SPN23 [#/kWh] | Rural | -0.06 | 1 | 10 | 75 | 0 | 0 | 60922961131.5765 | 0 | 0 | 0 | 1 | 0% | 0% | 50 | 60922961131.5765
Buses | Diesel | Urban Buses Midi <=15 t | Euro VI A/B/C | DPF+SCR | SPN23 [#/kWh] | Highway | -0.06 | 1 | 10 | 75 | 0 | 0 | 47488071971.527 | 0 | 0 | 0 | 1 | 0% | 0% | 50 | 47488071971.527
Buses | Diesel | Urban Buses Midi <=15 t | Euro VI A/B/C | DPF+SCR | SPN23 [#/kWh] | Urban Peak | -0.04 | 0 | 10 | 85 | 0 | 0 | 178610770928.6208 | 0 | 0 | 0 | 1 | 0% | 0% | 50 | 178610770928.6208
Buses | Diesel | Urban Buses Midi <=15 t | Euro VI A/B/C | DPF+SCR | SPN23 [#/kWh] | Urban Off Peak | -0.04 | 0 | 10 | 85 | 0 | 0 | 178610770928.6208 | 0 | 0 | 0 | 1 | 0% | 0% | 50 | 178610770928.6208
Buses | Diesel | Urban Buses Midi <=15 t | Euro VI A/B/C | DPF+SCR | SPN23 [#/kWh] | Rural | -0.04 | 0 | 10 | 85 | 0 | 0 | 60922961131.5765 | 0 | 0 | 0 | 1 | 0% | 0% | 50 | 60922961131.5765
Buses | Diesel | Urban Buses Midi <=15 t | Euro VI A/B/C | DPF+SCR | SPN23 [#/kWh] | Highway | -0.04 | 0 | 10 | 85 | 0 | 0 | 47488071971.527 | 0 | 0 | 0 | 1 | 0% | 0% | 50 | 47488071971.527
Buses | Diesel | Urban Buses Midi <=15 t | Euro VI A/B/C | DPF+SCR | SPN23 [#/kWh] | Urban Peak | -0.04 | 0.5 | 10 | 85 | 0 | 0 | 178610770928.6208 | 0 | 0 | 0 | 1 | 0% | 0% | 50 | 178610770928.6208
Buses | Diesel | Urban Buses Midi <=15 t | Euro VI A/B/C | DPF+SCR | SPN23 [#/kWh] | Urban Off Peak | -0.04 | 0.5 | 10 | 85 | 0 | 0 | 178610770928.6208 | 0 | 0 | 0 | 1 | 0% | 0% | 50 | 178610770928.6208
Buses | Diesel | Urban Buses Midi <=15 t | Euro VI A/B/C | DPF+SCR | SPN23 [#/kWh] | Rural | -0.04 | 0.5 | 10 | 85 | 0 | 0 | 60922961131.5765 | 0 | 0 | 0 | 1 | 0% | 0% | 50 | 60922961131.5765
Buses | Diesel | Urban Buses Midi <=15 t | Euro VI A/B/C | DPF+SCR | SPN23 [#/kWh] | Highway | -0.04 | 0.5 | 10 | 85 | 0 | 0 | 47488071971.527 | 0 | 0 | 0 | 1 | 0% | 0% | 50 | 47488071971.527
Buses | Diesel | Urban Buses Midi <=15 t | Euro VI A/B/C | DPF+SCR | SPN23 [#/kWh] | Urban Peak | -0.04 | 1 | 10 | 85 | 0 | 0 | 178610770928.6208 | 0 | 0 | 0 | 1 | 0% | 0% | 50 | 178610770928.6208
Buses | Diesel | Urban Buses Midi <=15 t | Euro VI A/B/C | DPF+SCR | SPN23 [#/kWh] | Urban Off Peak | -0.04 | 1 | 10 | 85 | 0 | 0 | 178610770928.6208 | 0 | 0 | 0 | 1 | 0% | 0% | 50 | 178610770928.6208
Buses | Diesel | Urban Buses Midi <=15 t | Euro VI A/B/C | DPF+SCR | SPN23 [#/kWh] | Rural | -0.04 | 1 | 10 | 85 | 0 | 0 | 60922961131.5765 | 0 | 0 | 0 | 1 | 0% | 0% | 50 | 60922961131.5765
Buses | Diesel | Urban Buses Midi <=15 t | Euro VI A/B/C | DPF+SCR | SPN23 [#/kWh] | Highway | -0.04 | 1 | 10 | 85 | 0 | 0 | 47488071971.527 | 0 | 0 | 0 | 1 | 0% | 0% | 50 | 47488071971.527
Buses | Diesel | Urban Buses Midi <=15 t | Euro VI A/B/C | DPF+SCR | SPN23 [#/kWh] | Urban Peak | -0.02 | 0 | 10 | 85 | 0 | 0 | 178610770928.6208 | 0 | 0 | 0 | 1 | 0% | 0% | 50 | 178610770928.6208
Buses | Diesel | Urban Buses Midi <=15 t | Euro VI A/B/C | DPF+SCR | SPN23 [#/kWh] | Urban Off Peak | -0.02 | 0 | 10 | 85 | 0 | 0 | 178610770928.6208 | 0 | 0 | 0 | 1 | 0% | 0% | 50 | 178610770928.6208
Buses | Diesel | Urban Buses Midi <=15 t | Euro VI A/B/C | DPF+SCR | SPN23 [#/kWh] | Rural | -0.02 | 0 | 10 | 85 | 0 | 0 | 60922961131.5765 | 0 | 0 | 0 | 1 | 0% | 0% | 50 | 60922961131.5765
Buses | Diesel | Urban Buses Midi <=15 t | Euro VI A/B/C | DPF+SCR | SPN23 [#/kWh] | Highway | -0.02 | 0 | 10 | 85 | 0 | 0 | 47488071971.527 | 0 | 0 | 0 | 1 | 0% | 0% | 50 | 47488071971.527
Buses | Diesel | Urban Buses Midi <=15 t | Euro VI A/B/C | DPF+SCR | SPN23 [#/kWh] | Urban Peak | -0.02 | 0.5 | 10 | 85 | 0 | 0 | 178610770928.6208 | 0 | 0 | 0 | 1 | 0% | 0% | 50 | 178610770928.6208
Buses | Diesel | Urban Buses Midi <=15 t | Euro VI A/B/C | DPF+SCR | SPN23 [#/kWh] | Urban Off Peak | -0.02 | 0.5 | 10 | 85 | 0 | 0 | 178610770928.6208 | 0 | 0 | 0 | 1 | 0% | 0% | 50 | 178610770928.6208
Buses | Diesel | Urban Buses Midi <=15 t | Euro VI A/B/C | DPF+SCR | SPN23 [#/kWh] | Rural | -0.02 | 0.5 | 10 | 85 | 0 | 0 | 60922961131.5765 | 0 | 0 | 0 | 1 | 0% | 0% | 50 | 60922961131.5765
Buses | Diesel | Urban Buses Midi <=15 t | Euro VI A/B/C | DPF+SCR | SPN23 [#/kWh] | Highway | -0.02 | 0.5 | 10 | 85 | 0 | 0 | 47488071971.527 | 0 | 0 | 0 | 1 | 0% | 0% | 50 | 47488071971.527
Buses | Diesel | Urban Buses Midi <=15 t | Euro VI A/B/C | DPF+SCR | SPN23 [#/kWh] | Urban Peak | -0.02 | 1 | 10 | 85 | 0 | 0 | 178610770928.6208 | 0 | 0 | 0 | 1 | 0% | 0% | 50 | 178610770928.6208
Buses | Diesel | Urban Buses Midi <=15 t | Euro VI A/B/C | DPF+SCR | SPN23 [#/kWh] | Urban Off Peak | -0.02 | 1 | 10 | 85 | 0 | 0 | 178610770928.6208 | 0 | 0 | 0 | 1 | 0% | 0% | 50 | 178610770928.6208
Buses | Diesel | Urban Buses Midi <=15 t | Euro VI A/B/C | DPF+SCR | SPN23 [#/kWh] | Rural | -0.02 | 1 | 10 | 85 | 0 | 0 | 60922961131.5765 | 0 | 0 | 0 | 1 | 0% | 0% | 50 | 60922961131.5765
Buses | Diesel | Urban Buses Midi <=15 t | Euro VI A/B/C | DPF+SCR | SPN23 [#/kWh] | Highway | -0.02 | 1 | 10 | 85 | 0 | 0 | 47488071971.527 | 0 | 0 | 0 | 1 | 0% | 0% | 50 | 47488071971.527
Buses | Diesel | Urban Buses Midi <=15 t | Euro VI A/B/C | DPF+SCR | SPN23 [#/kWh] | Urban Peak | 0 | 0 | 10 | 85 | 0 | 0 | 178610770928.6208 | 0 | 0 | 0 | 1 | 0% | 0% | 50 | 178610770928.6208
Buses | Diesel | Urban Buses Midi <=15 t | Euro VI A/B/C | DPF+SCR | SPN23 [#/kWh] | Urban Off Peak | 0 | 0 | 10 | 85 | 0 | 0 | 178610770928.6208 | 0 | 0 | 0 | 1 | 0% | 0% | 50 | 178610770928.6208
Buses | Diesel | Urban Buses Midi <=15 t | Euro VI A/B/C | DPF+SCR | SPN23 [#/kWh] | Rural | 0 | 0 | 10 | 85 | 0 | 0 | 60922961131.5765 | 0 | 0 | 0 | 1 | 0% | 0% | 50 | 60922961131.5765
Buses | Diesel | Urban Buses Midi <=15 t | Euro VI A/B/C | DPF+SCR | SPN23 [#/kWh] | Highway | 0 | 0 | 10 | 85 | 0 | 0 | 47488071971.527 | 0 | 0 | 0 | 1 | 0% | 0% | 50 | 47488071971.527
Buses | Diesel | Urban Buses Midi <=15 t | Euro VI A/B/C | DPF+SCR | SPN23 [#/kWh] | Urban Peak | 0 | 0.5 | 10 | 85 | 0 | 0 | 178610770928.6208 | 0 | 0 | 0 | 1 | 0% | 0% | 50 | 178610770928.6208
Buses | Diesel | Urban Buses Midi <=15 t | Euro VI A/B/C | DPF+SCR | SPN23 [#/kWh] | Urban Off Peak | 0 | 0.5 | 10 | 85 | 0 | 0 | 178610770928.6208 | 0 | 0 | 0 | 1 | 0% | 0% | 50 | 178610770928.6208
Buses | Diesel | Urban Buses Midi <=15 t | Euro VI A/B/C | DPF+SCR | SPN23 [#/kWh] | Rural | 0 | 0.5 | 10 | 85 | 0 | 0 | 60922961131.5765 | 0 | 0 | 0 | 1 | 0% | 0% | 50 | 60922961131.5765
Buses | Diesel | Urban Buses Midi <=15 t | Euro VI A/B/C | DPF+SCR | SPN23 [#/kWh] | Highway | 0 | 0.5 | 10 | 85 | 0 | 0 | 47488071971.527 | 0 | 0 | 0 | 1 | 0% | 0% | 50 | 47488071971.527
Buses | Diesel | Urban Buses Midi <=15 t | Euro VI A/B/C | DPF+SCR | SPN23 [#/kWh] | Urban Peak | 0 | 1 | 10 | 85 | 0 | 0 | 178610770928.6208 | 0 | 0 | 0 | 1 | 0% | 0% | 50 | 178610770928.6208
Buses | Diesel | Urban Buses Midi <=15 t | Euro VI A/B/C | DPF+SCR | SPN23 [#/kWh] | Urban Off Peak | 0 | 1 | 10 | 85 | 0 | 0 | 178610770928.6208 | 0 | 0 | 0 | 1 | 0% | 0% | 50 | 178610770928.6208
Buses | Diesel | Urban Buses Midi <=15 t | Euro VI A/B/C | DPF+SCR | SPN23 [#/kWh] | Rural | 0 | 1 | 10 | 85 | 0 | 0 | 60922961131.5765 | 0 | 0 | 0 | 1 | 0% | 0% | 50 | 60922961131.5765
Buses | Diesel | Urban Buses Midi <=15 t | Euro VI A/B/C | DPF+SCR | SPN23 [#/kWh] | Highway | 0 | 1 | 10 | 85 | 0 | 0 | 47488071971.527 | 0 | 0 | 0 | 1 | 0% | 0% | 50 | 47488071971.527
Buses | Diesel | Urban Buses Midi <=15 t | Euro VI A/B/C | DPF+SCR | SPN23 [#/kWh] | Urban Peak | 0.02 | 0 | 10 | 85 | 0 | 0 | 178610770928.6208 | 0 | 0 | 0 | 1 | 0% | 0% | 50 | 178610770928.6208
Buses | Diesel | Urban Buses Midi <=15 t | Euro VI A/B/C | DPF+SCR | SPN23 [#/kWh] | Urban Off Peak | 0.02 | 0 | 10 | 85 | 0 | 0 | 178610770928.6208 | 0 | 0 | 0 | 1 | 0% | 0% | 50 | 178610770928.6208
Buses | Diesel | Urban Buses Midi <=15 t | Euro VI A/B/C | DPF+SCR | SPN23 [#/kWh] | Rural | 0.02 | 0 | 10 | 85 | 0 | 0 | 60922961131.5765 | 0 | 0 | 0 | 1 | 0% | 0% | 50 | 60922961131.5765
Buses | Diesel | Urban Buses Midi <=15 t | Euro VI A/B/C | DPF+SCR | SPN23 [#/kWh] | Highway | 0.02 | 0 | 10 | 85 | 0 | 0 | 47488071971.527 | 0 | 0 | 0 | 1 | 0% | 0% | 50 | 47488071971.527
Buses | Diesel | Urban Buses Midi <=15 t | Euro VI A/B/C | DPF+SCR | SPN23 [#/kWh] | Urban Peak | 0.02 | 0.5 | 10 | 85 | 0 | 0 | 178610770928.6208 | 0 | 0 | 0 | 1 | 0% | 0% | 50 | 178610770928.6208
Buses | Diesel | Urban Buses Midi <=15 t | Euro VI A/B/C | DPF+SCR | SPN23 [#/kWh] | Urban Off Peak | 0.02 | 0.5 | 10 | 85 | 0 | 0 | 178610770928.6208 | 0 | 0 | 0 | 1 | 0% | 0% | 50 | 178610770928.6208
Buses | Diesel | Urban Buses Midi <=15 t | Euro VI A/B/C | DPF+SCR | SPN23 [#/kWh] | Rural | 0.02 | 0.5 | 10 | 85 | 0 | 0 | 60922961131.5765 | 0 | 0 | 0 | 1 | 0% | 0% | 50 | 60922961131.5765
Buses | Diesel | Urban Buses Midi <=15 t | Euro VI A/B/C | DPF+SCR | SPN23 [#/kWh] | Highway | 0.02 | 0.5 | 10 | 85 | 0 | 0 | 47488071971.527 | 0 | 0 | 0 | 1 | 0% | 0% | 50 | 47488071971.527
Buses | Diesel | Urban Buses Midi <=15 t | Euro VI A/B/C | DPF+SCR | SPN23 [#/kWh] | Urban Peak | 0.02 | 1 | 10 | 85 | 0 | 0 | 178610770928.6208 | 0 | 0 | 0 | 1 | 0% | 0% | 50 | 178610770928.6208
Buses | Diesel | Urban Buses Midi <=15 t | Euro VI A/B/C | DPF+SCR | SPN23 [#/kWh] | Urban Off Peak | 0.02 | 1 | 10 | 85 | 0 | 0 | 178610770928.6208 | 0 | 0 | 0 | 1 | 0% | 0% | 50 | 178610770928.6208
Buses | Diesel | Urban Buses Midi <=15 t | Euro VI A/B/C | DPF+SCR | SPN23 [#/kWh] | Rural | 0.02 | 1 | 10 | 85 | 0 | 0 | 60922961131.5765 | 0 | 0 | 0 | 1 | 0% | 0% | 50 | 60922961131.5765
Buses | Diesel | Urban Buses Midi <=15 t | Euro VI A/B/C | DPF+SCR | SPN23 [#/kWh] | Highway | 0.02 | 1 | 10 | 85 | 0 | 0 | 47488071971.527 | 0 | 0 | 0 | 1 | 0% | 0% | 50 | 47488071971.527
Buses | Diesel | Urban Buses Midi <=15 t | Euro VI A/B/C | DPF+SCR | SPN23 [#/kWh] | Urban Peak | 0.04 | 0 | 10 | 85 | 0 | 0 | 178610770928.6208 | 0 | 0 | 0 | 1 | 0% | 0% | 50 | 178610770928.6208
Buses | Diesel | Urban Buses Midi <=15 t | Euro VI A/B/C | DPF+SCR | SPN23 [#/kWh] | Urban Off Peak | 0.04 | 0 | 10 | 85 | 0 | 0 | 178610770928.6208 | 0 | 0 | 0 | 1 | 0% | 0% | 50 | 178610770928.6208
Buses | Diesel | Urban Buses Midi <=15 t | Euro VI A/B/C | DPF+SCR | SPN23 [#/kWh] | Rural | 0.04 | 0 | 10 | 85 | 0 | 0 | 60922961131.5765 | 0 | 0 | 0 | 1 | 0% | 0% | 50 | 60922961131.5765
Buses | Diesel | Urban Buses Midi <=15 t | Euro VI A/B/C | DPF+SCR | SPN23 [#/kWh] | Highway | 0.04 | 0 | 10 | 85 | 0 | 0 | 47488071971.527 | 0 | 0 | 0 | 1 | 0% | 0% | 50 | 47488071971.527
Buses | Diesel | Urban Buses Midi <=15 t | Euro VI A/B/C | DPF+SCR | SPN23 [#/kWh] | Urban Peak | 0.04 | 0.5 | 10 | 85 | 0 | 0 | 178610770928.6208 | 0 | 0 | 0 | 1 | 0% | 0% | 50 | 178610770928.6208
Buses | Diesel | Urban Buses Midi <=15 t | Euro VI A/B/C | DPF+SCR | SPN23 [#/kWh] | Urban Off Peak | 0.04 | 0.5 | 10 | 85 | 0 | 0 | 178610770928.6208 | 0 | 0 | 0 | 1 | 0% | 0% | 50 | 178610770928.6208
Buses | Diesel | Urban Buses Midi <=15 t | Euro VI A/B/C | DPF+SCR | SPN23 [#/kWh] | Rural | 0.04 | 0.5 | 10 | 85 | 0 | 0 | 60922961131.5765 | 0 | 0 | 0 | 1 | 0% | 0% | 50 | 60922961131.5765
Buses | Diesel | Urban Buses Midi <=15 t | Euro VI A/B/C | DPF+SCR | SPN23 [#/kWh] | Highway | 0.04 | 0.5 | 10 | 85 | 0 | 0 | 47488071971.527 | 0 | 0 | 0 | 1 | 0% | 0% | 50 | 47488071971.527
Buses | Diesel | Urban Buses Midi <=15 t | Euro VI A/B/C | DPF+SCR | SPN23 [#/kWh] | Urban Peak | 0.04 | 1 | 10 | 80 | 0 | 0 | 178610770928.6208 | 0 | 0 | 0 | 1 | 0% | 0% | 50 | 178610770928.6208
Buses | Diesel | Urban Buses Midi <=15 t | Euro VI A/B/C | DPF+SCR | SPN23 [#/kWh] | Urban Off Peak | 0.04 | 1 | 10 | 80 | 0 | 0 | 178610770928.6208 | 0 | 0 | 0 | 1 | 0% | 0% | 50 | 178610770928.6208
Buses | Diesel | Urban Buses Midi <=15 t | Euro VI A/B/C | DPF+SCR | SPN23 [#/kWh] | Rural | 0.04 | 1 | 10 | 80 | 0 | 0 | 60922961131.5765 | 0 | 0 | 0 | 1 | 0% | 0% | 50 | 60922961131.5765
Buses | Diesel | Urban Buses Midi <=15 t | Euro VI A/B/C | DPF+SCR | SPN23 [#/kWh] | Highway | 0.04 | 1 | 10 | 80 | 0 | 0 | 47488071971.527 | 0 | 0 | 0 | 1 | 0% | 0% | 50 | 47488071971.527
Buses | Diesel | Urban Buses Midi <=15 t | Euro VI A/B/C | DPF+SCR | SPN23 [#/kWh] | Urban Peak | 0.06 | 0 | 10 | 85 | 0 | 0 | 178610770928.6208 | 0 | 0 | 0 | 1 | 0% | 0% | 50 | 178610770928.6208
Buses | Diesel | Urban Buses Midi <=15 t | Euro VI A/B/C | DPF+SCR | SPN23 [#/kWh] | Urban Off Peak | 0.06 | 0 | 10 | 85 | 0 | 0 | 178610770928.6208 | 0 | 0 | 0 | 1 | 0% | 0% | 50 | 178610770928.6208
Buses | Diesel | Urban Buses Midi <=15 t | Euro VI A/B/C | DPF+SCR | SPN23 [#/kWh] | Rural | 0.06 | 0 | 10 | 85 | 0 | 0 | 60922961131.5765 | 0 | 0 | 0 | 1 | 0% | 0% | 50 | 60922961131.5765
Buses | Diesel | Urban Buses Midi <=15 t | Euro VI A/B/C | DPF+SCR | SPN23 [#/kWh] | Highway | 0.06 | 0 | 10 | 85 | 0 | 0 | 47488071971.527 | 0 | 0 | 0 | 1 | 0% | 0% | 50 | 47488071971.527
Buses | Diesel | Urban Buses Midi <=15 t | Euro VI A/B/C | DPF+SCR | SPN23 [#/kWh] | Urban Peak | 0.06 | 0.5 | 10 | 75 | 0 | 0 | 178610770928.6208 | 0 | 0 | 0 | 1 | 0% | 0% | 50 | 178610770928.6208
Buses | Diesel | Urban Buses Midi <=15 t | Euro VI A/B/C | DPF+SCR | SPN23 [#/kWh] | Urban Off Peak | 0.06 | 0.5 | 10 | 75 | 0 | 0 | 178610770928.6208 | 0 | 0 | 0 | 1 | 0% | 0% | 50 | 178610770928.6208
Buses | Diesel | Urban Buses Midi <=15 t | Euro VI A/B/C | DPF+SCR | SPN23 [#/kWh] | Rural | 0.06 | 0.5 | 10 | 75 | 0 | 0 | 60922961131.5765 | 0 | 0 | 0 | 1 | 0% | 0% | 50 | 60922961131.5765
Buses | Diesel | Urban Buses Midi <=15 t | Euro VI A/B/C | DPF+SCR | SPN23 [#/kWh] | Highway | 0.06 | 0.5 | 10 | 75 | 0 | 0 | 47488071971.527 | 0 | 0 | 0 | 1 | 0% | 0% | 50 | 47488071971.527
Buses | Diesel | Urban Buses Midi <=15 t | Euro VI A/B/C | DPF+SCR | SPN23 [#/kWh] | Urban Peak | 0.06 | 1 | 10 | 65 | 0 | 0 | 178610770928.6208 | 0 | 0 | 0 | 1 | 0% | 0% | 50 | 178610770928.6208
Buses | Diesel | Urban Buses Midi <=15 t | Euro VI A/B/C | DPF+SCR | SPN23 [#/kWh] | Urban Off Peak | 0.06 | 1 | 10 | 65 | 0 | 0 | 178610770928.6208 | 0 | 0 | 0 | 1 | 0% | 0% | 50 | 178610770928.6208
Buses | Diesel | Urban Buses Midi <=15 t | Euro VI A/B/C | DPF+SCR | SPN23 [#/kWh] | Rural | 0.06 | 1 | 10 | 65 | 0 | 0 | 60922961131.5765 | 0 | 0 | 0 | 1 | 0% | 0% | 50 | 60922961131.5765
Buses | Diesel | Urban Buses Midi <=15 t | Euro VI A/B/C | DPF+SCR | SPN23 [#/kWh] | Highway | 0.06 | 1 | 10 | 65 | 0 | 0 | 47488071971.527 | 0 | 0 | 0 | 1 | 0% | 0% | 50 | 47488071971.527
Buses | Diesel | Urban Buses Midi <=15 t | Euro VI D/E | DPF+SCR | SPN23 [#/kWh] | Urban Peak | -0.06 | 0 | 10 | 80 | 0 | 0 | 178610770928.6208 | 0 | 0 | 0 | 1 | 0% | 0% | 50 | 178610770928.6208
Buses | Diesel | Urban Buses Midi <=15 t | Euro VI D/E | DPF+SCR | SPN23 [#/kWh] | Urban Off Peak | -0.06 | 0 | 10 | 80 | 0 | 0 | 178610770928.6208 | 0 | 0 | 0 | 1 | 0% | 0% | 50 | 178610770928.6208
Buses | Diesel | Urban Buses Midi <=15 t | Euro VI D/E | DPF+SCR | SPN23 [#/kWh] | Rural | -0.06 | 0 | 10 | 80 | 0 | 0 | 60922961131.5765 | 0 | 0 | 0 | 1 | 0% | 0% | 50 | 60922961131.5765
Buses | Diesel | Urban Buses Midi <=15 t | Euro VI D/E | DPF+SCR | SPN23 [#/kWh] | Highway | -0.06 | 0 | 10 | 80 | 0 | 0 | 47488071971.527 | 0 | 0 | 0 | 1 | 0% | 0% | 50 | 47488071971.527
Buses | Diesel | Urban Buses Midi <=15 t | Euro VI D/E | DPF+SCR | SPN23 [#/kWh] | Urban Peak | -0.06 | 0.5 | 10 | 75 | 0 | 0 | 178610770928.6208 | 0 | 0 | 0 | 1 | 0% | 0% | 50 | 178610770928.6208
Buses | Diesel | Urban Buses Midi <=15 t | Euro VI D/E | DPF+SCR | SPN23 [#/kWh] | Urban Off Peak | -0.06 | 0.5 | 10 | 75 | 0 | 0 | 178610770928.6208 | 0 | 0 | 0 | 1 | 0% | 0% | 50 | 178610770928.6208
Buses | Diesel | Urban Buses Midi <=15 t | Euro VI D/E | DPF+SCR | SPN23 [#/kWh] | Rural | -0.06 | 0.5 | 10 | 75 | 0 | 0 | 60922961131.5765 | 0 | 0 | 0 | 1 | 0% | 0% | 50 | 60922961131.5765
Buses | Diesel | Urban Buses Midi <=15 t | Euro VI D/E | DPF+SCR | SPN23 [#/kWh] | Highway | -0.06 | 0.5 | 10 | 75 | 0 | 0 | 47488071971.527 | 0 | 0 | 0 | 1 | 0% | 0% | 50 | 47488071971.527
Buses | Diesel | Urban Buses Midi <=15 t | Euro VI D/E | DPF+SCR | SPN23 [#/kWh] | Urban Peak | -0.06 | 1 | 10 | 75 | 0 | 0 | 178610770928.6208 | 0 | 0 | 0 | 1 | 0% | 0% | 50 | 178610770928.6208
Buses | Diesel | Urban Buses Midi <=15 t | Euro VI D/E | DPF+SCR | SPN23 [#/kWh] | Urban Off Peak | -0.06 | 1 | 10 | 75 | 0 | 0 | 178610770928.6208 | 0 | 0 | 0 | 1 | 0% | 0% | 50 | 178610770928.6208
Buses | Diesel | Urban Buses Midi <=15 t | Euro VI D/E | DPF+SCR | SPN23 [#/kWh] | Rural | -0.06 | 1 | 10 | 75 | 0 | 0 | 60922961131.5765 | 0 | 0 | 0 | 1 | 0% | 0% | 50 | 60922961131.5765
Buses | Diesel | Urban Buses Midi <=15 t | Euro VI D/E | DPF+SCR | SPN23 [#/kWh] | Highway | -0.06 | 1 | 10 | 75 | 0 | 0 | 47488071971.527 | 0 | 0 | 0 | 1 | 0% | 0% | 50 | 47488071971.527
Buses | Diesel | Urban Buses Midi <=15 t | Euro VI D/E | DPF+SCR | SPN23 [#/kWh] | Urban Peak | -0.04 | 0 | 10 | 85 | 0 | 0 | 178610770928.6208 | 0 | 0 | 0 | 1 | 0% | 0% | 50 | 178610770928.6208
Buses | Diesel | Urban Buses Midi <=15 t | Euro VI D/E | DPF+SCR | SPN23 [#/kWh] | Urban Off Peak | -0.04 | 0 | 10 | 85 | 0 | 0 | 178610770928.6208 | 0 | 0 | 0 | 1 | 0% | 0% | 50 | 178610770928.6208
Buses | Diesel | Urban Buses Midi <=15 t | Euro VI D/E | DPF+SCR | SPN23 [#/kWh] | Rural | -0.04 | 0 | 10 | 85 | 0 | 0 | 60922961131.5765 | 0 | 0 | 0 | 1 | 0% | 0% | 50 | 60922961131.5765
Buses | Diesel | Urban Buses Midi <=15 t | Euro VI D/E | DPF+SCR | SPN23 [#/kWh] | Highway | -0.04 | 0 | 10 | 85 | 0 | 0 | 47488071971.527 | 0 | 0 | 0 | 1 | 0% | 0% | 50 | 47488071971.527
Buses | Diesel | Urban Buses Midi <=15 t | Euro VI D/E | DPF+SCR | SPN23 [#/kWh] | Urban Peak | -0.04 | 0.5 | 10 | 85 | 0 | 0 | 178610770928.6208 | 0 | 0 | 0 | 1 | 0% | 0% | 50 | 178610770928.6208
Buses | Diesel | Urban Buses Midi <=15 t | Euro VI D/E | DPF+SCR | SPN23 [#/kWh] | Urban Off Peak | -0.04 | 0.5 | 10 | 85 | 0 | 0 | 178610770928.6208 | 0 | 0 | 0 | 1 | 0% | 0% | 50 | 178610770928.6208
Buses | Diesel | Urban Buses Midi <=15 t | Euro VI D/E | DPF+SCR | SPN23 [#/kWh] | Rural | -0.04 | 0.5 | 10 | 85 | 0 | 0 | 60922961131.5765 | 0 | 0 | 0 | 1 | 0% | 0% | 50 | 60922961131.5765
Buses | Diesel | Urban Buses Midi <=15 t | Euro VI D/E | DPF+SCR | SPN23 [#/kWh] | Highway | -0.04 | 0.5 | 10 | 85 | 0 | 0 | 47488071971.527 | 0 | 0 | 0 | 1 | 0% | 0% | 50 | 47488071971.527
Buses | Diesel | Urban Buses Midi <=15 t | Euro VI D/E | DPF+SCR | SPN23 [#/kWh] | Urban Peak | -0.04 | 1 | 10 | 85 | 0 | 0 | 178610770928.6208 | 0 | 0 | 0 | 1 | 0% | 0% | 50 | 178610770928.6208
Buses | Diesel | Urban Buses Midi <=15 t | Euro VI D/E | DPF+SCR | SPN23 [#/kWh] | Urban Off Peak | -0.04 | 1 | 10 | 85 | 0 | 0 | 178610770928.6208 | 0 | 0 | 0 | 1 | 0% | 0% | 50 | 178610770928.6208
Buses | Diesel | Urban Buses Midi <=15 t | Euro VI D/E | DPF+SCR | SPN23 [#/kWh] | Rural | -0.04 | 1 | 10 | 85 | 0 | 0 | 60922961131.5765 | 0 | 0 | 0 | 1 | 0% | 0% | 50 | 60922961131.5765
Buses | Diesel | Urban Buses Midi <=15 t | Euro VI D/E | DPF+SCR | SPN23 [#/kWh] | Highway | -0.04 | 1 | 10 | 85 | 0 | 0 | 47488071971.527 | 0 | 0 | 0 | 1 | 0% | 0% | 50 | 47488071971.527
Buses | Diesel | Urban Buses Midi <=15 t | Euro VI D/E | DPF+SCR | SPN23 [#/kWh] | Urban Peak | -0.02 | 0 | 10 | 85 | 0 | 0 | 178610770928.6208 | 0 | 0 | 0 | 1 | 0% | 0% | 50 | 178610770928.6208
Buses | Diesel | Urban Buses Midi <=15 t | Euro VI D/E | DPF+SCR | SPN23 [#/kWh] | Urban Off Peak | -0.02 | 0 | 10 | 85 | 0 | 0 | 178610770928.6208 | 0 | 0 | 0 | 1 | 0% | 0% | 50 | 178610770928.6208
Buses | Diesel | Urban Buses Midi <=15 t | Euro VI D/E | DPF+SCR | SPN23 [#/kWh] | Rural | -0.02 | 0 | 10 | 85 | 0 | 0 | 60922961131.5765 | 0 | 0 | 0 | 1 | 0% | 0% | 50 | 60922961131.5765
Buses | Diesel | Urban Buses Midi <=15 t | Euro VI D/E | DPF+SCR | SPN23 [#/kWh] | Highway | -0.02 | 0 | 10 | 85 | 0 | 0 | 47488071971.527 | 0 | 0 | 0 | 1 | 0% | 0% | 50 | 47488071971.527
Buses | Diesel | Urban Buses Midi <=15 t | Euro VI D/E | DPF+SCR | SPN23 [#/kWh] | Urban Peak | -0.02 | 0.5 | 10 | 85 | 0 | 0 | 178610770928.6208 | 0 | 0 | 0 | 1 | 0% | 0% | 50 | 178610770928.6208
Buses | Diesel | Urban Buses Midi <=15 t | Euro VI D/E | DPF+SCR | SPN23 [#/kWh] | Urban Off Peak | -0.02 | 0.5 | 10 | 85 | 0 | 0 | 178610770928.6208 | 0 | 0 | 0 | 1 | 0% | 0% | 50 | 178610770928.6208
Buses | Diesel | Urban Buses Midi <=15 t | Euro VI D/E | DPF+SCR | SPN23 [#/kWh] | Rural | -0.02 | 0.5 | 10 | 85 | 0 | 0 | 60922961131.5765 | 0 | 0 | 0 | 1 | 0% | 0% | 50 | 60922961131.5765
Buses | Diesel | Urban Buses Midi <=15 t | Euro VI D/E | DPF+SCR | SPN23 [#/kWh] | Highway | -0.02 | 0.5 | 10 | 85 | 0 | 0 | 47488071971.527 | 0 | 0 | 0 | 1 | 0% | 0% | 50 | 47488071971.527
Buses | Diesel | Urban Buses Midi <=15 t | Euro VI D/E | DPF+SCR | SPN23 [#/kWh] | Urban Peak | -0.02 | 1 | 10 | 85 | 0 | 0 | 178610770928.6208 | 0 | 0 | 0 | 1 | 0% | 0% | 50 | 178610770928.6208
Buses | Diesel | Urban Buses Midi <=15 t | Euro VI D/E | DPF+SCR | SPN23 [#/kWh] | Urban Off Peak | -0.02 | 1 | 10 | 85 | 0 | 0 | 178610770928.6208 | 0 | 0 | 0 | 1 | 0% | 0% | 50 | 178610770928.6208
Buses | Diesel | Urban Buses Midi <=15 t | Euro VI D/E | DPF+SCR | SPN23 [#/kWh] | Rural | -0.02 | 1 | 10 | 85 | 0 | 0 | 60922961131.5765 | 0 | 0 | 0 | 1 | 0% | 0% | 50 | 60922961131.5765
Buses | Diesel | Urban Buses Midi <=15 t | Euro VI D/E | DPF+SCR | SPN23 [#/kWh] | Highway | -0.02 | 1 | 10 | 85 | 0 | 0 | 47488071971.527 | 0 | 0 | 0 | 1 | 0% | 0% | 50 | 47488071971.527
Buses | Diesel | Urban Buses Midi <=15 t | Euro VI D/E | DPF+SCR | SPN23 [#/kWh] | Urban Peak | 0 | 0 | 10 | 85 | 0 | 0 | 178610770928.6208 | 0 | 0 | 0 | 1 | 0% | 0% | 50 | 178610770928.6208
Buses | Diesel | Urban Buses Midi <=15 t | Euro VI D/E | DPF+SCR | SPN23 [#/kWh] | Urban Off Peak | 0 | 0 | 10 | 85 | 0 | 0 | 178610770928.6208 | 0 | 0 | 0 | 1 | 0% | 0% | 50 | 178610770928.6208
Buses | Diesel | Urban Buses Midi <=15 t | Euro VI D/E | DPF+SCR | SPN23 [#/kWh] | Rural | 0 | 0 | 10 | 85 | 0 | 0 | 60922961131.5765 | 0 | 0 | 0 | 1 | 0% | 0% | 50 | 60922961131.5765
Buses | Diesel | Urban Buses Midi <=15 t | Euro VI D/E | DPF+SCR | SPN23 [#/kWh] | Highway | 0 | 0 | 10 | 85 | 0 | 0 | 47488071971.527 | 0 | 0 | 0 | 1 | 0% | 0% | 50 | 47488071971.527
Buses | Diesel | Urban Buses Midi <=15 t | Euro VI D/E | DPF+SCR | SPN23 [#/kWh] | Urban Peak | 0 | 0.5 | 10 | 85 | 0 | 0 | 178610770928.6208 | 0 | 0 | 0 | 1 | 0% | 0% | 50 | 178610770928.6208
Buses | Diesel | Urban Buses Midi <=15 t | Euro VI D/E | DPF+SCR | SPN23 [#/kWh] | Urban Off Peak | 0 | 0.5 | 10 | 85 | 0 | 0 | 178610770928.6208 | 0 | 0 | 0 | 1 | 0% | 0% | 50 | 178610770928.6208
Buses | Diesel | Urban Buses Midi <=15 t | Euro VI D/E | DPF+SCR | SPN23 [#/kWh] | Rural | 0 | 0.5 | 10 | 85 | 0 | 0 | 60922961131.5765 | 0 | 0 | 0 | 1 | 0% | 0% | 50 | 60922961131.5765
Buses | Diesel | Urban Buses Midi <=15 t | Euro VI D/E | DPF+SCR | SPN23 [#/kWh] | Highway | 0 | 0.5 | 10 | 85 | 0 | 0 | 47488071971.527 | 0 | 0 | 0 | 1 | 0% | 0% | 50 | 47488071971.527
Buses | Diesel | Urban Buses Midi <=15 t | Euro VI D/E | DPF+SCR | SPN23 [#/kWh] | Urban Peak | 0 | 1 | 10 | 85 | 0 | 0 | 178610770928.6208 | 0 | 0 | 0 | 1 | 0% | 0% | 50 | 178610770928.6208
Buses | Diesel | Urban Buses Midi <=15 t | Euro VI D/E | DPF+SCR | SPN23 [#/kWh] | Urban Off Peak | 0 | 1 | 10 | 85 | 0 | 0 | 178610770928.6208 | 0 | 0 | 0 | 1 | 0% | 0% | 50 | 178610770928.6208
Buses | Diesel | Urban Buses Midi <=15 t | Euro VI D/E | DPF+SCR | SPN23 [#/kWh] | Rural | 0 | 1 | 10 | 85 | 0 | 0 | 60922961131.5765 | 0 | 0 | 0 | 1 | 0% | 0% | 50 | 60922961131.5765
Buses | Diesel | Urban Buses Midi <=15 t | Euro VI D/E | DPF+SCR | SPN23 [#/kWh] | Highway | 0 | 1 | 10 | 85 | 0 | 0 | 47488071971.527 | 0 | 0 | 0 | 1 | 0% | 0% | 50 | 47488071971.527
Buses | Diesel | Urban Buses Midi <=15 t | Euro VI D/E | DPF+SCR | SPN23 [#/kWh] | Urban Peak | 0.02 | 0 | 10 | 85 | 0 | 0 | 178610770928.6208 | 0 | 0 | 0 | 1 | 0% | 0% | 50 | 178610770928.6208
Buses | Diesel | Urban Buses Midi <=15 t | Euro VI D/E | DPF+SCR | SPN23 [#/kWh] | Urban Off Peak | 0.02 | 0 | 10 | 85 | 0 | 0 | 178610770928.6208 | 0 | 0 | 0 | 1 | 0% | 0% | 50 | 178610770928.6208
Buses | Diesel | Urban Buses Midi <=15 t | Euro VI D/E | DPF+SCR | SPN23 [#/kWh] | Rural | 0.02 | 0 | 10 | 85 | 0 | 0 | 60922961131.5765 | 0 | 0 | 0 | 1 | 0% | 0% | 50 | 60922961131.5765
Buses | Diesel | Urban Buses Midi <=15 t | Euro VI D/E | DPF+SCR | SPN23 [#/kWh] | Highway | 0.02 | 0 | 10 | 85 | 0 | 0 | 47488071971.527 | 0 | 0 | 0 | 1 | 0% | 0% | 50 | 47488071971.527
Buses | Diesel | Urban Buses Midi <=15 t | Euro VI D/E | DPF+SCR | SPN23 [#/kWh] | Urban Peak | 0.02 | 0.5 | 10 | 85 | 0 | 0 | 178610770928.6208 | 0 | 0 | 0 | 1 | 0% | 0% | 50 | 178610770928.6208
Buses | Diesel | Urban Buses Midi <=15 t | Euro VI D/E | DPF+SCR | SPN23 [#/kWh] | Urban Off Peak | 0.02 | 0.5 | 10 | 85 | 0 | 0 | 178610770928.6208 | 0 | 0 | 0 | 1 | 0% | 0% | 50 | 178610770928.6208
Buses | Diesel | Urban Buses Midi <=15 t | Euro VI D/E | DPF+SCR | SPN23 [#/kWh] | Rural | 0.02 | 0.5 | 10 | 85 | 0 | 0 | 60922961131.5765 | 0 | 0 | 0 | 1 | 0% | 0% | 50 | 60922961131.5765
Buses | Diesel | Urban Buses Midi <=15 t | Euro VI D/E | DPF+SCR | SPN23 [#/kWh] | Highway | 0.02 | 0.5 | 10 | 85 | 0 | 0 | 47488071971.527 | 0 | 0 | 0 | 1 | 0% | 0% | 50 | 47488071971.527
Buses | Diesel | Urban Buses Midi <=15 t | Euro VI D/E | DPF+SCR | SPN23 [#/kWh] | Urban Peak | 0.02 | 1 | 10 | 85 | 0 | 0 | 178610770928.6208 | 0 | 0 | 0 | 1 | 0% | 0% | 50 | 178610770928.6208
Buses | Diesel | Urban Buses Midi <=15 t | Euro VI D/E | DPF+SCR | SPN23 [#/kWh] | Urban Off Peak | 0.02 | 1 | 10 | 85 | 0 | 0 | 178610770928.6208 | 0 | 0 | 0 | 1 | 0% | 0% | 50 | 178610770928.6208
Buses | Diesel | Urban Buses Midi <=15 t | Euro VI D/E | DPF+SCR | SPN23 [#/kWh] | Rural | 0.02 | 1 | 10 | 85 | 0 | 0 | 60922961131.5765 | 0 | 0 | 0 | 1 | 0% | 0% | 50 | 60922961131.5765
Buses | Diesel | Urban Buses Midi <=15 t | Euro VI D/E | DPF+SCR | SPN23 [#/kWh] | Highway | 0.02 | 1 | 10 | 85 | 0 | 0 | 47488071971.527 | 0 | 0 | 0 | 1 | 0% | 0% | 50 | 47488071971.527
Buses | Diesel | Urban Buses Midi <=15 t | Euro VI D/E | DPF+SCR | SPN23 [#/kWh] | Urban Peak | 0.04 | 0 | 10 | 85 | 0 | 0 | 178610770928.6208 | 0 | 0 | 0 | 1 | 0% | 0% | 50 | 178610770928.6208
Buses | Diesel | Urban Buses Midi <=15 t | Euro VI D/E | DPF+SCR | SPN23 [#/kWh] | Urban Off Peak | 0.04 | 0 | 10 | 85 | 0 | 0 | 178610770928.6208 | 0 | 0 | 0 | 1 | 0% | 0% | 50 | 178610770928.6208
Buses | Diesel | Urban Buses Midi <=15 t | Euro VI D/E | DPF+SCR | SPN23 [#/kWh] | Rural | 0.04 | 0 | 10 | 85 | 0 | 0 | 60922961131.5765 | 0 | 0 | 0 | 1 | 0% | 0% | 50 | 60922961131.5765
Buses | Diesel | Urban Buses Midi <=15 t | Euro VI D/E | DPF+SCR | SPN23 [#/kWh] | Highway | 0.04 | 0 | 10 | 85 | 0 | 0 | 47488071971.527 | 0 | 0 | 0 | 1 | 0% | 0% | 50 | 47488071971.527
Buses | Diesel | Urban Buses Midi <=15 t | Euro VI D/E | DPF+SCR | SPN23 [#/kWh] | Urban Peak | 0.04 | 0.5 | 10 | 85 | 0 | 0 | 178610770928.6208 | 0 | 0 | 0 | 1 | 0% | 0% | 50 | 178610770928.6208
Buses | Diesel | Urban Buses Midi <=15 t | Euro VI D/E | DPF+SCR | SPN23 [#/kWh] | Urban Off Peak | 0.04 | 0.5 | 10 | 85 | 0 | 0 | 178610770928.6208 | 0 | 0 | 0 | 1 | 0% | 0% | 50 | 178610770928.6208
Buses | Diesel | Urban Buses Midi <=15 t | Euro VI D/E | DPF+SCR | SPN23 [#/kWh] | Rural | 0.04 | 0.5 | 10 | 85 | 0 | 0 | 60922961131.5765 | 0 | 0 | 0 | 1 | 0% | 0% | 50 | 60922961131.5765
Buses | Diesel | Urban Buses Midi <=15 t | Euro VI D/E | DPF+SCR | SPN23 [#/kWh] | Highway | 0.04 | 0.5 | 10 | 85 | 0 | 0 | 47488071971.527 | 0 | 0 | 0 | 1 | 0% | 0% | 50 | 47488071971.527
Buses | Diesel | Urban Buses Midi <=15 t | Euro VI D/E | DPF+SCR | SPN23 [#/kWh] | Urban Peak | 0.04 | 1 | 10 | 80 | 0 | 0 | 178610770928.6208 | 0 | 0 | 0 | 1 | 0% | 0% | 50 | 178610770928.6208
Buses | Diesel | Urban Buses Midi <=15 t | Euro VI D/E | DPF+SCR | SPN23 [#/kWh] | Urban Off Peak | 0.04 | 1 | 10 | 80 | 0 | 0 | 178610770928.6208 | 0 | 0 | 0 | 1 | 0% | 0% | 50 | 178610770928.6208
Buses | Diesel | Urban Buses Midi <=15 t | Euro VI D/E | DPF+SCR | SPN23 [#/kWh] | Rural | 0.04 | 1 | 10 | 80 | 0 | 0 | 60922961131.5765 | 0 | 0 | 0 | 1 | 0% | 0% | 50 | 60922961131.5765
Buses | Diesel | Urban Buses Midi <=15 t | Euro VI D/E | DPF+SCR | SPN23 [#/kWh] | Highway | 0.04 | 1 | 10 | 80 | 0 | 0 | 47488071971.527 | 0 | 0 | 0 | 1 | 0% | 0% | 50 | 47488071971.527
Buses | Diesel | Urban Buses Midi <=15 t | Euro VI D/E | DPF+SCR | SPN23 [#/kWh] | Urban Peak | 0.06 | 0 | 10 | 85 | 0 | 0 | 178610770928.6208 | 0 | 0 | 0 | 1 | 0% | 0% | 50 | 178610770928.6208
Buses | Diesel | Urban Buses Midi <=15 t | Euro VI D/E | DPF+SCR | SPN23 [#/kWh] | Urban Off Peak | 0.06 | 0 | 10 | 85 | 0 | 0 | 178610770928.6208 | 0 | 0 | 0 | 1 | 0% | 0% | 50 | 178610770928.6208
Buses | Diesel | Urban Buses Midi <=15 t | Euro VI D/E | DPF+SCR | SPN23 [#/kWh] | Rural | 0.06 | 0 | 10 | 85 | 0 | 0 | 60922961131.5765 | 0 | 0 | 0 | 1 | 0% | 0% | 50 | 60922961131.5765
Buses | Diesel | Urban Buses Midi <=15 t | Euro VI D/E | DPF+SCR | SPN23 [#/kWh] | Highway | 0.06 | 0 | 10 | 85 | 0 | 0 | 47488071971.527 | 0 | 0 | 0 | 1 | 0% | 0% | 50 | 47488071971.527
Buses | Diesel | Urban Buses Midi <=15 t | Euro VI D/E | DPF+SCR | SPN23 [#/kWh] | Urban Peak | 0.06 | 0.5 | 10 | 75 | 0 | 0 | 178610770928.6208 | 0 | 0 | 0 | 1 | 0% | 0% | 50 | 178610770928.6208
Buses | Diesel | Urban Buses Midi <=15 t | Euro VI D/E | DPF+SCR | SPN23 [#/kWh] | Urban Off Peak | 0.06 | 0.5 | 10 | 75 | 0 | 0 | 178610770928.6208 | 0 | 0 | 0 | 1 | 0% | 0% | 50 | 178610770928.6208
Buses | Diesel | Urban Buses Midi <=15 t | Euro VI D/E | DPF+SCR | SPN23 [#/kWh] | Rural | 0.06 | 0.5 | 10 | 75 | 0 | 0 | 60922961131.5765 | 0 | 0 | 0 | 1 | 0% | 0% | 50 | 60922961131.5765
Buses | Diesel | Urban Buses Midi <=15 t | Euro VI D/E | DPF+SCR | SPN23 [#/kWh] | Highway | 0.06 | 0.5 | 10 | 75 | 0 | 0 | 47488071971.527 | 0 | 0 | 0 | 1 | 0% | 0% | 50 | 47488071971.527
Buses | Diesel | Urban Buses Midi <=15 t | Euro VI D/E | DPF+SCR | SPN23 [#/kWh] | Urban Peak | 0.06 | 1 | 10 | 65 | 0 | 0 | 178610770928.6208 | 0 | 0 | 0 | 1 | 0% | 0% | 50 | 178610770928.6208
Buses | Diesel | Urban Buses Midi <=15 t | Euro VI D/E | DPF+SCR | SPN23 [#/kWh] | Urban Off Peak | 0.06 | 1 | 10 | 65 | 0 | 0 | 178610770928.6208 | 0 | 0 | 0 | 1 | 0% | 0% | 50 | 178610770928.6208
Buses | Diesel | Urban Buses Midi <=15 t | Euro VI D/E | DPF+SCR | SPN23 [#/kWh] | Rural | 0.06 | 1 | 10 | 65 | 0 | 0 | 60922961131.5765 | 0 | 0 | 0 | 1 | 0% | 0% | 50 | 60922961131.5765
Buses | Diesel | Urban Buses Midi <=15 t | Euro VI D/E | DPF+SCR | SPN23 [#/kWh] | Highway | 0.06 | 1 | 10 | 65 | 0 | 0 | 47488071971.527 | 0 | 0 | 0 | 1 | 0% | 0% | 50 | 47488071971.527
Buses | Diesel | Urban Buses Standard 15 - 18 t | Conventional |  | SPN23 [#/kWh] | Urban Peak | -0.06 | 0 | 11 | 86 | 0 | 0 | 7.3438e+14 | 0 | 0 | 0 | 1 | 0% | 0% | 50 | 7.3438e+14
Buses | Diesel | Urban Buses Standard 15 - 18 t | Conventional |  | SPN23 [#/kWh] | Urban Off Peak | -0.06 | 0 | 11 | 86 | 0 | 0 | 7.3438e+14 | 0 | 0 | 0 | 1 | 0% | 0% | 50 | 7.3438e+14
Buses | Diesel | Urban Buses Standard 15 - 18 t | Conventional |  | SPN23 [#/kWh] | Rural | -0.06 | 0 | 11 | 86 | 0 | 0 | 3.1767e+14 | 0 | 0 | 0 | 1 | 0% | 0% | 50 | 3.1767e+14
Buses | Diesel | Urban Buses Standard 15 - 18 t | Conventional |  | SPN23 [#/kWh] | Highway | -0.06 | 0 | 11 | 86 | 0 | 0 | 3.2842e+14 | 0 | 0 | 0 | 1 | 0% | 0% | 50 | 3.2842e+14
Buses | Diesel | Urban Buses Standard 15 - 18 t | Conventional |  | SPN23 [#/kWh] | Urban Peak | -0.06 | 0.5 | 11 | 86 | 0 | 0 | 7.3438e+14 | 0 | 0 | 0 | 1 | 0% | 0% | 50 | 7.3438e+14
Buses | Diesel | Urban Buses Standard 15 - 18 t | Conventional |  | SPN23 [#/kWh] | Urban Off Peak | -0.06 | 0.5 | 11 | 86 | 0 | 0 | 7.3438e+14 | 0 | 0 | 0 | 1 | 0% | 0% | 50 | 7.3438e+14
Buses | Diesel | Urban Buses Standard 15 - 18 t | Conventional |  | SPN23 [#/kWh] | Rural | -0.06 | 0.5 | 11 | 86 | 0 | 0 | 3.1767e+14 | 0 | 0 | 0 | 1 | 0% | 0% | 50 | 3.1767e+14
Buses | Diesel | Urban Buses Standard 15 - 18 t | Conventional |  | SPN23 [#/kWh] | Highway | -0.06 | 0.5 | 11 | 86 | 0 | 0 | 3.2842e+14 | 0 | 0 | 0 | 1 | 0% | 0% | 50 | 3.2842e+14
Buses | Diesel | Urban Buses Standard 15 - 18 t | Conventional |  | SPN23 [#/kWh] | Urban Peak | -0.06 | 1 | 11 | 86 | 0 | 0 | 7.3438e+14 | 0 | 0 | 0 | 1 | 0% | 0% | 50 | 7.3438e+14
Buses | Diesel | Urban Buses Standard 15 - 18 t | Conventional |  | SPN23 [#/kWh] | Urban Off Peak | -0.06 | 1 | 11 | 86 | 0 | 0 | 7.3438e+14 | 0 | 0 | 0 | 1 | 0% | 0% | 50 | 7.3438e+14
Buses | Diesel | Urban Buses Standard 15 - 18 t | Conventional |  | SPN23 [#/kWh] | Rural | -0.06 | 1 | 11 | 86 | 0 | 0 | 3.1767e+14 | 0 | 0 | 0 | 1 | 0% | 0% | 50 | 3.1767e+14
Buses | Diesel | Urban Buses Standard 15 - 18 t | Conventional |  | SPN23 [#/kWh] | Highway | -0.06 | 1 | 11 | 86 | 0 | 0 | 3.2842e+14 | 0 | 0 | 0 | 1 | 0% | 0% | 50 | 3.2842e+14
Buses | Diesel | Urban Buses Standard 15 - 18 t | Conventional |  | SPN23 [#/kWh] | Urban Peak | -0.04 | 0 | 11 | 86 | 0 | 0 | 7.3438e+14 | 0 | 0 | 0 | 1 | 0% | 0% | 50 | 7.3438e+14
Buses | Diesel | Urban Buses Standard 15 - 18 t | Conventional |  | SPN23 [#/kWh] | Urban Off Peak | -0.04 | 0 | 11 | 86 | 0 | 0 | 7.3438e+14 | 0 | 0 | 0 | 1 | 0% | 0% | 50 | 7.3438e+14
Buses | Diesel | Urban Buses Standard 15 - 18 t | Conventional |  | SPN23 [#/kWh] | Rural | -0.04 | 0 | 11 | 86 | 0 | 0 | 3.1767e+14 | 0 | 0 | 0 | 1 | 0% | 0% | 50 | 3.1767e+14
Buses | Diesel | Urban Buses Standard 15 - 18 t | Conventional |  | SPN23 [#/kWh] | Highway | -0.04 | 0 | 11 | 86 | 0 | 0 | 3.2842e+14 | 0 | 0 | 0 | 1 | 0% | 0% | 50 | 3.2842e+14
Buses | Diesel | Urban Buses Standard 15 - 18 t | Conventional |  | SPN23 [#/kWh] | Urban Peak | -0.04 | 0.5 | 11 | 86 | 0 | 0 | 7.3438e+14 | 0 | 0 | 0 | 1 | 0% | 0% | 50 | 7.3438e+14
Buses | Diesel | Urban Buses Standard 15 - 18 t | Conventional |  | SPN23 [#/kWh] | Urban Off Peak | -0.04 | 0.5 | 11 | 86 | 0 | 0 | 7.3438e+14 | 0 | 0 | 0 | 1 | 0% | 0% | 50 | 7.3438e+14
Buses | Diesel | Urban Buses Standard 15 - 18 t | Conventional |  | SPN23 [#/kWh] | Rural | -0.04 | 0.5 | 11 | 86 | 0 | 0 | 3.1767e+14 | 0 | 0 | 0 | 1 | 0% | 0% | 50 | 3.1767e+14
Buses | Diesel | Urban Buses Standard 15 - 18 t | Conventional |  | SPN23 [#/kWh] | Highway | -0.04 | 0.5 | 11 | 86 | 0 | 0 | 3.2842e+14 | 0 | 0 | 0 | 1 | 0% | 0% | 50 | 3.2842e+14
Buses | Diesel | Urban Buses Standard 15 - 18 t | Conventional |  | SPN23 [#/kWh] | Urban Peak | -0.04 | 1 | 11 | 86 | 0 | 0 | 7.3438e+14 | 0 | 0 | 0 | 1 | 0% | 0% | 50 | 7.3438e+14
Buses | Diesel | Urban Buses Standard 15 - 18 t | Conventional |  | SPN23 [#/kWh] | Urban Off Peak | -0.04 | 1 | 11 | 86 | 0 | 0 | 7.3438e+14 | 0 | 0 | 0 | 1 | 0% | 0% | 50 | 7.3438e+14
Buses | Diesel | Urban Buses Standard 15 - 18 t | Conventional |  | SPN23 [#/kWh] | Rural | -0.04 | 1 | 11 | 86 | 0 | 0 | 3.1767e+14 | 0 | 0 | 0 | 1 | 0% | 0% | 50 | 3.1767e+14
Buses | Diesel | Urban Buses Standard 15 - 18 t | Conventional |  | SPN23 [#/kWh] | Highway | -0.04 | 1 | 11 | 86 | 0 | 0 | 3.2842e+14 | 0 | 0 | 0 | 1 | 0% | 0% | 50 | 3.2842e+14
Buses | Diesel | Urban Buses Standard 15 - 18 t | Conventional |  | SPN23 [#/kWh] | Urban Peak | -0.02 | 0 | 11 | 86 | 0 | 0 | 7.3438e+14 | 0 | 0 | 0 | 1 | 0% | 0% | 50 | 7.3438e+14
Buses | Diesel | Urban Buses Standard 15 - 18 t | Conventional |  | SPN23 [#/kWh] | Urban Off Peak | -0.02 | 0 | 11 | 86 | 0 | 0 | 7.3438e+14 | 0 | 0 | 0 | 1 | 0% | 0% | 50 | 7.3438e+14
Buses | Diesel | Urban Buses Standard 15 - 18 t | Conventional |  | SPN23 [#/kWh] | Rural | -0.02 | 0 | 11 | 86 | 0 | 0 | 3.1767e+14 | 0 | 0 | 0 | 1 | 0% | 0% | 50 | 3.1767e+14
Buses | Diesel | Urban Buses Standard 15 - 18 t | Conventional |  | SPN23 [#/kWh] | Highway | -0.02 | 0 | 11 | 86 | 0 | 0 | 3.2842e+14 | 0 | 0 | 0 | 1 | 0% | 0% | 50 | 3.2842e+14
Buses | Diesel | Urban Buses Standard 15 - 18 t | Conventional |  | SPN23 [#/kWh] | Urban Peak | -0.02 | 0.5 | 11 | 86 | 0 | 0 | 7.3438e+14 | 0 | 0 | 0 | 1 | 0% | 0% | 50 | 7.3438e+14
Buses | Diesel | Urban Buses Standard 15 - 18 t | Conventional |  | SPN23 [#/kWh] | Urban Off Peak | -0.02 | 0.5 | 11 | 86 | 0 | 0 | 7.3438e+14 | 0 | 0 | 0 | 1 | 0% | 0% | 50 | 7.3438e+14
Buses | Diesel | Urban Buses Standard 15 - 18 t | Conventional |  | SPN23 [#/kWh] | Rural | -0.02 | 0.5 | 11 | 86 | 0 | 0 | 3.1767e+14 | 0 | 0 | 0 | 1 | 0% | 0% | 50 | 3.1767e+14
Buses | Diesel | Urban Buses Standard 15 - 18 t | Conventional |  | SPN23 [#/kWh] | Highway | -0.02 | 0.5 | 11 | 86 | 0 | 0 | 3.2842e+14 | 0 | 0 | 0 | 1 | 0% | 0% | 50 | 3.2842e+14
Buses | Diesel | Urban Buses Standard 15 - 18 t | Conventional |  | SPN23 [#/kWh] | Urban Peak | -0.02 | 1 | 11 | 86 | 0 | 0 | 7.3438e+14 | 0 | 0 | 0 | 1 | 0% | 0% | 50 | 7.3438e+14
Buses | Diesel | Urban Buses Standard 15 - 18 t | Conventional |  | SPN23 [#/kWh] | Urban Off Peak | -0.02 | 1 | 11 | 86 | 0 | 0 | 7.3438e+14 | 0 | 0 | 0 | 1 | 0% | 0% | 50 | 7.3438e+14
Buses | Diesel | Urban Buses Standard 15 - 18 t | Conventional |  | SPN23 [#/kWh] | Rural | -0.02 | 1 | 11 | 86 | 0 | 0 | 3.1767e+14 | 0 | 0 | 0 | 1 | 0% | 0% | 50 | 3.1767e+14
Buses | Diesel | Urban Buses Standard 15 - 18 t | Conventional |  | SPN23 [#/kWh] | Highway | -0.02 | 1 | 11 | 86 | 0 | 0 | 3.2842e+14 | 0 | 0 | 0 | 1 | 0% | 0% | 50 | 3.2842e+14
Buses | Diesel | Urban Buses Standard 15 - 18 t | Conventional |  | SPN23 [#/kWh] | Urban Peak | 0 | 0 | 11 | 86 | 0 | 0 | 7.3438e+14 | 0 | 0 | 0 | 1 | 0% | 0% | 50 | 7.3438e+14
Buses | Diesel | Urban Buses Standard 15 - 18 t | Conventional |  | SPN23 [#/kWh] | Urban Off Peak | 0 | 0 | 11 | 86 | 0 | 0 | 7.3438e+14 | 0 | 0 | 0 | 1 | 0% | 0% | 50 | 7.3438e+14
Buses | Diesel | Urban Buses Standard 15 - 18 t | Conventional |  | SPN23 [#/kWh] | Rural | 0 | 0 | 11 | 86 | 0 | 0 | 3.1767e+14 | 0 | 0 | 0 | 1 | 0% | 0% | 50 | 3.1767e+14
Buses | Diesel | Urban Buses Standard 15 - 18 t | Conventional |  | SPN23 [#/kWh] | Highway | 0 | 0 | 11 | 86 | 0 | 0 | 3.2842e+14 | 0 | 0 | 0 | 1 | 0% | 0% | 50 | 3.2842e+14
Buses | Diesel | Urban Buses Standard 15 - 18 t | Conventional |  | SPN23 [#/kWh] | Urban Peak | 0 | 0.5 | 11 | 86 | 0 | 0 | 7.3438e+14 | 0 | 0 | 0 | 1 | 0% | 0% | 50 | 7.3438e+14
Buses | Diesel | Urban Buses Standard 15 - 18 t | Conventional |  | SPN23 [#/kWh] | Urban Off Peak | 0 | 0.5 | 11 | 86 | 0 | 0 | 7.3438e+14 | 0 | 0 | 0 | 1 | 0% | 0% | 50 | 7.3438e+14
Buses | Diesel | Urban Buses Standard 15 - 18 t | Conventional |  | SPN23 [#/kWh] | Rural | 0 | 0.5 | 11 | 86 | 0 | 0 | 3.1767e+14 | 0 | 0 | 0 | 1 | 0% | 0% | 50 | 3.1767e+14
Buses | Diesel | Urban Buses Standard 15 - 18 t | Conventional |  | SPN23 [#/kWh] | Highway | 0 | 0.5 | 11 | 86 | 0 | 0 | 3.2842e+14 | 0 | 0 | 0 | 1 | 0% | 0% | 50 | 3.2842e+14
Buses | Diesel | Urban Buses Standard 15 - 18 t | Conventional |  | SPN23 [#/kWh] | Urban Peak | 0 | 1 | 11 | 86 | 0 | 0 | 7.3438e+14 | 0 | 0 | 0 | 1 | 0% | 0% | 50 | 7.3438e+14
Buses | Diesel | Urban Buses Standard 15 - 18 t | Conventional |  | SPN23 [#/kWh] | Urban Off Peak | 0 | 1 | 11 | 86 | 0 | 0 | 7.3438e+14 | 0 | 0 | 0 | 1 | 0% | 0% | 50 | 7.3438e+14
Buses | Diesel | Urban Buses Standard 15 - 18 t | Conventional |  | SPN23 [#/kWh] | Rural | 0 | 1 | 11 | 86 | 0 | 0 | 3.1767e+14 | 0 | 0 | 0 | 1 | 0% | 0% | 50 | 3.1767e+14
Buses | Diesel | Urban Buses Standard 15 - 18 t | Conventional |  | SPN23 [#/kWh] | Highway | 0 | 1 | 11 | 86 | 0 | 0 | 3.2842e+14 | 0 | 0 | 0 | 1 | 0% | 0% | 50 | 3.2842e+14
Buses | Diesel | Urban Buses Standard 15 - 18 t | Conventional |  | SPN23 [#/kWh] | Urban Peak | 0.02 | 0 | 11 | 86 | 0 | 0 | 7.3438e+14 | 0 | 0 | 0 | 1 | 0% | 0% | 50 | 7.3438e+14
Buses | Diesel | Urban Buses Standard 15 - 18 t | Conventional |  | SPN23 [#/kWh] | Urban Off Peak | 0.02 | 0 | 11 | 86 | 0 | 0 | 7.3438e+14 | 0 | 0 | 0 | 1 | 0% | 0% | 50 | 7.3438e+14
Buses | Diesel | Urban Buses Standard 15 - 18 t | Conventional |  | SPN23 [#/kWh] | Rural | 0.02 | 0 | 11 | 86 | 0 | 0 | 3.1767e+14 | 0 | 0 | 0 | 1 | 0% | 0% | 50 | 3.1767e+14
Buses | Diesel | Urban Buses Standard 15 - 18 t | Conventional |  | SPN23 [#/kWh] | Highway | 0.02 | 0 | 11 | 86 | 0 | 0 | 3.2842e+14 | 0 | 0 | 0 | 1 | 0% | 0% | 50 | 3.2842e+14
Buses | Diesel | Urban Buses Standard 15 - 18 t | Conventional |  | SPN23 [#/kWh] | Urban Peak | 0.02 | 0.5 | 11 | 86 | 0 | 0 | 7.3438e+14 | 0 | 0 | 0 | 1 | 0% | 0% | 50 | 7.3438e+14
Buses | Diesel | Urban Buses Standard 15 - 18 t | Conventional |  | SPN23 [#/kWh] | Urban Off Peak | 0.02 | 0.5 | 11 | 86 | 0 | 0 | 7.3438e+14 | 0 | 0 | 0 | 1 | 0% | 0% | 50 | 7.3438e+14
Buses | Diesel | Urban Buses Standard 15 - 18 t | Conventional |  | SPN23 [#/kWh] | Rural | 0.02 | 0.5 | 11 | 86 | 0 | 0 | 3.1767e+14 | 0 | 0 | 0 | 1 | 0% | 0% | 50 | 3.1767e+14
Buses | Diesel | Urban Buses Standard 15 - 18 t | Conventional |  | SPN23 [#/kWh] | Highway | 0.02 | 0.5 | 11 | 86 | 0 | 0 | 3.2842e+14 | 0 | 0 | 0 | 1 | 0% | 0% | 50 | 3.2842e+14
Buses | Diesel | Urban Buses Standard 15 - 18 t | Conventional |  | SPN23 [#/kWh] | Urban Peak | 0.02 | 1 | 11 | 85 | 0 | 0 | 7.3438e+14 | 0 | 0 | 0 | 1 | 0% | 0% | 50 | 7.3438e+14
Buses | Diesel | Urban Buses Standard 15 - 18 t | Conventional |  | SPN23 [#/kWh] | Urban Off Peak | 0.02 | 1 | 11 | 85 | 0 | 0 | 7.3438e+14 | 0 | 0 | 0 | 1 | 0% | 0% | 50 | 7.3438e+14
Buses | Diesel | Urban Buses Standard 15 - 18 t | Conventional |  | SPN23 [#/kWh] | Rural | 0.02 | 1 | 11 | 85 | 0 | 0 | 3.1767e+14 | 0 | 0 | 0 | 1 | 0% | 0% | 50 | 3.1767e+14
Buses | Diesel | Urban Buses Standard 15 - 18 t | Conventional |  | SPN23 [#/kWh] | Highway | 0.02 | 1 | 11 | 85 | 0 | 0 | 3.2842e+14 | 0 | 0 | 0 | 1 | 0% | 0% | 50 | 3.2842e+14
Buses | Diesel | Urban Buses Standard 15 - 18 t | Conventional |  | SPN23 [#/kWh] | Urban Peak | 0.04 | 0 | 11 | 85 | 0 | 0 | 7.3438e+14 | 0 | 0 | 0 | 1 | 0% | 0% | 50 | 7.3438e+14
Buses | Diesel | Urban Buses Standard 15 - 18 t | Conventional |  | SPN23 [#/kWh] | Urban Off Peak | 0.04 | 0 | 11 | 85 | 0 | 0 | 7.3438e+14 | 0 | 0 | 0 | 1 | 0% | 0% | 50 | 7.3438e+14
Buses | Diesel | Urban Buses Standard 15 - 18 t | Conventional |  | SPN23 [#/kWh] | Rural | 0.04 | 0 | 11 | 85 | 0 | 0 | 3.1767e+14 | 0 | 0 | 0 | 1 | 0% | 0% | 50 | 3.1767e+14
Buses | Diesel | Urban Buses Standard 15 - 18 t | Conventional |  | SPN23 [#/kWh] | Highway | 0.04 | 0 | 11 | 85 | 0 | 0 | 3.2842e+14 | 0 | 0 | 0 | 1 | 0% | 0% | 50 | 3.2842e+14
Buses | Diesel | Urban Buses Standard 15 - 18 t | Conventional |  | SPN23 [#/kWh] | Urban Peak | 0.04 | 0.5 | 11 | 75 | 0 | 0 | 7.3438e+14 | 0 | 0 | 0 | 1 | 0% | 0% | 50 | 7.3438e+14
Buses | Diesel | Urban Buses Standard 15 - 18 t | Conventional |  | SPN23 [#/kWh] | Urban Off Peak | 0.04 | 0.5 | 11 | 75 | 0 | 0 | 7.3438e+14 | 0 | 0 | 0 | 1 | 0% | 0% | 50 | 7.3438e+14
Buses | Diesel | Urban Buses Standard 15 - 18 t | Conventional |  | SPN23 [#/kWh] | Rural | 0.04 | 0.5 | 11 | 75 | 0 | 0 | 3.1767e+14 | 0 | 0 | 0 | 1 | 0% | 0% | 50 | 3.1767e+14
Buses | Diesel | Urban Buses Standard 15 - 18 t | Conventional |  | SPN23 [#/kWh] | Highway | 0.04 | 0.5 | 11 | 75 | 0 | 0 | 3.2842e+14 | 0 | 0 | 0 | 1 | 0% | 0% | 50 | 3.2842e+14
Buses | Diesel | Urban Buses Standard 15 - 18 t | Conventional |  | SPN23 [#/kWh] | Urban Peak | 0.04 | 1 | 11 | 62 | 0 | 0 | 7.3438e+14 | 0 | 0 | 0 | 1 | 0% | 0% | 50 | 7.3438e+14
Buses | Diesel | Urban Buses Standard 15 - 18 t | Conventional |  | SPN23 [#/kWh] | Urban Off Peak | 0.04 | 1 | 11 | 62 | 0 | 0 | 7.3438e+14 | 0 | 0 | 0 | 1 | 0% | 0% | 50 | 7.3438e+14
Buses | Diesel | Urban Buses Standard 15 - 18 t | Conventional |  | SPN23 [#/kWh] | Rural | 0.04 | 1 | 11 | 62 | 0 | 0 | 3.1767e+14 | 0 | 0 | 0 | 1 | 0% | 0% | 50 | 3.1767e+14
Buses | Diesel | Urban Buses Standard 15 - 18 t | Conventional |  | SPN23 [#/kWh] | Highway | 0.04 | 1 | 11 | 62 | 0 | 0 | 3.2842e+14 | 0 | 0 | 0 | 1 | 0% | 0% | 50 | 3.2842e+14
Buses | Diesel | Urban Buses Standard 15 - 18 t | Conventional |  | SPN23 [#/kWh] | Urban Peak | 0.06 | 0 | 11 | 72 | 0 | 0 | 7.3438e+14 | 0 | 0 | 0 | 1 | 0% | 0% | 50 | 7.3438e+14
Buses | Diesel | Urban Buses Standard 15 - 18 t | Conventional |  | SPN23 [#/kWh] | Urban Off Peak | 0.06 | 0 | 11 | 72 | 0 | 0 | 7.3438e+14 | 0 | 0 | 0 | 1 | 0% | 0% | 50 | 7.3438e+14
Buses | Diesel | Urban Buses Standard 15 - 18 t | Conventional |  | SPN23 [#/kWh] | Rural | 0.06 | 0 | 11 | 72 | 0 | 0 | 3.1767e+14 | 0 | 0 | 0 | 1 | 0% | 0% | 50 | 3.1767e+14
Buses | Diesel | Urban Buses Standard 15 - 18 t | Conventional |  | SPN23 [#/kWh] | Highway | 0.06 | 0 | 11 | 72 | 0 | 0 | 3.2842e+14 | 0 | 0 | 0 | 1 | 0% | 0% | 50 | 3.2842e+14
Buses | Diesel | Urban Buses Standard 15 - 18 t | Conventional |  | SPN23 [#/kWh] | Urban Peak | 0.06 | 0.5 | 11 | 58 | 0 | 0 | 7.3438e+14 | 0 | 0 | 0 | 1 | 0% | 0% | 50 | 7.3438e+14
Buses | Diesel | Urban Buses Standard 15 - 18 t | Conventional |  | SPN23 [#/kWh] | Urban Off Peak | 0.06 | 0.5 | 11 | 58 | 0 | 0 | 7.3438e+14 | 0 | 0 | 0 | 1 | 0% | 0% | 50 | 7.3438e+14
Buses | Diesel | Urban Buses Standard 15 - 18 t | Conventional |  | SPN23 [#/kWh] | Rural | 0.06 | 0.5 | 11 | 58 | 0 | 0 | 3.1767e+14 | 0 | 0 | 0 | 1 | 0% | 0% | 50 | 3.1767e+14
Buses | Diesel | Urban Buses Standard 15 - 18 t | Conventional |  | SPN23 [#/kWh] | Highway | 0.06 | 0.5 | 11 | 58 | 0 | 0 | 3.2842e+14 | 0 | 0 | 0 | 1 | 0% | 0% | 50 | 3.2842e+14
Buses | Diesel | Urban Buses Standard 15 - 18 t | Conventional |  | SPN23 [#/kWh] | Urban Peak | 0.06 | 1 | 11 | 40 | 0 | 0 | 7.3438e+14 | 0 | 0 | 0 | 1 | 0% | 0% | 40 | 7.3438e+14
Buses | Diesel | Urban Buses Standard 15 - 18 t | Conventional |  | SPN23 [#/kWh] | Urban Off Peak | 0.06 | 1 | 11 | 40 | 0 | 0 | 7.3438e+14 | 0 | 0 | 0 | 1 | 0% | 0% | 40 | 7.3438e+14
Buses | Diesel | Urban Buses Standard 15 - 18 t | Conventional |  | SPN23 [#/kWh] | Rural | 0.06 | 1 | 11 | 40 | 0 | 0 | 3.1767e+14 | 0 | 0 | 0 | 1 | 0% | 0% | 40 | 3.1767e+14
Buses | Diesel | Urban Buses Standard 15 - 18 t | Conventional |  | SPN23 [#/kWh] | Highway | 0.06 | 1 | 11 | 40 | 0 | 0 | 3.2842e+14 | 0 | 0 | 0 | 1 | 0% | 0% | 40 | 3.2842e+14
Buses | Diesel | Urban Buses Standard 15 - 18 t | Euro I |  | SPN23 [#/kWh] | Urban Peak | -0.06 | 0 | 11 | 86 | 0 | 0 | 7.3438e+14 | 0 | 0 | 0 | 1 | 0% | 0% | 50 | 7.3438e+14
Buses | Diesel | Urban Buses Standard 15 - 18 t | Euro I |  | SPN23 [#/kWh] | Urban Off Peak | -0.06 | 0 | 11 | 86 | 0 | 0 | 7.3438e+14 | 0 | 0 | 0 | 1 | 0% | 0% | 50 | 7.3438e+14
Buses | Diesel | Urban Buses Standard 15 - 18 t | Euro I |  | SPN23 [#/kWh] | Rural | -0.06 | 0 | 11 | 86 | 0 | 0 | 3.1767e+14 | 0 | 0 | 0 | 1 | 0% | 0% | 50 | 3.1767e+14
Buses | Diesel | Urban Buses Standard 15 - 18 t | Euro I |  | SPN23 [#/kWh] | Highway | -0.06 | 0 | 11 | 86 | 0 | 0 | 3.2842e+14 | 0 | 0 | 0 | 1 | 0% | 0% | 50 | 3.2842e+14
Buses | Diesel | Urban Buses Standard 15 - 18 t | Euro I |  | SPN23 [#/kWh] | Urban Peak | -0.06 | 0.5 | 11 | 86 | 0 | 0 | 7.3438e+14 | 0 | 0 | 0 | 1 | 0% | 0% | 50 | 7.3438e+14
Buses | Diesel | Urban Buses Standard 15 - 18 t | Euro I |  | SPN23 [#/kWh] | Urban Off Peak | -0.06 | 0.5 | 11 | 86 | 0 | 0 | 7.3438e+14 | 0 | 0 | 0 | 1 | 0% | 0% | 50 | 7.3438e+14
Buses | Diesel | Urban Buses Standard 15 - 18 t | Euro I |  | SPN23 [#/kWh] | Rural | -0.06 | 0.5 | 11 | 86 | 0 | 0 | 3.1767e+14 | 0 | 0 | 0 | 1 | 0% | 0% | 50 | 3.1767e+14
Buses | Diesel | Urban Buses Standard 15 - 18 t | Euro I |  | SPN23 [#/kWh] | Highway | -0.06 | 0.5 | 11 | 86 | 0 | 0 | 3.2842e+14 | 0 | 0 | 0 | 1 | 0% | 0% | 50 | 3.2842e+14
Buses | Diesel | Urban Buses Standard 15 - 18 t | Euro I |  | SPN23 [#/kWh] | Urban Peak | -0.06 | 1 | 11 | 86 | 0 | 0 | 7.3438e+14 | 0 | 0 | 0 | 1 | 0% | 0% | 50 | 7.3438e+14
Buses | Diesel | Urban Buses Standard 15 - 18 t | Euro I |  | SPN23 [#/kWh] | Urban Off Peak | -0.06 | 1 | 11 | 86 | 0 | 0 | 7.3438e+14 | 0 | 0 | 0 | 1 | 0% | 0% | 50 | 7.3438e+14
Buses | Diesel | Urban Buses Standard 15 - 18 t | Euro I |  | SPN23 [#/kWh] | Rural | -0.06 | 1 | 11 | 86 | 0 | 0 | 3.1767e+14 | 0 | 0 | 0 | 1 | 0% | 0% | 50 | 3.1767e+14
Buses | Diesel | Urban Buses Standard 15 - 18 t | Euro I |  | SPN23 [#/kWh] | Highway | -0.06 | 1 | 11 | 86 | 0 | 0 | 3.2842e+14 | 0 | 0 | 0 | 1 | 0% | 0% | 50 | 3.2842e+14
Buses | Diesel | Urban Buses Standard 15 - 18 t | Euro I |  | SPN23 [#/kWh] | Urban Peak | -0.04 | 0 | 11 | 86 | 0 | 0 | 7.3438e+14 | 0 | 0 | 0 | 1 | 0% | 0% | 50 | 7.3438e+14
Buses | Diesel | Urban Buses Standard 15 - 18 t | Euro I |  | SPN23 [#/kWh] | Urban Off Peak | -0.04 | 0 | 11 | 86 | 0 | 0 | 7.3438e+14 | 0 | 0 | 0 | 1 | 0% | 0% | 50 | 7.3438e+14
Buses | Diesel | Urban Buses Standard 15 - 18 t | Euro I |  | SPN23 [#/kWh] | Rural | -0.04 | 0 | 11 | 86 | 0 | 0 | 3.1767e+14 | 0 | 0 | 0 | 1 | 0% | 0% | 50 | 3.1767e+14
Buses | Diesel | Urban Buses Standard 15 - 18 t | Euro I |  | SPN23 [#/kWh] | Highway | -0.04 | 0 | 11 | 86 | 0 | 0 | 3.2842e+14 | 0 | 0 | 0 | 1 | 0% | 0% | 50 | 3.2842e+14
Buses | Diesel | Urban Buses Standard 15 - 18 t | Euro I |  | SPN23 [#/kWh] | Urban Peak | -0.04 | 0.5 | 11 | 86 | 0 | 0 | 7.3438e+14 | 0 | 0 | 0 | 1 | 0% | 0% | 50 | 7.3438e+14
Buses | Diesel | Urban Buses Standard 15 - 18 t | Euro I |  | SPN23 [#/kWh] | Urban Off Peak | -0.04 | 0.5 | 11 | 86 | 0 | 0 | 7.3438e+14 | 0 | 0 | 0 | 1 | 0% | 0% | 50 | 7.3438e+14
Buses | Diesel | Urban Buses Standard 15 - 18 t | Euro I |  | SPN23 [#/kWh] | Rural | -0.04 | 0.5 | 11 | 86 | 0 | 0 | 3.1767e+14 | 0 | 0 | 0 | 1 | 0% | 0% | 50 | 3.1767e+14
Buses | Diesel | Urban Buses Standard 15 - 18 t | Euro I |  | SPN23 [#/kWh] | Highway | -0.04 | 0.5 | 11 | 86 | 0 | 0 | 3.2842e+14 | 0 | 0 | 0 | 1 | 0% | 0% | 50 | 3.2842e+14
Buses | Diesel | Urban Buses Standard 15 - 18 t | Euro I |  | SPN23 [#/kWh] | Urban Peak | -0.04 | 1 | 11 | 86 | 0 | 0 | 7.3438e+14 | 0 | 0 | 0 | 1 | 0% | 0% | 50 | 7.3438e+14
Buses | Diesel | Urban Buses Standard 15 - 18 t | Euro I |  | SPN23 [#/kWh] | Urban Off Peak | -0.04 | 1 | 11 | 86 | 0 | 0 | 7.3438e+14 | 0 | 0 | 0 | 1 | 0% | 0% | 50 | 7.3438e+14
Buses | Diesel | Urban Buses Standard 15 - 18 t | Euro I |  | SPN23 [#/kWh] | Rural | -0.04 | 1 | 11 | 86 | 0 | 0 | 3.1767e+14 | 0 | 0 | 0 | 1 | 0% | 0% | 50 | 3.1767e+14
Buses | Diesel | Urban Buses Standard 15 - 18 t | Euro I |  | SPN23 [#/kWh] | Highway | -0.04 | 1 | 11 | 86 | 0 | 0 | 3.2842e+14 | 0 | 0 | 0 | 1 | 0% | 0% | 50 | 3.2842e+14
Buses | Diesel | Urban Buses Standard 15 - 18 t | Euro I |  | SPN23 [#/kWh] | Urban Peak | -0.02 | 0 | 11 | 86 | 0 | 0 | 7.3438e+14 | 0 | 0 | 0 | 1 | 0% | 0% | 50 | 7.3438e+14
Buses | Diesel | Urban Buses Standard 15 - 18 t | Euro I |  | SPN23 [#/kWh] | Urban Off Peak | -0.02 | 0 | 11 | 86 | 0 | 0 | 7.3438e+14 | 0 | 0 | 0 | 1 | 0% | 0% | 50 | 7.3438e+14
Buses | Diesel | Urban Buses Standard 15 - 18 t | Euro I |  | SPN23 [#/kWh] | Rural | -0.02 | 0 | 11 | 86 | 0 | 0 | 3.1767e+14 | 0 | 0 | 0 | 1 | 0% | 0% | 50 | 3.1767e+14
Buses | Diesel | Urban Buses Standard 15 - 18 t | Euro I |  | SPN23 [#/kWh] | Highway | -0.02 | 0 | 11 | 86 | 0 | 0 | 3.2842e+14 | 0 | 0 | 0 | 1 | 0% | 0% | 50 | 3.2842e+14
Buses | Diesel | Urban Buses Standard 15 - 18 t | Euro I |  | SPN23 [#/kWh] | Urban Peak | -0.02 | 0.5 | 11 | 86 | 0 | 0 | 7.3438e+14 | 0 | 0 | 0 | 1 | 0% | 0% | 50 | 7.3438e+14
Buses | Diesel | Urban Buses Standard 15 - 18 t | Euro I |  | SPN23 [#/kWh] | Urban Off Peak | -0.02 | 0.5 | 11 | 86 | 0 | 0 | 7.3438e+14 | 0 | 0 | 0 | 1 | 0% | 0% | 50 | 7.3438e+14
Buses | Diesel | Urban Buses Standard 15 - 18 t | Euro I |  | SPN23 [#/kWh] | Rural | -0.02 | 0.5 | 11 | 86 | 0 | 0 | 3.1767e+14 | 0 | 0 | 0 | 1 | 0% | 0% | 50 | 3.1767e+14
Buses | Diesel | Urban Buses Standard 15 - 18 t | Euro I |  | SPN23 [#/kWh] | Highway | -0.02 | 0.5 | 11 | 86 | 0 | 0 | 3.2842e+14 | 0 | 0 | 0 | 1 | 0% | 0% | 50 | 3.2842e+14
Buses | Diesel | Urban Buses Standard 15 - 18 t | Euro I |  | SPN23 [#/kWh] | Urban Peak | -0.02 | 1 | 11 | 86 | 0 | 0 | 7.3438e+14 | 0 | 0 | 0 | 1 | 0% | 0% | 50 | 7.3438e+14
Buses | Diesel | Urban Buses Standard 15 - 18 t | Euro I |  | SPN23 [#/kWh] | Urban Off Peak | -0.02 | 1 | 11 | 86 | 0 | 0 | 7.3438e+14 | 0 | 0 | 0 | 1 | 0% | 0% | 50 | 7.3438e+14
Buses | Diesel | Urban Buses Standard 15 - 18 t | Euro I |  | SPN23 [#/kWh] | Rural | -0.02 | 1 | 11 | 86 | 0 | 0 | 3.1767e+14 | 0 | 0 | 0 | 1 | 0% | 0% | 50 | 3.1767e+14
Buses | Diesel | Urban Buses Standard 15 - 18 t | Euro I |  | SPN23 [#/kWh] | Highway | -0.02 | 1 | 11 | 86 | 0 | 0 | 3.2842e+14 | 0 | 0 | 0 | 1 | 0% | 0% | 50 | 3.2842e+14
Buses | Diesel | Urban Buses Standard 15 - 18 t | Euro I |  | SPN23 [#/kWh] | Urban Peak | 0 | 0 | 11 | 86 | 0 | 0 | 7.3438e+14 | 0 | 0 | 0 | 1 | 0% | 0% | 50 | 7.3438e+14
Buses | Diesel | Urban Buses Standard 15 - 18 t | Euro I |  | SPN23 [#/kWh] | Urban Off Peak | 0 | 0 | 11 | 86 | 0 | 0 | 7.3438e+14 | 0 | 0 | 0 | 1 | 0% | 0% | 50 | 7.3438e+14
Buses | Diesel | Urban Buses Standard 15 - 18 t | Euro I |  | SPN23 [#/kWh] | Rural | 0 | 0 | 11 | 86 | 0 | 0 | 3.1767e+14 | 0 | 0 | 0 | 1 | 0% | 0% | 50 | 3.1767e+14
Buses | Diesel | Urban Buses Standard 15 - 18 t | Euro I |  | SPN23 [#/kWh] | Highway | 0 | 0 | 11 | 86 | 0 | 0 | 3.2842e+14 | 0 | 0 | 0 | 1 | 0% | 0% | 50 | 3.2842e+14
Buses | Diesel | Urban Buses Standard 15 - 18 t | Euro I |  | SPN23 [#/kWh] | Urban Peak | 0 | 0.5 | 11 | 86 | 0 | 0 | 7.3438e+14 | 0 | 0 | 0 | 1 | 0% | 0% | 50 | 7.3438e+14
Buses | Diesel | Urban Buses Standard 15 - 18 t | Euro I |  | SPN23 [#/kWh] | Urban Off Peak | 0 | 0.5 | 11 | 86 | 0 | 0 | 7.3438e+14 | 0 | 0 | 0 | 1 | 0% | 0% | 50 | 7.3438e+14
Buses | Diesel | Urban Buses Standard 15 - 18 t | Euro I |  | SPN23 [#/kWh] | Rural | 0 | 0.5 | 11 | 86 | 0 | 0 | 3.1767e+14 | 0 | 0 | 0 | 1 | 0% | 0% | 50 | 3.1767e+14
Buses | Diesel | Urban Buses Standard 15 - 18 t | Euro I |  | SPN23 [#/kWh] | Highway | 0 | 0.5 | 11 | 86 | 0 | 0 | 3.2842e+14 | 0 | 0 | 0 | 1 | 0% | 0% | 50 | 3.2842e+14
Buses | Diesel | Urban Buses Standard 15 - 18 t | Euro I |  | SPN23 [#/kWh] | Urban Peak | 0 | 1 | 11 | 86 | 0 | 0 | 7.3438e+14 | 0 | 0 | 0 | 1 | 0% | 0% | 50 | 7.3438e+14
Buses | Diesel | Urban Buses Standard 15 - 18 t | Euro I |  | SPN23 [#/kWh] | Urban Off Peak | 0 | 1 | 11 | 86 | 0 | 0 | 7.3438e+14 | 0 | 0 | 0 | 1 | 0% | 0% | 50 | 7.3438e+14
Buses | Diesel | Urban Buses Standard 15 - 18 t | Euro I |  | SPN23 [#/kWh] | Rural | 0 | 1 | 11 | 86 | 0 | 0 | 3.1767e+14 | 0 | 0 | 0 | 1 | 0% | 0% | 50 | 3.1767e+14
Buses | Diesel | Urban Buses Standard 15 - 18 t | Euro I |  | SPN23 [#/kWh] | Highway | 0 | 1 | 11 | 86 | 0 | 0 | 3.2842e+14 | 0 | 0 | 0 | 1 | 0% | 0% | 50 | 3.2842e+14
Buses | Diesel | Urban Buses Standard 15 - 18 t | Euro I |  | SPN23 [#/kWh] | Urban Peak | 0.02 | 0 | 11 | 86 | 0 | 0 | 7.3438e+14 | 0 | 0 | 0 | 1 | 0% | 0% | 50 | 7.3438e+14
Buses | Diesel | Urban Buses Standard 15 - 18 t | Euro I |  | SPN23 [#/kWh] | Urban Off Peak | 0.02 | 0 | 11 | 86 | 0 | 0 | 7.3438e+14 | 0 | 0 | 0 | 1 | 0% | 0% | 50 | 7.3438e+14
Buses | Diesel | Urban Buses Standard 15 - 18 t | Euro I |  | SPN23 [#/kWh] | Rural | 0.02 | 0 | 11 | 86 | 0 | 0 | 3.1767e+14 | 0 | 0 | 0 | 1 | 0% | 0% | 50 | 3.1767e+14
Buses | Diesel | Urban Buses Standard 15 - 18 t | Euro I |  | SPN23 [#/kWh] | Highway | 0.02 | 0 | 11 | 86 | 0 | 0 | 3.2842e+14 | 0 | 0 | 0 | 1 | 0% | 0% | 50 | 3.2842e+14
Buses | Diesel | Urban Buses Standard 15 - 18 t | Euro I |  | SPN23 [#/kWh] | Urban Peak | 0.02 | 0.5 | 11 | 86 | 0 | 0 | 7.3438e+14 | 0 | 0 | 0 | 1 | 0% | 0% | 50 | 7.3438e+14
Buses | Diesel | Urban Buses Standard 15 - 18 t | Euro I |  | SPN23 [#/kWh] | Urban Off Peak | 0.02 | 0.5 | 11 | 86 | 0 | 0 | 7.3438e+14 | 0 | 0 | 0 | 1 | 0% | 0% | 50 | 7.3438e+14
Buses | Diesel | Urban Buses Standard 15 - 18 t | Euro I |  | SPN23 [#/kWh] | Rural | 0.02 | 0.5 | 11 | 86 | 0 | 0 | 3.1767e+14 | 0 | 0 | 0 | 1 | 0% | 0% | 50 | 3.1767e+14
Buses | Diesel | Urban Buses Standard 15 - 18 t | Euro I |  | SPN23 [#/kWh] | Highway | 0.02 | 0.5 | 11 | 86 | 0 | 0 | 3.2842e+14 | 0 | 0 | 0 | 1 | 0% | 0% | 50 | 3.2842e+14
Buses | Diesel | Urban Buses Standard 15 - 18 t | Euro I |  | SPN23 [#/kWh] | Urban Peak | 0.02 | 1 | 11 | 86 | 0 | 0 | 7.3438e+14 | 0 | 0 | 0 | 1 | 0% | 0% | 50 | 7.3438e+14
Buses | Diesel | Urban Buses Standard 15 - 18 t | Euro I |  | SPN23 [#/kWh] | Urban Off Peak | 0.02 | 1 | 11 | 86 | 0 | 0 | 7.3438e+14 | 0 | 0 | 0 | 1 | 0% | 0% | 50 | 7.3438e+14
Buses | Diesel | Urban Buses Standard 15 - 18 t | Euro I |  | SPN23 [#/kWh] | Rural | 0.02 | 1 | 11 | 86 | 0 | 0 | 3.1767e+14 | 0 | 0 | 0 | 1 | 0% | 0% | 50 | 3.1767e+14
Buses | Diesel | Urban Buses Standard 15 - 18 t | Euro I |  | SPN23 [#/kWh] | Highway | 0.02 | 1 | 11 | 86 | 0 | 0 | 3.2842e+14 | 0 | 0 | 0 | 1 | 0% | 0% | 50 | 3.2842e+14
Buses | Diesel | Urban Buses Standard 15 - 18 t | Euro I |  | SPN23 [#/kWh] | Urban Peak | 0.04 | 0 | 11 | 86 | 0 | 0 | 7.3438e+14 | 0 | 0 | 0 | 1 | 0% | 0% | 50 | 7.3438e+14
Buses | Diesel | Urban Buses Standard 15 - 18 t | Euro I |  | SPN23 [#/kWh] | Urban Off Peak | 0.04 | 0 | 11 | 86 | 0 | 0 | 7.3438e+14 | 0 | 0 | 0 | 1 | 0% | 0% | 50 | 7.3438e+14
Buses | Diesel | Urban Buses Standard 15 - 18 t | Euro I |  | SPN23 [#/kWh] | Rural | 0.04 | 0 | 11 | 86 | 0 | 0 | 3.1767e+14 | 0 | 0 | 0 | 1 | 0% | 0% | 50 | 3.1767e+14
Buses | Diesel | Urban Buses Standard 15 - 18 t | Euro I |  | SPN23 [#/kWh] | Highway | 0.04 | 0 | 11 | 86 | 0 | 0 | 3.2842e+14 | 0 | 0 | 0 | 1 | 0% | 0% | 50 | 3.2842e+14
Buses | Diesel | Urban Buses Standard 15 - 18 t | Euro I |  | SPN23 [#/kWh] | Urban Peak | 0.04 | 0.5 | 11 | 76 | 0 | 0 | 7.3438e+14 | 0 | 0 | 0 | 1 | 0% | 0% | 50 | 7.3438e+14
Buses | Diesel | Urban Buses Standard 15 - 18 t | Euro I |  | SPN23 [#/kWh] | Urban Off Peak | 0.04 | 0.5 | 11 | 76 | 0 | 0 | 7.3438e+14 | 0 | 0 | 0 | 1 | 0% | 0% | 50 | 7.3438e+14
Buses | Diesel | Urban Buses Standard 15 - 18 t | Euro I |  | SPN23 [#/kWh] | Rural | 0.04 | 0.5 | 11 | 76 | 0 | 0 | 3.1767e+14 | 0 | 0 | 0 | 1 | 0% | 0% | 50 | 3.1767e+14
Buses | Diesel | Urban Buses Standard 15 - 18 t | Euro I |  | SPN23 [#/kWh] | Highway | 0.04 | 0.5 | 11 | 76 | 0 | 0 | 3.2842e+14 | 0 | 0 | 0 | 1 | 0% | 0% | 50 | 3.2842e+14
Buses | Diesel | Urban Buses Standard 15 - 18 t | Euro I |  | SPN23 [#/kWh] | Urban Peak | 0.04 | 1 | 11 | 61 | 0 | 0 | 7.3438e+14 | 0 | 0 | 0 | 1 | 0% | 0% | 50 | 7.3438e+14
Buses | Diesel | Urban Buses Standard 15 - 18 t | Euro I |  | SPN23 [#/kWh] | Urban Off Peak | 0.04 | 1 | 11 | 61 | 0 | 0 | 7.3438e+14 | 0 | 0 | 0 | 1 | 0% | 0% | 50 | 7.3438e+14
Buses | Diesel | Urban Buses Standard 15 - 18 t | Euro I |  | SPN23 [#/kWh] | Rural | 0.04 | 1 | 11 | 61 | 0 | 0 | 3.1767e+14 | 0 | 0 | 0 | 1 | 0% | 0% | 50 | 3.1767e+14
Buses | Diesel | Urban Buses Standard 15 - 18 t | Euro I |  | SPN23 [#/kWh] | Highway | 0.04 | 1 | 11 | 61 | 0 | 0 | 3.2842e+14 | 0 | 0 | 0 | 1 | 0% | 0% | 50 | 3.2842e+14
Buses | Diesel | Urban Buses Standard 15 - 18 t | Euro I |  | SPN23 [#/kWh] | Urban Peak | 0.06 | 0 | 11 | 74 | 0 | 0 | 7.3438e+14 | 0 | 0 | 0 | 1 | 0% | 0% | 50 | 7.3438e+14
Buses | Diesel | Urban Buses Standard 15 - 18 t | Euro I |  | SPN23 [#/kWh] | Urban Off Peak | 0.06 | 0 | 11 | 74 | 0 | 0 | 7.3438e+14 | 0 | 0 | 0 | 1 | 0% | 0% | 50 | 7.3438e+14
Buses | Diesel | Urban Buses Standard 15 - 18 t | Euro I |  | SPN23 [#/kWh] | Rural | 0.06 | 0 | 11 | 74 | 0 | 0 | 3.1767e+14 | 0 | 0 | 0 | 1 | 0% | 0% | 50 | 3.1767e+14
Buses | Diesel | Urban Buses Standard 15 - 18 t | Euro I |  | SPN23 [#/kWh] | Highway | 0.06 | 0 | 11 | 74 | 0 | 0 | 3.2842e+14 | 0 | 0 | 0 | 1 | 0% | 0% | 50 | 3.2842e+14
Buses | Diesel | Urban Buses Standard 15 - 18 t | Euro I |  | SPN23 [#/kWh] | Urban Peak | 0.06 | 0.5 | 11 | 59 | 0 | 0 | 7.3438e+14 | 0 | 0 | 0 | 1 | 0% | 0% | 50 | 7.3438e+14
Buses | Diesel | Urban Buses Standard 15 - 18 t | Euro I |  | SPN23 [#/kWh] | Urban Off Peak | 0.06 | 0.5 | 11 | 59 | 0 | 0 | 7.3438e+14 | 0 | 0 | 0 | 1 | 0% | 0% | 50 | 7.3438e+14
Buses | Diesel | Urban Buses Standard 15 - 18 t | Euro I |  | SPN23 [#/kWh] | Rural | 0.06 | 0.5 | 11 | 59 | 0 | 0 | 3.1767e+14 | 0 | 0 | 0 | 1 | 0% | 0% | 50 | 3.1767e+14
Buses | Diesel | Urban Buses Standard 15 - 18 t | Euro I |  | SPN23 [#/kWh] | Highway | 0.06 | 0.5 | 11 | 59 | 0 | 0 | 3.2842e+14 | 0 | 0 | 0 | 1 | 0% | 0% | 50 | 3.2842e+14
Buses | Diesel | Urban Buses Standard 15 - 18 t | Euro I |  | SPN23 [#/kWh] | Urban Peak | 0.06 | 1 | 11 | 45 | 0 | 0 | 7.3438e+14 | 0 | 0 | 0 | 1 | 0% | 0% | 45 | 7.3438e+14
Buses | Diesel | Urban Buses Standard 15 - 18 t | Euro I |  | SPN23 [#/kWh] | Urban Off Peak | 0.06 | 1 | 11 | 45 | 0 | 0 | 7.3438e+14 | 0 | 0 | 0 | 1 | 0% | 0% | 45 | 7.3438e+14
Buses | Diesel | Urban Buses Standard 15 - 18 t | Euro I |  | SPN23 [#/kWh] | Rural | 0.06 | 1 | 11 | 45 | 0 | 0 | 3.1767e+14 | 0 | 0 | 0 | 1 | 0% | 0% | 45 | 3.1767e+14
Buses | Diesel | Urban Buses Standard 15 - 18 t | Euro I |  | SPN23 [#/kWh] | Highway | 0.06 | 1 | 11 | 45 | 0 | 0 | 3.2842e+14 | 0 | 0 | 0 | 1 | 0% | 0% | 45 | 3.2842e+14
Buses | Diesel | Urban Buses Standard 15 - 18 t | Euro II |  | SPN23 [#/kWh] | Urban Peak | -0.06 | 0 | 11 | 86 | 0 | 0 | 5.126e+14 | 0 | 0 | 0 | 1 | 0% | 0% | 50 | 5.126e+14
Buses | Diesel | Urban Buses Standard 15 - 18 t | Euro II |  | SPN23 [#/kWh] | Urban Off Peak | -0.06 | 0 | 11 | 86 | 0 | 0 | 5.126e+14 | 0 | 0 | 0 | 1 | 0% | 0% | 50 | 5.126e+14
Buses | Diesel | Urban Buses Standard 15 - 18 t | Euro II |  | SPN23 [#/kWh] | Rural | -0.06 | 0 | 11 | 86 | 0 | 0 | 220758177008177 | 0 | 0 | 0 | 1 | 0% | 0% | 50 | 220758177008177
Buses | Diesel | Urban Buses Standard 15 - 18 t | Euro II |  | SPN23 [#/kWh] | Highway | -0.06 | 0 | 11 | 86 | 0 | 0 | 2.2997e+14 | 0 | 0 | 0 | 1 | 0% | 0% | 50 | 2.2997e+14
Buses | Diesel | Urban Buses Standard 15 - 18 t | Euro II |  | SPN23 [#/kWh] | Urban Peak | -0.06 | 0.5 | 11 | 86 | 0 | 0 | 5.126e+14 | 0 | 0 | 0 | 1 | 0% | 0% | 50 | 5.126e+14
Buses | Diesel | Urban Buses Standard 15 - 18 t | Euro II |  | SPN23 [#/kWh] | Urban Off Peak | -0.06 | 0.5 | 11 | 86 | 0 | 0 | 5.126e+14 | 0 | 0 | 0 | 1 | 0% | 0% | 50 | 5.126e+14
Buses | Diesel | Urban Buses Standard 15 - 18 t | Euro II |  | SPN23 [#/kWh] | Rural | -0.06 | 0.5 | 11 | 86 | 0 | 0 | 220758177008177 | 0 | 0 | 0 | 1 | 0% | 0% | 50 | 220758177008177
Buses | Diesel | Urban Buses Standard 15 - 18 t | Euro II |  | SPN23 [#/kWh] | Highway | -0.06 | 0.5 | 11 | 86 | 0 | 0 | 2.2997e+14 | 0 | 0 | 0 | 1 | 0% | 0% | 50 | 2.2997e+14
Buses | Diesel | Urban Buses Standard 15 - 18 t | Euro II |  | SPN23 [#/kWh] | Urban Peak | -0.06 | 1 | 11 | 86 | 0 | 0 | 5.126e+14 | 0 | 0 | 0 | 1 | 0% | 0% | 50 | 5.126e+14
Buses | Diesel | Urban Buses Standard 15 - 18 t | Euro II |  | SPN23 [#/kWh] | Urban Off Peak | -0.06 | 1 | 11 | 86 | 0 | 0 | 5.126e+14 | 0 | 0 | 0 | 1 | 0% | 0% | 50 | 5.126e+14
Buses | Diesel | Urban Buses Standard 15 - 18 t | Euro II |  | SPN23 [#/kWh] | Rural | -0.06 | 1 | 11 | 86 | 0 | 0 | 220758177008177 | 0 | 0 | 0 | 1 | 0% | 0% | 50 | 220758177008177
Buses | Diesel | Urban Buses Standard 15 - 18 t | Euro II |  | SPN23 [#/kWh] | Highway | -0.06 | 1 | 11 | 86 | 0 | 0 | 2.2997e+14 | 0 | 0 | 0 | 1 | 0% | 0% | 50 | 2.2997e+14
Buses | Diesel | Urban Buses Standard 15 - 18 t | Euro II |  | SPN23 [#/kWh] | Urban Peak | -0.04 | 0 | 11 | 86 | 0 | 0 | 5.126e+14 | 0 | 0 | 0 | 1 | 0% | 0% | 50 | 5.126e+14
Buses | Diesel | Urban Buses Standard 15 - 18 t | Euro II |  | SPN23 [#/kWh] | Urban Off Peak | -0.04 | 0 | 11 | 86 | 0 | 0 | 5.126e+14 | 0 | 0 | 0 | 1 | 0% | 0% | 50 | 5.126e+14
Buses | Diesel | Urban Buses Standard 15 - 18 t | Euro II |  | SPN23 [#/kWh] | Rural | -0.04 | 0 | 11 | 86 | 0 | 0 | 220758177008177 | 0 | 0 | 0 | 1 | 0% | 0% | 50 | 220758177008177
Buses | Diesel | Urban Buses Standard 15 - 18 t | Euro II |  | SPN23 [#/kWh] | Highway | -0.04 | 0 | 11 | 86 | 0 | 0 | 2.2997e+14 | 0 | 0 | 0 | 1 | 0% | 0% | 50 | 2.2997e+14
Buses | Diesel | Urban Buses Standard 15 - 18 t | Euro II |  | SPN23 [#/kWh] | Urban Peak | -0.04 | 0.5 | 11 | 86 | 0 | 0 | 5.126e+14 | 0 | 0 | 0 | 1 | 0% | 0% | 50 | 5.126e+14
Buses | Diesel | Urban Buses Standard 15 - 18 t | Euro II |  | SPN23 [#/kWh] | Urban Off Peak | -0.04 | 0.5 | 11 | 86 | 0 | 0 | 5.126e+14 | 0 | 0 | 0 | 1 | 0% | 0% | 50 | 5.126e+14
Buses | Diesel | Urban Buses Standard 15 - 18 t | Euro II |  | SPN23 [#/kWh] | Rural | -0.04 | 0.5 | 11 | 86 | 0 | 0 | 220758177008177 | 0 | 0 | 0 | 1 | 0% | 0% | 50 | 220758177008177
Buses | Diesel | Urban Buses Standard 15 - 18 t | Euro II |  | SPN23 [#/kWh] | Highway | -0.04 | 0.5 | 11 | 86 | 0 | 0 | 2.2997e+14 | 0 | 0 | 0 | 1 | 0% | 0% | 50 | 2.2997e+14
Buses | Diesel | Urban Buses Standard 15 - 18 t | Euro II |  | SPN23 [#/kWh] | Urban Peak | -0.04 | 1 | 11 | 86 | 0 | 0 | 5.126e+14 | 0 | 0 | 0 | 1 | 0% | 0% | 50 | 5.126e+14
Buses | Diesel | Urban Buses Standard 15 - 18 t | Euro II |  | SPN23 [#/kWh] | Urban Off Peak | -0.04 | 1 | 11 | 86 | 0 | 0 | 5.126e+14 | 0 | 0 | 0 | 1 | 0% | 0% | 50 | 5.126e+14
Buses | Diesel | Urban Buses Standard 15 - 18 t | Euro II |  | SPN23 [#/kWh] | Rural | -0.04 | 1 | 11 | 86 | 0 | 0 | 220758177008177 | 0 | 0 | 0 | 1 | 0% | 0% | 50 | 220758177008177
Buses | Diesel | Urban Buses Standard 15 - 18 t | Euro II |  | SPN23 [#/kWh] | Highway | -0.04 | 1 | 11 | 86 | 0 | 0 | 2.2997e+14 | 0 | 0 | 0 | 1 | 0% | 0% | 50 | 2.2997e+14
Buses | Diesel | Urban Buses Standard 15 - 18 t | Euro II |  | SPN23 [#/kWh] | Urban Peak | -0.02 | 0 | 11 | 86 | 0 | 0 | 5.126e+14 | 0 | 0 | 0 | 1 | 0% | 0% | 50 | 5.126e+14
Buses | Diesel | Urban Buses Standard 15 - 18 t | Euro II |  | SPN23 [#/kWh] | Urban Off Peak | -0.02 | 0 | 11 | 86 | 0 | 0 | 5.126e+14 | 0 | 0 | 0 | 1 | 0% | 0% | 50 | 5.126e+14
Buses | Diesel | Urban Buses Standard 15 - 18 t | Euro II |  | SPN23 [#/kWh] | Rural | -0.02 | 0 | 11 | 86 | 0 | 0 | 220758177008177 | 0 | 0 | 0 | 1 | 0% | 0% | 50 | 220758177008177
Buses | Diesel | Urban Buses Standard 15 - 18 t | Euro II |  | SPN23 [#/kWh] | Highway | -0.02 | 0 | 11 | 86 | 0 | 0 | 2.2997e+14 | 0 | 0 | 0 | 1 | 0% | 0% | 50 | 2.2997e+14
Buses | Diesel | Urban Buses Standard 15 - 18 t | Euro II |  | SPN23 [#/kWh] | Urban Peak | -0.02 | 0.5 | 11 | 86 | 0 | 0 | 5.126e+14 | 0 | 0 | 0 | 1 | 0% | 0% | 50 | 5.126e+14
Buses | Diesel | Urban Buses Standard 15 - 18 t | Euro II |  | SPN23 [#/kWh] | Urban Off Peak | -0.02 | 0.5 | 11 | 86 | 0 | 0 | 5.126e+14 | 0 | 0 | 0 | 1 | 0% | 0% | 50 | 5.126e+14
Buses | Diesel | Urban Buses Standard 15 - 18 t | Euro II |  | SPN23 [#/kWh] | Rural | -0.02 | 0.5 | 11 | 86 | 0 | 0 | 220758177008177 | 0 | 0 | 0 | 1 | 0% | 0% | 50 | 220758177008177
Buses | Diesel | Urban Buses Standard 15 - 18 t | Euro II |  | SPN23 [#/kWh] | Highway | -0.02 | 0.5 | 11 | 86 | 0 | 0 | 2.2997e+14 | 0 | 0 | 0 | 1 | 0% | 0% | 50 | 2.2997e+14
Buses | Diesel | Urban Buses Standard 15 - 18 t | Euro II |  | SPN23 [#/kWh] | Urban Peak | -0.02 | 1 | 11 | 86 | 0 | 0 | 5.126e+14 | 0 | 0 | 0 | 1 | 0% | 0% | 50 | 5.126e+14
Buses | Diesel | Urban Buses Standard 15 - 18 t | Euro II |  | SPN23 [#/kWh] | Urban Off Peak | -0.02 | 1 | 11 | 86 | 0 | 0 | 5.126e+14 | 0 | 0 | 0 | 1 | 0% | 0% | 50 | 5.126e+14
Buses | Diesel | Urban Buses Standard 15 - 18 t | Euro II |  | SPN23 [#/kWh] | Rural | -0.02 | 1 | 11 | 86 | 0 | 0 | 220758177008177 | 0 | 0 | 0 | 1 | 0% | 0% | 50 | 220758177008177
Buses | Diesel | Urban Buses Standard 15 - 18 t | Euro II |  | SPN23 [#/kWh] | Highway | -0.02 | 1 | 11 | 86 | 0 | 0 | 2.2997e+14 | 0 | 0 | 0 | 1 | 0% | 0% | 50 | 2.2997e+14
Buses | Diesel | Urban Buses Standard 15 - 18 t | Euro II |  | SPN23 [#/kWh] | Urban Peak | 0 | 0 | 11 | 86 | 0 | 0 | 5.126e+14 | 0 | 0 | 0 | 1 | 0% | 0% | 50 | 5.126e+14
Buses | Diesel | Urban Buses Standard 15 - 18 t | Euro II |  | SPN23 [#/kWh] | Urban Off Peak | 0 | 0 | 11 | 86 | 0 | 0 | 5.126e+14 | 0 | 0 | 0 | 1 | 0% | 0% | 50 | 5.126e+14
Buses | Diesel | Urban Buses Standard 15 - 18 t | Euro II |  | SPN23 [#/kWh] | Rural | 0 | 0 | 11 | 86 | 0 | 0 | 220758177008177 | 0 | 0 | 0 | 1 | 0% | 0% | 50 | 220758177008177
Buses | Diesel | Urban Buses Standard 15 - 18 t | Euro II |  | SPN23 [#/kWh] | Highway | 0 | 0 | 11 | 86 | 0 | 0 | 2.2997e+14 | 0 | 0 | 0 | 1 | 0% | 0% | 50 | 2.2997e+14
Buses | Diesel | Urban Buses Standard 15 - 18 t | Euro II |  | SPN23 [#/kWh] | Urban Peak | 0 | 0.5 | 11 | 86 | 0 | 0 | 5.126e+14 | 0 | 0 | 0 | 1 | 0% | 0% | 50 | 5.126e+14
Buses | Diesel | Urban Buses Standard 15 - 18 t | Euro II |  | SPN23 [#/kWh] | Urban Off Peak | 0 | 0.5 | 11 | 86 | 0 | 0 | 5.126e+14 | 0 | 0 | 0 | 1 | 0% | 0% | 50 | 5.126e+14
Buses | Diesel | Urban Buses Standard 15 - 18 t | Euro II |  | SPN23 [#/kWh] | Rural | 0 | 0.5 | 11 | 86 | 0 | 0 | 220758177008177 | 0 | 0 | 0 | 1 | 0% | 0% | 50 | 220758177008177
Buses | Diesel | Urban Buses Standard 15 - 18 t | Euro II |  | SPN23 [#/kWh] | Highway | 0 | 0.5 | 11 | 86 | 0 | 0 | 2.2997e+14 | 0 | 0 | 0 | 1 | 0% | 0% | 50 | 2.2997e+14
Buses | Diesel | Urban Buses Standard 15 - 18 t | Euro II |  | SPN23 [#/kWh] | Urban Peak | 0 | 1 | 11 | 86 | 0 | 0 | 5.126e+14 | 0 | 0 | 0 | 1 | 0% | 0% | 50 | 5.126e+14
Buses | Diesel | Urban Buses Standard 15 - 18 t | Euro II |  | SPN23 [#/kWh] | Urban Off Peak | 0 | 1 | 11 | 86 | 0 | 0 | 5.126e+14 | 0 | 0 | 0 | 1 | 0% | 0% | 50 | 5.126e+14
Buses | Diesel | Urban Buses Standard 15 - 18 t | Euro II |  | SPN23 [#/kWh] | Rural | 0 | 1 | 11 | 86 | 0 | 0 | 220758177008177 | 0 | 0 | 0 | 1 | 0% | 0% | 50 | 220758177008177
Buses | Diesel | Urban Buses Standard 15 - 18 t | Euro II |  | SPN23 [#/kWh] | Highway | 0 | 1 | 11 | 86 | 0 | 0 | 2.2997e+14 | 0 | 0 | 0 | 1 | 0% | 0% | 50 | 2.2997e+14
Buses | Diesel | Urban Buses Standard 15 - 18 t | Euro II |  | SPN23 [#/kWh] | Urban Peak | 0.02 | 0 | 11 | 86 | 0 | 0 | 5.126e+14 | 0 | 0 | 0 | 1 | 0% | 0% | 50 | 5.126e+14
Buses | Diesel | Urban Buses Standard 15 - 18 t | Euro II |  | SPN23 [#/kWh] | Urban Off Peak | 0.02 | 0 | 11 | 86 | 0 | 0 | 5.126e+14 | 0 | 0 | 0 | 1 | 0% | 0% | 50 | 5.126e+14
Buses | Diesel | Urban Buses Standard 15 - 18 t | Euro II |  | SPN23 [#/kWh] | Rural | 0.02 | 0 | 11 | 86 | 0 | 0 | 220758177008177 | 0 | 0 | 0 | 1 | 0% | 0% | 50 | 220758177008177
Buses | Diesel | Urban Buses Standard 15 - 18 t | Euro II |  | SPN23 [#/kWh] | Highway | 0.02 | 0 | 11 | 86 | 0 | 0 | 2.2997e+14 | 0 | 0 | 0 | 1 | 0% | 0% | 50 | 2.2997e+14
Buses | Diesel | Urban Buses Standard 15 - 18 t | Euro II |  | SPN23 [#/kWh] | Urban Peak | 0.02 | 0.5 | 11 | 86 | 0 | 0 | 5.126e+14 | 0 | 0 | 0 | 1 | 0% | 0% | 50 | 5.126e+14
Buses | Diesel | Urban Buses Standard 15 - 18 t | Euro II |  | SPN23 [#/kWh] | Urban Off Peak | 0.02 | 0.5 | 11 | 86 | 0 | 0 | 5.126e+14 | 0 | 0 | 0 | 1 | 0% | 0% | 50 | 5.126e+14
Buses | Diesel | Urban Buses Standard 15 - 18 t | Euro II |  | SPN23 [#/kWh] | Rural | 0.02 | 0.5 | 11 | 86 | 0 | 0 | 220758177008177 | 0 | 0 | 0 | 1 | 0% | 0% | 50 | 220758177008177
Buses | Diesel | Urban Buses Standard 15 - 18 t | Euro II |  | SPN23 [#/kWh] | Highway | 0.02 | 0.5 | 11 | 86 | 0 | 0 | 2.2997e+14 | 0 | 0 | 0 | 1 | 0% | 0% | 50 | 2.2997e+14
Buses | Diesel | Urban Buses Standard 15 - 18 t | Euro II |  | SPN23 [#/kWh] | Urban Peak | 0.02 | 1 | 11 | 86 | 0 | 0 | 5.126e+14 | 0 | 0 | 0 | 1 | 0% | 0% | 50 | 5.126e+14
Buses | Diesel | Urban Buses Standard 15 - 18 t | Euro II |  | SPN23 [#/kWh] | Urban Off Peak | 0.02 | 1 | 11 | 86 | 0 | 0 | 5.126e+14 | 0 | 0 | 0 | 1 | 0% | 0% | 50 | 5.126e+14
Buses | Diesel | Urban Buses Standard 15 - 18 t | Euro II |  | SPN23 [#/kWh] | Rural | 0.02 | 1 | 11 | 86 | 0 | 0 | 220758177008177 | 0 | 0 | 0 | 1 | 0% | 0% | 50 | 220758177008177
Buses | Diesel | Urban Buses Standard 15 - 18 t | Euro II |  | SPN23 [#/kWh] | Highway | 0.02 | 1 | 11 | 86 | 0 | 0 | 2.2997e+14 | 0 | 0 | 0 | 1 | 0% | 0% | 50 | 2.2997e+14
Buses | Diesel | Urban Buses Standard 15 - 18 t | Euro II |  | SPN23 [#/kWh] | Urban Peak | 0.04 | 0 | 11 | 86 | 0 | 0 | 5.126e+14 | 0 | 0 | 0 | 1 | 0% | 0% | 50 | 5.126e+14
Buses | Diesel | Urban Buses Standard 15 - 18 t | Euro II |  | SPN23 [#/kWh] | Urban Off Peak | 0.04 | 0 | 11 | 86 | 0 | 0 | 5.126e+14 | 0 | 0 | 0 | 1 | 0% | 0% | 50 | 5.126e+14
Buses | Diesel | Urban Buses Standard 15 - 18 t | Euro II |  | SPN23 [#/kWh] | Rural | 0.04 | 0 | 11 | 86 | 0 | 0 | 220758177008177 | 0 | 0 | 0 | 1 | 0% | 0% | 50 | 220758177008177
Buses | Diesel | Urban Buses Standard 15 - 18 t | Euro II |  | SPN23 [#/kWh] | Highway | 0.04 | 0 | 11 | 86 | 0 | 0 | 2.2997e+14 | 0 | 0 | 0 | 1 | 0% | 0% | 50 | 2.2997e+14
Buses | Diesel | Urban Buses Standard 15 - 18 t | Euro II |  | SPN23 [#/kWh] | Urban Peak | 0.04 | 0.5 | 11 | 80 | 0 | 0 | 5.126e+14 | 0 | 0 | 0 | 1 | 0% | 0% | 50 | 5.126e+14
Buses | Diesel | Urban Buses Standard 15 - 18 t | Euro II |  | SPN23 [#/kWh] | Urban Off Peak | 0.04 | 0.5 | 11 | 80 | 0 | 0 | 5.126e+14 | 0 | 0 | 0 | 1 | 0% | 0% | 50 | 5.126e+14
Buses | Diesel | Urban Buses Standard 15 - 18 t | Euro II |  | SPN23 [#/kWh] | Rural | 0.04 | 0.5 | 11 | 80 | 0 | 0 | 220758177008177 | 0 | 0 | 0 | 1 | 0% | 0% | 50 | 220758177008177
Buses | Diesel | Urban Buses Standard 15 - 18 t | Euro II |  | SPN23 [#/kWh] | Highway | 0.04 | 0.5 | 11 | 80 | 0 | 0 | 2.2997e+14 | 0 | 0 | 0 | 1 | 0% | 0% | 50 | 2.2997e+14
Buses | Diesel | Urban Buses Standard 15 - 18 t | Euro II |  | SPN23 [#/kWh] | Urban Peak | 0.04 | 1 | 11 | 69 | 0 | 0 | 5.126e+14 | 0 | 0 | 0 | 1 | 0% | 0% | 50 | 5.126e+14
Buses | Diesel | Urban Buses Standard 15 - 18 t | Euro II |  | SPN23 [#/kWh] | Urban Off Peak | 0.04 | 1 | 11 | 69 | 0 | 0 | 5.126e+14 | 0 | 0 | 0 | 1 | 0% | 0% | 50 | 5.126e+14
Buses | Diesel | Urban Buses Standard 15 - 18 t | Euro II |  | SPN23 [#/kWh] | Rural | 0.04 | 1 | 11 | 69 | 0 | 0 | 220758177008177 | 0 | 0 | 0 | 1 | 0% | 0% | 50 | 220758177008177
Buses | Diesel | Urban Buses Standard 15 - 18 t | Euro II |  | SPN23 [#/kWh] | Highway | 0.04 | 1 | 11 | 69 | 0 | 0 | 2.2997e+14 | 0 | 0 | 0 | 1 | 0% | 0% | 50 | 2.2997e+14
Buses | Diesel | Urban Buses Standard 15 - 18 t | Euro II |  | SPN23 [#/kWh] | Urban Peak | 0.06 | 0 | 11 | 75 | 0 | 0 | 5.126e+14 | 0 | 0 | 0 | 1 | 0% | 0% | 50 | 5.126e+14
Buses | Diesel | Urban Buses Standard 15 - 18 t | Euro II |  | SPN23 [#/kWh] | Urban Off Peak | 0.06 | 0 | 11 | 75 | 0 | 0 | 5.126e+14 | 0 | 0 | 0 | 1 | 0% | 0% | 50 | 5.126e+14
Buses | Diesel | Urban Buses Standard 15 - 18 t | Euro II |  | SPN23 [#/kWh] | Rural | 0.06 | 0 | 11 | 75 | 0 | 0 | 220758177008177 | 0 | 0 | 0 | 1 | 0% | 0% | 50 | 220758177008177
Buses | Diesel | Urban Buses Standard 15 - 18 t | Euro II |  | SPN23 [#/kWh] | Highway | 0.06 | 0 | 11 | 75 | 0 | 0 | 2.2997e+14 | 0 | 0 | 0 | 1 | 0% | 0% | 50 | 2.2997e+14
Buses | Diesel | Urban Buses Standard 15 - 18 t | Euro II |  | SPN23 [#/kWh] | Urban Peak | 0.06 | 0.5 | 11 | 54 | 0 | 0 | 5.126e+14 | 0 | 0 | 0 | 1 | 0% | 0% | 50 | 5.126e+14
Buses | Diesel | Urban Buses Standard 15 - 18 t | Euro II |  | SPN23 [#/kWh] | Urban Off Peak | 0.06 | 0.5 | 11 | 54 | 0 | 0 | 5.126e+14 | 0 | 0 | 0 | 1 | 0% | 0% | 50 | 5.126e+14
Buses | Diesel | Urban Buses Standard 15 - 18 t | Euro II |  | SPN23 [#/kWh] | Rural | 0.06 | 0.5 | 11 | 54 | 0 | 0 | 220758177008177 | 0 | 0 | 0 | 1 | 0% | 0% | 50 | 220758177008177
Buses | Diesel | Urban Buses Standard 15 - 18 t | Euro II |  | SPN23 [#/kWh] | Highway | 0.06 | 0.5 | 11 | 54 | 0 | 0 | 2.2997e+14 | 0 | 0 | 0 | 1 | 0% | 0% | 50 | 2.2997e+14
Buses | Diesel | Urban Buses Standard 15 - 18 t | Euro II |  | SPN23 [#/kWh] | Urban Peak | 0.06 | 1 | 10 | 52 | 0 | 0 | 5.126e+14 | 0 | 0 | 0 | 1 | 0% | 0% | 50 | 5.126e+14
Buses | Diesel | Urban Buses Standard 15 - 18 t | Euro II |  | SPN23 [#/kWh] | Urban Off Peak | 0.06 | 1 | 10 | 52 | 0 | 0 | 5.126e+14 | 0 | 0 | 0 | 1 | 0% | 0% | 50 | 5.126e+14
Buses | Diesel | Urban Buses Standard 15 - 18 t | Euro II |  | SPN23 [#/kWh] | Rural | 0.06 | 1 | 10 | 52 | 0 | 0 | 220758177008177 | 0 | 0 | 0 | 1 | 0% | 0% | 50 | 220758177008177
Buses | Diesel | Urban Buses Standard 15 - 18 t | Euro II |  | SPN23 [#/kWh] | Highway | 0.06 | 1 | 10 | 52 | 0 | 0 | 2.2997e+14 | 0 | 0 | 0 | 1 | 0% | 0% | 50 | 2.2997e+14
Buses | Diesel | Urban Buses Standard 15 - 18 t | Euro III |  | SPN23 [#/kWh] | Urban Peak | -0.06 | 0 | 11 | 86 | 0 | 0 | 5.126e+14 | 0 | 0 | 0 | 1 | 0% | 0% | 50 | 5.126e+14
Buses | Diesel | Urban Buses Standard 15 - 18 t | Euro III |  | SPN23 [#/kWh] | Urban Off Peak | -0.06 | 0 | 11 | 86 | 0 | 0 | 5.126e+14 | 0 | 0 | 0 | 1 | 0% | 0% | 50 | 5.126e+14
Buses | Diesel | Urban Buses Standard 15 - 18 t | Euro III |  | SPN23 [#/kWh] | Rural | -0.06 | 0 | 11 | 86 | 0 | 0 | 220758177008177 | 0 | 0 | 0 | 1 | 0% | 0% | 50 | 220758177008177
Buses | Diesel | Urban Buses Standard 15 - 18 t | Euro III |  | SPN23 [#/kWh] | Highway | -0.06 | 0 | 11 | 86 | 0 | 0 | 2.2997e+14 | 0 | 0 | 0 | 1 | 0% | 0% | 50 | 2.2997e+14
Buses | Diesel | Urban Buses Standard 15 - 18 t | Euro III |  | SPN23 [#/kWh] | Urban Peak | -0.06 | 0.5 | 11 | 86 | 0 | 0 | 5.126e+14 | 0 | 0 | 0 | 1 | 0% | 0% | 50 | 5.126e+14
Buses | Diesel | Urban Buses Standard 15 - 18 t | Euro III |  | SPN23 [#/kWh] | Urban Off Peak | -0.06 | 0.5 | 11 | 86 | 0 | 0 | 5.126e+14 | 0 | 0 | 0 | 1 | 0% | 0% | 50 | 5.126e+14
Buses | Diesel | Urban Buses Standard 15 - 18 t | Euro III |  | SPN23 [#/kWh] | Rural | -0.06 | 0.5 | 11 | 86 | 0 | 0 | 220758177008177 | 0 | 0 | 0 | 1 | 0% | 0% | 50 | 220758177008177
Buses | Diesel | Urban Buses Standard 15 - 18 t | Euro III |  | SPN23 [#/kWh] | Highway | -0.06 | 0.5 | 11 | 86 | 0 | 0 | 2.2997e+14 | 0 | 0 | 0 | 1 | 0% | 0% | 50 | 2.2997e+14
Buses | Diesel | Urban Buses Standard 15 - 18 t | Euro III |  | SPN23 [#/kWh] | Urban Peak | -0.06 | 1 | 11 | 86 | 0 | 0 | 5.126e+14 | 0 | 0 | 0 | 1 | 0% | 0% | 50 | 5.126e+14
Buses | Diesel | Urban Buses Standard 15 - 18 t | Euro III |  | SPN23 [#/kWh] | Urban Off Peak | -0.06 | 1 | 11 | 86 | 0 | 0 | 5.126e+14 | 0 | 0 | 0 | 1 | 0% | 0% | 50 | 5.126e+14
Buses | Diesel | Urban Buses Standard 15 - 18 t | Euro III |  | SPN23 [#/kWh] | Rural | -0.06 | 1 | 11 | 86 | 0 | 0 | 220758177008177 | 0 | 0 | 0 | 1 | 0% | 0% | 50 | 220758177008177
Buses | Diesel | Urban Buses Standard 15 - 18 t | Euro III |  | SPN23 [#/kWh] | Highway | -0.06 | 1 | 11 | 86 | 0 | 0 | 2.2997e+14 | 0 | 0 | 0 | 1 | 0% | 0% | 50 | 2.2997e+14
Buses | Diesel | Urban Buses Standard 15 - 18 t | Euro III |  | SPN23 [#/kWh] | Urban Peak | -0.04 | 0 | 11 | 86 | 0 | 0 | 5.126e+14 | 0 | 0 | 0 | 1 | 0% | 0% | 50 | 5.126e+14
Buses | Diesel | Urban Buses Standard 15 - 18 t | Euro III |  | SPN23 [#/kWh] | Urban Off Peak | -0.04 | 0 | 11 | 86 | 0 | 0 | 5.126e+14 | 0 | 0 | 0 | 1 | 0% | 0% | 50 | 5.126e+14
Buses | Diesel | Urban Buses Standard 15 - 18 t | Euro III |  | SPN23 [#/kWh] | Rural | -0.04 | 0 | 11 | 86 | 0 | 0 | 220758177008177 | 0 | 0 | 0 | 1 | 0% | 0% | 50 | 220758177008177
Buses | Diesel | Urban Buses Standard 15 - 18 t | Euro III |  | SPN23 [#/kWh] | Highway | -0.04 | 0 | 11 | 86 | 0 | 0 | 2.2997e+14 | 0 | 0 | 0 | 1 | 0% | 0% | 50 | 2.2997e+14
Buses | Diesel | Urban Buses Standard 15 - 18 t | Euro III |  | SPN23 [#/kWh] | Urban Peak | -0.04 | 0.5 | 11 | 86 | 0 | 0 | 5.126e+14 | 0 | 0 | 0 | 1 | 0% | 0% | 50 | 5.126e+14
Buses | Diesel | Urban Buses Standard 15 - 18 t | Euro III |  | SPN23 [#/kWh] | Urban Off Peak | -0.04 | 0.5 | 11 | 86 | 0 | 0 | 5.126e+14 | 0 | 0 | 0 | 1 | 0% | 0% | 50 | 5.126e+14
Buses | Diesel | Urban Buses Standard 15 - 18 t | Euro III |  | SPN23 [#/kWh] | Rural | -0.04 | 0.5 | 11 | 86 | 0 | 0 | 220758177008177 | 0 | 0 | 0 | 1 | 0% | 0% | 50 | 220758177008177
Buses | Diesel | Urban Buses Standard 15 - 18 t | Euro III |  | SPN23 [#/kWh] | Highway | -0.04 | 0.5 | 11 | 86 | 0 | 0 | 2.2997e+14 | 0 | 0 | 0 | 1 | 0% | 0% | 50 | 2.2997e+14
Buses | Diesel | Urban Buses Standard 15 - 18 t | Euro III |  | SPN23 [#/kWh] | Urban Peak | -0.04 | 1 | 11 | 86 | 0 | 0 | 5.126e+14 | 0 | 0 | 0 | 1 | 0% | 0% | 50 | 5.126e+14
Buses | Diesel | Urban Buses Standard 15 - 18 t | Euro III |  | SPN23 [#/kWh] | Urban Off Peak | -0.04 | 1 | 11 | 86 | 0 | 0 | 5.126e+14 | 0 | 0 | 0 | 1 | 0% | 0% | 50 | 5.126e+14
Buses | Diesel | Urban Buses Standard 15 - 18 t | Euro III |  | SPN23 [#/kWh] | Rural | -0.04 | 1 | 11 | 86 | 0 | 0 | 220758177008177 | 0 | 0 | 0 | 1 | 0% | 0% | 50 | 220758177008177
Buses | Diesel | Urban Buses Standard 15 - 18 t | Euro III |  | SPN23 [#/kWh] | Highway | -0.04 | 1 | 11 | 86 | 0 | 0 | 2.2997e+14 | 0 | 0 | 0 | 1 | 0% | 0% | 50 | 2.2997e+14
Buses | Diesel | Urban Buses Standard 15 - 18 t | Euro III |  | SPN23 [#/kWh] | Urban Peak | -0.02 | 0 | 11 | 86 | 0 | 0 | 5.126e+14 | 0 | 0 | 0 | 1 | 0% | 0% | 50 | 5.126e+14
Buses | Diesel | Urban Buses Standard 15 - 18 t | Euro III |  | SPN23 [#/kWh] | Urban Off Peak | -0.02 | 0 | 11 | 86 | 0 | 0 | 5.126e+14 | 0 | 0 | 0 | 1 | 0% | 0% | 50 | 5.126e+14
Buses | Diesel | Urban Buses Standard 15 - 18 t | Euro III |  | SPN23 [#/kWh] | Rural | -0.02 | 0 | 11 | 86 | 0 | 0 | 220758177008177 | 0 | 0 | 0 | 1 | 0% | 0% | 50 | 220758177008177
Buses | Diesel | Urban Buses Standard 15 - 18 t | Euro III |  | SPN23 [#/kWh] | Highway | -0.02 | 0 | 11 | 86 | 0 | 0 | 2.2997e+14 | 0 | 0 | 0 | 1 | 0% | 0% | 50 | 2.2997e+14
Buses | Diesel | Urban Buses Standard 15 - 18 t | Euro III |  | SPN23 [#/kWh] | Urban Peak | -0.02 | 0.5 | 11 | 86 | 0 | 0 | 5.126e+14 | 0 | 0 | 0 | 1 | 0% | 0% | 50 | 5.126e+14
Buses | Diesel | Urban Buses Standard 15 - 18 t | Euro III |  | SPN23 [#/kWh] | Urban Off Peak | -0.02 | 0.5 | 11 | 86 | 0 | 0 | 5.126e+14 | 0 | 0 | 0 | 1 | 0% | 0% | 50 | 5.126e+14
Buses | Diesel | Urban Buses Standard 15 - 18 t | Euro III |  | SPN23 [#/kWh] | Rural | -0.02 | 0.5 | 11 | 86 | 0 | 0 | 220758177008177 | 0 | 0 | 0 | 1 | 0% | 0% | 50 | 220758177008177
Buses | Diesel | Urban Buses Standard 15 - 18 t | Euro III |  | SPN23 [#/kWh] | Highway | -0.02 | 0.5 | 11 | 86 | 0 | 0 | 2.2997e+14 | 0 | 0 | 0 | 1 | 0% | 0% | 50 | 2.2997e+14
Buses | Diesel | Urban Buses Standard 15 - 18 t | Euro III |  | SPN23 [#/kWh] | Urban Peak | -0.02 | 1 | 11 | 86 | 0 | 0 | 5.126e+14 | 0 | 0 | 0 | 1 | 0% | 0% | 50 | 5.126e+14
Buses | Diesel | Urban Buses Standard 15 - 18 t | Euro III |  | SPN23 [#/kWh] | Urban Off Peak | -0.02 | 1 | 11 | 86 | 0 | 0 | 5.126e+14 | 0 | 0 | 0 | 1 | 0% | 0% | 50 | 5.126e+14
Buses | Diesel | Urban Buses Standard 15 - 18 t | Euro III |  | SPN23 [#/kWh] | Rural | -0.02 | 1 | 11 | 86 | 0 | 0 | 220758177008177 | 0 | 0 | 0 | 1 | 0% | 0% | 50 | 220758177008177
Buses | Diesel | Urban Buses Standard 15 - 18 t | Euro III |  | SPN23 [#/kWh] | Highway | -0.02 | 1 | 11 | 86 | 0 | 0 | 2.2997e+14 | 0 | 0 | 0 | 1 | 0% | 0% | 50 | 2.2997e+14
Buses | Diesel | Urban Buses Standard 15 - 18 t | Euro III |  | SPN23 [#/kWh] | Urban Peak | 0 | 0 | 11 | 86 | 0 | 0 | 5.126e+14 | 0 | 0 | 0 | 1 | 0% | 0% | 50 | 5.126e+14
Buses | Diesel | Urban Buses Standard 15 - 18 t | Euro III |  | SPN23 [#/kWh] | Urban Off Peak | 0 | 0 | 11 | 86 | 0 | 0 | 5.126e+14 | 0 | 0 | 0 | 1 | 0% | 0% | 50 | 5.126e+14
Buses | Diesel | Urban Buses Standard 15 - 18 t | Euro III |  | SPN23 [#/kWh] | Rural | 0 | 0 | 11 | 86 | 0 | 0 | 220758177008177 | 0 | 0 | 0 | 1 | 0% | 0% | 50 | 220758177008177
Buses | Diesel | Urban Buses Standard 15 - 18 t | Euro III |  | SPN23 [#/kWh] | Highway | 0 | 0 | 11 | 86 | 0 | 0 | 2.2997e+14 | 0 | 0 | 0 | 1 | 0% | 0% | 50 | 2.2997e+14
Buses | Diesel | Urban Buses Standard 15 - 18 t | Euro III |  | SPN23 [#/kWh] | Urban Peak | 0 | 0.5 | 11 | 86 | 0 | 0 | 5.126e+14 | 0 | 0 | 0 | 1 | 0% | 0% | 50 | 5.126e+14
Buses | Diesel | Urban Buses Standard 15 - 18 t | Euro III |  | SPN23 [#/kWh] | Urban Off Peak | 0 | 0.5 | 11 | 86 | 0 | 0 | 5.126e+14 | 0 | 0 | 0 | 1 | 0% | 0% | 50 | 5.126e+14
Buses | Diesel | Urban Buses Standard 15 - 18 t | Euro III |  | SPN23 [#/kWh] | Rural | 0 | 0.5 | 11 | 86 | 0 | 0 | 220758177008177 | 0 | 0 | 0 | 1 | 0% | 0% | 50 | 220758177008177
Buses | Diesel | Urban Buses Standard 15 - 18 t | Euro III |  | SPN23 [#/kWh] | Highway | 0 | 0.5 | 11 | 86 | 0 | 0 | 2.2997e+14 | 0 | 0 | 0 | 1 | 0% | 0% | 50 | 2.2997e+14
Buses | Diesel | Urban Buses Standard 15 - 18 t | Euro III |  | SPN23 [#/kWh] | Urban Peak | 0 | 1 | 11 | 86 | 0 | 0 | 5.126e+14 | 0 | 0 | 0 | 1 | 0% | 0% | 50 | 5.126e+14
Buses | Diesel | Urban Buses Standard 15 - 18 t | Euro III |  | SPN23 [#/kWh] | Urban Off Peak | 0 | 1 | 11 | 86 | 0 | 0 | 5.126e+14 | 0 | 0 | 0 | 1 | 0% | 0% | 50 | 5.126e+14
Buses | Diesel | Urban Buses Standard 15 - 18 t | Euro III |  | SPN23 [#/kWh] | Rural | 0 | 1 | 11 | 86 | 0 | 0 | 220758177008177 | 0 | 0 | 0 | 1 | 0% | 0% | 50 | 220758177008177
Buses | Diesel | Urban Buses Standard 15 - 18 t | Euro III |  | SPN23 [#/kWh] | Highway | 0 | 1 | 11 | 86 | 0 | 0 | 2.2997e+14 | 0 | 0 | 0 | 1 | 0% | 0% | 50 | 2.2997e+14
Buses | Diesel | Urban Buses Standard 15 - 18 t | Euro III |  | SPN23 [#/kWh] | Urban Peak | 0.02 | 0 | 11 | 86 | 0 | 0 | 5.126e+14 | 0 | 0 | 0 | 1 | 0% | 0% | 50 | 5.126e+14
Buses | Diesel | Urban Buses Standard 15 - 18 t | Euro III |  | SPN23 [#/kWh] | Urban Off Peak | 0.02 | 0 | 11 | 86 | 0 | 0 | 5.126e+14 | 0 | 0 | 0 | 1 | 0% | 0% | 50 | 5.126e+14
Buses | Diesel | Urban Buses Standard 15 - 18 t | Euro III |  | SPN23 [#/kWh] | Rural | 0.02 | 0 | 11 | 86 | 0 | 0 | 220758177008177 | 0 | 0 | 0 | 1 | 0% | 0% | 50 | 220758177008177
Buses | Diesel | Urban Buses Standard 15 - 18 t | Euro III |  | SPN23 [#/kWh] | Highway | 0.02 | 0 | 11 | 86 | 0 | 0 | 2.2997e+14 | 0 | 0 | 0 | 1 | 0% | 0% | 50 | 2.2997e+14
Buses | Diesel | Urban Buses Standard 15 - 18 t | Euro III |  | SPN23 [#/kWh] | Urban Peak | 0.02 | 0.5 | 11 | 86 | 0 | 0 | 5.126e+14 | 0 | 0 | 0 | 1 | 0% | 0% | 50 | 5.126e+14
Buses | Diesel | Urban Buses Standard 15 - 18 t | Euro III |  | SPN23 [#/kWh] | Urban Off Peak | 0.02 | 0.5 | 11 | 86 | 0 | 0 | 5.126e+14 | 0 | 0 | 0 | 1 | 0% | 0% | 50 | 5.126e+14
Buses | Diesel | Urban Buses Standard 15 - 18 t | Euro III |  | SPN23 [#/kWh] | Rural | 0.02 | 0.5 | 11 | 86 | 0 | 0 | 220758177008177 | 0 | 0 | 0 | 1 | 0% | 0% | 50 | 220758177008177
Buses | Diesel | Urban Buses Standard 15 - 18 t | Euro III |  | SPN23 [#/kWh] | Highway | 0.02 | 0.5 | 11 | 86 | 0 | 0 | 2.2997e+14 | 0 | 0 | 0 | 1 | 0% | 0% | 50 | 2.2997e+14
Buses | Diesel | Urban Buses Standard 15 - 18 t | Euro III |  | SPN23 [#/kWh] | Urban Peak | 0.02 | 1 | 11 | 86 | 0 | 0 | 5.126e+14 | 0 | 0 | 0 | 1 | 0% | 0% | 50 | 5.126e+14
Buses | Diesel | Urban Buses Standard 15 - 18 t | Euro III |  | SPN23 [#/kWh] | Urban Off Peak | 0.02 | 1 | 11 | 86 | 0 | 0 | 5.126e+14 | 0 | 0 | 0 | 1 | 0% | 0% | 50 | 5.126e+14
Buses | Diesel | Urban Buses Standard 15 - 18 t | Euro III |  | SPN23 [#/kWh] | Rural | 0.02 | 1 | 11 | 86 | 0 | 0 | 220758177008177 | 0 | 0 | 0 | 1 | 0% | 0% | 50 | 220758177008177
Buses | Diesel | Urban Buses Standard 15 - 18 t | Euro III |  | SPN23 [#/kWh] | Highway | 0.02 | 1 | 11 | 86 | 0 | 0 | 2.2997e+14 | 0 | 0 | 0 | 1 | 0% | 0% | 50 | 2.2997e+14
Buses | Diesel | Urban Buses Standard 15 - 18 t | Euro III |  | SPN23 [#/kWh] | Urban Peak | 0.04 | 0 | 11 | 86 | 0 | 0 | 5.126e+14 | 0 | 0 | 0 | 1 | 0% | 0% | 50 | 5.126e+14
Buses | Diesel | Urban Buses Standard 15 - 18 t | Euro III |  | SPN23 [#/kWh] | Urban Off Peak | 0.04 | 0 | 11 | 86 | 0 | 0 | 5.126e+14 | 0 | 0 | 0 | 1 | 0% | 0% | 50 | 5.126e+14
Buses | Diesel | Urban Buses Standard 15 - 18 t | Euro III |  | SPN23 [#/kWh] | Rural | 0.04 | 0 | 11 | 86 | 0 | 0 | 220758177008177 | 0 | 0 | 0 | 1 | 0% | 0% | 50 | 220758177008177
Buses | Diesel | Urban Buses Standard 15 - 18 t | Euro III |  | SPN23 [#/kWh] | Highway | 0.04 | 0 | 11 | 86 | 0 | 0 | 2.2997e+14 | 0 | 0 | 0 | 1 | 0% | 0% | 50 | 2.2997e+14
Buses | Diesel | Urban Buses Standard 15 - 18 t | Euro III |  | SPN23 [#/kWh] | Urban Peak | 0.04 | 0.5 | 11 | 81 | 0 | 0 | 5.126e+14 | 0 | 0 | 0 | 1 | 0% | 0% | 50 | 5.126e+14
Buses | Diesel | Urban Buses Standard 15 - 18 t | Euro III |  | SPN23 [#/kWh] | Urban Off Peak | 0.04 | 0.5 | 11 | 81 | 0 | 0 | 5.126e+14 | 0 | 0 | 0 | 1 | 0% | 0% | 50 | 5.126e+14
Buses | Diesel | Urban Buses Standard 15 - 18 t | Euro III |  | SPN23 [#/kWh] | Rural | 0.04 | 0.5 | 11 | 81 | 0 | 0 | 220758177008177 | 0 | 0 | 0 | 1 | 0% | 0% | 50 | 220758177008177
Buses | Diesel | Urban Buses Standard 15 - 18 t | Euro III |  | SPN23 [#/kWh] | Highway | 0.04 | 0.5 | 11 | 81 | 0 | 0 | 2.2997e+14 | 0 | 0 | 0 | 1 | 0% | 0% | 50 | 2.2997e+14
Buses | Diesel | Urban Buses Standard 15 - 18 t | Euro III |  | SPN23 [#/kWh] | Urban Peak | 0.04 | 1 | 11 | 70 | 0 | 0 | 5.126e+14 | 0 | 0 | 0 | 1 | 0% | 0% | 50 | 5.126e+14
Buses | Diesel | Urban Buses Standard 15 - 18 t | Euro III |  | SPN23 [#/kWh] | Urban Off Peak | 0.04 | 1 | 11 | 70 | 0 | 0 | 5.126e+14 | 0 | 0 | 0 | 1 | 0% | 0% | 50 | 5.126e+14
Buses | Diesel | Urban Buses Standard 15 - 18 t | Euro III |  | SPN23 [#/kWh] | Rural | 0.04 | 1 | 11 | 70 | 0 | 0 | 220758177008177 | 0 | 0 | 0 | 1 | 0% | 0% | 50 | 220758177008177
Buses | Diesel | Urban Buses Standard 15 - 18 t | Euro III |  | SPN23 [#/kWh] | Highway | 0.04 | 1 | 11 | 70 | 0 | 0 | 2.2997e+14 | 0 | 0 | 0 | 1 | 0% | 0% | 50 | 2.2997e+14
Buses | Diesel | Urban Buses Standard 15 - 18 t | Euro III |  | SPN23 [#/kWh] | Urban Peak | 0.06 | 0 | 11 | 79 | 0 | 0 | 5.126e+14 | 0 | 0 | 0 | 1 | 0% | 0% | 50 | 5.126e+14
Buses | Diesel | Urban Buses Standard 15 - 18 t | Euro III |  | SPN23 [#/kWh] | Urban Off Peak | 0.06 | 0 | 11 | 79 | 0 | 0 | 5.126e+14 | 0 | 0 | 0 | 1 | 0% | 0% | 50 | 5.126e+14
Buses | Diesel | Urban Buses Standard 15 - 18 t | Euro III |  | SPN23 [#/kWh] | Rural | 0.06 | 0 | 11 | 79 | 0 | 0 | 220758177008177 | 0 | 0 | 0 | 1 | 0% | 0% | 50 | 220758177008177
Buses | Diesel | Urban Buses Standard 15 - 18 t | Euro III |  | SPN23 [#/kWh] | Highway | 0.06 | 0 | 11 | 79 | 0 | 0 | 2.2997e+14 | 0 | 0 | 0 | 1 | 0% | 0% | 50 | 2.2997e+14
Buses | Diesel | Urban Buses Standard 15 - 18 t | Euro III |  | SPN23 [#/kWh] | Urban Peak | 0.06 | 0.5 | 11 | 62 | 0 | 0 | 5.126e+14 | 0 | 0 | 0 | 1 | 0% | 0% | 50 | 5.126e+14
Buses | Diesel | Urban Buses Standard 15 - 18 t | Euro III |  | SPN23 [#/kWh] | Urban Off Peak | 0.06 | 0.5 | 11 | 62 | 0 | 0 | 5.126e+14 | 0 | 0 | 0 | 1 | 0% | 0% | 50 | 5.126e+14
Buses | Diesel | Urban Buses Standard 15 - 18 t | Euro III |  | SPN23 [#/kWh] | Rural | 0.06 | 0.5 | 11 | 62 | 0 | 0 | 220758177008177 | 0 | 0 | 0 | 1 | 0% | 0% | 50 | 220758177008177
Buses | Diesel | Urban Buses Standard 15 - 18 t | Euro III |  | SPN23 [#/kWh] | Highway | 0.06 | 0.5 | 11 | 62 | 0 | 0 | 2.2997e+14 | 0 | 0 | 0 | 1 | 0% | 0% | 50 | 2.2997e+14
Buses | Diesel | Urban Buses Standard 15 - 18 t | Euro III |  | SPN23 [#/kWh] | Urban Peak | 0.06 | 1 | 11 | 54 | 0 | 0 | 5.126e+14 | 0 | 0 | 0 | 1 | 0% | 0% | 50 | 5.126e+14
Buses | Diesel | Urban Buses Standard 15 - 18 t | Euro III |  | SPN23 [#/kWh] | Urban Off Peak | 0.06 | 1 | 11 | 54 | 0 | 0 | 5.126e+14 | 0 | 0 | 0 | 1 | 0% | 0% | 50 | 5.126e+14
Buses | Diesel | Urban Buses Standard 15 - 18 t | Euro III |  | SPN23 [#/kWh] | Rural | 0.06 | 1 | 11 | 54 | 0 | 0 | 220758177008177 | 0 | 0 | 0 | 1 | 0% | 0% | 50 | 220758177008177
Buses | Diesel | Urban Buses Standard 15 - 18 t | Euro III |  | SPN23 [#/kWh] | Highway | 0.06 | 1 | 11 | 54 | 0 | 0 | 2.2997e+14 | 0 | 0 | 0 | 1 | 0% | 0% | 50 | 2.2997e+14
Buses | Diesel | Urban Buses Standard 15 - 18 t | Euro IV | SCR | SPN23 [#/kWh] | Urban Peak | -0.06 | 0 | 11 | 86 | 0 | 0 | 1.0819e+14 | 0 | 0 | 0 | 1 | 0% | 0% | 50 | 1.0819e+14
Buses | Diesel | Urban Buses Standard 15 - 18 t | Euro IV | SCR | SPN23 [#/kWh] | Urban Off Peak | -0.06 | 0 | 11 | 86 | 0 | 0 | 1.0819e+14 | 0 | 0 | 0 | 1 | 0% | 0% | 50 | 1.0819e+14
Buses | Diesel | Urban Buses Standard 15 - 18 t | Euro IV | SCR | SPN23 [#/kWh] | Rural | -0.06 | 0 | 11 | 86 | 0 | 0 | 5.5375e+13 | 0 | 0 | 0 | 1 | 0% | 0% | 50 | 5.5375e+13
Buses | Diesel | Urban Buses Standard 15 - 18 t | Euro IV | SCR | SPN23 [#/kWh] | Highway | -0.06 | 0 | 11 | 86 | 0 | 0 | 6.1835e+13 | 0 | 0 | 0 | 1 | 0% | 0% | 50 | 6.1835e+13
Buses | Diesel | Urban Buses Standard 15 - 18 t | Euro IV | SCR | SPN23 [#/kWh] | Urban Peak | -0.06 | 0.5 | 11 | 86 | 0 | 0 | 1.0819e+14 | 0 | 0 | 0 | 1 | 0% | 0% | 50 | 1.0819e+14
Buses | Diesel | Urban Buses Standard 15 - 18 t | Euro IV | SCR | SPN23 [#/kWh] | Urban Off Peak | -0.06 | 0.5 | 11 | 86 | 0 | 0 | 1.0819e+14 | 0 | 0 | 0 | 1 | 0% | 0% | 50 | 1.0819e+14
Buses | Diesel | Urban Buses Standard 15 - 18 t | Euro IV | SCR | SPN23 [#/kWh] | Rural | -0.06 | 0.5 | 11 | 86 | 0 | 0 | 5.5375e+13 | 0 | 0 | 0 | 1 | 0% | 0% | 50 | 5.5375e+13
Buses | Diesel | Urban Buses Standard 15 - 18 t | Euro IV | SCR | SPN23 [#/kWh] | Highway | -0.06 | 0.5 | 11 | 86 | 0 | 0 | 6.1835e+13 | 0 | 0 | 0 | 1 | 0% | 0% | 50 | 6.1835e+13
Buses | Diesel | Urban Buses Standard 15 - 18 t | Euro IV | SCR | SPN23 [#/kWh] | Urban Peak | -0.06 | 1 | 11 | 86 | 0 | 0 | 1.0819e+14 | 0 | 0 | 0 | 1 | 0% | 0% | 50 | 1.0819e+14
Buses | Diesel | Urban Buses Standard 15 - 18 t | Euro IV | SCR | SPN23 [#/kWh] | Urban Off Peak | -0.06 | 1 | 11 | 86 | 0 | 0 | 1.0819e+14 | 0 | 0 | 0 | 1 | 0% | 0% | 50 | 1.0819e+14
Buses | Diesel | Urban Buses Standard 15 - 18 t | Euro IV | SCR | SPN23 [#/kWh] | Rural | -0.06 | 1 | 11 | 86 | 0 | 0 | 5.5375e+13 | 0 | 0 | 0 | 1 | 0% | 0% | 50 | 5.5375e+13
Buses | Diesel | Urban Buses Standard 15 - 18 t | Euro IV | SCR | SPN23 [#/kWh] | Highway | -0.06 | 1 | 11 | 86 | 0 | 0 | 6.1835e+13 | 0 | 0 | 0 | 1 | 0% | 0% | 50 | 6.1835e+13
Buses | Diesel | Urban Buses Standard 15 - 18 t | Euro IV | SCR | SPN23 [#/kWh] | Urban Peak | -0.04 | 0 | 11 | 86 | 0 | 0 | 1.0819e+14 | 0 | 0 | 0 | 1 | 0% | 0% | 50 | 1.0819e+14
Buses | Diesel | Urban Buses Standard 15 - 18 t | Euro IV | SCR | SPN23 [#/kWh] | Urban Off Peak | -0.04 | 0 | 11 | 86 | 0 | 0 | 1.0819e+14 | 0 | 0 | 0 | 1 | 0% | 0% | 50 | 1.0819e+14
Buses | Diesel | Urban Buses Standard 15 - 18 t | Euro IV | SCR | SPN23 [#/kWh] | Rural | -0.04 | 0 | 11 | 86 | 0 | 0 | 5.5375e+13 | 0 | 0 | 0 | 1 | 0% | 0% | 50 | 5.5375e+13
Buses | Diesel | Urban Buses Standard 15 - 18 t | Euro IV | SCR | SPN23 [#/kWh] | Highway | -0.04 | 0 | 11 | 86 | 0 | 0 | 6.1835e+13 | 0 | 0 | 0 | 1 | 0% | 0% | 50 | 6.1835e+13
Buses | Diesel | Urban Buses Standard 15 - 18 t | Euro IV | SCR | SPN23 [#/kWh] | Urban Peak | -0.04 | 0.5 | 11 | 86 | 0 | 0 | 1.0819e+14 | 0 | 0 | 0 | 1 | 0% | 0% | 50 | 1.0819e+14
Buses | Diesel | Urban Buses Standard 15 - 18 t | Euro IV | SCR | SPN23 [#/kWh] | Urban Off Peak | -0.04 | 0.5 | 11 | 86 | 0 | 0 | 1.0819e+14 | 0 | 0 | 0 | 1 | 0% | 0% | 50 | 1.0819e+14
Buses | Diesel | Urban Buses Standard 15 - 18 t | Euro IV | SCR | SPN23 [#/kWh] | Rural | -0.04 | 0.5 | 11 | 86 | 0 | 0 | 5.5375e+13 | 0 | 0 | 0 | 1 | 0% | 0% | 50 | 5.5375e+13
Buses | Diesel | Urban Buses Standard 15 - 18 t | Euro IV | SCR | SPN23 [#/kWh] | Highway | -0.04 | 0.5 | 11 | 86 | 0 | 0 | 6.1835e+13 | 0 | 0 | 0 | 1 | 0% | 0% | 50 | 6.1835e+13
Buses | Diesel | Urban Buses Standard 15 - 18 t | Euro IV | SCR | SPN23 [#/kWh] | Urban Peak | -0.04 | 1 | 11 | 86 | 0 | 0 | 1.0819e+14 | 0 | 0 | 0 | 1 | 0% | 0% | 50 | 1.0819e+14
Buses | Diesel | Urban Buses Standard 15 - 18 t | Euro IV | SCR | SPN23 [#/kWh] | Urban Off Peak | -0.04 | 1 | 11 | 86 | 0 | 0 | 1.0819e+14 | 0 | 0 | 0 | 1 | 0% | 0% | 50 | 1.0819e+14
Buses | Diesel | Urban Buses Standard 15 - 18 t | Euro IV | SCR | SPN23 [#/kWh] | Rural | -0.04 | 1 | 11 | 86 | 0 | 0 | 5.5375e+13 | 0 | 0 | 0 | 1 | 0% | 0% | 50 | 5.5375e+13
Buses | Diesel | Urban Buses Standard 15 - 18 t | Euro IV | SCR | SPN23 [#/kWh] | Highway | -0.04 | 1 | 11 | 86 | 0 | 0 | 6.1835e+13 | 0 | 0 | 0 | 1 | 0% | 0% | 50 | 6.1835e+13
Buses | Diesel | Urban Buses Standard 15 - 18 t | Euro IV | SCR | SPN23 [#/kWh] | Urban Peak | -0.02 | 0 | 11 | 86 | 0 | 0 | 1.0819e+14 | 0 | 0 | 0 | 1 | 0% | 0% | 50 | 1.0819e+14
Buses | Diesel | Urban Buses Standard 15 - 18 t | Euro IV | SCR | SPN23 [#/kWh] | Urban Off Peak | -0.02 | 0 | 11 | 86 | 0 | 0 | 1.0819e+14 | 0 | 0 | 0 | 1 | 0% | 0% | 50 | 1.0819e+14
Buses | Diesel | Urban Buses Standard 15 - 18 t | Euro IV | SCR | SPN23 [#/kWh] | Rural | -0.02 | 0 | 11 | 86 | 0 | 0 | 5.5375e+13 | 0 | 0 | 0 | 1 | 0% | 0% | 50 | 5.5375e+13
Buses | Diesel | Urban Buses Standard 15 - 18 t | Euro IV | SCR | SPN23 [#/kWh] | Highway | -0.02 | 0 | 11 | 86 | 0 | 0 | 6.1835e+13 | 0 | 0 | 0 | 1 | 0% | 0% | 50 | 6.1835e+13
Buses | Diesel | Urban Buses Standard 15 - 18 t | Euro IV | SCR | SPN23 [#/kWh] | Urban Peak | -0.02 | 0.5 | 11 | 86 | 0 | 0 | 1.0819e+14 | 0 | 0 | 0 | 1 | 0% | 0% | 50 | 1.0819e+14
Buses | Diesel | Urban Buses Standard 15 - 18 t | Euro IV | SCR | SPN23 [#/kWh] | Urban Off Peak | -0.02 | 0.5 | 11 | 86 | 0 | 0 | 1.0819e+14 | 0 | 0 | 0 | 1 | 0% | 0% | 50 | 1.0819e+14
Buses | Diesel | Urban Buses Standard 15 - 18 t | Euro IV | SCR | SPN23 [#/kWh] | Rural | -0.02 | 0.5 | 11 | 86 | 0 | 0 | 5.5375e+13 | 0 | 0 | 0 | 1 | 0% | 0% | 50 | 5.5375e+13
Buses | Diesel | Urban Buses Standard 15 - 18 t | Euro IV | SCR | SPN23 [#/kWh] | Highway | -0.02 | 0.5 | 11 | 86 | 0 | 0 | 6.1835e+13 | 0 | 0 | 0 | 1 | 0% | 0% | 50 | 6.1835e+13
Buses | Diesel | Urban Buses Standard 15 - 18 t | Euro IV | SCR | SPN23 [#/kWh] | Urban Peak | -0.02 | 1 | 11 | 86 | 0 | 0 | 1.0819e+14 | 0 | 0 | 0 | 1 | 0% | 0% | 50 | 1.0819e+14
Buses | Diesel | Urban Buses Standard 15 - 18 t | Euro IV | SCR | SPN23 [#/kWh] | Urban Off Peak | -0.02 | 1 | 11 | 86 | 0 | 0 | 1.0819e+14 | 0 | 0 | 0 | 1 | 0% | 0% | 50 | 1.0819e+14
Buses | Diesel | Urban Buses Standard 15 - 18 t | Euro IV | SCR | SPN23 [#/kWh] | Rural | -0.02 | 1 | 11 | 86 | 0 | 0 | 5.5375e+13 | 0 | 0 | 0 | 1 | 0% | 0% | 50 | 5.5375e+13
Buses | Diesel | Urban Buses Standard 15 - 18 t | Euro IV | SCR | SPN23 [#/kWh] | Highway | -0.02 | 1 | 11 | 86 | 0 | 0 | 6.1835e+13 | 0 | 0 | 0 | 1 | 0% | 0% | 50 | 6.1835e+13
Buses | Diesel | Urban Buses Standard 15 - 18 t | Euro IV | SCR | SPN23 [#/kWh] | Urban Peak | 0 | 0 | 11 | 86 | 0 | 0 | 1.0819e+14 | 0 | 0 | 0 | 1 | 0% | 0% | 50 | 1.0819e+14
Buses | Diesel | Urban Buses Standard 15 - 18 t | Euro IV | SCR | SPN23 [#/kWh] | Urban Off Peak | 0 | 0 | 11 | 86 | 0 | 0 | 1.0819e+14 | 0 | 0 | 0 | 1 | 0% | 0% | 50 | 1.0819e+14
Buses | Diesel | Urban Buses Standard 15 - 18 t | Euro IV | SCR | SPN23 [#/kWh] | Rural | 0 | 0 | 11 | 86 | 0 | 0 | 5.5375e+13 | 0 | 0 | 0 | 1 | 0% | 0% | 50 | 5.5375e+13
Buses | Diesel | Urban Buses Standard 15 - 18 t | Euro IV | SCR | SPN23 [#/kWh] | Highway | 0 | 0 | 11 | 86 | 0 | 0 | 6.1835e+13 | 0 | 0 | 0 | 1 | 0% | 0% | 50 | 6.1835e+13
Buses | Diesel | Urban Buses Standard 15 - 18 t | Euro IV | SCR | SPN23 [#/kWh] | Urban Peak | 0 | 0.5 | 11 | 86 | 0 | 0 | 1.0819e+14 | 0 | 0 | 0 | 1 | 0% | 0% | 50 | 1.0819e+14
Buses | Diesel | Urban Buses Standard 15 - 18 t | Euro IV | SCR | SPN23 [#/kWh] | Urban Off Peak | 0 | 0.5 | 11 | 86 | 0 | 0 | 1.0819e+14 | 0 | 0 | 0 | 1 | 0% | 0% | 50 | 1.0819e+14
Buses | Diesel | Urban Buses Standard 15 - 18 t | Euro IV | SCR | SPN23 [#/kWh] | Rural | 0 | 0.5 | 11 | 86 | 0 | 0 | 5.5375e+13 | 0 | 0 | 0 | 1 | 0% | 0% | 50 | 5.5375e+13
Buses | Diesel | Urban Buses Standard 15 - 18 t | Euro IV | SCR | SPN23 [#/kWh] | Highway | 0 | 0.5 | 11 | 86 | 0 | 0 | 6.1835e+13 | 0 | 0 | 0 | 1 | 0% | 0% | 50 | 6.1835e+13
Buses | Diesel | Urban Buses Standard 15 - 18 t | Euro IV | SCR | SPN23 [#/kWh] | Urban Peak | 0 | 1 | 11 | 86 | 0 | 0 | 1.0819e+14 | 0 | 0 | 0 | 1 | 0% | 0% | 50 | 1.0819e+14
Buses | Diesel | Urban Buses Standard 15 - 18 t | Euro IV | SCR | SPN23 [#/kWh] | Urban Off Peak | 0 | 1 | 11 | 86 | 0 | 0 | 1.0819e+14 | 0 | 0 | 0 | 1 | 0% | 0% | 50 | 1.0819e+14
Buses | Diesel | Urban Buses Standard 15 - 18 t | Euro IV | SCR | SPN23 [#/kWh] | Rural | 0 | 1 | 11 | 86 | 0 | 0 | 5.5375e+13 | 0 | 0 | 0 | 1 | 0% | 0% | 50 | 5.5375e+13
Buses | Diesel | Urban Buses Standard 15 - 18 t | Euro IV | SCR | SPN23 [#/kWh] | Highway | 0 | 1 | 11 | 86 | 0 | 0 | 6.1835e+13 | 0 | 0 | 0 | 1 | 0% | 0% | 50 | 6.1835e+13
Buses | Diesel | Urban Buses Standard 15 - 18 t | Euro IV | SCR | SPN23 [#/kWh] | Urban Peak | 0.02 | 0 | 11 | 86 | 0 | 0 | 1.0819e+14 | 0 | 0 | 0 | 1 | 0% | 0% | 50 | 1.0819e+14
Buses | Diesel | Urban Buses Standard 15 - 18 t | Euro IV | SCR | SPN23 [#/kWh] | Urban Off Peak | 0.02 | 0 | 11 | 86 | 0 | 0 | 1.0819e+14 | 0 | 0 | 0 | 1 | 0% | 0% | 50 | 1.0819e+14
Buses | Diesel | Urban Buses Standard 15 - 18 t | Euro IV | SCR | SPN23 [#/kWh] | Rural | 0.02 | 0 | 11 | 86 | 0 | 0 | 5.5375e+13 | 0 | 0 | 0 | 1 | 0% | 0% | 50 | 5.5375e+13
Buses | Diesel | Urban Buses Standard 15 - 18 t | Euro IV | SCR | SPN23 [#/kWh] | Highway | 0.02 | 0 | 11 | 86 | 0 | 0 | 6.1835e+13 | 0 | 0 | 0 | 1 | 0% | 0% | 50 | 6.1835e+13
Buses | Diesel | Urban Buses Standard 15 - 18 t | Euro IV | SCR | SPN23 [#/kWh] | Urban Peak | 0.02 | 0.5 | 11 | 86 | 0 | 0 | 1.0819e+14 | 0 | 0 | 0 | 1 | 0% | 0% | 50 | 1.0819e+14
Buses | Diesel | Urban Buses Standard 15 - 18 t | Euro IV | SCR | SPN23 [#/kWh] | Urban Off Peak | 0.02 | 0.5 | 11 | 86 | 0 | 0 | 1.0819e+14 | 0 | 0 | 0 | 1 | 0% | 0% | 50 | 1.0819e+14
Buses | Diesel | Urban Buses Standard 15 - 18 t | Euro IV | SCR | SPN23 [#/kWh] | Rural | 0.02 | 0.5 | 11 | 86 | 0 | 0 | 5.5375e+13 | 0 | 0 | 0 | 1 | 0% | 0% | 50 | 5.5375e+13
Buses | Diesel | Urban Buses Standard 15 - 18 t | Euro IV | SCR | SPN23 [#/kWh] | Highway | 0.02 | 0.5 | 11 | 86 | 0 | 0 | 6.1835e+13 | 0 | 0 | 0 | 1 | 0% | 0% | 50 | 6.1835e+13
Buses | Diesel | Urban Buses Standard 15 - 18 t | Euro IV | SCR | SPN23 [#/kWh] | Urban Peak | 0.02 | 1 | 11 | 86 | 0 | 0 | 1.0819e+14 | 0 | 0 | 0 | 1 | 0% | 0% | 50 | 1.0819e+14
Buses | Diesel | Urban Buses Standard 15 - 18 t | Euro IV | SCR | SPN23 [#/kWh] | Urban Off Peak | 0.02 | 1 | 11 | 86 | 0 | 0 | 1.0819e+14 | 0 | 0 | 0 | 1 | 0% | 0% | 50 | 1.0819e+14
Buses | Diesel | Urban Buses Standard 15 - 18 t | Euro IV | SCR | SPN23 [#/kWh] | Rural | 0.02 | 1 | 11 | 86 | 0 | 0 | 5.5375e+13 | 0 | 0 | 0 | 1 | 0% | 0% | 50 | 5.5375e+13
Buses | Diesel | Urban Buses Standard 15 - 18 t | Euro IV | SCR | SPN23 [#/kWh] | Highway | 0.02 | 1 | 11 | 86 | 0 | 0 | 6.1835e+13 | 0 | 0 | 0 | 1 | 0% | 0% | 50 | 6.1835e+13
Buses | Diesel | Urban Buses Standard 15 - 18 t | Euro IV | SCR | SPN23 [#/kWh] | Urban Peak | 0.04 | 0 | 11 | 86 | 0 | 0 | 1.0819e+14 | 0 | 0 | 0 | 1 | 0% | 0% | 50 | 1.0819e+14
Buses | Diesel | Urban Buses Standard 15 - 18 t | Euro IV | SCR | SPN23 [#/kWh] | Urban Off Peak | 0.04 | 0 | 11 | 86 | 0 | 0 | 1.0819e+14 | 0 | 0 | 0 | 1 | 0% | 0% | 50 | 1.0819e+14
Buses | Diesel | Urban Buses Standard 15 - 18 t | Euro IV | SCR | SPN23 [#/kWh] | Rural | 0.04 | 0 | 11 | 86 | 0 | 0 | 5.5375e+13 | 0 | 0 | 0 | 1 | 0% | 0% | 50 | 5.5375e+13
Buses | Diesel | Urban Buses Standard 15 - 18 t | Euro IV | SCR | SPN23 [#/kWh] | Highway | 0.04 | 0 | 11 | 86 | 0 | 0 | 6.1835e+13 | 0 | 0 | 0 | 1 | 0% | 0% | 50 | 6.1835e+13
Buses | Diesel | Urban Buses Standard 15 - 18 t | Euro IV | SCR | SPN23 [#/kWh] | Urban Peak | 0.04 | 0.5 | 11 | 83 | 0 | 0 | 1.0819e+14 | 0 | 0 | 0 | 1 | 0% | 0% | 50 | 1.0819e+14
Buses | Diesel | Urban Buses Standard 15 - 18 t | Euro IV | SCR | SPN23 [#/kWh] | Urban Off Peak | 0.04 | 0.5 | 11 | 83 | 0 | 0 | 1.0819e+14 | 0 | 0 | 0 | 1 | 0% | 0% | 50 | 1.0819e+14
Buses | Diesel | Urban Buses Standard 15 - 18 t | Euro IV | SCR | SPN23 [#/kWh] | Rural | 0.04 | 0.5 | 11 | 83 | 0 | 0 | 5.5375e+13 | 0 | 0 | 0 | 1 | 0% | 0% | 50 | 5.5375e+13
Buses | Diesel | Urban Buses Standard 15 - 18 t | Euro IV | SCR | SPN23 [#/kWh] | Highway | 0.04 | 0.5 | 11 | 83 | 0 | 0 | 6.1835e+13 | 0 | 0 | 0 | 1 | 0% | 0% | 50 | 6.1835e+13
Buses | Diesel | Urban Buses Standard 15 - 18 t | Euro IV | SCR | SPN23 [#/kWh] | Urban Peak | 0.04 | 1 | 11 | 68 | 0 | 0 | 1.0819e+14 | 0 | 0 | 0 | 1 | 0% | 0% | 50 | 1.0819e+14
Buses | Diesel | Urban Buses Standard 15 - 18 t | Euro IV | SCR | SPN23 [#/kWh] | Urban Off Peak | 0.04 | 1 | 11 | 68 | 0 | 0 | 1.0819e+14 | 0 | 0 | 0 | 1 | 0% | 0% | 50 | 1.0819e+14
Buses | Diesel | Urban Buses Standard 15 - 18 t | Euro IV | SCR | SPN23 [#/kWh] | Rural | 0.04 | 1 | 11 | 68 | 0 | 0 | 5.5375e+13 | 0 | 0 | 0 | 1 | 0% | 0% | 50 | 5.5375e+13
Buses | Diesel | Urban Buses Standard 15 - 18 t | Euro IV | SCR | SPN23 [#/kWh] | Highway | 0.04 | 1 | 11 | 68 | 0 | 0 | 6.1835e+13 | 0 | 0 | 0 | 1 | 0% | 0% | 50 | 6.1835e+13
Buses | Diesel | Urban Buses Standard 15 - 18 t | Euro IV | SCR | SPN23 [#/kWh] | Urban Peak | 0.06 | 0 | 11 | 81 | 0 | 0 | 1.0819e+14 | 0 | 0 | 0 | 1 | 0% | 0% | 50 | 1.0819e+14
Buses | Diesel | Urban Buses Standard 15 - 18 t | Euro IV | SCR | SPN23 [#/kWh] | Urban Off Peak | 0.06 | 0 | 11 | 81 | 0 | 0 | 1.0819e+14 | 0 | 0 | 0 | 1 | 0% | 0% | 50 | 1.0819e+14
Buses | Diesel | Urban Buses Standard 15 - 18 t | Euro IV | SCR | SPN23 [#/kWh] | Rural | 0.06 | 0 | 11 | 81 | 0 | 0 | 5.5375e+13 | 0 | 0 | 0 | 1 | 0% | 0% | 50 | 5.5375e+13
Buses | Diesel | Urban Buses Standard 15 - 18 t | Euro IV | SCR | SPN23 [#/kWh] | Highway | 0.06 | 0 | 11 | 81 | 0 | 0 | 6.1835e+13 | 0 | 0 | 0 | 1 | 0% | 0% | 50 | 6.1835e+13
Buses | Diesel | Urban Buses Standard 15 - 18 t | Euro IV | SCR | SPN23 [#/kWh] | Urban Peak | 0.06 | 0.5 | 11 | 65 | 0 | 0 | 1.0819e+14 | 0 | 0 | 0 | 1 | 0% | 0% | 50 | 1.0819e+14
Buses | Diesel | Urban Buses Standard 15 - 18 t | Euro IV | SCR | SPN23 [#/kWh] | Urban Off Peak | 0.06 | 0.5 | 11 | 65 | 0 | 0 | 1.0819e+14 | 0 | 0 | 0 | 1 | 0% | 0% | 50 | 1.0819e+14
Buses | Diesel | Urban Buses Standard 15 - 18 t | Euro IV | SCR | SPN23 [#/kWh] | Rural | 0.06 | 0.5 | 11 | 65 | 0 | 0 | 5.5375e+13 | 0 | 0 | 0 | 1 | 0% | 0% | 50 | 5.5375e+13
Buses | Diesel | Urban Buses Standard 15 - 18 t | Euro IV | SCR | SPN23 [#/kWh] | Highway | 0.06 | 0.5 | 11 | 65 | 0 | 0 | 6.1835e+13 | 0 | 0 | 0 | 1 | 0% | 0% | 50 | 6.1835e+13
Buses | Diesel | Urban Buses Standard 15 - 18 t | Euro IV | SCR | SPN23 [#/kWh] | Urban Peak | 0.06 | 1 | 11 | 55 | 0 | 0 | 1.0819e+14 | 0 | 0 | 0 | 1 | 0% | 0% | 50 | 1.0819e+14
Buses | Diesel | Urban Buses Standard 15 - 18 t | Euro IV | SCR | SPN23 [#/kWh] | Urban Off Peak | 0.06 | 1 | 11 | 55 | 0 | 0 | 1.0819e+14 | 0 | 0 | 0 | 1 | 0% | 0% | 50 | 1.0819e+14
Buses | Diesel | Urban Buses Standard 15 - 18 t | Euro IV | SCR | SPN23 [#/kWh] | Rural | 0.06 | 1 | 11 | 55 | 0 | 0 | 5.5375e+13 | 0 | 0 | 0 | 1 | 0% | 0% | 50 | 5.5375e+13
Buses | Diesel | Urban Buses Standard 15 - 18 t | Euro IV | SCR | SPN23 [#/kWh] | Highway | 0.06 | 1 | 11 | 55 | 0 | 0 | 6.1835e+13 | 0 | 0 | 0 | 1 | 0% | 0% | 50 | 6.1835e+13
Buses | Diesel | Urban Buses Standard 15 - 18 t | Euro IV | EGR | SPN23 [#/kWh] | Urban Peak | -0.06 | 0 | 11 | 86 | 0 | 0 | 1.0819e+14 | 0 | 0 | 0 | 1 | 0% | 0% | 50 | 1.0819e+14
Buses | Diesel | Urban Buses Standard 15 - 18 t | Euro IV | EGR | SPN23 [#/kWh] | Urban Off Peak | -0.06 | 0 | 11 | 86 | 0 | 0 | 1.0819e+14 | 0 | 0 | 0 | 1 | 0% | 0% | 50 | 1.0819e+14
Buses | Diesel | Urban Buses Standard 15 - 18 t | Euro IV | EGR | SPN23 [#/kWh] | Rural | -0.06 | 0 | 11 | 86 | 0 | 0 | 5.5375e+13 | 0 | 0 | 0 | 1 | 0% | 0% | 50 | 5.5375e+13
Buses | Diesel | Urban Buses Standard 15 - 18 t | Euro IV | EGR | SPN23 [#/kWh] | Highway | -0.06 | 0 | 11 | 86 | 0 | 0 | 6.1835e+13 | 0 | 0 | 0 | 1 | 0% | 0% | 50 | 6.1835e+13
Buses | Diesel | Urban Buses Standard 15 - 18 t | Euro IV | EGR | SPN23 [#/kWh] | Urban Peak | -0.06 | 0.5 | 11 | 86 | 0 | 0 | 1.0819e+14 | 0 | 0 | 0 | 1 | 0% | 0% | 50 | 1.0819e+14
Buses | Diesel | Urban Buses Standard 15 - 18 t | Euro IV | EGR | SPN23 [#/kWh] | Urban Off Peak | -0.06 | 0.5 | 11 | 86 | 0 | 0 | 1.0819e+14 | 0 | 0 | 0 | 1 | 0% | 0% | 50 | 1.0819e+14
Buses | Diesel | Urban Buses Standard 15 - 18 t | Euro IV | EGR | SPN23 [#/kWh] | Rural | -0.06 | 0.5 | 11 | 86 | 0 | 0 | 5.5375e+13 | 0 | 0 | 0 | 1 | 0% | 0% | 50 | 5.5375e+13
Buses | Diesel | Urban Buses Standard 15 - 18 t | Euro IV | EGR | SPN23 [#/kWh] | Highway | -0.06 | 0.5 | 11 | 86 | 0 | 0 | 6.1835e+13 | 0 | 0 | 0 | 1 | 0% | 0% | 50 | 6.1835e+13
Buses | Diesel | Urban Buses Standard 15 - 18 t | Euro IV | EGR | SPN23 [#/kWh] | Urban Peak | -0.06 | 1 | 11 | 86 | 0 | 0 | 1.0819e+14 | 0 | 0 | 0 | 1 | 0% | 0% | 50 | 1.0819e+14
Buses | Diesel | Urban Buses Standard 15 - 18 t | Euro IV | EGR | SPN23 [#/kWh] | Urban Off Peak | -0.06 | 1 | 11 | 86 | 0 | 0 | 1.0819e+14 | 0 | 0 | 0 | 1 | 0% | 0% | 50 | 1.0819e+14
Buses | Diesel | Urban Buses Standard 15 - 18 t | Euro IV | EGR | SPN23 [#/kWh] | Rural | -0.06 | 1 | 11 | 86 | 0 | 0 | 5.5375e+13 | 0 | 0 | 0 | 1 | 0% | 0% | 50 | 5.5375e+13
Buses | Diesel | Urban Buses Standard 15 - 18 t | Euro IV | EGR | SPN23 [#/kWh] | Highway | -0.06 | 1 | 11 | 86 | 0 | 0 | 6.1835e+13 | 0 | 0 | 0 | 1 | 0% | 0% | 50 | 6.1835e+13
Buses | Diesel | Urban Buses Standard 15 - 18 t | Euro IV | EGR | SPN23 [#/kWh] | Urban Peak | -0.04 | 0 | 11 | 86 | 0 | 0 | 1.0819e+14 | 0 | 0 | 0 | 1 | 0% | 0% | 50 | 1.0819e+14
Buses | Diesel | Urban Buses Standard 15 - 18 t | Euro IV | EGR | SPN23 [#/kWh] | Urban Off Peak | -0.04 | 0 | 11 | 86 | 0 | 0 | 1.0819e+14 | 0 | 0 | 0 | 1 | 0% | 0% | 50 | 1.0819e+14
Buses | Diesel | Urban Buses Standard 15 - 18 t | Euro IV | EGR | SPN23 [#/kWh] | Rural | -0.04 | 0 | 11 | 86 | 0 | 0 | 5.5375e+13 | 0 | 0 | 0 | 1 | 0% | 0% | 50 | 5.5375e+13
Buses | Diesel | Urban Buses Standard 15 - 18 t | Euro IV | EGR | SPN23 [#/kWh] | Highway | -0.04 | 0 | 11 | 86 | 0 | 0 | 6.1835e+13 | 0 | 0 | 0 | 1 | 0% | 0% | 50 | 6.1835e+13
Buses | Diesel | Urban Buses Standard 15 - 18 t | Euro IV | EGR | SPN23 [#/kWh] | Urban Peak | -0.04 | 0.5 | 11 | 86 | 0 | 0 | 1.0819e+14 | 0 | 0 | 0 | 1 | 0% | 0% | 50 | 1.0819e+14
Buses | Diesel | Urban Buses Standard 15 - 18 t | Euro IV | EGR | SPN23 [#/kWh] | Urban Off Peak | -0.04 | 0.5 | 11 | 86 | 0 | 0 | 1.0819e+14 | 0 | 0 | 0 | 1 | 0% | 0% | 50 | 1.0819e+14
Buses | Diesel | Urban Buses Standard 15 - 18 t | Euro IV | EGR | SPN23 [#/kWh] | Rural | -0.04 | 0.5 | 11 | 86 | 0 | 0 | 5.5375e+13 | 0 | 0 | 0 | 1 | 0% | 0% | 50 | 5.5375e+13
Buses | Diesel | Urban Buses Standard 15 - 18 t | Euro IV | EGR | SPN23 [#/kWh] | Highway | -0.04 | 0.5 | 11 | 86 | 0 | 0 | 6.1835e+13 | 0 | 0 | 0 | 1 | 0% | 0% | 50 | 6.1835e+13
Buses | Diesel | Urban Buses Standard 15 - 18 t | Euro IV | EGR | SPN23 [#/kWh] | Urban Peak | -0.04 | 1 | 11 | 86 | 0 | 0 | 1.0819e+14 | 0 | 0 | 0 | 1 | 0% | 0% | 50 | 1.0819e+14
Buses | Diesel | Urban Buses Standard 15 - 18 t | Euro IV | EGR | SPN23 [#/kWh] | Urban Off Peak | -0.04 | 1 | 11 | 86 | 0 | 0 | 1.0819e+14 | 0 | 0 | 0 | 1 | 0% | 0% | 50 | 1.0819e+14
Buses | Diesel | Urban Buses Standard 15 - 18 t | Euro IV | EGR | SPN23 [#/kWh] | Rural | -0.04 | 1 | 11 | 86 | 0 | 0 | 5.5375e+13 | 0 | 0 | 0 | 1 | 0% | 0% | 50 | 5.5375e+13
Buses | Diesel | Urban Buses Standard 15 - 18 t | Euro IV | EGR | SPN23 [#/kWh] | Highway | -0.04 | 1 | 11 | 86 | 0 | 0 | 6.1835e+13 | 0 | 0 | 0 | 1 | 0% | 0% | 50 | 6.1835e+13
Buses | Diesel | Urban Buses Standard 15 - 18 t | Euro IV | EGR | SPN23 [#/kWh] | Urban Peak | -0.02 | 0 | 11 | 86 | 0 | 0 | 1.0819e+14 | 0 | 0 | 0 | 1 | 0% | 0% | 50 | 1.0819e+14
Buses | Diesel | Urban Buses Standard 15 - 18 t | Euro IV | EGR | SPN23 [#/kWh] | Urban Off Peak | -0.02 | 0 | 11 | 86 | 0 | 0 | 1.0819e+14 | 0 | 0 | 0 | 1 | 0% | 0% | 50 | 1.0819e+14
Buses | Diesel | Urban Buses Standard 15 - 18 t | Euro IV | EGR | SPN23 [#/kWh] | Rural | -0.02 | 0 | 11 | 86 | 0 | 0 | 5.5375e+13 | 0 | 0 | 0 | 1 | 0% | 0% | 50 | 5.5375e+13
Buses | Diesel | Urban Buses Standard 15 - 18 t | Euro IV | EGR | SPN23 [#/kWh] | Highway | -0.02 | 0 | 11 | 86 | 0 | 0 | 6.1835e+13 | 0 | 0 | 0 | 1 | 0% | 0% | 50 | 6.1835e+13
Buses | Diesel | Urban Buses Standard 15 - 18 t | Euro IV | EGR | SPN23 [#/kWh] | Urban Peak | -0.02 | 0.5 | 11 | 86 | 0 | 0 | 1.0819e+14 | 0 | 0 | 0 | 1 | 0% | 0% | 50 | 1.0819e+14
Buses | Diesel | Urban Buses Standard 15 - 18 t | Euro IV | EGR | SPN23 [#/kWh] | Urban Off Peak | -0.02 | 0.5 | 11 | 86 | 0 | 0 | 1.0819e+14 | 0 | 0 | 0 | 1 | 0% | 0% | 50 | 1.0819e+14
Buses | Diesel | Urban Buses Standard 15 - 18 t | Euro IV | EGR | SPN23 [#/kWh] | Rural | -0.02 | 0.5 | 11 | 86 | 0 | 0 | 5.5375e+13 | 0 | 0 | 0 | 1 | 0% | 0% | 50 | 5.5375e+13
Buses | Diesel | Urban Buses Standard 15 - 18 t | Euro IV | EGR | SPN23 [#/kWh] | Highway | -0.02 | 0.5 | 11 | 86 | 0 | 0 | 6.1835e+13 | 0 | 0 | 0 | 1 | 0% | 0% | 50 | 6.1835e+13
Buses | Diesel | Urban Buses Standard 15 - 18 t | Euro IV | EGR | SPN23 [#/kWh] | Urban Peak | -0.02 | 1 | 11 | 86 | 0 | 0 | 1.0819e+14 | 0 | 0 | 0 | 1 | 0% | 0% | 50 | 1.0819e+14
Buses | Diesel | Urban Buses Standard 15 - 18 t | Euro IV | EGR | SPN23 [#/kWh] | Urban Off Peak | -0.02 | 1 | 11 | 86 | 0 | 0 | 1.0819e+14 | 0 | 0 | 0 | 1 | 0% | 0% | 50 | 1.0819e+14
Buses | Diesel | Urban Buses Standard 15 - 18 t | Euro IV | EGR | SPN23 [#/kWh] | Rural | -0.02 | 1 | 11 | 86 | 0 | 0 | 5.5375e+13 | 0 | 0 | 0 | 1 | 0% | 0% | 50 | 5.5375e+13
Buses | Diesel | Urban Buses Standard 15 - 18 t | Euro IV | EGR | SPN23 [#/kWh] | Highway | -0.02 | 1 | 11 | 86 | 0 | 0 | 6.1835e+13 | 0 | 0 | 0 | 1 | 0% | 0% | 50 | 6.1835e+13
Buses | Diesel | Urban Buses Standard 15 - 18 t | Euro IV | EGR | SPN23 [#/kWh] | Urban Peak | 0 | 0 | 11 | 86 | 0 | 0 | 1.0819e+14 | 0 | 0 | 0 | 1 | 0% | 0% | 50 | 1.0819e+14
Buses | Diesel | Urban Buses Standard 15 - 18 t | Euro IV | EGR | SPN23 [#/kWh] | Urban Off Peak | 0 | 0 | 11 | 86 | 0 | 0 | 1.0819e+14 | 0 | 0 | 0 | 1 | 0% | 0% | 50 | 1.0819e+14
Buses | Diesel | Urban Buses Standard 15 - 18 t | Euro IV | EGR | SPN23 [#/kWh] | Rural | 0 | 0 | 11 | 86 | 0 | 0 | 5.5375e+13 | 0 | 0 | 0 | 1 | 0% | 0% | 50 | 5.5375e+13
Buses | Diesel | Urban Buses Standard 15 - 18 t | Euro IV | EGR | SPN23 [#/kWh] | Highway | 0 | 0 | 11 | 86 | 0 | 0 | 6.1835e+13 | 0 | 0 | 0 | 1 | 0% | 0% | 50 | 6.1835e+13
Buses | Diesel | Urban Buses Standard 15 - 18 t | Euro IV | EGR | SPN23 [#/kWh] | Urban Peak | 0 | 0.5 | 11 | 86 | 0 | 0 | 1.0819e+14 | 0 | 0 | 0 | 1 | 0% | 0% | 50 | 1.0819e+14
Buses | Diesel | Urban Buses Standard 15 - 18 t | Euro IV | EGR | SPN23 [#/kWh] | Urban Off Peak | 0 | 0.5 | 11 | 86 | 0 | 0 | 1.0819e+14 | 0 | 0 | 0 | 1 | 0% | 0% | 50 | 1.0819e+14
Buses | Diesel | Urban Buses Standard 15 - 18 t | Euro IV | EGR | SPN23 [#/kWh] | Rural | 0 | 0.5 | 11 | 86 | 0 | 0 | 5.5375e+13 | 0 | 0 | 0 | 1 | 0% | 0% | 50 | 5.5375e+13
Buses | Diesel | Urban Buses Standard 15 - 18 t | Euro IV | EGR | SPN23 [#/kWh] | Highway | 0 | 0.5 | 11 | 86 | 0 | 0 | 6.1835e+13 | 0 | 0 | 0 | 1 | 0% | 0% | 50 | 6.1835e+13
Buses | Diesel | Urban Buses Standard 15 - 18 t | Euro IV | EGR | SPN23 [#/kWh] | Urban Peak | 0 | 1 | 11 | 86 | 0 | 0 | 1.0819e+14 | 0 | 0 | 0 | 1 | 0% | 0% | 50 | 1.0819e+14
Buses | Diesel | Urban Buses Standard 15 - 18 t | Euro IV | EGR | SPN23 [#/kWh] | Urban Off Peak | 0 | 1 | 11 | 86 | 0 | 0 | 1.0819e+14 | 0 | 0 | 0 | 1 | 0% | 0% | 50 | 1.0819e+14
Buses | Diesel | Urban Buses Standard 15 - 18 t | Euro IV | EGR | SPN23 [#/kWh] | Rural | 0 | 1 | 11 | 86 | 0 | 0 | 5.5375e+13 | 0 | 0 | 0 | 1 | 0% | 0% | 50 | 5.5375e+13
Buses | Diesel | Urban Buses Standard 15 - 18 t | Euro IV | EGR | SPN23 [#/kWh] | Highway | 0 | 1 | 11 | 86 | 0 | 0 | 6.1835e+13 | 0 | 0 | 0 | 1 | 0% | 0% | 50 | 6.1835e+13
Buses | Diesel | Urban Buses Standard 15 - 18 t | Euro IV | EGR | SPN23 [#/kWh] | Urban Peak | 0.02 | 0 | 11 | 86 | 0 | 0 | 1.0819e+14 | 0 | 0 | 0 | 1 | 0% | 0% | 50 | 1.0819e+14
Buses | Diesel | Urban Buses Standard 15 - 18 t | Euro IV | EGR | SPN23 [#/kWh] | Urban Off Peak | 0.02 | 0 | 11 | 86 | 0 | 0 | 1.0819e+14 | 0 | 0 | 0 | 1 | 0% | 0% | 50 | 1.0819e+14
Buses | Diesel | Urban Buses Standard 15 - 18 t | Euro IV | EGR | SPN23 [#/kWh] | Rural | 0.02 | 0 | 11 | 86 | 0 | 0 | 5.5375e+13 | 0 | 0 | 0 | 1 | 0% | 0% | 50 | 5.5375e+13
Buses | Diesel | Urban Buses Standard 15 - 18 t | Euro IV | EGR | SPN23 [#/kWh] | Highway | 0.02 | 0 | 11 | 86 | 0 | 0 | 6.1835e+13 | 0 | 0 | 0 | 1 | 0% | 0% | 50 | 6.1835e+13
Buses | Diesel | Urban Buses Standard 15 - 18 t | Euro IV | EGR | SPN23 [#/kWh] | Urban Peak | 0.02 | 0.5 | 11 | 86 | 0 | 0 | 1.0819e+14 | 0 | 0 | 0 | 1 | 0% | 0% | 50 | 1.0819e+14
Buses | Diesel | Urban Buses Standard 15 - 18 t | Euro IV | EGR | SPN23 [#/kWh] | Urban Off Peak | 0.02 | 0.5 | 11 | 86 | 0 | 0 | 1.0819e+14 | 0 | 0 | 0 | 1 | 0% | 0% | 50 | 1.0819e+14
Buses | Diesel | Urban Buses Standard 15 - 18 t | Euro IV | EGR | SPN23 [#/kWh] | Rural | 0.02 | 0.5 | 11 | 86 | 0 | 0 | 5.5375e+13 | 0 | 0 | 0 | 1 | 0% | 0% | 50 | 5.5375e+13
Buses | Diesel | Urban Buses Standard 15 - 18 t | Euro IV | EGR | SPN23 [#/kWh] | Highway | 0.02 | 0.5 | 11 | 86 | 0 | 0 | 6.1835e+13 | 0 | 0 | 0 | 1 | 0% | 0% | 50 | 6.1835e+13
Buses | Diesel | Urban Buses Standard 15 - 18 t | Euro IV | EGR | SPN23 [#/kWh] | Urban Peak | 0.02 | 1 | 11 | 86 | 0 | 0 | 1.0819e+14 | 0 | 0 | 0 | 1 | 0% | 0% | 50 | 1.0819e+14
Buses | Diesel | Urban Buses Standard 15 - 18 t | Euro IV | EGR | SPN23 [#/kWh] | Urban Off Peak | 0.02 | 1 | 11 | 86 | 0 | 0 | 1.0819e+14 | 0 | 0 | 0 | 1 | 0% | 0% | 50 | 1.0819e+14
Buses | Diesel | Urban Buses Standard 15 - 18 t | Euro IV | EGR | SPN23 [#/kWh] | Rural | 0.02 | 1 | 11 | 86 | 0 | 0 | 5.5375e+13 | 0 | 0 | 0 | 1 | 0% | 0% | 50 | 5.5375e+13
Buses | Diesel | Urban Buses Standard 15 - 18 t | Euro IV | EGR | SPN23 [#/kWh] | Highway | 0.02 | 1 | 11 | 86 | 0 | 0 | 6.1835e+13 | 0 | 0 | 0 | 1 | 0% | 0% | 50 | 6.1835e+13
Buses | Diesel | Urban Buses Standard 15 - 18 t | Euro IV | EGR | SPN23 [#/kWh] | Urban Peak | 0.04 | 0 | 11 | 86 | 0 | 0 | 1.0819e+14 | 0 | 0 | 0 | 1 | 0% | 0% | 50 | 1.0819e+14
Buses | Diesel | Urban Buses Standard 15 - 18 t | Euro IV | EGR | SPN23 [#/kWh] | Urban Off Peak | 0.04 | 0 | 11 | 86 | 0 | 0 | 1.0819e+14 | 0 | 0 | 0 | 1 | 0% | 0% | 50 | 1.0819e+14
Buses | Diesel | Urban Buses Standard 15 - 18 t | Euro IV | EGR | SPN23 [#/kWh] | Rural | 0.04 | 0 | 11 | 86 | 0 | 0 | 5.5375e+13 | 0 | 0 | 0 | 1 | 0% | 0% | 50 | 5.5375e+13
Buses | Diesel | Urban Buses Standard 15 - 18 t | Euro IV | EGR | SPN23 [#/kWh] | Highway | 0.04 | 0 | 11 | 86 | 0 | 0 | 6.1835e+13 | 0 | 0 | 0 | 1 | 0% | 0% | 50 | 6.1835e+13
Buses | Diesel | Urban Buses Standard 15 - 18 t | Euro IV | EGR | SPN23 [#/kWh] | Urban Peak | 0.04 | 0.5 | 11 | 83 | 0 | 0 | 1.0819e+14 | 0 | 0 | 0 | 1 | 0% | 0% | 50 | 1.0819e+14
Buses | Diesel | Urban Buses Standard 15 - 18 t | Euro IV | EGR | SPN23 [#/kWh] | Urban Off Peak | 0.04 | 0.5 | 11 | 83 | 0 | 0 | 1.0819e+14 | 0 | 0 | 0 | 1 | 0% | 0% | 50 | 1.0819e+14
Buses | Diesel | Urban Buses Standard 15 - 18 t | Euro IV | EGR | SPN23 [#/kWh] | Rural | 0.04 | 0.5 | 11 | 83 | 0 | 0 | 5.5375e+13 | 0 | 0 | 0 | 1 | 0% | 0% | 50 | 5.5375e+13
Buses | Diesel | Urban Buses Standard 15 - 18 t | Euro IV | EGR | SPN23 [#/kWh] | Highway | 0.04 | 0.5 | 11 | 83 | 0 | 0 | 6.1835e+13 | 0 | 0 | 0 | 1 | 0% | 0% | 50 | 6.1835e+13
Buses | Diesel | Urban Buses Standard 15 - 18 t | Euro IV | EGR | SPN23 [#/kWh] | Urban Peak | 0.04 | 1 | 11 | 68 | 0 | 0 | 1.0819e+14 | 0 | 0 | 0 | 1 | 0% | 0% | 50 | 1.0819e+14
Buses | Diesel | Urban Buses Standard 15 - 18 t | Euro IV | EGR | SPN23 [#/kWh] | Urban Off Peak | 0.04 | 1 | 11 | 68 | 0 | 0 | 1.0819e+14 | 0 | 0 | 0 | 1 | 0% | 0% | 50 | 1.0819e+14
Buses | Diesel | Urban Buses Standard 15 - 18 t | Euro IV | EGR | SPN23 [#/kWh] | Rural | 0.04 | 1 | 11 | 68 | 0 | 0 | 5.5375e+13 | 0 | 0 | 0 | 1 | 0% | 0% | 50 | 5.5375e+13
Buses | Diesel | Urban Buses Standard 15 - 18 t | Euro IV | EGR | SPN23 [#/kWh] | Highway | 0.04 | 1 | 11 | 68 | 0 | 0 | 6.1835e+13 | 0 | 0 | 0 | 1 | 0% | 0% | 50 | 6.1835e+13
Buses | Diesel | Urban Buses Standard 15 - 18 t | Euro IV | EGR | SPN23 [#/kWh] | Urban Peak | 0.06 | 0 | 11 | 81 | 0 | 0 | 1.0819e+14 | 0 | 0 | 0 | 1 | 0% | 0% | 50 | 1.0819e+14
Buses | Diesel | Urban Buses Standard 15 - 18 t | Euro IV | EGR | SPN23 [#/kWh] | Urban Off Peak | 0.06 | 0 | 11 | 81 | 0 | 0 | 1.0819e+14 | 0 | 0 | 0 | 1 | 0% | 0% | 50 | 1.0819e+14
Buses | Diesel | Urban Buses Standard 15 - 18 t | Euro IV | EGR | SPN23 [#/kWh] | Rural | 0.06 | 0 | 11 | 81 | 0 | 0 | 5.5375e+13 | 0 | 0 | 0 | 1 | 0% | 0% | 50 | 5.5375e+13
Buses | Diesel | Urban Buses Standard 15 - 18 t | Euro IV | EGR | SPN23 [#/kWh] | Highway | 0.06 | 0 | 11 | 81 | 0 | 0 | 6.1835e+13 | 0 | 0 | 0 | 1 | 0% | 0% | 50 | 6.1835e+13
Buses | Diesel | Urban Buses Standard 15 - 18 t | Euro IV | EGR | SPN23 [#/kWh] | Urban Peak | 0.06 | 0.5 | 11 | 65 | 0 | 0 | 1.0819e+14 | 0 | 0 | 0 | 1 | 0% | 0% | 50 | 1.0819e+14
Buses | Diesel | Urban Buses Standard 15 - 18 t | Euro IV | EGR | SPN23 [#/kWh] | Urban Off Peak | 0.06 | 0.5 | 11 | 65 | 0 | 0 | 1.0819e+14 | 0 | 0 | 0 | 1 | 0% | 0% | 50 | 1.0819e+14
Buses | Diesel | Urban Buses Standard 15 - 18 t | Euro IV | EGR | SPN23 [#/kWh] | Rural | 0.06 | 0.5 | 11 | 65 | 0 | 0 | 5.5375e+13 | 0 | 0 | 0 | 1 | 0% | 0% | 50 | 5.5375e+13
Buses | Diesel | Urban Buses Standard 15 - 18 t | Euro IV | EGR | SPN23 [#/kWh] | Highway | 0.06 | 0.5 | 11 | 65 | 0 | 0 | 6.1835e+13 | 0 | 0 | 0 | 1 | 0% | 0% | 50 | 6.1835e+13
Buses | Diesel | Urban Buses Standard 15 - 18 t | Euro IV | EGR | SPN23 [#/kWh] | Urban Peak | 0.06 | 1 | 11 | 55 | 0 | 0 | 1.0819e+14 | 0 | 0 | 0 | 1 | 0% | 0% | 50 | 1.0819e+14
Buses | Diesel | Urban Buses Standard 15 - 18 t | Euro IV | EGR | SPN23 [#/kWh] | Urban Off Peak | 0.06 | 1 | 11 | 55 | 0 | 0 | 1.0819e+14 | 0 | 0 | 0 | 1 | 0% | 0% | 50 | 1.0819e+14
Buses | Diesel | Urban Buses Standard 15 - 18 t | Euro IV | EGR | SPN23 [#/kWh] | Rural | 0.06 | 1 | 11 | 55 | 0 | 0 | 5.5375e+13 | 0 | 0 | 0 | 1 | 0% | 0% | 50 | 5.5375e+13
Buses | Diesel | Urban Buses Standard 15 - 18 t | Euro IV | EGR | SPN23 [#/kWh] | Highway | 0.06 | 1 | 11 | 55 | 0 | 0 | 6.1835e+13 | 0 | 0 | 0 | 1 | 0% | 0% | 50 | 6.1835e+13
Buses | Diesel | Urban Buses Standard 15 - 18 t | Euro V | SCR | SPN23 [#/kWh] | Urban Peak | -0.06 | 0 | 10 | 85 | 0 | 0 | 1.0819e+14 | 0 | 0 | 0 | 1 | 0% | 0% | 50 | 1.0819e+14
Buses | Diesel | Urban Buses Standard 15 - 18 t | Euro V | SCR | SPN23 [#/kWh] | Urban Off Peak | -0.06 | 0 | 10 | 85 | 0 | 0 | 1.0819e+14 | 0 | 0 | 0 | 1 | 0% | 0% | 50 | 1.0819e+14
Buses | Diesel | Urban Buses Standard 15 - 18 t | Euro V | SCR | SPN23 [#/kWh] | Rural | -0.06 | 0 | 10 | 85 | 0 | 0 | 5.5375e+13 | 0 | 0 | 0 | 1 | 0% | 0% | 50 | 5.5375e+13
Buses | Diesel | Urban Buses Standard 15 - 18 t | Euro V | SCR | SPN23 [#/kWh] | Highway | -0.06 | 0 | 10 | 85 | 0 | 0 | 6.1835e+13 | 0 | 0 | 0 | 1 | 0% | 0% | 50 | 6.1835e+13
Buses | Diesel | Urban Buses Standard 15 - 18 t | Euro V | SCR | SPN23 [#/kWh] | Urban Peak | -0.06 | 0.5 | 10 | 85 | 0 | 0 | 1.0819e+14 | 0 | 0 | 0 | 1 | 0% | 0% | 50 | 1.0819e+14
Buses | Diesel | Urban Buses Standard 15 - 18 t | Euro V | SCR | SPN23 [#/kWh] | Urban Off Peak | -0.06 | 0.5 | 10 | 85 | 0 | 0 | 1.0819e+14 | 0 | 0 | 0 | 1 | 0% | 0% | 50 | 1.0819e+14
Buses | Diesel | Urban Buses Standard 15 - 18 t | Euro V | SCR | SPN23 [#/kWh] | Rural | -0.06 | 0.5 | 10 | 85 | 0 | 0 | 5.5375e+13 | 0 | 0 | 0 | 1 | 0% | 0% | 50 | 5.5375e+13
Buses | Diesel | Urban Buses Standard 15 - 18 t | Euro V | SCR | SPN23 [#/kWh] | Highway | -0.06 | 0.5 | 10 | 85 | 0 | 0 | 6.1835e+13 | 0 | 0 | 0 | 1 | 0% | 0% | 50 | 6.1835e+13
Buses | Diesel | Urban Buses Standard 15 - 18 t | Euro V | SCR | SPN23 [#/kWh] | Urban Peak | -0.06 | 1 | 10 | 85 | 0 | 0 | 1.0819e+14 | 0 | 0 | 0 | 1 | 0% | 0% | 50 | 1.0819e+14
Buses | Diesel | Urban Buses Standard 15 - 18 t | Euro V | SCR | SPN23 [#/kWh] | Urban Off Peak | -0.06 | 1 | 10 | 85 | 0 | 0 | 1.0819e+14 | 0 | 0 | 0 | 1 | 0% | 0% | 50 | 1.0819e+14
Buses | Diesel | Urban Buses Standard 15 - 18 t | Euro V | SCR | SPN23 [#/kWh] | Rural | -0.06 | 1 | 10 | 85 | 0 | 0 | 5.5375e+13 | 0 | 0 | 0 | 1 | 0% | 0% | 50 | 5.5375e+13
Buses | Diesel | Urban Buses Standard 15 - 18 t | Euro V | SCR | SPN23 [#/kWh] | Highway | -0.06 | 1 | 10 | 85 | 0 | 0 | 6.1835e+13 | 0 | 0 | 0 | 1 | 0% | 0% | 50 | 6.1835e+13
Buses | Diesel | Urban Buses Standard 15 - 18 t | Euro V | SCR | SPN23 [#/kWh] | Urban Peak | -0.04 | 0 | 10 | 85 | 0 | 0 | 1.0819e+14 | 0 | 0 | 0 | 1 | 0% | 0% | 50 | 1.0819e+14
Buses | Diesel | Urban Buses Standard 15 - 18 t | Euro V | SCR | SPN23 [#/kWh] | Urban Off Peak | -0.04 | 0 | 10 | 85 | 0 | 0 | 1.0819e+14 | 0 | 0 | 0 | 1 | 0% | 0% | 50 | 1.0819e+14
Buses | Diesel | Urban Buses Standard 15 - 18 t | Euro V | SCR | SPN23 [#/kWh] | Rural | -0.04 | 0 | 10 | 85 | 0 | 0 | 5.5375e+13 | 0 | 0 | 0 | 1 | 0% | 0% | 50 | 5.5375e+13
Buses | Diesel | Urban Buses Standard 15 - 18 t | Euro V | SCR | SPN23 [#/kWh] | Highway | -0.04 | 0 | 10 | 85 | 0 | 0 | 6.1835e+13 | 0 | 0 | 0 | 1 | 0% | 0% | 50 | 6.1835e+13
Buses | Diesel | Urban Buses Standard 15 - 18 t | Euro V | SCR | SPN23 [#/kWh] | Urban Peak | -0.04 | 0.5 | 10 | 85 | 0 | 0 | 1.0819e+14 | 0 | 0 | 0 | 1 | 0% | 0% | 50 | 1.0819e+14
Buses | Diesel | Urban Buses Standard 15 - 18 t | Euro V | SCR | SPN23 [#/kWh] | Urban Off Peak | -0.04 | 0.5 | 10 | 85 | 0 | 0 | 1.0819e+14 | 0 | 0 | 0 | 1 | 0% | 0% | 50 | 1.0819e+14
Buses | Diesel | Urban Buses Standard 15 - 18 t | Euro V | SCR | SPN23 [#/kWh] | Rural | -0.04 | 0.5 | 10 | 85 | 0 | 0 | 5.5375e+13 | 0 | 0 | 0 | 1 | 0% | 0% | 50 | 5.5375e+13
Buses | Diesel | Urban Buses Standard 15 - 18 t | Euro V | SCR | SPN23 [#/kWh] | Highway | -0.04 | 0.5 | 10 | 85 | 0 | 0 | 6.1835e+13 | 0 | 0 | 0 | 1 | 0% | 0% | 50 | 6.1835e+13
Buses | Diesel | Urban Buses Standard 15 - 18 t | Euro V | SCR | SPN23 [#/kWh] | Urban Peak | -0.04 | 1 | 10 | 85 | 0 | 0 | 1.0819e+14 | 0 | 0 | 0 | 1 | 0% | 0% | 50 | 1.0819e+14
Buses | Diesel | Urban Buses Standard 15 - 18 t | Euro V | SCR | SPN23 [#/kWh] | Urban Off Peak | -0.04 | 1 | 10 | 85 | 0 | 0 | 1.0819e+14 | 0 | 0 | 0 | 1 | 0% | 0% | 50 | 1.0819e+14
Buses | Diesel | Urban Buses Standard 15 - 18 t | Euro V | SCR | SPN23 [#/kWh] | Rural | -0.04 | 1 | 10 | 85 | 0 | 0 | 5.5375e+13 | 0 | 0 | 0 | 1 | 0% | 0% | 50 | 5.5375e+13
Buses | Diesel | Urban Buses Standard 15 - 18 t | Euro V | SCR | SPN23 [#/kWh] | Highway | -0.04 | 1 | 10 | 85 | 0 | 0 | 6.1835e+13 | 0 | 0 | 0 | 1 | 0% | 0% | 50 | 6.1835e+13
Buses | Diesel | Urban Buses Standard 15 - 18 t | Euro V | SCR | SPN23 [#/kWh] | Urban Peak | -0.02 | 0 | 10 | 85 | 0 | 0 | 1.0819e+14 | 0 | 0 | 0 | 1 | 0% | 0% | 50 | 1.0819e+14
Buses | Diesel | Urban Buses Standard 15 - 18 t | Euro V | SCR | SPN23 [#/kWh] | Urban Off Peak | -0.02 | 0 | 10 | 85 | 0 | 0 | 1.0819e+14 | 0 | 0 | 0 | 1 | 0% | 0% | 50 | 1.0819e+14
Buses | Diesel | Urban Buses Standard 15 - 18 t | Euro V | SCR | SPN23 [#/kWh] | Rural | -0.02 | 0 | 10 | 85 | 0 | 0 | 5.5375e+13 | 0 | 0 | 0 | 1 | 0% | 0% | 50 | 5.5375e+13
Buses | Diesel | Urban Buses Standard 15 - 18 t | Euro V | SCR | SPN23 [#/kWh] | Highway | -0.02 | 0 | 10 | 85 | 0 | 0 | 6.1835e+13 | 0 | 0 | 0 | 1 | 0% | 0% | 50 | 6.1835e+13
Buses | Diesel | Urban Buses Standard 15 - 18 t | Euro V | SCR | SPN23 [#/kWh] | Urban Peak | -0.02 | 0.5 | 10 | 85 | 0 | 0 | 1.0819e+14 | 0 | 0 | 0 | 1 | 0% | 0% | 50 | 1.0819e+14
Buses | Diesel | Urban Buses Standard 15 - 18 t | Euro V | SCR | SPN23 [#/kWh] | Urban Off Peak | -0.02 | 0.5 | 10 | 85 | 0 | 0 | 1.0819e+14 | 0 | 0 | 0 | 1 | 0% | 0% | 50 | 1.0819e+14
Buses | Diesel | Urban Buses Standard 15 - 18 t | Euro V | SCR | SPN23 [#/kWh] | Rural | -0.02 | 0.5 | 10 | 85 | 0 | 0 | 5.5375e+13 | 0 | 0 | 0 | 1 | 0% | 0% | 50 | 5.5375e+13
Buses | Diesel | Urban Buses Standard 15 - 18 t | Euro V | SCR | SPN23 [#/kWh] | Highway | -0.02 | 0.5 | 10 | 85 | 0 | 0 | 6.1835e+13 | 0 | 0 | 0 | 1 | 0% | 0% | 50 | 6.1835e+13
Buses | Diesel | Urban Buses Standard 15 - 18 t | Euro V | SCR | SPN23 [#/kWh] | Urban Peak | -0.02 | 1 | 10 | 85 | 0 | 0 | 1.0819e+14 | 0 | 0 | 0 | 1 | 0% | 0% | 50 | 1.0819e+14
Buses | Diesel | Urban Buses Standard 15 - 18 t | Euro V | SCR | SPN23 [#/kWh] | Urban Off Peak | -0.02 | 1 | 10 | 85 | 0 | 0 | 1.0819e+14 | 0 | 0 | 0 | 1 | 0% | 0% | 50 | 1.0819e+14
Buses | Diesel | Urban Buses Standard 15 - 18 t | Euro V | SCR | SPN23 [#/kWh] | Rural | -0.02 | 1 | 10 | 85 | 0 | 0 | 5.5375e+13 | 0 | 0 | 0 | 1 | 0% | 0% | 50 | 5.5375e+13
Buses | Diesel | Urban Buses Standard 15 - 18 t | Euro V | SCR | SPN23 [#/kWh] | Highway | -0.02 | 1 | 10 | 85 | 0 | 0 | 6.1835e+13 | 0 | 0 | 0 | 1 | 0% | 0% | 50 | 6.1835e+13
Buses | Diesel | Urban Buses Standard 15 - 18 t | Euro V | SCR | SPN23 [#/kWh] | Urban Peak | 0 | 0 | 10 | 85 | 0 | 0 | 1.0819e+14 | 0 | 0 | 0 | 1 | 0% | 0% | 50 | 1.0819e+14
Buses | Diesel | Urban Buses Standard 15 - 18 t | Euro V | SCR | SPN23 [#/kWh] | Urban Off Peak | 0 | 0 | 10 | 85 | 0 | 0 | 1.0819e+14 | 0 | 0 | 0 | 1 | 0% | 0% | 50 | 1.0819e+14
Buses | Diesel | Urban Buses Standard 15 - 18 t | Euro V | SCR | SPN23 [#/kWh] | Rural | 0 | 0 | 10 | 85 | 0 | 0 | 5.5375e+13 | 0 | 0 | 0 | 1 | 0% | 0% | 50 | 5.5375e+13
Buses | Diesel | Urban Buses Standard 15 - 18 t | Euro V | SCR | SPN23 [#/kWh] | Highway | 0 | 0 | 10 | 85 | 0 | 0 | 6.1835e+13 | 0 | 0 | 0 | 1 | 0% | 0% | 50 | 6.1835e+13
Buses | Diesel | Urban Buses Standard 15 - 18 t | Euro V | SCR | SPN23 [#/kWh] | Urban Peak | 0 | 0.5 | 10 | 85 | 0 | 0 | 1.0819e+14 | 0 | 0 | 0 | 1 | 0% | 0% | 50 | 1.0819e+14
Buses | Diesel | Urban Buses Standard 15 - 18 t | Euro V | SCR | SPN23 [#/kWh] | Urban Off Peak | 0 | 0.5 | 10 | 85 | 0 | 0 | 1.0819e+14 | 0 | 0 | 0 | 1 | 0% | 0% | 50 | 1.0819e+14
Buses | Diesel | Urban Buses Standard 15 - 18 t | Euro V | SCR | SPN23 [#/kWh] | Rural | 0 | 0.5 | 10 | 85 | 0 | 0 | 5.5375e+13 | 0 | 0 | 0 | 1 | 0% | 0% | 50 | 5.5375e+13
Buses | Diesel | Urban Buses Standard 15 - 18 t | Euro V | SCR | SPN23 [#/kWh] | Highway | 0 | 0.5 | 10 | 85 | 0 | 0 | 6.1835e+13 | 0 | 0 | 0 | 1 | 0% | 0% | 50 | 6.1835e+13
Buses | Diesel | Urban Buses Standard 15 - 18 t | Euro V | SCR | SPN23 [#/kWh] | Urban Peak | 0 | 1 | 10 | 85 | 0 | 0 | 1.0819e+14 | 0 | 0 | 0 | 1 | 0% | 0% | 50 | 1.0819e+14
Buses | Diesel | Urban Buses Standard 15 - 18 t | Euro V | SCR | SPN23 [#/kWh] | Urban Off Peak | 0 | 1 | 10 | 85 | 0 | 0 | 1.0819e+14 | 0 | 0 | 0 | 1 | 0% | 0% | 50 | 1.0819e+14
Buses | Diesel | Urban Buses Standard 15 - 18 t | Euro V | SCR | SPN23 [#/kWh] | Rural | 0 | 1 | 10 | 85 | 0 | 0 | 5.5375e+13 | 0 | 0 | 0 | 1 | 0% | 0% | 50 | 5.5375e+13
Buses | Diesel | Urban Buses Standard 15 - 18 t | Euro V | SCR | SPN23 [#/kWh] | Highway | 0 | 1 | 10 | 85 | 0 | 0 | 6.1835e+13 | 0 | 0 | 0 | 1 | 0% | 0% | 50 | 6.1835e+13
Buses | Diesel | Urban Buses Standard 15 - 18 t | Euro V | SCR | SPN23 [#/kWh] | Urban Peak | 0.02 | 0 | 10 | 85 | 0 | 0 | 1.0819e+14 | 0 | 0 | 0 | 1 | 0% | 0% | 50 | 1.0819e+14
Buses | Diesel | Urban Buses Standard 15 - 18 t | Euro V | SCR | SPN23 [#/kWh] | Urban Off Peak | 0.02 | 0 | 10 | 85 | 0 | 0 | 1.0819e+14 | 0 | 0 | 0 | 1 | 0% | 0% | 50 | 1.0819e+14
Buses | Diesel | Urban Buses Standard 15 - 18 t | Euro V | SCR | SPN23 [#/kWh] | Rural | 0.02 | 0 | 10 | 85 | 0 | 0 | 5.5375e+13 | 0 | 0 | 0 | 1 | 0% | 0% | 50 | 5.5375e+13
Buses | Diesel | Urban Buses Standard 15 - 18 t | Euro V | SCR | SPN23 [#/kWh] | Highway | 0.02 | 0 | 10 | 85 | 0 | 0 | 6.1835e+13 | 0 | 0 | 0 | 1 | 0% | 0% | 50 | 6.1835e+13
Buses | Diesel | Urban Buses Standard 15 - 18 t | Euro V | SCR | SPN23 [#/kWh] | Urban Peak | 0.02 | 0.5 | 10 | 85 | 0 | 0 | 1.0819e+14 | 0 | 0 | 0 | 1 | 0% | 0% | 50 | 1.0819e+14
Buses | Diesel | Urban Buses Standard 15 - 18 t | Euro V | SCR | SPN23 [#/kWh] | Urban Off Peak | 0.02 | 0.5 | 10 | 85 | 0 | 0 | 1.0819e+14 | 0 | 0 | 0 | 1 | 0% | 0% | 50 | 1.0819e+14
Buses | Diesel | Urban Buses Standard 15 - 18 t | Euro V | SCR | SPN23 [#/kWh] | Rural | 0.02 | 0.5 | 10 | 85 | 0 | 0 | 5.5375e+13 | 0 | 0 | 0 | 1 | 0% | 0% | 50 | 5.5375e+13
Buses | Diesel | Urban Buses Standard 15 - 18 t | Euro V | SCR | SPN23 [#/kWh] | Highway | 0.02 | 0.5 | 10 | 85 | 0 | 0 | 6.1835e+13 | 0 | 0 | 0 | 1 | 0% | 0% | 50 | 6.1835e+13
Buses | Diesel | Urban Buses Standard 15 - 18 t | Euro V | SCR | SPN23 [#/kWh] | Urban Peak | 0.02 | 1 | 10 | 85 | 0 | 0 | 1.0819e+14 | 0 | 0 | 0 | 1 | 0% | 0% | 50 | 1.0819e+14
Buses | Diesel | Urban Buses Standard 15 - 18 t | Euro V | SCR | SPN23 [#/kWh] | Urban Off Peak | 0.02 | 1 | 10 | 85 | 0 | 0 | 1.0819e+14 | 0 | 0 | 0 | 1 | 0% | 0% | 50 | 1.0819e+14
Buses | Diesel | Urban Buses Standard 15 - 18 t | Euro V | SCR | SPN23 [#/kWh] | Rural | 0.02 | 1 | 10 | 85 | 0 | 0 | 5.5375e+13 | 0 | 0 | 0 | 1 | 0% | 0% | 50 | 5.5375e+13
Buses | Diesel | Urban Buses Standard 15 - 18 t | Euro V | SCR | SPN23 [#/kWh] | Highway | 0.02 | 1 | 10 | 85 | 0 | 0 | 6.1835e+13 | 0 | 0 | 0 | 1 | 0% | 0% | 50 | 6.1835e+13
Buses | Diesel | Urban Buses Standard 15 - 18 t | Euro V | SCR | SPN23 [#/kWh] | Urban Peak | 0.04 | 0 | 10 | 85 | 0 | 0 | 1.0819e+14 | 0 | 0 | 0 | 1 | 0% | 0% | 50 | 1.0819e+14
Buses | Diesel | Urban Buses Standard 15 - 18 t | Euro V | SCR | SPN23 [#/kWh] | Urban Off Peak | 0.04 | 0 | 10 | 85 | 0 | 0 | 1.0819e+14 | 0 | 0 | 0 | 1 | 0% | 0% | 50 | 1.0819e+14
Buses | Diesel | Urban Buses Standard 15 - 18 t | Euro V | SCR | SPN23 [#/kWh] | Rural | 0.04 | 0 | 10 | 85 | 0 | 0 | 5.5375e+13 | 0 | 0 | 0 | 1 | 0% | 0% | 50 | 5.5375e+13
Buses | Diesel | Urban Buses Standard 15 - 18 t | Euro V | SCR | SPN23 [#/kWh] | Highway | 0.04 | 0 | 10 | 85 | 0 | 0 | 6.1835e+13 | 0 | 0 | 0 | 1 | 0% | 0% | 50 | 6.1835e+13
Buses | Diesel | Urban Buses Standard 15 - 18 t | Euro V | SCR | SPN23 [#/kWh] | Urban Peak | 0.04 | 0.5 | 10 | 80 | 0 | 0 | 1.0819e+14 | 0 | 0 | 0 | 1 | 0% | 0% | 50 | 1.0819e+14
Buses | Diesel | Urban Buses Standard 15 - 18 t | Euro V | SCR | SPN23 [#/kWh] | Urban Off Peak | 0.04 | 0.5 | 10 | 80 | 0 | 0 | 1.0819e+14 | 0 | 0 | 0 | 1 | 0% | 0% | 50 | 1.0819e+14
Buses | Diesel | Urban Buses Standard 15 - 18 t | Euro V | SCR | SPN23 [#/kWh] | Rural | 0.04 | 0.5 | 10 | 80 | 0 | 0 | 5.5375e+13 | 0 | 0 | 0 | 1 | 0% | 0% | 50 | 5.5375e+13
Buses | Diesel | Urban Buses Standard 15 - 18 t | Euro V | SCR | SPN23 [#/kWh] | Highway | 0.04 | 0.5 | 10 | 80 | 0 | 0 | 6.1835e+13 | 0 | 0 | 0 | 1 | 0% | 0% | 50 | 6.1835e+13
Buses | Diesel | Urban Buses Standard 15 - 18 t | Euro V | SCR | SPN23 [#/kWh] | Urban Peak | 0.04 | 1 | 10 | 70 | 0 | 0 | 1.0819e+14 | 0 | 0 | 0 | 1 | 0% | 0% | 50 | 1.0819e+14
Buses | Diesel | Urban Buses Standard 15 - 18 t | Euro V | SCR | SPN23 [#/kWh] | Urban Off Peak | 0.04 | 1 | 10 | 70 | 0 | 0 | 1.0819e+14 | 0 | 0 | 0 | 1 | 0% | 0% | 50 | 1.0819e+14
Buses | Diesel | Urban Buses Standard 15 - 18 t | Euro V | SCR | SPN23 [#/kWh] | Rural | 0.04 | 1 | 10 | 70 | 0 | 0 | 5.5375e+13 | 0 | 0 | 0 | 1 | 0% | 0% | 50 | 5.5375e+13
Buses | Diesel | Urban Buses Standard 15 - 18 t | Euro V | SCR | SPN23 [#/kWh] | Highway | 0.04 | 1 | 10 | 70 | 0 | 0 | 6.1835e+13 | 0 | 0 | 0 | 1 | 0% | 0% | 50 | 6.1835e+13
Buses | Diesel | Urban Buses Standard 15 - 18 t | Euro V | SCR | SPN23 [#/kWh] | Urban Peak | 0.06 | 0 | 10 | 75 | 0 | 0 | 1.0819e+14 | 0 | 0 | 0 | 1 | 0% | 0% | 50 | 1.0819e+14
Buses | Diesel | Urban Buses Standard 15 - 18 t | Euro V | SCR | SPN23 [#/kWh] | Urban Off Peak | 0.06 | 0 | 10 | 75 | 0 | 0 | 1.0819e+14 | 0 | 0 | 0 | 1 | 0% | 0% | 50 | 1.0819e+14
Buses | Diesel | Urban Buses Standard 15 - 18 t | Euro V | SCR | SPN23 [#/kWh] | Rural | 0.06 | 0 | 10 | 75 | 0 | 0 | 5.5375e+13 | 0 | 0 | 0 | 1 | 0% | 0% | 50 | 5.5375e+13
Buses | Diesel | Urban Buses Standard 15 - 18 t | Euro V | SCR | SPN23 [#/kWh] | Highway | 0.06 | 0 | 10 | 75 | 0 | 0 | 6.1835e+13 | 0 | 0 | 0 | 1 | 0% | 0% | 50 | 6.1835e+13
Buses | Diesel | Urban Buses Standard 15 - 18 t | Euro V | SCR | SPN23 [#/kWh] | Urban Peak | 0.06 | 0.5 | 10 | 60 | 0 | 0 | 1.0819e+14 | 0 | 0 | 0 | 1 | 0% | 0% | 50 | 1.0819e+14
Buses | Diesel | Urban Buses Standard 15 - 18 t | Euro V | SCR | SPN23 [#/kWh] | Urban Off Peak | 0.06 | 0.5 | 10 | 60 | 0 | 0 | 1.0819e+14 | 0 | 0 | 0 | 1 | 0% | 0% | 50 | 1.0819e+14
Buses | Diesel | Urban Buses Standard 15 - 18 t | Euro V | SCR | SPN23 [#/kWh] | Rural | 0.06 | 0.5 | 10 | 60 | 0 | 0 | 5.5375e+13 | 0 | 0 | 0 | 1 | 0% | 0% | 50 | 5.5375e+13
Buses | Diesel | Urban Buses Standard 15 - 18 t | Euro V | SCR | SPN23 [#/kWh] | Highway | 0.06 | 0.5 | 10 | 60 | 0 | 0 | 6.1835e+13 | 0 | 0 | 0 | 1 | 0% | 0% | 50 | 6.1835e+13
Buses | Diesel | Urban Buses Standard 15 - 18 t | Euro V | SCR | SPN23 [#/kWh] | Urban Peak | 0.06 | 1 | 10 | 55 | 0 | 0 | 1.0819e+14 | 0 | 0 | 0 | 1 | 0% | 0% | 50 | 1.0819e+14
Buses | Diesel | Urban Buses Standard 15 - 18 t | Euro V | SCR | SPN23 [#/kWh] | Urban Off Peak | 0.06 | 1 | 10 | 55 | 0 | 0 | 1.0819e+14 | 0 | 0 | 0 | 1 | 0% | 0% | 50 | 1.0819e+14
Buses | Diesel | Urban Buses Standard 15 - 18 t | Euro V | SCR | SPN23 [#/kWh] | Rural | 0.06 | 1 | 10 | 55 | 0 | 0 | 5.5375e+13 | 0 | 0 | 0 | 1 | 0% | 0% | 50 | 5.5375e+13
Buses | Diesel | Urban Buses Standard 15 - 18 t | Euro V | SCR | SPN23 [#/kWh] | Highway | 0.06 | 1 | 10 | 55 | 0 | 0 | 6.1835e+13 | 0 | 0 | 0 | 1 | 0% | 0% | 50 | 6.1835e+13
Buses | Diesel | Urban Buses Standard 15 - 18 t | Euro V | EGR | SPN23 [#/kWh] | Urban Peak | -0.06 | 0 | 10 | 80 | 0 | 0 | 1.0819e+14 | 0 | 0 | 0 | 1 | 0% | 0% | 50 | 1.0819e+14
Buses | Diesel | Urban Buses Standard 15 - 18 t | Euro V | EGR | SPN23 [#/kWh] | Urban Off Peak | -0.06 | 0 | 10 | 80 | 0 | 0 | 1.0819e+14 | 0 | 0 | 0 | 1 | 0% | 0% | 50 | 1.0819e+14
Buses | Diesel | Urban Buses Standard 15 - 18 t | Euro V | EGR | SPN23 [#/kWh] | Rural | -0.06 | 0 | 10 | 80 | 0 | 0 | 5.5375e+13 | 0 | 0 | 0 | 1 | 0% | 0% | 50 | 5.5375e+13
Buses | Diesel | Urban Buses Standard 15 - 18 t | Euro V | EGR | SPN23 [#/kWh] | Highway | -0.06 | 0 | 10 | 80 | 0 | 0 | 6.1835e+13 | 0 | 0 | 0 | 1 | 0% | 0% | 50 | 6.1835e+13
Buses | Diesel | Urban Buses Standard 15 - 18 t | Euro V | EGR | SPN23 [#/kWh] | Urban Peak | -0.06 | 0.5 | 10 | 80 | 0 | 0 | 1.0819e+14 | 0 | 0 | 0 | 1 | 0% | 0% | 50 | 1.0819e+14
Buses | Diesel | Urban Buses Standard 15 - 18 t | Euro V | EGR | SPN23 [#/kWh] | Urban Off Peak | -0.06 | 0.5 | 10 | 80 | 0 | 0 | 1.0819e+14 | 0 | 0 | 0 | 1 | 0% | 0% | 50 | 1.0819e+14
Buses | Diesel | Urban Buses Standard 15 - 18 t | Euro V | EGR | SPN23 [#/kWh] | Rural | -0.06 | 0.5 | 10 | 80 | 0 | 0 | 5.5375e+13 | 0 | 0 | 0 | 1 | 0% | 0% | 50 | 5.5375e+13
Buses | Diesel | Urban Buses Standard 15 - 18 t | Euro V | EGR | SPN23 [#/kWh] | Highway | -0.06 | 0.5 | 10 | 80 | 0 | 0 | 6.1835e+13 | 0 | 0 | 0 | 1 | 0% | 0% | 50 | 6.1835e+13
Buses | Diesel | Urban Buses Standard 15 - 18 t | Euro V | EGR | SPN23 [#/kWh] | Urban Peak | -0.06 | 1 | 10 | 80 | 0 | 0 | 1.0819e+14 | 0 | 0 | 0 | 1 | 0% | 0% | 50 | 1.0819e+14
Buses | Diesel | Urban Buses Standard 15 - 18 t | Euro V | EGR | SPN23 [#/kWh] | Urban Off Peak | -0.06 | 1 | 10 | 80 | 0 | 0 | 1.0819e+14 | 0 | 0 | 0 | 1 | 0% | 0% | 50 | 1.0819e+14
Buses | Diesel | Urban Buses Standard 15 - 18 t | Euro V | EGR | SPN23 [#/kWh] | Rural | -0.06 | 1 | 10 | 80 | 0 | 0 | 5.5375e+13 | 0 | 0 | 0 | 1 | 0% | 0% | 50 | 5.5375e+13
Buses | Diesel | Urban Buses Standard 15 - 18 t | Euro V | EGR | SPN23 [#/kWh] | Highway | -0.06 | 1 | 10 | 80 | 0 | 0 | 6.1835e+13 | 0 | 0 | 0 | 1 | 0% | 0% | 50 | 6.1835e+13
Buses | Diesel | Urban Buses Standard 15 - 18 t | Euro V | EGR | SPN23 [#/kWh] | Urban Peak | -0.04 | 0 | 10 | 85 | 0 | 0 | 1.0819e+14 | 0 | 0 | 0 | 1 | 0% | 0% | 50 | 1.0819e+14
Buses | Diesel | Urban Buses Standard 15 - 18 t | Euro V | EGR | SPN23 [#/kWh] | Urban Off Peak | -0.04 | 0 | 10 | 85 | 0 | 0 | 1.0819e+14 | 0 | 0 | 0 | 1 | 0% | 0% | 50 | 1.0819e+14
Buses | Diesel | Urban Buses Standard 15 - 18 t | Euro V | EGR | SPN23 [#/kWh] | Rural | -0.04 | 0 | 10 | 85 | 0 | 0 | 5.5375e+13 | 0 | 0 | 0 | 1 | 0% | 0% | 50 | 5.5375e+13
Buses | Diesel | Urban Buses Standard 15 - 18 t | Euro V | EGR | SPN23 [#/kWh] | Highway | -0.04 | 0 | 10 | 85 | 0 | 0 | 6.1835e+13 | 0 | 0 | 0 | 1 | 0% | 0% | 50 | 6.1835e+13
Buses | Diesel | Urban Buses Standard 15 - 18 t | Euro V | EGR | SPN23 [#/kWh] | Urban Peak | -0.04 | 0.5 | 10 | 85 | 0 | 0 | 1.0819e+14 | 0 | 0 | 0 | 1 | 0% | 0% | 50 | 1.0819e+14
Buses | Diesel | Urban Buses Standard 15 - 18 t | Euro V | EGR | SPN23 [#/kWh] | Urban Off Peak | -0.04 | 0.5 | 10 | 85 | 0 | 0 | 1.0819e+14 | 0 | 0 | 0 | 1 | 0% | 0% | 50 | 1.0819e+14
Buses | Diesel | Urban Buses Standard 15 - 18 t | Euro V | EGR | SPN23 [#/kWh] | Rural | -0.04 | 0.5 | 10 | 85 | 0 | 0 | 5.5375e+13 | 0 | 0 | 0 | 1 | 0% | 0% | 50 | 5.5375e+13
Buses | Diesel | Urban Buses Standard 15 - 18 t | Euro V | EGR | SPN23 [#/kWh] | Highway | -0.04 | 0.5 | 10 | 85 | 0 | 0 | 6.1835e+13 | 0 | 0 | 0 | 1 | 0% | 0% | 50 | 6.1835e+13
Buses | Diesel | Urban Buses Standard 15 - 18 t | Euro V | EGR | SPN23 [#/kWh] | Urban Peak | -0.04 | 1 | 10 | 85 | 0 | 0 | 1.0819e+14 | 0 | 0 | 0 | 1 | 0% | 0% | 50 | 1.0819e+14
Buses | Diesel | Urban Buses Standard 15 - 18 t | Euro V | EGR | SPN23 [#/kWh] | Urban Off Peak | -0.04 | 1 | 10 | 85 | 0 | 0 | 1.0819e+14 | 0 | 0 | 0 | 1 | 0% | 0% | 50 | 1.0819e+14
Buses | Diesel | Urban Buses Standard 15 - 18 t | Euro V | EGR | SPN23 [#/kWh] | Rural | -0.04 | 1 | 10 | 85 | 0 | 0 | 5.5375e+13 | 0 | 0 | 0 | 1 | 0% | 0% | 50 | 5.5375e+13
Buses | Diesel | Urban Buses Standard 15 - 18 t | Euro V | EGR | SPN23 [#/kWh] | Highway | -0.04 | 1 | 10 | 85 | 0 | 0 | 6.1835e+13 | 0 | 0 | 0 | 1 | 0% | 0% | 50 | 6.1835e+13
Buses | Diesel | Urban Buses Standard 15 - 18 t | Euro V | EGR | SPN23 [#/kWh] | Urban Peak | -0.02 | 0 | 10 | 85 | 0 | 0 | 1.0819e+14 | 0 | 0 | 0 | 1 | 0% | 0% | 50 | 1.0819e+14
Buses | Diesel | Urban Buses Standard 15 - 18 t | Euro V | EGR | SPN23 [#/kWh] | Urban Off Peak | -0.02 | 0 | 10 | 85 | 0 | 0 | 1.0819e+14 | 0 | 0 | 0 | 1 | 0% | 0% | 50 | 1.0819e+14
Buses | Diesel | Urban Buses Standard 15 - 18 t | Euro V | EGR | SPN23 [#/kWh] | Rural | -0.02 | 0 | 10 | 85 | 0 | 0 | 5.5375e+13 | 0 | 0 | 0 | 1 | 0% | 0% | 50 | 5.5375e+13
Buses | Diesel | Urban Buses Standard 15 - 18 t | Euro V | EGR | SPN23 [#/kWh] | Highway | -0.02 | 0 | 10 | 85 | 0 | 0 | 6.1835e+13 | 0 | 0 | 0 | 1 | 0% | 0% | 50 | 6.1835e+13
Buses | Diesel | Urban Buses Standard 15 - 18 t | Euro V | EGR | SPN23 [#/kWh] | Urban Peak | -0.02 | 0.5 | 10 | 85 | 0 | 0 | 1.0819e+14 | 0 | 0 | 0 | 1 | 0% | 0% | 50 | 1.0819e+14
Buses | Diesel | Urban Buses Standard 15 - 18 t | Euro V | EGR | SPN23 [#/kWh] | Urban Off Peak | -0.02 | 0.5 | 10 | 85 | 0 | 0 | 1.0819e+14 | 0 | 0 | 0 | 1 | 0% | 0% | 50 | 1.0819e+14
Buses | Diesel | Urban Buses Standard 15 - 18 t | Euro V | EGR | SPN23 [#/kWh] | Rural | -0.02 | 0.5 | 10 | 85 | 0 | 0 | 5.5375e+13 | 0 | 0 | 0 | 1 | 0% | 0% | 50 | 5.5375e+13
Buses | Diesel | Urban Buses Standard 15 - 18 t | Euro V | EGR | SPN23 [#/kWh] | Highway | -0.02 | 0.5 | 10 | 85 | 0 | 0 | 6.1835e+13 | 0 | 0 | 0 | 1 | 0% | 0% | 50 | 6.1835e+13
Buses | Diesel | Urban Buses Standard 15 - 18 t | Euro V | EGR | SPN23 [#/kWh] | Urban Peak | -0.02 | 1 | 10 | 85 | 0 | 0 | 1.0819e+14 | 0 | 0 | 0 | 1 | 0% | 0% | 50 | 1.0819e+14
Buses | Diesel | Urban Buses Standard 15 - 18 t | Euro V | EGR | SPN23 [#/kWh] | Urban Off Peak | -0.02 | 1 | 10 | 85 | 0 | 0 | 1.0819e+14 | 0 | 0 | 0 | 1 | 0% | 0% | 50 | 1.0819e+14
Buses | Diesel | Urban Buses Standard 15 - 18 t | Euro V | EGR | SPN23 [#/kWh] | Rural | -0.02 | 1 | 10 | 85 | 0 | 0 | 5.5375e+13 | 0 | 0 | 0 | 1 | 0% | 0% | 50 | 5.5375e+13
Buses | Diesel | Urban Buses Standard 15 - 18 t | Euro V | EGR | SPN23 [#/kWh] | Highway | -0.02 | 1 | 10 | 85 | 0 | 0 | 6.1835e+13 | 0 | 0 | 0 | 1 | 0% | 0% | 50 | 6.1835e+13
Buses | Diesel | Urban Buses Standard 15 - 18 t | Euro V | EGR | SPN23 [#/kWh] | Urban Peak | 0 | 0 | 10 | 85 | 0 | 0 | 1.0819e+14 | 0 | 0 | 0 | 1 | 0% | 0% | 50 | 1.0819e+14
Buses | Diesel | Urban Buses Standard 15 - 18 t | Euro V | EGR | SPN23 [#/kWh] | Urban Off Peak | 0 | 0 | 10 | 85 | 0 | 0 | 1.0819e+14 | 0 | 0 | 0 | 1 | 0% | 0% | 50 | 1.0819e+14
Buses | Diesel | Urban Buses Standard 15 - 18 t | Euro V | EGR | SPN23 [#/kWh] | Rural | 0 | 0 | 10 | 85 | 0 | 0 | 5.5375e+13 | 0 | 0 | 0 | 1 | 0% | 0% | 50 | 5.5375e+13
Buses | Diesel | Urban Buses Standard 15 - 18 t | Euro V | EGR | SPN23 [#/kWh] | Highway | 0 | 0 | 10 | 85 | 0 | 0 | 6.1835e+13 | 0 | 0 | 0 | 1 | 0% | 0% | 50 | 6.1835e+13
Buses | Diesel | Urban Buses Standard 15 - 18 t | Euro V | EGR | SPN23 [#/kWh] | Urban Peak | 0 | 0.5 | 10 | 85 | 0 | 0 | 1.0819e+14 | 0 | 0 | 0 | 1 | 0% | 0% | 50 | 1.0819e+14
Buses | Diesel | Urban Buses Standard 15 - 18 t | Euro V | EGR | SPN23 [#/kWh] | Urban Off Peak | 0 | 0.5 | 10 | 85 | 0 | 0 | 1.0819e+14 | 0 | 0 | 0 | 1 | 0% | 0% | 50 | 1.0819e+14
Buses | Diesel | Urban Buses Standard 15 - 18 t | Euro V | EGR | SPN23 [#/kWh] | Rural | 0 | 0.5 | 10 | 85 | 0 | 0 | 5.5375e+13 | 0 | 0 | 0 | 1 | 0% | 0% | 50 | 5.5375e+13
Buses | Diesel | Urban Buses Standard 15 - 18 t | Euro V | EGR | SPN23 [#/kWh] | Highway | 0 | 0.5 | 10 | 85 | 0 | 0 | 6.1835e+13 | 0 | 0 | 0 | 1 | 0% | 0% | 50 | 6.1835e+13
Buses | Diesel | Urban Buses Standard 15 - 18 t | Euro V | EGR | SPN23 [#/kWh] | Urban Peak | 0 | 1 | 10 | 85 | 0 | 0 | 1.0819e+14 | 0 | 0 | 0 | 1 | 0% | 0% | 50 | 1.0819e+14
Buses | Diesel | Urban Buses Standard 15 - 18 t | Euro V | EGR | SPN23 [#/kWh] | Urban Off Peak | 0 | 1 | 10 | 85 | 0 | 0 | 1.0819e+14 | 0 | 0 | 0 | 1 | 0% | 0% | 50 | 1.0819e+14
Buses | Diesel | Urban Buses Standard 15 - 18 t | Euro V | EGR | SPN23 [#/kWh] | Rural | 0 | 1 | 10 | 85 | 0 | 0 | 5.5375e+13 | 0 | 0 | 0 | 1 | 0% | 0% | 50 | 5.5375e+13
Buses | Diesel | Urban Buses Standard 15 - 18 t | Euro V | EGR | SPN23 [#/kWh] | Highway | 0 | 1 | 10 | 85 | 0 | 0 | 6.1835e+13 | 0 | 0 | 0 | 1 | 0% | 0% | 50 | 6.1835e+13
Buses | Diesel | Urban Buses Standard 15 - 18 t | Euro V | EGR | SPN23 [#/kWh] | Urban Peak | 0.02 | 0 | 10 | 85 | 0 | 0 | 1.0819e+14 | 0 | 0 | 0 | 1 | 0% | 0% | 50 | 1.0819e+14
Buses | Diesel | Urban Buses Standard 15 - 18 t | Euro V | EGR | SPN23 [#/kWh] | Urban Off Peak | 0.02 | 0 | 10 | 85 | 0 | 0 | 1.0819e+14 | 0 | 0 | 0 | 1 | 0% | 0% | 50 | 1.0819e+14
Buses | Diesel | Urban Buses Standard 15 - 18 t | Euro V | EGR | SPN23 [#/kWh] | Rural | 0.02 | 0 | 10 | 85 | 0 | 0 | 5.5375e+13 | 0 | 0 | 0 | 1 | 0% | 0% | 50 | 5.5375e+13
Buses | Diesel | Urban Buses Standard 15 - 18 t | Euro V | EGR | SPN23 [#/kWh] | Highway | 0.02 | 0 | 10 | 85 | 0 | 0 | 6.1835e+13 | 0 | 0 | 0 | 1 | 0% | 0% | 50 | 6.1835e+13
Buses | Diesel | Urban Buses Standard 15 - 18 t | Euro V | EGR | SPN23 [#/kWh] | Urban Peak | 0.02 | 0.5 | 10 | 85 | 0 | 0 | 1.0819e+14 | 0 | 0 | 0 | 1 | 0% | 0% | 50 | 1.0819e+14
Buses | Diesel | Urban Buses Standard 15 - 18 t | Euro V | EGR | SPN23 [#/kWh] | Urban Off Peak | 0.02 | 0.5 | 10 | 85 | 0 | 0 | 1.0819e+14 | 0 | 0 | 0 | 1 | 0% | 0% | 50 | 1.0819e+14
Buses | Diesel | Urban Buses Standard 15 - 18 t | Euro V | EGR | SPN23 [#/kWh] | Rural | 0.02 | 0.5 | 10 | 85 | 0 | 0 | 5.5375e+13 | 0 | 0 | 0 | 1 | 0% | 0% | 50 | 5.5375e+13
Buses | Diesel | Urban Buses Standard 15 - 18 t | Euro V | EGR | SPN23 [#/kWh] | Highway | 0.02 | 0.5 | 10 | 85 | 0 | 0 | 6.1835e+13 | 0 | 0 | 0 | 1 | 0% | 0% | 50 | 6.1835e+13
Buses | Diesel | Urban Buses Standard 15 - 18 t | Euro V | EGR | SPN23 [#/kWh] | Urban Peak | 0.02 | 1 | 10 | 85 | 0 | 0 | 1.0819e+14 | 0 | 0 | 0 | 1 | 0% | 0% | 50 | 1.0819e+14
Buses | Diesel | Urban Buses Standard 15 - 18 t | Euro V | EGR | SPN23 [#/kWh] | Urban Off Peak | 0.02 | 1 | 10 | 85 | 0 | 0 | 1.0819e+14 | 0 | 0 | 0 | 1 | 0% | 0% | 50 | 1.0819e+14
Buses | Diesel | Urban Buses Standard 15 - 18 t | Euro V | EGR | SPN23 [#/kWh] | Rural | 0.02 | 1 | 10 | 85 | 0 | 0 | 5.5375e+13 | 0 | 0 | 0 | 1 | 0% | 0% | 50 | 5.5375e+13
Buses | Diesel | Urban Buses Standard 15 - 18 t | Euro V | EGR | SPN23 [#/kWh] | Highway | 0.02 | 1 | 10 | 85 | 0 | 0 | 6.1835e+13 | 0 | 0 | 0 | 1 | 0% | 0% | 50 | 6.1835e+13
Buses | Diesel | Urban Buses Standard 15 - 18 t | Euro V | EGR | SPN23 [#/kWh] | Urban Peak | 0.04 | 0 | 10 | 85 | 0 | 0 | 1.0819e+14 | 0 | 0 | 0 | 1 | 0% | 0% | 50 | 1.0819e+14
Buses | Diesel | Urban Buses Standard 15 - 18 t | Euro V | EGR | SPN23 [#/kWh] | Urban Off Peak | 0.04 | 0 | 10 | 85 | 0 | 0 | 1.0819e+14 | 0 | 0 | 0 | 1 | 0% | 0% | 50 | 1.0819e+14
Buses | Diesel | Urban Buses Standard 15 - 18 t | Euro V | EGR | SPN23 [#/kWh] | Rural | 0.04 | 0 | 10 | 85 | 0 | 0 | 5.5375e+13 | 0 | 0 | 0 | 1 | 0% | 0% | 50 | 5.5375e+13
Buses | Diesel | Urban Buses Standard 15 - 18 t | Euro V | EGR | SPN23 [#/kWh] | Highway | 0.04 | 0 | 10 | 85 | 0 | 0 | 6.1835e+13 | 0 | 0 | 0 | 1 | 0% | 0% | 50 | 6.1835e+13
Buses | Diesel | Urban Buses Standard 15 - 18 t | Euro V | EGR | SPN23 [#/kWh] | Urban Peak | 0.04 | 0.5 | 10 | 80 | 0 | 0 | 1.0819e+14 | 0 | 0 | 0 | 1 | 0% | 0% | 50 | 1.0819e+14
Buses | Diesel | Urban Buses Standard 15 - 18 t | Euro V | EGR | SPN23 [#/kWh] | Urban Off Peak | 0.04 | 0.5 | 10 | 80 | 0 | 0 | 1.0819e+14 | 0 | 0 | 0 | 1 | 0% | 0% | 50 | 1.0819e+14
Buses | Diesel | Urban Buses Standard 15 - 18 t | Euro V | EGR | SPN23 [#/kWh] | Rural | 0.04 | 0.5 | 10 | 80 | 0 | 0 | 5.5375e+13 | 0 | 0 | 0 | 1 | 0% | 0% | 50 | 5.5375e+13
Buses | Diesel | Urban Buses Standard 15 - 18 t | Euro V | EGR | SPN23 [#/kWh] | Highway | 0.04 | 0.5 | 10 | 80 | 0 | 0 | 6.1835e+13 | 0 | 0 | 0 | 1 | 0% | 0% | 50 | 6.1835e+13
Buses | Diesel | Urban Buses Standard 15 - 18 t | Euro V | EGR | SPN23 [#/kWh] | Urban Peak | 0.04 | 1 | 10 | 70 | 0 | 0 | 1.0819e+14 | 0 | 0 | 0 | 1 | 0% | 0% | 50 | 1.0819e+14
Buses | Diesel | Urban Buses Standard 15 - 18 t | Euro V | EGR | SPN23 [#/kWh] | Urban Off Peak | 0.04 | 1 | 10 | 70 | 0 | 0 | 1.0819e+14 | 0 | 0 | 0 | 1 | 0% | 0% | 50 | 1.0819e+14
Buses | Diesel | Urban Buses Standard 15 - 18 t | Euro V | EGR | SPN23 [#/kWh] | Rural | 0.04 | 1 | 10 | 70 | 0 | 0 | 5.5375e+13 | 0 | 0 | 0 | 1 | 0% | 0% | 50 | 5.5375e+13
Buses | Diesel | Urban Buses Standard 15 - 18 t | Euro V | EGR | SPN23 [#/kWh] | Highway | 0.04 | 1 | 10 | 70 | 0 | 0 | 6.1835e+13 | 0 | 0 | 0 | 1 | 0% | 0% | 50 | 6.1835e+13
Buses | Diesel | Urban Buses Standard 15 - 18 t | Euro V | EGR | SPN23 [#/kWh] | Urban Peak | 0.06 | 0 | 10 | 80 | 0 | 0 | 1.0819e+14 | 0 | 0 | 0 | 1 | 0% | 0% | 50 | 1.0819e+14
Buses | Diesel | Urban Buses Standard 15 - 18 t | Euro V | EGR | SPN23 [#/kWh] | Urban Off Peak | 0.06 | 0 | 10 | 80 | 0 | 0 | 1.0819e+14 | 0 | 0 | 0 | 1 | 0% | 0% | 50 | 1.0819e+14
Buses | Diesel | Urban Buses Standard 15 - 18 t | Euro V | EGR | SPN23 [#/kWh] | Rural | 0.06 | 0 | 10 | 80 | 0 | 0 | 5.5375e+13 | 0 | 0 | 0 | 1 | 0% | 0% | 50 | 5.5375e+13
Buses | Diesel | Urban Buses Standard 15 - 18 t | Euro V | EGR | SPN23 [#/kWh] | Highway | 0.06 | 0 | 10 | 80 | 0 | 0 | 6.1835e+13 | 0 | 0 | 0 | 1 | 0% | 0% | 50 | 6.1835e+13
Buses | Diesel | Urban Buses Standard 15 - 18 t | Euro V | EGR | SPN23 [#/kWh] | Urban Peak | 0.06 | 0.5 | 10 | 60 | 0 | 0 | 1.0819e+14 | 0 | 0 | 0 | 1 | 0% | 0% | 50 | 1.0819e+14
Buses | Diesel | Urban Buses Standard 15 - 18 t | Euro V | EGR | SPN23 [#/kWh] | Urban Off Peak | 0.06 | 0.5 | 10 | 60 | 0 | 0 | 1.0819e+14 | 0 | 0 | 0 | 1 | 0% | 0% | 50 | 1.0819e+14
Buses | Diesel | Urban Buses Standard 15 - 18 t | Euro V | EGR | SPN23 [#/kWh] | Rural | 0.06 | 0.5 | 10 | 60 | 0 | 0 | 5.5375e+13 | 0 | 0 | 0 | 1 | 0% | 0% | 50 | 5.5375e+13
Buses | Diesel | Urban Buses Standard 15 - 18 t | Euro V | EGR | SPN23 [#/kWh] | Highway | 0.06 | 0.5 | 10 | 60 | 0 | 0 | 6.1835e+13 | 0 | 0 | 0 | 1 | 0% | 0% | 50 | 6.1835e+13
Buses | Diesel | Urban Buses Standard 15 - 18 t | Euro V | EGR | SPN23 [#/kWh] | Urban Peak | 0.06 | 1 | 10 | 55 | 0 | 0 | 1.0819e+14 | 0 | 0 | 0 | 1 | 0% | 0% | 50 | 1.0819e+14
Buses | Diesel | Urban Buses Standard 15 - 18 t | Euro V | EGR | SPN23 [#/kWh] | Urban Off Peak | 0.06 | 1 | 10 | 55 | 0 | 0 | 1.0819e+14 | 0 | 0 | 0 | 1 | 0% | 0% | 50 | 1.0819e+14
Buses | Diesel | Urban Buses Standard 15 - 18 t | Euro V | EGR | SPN23 [#/kWh] | Rural | 0.06 | 1 | 10 | 55 | 0 | 0 | 5.5375e+13 | 0 | 0 | 0 | 1 | 0% | 0% | 50 | 5.5375e+13
Buses | Diesel | Urban Buses Standard 15 - 18 t | Euro V | EGR | SPN23 [#/kWh] | Highway | 0.06 | 1 | 10 | 55 | 0 | 0 | 6.1835e+13 | 0 | 0 | 0 | 1 | 0% | 0% | 50 | 6.1835e+13
Buses | Diesel | Urban Buses Standard 15 - 18 t | Euro VI A/B/C | DPF+SCR | SPN23 [#/kWh] | Urban Peak | -0.06 | 0 | 10 | 75 | 0 | 0 | 178610770928.6208 | 0 | 0 | 0 | 1 | 0% | 0% | 50 | 178610770928.6208
Buses | Diesel | Urban Buses Standard 15 - 18 t | Euro VI A/B/C | DPF+SCR | SPN23 [#/kWh] | Urban Off Peak | -0.06 | 0 | 10 | 75 | 0 | 0 | 178610770928.6208 | 0 | 0 | 0 | 1 | 0% | 0% | 50 | 178610770928.6208
Buses | Diesel | Urban Buses Standard 15 - 18 t | Euro VI A/B/C | DPF+SCR | SPN23 [#/kWh] | Rural | -0.06 | 0 | 10 | 75 | 0 | 0 | 60922961131.5765 | 0 | 0 | 0 | 1 | 0% | 0% | 50 | 60922961131.5765
Buses | Diesel | Urban Buses Standard 15 - 18 t | Euro VI A/B/C | DPF+SCR | SPN23 [#/kWh] | Highway | -0.06 | 0 | 10 | 75 | 0 | 0 | 47488071971.527 | 0 | 0 | 0 | 1 | 0% | 0% | 50 | 47488071971.527
Buses | Diesel | Urban Buses Standard 15 - 18 t | Euro VI A/B/C | DPF+SCR | SPN23 [#/kWh] | Urban Peak | -0.06 | 0.5 | 10 | 75 | 0 | 0 | 178610770928.6208 | 0 | 0 | 0 | 1 | 0% | 0% | 50 | 178610770928.6208
Buses | Diesel | Urban Buses Standard 15 - 18 t | Euro VI A/B/C | DPF+SCR | SPN23 [#/kWh] | Urban Off Peak | -0.06 | 0.5 | 10 | 75 | 0 | 0 | 178610770928.6208 | 0 | 0 | 0 | 1 | 0% | 0% | 50 | 178610770928.6208
Buses | Diesel | Urban Buses Standard 15 - 18 t | Euro VI A/B/C | DPF+SCR | SPN23 [#/kWh] | Rural | -0.06 | 0.5 | 10 | 75 | 0 | 0 | 60922961131.5765 | 0 | 0 | 0 | 1 | 0% | 0% | 50 | 60922961131.5765
Buses | Diesel | Urban Buses Standard 15 - 18 t | Euro VI A/B/C | DPF+SCR | SPN23 [#/kWh] | Highway | -0.06 | 0.5 | 10 | 75 | 0 | 0 | 47488071971.527 | 0 | 0 | 0 | 1 | 0% | 0% | 50 | 47488071971.527
Buses | Diesel | Urban Buses Standard 15 - 18 t | Euro VI A/B/C | DPF+SCR | SPN23 [#/kWh] | Urban Peak | -0.06 | 1 | 10 | 75 | 0 | 0 | 178610770928.6208 | 0 | 0 | 0 | 1 | 0% | 0% | 50 | 178610770928.6208
Buses | Diesel | Urban Buses Standard 15 - 18 t | Euro VI A/B/C | DPF+SCR | SPN23 [#/kWh] | Urban Off Peak | -0.06 | 1 | 10 | 75 | 0 | 0 | 178610770928.6208 | 0 | 0 | 0 | 1 | 0% | 0% | 50 | 178610770928.6208
Buses | Diesel | Urban Buses Standard 15 - 18 t | Euro VI A/B/C | DPF+SCR | SPN23 [#/kWh] | Rural | -0.06 | 1 | 10 | 75 | 0 | 0 | 60922961131.5765 | 0 | 0 | 0 | 1 | 0% | 0% | 50 | 60922961131.5765
Buses | Diesel | Urban Buses Standard 15 - 18 t | Euro VI A/B/C | DPF+SCR | SPN23 [#/kWh] | Highway | -0.06 | 1 | 10 | 75 | 0 | 0 | 47488071971.527 | 0 | 0 | 0 | 1 | 0% | 0% | 50 | 47488071971.527
Buses | Diesel | Urban Buses Standard 15 - 18 t | Euro VI A/B/C | DPF+SCR | SPN23 [#/kWh] | Urban Peak | -0.04 | 0 | 10 | 85 | 0 | 0 | 178610770928.6208 | 0 | 0 | 0 | 1 | 0% | 0% | 50 | 178610770928.6208
Buses | Diesel | Urban Buses Standard 15 - 18 t | Euro VI A/B/C | DPF+SCR | SPN23 [#/kWh] | Urban Off Peak | -0.04 | 0 | 10 | 85 | 0 | 0 | 178610770928.6208 | 0 | 0 | 0 | 1 | 0% | 0% | 50 | 178610770928.6208
Buses | Diesel | Urban Buses Standard 15 - 18 t | Euro VI A/B/C | DPF+SCR | SPN23 [#/kWh] | Rural | -0.04 | 0 | 10 | 85 | 0 | 0 | 60922961131.5765 | 0 | 0 | 0 | 1 | 0% | 0% | 50 | 60922961131.5765
Buses | Diesel | Urban Buses Standard 15 - 18 t | Euro VI A/B/C | DPF+SCR | SPN23 [#/kWh] | Highway | -0.04 | 0 | 10 | 85 | 0 | 0 | 47488071971.527 | 0 | 0 | 0 | 1 | 0% | 0% | 50 | 47488071971.527
Buses | Diesel | Urban Buses Standard 15 - 18 t | Euro VI A/B/C | DPF+SCR | SPN23 [#/kWh] | Urban Peak | -0.04 | 0.5 | 10 | 85 | 0 | 0 | 178610770928.6208 | 0 | 0 | 0 | 1 | 0% | 0% | 50 | 178610770928.6208
Buses | Diesel | Urban Buses Standard 15 - 18 t | Euro VI A/B/C | DPF+SCR | SPN23 [#/kWh] | Urban Off Peak | -0.04 | 0.5 | 10 | 85 | 0 | 0 | 178610770928.6208 | 0 | 0 | 0 | 1 | 0% | 0% | 50 | 178610770928.6208
Buses | Diesel | Urban Buses Standard 15 - 18 t | Euro VI A/B/C | DPF+SCR | SPN23 [#/kWh] | Rural | -0.04 | 0.5 | 10 | 85 | 0 | 0 | 60922961131.5765 | 0 | 0 | 0 | 1 | 0% | 0% | 50 | 60922961131.5765
Buses | Diesel | Urban Buses Standard 15 - 18 t | Euro VI A/B/C | DPF+SCR | SPN23 [#/kWh] | Highway | -0.04 | 0.5 | 10 | 85 | 0 | 0 | 47488071971.527 | 0 | 0 | 0 | 1 | 0% | 0% | 50 | 47488071971.527
Buses | Diesel | Urban Buses Standard 15 - 18 t | Euro VI A/B/C | DPF+SCR | SPN23 [#/kWh] | Urban Peak | -0.04 | 1 | 10 | 85 | 0 | 0 | 178610770928.6208 | 0 | 0 | 0 | 1 | 0% | 0% | 50 | 178610770928.6208
Buses | Diesel | Urban Buses Standard 15 - 18 t | Euro VI A/B/C | DPF+SCR | SPN23 [#/kWh] | Urban Off Peak | -0.04 | 1 | 10 | 85 | 0 | 0 | 178610770928.6208 | 0 | 0 | 0 | 1 | 0% | 0% | 50 | 178610770928.6208
Buses | Diesel | Urban Buses Standard 15 - 18 t | Euro VI A/B/C | DPF+SCR | SPN23 [#/kWh] | Rural | -0.04 | 1 | 10 | 85 | 0 | 0 | 60922961131.5765 | 0 | 0 | 0 | 1 | 0% | 0% | 50 | 60922961131.5765
Buses | Diesel | Urban Buses Standard 15 - 18 t | Euro VI A/B/C | DPF+SCR | SPN23 [#/kWh] | Highway | -0.04 | 1 | 10 | 85 | 0 | 0 | 47488071971.527 | 0 | 0 | 0 | 1 | 0% | 0% | 50 | 47488071971.527
Buses | Diesel | Urban Buses Standard 15 - 18 t | Euro VI A/B/C | DPF+SCR | SPN23 [#/kWh] | Urban Peak | -0.02 | 0 | 10 | 85 | 0 | 0 | 178610770928.6208 | 0 | 0 | 0 | 1 | 0% | 0% | 50 | 178610770928.6208
Buses | Diesel | Urban Buses Standard 15 - 18 t | Euro VI A/B/C | DPF+SCR | SPN23 [#/kWh] | Urban Off Peak | -0.02 | 0 | 10 | 85 | 0 | 0 | 178610770928.6208 | 0 | 0 | 0 | 1 | 0% | 0% | 50 | 178610770928.6208
Buses | Diesel | Urban Buses Standard 15 - 18 t | Euro VI A/B/C | DPF+SCR | SPN23 [#/kWh] | Rural | -0.02 | 0 | 10 | 85 | 0 | 0 | 60922961131.5765 | 0 | 0 | 0 | 1 | 0% | 0% | 50 | 60922961131.5765
Buses | Diesel | Urban Buses Standard 15 - 18 t | Euro VI A/B/C | DPF+SCR | SPN23 [#/kWh] | Highway | -0.02 | 0 | 10 | 85 | 0 | 0 | 47488071971.527 | 0 | 0 | 0 | 1 | 0% | 0% | 50 | 47488071971.527
Buses | Diesel | Urban Buses Standard 15 - 18 t | Euro VI A/B/C | DPF+SCR | SPN23 [#/kWh] | Urban Peak | -0.02 | 0.5 | 10 | 85 | 0 | 0 | 178610770928.6208 | 0 | 0 | 0 | 1 | 0% | 0% | 50 | 178610770928.6208
Buses | Diesel | Urban Buses Standard 15 - 18 t | Euro VI A/B/C | DPF+SCR | SPN23 [#/kWh] | Urban Off Peak | -0.02 | 0.5 | 10 | 85 | 0 | 0 | 178610770928.6208 | 0 | 0 | 0 | 1 | 0% | 0% | 50 | 178610770928.6208
Buses | Diesel | Urban Buses Standard 15 - 18 t | Euro VI A/B/C | DPF+SCR | SPN23 [#/kWh] | Rural | -0.02 | 0.5 | 10 | 85 | 0 | 0 | 60922961131.5765 | 0 | 0 | 0 | 1 | 0% | 0% | 50 | 60922961131.5765
Buses | Diesel | Urban Buses Standard 15 - 18 t | Euro VI A/B/C | DPF+SCR | SPN23 [#/kWh] | Highway | -0.02 | 0.5 | 10 | 85 | 0 | 0 | 47488071971.527 | 0 | 0 | 0 | 1 | 0% | 0% | 50 | 47488071971.527
Buses | Diesel | Urban Buses Standard 15 - 18 t | Euro VI A/B/C | DPF+SCR | SPN23 [#/kWh] | Urban Peak | -0.02 | 1 | 10 | 85 | 0 | 0 | 178610770928.6208 | 0 | 0 | 0 | 1 | 0% | 0% | 50 | 178610770928.6208
Buses | Diesel | Urban Buses Standard 15 - 18 t | Euro VI A/B/C | DPF+SCR | SPN23 [#/kWh] | Urban Off Peak | -0.02 | 1 | 10 | 85 | 0 | 0 | 178610770928.6208 | 0 | 0 | 0 | 1 | 0% | 0% | 50 | 178610770928.6208
Buses | Diesel | Urban Buses Standard 15 - 18 t | Euro VI A/B/C | DPF+SCR | SPN23 [#/kWh] | Rural | -0.02 | 1 | 10 | 85 | 0 | 0 | 60922961131.5765 | 0 | 0 | 0 | 1 | 0% | 0% | 50 | 60922961131.5765
Buses | Diesel | Urban Buses Standard 15 - 18 t | Euro VI A/B/C | DPF+SCR | SPN23 [#/kWh] | Highway | -0.02 | 1 | 10 | 85 | 0 | 0 | 47488071971.527 | 0 | 0 | 0 | 1 | 0% | 0% | 50 | 47488071971.527
Buses | Diesel | Urban Buses Standard 15 - 18 t | Euro VI A/B/C | DPF+SCR | SPN23 [#/kWh] | Urban Peak | 0 | 0 | 10 | 85 | 0 | 0 | 178610770928.6208 | 0 | 0 | 0 | 1 | 0% | 0% | 50 | 178610770928.6208
Buses | Diesel | Urban Buses Standard 15 - 18 t | Euro VI A/B/C | DPF+SCR | SPN23 [#/kWh] | Urban Off Peak | 0 | 0 | 10 | 85 | 0 | 0 | 178610770928.6208 | 0 | 0 | 0 | 1 | 0% | 0% | 50 | 178610770928.6208
Buses | Diesel | Urban Buses Standard 15 - 18 t | Euro VI A/B/C | DPF+SCR | SPN23 [#/kWh] | Rural | 0 | 0 | 10 | 85 | 0 | 0 | 60922961131.5765 | 0 | 0 | 0 | 1 | 0% | 0% | 50 | 60922961131.5765
Buses | Diesel | Urban Buses Standard 15 - 18 t | Euro VI A/B/C | DPF+SCR | SPN23 [#/kWh] | Highway | 0 | 0 | 10 | 85 | 0 | 0 | 47488071971.527 | 0 | 0 | 0 | 1 | 0% | 0% | 50 | 47488071971.527
Buses | Diesel | Urban Buses Standard 15 - 18 t | Euro VI A/B/C | DPF+SCR | SPN23 [#/kWh] | Urban Peak | 0 | 0.5 | 10 | 85 | 0 | 0 | 178610770928.6208 | 0 | 0 | 0 | 1 | 0% | 0% | 50 | 178610770928.6208
Buses | Diesel | Urban Buses Standard 15 - 18 t | Euro VI A/B/C | DPF+SCR | SPN23 [#/kWh] | Urban Off Peak | 0 | 0.5 | 10 | 85 | 0 | 0 | 178610770928.6208 | 0 | 0 | 0 | 1 | 0% | 0% | 50 | 178610770928.6208
Buses | Diesel | Urban Buses Standard 15 - 18 t | Euro VI A/B/C | DPF+SCR | SPN23 [#/kWh] | Rural | 0 | 0.5 | 10 | 85 | 0 | 0 | 60922961131.5765 | 0 | 0 | 0 | 1 | 0% | 0% | 50 | 60922961131.5765
Buses | Diesel | Urban Buses Standard 15 - 18 t | Euro VI A/B/C | DPF+SCR | SPN23 [#/kWh] | Highway | 0 | 0.5 | 10 | 85 | 0 | 0 | 47488071971.527 | 0 | 0 | 0 | 1 | 0% | 0% | 50 | 47488071971.527
Buses | Diesel | Urban Buses Standard 15 - 18 t | Euro VI A/B/C | DPF+SCR | SPN23 [#/kWh] | Urban Peak | 0 | 1 | 10 | 85 | 0 | 0 | 178610770928.6208 | 0 | 0 | 0 | 1 | 0% | 0% | 50 | 178610770928.6208
Buses | Diesel | Urban Buses Standard 15 - 18 t | Euro VI A/B/C | DPF+SCR | SPN23 [#/kWh] | Urban Off Peak | 0 | 1 | 10 | 85 | 0 | 0 | 178610770928.6208 | 0 | 0 | 0 | 1 | 0% | 0% | 50 | 178610770928.6208
Buses | Diesel | Urban Buses Standard 15 - 18 t | Euro VI A/B/C | DPF+SCR | SPN23 [#/kWh] | Rural | 0 | 1 | 10 | 85 | 0 | 0 | 60922961131.5765 | 0 | 0 | 0 | 1 | 0% | 0% | 50 | 60922961131.5765
Buses | Diesel | Urban Buses Standard 15 - 18 t | Euro VI A/B/C | DPF+SCR | SPN23 [#/kWh] | Highway | 0 | 1 | 10 | 85 | 0 | 0 | 47488071971.527 | 0 | 0 | 0 | 1 | 0% | 0% | 50 | 47488071971.527
Buses | Diesel | Urban Buses Standard 15 - 18 t | Euro VI A/B/C | DPF+SCR | SPN23 [#/kWh] | Urban Peak | 0.02 | 0 | 10 | 85 | 0 | 0 | 178610770928.6208 | 0 | 0 | 0 | 1 | 0% | 0% | 50 | 178610770928.6208
Buses | Diesel | Urban Buses Standard 15 - 18 t | Euro VI A/B/C | DPF+SCR | SPN23 [#/kWh] | Urban Off Peak | 0.02 | 0 | 10 | 85 | 0 | 0 | 178610770928.6208 | 0 | 0 | 0 | 1 | 0% | 0% | 50 | 178610770928.6208
Buses | Diesel | Urban Buses Standard 15 - 18 t | Euro VI A/B/C | DPF+SCR | SPN23 [#/kWh] | Rural | 0.02 | 0 | 10 | 85 | 0 | 0 | 60922961131.5765 | 0 | 0 | 0 | 1 | 0% | 0% | 50 | 60922961131.5765
Buses | Diesel | Urban Buses Standard 15 - 18 t | Euro VI A/B/C | DPF+SCR | SPN23 [#/kWh] | Highway | 0.02 | 0 | 10 | 85 | 0 | 0 | 47488071971.527 | 0 | 0 | 0 | 1 | 0% | 0% | 50 | 47488071971.527
Buses | Diesel | Urban Buses Standard 15 - 18 t | Euro VI A/B/C | DPF+SCR | SPN23 [#/kWh] | Urban Peak | 0.02 | 0.5 | 10 | 85 | 0 | 0 | 178610770928.6208 | 0 | 0 | 0 | 1 | 0% | 0% | 50 | 178610770928.6208
Buses | Diesel | Urban Buses Standard 15 - 18 t | Euro VI A/B/C | DPF+SCR | SPN23 [#/kWh] | Urban Off Peak | 0.02 | 0.5 | 10 | 85 | 0 | 0 | 178610770928.6208 | 0 | 0 | 0 | 1 | 0% | 0% | 50 | 178610770928.6208
Buses | Diesel | Urban Buses Standard 15 - 18 t | Euro VI A/B/C | DPF+SCR | SPN23 [#/kWh] | Rural | 0.02 | 0.5 | 10 | 85 | 0 | 0 | 60922961131.5765 | 0 | 0 | 0 | 1 | 0% | 0% | 50 | 60922961131.5765
Buses | Diesel | Urban Buses Standard 15 - 18 t | Euro VI A/B/C | DPF+SCR | SPN23 [#/kWh] | Highway | 0.02 | 0.5 | 10 | 85 | 0 | 0 | 47488071971.527 | 0 | 0 | 0 | 1 | 0% | 0% | 50 | 47488071971.527
Buses | Diesel | Urban Buses Standard 15 - 18 t | Euro VI A/B/C | DPF+SCR | SPN23 [#/kWh] | Urban Peak | 0.02 | 1 | 10 | 85 | 0 | 0 | 178610770928.6208 | 0 | 0 | 0 | 1 | 0% | 0% | 50 | 178610770928.6208
Buses | Diesel | Urban Buses Standard 15 - 18 t | Euro VI A/B/C | DPF+SCR | SPN23 [#/kWh] | Urban Off Peak | 0.02 | 1 | 10 | 85 | 0 | 0 | 178610770928.6208 | 0 | 0 | 0 | 1 | 0% | 0% | 50 | 178610770928.6208
Buses | Diesel | Urban Buses Standard 15 - 18 t | Euro VI A/B/C | DPF+SCR | SPN23 [#/kWh] | Rural | 0.02 | 1 | 10 | 85 | 0 | 0 | 60922961131.5765 | 0 | 0 | 0 | 1 | 0% | 0% | 50 | 60922961131.5765
Buses | Diesel | Urban Buses Standard 15 - 18 t | Euro VI A/B/C | DPF+SCR | SPN23 [#/kWh] | Highway | 0.02 | 1 | 10 | 85 | 0 | 0 | 47488071971.527 | 0 | 0 | 0 | 1 | 0% | 0% | 50 | 47488071971.527
Buses | Diesel | Urban Buses Standard 15 - 18 t | Euro VI A/B/C | DPF+SCR | SPN23 [#/kWh] | Urban Peak | 0.04 | 0 | 10 | 85 | 0 | 0 | 178610770928.6208 | 0 | 0 | 0 | 1 | 0% | 0% | 50 | 178610770928.6208
Buses | Diesel | Urban Buses Standard 15 - 18 t | Euro VI A/B/C | DPF+SCR | SPN23 [#/kWh] | Urban Off Peak | 0.04 | 0 | 10 | 85 | 0 | 0 | 178610770928.6208 | 0 | 0 | 0 | 1 | 0% | 0% | 50 | 178610770928.6208
Buses | Diesel | Urban Buses Standard 15 - 18 t | Euro VI A/B/C | DPF+SCR | SPN23 [#/kWh] | Rural | 0.04 | 0 | 10 | 85 | 0 | 0 | 60922961131.5765 | 0 | 0 | 0 | 1 | 0% | 0% | 50 | 60922961131.5765
Buses | Diesel | Urban Buses Standard 15 - 18 t | Euro VI A/B/C | DPF+SCR | SPN23 [#/kWh] | Highway | 0.04 | 0 | 10 | 85 | 0 | 0 | 47488071971.527 | 0 | 0 | 0 | 1 | 0% | 0% | 50 | 47488071971.527
Buses | Diesel | Urban Buses Standard 15 - 18 t | Euro VI A/B/C | DPF+SCR | SPN23 [#/kWh] | Urban Peak | 0.04 | 0.5 | 10 | 85 | 0 | 0 | 178610770928.6208 | 0 | 0 | 0 | 1 | 0% | 0% | 50 | 178610770928.6208
Buses | Diesel | Urban Buses Standard 15 - 18 t | Euro VI A/B/C | DPF+SCR | SPN23 [#/kWh] | Urban Off Peak | 0.04 | 0.5 | 10 | 85 | 0 | 0 | 178610770928.6208 | 0 | 0 | 0 | 1 | 0% | 0% | 50 | 178610770928.6208
Buses | Diesel | Urban Buses Standard 15 - 18 t | Euro VI A/B/C | DPF+SCR | SPN23 [#/kWh] | Rural | 0.04 | 0.5 | 10 | 85 | 0 | 0 | 60922961131.5765 | 0 | 0 | 0 | 1 | 0% | 0% | 50 | 60922961131.5765
Buses | Diesel | Urban Buses Standard 15 - 18 t | Euro VI A/B/C | DPF+SCR | SPN23 [#/kWh] | Highway | 0.04 | 0.5 | 10 | 85 | 0 | 0 | 47488071971.527 | 0 | 0 | 0 | 1 | 0% | 0% | 50 | 47488071971.527
Buses | Diesel | Urban Buses Standard 15 - 18 t | Euro VI A/B/C | DPF+SCR | SPN23 [#/kWh] | Urban Peak | 0.04 | 1 | 10 | 70 | 0 | 0 | 178610770928.6208 | 0 | 0 | 0 | 1 | 0% | 0% | 50 | 178610770928.6208
Buses | Diesel | Urban Buses Standard 15 - 18 t | Euro VI A/B/C | DPF+SCR | SPN23 [#/kWh] | Urban Off Peak | 0.04 | 1 | 10 | 70 | 0 | 0 | 178610770928.6208 | 0 | 0 | 0 | 1 | 0% | 0% | 50 | 178610770928.6208
Buses | Diesel | Urban Buses Standard 15 - 18 t | Euro VI A/B/C | DPF+SCR | SPN23 [#/kWh] | Rural | 0.04 | 1 | 10 | 70 | 0 | 0 | 60922961131.5765 | 0 | 0 | 0 | 1 | 0% | 0% | 50 | 60922961131.5765
Buses | Diesel | Urban Buses Standard 15 - 18 t | Euro VI A/B/C | DPF+SCR | SPN23 [#/kWh] | Highway | 0.04 | 1 | 10 | 70 | 0 | 0 | 47488071971.527 | 0 | 0 | 0 | 1 | 0% | 0% | 50 | 47488071971.527
Buses | Diesel | Urban Buses Standard 15 - 18 t | Euro VI A/B/C | DPF+SCR | SPN23 [#/kWh] | Urban Peak | 0.06 | 0 | 10 | 80 | 0 | 0 | 178610770928.6208 | 0 | 0 | 0 | 1 | 0% | 0% | 50 | 178610770928.6208
Buses | Diesel | Urban Buses Standard 15 - 18 t | Euro VI A/B/C | DPF+SCR | SPN23 [#/kWh] | Urban Off Peak | 0.06 | 0 | 10 | 80 | 0 | 0 | 178610770928.6208 | 0 | 0 | 0 | 1 | 0% | 0% | 50 | 178610770928.6208
Buses | Diesel | Urban Buses Standard 15 - 18 t | Euro VI A/B/C | DPF+SCR | SPN23 [#/kWh] | Rural | 0.06 | 0 | 10 | 80 | 0 | 0 | 60922961131.5765 | 0 | 0 | 0 | 1 | 0% | 0% | 50 | 60922961131.5765
Buses | Diesel | Urban Buses Standard 15 - 18 t | Euro VI A/B/C | DPF+SCR | SPN23 [#/kWh] | Highway | 0.06 | 0 | 10 | 80 | 0 | 0 | 47488071971.527 | 0 | 0 | 0 | 1 | 0% | 0% | 50 | 47488071971.527
Buses | Diesel | Urban Buses Standard 15 - 18 t | Euro VI A/B/C | DPF+SCR | SPN23 [#/kWh] | Urban Peak | 0.06 | 0.5 | 10 | 65 | 0 | 0 | 178610770928.6208 | 0 | 0 | 0 | 1 | 0% | 0% | 50 | 178610770928.6208
Buses | Diesel | Urban Buses Standard 15 - 18 t | Euro VI A/B/C | DPF+SCR | SPN23 [#/kWh] | Urban Off Peak | 0.06 | 0.5 | 10 | 65 | 0 | 0 | 178610770928.6208 | 0 | 0 | 0 | 1 | 0% | 0% | 50 | 178610770928.6208
Buses | Diesel | Urban Buses Standard 15 - 18 t | Euro VI A/B/C | DPF+SCR | SPN23 [#/kWh] | Rural | 0.06 | 0.5 | 10 | 65 | 0 | 0 | 60922961131.5765 | 0 | 0 | 0 | 1 | 0% | 0% | 50 | 60922961131.5765
Buses | Diesel | Urban Buses Standard 15 - 18 t | Euro VI A/B/C | DPF+SCR | SPN23 [#/kWh] | Highway | 0.06 | 0.5 | 10 | 65 | 0 | 0 | 47488071971.527 | 0 | 0 | 0 | 1 | 0% | 0% | 50 | 47488071971.527
Buses | Diesel | Urban Buses Standard 15 - 18 t | Euro VI A/B/C | DPF+SCR | SPN23 [#/kWh] | Urban Peak | 0.06 | 1 | 10 | 55 | 0 | 0 | 178610770928.6208 | 0 | 0 | 0 | 1 | 0% | 0% | 50 | 178610770928.6208
Buses | Diesel | Urban Buses Standard 15 - 18 t | Euro VI A/B/C | DPF+SCR | SPN23 [#/kWh] | Urban Off Peak | 0.06 | 1 | 10 | 55 | 0 | 0 | 178610770928.6208 | 0 | 0 | 0 | 1 | 0% | 0% | 50 | 178610770928.6208
Buses | Diesel | Urban Buses Standard 15 - 18 t | Euro VI A/B/C | DPF+SCR | SPN23 [#/kWh] | Rural | 0.06 | 1 | 10 | 55 | 0 | 0 | 60922961131.5765 | 0 | 0 | 0 | 1 | 0% | 0% | 50 | 60922961131.5765
Buses | Diesel | Urban Buses Standard 15 - 18 t | Euro VI A/B/C | DPF+SCR | SPN23 [#/kWh] | Highway | 0.06 | 1 | 10 | 55 | 0 | 0 | 47488071971.527 | 0 | 0 | 0 | 1 | 0% | 0% | 50 | 47488071971.527
Buses | Diesel | Urban Buses Standard 15 - 18 t | Euro VI D/E | DPF+SCR | SPN23 [#/kWh] | Urban Peak | -0.06 | 0 | 10 | 75 | 0 | 0 | 178610770928.6208 | 0 | 0 | 0 | 1 | 0% | 0% | 50 | 178610770928.6208
Buses | Diesel | Urban Buses Standard 15 - 18 t | Euro VI D/E | DPF+SCR | SPN23 [#/kWh] | Urban Off Peak | -0.06 | 0 | 10 | 75 | 0 | 0 | 178610770928.6208 | 0 | 0 | 0 | 1 | 0% | 0% | 50 | 178610770928.6208
Buses | Diesel | Urban Buses Standard 15 - 18 t | Euro VI D/E | DPF+SCR | SPN23 [#/kWh] | Rural | -0.06 | 0 | 10 | 75 | 0 | 0 | 60922961131.5765 | 0 | 0 | 0 | 1 | 0% | 0% | 50 | 60922961131.5765
Buses | Diesel | Urban Buses Standard 15 - 18 t | Euro VI D/E | DPF+SCR | SPN23 [#/kWh] | Highway | -0.06 | 0 | 10 | 75 | 0 | 0 | 47488071971.527 | 0 | 0 | 0 | 1 | 0% | 0% | 50 | 47488071971.527
Buses | Diesel | Urban Buses Standard 15 - 18 t | Euro VI D/E | DPF+SCR | SPN23 [#/kWh] | Urban Peak | -0.06 | 0.5 | 10 | 75 | 0 | 0 | 178610770928.6208 | 0 | 0 | 0 | 1 | 0% | 0% | 50 | 178610770928.6208
Buses | Diesel | Urban Buses Standard 15 - 18 t | Euro VI D/E | DPF+SCR | SPN23 [#/kWh] | Urban Off Peak | -0.06 | 0.5 | 10 | 75 | 0 | 0 | 178610770928.6208 | 0 | 0 | 0 | 1 | 0% | 0% | 50 | 178610770928.6208
Buses | Diesel | Urban Buses Standard 15 - 18 t | Euro VI D/E | DPF+SCR | SPN23 [#/kWh] | Rural | -0.06 | 0.5 | 10 | 75 | 0 | 0 | 60922961131.5765 | 0 | 0 | 0 | 1 | 0% | 0% | 50 | 60922961131.5765
Buses | Diesel | Urban Buses Standard 15 - 18 t | Euro VI D/E | DPF+SCR | SPN23 [#/kWh] | Highway | -0.06 | 0.5 | 10 | 75 | 0 | 0 | 47488071971.527 | 0 | 0 | 0 | 1 | 0% | 0% | 50 | 47488071971.527
Buses | Diesel | Urban Buses Standard 15 - 18 t | Euro VI D/E | DPF+SCR | SPN23 [#/kWh] | Urban Peak | -0.06 | 1 | 10 | 75 | 0 | 0 | 178610770928.6208 | 0 | 0 | 0 | 1 | 0% | 0% | 50 | 178610770928.6208
Buses | Diesel | Urban Buses Standard 15 - 18 t | Euro VI D/E | DPF+SCR | SPN23 [#/kWh] | Urban Off Peak | -0.06 | 1 | 10 | 75 | 0 | 0 | 178610770928.6208 | 0 | 0 | 0 | 1 | 0% | 0% | 50 | 178610770928.6208
Buses | Diesel | Urban Buses Standard 15 - 18 t | Euro VI D/E | DPF+SCR | SPN23 [#/kWh] | Rural | -0.06 | 1 | 10 | 75 | 0 | 0 | 60922961131.5765 | 0 | 0 | 0 | 1 | 0% | 0% | 50 | 60922961131.5765
Buses | Diesel | Urban Buses Standard 15 - 18 t | Euro VI D/E | DPF+SCR | SPN23 [#/kWh] | Highway | -0.06 | 1 | 10 | 75 | 0 | 0 | 47488071971.527 | 0 | 0 | 0 | 1 | 0% | 0% | 50 | 47488071971.527
Buses | Diesel | Urban Buses Standard 15 - 18 t | Euro VI D/E | DPF+SCR | SPN23 [#/kWh] | Urban Peak | -0.04 | 0 | 10 | 85 | 0 | 0 | 178610770928.6208 | 0 | 0 | 0 | 1 | 0% | 0% | 50 | 178610770928.6208
Buses | Diesel | Urban Buses Standard 15 - 18 t | Euro VI D/E | DPF+SCR | SPN23 [#/kWh] | Urban Off Peak | -0.04 | 0 | 10 | 85 | 0 | 0 | 178610770928.6208 | 0 | 0 | 0 | 1 | 0% | 0% | 50 | 178610770928.6208
Buses | Diesel | Urban Buses Standard 15 - 18 t | Euro VI D/E | DPF+SCR | SPN23 [#/kWh] | Rural | -0.04 | 0 | 10 | 85 | 0 | 0 | 60922961131.5765 | 0 | 0 | 0 | 1 | 0% | 0% | 50 | 60922961131.5765
Buses | Diesel | Urban Buses Standard 15 - 18 t | Euro VI D/E | DPF+SCR | SPN23 [#/kWh] | Highway | -0.04 | 0 | 10 | 85 | 0 | 0 | 47488071971.527 | 0 | 0 | 0 | 1 | 0% | 0% | 50 | 47488071971.527
Buses | Diesel | Urban Buses Standard 15 - 18 t | Euro VI D/E | DPF+SCR | SPN23 [#/kWh] | Urban Peak | -0.04 | 0.5 | 10 | 85 | 0 | 0 | 178610770928.6208 | 0 | 0 | 0 | 1 | 0% | 0% | 50 | 178610770928.6208
Buses | Diesel | Urban Buses Standard 15 - 18 t | Euro VI D/E | DPF+SCR | SPN23 [#/kWh] | Urban Off Peak | -0.04 | 0.5 | 10 | 85 | 0 | 0 | 178610770928.6208 | 0 | 0 | 0 | 1 | 0% | 0% | 50 | 178610770928.6208
Buses | Diesel | Urban Buses Standard 15 - 18 t | Euro VI D/E | DPF+SCR | SPN23 [#/kWh] | Rural | -0.04 | 0.5 | 10 | 85 | 0 | 0 | 60922961131.5765 | 0 | 0 | 0 | 1 | 0% | 0% | 50 | 60922961131.5765
Buses | Diesel | Urban Buses Standard 15 - 18 t | Euro VI D/E | DPF+SCR | SPN23 [#/kWh] | Highway | -0.04 | 0.5 | 10 | 85 | 0 | 0 | 47488071971.527 | 0 | 0 | 0 | 1 | 0% | 0% | 50 | 47488071971.527
Buses | Diesel | Urban Buses Standard 15 - 18 t | Euro VI D/E | DPF+SCR | SPN23 [#/kWh] | Urban Peak | -0.04 | 1 | 10 | 85 | 0 | 0 | 178610770928.6208 | 0 | 0 | 0 | 1 | 0% | 0% | 50 | 178610770928.6208
Buses | Diesel | Urban Buses Standard 15 - 18 t | Euro VI D/E | DPF+SCR | SPN23 [#/kWh] | Urban Off Peak | -0.04 | 1 | 10 | 85 | 0 | 0 | 178610770928.6208 | 0 | 0 | 0 | 1 | 0% | 0% | 50 | 178610770928.6208
Buses | Diesel | Urban Buses Standard 15 - 18 t | Euro VI D/E | DPF+SCR | SPN23 [#/kWh] | Rural | -0.04 | 1 | 10 | 85 | 0 | 0 | 60922961131.5765 | 0 | 0 | 0 | 1 | 0% | 0% | 50 | 60922961131.5765
Buses | Diesel | Urban Buses Standard 15 - 18 t | Euro VI D/E | DPF+SCR | SPN23 [#/kWh] | Highway | -0.04 | 1 | 10 | 85 | 0 | 0 | 47488071971.527 | 0 | 0 | 0 | 1 | 0% | 0% | 50 | 47488071971.527
Buses | Diesel | Urban Buses Standard 15 - 18 t | Euro VI D/E | DPF+SCR | SPN23 [#/kWh] | Urban Peak | -0.02 | 0 | 10 | 85 | 0 | 0 | 178610770928.6208 | 0 | 0 | 0 | 1 | 0% | 0% | 50 | 178610770928.6208
Buses | Diesel | Urban Buses Standard 15 - 18 t | Euro VI D/E | DPF+SCR | SPN23 [#/kWh] | Urban Off Peak | -0.02 | 0 | 10 | 85 | 0 | 0 | 178610770928.6208 | 0 | 0 | 0 | 1 | 0% | 0% | 50 | 178610770928.6208
Buses | Diesel | Urban Buses Standard 15 - 18 t | Euro VI D/E | DPF+SCR | SPN23 [#/kWh] | Rural | -0.02 | 0 | 10 | 85 | 0 | 0 | 60922961131.5765 | 0 | 0 | 0 | 1 | 0% | 0% | 50 | 60922961131.5765
Buses | Diesel | Urban Buses Standard 15 - 18 t | Euro VI D/E | DPF+SCR | SPN23 [#/kWh] | Highway | -0.02 | 0 | 10 | 85 | 0 | 0 | 47488071971.527 | 0 | 0 | 0 | 1 | 0% | 0% | 50 | 47488071971.527
Buses | Diesel | Urban Buses Standard 15 - 18 t | Euro VI D/E | DPF+SCR | SPN23 [#/kWh] | Urban Peak | -0.02 | 0.5 | 10 | 85 | 0 | 0 | 178610770928.6208 | 0 | 0 | 0 | 1 | 0% | 0% | 50 | 178610770928.6208
Buses | Diesel | Urban Buses Standard 15 - 18 t | Euro VI D/E | DPF+SCR | SPN23 [#/kWh] | Urban Off Peak | -0.02 | 0.5 | 10 | 85 | 0 | 0 | 178610770928.6208 | 0 | 0 | 0 | 1 | 0% | 0% | 50 | 178610770928.6208
Buses | Diesel | Urban Buses Standard 15 - 18 t | Euro VI D/E | DPF+SCR | SPN23 [#/kWh] | Rural | -0.02 | 0.5 | 10 | 85 | 0 | 0 | 60922961131.5765 | 0 | 0 | 0 | 1 | 0% | 0% | 50 | 60922961131.5765
Buses | Diesel | Urban Buses Standard 15 - 18 t | Euro VI D/E | DPF+SCR | SPN23 [#/kWh] | Highway | -0.02 | 0.5 | 10 | 85 | 0 | 0 | 47488071971.527 | 0 | 0 | 0 | 1 | 0% | 0% | 50 | 47488071971.527
Buses | Diesel | Urban Buses Standard 15 - 18 t | Euro VI D/E | DPF+SCR | SPN23 [#/kWh] | Urban Peak | -0.02 | 1 | 10 | 85 | 0 | 0 | 178610770928.6208 | 0 | 0 | 0 | 1 | 0% | 0% | 50 | 178610770928.6208
Buses | Diesel | Urban Buses Standard 15 - 18 t | Euro VI D/E | DPF+SCR | SPN23 [#/kWh] | Urban Off Peak | -0.02 | 1 | 10 | 85 | 0 | 0 | 178610770928.6208 | 0 | 0 | 0 | 1 | 0% | 0% | 50 | 178610770928.6208
Buses | Diesel | Urban Buses Standard 15 - 18 t | Euro VI D/E | DPF+SCR | SPN23 [#/kWh] | Rural | -0.02 | 1 | 10 | 85 | 0 | 0 | 60922961131.5765 | 0 | 0 | 0 | 1 | 0% | 0% | 50 | 60922961131.5765
Buses | Diesel | Urban Buses Standard 15 - 18 t | Euro VI D/E | DPF+SCR | SPN23 [#/kWh] | Highway | -0.02 | 1 | 10 | 85 | 0 | 0 | 47488071971.527 | 0 | 0 | 0 | 1 | 0% | 0% | 50 | 47488071971.527
Buses | Diesel | Urban Buses Standard 15 - 18 t | Euro VI D/E | DPF+SCR | SPN23 [#/kWh] | Urban Peak | 0 | 0 | 10 | 85 | 0 | 0 | 178610770928.6208 | 0 | 0 | 0 | 1 | 0% | 0% | 50 | 178610770928.6208
Buses | Diesel | Urban Buses Standard 15 - 18 t | Euro VI D/E | DPF+SCR | SPN23 [#/kWh] | Urban Off Peak | 0 | 0 | 10 | 85 | 0 | 0 | 178610770928.6208 | 0 | 0 | 0 | 1 | 0% | 0% | 50 | 178610770928.6208
Buses | Diesel | Urban Buses Standard 15 - 18 t | Euro VI D/E | DPF+SCR | SPN23 [#/kWh] | Rural | 0 | 0 | 10 | 85 | 0 | 0 | 60922961131.5765 | 0 | 0 | 0 | 1 | 0% | 0% | 50 | 60922961131.5765
Buses | Diesel | Urban Buses Standard 15 - 18 t | Euro VI D/E | DPF+SCR | SPN23 [#/kWh] | Highway | 0 | 0 | 10 | 85 | 0 | 0 | 47488071971.527 | 0 | 0 | 0 | 1 | 0% | 0% | 50 | 47488071971.527
Buses | Diesel | Urban Buses Standard 15 - 18 t | Euro VI D/E | DPF+SCR | SPN23 [#/kWh] | Urban Peak | 0 | 0.5 | 10 | 85 | 0 | 0 | 178610770928.6208 | 0 | 0 | 0 | 1 | 0% | 0% | 50 | 178610770928.6208
Buses | Diesel | Urban Buses Standard 15 - 18 t | Euro VI D/E | DPF+SCR | SPN23 [#/kWh] | Urban Off Peak | 0 | 0.5 | 10 | 85 | 0 | 0 | 178610770928.6208 | 0 | 0 | 0 | 1 | 0% | 0% | 50 | 178610770928.6208
Buses | Diesel | Urban Buses Standard 15 - 18 t | Euro VI D/E | DPF+SCR | SPN23 [#/kWh] | Rural | 0 | 0.5 | 10 | 85 | 0 | 0 | 60922961131.5765 | 0 | 0 | 0 | 1 | 0% | 0% | 50 | 60922961131.5765
Buses | Diesel | Urban Buses Standard 15 - 18 t | Euro VI D/E | DPF+SCR | SPN23 [#/kWh] | Highway | 0 | 0.5 | 10 | 85 | 0 | 0 | 47488071971.527 | 0 | 0 | 0 | 1 | 0% | 0% | 50 | 47488071971.527
Buses | Diesel | Urban Buses Standard 15 - 18 t | Euro VI D/E | DPF+SCR | SPN23 [#/kWh] | Urban Peak | 0 | 1 | 10 | 85 | 0 | 0 | 178610770928.6208 | 0 | 0 | 0 | 1 | 0% | 0% | 50 | 178610770928.6208
Buses | Diesel | Urban Buses Standard 15 - 18 t | Euro VI D/E | DPF+SCR | SPN23 [#/kWh] | Urban Off Peak | 0 | 1 | 10 | 85 | 0 | 0 | 178610770928.6208 | 0 | 0 | 0 | 1 | 0% | 0% | 50 | 178610770928.6208
Buses | Diesel | Urban Buses Standard 15 - 18 t | Euro VI D/E | DPF+SCR | SPN23 [#/kWh] | Rural | 0 | 1 | 10 | 85 | 0 | 0 | 60922961131.5765 | 0 | 0 | 0 | 1 | 0% | 0% | 50 | 60922961131.5765
Buses | Diesel | Urban Buses Standard 15 - 18 t | Euro VI D/E | DPF+SCR | SPN23 [#/kWh] | Highway | 0 | 1 | 10 | 85 | 0 | 0 | 47488071971.527 | 0 | 0 | 0 | 1 | 0% | 0% | 50 | 47488071971.527
Buses | Diesel | Urban Buses Standard 15 - 18 t | Euro VI D/E | DPF+SCR | SPN23 [#/kWh] | Urban Peak | 0.02 | 0 | 10 | 85 | 0 | 0 | 178610770928.6208 | 0 | 0 | 0 | 1 | 0% | 0% | 50 | 178610770928.6208
Buses | Diesel | Urban Buses Standard 15 - 18 t | Euro VI D/E | DPF+SCR | SPN23 [#/kWh] | Urban Off Peak | 0.02 | 0 | 10 | 85 | 0 | 0 | 178610770928.6208 | 0 | 0 | 0 | 1 | 0% | 0% | 50 | 178610770928.6208
Buses | Diesel | Urban Buses Standard 15 - 18 t | Euro VI D/E | DPF+SCR | SPN23 [#/kWh] | Rural | 0.02 | 0 | 10 | 85 | 0 | 0 | 60922961131.5765 | 0 | 0 | 0 | 1 | 0% | 0% | 50 | 60922961131.5765
Buses | Diesel | Urban Buses Standard 15 - 18 t | Euro VI D/E | DPF+SCR | SPN23 [#/kWh] | Highway | 0.02 | 0 | 10 | 85 | 0 | 0 | 47488071971.527 | 0 | 0 | 0 | 1 | 0% | 0% | 50 | 47488071971.527
Buses | Diesel | Urban Buses Standard 15 - 18 t | Euro VI D/E | DPF+SCR | SPN23 [#/kWh] | Urban Peak | 0.02 | 0.5 | 10 | 85 | 0 | 0 | 178610770928.6208 | 0 | 0 | 0 | 1 | 0% | 0% | 50 | 178610770928.6208
Buses | Diesel | Urban Buses Standard 15 - 18 t | Euro VI D/E | DPF+SCR | SPN23 [#/kWh] | Urban Off Peak | 0.02 | 0.5 | 10 | 85 | 0 | 0 | 178610770928.6208 | 0 | 0 | 0 | 1 | 0% | 0% | 50 | 178610770928.6208
Buses | Diesel | Urban Buses Standard 15 - 18 t | Euro VI D/E | DPF+SCR | SPN23 [#/kWh] | Rural | 0.02 | 0.5 | 10 | 85 | 0 | 0 | 60922961131.5765 | 0 | 0 | 0 | 1 | 0% | 0% | 50 | 60922961131.5765
Buses | Diesel | Urban Buses Standard 15 - 18 t | Euro VI D/E | DPF+SCR | SPN23 [#/kWh] | Highway | 0.02 | 0.5 | 10 | 85 | 0 | 0 | 47488071971.527 | 0 | 0 | 0 | 1 | 0% | 0% | 50 | 47488071971.527
Buses | Diesel | Urban Buses Standard 15 - 18 t | Euro VI D/E | DPF+SCR | SPN23 [#/kWh] | Urban Peak | 0.02 | 1 | 10 | 85 | 0 | 0 | 178610770928.6208 | 0 | 0 | 0 | 1 | 0% | 0% | 50 | 178610770928.6208
Buses | Diesel | Urban Buses Standard 15 - 18 t | Euro VI D/E | DPF+SCR | SPN23 [#/kWh] | Urban Off Peak | 0.02 | 1 | 10 | 85 | 0 | 0 | 178610770928.6208 | 0 | 0 | 0 | 1 | 0% | 0% | 50 | 178610770928.6208
Buses | Diesel | Urban Buses Standard 15 - 18 t | Euro VI D/E | DPF+SCR | SPN23 [#/kWh] | Rural | 0.02 | 1 | 10 | 85 | 0 | 0 | 60922961131.5765 | 0 | 0 | 0 | 1 | 0% | 0% | 50 | 60922961131.5765
Buses | Diesel | Urban Buses Standard 15 - 18 t | Euro VI D/E | DPF+SCR | SPN23 [#/kWh] | Highway | 0.02 | 1 | 10 | 85 | 0 | 0 | 47488071971.527 | 0 | 0 | 0 | 1 | 0% | 0% | 50 | 47488071971.527
Buses | Diesel | Urban Buses Standard 15 - 18 t | Euro VI D/E | DPF+SCR | SPN23 [#/kWh] | Urban Peak | 0.04 | 0 | 10 | 85 | 0 | 0 | 178610770928.6208 | 0 | 0 | 0 | 1 | 0% | 0% | 50 | 178610770928.6208
Buses | Diesel | Urban Buses Standard 15 - 18 t | Euro VI D/E | DPF+SCR | SPN23 [#/kWh] | Urban Off Peak | 0.04 | 0 | 10 | 85 | 0 | 0 | 178610770928.6208 | 0 | 0 | 0 | 1 | 0% | 0% | 50 | 178610770928.6208
Buses | Diesel | Urban Buses Standard 15 - 18 t | Euro VI D/E | DPF+SCR | SPN23 [#/kWh] | Rural | 0.04 | 0 | 10 | 85 | 0 | 0 | 60922961131.5765 | 0 | 0 | 0 | 1 | 0% | 0% | 50 | 60922961131.5765
Buses | Diesel | Urban Buses Standard 15 - 18 t | Euro VI D/E | DPF+SCR | SPN23 [#/kWh] | Highway | 0.04 | 0 | 10 | 85 | 0 | 0 | 47488071971.527 | 0 | 0 | 0 | 1 | 0% | 0% | 50 | 47488071971.527
Buses | Diesel | Urban Buses Standard 15 - 18 t | Euro VI D/E | DPF+SCR | SPN23 [#/kWh] | Urban Peak | 0.04 | 0.5 | 10 | 85 | 0 | 0 | 178610770928.6208 | 0 | 0 | 0 | 1 | 0% | 0% | 50 | 178610770928.6208
Buses | Diesel | Urban Buses Standard 15 - 18 t | Euro VI D/E | DPF+SCR | SPN23 [#/kWh] | Urban Off Peak | 0.04 | 0.5 | 10 | 85 | 0 | 0 | 178610770928.6208 | 0 | 0 | 0 | 1 | 0% | 0% | 50 | 178610770928.6208
Buses | Diesel | Urban Buses Standard 15 - 18 t | Euro VI D/E | DPF+SCR | SPN23 [#/kWh] | Rural | 0.04 | 0.5 | 10 | 85 | 0 | 0 | 60922961131.5765 | 0 | 0 | 0 | 1 | 0% | 0% | 50 | 60922961131.5765
Buses | Diesel | Urban Buses Standard 15 - 18 t | Euro VI D/E | DPF+SCR | SPN23 [#/kWh] | Highway | 0.04 | 0.5 | 10 | 85 | 0 | 0 | 47488071971.527 | 0 | 0 | 0 | 1 | 0% | 0% | 50 | 47488071971.527
Buses | Diesel | Urban Buses Standard 15 - 18 t | Euro VI D/E | DPF+SCR | SPN23 [#/kWh] | Urban Peak | 0.04 | 1 | 10 | 70 | 0 | 0 | 178610770928.6208 | 0 | 0 | 0 | 1 | 0% | 0% | 50 | 178610770928.6208
Buses | Diesel | Urban Buses Standard 15 - 18 t | Euro VI D/E | DPF+SCR | SPN23 [#/kWh] | Urban Off Peak | 0.04 | 1 | 10 | 70 | 0 | 0 | 178610770928.6208 | 0 | 0 | 0 | 1 | 0% | 0% | 50 | 178610770928.6208
Buses | Diesel | Urban Buses Standard 15 - 18 t | Euro VI D/E | DPF+SCR | SPN23 [#/kWh] | Rural | 0.04 | 1 | 10 | 70 | 0 | 0 | 60922961131.5765 | 0 | 0 | 0 | 1 | 0% | 0% | 50 | 60922961131.5765
Buses | Diesel | Urban Buses Standard 15 - 18 t | Euro VI D/E | DPF+SCR | SPN23 [#/kWh] | Highway | 0.04 | 1 | 10 | 70 | 0 | 0 | 47488071971.527 | 0 | 0 | 0 | 1 | 0% | 0% | 50 | 47488071971.527
Buses | Diesel | Urban Buses Standard 15 - 18 t | Euro VI D/E | DPF+SCR | SPN23 [#/kWh] | Urban Peak | 0.06 | 0 | 10 | 80 | 0 | 0 | 178610770928.6208 | 0 | 0 | 0 | 1 | 0% | 0% | 50 | 178610770928.6208
Buses | Diesel | Urban Buses Standard 15 - 18 t | Euro VI D/E | DPF+SCR | SPN23 [#/kWh] | Urban Off Peak | 0.06 | 0 | 10 | 80 | 0 | 0 | 178610770928.6208 | 0 | 0 | 0 | 1 | 0% | 0% | 50 | 178610770928.6208
Buses | Diesel | Urban Buses Standard 15 - 18 t | Euro VI D/E | DPF+SCR | SPN23 [#/kWh] | Rural | 0.06 | 0 | 10 | 80 | 0 | 0 | 60922961131.5765 | 0 | 0 | 0 | 1 | 0% | 0% | 50 | 60922961131.5765
Buses | Diesel | Urban Buses Standard 15 - 18 t | Euro VI D/E | DPF+SCR | SPN23 [#/kWh] | Highway | 0.06 | 0 | 10 | 80 | 0 | 0 | 47488071971.527 | 0 | 0 | 0 | 1 | 0% | 0% | 50 | 47488071971.527
Buses | Diesel | Urban Buses Standard 15 - 18 t | Euro VI D/E | DPF+SCR | SPN23 [#/kWh] | Urban Peak | 0.06 | 0.5 | 10 | 65 | 0 | 0 | 178610770928.6208 | 0 | 0 | 0 | 1 | 0% | 0% | 50 | 178610770928.6208
Buses | Diesel | Urban Buses Standard 15 - 18 t | Euro VI D/E | DPF+SCR | SPN23 [#/kWh] | Urban Off Peak | 0.06 | 0.5 | 10 | 65 | 0 | 0 | 178610770928.6208 | 0 | 0 | 0 | 1 | 0% | 0% | 50 | 178610770928.6208
Buses | Diesel | Urban Buses Standard 15 - 18 t | Euro VI D/E | DPF+SCR | SPN23 [#/kWh] | Rural | 0.06 | 0.5 | 10 | 65 | 0 | 0 | 60922961131.5765 | 0 | 0 | 0 | 1 | 0% | 0% | 50 | 60922961131.5765
Buses | Diesel | Urban Buses Standard 15 - 18 t | Euro VI D/E | DPF+SCR | SPN23 [#/kWh] | Highway | 0.06 | 0.5 | 10 | 65 | 0 | 0 | 47488071971.527 | 0 | 0 | 0 | 1 | 0% | 0% | 50 | 47488071971.527
Buses | Diesel | Urban Buses Standard 15 - 18 t | Euro VI D/E | DPF+SCR | SPN23 [#/kWh] | Urban Peak | 0.06 | 1 | 10 | 55 | 0 | 0 | 178610770928.6208 | 0 | 0 | 0 | 1 | 0% | 0% | 50 | 178610770928.6208
Buses | Diesel | Urban Buses Standard 15 - 18 t | Euro VI D/E | DPF+SCR | SPN23 [#/kWh] | Urban Off Peak | 0.06 | 1 | 10 | 55 | 0 | 0 | 178610770928.6208 | 0 | 0 | 0 | 1 | 0% | 0% | 50 | 178610770928.6208
Buses | Diesel | Urban Buses Standard 15 - 18 t | Euro VI D/E | DPF+SCR | SPN23 [#/kWh] | Rural | 0.06 | 1 | 10 | 55 | 0 | 0 | 60922961131.5765 | 0 | 0 | 0 | 1 | 0% | 0% | 50 | 60922961131.5765
Buses | Diesel | Urban Buses Standard 15 - 18 t | Euro VI D/E | DPF+SCR | SPN23 [#/kWh] | Highway | 0.06 | 1 | 10 | 55 | 0 | 0 | 47488071971.527 | 0 | 0 | 0 | 1 | 0% | 0% | 50 | 47488071971.527
Buses | Diesel | Urban Buses Articulated >18 t | Conventional |  | SPN23 [#/kWh] | Urban Peak | -0.06 | 0 | 11 | 86 | 0 | 0 | 7.3438e+14 | 0 | 0 | 0 | 1 | 0% | 0% | 50 | 7.3438e+14
Buses | Diesel | Urban Buses Articulated >18 t | Conventional |  | SPN23 [#/kWh] | Urban Off Peak | -0.06 | 0 | 11 | 86 | 0 | 0 | 7.3438e+14 | 0 | 0 | 0 | 1 | 0% | 0% | 50 | 7.3438e+14
Buses | Diesel | Urban Buses Articulated >18 t | Conventional |  | SPN23 [#/kWh] | Rural | -0.06 | 0 | 11 | 86 | 0 | 0 | 3.1767e+14 | 0 | 0 | 0 | 1 | 0% | 0% | 50 | 3.1767e+14
Buses | Diesel | Urban Buses Articulated >18 t | Conventional |  | SPN23 [#/kWh] | Highway | -0.06 | 0 | 11 | 86 | 0 | 0 | 3.2842e+14 | 0 | 0 | 0 | 1 | 0% | 0% | 50 | 3.2842e+14
Buses | Diesel | Urban Buses Articulated >18 t | Conventional |  | SPN23 [#/kWh] | Urban Peak | -0.06 | 0.5 | 11 | 86 | 0 | 0 | 7.3438e+14 | 0 | 0 | 0 | 1 | 0% | 0% | 50 | 7.3438e+14
Buses | Diesel | Urban Buses Articulated >18 t | Conventional |  | SPN23 [#/kWh] | Urban Off Peak | -0.06 | 0.5 | 11 | 86 | 0 | 0 | 7.3438e+14 | 0 | 0 | 0 | 1 | 0% | 0% | 50 | 7.3438e+14
Buses | Diesel | Urban Buses Articulated >18 t | Conventional |  | SPN23 [#/kWh] | Rural | -0.06 | 0.5 | 11 | 86 | 0 | 0 | 3.1767e+14 | 0 | 0 | 0 | 1 | 0% | 0% | 50 | 3.1767e+14
Buses | Diesel | Urban Buses Articulated >18 t | Conventional |  | SPN23 [#/kWh] | Highway | -0.06 | 0.5 | 11 | 86 | 0 | 0 | 3.2842e+14 | 0 | 0 | 0 | 1 | 0% | 0% | 50 | 3.2842e+14
Buses | Diesel | Urban Buses Articulated >18 t | Conventional |  | SPN23 [#/kWh] | Urban Peak | -0.06 | 1 | 11 | 86 | 0 | 0 | 7.3438e+14 | 0 | 0 | 0 | 1 | 0% | 0% | 50 | 7.3438e+14
Buses | Diesel | Urban Buses Articulated >18 t | Conventional |  | SPN23 [#/kWh] | Urban Off Peak | -0.06 | 1 | 11 | 86 | 0 | 0 | 7.3438e+14 | 0 | 0 | 0 | 1 | 0% | 0% | 50 | 7.3438e+14
Buses | Diesel | Urban Buses Articulated >18 t | Conventional |  | SPN23 [#/kWh] | Rural | -0.06 | 1 | 11 | 86 | 0 | 0 | 3.1767e+14 | 0 | 0 | 0 | 1 | 0% | 0% | 50 | 3.1767e+14
Buses | Diesel | Urban Buses Articulated >18 t | Conventional |  | SPN23 [#/kWh] | Highway | -0.06 | 1 | 11 | 86 | 0 | 0 | 3.2842e+14 | 0 | 0 | 0 | 1 | 0% | 0% | 50 | 3.2842e+14
Buses | Diesel | Urban Buses Articulated >18 t | Conventional |  | SPN23 [#/kWh] | Urban Peak | -0.04 | 0 | 11 | 86 | 0 | 0 | 7.3438e+14 | 0 | 0 | 0 | 1 | 0% | 0% | 50 | 7.3438e+14
Buses | Diesel | Urban Buses Articulated >18 t | Conventional |  | SPN23 [#/kWh] | Urban Off Peak | -0.04 | 0 | 11 | 86 | 0 | 0 | 7.3438e+14 | 0 | 0 | 0 | 1 | 0% | 0% | 50 | 7.3438e+14
Buses | Diesel | Urban Buses Articulated >18 t | Conventional |  | SPN23 [#/kWh] | Rural | -0.04 | 0 | 11 | 86 | 0 | 0 | 3.1767e+14 | 0 | 0 | 0 | 1 | 0% | 0% | 50 | 3.1767e+14
Buses | Diesel | Urban Buses Articulated >18 t | Conventional |  | SPN23 [#/kWh] | Highway | -0.04 | 0 | 11 | 86 | 0 | 0 | 3.2842e+14 | 0 | 0 | 0 | 1 | 0% | 0% | 50 | 3.2842e+14
Buses | Diesel | Urban Buses Articulated >18 t | Conventional |  | SPN23 [#/kWh] | Urban Peak | -0.04 | 0.5 | 11 | 86 | 0 | 0 | 7.3438e+14 | 0 | 0 | 0 | 1 | 0% | 0% | 50 | 7.3438e+14
Buses | Diesel | Urban Buses Articulated >18 t | Conventional |  | SPN23 [#/kWh] | Urban Off Peak | -0.04 | 0.5 | 11 | 86 | 0 | 0 | 7.3438e+14 | 0 | 0 | 0 | 1 | 0% | 0% | 50 | 7.3438e+14
Buses | Diesel | Urban Buses Articulated >18 t | Conventional |  | SPN23 [#/kWh] | Rural | -0.04 | 0.5 | 11 | 86 | 0 | 0 | 3.1767e+14 | 0 | 0 | 0 | 1 | 0% | 0% | 50 | 3.1767e+14
Buses | Diesel | Urban Buses Articulated >18 t | Conventional |  | SPN23 [#/kWh] | Highway | -0.04 | 0.5 | 11 | 86 | 0 | 0 | 3.2842e+14 | 0 | 0 | 0 | 1 | 0% | 0% | 50 | 3.2842e+14
Buses | Diesel | Urban Buses Articulated >18 t | Conventional |  | SPN23 [#/kWh] | Urban Peak | -0.04 | 1 | 11 | 86 | 0 | 0 | 7.3438e+14 | 0 | 0 | 0 | 1 | 0% | 0% | 50 | 7.3438e+14
Buses | Diesel | Urban Buses Articulated >18 t | Conventional |  | SPN23 [#/kWh] | Urban Off Peak | -0.04 | 1 | 11 | 86 | 0 | 0 | 7.3438e+14 | 0 | 0 | 0 | 1 | 0% | 0% | 50 | 7.3438e+14
Buses | Diesel | Urban Buses Articulated >18 t | Conventional |  | SPN23 [#/kWh] | Rural | -0.04 | 1 | 11 | 86 | 0 | 0 | 3.1767e+14 | 0 | 0 | 0 | 1 | 0% | 0% | 50 | 3.1767e+14
Buses | Diesel | Urban Buses Articulated >18 t | Conventional |  | SPN23 [#/kWh] | Highway | -0.04 | 1 | 11 | 86 | 0 | 0 | 3.2842e+14 | 0 | 0 | 0 | 1 | 0% | 0% | 50 | 3.2842e+14
Buses | Diesel | Urban Buses Articulated >18 t | Conventional |  | SPN23 [#/kWh] | Urban Peak | -0.02 | 0 | 11 | 86 | 0 | 0 | 7.3438e+14 | 0 | 0 | 0 | 1 | 0% | 0% | 50 | 7.3438e+14
Buses | Diesel | Urban Buses Articulated >18 t | Conventional |  | SPN23 [#/kWh] | Urban Off Peak | -0.02 | 0 | 11 | 86 | 0 | 0 | 7.3438e+14 | 0 | 0 | 0 | 1 | 0% | 0% | 50 | 7.3438e+14
Buses | Diesel | Urban Buses Articulated >18 t | Conventional |  | SPN23 [#/kWh] | Rural | -0.02 | 0 | 11 | 86 | 0 | 0 | 3.1767e+14 | 0 | 0 | 0 | 1 | 0% | 0% | 50 | 3.1767e+14
Buses | Diesel | Urban Buses Articulated >18 t | Conventional |  | SPN23 [#/kWh] | Highway | -0.02 | 0 | 11 | 86 | 0 | 0 | 3.2842e+14 | 0 | 0 | 0 | 1 | 0% | 0% | 50 | 3.2842e+14
Buses | Diesel | Urban Buses Articulated >18 t | Conventional |  | SPN23 [#/kWh] | Urban Peak | -0.02 | 0.5 | 11 | 86 | 0 | 0 | 7.3438e+14 | 0 | 0 | 0 | 1 | 0% | 0% | 50 | 7.3438e+14
Buses | Diesel | Urban Buses Articulated >18 t | Conventional |  | SPN23 [#/kWh] | Urban Off Peak | -0.02 | 0.5 | 11 | 86 | 0 | 0 | 7.3438e+14 | 0 | 0 | 0 | 1 | 0% | 0% | 50 | 7.3438e+14
Buses | Diesel | Urban Buses Articulated >18 t | Conventional |  | SPN23 [#/kWh] | Rural | -0.02 | 0.5 | 11 | 86 | 0 | 0 | 3.1767e+14 | 0 | 0 | 0 | 1 | 0% | 0% | 50 | 3.1767e+14
Buses | Diesel | Urban Buses Articulated >18 t | Conventional |  | SPN23 [#/kWh] | Highway | -0.02 | 0.5 | 11 | 86 | 0 | 0 | 3.2842e+14 | 0 | 0 | 0 | 1 | 0% | 0% | 50 | 3.2842e+14
Buses | Diesel | Urban Buses Articulated >18 t | Conventional |  | SPN23 [#/kWh] | Urban Peak | -0.02 | 1 | 11 | 86 | 0 | 0 | 7.3438e+14 | 0 | 0 | 0 | 1 | 0% | 0% | 50 | 7.3438e+14
Buses | Diesel | Urban Buses Articulated >18 t | Conventional |  | SPN23 [#/kWh] | Urban Off Peak | -0.02 | 1 | 11 | 86 | 0 | 0 | 7.3438e+14 | 0 | 0 | 0 | 1 | 0% | 0% | 50 | 7.3438e+14
Buses | Diesel | Urban Buses Articulated >18 t | Conventional |  | SPN23 [#/kWh] | Rural | -0.02 | 1 | 11 | 86 | 0 | 0 | 3.1767e+14 | 0 | 0 | 0 | 1 | 0% | 0% | 50 | 3.1767e+14
Buses | Diesel | Urban Buses Articulated >18 t | Conventional |  | SPN23 [#/kWh] | Highway | -0.02 | 1 | 11 | 86 | 0 | 0 | 3.2842e+14 | 0 | 0 | 0 | 1 | 0% | 0% | 50 | 3.2842e+14
Buses | Diesel | Urban Buses Articulated >18 t | Conventional |  | SPN23 [#/kWh] | Urban Peak | 0 | 0 | 11 | 86 | 0 | 0 | 7.3438e+14 | 0 | 0 | 0 | 1 | 0% | 0% | 50 | 7.3438e+14
Buses | Diesel | Urban Buses Articulated >18 t | Conventional |  | SPN23 [#/kWh] | Urban Off Peak | 0 | 0 | 11 | 86 | 0 | 0 | 7.3438e+14 | 0 | 0 | 0 | 1 | 0% | 0% | 50 | 7.3438e+14
Buses | Diesel | Urban Buses Articulated >18 t | Conventional |  | SPN23 [#/kWh] | Rural | 0 | 0 | 11 | 86 | 0 | 0 | 3.1767e+14 | 0 | 0 | 0 | 1 | 0% | 0% | 50 | 3.1767e+14
Buses | Diesel | Urban Buses Articulated >18 t | Conventional |  | SPN23 [#/kWh] | Highway | 0 | 0 | 11 | 86 | 0 | 0 | 3.2842e+14 | 0 | 0 | 0 | 1 | 0% | 0% | 50 | 3.2842e+14
Buses | Diesel | Urban Buses Articulated >18 t | Conventional |  | SPN23 [#/kWh] | Urban Peak | 0 | 0.5 | 11 | 86 | 0 | 0 | 7.3438e+14 | 0 | 0 | 0 | 1 | 0% | 0% | 50 | 7.3438e+14
Buses | Diesel | Urban Buses Articulated >18 t | Conventional |  | SPN23 [#/kWh] | Urban Off Peak | 0 | 0.5 | 11 | 86 | 0 | 0 | 7.3438e+14 | 0 | 0 | 0 | 1 | 0% | 0% | 50 | 7.3438e+14
Buses | Diesel | Urban Buses Articulated >18 t | Conventional |  | SPN23 [#/kWh] | Rural | 0 | 0.5 | 11 | 86 | 0 | 0 | 3.1767e+14 | 0 | 0 | 0 | 1 | 0% | 0% | 50 | 3.1767e+14
Buses | Diesel | Urban Buses Articulated >18 t | Conventional |  | SPN23 [#/kWh] | Highway | 0 | 0.5 | 11 | 86 | 0 | 0 | 3.2842e+14 | 0 | 0 | 0 | 1 | 0% | 0% | 50 | 3.2842e+14
Buses | Diesel | Urban Buses Articulated >18 t | Conventional |  | SPN23 [#/kWh] | Urban Peak | 0 | 1 | 11 | 86 | 0 | 0 | 7.3438e+14 | 0 | 0 | 0 | 1 | 0% | 0% | 50 | 7.3438e+14
Buses | Diesel | Urban Buses Articulated >18 t | Conventional |  | SPN23 [#/kWh] | Urban Off Peak | 0 | 1 | 11 | 86 | 0 | 0 | 7.3438e+14 | 0 | 0 | 0 | 1 | 0% | 0% | 50 | 7.3438e+14
Buses | Diesel | Urban Buses Articulated >18 t | Conventional |  | SPN23 [#/kWh] | Rural | 0 | 1 | 11 | 86 | 0 | 0 | 3.1767e+14 | 0 | 0 | 0 | 1 | 0% | 0% | 50 | 3.1767e+14
Buses | Diesel | Urban Buses Articulated >18 t | Conventional |  | SPN23 [#/kWh] | Highway | 0 | 1 | 11 | 86 | 0 | 0 | 3.2842e+14 | 0 | 0 | 0 | 1 | 0% | 0% | 50 | 3.2842e+14
Buses | Diesel | Urban Buses Articulated >18 t | Conventional |  | SPN23 [#/kWh] | Urban Peak | 0.02 | 0 | 11 | 86 | 0 | 0 | 7.3438e+14 | 0 | 0 | 0 | 1 | 0% | 0% | 50 | 7.3438e+14
Buses | Diesel | Urban Buses Articulated >18 t | Conventional |  | SPN23 [#/kWh] | Urban Off Peak | 0.02 | 0 | 11 | 86 | 0 | 0 | 7.3438e+14 | 0 | 0 | 0 | 1 | 0% | 0% | 50 | 7.3438e+14
Buses | Diesel | Urban Buses Articulated >18 t | Conventional |  | SPN23 [#/kWh] | Rural | 0.02 | 0 | 11 | 86 | 0 | 0 | 3.1767e+14 | 0 | 0 | 0 | 1 | 0% | 0% | 50 | 3.1767e+14
Buses | Diesel | Urban Buses Articulated >18 t | Conventional |  | SPN23 [#/kWh] | Highway | 0.02 | 0 | 11 | 86 | 0 | 0 | 3.2842e+14 | 0 | 0 | 0 | 1 | 0% | 0% | 50 | 3.2842e+14
Buses | Diesel | Urban Buses Articulated >18 t | Conventional |  | SPN23 [#/kWh] | Urban Peak | 0.02 | 0.5 | 11 | 83 | 0 | 0 | 7.3438e+14 | 0 | 0 | 0 | 1 | 0% | 0% | 50 | 7.3438e+14
Buses | Diesel | Urban Buses Articulated >18 t | Conventional |  | SPN23 [#/kWh] | Urban Off Peak | 0.02 | 0.5 | 11 | 83 | 0 | 0 | 7.3438e+14 | 0 | 0 | 0 | 1 | 0% | 0% | 50 | 7.3438e+14
Buses | Diesel | Urban Buses Articulated >18 t | Conventional |  | SPN23 [#/kWh] | Rural | 0.02 | 0.5 | 11 | 83 | 0 | 0 | 3.1767e+14 | 0 | 0 | 0 | 1 | 0% | 0% | 50 | 3.1767e+14
Buses | Diesel | Urban Buses Articulated >18 t | Conventional |  | SPN23 [#/kWh] | Highway | 0.02 | 0.5 | 11 | 83 | 0 | 0 | 3.2842e+14 | 0 | 0 | 0 | 1 | 0% | 0% | 50 | 3.2842e+14
Buses | Diesel | Urban Buses Articulated >18 t | Conventional |  | SPN23 [#/kWh] | Urban Peak | 0.02 | 1 | 11 | 75 | 0 | 0 | 7.3438e+14 | 0 | 0 | 0 | 1 | 0% | 0% | 50 | 7.3438e+14
Buses | Diesel | Urban Buses Articulated >18 t | Conventional |  | SPN23 [#/kWh] | Urban Off Peak | 0.02 | 1 | 11 | 75 | 0 | 0 | 7.3438e+14 | 0 | 0 | 0 | 1 | 0% | 0% | 50 | 7.3438e+14
Buses | Diesel | Urban Buses Articulated >18 t | Conventional |  | SPN23 [#/kWh] | Rural | 0.02 | 1 | 11 | 75 | 0 | 0 | 3.1767e+14 | 0 | 0 | 0 | 1 | 0% | 0% | 50 | 3.1767e+14
Buses | Diesel | Urban Buses Articulated >18 t | Conventional |  | SPN23 [#/kWh] | Highway | 0.02 | 1 | 11 | 75 | 0 | 0 | 3.2842e+14 | 0 | 0 | 0 | 1 | 0% | 0% | 50 | 3.2842e+14
Buses | Diesel | Urban Buses Articulated >18 t | Conventional |  | SPN23 [#/kWh] | Urban Peak | 0.04 | 0 | 11 | 76 | 0 | 0 | 7.3438e+14 | 0 | 0 | 0 | 1 | 0% | 0% | 50 | 7.3438e+14
Buses | Diesel | Urban Buses Articulated >18 t | Conventional |  | SPN23 [#/kWh] | Urban Off Peak | 0.04 | 0 | 11 | 76 | 0 | 0 | 7.3438e+14 | 0 | 0 | 0 | 1 | 0% | 0% | 50 | 7.3438e+14
Buses | Diesel | Urban Buses Articulated >18 t | Conventional |  | SPN23 [#/kWh] | Rural | 0.04 | 0 | 11 | 76 | 0 | 0 | 3.1767e+14 | 0 | 0 | 0 | 1 | 0% | 0% | 50 | 3.1767e+14
Buses | Diesel | Urban Buses Articulated >18 t | Conventional |  | SPN23 [#/kWh] | Highway | 0.04 | 0 | 11 | 76 | 0 | 0 | 3.2842e+14 | 0 | 0 | 0 | 1 | 0% | 0% | 50 | 3.2842e+14
Buses | Diesel | Urban Buses Articulated >18 t | Conventional |  | SPN23 [#/kWh] | Urban Peak | 0.04 | 0.5 | 11 | 60 | 0 | 0 | 7.3438e+14 | 0 | 0 | 0 | 1 | 0% | 0% | 50 | 7.3438e+14
Buses | Diesel | Urban Buses Articulated >18 t | Conventional |  | SPN23 [#/kWh] | Urban Off Peak | 0.04 | 0.5 | 11 | 60 | 0 | 0 | 7.3438e+14 | 0 | 0 | 0 | 1 | 0% | 0% | 50 | 7.3438e+14
Buses | Diesel | Urban Buses Articulated >18 t | Conventional |  | SPN23 [#/kWh] | Rural | 0.04 | 0.5 | 11 | 60 | 0 | 0 | 3.1767e+14 | 0 | 0 | 0 | 1 | 0% | 0% | 50 | 3.1767e+14
Buses | Diesel | Urban Buses Articulated >18 t | Conventional |  | SPN23 [#/kWh] | Highway | 0.04 | 0.5 | 11 | 60 | 0 | 0 | 3.2842e+14 | 0 | 0 | 0 | 1 | 0% | 0% | 50 | 3.2842e+14
Buses | Diesel | Urban Buses Articulated >18 t | Conventional |  | SPN23 [#/kWh] | Urban Peak | 0.04 | 1 | 10 | 45 | 0 | 0 | 7.3438e+14 | 0 | 0 | 0 | 1 | 0% | 0% | 45 | 7.3438e+14
Buses | Diesel | Urban Buses Articulated >18 t | Conventional |  | SPN23 [#/kWh] | Urban Off Peak | 0.04 | 1 | 10 | 45 | 0 | 0 | 7.3438e+14 | 0 | 0 | 0 | 1 | 0% | 0% | 45 | 7.3438e+14
Buses | Diesel | Urban Buses Articulated >18 t | Conventional |  | SPN23 [#/kWh] | Rural | 0.04 | 1 | 10 | 45 | 0 | 0 | 3.1767e+14 | 0 | 0 | 0 | 1 | 0% | 0% | 45 | 3.1767e+14
Buses | Diesel | Urban Buses Articulated >18 t | Conventional |  | SPN23 [#/kWh] | Highway | 0.04 | 1 | 10 | 45 | 0 | 0 | 3.2842e+14 | 0 | 0 | 0 | 1 | 0% | 0% | 45 | 3.2842e+14
Buses | Diesel | Urban Buses Articulated >18 t | Conventional |  | SPN23 [#/kWh] | Urban Peak | 0.06 | 0 | 11 | 59 | 0 | 0 | 7.3438e+14 | 0 | 0 | 0 | 1 | 0% | 0% | 50 | 7.3438e+14
Buses | Diesel | Urban Buses Articulated >18 t | Conventional |  | SPN23 [#/kWh] | Urban Off Peak | 0.06 | 0 | 11 | 59 | 0 | 0 | 7.3438e+14 | 0 | 0 | 0 | 1 | 0% | 0% | 50 | 7.3438e+14
Buses | Diesel | Urban Buses Articulated >18 t | Conventional |  | SPN23 [#/kWh] | Rural | 0.06 | 0 | 11 | 59 | 0 | 0 | 3.1767e+14 | 0 | 0 | 0 | 1 | 0% | 0% | 50 | 3.1767e+14
Buses | Diesel | Urban Buses Articulated >18 t | Conventional |  | SPN23 [#/kWh] | Highway | 0.06 | 0 | 11 | 59 | 0 | 0 | 3.2842e+14 | 0 | 0 | 0 | 1 | 0% | 0% | 50 | 3.2842e+14
Buses | Diesel | Urban Buses Articulated >18 t | Conventional |  | SPN23 [#/kWh] | Urban Peak | 0.06 | 0.5 | 10 | 44 | 0 | 0 | 7.3438e+14 | 0 | 0 | 0 | 1 | 0% | 0% | 44 | 7.3438e+14
Buses | Diesel | Urban Buses Articulated >18 t | Conventional |  | SPN23 [#/kWh] | Urban Off Peak | 0.06 | 0.5 | 10 | 44 | 0 | 0 | 7.3438e+14 | 0 | 0 | 0 | 1 | 0% | 0% | 44 | 7.3438e+14
Buses | Diesel | Urban Buses Articulated >18 t | Conventional |  | SPN23 [#/kWh] | Rural | 0.06 | 0.5 | 10 | 44 | 0 | 0 | 3.1767e+14 | 0 | 0 | 0 | 1 | 0% | 0% | 44 | 3.1767e+14
Buses | Diesel | Urban Buses Articulated >18 t | Conventional |  | SPN23 [#/kWh] | Highway | 0.06 | 0.5 | 10 | 44 | 0 | 0 | 3.2842e+14 | 0 | 0 | 0 | 1 | 0% | 0% | 44 | 3.2842e+14
Buses | Diesel | Urban Buses Articulated >18 t | Conventional |  | SPN23 [#/kWh] | Urban Peak | 0.06 | 1 | 9 | 34 | 0 | 0 | 7.3438e+14 | 0 | 0 | 0 | 1 | 0% | 0% | 34 | 7.3438e+14
Buses | Diesel | Urban Buses Articulated >18 t | Conventional |  | SPN23 [#/kWh] | Urban Off Peak | 0.06 | 1 | 9 | 34 | 0 | 0 | 7.3438e+14 | 0 | 0 | 0 | 1 | 0% | 0% | 34 | 7.3438e+14
Buses | Diesel | Urban Buses Articulated >18 t | Conventional |  | SPN23 [#/kWh] | Rural | 0.06 | 1 | 9 | 34 | 0 | 0 | 3.1767e+14 | 0 | 0 | 0 | 1 | 0% | 0% | 34 | 3.1767e+14
Buses | Diesel | Urban Buses Articulated >18 t | Conventional |  | SPN23 [#/kWh] | Highway | 0.06 | 1 | 9 | 34 | 0 | 0 | 3.2842e+14 | 0 | 0 | 0 | 1 | 0% | 0% | 34 | 3.2842e+14
Buses | Diesel | Urban Buses Articulated >18 t | Euro I |  | SPN23 [#/kWh] | Urban Peak | -0.06 | 0 | 11 | 86 | 0 | 0 | 7.3438e+14 | 0 | 0 | 0 | 1 | 0% | 0% | 50 | 7.3438e+14
Buses | Diesel | Urban Buses Articulated >18 t | Euro I |  | SPN23 [#/kWh] | Urban Off Peak | -0.06 | 0 | 11 | 86 | 0 | 0 | 7.3438e+14 | 0 | 0 | 0 | 1 | 0% | 0% | 50 | 7.3438e+14
Buses | Diesel | Urban Buses Articulated >18 t | Euro I |  | SPN23 [#/kWh] | Rural | -0.06 | 0 | 11 | 86 | 0 | 0 | 3.1767e+14 | 0 | 0 | 0 | 1 | 0% | 0% | 50 | 3.1767e+14
Buses | Diesel | Urban Buses Articulated >18 t | Euro I |  | SPN23 [#/kWh] | Highway | -0.06 | 0 | 11 | 86 | 0 | 0 | 3.2842e+14 | 0 | 0 | 0 | 1 | 0% | 0% | 50 | 3.2842e+14
Buses | Diesel | Urban Buses Articulated >18 t | Euro I |  | SPN23 [#/kWh] | Urban Peak | -0.06 | 0.5 | 11 | 86 | 0 | 0 | 7.3438e+14 | 0 | 0 | 0 | 1 | 0% | 0% | 50 | 7.3438e+14
Buses | Diesel | Urban Buses Articulated >18 t | Euro I |  | SPN23 [#/kWh] | Urban Off Peak | -0.06 | 0.5 | 11 | 86 | 0 | 0 | 7.3438e+14 | 0 | 0 | 0 | 1 | 0% | 0% | 50 | 7.3438e+14
Buses | Diesel | Urban Buses Articulated >18 t | Euro I |  | SPN23 [#/kWh] | Rural | -0.06 | 0.5 | 11 | 86 | 0 | 0 | 3.1767e+14 | 0 | 0 | 0 | 1 | 0% | 0% | 50 | 3.1767e+14
Buses | Diesel | Urban Buses Articulated >18 t | Euro I |  | SPN23 [#/kWh] | Highway | -0.06 | 0.5 | 11 | 86 | 0 | 0 | 3.2842e+14 | 0 | 0 | 0 | 1 | 0% | 0% | 50 | 3.2842e+14
Buses | Diesel | Urban Buses Articulated >18 t | Euro I |  | SPN23 [#/kWh] | Urban Peak | -0.06 | 1 | 11 | 86 | 0 | 0 | 7.3438e+14 | 0 | 0 | 0 | 1 | 0% | 0% | 50 | 7.3438e+14
Buses | Diesel | Urban Buses Articulated >18 t | Euro I |  | SPN23 [#/kWh] | Urban Off Peak | -0.06 | 1 | 11 | 86 | 0 | 0 | 7.3438e+14 | 0 | 0 | 0 | 1 | 0% | 0% | 50 | 7.3438e+14
Buses | Diesel | Urban Buses Articulated >18 t | Euro I |  | SPN23 [#/kWh] | Rural | -0.06 | 1 | 11 | 86 | 0 | 0 | 3.1767e+14 | 0 | 0 | 0 | 1 | 0% | 0% | 50 | 3.1767e+14
Buses | Diesel | Urban Buses Articulated >18 t | Euro I |  | SPN23 [#/kWh] | Highway | -0.06 | 1 | 11 | 86 | 0 | 0 | 3.2842e+14 | 0 | 0 | 0 | 1 | 0% | 0% | 50 | 3.2842e+14
Buses | Diesel | Urban Buses Articulated >18 t | Euro I |  | SPN23 [#/kWh] | Urban Peak | -0.04 | 0 | 11 | 86 | 0 | 0 | 7.3438e+14 | 0 | 0 | 0 | 1 | 0% | 0% | 50 | 7.3438e+14
Buses | Diesel | Urban Buses Articulated >18 t | Euro I |  | SPN23 [#/kWh] | Urban Off Peak | -0.04 | 0 | 11 | 86 | 0 | 0 | 7.3438e+14 | 0 | 0 | 0 | 1 | 0% | 0% | 50 | 7.3438e+14
Buses | Diesel | Urban Buses Articulated >18 t | Euro I |  | SPN23 [#/kWh] | Rural | -0.04 | 0 | 11 | 86 | 0 | 0 | 3.1767e+14 | 0 | 0 | 0 | 1 | 0% | 0% | 50 | 3.1767e+14
Buses | Diesel | Urban Buses Articulated >18 t | Euro I |  | SPN23 [#/kWh] | Highway | -0.04 | 0 | 11 | 86 | 0 | 0 | 3.2842e+14 | 0 | 0 | 0 | 1 | 0% | 0% | 50 | 3.2842e+14
Buses | Diesel | Urban Buses Articulated >18 t | Euro I |  | SPN23 [#/kWh] | Urban Peak | -0.04 | 0.5 | 11 | 86 | 0 | 0 | 7.3438e+14 | 0 | 0 | 0 | 1 | 0% | 0% | 50 | 7.3438e+14
Buses | Diesel | Urban Buses Articulated >18 t | Euro I |  | SPN23 [#/kWh] | Urban Off Peak | -0.04 | 0.5 | 11 | 86 | 0 | 0 | 7.3438e+14 | 0 | 0 | 0 | 1 | 0% | 0% | 50 | 7.3438e+14
Buses | Diesel | Urban Buses Articulated >18 t | Euro I |  | SPN23 [#/kWh] | Rural | -0.04 | 0.5 | 11 | 86 | 0 | 0 | 3.1767e+14 | 0 | 0 | 0 | 1 | 0% | 0% | 50 | 3.1767e+14
Buses | Diesel | Urban Buses Articulated >18 t | Euro I |  | SPN23 [#/kWh] | Highway | -0.04 | 0.5 | 11 | 86 | 0 | 0 | 3.2842e+14 | 0 | 0 | 0 | 1 | 0% | 0% | 50 | 3.2842e+14
Buses | Diesel | Urban Buses Articulated >18 t | Euro I |  | SPN23 [#/kWh] | Urban Peak | -0.04 | 1 | 11 | 86 | 0 | 0 | 7.3438e+14 | 0 | 0 | 0 | 1 | 0% | 0% | 50 | 7.3438e+14
Buses | Diesel | Urban Buses Articulated >18 t | Euro I |  | SPN23 [#/kWh] | Urban Off Peak | -0.04 | 1 | 11 | 86 | 0 | 0 | 7.3438e+14 | 0 | 0 | 0 | 1 | 0% | 0% | 50 | 7.3438e+14
Buses | Diesel | Urban Buses Articulated >18 t | Euro I |  | SPN23 [#/kWh] | Rural | -0.04 | 1 | 11 | 86 | 0 | 0 | 3.1767e+14 | 0 | 0 | 0 | 1 | 0% | 0% | 50 | 3.1767e+14
Buses | Diesel | Urban Buses Articulated >18 t | Euro I |  | SPN23 [#/kWh] | Highway | -0.04 | 1 | 11 | 86 | 0 | 0 | 3.2842e+14 | 0 | 0 | 0 | 1 | 0% | 0% | 50 | 3.2842e+14
Buses | Diesel | Urban Buses Articulated >18 t | Euro I |  | SPN23 [#/kWh] | Urban Peak | -0.02 | 0 | 11 | 86 | 0 | 0 | 7.3438e+14 | 0 | 0 | 0 | 1 | 0% | 0% | 50 | 7.3438e+14
Buses | Diesel | Urban Buses Articulated >18 t | Euro I |  | SPN23 [#/kWh] | Urban Off Peak | -0.02 | 0 | 11 | 86 | 0 | 0 | 7.3438e+14 | 0 | 0 | 0 | 1 | 0% | 0% | 50 | 7.3438e+14
Buses | Diesel | Urban Buses Articulated >18 t | Euro I |  | SPN23 [#/kWh] | Rural | -0.02 | 0 | 11 | 86 | 0 | 0 | 3.1767e+14 | 0 | 0 | 0 | 1 | 0% | 0% | 50 | 3.1767e+14
Buses | Diesel | Urban Buses Articulated >18 t | Euro I |  | SPN23 [#/kWh] | Highway | -0.02 | 0 | 11 | 86 | 0 | 0 | 3.2842e+14 | 0 | 0 | 0 | 1 | 0% | 0% | 50 | 3.2842e+14
Buses | Diesel | Urban Buses Articulated >18 t | Euro I |  | SPN23 [#/kWh] | Urban Peak | -0.02 | 0.5 | 11 | 86 | 0 | 0 | 7.3438e+14 | 0 | 0 | 0 | 1 | 0% | 0% | 50 | 7.3438e+14
Buses | Diesel | Urban Buses Articulated >18 t | Euro I |  | SPN23 [#/kWh] | Urban Off Peak | -0.02 | 0.5 | 11 | 86 | 0 | 0 | 7.3438e+14 | 0 | 0 | 0 | 1 | 0% | 0% | 50 | 7.3438e+14
Buses | Diesel | Urban Buses Articulated >18 t | Euro I |  | SPN23 [#/kWh] | Rural | -0.02 | 0.5 | 11 | 86 | 0 | 0 | 3.1767e+14 | 0 | 0 | 0 | 1 | 0% | 0% | 50 | 3.1767e+14
Buses | Diesel | Urban Buses Articulated >18 t | Euro I |  | SPN23 [#/kWh] | Highway | -0.02 | 0.5 | 11 | 86 | 0 | 0 | 3.2842e+14 | 0 | 0 | 0 | 1 | 0% | 0% | 50 | 3.2842e+14
Buses | Diesel | Urban Buses Articulated >18 t | Euro I |  | SPN23 [#/kWh] | Urban Peak | -0.02 | 1 | 11 | 86 | 0 | 0 | 7.3438e+14 | 0 | 0 | 0 | 1 | 0% | 0% | 50 | 7.3438e+14
Buses | Diesel | Urban Buses Articulated >18 t | Euro I |  | SPN23 [#/kWh] | Urban Off Peak | -0.02 | 1 | 11 | 86 | 0 | 0 | 7.3438e+14 | 0 | 0 | 0 | 1 | 0% | 0% | 50 | 7.3438e+14
Buses | Diesel | Urban Buses Articulated >18 t | Euro I |  | SPN23 [#/kWh] | Rural | -0.02 | 1 | 11 | 86 | 0 | 0 | 3.1767e+14 | 0 | 0 | 0 | 1 | 0% | 0% | 50 | 3.1767e+14
Buses | Diesel | Urban Buses Articulated >18 t | Euro I |  | SPN23 [#/kWh] | Highway | -0.02 | 1 | 11 | 86 | 0 | 0 | 3.2842e+14 | 0 | 0 | 0 | 1 | 0% | 0% | 50 | 3.2842e+14
Buses | Diesel | Urban Buses Articulated >18 t | Euro I |  | SPN23 [#/kWh] | Urban Peak | 0 | 0 | 11 | 86 | 0 | 0 | 7.3438e+14 | 0 | 0 | 0 | 1 | 0% | 0% | 50 | 7.3438e+14
Buses | Diesel | Urban Buses Articulated >18 t | Euro I |  | SPN23 [#/kWh] | Urban Off Peak | 0 | 0 | 11 | 86 | 0 | 0 | 7.3438e+14 | 0 | 0 | 0 | 1 | 0% | 0% | 50 | 7.3438e+14
Buses | Diesel | Urban Buses Articulated >18 t | Euro I |  | SPN23 [#/kWh] | Rural | 0 | 0 | 11 | 86 | 0 | 0 | 3.1767e+14 | 0 | 0 | 0 | 1 | 0% | 0% | 50 | 3.1767e+14
Buses | Diesel | Urban Buses Articulated >18 t | Euro I |  | SPN23 [#/kWh] | Highway | 0 | 0 | 11 | 86 | 0 | 0 | 3.2842e+14 | 0 | 0 | 0 | 1 | 0% | 0% | 50 | 3.2842e+14
Buses | Diesel | Urban Buses Articulated >18 t | Euro I |  | SPN23 [#/kWh] | Urban Peak | 0 | 0.5 | 11 | 86 | 0 | 0 | 7.3438e+14 | 0 | 0 | 0 | 1 | 0% | 0% | 50 | 7.3438e+14
Buses | Diesel | Urban Buses Articulated >18 t | Euro I |  | SPN23 [#/kWh] | Urban Off Peak | 0 | 0.5 | 11 | 86 | 0 | 0 | 7.3438e+14 | 0 | 0 | 0 | 1 | 0% | 0% | 50 | 7.3438e+14
Buses | Diesel | Urban Buses Articulated >18 t | Euro I |  | SPN23 [#/kWh] | Rural | 0 | 0.5 | 11 | 86 | 0 | 0 | 3.1767e+14 | 0 | 0 | 0 | 1 | 0% | 0% | 50 | 3.1767e+14
Buses | Diesel | Urban Buses Articulated >18 t | Euro I |  | SPN23 [#/kWh] | Highway | 0 | 0.5 | 11 | 86 | 0 | 0 | 3.2842e+14 | 0 | 0 | 0 | 1 | 0% | 0% | 50 | 3.2842e+14
Buses | Diesel | Urban Buses Articulated >18 t | Euro I |  | SPN23 [#/kWh] | Urban Peak | 0 | 1 | 11 | 86 | 0 | 0 | 7.3438e+14 | 0 | 0 | 0 | 1 | 0% | 0% | 50 | 7.3438e+14
Buses | Diesel | Urban Buses Articulated >18 t | Euro I |  | SPN23 [#/kWh] | Urban Off Peak | 0 | 1 | 11 | 86 | 0 | 0 | 7.3438e+14 | 0 | 0 | 0 | 1 | 0% | 0% | 50 | 7.3438e+14
Buses | Diesel | Urban Buses Articulated >18 t | Euro I |  | SPN23 [#/kWh] | Rural | 0 | 1 | 11 | 86 | 0 | 0 | 3.1767e+14 | 0 | 0 | 0 | 1 | 0% | 0% | 50 | 3.1767e+14
Buses | Diesel | Urban Buses Articulated >18 t | Euro I |  | SPN23 [#/kWh] | Highway | 0 | 1 | 11 | 86 | 0 | 0 | 3.2842e+14 | 0 | 0 | 0 | 1 | 0% | 0% | 50 | 3.2842e+14
Buses | Diesel | Urban Buses Articulated >18 t | Euro I |  | SPN23 [#/kWh] | Urban Peak | 0.02 | 0 | 11 | 86 | 0 | 0 | 7.3438e+14 | 0 | 0 | 0 | 1 | 0% | 0% | 50 | 7.3438e+14
Buses | Diesel | Urban Buses Articulated >18 t | Euro I |  | SPN23 [#/kWh] | Urban Off Peak | 0.02 | 0 | 11 | 86 | 0 | 0 | 7.3438e+14 | 0 | 0 | 0 | 1 | 0% | 0% | 50 | 7.3438e+14
Buses | Diesel | Urban Buses Articulated >18 t | Euro I |  | SPN23 [#/kWh] | Rural | 0.02 | 0 | 11 | 86 | 0 | 0 | 3.1767e+14 | 0 | 0 | 0 | 1 | 0% | 0% | 50 | 3.1767e+14
Buses | Diesel | Urban Buses Articulated >18 t | Euro I |  | SPN23 [#/kWh] | Highway | 0.02 | 0 | 11 | 86 | 0 | 0 | 3.2842e+14 | 0 | 0 | 0 | 1 | 0% | 0% | 50 | 3.2842e+14
Buses | Diesel | Urban Buses Articulated >18 t | Euro I |  | SPN23 [#/kWh] | Urban Peak | 0.02 | 0.5 | 11 | 84 | 0 | 0 | 7.3438e+14 | 0 | 0 | 0 | 1 | 0% | 0% | 50 | 7.3438e+14
Buses | Diesel | Urban Buses Articulated >18 t | Euro I |  | SPN23 [#/kWh] | Urban Off Peak | 0.02 | 0.5 | 11 | 84 | 0 | 0 | 7.3438e+14 | 0 | 0 | 0 | 1 | 0% | 0% | 50 | 7.3438e+14
Buses | Diesel | Urban Buses Articulated >18 t | Euro I |  | SPN23 [#/kWh] | Rural | 0.02 | 0.5 | 11 | 84 | 0 | 0 | 3.1767e+14 | 0 | 0 | 0 | 1 | 0% | 0% | 50 | 3.1767e+14
Buses | Diesel | Urban Buses Articulated >18 t | Euro I |  | SPN23 [#/kWh] | Highway | 0.02 | 0.5 | 11 | 84 | 0 | 0 | 3.2842e+14 | 0 | 0 | 0 | 1 | 0% | 0% | 50 | 3.2842e+14
Buses | Diesel | Urban Buses Articulated >18 t | Euro I |  | SPN23 [#/kWh] | Urban Peak | 0.02 | 1 | 11 | 76 | 0 | 0 | 7.3438e+14 | 0 | 0 | 0 | 1 | 0% | 0% | 50 | 7.3438e+14
Buses | Diesel | Urban Buses Articulated >18 t | Euro I |  | SPN23 [#/kWh] | Urban Off Peak | 0.02 | 1 | 11 | 76 | 0 | 0 | 7.3438e+14 | 0 | 0 | 0 | 1 | 0% | 0% | 50 | 7.3438e+14
Buses | Diesel | Urban Buses Articulated >18 t | Euro I |  | SPN23 [#/kWh] | Rural | 0.02 | 1 | 11 | 76 | 0 | 0 | 3.1767e+14 | 0 | 0 | 0 | 1 | 0% | 0% | 50 | 3.1767e+14
Buses | Diesel | Urban Buses Articulated >18 t | Euro I |  | SPN23 [#/kWh] | Highway | 0.02 | 1 | 11 | 76 | 0 | 0 | 3.2842e+14 | 0 | 0 | 0 | 1 | 0% | 0% | 50 | 3.2842e+14
Buses | Diesel | Urban Buses Articulated >18 t | Euro I |  | SPN23 [#/kWh] | Urban Peak | 0.04 | 0 | 11 | 77 | 0 | 0 | 7.3438e+14 | 0 | 0 | 0 | 1 | 0% | 0% | 50 | 7.3438e+14
Buses | Diesel | Urban Buses Articulated >18 t | Euro I |  | SPN23 [#/kWh] | Urban Off Peak | 0.04 | 0 | 11 | 77 | 0 | 0 | 7.3438e+14 | 0 | 0 | 0 | 1 | 0% | 0% | 50 | 7.3438e+14
Buses | Diesel | Urban Buses Articulated >18 t | Euro I |  | SPN23 [#/kWh] | Rural | 0.04 | 0 | 11 | 77 | 0 | 0 | 3.1767e+14 | 0 | 0 | 0 | 1 | 0% | 0% | 50 | 3.1767e+14
Buses | Diesel | Urban Buses Articulated >18 t | Euro I |  | SPN23 [#/kWh] | Highway | 0.04 | 0 | 11 | 77 | 0 | 0 | 3.2842e+14 | 0 | 0 | 0 | 1 | 0% | 0% | 50 | 3.2842e+14
Buses | Diesel | Urban Buses Articulated >18 t | Euro I |  | SPN23 [#/kWh] | Urban Peak | 0.04 | 0.5 | 11 | 61 | 0 | 0 | 7.3438e+14 | 0 | 0 | 0 | 1 | 0% | 0% | 50 | 7.3438e+14
Buses | Diesel | Urban Buses Articulated >18 t | Euro I |  | SPN23 [#/kWh] | Urban Off Peak | 0.04 | 0.5 | 11 | 61 | 0 | 0 | 7.3438e+14 | 0 | 0 | 0 | 1 | 0% | 0% | 50 | 7.3438e+14
Buses | Diesel | Urban Buses Articulated >18 t | Euro I |  | SPN23 [#/kWh] | Rural | 0.04 | 0.5 | 11 | 61 | 0 | 0 | 3.1767e+14 | 0 | 0 | 0 | 1 | 0% | 0% | 50 | 3.1767e+14
Buses | Diesel | Urban Buses Articulated >18 t | Euro I |  | SPN23 [#/kWh] | Highway | 0.04 | 0.5 | 11 | 61 | 0 | 0 | 3.2842e+14 | 0 | 0 | 0 | 1 | 0% | 0% | 50 | 3.2842e+14
Buses | Diesel | Urban Buses Articulated >18 t | Euro I |  | SPN23 [#/kWh] | Urban Peak | 0.04 | 1 | 10 | 48 | 0 | 0 | 7.3438e+14 | 0 | 0 | 0 | 1 | 0% | 0% | 48 | 7.3438e+14
Buses | Diesel | Urban Buses Articulated >18 t | Euro I |  | SPN23 [#/kWh] | Urban Off Peak | 0.04 | 1 | 10 | 48 | 0 | 0 | 7.3438e+14 | 0 | 0 | 0 | 1 | 0% | 0% | 48 | 7.3438e+14
Buses | Diesel | Urban Buses Articulated >18 t | Euro I |  | SPN23 [#/kWh] | Rural | 0.04 | 1 | 10 | 48 | 0 | 0 | 3.1767e+14 | 0 | 0 | 0 | 1 | 0% | 0% | 48 | 3.1767e+14
Buses | Diesel | Urban Buses Articulated >18 t | Euro I |  | SPN23 [#/kWh] | Highway | 0.04 | 1 | 10 | 48 | 0 | 0 | 3.2842e+14 | 0 | 0 | 0 | 1 | 0% | 0% | 48 | 3.2842e+14
Buses | Diesel | Urban Buses Articulated >18 t | Euro I |  | SPN23 [#/kWh] | Urban Peak | 0.06 | 0 | 11 | 60 | 0 | 0 | 7.3438e+14 | 0 | 0 | 0 | 1 | 0% | 0% | 50 | 7.3438e+14
Buses | Diesel | Urban Buses Articulated >18 t | Euro I |  | SPN23 [#/kWh] | Urban Off Peak | 0.06 | 0 | 11 | 60 | 0 | 0 | 7.3438e+14 | 0 | 0 | 0 | 1 | 0% | 0% | 50 | 7.3438e+14
Buses | Diesel | Urban Buses Articulated >18 t | Euro I |  | SPN23 [#/kWh] | Rural | 0.06 | 0 | 11 | 60 | 0 | 0 | 3.1767e+14 | 0 | 0 | 0 | 1 | 0% | 0% | 50 | 3.1767e+14
Buses | Diesel | Urban Buses Articulated >18 t | Euro I |  | SPN23 [#/kWh] | Highway | 0.06 | 0 | 11 | 60 | 0 | 0 | 3.2842e+14 | 0 | 0 | 0 | 1 | 0% | 0% | 50 | 3.2842e+14
Buses | Diesel | Urban Buses Articulated >18 t | Euro I |  | SPN23 [#/kWh] | Urban Peak | 0.06 | 0.5 | 10 | 44 | 0 | 0 | 7.3438e+14 | 0 | 0 | 0 | 1 | 0% | 0% | 44 | 7.3438e+14
Buses | Diesel | Urban Buses Articulated >18 t | Euro I |  | SPN23 [#/kWh] | Urban Off Peak | 0.06 | 0.5 | 10 | 44 | 0 | 0 | 7.3438e+14 | 0 | 0 | 0 | 1 | 0% | 0% | 44 | 7.3438e+14
Buses | Diesel | Urban Buses Articulated >18 t | Euro I |  | SPN23 [#/kWh] | Rural | 0.06 | 0.5 | 10 | 44 | 0 | 0 | 3.1767e+14 | 0 | 0 | 0 | 1 | 0% | 0% | 44 | 3.1767e+14
Buses | Diesel | Urban Buses Articulated >18 t | Euro I |  | SPN23 [#/kWh] | Highway | 0.06 | 0.5 | 10 | 44 | 0 | 0 | 3.2842e+14 | 0 | 0 | 0 | 1 | 0% | 0% | 44 | 3.2842e+14
Buses | Diesel | Urban Buses Articulated >18 t | Euro I |  | SPN23 [#/kWh] | Urban Peak | 0.06 | 1 | 9 | 36 | 0 | 0 | 7.3438e+14 | 0 | 0 | 0 | 1 | 0% | 0% | 36 | 7.3438e+14
Buses | Diesel | Urban Buses Articulated >18 t | Euro I |  | SPN23 [#/kWh] | Urban Off Peak | 0.06 | 1 | 9 | 36 | 0 | 0 | 7.3438e+14 | 0 | 0 | 0 | 1 | 0% | 0% | 36 | 7.3438e+14
Buses | Diesel | Urban Buses Articulated >18 t | Euro I |  | SPN23 [#/kWh] | Rural | 0.06 | 1 | 9 | 36 | 0 | 0 | 3.1767e+14 | 0 | 0 | 0 | 1 | 0% | 0% | 36 | 3.1767e+14
Buses | Diesel | Urban Buses Articulated >18 t | Euro I |  | SPN23 [#/kWh] | Highway | 0.06 | 1 | 9 | 36 | 0 | 0 | 3.2842e+14 | 0 | 0 | 0 | 1 | 0% | 0% | 36 | 3.2842e+14
Buses | Diesel | Urban Buses Articulated >18 t | Euro II |  | SPN23 [#/kWh] | Urban Peak | -0.06 | 0 | 11 | 86 | 0 | 0 | 5.126e+14 | 0 | 0 | 0 | 1 | 0% | 0% | 50 | 5.126e+14
Buses | Diesel | Urban Buses Articulated >18 t | Euro II |  | SPN23 [#/kWh] | Urban Off Peak | -0.06 | 0 | 11 | 86 | 0 | 0 | 5.126e+14 | 0 | 0 | 0 | 1 | 0% | 0% | 50 | 5.126e+14
Buses | Diesel | Urban Buses Articulated >18 t | Euro II |  | SPN23 [#/kWh] | Rural | -0.06 | 0 | 11 | 86 | 0 | 0 | 220758177008177 | 0 | 0 | 0 | 1 | 0% | 0% | 50 | 220758177008177
Buses | Diesel | Urban Buses Articulated >18 t | Euro II |  | SPN23 [#/kWh] | Highway | -0.06 | 0 | 11 | 86 | 0 | 0 | 2.2997e+14 | 0 | 0 | 0 | 1 | 0% | 0% | 50 | 2.2997e+14
Buses | Diesel | Urban Buses Articulated >18 t | Euro II |  | SPN23 [#/kWh] | Urban Peak | -0.06 | 0.5 | 11 | 86 | 0 | 0 | 5.126e+14 | 0 | 0 | 0 | 1 | 0% | 0% | 50 | 5.126e+14
Buses | Diesel | Urban Buses Articulated >18 t | Euro II |  | SPN23 [#/kWh] | Urban Off Peak | -0.06 | 0.5 | 11 | 86 | 0 | 0 | 5.126e+14 | 0 | 0 | 0 | 1 | 0% | 0% | 50 | 5.126e+14
Buses | Diesel | Urban Buses Articulated >18 t | Euro II |  | SPN23 [#/kWh] | Rural | -0.06 | 0.5 | 11 | 86 | 0 | 0 | 220758177008177 | 0 | 0 | 0 | 1 | 0% | 0% | 50 | 220758177008177
Buses | Diesel | Urban Buses Articulated >18 t | Euro II |  | SPN23 [#/kWh] | Highway | -0.06 | 0.5 | 11 | 86 | 0 | 0 | 2.2997e+14 | 0 | 0 | 0 | 1 | 0% | 0% | 50 | 2.2997e+14
Buses | Diesel | Urban Buses Articulated >18 t | Euro II |  | SPN23 [#/kWh] | Urban Peak | -0.06 | 1 | 11 | 86 | 0 | 0 | 5.126e+14 | 0 | 0 | 0 | 1 | 0% | 0% | 50 | 5.126e+14
Buses | Diesel | Urban Buses Articulated >18 t | Euro II |  | SPN23 [#/kWh] | Urban Off Peak | -0.06 | 1 | 11 | 86 | 0 | 0 | 5.126e+14 | 0 | 0 | 0 | 1 | 0% | 0% | 50 | 5.126e+14
Buses | Diesel | Urban Buses Articulated >18 t | Euro II |  | SPN23 [#/kWh] | Rural | -0.06 | 1 | 11 | 86 | 0 | 0 | 220758177008177 | 0 | 0 | 0 | 1 | 0% | 0% | 50 | 220758177008177
Buses | Diesel | Urban Buses Articulated >18 t | Euro II |  | SPN23 [#/kWh] | Highway | -0.06 | 1 | 11 | 86 | 0 | 0 | 2.2997e+14 | 0 | 0 | 0 | 1 | 0% | 0% | 50 | 2.2997e+14
Buses | Diesel | Urban Buses Articulated >18 t | Euro II |  | SPN23 [#/kWh] | Urban Peak | -0.04 | 0 | 11 | 86 | 0 | 0 | 5.126e+14 | 0 | 0 | 0 | 1 | 0% | 0% | 50 | 5.126e+14
Buses | Diesel | Urban Buses Articulated >18 t | Euro II |  | SPN23 [#/kWh] | Urban Off Peak | -0.04 | 0 | 11 | 86 | 0 | 0 | 5.126e+14 | 0 | 0 | 0 | 1 | 0% | 0% | 50 | 5.126e+14
Buses | Diesel | Urban Buses Articulated >18 t | Euro II |  | SPN23 [#/kWh] | Rural | -0.04 | 0 | 11 | 86 | 0 | 0 | 220758177008177 | 0 | 0 | 0 | 1 | 0% | 0% | 50 | 220758177008177
Buses | Diesel | Urban Buses Articulated >18 t | Euro II |  | SPN23 [#/kWh] | Highway | -0.04 | 0 | 11 | 86 | 0 | 0 | 2.2997e+14 | 0 | 0 | 0 | 1 | 0% | 0% | 50 | 2.2997e+14
Buses | Diesel | Urban Buses Articulated >18 t | Euro II |  | SPN23 [#/kWh] | Urban Peak | -0.04 | 0.5 | 11 | 86 | 0 | 0 | 5.126e+14 | 0 | 0 | 0 | 1 | 0% | 0% | 50 | 5.126e+14
Buses | Diesel | Urban Buses Articulated >18 t | Euro II |  | SPN23 [#/kWh] | Urban Off Peak | -0.04 | 0.5 | 11 | 86 | 0 | 0 | 5.126e+14 | 0 | 0 | 0 | 1 | 0% | 0% | 50 | 5.126e+14
Buses | Diesel | Urban Buses Articulated >18 t | Euro II |  | SPN23 [#/kWh] | Rural | -0.04 | 0.5 | 11 | 86 | 0 | 0 | 220758177008177 | 0 | 0 | 0 | 1 | 0% | 0% | 50 | 220758177008177
Buses | Diesel | Urban Buses Articulated >18 t | Euro II |  | SPN23 [#/kWh] | Highway | -0.04 | 0.5 | 11 | 86 | 0 | 0 | 2.2997e+14 | 0 | 0 | 0 | 1 | 0% | 0% | 50 | 2.2997e+14
Buses | Diesel | Urban Buses Articulated >18 t | Euro II |  | SPN23 [#/kWh] | Urban Peak | -0.04 | 1 | 11 | 86 | 0 | 0 | 5.126e+14 | 0 | 0 | 0 | 1 | 0% | 0% | 50 | 5.126e+14
Buses | Diesel | Urban Buses Articulated >18 t | Euro II |  | SPN23 [#/kWh] | Urban Off Peak | -0.04 | 1 | 11 | 86 | 0 | 0 | 5.126e+14 | 0 | 0 | 0 | 1 | 0% | 0% | 50 | 5.126e+14
Buses | Diesel | Urban Buses Articulated >18 t | Euro II |  | SPN23 [#/kWh] | Rural | -0.04 | 1 | 11 | 86 | 0 | 0 | 220758177008177 | 0 | 0 | 0 | 1 | 0% | 0% | 50 | 220758177008177
Buses | Diesel | Urban Buses Articulated >18 t | Euro II |  | SPN23 [#/kWh] | Highway | -0.04 | 1 | 11 | 86 | 0 | 0 | 2.2997e+14 | 0 | 0 | 0 | 1 | 0% | 0% | 50 | 2.2997e+14
Buses | Diesel | Urban Buses Articulated >18 t | Euro II |  | SPN23 [#/kWh] | Urban Peak | -0.02 | 0 | 11 | 86 | 0 | 0 | 5.126e+14 | 0 | 0 | 0 | 1 | 0% | 0% | 50 | 5.126e+14
Buses | Diesel | Urban Buses Articulated >18 t | Euro II |  | SPN23 [#/kWh] | Urban Off Peak | -0.02 | 0 | 11 | 86 | 0 | 0 | 5.126e+14 | 0 | 0 | 0 | 1 | 0% | 0% | 50 | 5.126e+14
Buses | Diesel | Urban Buses Articulated >18 t | Euro II |  | SPN23 [#/kWh] | Rural | -0.02 | 0 | 11 | 86 | 0 | 0 | 220758177008177 | 0 | 0 | 0 | 1 | 0% | 0% | 50 | 220758177008177
Buses | Diesel | Urban Buses Articulated >18 t | Euro II |  | SPN23 [#/kWh] | Highway | -0.02 | 0 | 11 | 86 | 0 | 0 | 2.2997e+14 | 0 | 0 | 0 | 1 | 0% | 0% | 50 | 2.2997e+14
Buses | Diesel | Urban Buses Articulated >18 t | Euro II |  | SPN23 [#/kWh] | Urban Peak | -0.02 | 0.5 | 11 | 86 | 0 | 0 | 5.126e+14 | 0 | 0 | 0 | 1 | 0% | 0% | 50 | 5.126e+14
Buses | Diesel | Urban Buses Articulated >18 t | Euro II |  | SPN23 [#/kWh] | Urban Off Peak | -0.02 | 0.5 | 11 | 86 | 0 | 0 | 5.126e+14 | 0 | 0 | 0 | 1 | 0% | 0% | 50 | 5.126e+14
Buses | Diesel | Urban Buses Articulated >18 t | Euro II |  | SPN23 [#/kWh] | Rural | -0.02 | 0.5 | 11 | 86 | 0 | 0 | 220758177008177 | 0 | 0 | 0 | 1 | 0% | 0% | 50 | 220758177008177
Buses | Diesel | Urban Buses Articulated >18 t | Euro II |  | SPN23 [#/kWh] | Highway | -0.02 | 0.5 | 11 | 86 | 0 | 0 | 2.2997e+14 | 0 | 0 | 0 | 1 | 0% | 0% | 50 | 2.2997e+14
Buses | Diesel | Urban Buses Articulated >18 t | Euro II |  | SPN23 [#/kWh] | Urban Peak | -0.02 | 1 | 11 | 86 | 0 | 0 | 5.126e+14 | 0 | 0 | 0 | 1 | 0% | 0% | 50 | 5.126e+14
Buses | Diesel | Urban Buses Articulated >18 t | Euro II |  | SPN23 [#/kWh] | Urban Off Peak | -0.02 | 1 | 11 | 86 | 0 | 0 | 5.126e+14 | 0 | 0 | 0 | 1 | 0% | 0% | 50 | 5.126e+14
Buses | Diesel | Urban Buses Articulated >18 t | Euro II |  | SPN23 [#/kWh] | Rural | -0.02 | 1 | 11 | 86 | 0 | 0 | 220758177008177 | 0 | 0 | 0 | 1 | 0% | 0% | 50 | 220758177008177
Buses | Diesel | Urban Buses Articulated >18 t | Euro II |  | SPN23 [#/kWh] | Highway | -0.02 | 1 | 11 | 86 | 0 | 0 | 2.2997e+14 | 0 | 0 | 0 | 1 | 0% | 0% | 50 | 2.2997e+14
Buses | Diesel | Urban Buses Articulated >18 t | Euro II |  | SPN23 [#/kWh] | Urban Peak | 0 | 0 | 11 | 86 | 0 | 0 | 5.126e+14 | 0 | 0 | 0 | 1 | 0% | 0% | 50 | 5.126e+14
Buses | Diesel | Urban Buses Articulated >18 t | Euro II |  | SPN23 [#/kWh] | Urban Off Peak | 0 | 0 | 11 | 86 | 0 | 0 | 5.126e+14 | 0 | 0 | 0 | 1 | 0% | 0% | 50 | 5.126e+14
Buses | Diesel | Urban Buses Articulated >18 t | Euro II |  | SPN23 [#/kWh] | Rural | 0 | 0 | 11 | 86 | 0 | 0 | 220758177008177 | 0 | 0 | 0 | 1 | 0% | 0% | 50 | 220758177008177
Buses | Diesel | Urban Buses Articulated >18 t | Euro II |  | SPN23 [#/kWh] | Highway | 0 | 0 | 11 | 86 | 0 | 0 | 2.2997e+14 | 0 | 0 | 0 | 1 | 0% | 0% | 50 | 2.2997e+14
Buses | Diesel | Urban Buses Articulated >18 t | Euro II |  | SPN23 [#/kWh] | Urban Peak | 0 | 0.5 | 11 | 86 | 0 | 0 | 5.126e+14 | 0 | 0 | 0 | 1 | 0% | 0% | 50 | 5.126e+14
Buses | Diesel | Urban Buses Articulated >18 t | Euro II |  | SPN23 [#/kWh] | Urban Off Peak | 0 | 0.5 | 11 | 86 | 0 | 0 | 5.126e+14 | 0 | 0 | 0 | 1 | 0% | 0% | 50 | 5.126e+14
Buses | Diesel | Urban Buses Articulated >18 t | Euro II |  | SPN23 [#/kWh] | Rural | 0 | 0.5 | 11 | 86 | 0 | 0 | 220758177008177 | 0 | 0 | 0 | 1 | 0% | 0% | 50 | 220758177008177
Buses | Diesel | Urban Buses Articulated >18 t | Euro II |  | SPN23 [#/kWh] | Highway | 0 | 0.5 | 11 | 86 | 0 | 0 | 2.2997e+14 | 0 | 0 | 0 | 1 | 0% | 0% | 50 | 2.2997e+14
Buses | Diesel | Urban Buses Articulated >18 t | Euro II |  | SPN23 [#/kWh] | Urban Peak | 0 | 1 | 11 | 86 | 0 | 0 | 5.126e+14 | 0 | 0 | 0 | 1 | 0% | 0% | 50 | 5.126e+14
Buses | Diesel | Urban Buses Articulated >18 t | Euro II |  | SPN23 [#/kWh] | Urban Off Peak | 0 | 1 | 11 | 86 | 0 | 0 | 5.126e+14 | 0 | 0 | 0 | 1 | 0% | 0% | 50 | 5.126e+14
Buses | Diesel | Urban Buses Articulated >18 t | Euro II |  | SPN23 [#/kWh] | Rural | 0 | 1 | 11 | 86 | 0 | 0 | 220758177008177 | 0 | 0 | 0 | 1 | 0% | 0% | 50 | 220758177008177
Buses | Diesel | Urban Buses Articulated >18 t | Euro II |  | SPN23 [#/kWh] | Highway | 0 | 1 | 11 | 86 | 0 | 0 | 2.2997e+14 | 0 | 0 | 0 | 1 | 0% | 0% | 50 | 2.2997e+14
Buses | Diesel | Urban Buses Articulated >18 t | Euro II |  | SPN23 [#/kWh] | Urban Peak | 0.02 | 0 | 11 | 86 | 0 | 0 | 5.126e+14 | 0 | 0 | 0 | 1 | 0% | 0% | 50 | 5.126e+14
Buses | Diesel | Urban Buses Articulated >18 t | Euro II |  | SPN23 [#/kWh] | Urban Off Peak | 0.02 | 0 | 11 | 86 | 0 | 0 | 5.126e+14 | 0 | 0 | 0 | 1 | 0% | 0% | 50 | 5.126e+14
Buses | Diesel | Urban Buses Articulated >18 t | Euro II |  | SPN23 [#/kWh] | Rural | 0.02 | 0 | 11 | 86 | 0 | 0 | 220758177008177 | 0 | 0 | 0 | 1 | 0% | 0% | 50 | 220758177008177
Buses | Diesel | Urban Buses Articulated >18 t | Euro II |  | SPN23 [#/kWh] | Highway | 0.02 | 0 | 11 | 86 | 0 | 0 | 2.2997e+14 | 0 | 0 | 0 | 1 | 0% | 0% | 50 | 2.2997e+14
Buses | Diesel | Urban Buses Articulated >18 t | Euro II |  | SPN23 [#/kWh] | Urban Peak | 0.02 | 0.5 | 11 | 86 | 0 | 0 | 5.126e+14 | 0 | 0 | 0 | 1 | 0% | 0% | 50 | 5.126e+14
Buses | Diesel | Urban Buses Articulated >18 t | Euro II |  | SPN23 [#/kWh] | Urban Off Peak | 0.02 | 0.5 | 11 | 86 | 0 | 0 | 5.126e+14 | 0 | 0 | 0 | 1 | 0% | 0% | 50 | 5.126e+14
Buses | Diesel | Urban Buses Articulated >18 t | Euro II |  | SPN23 [#/kWh] | Rural | 0.02 | 0.5 | 11 | 86 | 0 | 0 | 220758177008177 | 0 | 0 | 0 | 1 | 0% | 0% | 50 | 220758177008177
Buses | Diesel | Urban Buses Articulated >18 t | Euro II |  | SPN23 [#/kWh] | Highway | 0.02 | 0.5 | 11 | 86 | 0 | 0 | 2.2997e+14 | 0 | 0 | 0 | 1 | 0% | 0% | 50 | 2.2997e+14
Buses | Diesel | Urban Buses Articulated >18 t | Euro II |  | SPN23 [#/kWh] | Urban Peak | 0.02 | 1 | 11 | 79 | 0 | 0 | 5.126e+14 | 0 | 0 | 0 | 1 | 0% | 0% | 50 | 5.126e+14
Buses | Diesel | Urban Buses Articulated >18 t | Euro II |  | SPN23 [#/kWh] | Urban Off Peak | 0.02 | 1 | 11 | 79 | 0 | 0 | 5.126e+14 | 0 | 0 | 0 | 1 | 0% | 0% | 50 | 5.126e+14
Buses | Diesel | Urban Buses Articulated >18 t | Euro II |  | SPN23 [#/kWh] | Rural | 0.02 | 1 | 11 | 79 | 0 | 0 | 220758177008177 | 0 | 0 | 0 | 1 | 0% | 0% | 50 | 220758177008177
Buses | Diesel | Urban Buses Articulated >18 t | Euro II |  | SPN23 [#/kWh] | Highway | 0.02 | 1 | 11 | 79 | 0 | 0 | 2.2997e+14 | 0 | 0 | 0 | 1 | 0% | 0% | 50 | 2.2997e+14
Buses | Diesel | Urban Buses Articulated >18 t | Euro II |  | SPN23 [#/kWh] | Urban Peak | 0.04 | 0 | 11 | 81 | 0 | 0 | 5.126e+14 | 0 | 0 | 0 | 1 | 0% | 0% | 50 | 5.126e+14
Buses | Diesel | Urban Buses Articulated >18 t | Euro II |  | SPN23 [#/kWh] | Urban Off Peak | 0.04 | 0 | 11 | 81 | 0 | 0 | 5.126e+14 | 0 | 0 | 0 | 1 | 0% | 0% | 50 | 5.126e+14
Buses | Diesel | Urban Buses Articulated >18 t | Euro II |  | SPN23 [#/kWh] | Rural | 0.04 | 0 | 11 | 81 | 0 | 0 | 220758177008177 | 0 | 0 | 0 | 1 | 0% | 0% | 50 | 220758177008177
Buses | Diesel | Urban Buses Articulated >18 t | Euro II |  | SPN23 [#/kWh] | Highway | 0.04 | 0 | 11 | 81 | 0 | 0 | 2.2997e+14 | 0 | 0 | 0 | 1 | 0% | 0% | 50 | 2.2997e+14
Buses | Diesel | Urban Buses Articulated >18 t | Euro II |  | SPN23 [#/kWh] | Urban Peak | 0.04 | 0.5 | 11 | 60 | 0 | 0 | 5.126e+14 | 0 | 0 | 0 | 1 | 0% | 0% | 50 | 5.126e+14
Buses | Diesel | Urban Buses Articulated >18 t | Euro II |  | SPN23 [#/kWh] | Urban Off Peak | 0.04 | 0.5 | 11 | 60 | 0 | 0 | 5.126e+14 | 0 | 0 | 0 | 1 | 0% | 0% | 50 | 5.126e+14
Buses | Diesel | Urban Buses Articulated >18 t | Euro II |  | SPN23 [#/kWh] | Rural | 0.04 | 0.5 | 11 | 60 | 0 | 0 | 220758177008177 | 0 | 0 | 0 | 1 | 0% | 0% | 50 | 220758177008177
Buses | Diesel | Urban Buses Articulated >18 t | Euro II |  | SPN23 [#/kWh] | Highway | 0.04 | 0.5 | 11 | 60 | 0 | 0 | 2.2997e+14 | 0 | 0 | 0 | 1 | 0% | 0% | 50 | 2.2997e+14
Buses | Diesel | Urban Buses Articulated >18 t | Euro II |  | SPN23 [#/kWh] | Urban Peak | 0.04 | 1 | 10 | 54 | 0 | 0 | 5.126e+14 | 0 | 0 | 0 | 1 | 0% | 0% | 50 | 5.126e+14
Buses | Diesel | Urban Buses Articulated >18 t | Euro II |  | SPN23 [#/kWh] | Urban Off Peak | 0.04 | 1 | 10 | 54 | 0 | 0 | 5.126e+14 | 0 | 0 | 0 | 1 | 0% | 0% | 50 | 5.126e+14
Buses | Diesel | Urban Buses Articulated >18 t | Euro II |  | SPN23 [#/kWh] | Rural | 0.04 | 1 | 10 | 54 | 0 | 0 | 220758177008177 | 0 | 0 | 0 | 1 | 0% | 0% | 50 | 220758177008177
Buses | Diesel | Urban Buses Articulated >18 t | Euro II |  | SPN23 [#/kWh] | Highway | 0.04 | 1 | 10 | 54 | 0 | 0 | 2.2997e+14 | 0 | 0 | 0 | 1 | 0% | 0% | 50 | 2.2997e+14
Buses | Diesel | Urban Buses Articulated >18 t | Euro II |  | SPN23 [#/kWh] | Urban Peak | 0.06 | 0 | 11 | 55 | 0 | 0 | 5.126e+14 | 0 | 0 | 0 | 1 | 0% | 0% | 50 | 5.126e+14
Buses | Diesel | Urban Buses Articulated >18 t | Euro II |  | SPN23 [#/kWh] | Urban Off Peak | 0.06 | 0 | 11 | 55 | 0 | 0 | 5.126e+14 | 0 | 0 | 0 | 1 | 0% | 0% | 50 | 5.126e+14
Buses | Diesel | Urban Buses Articulated >18 t | Euro II |  | SPN23 [#/kWh] | Rural | 0.06 | 0 | 11 | 55 | 0 | 0 | 220758177008177 | 0 | 0 | 0 | 1 | 0% | 0% | 50 | 220758177008177
Buses | Diesel | Urban Buses Articulated >18 t | Euro II |  | SPN23 [#/kWh] | Highway | 0.06 | 0 | 11 | 55 | 0 | 0 | 2.2997e+14 | 0 | 0 | 0 | 1 | 0% | 0% | 50 | 2.2997e+14
Buses | Diesel | Urban Buses Articulated >18 t | Euro II |  | SPN23 [#/kWh] | Urban Peak | 0.06 | 0.5 | 10 | 48 | 0 | 0 | 5.126e+14 | 0 | 0 | 0 | 1 | 0% | 0% | 48 | 5.126e+14
Buses | Diesel | Urban Buses Articulated >18 t | Euro II |  | SPN23 [#/kWh] | Urban Off Peak | 0.06 | 0.5 | 10 | 48 | 0 | 0 | 5.126e+14 | 0 | 0 | 0 | 1 | 0% | 0% | 48 | 5.126e+14
Buses | Diesel | Urban Buses Articulated >18 t | Euro II |  | SPN23 [#/kWh] | Rural | 0.06 | 0.5 | 10 | 48 | 0 | 0 | 220758177008177 | 0 | 0 | 0 | 1 | 0% | 0% | 48 | 220758177008177
Buses | Diesel | Urban Buses Articulated >18 t | Euro II |  | SPN23 [#/kWh] | Highway | 0.06 | 0.5 | 10 | 48 | 0 | 0 | 2.2997e+14 | 0 | 0 | 0 | 1 | 0% | 0% | 48 | 2.2997e+14
Buses | Diesel | Urban Buses Articulated >18 t | Euro II |  | SPN23 [#/kWh] | Urban Peak | 0.06 | 1 | 9 | 39 | 0 | 0 | 5.126e+14 | 0 | 0 | 0 | 1 | 0% | 0% | 39 | 5.126e+14
Buses | Diesel | Urban Buses Articulated >18 t | Euro II |  | SPN23 [#/kWh] | Urban Off Peak | 0.06 | 1 | 9 | 39 | 0 | 0 | 5.126e+14 | 0 | 0 | 0 | 1 | 0% | 0% | 39 | 5.126e+14
Buses | Diesel | Urban Buses Articulated >18 t | Euro II |  | SPN23 [#/kWh] | Rural | 0.06 | 1 | 9 | 39 | 0 | 0 | 220758177008177 | 0 | 0 | 0 | 1 | 0% | 0% | 39 | 220758177008177
Buses | Diesel | Urban Buses Articulated >18 t | Euro II |  | SPN23 [#/kWh] | Highway | 0.06 | 1 | 9 | 39 | 0 | 0 | 2.2997e+14 | 0 | 0 | 0 | 1 | 0% | 0% | 39 | 2.2997e+14
Buses | Diesel | Urban Buses Articulated >18 t | Euro III |  | SPN23 [#/kWh] | Urban Peak | -0.06 | 0 | 11 | 86 | 0 | 0 | 5.126e+14 | 0 | 0 | 0 | 1 | 0% | 0% | 50 | 5.126e+14
Buses | Diesel | Urban Buses Articulated >18 t | Euro III |  | SPN23 [#/kWh] | Urban Off Peak | -0.06 | 0 | 11 | 86 | 0 | 0 | 5.126e+14 | 0 | 0 | 0 | 1 | 0% | 0% | 50 | 5.126e+14
Buses | Diesel | Urban Buses Articulated >18 t | Euro III |  | SPN23 [#/kWh] | Rural | -0.06 | 0 | 11 | 86 | 0 | 0 | 220758177008177 | 0 | 0 | 0 | 1 | 0% | 0% | 50 | 220758177008177
Buses | Diesel | Urban Buses Articulated >18 t | Euro III |  | SPN23 [#/kWh] | Highway | -0.06 | 0 | 11 | 86 | 0 | 0 | 2.2997e+14 | 0 | 0 | 0 | 1 | 0% | 0% | 50 | 2.2997e+14
Buses | Diesel | Urban Buses Articulated >18 t | Euro III |  | SPN23 [#/kWh] | Urban Peak | -0.06 | 0.5 | 11 | 86 | 0 | 0 | 5.126e+14 | 0 | 0 | 0 | 1 | 0% | 0% | 50 | 5.126e+14
Buses | Diesel | Urban Buses Articulated >18 t | Euro III |  | SPN23 [#/kWh] | Urban Off Peak | -0.06 | 0.5 | 11 | 86 | 0 | 0 | 5.126e+14 | 0 | 0 | 0 | 1 | 0% | 0% | 50 | 5.126e+14
Buses | Diesel | Urban Buses Articulated >18 t | Euro III |  | SPN23 [#/kWh] | Rural | -0.06 | 0.5 | 11 | 86 | 0 | 0 | 220758177008177 | 0 | 0 | 0 | 1 | 0% | 0% | 50 | 220758177008177
Buses | Diesel | Urban Buses Articulated >18 t | Euro III |  | SPN23 [#/kWh] | Highway | -0.06 | 0.5 | 11 | 86 | 0 | 0 | 2.2997e+14 | 0 | 0 | 0 | 1 | 0% | 0% | 50 | 2.2997e+14
Buses | Diesel | Urban Buses Articulated >18 t | Euro III |  | SPN23 [#/kWh] | Urban Peak | -0.06 | 1 | 11 | 86 | 0 | 0 | 5.126e+14 | 0 | 0 | 0 | 1 | 0% | 0% | 50 | 5.126e+14
Buses | Diesel | Urban Buses Articulated >18 t | Euro III |  | SPN23 [#/kWh] | Urban Off Peak | -0.06 | 1 | 11 | 86 | 0 | 0 | 5.126e+14 | 0 | 0 | 0 | 1 | 0% | 0% | 50 | 5.126e+14
Buses | Diesel | Urban Buses Articulated >18 t | Euro III |  | SPN23 [#/kWh] | Rural | -0.06 | 1 | 11 | 86 | 0 | 0 | 220758177008177 | 0 | 0 | 0 | 1 | 0% | 0% | 50 | 220758177008177
Buses | Diesel | Urban Buses Articulated >18 t | Euro III |  | SPN23 [#/kWh] | Highway | -0.06 | 1 | 11 | 86 | 0 | 0 | 2.2997e+14 | 0 | 0 | 0 | 1 | 0% | 0% | 50 | 2.2997e+14
Buses | Diesel | Urban Buses Articulated >18 t | Euro III |  | SPN23 [#/kWh] | Urban Peak | -0.04 | 0 | 11 | 86 | 0 | 0 | 5.126e+14 | 0 | 0 | 0 | 1 | 0% | 0% | 50 | 5.126e+14
Buses | Diesel | Urban Buses Articulated >18 t | Euro III |  | SPN23 [#/kWh] | Urban Off Peak | -0.04 | 0 | 11 | 86 | 0 | 0 | 5.126e+14 | 0 | 0 | 0 | 1 | 0% | 0% | 50 | 5.126e+14
Buses | Diesel | Urban Buses Articulated >18 t | Euro III |  | SPN23 [#/kWh] | Rural | -0.04 | 0 | 11 | 86 | 0 | 0 | 220758177008177 | 0 | 0 | 0 | 1 | 0% | 0% | 50 | 220758177008177
Buses | Diesel | Urban Buses Articulated >18 t | Euro III |  | SPN23 [#/kWh] | Highway | -0.04 | 0 | 11 | 86 | 0 | 0 | 2.2997e+14 | 0 | 0 | 0 | 1 | 0% | 0% | 50 | 2.2997e+14
Buses | Diesel | Urban Buses Articulated >18 t | Euro III |  | SPN23 [#/kWh] | Urban Peak | -0.04 | 0.5 | 11 | 86 | 0 | 0 | 5.126e+14 | 0 | 0 | 0 | 1 | 0% | 0% | 50 | 5.126e+14
Buses | Diesel | Urban Buses Articulated >18 t | Euro III |  | SPN23 [#/kWh] | Urban Off Peak | -0.04 | 0.5 | 11 | 86 | 0 | 0 | 5.126e+14 | 0 | 0 | 0 | 1 | 0% | 0% | 50 | 5.126e+14
Buses | Diesel | Urban Buses Articulated >18 t | Euro III |  | SPN23 [#/kWh] | Rural | -0.04 | 0.5 | 11 | 86 | 0 | 0 | 220758177008177 | 0 | 0 | 0 | 1 | 0% | 0% | 50 | 220758177008177
Buses | Diesel | Urban Buses Articulated >18 t | Euro III |  | SPN23 [#/kWh] | Highway | -0.04 | 0.5 | 11 | 86 | 0 | 0 | 2.2997e+14 | 0 | 0 | 0 | 1 | 0% | 0% | 50 | 2.2997e+14
Buses | Diesel | Urban Buses Articulated >18 t | Euro III |  | SPN23 [#/kWh] | Urban Peak | -0.04 | 1 | 11 | 86 | 0 | 0 | 5.126e+14 | 0 | 0 | 0 | 1 | 0% | 0% | 50 | 5.126e+14
Buses | Diesel | Urban Buses Articulated >18 t | Euro III |  | SPN23 [#/kWh] | Urban Off Peak | -0.04 | 1 | 11 | 86 | 0 | 0 | 5.126e+14 | 0 | 0 | 0 | 1 | 0% | 0% | 50 | 5.126e+14
Buses | Diesel | Urban Buses Articulated >18 t | Euro III |  | SPN23 [#/kWh] | Rural | -0.04 | 1 | 11 | 86 | 0 | 0 | 220758177008177 | 0 | 0 | 0 | 1 | 0% | 0% | 50 | 220758177008177
Buses | Diesel | Urban Buses Articulated >18 t | Euro III |  | SPN23 [#/kWh] | Highway | -0.04 | 1 | 11 | 86 | 0 | 0 | 2.2997e+14 | 0 | 0 | 0 | 1 | 0% | 0% | 50 | 2.2997e+14
Buses | Diesel | Urban Buses Articulated >18 t | Euro III |  | SPN23 [#/kWh] | Urban Peak | -0.02 | 0 | 11 | 86 | 0 | 0 | 5.126e+14 | 0 | 0 | 0 | 1 | 0% | 0% | 50 | 5.126e+14
Buses | Diesel | Urban Buses Articulated >18 t | Euro III |  | SPN23 [#/kWh] | Urban Off Peak | -0.02 | 0 | 11 | 86 | 0 | 0 | 5.126e+14 | 0 | 0 | 0 | 1 | 0% | 0% | 50 | 5.126e+14
Buses | Diesel | Urban Buses Articulated >18 t | Euro III |  | SPN23 [#/kWh] | Rural | -0.02 | 0 | 11 | 86 | 0 | 0 | 220758177008177 | 0 | 0 | 0 | 1 | 0% | 0% | 50 | 220758177008177
Buses | Diesel | Urban Buses Articulated >18 t | Euro III |  | SPN23 [#/kWh] | Highway | -0.02 | 0 | 11 | 86 | 0 | 0 | 2.2997e+14 | 0 | 0 | 0 | 1 | 0% | 0% | 50 | 2.2997e+14
Buses | Diesel | Urban Buses Articulated >18 t | Euro III |  | SPN23 [#/kWh] | Urban Peak | -0.02 | 0.5 | 11 | 86 | 0 | 0 | 5.126e+14 | 0 | 0 | 0 | 1 | 0% | 0% | 50 | 5.126e+14
Buses | Diesel | Urban Buses Articulated >18 t | Euro III |  | SPN23 [#/kWh] | Urban Off Peak | -0.02 | 0.5 | 11 | 86 | 0 | 0 | 5.126e+14 | 0 | 0 | 0 | 1 | 0% | 0% | 50 | 5.126e+14
Buses | Diesel | Urban Buses Articulated >18 t | Euro III |  | SPN23 [#/kWh] | Rural | -0.02 | 0.5 | 11 | 86 | 0 | 0 | 220758177008177 | 0 | 0 | 0 | 1 | 0% | 0% | 50 | 220758177008177
Buses | Diesel | Urban Buses Articulated >18 t | Euro III |  | SPN23 [#/kWh] | Highway | -0.02 | 0.5 | 11 | 86 | 0 | 0 | 2.2997e+14 | 0 | 0 | 0 | 1 | 0% | 0% | 50 | 2.2997e+14
Buses | Diesel | Urban Buses Articulated >18 t | Euro III |  | SPN23 [#/kWh] | Urban Peak | -0.02 | 1 | 11 | 86 | 0 | 0 | 5.126e+14 | 0 | 0 | 0 | 1 | 0% | 0% | 50 | 5.126e+14
Buses | Diesel | Urban Buses Articulated >18 t | Euro III |  | SPN23 [#/kWh] | Urban Off Peak | -0.02 | 1 | 11 | 86 | 0 | 0 | 5.126e+14 | 0 | 0 | 0 | 1 | 0% | 0% | 50 | 5.126e+14
Buses | Diesel | Urban Buses Articulated >18 t | Euro III |  | SPN23 [#/kWh] | Rural | -0.02 | 1 | 11 | 86 | 0 | 0 | 220758177008177 | 0 | 0 | 0 | 1 | 0% | 0% | 50 | 220758177008177
Buses | Diesel | Urban Buses Articulated >18 t | Euro III |  | SPN23 [#/kWh] | Highway | -0.02 | 1 | 11 | 86 | 0 | 0 | 2.2997e+14 | 0 | 0 | 0 | 1 | 0% | 0% | 50 | 2.2997e+14
Buses | Diesel | Urban Buses Articulated >18 t | Euro III |  | SPN23 [#/kWh] | Urban Peak | 0 | 0 | 11 | 86 | 0 | 0 | 5.126e+14 | 0 | 0 | 0 | 1 | 0% | 0% | 50 | 5.126e+14
Buses | Diesel | Urban Buses Articulated >18 t | Euro III |  | SPN23 [#/kWh] | Urban Off Peak | 0 | 0 | 11 | 86 | 0 | 0 | 5.126e+14 | 0 | 0 | 0 | 1 | 0% | 0% | 50 | 5.126e+14
Buses | Diesel | Urban Buses Articulated >18 t | Euro III |  | SPN23 [#/kWh] | Rural | 0 | 0 | 11 | 86 | 0 | 0 | 220758177008177 | 0 | 0 | 0 | 1 | 0% | 0% | 50 | 220758177008177
Buses | Diesel | Urban Buses Articulated >18 t | Euro III |  | SPN23 [#/kWh] | Highway | 0 | 0 | 11 | 86 | 0 | 0 | 2.2997e+14 | 0 | 0 | 0 | 1 | 0% | 0% | 50 | 2.2997e+14
Buses | Diesel | Urban Buses Articulated >18 t | Euro III |  | SPN23 [#/kWh] | Urban Peak | 0 | 0.5 | 11 | 86 | 0 | 0 | 5.126e+14 | 0 | 0 | 0 | 1 | 0% | 0% | 50 | 5.126e+14
Buses | Diesel | Urban Buses Articulated >18 t | Euro III |  | SPN23 [#/kWh] | Urban Off Peak | 0 | 0.5 | 11 | 86 | 0 | 0 | 5.126e+14 | 0 | 0 | 0 | 1 | 0% | 0% | 50 | 5.126e+14
Buses | Diesel | Urban Buses Articulated >18 t | Euro III |  | SPN23 [#/kWh] | Rural | 0 | 0.5 | 11 | 86 | 0 | 0 | 220758177008177 | 0 | 0 | 0 | 1 | 0% | 0% | 50 | 220758177008177
Buses | Diesel | Urban Buses Articulated >18 t | Euro III |  | SPN23 [#/kWh] | Highway | 0 | 0.5 | 11 | 86 | 0 | 0 | 2.2997e+14 | 0 | 0 | 0 | 1 | 0% | 0% | 50 | 2.2997e+14
Buses | Diesel | Urban Buses Articulated >18 t | Euro III |  | SPN23 [#/kWh] | Urban Peak | 0 | 1 | 11 | 86 | 0 | 0 | 5.126e+14 | 0 | 0 | 0 | 1 | 0% | 0% | 50 | 5.126e+14
Buses | Diesel | Urban Buses Articulated >18 t | Euro III |  | SPN23 [#/kWh] | Urban Off Peak | 0 | 1 | 11 | 86 | 0 | 0 | 5.126e+14 | 0 | 0 | 0 | 1 | 0% | 0% | 50 | 5.126e+14
Buses | Diesel | Urban Buses Articulated >18 t | Euro III |  | SPN23 [#/kWh] | Rural | 0 | 1 | 11 | 86 | 0 | 0 | 220758177008177 | 0 | 0 | 0 | 1 | 0% | 0% | 50 | 220758177008177
Buses | Diesel | Urban Buses Articulated >18 t | Euro III |  | SPN23 [#/kWh] | Highway | 0 | 1 | 11 | 86 | 0 | 0 | 2.2997e+14 | 0 | 0 | 0 | 1 | 0% | 0% | 50 | 2.2997e+14
Buses | Diesel | Urban Buses Articulated >18 t | Euro III |  | SPN23 [#/kWh] | Urban Peak | 0.02 | 0 | 11 | 86 | 0 | 0 | 5.126e+14 | 0 | 0 | 0 | 1 | 0% | 0% | 50 | 5.126e+14
Buses | Diesel | Urban Buses Articulated >18 t | Euro III |  | SPN23 [#/kWh] | Urban Off Peak | 0.02 | 0 | 11 | 86 | 0 | 0 | 5.126e+14 | 0 | 0 | 0 | 1 | 0% | 0% | 50 | 5.126e+14
Buses | Diesel | Urban Buses Articulated >18 t | Euro III |  | SPN23 [#/kWh] | Rural | 0.02 | 0 | 11 | 86 | 0 | 0 | 220758177008177 | 0 | 0 | 0 | 1 | 0% | 0% | 50 | 220758177008177
Buses | Diesel | Urban Buses Articulated >18 t | Euro III |  | SPN23 [#/kWh] | Highway | 0.02 | 0 | 11 | 86 | 0 | 0 | 2.2997e+14 | 0 | 0 | 0 | 1 | 0% | 0% | 50 | 2.2997e+14
Buses | Diesel | Urban Buses Articulated >18 t | Euro III |  | SPN23 [#/kWh] | Urban Peak | 0.02 | 0.5 | 11 | 86 | 0 | 0 | 5.126e+14 | 0 | 0 | 0 | 1 | 0% | 0% | 50 | 5.126e+14
Buses | Diesel | Urban Buses Articulated >18 t | Euro III |  | SPN23 [#/kWh] | Urban Off Peak | 0.02 | 0.5 | 11 | 86 | 0 | 0 | 5.126e+14 | 0 | 0 | 0 | 1 | 0% | 0% | 50 | 5.126e+14
Buses | Diesel | Urban Buses Articulated >18 t | Euro III |  | SPN23 [#/kWh] | Rural | 0.02 | 0.5 | 11 | 86 | 0 | 0 | 220758177008177 | 0 | 0 | 0 | 1 | 0% | 0% | 50 | 220758177008177
Buses | Diesel | Urban Buses Articulated >18 t | Euro III |  | SPN23 [#/kWh] | Highway | 0.02 | 0.5 | 11 | 86 | 0 | 0 | 2.2997e+14 | 0 | 0 | 0 | 1 | 0% | 0% | 50 | 2.2997e+14
Buses | Diesel | Urban Buses Articulated >18 t | Euro III |  | SPN23 [#/kWh] | Urban Peak | 0.02 | 1 | 11 | 81 | 0 | 0 | 5.126e+14 | 0 | 0 | 0 | 1 | 0% | 0% | 50 | 5.126e+14
Buses | Diesel | Urban Buses Articulated >18 t | Euro III |  | SPN23 [#/kWh] | Urban Off Peak | 0.02 | 1 | 11 | 81 | 0 | 0 | 5.126e+14 | 0 | 0 | 0 | 1 | 0% | 0% | 50 | 5.126e+14
Buses | Diesel | Urban Buses Articulated >18 t | Euro III |  | SPN23 [#/kWh] | Rural | 0.02 | 1 | 11 | 81 | 0 | 0 | 220758177008177 | 0 | 0 | 0 | 1 | 0% | 0% | 50 | 220758177008177
Buses | Diesel | Urban Buses Articulated >18 t | Euro III |  | SPN23 [#/kWh] | Highway | 0.02 | 1 | 11 | 81 | 0 | 0 | 2.2997e+14 | 0 | 0 | 0 | 1 | 0% | 0% | 50 | 2.2997e+14
Buses | Diesel | Urban Buses Articulated >18 t | Euro III |  | SPN23 [#/kWh] | Urban Peak | 0.04 | 0 | 11 | 82 | 0 | 0 | 5.126e+14 | 0 | 0 | 0 | 1 | 0% | 0% | 50 | 5.126e+14
Buses | Diesel | Urban Buses Articulated >18 t | Euro III |  | SPN23 [#/kWh] | Urban Off Peak | 0.04 | 0 | 11 | 82 | 0 | 0 | 5.126e+14 | 0 | 0 | 0 | 1 | 0% | 0% | 50 | 5.126e+14
Buses | Diesel | Urban Buses Articulated >18 t | Euro III |  | SPN23 [#/kWh] | Rural | 0.04 | 0 | 11 | 82 | 0 | 0 | 220758177008177 | 0 | 0 | 0 | 1 | 0% | 0% | 50 | 220758177008177
Buses | Diesel | Urban Buses Articulated >18 t | Euro III |  | SPN23 [#/kWh] | Highway | 0.04 | 0 | 11 | 82 | 0 | 0 | 2.2997e+14 | 0 | 0 | 0 | 1 | 0% | 0% | 50 | 2.2997e+14
Buses | Diesel | Urban Buses Articulated >18 t | Euro III |  | SPN23 [#/kWh] | Urban Peak | 0.04 | 0.5 | 11 | 66 | 0 | 0 | 5.126e+14 | 0 | 0 | 0 | 1 | 0% | 0% | 50 | 5.126e+14
Buses | Diesel | Urban Buses Articulated >18 t | Euro III |  | SPN23 [#/kWh] | Urban Off Peak | 0.04 | 0.5 | 11 | 66 | 0 | 0 | 5.126e+14 | 0 | 0 | 0 | 1 | 0% | 0% | 50 | 5.126e+14
Buses | Diesel | Urban Buses Articulated >18 t | Euro III |  | SPN23 [#/kWh] | Rural | 0.04 | 0.5 | 11 | 66 | 0 | 0 | 220758177008177 | 0 | 0 | 0 | 1 | 0% | 0% | 50 | 220758177008177
Buses | Diesel | Urban Buses Articulated >18 t | Euro III |  | SPN23 [#/kWh] | Highway | 0.04 | 0.5 | 11 | 66 | 0 | 0 | 2.2997e+14 | 0 | 0 | 0 | 1 | 0% | 0% | 50 | 2.2997e+14
Buses | Diesel | Urban Buses Articulated >18 t | Euro III |  | SPN23 [#/kWh] | Urban Peak | 0.04 | 1 | 10 | 55 | 0 | 0 | 5.126e+14 | 0 | 0 | 0 | 1 | 0% | 0% | 50 | 5.126e+14
Buses | Diesel | Urban Buses Articulated >18 t | Euro III |  | SPN23 [#/kWh] | Urban Off Peak | 0.04 | 1 | 10 | 55 | 0 | 0 | 5.126e+14 | 0 | 0 | 0 | 1 | 0% | 0% | 50 | 5.126e+14
Buses | Diesel | Urban Buses Articulated >18 t | Euro III |  | SPN23 [#/kWh] | Rural | 0.04 | 1 | 10 | 55 | 0 | 0 | 220758177008177 | 0 | 0 | 0 | 1 | 0% | 0% | 50 | 220758177008177
Buses | Diesel | Urban Buses Articulated >18 t | Euro III |  | SPN23 [#/kWh] | Highway | 0.04 | 1 | 10 | 55 | 0 | 0 | 2.2997e+14 | 0 | 0 | 0 | 1 | 0% | 0% | 50 | 2.2997e+14
Buses | Diesel | Urban Buses Articulated >18 t | Euro III |  | SPN23 [#/kWh] | Urban Peak | 0.06 | 0 | 11 | 64 | 0 | 0 | 5.126e+14 | 0 | 0 | 0 | 1 | 0% | 0% | 50 | 5.126e+14
Buses | Diesel | Urban Buses Articulated >18 t | Euro III |  | SPN23 [#/kWh] | Urban Off Peak | 0.06 | 0 | 11 | 64 | 0 | 0 | 5.126e+14 | 0 | 0 | 0 | 1 | 0% | 0% | 50 | 5.126e+14
Buses | Diesel | Urban Buses Articulated >18 t | Euro III |  | SPN23 [#/kWh] | Rural | 0.06 | 0 | 11 | 64 | 0 | 0 | 220758177008177 | 0 | 0 | 0 | 1 | 0% | 0% | 50 | 220758177008177
Buses | Diesel | Urban Buses Articulated >18 t | Euro III |  | SPN23 [#/kWh] | Highway | 0.06 | 0 | 11 | 64 | 0 | 0 | 2.2997e+14 | 0 | 0 | 0 | 1 | 0% | 0% | 50 | 2.2997e+14
Buses | Diesel | Urban Buses Articulated >18 t | Euro III |  | SPN23 [#/kWh] | Urban Peak | 0.06 | 0.5 | 11 | 49 | 0 | 0 | 5.126e+14 | 0 | 0 | 0 | 1 | 0% | 0% | 49 | 5.126e+14
Buses | Diesel | Urban Buses Articulated >18 t | Euro III |  | SPN23 [#/kWh] | Urban Off Peak | 0.06 | 0.5 | 11 | 49 | 0 | 0 | 5.126e+14 | 0 | 0 | 0 | 1 | 0% | 0% | 49 | 5.126e+14
Buses | Diesel | Urban Buses Articulated >18 t | Euro III |  | SPN23 [#/kWh] | Rural | 0.06 | 0.5 | 11 | 49 | 0 | 0 | 220758177008177 | 0 | 0 | 0 | 1 | 0% | 0% | 49 | 220758177008177
Buses | Diesel | Urban Buses Articulated >18 t | Euro III |  | SPN23 [#/kWh] | Highway | 0.06 | 0.5 | 11 | 49 | 0 | 0 | 2.2997e+14 | 0 | 0 | 0 | 1 | 0% | 0% | 49 | 2.2997e+14
Buses | Diesel | Urban Buses Articulated >18 t | Euro III |  | SPN23 [#/kWh] | Urban Peak | 0.06 | 1 | 9 | 40 | 0 | 0 | 5.126e+14 | 0 | 0 | 0 | 1 | 0% | 0% | 40 | 5.126e+14
Buses | Diesel | Urban Buses Articulated >18 t | Euro III |  | SPN23 [#/kWh] | Urban Off Peak | 0.06 | 1 | 9 | 40 | 0 | 0 | 5.126e+14 | 0 | 0 | 0 | 1 | 0% | 0% | 40 | 5.126e+14
Buses | Diesel | Urban Buses Articulated >18 t | Euro III |  | SPN23 [#/kWh] | Rural | 0.06 | 1 | 9 | 40 | 0 | 0 | 220758177008177 | 0 | 0 | 0 | 1 | 0% | 0% | 40 | 220758177008177
Buses | Diesel | Urban Buses Articulated >18 t | Euro III |  | SPN23 [#/kWh] | Highway | 0.06 | 1 | 9 | 40 | 0 | 0 | 2.2997e+14 | 0 | 0 | 0 | 1 | 0% | 0% | 40 | 2.2997e+14
Buses | Diesel | Urban Buses Articulated >18 t | Euro IV | SCR | SPN23 [#/kWh] | Urban Peak | -0.06 | 0 | 11 | 86 | 0 | 0 | 1.0819e+14 | 0 | 0 | 0 | 1 | 0% | 0% | 50 | 1.0819e+14
Buses | Diesel | Urban Buses Articulated >18 t | Euro IV | SCR | SPN23 [#/kWh] | Urban Off Peak | -0.06 | 0 | 11 | 86 | 0 | 0 | 1.0819e+14 | 0 | 0 | 0 | 1 | 0% | 0% | 50 | 1.0819e+14
Buses | Diesel | Urban Buses Articulated >18 t | Euro IV | SCR | SPN23 [#/kWh] | Rural | -0.06 | 0 | 11 | 86 | 0 | 0 | 5.5375e+13 | 0 | 0 | 0 | 1 | 0% | 0% | 50 | 5.5375e+13
Buses | Diesel | Urban Buses Articulated >18 t | Euro IV | SCR | SPN23 [#/kWh] | Highway | -0.06 | 0 | 11 | 86 | 0 | 0 | 6.1835e+13 | 0 | 0 | 0 | 1 | 0% | 0% | 50 | 6.1835e+13
Buses | Diesel | Urban Buses Articulated >18 t | Euro IV | SCR | SPN23 [#/kWh] | Urban Peak | -0.06 | 0.5 | 11 | 86 | 0 | 0 | 1.0819e+14 | 0 | 0 | 0 | 1 | 0% | 0% | 50 | 1.0819e+14
Buses | Diesel | Urban Buses Articulated >18 t | Euro IV | SCR | SPN23 [#/kWh] | Urban Off Peak | -0.06 | 0.5 | 11 | 86 | 0 | 0 | 1.0819e+14 | 0 | 0 | 0 | 1 | 0% | 0% | 50 | 1.0819e+14
Buses | Diesel | Urban Buses Articulated >18 t | Euro IV | SCR | SPN23 [#/kWh] | Rural | -0.06 | 0.5 | 11 | 86 | 0 | 0 | 5.5375e+13 | 0 | 0 | 0 | 1 | 0% | 0% | 50 | 5.5375e+13
Buses | Diesel | Urban Buses Articulated >18 t | Euro IV | SCR | SPN23 [#/kWh] | Highway | -0.06 | 0.5 | 11 | 86 | 0 | 0 | 6.1835e+13 | 0 | 0 | 0 | 1 | 0% | 0% | 50 | 6.1835e+13
Buses | Diesel | Urban Buses Articulated >18 t | Euro IV | SCR | SPN23 [#/kWh] | Urban Peak | -0.06 | 1 | 11 | 86 | 0 | 0 | 1.0819e+14 | 0 | 0 | 0 | 1 | 0% | 0% | 50 | 1.0819e+14
Buses | Diesel | Urban Buses Articulated >18 t | Euro IV | SCR | SPN23 [#/kWh] | Urban Off Peak | -0.06 | 1 | 11 | 86 | 0 | 0 | 1.0819e+14 | 0 | 0 | 0 | 1 | 0% | 0% | 50 | 1.0819e+14
Buses | Diesel | Urban Buses Articulated >18 t | Euro IV | SCR | SPN23 [#/kWh] | Rural | -0.06 | 1 | 11 | 86 | 0 | 0 | 5.5375e+13 | 0 | 0 | 0 | 1 | 0% | 0% | 50 | 5.5375e+13
Buses | Diesel | Urban Buses Articulated >18 t | Euro IV | SCR | SPN23 [#/kWh] | Highway | -0.06 | 1 | 11 | 86 | 0 | 0 | 6.1835e+13 | 0 | 0 | 0 | 1 | 0% | 0% | 50 | 6.1835e+13
Buses | Diesel | Urban Buses Articulated >18 t | Euro IV | SCR | SPN23 [#/kWh] | Urban Peak | -0.04 | 0 | 11 | 86 | 0 | 0 | 1.0819e+14 | 0 | 0 | 0 | 1 | 0% | 0% | 50 | 1.0819e+14
Buses | Diesel | Urban Buses Articulated >18 t | Euro IV | SCR | SPN23 [#/kWh] | Urban Off Peak | -0.04 | 0 | 11 | 86 | 0 | 0 | 1.0819e+14 | 0 | 0 | 0 | 1 | 0% | 0% | 50 | 1.0819e+14
Buses | Diesel | Urban Buses Articulated >18 t | Euro IV | SCR | SPN23 [#/kWh] | Rural | -0.04 | 0 | 11 | 86 | 0 | 0 | 5.5375e+13 | 0 | 0 | 0 | 1 | 0% | 0% | 50 | 5.5375e+13
Buses | Diesel | Urban Buses Articulated >18 t | Euro IV | SCR | SPN23 [#/kWh] | Highway | -0.04 | 0 | 11 | 86 | 0 | 0 | 6.1835e+13 | 0 | 0 | 0 | 1 | 0% | 0% | 50 | 6.1835e+13
Buses | Diesel | Urban Buses Articulated >18 t | Euro IV | SCR | SPN23 [#/kWh] | Urban Peak | -0.04 | 0.5 | 11 | 86 | 0 | 0 | 1.0819e+14 | 0 | 0 | 0 | 1 | 0% | 0% | 50 | 1.0819e+14
Buses | Diesel | Urban Buses Articulated >18 t | Euro IV | SCR | SPN23 [#/kWh] | Urban Off Peak | -0.04 | 0.5 | 11 | 86 | 0 | 0 | 1.0819e+14 | 0 | 0 | 0 | 1 | 0% | 0% | 50 | 1.0819e+14
Buses | Diesel | Urban Buses Articulated >18 t | Euro IV | SCR | SPN23 [#/kWh] | Rural | -0.04 | 0.5 | 11 | 86 | 0 | 0 | 5.5375e+13 | 0 | 0 | 0 | 1 | 0% | 0% | 50 | 5.5375e+13
Buses | Diesel | Urban Buses Articulated >18 t | Euro IV | SCR | SPN23 [#/kWh] | Highway | -0.04 | 0.5 | 11 | 86 | 0 | 0 | 6.1835e+13 | 0 | 0 | 0 | 1 | 0% | 0% | 50 | 6.1835e+13
Buses | Diesel | Urban Buses Articulated >18 t | Euro IV | SCR | SPN23 [#/kWh] | Urban Peak | -0.04 | 1 | 11 | 86 | 0 | 0 | 1.0819e+14 | 0 | 0 | 0 | 1 | 0% | 0% | 50 | 1.0819e+14
Buses | Diesel | Urban Buses Articulated >18 t | Euro IV | SCR | SPN23 [#/kWh] | Urban Off Peak | -0.04 | 1 | 11 | 86 | 0 | 0 | 1.0819e+14 | 0 | 0 | 0 | 1 | 0% | 0% | 50 | 1.0819e+14
Buses | Diesel | Urban Buses Articulated >18 t | Euro IV | SCR | SPN23 [#/kWh] | Rural | -0.04 | 1 | 11 | 86 | 0 | 0 | 5.5375e+13 | 0 | 0 | 0 | 1 | 0% | 0% | 50 | 5.5375e+13
Buses | Diesel | Urban Buses Articulated >18 t | Euro IV | SCR | SPN23 [#/kWh] | Highway | -0.04 | 1 | 11 | 86 | 0 | 0 | 6.1835e+13 | 0 | 0 | 0 | 1 | 0% | 0% | 50 | 6.1835e+13
Buses | Diesel | Urban Buses Articulated >18 t | Euro IV | SCR | SPN23 [#/kWh] | Urban Peak | -0.02 | 0 | 11 | 86 | 0 | 0 | 1.0819e+14 | 0 | 0 | 0 | 1 | 0% | 0% | 50 | 1.0819e+14
Buses | Diesel | Urban Buses Articulated >18 t | Euro IV | SCR | SPN23 [#/kWh] | Urban Off Peak | -0.02 | 0 | 11 | 86 | 0 | 0 | 1.0819e+14 | 0 | 0 | 0 | 1 | 0% | 0% | 50 | 1.0819e+14
Buses | Diesel | Urban Buses Articulated >18 t | Euro IV | SCR | SPN23 [#/kWh] | Rural | -0.02 | 0 | 11 | 86 | 0 | 0 | 5.5375e+13 | 0 | 0 | 0 | 1 | 0% | 0% | 50 | 5.5375e+13
Buses | Diesel | Urban Buses Articulated >18 t | Euro IV | SCR | SPN23 [#/kWh] | Highway | -0.02 | 0 | 11 | 86 | 0 | 0 | 6.1835e+13 | 0 | 0 | 0 | 1 | 0% | 0% | 50 | 6.1835e+13
Buses | Diesel | Urban Buses Articulated >18 t | Euro IV | SCR | SPN23 [#/kWh] | Urban Peak | -0.02 | 0.5 | 11 | 86 | 0 | 0 | 1.0819e+14 | 0 | 0 | 0 | 1 | 0% | 0% | 50 | 1.0819e+14
Buses | Diesel | Urban Buses Articulated >18 t | Euro IV | SCR | SPN23 [#/kWh] | Urban Off Peak | -0.02 | 0.5 | 11 | 86 | 0 | 0 | 1.0819e+14 | 0 | 0 | 0 | 1 | 0% | 0% | 50 | 1.0819e+14
Buses | Diesel | Urban Buses Articulated >18 t | Euro IV | SCR | SPN23 [#/kWh] | Rural | -0.02 | 0.5 | 11 | 86 | 0 | 0 | 5.5375e+13 | 0 | 0 | 0 | 1 | 0% | 0% | 50 | 5.5375e+13
Buses | Diesel | Urban Buses Articulated >18 t | Euro IV | SCR | SPN23 [#/kWh] | Highway | -0.02 | 0.5 | 11 | 86 | 0 | 0 | 6.1835e+13 | 0 | 0 | 0 | 1 | 0% | 0% | 50 | 6.1835e+13
Buses | Diesel | Urban Buses Articulated >18 t | Euro IV | SCR | SPN23 [#/kWh] | Urban Peak | -0.02 | 1 | 11 | 86 | 0 | 0 | 1.0819e+14 | 0 | 0 | 0 | 1 | 0% | 0% | 50 | 1.0819e+14
Buses | Diesel | Urban Buses Articulated >18 t | Euro IV | SCR | SPN23 [#/kWh] | Urban Off Peak | -0.02 | 1 | 11 | 86 | 0 | 0 | 1.0819e+14 | 0 | 0 | 0 | 1 | 0% | 0% | 50 | 1.0819e+14
Buses | Diesel | Urban Buses Articulated >18 t | Euro IV | SCR | SPN23 [#/kWh] | Rural | -0.02 | 1 | 11 | 86 | 0 | 0 | 5.5375e+13 | 0 | 0 | 0 | 1 | 0% | 0% | 50 | 5.5375e+13
Buses | Diesel | Urban Buses Articulated >18 t | Euro IV | SCR | SPN23 [#/kWh] | Highway | -0.02 | 1 | 11 | 86 | 0 | 0 | 6.1835e+13 | 0 | 0 | 0 | 1 | 0% | 0% | 50 | 6.1835e+13
Buses | Diesel | Urban Buses Articulated >18 t | Euro IV | SCR | SPN23 [#/kWh] | Urban Peak | 0 | 0 | 11 | 86 | 0 | 0 | 1.0819e+14 | 0 | 0 | 0 | 1 | 0% | 0% | 50 | 1.0819e+14
Buses | Diesel | Urban Buses Articulated >18 t | Euro IV | SCR | SPN23 [#/kWh] | Urban Off Peak | 0 | 0 | 11 | 86 | 0 | 0 | 1.0819e+14 | 0 | 0 | 0 | 1 | 0% | 0% | 50 | 1.0819e+14
Buses | Diesel | Urban Buses Articulated >18 t | Euro IV | SCR | SPN23 [#/kWh] | Rural | 0 | 0 | 11 | 86 | 0 | 0 | 5.5375e+13 | 0 | 0 | 0 | 1 | 0% | 0% | 50 | 5.5375e+13
Buses | Diesel | Urban Buses Articulated >18 t | Euro IV | SCR | SPN23 [#/kWh] | Highway | 0 | 0 | 11 | 86 | 0 | 0 | 6.1835e+13 | 0 | 0 | 0 | 1 | 0% | 0% | 50 | 6.1835e+13
Buses | Diesel | Urban Buses Articulated >18 t | Euro IV | SCR | SPN23 [#/kWh] | Urban Peak | 0 | 0.5 | 11 | 86 | 0 | 0 | 1.0819e+14 | 0 | 0 | 0 | 1 | 0% | 0% | 50 | 1.0819e+14
Buses | Diesel | Urban Buses Articulated >18 t | Euro IV | SCR | SPN23 [#/kWh] | Urban Off Peak | 0 | 0.5 | 11 | 86 | 0 | 0 | 1.0819e+14 | 0 | 0 | 0 | 1 | 0% | 0% | 50 | 1.0819e+14
Buses | Diesel | Urban Buses Articulated >18 t | Euro IV | SCR | SPN23 [#/kWh] | Rural | 0 | 0.5 | 11 | 86 | 0 | 0 | 5.5375e+13 | 0 | 0 | 0 | 1 | 0% | 0% | 50 | 5.5375e+13
Buses | Diesel | Urban Buses Articulated >18 t | Euro IV | SCR | SPN23 [#/kWh] | Highway | 0 | 0.5 | 11 | 86 | 0 | 0 | 6.1835e+13 | 0 | 0 | 0 | 1 | 0% | 0% | 50 | 6.1835e+13
Buses | Diesel | Urban Buses Articulated >18 t | Euro IV | SCR | SPN23 [#/kWh] | Urban Peak | 0 | 1 | 11 | 86 | 0 | 0 | 1.0819e+14 | 0 | 0 | 0 | 1 | 0% | 0% | 50 | 1.0819e+14
Buses | Diesel | Urban Buses Articulated >18 t | Euro IV | SCR | SPN23 [#/kWh] | Urban Off Peak | 0 | 1 | 11 | 86 | 0 | 0 | 1.0819e+14 | 0 | 0 | 0 | 1 | 0% | 0% | 50 | 1.0819e+14
Buses | Diesel | Urban Buses Articulated >18 t | Euro IV | SCR | SPN23 [#/kWh] | Rural | 0 | 1 | 11 | 86 | 0 | 0 | 5.5375e+13 | 0 | 0 | 0 | 1 | 0% | 0% | 50 | 5.5375e+13
Buses | Diesel | Urban Buses Articulated >18 t | Euro IV | SCR | SPN23 [#/kWh] | Highway | 0 | 1 | 11 | 86 | 0 | 0 | 6.1835e+13 | 0 | 0 | 0 | 1 | 0% | 0% | 50 | 6.1835e+13
Buses | Diesel | Urban Buses Articulated >18 t | Euro IV | SCR | SPN23 [#/kWh] | Urban Peak | 0.02 | 0 | 11 | 86 | 0 | 0 | 1.0819e+14 | 0 | 0 | 0 | 1 | 0% | 0% | 50 | 1.0819e+14
Buses | Diesel | Urban Buses Articulated >18 t | Euro IV | SCR | SPN23 [#/kWh] | Urban Off Peak | 0.02 | 0 | 11 | 86 | 0 | 0 | 1.0819e+14 | 0 | 0 | 0 | 1 | 0% | 0% | 50 | 1.0819e+14
Buses | Diesel | Urban Buses Articulated >18 t | Euro IV | SCR | SPN23 [#/kWh] | Rural | 0.02 | 0 | 11 | 86 | 0 | 0 | 5.5375e+13 | 0 | 0 | 0 | 1 | 0% | 0% | 50 | 5.5375e+13
Buses | Diesel | Urban Buses Articulated >18 t | Euro IV | SCR | SPN23 [#/kWh] | Highway | 0.02 | 0 | 11 | 86 | 0 | 0 | 6.1835e+13 | 0 | 0 | 0 | 1 | 0% | 0% | 50 | 6.1835e+13
Buses | Diesel | Urban Buses Articulated >18 t | Euro IV | SCR | SPN23 [#/kWh] | Urban Peak | 0.02 | 0.5 | 11 | 86 | 0 | 0 | 1.0819e+14 | 0 | 0 | 0 | 1 | 0% | 0% | 50 | 1.0819e+14
Buses | Diesel | Urban Buses Articulated >18 t | Euro IV | SCR | SPN23 [#/kWh] | Urban Off Peak | 0.02 | 0.5 | 11 | 86 | 0 | 0 | 1.0819e+14 | 0 | 0 | 0 | 1 | 0% | 0% | 50 | 1.0819e+14
Buses | Diesel | Urban Buses Articulated >18 t | Euro IV | SCR | SPN23 [#/kWh] | Rural | 0.02 | 0.5 | 11 | 86 | 0 | 0 | 5.5375e+13 | 0 | 0 | 0 | 1 | 0% | 0% | 50 | 5.5375e+13
Buses | Diesel | Urban Buses Articulated >18 t | Euro IV | SCR | SPN23 [#/kWh] | Highway | 0.02 | 0.5 | 11 | 86 | 0 | 0 | 6.1835e+13 | 0 | 0 | 0 | 1 | 0% | 0% | 50 | 6.1835e+13
Buses | Diesel | Urban Buses Articulated >18 t | Euro IV | SCR | SPN23 [#/kWh] | Urban Peak | 0.02 | 1 | 11 | 82 | 0 | 0 | 1.0819e+14 | 0 | 0 | 0 | 1 | 0% | 0% | 50 | 1.0819e+14
Buses | Diesel | Urban Buses Articulated >18 t | Euro IV | SCR | SPN23 [#/kWh] | Urban Off Peak | 0.02 | 1 | 11 | 82 | 0 | 0 | 1.0819e+14 | 0 | 0 | 0 | 1 | 0% | 0% | 50 | 1.0819e+14
Buses | Diesel | Urban Buses Articulated >18 t | Euro IV | SCR | SPN23 [#/kWh] | Rural | 0.02 | 1 | 11 | 82 | 0 | 0 | 5.5375e+13 | 0 | 0 | 0 | 1 | 0% | 0% | 50 | 5.5375e+13
Buses | Diesel | Urban Buses Articulated >18 t | Euro IV | SCR | SPN23 [#/kWh] | Highway | 0.02 | 1 | 11 | 82 | 0 | 0 | 6.1835e+13 | 0 | 0 | 0 | 1 | 0% | 0% | 50 | 6.1835e+13
Buses | Diesel | Urban Buses Articulated >18 t | Euro IV | SCR | SPN23 [#/kWh] | Urban Peak | 0.04 | 0 | 11 | 84 | 0 | 0 | 1.0819e+14 | 0 | 0 | 0 | 1 | 0% | 0% | 50 | 1.0819e+14
Buses | Diesel | Urban Buses Articulated >18 t | Euro IV | SCR | SPN23 [#/kWh] | Urban Off Peak | 0.04 | 0 | 11 | 84 | 0 | 0 | 1.0819e+14 | 0 | 0 | 0 | 1 | 0% | 0% | 50 | 1.0819e+14
Buses | Diesel | Urban Buses Articulated >18 t | Euro IV | SCR | SPN23 [#/kWh] | Rural | 0.04 | 0 | 11 | 84 | 0 | 0 | 5.5375e+13 | 0 | 0 | 0 | 1 | 0% | 0% | 50 | 5.5375e+13
Buses | Diesel | Urban Buses Articulated >18 t | Euro IV | SCR | SPN23 [#/kWh] | Highway | 0.04 | 0 | 11 | 84 | 0 | 0 | 6.1835e+13 | 0 | 0 | 0 | 1 | 0% | 0% | 50 | 6.1835e+13
Buses | Diesel | Urban Buses Articulated >18 t | Euro IV | SCR | SPN23 [#/kWh] | Urban Peak | 0.04 | 0.5 | 11 | 68 | 0 | 0 | 1.0819e+14 | 0 | 0 | 0 | 1 | 0% | 0% | 50 | 1.0819e+14
Buses | Diesel | Urban Buses Articulated >18 t | Euro IV | SCR | SPN23 [#/kWh] | Urban Off Peak | 0.04 | 0.5 | 11 | 68 | 0 | 0 | 1.0819e+14 | 0 | 0 | 0 | 1 | 0% | 0% | 50 | 1.0819e+14
Buses | Diesel | Urban Buses Articulated >18 t | Euro IV | SCR | SPN23 [#/kWh] | Rural | 0.04 | 0.5 | 11 | 68 | 0 | 0 | 5.5375e+13 | 0 | 0 | 0 | 1 | 0% | 0% | 50 | 5.5375e+13
Buses | Diesel | Urban Buses Articulated >18 t | Euro IV | SCR | SPN23 [#/kWh] | Highway | 0.04 | 0.5 | 11 | 68 | 0 | 0 | 6.1835e+13 | 0 | 0 | 0 | 1 | 0% | 0% | 50 | 6.1835e+13
Buses | Diesel | Urban Buses Articulated >18 t | Euro IV | SCR | SPN23 [#/kWh] | Urban Peak | 0.04 | 1 | 10 | 56 | 0 | 0 | 1.0819e+14 | 0 | 0 | 0 | 1 | 0% | 0% | 50 | 1.0819e+14
Buses | Diesel | Urban Buses Articulated >18 t | Euro IV | SCR | SPN23 [#/kWh] | Urban Off Peak | 0.04 | 1 | 10 | 56 | 0 | 0 | 1.0819e+14 | 0 | 0 | 0 | 1 | 0% | 0% | 50 | 1.0819e+14
Buses | Diesel | Urban Buses Articulated >18 t | Euro IV | SCR | SPN23 [#/kWh] | Rural | 0.04 | 1 | 10 | 56 | 0 | 0 | 5.5375e+13 | 0 | 0 | 0 | 1 | 0% | 0% | 50 | 5.5375e+13
Buses | Diesel | Urban Buses Articulated >18 t | Euro IV | SCR | SPN23 [#/kWh] | Highway | 0.04 | 1 | 10 | 56 | 0 | 0 | 6.1835e+13 | 0 | 0 | 0 | 1 | 0% | 0% | 50 | 6.1835e+13
Buses | Diesel | Urban Buses Articulated >18 t | Euro IV | SCR | SPN23 [#/kWh] | Urban Peak | 0.06 | 0 | 11 | 67 | 0 | 0 | 1.0819e+14 | 0 | 0 | 0 | 1 | 0% | 0% | 50 | 1.0819e+14
Buses | Diesel | Urban Buses Articulated >18 t | Euro IV | SCR | SPN23 [#/kWh] | Urban Off Peak | 0.06 | 0 | 11 | 67 | 0 | 0 | 1.0819e+14 | 0 | 0 | 0 | 1 | 0% | 0% | 50 | 1.0819e+14
Buses | Diesel | Urban Buses Articulated >18 t | Euro IV | SCR | SPN23 [#/kWh] | Rural | 0.06 | 0 | 11 | 67 | 0 | 0 | 5.5375e+13 | 0 | 0 | 0 | 1 | 0% | 0% | 50 | 5.5375e+13
Buses | Diesel | Urban Buses Articulated >18 t | Euro IV | SCR | SPN23 [#/kWh] | Highway | 0.06 | 0 | 11 | 67 | 0 | 0 | 6.1835e+13 | 0 | 0 | 0 | 1 | 0% | 0% | 50 | 6.1835e+13
Buses | Diesel | Urban Buses Articulated >18 t | Euro IV | SCR | SPN23 [#/kWh] | Urban Peak | 0.06 | 0.5 | 10 | 51 | 0 | 0 | 1.0819e+14 | 0 | 0 | 0 | 1 | 0% | 0% | 50 | 1.0819e+14
Buses | Diesel | Urban Buses Articulated >18 t | Euro IV | SCR | SPN23 [#/kWh] | Urban Off Peak | 0.06 | 0.5 | 10 | 51 | 0 | 0 | 1.0819e+14 | 0 | 0 | 0 | 1 | 0% | 0% | 50 | 1.0819e+14
Buses | Diesel | Urban Buses Articulated >18 t | Euro IV | SCR | SPN23 [#/kWh] | Rural | 0.06 | 0.5 | 10 | 51 | 0 | 0 | 5.5375e+13 | 0 | 0 | 0 | 1 | 0% | 0% | 50 | 5.5375e+13
Buses | Diesel | Urban Buses Articulated >18 t | Euro IV | SCR | SPN23 [#/kWh] | Highway | 0.06 | 0.5 | 10 | 51 | 0 | 0 | 6.1835e+13 | 0 | 0 | 0 | 1 | 0% | 0% | 50 | 6.1835e+13
Buses | Diesel | Urban Buses Articulated >18 t | Euro IV | SCR | SPN23 [#/kWh] | Urban Peak | 0.06 | 1 | 6 | 41 | 0 | 0 | 1.0819e+14 | 0 | 0 | 0 | 1 | 0% | 0% | 41 | 1.0819e+14
Buses | Diesel | Urban Buses Articulated >18 t | Euro IV | SCR | SPN23 [#/kWh] | Urban Off Peak | 0.06 | 1 | 6 | 41 | 0 | 0 | 1.0819e+14 | 0 | 0 | 0 | 1 | 0% | 0% | 41 | 1.0819e+14
Buses | Diesel | Urban Buses Articulated >18 t | Euro IV | SCR | SPN23 [#/kWh] | Rural | 0.06 | 1 | 6 | 41 | 0 | 0 | 5.5375e+13 | 0 | 0 | 0 | 1 | 0% | 0% | 41 | 5.5375e+13
Buses | Diesel | Urban Buses Articulated >18 t | Euro IV | SCR | SPN23 [#/kWh] | Highway | 0.06 | 1 | 6 | 41 | 0 | 0 | 6.1835e+13 | 0 | 0 | 0 | 1 | 0% | 0% | 41 | 6.1835e+13
Buses | Diesel | Urban Buses Articulated >18 t | Euro IV | EGR | SPN23 [#/kWh] | Urban Peak | -0.06 | 0 | 11 | 86 | 0 | 0 | 1.0819e+14 | 0 | 0 | 0 | 1 | 0% | 0% | 50 | 1.0819e+14
Buses | Diesel | Urban Buses Articulated >18 t | Euro IV | EGR | SPN23 [#/kWh] | Urban Off Peak | -0.06 | 0 | 11 | 86 | 0 | 0 | 1.0819e+14 | 0 | 0 | 0 | 1 | 0% | 0% | 50 | 1.0819e+14
Buses | Diesel | Urban Buses Articulated >18 t | Euro IV | EGR | SPN23 [#/kWh] | Rural | -0.06 | 0 | 11 | 86 | 0 | 0 | 5.5375e+13 | 0 | 0 | 0 | 1 | 0% | 0% | 50 | 5.5375e+13
Buses | Diesel | Urban Buses Articulated >18 t | Euro IV | EGR | SPN23 [#/kWh] | Highway | -0.06 | 0 | 11 | 86 | 0 | 0 | 6.1835e+13 | 0 | 0 | 0 | 1 | 0% | 0% | 50 | 6.1835e+13
Buses | Diesel | Urban Buses Articulated >18 t | Euro IV | EGR | SPN23 [#/kWh] | Urban Peak | -0.06 | 0.5 | 11 | 86 | 0 | 0 | 1.0819e+14 | 0 | 0 | 0 | 1 | 0% | 0% | 50 | 1.0819e+14
Buses | Diesel | Urban Buses Articulated >18 t | Euro IV | EGR | SPN23 [#/kWh] | Urban Off Peak | -0.06 | 0.5 | 11 | 86 | 0 | 0 | 1.0819e+14 | 0 | 0 | 0 | 1 | 0% | 0% | 50 | 1.0819e+14
Buses | Diesel | Urban Buses Articulated >18 t | Euro IV | EGR | SPN23 [#/kWh] | Rural | -0.06 | 0.5 | 11 | 86 | 0 | 0 | 5.5375e+13 | 0 | 0 | 0 | 1 | 0% | 0% | 50 | 5.5375e+13
Buses | Diesel | Urban Buses Articulated >18 t | Euro IV | EGR | SPN23 [#/kWh] | Highway | -0.06 | 0.5 | 11 | 86 | 0 | 0 | 6.1835e+13 | 0 | 0 | 0 | 1 | 0% | 0% | 50 | 6.1835e+13
Buses | Diesel | Urban Buses Articulated >18 t | Euro IV | EGR | SPN23 [#/kWh] | Urban Peak | -0.06 | 1 | 11 | 86 | 0 | 0 | 1.0819e+14 | 0 | 0 | 0 | 1 | 0% | 0% | 50 | 1.0819e+14
Buses | Diesel | Urban Buses Articulated >18 t | Euro IV | EGR | SPN23 [#/kWh] | Urban Off Peak | -0.06 | 1 | 11 | 86 | 0 | 0 | 1.0819e+14 | 0 | 0 | 0 | 1 | 0% | 0% | 50 | 1.0819e+14
Buses | Diesel | Urban Buses Articulated >18 t | Euro IV | EGR | SPN23 [#/kWh] | Rural | -0.06 | 1 | 11 | 86 | 0 | 0 | 5.5375e+13 | 0 | 0 | 0 | 1 | 0% | 0% | 50 | 5.5375e+13
Buses | Diesel | Urban Buses Articulated >18 t | Euro IV | EGR | SPN23 [#/kWh] | Highway | -0.06 | 1 | 11 | 86 | 0 | 0 | 6.1835e+13 | 0 | 0 | 0 | 1 | 0% | 0% | 50 | 6.1835e+13
Buses | Diesel | Urban Buses Articulated >18 t | Euro IV | EGR | SPN23 [#/kWh] | Urban Peak | -0.04 | 0 | 11 | 86 | 0 | 0 | 1.0819e+14 | 0 | 0 | 0 | 1 | 0% | 0% | 50 | 1.0819e+14
Buses | Diesel | Urban Buses Articulated >18 t | Euro IV | EGR | SPN23 [#/kWh] | Urban Off Peak | -0.04 | 0 | 11 | 86 | 0 | 0 | 1.0819e+14 | 0 | 0 | 0 | 1 | 0% | 0% | 50 | 1.0819e+14
Buses | Diesel | Urban Buses Articulated >18 t | Euro IV | EGR | SPN23 [#/kWh] | Rural | -0.04 | 0 | 11 | 86 | 0 | 0 | 5.5375e+13 | 0 | 0 | 0 | 1 | 0% | 0% | 50 | 5.5375e+13
Buses | Diesel | Urban Buses Articulated >18 t | Euro IV | EGR | SPN23 [#/kWh] | Highway | -0.04 | 0 | 11 | 86 | 0 | 0 | 6.1835e+13 | 0 | 0 | 0 | 1 | 0% | 0% | 50 | 6.1835e+13
Buses | Diesel | Urban Buses Articulated >18 t | Euro IV | EGR | SPN23 [#/kWh] | Urban Peak | -0.04 | 0.5 | 11 | 86 | 0 | 0 | 1.0819e+14 | 0 | 0 | 0 | 1 | 0% | 0% | 50 | 1.0819e+14
Buses | Diesel | Urban Buses Articulated >18 t | Euro IV | EGR | SPN23 [#/kWh] | Urban Off Peak | -0.04 | 0.5 | 11 | 86 | 0 | 0 | 1.0819e+14 | 0 | 0 | 0 | 1 | 0% | 0% | 50 | 1.0819e+14
Buses | Diesel | Urban Buses Articulated >18 t | Euro IV | EGR | SPN23 [#/kWh] | Rural | -0.04 | 0.5 | 11 | 86 | 0 | 0 | 5.5375e+13 | 0 | 0 | 0 | 1 | 0% | 0% | 50 | 5.5375e+13
Buses | Diesel | Urban Buses Articulated >18 t | Euro IV | EGR | SPN23 [#/kWh] | Highway | -0.04 | 0.5 | 11 | 86 | 0 | 0 | 6.1835e+13 | 0 | 0 | 0 | 1 | 0% | 0% | 50 | 6.1835e+13
Buses | Diesel | Urban Buses Articulated >18 t | Euro IV | EGR | SPN23 [#/kWh] | Urban Peak | -0.04 | 1 | 11 | 86 | 0 | 0 | 1.0819e+14 | 0 | 0 | 0 | 1 | 0% | 0% | 50 | 1.0819e+14
Buses | Diesel | Urban Buses Articulated >18 t | Euro IV | EGR | SPN23 [#/kWh] | Urban Off Peak | -0.04 | 1 | 11 | 86 | 0 | 0 | 1.0819e+14 | 0 | 0 | 0 | 1 | 0% | 0% | 50 | 1.0819e+14
Buses | Diesel | Urban Buses Articulated >18 t | Euro IV | EGR | SPN23 [#/kWh] | Rural | -0.04 | 1 | 11 | 86 | 0 | 0 | 5.5375e+13 | 0 | 0 | 0 | 1 | 0% | 0% | 50 | 5.5375e+13
Buses | Diesel | Urban Buses Articulated >18 t | Euro IV | EGR | SPN23 [#/kWh] | Highway | -0.04 | 1 | 11 | 86 | 0 | 0 | 6.1835e+13 | 0 | 0 | 0 | 1 | 0% | 0% | 50 | 6.1835e+13
Buses | Diesel | Urban Buses Articulated >18 t | Euro IV | EGR | SPN23 [#/kWh] | Urban Peak | -0.02 | 0 | 11 | 86 | 0 | 0 | 1.0819e+14 | 0 | 0 | 0 | 1 | 0% | 0% | 50 | 1.0819e+14
Buses | Diesel | Urban Buses Articulated >18 t | Euro IV | EGR | SPN23 [#/kWh] | Urban Off Peak | -0.02 | 0 | 11 | 86 | 0 | 0 | 1.0819e+14 | 0 | 0 | 0 | 1 | 0% | 0% | 50 | 1.0819e+14
Buses | Diesel | Urban Buses Articulated >18 t | Euro IV | EGR | SPN23 [#/kWh] | Rural | -0.02 | 0 | 11 | 86 | 0 | 0 | 5.5375e+13 | 0 | 0 | 0 | 1 | 0% | 0% | 50 | 5.5375e+13
Buses | Diesel | Urban Buses Articulated >18 t | Euro IV | EGR | SPN23 [#/kWh] | Highway | -0.02 | 0 | 11 | 86 | 0 | 0 | 6.1835e+13 | 0 | 0 | 0 | 1 | 0% | 0% | 50 | 6.1835e+13
Buses | Diesel | Urban Buses Articulated >18 t | Euro IV | EGR | SPN23 [#/kWh] | Urban Peak | -0.02 | 0.5 | 11 | 86 | 0 | 0 | 1.0819e+14 | 0 | 0 | 0 | 1 | 0% | 0% | 50 | 1.0819e+14
Buses | Diesel | Urban Buses Articulated >18 t | Euro IV | EGR | SPN23 [#/kWh] | Urban Off Peak | -0.02 | 0.5 | 11 | 86 | 0 | 0 | 1.0819e+14 | 0 | 0 | 0 | 1 | 0% | 0% | 50 | 1.0819e+14
Buses | Diesel | Urban Buses Articulated >18 t | Euro IV | EGR | SPN23 [#/kWh] | Rural | -0.02 | 0.5 | 11 | 86 | 0 | 0 | 5.5375e+13 | 0 | 0 | 0 | 1 | 0% | 0% | 50 | 5.5375e+13
Buses | Diesel | Urban Buses Articulated >18 t | Euro IV | EGR | SPN23 [#/kWh] | Highway | -0.02 | 0.5 | 11 | 86 | 0 | 0 | 6.1835e+13 | 0 | 0 | 0 | 1 | 0% | 0% | 50 | 6.1835e+13
Buses | Diesel | Urban Buses Articulated >18 t | Euro IV | EGR | SPN23 [#/kWh] | Urban Peak | -0.02 | 1 | 11 | 86 | 0 | 0 | 1.0819e+14 | 0 | 0 | 0 | 1 | 0% | 0% | 50 | 1.0819e+14
Buses | Diesel | Urban Buses Articulated >18 t | Euro IV | EGR | SPN23 [#/kWh] | Urban Off Peak | -0.02 | 1 | 11 | 86 | 0 | 0 | 1.0819e+14 | 0 | 0 | 0 | 1 | 0% | 0% | 50 | 1.0819e+14
Buses | Diesel | Urban Buses Articulated >18 t | Euro IV | EGR | SPN23 [#/kWh] | Rural | -0.02 | 1 | 11 | 86 | 0 | 0 | 5.5375e+13 | 0 | 0 | 0 | 1 | 0% | 0% | 50 | 5.5375e+13
Buses | Diesel | Urban Buses Articulated >18 t | Euro IV | EGR | SPN23 [#/kWh] | Highway | -0.02 | 1 | 11 | 86 | 0 | 0 | 6.1835e+13 | 0 | 0 | 0 | 1 | 0% | 0% | 50 | 6.1835e+13
Buses | Diesel | Urban Buses Articulated >18 t | Euro IV | EGR | SPN23 [#/kWh] | Urban Peak | 0 | 0 | 11 | 86 | 0 | 0 | 1.0819e+14 | 0 | 0 | 0 | 1 | 0% | 0% | 50 | 1.0819e+14
Buses | Diesel | Urban Buses Articulated >18 t | Euro IV | EGR | SPN23 [#/kWh] | Urban Off Peak | 0 | 0 | 11 | 86 | 0 | 0 | 1.0819e+14 | 0 | 0 | 0 | 1 | 0% | 0% | 50 | 1.0819e+14
Buses | Diesel | Urban Buses Articulated >18 t | Euro IV | EGR | SPN23 [#/kWh] | Rural | 0 | 0 | 11 | 86 | 0 | 0 | 5.5375e+13 | 0 | 0 | 0 | 1 | 0% | 0% | 50 | 5.5375e+13
Buses | Diesel | Urban Buses Articulated >18 t | Euro IV | EGR | SPN23 [#/kWh] | Highway | 0 | 0 | 11 | 86 | 0 | 0 | 6.1835e+13 | 0 | 0 | 0 | 1 | 0% | 0% | 50 | 6.1835e+13
Buses | Diesel | Urban Buses Articulated >18 t | Euro IV | EGR | SPN23 [#/kWh] | Urban Peak | 0 | 0.5 | 11 | 86 | 0 | 0 | 1.0819e+14 | 0 | 0 | 0 | 1 | 0% | 0% | 50 | 1.0819e+14
Buses | Diesel | Urban Buses Articulated >18 t | Euro IV | EGR | SPN23 [#/kWh] | Urban Off Peak | 0 | 0.5 | 11 | 86 | 0 | 0 | 1.0819e+14 | 0 | 0 | 0 | 1 | 0% | 0% | 50 | 1.0819e+14
Buses | Diesel | Urban Buses Articulated >18 t | Euro IV | EGR | SPN23 [#/kWh] | Rural | 0 | 0.5 | 11 | 86 | 0 | 0 | 5.5375e+13 | 0 | 0 | 0 | 1 | 0% | 0% | 50 | 5.5375e+13
Buses | Diesel | Urban Buses Articulated >18 t | Euro IV | EGR | SPN23 [#/kWh] | Highway | 0 | 0.5 | 11 | 86 | 0 | 0 | 6.1835e+13 | 0 | 0 | 0 | 1 | 0% | 0% | 50 | 6.1835e+13
Buses | Diesel | Urban Buses Articulated >18 t | Euro IV | EGR | SPN23 [#/kWh] | Urban Peak | 0 | 1 | 11 | 86 | 0 | 0 | 1.0819e+14 | 0 | 0 | 0 | 1 | 0% | 0% | 50 | 1.0819e+14
Buses | Diesel | Urban Buses Articulated >18 t | Euro IV | EGR | SPN23 [#/kWh] | Urban Off Peak | 0 | 1 | 11 | 86 | 0 | 0 | 1.0819e+14 | 0 | 0 | 0 | 1 | 0% | 0% | 50 | 1.0819e+14
Buses | Diesel | Urban Buses Articulated >18 t | Euro IV | EGR | SPN23 [#/kWh] | Rural | 0 | 1 | 11 | 86 | 0 | 0 | 5.5375e+13 | 0 | 0 | 0 | 1 | 0% | 0% | 50 | 5.5375e+13
Buses | Diesel | Urban Buses Articulated >18 t | Euro IV | EGR | SPN23 [#/kWh] | Highway | 0 | 1 | 11 | 86 | 0 | 0 | 6.1835e+13 | 0 | 0 | 0 | 1 | 0% | 0% | 50 | 6.1835e+13
Buses | Diesel | Urban Buses Articulated >18 t | Euro IV | EGR | SPN23 [#/kWh] | Urban Peak | 0.02 | 0 | 11 | 86 | 0 | 0 | 1.0819e+14 | 0 | 0 | 0 | 1 | 0% | 0% | 50 | 1.0819e+14
Buses | Diesel | Urban Buses Articulated >18 t | Euro IV | EGR | SPN23 [#/kWh] | Urban Off Peak | 0.02 | 0 | 11 | 86 | 0 | 0 | 1.0819e+14 | 0 | 0 | 0 | 1 | 0% | 0% | 50 | 1.0819e+14
Buses | Diesel | Urban Buses Articulated >18 t | Euro IV | EGR | SPN23 [#/kWh] | Rural | 0.02 | 0 | 11 | 86 | 0 | 0 | 5.5375e+13 | 0 | 0 | 0 | 1 | 0% | 0% | 50 | 5.5375e+13
Buses | Diesel | Urban Buses Articulated >18 t | Euro IV | EGR | SPN23 [#/kWh] | Highway | 0.02 | 0 | 11 | 86 | 0 | 0 | 6.1835e+13 | 0 | 0 | 0 | 1 | 0% | 0% | 50 | 6.1835e+13
Buses | Diesel | Urban Buses Articulated >18 t | Euro IV | EGR | SPN23 [#/kWh] | Urban Peak | 0.02 | 0.5 | 11 | 86 | 0 | 0 | 1.0819e+14 | 0 | 0 | 0 | 1 | 0% | 0% | 50 | 1.0819e+14
Buses | Diesel | Urban Buses Articulated >18 t | Euro IV | EGR | SPN23 [#/kWh] | Urban Off Peak | 0.02 | 0.5 | 11 | 86 | 0 | 0 | 1.0819e+14 | 0 | 0 | 0 | 1 | 0% | 0% | 50 | 1.0819e+14
Buses | Diesel | Urban Buses Articulated >18 t | Euro IV | EGR | SPN23 [#/kWh] | Rural | 0.02 | 0.5 | 11 | 86 | 0 | 0 | 5.5375e+13 | 0 | 0 | 0 | 1 | 0% | 0% | 50 | 5.5375e+13
Buses | Diesel | Urban Buses Articulated >18 t | Euro IV | EGR | SPN23 [#/kWh] | Highway | 0.02 | 0.5 | 11 | 86 | 0 | 0 | 6.1835e+13 | 0 | 0 | 0 | 1 | 0% | 0% | 50 | 6.1835e+13
Buses | Diesel | Urban Buses Articulated >18 t | Euro IV | EGR | SPN23 [#/kWh] | Urban Peak | 0.02 | 1 | 11 | 82 | 0 | 0 | 1.0819e+14 | 0 | 0 | 0 | 1 | 0% | 0% | 50 | 1.0819e+14
Buses | Diesel | Urban Buses Articulated >18 t | Euro IV | EGR | SPN23 [#/kWh] | Urban Off Peak | 0.02 | 1 | 11 | 82 | 0 | 0 | 1.0819e+14 | 0 | 0 | 0 | 1 | 0% | 0% | 50 | 1.0819e+14
Buses | Diesel | Urban Buses Articulated >18 t | Euro IV | EGR | SPN23 [#/kWh] | Rural | 0.02 | 1 | 11 | 82 | 0 | 0 | 5.5375e+13 | 0 | 0 | 0 | 1 | 0% | 0% | 50 | 5.5375e+13
Buses | Diesel | Urban Buses Articulated >18 t | Euro IV | EGR | SPN23 [#/kWh] | Highway | 0.02 | 1 | 11 | 82 | 0 | 0 | 6.1835e+13 | 0 | 0 | 0 | 1 | 0% | 0% | 50 | 6.1835e+13
Buses | Diesel | Urban Buses Articulated >18 t | Euro IV | EGR | SPN23 [#/kWh] | Urban Peak | 0.04 | 0 | 11 | 84 | 0 | 0 | 1.0819e+14 | 0 | 0 | 0 | 1 | 0% | 0% | 50 | 1.0819e+14
Buses | Diesel | Urban Buses Articulated >18 t | Euro IV | EGR | SPN23 [#/kWh] | Urban Off Peak | 0.04 | 0 | 11 | 84 | 0 | 0 | 1.0819e+14 | 0 | 0 | 0 | 1 | 0% | 0% | 50 | 1.0819e+14
Buses | Diesel | Urban Buses Articulated >18 t | Euro IV | EGR | SPN23 [#/kWh] | Rural | 0.04 | 0 | 11 | 84 | 0 | 0 | 5.5375e+13 | 0 | 0 | 0 | 1 | 0% | 0% | 50 | 5.5375e+13
Buses | Diesel | Urban Buses Articulated >18 t | Euro IV | EGR | SPN23 [#/kWh] | Highway | 0.04 | 0 | 11 | 84 | 0 | 0 | 6.1835e+13 | 0 | 0 | 0 | 1 | 0% | 0% | 50 | 6.1835e+13
Buses | Diesel | Urban Buses Articulated >18 t | Euro IV | EGR | SPN23 [#/kWh] | Urban Peak | 0.04 | 0.5 | 11 | 68 | 0 | 0 | 1.0819e+14 | 0 | 0 | 0 | 1 | 0% | 0% | 50 | 1.0819e+14
Buses | Diesel | Urban Buses Articulated >18 t | Euro IV | EGR | SPN23 [#/kWh] | Urban Off Peak | 0.04 | 0.5 | 11 | 68 | 0 | 0 | 1.0819e+14 | 0 | 0 | 0 | 1 | 0% | 0% | 50 | 1.0819e+14
Buses | Diesel | Urban Buses Articulated >18 t | Euro IV | EGR | SPN23 [#/kWh] | Rural | 0.04 | 0.5 | 11 | 68 | 0 | 0 | 5.5375e+13 | 0 | 0 | 0 | 1 | 0% | 0% | 50 | 5.5375e+13
Buses | Diesel | Urban Buses Articulated >18 t | Euro IV | EGR | SPN23 [#/kWh] | Highway | 0.04 | 0.5 | 11 | 68 | 0 | 0 | 6.1835e+13 | 0 | 0 | 0 | 1 | 0% | 0% | 50 | 6.1835e+13
Buses | Diesel | Urban Buses Articulated >18 t | Euro IV | EGR | SPN23 [#/kWh] | Urban Peak | 0.04 | 1 | 10 | 56 | 0 | 0 | 1.0819e+14 | 0 | 0 | 0 | 1 | 0% | 0% | 50 | 1.0819e+14
Buses | Diesel | Urban Buses Articulated >18 t | Euro IV | EGR | SPN23 [#/kWh] | Urban Off Peak | 0.04 | 1 | 10 | 56 | 0 | 0 | 1.0819e+14 | 0 | 0 | 0 | 1 | 0% | 0% | 50 | 1.0819e+14
Buses | Diesel | Urban Buses Articulated >18 t | Euro IV | EGR | SPN23 [#/kWh] | Rural | 0.04 | 1 | 10 | 56 | 0 | 0 | 5.5375e+13 | 0 | 0 | 0 | 1 | 0% | 0% | 50 | 5.5375e+13
Buses | Diesel | Urban Buses Articulated >18 t | Euro IV | EGR | SPN23 [#/kWh] | Highway | 0.04 | 1 | 10 | 56 | 0 | 0 | 6.1835e+13 | 0 | 0 | 0 | 1 | 0% | 0% | 50 | 6.1835e+13
Buses | Diesel | Urban Buses Articulated >18 t | Euro IV | EGR | SPN23 [#/kWh] | Urban Peak | 0.06 | 0 | 11 | 67 | 0 | 0 | 1.0819e+14 | 0 | 0 | 0 | 1 | 0% | 0% | 50 | 1.0819e+14
Buses | Diesel | Urban Buses Articulated >18 t | Euro IV | EGR | SPN23 [#/kWh] | Urban Off Peak | 0.06 | 0 | 11 | 67 | 0 | 0 | 1.0819e+14 | 0 | 0 | 0 | 1 | 0% | 0% | 50 | 1.0819e+14
Buses | Diesel | Urban Buses Articulated >18 t | Euro IV | EGR | SPN23 [#/kWh] | Rural | 0.06 | 0 | 11 | 67 | 0 | 0 | 5.5375e+13 | 0 | 0 | 0 | 1 | 0% | 0% | 50 | 5.5375e+13
Buses | Diesel | Urban Buses Articulated >18 t | Euro IV | EGR | SPN23 [#/kWh] | Highway | 0.06 | 0 | 11 | 67 | 0 | 0 | 6.1835e+13 | 0 | 0 | 0 | 1 | 0% | 0% | 50 | 6.1835e+13
Buses | Diesel | Urban Buses Articulated >18 t | Euro IV | EGR | SPN23 [#/kWh] | Urban Peak | 0.06 | 0.5 | 10 | 51 | 0 | 0 | 1.0819e+14 | 0 | 0 | 0 | 1 | 0% | 0% | 50 | 1.0819e+14
Buses | Diesel | Urban Buses Articulated >18 t | Euro IV | EGR | SPN23 [#/kWh] | Urban Off Peak | 0.06 | 0.5 | 10 | 51 | 0 | 0 | 1.0819e+14 | 0 | 0 | 0 | 1 | 0% | 0% | 50 | 1.0819e+14
Buses | Diesel | Urban Buses Articulated >18 t | Euro IV | EGR | SPN23 [#/kWh] | Rural | 0.06 | 0.5 | 10 | 51 | 0 | 0 | 5.5375e+13 | 0 | 0 | 0 | 1 | 0% | 0% | 50 | 5.5375e+13
Buses | Diesel | Urban Buses Articulated >18 t | Euro IV | EGR | SPN23 [#/kWh] | Highway | 0.06 | 0.5 | 10 | 51 | 0 | 0 | 6.1835e+13 | 0 | 0 | 0 | 1 | 0% | 0% | 50 | 6.1835e+13
Buses | Diesel | Urban Buses Articulated >18 t | Euro IV | EGR | SPN23 [#/kWh] | Urban Peak | 0.06 | 1 | 6 | 41 | 0 | 0 | 1.0819e+14 | 0 | 0 | 0 | 1 | 0% | 0% | 41 | 1.0819e+14
Buses | Diesel | Urban Buses Articulated >18 t | Euro IV | EGR | SPN23 [#/kWh] | Urban Off Peak | 0.06 | 1 | 6 | 41 | 0 | 0 | 1.0819e+14 | 0 | 0 | 0 | 1 | 0% | 0% | 41 | 1.0819e+14
Buses | Diesel | Urban Buses Articulated >18 t | Euro IV | EGR | SPN23 [#/kWh] | Rural | 0.06 | 1 | 6 | 41 | 0 | 0 | 5.5375e+13 | 0 | 0 | 0 | 1 | 0% | 0% | 41 | 5.5375e+13
Buses | Diesel | Urban Buses Articulated >18 t | Euro IV | EGR | SPN23 [#/kWh] | Highway | 0.06 | 1 | 6 | 41 | 0 | 0 | 6.1835e+13 | 0 | 0 | 0 | 1 | 0% | 0% | 41 | 6.1835e+13
Buses | Diesel | Urban Buses Articulated >18 t | Euro V | SCR | SPN23 [#/kWh] | Urban Peak | -0.06 | 0 | 10 | 85 | 0 | 0 | 1.0819e+14 | 0 | 0 | 0 | 1 | 0% | 0% | 50 | 1.0819e+14
Buses | Diesel | Urban Buses Articulated >18 t | Euro V | SCR | SPN23 [#/kWh] | Urban Off Peak | -0.06 | 0 | 10 | 85 | 0 | 0 | 1.0819e+14 | 0 | 0 | 0 | 1 | 0% | 0% | 50 | 1.0819e+14
Buses | Diesel | Urban Buses Articulated >18 t | Euro V | SCR | SPN23 [#/kWh] | Rural | -0.06 | 0 | 10 | 85 | 0 | 0 | 5.5375e+13 | 0 | 0 | 0 | 1 | 0% | 0% | 50 | 5.5375e+13
Buses | Diesel | Urban Buses Articulated >18 t | Euro V | SCR | SPN23 [#/kWh] | Highway | -0.06 | 0 | 10 | 85 | 0 | 0 | 6.1835e+13 | 0 | 0 | 0 | 1 | 0% | 0% | 50 | 6.1835e+13
Buses | Diesel | Urban Buses Articulated >18 t | Euro V | SCR | SPN23 [#/kWh] | Urban Peak | -0.06 | 0.5 | 10 | 85 | 0 | 0 | 1.0819e+14 | 0 | 0 | 0 | 1 | 0% | 0% | 50 | 1.0819e+14
Buses | Diesel | Urban Buses Articulated >18 t | Euro V | SCR | SPN23 [#/kWh] | Urban Off Peak | -0.06 | 0.5 | 10 | 85 | 0 | 0 | 1.0819e+14 | 0 | 0 | 0 | 1 | 0% | 0% | 50 | 1.0819e+14
Buses | Diesel | Urban Buses Articulated >18 t | Euro V | SCR | SPN23 [#/kWh] | Rural | -0.06 | 0.5 | 10 | 85 | 0 | 0 | 5.5375e+13 | 0 | 0 | 0 | 1 | 0% | 0% | 50 | 5.5375e+13
Buses | Diesel | Urban Buses Articulated >18 t | Euro V | SCR | SPN23 [#/kWh] | Highway | -0.06 | 0.5 | 10 | 85 | 0 | 0 | 6.1835e+13 | 0 | 0 | 0 | 1 | 0% | 0% | 50 | 6.1835e+13
Buses | Diesel | Urban Buses Articulated >18 t | Euro V | SCR | SPN23 [#/kWh] | Urban Peak | -0.06 | 1 | 10 | 85 | 0 | 0 | 1.0819e+14 | 0 | 0 | 0 | 1 | 0% | 0% | 50 | 1.0819e+14
Buses | Diesel | Urban Buses Articulated >18 t | Euro V | SCR | SPN23 [#/kWh] | Urban Off Peak | -0.06 | 1 | 10 | 85 | 0 | 0 | 1.0819e+14 | 0 | 0 | 0 | 1 | 0% | 0% | 50 | 1.0819e+14
Buses | Diesel | Urban Buses Articulated >18 t | Euro V | SCR | SPN23 [#/kWh] | Rural | -0.06 | 1 | 10 | 85 | 0 | 0 | 5.5375e+13 | 0 | 0 | 0 | 1 | 0% | 0% | 50 | 5.5375e+13
Buses | Diesel | Urban Buses Articulated >18 t | Euro V | SCR | SPN23 [#/kWh] | Highway | -0.06 | 1 | 10 | 85 | 0 | 0 | 6.1835e+13 | 0 | 0 | 0 | 1 | 0% | 0% | 50 | 6.1835e+13
Buses | Diesel | Urban Buses Articulated >18 t | Euro V | SCR | SPN23 [#/kWh] | Urban Peak | -0.04 | 0 | 10 | 85 | 0 | 0 | 1.0819e+14 | 0 | 0 | 0 | 1 | 0% | 0% | 50 | 1.0819e+14
Buses | Diesel | Urban Buses Articulated >18 t | Euro V | SCR | SPN23 [#/kWh] | Urban Off Peak | -0.04 | 0 | 10 | 85 | 0 | 0 | 1.0819e+14 | 0 | 0 | 0 | 1 | 0% | 0% | 50 | 1.0819e+14
Buses | Diesel | Urban Buses Articulated >18 t | Euro V | SCR | SPN23 [#/kWh] | Rural | -0.04 | 0 | 10 | 85 | 0 | 0 | 5.5375e+13 | 0 | 0 | 0 | 1 | 0% | 0% | 50 | 5.5375e+13
Buses | Diesel | Urban Buses Articulated >18 t | Euro V | SCR | SPN23 [#/kWh] | Highway | -0.04 | 0 | 10 | 85 | 0 | 0 | 6.1835e+13 | 0 | 0 | 0 | 1 | 0% | 0% | 50 | 6.1835e+13
Buses | Diesel | Urban Buses Articulated >18 t | Euro V | SCR | SPN23 [#/kWh] | Urban Peak | -0.04 | 0.5 | 10 | 85 | 0 | 0 | 1.0819e+14 | 0 | 0 | 0 | 1 | 0% | 0% | 50 | 1.0819e+14
Buses | Diesel | Urban Buses Articulated >18 t | Euro V | SCR | SPN23 [#/kWh] | Urban Off Peak | -0.04 | 0.5 | 10 | 85 | 0 | 0 | 1.0819e+14 | 0 | 0 | 0 | 1 | 0% | 0% | 50 | 1.0819e+14
Buses | Diesel | Urban Buses Articulated >18 t | Euro V | SCR | SPN23 [#/kWh] | Rural | -0.04 | 0.5 | 10 | 85 | 0 | 0 | 5.5375e+13 | 0 | 0 | 0 | 1 | 0% | 0% | 50 | 5.5375e+13
Buses | Diesel | Urban Buses Articulated >18 t | Euro V | SCR | SPN23 [#/kWh] | Highway | -0.04 | 0.5 | 10 | 85 | 0 | 0 | 6.1835e+13 | 0 | 0 | 0 | 1 | 0% | 0% | 50 | 6.1835e+13
Buses | Diesel | Urban Buses Articulated >18 t | Euro V | SCR | SPN23 [#/kWh] | Urban Peak | -0.04 | 1 | 10 | 85 | 0 | 0 | 1.0819e+14 | 0 | 0 | 0 | 1 | 0% | 0% | 50 | 1.0819e+14
Buses | Diesel | Urban Buses Articulated >18 t | Euro V | SCR | SPN23 [#/kWh] | Urban Off Peak | -0.04 | 1 | 10 | 85 | 0 | 0 | 1.0819e+14 | 0 | 0 | 0 | 1 | 0% | 0% | 50 | 1.0819e+14
Buses | Diesel | Urban Buses Articulated >18 t | Euro V | SCR | SPN23 [#/kWh] | Rural | -0.04 | 1 | 10 | 85 | 0 | 0 | 5.5375e+13 | 0 | 0 | 0 | 1 | 0% | 0% | 50 | 5.5375e+13
Buses | Diesel | Urban Buses Articulated >18 t | Euro V | SCR | SPN23 [#/kWh] | Highway | -0.04 | 1 | 10 | 85 | 0 | 0 | 6.1835e+13 | 0 | 0 | 0 | 1 | 0% | 0% | 50 | 6.1835e+13
Buses | Diesel | Urban Buses Articulated >18 t | Euro V | SCR | SPN23 [#/kWh] | Urban Peak | -0.02 | 0 | 10 | 85 | 0 | 0 | 1.0819e+14 | 0 | 0 | 0 | 1 | 0% | 0% | 50 | 1.0819e+14
Buses | Diesel | Urban Buses Articulated >18 t | Euro V | SCR | SPN23 [#/kWh] | Urban Off Peak | -0.02 | 0 | 10 | 85 | 0 | 0 | 1.0819e+14 | 0 | 0 | 0 | 1 | 0% | 0% | 50 | 1.0819e+14
Buses | Diesel | Urban Buses Articulated >18 t | Euro V | SCR | SPN23 [#/kWh] | Rural | -0.02 | 0 | 10 | 85 | 0 | 0 | 5.5375e+13 | 0 | 0 | 0 | 1 | 0% | 0% | 50 | 5.5375e+13
Buses | Diesel | Urban Buses Articulated >18 t | Euro V | SCR | SPN23 [#/kWh] | Highway | -0.02 | 0 | 10 | 85 | 0 | 0 | 6.1835e+13 | 0 | 0 | 0 | 1 | 0% | 0% | 50 | 6.1835e+13
Buses | Diesel | Urban Buses Articulated >18 t | Euro V | SCR | SPN23 [#/kWh] | Urban Peak | -0.02 | 0.5 | 10 | 85 | 0 | 0 | 1.0819e+14 | 0 | 0 | 0 | 1 | 0% | 0% | 50 | 1.0819e+14
Buses | Diesel | Urban Buses Articulated >18 t | Euro V | SCR | SPN23 [#/kWh] | Urban Off Peak | -0.02 | 0.5 | 10 | 85 | 0 | 0 | 1.0819e+14 | 0 | 0 | 0 | 1 | 0% | 0% | 50 | 1.0819e+14
Buses | Diesel | Urban Buses Articulated >18 t | Euro V | SCR | SPN23 [#/kWh] | Rural | -0.02 | 0.5 | 10 | 85 | 0 | 0 | 5.5375e+13 | 0 | 0 | 0 | 1 | 0% | 0% | 50 | 5.5375e+13
Buses | Diesel | Urban Buses Articulated >18 t | Euro V | SCR | SPN23 [#/kWh] | Highway | -0.02 | 0.5 | 10 | 85 | 0 | 0 | 6.1835e+13 | 0 | 0 | 0 | 1 | 0% | 0% | 50 | 6.1835e+13
Buses | Diesel | Urban Buses Articulated >18 t | Euro V | SCR | SPN23 [#/kWh] | Urban Peak | -0.02 | 1 | 10 | 85 | 0 | 0 | 1.0819e+14 | 0 | 0 | 0 | 1 | 0% | 0% | 50 | 1.0819e+14
Buses | Diesel | Urban Buses Articulated >18 t | Euro V | SCR | SPN23 [#/kWh] | Urban Off Peak | -0.02 | 1 | 10 | 85 | 0 | 0 | 1.0819e+14 | 0 | 0 | 0 | 1 | 0% | 0% | 50 | 1.0819e+14
Buses | Diesel | Urban Buses Articulated >18 t | Euro V | SCR | SPN23 [#/kWh] | Rural | -0.02 | 1 | 10 | 85 | 0 | 0 | 5.5375e+13 | 0 | 0 | 0 | 1 | 0% | 0% | 50 | 5.5375e+13
Buses | Diesel | Urban Buses Articulated >18 t | Euro V | SCR | SPN23 [#/kWh] | Highway | -0.02 | 1 | 10 | 85 | 0 | 0 | 6.1835e+13 | 0 | 0 | 0 | 1 | 0% | 0% | 50 | 6.1835e+13
Buses | Diesel | Urban Buses Articulated >18 t | Euro V | SCR | SPN23 [#/kWh] | Urban Peak | 0 | 0 | 10 | 85 | 0 | 0 | 1.0819e+14 | 0 | 0 | 0 | 1 | 0% | 0% | 50 | 1.0819e+14
Buses | Diesel | Urban Buses Articulated >18 t | Euro V | SCR | SPN23 [#/kWh] | Urban Off Peak | 0 | 0 | 10 | 85 | 0 | 0 | 1.0819e+14 | 0 | 0 | 0 | 1 | 0% | 0% | 50 | 1.0819e+14
Buses | Diesel | Urban Buses Articulated >18 t | Euro V | SCR | SPN23 [#/kWh] | Rural | 0 | 0 | 10 | 85 | 0 | 0 | 5.5375e+13 | 0 | 0 | 0 | 1 | 0% | 0% | 50 | 5.5375e+13
Buses | Diesel | Urban Buses Articulated >18 t | Euro V | SCR | SPN23 [#/kWh] | Highway | 0 | 0 | 10 | 85 | 0 | 0 | 6.1835e+13 | 0 | 0 | 0 | 1 | 0% | 0% | 50 | 6.1835e+13
Buses | Diesel | Urban Buses Articulated >18 t | Euro V | SCR | SPN23 [#/kWh] | Urban Peak | 0 | 0.5 | 10 | 85 | 0 | 0 | 1.0819e+14 | 0 | 0 | 0 | 1 | 0% | 0% | 50 | 1.0819e+14
Buses | Diesel | Urban Buses Articulated >18 t | Euro V | SCR | SPN23 [#/kWh] | Urban Off Peak | 0 | 0.5 | 10 | 85 | 0 | 0 | 1.0819e+14 | 0 | 0 | 0 | 1 | 0% | 0% | 50 | 1.0819e+14
Buses | Diesel | Urban Buses Articulated >18 t | Euro V | SCR | SPN23 [#/kWh] | Rural | 0 | 0.5 | 10 | 85 | 0 | 0 | 5.5375e+13 | 0 | 0 | 0 | 1 | 0% | 0% | 50 | 5.5375e+13
Buses | Diesel | Urban Buses Articulated >18 t | Euro V | SCR | SPN23 [#/kWh] | Highway | 0 | 0.5 | 10 | 85 | 0 | 0 | 6.1835e+13 | 0 | 0 | 0 | 1 | 0% | 0% | 50 | 6.1835e+13
Buses | Diesel | Urban Buses Articulated >18 t | Euro V | SCR | SPN23 [#/kWh] | Urban Peak | 0 | 1 | 10 | 85 | 0 | 0 | 1.0819e+14 | 0 | 0 | 0 | 1 | 0% | 0% | 50 | 1.0819e+14
Buses | Diesel | Urban Buses Articulated >18 t | Euro V | SCR | SPN23 [#/kWh] | Urban Off Peak | 0 | 1 | 10 | 85 | 0 | 0 | 1.0819e+14 | 0 | 0 | 0 | 1 | 0% | 0% | 50 | 1.0819e+14
Buses | Diesel | Urban Buses Articulated >18 t | Euro V | SCR | SPN23 [#/kWh] | Rural | 0 | 1 | 10 | 85 | 0 | 0 | 5.5375e+13 | 0 | 0 | 0 | 1 | 0% | 0% | 50 | 5.5375e+13
Buses | Diesel | Urban Buses Articulated >18 t | Euro V | SCR | SPN23 [#/kWh] | Highway | 0 | 1 | 10 | 85 | 0 | 0 | 6.1835e+13 | 0 | 0 | 0 | 1 | 0% | 0% | 50 | 6.1835e+13
Buses | Diesel | Urban Buses Articulated >18 t | Euro V | SCR | SPN23 [#/kWh] | Urban Peak | 0.02 | 0 | 10 | 85 | 0 | 0 | 1.0819e+14 | 0 | 0 | 0 | 1 | 0% | 0% | 50 | 1.0819e+14
Buses | Diesel | Urban Buses Articulated >18 t | Euro V | SCR | SPN23 [#/kWh] | Urban Off Peak | 0.02 | 0 | 10 | 85 | 0 | 0 | 1.0819e+14 | 0 | 0 | 0 | 1 | 0% | 0% | 50 | 1.0819e+14
Buses | Diesel | Urban Buses Articulated >18 t | Euro V | SCR | SPN23 [#/kWh] | Rural | 0.02 | 0 | 10 | 85 | 0 | 0 | 5.5375e+13 | 0 | 0 | 0 | 1 | 0% | 0% | 50 | 5.5375e+13
Buses | Diesel | Urban Buses Articulated >18 t | Euro V | SCR | SPN23 [#/kWh] | Highway | 0.02 | 0 | 10 | 85 | 0 | 0 | 6.1835e+13 | 0 | 0 | 0 | 1 | 0% | 0% | 50 | 6.1835e+13
Buses | Diesel | Urban Buses Articulated >18 t | Euro V | SCR | SPN23 [#/kWh] | Urban Peak | 0.02 | 0.5 | 10 | 85 | 0 | 0 | 1.0819e+14 | 0 | 0 | 0 | 1 | 0% | 0% | 50 | 1.0819e+14
Buses | Diesel | Urban Buses Articulated >18 t | Euro V | SCR | SPN23 [#/kWh] | Urban Off Peak | 0.02 | 0.5 | 10 | 85 | 0 | 0 | 1.0819e+14 | 0 | 0 | 0 | 1 | 0% | 0% | 50 | 1.0819e+14
Buses | Diesel | Urban Buses Articulated >18 t | Euro V | SCR | SPN23 [#/kWh] | Rural | 0.02 | 0.5 | 10 | 85 | 0 | 0 | 5.5375e+13 | 0 | 0 | 0 | 1 | 0% | 0% | 50 | 5.5375e+13
Buses | Diesel | Urban Buses Articulated >18 t | Euro V | SCR | SPN23 [#/kWh] | Highway | 0.02 | 0.5 | 10 | 85 | 0 | 0 | 6.1835e+13 | 0 | 0 | 0 | 1 | 0% | 0% | 50 | 6.1835e+13
Buses | Diesel | Urban Buses Articulated >18 t | Euro V | SCR | SPN23 [#/kWh] | Urban Peak | 0.02 | 1 | 10 | 80 | 0 | 0 | 1.0819e+14 | 0 | 0 | 0 | 1 | 0% | 0% | 50 | 1.0819e+14
Buses | Diesel | Urban Buses Articulated >18 t | Euro V | SCR | SPN23 [#/kWh] | Urban Off Peak | 0.02 | 1 | 10 | 80 | 0 | 0 | 1.0819e+14 | 0 | 0 | 0 | 1 | 0% | 0% | 50 | 1.0819e+14
Buses | Diesel | Urban Buses Articulated >18 t | Euro V | SCR | SPN23 [#/kWh] | Rural | 0.02 | 1 | 10 | 80 | 0 | 0 | 5.5375e+13 | 0 | 0 | 0 | 1 | 0% | 0% | 50 | 5.5375e+13
Buses | Diesel | Urban Buses Articulated >18 t | Euro V | SCR | SPN23 [#/kWh] | Highway | 0.02 | 1 | 10 | 80 | 0 | 0 | 6.1835e+13 | 0 | 0 | 0 | 1 | 0% | 0% | 50 | 6.1835e+13
Buses | Diesel | Urban Buses Articulated >18 t | Euro V | SCR | SPN23 [#/kWh] | Urban Peak | 0.04 | 0 | 10 | 80 | 0 | 0 | 1.0819e+14 | 0 | 0 | 0 | 1 | 0% | 0% | 50 | 1.0819e+14
Buses | Diesel | Urban Buses Articulated >18 t | Euro V | SCR | SPN23 [#/kWh] | Urban Off Peak | 0.04 | 0 | 10 | 80 | 0 | 0 | 1.0819e+14 | 0 | 0 | 0 | 1 | 0% | 0% | 50 | 1.0819e+14
Buses | Diesel | Urban Buses Articulated >18 t | Euro V | SCR | SPN23 [#/kWh] | Rural | 0.04 | 0 | 10 | 80 | 0 | 0 | 5.5375e+13 | 0 | 0 | 0 | 1 | 0% | 0% | 50 | 5.5375e+13
Buses | Diesel | Urban Buses Articulated >18 t | Euro V | SCR | SPN23 [#/kWh] | Highway | 0.04 | 0 | 10 | 80 | 0 | 0 | 6.1835e+13 | 0 | 0 | 0 | 1 | 0% | 0% | 50 | 6.1835e+13
Buses | Diesel | Urban Buses Articulated >18 t | Euro V | SCR | SPN23 [#/kWh] | Urban Peak | 0.04 | 0.5 | 10 | 65 | 0 | 0 | 1.0819e+14 | 0 | 0 | 0 | 1 | 0% | 0% | 50 | 1.0819e+14
Buses | Diesel | Urban Buses Articulated >18 t | Euro V | SCR | SPN23 [#/kWh] | Urban Off Peak | 0.04 | 0.5 | 10 | 65 | 0 | 0 | 1.0819e+14 | 0 | 0 | 0 | 1 | 0% | 0% | 50 | 1.0819e+14
Buses | Diesel | Urban Buses Articulated >18 t | Euro V | SCR | SPN23 [#/kWh] | Rural | 0.04 | 0.5 | 10 | 65 | 0 | 0 | 5.5375e+13 | 0 | 0 | 0 | 1 | 0% | 0% | 50 | 5.5375e+13
Buses | Diesel | Urban Buses Articulated >18 t | Euro V | SCR | SPN23 [#/kWh] | Highway | 0.04 | 0.5 | 10 | 65 | 0 | 0 | 6.1835e+13 | 0 | 0 | 0 | 1 | 0% | 0% | 50 | 6.1835e+13
Buses | Diesel | Urban Buses Articulated >18 t | Euro V | SCR | SPN23 [#/kWh] | Urban Peak | 0.04 | 1 | 10 | 55 | 0 | 0 | 1.0819e+14 | 0 | 0 | 0 | 1 | 0% | 0% | 50 | 1.0819e+14
Buses | Diesel | Urban Buses Articulated >18 t | Euro V | SCR | SPN23 [#/kWh] | Urban Off Peak | 0.04 | 1 | 10 | 55 | 0 | 0 | 1.0819e+14 | 0 | 0 | 0 | 1 | 0% | 0% | 50 | 1.0819e+14
Buses | Diesel | Urban Buses Articulated >18 t | Euro V | SCR | SPN23 [#/kWh] | Rural | 0.04 | 1 | 10 | 55 | 0 | 0 | 5.5375e+13 | 0 | 0 | 0 | 1 | 0% | 0% | 50 | 5.5375e+13
Buses | Diesel | Urban Buses Articulated >18 t | Euro V | SCR | SPN23 [#/kWh] | Highway | 0.04 | 1 | 10 | 55 | 0 | 0 | 6.1835e+13 | 0 | 0 | 0 | 1 | 0% | 0% | 50 | 6.1835e+13
Buses | Diesel | Urban Buses Articulated >18 t | Euro V | SCR | SPN23 [#/kWh] | Urban Peak | 0.06 | 0 | 10 | 65 | 0 | 0 | 1.0819e+14 | 0 | 0 | 0 | 1 | 0% | 0% | 50 | 1.0819e+14
Buses | Diesel | Urban Buses Articulated >18 t | Euro V | SCR | SPN23 [#/kWh] | Urban Off Peak | 0.06 | 0 | 10 | 65 | 0 | 0 | 1.0819e+14 | 0 | 0 | 0 | 1 | 0% | 0% | 50 | 1.0819e+14
Buses | Diesel | Urban Buses Articulated >18 t | Euro V | SCR | SPN23 [#/kWh] | Rural | 0.06 | 0 | 10 | 65 | 0 | 0 | 5.5375e+13 | 0 | 0 | 0 | 1 | 0% | 0% | 50 | 5.5375e+13
Buses | Diesel | Urban Buses Articulated >18 t | Euro V | SCR | SPN23 [#/kWh] | Highway | 0.06 | 0 | 10 | 65 | 0 | 0 | 6.1835e+13 | 0 | 0 | 0 | 1 | 0% | 0% | 50 | 6.1835e+13
Buses | Diesel | Urban Buses Articulated >18 t | Euro V | SCR | SPN23 [#/kWh] | Urban Peak | 0.06 | 0.5 | 10 | 50 | 0 | 0 | 1.0819e+14 | 0 | 0 | 0 | 1 | 0% | 0% | 50 | 1.0819e+14
Buses | Diesel | Urban Buses Articulated >18 t | Euro V | SCR | SPN23 [#/kWh] | Urban Off Peak | 0.06 | 0.5 | 10 | 50 | 0 | 0 | 1.0819e+14 | 0 | 0 | 0 | 1 | 0% | 0% | 50 | 1.0819e+14
Buses | Diesel | Urban Buses Articulated >18 t | Euro V | SCR | SPN23 [#/kWh] | Rural | 0.06 | 0.5 | 10 | 50 | 0 | 0 | 5.5375e+13 | 0 | 0 | 0 | 1 | 0% | 0% | 50 | 5.5375e+13
Buses | Diesel | Urban Buses Articulated >18 t | Euro V | SCR | SPN23 [#/kWh] | Highway | 0.06 | 0.5 | 10 | 50 | 0 | 0 | 6.1835e+13 | 0 | 0 | 0 | 1 | 0% | 0% | 50 | 6.1835e+13
Buses | Diesel | Urban Buses Articulated >18 t | Euro V | SCR | SPN23 [#/kWh] | Urban Peak | 0.06 | 1 | 10 | 40 | 0 | 0 | 1.0819e+14 | 0 | 0 | 0 | 1 | 0% | 0% | 40 | 1.0819e+14
Buses | Diesel | Urban Buses Articulated >18 t | Euro V | SCR | SPN23 [#/kWh] | Urban Off Peak | 0.06 | 1 | 10 | 40 | 0 | 0 | 1.0819e+14 | 0 | 0 | 0 | 1 | 0% | 0% | 40 | 1.0819e+14
Buses | Diesel | Urban Buses Articulated >18 t | Euro V | SCR | SPN23 [#/kWh] | Rural | 0.06 | 1 | 10 | 40 | 0 | 0 | 5.5375e+13 | 0 | 0 | 0 | 1 | 0% | 0% | 40 | 5.5375e+13
Buses | Diesel | Urban Buses Articulated >18 t | Euro V | SCR | SPN23 [#/kWh] | Highway | 0.06 | 1 | 10 | 40 | 0 | 0 | 6.1835e+13 | 0 | 0 | 0 | 1 | 0% | 0% | 40 | 6.1835e+13
Buses | Diesel | Urban Buses Articulated >18 t | Euro V | EGR | SPN23 [#/kWh] | Urban Peak | -0.06 | 0 | 10 | 80 | 0 | 0 | 1.0819e+14 | 0 | 0 | 0 | 1 | 0% | 0% | 50 | 1.0819e+14
Buses | Diesel | Urban Buses Articulated >18 t | Euro V | EGR | SPN23 [#/kWh] | Urban Off Peak | -0.06 | 0 | 10 | 80 | 0 | 0 | 1.0819e+14 | 0 | 0 | 0 | 1 | 0% | 0% | 50 | 1.0819e+14
Buses | Diesel | Urban Buses Articulated >18 t | Euro V | EGR | SPN23 [#/kWh] | Rural | -0.06 | 0 | 10 | 80 | 0 | 0 | 5.5375e+13 | 0 | 0 | 0 | 1 | 0% | 0% | 50 | 5.5375e+13
Buses | Diesel | Urban Buses Articulated >18 t | Euro V | EGR | SPN23 [#/kWh] | Highway | -0.06 | 0 | 10 | 80 | 0 | 0 | 6.1835e+13 | 0 | 0 | 0 | 1 | 0% | 0% | 50 | 6.1835e+13
Buses | Diesel | Urban Buses Articulated >18 t | Euro V | EGR | SPN23 [#/kWh] | Urban Peak | -0.06 | 0.5 | 10 | 80 | 0 | 0 | 1.0819e+14 | 0 | 0 | 0 | 1 | 0% | 0% | 50 | 1.0819e+14
Buses | Diesel | Urban Buses Articulated >18 t | Euro V | EGR | SPN23 [#/kWh] | Urban Off Peak | -0.06 | 0.5 | 10 | 80 | 0 | 0 | 1.0819e+14 | 0 | 0 | 0 | 1 | 0% | 0% | 50 | 1.0819e+14
Buses | Diesel | Urban Buses Articulated >18 t | Euro V | EGR | SPN23 [#/kWh] | Rural | -0.06 | 0.5 | 10 | 80 | 0 | 0 | 5.5375e+13 | 0 | 0 | 0 | 1 | 0% | 0% | 50 | 5.5375e+13
Buses | Diesel | Urban Buses Articulated >18 t | Euro V | EGR | SPN23 [#/kWh] | Highway | -0.06 | 0.5 | 10 | 80 | 0 | 0 | 6.1835e+13 | 0 | 0 | 0 | 1 | 0% | 0% | 50 | 6.1835e+13
Buses | Diesel | Urban Buses Articulated >18 t | Euro V | EGR | SPN23 [#/kWh] | Urban Peak | -0.06 | 1 | 10 | 80 | 0 | 0 | 1.0819e+14 | 0 | 0 | 0 | 1 | 0% | 0% | 50 | 1.0819e+14
Buses | Diesel | Urban Buses Articulated >18 t | Euro V | EGR | SPN23 [#/kWh] | Urban Off Peak | -0.06 | 1 | 10 | 80 | 0 | 0 | 1.0819e+14 | 0 | 0 | 0 | 1 | 0% | 0% | 50 | 1.0819e+14
Buses | Diesel | Urban Buses Articulated >18 t | Euro V | EGR | SPN23 [#/kWh] | Rural | -0.06 | 1 | 10 | 80 | 0 | 0 | 5.5375e+13 | 0 | 0 | 0 | 1 | 0% | 0% | 50 | 5.5375e+13
Buses | Diesel | Urban Buses Articulated >18 t | Euro V | EGR | SPN23 [#/kWh] | Highway | -0.06 | 1 | 10 | 80 | 0 | 0 | 6.1835e+13 | 0 | 0 | 0 | 1 | 0% | 0% | 50 | 6.1835e+13
Buses | Diesel | Urban Buses Articulated >18 t | Euro V | EGR | SPN23 [#/kWh] | Urban Peak | -0.04 | 0 | 10 | 85 | 0 | 0 | 1.0819e+14 | 0 | 0 | 0 | 1 | 0% | 0% | 50 | 1.0819e+14
Buses | Diesel | Urban Buses Articulated >18 t | Euro V | EGR | SPN23 [#/kWh] | Urban Off Peak | -0.04 | 0 | 10 | 85 | 0 | 0 | 1.0819e+14 | 0 | 0 | 0 | 1 | 0% | 0% | 50 | 1.0819e+14
Buses | Diesel | Urban Buses Articulated >18 t | Euro V | EGR | SPN23 [#/kWh] | Rural | -0.04 | 0 | 10 | 85 | 0 | 0 | 5.5375e+13 | 0 | 0 | 0 | 1 | 0% | 0% | 50 | 5.5375e+13
Buses | Diesel | Urban Buses Articulated >18 t | Euro V | EGR | SPN23 [#/kWh] | Highway | -0.04 | 0 | 10 | 85 | 0 | 0 | 6.1835e+13 | 0 | 0 | 0 | 1 | 0% | 0% | 50 | 6.1835e+13
Buses | Diesel | Urban Buses Articulated >18 t | Euro V | EGR | SPN23 [#/kWh] | Urban Peak | -0.04 | 0.5 | 10 | 85 | 0 | 0 | 1.0819e+14 | 0 | 0 | 0 | 1 | 0% | 0% | 50 | 1.0819e+14
Buses | Diesel | Urban Buses Articulated >18 t | Euro V | EGR | SPN23 [#/kWh] | Urban Off Peak | -0.04 | 0.5 | 10 | 85 | 0 | 0 | 1.0819e+14 | 0 | 0 | 0 | 1 | 0% | 0% | 50 | 1.0819e+14
Buses | Diesel | Urban Buses Articulated >18 t | Euro V | EGR | SPN23 [#/kWh] | Rural | -0.04 | 0.5 | 10 | 85 | 0 | 0 | 5.5375e+13 | 0 | 0 | 0 | 1 | 0% | 0% | 50 | 5.5375e+13
Buses | Diesel | Urban Buses Articulated >18 t | Euro V | EGR | SPN23 [#/kWh] | Highway | -0.04 | 0.5 | 10 | 85 | 0 | 0 | 6.1835e+13 | 0 | 0 | 0 | 1 | 0% | 0% | 50 | 6.1835e+13
Buses | Diesel | Urban Buses Articulated >18 t | Euro V | EGR | SPN23 [#/kWh] | Urban Peak | -0.04 | 1 | 10 | 85 | 0 | 0 | 1.0819e+14 | 0 | 0 | 0 | 1 | 0% | 0% | 50 | 1.0819e+14
Buses | Diesel | Urban Buses Articulated >18 t | Euro V | EGR | SPN23 [#/kWh] | Urban Off Peak | -0.04 | 1 | 10 | 85 | 0 | 0 | 1.0819e+14 | 0 | 0 | 0 | 1 | 0% | 0% | 50 | 1.0819e+14
Buses | Diesel | Urban Buses Articulated >18 t | Euro V | EGR | SPN23 [#/kWh] | Rural | -0.04 | 1 | 10 | 85 | 0 | 0 | 5.5375e+13 | 0 | 0 | 0 | 1 | 0% | 0% | 50 | 5.5375e+13
Buses | Diesel | Urban Buses Articulated >18 t | Euro V | EGR | SPN23 [#/kWh] | Highway | -0.04 | 1 | 10 | 85 | 0 | 0 | 6.1835e+13 | 0 | 0 | 0 | 1 | 0% | 0% | 50 | 6.1835e+13
Buses | Diesel | Urban Buses Articulated >18 t | Euro V | EGR | SPN23 [#/kWh] | Urban Peak | -0.02 | 0 | 10 | 85 | 0 | 0 | 1.0819e+14 | 0 | 0 | 0 | 1 | 0% | 0% | 50 | 1.0819e+14
Buses | Diesel | Urban Buses Articulated >18 t | Euro V | EGR | SPN23 [#/kWh] | Urban Off Peak | -0.02 | 0 | 10 | 85 | 0 | 0 | 1.0819e+14 | 0 | 0 | 0 | 1 | 0% | 0% | 50 | 1.0819e+14
Buses | Diesel | Urban Buses Articulated >18 t | Euro V | EGR | SPN23 [#/kWh] | Rural | -0.02 | 0 | 10 | 85 | 0 | 0 | 5.5375e+13 | 0 | 0 | 0 | 1 | 0% | 0% | 50 | 5.5375e+13
Buses | Diesel | Urban Buses Articulated >18 t | Euro V | EGR | SPN23 [#/kWh] | Highway | -0.02 | 0 | 10 | 85 | 0 | 0 | 6.1835e+13 | 0 | 0 | 0 | 1 | 0% | 0% | 50 | 6.1835e+13
Buses | Diesel | Urban Buses Articulated >18 t | Euro V | EGR | SPN23 [#/kWh] | Urban Peak | -0.02 | 0.5 | 10 | 85 | 0 | 0 | 1.0819e+14 | 0 | 0 | 0 | 1 | 0% | 0% | 50 | 1.0819e+14
Buses | Diesel | Urban Buses Articulated >18 t | Euro V | EGR | SPN23 [#/kWh] | Urban Off Peak | -0.02 | 0.5 | 10 | 85 | 0 | 0 | 1.0819e+14 | 0 | 0 | 0 | 1 | 0% | 0% | 50 | 1.0819e+14
Buses | Diesel | Urban Buses Articulated >18 t | Euro V | EGR | SPN23 [#/kWh] | Rural | -0.02 | 0.5 | 10 | 85 | 0 | 0 | 5.5375e+13 | 0 | 0 | 0 | 1 | 0% | 0% | 50 | 5.5375e+13
Buses | Diesel | Urban Buses Articulated >18 t | Euro V | EGR | SPN23 [#/kWh] | Highway | -0.02 | 0.5 | 10 | 85 | 0 | 0 | 6.1835e+13 | 0 | 0 | 0 | 1 | 0% | 0% | 50 | 6.1835e+13
Buses | Diesel | Urban Buses Articulated >18 t | Euro V | EGR | SPN23 [#/kWh] | Urban Peak | -0.02 | 1 | 10 | 85 | 0 | 0 | 1.0819e+14 | 0 | 0 | 0 | 1 | 0% | 0% | 50 | 1.0819e+14
Buses | Diesel | Urban Buses Articulated >18 t | Euro V | EGR | SPN23 [#/kWh] | Urban Off Peak | -0.02 | 1 | 10 | 85 | 0 | 0 | 1.0819e+14 | 0 | 0 | 0 | 1 | 0% | 0% | 50 | 1.0819e+14
Buses | Diesel | Urban Buses Articulated >18 t | Euro V | EGR | SPN23 [#/kWh] | Rural | -0.02 | 1 | 10 | 85 | 0 | 0 | 5.5375e+13 | 0 | 0 | 0 | 1 | 0% | 0% | 50 | 5.5375e+13
Buses | Diesel | Urban Buses Articulated >18 t | Euro V | EGR | SPN23 [#/kWh] | Highway | -0.02 | 1 | 10 | 85 | 0 | 0 | 6.1835e+13 | 0 | 0 | 0 | 1 | 0% | 0% | 50 | 6.1835e+13
Buses | Diesel | Urban Buses Articulated >18 t | Euro V | EGR | SPN23 [#/kWh] | Urban Peak | 0 | 0 | 10 | 85 | 0 | 0 | 1.0819e+14 | 0 | 0 | 0 | 1 | 0% | 0% | 50 | 1.0819e+14
Buses | Diesel | Urban Buses Articulated >18 t | Euro V | EGR | SPN23 [#/kWh] | Urban Off Peak | 0 | 0 | 10 | 85 | 0 | 0 | 1.0819e+14 | 0 | 0 | 0 | 1 | 0% | 0% | 50 | 1.0819e+14
Buses | Diesel | Urban Buses Articulated >18 t | Euro V | EGR | SPN23 [#/kWh] | Rural | 0 | 0 | 10 | 85 | 0 | 0 | 5.5375e+13 | 0 | 0 | 0 | 1 | 0% | 0% | 50 | 5.5375e+13
Buses | Diesel | Urban Buses Articulated >18 t | Euro V | EGR | SPN23 [#/kWh] | Highway | 0 | 0 | 10 | 85 | 0 | 0 | 6.1835e+13 | 0 | 0 | 0 | 1 | 0% | 0% | 50 | 6.1835e+13
Buses | Diesel | Urban Buses Articulated >18 t | Euro V | EGR | SPN23 [#/kWh] | Urban Peak | 0 | 0.5 | 10 | 85 | 0 | 0 | 1.0819e+14 | 0 | 0 | 0 | 1 | 0% | 0% | 50 | 1.0819e+14
Buses | Diesel | Urban Buses Articulated >18 t | Euro V | EGR | SPN23 [#/kWh] | Urban Off Peak | 0 | 0.5 | 10 | 85 | 0 | 0 | 1.0819e+14 | 0 | 0 | 0 | 1 | 0% | 0% | 50 | 1.0819e+14
Buses | Diesel | Urban Buses Articulated >18 t | Euro V | EGR | SPN23 [#/kWh] | Rural | 0 | 0.5 | 10 | 85 | 0 | 0 | 5.5375e+13 | 0 | 0 | 0 | 1 | 0% | 0% | 50 | 5.5375e+13
Buses | Diesel | Urban Buses Articulated >18 t | Euro V | EGR | SPN23 [#/kWh] | Highway | 0 | 0.5 | 10 | 85 | 0 | 0 | 6.1835e+13 | 0 | 0 | 0 | 1 | 0% | 0% | 50 | 6.1835e+13
Buses | Diesel | Urban Buses Articulated >18 t | Euro V | EGR | SPN23 [#/kWh] | Urban Peak | 0 | 1 | 10 | 85 | 0 | 0 | 1.0819e+14 | 0 | 0 | 0 | 1 | 0% | 0% | 50 | 1.0819e+14
Buses | Diesel | Urban Buses Articulated >18 t | Euro V | EGR | SPN23 [#/kWh] | Urban Off Peak | 0 | 1 | 10 | 85 | 0 | 0 | 1.0819e+14 | 0 | 0 | 0 | 1 | 0% | 0% | 50 | 1.0819e+14
Buses | Diesel | Urban Buses Articulated >18 t | Euro V | EGR | SPN23 [#/kWh] | Rural | 0 | 1 | 10 | 85 | 0 | 0 | 5.5375e+13 | 0 | 0 | 0 | 1 | 0% | 0% | 50 | 5.5375e+13
Buses | Diesel | Urban Buses Articulated >18 t | Euro V | EGR | SPN23 [#/kWh] | Highway | 0 | 1 | 10 | 85 | 0 | 0 | 6.1835e+13 | 0 | 0 | 0 | 1 | 0% | 0% | 50 | 6.1835e+13
Buses | Diesel | Urban Buses Articulated >18 t | Euro V | EGR | SPN23 [#/kWh] | Urban Peak | 0.02 | 0 | 10 | 85 | 0 | 0 | 1.0819e+14 | 0 | 0 | 0 | 1 | 0% | 0% | 50 | 1.0819e+14
Buses | Diesel | Urban Buses Articulated >18 t | Euro V | EGR | SPN23 [#/kWh] | Urban Off Peak | 0.02 | 0 | 10 | 85 | 0 | 0 | 1.0819e+14 | 0 | 0 | 0 | 1 | 0% | 0% | 50 | 1.0819e+14
Buses | Diesel | Urban Buses Articulated >18 t | Euro V | EGR | SPN23 [#/kWh] | Rural | 0.02 | 0 | 10 | 85 | 0 | 0 | 5.5375e+13 | 0 | 0 | 0 | 1 | 0% | 0% | 50 | 5.5375e+13
Buses | Diesel | Urban Buses Articulated >18 t | Euro V | EGR | SPN23 [#/kWh] | Highway | 0.02 | 0 | 10 | 85 | 0 | 0 | 6.1835e+13 | 0 | 0 | 0 | 1 | 0% | 0% | 50 | 6.1835e+13
Buses | Diesel | Urban Buses Articulated >18 t | Euro V | EGR | SPN23 [#/kWh] | Urban Peak | 0.02 | 0.5 | 10 | 85 | 0 | 0 | 1.0819e+14 | 0 | 0 | 0 | 1 | 0% | 0% | 50 | 1.0819e+14
Buses | Diesel | Urban Buses Articulated >18 t | Euro V | EGR | SPN23 [#/kWh] | Urban Off Peak | 0.02 | 0.5 | 10 | 85 | 0 | 0 | 1.0819e+14 | 0 | 0 | 0 | 1 | 0% | 0% | 50 | 1.0819e+14
Buses | Diesel | Urban Buses Articulated >18 t | Euro V | EGR | SPN23 [#/kWh] | Rural | 0.02 | 0.5 | 10 | 85 | 0 | 0 | 5.5375e+13 | 0 | 0 | 0 | 1 | 0% | 0% | 50 | 5.5375e+13
Buses | Diesel | Urban Buses Articulated >18 t | Euro V | EGR | SPN23 [#/kWh] | Highway | 0.02 | 0.5 | 10 | 85 | 0 | 0 | 6.1835e+13 | 0 | 0 | 0 | 1 | 0% | 0% | 50 | 6.1835e+13
Buses | Diesel | Urban Buses Articulated >18 t | Euro V | EGR | SPN23 [#/kWh] | Urban Peak | 0.02 | 1 | 10 | 80 | 0 | 0 | 1.0819e+14 | 0 | 0 | 0 | 1 | 0% | 0% | 50 | 1.0819e+14
Buses | Diesel | Urban Buses Articulated >18 t | Euro V | EGR | SPN23 [#/kWh] | Urban Off Peak | 0.02 | 1 | 10 | 80 | 0 | 0 | 1.0819e+14 | 0 | 0 | 0 | 1 | 0% | 0% | 50 | 1.0819e+14
Buses | Diesel | Urban Buses Articulated >18 t | Euro V | EGR | SPN23 [#/kWh] | Rural | 0.02 | 1 | 10 | 80 | 0 | 0 | 5.5375e+13 | 0 | 0 | 0 | 1 | 0% | 0% | 50 | 5.5375e+13
Buses | Diesel | Urban Buses Articulated >18 t | Euro V | EGR | SPN23 [#/kWh] | Highway | 0.02 | 1 | 10 | 80 | 0 | 0 | 6.1835e+13 | 0 | 0 | 0 | 1 | 0% | 0% | 50 | 6.1835e+13
Buses | Diesel | Urban Buses Articulated >18 t | Euro V | EGR | SPN23 [#/kWh] | Urban Peak | 0.04 | 0 | 10 | 80 | 0 | 0 | 1.0819e+14 | 0 | 0 | 0 | 1 | 0% | 0% | 50 | 1.0819e+14
Buses | Diesel | Urban Buses Articulated >18 t | Euro V | EGR | SPN23 [#/kWh] | Urban Off Peak | 0.04 | 0 | 10 | 80 | 0 | 0 | 1.0819e+14 | 0 | 0 | 0 | 1 | 0% | 0% | 50 | 1.0819e+14
Buses | Diesel | Urban Buses Articulated >18 t | Euro V | EGR | SPN23 [#/kWh] | Rural | 0.04 | 0 | 10 | 80 | 0 | 0 | 5.5375e+13 | 0 | 0 | 0 | 1 | 0% | 0% | 50 | 5.5375e+13
Buses | Diesel | Urban Buses Articulated >18 t | Euro V | EGR | SPN23 [#/kWh] | Highway | 0.04 | 0 | 10 | 80 | 0 | 0 | 6.1835e+13 | 0 | 0 | 0 | 1 | 0% | 0% | 50 | 6.1835e+13
Buses | Diesel | Urban Buses Articulated >18 t | Euro V | EGR | SPN23 [#/kWh] | Urban Peak | 0.04 | 0.5 | 10 | 65 | 0 | 0 | 1.0819e+14 | 0 | 0 | 0 | 1 | 0% | 0% | 50 | 1.0819e+14
Buses | Diesel | Urban Buses Articulated >18 t | Euro V | EGR | SPN23 [#/kWh] | Urban Off Peak | 0.04 | 0.5 | 10 | 65 | 0 | 0 | 1.0819e+14 | 0 | 0 | 0 | 1 | 0% | 0% | 50 | 1.0819e+14
Buses | Diesel | Urban Buses Articulated >18 t | Euro V | EGR | SPN23 [#/kWh] | Rural | 0.04 | 0.5 | 10 | 65 | 0 | 0 | 5.5375e+13 | 0 | 0 | 0 | 1 | 0% | 0% | 50 | 5.5375e+13
Buses | Diesel | Urban Buses Articulated >18 t | Euro V | EGR | SPN23 [#/kWh] | Highway | 0.04 | 0.5 | 10 | 65 | 0 | 0 | 6.1835e+13 | 0 | 0 | 0 | 1 | 0% | 0% | 50 | 6.1835e+13
Buses | Diesel | Urban Buses Articulated >18 t | Euro V | EGR | SPN23 [#/kWh] | Urban Peak | 0.04 | 1 | 10 | 55 | 0 | 0 | 1.0819e+14 | 0 | 0 | 0 | 1 | 0% | 0% | 50 | 1.0819e+14
Buses | Diesel | Urban Buses Articulated >18 t | Euro V | EGR | SPN23 [#/kWh] | Urban Off Peak | 0.04 | 1 | 10 | 55 | 0 | 0 | 1.0819e+14 | 0 | 0 | 0 | 1 | 0% | 0% | 50 | 1.0819e+14
Buses | Diesel | Urban Buses Articulated >18 t | Euro V | EGR | SPN23 [#/kWh] | Rural | 0.04 | 1 | 10 | 55 | 0 | 0 | 5.5375e+13 | 0 | 0 | 0 | 1 | 0% | 0% | 50 | 5.5375e+13
Buses | Diesel | Urban Buses Articulated >18 t | Euro V | EGR | SPN23 [#/kWh] | Highway | 0.04 | 1 | 10 | 55 | 0 | 0 | 6.1835e+13 | 0 | 0 | 0 | 1 | 0% | 0% | 50 | 6.1835e+13
Buses | Diesel | Urban Buses Articulated >18 t | Euro V | EGR | SPN23 [#/kWh] | Urban Peak | 0.06 | 0 | 10 | 65 | 0 | 0 | 1.0819e+14 | 0 | 0 | 0 | 1 | 0% | 0% | 50 | 1.0819e+14
Buses | Diesel | Urban Buses Articulated >18 t | Euro V | EGR | SPN23 [#/kWh] | Urban Off Peak | 0.06 | 0 | 10 | 65 | 0 | 0 | 1.0819e+14 | 0 | 0 | 0 | 1 | 0% | 0% | 50 | 1.0819e+14
Buses | Diesel | Urban Buses Articulated >18 t | Euro V | EGR | SPN23 [#/kWh] | Rural | 0.06 | 0 | 10 | 65 | 0 | 0 | 5.5375e+13 | 0 | 0 | 0 | 1 | 0% | 0% | 50 | 5.5375e+13
Buses | Diesel | Urban Buses Articulated >18 t | Euro V | EGR | SPN23 [#/kWh] | Highway | 0.06 | 0 | 10 | 65 | 0 | 0 | 6.1835e+13 | 0 | 0 | 0 | 1 | 0% | 0% | 50 | 6.1835e+13
Buses | Diesel | Urban Buses Articulated >18 t | Euro V | EGR | SPN23 [#/kWh] | Urban Peak | 0.06 | 0.5 | 10 | 50 | 0 | 0 | 1.0819e+14 | 0 | 0 | 0 | 1 | 0% | 0% | 50 | 1.0819e+14
Buses | Diesel | Urban Buses Articulated >18 t | Euro V | EGR | SPN23 [#/kWh] | Urban Off Peak | 0.06 | 0.5 | 10 | 50 | 0 | 0 | 1.0819e+14 | 0 | 0 | 0 | 1 | 0% | 0% | 50 | 1.0819e+14
Buses | Diesel | Urban Buses Articulated >18 t | Euro V | EGR | SPN23 [#/kWh] | Rural | 0.06 | 0.5 | 10 | 50 | 0 | 0 | 5.5375e+13 | 0 | 0 | 0 | 1 | 0% | 0% | 50 | 5.5375e+13
Buses | Diesel | Urban Buses Articulated >18 t | Euro V | EGR | SPN23 [#/kWh] | Highway | 0.06 | 0.5 | 10 | 50 | 0 | 0 | 6.1835e+13 | 0 | 0 | 0 | 1 | 0% | 0% | 50 | 6.1835e+13
Buses | Diesel | Urban Buses Articulated >18 t | Euro V | EGR | SPN23 [#/kWh] | Urban Peak | 0.06 | 1 | 10 | 40 | 0 | 0 | 1.0819e+14 | 0 | 0 | 0 | 1 | 0% | 0% | 40 | 1.0819e+14
Buses | Diesel | Urban Buses Articulated >18 t | Euro V | EGR | SPN23 [#/kWh] | Urban Off Peak | 0.06 | 1 | 10 | 40 | 0 | 0 | 1.0819e+14 | 0 | 0 | 0 | 1 | 0% | 0% | 40 | 1.0819e+14
Buses | Diesel | Urban Buses Articulated >18 t | Euro V | EGR | SPN23 [#/kWh] | Rural | 0.06 | 1 | 10 | 40 | 0 | 0 | 5.5375e+13 | 0 | 0 | 0 | 1 | 0% | 0% | 40 | 5.5375e+13
Buses | Diesel | Urban Buses Articulated >18 t | Euro V | EGR | SPN23 [#/kWh] | Highway | 0.06 | 1 | 10 | 40 | 0 | 0 | 6.1835e+13 | 0 | 0 | 0 | 1 | 0% | 0% | 40 | 6.1835e+13
Buses | Diesel | Urban Buses Articulated >18 t | Euro VI A/B/C | DPF+SCR | SPN23 [#/kWh] | Urban Peak | -0.06 | 0 | 10 | 75 | 0 | 0 | 178610770928.6208 | 0 | 0 | 0 | 1 | 0% | 0% | 50 | 178610770928.6208
Buses | Diesel | Urban Buses Articulated >18 t | Euro VI A/B/C | DPF+SCR | SPN23 [#/kWh] | Urban Off Peak | -0.06 | 0 | 10 | 75 | 0 | 0 | 178610770928.6208 | 0 | 0 | 0 | 1 | 0% | 0% | 50 | 178610770928.6208
Buses | Diesel | Urban Buses Articulated >18 t | Euro VI A/B/C | DPF+SCR | SPN23 [#/kWh] | Rural | -0.06 | 0 | 10 | 75 | 0 | 0 | 60922961131.5765 | 0 | 0 | 0 | 1 | 0% | 0% | 50 | 60922961131.5765
Buses | Diesel | Urban Buses Articulated >18 t | Euro VI A/B/C | DPF+SCR | SPN23 [#/kWh] | Highway | -0.06 | 0 | 10 | 75 | 0 | 0 | 47488071971.527 | 0 | 0 | 0 | 1 | 0% | 0% | 50 | 47488071971.527
Buses | Diesel | Urban Buses Articulated >18 t | Euro VI A/B/C | DPF+SCR | SPN23 [#/kWh] | Urban Peak | -0.06 | 0.5 | 10 | 75 | 0 | 0 | 178610770928.6208 | 0 | 0 | 0 | 1 | 0% | 0% | 50 | 178610770928.6208
Buses | Diesel | Urban Buses Articulated >18 t | Euro VI A/B/C | DPF+SCR | SPN23 [#/kWh] | Urban Off Peak | -0.06 | 0.5 | 10 | 75 | 0 | 0 | 178610770928.6208 | 0 | 0 | 0 | 1 | 0% | 0% | 50 | 178610770928.6208
Buses | Diesel | Urban Buses Articulated >18 t | Euro VI A/B/C | DPF+SCR | SPN23 [#/kWh] | Rural | -0.06 | 0.5 | 10 | 75 | 0 | 0 | 60922961131.5765 | 0 | 0 | 0 | 1 | 0% | 0% | 50 | 60922961131.5765
Buses | Diesel | Urban Buses Articulated >18 t | Euro VI A/B/C | DPF+SCR | SPN23 [#/kWh] | Highway | -0.06 | 0.5 | 10 | 75 | 0 | 0 | 47488071971.527 | 0 | 0 | 0 | 1 | 0% | 0% | 50 | 47488071971.527
Buses | Diesel | Urban Buses Articulated >18 t | Euro VI A/B/C | DPF+SCR | SPN23 [#/kWh] | Urban Peak | -0.06 | 1 | 10 | 75 | 0 | 0 | 178610770928.6208 | 0 | 0 | 0 | 1 | 0% | 0% | 50 | 178610770928.6208
Buses | Diesel | Urban Buses Articulated >18 t | Euro VI A/B/C | DPF+SCR | SPN23 [#/kWh] | Urban Off Peak | -0.06 | 1 | 10 | 75 | 0 | 0 | 178610770928.6208 | 0 | 0 | 0 | 1 | 0% | 0% | 50 | 178610770928.6208
Buses | Diesel | Urban Buses Articulated >18 t | Euro VI A/B/C | DPF+SCR | SPN23 [#/kWh] | Rural | -0.06 | 1 | 10 | 75 | 0 | 0 | 60922961131.5765 | 0 | 0 | 0 | 1 | 0% | 0% | 50 | 60922961131.5765
Buses | Diesel | Urban Buses Articulated >18 t | Euro VI A/B/C | DPF+SCR | SPN23 [#/kWh] | Highway | -0.06 | 1 | 10 | 75 | 0 | 0 | 47488071971.527 | 0 | 0 | 0 | 1 | 0% | 0% | 50 | 47488071971.527
Buses | Diesel | Urban Buses Articulated >18 t | Euro VI A/B/C | DPF+SCR | SPN23 [#/kWh] | Urban Peak | -0.04 | 0 | 10 | 85 | 0 | 0 | 178610770928.6208 | 0 | 0 | 0 | 1 | 0% | 0% | 50 | 178610770928.6208
Buses | Diesel | Urban Buses Articulated >18 t | Euro VI A/B/C | DPF+SCR | SPN23 [#/kWh] | Urban Off Peak | -0.04 | 0 | 10 | 85 | 0 | 0 | 178610770928.6208 | 0 | 0 | 0 | 1 | 0% | 0% | 50 | 178610770928.6208
Buses | Diesel | Urban Buses Articulated >18 t | Euro VI A/B/C | DPF+SCR | SPN23 [#/kWh] | Rural | -0.04 | 0 | 10 | 85 | 0 | 0 | 60922961131.5765 | 0 | 0 | 0 | 1 | 0% | 0% | 50 | 60922961131.5765
Buses | Diesel | Urban Buses Articulated >18 t | Euro VI A/B/C | DPF+SCR | SPN23 [#/kWh] | Highway | -0.04 | 0 | 10 | 85 | 0 | 0 | 47488071971.527 | 0 | 0 | 0 | 1 | 0% | 0% | 50 | 47488071971.527
Buses | Diesel | Urban Buses Articulated >18 t | Euro VI A/B/C | DPF+SCR | SPN23 [#/kWh] | Urban Peak | -0.04 | 0.5 | 10 | 85 | 0 | 0 | 178610770928.6208 | 0 | 0 | 0 | 1 | 0% | 0% | 50 | 178610770928.6208
Buses | Diesel | Urban Buses Articulated >18 t | Euro VI A/B/C | DPF+SCR | SPN23 [#/kWh] | Urban Off Peak | -0.04 | 0.5 | 10 | 85 | 0 | 0 | 178610770928.6208 | 0 | 0 | 0 | 1 | 0% | 0% | 50 | 178610770928.6208
Buses | Diesel | Urban Buses Articulated >18 t | Euro VI A/B/C | DPF+SCR | SPN23 [#/kWh] | Rural | -0.04 | 0.5 | 10 | 85 | 0 | 0 | 60922961131.5765 | 0 | 0 | 0 | 1 | 0% | 0% | 50 | 60922961131.5765
Buses | Diesel | Urban Buses Articulated >18 t | Euro VI A/B/C | DPF+SCR | SPN23 [#/kWh] | Highway | -0.04 | 0.5 | 10 | 85 | 0 | 0 | 47488071971.527 | 0 | 0 | 0 | 1 | 0% | 0% | 50 | 47488071971.527
Buses | Diesel | Urban Buses Articulated >18 t | Euro VI A/B/C | DPF+SCR | SPN23 [#/kWh] | Urban Peak | -0.04 | 1 | 10 | 85 | 0 | 0 | 178610770928.6208 | 0 | 0 | 0 | 1 | 0% | 0% | 50 | 178610770928.6208
Buses | Diesel | Urban Buses Articulated >18 t | Euro VI A/B/C | DPF+SCR | SPN23 [#/kWh] | Urban Off Peak | -0.04 | 1 | 10 | 85 | 0 | 0 | 178610770928.6208 | 0 | 0 | 0 | 1 | 0% | 0% | 50 | 178610770928.6208
Buses | Diesel | Urban Buses Articulated >18 t | Euro VI A/B/C | DPF+SCR | SPN23 [#/kWh] | Rural | -0.04 | 1 | 10 | 85 | 0 | 0 | 60922961131.5765 | 0 | 0 | 0 | 1 | 0% | 0% | 50 | 60922961131.5765
Buses | Diesel | Urban Buses Articulated >18 t | Euro VI A/B/C | DPF+SCR | SPN23 [#/kWh] | Highway | -0.04 | 1 | 10 | 85 | 0 | 0 | 47488071971.527 | 0 | 0 | 0 | 1 | 0% | 0% | 50 | 47488071971.527
Buses | Diesel | Urban Buses Articulated >18 t | Euro VI A/B/C | DPF+SCR | SPN23 [#/kWh] | Urban Peak | -0.02 | 0 | 10 | 85 | 0 | 0 | 178610770928.6208 | 0 | 0 | 0 | 1 | 0% | 0% | 50 | 178610770928.6208
Buses | Diesel | Urban Buses Articulated >18 t | Euro VI A/B/C | DPF+SCR | SPN23 [#/kWh] | Urban Off Peak | -0.02 | 0 | 10 | 85 | 0 | 0 | 178610770928.6208 | 0 | 0 | 0 | 1 | 0% | 0% | 50 | 178610770928.6208
Buses | Diesel | Urban Buses Articulated >18 t | Euro VI A/B/C | DPF+SCR | SPN23 [#/kWh] | Rural | -0.02 | 0 | 10 | 85 | 0 | 0 | 60922961131.5765 | 0 | 0 | 0 | 1 | 0% | 0% | 50 | 60922961131.5765
Buses | Diesel | Urban Buses Articulated >18 t | Euro VI A/B/C | DPF+SCR | SPN23 [#/kWh] | Highway | -0.02 | 0 | 10 | 85 | 0 | 0 | 47488071971.527 | 0 | 0 | 0 | 1 | 0% | 0% | 50 | 47488071971.527
Buses | Diesel | Urban Buses Articulated >18 t | Euro VI A/B/C | DPF+SCR | SPN23 [#/kWh] | Urban Peak | -0.02 | 0.5 | 10 | 85 | 0 | 0 | 178610770928.6208 | 0 | 0 | 0 | 1 | 0% | 0% | 50 | 178610770928.6208
Buses | Diesel | Urban Buses Articulated >18 t | Euro VI A/B/C | DPF+SCR | SPN23 [#/kWh] | Urban Off Peak | -0.02 | 0.5 | 10 | 85 | 0 | 0 | 178610770928.6208 | 0 | 0 | 0 | 1 | 0% | 0% | 50 | 178610770928.6208
Buses | Diesel | Urban Buses Articulated >18 t | Euro VI A/B/C | DPF+SCR | SPN23 [#/kWh] | Rural | -0.02 | 0.5 | 10 | 85 | 0 | 0 | 60922961131.5765 | 0 | 0 | 0 | 1 | 0% | 0% | 50 | 60922961131.5765
Buses | Diesel | Urban Buses Articulated >18 t | Euro VI A/B/C | DPF+SCR | SPN23 [#/kWh] | Highway | -0.02 | 0.5 | 10 | 85 | 0 | 0 | 47488071971.527 | 0 | 0 | 0 | 1 | 0% | 0% | 50 | 47488071971.527
Buses | Diesel | Urban Buses Articulated >18 t | Euro VI A/B/C | DPF+SCR | SPN23 [#/kWh] | Urban Peak | -0.02 | 1 | 10 | 85 | 0 | 0 | 178610770928.6208 | 0 | 0 | 0 | 1 | 0% | 0% | 50 | 178610770928.6208
Buses | Diesel | Urban Buses Articulated >18 t | Euro VI A/B/C | DPF+SCR | SPN23 [#/kWh] | Urban Off Peak | -0.02 | 1 | 10 | 85 | 0 | 0 | 178610770928.6208 | 0 | 0 | 0 | 1 | 0% | 0% | 50 | 178610770928.6208
Buses | Diesel | Urban Buses Articulated >18 t | Euro VI A/B/C | DPF+SCR | SPN23 [#/kWh] | Rural | -0.02 | 1 | 10 | 85 | 0 | 0 | 60922961131.5765 | 0 | 0 | 0 | 1 | 0% | 0% | 50 | 60922961131.5765
Buses | Diesel | Urban Buses Articulated >18 t | Euro VI A/B/C | DPF+SCR | SPN23 [#/kWh] | Highway | -0.02 | 1 | 10 | 85 | 0 | 0 | 47488071971.527 | 0 | 0 | 0 | 1 | 0% | 0% | 50 | 47488071971.527
Buses | Diesel | Urban Buses Articulated >18 t | Euro VI A/B/C | DPF+SCR | SPN23 [#/kWh] | Urban Peak | 0 | 0 | 10 | 85 | 0 | 0 | 178610770928.6208 | 0 | 0 | 0 | 1 | 0% | 0% | 50 | 178610770928.6208
Buses | Diesel | Urban Buses Articulated >18 t | Euro VI A/B/C | DPF+SCR | SPN23 [#/kWh] | Urban Off Peak | 0 | 0 | 10 | 85 | 0 | 0 | 178610770928.6208 | 0 | 0 | 0 | 1 | 0% | 0% | 50 | 178610770928.6208
Buses | Diesel | Urban Buses Articulated >18 t | Euro VI A/B/C | DPF+SCR | SPN23 [#/kWh] | Rural | 0 | 0 | 10 | 85 | 0 | 0 | 60922961131.5765 | 0 | 0 | 0 | 1 | 0% | 0% | 50 | 60922961131.5765
Buses | Diesel | Urban Buses Articulated >18 t | Euro VI A/B/C | DPF+SCR | SPN23 [#/kWh] | Highway | 0 | 0 | 10 | 85 | 0 | 0 | 47488071971.527 | 0 | 0 | 0 | 1 | 0% | 0% | 50 | 47488071971.527
Buses | Diesel | Urban Buses Articulated >18 t | Euro VI A/B/C | DPF+SCR | SPN23 [#/kWh] | Urban Peak | 0 | 0.5 | 10 | 85 | 0 | 0 | 178610770928.6208 | 0 | 0 | 0 | 1 | 0% | 0% | 50 | 178610770928.6208
Buses | Diesel | Urban Buses Articulated >18 t | Euro VI A/B/C | DPF+SCR | SPN23 [#/kWh] | Urban Off Peak | 0 | 0.5 | 10 | 85 | 0 | 0 | 178610770928.6208 | 0 | 0 | 0 | 1 | 0% | 0% | 50 | 178610770928.6208
Buses | Diesel | Urban Buses Articulated >18 t | Euro VI A/B/C | DPF+SCR | SPN23 [#/kWh] | Rural | 0 | 0.5 | 10 | 85 | 0 | 0 | 60922961131.5765 | 0 | 0 | 0 | 1 | 0% | 0% | 50 | 60922961131.5765
Buses | Diesel | Urban Buses Articulated >18 t | Euro VI A/B/C | DPF+SCR | SPN23 [#/kWh] | Highway | 0 | 0.5 | 10 | 85 | 0 | 0 | 47488071971.527 | 0 | 0 | 0 | 1 | 0% | 0% | 50 | 47488071971.527
Buses | Diesel | Urban Buses Articulated >18 t | Euro VI A/B/C | DPF+SCR | SPN23 [#/kWh] | Urban Peak | 0 | 1 | 10 | 85 | 0 | 0 | 178610770928.6208 | 0 | 0 | 0 | 1 | 0% | 0% | 50 | 178610770928.6208
Buses | Diesel | Urban Buses Articulated >18 t | Euro VI A/B/C | DPF+SCR | SPN23 [#/kWh] | Urban Off Peak | 0 | 1 | 10 | 85 | 0 | 0 | 178610770928.6208 | 0 | 0 | 0 | 1 | 0% | 0% | 50 | 178610770928.6208
Buses | Diesel | Urban Buses Articulated >18 t | Euro VI A/B/C | DPF+SCR | SPN23 [#/kWh] | Rural | 0 | 1 | 10 | 85 | 0 | 0 | 60922961131.5765 | 0 | 0 | 0 | 1 | 0% | 0% | 50 | 60922961131.5765
Buses | Diesel | Urban Buses Articulated >18 t | Euro VI A/B/C | DPF+SCR | SPN23 [#/kWh] | Highway | 0 | 1 | 10 | 85 | 0 | 0 | 47488071971.527 | 0 | 0 | 0 | 1 | 0% | 0% | 50 | 47488071971.527
Buses | Diesel | Urban Buses Articulated >18 t | Euro VI A/B/C | DPF+SCR | SPN23 [#/kWh] | Urban Peak | 0.02 | 0 | 10 | 85 | 0 | 0 | 178610770928.6208 | 0 | 0 | 0 | 1 | 0% | 0% | 50 | 178610770928.6208
Buses | Diesel | Urban Buses Articulated >18 t | Euro VI A/B/C | DPF+SCR | SPN23 [#/kWh] | Urban Off Peak | 0.02 | 0 | 10 | 85 | 0 | 0 | 178610770928.6208 | 0 | 0 | 0 | 1 | 0% | 0% | 50 | 178610770928.6208
Buses | Diesel | Urban Buses Articulated >18 t | Euro VI A/B/C | DPF+SCR | SPN23 [#/kWh] | Rural | 0.02 | 0 | 10 | 85 | 0 | 0 | 60922961131.5765 | 0 | 0 | 0 | 1 | 0% | 0% | 50 | 60922961131.5765
Buses | Diesel | Urban Buses Articulated >18 t | Euro VI A/B/C | DPF+SCR | SPN23 [#/kWh] | Highway | 0.02 | 0 | 10 | 85 | 0 | 0 | 47488071971.527 | 0 | 0 | 0 | 1 | 0% | 0% | 50 | 47488071971.527
Buses | Diesel | Urban Buses Articulated >18 t | Euro VI A/B/C | DPF+SCR | SPN23 [#/kWh] | Urban Peak | 0.02 | 0.5 | 10 | 85 | 0 | 0 | 178610770928.6208 | 0 | 0 | 0 | 1 | 0% | 0% | 50 | 178610770928.6208
Buses | Diesel | Urban Buses Articulated >18 t | Euro VI A/B/C | DPF+SCR | SPN23 [#/kWh] | Urban Off Peak | 0.02 | 0.5 | 10 | 85 | 0 | 0 | 178610770928.6208 | 0 | 0 | 0 | 1 | 0% | 0% | 50 | 178610770928.6208
Buses | Diesel | Urban Buses Articulated >18 t | Euro VI A/B/C | DPF+SCR | SPN23 [#/kWh] | Rural | 0.02 | 0.5 | 10 | 85 | 0 | 0 | 60922961131.5765 | 0 | 0 | 0 | 1 | 0% | 0% | 50 | 60922961131.5765
Buses | Diesel | Urban Buses Articulated >18 t | Euro VI A/B/C | DPF+SCR | SPN23 [#/kWh] | Highway | 0.02 | 0.5 | 10 | 85 | 0 | 0 | 47488071971.527 | 0 | 0 | 0 | 1 | 0% | 0% | 50 | 47488071971.527
Buses | Diesel | Urban Buses Articulated >18 t | Euro VI A/B/C | DPF+SCR | SPN23 [#/kWh] | Urban Peak | 0.02 | 1 | 10 | 80 | 0 | 0 | 178610770928.6208 | 0 | 0 | 0 | 1 | 0% | 0% | 50 | 178610770928.6208
Buses | Diesel | Urban Buses Articulated >18 t | Euro VI A/B/C | DPF+SCR | SPN23 [#/kWh] | Urban Off Peak | 0.02 | 1 | 10 | 80 | 0 | 0 | 178610770928.6208 | 0 | 0 | 0 | 1 | 0% | 0% | 50 | 178610770928.6208
Buses | Diesel | Urban Buses Articulated >18 t | Euro VI A/B/C | DPF+SCR | SPN23 [#/kWh] | Rural | 0.02 | 1 | 10 | 80 | 0 | 0 | 60922961131.5765 | 0 | 0 | 0 | 1 | 0% | 0% | 50 | 60922961131.5765
Buses | Diesel | Urban Buses Articulated >18 t | Euro VI A/B/C | DPF+SCR | SPN23 [#/kWh] | Highway | 0.02 | 1 | 10 | 80 | 0 | 0 | 47488071971.527 | 0 | 0 | 0 | 1 | 0% | 0% | 50 | 47488071971.527
Buses | Diesel | Urban Buses Articulated >18 t | Euro VI A/B/C | DPF+SCR | SPN23 [#/kWh] | Urban Peak | 0.04 | 0 | 10 | 85 | 0 | 0 | 178610770928.6208 | 0 | 0 | 0 | 1 | 0% | 0% | 50 | 178610770928.6208
Buses | Diesel | Urban Buses Articulated >18 t | Euro VI A/B/C | DPF+SCR | SPN23 [#/kWh] | Urban Off Peak | 0.04 | 0 | 10 | 85 | 0 | 0 | 178610770928.6208 | 0 | 0 | 0 | 1 | 0% | 0% | 50 | 178610770928.6208
Buses | Diesel | Urban Buses Articulated >18 t | Euro VI A/B/C | DPF+SCR | SPN23 [#/kWh] | Rural | 0.04 | 0 | 10 | 85 | 0 | 0 | 60922961131.5765 | 0 | 0 | 0 | 1 | 0% | 0% | 50 | 60922961131.5765
Buses | Diesel | Urban Buses Articulated >18 t | Euro VI A/B/C | DPF+SCR | SPN23 [#/kWh] | Highway | 0.04 | 0 | 10 | 85 | 0 | 0 | 47488071971.527 | 0 | 0 | 0 | 1 | 0% | 0% | 50 | 47488071971.527
Buses | Diesel | Urban Buses Articulated >18 t | Euro VI A/B/C | DPF+SCR | SPN23 [#/kWh] | Urban Peak | 0.04 | 0.5 | 10 | 70 | 0 | 0 | 178610770928.6208 | 0 | 0 | 0 | 1 | 0% | 0% | 50 | 178610770928.6208
Buses | Diesel | Urban Buses Articulated >18 t | Euro VI A/B/C | DPF+SCR | SPN23 [#/kWh] | Urban Off Peak | 0.04 | 0.5 | 10 | 70 | 0 | 0 | 178610770928.6208 | 0 | 0 | 0 | 1 | 0% | 0% | 50 | 178610770928.6208
Buses | Diesel | Urban Buses Articulated >18 t | Euro VI A/B/C | DPF+SCR | SPN23 [#/kWh] | Rural | 0.04 | 0.5 | 10 | 70 | 0 | 0 | 60922961131.5765 | 0 | 0 | 0 | 1 | 0% | 0% | 50 | 60922961131.5765
Buses | Diesel | Urban Buses Articulated >18 t | Euro VI A/B/C | DPF+SCR | SPN23 [#/kWh] | Highway | 0.04 | 0.5 | 10 | 70 | 0 | 0 | 47488071971.527 | 0 | 0 | 0 | 1 | 0% | 0% | 50 | 47488071971.527
Buses | Diesel | Urban Buses Articulated >18 t | Euro VI A/B/C | DPF+SCR | SPN23 [#/kWh] | Urban Peak | 0.04 | 1 | 10 | 55 | 0 | 0 | 178610770928.6208 | 0 | 0 | 0 | 1 | 0% | 0% | 50 | 178610770928.6208
Buses | Diesel | Urban Buses Articulated >18 t | Euro VI A/B/C | DPF+SCR | SPN23 [#/kWh] | Urban Off Peak | 0.04 | 1 | 10 | 55 | 0 | 0 | 178610770928.6208 | 0 | 0 | 0 | 1 | 0% | 0% | 50 | 178610770928.6208
Buses | Diesel | Urban Buses Articulated >18 t | Euro VI A/B/C | DPF+SCR | SPN23 [#/kWh] | Rural | 0.04 | 1 | 10 | 55 | 0 | 0 | 60922961131.5765 | 0 | 0 | 0 | 1 | 0% | 0% | 50 | 60922961131.5765
Buses | Diesel | Urban Buses Articulated >18 t | Euro VI A/B/C | DPF+SCR | SPN23 [#/kWh] | Highway | 0.04 | 1 | 10 | 55 | 0 | 0 | 47488071971.527 | 0 | 0 | 0 | 1 | 0% | 0% | 50 | 47488071971.527
Buses | Diesel | Urban Buses Articulated >18 t | Euro VI A/B/C | DPF+SCR | SPN23 [#/kWh] | Urban Peak | 0.06 | 0 | 10 | 65 | 0 | 0 | 178610770928.6208 | 0 | 0 | 0 | 1 | 0% | 0% | 50 | 178610770928.6208
Buses | Diesel | Urban Buses Articulated >18 t | Euro VI A/B/C | DPF+SCR | SPN23 [#/kWh] | Urban Off Peak | 0.06 | 0 | 10 | 65 | 0 | 0 | 178610770928.6208 | 0 | 0 | 0 | 1 | 0% | 0% | 50 | 178610770928.6208
Buses | Diesel | Urban Buses Articulated >18 t | Euro VI A/B/C | DPF+SCR | SPN23 [#/kWh] | Rural | 0.06 | 0 | 10 | 65 | 0 | 0 | 60922961131.5765 | 0 | 0 | 0 | 1 | 0% | 0% | 50 | 60922961131.5765
Buses | Diesel | Urban Buses Articulated >18 t | Euro VI A/B/C | DPF+SCR | SPN23 [#/kWh] | Highway | 0.06 | 0 | 10 | 65 | 0 | 0 | 47488071971.527 | 0 | 0 | 0 | 1 | 0% | 0% | 50 | 47488071971.527
Buses | Diesel | Urban Buses Articulated >18 t | Euro VI A/B/C | DPF+SCR | SPN23 [#/kWh] | Urban Peak | 0.06 | 0.5 | 10 | 50 | 0 | 0 | 178610770928.6208 | 0 | 0 | 0 | 1 | 0% | 0% | 50 | 178610770928.6208
Buses | Diesel | Urban Buses Articulated >18 t | Euro VI A/B/C | DPF+SCR | SPN23 [#/kWh] | Urban Off Peak | 0.06 | 0.5 | 10 | 50 | 0 | 0 | 178610770928.6208 | 0 | 0 | 0 | 1 | 0% | 0% | 50 | 178610770928.6208
Buses | Diesel | Urban Buses Articulated >18 t | Euro VI A/B/C | DPF+SCR | SPN23 [#/kWh] | Rural | 0.06 | 0.5 | 10 | 50 | 0 | 0 | 60922961131.5765 | 0 | 0 | 0 | 1 | 0% | 0% | 50 | 60922961131.5765
Buses | Diesel | Urban Buses Articulated >18 t | Euro VI A/B/C | DPF+SCR | SPN23 [#/kWh] | Highway | 0.06 | 0.5 | 10 | 50 | 0 | 0 | 47488071971.527 | 0 | 0 | 0 | 1 | 0% | 0% | 50 | 47488071971.527
Buses | Diesel | Urban Buses Articulated >18 t | Euro VI A/B/C | DPF+SCR | SPN23 [#/kWh] | Urban Peak | 0.06 | 1 | 10 | 40 | 0 | 0 | 178610770928.6208 | 0 | 0 | 0 | 1 | 0% | 0% | 40 | 178610770928.6208
Buses | Diesel | Urban Buses Articulated >18 t | Euro VI A/B/C | DPF+SCR | SPN23 [#/kWh] | Urban Off Peak | 0.06 | 1 | 10 | 40 | 0 | 0 | 178610770928.6208 | 0 | 0 | 0 | 1 | 0% | 0% | 40 | 178610770928.6208
Buses | Diesel | Urban Buses Articulated >18 t | Euro VI A/B/C | DPF+SCR | SPN23 [#/kWh] | Rural | 0.06 | 1 | 10 | 40 | 0 | 0 | 60922961131.5765 | 0 | 0 | 0 | 1 | 0% | 0% | 40 | 60922961131.5765
Buses | Diesel | Urban Buses Articulated >18 t | Euro VI A/B/C | DPF+SCR | SPN23 [#/kWh] | Highway | 0.06 | 1 | 10 | 40 | 0 | 0 | 47488071971.527 | 0 | 0 | 0 | 1 | 0% | 0% | 40 | 47488071971.527
Buses | Diesel | Urban Buses Articulated >18 t | Euro VI D/E | DPF+SCR | SPN23 [#/kWh] | Urban Peak | -0.06 | 0 | 10 | 75 | 0 | 0 | 178610770928.6208 | 0 | 0 | 0 | 1 | 0% | 0% | 50 | 178610770928.6208
Buses | Diesel | Urban Buses Articulated >18 t | Euro VI D/E | DPF+SCR | SPN23 [#/kWh] | Urban Off Peak | -0.06 | 0 | 10 | 75 | 0 | 0 | 178610770928.6208 | 0 | 0 | 0 | 1 | 0% | 0% | 50 | 178610770928.6208
Buses | Diesel | Urban Buses Articulated >18 t | Euro VI D/E | DPF+SCR | SPN23 [#/kWh] | Rural | -0.06 | 0 | 10 | 75 | 0 | 0 | 60922961131.5765 | 0 | 0 | 0 | 1 | 0% | 0% | 50 | 60922961131.5765
Buses | Diesel | Urban Buses Articulated >18 t | Euro VI D/E | DPF+SCR | SPN23 [#/kWh] | Highway | -0.06 | 0 | 10 | 75 | 0 | 0 | 47488071971.527 | 0 | 0 | 0 | 1 | 0% | 0% | 50 | 47488071971.527
Buses | Diesel | Urban Buses Articulated >18 t | Euro VI D/E | DPF+SCR | SPN23 [#/kWh] | Urban Peak | -0.06 | 0.5 | 10 | 75 | 0 | 0 | 178610770928.6208 | 0 | 0 | 0 | 1 | 0% | 0% | 50 | 178610770928.6208
Buses | Diesel | Urban Buses Articulated >18 t | Euro VI D/E | DPF+SCR | SPN23 [#/kWh] | Urban Off Peak | -0.06 | 0.5 | 10 | 75 | 0 | 0 | 178610770928.6208 | 0 | 0 | 0 | 1 | 0% | 0% | 50 | 178610770928.6208
Buses | Diesel | Urban Buses Articulated >18 t | Euro VI D/E | DPF+SCR | SPN23 [#/kWh] | Rural | -0.06 | 0.5 | 10 | 75 | 0 | 0 | 60922961131.5765 | 0 | 0 | 0 | 1 | 0% | 0% | 50 | 60922961131.5765
Buses | Diesel | Urban Buses Articulated >18 t | Euro VI D/E | DPF+SCR | SPN23 [#/kWh] | Highway | -0.06 | 0.5 | 10 | 75 | 0 | 0 | 47488071971.527 | 0 | 0 | 0 | 1 | 0% | 0% | 50 | 47488071971.527
Buses | Diesel | Urban Buses Articulated >18 t | Euro VI D/E | DPF+SCR | SPN23 [#/kWh] | Urban Peak | -0.06 | 1 | 10 | 75 | 0 | 0 | 178610770928.6208 | 0 | 0 | 0 | 1 | 0% | 0% | 50 | 178610770928.6208
Buses | Diesel | Urban Buses Articulated >18 t | Euro VI D/E | DPF+SCR | SPN23 [#/kWh] | Urban Off Peak | -0.06 | 1 | 10 | 75 | 0 | 0 | 178610770928.6208 | 0 | 0 | 0 | 1 | 0% | 0% | 50 | 178610770928.6208
Buses | Diesel | Urban Buses Articulated >18 t | Euro VI D/E | DPF+SCR | SPN23 [#/kWh] | Rural | -0.06 | 1 | 10 | 75 | 0 | 0 | 60922961131.5765 | 0 | 0 | 0 | 1 | 0% | 0% | 50 | 60922961131.5765
Buses | Diesel | Urban Buses Articulated >18 t | Euro VI D/E | DPF+SCR | SPN23 [#/kWh] | Highway | -0.06 | 1 | 10 | 75 | 0 | 0 | 47488071971.527 | 0 | 0 | 0 | 1 | 0% | 0% | 50 | 47488071971.527
Buses | Diesel | Urban Buses Articulated >18 t | Euro VI D/E | DPF+SCR | SPN23 [#/kWh] | Urban Peak | -0.04 | 0 | 10 | 85 | 0 | 0 | 178610770928.6208 | 0 | 0 | 0 | 1 | 0% | 0% | 50 | 178610770928.6208
Buses | Diesel | Urban Buses Articulated >18 t | Euro VI D/E | DPF+SCR | SPN23 [#/kWh] | Urban Off Peak | -0.04 | 0 | 10 | 85 | 0 | 0 | 178610770928.6208 | 0 | 0 | 0 | 1 | 0% | 0% | 50 | 178610770928.6208
Buses | Diesel | Urban Buses Articulated >18 t | Euro VI D/E | DPF+SCR | SPN23 [#/kWh] | Rural | -0.04 | 0 | 10 | 85 | 0 | 0 | 60922961131.5765 | 0 | 0 | 0 | 1 | 0% | 0% | 50 | 60922961131.5765
Buses | Diesel | Urban Buses Articulated >18 t | Euro VI D/E | DPF+SCR | SPN23 [#/kWh] | Highway | -0.04 | 0 | 10 | 85 | 0 | 0 | 47488071971.527 | 0 | 0 | 0 | 1 | 0% | 0% | 50 | 47488071971.527
Buses | Diesel | Urban Buses Articulated >18 t | Euro VI D/E | DPF+SCR | SPN23 [#/kWh] | Urban Peak | -0.04 | 0.5 | 10 | 85 | 0 | 0 | 178610770928.6208 | 0 | 0 | 0 | 1 | 0% | 0% | 50 | 178610770928.6208
Buses | Diesel | Urban Buses Articulated >18 t | Euro VI D/E | DPF+SCR | SPN23 [#/kWh] | Urban Off Peak | -0.04 | 0.5 | 10 | 85 | 0 | 0 | 178610770928.6208 | 0 | 0 | 0 | 1 | 0% | 0% | 50 | 178610770928.6208
Buses | Diesel | Urban Buses Articulated >18 t | Euro VI D/E | DPF+SCR | SPN23 [#/kWh] | Rural | -0.04 | 0.5 | 10 | 85 | 0 | 0 | 60922961131.5765 | 0 | 0 | 0 | 1 | 0% | 0% | 50 | 60922961131.5765
Buses | Diesel | Urban Buses Articulated >18 t | Euro VI D/E | DPF+SCR | SPN23 [#/kWh] | Highway | -0.04 | 0.5 | 10 | 85 | 0 | 0 | 47488071971.527 | 0 | 0 | 0 | 1 | 0% | 0% | 50 | 47488071971.527
Buses | Diesel | Urban Buses Articulated >18 t | Euro VI D/E | DPF+SCR | SPN23 [#/kWh] | Urban Peak | -0.04 | 1 | 10 | 85 | 0 | 0 | 178610770928.6208 | 0 | 0 | 0 | 1 | 0% | 0% | 50 | 178610770928.6208
Buses | Diesel | Urban Buses Articulated >18 t | Euro VI D/E | DPF+SCR | SPN23 [#/kWh] | Urban Off Peak | -0.04 | 1 | 10 | 85 | 0 | 0 | 178610770928.6208 | 0 | 0 | 0 | 1 | 0% | 0% | 50 | 178610770928.6208
Buses | Diesel | Urban Buses Articulated >18 t | Euro VI D/E | DPF+SCR | SPN23 [#/kWh] | Rural | -0.04 | 1 | 10 | 85 | 0 | 0 | 60922961131.5765 | 0 | 0 | 0 | 1 | 0% | 0% | 50 | 60922961131.5765
Buses | Diesel | Urban Buses Articulated >18 t | Euro VI D/E | DPF+SCR | SPN23 [#/kWh] | Highway | -0.04 | 1 | 10 | 85 | 0 | 0 | 47488071971.527 | 0 | 0 | 0 | 1 | 0% | 0% | 50 | 47488071971.527
Buses | Diesel | Urban Buses Articulated >18 t | Euro VI D/E | DPF+SCR | SPN23 [#/kWh] | Urban Peak | -0.02 | 0 | 10 | 85 | 0 | 0 | 178610770928.6208 | 0 | 0 | 0 | 1 | 0% | 0% | 50 | 178610770928.6208
Buses | Diesel | Urban Buses Articulated >18 t | Euro VI D/E | DPF+SCR | SPN23 [#/kWh] | Urban Off Peak | -0.02 | 0 | 10 | 85 | 0 | 0 | 178610770928.6208 | 0 | 0 | 0 | 1 | 0% | 0% | 50 | 178610770928.6208
Buses | Diesel | Urban Buses Articulated >18 t | Euro VI D/E | DPF+SCR | SPN23 [#/kWh] | Rural | -0.02 | 0 | 10 | 85 | 0 | 0 | 60922961131.5765 | 0 | 0 | 0 | 1 | 0% | 0% | 50 | 60922961131.5765
Buses | Diesel | Urban Buses Articulated >18 t | Euro VI D/E | DPF+SCR | SPN23 [#/kWh] | Highway | -0.02 | 0 | 10 | 85 | 0 | 0 | 47488071971.527 | 0 | 0 | 0 | 1 | 0% | 0% | 50 | 47488071971.527
Buses | Diesel | Urban Buses Articulated >18 t | Euro VI D/E | DPF+SCR | SPN23 [#/kWh] | Urban Peak | -0.02 | 0.5 | 10 | 85 | 0 | 0 | 178610770928.6208 | 0 | 0 | 0 | 1 | 0% | 0% | 50 | 178610770928.6208
Buses | Diesel | Urban Buses Articulated >18 t | Euro VI D/E | DPF+SCR | SPN23 [#/kWh] | Urban Off Peak | -0.02 | 0.5 | 10 | 85 | 0 | 0 | 178610770928.6208 | 0 | 0 | 0 | 1 | 0% | 0% | 50 | 178610770928.6208
Buses | Diesel | Urban Buses Articulated >18 t | Euro VI D/E | DPF+SCR | SPN23 [#/kWh] | Rural | -0.02 | 0.5 | 10 | 85 | 0 | 0 | 60922961131.5765 | 0 | 0 | 0 | 1 | 0% | 0% | 50 | 60922961131.5765
Buses | Diesel | Urban Buses Articulated >18 t | Euro VI D/E | DPF+SCR | SPN23 [#/kWh] | Highway | -0.02 | 0.5 | 10 | 85 | 0 | 0 | 47488071971.527 | 0 | 0 | 0 | 1 | 0% | 0% | 50 | 47488071971.527
Buses | Diesel | Urban Buses Articulated >18 t | Euro VI D/E | DPF+SCR | SPN23 [#/kWh] | Urban Peak | -0.02 | 1 | 10 | 85 | 0 | 0 | 178610770928.6208 | 0 | 0 | 0 | 1 | 0% | 0% | 50 | 178610770928.6208
Buses | Diesel | Urban Buses Articulated >18 t | Euro VI D/E | DPF+SCR | SPN23 [#/kWh] | Urban Off Peak | -0.02 | 1 | 10 | 85 | 0 | 0 | 178610770928.6208 | 0 | 0 | 0 | 1 | 0% | 0% | 50 | 178610770928.6208
Buses | Diesel | Urban Buses Articulated >18 t | Euro VI D/E | DPF+SCR | SPN23 [#/kWh] | Rural | -0.02 | 1 | 10 | 85 | 0 | 0 | 60922961131.5765 | 0 | 0 | 0 | 1 | 0% | 0% | 50 | 60922961131.5765
Buses | Diesel | Urban Buses Articulated >18 t | Euro VI D/E | DPF+SCR | SPN23 [#/kWh] | Highway | -0.02 | 1 | 10 | 85 | 0 | 0 | 47488071971.527 | 0 | 0 | 0 | 1 | 0% | 0% | 50 | 47488071971.527
Buses | Diesel | Urban Buses Articulated >18 t | Euro VI D/E | DPF+SCR | SPN23 [#/kWh] | Urban Peak | 0 | 0 | 10 | 85 | 0 | 0 | 178610770928.6208 | 0 | 0 | 0 | 1 | 0% | 0% | 50 | 178610770928.6208
Buses | Diesel | Urban Buses Articulated >18 t | Euro VI D/E | DPF+SCR | SPN23 [#/kWh] | Urban Off Peak | 0 | 0 | 10 | 85 | 0 | 0 | 178610770928.6208 | 0 | 0 | 0 | 1 | 0% | 0% | 50 | 178610770928.6208
Buses | Diesel | Urban Buses Articulated >18 t | Euro VI D/E | DPF+SCR | SPN23 [#/kWh] | Rural | 0 | 0 | 10 | 85 | 0 | 0 | 60922961131.5765 | 0 | 0 | 0 | 1 | 0% | 0% | 50 | 60922961131.5765
Buses | Diesel | Urban Buses Articulated >18 t | Euro VI D/E | DPF+SCR | SPN23 [#/kWh] | Highway | 0 | 0 | 10 | 85 | 0 | 0 | 47488071971.527 | 0 | 0 | 0 | 1 | 0% | 0% | 50 | 47488071971.527
Buses | Diesel | Urban Buses Articulated >18 t | Euro VI D/E | DPF+SCR | SPN23 [#/kWh] | Urban Peak | 0 | 0.5 | 10 | 85 | 0 | 0 | 178610770928.6208 | 0 | 0 | 0 | 1 | 0% | 0% | 50 | 178610770928.6208
Buses | Diesel | Urban Buses Articulated >18 t | Euro VI D/E | DPF+SCR | SPN23 [#/kWh] | Urban Off Peak | 0 | 0.5 | 10 | 85 | 0 | 0 | 178610770928.6208 | 0 | 0 | 0 | 1 | 0% | 0% | 50 | 178610770928.6208
Buses | Diesel | Urban Buses Articulated >18 t | Euro VI D/E | DPF+SCR | SPN23 [#/kWh] | Rural | 0 | 0.5 | 10 | 85 | 0 | 0 | 60922961131.5765 | 0 | 0 | 0 | 1 | 0% | 0% | 50 | 60922961131.5765
Buses | Diesel | Urban Buses Articulated >18 t | Euro VI D/E | DPF+SCR | SPN23 [#/kWh] | Highway | 0 | 0.5 | 10 | 85 | 0 | 0 | 47488071971.527 | 0 | 0 | 0 | 1 | 0% | 0% | 50 | 47488071971.527
Buses | Diesel | Urban Buses Articulated >18 t | Euro VI D/E | DPF+SCR | SPN23 [#/kWh] | Urban Peak | 0 | 1 | 10 | 85 | 0 | 0 | 178610770928.6208 | 0 | 0 | 0 | 1 | 0% | 0% | 50 | 178610770928.6208
Buses | Diesel | Urban Buses Articulated >18 t | Euro VI D/E | DPF+SCR | SPN23 [#/kWh] | Urban Off Peak | 0 | 1 | 10 | 85 | 0 | 0 | 178610770928.6208 | 0 | 0 | 0 | 1 | 0% | 0% | 50 | 178610770928.6208
Buses | Diesel | Urban Buses Articulated >18 t | Euro VI D/E | DPF+SCR | SPN23 [#/kWh] | Rural | 0 | 1 | 10 | 85 | 0 | 0 | 60922961131.5765 | 0 | 0 | 0 | 1 | 0% | 0% | 50 | 60922961131.5765
Buses | Diesel | Urban Buses Articulated >18 t | Euro VI D/E | DPF+SCR | SPN23 [#/kWh] | Highway | 0 | 1 | 10 | 85 | 0 | 0 | 47488071971.527 | 0 | 0 | 0 | 1 | 0% | 0% | 50 | 47488071971.527
Buses | Diesel | Urban Buses Articulated >18 t | Euro VI D/E | DPF+SCR | SPN23 [#/kWh] | Urban Peak | 0.02 | 0 | 10 | 85 | 0 | 0 | 178610770928.6208 | 0 | 0 | 0 | 1 | 0% | 0% | 50 | 178610770928.6208
Buses | Diesel | Urban Buses Articulated >18 t | Euro VI D/E | DPF+SCR | SPN23 [#/kWh] | Urban Off Peak | 0.02 | 0 | 10 | 85 | 0 | 0 | 178610770928.6208 | 0 | 0 | 0 | 1 | 0% | 0% | 50 | 178610770928.6208
Buses | Diesel | Urban Buses Articulated >18 t | Euro VI D/E | DPF+SCR | SPN23 [#/kWh] | Rural | 0.02 | 0 | 10 | 85 | 0 | 0 | 60922961131.5765 | 0 | 0 | 0 | 1 | 0% | 0% | 50 | 60922961131.5765
Buses | Diesel | Urban Buses Articulated >18 t | Euro VI D/E | DPF+SCR | SPN23 [#/kWh] | Highway | 0.02 | 0 | 10 | 85 | 0 | 0 | 47488071971.527 | 0 | 0 | 0 | 1 | 0% | 0% | 50 | 47488071971.527
Buses | Diesel | Urban Buses Articulated >18 t | Euro VI D/E | DPF+SCR | SPN23 [#/kWh] | Urban Peak | 0.02 | 0.5 | 10 | 85 | 0 | 0 | 178610770928.6208 | 0 | 0 | 0 | 1 | 0% | 0% | 50 | 178610770928.6208
Buses | Diesel | Urban Buses Articulated >18 t | Euro VI D/E | DPF+SCR | SPN23 [#/kWh] | Urban Off Peak | 0.02 | 0.5 | 10 | 85 | 0 | 0 | 178610770928.6208 | 0 | 0 | 0 | 1 | 0% | 0% | 50 | 178610770928.6208
Buses | Diesel | Urban Buses Articulated >18 t | Euro VI D/E | DPF+SCR | SPN23 [#/kWh] | Rural | 0.02 | 0.5 | 10 | 85 | 0 | 0 | 60922961131.5765 | 0 | 0 | 0 | 1 | 0% | 0% | 50 | 60922961131.5765
Buses | Diesel | Urban Buses Articulated >18 t | Euro VI D/E | DPF+SCR | SPN23 [#/kWh] | Highway | 0.02 | 0.5 | 10 | 85 | 0 | 0 | 47488071971.527 | 0 | 0 | 0 | 1 | 0% | 0% | 50 | 47488071971.527
Buses | Diesel | Urban Buses Articulated >18 t | Euro VI D/E | DPF+SCR | SPN23 [#/kWh] | Urban Peak | 0.02 | 1 | 10 | 80 | 0 | 0 | 178610770928.6208 | 0 | 0 | 0 | 1 | 0% | 0% | 50 | 178610770928.6208
Buses | Diesel | Urban Buses Articulated >18 t | Euro VI D/E | DPF+SCR | SPN23 [#/kWh] | Urban Off Peak | 0.02 | 1 | 10 | 80 | 0 | 0 | 178610770928.6208 | 0 | 0 | 0 | 1 | 0% | 0% | 50 | 178610770928.6208
Buses | Diesel | Urban Buses Articulated >18 t | Euro VI D/E | DPF+SCR | SPN23 [#/kWh] | Rural | 0.02 | 1 | 10 | 80 | 0 | 0 | 60922961131.5765 | 0 | 0 | 0 | 1 | 0% | 0% | 50 | 60922961131.5765
Buses | Diesel | Urban Buses Articulated >18 t | Euro VI D/E | DPF+SCR | SPN23 [#/kWh] | Highway | 0.02 | 1 | 10 | 80 | 0 | 0 | 47488071971.527 | 0 | 0 | 0 | 1 | 0% | 0% | 50 | 47488071971.527
Buses | Diesel | Urban Buses Articulated >18 t | Euro VI D/E | DPF+SCR | SPN23 [#/kWh] | Urban Peak | 0.04 | 0 | 10 | 85 | 0 | 0 | 178610770928.6208 | 0 | 0 | 0 | 1 | 0% | 0% | 50 | 178610770928.6208
Buses | Diesel | Urban Buses Articulated >18 t | Euro VI D/E | DPF+SCR | SPN23 [#/kWh] | Urban Off Peak | 0.04 | 0 | 10 | 85 | 0 | 0 | 178610770928.6208 | 0 | 0 | 0 | 1 | 0% | 0% | 50 | 178610770928.6208
Buses | Diesel | Urban Buses Articulated >18 t | Euro VI D/E | DPF+SCR | SPN23 [#/kWh] | Rural | 0.04 | 0 | 10 | 85 | 0 | 0 | 60922961131.5765 | 0 | 0 | 0 | 1 | 0% | 0% | 50 | 60922961131.5765
Buses | Diesel | Urban Buses Articulated >18 t | Euro VI D/E | DPF+SCR | SPN23 [#/kWh] | Highway | 0.04 | 0 | 10 | 85 | 0 | 0 | 47488071971.527 | 0 | 0 | 0 | 1 | 0% | 0% | 50 | 47488071971.527
Buses | Diesel | Urban Buses Articulated >18 t | Euro VI D/E | DPF+SCR | SPN23 [#/kWh] | Urban Peak | 0.04 | 0.5 | 10 | 70 | 0 | 0 | 178610770928.6208 | 0 | 0 | 0 | 1 | 0% | 0% | 50 | 178610770928.6208
Buses | Diesel | Urban Buses Articulated >18 t | Euro VI D/E | DPF+SCR | SPN23 [#/kWh] | Urban Off Peak | 0.04 | 0.5 | 10 | 70 | 0 | 0 | 178610770928.6208 | 0 | 0 | 0 | 1 | 0% | 0% | 50 | 178610770928.6208
Buses | Diesel | Urban Buses Articulated >18 t | Euro VI D/E | DPF+SCR | SPN23 [#/kWh] | Rural | 0.04 | 0.5 | 10 | 70 | 0 | 0 | 60922961131.5765 | 0 | 0 | 0 | 1 | 0% | 0% | 50 | 60922961131.5765
Buses | Diesel | Urban Buses Articulated >18 t | Euro VI D/E | DPF+SCR | SPN23 [#/kWh] | Highway | 0.04 | 0.5 | 10 | 70 | 0 | 0 | 47488071971.527 | 0 | 0 | 0 | 1 | 0% | 0% | 50 | 47488071971.527
Buses | Diesel | Urban Buses Articulated >18 t | Euro VI D/E | DPF+SCR | SPN23 [#/kWh] | Urban Peak | 0.04 | 1 | 10 | 55 | 0 | 0 | 178610770928.6208 | 0 | 0 | 0 | 1 | 0% | 0% | 50 | 178610770928.6208
Buses | Diesel | Urban Buses Articulated >18 t | Euro VI D/E | DPF+SCR | SPN23 [#/kWh] | Urban Off Peak | 0.04 | 1 | 10 | 55 | 0 | 0 | 178610770928.6208 | 0 | 0 | 0 | 1 | 0% | 0% | 50 | 178610770928.6208
Buses | Diesel | Urban Buses Articulated >18 t | Euro VI D/E | DPF+SCR | SPN23 [#/kWh] | Rural | 0.04 | 1 | 10 | 55 | 0 | 0 | 60922961131.5765 | 0 | 0 | 0 | 1 | 0% | 0% | 50 | 60922961131.5765
Buses | Diesel | Urban Buses Articulated >18 t | Euro VI D/E | DPF+SCR | SPN23 [#/kWh] | Highway | 0.04 | 1 | 10 | 55 | 0 | 0 | 47488071971.527 | 0 | 0 | 0 | 1 | 0% | 0% | 50 | 47488071971.527
Buses | Diesel | Urban Buses Articulated >18 t | Euro VI D/E | DPF+SCR | SPN23 [#/kWh] | Urban Peak | 0.06 | 0 | 10 | 65 | 0 | 0 | 178610770928.6208 | 0 | 0 | 0 | 1 | 0% | 0% | 50 | 178610770928.6208
Buses | Diesel | Urban Buses Articulated >18 t | Euro VI D/E | DPF+SCR | SPN23 [#/kWh] | Urban Off Peak | 0.06 | 0 | 10 | 65 | 0 | 0 | 178610770928.6208 | 0 | 0 | 0 | 1 | 0% | 0% | 50 | 178610770928.6208
Buses | Diesel | Urban Buses Articulated >18 t | Euro VI D/E | DPF+SCR | SPN23 [#/kWh] | Rural | 0.06 | 0 | 10 | 65 | 0 | 0 | 60922961131.5765 | 0 | 0 | 0 | 1 | 0% | 0% | 50 | 60922961131.5765
Buses | Diesel | Urban Buses Articulated >18 t | Euro VI D/E | DPF+SCR | SPN23 [#/kWh] | Highway | 0.06 | 0 | 10 | 65 | 0 | 0 | 47488071971.527 | 0 | 0 | 0 | 1 | 0% | 0% | 50 | 47488071971.527
Buses | Diesel | Urban Buses Articulated >18 t | Euro VI D/E | DPF+SCR | SPN23 [#/kWh] | Urban Peak | 0.06 | 0.5 | 10 | 50 | 0 | 0 | 178610770928.6208 | 0 | 0 | 0 | 1 | 0% | 0% | 50 | 178610770928.6208
Buses | Diesel | Urban Buses Articulated >18 t | Euro VI D/E | DPF+SCR | SPN23 [#/kWh] | Urban Off Peak | 0.06 | 0.5 | 10 | 50 | 0 | 0 | 178610770928.6208 | 0 | 0 | 0 | 1 | 0% | 0% | 50 | 178610770928.6208
Buses | Diesel | Urban Buses Articulated >18 t | Euro VI D/E | DPF+SCR | SPN23 [#/kWh] | Rural | 0.06 | 0.5 | 10 | 50 | 0 | 0 | 60922961131.5765 | 0 | 0 | 0 | 1 | 0% | 0% | 50 | 60922961131.5765
Buses | Diesel | Urban Buses Articulated >18 t | Euro VI D/E | DPF+SCR | SPN23 [#/kWh] | Highway | 0.06 | 0.5 | 10 | 50 | 0 | 0 | 47488071971.527 | 0 | 0 | 0 | 1 | 0% | 0% | 50 | 47488071971.527
Buses | Diesel | Urban Buses Articulated >18 t | Euro VI D/E | DPF+SCR | SPN23 [#/kWh] | Urban Peak | 0.06 | 1 | 10 | 40 | 0 | 0 | 178610770928.6208 | 0 | 0 | 0 | 1 | 0% | 0% | 40 | 178610770928.6208
Buses | Diesel | Urban Buses Articulated >18 t | Euro VI D/E | DPF+SCR | SPN23 [#/kWh] | Urban Off Peak | 0.06 | 1 | 10 | 40 | 0 | 0 | 178610770928.6208 | 0 | 0 | 0 | 1 | 0% | 0% | 40 | 178610770928.6208
Buses | Diesel | Urban Buses Articulated >18 t | Euro VI D/E | DPF+SCR | SPN23 [#/kWh] | Rural | 0.06 | 1 | 10 | 40 | 0 | 0 | 60922961131.5765 | 0 | 0 | 0 | 1 | 0% | 0% | 40 | 60922961131.5765
Buses | Diesel | Urban Buses Articulated >18 t | Euro VI D/E | DPF+SCR | SPN23 [#/kWh] | Highway | 0.06 | 1 | 10 | 40 | 0 | 0 | 47488071971.527 | 0 | 0 | 0 | 1 | 0% | 0% | 40 | 47488071971.527
Buses | Diesel | Coaches Standard <=18 t | Conventional |  | SPN23 [#/kWh] | Urban Peak | -0.06 | 0 | 12 | 105 | 0 | 0 | 7.3438e+14 | 0 | 0 | 0 | 1 | 0% | 0% | 50 | 7.3438e+14
Buses | Diesel | Coaches Standard <=18 t | Conventional |  | SPN23 [#/kWh] | Urban Off Peak | -0.06 | 0 | 12 | 105 | 0 | 0 | 7.3438e+14 | 0 | 0 | 0 | 1 | 0% | 0% | 50 | 7.3438e+14
Buses | Diesel | Coaches Standard <=18 t | Conventional |  | SPN23 [#/kWh] | Rural | -0.06 | 0 | 12 | 105 | 0 | 0 | 3.1767e+14 | 0 | 0 | 0 | 1 | 0% | 0% | 50 | 3.1767e+14
Buses | Diesel | Coaches Standard <=18 t | Conventional |  | SPN23 [#/kWh] | Highway | -0.06 | 0 | 12 | 105 | 0 | 0 | 3.2842e+14 | 0 | 0 | 0 | 1 | 0% | 0% | 50 | 3.2842e+14
Buses | Diesel | Coaches Standard <=18 t | Conventional |  | SPN23 [#/kWh] | Urban Peak | -0.06 | 0.5 | 12 | 105 | 0 | 0 | 7.3438e+14 | 0 | 0 | 0 | 1 | 0% | 0% | 50 | 7.3438e+14
Buses | Diesel | Coaches Standard <=18 t | Conventional |  | SPN23 [#/kWh] | Urban Off Peak | -0.06 | 0.5 | 12 | 105 | 0 | 0 | 7.3438e+14 | 0 | 0 | 0 | 1 | 0% | 0% | 50 | 7.3438e+14
Buses | Diesel | Coaches Standard <=18 t | Conventional |  | SPN23 [#/kWh] | Rural | -0.06 | 0.5 | 12 | 105 | 0 | 0 | 3.1767e+14 | 0 | 0 | 0 | 1 | 0% | 0% | 50 | 3.1767e+14
Buses | Diesel | Coaches Standard <=18 t | Conventional |  | SPN23 [#/kWh] | Highway | -0.06 | 0.5 | 12 | 105 | 0 | 0 | 3.2842e+14 | 0 | 0 | 0 | 1 | 0% | 0% | 50 | 3.2842e+14
Buses | Diesel | Coaches Standard <=18 t | Conventional |  | SPN23 [#/kWh] | Urban Peak | -0.06 | 1 | 12 | 105 | 0 | 0 | 7.3438e+14 | 0 | 0 | 0 | 1 | 0% | 0% | 50 | 7.3438e+14
Buses | Diesel | Coaches Standard <=18 t | Conventional |  | SPN23 [#/kWh] | Urban Off Peak | -0.06 | 1 | 12 | 105 | 0 | 0 | 7.3438e+14 | 0 | 0 | 0 | 1 | 0% | 0% | 50 | 7.3438e+14
Buses | Diesel | Coaches Standard <=18 t | Conventional |  | SPN23 [#/kWh] | Rural | -0.06 | 1 | 12 | 105 | 0 | 0 | 3.1767e+14 | 0 | 0 | 0 | 1 | 0% | 0% | 50 | 3.1767e+14
Buses | Diesel | Coaches Standard <=18 t | Conventional |  | SPN23 [#/kWh] | Highway | -0.06 | 1 | 12 | 105 | 0 | 0 | 3.2842e+14 | 0 | 0 | 0 | 1 | 0% | 0% | 50 | 3.2842e+14
Buses | Diesel | Coaches Standard <=18 t | Conventional |  | SPN23 [#/kWh] | Urban Peak | -0.04 | 0 | 12 | 105 | 0 | 0 | 7.3438e+14 | 0 | 0 | 0 | 1 | 0% | 0% | 50 | 7.3438e+14
Buses | Diesel | Coaches Standard <=18 t | Conventional |  | SPN23 [#/kWh] | Urban Off Peak | -0.04 | 0 | 12 | 105 | 0 | 0 | 7.3438e+14 | 0 | 0 | 0 | 1 | 0% | 0% | 50 | 7.3438e+14
Buses | Diesel | Coaches Standard <=18 t | Conventional |  | SPN23 [#/kWh] | Rural | -0.04 | 0 | 12 | 105 | 0 | 0 | 3.1767e+14 | 0 | 0 | 0 | 1 | 0% | 0% | 50 | 3.1767e+14
Buses | Diesel | Coaches Standard <=18 t | Conventional |  | SPN23 [#/kWh] | Highway | -0.04 | 0 | 12 | 105 | 0 | 0 | 3.2842e+14 | 0 | 0 | 0 | 1 | 0% | 0% | 50 | 3.2842e+14
Buses | Diesel | Coaches Standard <=18 t | Conventional |  | SPN23 [#/kWh] | Urban Peak | -0.04 | 0.5 | 12 | 105 | 0 | 0 | 7.3438e+14 | 0 | 0 | 0 | 1 | 0% | 0% | 50 | 7.3438e+14
Buses | Diesel | Coaches Standard <=18 t | Conventional |  | SPN23 [#/kWh] | Urban Off Peak | -0.04 | 0.5 | 12 | 105 | 0 | 0 | 7.3438e+14 | 0 | 0 | 0 | 1 | 0% | 0% | 50 | 7.3438e+14
Buses | Diesel | Coaches Standard <=18 t | Conventional |  | SPN23 [#/kWh] | Rural | -0.04 | 0.5 | 12 | 105 | 0 | 0 | 3.1767e+14 | 0 | 0 | 0 | 1 | 0% | 0% | 50 | 3.1767e+14
Buses | Diesel | Coaches Standard <=18 t | Conventional |  | SPN23 [#/kWh] | Highway | -0.04 | 0.5 | 12 | 105 | 0 | 0 | 3.2842e+14 | 0 | 0 | 0 | 1 | 0% | 0% | 50 | 3.2842e+14
Buses | Diesel | Coaches Standard <=18 t | Conventional |  | SPN23 [#/kWh] | Urban Peak | -0.04 | 1 | 12 | 105 | 0 | 0 | 7.3438e+14 | 0 | 0 | 0 | 1 | 0% | 0% | 50 | 7.3438e+14
Buses | Diesel | Coaches Standard <=18 t | Conventional |  | SPN23 [#/kWh] | Urban Off Peak | -0.04 | 1 | 12 | 105 | 0 | 0 | 7.3438e+14 | 0 | 0 | 0 | 1 | 0% | 0% | 50 | 7.3438e+14
Buses | Diesel | Coaches Standard <=18 t | Conventional |  | SPN23 [#/kWh] | Rural | -0.04 | 1 | 12 | 105 | 0 | 0 | 3.1767e+14 | 0 | 0 | 0 | 1 | 0% | 0% | 50 | 3.1767e+14
Buses | Diesel | Coaches Standard <=18 t | Conventional |  | SPN23 [#/kWh] | Highway | -0.04 | 1 | 12 | 105 | 0 | 0 | 3.2842e+14 | 0 | 0 | 0 | 1 | 0% | 0% | 50 | 3.2842e+14
Buses | Diesel | Coaches Standard <=18 t | Conventional |  | SPN23 [#/kWh] | Urban Peak | -0.02 | 0 | 12 | 105 | 0 | 0 | 7.3438e+14 | 0 | 0 | 0 | 1 | 0% | 0% | 50 | 7.3438e+14
Buses | Diesel | Coaches Standard <=18 t | Conventional |  | SPN23 [#/kWh] | Urban Off Peak | -0.02 | 0 | 12 | 105 | 0 | 0 | 7.3438e+14 | 0 | 0 | 0 | 1 | 0% | 0% | 50 | 7.3438e+14
Buses | Diesel | Coaches Standard <=18 t | Conventional |  | SPN23 [#/kWh] | Rural | -0.02 | 0 | 12 | 105 | 0 | 0 | 3.1767e+14 | 0 | 0 | 0 | 1 | 0% | 0% | 50 | 3.1767e+14
Buses | Diesel | Coaches Standard <=18 t | Conventional |  | SPN23 [#/kWh] | Highway | -0.02 | 0 | 12 | 105 | 0 | 0 | 3.2842e+14 | 0 | 0 | 0 | 1 | 0% | 0% | 50 | 3.2842e+14
Buses | Diesel | Coaches Standard <=18 t | Conventional |  | SPN23 [#/kWh] | Urban Peak | -0.02 | 0.5 | 12 | 105 | 0 | 0 | 7.3438e+14 | 0 | 0 | 0 | 1 | 0% | 0% | 50 | 7.3438e+14
Buses | Diesel | Coaches Standard <=18 t | Conventional |  | SPN23 [#/kWh] | Urban Off Peak | -0.02 | 0.5 | 12 | 105 | 0 | 0 | 7.3438e+14 | 0 | 0 | 0 | 1 | 0% | 0% | 50 | 7.3438e+14
Buses | Diesel | Coaches Standard <=18 t | Conventional |  | SPN23 [#/kWh] | Rural | -0.02 | 0.5 | 12 | 105 | 0 | 0 | 3.1767e+14 | 0 | 0 | 0 | 1 | 0% | 0% | 50 | 3.1767e+14
Buses | Diesel | Coaches Standard <=18 t | Conventional |  | SPN23 [#/kWh] | Highway | -0.02 | 0.5 | 12 | 105 | 0 | 0 | 3.2842e+14 | 0 | 0 | 0 | 1 | 0% | 0% | 50 | 3.2842e+14
Buses | Diesel | Coaches Standard <=18 t | Conventional |  | SPN23 [#/kWh] | Urban Peak | -0.02 | 1 | 12 | 105 | 0 | 0 | 7.3438e+14 | 0 | 0 | 0 | 1 | 0% | 0% | 50 | 7.3438e+14
Buses | Diesel | Coaches Standard <=18 t | Conventional |  | SPN23 [#/kWh] | Urban Off Peak | -0.02 | 1 | 12 | 105 | 0 | 0 | 7.3438e+14 | 0 | 0 | 0 | 1 | 0% | 0% | 50 | 7.3438e+14
Buses | Diesel | Coaches Standard <=18 t | Conventional |  | SPN23 [#/kWh] | Rural | -0.02 | 1 | 12 | 105 | 0 | 0 | 3.1767e+14 | 0 | 0 | 0 | 1 | 0% | 0% | 50 | 3.1767e+14
Buses | Diesel | Coaches Standard <=18 t | Conventional |  | SPN23 [#/kWh] | Highway | -0.02 | 1 | 12 | 105 | 0 | 0 | 3.2842e+14 | 0 | 0 | 0 | 1 | 0% | 0% | 50 | 3.2842e+14
Buses | Diesel | Coaches Standard <=18 t | Conventional |  | SPN23 [#/kWh] | Urban Peak | 0 | 0 | 12 | 105 | 0 | 0 | 7.3438e+14 | 0 | 0 | 0 | 1 | 0% | 0% | 50 | 7.3438e+14
Buses | Diesel | Coaches Standard <=18 t | Conventional |  | SPN23 [#/kWh] | Urban Off Peak | 0 | 0 | 12 | 105 | 0 | 0 | 7.3438e+14 | 0 | 0 | 0 | 1 | 0% | 0% | 50 | 7.3438e+14
Buses | Diesel | Coaches Standard <=18 t | Conventional |  | SPN23 [#/kWh] | Rural | 0 | 0 | 12 | 105 | 0 | 0 | 3.1767e+14 | 0 | 0 | 0 | 1 | 0% | 0% | 50 | 3.1767e+14
Buses | Diesel | Coaches Standard <=18 t | Conventional |  | SPN23 [#/kWh] | Highway | 0 | 0 | 12 | 105 | 0 | 0 | 3.2842e+14 | 0 | 0 | 0 | 1 | 0% | 0% | 50 | 3.2842e+14
Buses | Diesel | Coaches Standard <=18 t | Conventional |  | SPN23 [#/kWh] | Urban Peak | 0 | 0.5 | 12 | 105 | 0 | 0 | 7.3438e+14 | 0 | 0 | 0 | 1 | 0% | 0% | 50 | 7.3438e+14
Buses | Diesel | Coaches Standard <=18 t | Conventional |  | SPN23 [#/kWh] | Urban Off Peak | 0 | 0.5 | 12 | 105 | 0 | 0 | 7.3438e+14 | 0 | 0 | 0 | 1 | 0% | 0% | 50 | 7.3438e+14
Buses | Diesel | Coaches Standard <=18 t | Conventional |  | SPN23 [#/kWh] | Rural | 0 | 0.5 | 12 | 105 | 0 | 0 | 3.1767e+14 | 0 | 0 | 0 | 1 | 0% | 0% | 50 | 3.1767e+14
Buses | Diesel | Coaches Standard <=18 t | Conventional |  | SPN23 [#/kWh] | Highway | 0 | 0.5 | 12 | 105 | 0 | 0 | 3.2842e+14 | 0 | 0 | 0 | 1 | 0% | 0% | 50 | 3.2842e+14
Buses | Diesel | Coaches Standard <=18 t | Conventional |  | SPN23 [#/kWh] | Urban Peak | 0 | 1 | 12 | 105 | 0 | 0 | 7.3438e+14 | 0 | 0 | 0 | 1 | 0% | 0% | 50 | 7.3438e+14
Buses | Diesel | Coaches Standard <=18 t | Conventional |  | SPN23 [#/kWh] | Urban Off Peak | 0 | 1 | 12 | 105 | 0 | 0 | 7.3438e+14 | 0 | 0 | 0 | 1 | 0% | 0% | 50 | 7.3438e+14
Buses | Diesel | Coaches Standard <=18 t | Conventional |  | SPN23 [#/kWh] | Rural | 0 | 1 | 12 | 105 | 0 | 0 | 3.1767e+14 | 0 | 0 | 0 | 1 | 0% | 0% | 50 | 3.1767e+14
Buses | Diesel | Coaches Standard <=18 t | Conventional |  | SPN23 [#/kWh] | Highway | 0 | 1 | 12 | 105 | 0 | 0 | 3.2842e+14 | 0 | 0 | 0 | 1 | 0% | 0% | 50 | 3.2842e+14
Buses | Diesel | Coaches Standard <=18 t | Conventional |  | SPN23 [#/kWh] | Urban Peak | 0.02 | 0 | 12 | 105 | 0 | 0 | 7.3438e+14 | 0 | 0 | 0 | 1 | 0% | 0% | 50 | 7.3438e+14
Buses | Diesel | Coaches Standard <=18 t | Conventional |  | SPN23 [#/kWh] | Urban Off Peak | 0.02 | 0 | 12 | 105 | 0 | 0 | 7.3438e+14 | 0 | 0 | 0 | 1 | 0% | 0% | 50 | 7.3438e+14
Buses | Diesel | Coaches Standard <=18 t | Conventional |  | SPN23 [#/kWh] | Rural | 0.02 | 0 | 12 | 105 | 0 | 0 | 3.1767e+14 | 0 | 0 | 0 | 1 | 0% | 0% | 50 | 3.1767e+14
Buses | Diesel | Coaches Standard <=18 t | Conventional |  | SPN23 [#/kWh] | Highway | 0.02 | 0 | 12 | 105 | 0 | 0 | 3.2842e+14 | 0 | 0 | 0 | 1 | 0% | 0% | 50 | 3.2842e+14
Buses | Diesel | Coaches Standard <=18 t | Conventional |  | SPN23 [#/kWh] | Urban Peak | 0.02 | 0.5 | 12 | 104 | 0 | 0 | 7.3438e+14 | 0 | 0 | 0 | 1 | 0% | 0% | 50 | 7.3438e+14
Buses | Diesel | Coaches Standard <=18 t | Conventional |  | SPN23 [#/kWh] | Urban Off Peak | 0.02 | 0.5 | 12 | 104 | 0 | 0 | 7.3438e+14 | 0 | 0 | 0 | 1 | 0% | 0% | 50 | 7.3438e+14
Buses | Diesel | Coaches Standard <=18 t | Conventional |  | SPN23 [#/kWh] | Rural | 0.02 | 0.5 | 12 | 104 | 0 | 0 | 3.1767e+14 | 0 | 0 | 0 | 1 | 0% | 0% | 50 | 3.1767e+14
Buses | Diesel | Coaches Standard <=18 t | Conventional |  | SPN23 [#/kWh] | Highway | 0.02 | 0.5 | 12 | 104 | 0 | 0 | 3.2842e+14 | 0 | 0 | 0 | 1 | 0% | 0% | 50 | 3.2842e+14
Buses | Diesel | Coaches Standard <=18 t | Conventional |  | SPN23 [#/kWh] | Urban Peak | 0.02 | 1 | 12 | 101 | 0 | 0 | 7.3438e+14 | 0 | 0 | 0 | 1 | 0% | 0% | 50 | 7.3438e+14
Buses | Diesel | Coaches Standard <=18 t | Conventional |  | SPN23 [#/kWh] | Urban Off Peak | 0.02 | 1 | 12 | 101 | 0 | 0 | 7.3438e+14 | 0 | 0 | 0 | 1 | 0% | 0% | 50 | 7.3438e+14
Buses | Diesel | Coaches Standard <=18 t | Conventional |  | SPN23 [#/kWh] | Rural | 0.02 | 1 | 12 | 101 | 0 | 0 | 3.1767e+14 | 0 | 0 | 0 | 1 | 0% | 0% | 50 | 3.1767e+14
Buses | Diesel | Coaches Standard <=18 t | Conventional |  | SPN23 [#/kWh] | Highway | 0.02 | 1 | 12 | 101 | 0 | 0 | 3.2842e+14 | 0 | 0 | 0 | 1 | 0% | 0% | 50 | 3.2842e+14
Buses | Diesel | Coaches Standard <=18 t | Conventional |  | SPN23 [#/kWh] | Urban Peak | 0.04 | 0 | 12 | 101 | 0 | 0 | 7.3438e+14 | 0 | 0 | 0 | 1 | 0% | 0% | 50 | 7.3438e+14
Buses | Diesel | Coaches Standard <=18 t | Conventional |  | SPN23 [#/kWh] | Urban Off Peak | 0.04 | 0 | 12 | 101 | 0 | 0 | 7.3438e+14 | 0 | 0 | 0 | 1 | 0% | 0% | 50 | 7.3438e+14
Buses | Diesel | Coaches Standard <=18 t | Conventional |  | SPN23 [#/kWh] | Rural | 0.04 | 0 | 12 | 101 | 0 | 0 | 3.1767e+14 | 0 | 0 | 0 | 1 | 0% | 0% | 50 | 3.1767e+14
Buses | Diesel | Coaches Standard <=18 t | Conventional |  | SPN23 [#/kWh] | Highway | 0.04 | 0 | 12 | 101 | 0 | 0 | 3.2842e+14 | 0 | 0 | 0 | 1 | 0% | 0% | 50 | 3.2842e+14
Buses | Diesel | Coaches Standard <=18 t | Conventional |  | SPN23 [#/kWh] | Urban Peak | 0.04 | 0.5 | 12 | 89 | 0 | 0 | 7.3438e+14 | 0 | 0 | 0 | 1 | 0% | 0% | 50 | 7.3438e+14
Buses | Diesel | Coaches Standard <=18 t | Conventional |  | SPN23 [#/kWh] | Urban Off Peak | 0.04 | 0.5 | 12 | 89 | 0 | 0 | 7.3438e+14 | 0 | 0 | 0 | 1 | 0% | 0% | 50 | 7.3438e+14
Buses | Diesel | Coaches Standard <=18 t | Conventional |  | SPN23 [#/kWh] | Rural | 0.04 | 0.5 | 12 | 89 | 0 | 0 | 3.1767e+14 | 0 | 0 | 0 | 1 | 0% | 0% | 50 | 3.1767e+14
Buses | Diesel | Coaches Standard <=18 t | Conventional |  | SPN23 [#/kWh] | Highway | 0.04 | 0.5 | 12 | 89 | 0 | 0 | 3.2842e+14 | 0 | 0 | 0 | 1 | 0% | 0% | 50 | 3.2842e+14
Buses | Diesel | Coaches Standard <=18 t | Conventional |  | SPN23 [#/kWh] | Urban Peak | 0.04 | 1 | 12 | 79 | 0 | 0 | 7.3438e+14 | 0 | 0 | 0 | 1 | 0% | 0% | 50 | 7.3438e+14
Buses | Diesel | Coaches Standard <=18 t | Conventional |  | SPN23 [#/kWh] | Urban Off Peak | 0.04 | 1 | 12 | 79 | 0 | 0 | 7.3438e+14 | 0 | 0 | 0 | 1 | 0% | 0% | 50 | 7.3438e+14
Buses | Diesel | Coaches Standard <=18 t | Conventional |  | SPN23 [#/kWh] | Rural | 0.04 | 1 | 12 | 79 | 0 | 0 | 3.1767e+14 | 0 | 0 | 0 | 1 | 0% | 0% | 50 | 3.1767e+14
Buses | Diesel | Coaches Standard <=18 t | Conventional |  | SPN23 [#/kWh] | Highway | 0.04 | 1 | 12 | 79 | 0 | 0 | 3.2842e+14 | 0 | 0 | 0 | 1 | 0% | 0% | 50 | 3.2842e+14
Buses | Diesel | Coaches Standard <=18 t | Conventional |  | SPN23 [#/kWh] | Urban Peak | 0.06 | 0 | 12 | 82 | 0 | 0 | 7.3438e+14 | 0 | 0 | 0 | 1 | 0% | 0% | 50 | 7.3438e+14
Buses | Diesel | Coaches Standard <=18 t | Conventional |  | SPN23 [#/kWh] | Urban Off Peak | 0.06 | 0 | 12 | 82 | 0 | 0 | 7.3438e+14 | 0 | 0 | 0 | 1 | 0% | 0% | 50 | 7.3438e+14
Buses | Diesel | Coaches Standard <=18 t | Conventional |  | SPN23 [#/kWh] | Rural | 0.06 | 0 | 12 | 82 | 0 | 0 | 3.1767e+14 | 0 | 0 | 0 | 1 | 0% | 0% | 50 | 3.1767e+14
Buses | Diesel | Coaches Standard <=18 t | Conventional |  | SPN23 [#/kWh] | Highway | 0.06 | 0 | 12 | 82 | 0 | 0 | 3.2842e+14 | 0 | 0 | 0 | 1 | 0% | 0% | 50 | 3.2842e+14
Buses | Diesel | Coaches Standard <=18 t | Conventional |  | SPN23 [#/kWh] | Urban Peak | 0.06 | 0.5 | 12 | 72 | 0 | 0 | 7.3438e+14 | 0 | 0 | 0 | 1 | 0% | 0% | 50 | 7.3438e+14
Buses | Diesel | Coaches Standard <=18 t | Conventional |  | SPN23 [#/kWh] | Urban Off Peak | 0.06 | 0.5 | 12 | 72 | 0 | 0 | 7.3438e+14 | 0 | 0 | 0 | 1 | 0% | 0% | 50 | 7.3438e+14
Buses | Diesel | Coaches Standard <=18 t | Conventional |  | SPN23 [#/kWh] | Rural | 0.06 | 0.5 | 12 | 72 | 0 | 0 | 3.1767e+14 | 0 | 0 | 0 | 1 | 0% | 0% | 50 | 3.1767e+14
Buses | Diesel | Coaches Standard <=18 t | Conventional |  | SPN23 [#/kWh] | Highway | 0.06 | 0.5 | 12 | 72 | 0 | 0 | 3.2842e+14 | 0 | 0 | 0 | 1 | 0% | 0% | 50 | 3.2842e+14
Buses | Diesel | Coaches Standard <=18 t | Conventional |  | SPN23 [#/kWh] | Urban Peak | 0.06 | 1 | 12 | 57 | 0 | 0 | 7.3438e+14 | 0 | 0 | 0 | 1 | 0% | 0% | 50 | 7.3438e+14
Buses | Diesel | Coaches Standard <=18 t | Conventional |  | SPN23 [#/kWh] | Urban Off Peak | 0.06 | 1 | 12 | 57 | 0 | 0 | 7.3438e+14 | 0 | 0 | 0 | 1 | 0% | 0% | 50 | 7.3438e+14
Buses | Diesel | Coaches Standard <=18 t | Conventional |  | SPN23 [#/kWh] | Rural | 0.06 | 1 | 12 | 57 | 0 | 0 | 3.1767e+14 | 0 | 0 | 0 | 1 | 0% | 0% | 50 | 3.1767e+14
Buses | Diesel | Coaches Standard <=18 t | Conventional |  | SPN23 [#/kWh] | Highway | 0.06 | 1 | 12 | 57 | 0 | 0 | 3.2842e+14 | 0 | 0 | 0 | 1 | 0% | 0% | 50 | 3.2842e+14
Buses | Diesel | Coaches Standard <=18 t | Euro I |  | SPN23 [#/kWh] | Urban Peak | -0.06 | 0 | 12 | 105 | 0 | 0 | 7.3438e+14 | 0 | 0 | 0 | 1 | 0% | 0% | 50 | 7.3438e+14
Buses | Diesel | Coaches Standard <=18 t | Euro I |  | SPN23 [#/kWh] | Urban Off Peak | -0.06 | 0 | 12 | 105 | 0 | 0 | 7.3438e+14 | 0 | 0 | 0 | 1 | 0% | 0% | 50 | 7.3438e+14
Buses | Diesel | Coaches Standard <=18 t | Euro I |  | SPN23 [#/kWh] | Rural | -0.06 | 0 | 12 | 105 | 0 | 0 | 3.1767e+14 | 0 | 0 | 0 | 1 | 0% | 0% | 50 | 3.1767e+14
Buses | Diesel | Coaches Standard <=18 t | Euro I |  | SPN23 [#/kWh] | Highway | -0.06 | 0 | 12 | 105 | 0 | 0 | 3.2842e+14 | 0 | 0 | 0 | 1 | 0% | 0% | 50 | 3.2842e+14
Buses | Diesel | Coaches Standard <=18 t | Euro I |  | SPN23 [#/kWh] | Urban Peak | -0.06 | 0.5 | 12 | 105 | 0 | 0 | 7.3438e+14 | 0 | 0 | 0 | 1 | 0% | 0% | 50 | 7.3438e+14
Buses | Diesel | Coaches Standard <=18 t | Euro I |  | SPN23 [#/kWh] | Urban Off Peak | -0.06 | 0.5 | 12 | 105 | 0 | 0 | 7.3438e+14 | 0 | 0 | 0 | 1 | 0% | 0% | 50 | 7.3438e+14
Buses | Diesel | Coaches Standard <=18 t | Euro I |  | SPN23 [#/kWh] | Rural | -0.06 | 0.5 | 12 | 105 | 0 | 0 | 3.1767e+14 | 0 | 0 | 0 | 1 | 0% | 0% | 50 | 3.1767e+14
Buses | Diesel | Coaches Standard <=18 t | Euro I |  | SPN23 [#/kWh] | Highway | -0.06 | 0.5 | 12 | 105 | 0 | 0 | 3.2842e+14 | 0 | 0 | 0 | 1 | 0% | 0% | 50 | 3.2842e+14
Buses | Diesel | Coaches Standard <=18 t | Euro I |  | SPN23 [#/kWh] | Urban Peak | -0.06 | 1 | 12 | 105 | 0 | 0 | 7.3438e+14 | 0 | 0 | 0 | 1 | 0% | 0% | 50 | 7.3438e+14
Buses | Diesel | Coaches Standard <=18 t | Euro I |  | SPN23 [#/kWh] | Urban Off Peak | -0.06 | 1 | 12 | 105 | 0 | 0 | 7.3438e+14 | 0 | 0 | 0 | 1 | 0% | 0% | 50 | 7.3438e+14
Buses | Diesel | Coaches Standard <=18 t | Euro I |  | SPN23 [#/kWh] | Rural | -0.06 | 1 | 12 | 105 | 0 | 0 | 3.1767e+14 | 0 | 0 | 0 | 1 | 0% | 0% | 50 | 3.1767e+14
Buses | Diesel | Coaches Standard <=18 t | Euro I |  | SPN23 [#/kWh] | Highway | -0.06 | 1 | 12 | 105 | 0 | 0 | 3.2842e+14 | 0 | 0 | 0 | 1 | 0% | 0% | 50 | 3.2842e+14
Buses | Diesel | Coaches Standard <=18 t | Euro I |  | SPN23 [#/kWh] | Urban Peak | -0.04 | 0 | 12 | 105 | 0 | 0 | 7.3438e+14 | 0 | 0 | 0 | 1 | 0% | 0% | 50 | 7.3438e+14
Buses | Diesel | Coaches Standard <=18 t | Euro I |  | SPN23 [#/kWh] | Urban Off Peak | -0.04 | 0 | 12 | 105 | 0 | 0 | 7.3438e+14 | 0 | 0 | 0 | 1 | 0% | 0% | 50 | 7.3438e+14
Buses | Diesel | Coaches Standard <=18 t | Euro I |  | SPN23 [#/kWh] | Rural | -0.04 | 0 | 12 | 105 | 0 | 0 | 3.1767e+14 | 0 | 0 | 0 | 1 | 0% | 0% | 50 | 3.1767e+14
Buses | Diesel | Coaches Standard <=18 t | Euro I |  | SPN23 [#/kWh] | Highway | -0.04 | 0 | 12 | 105 | 0 | 0 | 3.2842e+14 | 0 | 0 | 0 | 1 | 0% | 0% | 50 | 3.2842e+14
Buses | Diesel | Coaches Standard <=18 t | Euro I |  | SPN23 [#/kWh] | Urban Peak | -0.04 | 0.5 | 12 | 105 | 0 | 0 | 7.3438e+14 | 0 | 0 | 0 | 1 | 0% | 0% | 50 | 7.3438e+14
Buses | Diesel | Coaches Standard <=18 t | Euro I |  | SPN23 [#/kWh] | Urban Off Peak | -0.04 | 0.5 | 12 | 105 | 0 | 0 | 7.3438e+14 | 0 | 0 | 0 | 1 | 0% | 0% | 50 | 7.3438e+14
Buses | Diesel | Coaches Standard <=18 t | Euro I |  | SPN23 [#/kWh] | Rural | -0.04 | 0.5 | 12 | 105 | 0 | 0 | 3.1767e+14 | 0 | 0 | 0 | 1 | 0% | 0% | 50 | 3.1767e+14
Buses | Diesel | Coaches Standard <=18 t | Euro I |  | SPN23 [#/kWh] | Highway | -0.04 | 0.5 | 12 | 105 | 0 | 0 | 3.2842e+14 | 0 | 0 | 0 | 1 | 0% | 0% | 50 | 3.2842e+14
Buses | Diesel | Coaches Standard <=18 t | Euro I |  | SPN23 [#/kWh] | Urban Peak | -0.04 | 1 | 12 | 105 | 0 | 0 | 7.3438e+14 | 0 | 0 | 0 | 1 | 0% | 0% | 50 | 7.3438e+14
Buses | Diesel | Coaches Standard <=18 t | Euro I |  | SPN23 [#/kWh] | Urban Off Peak | -0.04 | 1 | 12 | 105 | 0 | 0 | 7.3438e+14 | 0 | 0 | 0 | 1 | 0% | 0% | 50 | 7.3438e+14
Buses | Diesel | Coaches Standard <=18 t | Euro I |  | SPN23 [#/kWh] | Rural | -0.04 | 1 | 12 | 105 | 0 | 0 | 3.1767e+14 | 0 | 0 | 0 | 1 | 0% | 0% | 50 | 3.1767e+14
Buses | Diesel | Coaches Standard <=18 t | Euro I |  | SPN23 [#/kWh] | Highway | -0.04 | 1 | 12 | 105 | 0 | 0 | 3.2842e+14 | 0 | 0 | 0 | 1 | 0% | 0% | 50 | 3.2842e+14
Buses | Diesel | Coaches Standard <=18 t | Euro I |  | SPN23 [#/kWh] | Urban Peak | -0.02 | 0 | 12 | 105 | 0 | 0 | 7.3438e+14 | 0 | 0 | 0 | 1 | 0% | 0% | 50 | 7.3438e+14
Buses | Diesel | Coaches Standard <=18 t | Euro I |  | SPN23 [#/kWh] | Urban Off Peak | -0.02 | 0 | 12 | 105 | 0 | 0 | 7.3438e+14 | 0 | 0 | 0 | 1 | 0% | 0% | 50 | 7.3438e+14
Buses | Diesel | Coaches Standard <=18 t | Euro I |  | SPN23 [#/kWh] | Rural | -0.02 | 0 | 12 | 105 | 0 | 0 | 3.1767e+14 | 0 | 0 | 0 | 1 | 0% | 0% | 50 | 3.1767e+14
Buses | Diesel | Coaches Standard <=18 t | Euro I |  | SPN23 [#/kWh] | Highway | -0.02 | 0 | 12 | 105 | 0 | 0 | 3.2842e+14 | 0 | 0 | 0 | 1 | 0% | 0% | 50 | 3.2842e+14
Buses | Diesel | Coaches Standard <=18 t | Euro I |  | SPN23 [#/kWh] | Urban Peak | -0.02 | 0.5 | 12 | 105 | 0 | 0 | 7.3438e+14 | 0 | 0 | 0 | 1 | 0% | 0% | 50 | 7.3438e+14
Buses | Diesel | Coaches Standard <=18 t | Euro I |  | SPN23 [#/kWh] | Urban Off Peak | -0.02 | 0.5 | 12 | 105 | 0 | 0 | 7.3438e+14 | 0 | 0 | 0 | 1 | 0% | 0% | 50 | 7.3438e+14
Buses | Diesel | Coaches Standard <=18 t | Euro I |  | SPN23 [#/kWh] | Rural | -0.02 | 0.5 | 12 | 105 | 0 | 0 | 3.1767e+14 | 0 | 0 | 0 | 1 | 0% | 0% | 50 | 3.1767e+14
Buses | Diesel | Coaches Standard <=18 t | Euro I |  | SPN23 [#/kWh] | Highway | -0.02 | 0.5 | 12 | 105 | 0 | 0 | 3.2842e+14 | 0 | 0 | 0 | 1 | 0% | 0% | 50 | 3.2842e+14
Buses | Diesel | Coaches Standard <=18 t | Euro I |  | SPN23 [#/kWh] | Urban Peak | -0.02 | 1 | 12 | 105 | 0 | 0 | 7.3438e+14 | 0 | 0 | 0 | 1 | 0% | 0% | 50 | 7.3438e+14
Buses | Diesel | Coaches Standard <=18 t | Euro I |  | SPN23 [#/kWh] | Urban Off Peak | -0.02 | 1 | 12 | 105 | 0 | 0 | 7.3438e+14 | 0 | 0 | 0 | 1 | 0% | 0% | 50 | 7.3438e+14
Buses | Diesel | Coaches Standard <=18 t | Euro I |  | SPN23 [#/kWh] | Rural | -0.02 | 1 | 12 | 105 | 0 | 0 | 3.1767e+14 | 0 | 0 | 0 | 1 | 0% | 0% | 50 | 3.1767e+14
Buses | Diesel | Coaches Standard <=18 t | Euro I |  | SPN23 [#/kWh] | Highway | -0.02 | 1 | 12 | 105 | 0 | 0 | 3.2842e+14 | 0 | 0 | 0 | 1 | 0% | 0% | 50 | 3.2842e+14
Buses | Diesel | Coaches Standard <=18 t | Euro I |  | SPN23 [#/kWh] | Urban Peak | 0 | 0 | 12 | 105 | 0 | 0 | 7.3438e+14 | 0 | 0 | 0 | 1 | 0% | 0% | 50 | 7.3438e+14
Buses | Diesel | Coaches Standard <=18 t | Euro I |  | SPN23 [#/kWh] | Urban Off Peak | 0 | 0 | 12 | 105 | 0 | 0 | 7.3438e+14 | 0 | 0 | 0 | 1 | 0% | 0% | 50 | 7.3438e+14
Buses | Diesel | Coaches Standard <=18 t | Euro I |  | SPN23 [#/kWh] | Rural | 0 | 0 | 12 | 105 | 0 | 0 | 3.1767e+14 | 0 | 0 | 0 | 1 | 0% | 0% | 50 | 3.1767e+14
Buses | Diesel | Coaches Standard <=18 t | Euro I |  | SPN23 [#/kWh] | Highway | 0 | 0 | 12 | 105 | 0 | 0 | 3.2842e+14 | 0 | 0 | 0 | 1 | 0% | 0% | 50 | 3.2842e+14
Buses | Diesel | Coaches Standard <=18 t | Euro I |  | SPN23 [#/kWh] | Urban Peak | 0 | 0.5 | 12 | 105 | 0 | 0 | 7.3438e+14 | 0 | 0 | 0 | 1 | 0% | 0% | 50 | 7.3438e+14
Buses | Diesel | Coaches Standard <=18 t | Euro I |  | SPN23 [#/kWh] | Urban Off Peak | 0 | 0.5 | 12 | 105 | 0 | 0 | 7.3438e+14 | 0 | 0 | 0 | 1 | 0% | 0% | 50 | 7.3438e+14
Buses | Diesel | Coaches Standard <=18 t | Euro I |  | SPN23 [#/kWh] | Rural | 0 | 0.5 | 12 | 105 | 0 | 0 | 3.1767e+14 | 0 | 0 | 0 | 1 | 0% | 0% | 50 | 3.1767e+14
Buses | Diesel | Coaches Standard <=18 t | Euro I |  | SPN23 [#/kWh] | Highway | 0 | 0.5 | 12 | 105 | 0 | 0 | 3.2842e+14 | 0 | 0 | 0 | 1 | 0% | 0% | 50 | 3.2842e+14
Buses | Diesel | Coaches Standard <=18 t | Euro I |  | SPN23 [#/kWh] | Urban Peak | 0 | 1 | 12 | 105 | 0 | 0 | 7.3438e+14 | 0 | 0 | 0 | 1 | 0% | 0% | 50 | 7.3438e+14
Buses | Diesel | Coaches Standard <=18 t | Euro I |  | SPN23 [#/kWh] | Urban Off Peak | 0 | 1 | 12 | 105 | 0 | 0 | 7.3438e+14 | 0 | 0 | 0 | 1 | 0% | 0% | 50 | 7.3438e+14
Buses | Diesel | Coaches Standard <=18 t | Euro I |  | SPN23 [#/kWh] | Rural | 0 | 1 | 12 | 105 | 0 | 0 | 3.1767e+14 | 0 | 0 | 0 | 1 | 0% | 0% | 50 | 3.1767e+14
Buses | Diesel | Coaches Standard <=18 t | Euro I |  | SPN23 [#/kWh] | Highway | 0 | 1 | 12 | 105 | 0 | 0 | 3.2842e+14 | 0 | 0 | 0 | 1 | 0% | 0% | 50 | 3.2842e+14
Buses | Diesel | Coaches Standard <=18 t | Euro I |  | SPN23 [#/kWh] | Urban Peak | 0.02 | 0 | 12 | 105 | 0 | 0 | 7.3438e+14 | 0 | 0 | 0 | 1 | 0% | 0% | 50 | 7.3438e+14
Buses | Diesel | Coaches Standard <=18 t | Euro I |  | SPN23 [#/kWh] | Urban Off Peak | 0.02 | 0 | 12 | 105 | 0 | 0 | 7.3438e+14 | 0 | 0 | 0 | 1 | 0% | 0% | 50 | 7.3438e+14
Buses | Diesel | Coaches Standard <=18 t | Euro I |  | SPN23 [#/kWh] | Rural | 0.02 | 0 | 12 | 105 | 0 | 0 | 3.1767e+14 | 0 | 0 | 0 | 1 | 0% | 0% | 50 | 3.1767e+14
Buses | Diesel | Coaches Standard <=18 t | Euro I |  | SPN23 [#/kWh] | Highway | 0.02 | 0 | 12 | 105 | 0 | 0 | 3.2842e+14 | 0 | 0 | 0 | 1 | 0% | 0% | 50 | 3.2842e+14
Buses | Diesel | Coaches Standard <=18 t | Euro I |  | SPN23 [#/kWh] | Urban Peak | 0.02 | 0.5 | 12 | 105 | 0 | 0 | 7.3438e+14 | 0 | 0 | 0 | 1 | 0% | 0% | 50 | 7.3438e+14
Buses | Diesel | Coaches Standard <=18 t | Euro I |  | SPN23 [#/kWh] | Urban Off Peak | 0.02 | 0.5 | 12 | 105 | 0 | 0 | 7.3438e+14 | 0 | 0 | 0 | 1 | 0% | 0% | 50 | 7.3438e+14
Buses | Diesel | Coaches Standard <=18 t | Euro I |  | SPN23 [#/kWh] | Rural | 0.02 | 0.5 | 12 | 105 | 0 | 0 | 3.1767e+14 | 0 | 0 | 0 | 1 | 0% | 0% | 50 | 3.1767e+14
Buses | Diesel | Coaches Standard <=18 t | Euro I |  | SPN23 [#/kWh] | Highway | 0.02 | 0.5 | 12 | 105 | 0 | 0 | 3.2842e+14 | 0 | 0 | 0 | 1 | 0% | 0% | 50 | 3.2842e+14
Buses | Diesel | Coaches Standard <=18 t | Euro I |  | SPN23 [#/kWh] | Urban Peak | 0.02 | 1 | 12 | 104 | 0 | 0 | 7.3438e+14 | 0 | 0 | 0 | 1 | 0% | 0% | 50 | 7.3438e+14
Buses | Diesel | Coaches Standard <=18 t | Euro I |  | SPN23 [#/kWh] | Urban Off Peak | 0.02 | 1 | 12 | 104 | 0 | 0 | 7.3438e+14 | 0 | 0 | 0 | 1 | 0% | 0% | 50 | 7.3438e+14
Buses | Diesel | Coaches Standard <=18 t | Euro I |  | SPN23 [#/kWh] | Rural | 0.02 | 1 | 12 | 104 | 0 | 0 | 3.1767e+14 | 0 | 0 | 0 | 1 | 0% | 0% | 50 | 3.1767e+14
Buses | Diesel | Coaches Standard <=18 t | Euro I |  | SPN23 [#/kWh] | Highway | 0.02 | 1 | 12 | 104 | 0 | 0 | 3.2842e+14 | 0 | 0 | 0 | 1 | 0% | 0% | 50 | 3.2842e+14
Buses | Diesel | Coaches Standard <=18 t | Euro I |  | SPN23 [#/kWh] | Urban Peak | 0.04 | 0 | 12 | 102 | 0 | 0 | 7.3438e+14 | 0 | 0 | 0 | 1 | 0% | 0% | 50 | 7.3438e+14
Buses | Diesel | Coaches Standard <=18 t | Euro I |  | SPN23 [#/kWh] | Urban Off Peak | 0.04 | 0 | 12 | 102 | 0 | 0 | 7.3438e+14 | 0 | 0 | 0 | 1 | 0% | 0% | 50 | 7.3438e+14
Buses | Diesel | Coaches Standard <=18 t | Euro I |  | SPN23 [#/kWh] | Rural | 0.04 | 0 | 12 | 102 | 0 | 0 | 3.1767e+14 | 0 | 0 | 0 | 1 | 0% | 0% | 50 | 3.1767e+14
Buses | Diesel | Coaches Standard <=18 t | Euro I |  | SPN23 [#/kWh] | Highway | 0.04 | 0 | 12 | 102 | 0 | 0 | 3.2842e+14 | 0 | 0 | 0 | 1 | 0% | 0% | 50 | 3.2842e+14
Buses | Diesel | Coaches Standard <=18 t | Euro I |  | SPN23 [#/kWh] | Urban Peak | 0.04 | 0.5 | 12 | 95 | 0 | 0 | 7.3438e+14 | 0 | 0 | 0 | 1 | 0% | 0% | 50 | 7.3438e+14
Buses | Diesel | Coaches Standard <=18 t | Euro I |  | SPN23 [#/kWh] | Urban Off Peak | 0.04 | 0.5 | 12 | 95 | 0 | 0 | 7.3438e+14 | 0 | 0 | 0 | 1 | 0% | 0% | 50 | 7.3438e+14
Buses | Diesel | Coaches Standard <=18 t | Euro I |  | SPN23 [#/kWh] | Rural | 0.04 | 0.5 | 12 | 95 | 0 | 0 | 3.1767e+14 | 0 | 0 | 0 | 1 | 0% | 0% | 50 | 3.1767e+14
Buses | Diesel | Coaches Standard <=18 t | Euro I |  | SPN23 [#/kWh] | Highway | 0.04 | 0.5 | 12 | 95 | 0 | 0 | 3.2842e+14 | 0 | 0 | 0 | 1 | 0% | 0% | 50 | 3.2842e+14
Buses | Diesel | Coaches Standard <=18 t | Euro I |  | SPN23 [#/kWh] | Urban Peak | 0.04 | 1 | 12 | 83 | 0 | 0 | 7.3438e+14 | 0 | 0 | 0 | 1 | 0% | 0% | 50 | 7.3438e+14
Buses | Diesel | Coaches Standard <=18 t | Euro I |  | SPN23 [#/kWh] | Urban Off Peak | 0.04 | 1 | 12 | 83 | 0 | 0 | 7.3438e+14 | 0 | 0 | 0 | 1 | 0% | 0% | 50 | 7.3438e+14
Buses | Diesel | Coaches Standard <=18 t | Euro I |  | SPN23 [#/kWh] | Rural | 0.04 | 1 | 12 | 83 | 0 | 0 | 3.1767e+14 | 0 | 0 | 0 | 1 | 0% | 0% | 50 | 3.1767e+14
Buses | Diesel | Coaches Standard <=18 t | Euro I |  | SPN23 [#/kWh] | Highway | 0.04 | 1 | 12 | 83 | 0 | 0 | 3.2842e+14 | 0 | 0 | 0 | 1 | 0% | 0% | 50 | 3.2842e+14
Buses | Diesel | Coaches Standard <=18 t | Euro I |  | SPN23 [#/kWh] | Urban Peak | 0.06 | 0 | 12 | 86 | 0 | 0 | 7.3438e+14 | 0 | 0 | 0 | 1 | 0% | 0% | 50 | 7.3438e+14
Buses | Diesel | Coaches Standard <=18 t | Euro I |  | SPN23 [#/kWh] | Urban Off Peak | 0.06 | 0 | 12 | 86 | 0 | 0 | 7.3438e+14 | 0 | 0 | 0 | 1 | 0% | 0% | 50 | 7.3438e+14
Buses | Diesel | Coaches Standard <=18 t | Euro I |  | SPN23 [#/kWh] | Rural | 0.06 | 0 | 12 | 86 | 0 | 0 | 3.1767e+14 | 0 | 0 | 0 | 1 | 0% | 0% | 50 | 3.1767e+14
Buses | Diesel | Coaches Standard <=18 t | Euro I |  | SPN23 [#/kWh] | Highway | 0.06 | 0 | 12 | 86 | 0 | 0 | 3.2842e+14 | 0 | 0 | 0 | 1 | 0% | 0% | 50 | 3.2842e+14
Buses | Diesel | Coaches Standard <=18 t | Euro I |  | SPN23 [#/kWh] | Urban Peak | 0.06 | 0.5 | 12 | 77 | 0 | 0 | 7.3438e+14 | 0 | 0 | 0 | 1 | 0% | 0% | 50 | 7.3438e+14
Buses | Diesel | Coaches Standard <=18 t | Euro I |  | SPN23 [#/kWh] | Urban Off Peak | 0.06 | 0.5 | 12 | 77 | 0 | 0 | 7.3438e+14 | 0 | 0 | 0 | 1 | 0% | 0% | 50 | 7.3438e+14
Buses | Diesel | Coaches Standard <=18 t | Euro I |  | SPN23 [#/kWh] | Rural | 0.06 | 0.5 | 12 | 77 | 0 | 0 | 3.1767e+14 | 0 | 0 | 0 | 1 | 0% | 0% | 50 | 3.1767e+14
Buses | Diesel | Coaches Standard <=18 t | Euro I |  | SPN23 [#/kWh] | Highway | 0.06 | 0.5 | 12 | 77 | 0 | 0 | 3.2842e+14 | 0 | 0 | 0 | 1 | 0% | 0% | 50 | 3.2842e+14
Buses | Diesel | Coaches Standard <=18 t | Euro I |  | SPN23 [#/kWh] | Urban Peak | 0.06 | 1 | 12 | 65 | 0 | 0 | 7.3438e+14 | 0 | 0 | 0 | 1 | 0% | 0% | 50 | 7.3438e+14
Buses | Diesel | Coaches Standard <=18 t | Euro I |  | SPN23 [#/kWh] | Urban Off Peak | 0.06 | 1 | 12 | 65 | 0 | 0 | 7.3438e+14 | 0 | 0 | 0 | 1 | 0% | 0% | 50 | 7.3438e+14
Buses | Diesel | Coaches Standard <=18 t | Euro I |  | SPN23 [#/kWh] | Rural | 0.06 | 1 | 12 | 65 | 0 | 0 | 3.1767e+14 | 0 | 0 | 0 | 1 | 0% | 0% | 50 | 3.1767e+14
Buses | Diesel | Coaches Standard <=18 t | Euro I |  | SPN23 [#/kWh] | Highway | 0.06 | 1 | 12 | 65 | 0 | 0 | 3.2842e+14 | 0 | 0 | 0 | 1 | 0% | 0% | 50 | 3.2842e+14
Buses | Diesel | Coaches Standard <=18 t | Euro II |  | SPN23 [#/kWh] | Urban Peak | -0.06 | 0 | 12 | 105 | 0 | 0 | 5.126e+14 | 0 | 0 | 0 | 1 | 0% | 0% | 50 | 5.126e+14
Buses | Diesel | Coaches Standard <=18 t | Euro II |  | SPN23 [#/kWh] | Urban Off Peak | -0.06 | 0 | 12 | 105 | 0 | 0 | 5.126e+14 | 0 | 0 | 0 | 1 | 0% | 0% | 50 | 5.126e+14
Buses | Diesel | Coaches Standard <=18 t | Euro II |  | SPN23 [#/kWh] | Rural | -0.06 | 0 | 12 | 105 | 0 | 0 | 220758177008177 | 0 | 0 | 0 | 1 | 0% | 0% | 50 | 220758177008177
Buses | Diesel | Coaches Standard <=18 t | Euro II |  | SPN23 [#/kWh] | Highway | -0.06 | 0 | 12 | 105 | 0 | 0 | 2.2997e+14 | 0 | 0 | 0 | 1 | 0% | 0% | 50 | 2.2997e+14
Buses | Diesel | Coaches Standard <=18 t | Euro II |  | SPN23 [#/kWh] | Urban Peak | -0.06 | 0.5 | 12 | 105 | 0 | 0 | 5.126e+14 | 0 | 0 | 0 | 1 | 0% | 0% | 50 | 5.126e+14
Buses | Diesel | Coaches Standard <=18 t | Euro II |  | SPN23 [#/kWh] | Urban Off Peak | -0.06 | 0.5 | 12 | 105 | 0 | 0 | 5.126e+14 | 0 | 0 | 0 | 1 | 0% | 0% | 50 | 5.126e+14
Buses | Diesel | Coaches Standard <=18 t | Euro II |  | SPN23 [#/kWh] | Rural | -0.06 | 0.5 | 12 | 105 | 0 | 0 | 220758177008177 | 0 | 0 | 0 | 1 | 0% | 0% | 50 | 220758177008177
Buses | Diesel | Coaches Standard <=18 t | Euro II |  | SPN23 [#/kWh] | Highway | -0.06 | 0.5 | 12 | 105 | 0 | 0 | 2.2997e+14 | 0 | 0 | 0 | 1 | 0% | 0% | 50 | 2.2997e+14
Buses | Diesel | Coaches Standard <=18 t | Euro II |  | SPN23 [#/kWh] | Urban Peak | -0.06 | 1 | 12 | 105 | 0 | 0 | 5.126e+14 | 0 | 0 | 0 | 1 | 0% | 0% | 50 | 5.126e+14
Buses | Diesel | Coaches Standard <=18 t | Euro II |  | SPN23 [#/kWh] | Urban Off Peak | -0.06 | 1 | 12 | 105 | 0 | 0 | 5.126e+14 | 0 | 0 | 0 | 1 | 0% | 0% | 50 | 5.126e+14
Buses | Diesel | Coaches Standard <=18 t | Euro II |  | SPN23 [#/kWh] | Rural | -0.06 | 1 | 12 | 105 | 0 | 0 | 220758177008177 | 0 | 0 | 0 | 1 | 0% | 0% | 50 | 220758177008177
Buses | Diesel | Coaches Standard <=18 t | Euro II |  | SPN23 [#/kWh] | Highway | -0.06 | 1 | 12 | 105 | 0 | 0 | 2.2997e+14 | 0 | 0 | 0 | 1 | 0% | 0% | 50 | 2.2997e+14
Buses | Diesel | Coaches Standard <=18 t | Euro II |  | SPN23 [#/kWh] | Urban Peak | -0.04 | 0 | 12 | 105 | 0 | 0 | 5.126e+14 | 0 | 0 | 0 | 1 | 0% | 0% | 50 | 5.126e+14
Buses | Diesel | Coaches Standard <=18 t | Euro II |  | SPN23 [#/kWh] | Urban Off Peak | -0.04 | 0 | 12 | 105 | 0 | 0 | 5.126e+14 | 0 | 0 | 0 | 1 | 0% | 0% | 50 | 5.126e+14
Buses | Diesel | Coaches Standard <=18 t | Euro II |  | SPN23 [#/kWh] | Rural | -0.04 | 0 | 12 | 105 | 0 | 0 | 220758177008177 | 0 | 0 | 0 | 1 | 0% | 0% | 50 | 220758177008177
Buses | Diesel | Coaches Standard <=18 t | Euro II |  | SPN23 [#/kWh] | Highway | -0.04 | 0 | 12 | 105 | 0 | 0 | 2.2997e+14 | 0 | 0 | 0 | 1 | 0% | 0% | 50 | 2.2997e+14
Buses | Diesel | Coaches Standard <=18 t | Euro II |  | SPN23 [#/kWh] | Urban Peak | -0.04 | 0.5 | 12 | 105 | 0 | 0 | 5.126e+14 | 0 | 0 | 0 | 1 | 0% | 0% | 50 | 5.126e+14
Buses | Diesel | Coaches Standard <=18 t | Euro II |  | SPN23 [#/kWh] | Urban Off Peak | -0.04 | 0.5 | 12 | 105 | 0 | 0 | 5.126e+14 | 0 | 0 | 0 | 1 | 0% | 0% | 50 | 5.126e+14
Buses | Diesel | Coaches Standard <=18 t | Euro II |  | SPN23 [#/kWh] | Rural | -0.04 | 0.5 | 12 | 105 | 0 | 0 | 220758177008177 | 0 | 0 | 0 | 1 | 0% | 0% | 50 | 220758177008177
Buses | Diesel | Coaches Standard <=18 t | Euro II |  | SPN23 [#/kWh] | Highway | -0.04 | 0.5 | 12 | 105 | 0 | 0 | 2.2997e+14 | 0 | 0 | 0 | 1 | 0% | 0% | 50 | 2.2997e+14
Buses | Diesel | Coaches Standard <=18 t | Euro II |  | SPN23 [#/kWh] | Urban Peak | -0.04 | 1 | 12 | 105 | 0 | 0 | 5.126e+14 | 0 | 0 | 0 | 1 | 0% | 0% | 50 | 5.126e+14
Buses | Diesel | Coaches Standard <=18 t | Euro II |  | SPN23 [#/kWh] | Urban Off Peak | -0.04 | 1 | 12 | 105 | 0 | 0 | 5.126e+14 | 0 | 0 | 0 | 1 | 0% | 0% | 50 | 5.126e+14
Buses | Diesel | Coaches Standard <=18 t | Euro II |  | SPN23 [#/kWh] | Rural | -0.04 | 1 | 12 | 105 | 0 | 0 | 220758177008177 | 0 | 0 | 0 | 1 | 0% | 0% | 50 | 220758177008177
Buses | Diesel | Coaches Standard <=18 t | Euro II |  | SPN23 [#/kWh] | Highway | -0.04 | 1 | 12 | 105 | 0 | 0 | 2.2997e+14 | 0 | 0 | 0 | 1 | 0% | 0% | 50 | 2.2997e+14
Buses | Diesel | Coaches Standard <=18 t | Euro II |  | SPN23 [#/kWh] | Urban Peak | -0.02 | 0 | 12 | 105 | 0 | 0 | 5.126e+14 | 0 | 0 | 0 | 1 | 0% | 0% | 50 | 5.126e+14
Buses | Diesel | Coaches Standard <=18 t | Euro II |  | SPN23 [#/kWh] | Urban Off Peak | -0.02 | 0 | 12 | 105 | 0 | 0 | 5.126e+14 | 0 | 0 | 0 | 1 | 0% | 0% | 50 | 5.126e+14
Buses | Diesel | Coaches Standard <=18 t | Euro II |  | SPN23 [#/kWh] | Rural | -0.02 | 0 | 12 | 105 | 0 | 0 | 220758177008177 | 0 | 0 | 0 | 1 | 0% | 0% | 50 | 220758177008177
Buses | Diesel | Coaches Standard <=18 t | Euro II |  | SPN23 [#/kWh] | Highway | -0.02 | 0 | 12 | 105 | 0 | 0 | 2.2997e+14 | 0 | 0 | 0 | 1 | 0% | 0% | 50 | 2.2997e+14
Buses | Diesel | Coaches Standard <=18 t | Euro II |  | SPN23 [#/kWh] | Urban Peak | -0.02 | 0.5 | 12 | 105 | 0 | 0 | 5.126e+14 | 0 | 0 | 0 | 1 | 0% | 0% | 50 | 5.126e+14
Buses | Diesel | Coaches Standard <=18 t | Euro II |  | SPN23 [#/kWh] | Urban Off Peak | -0.02 | 0.5 | 12 | 105 | 0 | 0 | 5.126e+14 | 0 | 0 | 0 | 1 | 0% | 0% | 50 | 5.126e+14
Buses | Diesel | Coaches Standard <=18 t | Euro II |  | SPN23 [#/kWh] | Rural | -0.02 | 0.5 | 12 | 105 | 0 | 0 | 220758177008177 | 0 | 0 | 0 | 1 | 0% | 0% | 50 | 220758177008177
Buses | Diesel | Coaches Standard <=18 t | Euro II |  | SPN23 [#/kWh] | Highway | -0.02 | 0.5 | 12 | 105 | 0 | 0 | 2.2997e+14 | 0 | 0 | 0 | 1 | 0% | 0% | 50 | 2.2997e+14
Buses | Diesel | Coaches Standard <=18 t | Euro II |  | SPN23 [#/kWh] | Urban Peak | -0.02 | 1 | 12 | 105 | 0 | 0 | 5.126e+14 | 0 | 0 | 0 | 1 | 0% | 0% | 50 | 5.126e+14
Buses | Diesel | Coaches Standard <=18 t | Euro II |  | SPN23 [#/kWh] | Urban Off Peak | -0.02 | 1 | 12 | 105 | 0 | 0 | 5.126e+14 | 0 | 0 | 0 | 1 | 0% | 0% | 50 | 5.126e+14
Buses | Diesel | Coaches Standard <=18 t | Euro II |  | SPN23 [#/kWh] | Rural | -0.02 | 1 | 12 | 105 | 0 | 0 | 220758177008177 | 0 | 0 | 0 | 1 | 0% | 0% | 50 | 220758177008177
Buses | Diesel | Coaches Standard <=18 t | Euro II |  | SPN23 [#/kWh] | Highway | -0.02 | 1 | 12 | 105 | 0 | 0 | 2.2997e+14 | 0 | 0 | 0 | 1 | 0% | 0% | 50 | 2.2997e+14
Buses | Diesel | Coaches Standard <=18 t | Euro II |  | SPN23 [#/kWh] | Urban Peak | 0 | 0 | 12 | 105 | 0 | 0 | 5.126e+14 | 0 | 0 | 0 | 1 | 0% | 0% | 50 | 5.126e+14
Buses | Diesel | Coaches Standard <=18 t | Euro II |  | SPN23 [#/kWh] | Urban Off Peak | 0 | 0 | 12 | 105 | 0 | 0 | 5.126e+14 | 0 | 0 | 0 | 1 | 0% | 0% | 50 | 5.126e+14
Buses | Diesel | Coaches Standard <=18 t | Euro II |  | SPN23 [#/kWh] | Rural | 0 | 0 | 12 | 105 | 0 | 0 | 220758177008177 | 0 | 0 | 0 | 1 | 0% | 0% | 50 | 220758177008177
Buses | Diesel | Coaches Standard <=18 t | Euro II |  | SPN23 [#/kWh] | Highway | 0 | 0 | 12 | 105 | 0 | 0 | 2.2997e+14 | 0 | 0 | 0 | 1 | 0% | 0% | 50 | 2.2997e+14
Buses | Diesel | Coaches Standard <=18 t | Euro II |  | SPN23 [#/kWh] | Urban Peak | 0 | 0.5 | 12 | 105 | 0 | 0 | 5.126e+14 | 0 | 0 | 0 | 1 | 0% | 0% | 50 | 5.126e+14
Buses | Diesel | Coaches Standard <=18 t | Euro II |  | SPN23 [#/kWh] | Urban Off Peak | 0 | 0.5 | 12 | 105 | 0 | 0 | 5.126e+14 | 0 | 0 | 0 | 1 | 0% | 0% | 50 | 5.126e+14
Buses | Diesel | Coaches Standard <=18 t | Euro II |  | SPN23 [#/kWh] | Rural | 0 | 0.5 | 12 | 105 | 0 | 0 | 220758177008177 | 0 | 0 | 0 | 1 | 0% | 0% | 50 | 220758177008177
Buses | Diesel | Coaches Standard <=18 t | Euro II |  | SPN23 [#/kWh] | Highway | 0 | 0.5 | 12 | 105 | 0 | 0 | 2.2997e+14 | 0 | 0 | 0 | 1 | 0% | 0% | 50 | 2.2997e+14
Buses | Diesel | Coaches Standard <=18 t | Euro II |  | SPN23 [#/kWh] | Urban Peak | 0 | 1 | 12 | 105 | 0 | 0 | 5.126e+14 | 0 | 0 | 0 | 1 | 0% | 0% | 50 | 5.126e+14
Buses | Diesel | Coaches Standard <=18 t | Euro II |  | SPN23 [#/kWh] | Urban Off Peak | 0 | 1 | 12 | 105 | 0 | 0 | 5.126e+14 | 0 | 0 | 0 | 1 | 0% | 0% | 50 | 5.126e+14
Buses | Diesel | Coaches Standard <=18 t | Euro II |  | SPN23 [#/kWh] | Rural | 0 | 1 | 12 | 105 | 0 | 0 | 220758177008177 | 0 | 0 | 0 | 1 | 0% | 0% | 50 | 220758177008177
Buses | Diesel | Coaches Standard <=18 t | Euro II |  | SPN23 [#/kWh] | Highway | 0 | 1 | 12 | 105 | 0 | 0 | 2.2997e+14 | 0 | 0 | 0 | 1 | 0% | 0% | 50 | 2.2997e+14
Buses | Diesel | Coaches Standard <=18 t | Euro II |  | SPN23 [#/kWh] | Urban Peak | 0.02 | 0 | 12 | 105 | 0 | 0 | 5.126e+14 | 0 | 0 | 0 | 1 | 0% | 0% | 50 | 5.126e+14
Buses | Diesel | Coaches Standard <=18 t | Euro II |  | SPN23 [#/kWh] | Urban Off Peak | 0.02 | 0 | 12 | 105 | 0 | 0 | 5.126e+14 | 0 | 0 | 0 | 1 | 0% | 0% | 50 | 5.126e+14
Buses | Diesel | Coaches Standard <=18 t | Euro II |  | SPN23 [#/kWh] | Rural | 0.02 | 0 | 12 | 105 | 0 | 0 | 220758177008177 | 0 | 0 | 0 | 1 | 0% | 0% | 50 | 220758177008177
Buses | Diesel | Coaches Standard <=18 t | Euro II |  | SPN23 [#/kWh] | Highway | 0.02 | 0 | 12 | 105 | 0 | 0 | 2.2997e+14 | 0 | 0 | 0 | 1 | 0% | 0% | 50 | 2.2997e+14
Buses | Diesel | Coaches Standard <=18 t | Euro II |  | SPN23 [#/kWh] | Urban Peak | 0.02 | 0.5 | 12 | 105 | 0 | 0 | 5.126e+14 | 0 | 0 | 0 | 1 | 0% | 0% | 50 | 5.126e+14
Buses | Diesel | Coaches Standard <=18 t | Euro II |  | SPN23 [#/kWh] | Urban Off Peak | 0.02 | 0.5 | 12 | 105 | 0 | 0 | 5.126e+14 | 0 | 0 | 0 | 1 | 0% | 0% | 50 | 5.126e+14
Buses | Diesel | Coaches Standard <=18 t | Euro II |  | SPN23 [#/kWh] | Rural | 0.02 | 0.5 | 12 | 105 | 0 | 0 | 220758177008177 | 0 | 0 | 0 | 1 | 0% | 0% | 50 | 220758177008177
Buses | Diesel | Coaches Standard <=18 t | Euro II |  | SPN23 [#/kWh] | Highway | 0.02 | 0.5 | 12 | 105 | 0 | 0 | 2.2997e+14 | 0 | 0 | 0 | 1 | 0% | 0% | 50 | 2.2997e+14
Buses | Diesel | Coaches Standard <=18 t | Euro II |  | SPN23 [#/kWh] | Urban Peak | 0.02 | 1 | 12 | 105 | 0 | 0 | 5.126e+14 | 0 | 0 | 0 | 1 | 0% | 0% | 50 | 5.126e+14
Buses | Diesel | Coaches Standard <=18 t | Euro II |  | SPN23 [#/kWh] | Urban Off Peak | 0.02 | 1 | 12 | 105 | 0 | 0 | 5.126e+14 | 0 | 0 | 0 | 1 | 0% | 0% | 50 | 5.126e+14
Buses | Diesel | Coaches Standard <=18 t | Euro II |  | SPN23 [#/kWh] | Rural | 0.02 | 1 | 12 | 105 | 0 | 0 | 220758177008177 | 0 | 0 | 0 | 1 | 0% | 0% | 50 | 220758177008177
Buses | Diesel | Coaches Standard <=18 t | Euro II |  | SPN23 [#/kWh] | Highway | 0.02 | 1 | 12 | 105 | 0 | 0 | 2.2997e+14 | 0 | 0 | 0 | 1 | 0% | 0% | 50 | 2.2997e+14
Buses | Diesel | Coaches Standard <=18 t | Euro II |  | SPN23 [#/kWh] | Urban Peak | 0.04 | 0 | 12 | 103 | 0 | 0 | 5.126e+14 | 0 | 0 | 0 | 1 | 0% | 0% | 50 | 5.126e+14
Buses | Diesel | Coaches Standard <=18 t | Euro II |  | SPN23 [#/kWh] | Urban Off Peak | 0.04 | 0 | 12 | 103 | 0 | 0 | 5.126e+14 | 0 | 0 | 0 | 1 | 0% | 0% | 50 | 5.126e+14
Buses | Diesel | Coaches Standard <=18 t | Euro II |  | SPN23 [#/kWh] | Rural | 0.04 | 0 | 12 | 103 | 0 | 0 | 220758177008177 | 0 | 0 | 0 | 1 | 0% | 0% | 50 | 220758177008177
Buses | Diesel | Coaches Standard <=18 t | Euro II |  | SPN23 [#/kWh] | Highway | 0.04 | 0 | 12 | 103 | 0 | 0 | 2.2997e+14 | 0 | 0 | 0 | 1 | 0% | 0% | 50 | 2.2997e+14
Buses | Diesel | Coaches Standard <=18 t | Euro II |  | SPN23 [#/kWh] | Urban Peak | 0.04 | 0.5 | 12 | 99 | 0 | 0 | 5.126e+14 | 0 | 0 | 0 | 1 | 0% | 0% | 50 | 5.126e+14
Buses | Diesel | Coaches Standard <=18 t | Euro II |  | SPN23 [#/kWh] | Urban Off Peak | 0.04 | 0.5 | 12 | 99 | 0 | 0 | 5.126e+14 | 0 | 0 | 0 | 1 | 0% | 0% | 50 | 5.126e+14
Buses | Diesel | Coaches Standard <=18 t | Euro II |  | SPN23 [#/kWh] | Rural | 0.04 | 0.5 | 12 | 99 | 0 | 0 | 220758177008177 | 0 | 0 | 0 | 1 | 0% | 0% | 50 | 220758177008177
Buses | Diesel | Coaches Standard <=18 t | Euro II |  | SPN23 [#/kWh] | Highway | 0.04 | 0.5 | 12 | 99 | 0 | 0 | 2.2997e+14 | 0 | 0 | 0 | 1 | 0% | 0% | 50 | 2.2997e+14
Buses | Diesel | Coaches Standard <=18 t | Euro II |  | SPN23 [#/kWh] | Urban Peak | 0.04 | 1 | 12 | 91 | 0 | 0 | 5.126e+14 | 0 | 0 | 0 | 1 | 0% | 0% | 50 | 5.126e+14
Buses | Diesel | Coaches Standard <=18 t | Euro II |  | SPN23 [#/kWh] | Urban Off Peak | 0.04 | 1 | 12 | 91 | 0 | 0 | 5.126e+14 | 0 | 0 | 0 | 1 | 0% | 0% | 50 | 5.126e+14
Buses | Diesel | Coaches Standard <=18 t | Euro II |  | SPN23 [#/kWh] | Rural | 0.04 | 1 | 12 | 91 | 0 | 0 | 220758177008177 | 0 | 0 | 0 | 1 | 0% | 0% | 50 | 220758177008177
Buses | Diesel | Coaches Standard <=18 t | Euro II |  | SPN23 [#/kWh] | Highway | 0.04 | 1 | 12 | 91 | 0 | 0 | 2.2997e+14 | 0 | 0 | 0 | 1 | 0% | 0% | 50 | 2.2997e+14
Buses | Diesel | Coaches Standard <=18 t | Euro II |  | SPN23 [#/kWh] | Urban Peak | 0.06 | 0 | 12 | 90 | 0 | 0 | 5.126e+14 | 0 | 0 | 0 | 1 | 0% | 0% | 50 | 5.126e+14
Buses | Diesel | Coaches Standard <=18 t | Euro II |  | SPN23 [#/kWh] | Urban Off Peak | 0.06 | 0 | 12 | 90 | 0 | 0 | 5.126e+14 | 0 | 0 | 0 | 1 | 0% | 0% | 50 | 5.126e+14
Buses | Diesel | Coaches Standard <=18 t | Euro II |  | SPN23 [#/kWh] | Rural | 0.06 | 0 | 12 | 90 | 0 | 0 | 220758177008177 | 0 | 0 | 0 | 1 | 0% | 0% | 50 | 220758177008177
Buses | Diesel | Coaches Standard <=18 t | Euro II |  | SPN23 [#/kWh] | Highway | 0.06 | 0 | 12 | 90 | 0 | 0 | 2.2997e+14 | 0 | 0 | 0 | 1 | 0% | 0% | 50 | 2.2997e+14
Buses | Diesel | Coaches Standard <=18 t | Euro II |  | SPN23 [#/kWh] | Urban Peak | 0.06 | 0.5 | 12 | 81 | 0 | 0 | 5.126e+14 | 0 | 0 | 0 | 1 | 0% | 0% | 50 | 5.126e+14
Buses | Diesel | Coaches Standard <=18 t | Euro II |  | SPN23 [#/kWh] | Urban Off Peak | 0.06 | 0.5 | 12 | 81 | 0 | 0 | 5.126e+14 | 0 | 0 | 0 | 1 | 0% | 0% | 50 | 5.126e+14
Buses | Diesel | Coaches Standard <=18 t | Euro II |  | SPN23 [#/kWh] | Rural | 0.06 | 0.5 | 12 | 81 | 0 | 0 | 220758177008177 | 0 | 0 | 0 | 1 | 0% | 0% | 50 | 220758177008177
Buses | Diesel | Coaches Standard <=18 t | Euro II |  | SPN23 [#/kWh] | Highway | 0.06 | 0.5 | 12 | 81 | 0 | 0 | 2.2997e+14 | 0 | 0 | 0 | 1 | 0% | 0% | 50 | 2.2997e+14
Buses | Diesel | Coaches Standard <=18 t | Euro II |  | SPN23 [#/kWh] | Urban Peak | 0.06 | 1 | 12 | 72 | 0 | 0 | 5.126e+14 | 0 | 0 | 0 | 1 | 0% | 0% | 50 | 5.126e+14
Buses | Diesel | Coaches Standard <=18 t | Euro II |  | SPN23 [#/kWh] | Urban Off Peak | 0.06 | 1 | 12 | 72 | 0 | 0 | 5.126e+14 | 0 | 0 | 0 | 1 | 0% | 0% | 50 | 5.126e+14
Buses | Diesel | Coaches Standard <=18 t | Euro II |  | SPN23 [#/kWh] | Rural | 0.06 | 1 | 12 | 72 | 0 | 0 | 220758177008177 | 0 | 0 | 0 | 1 | 0% | 0% | 50 | 220758177008177
Buses | Diesel | Coaches Standard <=18 t | Euro II |  | SPN23 [#/kWh] | Highway | 0.06 | 1 | 12 | 72 | 0 | 0 | 2.2997e+14 | 0 | 0 | 0 | 1 | 0% | 0% | 50 | 2.2997e+14
Buses | Diesel | Coaches Standard <=18 t | Euro III |  | SPN23 [#/kWh] | Urban Peak | -0.06 | 0 | 12 | 105 | 0 | 0 | 5.126e+14 | 0 | 0 | 0 | 1 | 0% | 0% | 50 | 5.126e+14
Buses | Diesel | Coaches Standard <=18 t | Euro III |  | SPN23 [#/kWh] | Urban Off Peak | -0.06 | 0 | 12 | 105 | 0 | 0 | 5.126e+14 | 0 | 0 | 0 | 1 | 0% | 0% | 50 | 5.126e+14
Buses | Diesel | Coaches Standard <=18 t | Euro III |  | SPN23 [#/kWh] | Rural | -0.06 | 0 | 12 | 105 | 0 | 0 | 220758177008177 | 0 | 0 | 0 | 1 | 0% | 0% | 50 | 220758177008177
Buses | Diesel | Coaches Standard <=18 t | Euro III |  | SPN23 [#/kWh] | Highway | -0.06 | 0 | 12 | 105 | 0 | 0 | 2.2997e+14 | 0 | 0 | 0 | 1 | 0% | 0% | 50 | 2.2997e+14
Buses | Diesel | Coaches Standard <=18 t | Euro III |  | SPN23 [#/kWh] | Urban Peak | -0.06 | 0.5 | 12 | 105 | 0 | 0 | 5.126e+14 | 0 | 0 | 0 | 1 | 0% | 0% | 50 | 5.126e+14
Buses | Diesel | Coaches Standard <=18 t | Euro III |  | SPN23 [#/kWh] | Urban Off Peak | -0.06 | 0.5 | 12 | 105 | 0 | 0 | 5.126e+14 | 0 | 0 | 0 | 1 | 0% | 0% | 50 | 5.126e+14
Buses | Diesel | Coaches Standard <=18 t | Euro III |  | SPN23 [#/kWh] | Rural | -0.06 | 0.5 | 12 | 105 | 0 | 0 | 220758177008177 | 0 | 0 | 0 | 1 | 0% | 0% | 50 | 220758177008177
Buses | Diesel | Coaches Standard <=18 t | Euro III |  | SPN23 [#/kWh] | Highway | -0.06 | 0.5 | 12 | 105 | 0 | 0 | 2.2997e+14 | 0 | 0 | 0 | 1 | 0% | 0% | 50 | 2.2997e+14
Buses | Diesel | Coaches Standard <=18 t | Euro III |  | SPN23 [#/kWh] | Urban Peak | -0.06 | 1 | 12 | 105 | 0 | 0 | 5.126e+14 | 0 | 0 | 0 | 1 | 0% | 0% | 50 | 5.126e+14
Buses | Diesel | Coaches Standard <=18 t | Euro III |  | SPN23 [#/kWh] | Urban Off Peak | -0.06 | 1 | 12 | 105 | 0 | 0 | 5.126e+14 | 0 | 0 | 0 | 1 | 0% | 0% | 50 | 5.126e+14
Buses | Diesel | Coaches Standard <=18 t | Euro III |  | SPN23 [#/kWh] | Rural | -0.06 | 1 | 12 | 105 | 0 | 0 | 220758177008177 | 0 | 0 | 0 | 1 | 0% | 0% | 50 | 220758177008177
Buses | Diesel | Coaches Standard <=18 t | Euro III |  | SPN23 [#/kWh] | Highway | -0.06 | 1 | 12 | 105 | 0 | 0 | 2.2997e+14 | 0 | 0 | 0 | 1 | 0% | 0% | 50 | 2.2997e+14
Buses | Diesel | Coaches Standard <=18 t | Euro III |  | SPN23 [#/kWh] | Urban Peak | -0.04 | 0 | 12 | 105 | 0 | 0 | 5.126e+14 | 0 | 0 | 0 | 1 | 0% | 0% | 50 | 5.126e+14
Buses | Diesel | Coaches Standard <=18 t | Euro III |  | SPN23 [#/kWh] | Urban Off Peak | -0.04 | 0 | 12 | 105 | 0 | 0 | 5.126e+14 | 0 | 0 | 0 | 1 | 0% | 0% | 50 | 5.126e+14
Buses | Diesel | Coaches Standard <=18 t | Euro III |  | SPN23 [#/kWh] | Rural | -0.04 | 0 | 12 | 105 | 0 | 0 | 220758177008177 | 0 | 0 | 0 | 1 | 0% | 0% | 50 | 220758177008177
Buses | Diesel | Coaches Standard <=18 t | Euro III |  | SPN23 [#/kWh] | Highway | -0.04 | 0 | 12 | 105 | 0 | 0 | 2.2997e+14 | 0 | 0 | 0 | 1 | 0% | 0% | 50 | 2.2997e+14
Buses | Diesel | Coaches Standard <=18 t | Euro III |  | SPN23 [#/kWh] | Urban Peak | -0.04 | 0.5 | 12 | 105 | 0 | 0 | 5.126e+14 | 0 | 0 | 0 | 1 | 0% | 0% | 50 | 5.126e+14
Buses | Diesel | Coaches Standard <=18 t | Euro III |  | SPN23 [#/kWh] | Urban Off Peak | -0.04 | 0.5 | 12 | 105 | 0 | 0 | 5.126e+14 | 0 | 0 | 0 | 1 | 0% | 0% | 50 | 5.126e+14
Buses | Diesel | Coaches Standard <=18 t | Euro III |  | SPN23 [#/kWh] | Rural | -0.04 | 0.5 | 12 | 105 | 0 | 0 | 220758177008177 | 0 | 0 | 0 | 1 | 0% | 0% | 50 | 220758177008177
Buses | Diesel | Coaches Standard <=18 t | Euro III |  | SPN23 [#/kWh] | Highway | -0.04 | 0.5 | 12 | 105 | 0 | 0 | 2.2997e+14 | 0 | 0 | 0 | 1 | 0% | 0% | 50 | 2.2997e+14
Buses | Diesel | Coaches Standard <=18 t | Euro III |  | SPN23 [#/kWh] | Urban Peak | -0.04 | 1 | 12 | 105 | 0 | 0 | 5.126e+14 | 0 | 0 | 0 | 1 | 0% | 0% | 50 | 5.126e+14
Buses | Diesel | Coaches Standard <=18 t | Euro III |  | SPN23 [#/kWh] | Urban Off Peak | -0.04 | 1 | 12 | 105 | 0 | 0 | 5.126e+14 | 0 | 0 | 0 | 1 | 0% | 0% | 50 | 5.126e+14
Buses | Diesel | Coaches Standard <=18 t | Euro III |  | SPN23 [#/kWh] | Rural | -0.04 | 1 | 12 | 105 | 0 | 0 | 220758177008177 | 0 | 0 | 0 | 1 | 0% | 0% | 50 | 220758177008177
Buses | Diesel | Coaches Standard <=18 t | Euro III |  | SPN23 [#/kWh] | Highway | -0.04 | 1 | 12 | 105 | 0 | 0 | 2.2997e+14 | 0 | 0 | 0 | 1 | 0% | 0% | 50 | 2.2997e+14
Buses | Diesel | Coaches Standard <=18 t | Euro III |  | SPN23 [#/kWh] | Urban Peak | -0.02 | 0 | 12 | 105 | 0 | 0 | 5.126e+14 | 0 | 0 | 0 | 1 | 0% | 0% | 50 | 5.126e+14
Buses | Diesel | Coaches Standard <=18 t | Euro III |  | SPN23 [#/kWh] | Urban Off Peak | -0.02 | 0 | 12 | 105 | 0 | 0 | 5.126e+14 | 0 | 0 | 0 | 1 | 0% | 0% | 50 | 5.126e+14
Buses | Diesel | Coaches Standard <=18 t | Euro III |  | SPN23 [#/kWh] | Rural | -0.02 | 0 | 12 | 105 | 0 | 0 | 220758177008177 | 0 | 0 | 0 | 1 | 0% | 0% | 50 | 220758177008177
Buses | Diesel | Coaches Standard <=18 t | Euro III |  | SPN23 [#/kWh] | Highway | -0.02 | 0 | 12 | 105 | 0 | 0 | 2.2997e+14 | 0 | 0 | 0 | 1 | 0% | 0% | 50 | 2.2997e+14
Buses | Diesel | Coaches Standard <=18 t | Euro III |  | SPN23 [#/kWh] | Urban Peak | -0.02 | 0.5 | 12 | 105 | 0 | 0 | 5.126e+14 | 0 | 0 | 0 | 1 | 0% | 0% | 50 | 5.126e+14
Buses | Diesel | Coaches Standard <=18 t | Euro III |  | SPN23 [#/kWh] | Urban Off Peak | -0.02 | 0.5 | 12 | 105 | 0 | 0 | 5.126e+14 | 0 | 0 | 0 | 1 | 0% | 0% | 50 | 5.126e+14
Buses | Diesel | Coaches Standard <=18 t | Euro III |  | SPN23 [#/kWh] | Rural | -0.02 | 0.5 | 12 | 105 | 0 | 0 | 220758177008177 | 0 | 0 | 0 | 1 | 0% | 0% | 50 | 220758177008177
Buses | Diesel | Coaches Standard <=18 t | Euro III |  | SPN23 [#/kWh] | Highway | -0.02 | 0.5 | 12 | 105 | 0 | 0 | 2.2997e+14 | 0 | 0 | 0 | 1 | 0% | 0% | 50 | 2.2997e+14
Buses | Diesel | Coaches Standard <=18 t | Euro III |  | SPN23 [#/kWh] | Urban Peak | -0.02 | 1 | 12 | 105 | 0 | 0 | 5.126e+14 | 0 | 0 | 0 | 1 | 0% | 0% | 50 | 5.126e+14
Buses | Diesel | Coaches Standard <=18 t | Euro III |  | SPN23 [#/kWh] | Urban Off Peak | -0.02 | 1 | 12 | 105 | 0 | 0 | 5.126e+14 | 0 | 0 | 0 | 1 | 0% | 0% | 50 | 5.126e+14
Buses | Diesel | Coaches Standard <=18 t | Euro III |  | SPN23 [#/kWh] | Rural | -0.02 | 1 | 12 | 105 | 0 | 0 | 220758177008177 | 0 | 0 | 0 | 1 | 0% | 0% | 50 | 220758177008177
Buses | Diesel | Coaches Standard <=18 t | Euro III |  | SPN23 [#/kWh] | Highway | -0.02 | 1 | 12 | 105 | 0 | 0 | 2.2997e+14 | 0 | 0 | 0 | 1 | 0% | 0% | 50 | 2.2997e+14
Buses | Diesel | Coaches Standard <=18 t | Euro III |  | SPN23 [#/kWh] | Urban Peak | 0 | 0 | 12 | 105 | 0 | 0 | 5.126e+14 | 0 | 0 | 0 | 1 | 0% | 0% | 50 | 5.126e+14
Buses | Diesel | Coaches Standard <=18 t | Euro III |  | SPN23 [#/kWh] | Urban Off Peak | 0 | 0 | 12 | 105 | 0 | 0 | 5.126e+14 | 0 | 0 | 0 | 1 | 0% | 0% | 50 | 5.126e+14
Buses | Diesel | Coaches Standard <=18 t | Euro III |  | SPN23 [#/kWh] | Rural | 0 | 0 | 12 | 105 | 0 | 0 | 220758177008177 | 0 | 0 | 0 | 1 | 0% | 0% | 50 | 220758177008177
Buses | Diesel | Coaches Standard <=18 t | Euro III |  | SPN23 [#/kWh] | Highway | 0 | 0 | 12 | 105 | 0 | 0 | 2.2997e+14 | 0 | 0 | 0 | 1 | 0% | 0% | 50 | 2.2997e+14
Buses | Diesel | Coaches Standard <=18 t | Euro III |  | SPN23 [#/kWh] | Urban Peak | 0 | 0.5 | 12 | 105 | 0 | 0 | 5.126e+14 | 0 | 0 | 0 | 1 | 0% | 0% | 50 | 5.126e+14
Buses | Diesel | Coaches Standard <=18 t | Euro III |  | SPN23 [#/kWh] | Urban Off Peak | 0 | 0.5 | 12 | 105 | 0 | 0 | 5.126e+14 | 0 | 0 | 0 | 1 | 0% | 0% | 50 | 5.126e+14
Buses | Diesel | Coaches Standard <=18 t | Euro III |  | SPN23 [#/kWh] | Rural | 0 | 0.5 | 12 | 105 | 0 | 0 | 220758177008177 | 0 | 0 | 0 | 1 | 0% | 0% | 50 | 220758177008177
Buses | Diesel | Coaches Standard <=18 t | Euro III |  | SPN23 [#/kWh] | Highway | 0 | 0.5 | 12 | 105 | 0 | 0 | 2.2997e+14 | 0 | 0 | 0 | 1 | 0% | 0% | 50 | 2.2997e+14
Buses | Diesel | Coaches Standard <=18 t | Euro III |  | SPN23 [#/kWh] | Urban Peak | 0 | 1 | 12 | 105 | 0 | 0 | 5.126e+14 | 0 | 0 | 0 | 1 | 0% | 0% | 50 | 5.126e+14
Buses | Diesel | Coaches Standard <=18 t | Euro III |  | SPN23 [#/kWh] | Urban Off Peak | 0 | 1 | 12 | 105 | 0 | 0 | 5.126e+14 | 0 | 0 | 0 | 1 | 0% | 0% | 50 | 5.126e+14
Buses | Diesel | Coaches Standard <=18 t | Euro III |  | SPN23 [#/kWh] | Rural | 0 | 1 | 12 | 105 | 0 | 0 | 220758177008177 | 0 | 0 | 0 | 1 | 0% | 0% | 50 | 220758177008177
Buses | Diesel | Coaches Standard <=18 t | Euro III |  | SPN23 [#/kWh] | Highway | 0 | 1 | 12 | 105 | 0 | 0 | 2.2997e+14 | 0 | 0 | 0 | 1 | 0% | 0% | 50 | 2.2997e+14
Buses | Diesel | Coaches Standard <=18 t | Euro III |  | SPN23 [#/kWh] | Urban Peak | 0.02 | 0 | 12 | 105 | 0 | 0 | 5.126e+14 | 0 | 0 | 0 | 1 | 0% | 0% | 50 | 5.126e+14
Buses | Diesel | Coaches Standard <=18 t | Euro III |  | SPN23 [#/kWh] | Urban Off Peak | 0.02 | 0 | 12 | 105 | 0 | 0 | 5.126e+14 | 0 | 0 | 0 | 1 | 0% | 0% | 50 | 5.126e+14
Buses | Diesel | Coaches Standard <=18 t | Euro III |  | SPN23 [#/kWh] | Rural | 0.02 | 0 | 12 | 105 | 0 | 0 | 220758177008177 | 0 | 0 | 0 | 1 | 0% | 0% | 50 | 220758177008177
Buses | Diesel | Coaches Standard <=18 t | Euro III |  | SPN23 [#/kWh] | Highway | 0.02 | 0 | 12 | 105 | 0 | 0 | 2.2997e+14 | 0 | 0 | 0 | 1 | 0% | 0% | 50 | 2.2997e+14
Buses | Diesel | Coaches Standard <=18 t | Euro III |  | SPN23 [#/kWh] | Urban Peak | 0.02 | 0.5 | 12 | 105 | 0 | 0 | 5.126e+14 | 0 | 0 | 0 | 1 | 0% | 0% | 50 | 5.126e+14
Buses | Diesel | Coaches Standard <=18 t | Euro III |  | SPN23 [#/kWh] | Urban Off Peak | 0.02 | 0.5 | 12 | 105 | 0 | 0 | 5.126e+14 | 0 | 0 | 0 | 1 | 0% | 0% | 50 | 5.126e+14
Buses | Diesel | Coaches Standard <=18 t | Euro III |  | SPN23 [#/kWh] | Rural | 0.02 | 0.5 | 12 | 105 | 0 | 0 | 220758177008177 | 0 | 0 | 0 | 1 | 0% | 0% | 50 | 220758177008177
Buses | Diesel | Coaches Standard <=18 t | Euro III |  | SPN23 [#/kWh] | Highway | 0.02 | 0.5 | 12 | 105 | 0 | 0 | 2.2997e+14 | 0 | 0 | 0 | 1 | 0% | 0% | 50 | 2.2997e+14
Buses | Diesel | Coaches Standard <=18 t | Euro III |  | SPN23 [#/kWh] | Urban Peak | 0.02 | 1 | 12 | 105 | 0 | 0 | 5.126e+14 | 0 | 0 | 0 | 1 | 0% | 0% | 50 | 5.126e+14
Buses | Diesel | Coaches Standard <=18 t | Euro III |  | SPN23 [#/kWh] | Urban Off Peak | 0.02 | 1 | 12 | 105 | 0 | 0 | 5.126e+14 | 0 | 0 | 0 | 1 | 0% | 0% | 50 | 5.126e+14
Buses | Diesel | Coaches Standard <=18 t | Euro III |  | SPN23 [#/kWh] | Rural | 0.02 | 1 | 12 | 105 | 0 | 0 | 220758177008177 | 0 | 0 | 0 | 1 | 0% | 0% | 50 | 220758177008177
Buses | Diesel | Coaches Standard <=18 t | Euro III |  | SPN23 [#/kWh] | Highway | 0.02 | 1 | 12 | 105 | 0 | 0 | 2.2997e+14 | 0 | 0 | 0 | 1 | 0% | 0% | 50 | 2.2997e+14
Buses | Diesel | Coaches Standard <=18 t | Euro III |  | SPN23 [#/kWh] | Urban Peak | 0.04 | 0 | 12 | 104 | 0 | 0 | 5.126e+14 | 0 | 0 | 0 | 1 | 0% | 0% | 50 | 5.126e+14
Buses | Diesel | Coaches Standard <=18 t | Euro III |  | SPN23 [#/kWh] | Urban Off Peak | 0.04 | 0 | 12 | 104 | 0 | 0 | 5.126e+14 | 0 | 0 | 0 | 1 | 0% | 0% | 50 | 5.126e+14
Buses | Diesel | Coaches Standard <=18 t | Euro III |  | SPN23 [#/kWh] | Rural | 0.04 | 0 | 12 | 104 | 0 | 0 | 220758177008177 | 0 | 0 | 0 | 1 | 0% | 0% | 50 | 220758177008177
Buses | Diesel | Coaches Standard <=18 t | Euro III |  | SPN23 [#/kWh] | Highway | 0.04 | 0 | 12 | 104 | 0 | 0 | 2.2997e+14 | 0 | 0 | 0 | 1 | 0% | 0% | 50 | 2.2997e+14
Buses | Diesel | Coaches Standard <=18 t | Euro III |  | SPN23 [#/kWh] | Urban Peak | 0.04 | 0.5 | 12 | 101 | 0 | 0 | 5.126e+14 | 0 | 0 | 0 | 1 | 0% | 0% | 50 | 5.126e+14
Buses | Diesel | Coaches Standard <=18 t | Euro III |  | SPN23 [#/kWh] | Urban Off Peak | 0.04 | 0.5 | 12 | 101 | 0 | 0 | 5.126e+14 | 0 | 0 | 0 | 1 | 0% | 0% | 50 | 5.126e+14
Buses | Diesel | Coaches Standard <=18 t | Euro III |  | SPN23 [#/kWh] | Rural | 0.04 | 0.5 | 12 | 101 | 0 | 0 | 220758177008177 | 0 | 0 | 0 | 1 | 0% | 0% | 50 | 220758177008177
Buses | Diesel | Coaches Standard <=18 t | Euro III |  | SPN23 [#/kWh] | Highway | 0.04 | 0.5 | 12 | 101 | 0 | 0 | 2.2997e+14 | 0 | 0 | 0 | 1 | 0% | 0% | 50 | 2.2997e+14
Buses | Diesel | Coaches Standard <=18 t | Euro III |  | SPN23 [#/kWh] | Urban Peak | 0.04 | 1 | 12 | 97 | 0 | 0 | 5.126e+14 | 0 | 0 | 0 | 1 | 0% | 0% | 50 | 5.126e+14
Buses | Diesel | Coaches Standard <=18 t | Euro III |  | SPN23 [#/kWh] | Urban Off Peak | 0.04 | 1 | 12 | 97 | 0 | 0 | 5.126e+14 | 0 | 0 | 0 | 1 | 0% | 0% | 50 | 5.126e+14
Buses | Diesel | Coaches Standard <=18 t | Euro III |  | SPN23 [#/kWh] | Rural | 0.04 | 1 | 12 | 97 | 0 | 0 | 220758177008177 | 0 | 0 | 0 | 1 | 0% | 0% | 50 | 220758177008177
Buses | Diesel | Coaches Standard <=18 t | Euro III |  | SPN23 [#/kWh] | Highway | 0.04 | 1 | 12 | 97 | 0 | 0 | 2.2997e+14 | 0 | 0 | 0 | 1 | 0% | 0% | 50 | 2.2997e+14
Buses | Diesel | Coaches Standard <=18 t | Euro III |  | SPN23 [#/kWh] | Urban Peak | 0.06 | 0 | 12 | 92 | 0 | 0 | 5.126e+14 | 0 | 0 | 0 | 1 | 0% | 0% | 50 | 5.126e+14
Buses | Diesel | Coaches Standard <=18 t | Euro III |  | SPN23 [#/kWh] | Urban Off Peak | 0.06 | 0 | 12 | 92 | 0 | 0 | 5.126e+14 | 0 | 0 | 0 | 1 | 0% | 0% | 50 | 5.126e+14
Buses | Diesel | Coaches Standard <=18 t | Euro III |  | SPN23 [#/kWh] | Rural | 0.06 | 0 | 12 | 92 | 0 | 0 | 220758177008177 | 0 | 0 | 0 | 1 | 0% | 0% | 50 | 220758177008177
Buses | Diesel | Coaches Standard <=18 t | Euro III |  | SPN23 [#/kWh] | Highway | 0.06 | 0 | 12 | 92 | 0 | 0 | 2.2997e+14 | 0 | 0 | 0 | 1 | 0% | 0% | 50 | 2.2997e+14
Buses | Diesel | Coaches Standard <=18 t | Euro III |  | SPN23 [#/kWh] | Urban Peak | 0.06 | 0.5 | 12 | 84 | 0 | 0 | 5.126e+14 | 0 | 0 | 0 | 1 | 0% | 0% | 50 | 5.126e+14
Buses | Diesel | Coaches Standard <=18 t | Euro III |  | SPN23 [#/kWh] | Urban Off Peak | 0.06 | 0.5 | 12 | 84 | 0 | 0 | 5.126e+14 | 0 | 0 | 0 | 1 | 0% | 0% | 50 | 5.126e+14
Buses | Diesel | Coaches Standard <=18 t | Euro III |  | SPN23 [#/kWh] | Rural | 0.06 | 0.5 | 12 | 84 | 0 | 0 | 220758177008177 | 0 | 0 | 0 | 1 | 0% | 0% | 50 | 220758177008177
Buses | Diesel | Coaches Standard <=18 t | Euro III |  | SPN23 [#/kWh] | Highway | 0.06 | 0.5 | 12 | 84 | 0 | 0 | 2.2997e+14 | 0 | 0 | 0 | 1 | 0% | 0% | 50 | 2.2997e+14
Buses | Diesel | Coaches Standard <=18 t | Euro III |  | SPN23 [#/kWh] | Urban Peak | 0.06 | 1 | 12 | 78 | 0 | 0 | 5.126e+14 | 0 | 0 | 0 | 1 | 0% | 0% | 50 | 5.126e+14
Buses | Diesel | Coaches Standard <=18 t | Euro III |  | SPN23 [#/kWh] | Urban Off Peak | 0.06 | 1 | 12 | 78 | 0 | 0 | 5.126e+14 | 0 | 0 | 0 | 1 | 0% | 0% | 50 | 5.126e+14
Buses | Diesel | Coaches Standard <=18 t | Euro III |  | SPN23 [#/kWh] | Rural | 0.06 | 1 | 12 | 78 | 0 | 0 | 220758177008177 | 0 | 0 | 0 | 1 | 0% | 0% | 50 | 220758177008177
Buses | Diesel | Coaches Standard <=18 t | Euro III |  | SPN23 [#/kWh] | Highway | 0.06 | 1 | 12 | 78 | 0 | 0 | 2.2997e+14 | 0 | 0 | 0 | 1 | 0% | 0% | 50 | 2.2997e+14
Buses | Diesel | Coaches Standard <=18 t | Euro IV | SCR | SPN23 [#/kWh] | Urban Peak | -0.06 | 0 | 12 | 105 | 0 | 0 | 1.0819e+14 | 0 | 0 | 0 | 1 | 0% | 0% | 50 | 1.0819e+14
Buses | Diesel | Coaches Standard <=18 t | Euro IV | SCR | SPN23 [#/kWh] | Urban Off Peak | -0.06 | 0 | 12 | 105 | 0 | 0 | 1.0819e+14 | 0 | 0 | 0 | 1 | 0% | 0% | 50 | 1.0819e+14
Buses | Diesel | Coaches Standard <=18 t | Euro IV | SCR | SPN23 [#/kWh] | Rural | -0.06 | 0 | 12 | 105 | 0 | 0 | 5.5375e+13 | 0 | 0 | 0 | 1 | 0% | 0% | 50 | 5.5375e+13
Buses | Diesel | Coaches Standard <=18 t | Euro IV | SCR | SPN23 [#/kWh] | Highway | -0.06 | 0 | 12 | 105 | 0 | 0 | 6.1835e+13 | 0 | 0 | 0 | 1 | 0% | 0% | 50 | 6.1835e+13
Buses | Diesel | Coaches Standard <=18 t | Euro IV | SCR | SPN23 [#/kWh] | Urban Peak | -0.06 | 0.5 | 12 | 105 | 0 | 0 | 1.0819e+14 | 0 | 0 | 0 | 1 | 0% | 0% | 50 | 1.0819e+14
Buses | Diesel | Coaches Standard <=18 t | Euro IV | SCR | SPN23 [#/kWh] | Urban Off Peak | -0.06 | 0.5 | 12 | 105 | 0 | 0 | 1.0819e+14 | 0 | 0 | 0 | 1 | 0% | 0% | 50 | 1.0819e+14
Buses | Diesel | Coaches Standard <=18 t | Euro IV | SCR | SPN23 [#/kWh] | Rural | -0.06 | 0.5 | 12 | 105 | 0 | 0 | 5.5375e+13 | 0 | 0 | 0 | 1 | 0% | 0% | 50 | 5.5375e+13
Buses | Diesel | Coaches Standard <=18 t | Euro IV | SCR | SPN23 [#/kWh] | Highway | -0.06 | 0.5 | 12 | 105 | 0 | 0 | 6.1835e+13 | 0 | 0 | 0 | 1 | 0% | 0% | 50 | 6.1835e+13
Buses | Diesel | Coaches Standard <=18 t | Euro IV | SCR | SPN23 [#/kWh] | Urban Peak | -0.06 | 1 | 12 | 105 | 0 | 0 | 1.0819e+14 | 0 | 0 | 0 | 1 | 0% | 0% | 50 | 1.0819e+14
Buses | Diesel | Coaches Standard <=18 t | Euro IV | SCR | SPN23 [#/kWh] | Urban Off Peak | -0.06 | 1 | 12 | 105 | 0 | 0 | 1.0819e+14 | 0 | 0 | 0 | 1 | 0% | 0% | 50 | 1.0819e+14
Buses | Diesel | Coaches Standard <=18 t | Euro IV | SCR | SPN23 [#/kWh] | Rural | -0.06 | 1 | 12 | 105 | 0 | 0 | 5.5375e+13 | 0 | 0 | 0 | 1 | 0% | 0% | 50 | 5.5375e+13
Buses | Diesel | Coaches Standard <=18 t | Euro IV | SCR | SPN23 [#/kWh] | Highway | -0.06 | 1 | 12 | 105 | 0 | 0 | 6.1835e+13 | 0 | 0 | 0 | 1 | 0% | 0% | 50 | 6.1835e+13
Buses | Diesel | Coaches Standard <=18 t | Euro IV | SCR | SPN23 [#/kWh] | Urban Peak | -0.04 | 0 | 12 | 105 | 0 | 0 | 1.0819e+14 | 0 | 0 | 0 | 1 | 0% | 0% | 50 | 1.0819e+14
Buses | Diesel | Coaches Standard <=18 t | Euro IV | SCR | SPN23 [#/kWh] | Urban Off Peak | -0.04 | 0 | 12 | 105 | 0 | 0 | 1.0819e+14 | 0 | 0 | 0 | 1 | 0% | 0% | 50 | 1.0819e+14
Buses | Diesel | Coaches Standard <=18 t | Euro IV | SCR | SPN23 [#/kWh] | Rural | -0.04 | 0 | 12 | 105 | 0 | 0 | 5.5375e+13 | 0 | 0 | 0 | 1 | 0% | 0% | 50 | 5.5375e+13
Buses | Diesel | Coaches Standard <=18 t | Euro IV | SCR | SPN23 [#/kWh] | Highway | -0.04 | 0 | 12 | 105 | 0 | 0 | 6.1835e+13 | 0 | 0 | 0 | 1 | 0% | 0% | 50 | 6.1835e+13
Buses | Diesel | Coaches Standard <=18 t | Euro IV | SCR | SPN23 [#/kWh] | Urban Peak | -0.04 | 0.5 | 12 | 105 | 0 | 0 | 1.0819e+14 | 0 | 0 | 0 | 1 | 0% | 0% | 50 | 1.0819e+14
Buses | Diesel | Coaches Standard <=18 t | Euro IV | SCR | SPN23 [#/kWh] | Urban Off Peak | -0.04 | 0.5 | 12 | 105 | 0 | 0 | 1.0819e+14 | 0 | 0 | 0 | 1 | 0% | 0% | 50 | 1.0819e+14
Buses | Diesel | Coaches Standard <=18 t | Euro IV | SCR | SPN23 [#/kWh] | Rural | -0.04 | 0.5 | 12 | 105 | 0 | 0 | 5.5375e+13 | 0 | 0 | 0 | 1 | 0% | 0% | 50 | 5.5375e+13
Buses | Diesel | Coaches Standard <=18 t | Euro IV | SCR | SPN23 [#/kWh] | Highway | -0.04 | 0.5 | 12 | 105 | 0 | 0 | 6.1835e+13 | 0 | 0 | 0 | 1 | 0% | 0% | 50 | 6.1835e+13
Buses | Diesel | Coaches Standard <=18 t | Euro IV | SCR | SPN23 [#/kWh] | Urban Peak | -0.04 | 1 | 12 | 105 | 0 | 0 | 1.0819e+14 | 0 | 0 | 0 | 1 | 0% | 0% | 50 | 1.0819e+14
Buses | Diesel | Coaches Standard <=18 t | Euro IV | SCR | SPN23 [#/kWh] | Urban Off Peak | -0.04 | 1 | 12 | 105 | 0 | 0 | 1.0819e+14 | 0 | 0 | 0 | 1 | 0% | 0% | 50 | 1.0819e+14
Buses | Diesel | Coaches Standard <=18 t | Euro IV | SCR | SPN23 [#/kWh] | Rural | -0.04 | 1 | 12 | 105 | 0 | 0 | 5.5375e+13 | 0 | 0 | 0 | 1 | 0% | 0% | 50 | 5.5375e+13
Buses | Diesel | Coaches Standard <=18 t | Euro IV | SCR | SPN23 [#/kWh] | Highway | -0.04 | 1 | 12 | 105 | 0 | 0 | 6.1835e+13 | 0 | 0 | 0 | 1 | 0% | 0% | 50 | 6.1835e+13
Buses | Diesel | Coaches Standard <=18 t | Euro IV | SCR | SPN23 [#/kWh] | Urban Peak | -0.02 | 0 | 12 | 105 | 0 | 0 | 1.0819e+14 | 0 | 0 | 0 | 1 | 0% | 0% | 50 | 1.0819e+14
Buses | Diesel | Coaches Standard <=18 t | Euro IV | SCR | SPN23 [#/kWh] | Urban Off Peak | -0.02 | 0 | 12 | 105 | 0 | 0 | 1.0819e+14 | 0 | 0 | 0 | 1 | 0% | 0% | 50 | 1.0819e+14
Buses | Diesel | Coaches Standard <=18 t | Euro IV | SCR | SPN23 [#/kWh] | Rural | -0.02 | 0 | 12 | 105 | 0 | 0 | 5.5375e+13 | 0 | 0 | 0 | 1 | 0% | 0% | 50 | 5.5375e+13
Buses | Diesel | Coaches Standard <=18 t | Euro IV | SCR | SPN23 [#/kWh] | Highway | -0.02 | 0 | 12 | 105 | 0 | 0 | 6.1835e+13 | 0 | 0 | 0 | 1 | 0% | 0% | 50 | 6.1835e+13
Buses | Diesel | Coaches Standard <=18 t | Euro IV | SCR | SPN23 [#/kWh] | Urban Peak | -0.02 | 0.5 | 12 | 105 | 0 | 0 | 1.0819e+14 | 0 | 0 | 0 | 1 | 0% | 0% | 50 | 1.0819e+14
Buses | Diesel | Coaches Standard <=18 t | Euro IV | SCR | SPN23 [#/kWh] | Urban Off Peak | -0.02 | 0.5 | 12 | 105 | 0 | 0 | 1.0819e+14 | 0 | 0 | 0 | 1 | 0% | 0% | 50 | 1.0819e+14
Buses | Diesel | Coaches Standard <=18 t | Euro IV | SCR | SPN23 [#/kWh] | Rural | -0.02 | 0.5 | 12 | 105 | 0 | 0 | 5.5375e+13 | 0 | 0 | 0 | 1 | 0% | 0% | 50 | 5.5375e+13
Buses | Diesel | Coaches Standard <=18 t | Euro IV | SCR | SPN23 [#/kWh] | Highway | -0.02 | 0.5 | 12 | 105 | 0 | 0 | 6.1835e+13 | 0 | 0 | 0 | 1 | 0% | 0% | 50 | 6.1835e+13
Buses | Diesel | Coaches Standard <=18 t | Euro IV | SCR | SPN23 [#/kWh] | Urban Peak | -0.02 | 1 | 12 | 105 | 0 | 0 | 1.0819e+14 | 0 | 0 | 0 | 1 | 0% | 0% | 50 | 1.0819e+14
Buses | Diesel | Coaches Standard <=18 t | Euro IV | SCR | SPN23 [#/kWh] | Urban Off Peak | -0.02 | 1 | 12 | 105 | 0 | 0 | 1.0819e+14 | 0 | 0 | 0 | 1 | 0% | 0% | 50 | 1.0819e+14
Buses | Diesel | Coaches Standard <=18 t | Euro IV | SCR | SPN23 [#/kWh] | Rural | -0.02 | 1 | 12 | 105 | 0 | 0 | 5.5375e+13 | 0 | 0 | 0 | 1 | 0% | 0% | 50 | 5.5375e+13
Buses | Diesel | Coaches Standard <=18 t | Euro IV | SCR | SPN23 [#/kWh] | Highway | -0.02 | 1 | 12 | 105 | 0 | 0 | 6.1835e+13 | 0 | 0 | 0 | 1 | 0% | 0% | 50 | 6.1835e+13
Buses | Diesel | Coaches Standard <=18 t | Euro IV | SCR | SPN23 [#/kWh] | Urban Peak | 0 | 0 | 12 | 105 | 0 | 0 | 1.0819e+14 | 0 | 0 | 0 | 1 | 0% | 0% | 50 | 1.0819e+14
Buses | Diesel | Coaches Standard <=18 t | Euro IV | SCR | SPN23 [#/kWh] | Urban Off Peak | 0 | 0 | 12 | 105 | 0 | 0 | 1.0819e+14 | 0 | 0 | 0 | 1 | 0% | 0% | 50 | 1.0819e+14
Buses | Diesel | Coaches Standard <=18 t | Euro IV | SCR | SPN23 [#/kWh] | Rural | 0 | 0 | 12 | 105 | 0 | 0 | 5.5375e+13 | 0 | 0 | 0 | 1 | 0% | 0% | 50 | 5.5375e+13
Buses | Diesel | Coaches Standard <=18 t | Euro IV | SCR | SPN23 [#/kWh] | Highway | 0 | 0 | 12 | 105 | 0 | 0 | 6.1835e+13 | 0 | 0 | 0 | 1 | 0% | 0% | 50 | 6.1835e+13
Buses | Diesel | Coaches Standard <=18 t | Euro IV | SCR | SPN23 [#/kWh] | Urban Peak | 0 | 0.5 | 12 | 105 | 0 | 0 | 1.0819e+14 | 0 | 0 | 0 | 1 | 0% | 0% | 50 | 1.0819e+14
Buses | Diesel | Coaches Standard <=18 t | Euro IV | SCR | SPN23 [#/kWh] | Urban Off Peak | 0 | 0.5 | 12 | 105 | 0 | 0 | 1.0819e+14 | 0 | 0 | 0 | 1 | 0% | 0% | 50 | 1.0819e+14
Buses | Diesel | Coaches Standard <=18 t | Euro IV | SCR | SPN23 [#/kWh] | Rural | 0 | 0.5 | 12 | 105 | 0 | 0 | 5.5375e+13 | 0 | 0 | 0 | 1 | 0% | 0% | 50 | 5.5375e+13
Buses | Diesel | Coaches Standard <=18 t | Euro IV | SCR | SPN23 [#/kWh] | Highway | 0 | 0.5 | 12 | 105 | 0 | 0 | 6.1835e+13 | 0 | 0 | 0 | 1 | 0% | 0% | 50 | 6.1835e+13
Buses | Diesel | Coaches Standard <=18 t | Euro IV | SCR | SPN23 [#/kWh] | Urban Peak | 0 | 1 | 12 | 105 | 0 | 0 | 1.0819e+14 | 0 | 0 | 0 | 1 | 0% | 0% | 50 | 1.0819e+14
Buses | Diesel | Coaches Standard <=18 t | Euro IV | SCR | SPN23 [#/kWh] | Urban Off Peak | 0 | 1 | 12 | 105 | 0 | 0 | 1.0819e+14 | 0 | 0 | 0 | 1 | 0% | 0% | 50 | 1.0819e+14
Buses | Diesel | Coaches Standard <=18 t | Euro IV | SCR | SPN23 [#/kWh] | Rural | 0 | 1 | 12 | 105 | 0 | 0 | 5.5375e+13 | 0 | 0 | 0 | 1 | 0% | 0% | 50 | 5.5375e+13
Buses | Diesel | Coaches Standard <=18 t | Euro IV | SCR | SPN23 [#/kWh] | Highway | 0 | 1 | 12 | 105 | 0 | 0 | 6.1835e+13 | 0 | 0 | 0 | 1 | 0% | 0% | 50 | 6.1835e+13
Buses | Diesel | Coaches Standard <=18 t | Euro IV | SCR | SPN23 [#/kWh] | Urban Peak | 0.02 | 0 | 12 | 105 | 0 | 0 | 1.0819e+14 | 0 | 0 | 0 | 1 | 0% | 0% | 50 | 1.0819e+14
Buses | Diesel | Coaches Standard <=18 t | Euro IV | SCR | SPN23 [#/kWh] | Urban Off Peak | 0.02 | 0 | 12 | 105 | 0 | 0 | 1.0819e+14 | 0 | 0 | 0 | 1 | 0% | 0% | 50 | 1.0819e+14
Buses | Diesel | Coaches Standard <=18 t | Euro IV | SCR | SPN23 [#/kWh] | Rural | 0.02 | 0 | 12 | 105 | 0 | 0 | 5.5375e+13 | 0 | 0 | 0 | 1 | 0% | 0% | 50 | 5.5375e+13
Buses | Diesel | Coaches Standard <=18 t | Euro IV | SCR | SPN23 [#/kWh] | Highway | 0.02 | 0 | 12 | 105 | 0 | 0 | 6.1835e+13 | 0 | 0 | 0 | 1 | 0% | 0% | 50 | 6.1835e+13
Buses | Diesel | Coaches Standard <=18 t | Euro IV | SCR | SPN23 [#/kWh] | Urban Peak | 0.02 | 0.5 | 12 | 105 | 0 | 0 | 1.0819e+14 | 0 | 0 | 0 | 1 | 0% | 0% | 50 | 1.0819e+14
Buses | Diesel | Coaches Standard <=18 t | Euro IV | SCR | SPN23 [#/kWh] | Urban Off Peak | 0.02 | 0.5 | 12 | 105 | 0 | 0 | 1.0819e+14 | 0 | 0 | 0 | 1 | 0% | 0% | 50 | 1.0819e+14
Buses | Diesel | Coaches Standard <=18 t | Euro IV | SCR | SPN23 [#/kWh] | Rural | 0.02 | 0.5 | 12 | 105 | 0 | 0 | 5.5375e+13 | 0 | 0 | 0 | 1 | 0% | 0% | 50 | 5.5375e+13
Buses | Diesel | Coaches Standard <=18 t | Euro IV | SCR | SPN23 [#/kWh] | Highway | 0.02 | 0.5 | 12 | 105 | 0 | 0 | 6.1835e+13 | 0 | 0 | 0 | 1 | 0% | 0% | 50 | 6.1835e+13
Buses | Diesel | Coaches Standard <=18 t | Euro IV | SCR | SPN23 [#/kWh] | Urban Peak | 0.02 | 1 | 12 | 105 | 0 | 0 | 1.0819e+14 | 0 | 0 | 0 | 1 | 0% | 0% | 50 | 1.0819e+14
Buses | Diesel | Coaches Standard <=18 t | Euro IV | SCR | SPN23 [#/kWh] | Urban Off Peak | 0.02 | 1 | 12 | 105 | 0 | 0 | 1.0819e+14 | 0 | 0 | 0 | 1 | 0% | 0% | 50 | 1.0819e+14
Buses | Diesel | Coaches Standard <=18 t | Euro IV | SCR | SPN23 [#/kWh] | Rural | 0.02 | 1 | 12 | 105 | 0 | 0 | 5.5375e+13 | 0 | 0 | 0 | 1 | 0% | 0% | 50 | 5.5375e+13
Buses | Diesel | Coaches Standard <=18 t | Euro IV | SCR | SPN23 [#/kWh] | Highway | 0.02 | 1 | 12 | 105 | 0 | 0 | 6.1835e+13 | 0 | 0 | 0 | 1 | 0% | 0% | 50 | 6.1835e+13
Buses | Diesel | Coaches Standard <=18 t | Euro IV | SCR | SPN23 [#/kWh] | Urban Peak | 0.04 | 0 | 12 | 104 | 0 | 0 | 1.0819e+14 | 0 | 0 | 0 | 1 | 0% | 0% | 50 | 1.0819e+14
Buses | Diesel | Coaches Standard <=18 t | Euro IV | SCR | SPN23 [#/kWh] | Urban Off Peak | 0.04 | 0 | 12 | 104 | 0 | 0 | 1.0819e+14 | 0 | 0 | 0 | 1 | 0% | 0% | 50 | 1.0819e+14
Buses | Diesel | Coaches Standard <=18 t | Euro IV | SCR | SPN23 [#/kWh] | Rural | 0.04 | 0 | 12 | 104 | 0 | 0 | 5.5375e+13 | 0 | 0 | 0 | 1 | 0% | 0% | 50 | 5.5375e+13
Buses | Diesel | Coaches Standard <=18 t | Euro IV | SCR | SPN23 [#/kWh] | Highway | 0.04 | 0 | 12 | 104 | 0 | 0 | 6.1835e+13 | 0 | 0 | 0 | 1 | 0% | 0% | 50 | 6.1835e+13
Buses | Diesel | Coaches Standard <=18 t | Euro IV | SCR | SPN23 [#/kWh] | Urban Peak | 0.04 | 0.5 | 12 | 102 | 0 | 0 | 1.0819e+14 | 0 | 0 | 0 | 1 | 0% | 0% | 50 | 1.0819e+14
Buses | Diesel | Coaches Standard <=18 t | Euro IV | SCR | SPN23 [#/kWh] | Urban Off Peak | 0.04 | 0.5 | 12 | 102 | 0 | 0 | 1.0819e+14 | 0 | 0 | 0 | 1 | 0% | 0% | 50 | 1.0819e+14
Buses | Diesel | Coaches Standard <=18 t | Euro IV | SCR | SPN23 [#/kWh] | Rural | 0.04 | 0.5 | 12 | 102 | 0 | 0 | 5.5375e+13 | 0 | 0 | 0 | 1 | 0% | 0% | 50 | 5.5375e+13
Buses | Diesel | Coaches Standard <=18 t | Euro IV | SCR | SPN23 [#/kWh] | Highway | 0.04 | 0.5 | 12 | 102 | 0 | 0 | 6.1835e+13 | 0 | 0 | 0 | 1 | 0% | 0% | 50 | 6.1835e+13
Buses | Diesel | Coaches Standard <=18 t | Euro IV | SCR | SPN23 [#/kWh] | Urban Peak | 0.04 | 1 | 12 | 99 | 0 | 0 | 1.0819e+14 | 0 | 0 | 0 | 1 | 0% | 0% | 50 | 1.0819e+14
Buses | Diesel | Coaches Standard <=18 t | Euro IV | SCR | SPN23 [#/kWh] | Urban Off Peak | 0.04 | 1 | 12 | 99 | 0 | 0 | 1.0819e+14 | 0 | 0 | 0 | 1 | 0% | 0% | 50 | 1.0819e+14
Buses | Diesel | Coaches Standard <=18 t | Euro IV | SCR | SPN23 [#/kWh] | Rural | 0.04 | 1 | 12 | 99 | 0 | 0 | 5.5375e+13 | 0 | 0 | 0 | 1 | 0% | 0% | 50 | 5.5375e+13
Buses | Diesel | Coaches Standard <=18 t | Euro IV | SCR | SPN23 [#/kWh] | Highway | 0.04 | 1 | 12 | 99 | 0 | 0 | 6.1835e+13 | 0 | 0 | 0 | 1 | 0% | 0% | 50 | 6.1835e+13
Buses | Diesel | Coaches Standard <=18 t | Euro IV | SCR | SPN23 [#/kWh] | Urban Peak | 0.06 | 0 | 12 | 94 | 0 | 0 | 1.0819e+14 | 0 | 0 | 0 | 1 | 0% | 0% | 50 | 1.0819e+14
Buses | Diesel | Coaches Standard <=18 t | Euro IV | SCR | SPN23 [#/kWh] | Urban Off Peak | 0.06 | 0 | 12 | 94 | 0 | 0 | 1.0819e+14 | 0 | 0 | 0 | 1 | 0% | 0% | 50 | 1.0819e+14
Buses | Diesel | Coaches Standard <=18 t | Euro IV | SCR | SPN23 [#/kWh] | Rural | 0.06 | 0 | 12 | 94 | 0 | 0 | 5.5375e+13 | 0 | 0 | 0 | 1 | 0% | 0% | 50 | 5.5375e+13
Buses | Diesel | Coaches Standard <=18 t | Euro IV | SCR | SPN23 [#/kWh] | Highway | 0.06 | 0 | 12 | 94 | 0 | 0 | 6.1835e+13 | 0 | 0 | 0 | 1 | 0% | 0% | 50 | 6.1835e+13
Buses | Diesel | Coaches Standard <=18 t | Euro IV | SCR | SPN23 [#/kWh] | Urban Peak | 0.06 | 0.5 | 12 | 86 | 0 | 0 | 1.0819e+14 | 0 | 0 | 0 | 1 | 0% | 0% | 50 | 1.0819e+14
Buses | Diesel | Coaches Standard <=18 t | Euro IV | SCR | SPN23 [#/kWh] | Urban Off Peak | 0.06 | 0.5 | 12 | 86 | 0 | 0 | 1.0819e+14 | 0 | 0 | 0 | 1 | 0% | 0% | 50 | 1.0819e+14
Buses | Diesel | Coaches Standard <=18 t | Euro IV | SCR | SPN23 [#/kWh] | Rural | 0.06 | 0.5 | 12 | 86 | 0 | 0 | 5.5375e+13 | 0 | 0 | 0 | 1 | 0% | 0% | 50 | 5.5375e+13
Buses | Diesel | Coaches Standard <=18 t | Euro IV | SCR | SPN23 [#/kWh] | Highway | 0.06 | 0.5 | 12 | 86 | 0 | 0 | 6.1835e+13 | 0 | 0 | 0 | 1 | 0% | 0% | 50 | 6.1835e+13
Buses | Diesel | Coaches Standard <=18 t | Euro IV | SCR | SPN23 [#/kWh] | Urban Peak | 0.06 | 1 | 12 | 78 | 0 | 0 | 1.0819e+14 | 0 | 0 | 0 | 1 | 0% | 0% | 50 | 1.0819e+14
Buses | Diesel | Coaches Standard <=18 t | Euro IV | SCR | SPN23 [#/kWh] | Urban Off Peak | 0.06 | 1 | 12 | 78 | 0 | 0 | 1.0819e+14 | 0 | 0 | 0 | 1 | 0% | 0% | 50 | 1.0819e+14
Buses | Diesel | Coaches Standard <=18 t | Euro IV | SCR | SPN23 [#/kWh] | Rural | 0.06 | 1 | 12 | 78 | 0 | 0 | 5.5375e+13 | 0 | 0 | 0 | 1 | 0% | 0% | 50 | 5.5375e+13
Buses | Diesel | Coaches Standard <=18 t | Euro IV | SCR | SPN23 [#/kWh] | Highway | 0.06 | 1 | 12 | 78 | 0 | 0 | 6.1835e+13 | 0 | 0 | 0 | 1 | 0% | 0% | 50 | 6.1835e+13
Buses | Diesel | Coaches Standard <=18 t | Euro IV | EGR | SPN23 [#/kWh] | Urban Peak | -0.06 | 0 | 12 | 105 | 0 | 0 | 1.0819e+14 | 0 | 0 | 0 | 1 | 0% | 0% | 50 | 1.0819e+14
Buses | Diesel | Coaches Standard <=18 t | Euro IV | EGR | SPN23 [#/kWh] | Urban Off Peak | -0.06 | 0 | 12 | 105 | 0 | 0 | 1.0819e+14 | 0 | 0 | 0 | 1 | 0% | 0% | 50 | 1.0819e+14
Buses | Diesel | Coaches Standard <=18 t | Euro IV | EGR | SPN23 [#/kWh] | Rural | -0.06 | 0 | 12 | 105 | 0 | 0 | 5.5375e+13 | 0 | 0 | 0 | 1 | 0% | 0% | 50 | 5.5375e+13
Buses | Diesel | Coaches Standard <=18 t | Euro IV | EGR | SPN23 [#/kWh] | Highway | -0.06 | 0 | 12 | 105 | 0 | 0 | 6.1835e+13 | 0 | 0 | 0 | 1 | 0% | 0% | 50 | 6.1835e+13
Buses | Diesel | Coaches Standard <=18 t | Euro IV | EGR | SPN23 [#/kWh] | Urban Peak | -0.06 | 0.5 | 12 | 105 | 0 | 0 | 1.0819e+14 | 0 | 0 | 0 | 1 | 0% | 0% | 50 | 1.0819e+14
Buses | Diesel | Coaches Standard <=18 t | Euro IV | EGR | SPN23 [#/kWh] | Urban Off Peak | -0.06 | 0.5 | 12 | 105 | 0 | 0 | 1.0819e+14 | 0 | 0 | 0 | 1 | 0% | 0% | 50 | 1.0819e+14
Buses | Diesel | Coaches Standard <=18 t | Euro IV | EGR | SPN23 [#/kWh] | Rural | -0.06 | 0.5 | 12 | 105 | 0 | 0 | 5.5375e+13 | 0 | 0 | 0 | 1 | 0% | 0% | 50 | 5.5375e+13
Buses | Diesel | Coaches Standard <=18 t | Euro IV | EGR | SPN23 [#/kWh] | Highway | -0.06 | 0.5 | 12 | 105 | 0 | 0 | 6.1835e+13 | 0 | 0 | 0 | 1 | 0% | 0% | 50 | 6.1835e+13
Buses | Diesel | Coaches Standard <=18 t | Euro IV | EGR | SPN23 [#/kWh] | Urban Peak | -0.06 | 1 | 12 | 105 | 0 | 0 | 1.0819e+14 | 0 | 0 | 0 | 1 | 0% | 0% | 50 | 1.0819e+14
Buses | Diesel | Coaches Standard <=18 t | Euro IV | EGR | SPN23 [#/kWh] | Urban Off Peak | -0.06 | 1 | 12 | 105 | 0 | 0 | 1.0819e+14 | 0 | 0 | 0 | 1 | 0% | 0% | 50 | 1.0819e+14
Buses | Diesel | Coaches Standard <=18 t | Euro IV | EGR | SPN23 [#/kWh] | Rural | -0.06 | 1 | 12 | 105 | 0 | 0 | 5.5375e+13 | 0 | 0 | 0 | 1 | 0% | 0% | 50 | 5.5375e+13
Buses | Diesel | Coaches Standard <=18 t | Euro IV | EGR | SPN23 [#/kWh] | Highway | -0.06 | 1 | 12 | 105 | 0 | 0 | 6.1835e+13 | 0 | 0 | 0 | 1 | 0% | 0% | 50 | 6.1835e+13
Buses | Diesel | Coaches Standard <=18 t | Euro IV | EGR | SPN23 [#/kWh] | Urban Peak | -0.04 | 0 | 12 | 105 | 0 | 0 | 1.0819e+14 | 0 | 0 | 0 | 1 | 0% | 0% | 50 | 1.0819e+14
Buses | Diesel | Coaches Standard <=18 t | Euro IV | EGR | SPN23 [#/kWh] | Urban Off Peak | -0.04 | 0 | 12 | 105 | 0 | 0 | 1.0819e+14 | 0 | 0 | 0 | 1 | 0% | 0% | 50 | 1.0819e+14
Buses | Diesel | Coaches Standard <=18 t | Euro IV | EGR | SPN23 [#/kWh] | Rural | -0.04 | 0 | 12 | 105 | 0 | 0 | 5.5375e+13 | 0 | 0 | 0 | 1 | 0% | 0% | 50 | 5.5375e+13
Buses | Diesel | Coaches Standard <=18 t | Euro IV | EGR | SPN23 [#/kWh] | Highway | -0.04 | 0 | 12 | 105 | 0 | 0 | 6.1835e+13 | 0 | 0 | 0 | 1 | 0% | 0% | 50 | 6.1835e+13
Buses | Diesel | Coaches Standard <=18 t | Euro IV | EGR | SPN23 [#/kWh] | Urban Peak | -0.04 | 0.5 | 12 | 105 | 0 | 0 | 1.0819e+14 | 0 | 0 | 0 | 1 | 0% | 0% | 50 | 1.0819e+14
Buses | Diesel | Coaches Standard <=18 t | Euro IV | EGR | SPN23 [#/kWh] | Urban Off Peak | -0.04 | 0.5 | 12 | 105 | 0 | 0 | 1.0819e+14 | 0 | 0 | 0 | 1 | 0% | 0% | 50 | 1.0819e+14
Buses | Diesel | Coaches Standard <=18 t | Euro IV | EGR | SPN23 [#/kWh] | Rural | -0.04 | 0.5 | 12 | 105 | 0 | 0 | 5.5375e+13 | 0 | 0 | 0 | 1 | 0% | 0% | 50 | 5.5375e+13
Buses | Diesel | Coaches Standard <=18 t | Euro IV | EGR | SPN23 [#/kWh] | Highway | -0.04 | 0.5 | 12 | 105 | 0 | 0 | 6.1835e+13 | 0 | 0 | 0 | 1 | 0% | 0% | 50 | 6.1835e+13
Buses | Diesel | Coaches Standard <=18 t | Euro IV | EGR | SPN23 [#/kWh] | Urban Peak | -0.04 | 1 | 12 | 105 | 0 | 0 | 1.0819e+14 | 0 | 0 | 0 | 1 | 0% | 0% | 50 | 1.0819e+14
Buses | Diesel | Coaches Standard <=18 t | Euro IV | EGR | SPN23 [#/kWh] | Urban Off Peak | -0.04 | 1 | 12 | 105 | 0 | 0 | 1.0819e+14 | 0 | 0 | 0 | 1 | 0% | 0% | 50 | 1.0819e+14
Buses | Diesel | Coaches Standard <=18 t | Euro IV | EGR | SPN23 [#/kWh] | Rural | -0.04 | 1 | 12 | 105 | 0 | 0 | 5.5375e+13 | 0 | 0 | 0 | 1 | 0% | 0% | 50 | 5.5375e+13
Buses | Diesel | Coaches Standard <=18 t | Euro IV | EGR | SPN23 [#/kWh] | Highway | -0.04 | 1 | 12 | 105 | 0 | 0 | 6.1835e+13 | 0 | 0 | 0 | 1 | 0% | 0% | 50 | 6.1835e+13
Buses | Diesel | Coaches Standard <=18 t | Euro IV | EGR | SPN23 [#/kWh] | Urban Peak | -0.02 | 0 | 12 | 105 | 0 | 0 | 1.0819e+14 | 0 | 0 | 0 | 1 | 0% | 0% | 50 | 1.0819e+14
Buses | Diesel | Coaches Standard <=18 t | Euro IV | EGR | SPN23 [#/kWh] | Urban Off Peak | -0.02 | 0 | 12 | 105 | 0 | 0 | 1.0819e+14 | 0 | 0 | 0 | 1 | 0% | 0% | 50 | 1.0819e+14
Buses | Diesel | Coaches Standard <=18 t | Euro IV | EGR | SPN23 [#/kWh] | Rural | -0.02 | 0 | 12 | 105 | 0 | 0 | 5.5375e+13 | 0 | 0 | 0 | 1 | 0% | 0% | 50 | 5.5375e+13
Buses | Diesel | Coaches Standard <=18 t | Euro IV | EGR | SPN23 [#/kWh] | Highway | -0.02 | 0 | 12 | 105 | 0 | 0 | 6.1835e+13 | 0 | 0 | 0 | 1 | 0% | 0% | 50 | 6.1835e+13
Buses | Diesel | Coaches Standard <=18 t | Euro IV | EGR | SPN23 [#/kWh] | Urban Peak | -0.02 | 0.5 | 12 | 105 | 0 | 0 | 1.0819e+14 | 0 | 0 | 0 | 1 | 0% | 0% | 50 | 1.0819e+14
Buses | Diesel | Coaches Standard <=18 t | Euro IV | EGR | SPN23 [#/kWh] | Urban Off Peak | -0.02 | 0.5 | 12 | 105 | 0 | 0 | 1.0819e+14 | 0 | 0 | 0 | 1 | 0% | 0% | 50 | 1.0819e+14
Buses | Diesel | Coaches Standard <=18 t | Euro IV | EGR | SPN23 [#/kWh] | Rural | -0.02 | 0.5 | 12 | 105 | 0 | 0 | 5.5375e+13 | 0 | 0 | 0 | 1 | 0% | 0% | 50 | 5.5375e+13
Buses | Diesel | Coaches Standard <=18 t | Euro IV | EGR | SPN23 [#/kWh] | Highway | -0.02 | 0.5 | 12 | 105 | 0 | 0 | 6.1835e+13 | 0 | 0 | 0 | 1 | 0% | 0% | 50 | 6.1835e+13
Buses | Diesel | Coaches Standard <=18 t | Euro IV | EGR | SPN23 [#/kWh] | Urban Peak | -0.02 | 1 | 12 | 105 | 0 | 0 | 1.0819e+14 | 0 | 0 | 0 | 1 | 0% | 0% | 50 | 1.0819e+14
Buses | Diesel | Coaches Standard <=18 t | Euro IV | EGR | SPN23 [#/kWh] | Urban Off Peak | -0.02 | 1 | 12 | 105 | 0 | 0 | 1.0819e+14 | 0 | 0 | 0 | 1 | 0% | 0% | 50 | 1.0819e+14
Buses | Diesel | Coaches Standard <=18 t | Euro IV | EGR | SPN23 [#/kWh] | Rural | -0.02 | 1 | 12 | 105 | 0 | 0 | 5.5375e+13 | 0 | 0 | 0 | 1 | 0% | 0% | 50 | 5.5375e+13
Buses | Diesel | Coaches Standard <=18 t | Euro IV | EGR | SPN23 [#/kWh] | Highway | -0.02 | 1 | 12 | 105 | 0 | 0 | 6.1835e+13 | 0 | 0 | 0 | 1 | 0% | 0% | 50 | 6.1835e+13
Buses | Diesel | Coaches Standard <=18 t | Euro IV | EGR | SPN23 [#/kWh] | Urban Peak | 0 | 0 | 12 | 105 | 0 | 0 | 1.0819e+14 | 0 | 0 | 0 | 1 | 0% | 0% | 50 | 1.0819e+14
Buses | Diesel | Coaches Standard <=18 t | Euro IV | EGR | SPN23 [#/kWh] | Urban Off Peak | 0 | 0 | 12 | 105 | 0 | 0 | 1.0819e+14 | 0 | 0 | 0 | 1 | 0% | 0% | 50 | 1.0819e+14
Buses | Diesel | Coaches Standard <=18 t | Euro IV | EGR | SPN23 [#/kWh] | Rural | 0 | 0 | 12 | 105 | 0 | 0 | 5.5375e+13 | 0 | 0 | 0 | 1 | 0% | 0% | 50 | 5.5375e+13
Buses | Diesel | Coaches Standard <=18 t | Euro IV | EGR | SPN23 [#/kWh] | Highway | 0 | 0 | 12 | 105 | 0 | 0 | 6.1835e+13 | 0 | 0 | 0 | 1 | 0% | 0% | 50 | 6.1835e+13
Buses | Diesel | Coaches Standard <=18 t | Euro IV | EGR | SPN23 [#/kWh] | Urban Peak | 0 | 0.5 | 12 | 105 | 0 | 0 | 1.0819e+14 | 0 | 0 | 0 | 1 | 0% | 0% | 50 | 1.0819e+14
Buses | Diesel | Coaches Standard <=18 t | Euro IV | EGR | SPN23 [#/kWh] | Urban Off Peak | 0 | 0.5 | 12 | 105 | 0 | 0 | 1.0819e+14 | 0 | 0 | 0 | 1 | 0% | 0% | 50 | 1.0819e+14
Buses | Diesel | Coaches Standard <=18 t | Euro IV | EGR | SPN23 [#/kWh] | Rural | 0 | 0.5 | 12 | 105 | 0 | 0 | 5.5375e+13 | 0 | 0 | 0 | 1 | 0% | 0% | 50 | 5.5375e+13
Buses | Diesel | Coaches Standard <=18 t | Euro IV | EGR | SPN23 [#/kWh] | Highway | 0 | 0.5 | 12 | 105 | 0 | 0 | 6.1835e+13 | 0 | 0 | 0 | 1 | 0% | 0% | 50 | 6.1835e+13
Buses | Diesel | Coaches Standard <=18 t | Euro IV | EGR | SPN23 [#/kWh] | Urban Peak | 0 | 1 | 12 | 105 | 0 | 0 | 1.0819e+14 | 0 | 0 | 0 | 1 | 0% | 0% | 50 | 1.0819e+14
Buses | Diesel | Coaches Standard <=18 t | Euro IV | EGR | SPN23 [#/kWh] | Urban Off Peak | 0 | 1 | 12 | 105 | 0 | 0 | 1.0819e+14 | 0 | 0 | 0 | 1 | 0% | 0% | 50 | 1.0819e+14
Buses | Diesel | Coaches Standard <=18 t | Euro IV | EGR | SPN23 [#/kWh] | Rural | 0 | 1 | 12 | 105 | 0 | 0 | 5.5375e+13 | 0 | 0 | 0 | 1 | 0% | 0% | 50 | 5.5375e+13
Buses | Diesel | Coaches Standard <=18 t | Euro IV | EGR | SPN23 [#/kWh] | Highway | 0 | 1 | 12 | 105 | 0 | 0 | 6.1835e+13 | 0 | 0 | 0 | 1 | 0% | 0% | 50 | 6.1835e+13
Buses | Diesel | Coaches Standard <=18 t | Euro IV | EGR | SPN23 [#/kWh] | Urban Peak | 0.02 | 0 | 12 | 105 | 0 | 0 | 1.0819e+14 | 0 | 0 | 0 | 1 | 0% | 0% | 50 | 1.0819e+14
Buses | Diesel | Coaches Standard <=18 t | Euro IV | EGR | SPN23 [#/kWh] | Urban Off Peak | 0.02 | 0 | 12 | 105 | 0 | 0 | 1.0819e+14 | 0 | 0 | 0 | 1 | 0% | 0% | 50 | 1.0819e+14
Buses | Diesel | Coaches Standard <=18 t | Euro IV | EGR | SPN23 [#/kWh] | Rural | 0.02 | 0 | 12 | 105 | 0 | 0 | 5.5375e+13 | 0 | 0 | 0 | 1 | 0% | 0% | 50 | 5.5375e+13
Buses | Diesel | Coaches Standard <=18 t | Euro IV | EGR | SPN23 [#/kWh] | Highway | 0.02 | 0 | 12 | 105 | 0 | 0 | 6.1835e+13 | 0 | 0 | 0 | 1 | 0% | 0% | 50 | 6.1835e+13
Buses | Diesel | Coaches Standard <=18 t | Euro IV | EGR | SPN23 [#/kWh] | Urban Peak | 0.02 | 0.5 | 12 | 105 | 0 | 0 | 1.0819e+14 | 0 | 0 | 0 | 1 | 0% | 0% | 50 | 1.0819e+14
Buses | Diesel | Coaches Standard <=18 t | Euro IV | EGR | SPN23 [#/kWh] | Urban Off Peak | 0.02 | 0.5 | 12 | 105 | 0 | 0 | 1.0819e+14 | 0 | 0 | 0 | 1 | 0% | 0% | 50 | 1.0819e+14
Buses | Diesel | Coaches Standard <=18 t | Euro IV | EGR | SPN23 [#/kWh] | Rural | 0.02 | 0.5 | 12 | 105 | 0 | 0 | 5.5375e+13 | 0 | 0 | 0 | 1 | 0% | 0% | 50 | 5.5375e+13
Buses | Diesel | Coaches Standard <=18 t | Euro IV | EGR | SPN23 [#/kWh] | Highway | 0.02 | 0.5 | 12 | 105 | 0 | 0 | 6.1835e+13 | 0 | 0 | 0 | 1 | 0% | 0% | 50 | 6.1835e+13
Buses | Diesel | Coaches Standard <=18 t | Euro IV | EGR | SPN23 [#/kWh] | Urban Peak | 0.02 | 1 | 12 | 105 | 0 | 0 | 1.0819e+14 | 0 | 0 | 0 | 1 | 0% | 0% | 50 | 1.0819e+14
Buses | Diesel | Coaches Standard <=18 t | Euro IV | EGR | SPN23 [#/kWh] | Urban Off Peak | 0.02 | 1 | 12 | 105 | 0 | 0 | 1.0819e+14 | 0 | 0 | 0 | 1 | 0% | 0% | 50 | 1.0819e+14
Buses | Diesel | Coaches Standard <=18 t | Euro IV | EGR | SPN23 [#/kWh] | Rural | 0.02 | 1 | 12 | 105 | 0 | 0 | 5.5375e+13 | 0 | 0 | 0 | 1 | 0% | 0% | 50 | 5.5375e+13
Buses | Diesel | Coaches Standard <=18 t | Euro IV | EGR | SPN23 [#/kWh] | Highway | 0.02 | 1 | 12 | 105 | 0 | 0 | 6.1835e+13 | 0 | 0 | 0 | 1 | 0% | 0% | 50 | 6.1835e+13
Buses | Diesel | Coaches Standard <=18 t | Euro IV | EGR | SPN23 [#/kWh] | Urban Peak | 0.04 | 0 | 12 | 104 | 0 | 0 | 1.0819e+14 | 0 | 0 | 0 | 1 | 0% | 0% | 50 | 1.0819e+14
Buses | Diesel | Coaches Standard <=18 t | Euro IV | EGR | SPN23 [#/kWh] | Urban Off Peak | 0.04 | 0 | 12 | 104 | 0 | 0 | 1.0819e+14 | 0 | 0 | 0 | 1 | 0% | 0% | 50 | 1.0819e+14
Buses | Diesel | Coaches Standard <=18 t | Euro IV | EGR | SPN23 [#/kWh] | Rural | 0.04 | 0 | 12 | 104 | 0 | 0 | 5.5375e+13 | 0 | 0 | 0 | 1 | 0% | 0% | 50 | 5.5375e+13
Buses | Diesel | Coaches Standard <=18 t | Euro IV | EGR | SPN23 [#/kWh] | Highway | 0.04 | 0 | 12 | 104 | 0 | 0 | 6.1835e+13 | 0 | 0 | 0 | 1 | 0% | 0% | 50 | 6.1835e+13
Buses | Diesel | Coaches Standard <=18 t | Euro IV | EGR | SPN23 [#/kWh] | Urban Peak | 0.04 | 0.5 | 12 | 102 | 0 | 0 | 1.0819e+14 | 0 | 0 | 0 | 1 | 0% | 0% | 50 | 1.0819e+14
Buses | Diesel | Coaches Standard <=18 t | Euro IV | EGR | SPN23 [#/kWh] | Urban Off Peak | 0.04 | 0.5 | 12 | 102 | 0 | 0 | 1.0819e+14 | 0 | 0 | 0 | 1 | 0% | 0% | 50 | 1.0819e+14
Buses | Diesel | Coaches Standard <=18 t | Euro IV | EGR | SPN23 [#/kWh] | Rural | 0.04 | 0.5 | 12 | 102 | 0 | 0 | 5.5375e+13 | 0 | 0 | 0 | 1 | 0% | 0% | 50 | 5.5375e+13
Buses | Diesel | Coaches Standard <=18 t | Euro IV | EGR | SPN23 [#/kWh] | Highway | 0.04 | 0.5 | 12 | 102 | 0 | 0 | 6.1835e+13 | 0 | 0 | 0 | 1 | 0% | 0% | 50 | 6.1835e+13
Buses | Diesel | Coaches Standard <=18 t | Euro IV | EGR | SPN23 [#/kWh] | Urban Peak | 0.04 | 1 | 12 | 99 | 0 | 0 | 1.0819e+14 | 0 | 0 | 0 | 1 | 0% | 0% | 50 | 1.0819e+14
Buses | Diesel | Coaches Standard <=18 t | Euro IV | EGR | SPN23 [#/kWh] | Urban Off Peak | 0.04 | 1 | 12 | 99 | 0 | 0 | 1.0819e+14 | 0 | 0 | 0 | 1 | 0% | 0% | 50 | 1.0819e+14
Buses | Diesel | Coaches Standard <=18 t | Euro IV | EGR | SPN23 [#/kWh] | Rural | 0.04 | 1 | 12 | 99 | 0 | 0 | 5.5375e+13 | 0 | 0 | 0 | 1 | 0% | 0% | 50 | 5.5375e+13
Buses | Diesel | Coaches Standard <=18 t | Euro IV | EGR | SPN23 [#/kWh] | Highway | 0.04 | 1 | 12 | 99 | 0 | 0 | 6.1835e+13 | 0 | 0 | 0 | 1 | 0% | 0% | 50 | 6.1835e+13
Buses | Diesel | Coaches Standard <=18 t | Euro IV | EGR | SPN23 [#/kWh] | Urban Peak | 0.06 | 0 | 12 | 94 | 0 | 0 | 1.0819e+14 | 0 | 0 | 0 | 1 | 0% | 0% | 50 | 1.0819e+14
Buses | Diesel | Coaches Standard <=18 t | Euro IV | EGR | SPN23 [#/kWh] | Urban Off Peak | 0.06 | 0 | 12 | 94 | 0 | 0 | 1.0819e+14 | 0 | 0 | 0 | 1 | 0% | 0% | 50 | 1.0819e+14
Buses | Diesel | Coaches Standard <=18 t | Euro IV | EGR | SPN23 [#/kWh] | Rural | 0.06 | 0 | 12 | 94 | 0 | 0 | 5.5375e+13 | 0 | 0 | 0 | 1 | 0% | 0% | 50 | 5.5375e+13
Buses | Diesel | Coaches Standard <=18 t | Euro IV | EGR | SPN23 [#/kWh] | Highway | 0.06 | 0 | 12 | 94 | 0 | 0 | 6.1835e+13 | 0 | 0 | 0 | 1 | 0% | 0% | 50 | 6.1835e+13
Buses | Diesel | Coaches Standard <=18 t | Euro IV | EGR | SPN23 [#/kWh] | Urban Peak | 0.06 | 0.5 | 12 | 86 | 0 | 0 | 1.0819e+14 | 0 | 0 | 0 | 1 | 0% | 0% | 50 | 1.0819e+14
Buses | Diesel | Coaches Standard <=18 t | Euro IV | EGR | SPN23 [#/kWh] | Urban Off Peak | 0.06 | 0.5 | 12 | 86 | 0 | 0 | 1.0819e+14 | 0 | 0 | 0 | 1 | 0% | 0% | 50 | 1.0819e+14
Buses | Diesel | Coaches Standard <=18 t | Euro IV | EGR | SPN23 [#/kWh] | Rural | 0.06 | 0.5 | 12 | 86 | 0 | 0 | 5.5375e+13 | 0 | 0 | 0 | 1 | 0% | 0% | 50 | 5.5375e+13
Buses | Diesel | Coaches Standard <=18 t | Euro IV | EGR | SPN23 [#/kWh] | Highway | 0.06 | 0.5 | 12 | 86 | 0 | 0 | 6.1835e+13 | 0 | 0 | 0 | 1 | 0% | 0% | 50 | 6.1835e+13
Buses | Diesel | Coaches Standard <=18 t | Euro IV | EGR | SPN23 [#/kWh] | Urban Peak | 0.06 | 1 | 12 | 78 | 0 | 0 | 1.0819e+14 | 0 | 0 | 0 | 1 | 0% | 0% | 50 | 1.0819e+14
Buses | Diesel | Coaches Standard <=18 t | Euro IV | EGR | SPN23 [#/kWh] | Urban Off Peak | 0.06 | 1 | 12 | 78 | 0 | 0 | 1.0819e+14 | 0 | 0 | 0 | 1 | 0% | 0% | 50 | 1.0819e+14
Buses | Diesel | Coaches Standard <=18 t | Euro IV | EGR | SPN23 [#/kWh] | Rural | 0.06 | 1 | 12 | 78 | 0 | 0 | 5.5375e+13 | 0 | 0 | 0 | 1 | 0% | 0% | 50 | 5.5375e+13
Buses | Diesel | Coaches Standard <=18 t | Euro IV | EGR | SPN23 [#/kWh] | Highway | 0.06 | 1 | 12 | 78 | 0 | 0 | 6.1835e+13 | 0 | 0 | 0 | 1 | 0% | 0% | 50 | 6.1835e+13
Buses | Diesel | Coaches Standard <=18 t | Euro V | SCR | SPN23 [#/kWh] | Urban Peak | -0.06 | 0 | 10 | 95 | 0 | 0 | 1.0819e+14 | 0 | 0 | 0 | 1 | 0% | 0% | 50 | 1.0819e+14
Buses | Diesel | Coaches Standard <=18 t | Euro V | SCR | SPN23 [#/kWh] | Urban Off Peak | -0.06 | 0 | 10 | 95 | 0 | 0 | 1.0819e+14 | 0 | 0 | 0 | 1 | 0% | 0% | 50 | 1.0819e+14
Buses | Diesel | Coaches Standard <=18 t | Euro V | SCR | SPN23 [#/kWh] | Rural | -0.06 | 0 | 10 | 95 | 0 | 0 | 5.5375e+13 | 0 | 0 | 0 | 1 | 0% | 0% | 50 | 5.5375e+13
Buses | Diesel | Coaches Standard <=18 t | Euro V | SCR | SPN23 [#/kWh] | Highway | -0.06 | 0 | 10 | 95 | 0 | 0 | 6.1835e+13 | 0 | 0 | 0 | 1 | 0% | 0% | 50 | 6.1835e+13
Buses | Diesel | Coaches Standard <=18 t | Euro V | SCR | SPN23 [#/kWh] | Urban Peak | -0.06 | 0.5 | 10 | 70 | 0 | 0 | 1.0819e+14 | 0 | 0 | 0 | 1 | 0% | 0% | 50 | 1.0819e+14
Buses | Diesel | Coaches Standard <=18 t | Euro V | SCR | SPN23 [#/kWh] | Urban Off Peak | -0.06 | 0.5 | 10 | 70 | 0 | 0 | 1.0819e+14 | 0 | 0 | 0 | 1 | 0% | 0% | 50 | 1.0819e+14
Buses | Diesel | Coaches Standard <=18 t | Euro V | SCR | SPN23 [#/kWh] | Rural | -0.06 | 0.5 | 10 | 70 | 0 | 0 | 5.5375e+13 | 0 | 0 | 0 | 1 | 0% | 0% | 50 | 5.5375e+13
Buses | Diesel | Coaches Standard <=18 t | Euro V | SCR | SPN23 [#/kWh] | Highway | -0.06 | 0.5 | 10 | 70 | 0 | 0 | 6.1835e+13 | 0 | 0 | 0 | 1 | 0% | 0% | 50 | 6.1835e+13
Buses | Diesel | Coaches Standard <=18 t | Euro V | SCR | SPN23 [#/kWh] | Urban Peak | -0.06 | 1 | 10 | 95 | 0 | 0 | 1.0819e+14 | 0 | 0 | 0 | 1 | 0% | 0% | 50 | 1.0819e+14
Buses | Diesel | Coaches Standard <=18 t | Euro V | SCR | SPN23 [#/kWh] | Urban Off Peak | -0.06 | 1 | 10 | 95 | 0 | 0 | 1.0819e+14 | 0 | 0 | 0 | 1 | 0% | 0% | 50 | 1.0819e+14
Buses | Diesel | Coaches Standard <=18 t | Euro V | SCR | SPN23 [#/kWh] | Rural | -0.06 | 1 | 10 | 95 | 0 | 0 | 5.5375e+13 | 0 | 0 | 0 | 1 | 0% | 0% | 50 | 5.5375e+13
Buses | Diesel | Coaches Standard <=18 t | Euro V | SCR | SPN23 [#/kWh] | Highway | -0.06 | 1 | 10 | 95 | 0 | 0 | 6.1835e+13 | 0 | 0 | 0 | 1 | 0% | 0% | 50 | 6.1835e+13
Buses | Diesel | Coaches Standard <=18 t | Euro V | SCR | SPN23 [#/kWh] | Urban Peak | -0.04 | 0 | 10 | 85 | 0 | 0 | 1.0819e+14 | 0 | 0 | 0 | 1 | 0% | 0% | 50 | 1.0819e+14
Buses | Diesel | Coaches Standard <=18 t | Euro V | SCR | SPN23 [#/kWh] | Urban Off Peak | -0.04 | 0 | 10 | 85 | 0 | 0 | 1.0819e+14 | 0 | 0 | 0 | 1 | 0% | 0% | 50 | 1.0819e+14
Buses | Diesel | Coaches Standard <=18 t | Euro V | SCR | SPN23 [#/kWh] | Rural | -0.04 | 0 | 10 | 85 | 0 | 0 | 5.5375e+13 | 0 | 0 | 0 | 1 | 0% | 0% | 50 | 5.5375e+13
Buses | Diesel | Coaches Standard <=18 t | Euro V | SCR | SPN23 [#/kWh] | Highway | -0.04 | 0 | 10 | 85 | 0 | 0 | 6.1835e+13 | 0 | 0 | 0 | 1 | 0% | 0% | 50 | 6.1835e+13
Buses | Diesel | Coaches Standard <=18 t | Euro V | SCR | SPN23 [#/kWh] | Urban Peak | -0.04 | 0.5 | 10 | 100 | 0 | 0 | 1.0819e+14 | 0 | 0 | 0 | 1 | 0% | 0% | 50 | 1.0819e+14
Buses | Diesel | Coaches Standard <=18 t | Euro V | SCR | SPN23 [#/kWh] | Urban Off Peak | -0.04 | 0.5 | 10 | 100 | 0 | 0 | 1.0819e+14 | 0 | 0 | 0 | 1 | 0% | 0% | 50 | 1.0819e+14
Buses | Diesel | Coaches Standard <=18 t | Euro V | SCR | SPN23 [#/kWh] | Rural | -0.04 | 0.5 | 10 | 100 | 0 | 0 | 5.5375e+13 | 0 | 0 | 0 | 1 | 0% | 0% | 50 | 5.5375e+13
Buses | Diesel | Coaches Standard <=18 t | Euro V | SCR | SPN23 [#/kWh] | Highway | -0.04 | 0.5 | 10 | 100 | 0 | 0 | 6.1835e+13 | 0 | 0 | 0 | 1 | 0% | 0% | 50 | 6.1835e+13
Buses | Diesel | Coaches Standard <=18 t | Euro V | SCR | SPN23 [#/kWh] | Urban Peak | -0.04 | 1 | 10 | 90 | 0 | 0 | 1.0819e+14 | 0 | 0 | 0 | 1 | 0% | 0% | 50 | 1.0819e+14
Buses | Diesel | Coaches Standard <=18 t | Euro V | SCR | SPN23 [#/kWh] | Urban Off Peak | -0.04 | 1 | 10 | 90 | 0 | 0 | 1.0819e+14 | 0 | 0 | 0 | 1 | 0% | 0% | 50 | 1.0819e+14
Buses | Diesel | Coaches Standard <=18 t | Euro V | SCR | SPN23 [#/kWh] | Rural | -0.04 | 1 | 10 | 90 | 0 | 0 | 5.5375e+13 | 0 | 0 | 0 | 1 | 0% | 0% | 50 | 5.5375e+13
Buses | Diesel | Coaches Standard <=18 t | Euro V | SCR | SPN23 [#/kWh] | Highway | -0.04 | 1 | 10 | 90 | 0 | 0 | 6.1835e+13 | 0 | 0 | 0 | 1 | 0% | 0% | 50 | 6.1835e+13
Buses | Diesel | Coaches Standard <=18 t | Euro V | SCR | SPN23 [#/kWh] | Urban Peak | -0.02 | 0 | 10 | 100 | 0 | 0 | 1.0819e+14 | 0 | 0 | 0 | 1 | 0% | 0% | 50 | 1.0819e+14
Buses | Diesel | Coaches Standard <=18 t | Euro V | SCR | SPN23 [#/kWh] | Urban Off Peak | -0.02 | 0 | 10 | 100 | 0 | 0 | 1.0819e+14 | 0 | 0 | 0 | 1 | 0% | 0% | 50 | 1.0819e+14
Buses | Diesel | Coaches Standard <=18 t | Euro V | SCR | SPN23 [#/kWh] | Rural | -0.02 | 0 | 10 | 100 | 0 | 0 | 5.5375e+13 | 0 | 0 | 0 | 1 | 0% | 0% | 50 | 5.5375e+13
Buses | Diesel | Coaches Standard <=18 t | Euro V | SCR | SPN23 [#/kWh] | Highway | -0.02 | 0 | 10 | 100 | 0 | 0 | 6.1835e+13 | 0 | 0 | 0 | 1 | 0% | 0% | 50 | 6.1835e+13
Buses | Diesel | Coaches Standard <=18 t | Euro V | SCR | SPN23 [#/kWh] | Urban Peak | -0.02 | 0.5 | 10 | 100 | 0 | 0 | 1.0819e+14 | 0 | 0 | 0 | 1 | 0% | 0% | 50 | 1.0819e+14
Buses | Diesel | Coaches Standard <=18 t | Euro V | SCR | SPN23 [#/kWh] | Urban Off Peak | -0.02 | 0.5 | 10 | 100 | 0 | 0 | 1.0819e+14 | 0 | 0 | 0 | 1 | 0% | 0% | 50 | 1.0819e+14
Buses | Diesel | Coaches Standard <=18 t | Euro V | SCR | SPN23 [#/kWh] | Rural | -0.02 | 0.5 | 10 | 100 | 0 | 0 | 5.5375e+13 | 0 | 0 | 0 | 1 | 0% | 0% | 50 | 5.5375e+13
Buses | Diesel | Coaches Standard <=18 t | Euro V | SCR | SPN23 [#/kWh] | Highway | -0.02 | 0.5 | 10 | 100 | 0 | 0 | 6.1835e+13 | 0 | 0 | 0 | 1 | 0% | 0% | 50 | 6.1835e+13
Buses | Diesel | Coaches Standard <=18 t | Euro V | SCR | SPN23 [#/kWh] | Urban Peak | -0.02 | 1 | 10 | 100 | 0 | 0 | 1.0819e+14 | 0 | 0 | 0 | 1 | 0% | 0% | 50 | 1.0819e+14
Buses | Diesel | Coaches Standard <=18 t | Euro V | SCR | SPN23 [#/kWh] | Urban Off Peak | -0.02 | 1 | 10 | 100 | 0 | 0 | 1.0819e+14 | 0 | 0 | 0 | 1 | 0% | 0% | 50 | 1.0819e+14
Buses | Diesel | Coaches Standard <=18 t | Euro V | SCR | SPN23 [#/kWh] | Rural | -0.02 | 1 | 10 | 100 | 0 | 0 | 5.5375e+13 | 0 | 0 | 0 | 1 | 0% | 0% | 50 | 5.5375e+13
Buses | Diesel | Coaches Standard <=18 t | Euro V | SCR | SPN23 [#/kWh] | Highway | -0.02 | 1 | 10 | 100 | 0 | 0 | 6.1835e+13 | 0 | 0 | 0 | 1 | 0% | 0% | 50 | 6.1835e+13
Buses | Diesel | Coaches Standard <=18 t | Euro V | SCR | SPN23 [#/kWh] | Urban Peak | 0 | 0 | 10 | 100 | 0 | 0 | 1.0819e+14 | 0 | 0 | 0 | 1 | 0% | 0% | 50 | 1.0819e+14
Buses | Diesel | Coaches Standard <=18 t | Euro V | SCR | SPN23 [#/kWh] | Urban Off Peak | 0 | 0 | 10 | 100 | 0 | 0 | 1.0819e+14 | 0 | 0 | 0 | 1 | 0% | 0% | 50 | 1.0819e+14
Buses | Diesel | Coaches Standard <=18 t | Euro V | SCR | SPN23 [#/kWh] | Rural | 0 | 0 | 10 | 100 | 0 | 0 | 5.5375e+13 | 0 | 0 | 0 | 1 | 0% | 0% | 50 | 5.5375e+13
Buses | Diesel | Coaches Standard <=18 t | Euro V | SCR | SPN23 [#/kWh] | Highway | 0 | 0 | 10 | 100 | 0 | 0 | 6.1835e+13 | 0 | 0 | 0 | 1 | 0% | 0% | 50 | 6.1835e+13
Buses | Diesel | Coaches Standard <=18 t | Euro V | SCR | SPN23 [#/kWh] | Urban Peak | 0 | 0.5 | 10 | 100 | 0 | 0 | 1.0819e+14 | 0 | 0 | 0 | 1 | 0% | 0% | 50 | 1.0819e+14
Buses | Diesel | Coaches Standard <=18 t | Euro V | SCR | SPN23 [#/kWh] | Urban Off Peak | 0 | 0.5 | 10 | 100 | 0 | 0 | 1.0819e+14 | 0 | 0 | 0 | 1 | 0% | 0% | 50 | 1.0819e+14
Buses | Diesel | Coaches Standard <=18 t | Euro V | SCR | SPN23 [#/kWh] | Rural | 0 | 0.5 | 10 | 100 | 0 | 0 | 5.5375e+13 | 0 | 0 | 0 | 1 | 0% | 0% | 50 | 5.5375e+13
Buses | Diesel | Coaches Standard <=18 t | Euro V | SCR | SPN23 [#/kWh] | Highway | 0 | 0.5 | 10 | 100 | 0 | 0 | 6.1835e+13 | 0 | 0 | 0 | 1 | 0% | 0% | 50 | 6.1835e+13
Buses | Diesel | Coaches Standard <=18 t | Euro V | SCR | SPN23 [#/kWh] | Urban Peak | 0 | 1 | 10 | 100 | 0 | 0 | 1.0819e+14 | 0 | 0 | 0 | 1 | 0% | 0% | 50 | 1.0819e+14
Buses | Diesel | Coaches Standard <=18 t | Euro V | SCR | SPN23 [#/kWh] | Urban Off Peak | 0 | 1 | 10 | 100 | 0 | 0 | 1.0819e+14 | 0 | 0 | 0 | 1 | 0% | 0% | 50 | 1.0819e+14
Buses | Diesel | Coaches Standard <=18 t | Euro V | SCR | SPN23 [#/kWh] | Rural | 0 | 1 | 10 | 100 | 0 | 0 | 5.5375e+13 | 0 | 0 | 0 | 1 | 0% | 0% | 50 | 5.5375e+13
Buses | Diesel | Coaches Standard <=18 t | Euro V | SCR | SPN23 [#/kWh] | Highway | 0 | 1 | 10 | 100 | 0 | 0 | 6.1835e+13 | 0 | 0 | 0 | 1 | 0% | 0% | 50 | 6.1835e+13
Buses | Diesel | Coaches Standard <=18 t | Euro V | SCR | SPN23 [#/kWh] | Urban Peak | 0.02 | 0 | 10 | 100 | 0 | 0 | 1.0819e+14 | 0 | 0 | 0 | 1 | 0% | 0% | 50 | 1.0819e+14
Buses | Diesel | Coaches Standard <=18 t | Euro V | SCR | SPN23 [#/kWh] | Urban Off Peak | 0.02 | 0 | 10 | 100 | 0 | 0 | 1.0819e+14 | 0 | 0 | 0 | 1 | 0% | 0% | 50 | 1.0819e+14
Buses | Diesel | Coaches Standard <=18 t | Euro V | SCR | SPN23 [#/kWh] | Rural | 0.02 | 0 | 10 | 100 | 0 | 0 | 5.5375e+13 | 0 | 0 | 0 | 1 | 0% | 0% | 50 | 5.5375e+13
Buses | Diesel | Coaches Standard <=18 t | Euro V | SCR | SPN23 [#/kWh] | Highway | 0.02 | 0 | 10 | 100 | 0 | 0 | 6.1835e+13 | 0 | 0 | 0 | 1 | 0% | 0% | 50 | 6.1835e+13
Buses | Diesel | Coaches Standard <=18 t | Euro V | SCR | SPN23 [#/kWh] | Urban Peak | 0.02 | 0.5 | 10 | 100 | 0 | 0 | 1.0819e+14 | 0 | 0 | 0 | 1 | 0% | 0% | 50 | 1.0819e+14
Buses | Diesel | Coaches Standard <=18 t | Euro V | SCR | SPN23 [#/kWh] | Urban Off Peak | 0.02 | 0.5 | 10 | 100 | 0 | 0 | 1.0819e+14 | 0 | 0 | 0 | 1 | 0% | 0% | 50 | 1.0819e+14
Buses | Diesel | Coaches Standard <=18 t | Euro V | SCR | SPN23 [#/kWh] | Rural | 0.02 | 0.5 | 10 | 100 | 0 | 0 | 5.5375e+13 | 0 | 0 | 0 | 1 | 0% | 0% | 50 | 5.5375e+13
Buses | Diesel | Coaches Standard <=18 t | Euro V | SCR | SPN23 [#/kWh] | Highway | 0.02 | 0.5 | 10 | 100 | 0 | 0 | 6.1835e+13 | 0 | 0 | 0 | 1 | 0% | 0% | 50 | 6.1835e+13
Buses | Diesel | Coaches Standard <=18 t | Euro V | SCR | SPN23 [#/kWh] | Urban Peak | 0.02 | 1 | 10 | 100 | 0 | 0 | 1.0819e+14 | 0 | 0 | 0 | 1 | 0% | 0% | 50 | 1.0819e+14
Buses | Diesel | Coaches Standard <=18 t | Euro V | SCR | SPN23 [#/kWh] | Urban Off Peak | 0.02 | 1 | 10 | 100 | 0 | 0 | 1.0819e+14 | 0 | 0 | 0 | 1 | 0% | 0% | 50 | 1.0819e+14
Buses | Diesel | Coaches Standard <=18 t | Euro V | SCR | SPN23 [#/kWh] | Rural | 0.02 | 1 | 10 | 100 | 0 | 0 | 5.5375e+13 | 0 | 0 | 0 | 1 | 0% | 0% | 50 | 5.5375e+13
Buses | Diesel | Coaches Standard <=18 t | Euro V | SCR | SPN23 [#/kWh] | Highway | 0.02 | 1 | 10 | 100 | 0 | 0 | 6.1835e+13 | 0 | 0 | 0 | 1 | 0% | 0% | 50 | 6.1835e+13
Buses | Diesel | Coaches Standard <=18 t | Euro V | SCR | SPN23 [#/kWh] | Urban Peak | 0.04 | 0 | 10 | 100 | 0 | 0 | 1.0819e+14 | 0 | 0 | 0 | 1 | 0% | 0% | 50 | 1.0819e+14
Buses | Diesel | Coaches Standard <=18 t | Euro V | SCR | SPN23 [#/kWh] | Urban Off Peak | 0.04 | 0 | 10 | 100 | 0 | 0 | 1.0819e+14 | 0 | 0 | 0 | 1 | 0% | 0% | 50 | 1.0819e+14
Buses | Diesel | Coaches Standard <=18 t | Euro V | SCR | SPN23 [#/kWh] | Rural | 0.04 | 0 | 10 | 100 | 0 | 0 | 5.5375e+13 | 0 | 0 | 0 | 1 | 0% | 0% | 50 | 5.5375e+13
Buses | Diesel | Coaches Standard <=18 t | Euro V | SCR | SPN23 [#/kWh] | Highway | 0.04 | 0 | 10 | 100 | 0 | 0 | 6.1835e+13 | 0 | 0 | 0 | 1 | 0% | 0% | 50 | 6.1835e+13
Buses | Diesel | Coaches Standard <=18 t | Euro V | SCR | SPN23 [#/kWh] | Urban Peak | 0.04 | 0.5 | 10 | 100 | 0 | 0 | 1.0819e+14 | 0 | 0 | 0 | 1 | 0% | 0% | 50 | 1.0819e+14
Buses | Diesel | Coaches Standard <=18 t | Euro V | SCR | SPN23 [#/kWh] | Urban Off Peak | 0.04 | 0.5 | 10 | 100 | 0 | 0 | 1.0819e+14 | 0 | 0 | 0 | 1 | 0% | 0% | 50 | 1.0819e+14
Buses | Diesel | Coaches Standard <=18 t | Euro V | SCR | SPN23 [#/kWh] | Rural | 0.04 | 0.5 | 10 | 100 | 0 | 0 | 5.5375e+13 | 0 | 0 | 0 | 1 | 0% | 0% | 50 | 5.5375e+13
Buses | Diesel | Coaches Standard <=18 t | Euro V | SCR | SPN23 [#/kWh] | Highway | 0.04 | 0.5 | 10 | 100 | 0 | 0 | 6.1835e+13 | 0 | 0 | 0 | 1 | 0% | 0% | 50 | 6.1835e+13
Buses | Diesel | Coaches Standard <=18 t | Euro V | SCR | SPN23 [#/kWh] | Urban Peak | 0.04 | 1 | 10 | 100 | 0 | 0 | 1.0819e+14 | 0 | 0 | 0 | 1 | 0% | 0% | 50 | 1.0819e+14
Buses | Diesel | Coaches Standard <=18 t | Euro V | SCR | SPN23 [#/kWh] | Urban Off Peak | 0.04 | 1 | 10 | 100 | 0 | 0 | 1.0819e+14 | 0 | 0 | 0 | 1 | 0% | 0% | 50 | 1.0819e+14
Buses | Diesel | Coaches Standard <=18 t | Euro V | SCR | SPN23 [#/kWh] | Rural | 0.04 | 1 | 10 | 100 | 0 | 0 | 5.5375e+13 | 0 | 0 | 0 | 1 | 0% | 0% | 50 | 5.5375e+13
Buses | Diesel | Coaches Standard <=18 t | Euro V | SCR | SPN23 [#/kWh] | Highway | 0.04 | 1 | 10 | 100 | 0 | 0 | 6.1835e+13 | 0 | 0 | 0 | 1 | 0% | 0% | 50 | 6.1835e+13
Buses | Diesel | Coaches Standard <=18 t | Euro V | SCR | SPN23 [#/kWh] | Urban Peak | 0.06 | 0 | 10 | 90 | 0 | 0 | 1.0819e+14 | 0 | 0 | 0 | 1 | 0% | 0% | 50 | 1.0819e+14
Buses | Diesel | Coaches Standard <=18 t | Euro V | SCR | SPN23 [#/kWh] | Urban Off Peak | 0.06 | 0 | 10 | 90 | 0 | 0 | 1.0819e+14 | 0 | 0 | 0 | 1 | 0% | 0% | 50 | 1.0819e+14
Buses | Diesel | Coaches Standard <=18 t | Euro V | SCR | SPN23 [#/kWh] | Rural | 0.06 | 0 | 10 | 90 | 0 | 0 | 5.5375e+13 | 0 | 0 | 0 | 1 | 0% | 0% | 50 | 5.5375e+13
Buses | Diesel | Coaches Standard <=18 t | Euro V | SCR | SPN23 [#/kWh] | Highway | 0.06 | 0 | 10 | 90 | 0 | 0 | 6.1835e+13 | 0 | 0 | 0 | 1 | 0% | 0% | 50 | 6.1835e+13
Buses | Diesel | Coaches Standard <=18 t | Euro V | SCR | SPN23 [#/kWh] | Urban Peak | 0.06 | 0.5 | 10 | 80 | 0 | 0 | 1.0819e+14 | 0 | 0 | 0 | 1 | 0% | 0% | 50 | 1.0819e+14
Buses | Diesel | Coaches Standard <=18 t | Euro V | SCR | SPN23 [#/kWh] | Urban Off Peak | 0.06 | 0.5 | 10 | 80 | 0 | 0 | 1.0819e+14 | 0 | 0 | 0 | 1 | 0% | 0% | 50 | 1.0819e+14
Buses | Diesel | Coaches Standard <=18 t | Euro V | SCR | SPN23 [#/kWh] | Rural | 0.06 | 0.5 | 10 | 80 | 0 | 0 | 5.5375e+13 | 0 | 0 | 0 | 1 | 0% | 0% | 50 | 5.5375e+13
Buses | Diesel | Coaches Standard <=18 t | Euro V | SCR | SPN23 [#/kWh] | Highway | 0.06 | 0.5 | 10 | 80 | 0 | 0 | 6.1835e+13 | 0 | 0 | 0 | 1 | 0% | 0% | 50 | 6.1835e+13
Buses | Diesel | Coaches Standard <=18 t | Euro V | SCR | SPN23 [#/kWh] | Urban Peak | 0.06 | 1 | 10 | 80 | 0 | 0 | 1.0819e+14 | 0 | 0 | 0 | 1 | 0% | 0% | 50 | 1.0819e+14
Buses | Diesel | Coaches Standard <=18 t | Euro V | SCR | SPN23 [#/kWh] | Urban Off Peak | 0.06 | 1 | 10 | 80 | 0 | 0 | 1.0819e+14 | 0 | 0 | 0 | 1 | 0% | 0% | 50 | 1.0819e+14
Buses | Diesel | Coaches Standard <=18 t | Euro V | SCR | SPN23 [#/kWh] | Rural | 0.06 | 1 | 10 | 80 | 0 | 0 | 5.5375e+13 | 0 | 0 | 0 | 1 | 0% | 0% | 50 | 5.5375e+13
Buses | Diesel | Coaches Standard <=18 t | Euro V | SCR | SPN23 [#/kWh] | Highway | 0.06 | 1 | 10 | 80 | 0 | 0 | 6.1835e+13 | 0 | 0 | 0 | 1 | 0% | 0% | 50 | 6.1835e+13
Buses | Diesel | Coaches Standard <=18 t | Euro V | EGR | SPN23 [#/kWh] | Urban Peak | -0.06 | 0 | 10 | 80 | 0 | 0 | 1.0819e+14 | 0 | 0 | 0 | 1 | 0% | 0% | 50 | 1.0819e+14
Buses | Diesel | Coaches Standard <=18 t | Euro V | EGR | SPN23 [#/kWh] | Urban Off Peak | -0.06 | 0 | 10 | 80 | 0 | 0 | 1.0819e+14 | 0 | 0 | 0 | 1 | 0% | 0% | 50 | 1.0819e+14
Buses | Diesel | Coaches Standard <=18 t | Euro V | EGR | SPN23 [#/kWh] | Rural | -0.06 | 0 | 10 | 80 | 0 | 0 | 5.5375e+13 | 0 | 0 | 0 | 1 | 0% | 0% | 50 | 5.5375e+13
Buses | Diesel | Coaches Standard <=18 t | Euro V | EGR | SPN23 [#/kWh] | Highway | -0.06 | 0 | 10 | 80 | 0 | 0 | 6.1835e+13 | 0 | 0 | 0 | 1 | 0% | 0% | 50 | 6.1835e+13
Buses | Diesel | Coaches Standard <=18 t | Euro V | EGR | SPN23 [#/kWh] | Urban Peak | -0.06 | 0.5 | 10 | 80 | 0 | 0 | 1.0819e+14 | 0 | 0 | 0 | 1 | 0% | 0% | 50 | 1.0819e+14
Buses | Diesel | Coaches Standard <=18 t | Euro V | EGR | SPN23 [#/kWh] | Urban Off Peak | -0.06 | 0.5 | 10 | 80 | 0 | 0 | 1.0819e+14 | 0 | 0 | 0 | 1 | 0% | 0% | 50 | 1.0819e+14
Buses | Diesel | Coaches Standard <=18 t | Euro V | EGR | SPN23 [#/kWh] | Rural | -0.06 | 0.5 | 10 | 80 | 0 | 0 | 5.5375e+13 | 0 | 0 | 0 | 1 | 0% | 0% | 50 | 5.5375e+13
Buses | Diesel | Coaches Standard <=18 t | Euro V | EGR | SPN23 [#/kWh] | Highway | -0.06 | 0.5 | 10 | 80 | 0 | 0 | 6.1835e+13 | 0 | 0 | 0 | 1 | 0% | 0% | 50 | 6.1835e+13
Buses | Diesel | Coaches Standard <=18 t | Euro V | EGR | SPN23 [#/kWh] | Urban Peak | -0.06 | 1 | 10 | 80 | 0 | 0 | 1.0819e+14 | 0 | 0 | 0 | 1 | 0% | 0% | 50 | 1.0819e+14
Buses | Diesel | Coaches Standard <=18 t | Euro V | EGR | SPN23 [#/kWh] | Urban Off Peak | -0.06 | 1 | 10 | 80 | 0 | 0 | 1.0819e+14 | 0 | 0 | 0 | 1 | 0% | 0% | 50 | 1.0819e+14
Buses | Diesel | Coaches Standard <=18 t | Euro V | EGR | SPN23 [#/kWh] | Rural | -0.06 | 1 | 10 | 80 | 0 | 0 | 5.5375e+13 | 0 | 0 | 0 | 1 | 0% | 0% | 50 | 5.5375e+13
Buses | Diesel | Coaches Standard <=18 t | Euro V | EGR | SPN23 [#/kWh] | Highway | -0.06 | 1 | 10 | 80 | 0 | 0 | 6.1835e+13 | 0 | 0 | 0 | 1 | 0% | 0% | 50 | 6.1835e+13
Buses | Diesel | Coaches Standard <=18 t | Euro V | EGR | SPN23 [#/kWh] | Urban Peak | -0.04 | 0 | 10 | 90 | 0 | 0 | 1.0819e+14 | 0 | 0 | 0 | 1 | 0% | 0% | 50 | 1.0819e+14
Buses | Diesel | Coaches Standard <=18 t | Euro V | EGR | SPN23 [#/kWh] | Urban Off Peak | -0.04 | 0 | 10 | 90 | 0 | 0 | 1.0819e+14 | 0 | 0 | 0 | 1 | 0% | 0% | 50 | 1.0819e+14
Buses | Diesel | Coaches Standard <=18 t | Euro V | EGR | SPN23 [#/kWh] | Rural | -0.04 | 0 | 10 | 90 | 0 | 0 | 5.5375e+13 | 0 | 0 | 0 | 1 | 0% | 0% | 50 | 5.5375e+13
Buses | Diesel | Coaches Standard <=18 t | Euro V | EGR | SPN23 [#/kWh] | Highway | -0.04 | 0 | 10 | 90 | 0 | 0 | 6.1835e+13 | 0 | 0 | 0 | 1 | 0% | 0% | 50 | 6.1835e+13
Buses | Diesel | Coaches Standard <=18 t | Euro V | EGR | SPN23 [#/kWh] | Urban Peak | -0.04 | 0.5 | 10 | 90 | 0 | 0 | 1.0819e+14 | 0 | 0 | 0 | 1 | 0% | 0% | 50 | 1.0819e+14
Buses | Diesel | Coaches Standard <=18 t | Euro V | EGR | SPN23 [#/kWh] | Urban Off Peak | -0.04 | 0.5 | 10 | 90 | 0 | 0 | 1.0819e+14 | 0 | 0 | 0 | 1 | 0% | 0% | 50 | 1.0819e+14
Buses | Diesel | Coaches Standard <=18 t | Euro V | EGR | SPN23 [#/kWh] | Rural | -0.04 | 0.5 | 10 | 90 | 0 | 0 | 5.5375e+13 | 0 | 0 | 0 | 1 | 0% | 0% | 50 | 5.5375e+13
Buses | Diesel | Coaches Standard <=18 t | Euro V | EGR | SPN23 [#/kWh] | Highway | -0.04 | 0.5 | 10 | 90 | 0 | 0 | 6.1835e+13 | 0 | 0 | 0 | 1 | 0% | 0% | 50 | 6.1835e+13
Buses | Diesel | Coaches Standard <=18 t | Euro V | EGR | SPN23 [#/kWh] | Urban Peak | -0.04 | 1 | 10 | 90 | 0 | 0 | 1.0819e+14 | 0 | 0 | 0 | 1 | 0% | 0% | 50 | 1.0819e+14
Buses | Diesel | Coaches Standard <=18 t | Euro V | EGR | SPN23 [#/kWh] | Urban Off Peak | -0.04 | 1 | 10 | 90 | 0 | 0 | 1.0819e+14 | 0 | 0 | 0 | 1 | 0% | 0% | 50 | 1.0819e+14
Buses | Diesel | Coaches Standard <=18 t | Euro V | EGR | SPN23 [#/kWh] | Rural | -0.04 | 1 | 10 | 90 | 0 | 0 | 5.5375e+13 | 0 | 0 | 0 | 1 | 0% | 0% | 50 | 5.5375e+13
Buses | Diesel | Coaches Standard <=18 t | Euro V | EGR | SPN23 [#/kWh] | Highway | -0.04 | 1 | 10 | 90 | 0 | 0 | 6.1835e+13 | 0 | 0 | 0 | 1 | 0% | 0% | 50 | 6.1835e+13
Buses | Diesel | Coaches Standard <=18 t | Euro V | EGR | SPN23 [#/kWh] | Urban Peak | -0.02 | 0 | 10 | 100 | 0 | 0 | 1.0819e+14 | 0 | 0 | 0 | 1 | 0% | 0% | 50 | 1.0819e+14
Buses | Diesel | Coaches Standard <=18 t | Euro V | EGR | SPN23 [#/kWh] | Urban Off Peak | -0.02 | 0 | 10 | 100 | 0 | 0 | 1.0819e+14 | 0 | 0 | 0 | 1 | 0% | 0% | 50 | 1.0819e+14
Buses | Diesel | Coaches Standard <=18 t | Euro V | EGR | SPN23 [#/kWh] | Rural | -0.02 | 0 | 10 | 100 | 0 | 0 | 5.5375e+13 | 0 | 0 | 0 | 1 | 0% | 0% | 50 | 5.5375e+13
Buses | Diesel | Coaches Standard <=18 t | Euro V | EGR | SPN23 [#/kWh] | Highway | -0.02 | 0 | 10 | 100 | 0 | 0 | 6.1835e+13 | 0 | 0 | 0 | 1 | 0% | 0% | 50 | 6.1835e+13
Buses | Diesel | Coaches Standard <=18 t | Euro V | EGR | SPN23 [#/kWh] | Urban Peak | -0.02 | 0.5 | 10 | 100 | 0 | 0 | 1.0819e+14 | 0 | 0 | 0 | 1 | 0% | 0% | 50 | 1.0819e+14
Buses | Diesel | Coaches Standard <=18 t | Euro V | EGR | SPN23 [#/kWh] | Urban Off Peak | -0.02 | 0.5 | 10 | 100 | 0 | 0 | 1.0819e+14 | 0 | 0 | 0 | 1 | 0% | 0% | 50 | 1.0819e+14
Buses | Diesel | Coaches Standard <=18 t | Euro V | EGR | SPN23 [#/kWh] | Rural | -0.02 | 0.5 | 10 | 100 | 0 | 0 | 5.5375e+13 | 0 | 0 | 0 | 1 | 0% | 0% | 50 | 5.5375e+13
Buses | Diesel | Coaches Standard <=18 t | Euro V | EGR | SPN23 [#/kWh] | Highway | -0.02 | 0.5 | 10 | 100 | 0 | 0 | 6.1835e+13 | 0 | 0 | 0 | 1 | 0% | 0% | 50 | 6.1835e+13
Buses | Diesel | Coaches Standard <=18 t | Euro V | EGR | SPN23 [#/kWh] | Urban Peak | -0.02 | 1 | 10 | 100 | 0 | 0 | 1.0819e+14 | 0 | 0 | 0 | 1 | 0% | 0% | 50 | 1.0819e+14
Buses | Diesel | Coaches Standard <=18 t | Euro V | EGR | SPN23 [#/kWh] | Urban Off Peak | -0.02 | 1 | 10 | 100 | 0 | 0 | 1.0819e+14 | 0 | 0 | 0 | 1 | 0% | 0% | 50 | 1.0819e+14
Buses | Diesel | Coaches Standard <=18 t | Euro V | EGR | SPN23 [#/kWh] | Rural | -0.02 | 1 | 10 | 100 | 0 | 0 | 5.5375e+13 | 0 | 0 | 0 | 1 | 0% | 0% | 50 | 5.5375e+13
Buses | Diesel | Coaches Standard <=18 t | Euro V | EGR | SPN23 [#/kWh] | Highway | -0.02 | 1 | 10 | 100 | 0 | 0 | 6.1835e+13 | 0 | 0 | 0 | 1 | 0% | 0% | 50 | 6.1835e+13
Buses | Diesel | Coaches Standard <=18 t | Euro V | EGR | SPN23 [#/kWh] | Urban Peak | 0 | 0 | 10 | 100 | 0 | 0 | 1.0819e+14 | 0 | 0 | 0 | 1 | 0% | 0% | 50 | 1.0819e+14
Buses | Diesel | Coaches Standard <=18 t | Euro V | EGR | SPN23 [#/kWh] | Urban Off Peak | 0 | 0 | 10 | 100 | 0 | 0 | 1.0819e+14 | 0 | 0 | 0 | 1 | 0% | 0% | 50 | 1.0819e+14
Buses | Diesel | Coaches Standard <=18 t | Euro V | EGR | SPN23 [#/kWh] | Rural | 0 | 0 | 10 | 100 | 0 | 0 | 5.5375e+13 | 0 | 0 | 0 | 1 | 0% | 0% | 50 | 5.5375e+13
Buses | Diesel | Coaches Standard <=18 t | Euro V | EGR | SPN23 [#/kWh] | Highway | 0 | 0 | 10 | 100 | 0 | 0 | 6.1835e+13 | 0 | 0 | 0 | 1 | 0% | 0% | 50 | 6.1835e+13
Buses | Diesel | Coaches Standard <=18 t | Euro V | EGR | SPN23 [#/kWh] | Urban Peak | 0 | 0.5 | 10 | 100 | 0 | 0 | 1.0819e+14 | 0 | 0 | 0 | 1 | 0% | 0% | 50 | 1.0819e+14
Buses | Diesel | Coaches Standard <=18 t | Euro V | EGR | SPN23 [#/kWh] | Urban Off Peak | 0 | 0.5 | 10 | 100 | 0 | 0 | 1.0819e+14 | 0 | 0 | 0 | 1 | 0% | 0% | 50 | 1.0819e+14
Buses | Diesel | Coaches Standard <=18 t | Euro V | EGR | SPN23 [#/kWh] | Rural | 0 | 0.5 | 10 | 100 | 0 | 0 | 5.5375e+13 | 0 | 0 | 0 | 1 | 0% | 0% | 50 | 5.5375e+13
Buses | Diesel | Coaches Standard <=18 t | Euro V | EGR | SPN23 [#/kWh] | Highway | 0 | 0.5 | 10 | 100 | 0 | 0 | 6.1835e+13 | 0 | 0 | 0 | 1 | 0% | 0% | 50 | 6.1835e+13
Buses | Diesel | Coaches Standard <=18 t | Euro V | EGR | SPN23 [#/kWh] | Urban Peak | 0 | 1 | 10 | 100 | 0 | 0 | 1.0819e+14 | 0 | 0 | 0 | 1 | 0% | 0% | 50 | 1.0819e+14
Buses | Diesel | Coaches Standard <=18 t | Euro V | EGR | SPN23 [#/kWh] | Urban Off Peak | 0 | 1 | 10 | 100 | 0 | 0 | 1.0819e+14 | 0 | 0 | 0 | 1 | 0% | 0% | 50 | 1.0819e+14
Buses | Diesel | Coaches Standard <=18 t | Euro V | EGR | SPN23 [#/kWh] | Rural | 0 | 1 | 10 | 100 | 0 | 0 | 5.5375e+13 | 0 | 0 | 0 | 1 | 0% | 0% | 50 | 5.5375e+13
Buses | Diesel | Coaches Standard <=18 t | Euro V | EGR | SPN23 [#/kWh] | Highway | 0 | 1 | 10 | 100 | 0 | 0 | 6.1835e+13 | 0 | 0 | 0 | 1 | 0% | 0% | 50 | 6.1835e+13
Buses | Diesel | Coaches Standard <=18 t | Euro V | EGR | SPN23 [#/kWh] | Urban Peak | 0.02 | 0 | 10 | 100 | 0 | 0 | 1.0819e+14 | 0 | 0 | 0 | 1 | 0% | 0% | 50 | 1.0819e+14
Buses | Diesel | Coaches Standard <=18 t | Euro V | EGR | SPN23 [#/kWh] | Urban Off Peak | 0.02 | 0 | 10 | 100 | 0 | 0 | 1.0819e+14 | 0 | 0 | 0 | 1 | 0% | 0% | 50 | 1.0819e+14
Buses | Diesel | Coaches Standard <=18 t | Euro V | EGR | SPN23 [#/kWh] | Rural | 0.02 | 0 | 10 | 100 | 0 | 0 | 5.5375e+13 | 0 | 0 | 0 | 1 | 0% | 0% | 50 | 5.5375e+13
Buses | Diesel | Coaches Standard <=18 t | Euro V | EGR | SPN23 [#/kWh] | Highway | 0.02 | 0 | 10 | 100 | 0 | 0 | 6.1835e+13 | 0 | 0 | 0 | 1 | 0% | 0% | 50 | 6.1835e+13
Buses | Diesel | Coaches Standard <=18 t | Euro V | EGR | SPN23 [#/kWh] | Urban Peak | 0.02 | 0.5 | 10 | 100 | 0 | 0 | 1.0819e+14 | 0 | 0 | 0 | 1 | 0% | 0% | 50 | 1.0819e+14
Buses | Diesel | Coaches Standard <=18 t | Euro V | EGR | SPN23 [#/kWh] | Urban Off Peak | 0.02 | 0.5 | 10 | 100 | 0 | 0 | 1.0819e+14 | 0 | 0 | 0 | 1 | 0% | 0% | 50 | 1.0819e+14
Buses | Diesel | Coaches Standard <=18 t | Euro V | EGR | SPN23 [#/kWh] | Rural | 0.02 | 0.5 | 10 | 100 | 0 | 0 | 5.5375e+13 | 0 | 0 | 0 | 1 | 0% | 0% | 50 | 5.5375e+13
Buses | Diesel | Coaches Standard <=18 t | Euro V | EGR | SPN23 [#/kWh] | Highway | 0.02 | 0.5 | 10 | 100 | 0 | 0 | 6.1835e+13 | 0 | 0 | 0 | 1 | 0% | 0% | 50 | 6.1835e+13
Buses | Diesel | Coaches Standard <=18 t | Euro V | EGR | SPN23 [#/kWh] | Urban Peak | 0.02 | 1 | 10 | 100 | 0 | 0 | 1.0819e+14 | 0 | 0 | 0 | 1 | 0% | 0% | 50 | 1.0819e+14
Buses | Diesel | Coaches Standard <=18 t | Euro V | EGR | SPN23 [#/kWh] | Urban Off Peak | 0.02 | 1 | 10 | 100 | 0 | 0 | 1.0819e+14 | 0 | 0 | 0 | 1 | 0% | 0% | 50 | 1.0819e+14
Buses | Diesel | Coaches Standard <=18 t | Euro V | EGR | SPN23 [#/kWh] | Rural | 0.02 | 1 | 10 | 100 | 0 | 0 | 5.5375e+13 | 0 | 0 | 0 | 1 | 0% | 0% | 50 | 5.5375e+13
Buses | Diesel | Coaches Standard <=18 t | Euro V | EGR | SPN23 [#/kWh] | Highway | 0.02 | 1 | 10 | 100 | 0 | 0 | 6.1835e+13 | 0 | 0 | 0 | 1 | 0% | 0% | 50 | 6.1835e+13
Buses | Diesel | Coaches Standard <=18 t | Euro V | EGR | SPN23 [#/kWh] | Urban Peak | 0.04 | 0 | 10 | 100 | 0 | 0 | 1.0819e+14 | 0 | 0 | 0 | 1 | 0% | 0% | 50 | 1.0819e+14
Buses | Diesel | Coaches Standard <=18 t | Euro V | EGR | SPN23 [#/kWh] | Urban Off Peak | 0.04 | 0 | 10 | 100 | 0 | 0 | 1.0819e+14 | 0 | 0 | 0 | 1 | 0% | 0% | 50 | 1.0819e+14
Buses | Diesel | Coaches Standard <=18 t | Euro V | EGR | SPN23 [#/kWh] | Rural | 0.04 | 0 | 10 | 100 | 0 | 0 | 5.5375e+13 | 0 | 0 | 0 | 1 | 0% | 0% | 50 | 5.5375e+13
Buses | Diesel | Coaches Standard <=18 t | Euro V | EGR | SPN23 [#/kWh] | Highway | 0.04 | 0 | 10 | 100 | 0 | 0 | 6.1835e+13 | 0 | 0 | 0 | 1 | 0% | 0% | 50 | 6.1835e+13
Buses | Diesel | Coaches Standard <=18 t | Euro V | EGR | SPN23 [#/kWh] | Urban Peak | 0.04 | 0.5 | 10 | 100 | 0 | 0 | 1.0819e+14 | 0 | 0 | 0 | 1 | 0% | 0% | 50 | 1.0819e+14
Buses | Diesel | Coaches Standard <=18 t | Euro V | EGR | SPN23 [#/kWh] | Urban Off Peak | 0.04 | 0.5 | 10 | 100 | 0 | 0 | 1.0819e+14 | 0 | 0 | 0 | 1 | 0% | 0% | 50 | 1.0819e+14
Buses | Diesel | Coaches Standard <=18 t | Euro V | EGR | SPN23 [#/kWh] | Rural | 0.04 | 0.5 | 10 | 100 | 0 | 0 | 5.5375e+13 | 0 | 0 | 0 | 1 | 0% | 0% | 50 | 5.5375e+13
Buses | Diesel | Coaches Standard <=18 t | Euro V | EGR | SPN23 [#/kWh] | Highway | 0.04 | 0.5 | 10 | 100 | 0 | 0 | 6.1835e+13 | 0 | 0 | 0 | 1 | 0% | 0% | 50 | 6.1835e+13
Buses | Diesel | Coaches Standard <=18 t | Euro V | EGR | SPN23 [#/kWh] | Urban Peak | 0.04 | 1 | 10 | 100 | 0 | 0 | 1.0819e+14 | 0 | 0 | 0 | 1 | 0% | 0% | 50 | 1.0819e+14
Buses | Diesel | Coaches Standard <=18 t | Euro V | EGR | SPN23 [#/kWh] | Urban Off Peak | 0.04 | 1 | 10 | 100 | 0 | 0 | 1.0819e+14 | 0 | 0 | 0 | 1 | 0% | 0% | 50 | 1.0819e+14
Buses | Diesel | Coaches Standard <=18 t | Euro V | EGR | SPN23 [#/kWh] | Rural | 0.04 | 1 | 10 | 100 | 0 | 0 | 5.5375e+13 | 0 | 0 | 0 | 1 | 0% | 0% | 50 | 5.5375e+13
Buses | Diesel | Coaches Standard <=18 t | Euro V | EGR | SPN23 [#/kWh] | Highway | 0.04 | 1 | 10 | 100 | 0 | 0 | 6.1835e+13 | 0 | 0 | 0 | 1 | 0% | 0% | 50 | 6.1835e+13
Buses | Diesel | Coaches Standard <=18 t | Euro V | EGR | SPN23 [#/kWh] | Urban Peak | 0.06 | 0 | 10 | 95 | 0 | 0 | 1.0819e+14 | 0 | 0 | 0 | 1 | 0% | 0% | 50 | 1.0819e+14
Buses | Diesel | Coaches Standard <=18 t | Euro V | EGR | SPN23 [#/kWh] | Urban Off Peak | 0.06 | 0 | 10 | 95 | 0 | 0 | 1.0819e+14 | 0 | 0 | 0 | 1 | 0% | 0% | 50 | 1.0819e+14
Buses | Diesel | Coaches Standard <=18 t | Euro V | EGR | SPN23 [#/kWh] | Rural | 0.06 | 0 | 10 | 95 | 0 | 0 | 5.5375e+13 | 0 | 0 | 0 | 1 | 0% | 0% | 50 | 5.5375e+13
Buses | Diesel | Coaches Standard <=18 t | Euro V | EGR | SPN23 [#/kWh] | Highway | 0.06 | 0 | 10 | 95 | 0 | 0 | 6.1835e+13 | 0 | 0 | 0 | 1 | 0% | 0% | 50 | 6.1835e+13
Buses | Diesel | Coaches Standard <=18 t | Euro V | EGR | SPN23 [#/kWh] | Urban Peak | 0.06 | 0.5 | 10 | 80 | 0 | 0 | 1.0819e+14 | 0 | 0 | 0 | 1 | 0% | 0% | 50 | 1.0819e+14
Buses | Diesel | Coaches Standard <=18 t | Euro V | EGR | SPN23 [#/kWh] | Urban Off Peak | 0.06 | 0.5 | 10 | 80 | 0 | 0 | 1.0819e+14 | 0 | 0 | 0 | 1 | 0% | 0% | 50 | 1.0819e+14
Buses | Diesel | Coaches Standard <=18 t | Euro V | EGR | SPN23 [#/kWh] | Rural | 0.06 | 0.5 | 10 | 80 | 0 | 0 | 5.5375e+13 | 0 | 0 | 0 | 1 | 0% | 0% | 50 | 5.5375e+13
Buses | Diesel | Coaches Standard <=18 t | Euro V | EGR | SPN23 [#/kWh] | Highway | 0.06 | 0.5 | 10 | 80 | 0 | 0 | 6.1835e+13 | 0 | 0 | 0 | 1 | 0% | 0% | 50 | 6.1835e+13
Buses | Diesel | Coaches Standard <=18 t | Euro V | EGR | SPN23 [#/kWh] | Urban Peak | 0.06 | 1 | 10 | 80 | 0 | 0 | 1.0819e+14 | 0 | 0 | 0 | 1 | 0% | 0% | 50 | 1.0819e+14
Buses | Diesel | Coaches Standard <=18 t | Euro V | EGR | SPN23 [#/kWh] | Urban Off Peak | 0.06 | 1 | 10 | 80 | 0 | 0 | 1.0819e+14 | 0 | 0 | 0 | 1 | 0% | 0% | 50 | 1.0819e+14
Buses | Diesel | Coaches Standard <=18 t | Euro V | EGR | SPN23 [#/kWh] | Rural | 0.06 | 1 | 10 | 80 | 0 | 0 | 5.5375e+13 | 0 | 0 | 0 | 1 | 0% | 0% | 50 | 5.5375e+13
Buses | Diesel | Coaches Standard <=18 t | Euro V | EGR | SPN23 [#/kWh] | Highway | 0.06 | 1 | 10 | 80 | 0 | 0 | 6.1835e+13 | 0 | 0 | 0 | 1 | 0% | 0% | 50 | 6.1835e+13
Buses | Diesel | Coaches Standard <=18 t | Euro VI A/B/C | DPF+SCR | SPN23 [#/kWh] | Urban Peak | -0.06 | 0 | 10 | 100 | 0 | 0 | 178610770928.6208 | 0 | 0 | 0 | 1 | 0% | 0% | 50 | 178610770928.6208
Buses | Diesel | Coaches Standard <=18 t | Euro VI A/B/C | DPF+SCR | SPN23 [#/kWh] | Urban Off Peak | -0.06 | 0 | 10 | 100 | 0 | 0 | 178610770928.6208 | 0 | 0 | 0 | 1 | 0% | 0% | 50 | 178610770928.6208
Buses | Diesel | Coaches Standard <=18 t | Euro VI A/B/C | DPF+SCR | SPN23 [#/kWh] | Rural | -0.06 | 0 | 10 | 100 | 0 | 0 | 60922961131.5765 | 0 | 0 | 0 | 1 | 0% | 0% | 50 | 60922961131.5765
Buses | Diesel | Coaches Standard <=18 t | Euro VI A/B/C | DPF+SCR | SPN23 [#/kWh] | Highway | -0.06 | 0 | 10 | 100 | 0 | 0 | 47488071971.527 | 0 | 0 | 0 | 1 | 0% | 0% | 50 | 47488071971.527
Buses | Diesel | Coaches Standard <=18 t | Euro VI A/B/C | DPF+SCR | SPN23 [#/kWh] | Urban Peak | -0.06 | 0.5 | 10 | 100 | 0 | 0 | 178610770928.6208 | 0 | 0 | 0 | 1 | 0% | 0% | 50 | 178610770928.6208
Buses | Diesel | Coaches Standard <=18 t | Euro VI A/B/C | DPF+SCR | SPN23 [#/kWh] | Urban Off Peak | -0.06 | 0.5 | 10 | 100 | 0 | 0 | 178610770928.6208 | 0 | 0 | 0 | 1 | 0% | 0% | 50 | 178610770928.6208
Buses | Diesel | Coaches Standard <=18 t | Euro VI A/B/C | DPF+SCR | SPN23 [#/kWh] | Rural | -0.06 | 0.5 | 10 | 100 | 0 | 0 | 60922961131.5765 | 0 | 0 | 0 | 1 | 0% | 0% | 50 | 60922961131.5765
Buses | Diesel | Coaches Standard <=18 t | Euro VI A/B/C | DPF+SCR | SPN23 [#/kWh] | Highway | -0.06 | 0.5 | 10 | 100 | 0 | 0 | 47488071971.527 | 0 | 0 | 0 | 1 | 0% | 0% | 50 | 47488071971.527
Buses | Diesel | Coaches Standard <=18 t | Euro VI A/B/C | DPF+SCR | SPN23 [#/kWh] | Urban Peak | -0.06 | 1 | 10 | 65 | 0 | 0 | 178610770928.6208 | 0 | 0 | 0 | 1 | 0% | 0% | 50 | 178610770928.6208
Buses | Diesel | Coaches Standard <=18 t | Euro VI A/B/C | DPF+SCR | SPN23 [#/kWh] | Urban Off Peak | -0.06 | 1 | 10 | 65 | 0 | 0 | 178610770928.6208 | 0 | 0 | 0 | 1 | 0% | 0% | 50 | 178610770928.6208
Buses | Diesel | Coaches Standard <=18 t | Euro VI A/B/C | DPF+SCR | SPN23 [#/kWh] | Rural | -0.06 | 1 | 10 | 65 | 0 | 0 | 60922961131.5765 | 0 | 0 | 0 | 1 | 0% | 0% | 50 | 60922961131.5765
Buses | Diesel | Coaches Standard <=18 t | Euro VI A/B/C | DPF+SCR | SPN23 [#/kWh] | Highway | -0.06 | 1 | 10 | 65 | 0 | 0 | 47488071971.527 | 0 | 0 | 0 | 1 | 0% | 0% | 50 | 47488071971.527
Buses | Diesel | Coaches Standard <=18 t | Euro VI A/B/C | DPF+SCR | SPN23 [#/kWh] | Urban Peak | -0.04 | 0 | 10 | 80 | 0 | 0 | 178610770928.6208 | 0 | 0 | 0 | 1 | 0% | 0% | 50 | 178610770928.6208
Buses | Diesel | Coaches Standard <=18 t | Euro VI A/B/C | DPF+SCR | SPN23 [#/kWh] | Urban Off Peak | -0.04 | 0 | 10 | 80 | 0 | 0 | 178610770928.6208 | 0 | 0 | 0 | 1 | 0% | 0% | 50 | 178610770928.6208
Buses | Diesel | Coaches Standard <=18 t | Euro VI A/B/C | DPF+SCR | SPN23 [#/kWh] | Rural | -0.04 | 0 | 10 | 80 | 0 | 0 | 60922961131.5765 | 0 | 0 | 0 | 1 | 0% | 0% | 50 | 60922961131.5765
Buses | Diesel | Coaches Standard <=18 t | Euro VI A/B/C | DPF+SCR | SPN23 [#/kWh] | Highway | -0.04 | 0 | 10 | 80 | 0 | 0 | 47488071971.527 | 0 | 0 | 0 | 1 | 0% | 0% | 50 | 47488071971.527
Buses | Diesel | Coaches Standard <=18 t | Euro VI A/B/C | DPF+SCR | SPN23 [#/kWh] | Urban Peak | -0.04 | 0.5 | 10 | 75 | 0 | 0 | 178610770928.6208 | 0 | 0 | 0 | 1 | 0% | 0% | 50 | 178610770928.6208
Buses | Diesel | Coaches Standard <=18 t | Euro VI A/B/C | DPF+SCR | SPN23 [#/kWh] | Urban Off Peak | -0.04 | 0.5 | 10 | 75 | 0 | 0 | 178610770928.6208 | 0 | 0 | 0 | 1 | 0% | 0% | 50 | 178610770928.6208
Buses | Diesel | Coaches Standard <=18 t | Euro VI A/B/C | DPF+SCR | SPN23 [#/kWh] | Rural | -0.04 | 0.5 | 10 | 75 | 0 | 0 | 60922961131.5765 | 0 | 0 | 0 | 1 | 0% | 0% | 50 | 60922961131.5765
Buses | Diesel | Coaches Standard <=18 t | Euro VI A/B/C | DPF+SCR | SPN23 [#/kWh] | Highway | -0.04 | 0.5 | 10 | 75 | 0 | 0 | 47488071971.527 | 0 | 0 | 0 | 1 | 0% | 0% | 50 | 47488071971.527
Buses | Diesel | Coaches Standard <=18 t | Euro VI A/B/C | DPF+SCR | SPN23 [#/kWh] | Urban Peak | -0.04 | 1 | 10 | 100 | 0 | 0 | 178610770928.6208 | 0 | 0 | 0 | 1 | 0% | 0% | 50 | 178610770928.6208
Buses | Diesel | Coaches Standard <=18 t | Euro VI A/B/C | DPF+SCR | SPN23 [#/kWh] | Urban Off Peak | -0.04 | 1 | 10 | 100 | 0 | 0 | 178610770928.6208 | 0 | 0 | 0 | 1 | 0% | 0% | 50 | 178610770928.6208
Buses | Diesel | Coaches Standard <=18 t | Euro VI A/B/C | DPF+SCR | SPN23 [#/kWh] | Rural | -0.04 | 1 | 10 | 100 | 0 | 0 | 60922961131.5765 | 0 | 0 | 0 | 1 | 0% | 0% | 50 | 60922961131.5765
Buses | Diesel | Coaches Standard <=18 t | Euro VI A/B/C | DPF+SCR | SPN23 [#/kWh] | Highway | -0.04 | 1 | 10 | 100 | 0 | 0 | 47488071971.527 | 0 | 0 | 0 | 1 | 0% | 0% | 50 | 47488071971.527
Buses | Diesel | Coaches Standard <=18 t | Euro VI A/B/C | DPF+SCR | SPN23 [#/kWh] | Urban Peak | -0.02 | 0 | 10 | 100 | 0 | 0 | 178610770928.6208 | 0 | 0 | 0 | 1 | 0% | 0% | 50 | 178610770928.6208
Buses | Diesel | Coaches Standard <=18 t | Euro VI A/B/C | DPF+SCR | SPN23 [#/kWh] | Urban Off Peak | -0.02 | 0 | 10 | 100 | 0 | 0 | 178610770928.6208 | 0 | 0 | 0 | 1 | 0% | 0% | 50 | 178610770928.6208
Buses | Diesel | Coaches Standard <=18 t | Euro VI A/B/C | DPF+SCR | SPN23 [#/kWh] | Rural | -0.02 | 0 | 10 | 100 | 0 | 0 | 60922961131.5765 | 0 | 0 | 0 | 1 | 0% | 0% | 50 | 60922961131.5765
Buses | Diesel | Coaches Standard <=18 t | Euro VI A/B/C | DPF+SCR | SPN23 [#/kWh] | Highway | -0.02 | 0 | 10 | 100 | 0 | 0 | 47488071971.527 | 0 | 0 | 0 | 1 | 0% | 0% | 50 | 47488071971.527
Buses | Diesel | Coaches Standard <=18 t | Euro VI A/B/C | DPF+SCR | SPN23 [#/kWh] | Urban Peak | -0.02 | 0.5 | 10 | 100 | 0 | 0 | 178610770928.6208 | 0 | 0 | 0 | 1 | 0% | 0% | 50 | 178610770928.6208
Buses | Diesel | Coaches Standard <=18 t | Euro VI A/B/C | DPF+SCR | SPN23 [#/kWh] | Urban Off Peak | -0.02 | 0.5 | 10 | 100 | 0 | 0 | 178610770928.6208 | 0 | 0 | 0 | 1 | 0% | 0% | 50 | 178610770928.6208
Buses | Diesel | Coaches Standard <=18 t | Euro VI A/B/C | DPF+SCR | SPN23 [#/kWh] | Rural | -0.02 | 0.5 | 10 | 100 | 0 | 0 | 60922961131.5765 | 0 | 0 | 0 | 1 | 0% | 0% | 50 | 60922961131.5765
Buses | Diesel | Coaches Standard <=18 t | Euro VI A/B/C | DPF+SCR | SPN23 [#/kWh] | Highway | -0.02 | 0.5 | 10 | 100 | 0 | 0 | 47488071971.527 | 0 | 0 | 0 | 1 | 0% | 0% | 50 | 47488071971.527
Buses | Diesel | Coaches Standard <=18 t | Euro VI A/B/C | DPF+SCR | SPN23 [#/kWh] | Urban Peak | -0.02 | 1 | 10 | 100 | 0 | 0 | 178610770928.6208 | 0 | 0 | 0 | 1 | 0% | 0% | 50 | 178610770928.6208
Buses | Diesel | Coaches Standard <=18 t | Euro VI A/B/C | DPF+SCR | SPN23 [#/kWh] | Urban Off Peak | -0.02 | 1 | 10 | 100 | 0 | 0 | 178610770928.6208 | 0 | 0 | 0 | 1 | 0% | 0% | 50 | 178610770928.6208
Buses | Diesel | Coaches Standard <=18 t | Euro VI A/B/C | DPF+SCR | SPN23 [#/kWh] | Rural | -0.02 | 1 | 10 | 100 | 0 | 0 | 60922961131.5765 | 0 | 0 | 0 | 1 | 0% | 0% | 50 | 60922961131.5765
Buses | Diesel | Coaches Standard <=18 t | Euro VI A/B/C | DPF+SCR | SPN23 [#/kWh] | Highway | -0.02 | 1 | 10 | 100 | 0 | 0 | 47488071971.527 | 0 | 0 | 0 | 1 | 0% | 0% | 50 | 47488071971.527
Buses | Diesel | Coaches Standard <=18 t | Euro VI A/B/C | DPF+SCR | SPN23 [#/kWh] | Urban Peak | 0 | 0 | 10 | 100 | 0 | 0 | 178610770928.6208 | 0 | 0 | 0 | 1 | 0% | 0% | 50 | 178610770928.6208
Buses | Diesel | Coaches Standard <=18 t | Euro VI A/B/C | DPF+SCR | SPN23 [#/kWh] | Urban Off Peak | 0 | 0 | 10 | 100 | 0 | 0 | 178610770928.6208 | 0 | 0 | 0 | 1 | 0% | 0% | 50 | 178610770928.6208
Buses | Diesel | Coaches Standard <=18 t | Euro VI A/B/C | DPF+SCR | SPN23 [#/kWh] | Rural | 0 | 0 | 10 | 100 | 0 | 0 | 60922961131.5765 | 0 | 0 | 0 | 1 | 0% | 0% | 50 | 60922961131.5765
Buses | Diesel | Coaches Standard <=18 t | Euro VI A/B/C | DPF+SCR | SPN23 [#/kWh] | Highway | 0 | 0 | 10 | 100 | 0 | 0 | 47488071971.527 | 0 | 0 | 0 | 1 | 0% | 0% | 50 | 47488071971.527
Buses | Diesel | Coaches Standard <=18 t | Euro VI A/B/C | DPF+SCR | SPN23 [#/kWh] | Urban Peak | 0 | 0.5 | 10 | 100 | 0 | 0 | 178610770928.6208 | 0 | 0 | 0 | 1 | 0% | 0% | 50 | 178610770928.6208
Buses | Diesel | Coaches Standard <=18 t | Euro VI A/B/C | DPF+SCR | SPN23 [#/kWh] | Urban Off Peak | 0 | 0.5 | 10 | 100 | 0 | 0 | 178610770928.6208 | 0 | 0 | 0 | 1 | 0% | 0% | 50 | 178610770928.6208
Buses | Diesel | Coaches Standard <=18 t | Euro VI A/B/C | DPF+SCR | SPN23 [#/kWh] | Rural | 0 | 0.5 | 10 | 100 | 0 | 0 | 60922961131.5765 | 0 | 0 | 0 | 1 | 0% | 0% | 50 | 60922961131.5765
Buses | Diesel | Coaches Standard <=18 t | Euro VI A/B/C | DPF+SCR | SPN23 [#/kWh] | Highway | 0 | 0.5 | 10 | 100 | 0 | 0 | 47488071971.527 | 0 | 0 | 0 | 1 | 0% | 0% | 50 | 47488071971.527
Buses | Diesel | Coaches Standard <=18 t | Euro VI A/B/C | DPF+SCR | SPN23 [#/kWh] | Urban Peak | 0 | 1 | 10 | 100 | 0 | 0 | 178610770928.6208 | 0 | 0 | 0 | 1 | 0% | 0% | 50 | 178610770928.6208
Buses | Diesel | Coaches Standard <=18 t | Euro VI A/B/C | DPF+SCR | SPN23 [#/kWh] | Urban Off Peak | 0 | 1 | 10 | 100 | 0 | 0 | 178610770928.6208 | 0 | 0 | 0 | 1 | 0% | 0% | 50 | 178610770928.6208
Buses | Diesel | Coaches Standard <=18 t | Euro VI A/B/C | DPF+SCR | SPN23 [#/kWh] | Rural | 0 | 1 | 10 | 100 | 0 | 0 | 60922961131.5765 | 0 | 0 | 0 | 1 | 0% | 0% | 50 | 60922961131.5765
Buses | Diesel | Coaches Standard <=18 t | Euro VI A/B/C | DPF+SCR | SPN23 [#/kWh] | Highway | 0 | 1 | 10 | 100 | 0 | 0 | 47488071971.527 | 0 | 0 | 0 | 1 | 0% | 0% | 50 | 47488071971.527
Buses | Diesel | Coaches Standard <=18 t | Euro VI A/B/C | DPF+SCR | SPN23 [#/kWh] | Urban Peak | 0.02 | 0 | 10 | 100 | 0 | 0 | 178610770928.6208 | 0 | 0 | 0 | 1 | 0% | 0% | 50 | 178610770928.6208
Buses | Diesel | Coaches Standard <=18 t | Euro VI A/B/C | DPF+SCR | SPN23 [#/kWh] | Urban Off Peak | 0.02 | 0 | 10 | 100 | 0 | 0 | 178610770928.6208 | 0 | 0 | 0 | 1 | 0% | 0% | 50 | 178610770928.6208
Buses | Diesel | Coaches Standard <=18 t | Euro VI A/B/C | DPF+SCR | SPN23 [#/kWh] | Rural | 0.02 | 0 | 10 | 100 | 0 | 0 | 60922961131.5765 | 0 | 0 | 0 | 1 | 0% | 0% | 50 | 60922961131.5765
Buses | Diesel | Coaches Standard <=18 t | Euro VI A/B/C | DPF+SCR | SPN23 [#/kWh] | Highway | 0.02 | 0 | 10 | 100 | 0 | 0 | 47488071971.527 | 0 | 0 | 0 | 1 | 0% | 0% | 50 | 47488071971.527
Buses | Diesel | Coaches Standard <=18 t | Euro VI A/B/C | DPF+SCR | SPN23 [#/kWh] | Urban Peak | 0.02 | 0.5 | 10 | 100 | 0 | 0 | 178610770928.6208 | 0 | 0 | 0 | 1 | 0% | 0% | 50 | 178610770928.6208
Buses | Diesel | Coaches Standard <=18 t | Euro VI A/B/C | DPF+SCR | SPN23 [#/kWh] | Urban Off Peak | 0.02 | 0.5 | 10 | 100 | 0 | 0 | 178610770928.6208 | 0 | 0 | 0 | 1 | 0% | 0% | 50 | 178610770928.6208
Buses | Diesel | Coaches Standard <=18 t | Euro VI A/B/C | DPF+SCR | SPN23 [#/kWh] | Rural | 0.02 | 0.5 | 10 | 100 | 0 | 0 | 60922961131.5765 | 0 | 0 | 0 | 1 | 0% | 0% | 50 | 60922961131.5765
Buses | Diesel | Coaches Standard <=18 t | Euro VI A/B/C | DPF+SCR | SPN23 [#/kWh] | Highway | 0.02 | 0.5 | 10 | 100 | 0 | 0 | 47488071971.527 | 0 | 0 | 0 | 1 | 0% | 0% | 50 | 47488071971.527
Buses | Diesel | Coaches Standard <=18 t | Euro VI A/B/C | DPF+SCR | SPN23 [#/kWh] | Urban Peak | 0.02 | 1 | 10 | 100 | 0 | 0 | 178610770928.6208 | 0 | 0 | 0 | 1 | 0% | 0% | 50 | 178610770928.6208
Buses | Diesel | Coaches Standard <=18 t | Euro VI A/B/C | DPF+SCR | SPN23 [#/kWh] | Urban Off Peak | 0.02 | 1 | 10 | 100 | 0 | 0 | 178610770928.6208 | 0 | 0 | 0 | 1 | 0% | 0% | 50 | 178610770928.6208
Buses | Diesel | Coaches Standard <=18 t | Euro VI A/B/C | DPF+SCR | SPN23 [#/kWh] | Rural | 0.02 | 1 | 10 | 100 | 0 | 0 | 60922961131.5765 | 0 | 0 | 0 | 1 | 0% | 0% | 50 | 60922961131.5765
Buses | Diesel | Coaches Standard <=18 t | Euro VI A/B/C | DPF+SCR | SPN23 [#/kWh] | Highway | 0.02 | 1 | 10 | 100 | 0 | 0 | 47488071971.527 | 0 | 0 | 0 | 1 | 0% | 0% | 50 | 47488071971.527
Buses | Diesel | Coaches Standard <=18 t | Euro VI A/B/C | DPF+SCR | SPN23 [#/kWh] | Urban Peak | 0.04 | 0 | 10 | 100 | 0 | 0 | 178610770928.6208 | 0 | 0 | 0 | 1 | 0% | 0% | 50 | 178610770928.6208
Buses | Diesel | Coaches Standard <=18 t | Euro VI A/B/C | DPF+SCR | SPN23 [#/kWh] | Urban Off Peak | 0.04 | 0 | 10 | 100 | 0 | 0 | 178610770928.6208 | 0 | 0 | 0 | 1 | 0% | 0% | 50 | 178610770928.6208
Buses | Diesel | Coaches Standard <=18 t | Euro VI A/B/C | DPF+SCR | SPN23 [#/kWh] | Rural | 0.04 | 0 | 10 | 100 | 0 | 0 | 60922961131.5765 | 0 | 0 | 0 | 1 | 0% | 0% | 50 | 60922961131.5765
Buses | Diesel | Coaches Standard <=18 t | Euro VI A/B/C | DPF+SCR | SPN23 [#/kWh] | Highway | 0.04 | 0 | 10 | 100 | 0 | 0 | 47488071971.527 | 0 | 0 | 0 | 1 | 0% | 0% | 50 | 47488071971.527
Buses | Diesel | Coaches Standard <=18 t | Euro VI A/B/C | DPF+SCR | SPN23 [#/kWh] | Urban Peak | 0.04 | 0.5 | 10 | 100 | 0 | 0 | 178610770928.6208 | 0 | 0 | 0 | 1 | 0% | 0% | 50 | 178610770928.6208
Buses | Diesel | Coaches Standard <=18 t | Euro VI A/B/C | DPF+SCR | SPN23 [#/kWh] | Urban Off Peak | 0.04 | 0.5 | 10 | 100 | 0 | 0 | 178610770928.6208 | 0 | 0 | 0 | 1 | 0% | 0% | 50 | 178610770928.6208
Buses | Diesel | Coaches Standard <=18 t | Euro VI A/B/C | DPF+SCR | SPN23 [#/kWh] | Rural | 0.04 | 0.5 | 10 | 100 | 0 | 0 | 60922961131.5765 | 0 | 0 | 0 | 1 | 0% | 0% | 50 | 60922961131.5765
Buses | Diesel | Coaches Standard <=18 t | Euro VI A/B/C | DPF+SCR | SPN23 [#/kWh] | Highway | 0.04 | 0.5 | 10 | 100 | 0 | 0 | 47488071971.527 | 0 | 0 | 0 | 1 | 0% | 0% | 50 | 47488071971.527
Buses | Diesel | Coaches Standard <=18 t | Euro VI A/B/C | DPF+SCR | SPN23 [#/kWh] | Urban Peak | 0.04 | 1 | 10 | 100 | 0 | 0 | 178610770928.6208 | 0 | 0 | 0 | 1 | 0% | 0% | 50 | 178610770928.6208
Buses | Diesel | Coaches Standard <=18 t | Euro VI A/B/C | DPF+SCR | SPN23 [#/kWh] | Urban Off Peak | 0.04 | 1 | 10 | 100 | 0 | 0 | 178610770928.6208 | 0 | 0 | 0 | 1 | 0% | 0% | 50 | 178610770928.6208
Buses | Diesel | Coaches Standard <=18 t | Euro VI A/B/C | DPF+SCR | SPN23 [#/kWh] | Rural | 0.04 | 1 | 10 | 100 | 0 | 0 | 60922961131.5765 | 0 | 0 | 0 | 1 | 0% | 0% | 50 | 60922961131.5765
Buses | Diesel | Coaches Standard <=18 t | Euro VI A/B/C | DPF+SCR | SPN23 [#/kWh] | Highway | 0.04 | 1 | 10 | 100 | 0 | 0 | 47488071971.527 | 0 | 0 | 0 | 1 | 0% | 0% | 50 | 47488071971.527
Buses | Diesel | Coaches Standard <=18 t | Euro VI A/B/C | DPF+SCR | SPN23 [#/kWh] | Urban Peak | 0.06 | 0 | 10 | 95 | 0 | 0 | 178610770928.6208 | 0 | 0 | 0 | 1 | 0% | 0% | 50 | 178610770928.6208
Buses | Diesel | Coaches Standard <=18 t | Euro VI A/B/C | DPF+SCR | SPN23 [#/kWh] | Urban Off Peak | 0.06 | 0 | 10 | 95 | 0 | 0 | 178610770928.6208 | 0 | 0 | 0 | 1 | 0% | 0% | 50 | 178610770928.6208
Buses | Diesel | Coaches Standard <=18 t | Euro VI A/B/C | DPF+SCR | SPN23 [#/kWh] | Rural | 0.06 | 0 | 10 | 95 | 0 | 0 | 60922961131.5765 | 0 | 0 | 0 | 1 | 0% | 0% | 50 | 60922961131.5765
Buses | Diesel | Coaches Standard <=18 t | Euro VI A/B/C | DPF+SCR | SPN23 [#/kWh] | Highway | 0.06 | 0 | 10 | 95 | 0 | 0 | 47488071971.527 | 0 | 0 | 0 | 1 | 0% | 0% | 50 | 47488071971.527
Buses | Diesel | Coaches Standard <=18 t | Euro VI A/B/C | DPF+SCR | SPN23 [#/kWh] | Urban Peak | 0.06 | 0.5 | 10 | 85 | 0 | 0 | 178610770928.6208 | 0 | 0 | 0 | 1 | 0% | 0% | 50 | 178610770928.6208
Buses | Diesel | Coaches Standard <=18 t | Euro VI A/B/C | DPF+SCR | SPN23 [#/kWh] | Urban Off Peak | 0.06 | 0.5 | 10 | 85 | 0 | 0 | 178610770928.6208 | 0 | 0 | 0 | 1 | 0% | 0% | 50 | 178610770928.6208
Buses | Diesel | Coaches Standard <=18 t | Euro VI A/B/C | DPF+SCR | SPN23 [#/kWh] | Rural | 0.06 | 0.5 | 10 | 85 | 0 | 0 | 60922961131.5765 | 0 | 0 | 0 | 1 | 0% | 0% | 50 | 60922961131.5765
Buses | Diesel | Coaches Standard <=18 t | Euro VI A/B/C | DPF+SCR | SPN23 [#/kWh] | Highway | 0.06 | 0.5 | 10 | 85 | 0 | 0 | 47488071971.527 | 0 | 0 | 0 | 1 | 0% | 0% | 50 | 47488071971.527
Buses | Diesel | Coaches Standard <=18 t | Euro VI A/B/C | DPF+SCR | SPN23 [#/kWh] | Urban Peak | 0.06 | 1 | 10 | 80 | 0 | 0 | 178610770928.6208 | 0 | 0 | 0 | 1 | 0% | 0% | 50 | 178610770928.6208
Buses | Diesel | Coaches Standard <=18 t | Euro VI A/B/C | DPF+SCR | SPN23 [#/kWh] | Urban Off Peak | 0.06 | 1 | 10 | 80 | 0 | 0 | 178610770928.6208 | 0 | 0 | 0 | 1 | 0% | 0% | 50 | 178610770928.6208
Buses | Diesel | Coaches Standard <=18 t | Euro VI A/B/C | DPF+SCR | SPN23 [#/kWh] | Rural | 0.06 | 1 | 10 | 80 | 0 | 0 | 60922961131.5765 | 0 | 0 | 0 | 1 | 0% | 0% | 50 | 60922961131.5765
Buses | Diesel | Coaches Standard <=18 t | Euro VI A/B/C | DPF+SCR | SPN23 [#/kWh] | Highway | 0.06 | 1 | 10 | 80 | 0 | 0 | 47488071971.527 | 0 | 0 | 0 | 1 | 0% | 0% | 50 | 47488071971.527
Buses | Diesel | Coaches Standard <=18 t | Euro VI D/E | DPF+SCR | SPN23 [#/kWh] | Urban Peak | -0.06 | 0 | 10 | 100 | 0 | 0 | 178610770928.6208 | 0 | 0 | 0 | 1 | 0% | 0% | 50 | 178610770928.6208
Buses | Diesel | Coaches Standard <=18 t | Euro VI D/E | DPF+SCR | SPN23 [#/kWh] | Urban Off Peak | -0.06 | 0 | 10 | 100 | 0 | 0 | 178610770928.6208 | 0 | 0 | 0 | 1 | 0% | 0% | 50 | 178610770928.6208
Buses | Diesel | Coaches Standard <=18 t | Euro VI D/E | DPF+SCR | SPN23 [#/kWh] | Rural | -0.06 | 0 | 10 | 100 | 0 | 0 | 60922961131.5765 | 0 | 0 | 0 | 1 | 0% | 0% | 50 | 60922961131.5765
Buses | Diesel | Coaches Standard <=18 t | Euro VI D/E | DPF+SCR | SPN23 [#/kWh] | Highway | -0.06 | 0 | 10 | 100 | 0 | 0 | 47488071971.527 | 0 | 0 | 0 | 1 | 0% | 0% | 50 | 47488071971.527
Buses | Diesel | Coaches Standard <=18 t | Euro VI D/E | DPF+SCR | SPN23 [#/kWh] | Urban Peak | -0.06 | 0.5 | 10 | 100 | 0 | 0 | 178610770928.6208 | 0 | 0 | 0 | 1 | 0% | 0% | 50 | 178610770928.6208
Buses | Diesel | Coaches Standard <=18 t | Euro VI D/E | DPF+SCR | SPN23 [#/kWh] | Urban Off Peak | -0.06 | 0.5 | 10 | 100 | 0 | 0 | 178610770928.6208 | 0 | 0 | 0 | 1 | 0% | 0% | 50 | 178610770928.6208
Buses | Diesel | Coaches Standard <=18 t | Euro VI D/E | DPF+SCR | SPN23 [#/kWh] | Rural | -0.06 | 0.5 | 10 | 100 | 0 | 0 | 60922961131.5765 | 0 | 0 | 0 | 1 | 0% | 0% | 50 | 60922961131.5765
Buses | Diesel | Coaches Standard <=18 t | Euro VI D/E | DPF+SCR | SPN23 [#/kWh] | Highway | -0.06 | 0.5 | 10 | 100 | 0 | 0 | 47488071971.527 | 0 | 0 | 0 | 1 | 0% | 0% | 50 | 47488071971.527
Buses | Diesel | Coaches Standard <=18 t | Euro VI D/E | DPF+SCR | SPN23 [#/kWh] | Urban Peak | -0.06 | 1 | 10 | 65 | 0 | 0 | 178610770928.6208 | 0 | 0 | 0 | 1 | 0% | 0% | 50 | 178610770928.6208
Buses | Diesel | Coaches Standard <=18 t | Euro VI D/E | DPF+SCR | SPN23 [#/kWh] | Urban Off Peak | -0.06 | 1 | 10 | 65 | 0 | 0 | 178610770928.6208 | 0 | 0 | 0 | 1 | 0% | 0% | 50 | 178610770928.6208
Buses | Diesel | Coaches Standard <=18 t | Euro VI D/E | DPF+SCR | SPN23 [#/kWh] | Rural | -0.06 | 1 | 10 | 65 | 0 | 0 | 60922961131.5765 | 0 | 0 | 0 | 1 | 0% | 0% | 50 | 60922961131.5765
Buses | Diesel | Coaches Standard <=18 t | Euro VI D/E | DPF+SCR | SPN23 [#/kWh] | Highway | -0.06 | 1 | 10 | 65 | 0 | 0 | 47488071971.527 | 0 | 0 | 0 | 1 | 0% | 0% | 50 | 47488071971.527
Buses | Diesel | Coaches Standard <=18 t | Euro VI D/E | DPF+SCR | SPN23 [#/kWh] | Urban Peak | -0.04 | 0 | 10 | 80 | 0 | 0 | 178610770928.6208 | 0 | 0 | 0 | 1 | 0% | 0% | 50 | 178610770928.6208
Buses | Diesel | Coaches Standard <=18 t | Euro VI D/E | DPF+SCR | SPN23 [#/kWh] | Urban Off Peak | -0.04 | 0 | 10 | 80 | 0 | 0 | 178610770928.6208 | 0 | 0 | 0 | 1 | 0% | 0% | 50 | 178610770928.6208
Buses | Diesel | Coaches Standard <=18 t | Euro VI D/E | DPF+SCR | SPN23 [#/kWh] | Rural | -0.04 | 0 | 10 | 80 | 0 | 0 | 60922961131.5765 | 0 | 0 | 0 | 1 | 0% | 0% | 50 | 60922961131.5765
Buses | Diesel | Coaches Standard <=18 t | Euro VI D/E | DPF+SCR | SPN23 [#/kWh] | Highway | -0.04 | 0 | 10 | 80 | 0 | 0 | 47488071971.527 | 0 | 0 | 0 | 1 | 0% | 0% | 50 | 47488071971.527
Buses | Diesel | Coaches Standard <=18 t | Euro VI D/E | DPF+SCR | SPN23 [#/kWh] | Urban Peak | -0.04 | 0.5 | 10 | 75 | 0 | 0 | 178610770928.6208 | 0 | 0 | 0 | 1 | 0% | 0% | 50 | 178610770928.6208
Buses | Diesel | Coaches Standard <=18 t | Euro VI D/E | DPF+SCR | SPN23 [#/kWh] | Urban Off Peak | -0.04 | 0.5 | 10 | 75 | 0 | 0 | 178610770928.6208 | 0 | 0 | 0 | 1 | 0% | 0% | 50 | 178610770928.6208
Buses | Diesel | Coaches Standard <=18 t | Euro VI D/E | DPF+SCR | SPN23 [#/kWh] | Rural | -0.04 | 0.5 | 10 | 75 | 0 | 0 | 60922961131.5765 | 0 | 0 | 0 | 1 | 0% | 0% | 50 | 60922961131.5765
Buses | Diesel | Coaches Standard <=18 t | Euro VI D/E | DPF+SCR | SPN23 [#/kWh] | Highway | -0.04 | 0.5 | 10 | 75 | 0 | 0 | 47488071971.527 | 0 | 0 | 0 | 1 | 0% | 0% | 50 | 47488071971.527
Buses | Diesel | Coaches Standard <=18 t | Euro VI D/E | DPF+SCR | SPN23 [#/kWh] | Urban Peak | -0.04 | 1 | 10 | 100 | 0 | 0 | 178610770928.6208 | 0 | 0 | 0 | 1 | 0% | 0% | 50 | 178610770928.6208
Buses | Diesel | Coaches Standard <=18 t | Euro VI D/E | DPF+SCR | SPN23 [#/kWh] | Urban Off Peak | -0.04 | 1 | 10 | 100 | 0 | 0 | 178610770928.6208 | 0 | 0 | 0 | 1 | 0% | 0% | 50 | 178610770928.6208
Buses | Diesel | Coaches Standard <=18 t | Euro VI D/E | DPF+SCR | SPN23 [#/kWh] | Rural | -0.04 | 1 | 10 | 100 | 0 | 0 | 60922961131.5765 | 0 | 0 | 0 | 1 | 0% | 0% | 50 | 60922961131.5765
Buses | Diesel | Coaches Standard <=18 t | Euro VI D/E | DPF+SCR | SPN23 [#/kWh] | Highway | -0.04 | 1 | 10 | 100 | 0 | 0 | 47488071971.527 | 0 | 0 | 0 | 1 | 0% | 0% | 50 | 47488071971.527
Buses | Diesel | Coaches Standard <=18 t | Euro VI D/E | DPF+SCR | SPN23 [#/kWh] | Urban Peak | -0.02 | 0 | 10 | 100 | 0 | 0 | 178610770928.6208 | 0 | 0 | 0 | 1 | 0% | 0% | 50 | 178610770928.6208
Buses | Diesel | Coaches Standard <=18 t | Euro VI D/E | DPF+SCR | SPN23 [#/kWh] | Urban Off Peak | -0.02 | 0 | 10 | 100 | 0 | 0 | 178610770928.6208 | 0 | 0 | 0 | 1 | 0% | 0% | 50 | 178610770928.6208
Buses | Diesel | Coaches Standard <=18 t | Euro VI D/E | DPF+SCR | SPN23 [#/kWh] | Rural | -0.02 | 0 | 10 | 100 | 0 | 0 | 60922961131.5765 | 0 | 0 | 0 | 1 | 0% | 0% | 50 | 60922961131.5765
Buses | Diesel | Coaches Standard <=18 t | Euro VI D/E | DPF+SCR | SPN23 [#/kWh] | Highway | -0.02 | 0 | 10 | 100 | 0 | 0 | 47488071971.527 | 0 | 0 | 0 | 1 | 0% | 0% | 50 | 47488071971.527
Buses | Diesel | Coaches Standard <=18 t | Euro VI D/E | DPF+SCR | SPN23 [#/kWh] | Urban Peak | -0.02 | 0.5 | 10 | 100 | 0 | 0 | 178610770928.6208 | 0 | 0 | 0 | 1 | 0% | 0% | 50 | 178610770928.6208
Buses | Diesel | Coaches Standard <=18 t | Euro VI D/E | DPF+SCR | SPN23 [#/kWh] | Urban Off Peak | -0.02 | 0.5 | 10 | 100 | 0 | 0 | 178610770928.6208 | 0 | 0 | 0 | 1 | 0% | 0% | 50 | 178610770928.6208
Buses | Diesel | Coaches Standard <=18 t | Euro VI D/E | DPF+SCR | SPN23 [#/kWh] | Rural | -0.02 | 0.5 | 10 | 100 | 0 | 0 | 60922961131.5765 | 0 | 0 | 0 | 1 | 0% | 0% | 50 | 60922961131.5765
Buses | Diesel | Coaches Standard <=18 t | Euro VI D/E | DPF+SCR | SPN23 [#/kWh] | Highway | -0.02 | 0.5 | 10 | 100 | 0 | 0 | 47488071971.527 | 0 | 0 | 0 | 1 | 0% | 0% | 50 | 47488071971.527
Buses | Diesel | Coaches Standard <=18 t | Euro VI D/E | DPF+SCR | SPN23 [#/kWh] | Urban Peak | -0.02 | 1 | 10 | 100 | 0 | 0 | 178610770928.6208 | 0 | 0 | 0 | 1 | 0% | 0% | 50 | 178610770928.6208
Buses | Diesel | Coaches Standard <=18 t | Euro VI D/E | DPF+SCR | SPN23 [#/kWh] | Urban Off Peak | -0.02 | 1 | 10 | 100 | 0 | 0 | 178610770928.6208 | 0 | 0 | 0 | 1 | 0% | 0% | 50 | 178610770928.6208
Buses | Diesel | Coaches Standard <=18 t | Euro VI D/E | DPF+SCR | SPN23 [#/kWh] | Rural | -0.02 | 1 | 10 | 100 | 0 | 0 | 60922961131.5765 | 0 | 0 | 0 | 1 | 0% | 0% | 50 | 60922961131.5765
Buses | Diesel | Coaches Standard <=18 t | Euro VI D/E | DPF+SCR | SPN23 [#/kWh] | Highway | -0.02 | 1 | 10 | 100 | 0 | 0 | 47488071971.527 | 0 | 0 | 0 | 1 | 0% | 0% | 50 | 47488071971.527
Buses | Diesel | Coaches Standard <=18 t | Euro VI D/E | DPF+SCR | SPN23 [#/kWh] | Urban Peak | 0 | 0 | 10 | 100 | 0 | 0 | 178610770928.6208 | 0 | 0 | 0 | 1 | 0% | 0% | 50 | 178610770928.6208
Buses | Diesel | Coaches Standard <=18 t | Euro VI D/E | DPF+SCR | SPN23 [#/kWh] | Urban Off Peak | 0 | 0 | 10 | 100 | 0 | 0 | 178610770928.6208 | 0 | 0 | 0 | 1 | 0% | 0% | 50 | 178610770928.6208
Buses | Diesel | Coaches Standard <=18 t | Euro VI D/E | DPF+SCR | SPN23 [#/kWh] | Rural | 0 | 0 | 10 | 100 | 0 | 0 | 60922961131.5765 | 0 | 0 | 0 | 1 | 0% | 0% | 50 | 60922961131.5765
Buses | Diesel | Coaches Standard <=18 t | Euro VI D/E | DPF+SCR | SPN23 [#/kWh] | Highway | 0 | 0 | 10 | 100 | 0 | 0 | 47488071971.527 | 0 | 0 | 0 | 1 | 0% | 0% | 50 | 47488071971.527
Buses | Diesel | Coaches Standard <=18 t | Euro VI D/E | DPF+SCR | SPN23 [#/kWh] | Urban Peak | 0 | 0.5 | 10 | 100 | 0 | 0 | 178610770928.6208 | 0 | 0 | 0 | 1 | 0% | 0% | 50 | 178610770928.6208
Buses | Diesel | Coaches Standard <=18 t | Euro VI D/E | DPF+SCR | SPN23 [#/kWh] | Urban Off Peak | 0 | 0.5 | 10 | 100 | 0 | 0 | 178610770928.6208 | 0 | 0 | 0 | 1 | 0% | 0% | 50 | 178610770928.6208
Buses | Diesel | Coaches Standard <=18 t | Euro VI D/E | DPF+SCR | SPN23 [#/kWh] | Rural | 0 | 0.5 | 10 | 100 | 0 | 0 | 60922961131.5765 | 0 | 0 | 0 | 1 | 0% | 0% | 50 | 60922961131.5765
Buses | Diesel | Coaches Standard <=18 t | Euro VI D/E | DPF+SCR | SPN23 [#/kWh] | Highway | 0 | 0.5 | 10 | 100 | 0 | 0 | 47488071971.527 | 0 | 0 | 0 | 1 | 0% | 0% | 50 | 47488071971.527
Buses | Diesel | Coaches Standard <=18 t | Euro VI D/E | DPF+SCR | SPN23 [#/kWh] | Urban Peak | 0 | 1 | 10 | 100 | 0 | 0 | 178610770928.6208 | 0 | 0 | 0 | 1 | 0% | 0% | 50 | 178610770928.6208
Buses | Diesel | Coaches Standard <=18 t | Euro VI D/E | DPF+SCR | SPN23 [#/kWh] | Urban Off Peak | 0 | 1 | 10 | 100 | 0 | 0 | 178610770928.6208 | 0 | 0 | 0 | 1 | 0% | 0% | 50 | 178610770928.6208
Buses | Diesel | Coaches Standard <=18 t | Euro VI D/E | DPF+SCR | SPN23 [#/kWh] | Rural | 0 | 1 | 10 | 100 | 0 | 0 | 60922961131.5765 | 0 | 0 | 0 | 1 | 0% | 0% | 50 | 60922961131.5765
Buses | Diesel | Coaches Standard <=18 t | Euro VI D/E | DPF+SCR | SPN23 [#/kWh] | Highway | 0 | 1 | 10 | 100 | 0 | 0 | 47488071971.527 | 0 | 0 | 0 | 1 | 0% | 0% | 50 | 47488071971.527
Buses | Diesel | Coaches Standard <=18 t | Euro VI D/E | DPF+SCR | SPN23 [#/kWh] | Urban Peak | 0.02 | 0 | 10 | 100 | 0 | 0 | 178610770928.6208 | 0 | 0 | 0 | 1 | 0% | 0% | 50 | 178610770928.6208
Buses | Diesel | Coaches Standard <=18 t | Euro VI D/E | DPF+SCR | SPN23 [#/kWh] | Urban Off Peak | 0.02 | 0 | 10 | 100 | 0 | 0 | 178610770928.6208 | 0 | 0 | 0 | 1 | 0% | 0% | 50 | 178610770928.6208
Buses | Diesel | Coaches Standard <=18 t | Euro VI D/E | DPF+SCR | SPN23 [#/kWh] | Rural | 0.02 | 0 | 10 | 100 | 0 | 0 | 60922961131.5765 | 0 | 0 | 0 | 1 | 0% | 0% | 50 | 60922961131.5765
Buses | Diesel | Coaches Standard <=18 t | Euro VI D/E | DPF+SCR | SPN23 [#/kWh] | Highway | 0.02 | 0 | 10 | 100 | 0 | 0 | 47488071971.527 | 0 | 0 | 0 | 1 | 0% | 0% | 50 | 47488071971.527
Buses | Diesel | Coaches Standard <=18 t | Euro VI D/E | DPF+SCR | SPN23 [#/kWh] | Urban Peak | 0.02 | 0.5 | 10 | 100 | 0 | 0 | 178610770928.6208 | 0 | 0 | 0 | 1 | 0% | 0% | 50 | 178610770928.6208
Buses | Diesel | Coaches Standard <=18 t | Euro VI D/E | DPF+SCR | SPN23 [#/kWh] | Urban Off Peak | 0.02 | 0.5 | 10 | 100 | 0 | 0 | 178610770928.6208 | 0 | 0 | 0 | 1 | 0% | 0% | 50 | 178610770928.6208
Buses | Diesel | Coaches Standard <=18 t | Euro VI D/E | DPF+SCR | SPN23 [#/kWh] | Rural | 0.02 | 0.5 | 10 | 100 | 0 | 0 | 60922961131.5765 | 0 | 0 | 0 | 1 | 0% | 0% | 50 | 60922961131.5765
Buses | Diesel | Coaches Standard <=18 t | Euro VI D/E | DPF+SCR | SPN23 [#/kWh] | Highway | 0.02 | 0.5 | 10 | 100 | 0 | 0 | 47488071971.527 | 0 | 0 | 0 | 1 | 0% | 0% | 50 | 47488071971.527
Buses | Diesel | Coaches Standard <=18 t | Euro VI D/E | DPF+SCR | SPN23 [#/kWh] | Urban Peak | 0.02 | 1 | 10 | 100 | 0 | 0 | 178610770928.6208 | 0 | 0 | 0 | 1 | 0% | 0% | 50 | 178610770928.6208
Buses | Diesel | Coaches Standard <=18 t | Euro VI D/E | DPF+SCR | SPN23 [#/kWh] | Urban Off Peak | 0.02 | 1 | 10 | 100 | 0 | 0 | 178610770928.6208 | 0 | 0 | 0 | 1 | 0% | 0% | 50 | 178610770928.6208
Buses | Diesel | Coaches Standard <=18 t | Euro VI D/E | DPF+SCR | SPN23 [#/kWh] | Rural | 0.02 | 1 | 10 | 100 | 0 | 0 | 60922961131.5765 | 0 | 0 | 0 | 1 | 0% | 0% | 50 | 60922961131.5765
Buses | Diesel | Coaches Standard <=18 t | Euro VI D/E | DPF+SCR | SPN23 [#/kWh] | Highway | 0.02 | 1 | 10 | 100 | 0 | 0 | 47488071971.527 | 0 | 0 | 0 | 1 | 0% | 0% | 50 | 47488071971.527
Buses | Diesel | Coaches Standard <=18 t | Euro VI D/E | DPF+SCR | SPN23 [#/kWh] | Urban Peak | 0.04 | 0 | 10 | 100 | 0 | 0 | 178610770928.6208 | 0 | 0 | 0 | 1 | 0% | 0% | 50 | 178610770928.6208
Buses | Diesel | Coaches Standard <=18 t | Euro VI D/E | DPF+SCR | SPN23 [#/kWh] | Urban Off Peak | 0.04 | 0 | 10 | 100 | 0 | 0 | 178610770928.6208 | 0 | 0 | 0 | 1 | 0% | 0% | 50 | 178610770928.6208
Buses | Diesel | Coaches Standard <=18 t | Euro VI D/E | DPF+SCR | SPN23 [#/kWh] | Rural | 0.04 | 0 | 10 | 100 | 0 | 0 | 60922961131.5765 | 0 | 0 | 0 | 1 | 0% | 0% | 50 | 60922961131.5765
Buses | Diesel | Coaches Standard <=18 t | Euro VI D/E | DPF+SCR | SPN23 [#/kWh] | Highway | 0.04 | 0 | 10 | 100 | 0 | 0 | 47488071971.527 | 0 | 0 | 0 | 1 | 0% | 0% | 50 | 47488071971.527
Buses | Diesel | Coaches Standard <=18 t | Euro VI D/E | DPF+SCR | SPN23 [#/kWh] | Urban Peak | 0.04 | 0.5 | 10 | 100 | 0 | 0 | 178610770928.6208 | 0 | 0 | 0 | 1 | 0% | 0% | 50 | 178610770928.6208
Buses | Diesel | Coaches Standard <=18 t | Euro VI D/E | DPF+SCR | SPN23 [#/kWh] | Urban Off Peak | 0.04 | 0.5 | 10 | 100 | 0 | 0 | 178610770928.6208 | 0 | 0 | 0 | 1 | 0% | 0% | 50 | 178610770928.6208
Buses | Diesel | Coaches Standard <=18 t | Euro VI D/E | DPF+SCR | SPN23 [#/kWh] | Rural | 0.04 | 0.5 | 10 | 100 | 0 | 0 | 60922961131.5765 | 0 | 0 | 0 | 1 | 0% | 0% | 50 | 60922961131.5765
Buses | Diesel | Coaches Standard <=18 t | Euro VI D/E | DPF+SCR | SPN23 [#/kWh] | Highway | 0.04 | 0.5 | 10 | 100 | 0 | 0 | 47488071971.527 | 0 | 0 | 0 | 1 | 0% | 0% | 50 | 47488071971.527
Buses | Diesel | Coaches Standard <=18 t | Euro VI D/E | DPF+SCR | SPN23 [#/kWh] | Urban Peak | 0.04 | 1 | 10 | 100 | 0 | 0 | 178610770928.6208 | 0 | 0 | 0 | 1 | 0% | 0% | 50 | 178610770928.6208
Buses | Diesel | Coaches Standard <=18 t | Euro VI D/E | DPF+SCR | SPN23 [#/kWh] | Urban Off Peak | 0.04 | 1 | 10 | 100 | 0 | 0 | 178610770928.6208 | 0 | 0 | 0 | 1 | 0% | 0% | 50 | 178610770928.6208
Buses | Diesel | Coaches Standard <=18 t | Euro VI D/E | DPF+SCR | SPN23 [#/kWh] | Rural | 0.04 | 1 | 10 | 100 | 0 | 0 | 60922961131.5765 | 0 | 0 | 0 | 1 | 0% | 0% | 50 | 60922961131.5765
Buses | Diesel | Coaches Standard <=18 t | Euro VI D/E | DPF+SCR | SPN23 [#/kWh] | Highway | 0.04 | 1 | 10 | 100 | 0 | 0 | 47488071971.527 | 0 | 0 | 0 | 1 | 0% | 0% | 50 | 47488071971.527
Buses | Diesel | Coaches Standard <=18 t | Euro VI D/E | DPF+SCR | SPN23 [#/kWh] | Urban Peak | 0.06 | 0 | 10 | 95 | 0 | 0 | 178610770928.6208 | 0 | 0 | 0 | 1 | 0% | 0% | 50 | 178610770928.6208
Buses | Diesel | Coaches Standard <=18 t | Euro VI D/E | DPF+SCR | SPN23 [#/kWh] | Urban Off Peak | 0.06 | 0 | 10 | 95 | 0 | 0 | 178610770928.6208 | 0 | 0 | 0 | 1 | 0% | 0% | 50 | 178610770928.6208
Buses | Diesel | Coaches Standard <=18 t | Euro VI D/E | DPF+SCR | SPN23 [#/kWh] | Rural | 0.06 | 0 | 10 | 95 | 0 | 0 | 60922961131.5765 | 0 | 0 | 0 | 1 | 0% | 0% | 50 | 60922961131.5765
Buses | Diesel | Coaches Standard <=18 t | Euro VI D/E | DPF+SCR | SPN23 [#/kWh] | Highway | 0.06 | 0 | 10 | 95 | 0 | 0 | 47488071971.527 | 0 | 0 | 0 | 1 | 0% | 0% | 50 | 47488071971.527
Buses | Diesel | Coaches Standard <=18 t | Euro VI D/E | DPF+SCR | SPN23 [#/kWh] | Urban Peak | 0.06 | 0.5 | 10 | 85 | 0 | 0 | 178610770928.6208 | 0 | 0 | 0 | 1 | 0% | 0% | 50 | 178610770928.6208
Buses | Diesel | Coaches Standard <=18 t | Euro VI D/E | DPF+SCR | SPN23 [#/kWh] | Urban Off Peak | 0.06 | 0.5 | 10 | 85 | 0 | 0 | 178610770928.6208 | 0 | 0 | 0 | 1 | 0% | 0% | 50 | 178610770928.6208
Buses | Diesel | Coaches Standard <=18 t | Euro VI D/E | DPF+SCR | SPN23 [#/kWh] | Rural | 0.06 | 0.5 | 10 | 85 | 0 | 0 | 60922961131.5765 | 0 | 0 | 0 | 1 | 0% | 0% | 50 | 60922961131.5765
Buses | Diesel | Coaches Standard <=18 t | Euro VI D/E | DPF+SCR | SPN23 [#/kWh] | Highway | 0.06 | 0.5 | 10 | 85 | 0 | 0 | 47488071971.527 | 0 | 0 | 0 | 1 | 0% | 0% | 50 | 47488071971.527
Buses | Diesel | Coaches Standard <=18 t | Euro VI D/E | DPF+SCR | SPN23 [#/kWh] | Urban Peak | 0.06 | 1 | 10 | 80 | 0 | 0 | 178610770928.6208 | 0 | 0 | 0 | 1 | 0% | 0% | 50 | 178610770928.6208
Buses | Diesel | Coaches Standard <=18 t | Euro VI D/E | DPF+SCR | SPN23 [#/kWh] | Urban Off Peak | 0.06 | 1 | 10 | 80 | 0 | 0 | 178610770928.6208 | 0 | 0 | 0 | 1 | 0% | 0% | 50 | 178610770928.6208
Buses | Diesel | Coaches Standard <=18 t | Euro VI D/E | DPF+SCR | SPN23 [#/kWh] | Rural | 0.06 | 1 | 10 | 80 | 0 | 0 | 60922961131.5765 | 0 | 0 | 0 | 1 | 0% | 0% | 50 | 60922961131.5765
Buses | Diesel | Coaches Standard <=18 t | Euro VI D/E | DPF+SCR | SPN23 [#/kWh] | Highway | 0.06 | 1 | 10 | 80 | 0 | 0 | 47488071971.527 | 0 | 0 | 0 | 1 | 0% | 0% | 50 | 47488071971.527
Buses | Diesel | Coaches Articulated >18 t | Conventional |  | SPN23 [#/kWh] | Urban Peak | -0.06 | 0 | 12 | 105 | 0 | 0 | 7.3438e+14 | 0 | 0 | 0 | 1 | 0% | 0% | 50 | 7.3438e+14
Buses | Diesel | Coaches Articulated >18 t | Conventional |  | SPN23 [#/kWh] | Urban Off Peak | -0.06 | 0 | 12 | 105 | 0 | 0 | 7.3438e+14 | 0 | 0 | 0 | 1 | 0% | 0% | 50 | 7.3438e+14
Buses | Diesel | Coaches Articulated >18 t | Conventional |  | SPN23 [#/kWh] | Rural | -0.06 | 0 | 12 | 105 | 0 | 0 | 3.1767e+14 | 0 | 0 | 0 | 1 | 0% | 0% | 50 | 3.1767e+14
Buses | Diesel | Coaches Articulated >18 t | Conventional |  | SPN23 [#/kWh] | Highway | -0.06 | 0 | 12 | 105 | 0 | 0 | 3.2842e+14 | 0 | 0 | 0 | 1 | 0% | 0% | 50 | 3.2842e+14
Buses | Diesel | Coaches Articulated >18 t | Conventional |  | SPN23 [#/kWh] | Urban Peak | -0.06 | 0.5 | 12 | 105 | 0 | 0 | 7.3438e+14 | 0 | 0 | 0 | 1 | 0% | 0% | 50 | 7.3438e+14
Buses | Diesel | Coaches Articulated >18 t | Conventional |  | SPN23 [#/kWh] | Urban Off Peak | -0.06 | 0.5 | 12 | 105 | 0 | 0 | 7.3438e+14 | 0 | 0 | 0 | 1 | 0% | 0% | 50 | 7.3438e+14
Buses | Diesel | Coaches Articulated >18 t | Conventional |  | SPN23 [#/kWh] | Rural | -0.06 | 0.5 | 12 | 105 | 0 | 0 | 3.1767e+14 | 0 | 0 | 0 | 1 | 0% | 0% | 50 | 3.1767e+14
Buses | Diesel | Coaches Articulated >18 t | Conventional |  | SPN23 [#/kWh] | Highway | -0.06 | 0.5 | 12 | 105 | 0 | 0 | 3.2842e+14 | 0 | 0 | 0 | 1 | 0% | 0% | 50 | 3.2842e+14
Buses | Diesel | Coaches Articulated >18 t | Conventional |  | SPN23 [#/kWh] | Urban Peak | -0.06 | 1 | 12 | 105 | 0 | 0 | 7.3438e+14 | 0 | 0 | 0 | 1 | 0% | 0% | 50 | 7.3438e+14
Buses | Diesel | Coaches Articulated >18 t | Conventional |  | SPN23 [#/kWh] | Urban Off Peak | -0.06 | 1 | 12 | 105 | 0 | 0 | 7.3438e+14 | 0 | 0 | 0 | 1 | 0% | 0% | 50 | 7.3438e+14
Buses | Diesel | Coaches Articulated >18 t | Conventional |  | SPN23 [#/kWh] | Rural | -0.06 | 1 | 12 | 105 | 0 | 0 | 3.1767e+14 | 0 | 0 | 0 | 1 | 0% | 0% | 50 | 3.1767e+14
Buses | Diesel | Coaches Articulated >18 t | Conventional |  | SPN23 [#/kWh] | Highway | -0.06 | 1 | 12 | 105 | 0 | 0 | 3.2842e+14 | 0 | 0 | 0 | 1 | 0% | 0% | 50 | 3.2842e+14
Buses | Diesel | Coaches Articulated >18 t | Conventional |  | SPN23 [#/kWh] | Urban Peak | -0.04 | 0 | 12 | 105 | 0 | 0 | 7.3438e+14 | 0 | 0 | 0 | 1 | 0% | 0% | 50 | 7.3438e+14
Buses | Diesel | Coaches Articulated >18 t | Conventional |  | SPN23 [#/kWh] | Urban Off Peak | -0.04 | 0 | 12 | 105 | 0 | 0 | 7.3438e+14 | 0 | 0 | 0 | 1 | 0% | 0% | 50 | 7.3438e+14
Buses | Diesel | Coaches Articulated >18 t | Conventional |  | SPN23 [#/kWh] | Rural | -0.04 | 0 | 12 | 105 | 0 | 0 | 3.1767e+14 | 0 | 0 | 0 | 1 | 0% | 0% | 50 | 3.1767e+14
Buses | Diesel | Coaches Articulated >18 t | Conventional |  | SPN23 [#/kWh] | Highway | -0.04 | 0 | 12 | 105 | 0 | 0 | 3.2842e+14 | 0 | 0 | 0 | 1 | 0% | 0% | 50 | 3.2842e+14
Buses | Diesel | Coaches Articulated >18 t | Conventional |  | SPN23 [#/kWh] | Urban Peak | -0.04 | 0.5 | 12 | 105 | 0 | 0 | 7.3438e+14 | 0 | 0 | 0 | 1 | 0% | 0% | 50 | 7.3438e+14
Buses | Diesel | Coaches Articulated >18 t | Conventional |  | SPN23 [#/kWh] | Urban Off Peak | -0.04 | 0.5 | 12 | 105 | 0 | 0 | 7.3438e+14 | 0 | 0 | 0 | 1 | 0% | 0% | 50 | 7.3438e+14
Buses | Diesel | Coaches Articulated >18 t | Conventional |  | SPN23 [#/kWh] | Rural | -0.04 | 0.5 | 12 | 105 | 0 | 0 | 3.1767e+14 | 0 | 0 | 0 | 1 | 0% | 0% | 50 | 3.1767e+14
Buses | Diesel | Coaches Articulated >18 t | Conventional |  | SPN23 [#/kWh] | Highway | -0.04 | 0.5 | 12 | 105 | 0 | 0 | 3.2842e+14 | 0 | 0 | 0 | 1 | 0% | 0% | 50 | 3.2842e+14
Buses | Diesel | Coaches Articulated >18 t | Conventional |  | SPN23 [#/kWh] | Urban Peak | -0.04 | 1 | 12 | 105 | 0 | 0 | 7.3438e+14 | 0 | 0 | 0 | 1 | 0% | 0% | 50 | 7.3438e+14
Buses | Diesel | Coaches Articulated >18 t | Conventional |  | SPN23 [#/kWh] | Urban Off Peak | -0.04 | 1 | 12 | 105 | 0 | 0 | 7.3438e+14 | 0 | 0 | 0 | 1 | 0% | 0% | 50 | 7.3438e+14
Buses | Diesel | Coaches Articulated >18 t | Conventional |  | SPN23 [#/kWh] | Rural | -0.04 | 1 | 12 | 105 | 0 | 0 | 3.1767e+14 | 0 | 0 | 0 | 1 | 0% | 0% | 50 | 3.1767e+14
Buses | Diesel | Coaches Articulated >18 t | Conventional |  | SPN23 [#/kWh] | Highway | -0.04 | 1 | 12 | 105 | 0 | 0 | 3.2842e+14 | 0 | 0 | 0 | 1 | 0% | 0% | 50 | 3.2842e+14
Buses | Diesel | Coaches Articulated >18 t | Conventional |  | SPN23 [#/kWh] | Urban Peak | -0.02 | 0 | 12 | 105 | 0 | 0 | 7.3438e+14 | 0 | 0 | 0 | 1 | 0% | 0% | 50 | 7.3438e+14
Buses | Diesel | Coaches Articulated >18 t | Conventional |  | SPN23 [#/kWh] | Urban Off Peak | -0.02 | 0 | 12 | 105 | 0 | 0 | 7.3438e+14 | 0 | 0 | 0 | 1 | 0% | 0% | 50 | 7.3438e+14
Buses | Diesel | Coaches Articulated >18 t | Conventional |  | SPN23 [#/kWh] | Rural | -0.02 | 0 | 12 | 105 | 0 | 0 | 3.1767e+14 | 0 | 0 | 0 | 1 | 0% | 0% | 50 | 3.1767e+14
Buses | Diesel | Coaches Articulated >18 t | Conventional |  | SPN23 [#/kWh] | Highway | -0.02 | 0 | 12 | 105 | 0 | 0 | 3.2842e+14 | 0 | 0 | 0 | 1 | 0% | 0% | 50 | 3.2842e+14
Buses | Diesel | Coaches Articulated >18 t | Conventional |  | SPN23 [#/kWh] | Urban Peak | -0.02 | 0.5 | 12 | 105 | 0 | 0 | 7.3438e+14 | 0 | 0 | 0 | 1 | 0% | 0% | 50 | 7.3438e+14
Buses | Diesel | Coaches Articulated >18 t | Conventional |  | SPN23 [#/kWh] | Urban Off Peak | -0.02 | 0.5 | 12 | 105 | 0 | 0 | 7.3438e+14 | 0 | 0 | 0 | 1 | 0% | 0% | 50 | 7.3438e+14
Buses | Diesel | Coaches Articulated >18 t | Conventional |  | SPN23 [#/kWh] | Rural | -0.02 | 0.5 | 12 | 105 | 0 | 0 | 3.1767e+14 | 0 | 0 | 0 | 1 | 0% | 0% | 50 | 3.1767e+14
Buses | Diesel | Coaches Articulated >18 t | Conventional |  | SPN23 [#/kWh] | Highway | -0.02 | 0.5 | 12 | 105 | 0 | 0 | 3.2842e+14 | 0 | 0 | 0 | 1 | 0% | 0% | 50 | 3.2842e+14
Buses | Diesel | Coaches Articulated >18 t | Conventional |  | SPN23 [#/kWh] | Urban Peak | -0.02 | 1 | 12 | 105 | 0 | 0 | 7.3438e+14 | 0 | 0 | 0 | 1 | 0% | 0% | 50 | 7.3438e+14
Buses | Diesel | Coaches Articulated >18 t | Conventional |  | SPN23 [#/kWh] | Urban Off Peak | -0.02 | 1 | 12 | 105 | 0 | 0 | 7.3438e+14 | 0 | 0 | 0 | 1 | 0% | 0% | 50 | 7.3438e+14
Buses | Diesel | Coaches Articulated >18 t | Conventional |  | SPN23 [#/kWh] | Rural | -0.02 | 1 | 12 | 105 | 0 | 0 | 3.1767e+14 | 0 | 0 | 0 | 1 | 0% | 0% | 50 | 3.1767e+14
Buses | Diesel | Coaches Articulated >18 t | Conventional |  | SPN23 [#/kWh] | Highway | -0.02 | 1 | 12 | 105 | 0 | 0 | 3.2842e+14 | 0 | 0 | 0 | 1 | 0% | 0% | 50 | 3.2842e+14
Buses | Diesel | Coaches Articulated >18 t | Conventional |  | SPN23 [#/kWh] | Urban Peak | 0 | 0 | 12 | 105 | 0 | 0 | 7.3438e+14 | 0 | 0 | 0 | 1 | 0% | 0% | 50 | 7.3438e+14
Buses | Diesel | Coaches Articulated >18 t | Conventional |  | SPN23 [#/kWh] | Urban Off Peak | 0 | 0 | 12 | 105 | 0 | 0 | 7.3438e+14 | 0 | 0 | 0 | 1 | 0% | 0% | 50 | 7.3438e+14
Buses | Diesel | Coaches Articulated >18 t | Conventional |  | SPN23 [#/kWh] | Rural | 0 | 0 | 12 | 105 | 0 | 0 | 3.1767e+14 | 0 | 0 | 0 | 1 | 0% | 0% | 50 | 3.1767e+14
Buses | Diesel | Coaches Articulated >18 t | Conventional |  | SPN23 [#/kWh] | Highway | 0 | 0 | 12 | 105 | 0 | 0 | 3.2842e+14 | 0 | 0 | 0 | 1 | 0% | 0% | 50 | 3.2842e+14
Buses | Diesel | Coaches Articulated >18 t | Conventional |  | SPN23 [#/kWh] | Urban Peak | 0 | 0.5 | 12 | 105 | 0 | 0 | 7.3438e+14 | 0 | 0 | 0 | 1 | 0% | 0% | 50 | 7.3438e+14
Buses | Diesel | Coaches Articulated >18 t | Conventional |  | SPN23 [#/kWh] | Urban Off Peak | 0 | 0.5 | 12 | 105 | 0 | 0 | 7.3438e+14 | 0 | 0 | 0 | 1 | 0% | 0% | 50 | 7.3438e+14
Buses | Diesel | Coaches Articulated >18 t | Conventional |  | SPN23 [#/kWh] | Rural | 0 | 0.5 | 12 | 105 | 0 | 0 | 3.1767e+14 | 0 | 0 | 0 | 1 | 0% | 0% | 50 | 3.1767e+14
Buses | Diesel | Coaches Articulated >18 t | Conventional |  | SPN23 [#/kWh] | Highway | 0 | 0.5 | 12 | 105 | 0 | 0 | 3.2842e+14 | 0 | 0 | 0 | 1 | 0% | 0% | 50 | 3.2842e+14
Buses | Diesel | Coaches Articulated >18 t | Conventional |  | SPN23 [#/kWh] | Urban Peak | 0 | 1 | 12 | 105 | 0 | 0 | 7.3438e+14 | 0 | 0 | 0 | 1 | 0% | 0% | 50 | 7.3438e+14
Buses | Diesel | Coaches Articulated >18 t | Conventional |  | SPN23 [#/kWh] | Urban Off Peak | 0 | 1 | 12 | 105 | 0 | 0 | 7.3438e+14 | 0 | 0 | 0 | 1 | 0% | 0% | 50 | 7.3438e+14
Buses | Diesel | Coaches Articulated >18 t | Conventional |  | SPN23 [#/kWh] | Rural | 0 | 1 | 12 | 105 | 0 | 0 | 3.1767e+14 | 0 | 0 | 0 | 1 | 0% | 0% | 50 | 3.1767e+14
Buses | Diesel | Coaches Articulated >18 t | Conventional |  | SPN23 [#/kWh] | Highway | 0 | 1 | 12 | 105 | 0 | 0 | 3.2842e+14 | 0 | 0 | 0 | 1 | 0% | 0% | 50 | 3.2842e+14
Buses | Diesel | Coaches Articulated >18 t | Conventional |  | SPN23 [#/kWh] | Urban Peak | 0.02 | 0 | 12 | 105 | 0 | 0 | 7.3438e+14 | 0 | 0 | 0 | 1 | 0% | 0% | 50 | 7.3438e+14
Buses | Diesel | Coaches Articulated >18 t | Conventional |  | SPN23 [#/kWh] | Urban Off Peak | 0.02 | 0 | 12 | 105 | 0 | 0 | 7.3438e+14 | 0 | 0 | 0 | 1 | 0% | 0% | 50 | 7.3438e+14
Buses | Diesel | Coaches Articulated >18 t | Conventional |  | SPN23 [#/kWh] | Rural | 0.02 | 0 | 12 | 105 | 0 | 0 | 3.1767e+14 | 0 | 0 | 0 | 1 | 0% | 0% | 50 | 3.1767e+14
Buses | Diesel | Coaches Articulated >18 t | Conventional |  | SPN23 [#/kWh] | Highway | 0.02 | 0 | 12 | 105 | 0 | 0 | 3.2842e+14 | 0 | 0 | 0 | 1 | 0% | 0% | 50 | 3.2842e+14
Buses | Diesel | Coaches Articulated >18 t | Conventional |  | SPN23 [#/kWh] | Urban Peak | 0.02 | 0.5 | 12 | 103 | 0 | 0 | 7.3438e+14 | 0 | 0 | 0 | 1 | 0% | 0% | 50 | 7.3438e+14
Buses | Diesel | Coaches Articulated >18 t | Conventional |  | SPN23 [#/kWh] | Urban Off Peak | 0.02 | 0.5 | 12 | 103 | 0 | 0 | 7.3438e+14 | 0 | 0 | 0 | 1 | 0% | 0% | 50 | 7.3438e+14
Buses | Diesel | Coaches Articulated >18 t | Conventional |  | SPN23 [#/kWh] | Rural | 0.02 | 0.5 | 12 | 103 | 0 | 0 | 3.1767e+14 | 0 | 0 | 0 | 1 | 0% | 0% | 50 | 3.1767e+14
Buses | Diesel | Coaches Articulated >18 t | Conventional |  | SPN23 [#/kWh] | Highway | 0.02 | 0.5 | 12 | 103 | 0 | 0 | 3.2842e+14 | 0 | 0 | 0 | 1 | 0% | 0% | 50 | 3.2842e+14
Buses | Diesel | Coaches Articulated >18 t | Conventional |  | SPN23 [#/kWh] | Urban Peak | 0.02 | 1 | 12 | 99 | 0 | 0 | 7.3438e+14 | 0 | 0 | 0 | 1 | 0% | 0% | 50 | 7.3438e+14
Buses | Diesel | Coaches Articulated >18 t | Conventional |  | SPN23 [#/kWh] | Urban Off Peak | 0.02 | 1 | 12 | 99 | 0 | 0 | 7.3438e+14 | 0 | 0 | 0 | 1 | 0% | 0% | 50 | 7.3438e+14
Buses | Diesel | Coaches Articulated >18 t | Conventional |  | SPN23 [#/kWh] | Rural | 0.02 | 1 | 12 | 99 | 0 | 0 | 3.1767e+14 | 0 | 0 | 0 | 1 | 0% | 0% | 50 | 3.1767e+14
Buses | Diesel | Coaches Articulated >18 t | Conventional |  | SPN23 [#/kWh] | Highway | 0.02 | 1 | 12 | 99 | 0 | 0 | 3.2842e+14 | 0 | 0 | 0 | 1 | 0% | 0% | 50 | 3.2842e+14
Buses | Diesel | Coaches Articulated >18 t | Conventional |  | SPN23 [#/kWh] | Urban Peak | 0.04 | 0 | 12 | 100 | 0 | 0 | 7.3438e+14 | 0 | 0 | 0 | 1 | 0% | 0% | 50 | 7.3438e+14
Buses | Diesel | Coaches Articulated >18 t | Conventional |  | SPN23 [#/kWh] | Urban Off Peak | 0.04 | 0 | 12 | 100 | 0 | 0 | 7.3438e+14 | 0 | 0 | 0 | 1 | 0% | 0% | 50 | 7.3438e+14
Buses | Diesel | Coaches Articulated >18 t | Conventional |  | SPN23 [#/kWh] | Rural | 0.04 | 0 | 12 | 100 | 0 | 0 | 3.1767e+14 | 0 | 0 | 0 | 1 | 0% | 0% | 50 | 3.1767e+14
Buses | Diesel | Coaches Articulated >18 t | Conventional |  | SPN23 [#/kWh] | Highway | 0.04 | 0 | 12 | 100 | 0 | 0 | 3.2842e+14 | 0 | 0 | 0 | 1 | 0% | 0% | 50 | 3.2842e+14
Buses | Diesel | Coaches Articulated >18 t | Conventional |  | SPN23 [#/kWh] | Urban Peak | 0.04 | 0.5 | 12 | 86 | 0 | 0 | 7.3438e+14 | 0 | 0 | 0 | 1 | 0% | 0% | 50 | 7.3438e+14
Buses | Diesel | Coaches Articulated >18 t | Conventional |  | SPN23 [#/kWh] | Urban Off Peak | 0.04 | 0.5 | 12 | 86 | 0 | 0 | 7.3438e+14 | 0 | 0 | 0 | 1 | 0% | 0% | 50 | 7.3438e+14
Buses | Diesel | Coaches Articulated >18 t | Conventional |  | SPN23 [#/kWh] | Rural | 0.04 | 0.5 | 12 | 86 | 0 | 0 | 3.1767e+14 | 0 | 0 | 0 | 1 | 0% | 0% | 50 | 3.1767e+14
Buses | Diesel | Coaches Articulated >18 t | Conventional |  | SPN23 [#/kWh] | Highway | 0.04 | 0.5 | 12 | 86 | 0 | 0 | 3.2842e+14 | 0 | 0 | 0 | 1 | 0% | 0% | 50 | 3.2842e+14
Buses | Diesel | Coaches Articulated >18 t | Conventional |  | SPN23 [#/kWh] | Urban Peak | 0.04 | 1 | 12 | 75 | 0 | 0 | 7.3438e+14 | 0 | 0 | 0 | 1 | 0% | 0% | 50 | 7.3438e+14
Buses | Diesel | Coaches Articulated >18 t | Conventional |  | SPN23 [#/kWh] | Urban Off Peak | 0.04 | 1 | 12 | 75 | 0 | 0 | 7.3438e+14 | 0 | 0 | 0 | 1 | 0% | 0% | 50 | 7.3438e+14
Buses | Diesel | Coaches Articulated >18 t | Conventional |  | SPN23 [#/kWh] | Rural | 0.04 | 1 | 12 | 75 | 0 | 0 | 3.1767e+14 | 0 | 0 | 0 | 1 | 0% | 0% | 50 | 3.1767e+14
Buses | Diesel | Coaches Articulated >18 t | Conventional |  | SPN23 [#/kWh] | Highway | 0.04 | 1 | 12 | 75 | 0 | 0 | 3.2842e+14 | 0 | 0 | 0 | 1 | 0% | 0% | 50 | 3.2842e+14
Buses | Diesel | Coaches Articulated >18 t | Conventional |  | SPN23 [#/kWh] | Urban Peak | 0.06 | 0 | 12 | 81 | 0 | 0 | 7.3438e+14 | 0 | 0 | 0 | 1 | 0% | 0% | 50 | 7.3438e+14
Buses | Diesel | Coaches Articulated >18 t | Conventional |  | SPN23 [#/kWh] | Urban Off Peak | 0.06 | 0 | 12 | 81 | 0 | 0 | 7.3438e+14 | 0 | 0 | 0 | 1 | 0% | 0% | 50 | 7.3438e+14
Buses | Diesel | Coaches Articulated >18 t | Conventional |  | SPN23 [#/kWh] | Rural | 0.06 | 0 | 12 | 81 | 0 | 0 | 3.1767e+14 | 0 | 0 | 0 | 1 | 0% | 0% | 50 | 3.1767e+14
Buses | Diesel | Coaches Articulated >18 t | Conventional |  | SPN23 [#/kWh] | Highway | 0.06 | 0 | 12 | 81 | 0 | 0 | 3.2842e+14 | 0 | 0 | 0 | 1 | 0% | 0% | 50 | 3.2842e+14
Buses | Diesel | Coaches Articulated >18 t | Conventional |  | SPN23 [#/kWh] | Urban Peak | 0.06 | 0.5 | 12 | 67 | 0 | 0 | 7.3438e+14 | 0 | 0 | 0 | 1 | 0% | 0% | 50 | 7.3438e+14
Buses | Diesel | Coaches Articulated >18 t | Conventional |  | SPN23 [#/kWh] | Urban Off Peak | 0.06 | 0.5 | 12 | 67 | 0 | 0 | 7.3438e+14 | 0 | 0 | 0 | 1 | 0% | 0% | 50 | 7.3438e+14
Buses | Diesel | Coaches Articulated >18 t | Conventional |  | SPN23 [#/kWh] | Rural | 0.06 | 0.5 | 12 | 67 | 0 | 0 | 3.1767e+14 | 0 | 0 | 0 | 1 | 0% | 0% | 50 | 3.1767e+14
Buses | Diesel | Coaches Articulated >18 t | Conventional |  | SPN23 [#/kWh] | Highway | 0.06 | 0.5 | 12 | 67 | 0 | 0 | 3.2842e+14 | 0 | 0 | 0 | 1 | 0% | 0% | 50 | 3.2842e+14
Buses | Diesel | Coaches Articulated >18 t | Conventional |  | SPN23 [#/kWh] | Urban Peak | 0.06 | 1 | 12 | 57 | 0 | 0 | 7.3438e+14 | 0 | 0 | 0 | 1 | 0% | 0% | 50 | 7.3438e+14
Buses | Diesel | Coaches Articulated >18 t | Conventional |  | SPN23 [#/kWh] | Urban Off Peak | 0.06 | 1 | 12 | 57 | 0 | 0 | 7.3438e+14 | 0 | 0 | 0 | 1 | 0% | 0% | 50 | 7.3438e+14
Buses | Diesel | Coaches Articulated >18 t | Conventional |  | SPN23 [#/kWh] | Rural | 0.06 | 1 | 12 | 57 | 0 | 0 | 3.1767e+14 | 0 | 0 | 0 | 1 | 0% | 0% | 50 | 3.1767e+14
Buses | Diesel | Coaches Articulated >18 t | Conventional |  | SPN23 [#/kWh] | Highway | 0.06 | 1 | 12 | 57 | 0 | 0 | 3.2842e+14 | 0 | 0 | 0 | 1 | 0% | 0% | 50 | 3.2842e+14
Buses | Diesel | Coaches Articulated >18 t | Euro I |  | SPN23 [#/kWh] | Urban Peak | -0.06 | 0 | 12 | 105 | 0 | 0 | 7.3438e+14 | 0 | 0 | 0 | 1 | 0% | 0% | 50 | 7.3438e+14
Buses | Diesel | Coaches Articulated >18 t | Euro I |  | SPN23 [#/kWh] | Urban Off Peak | -0.06 | 0 | 12 | 105 | 0 | 0 | 7.3438e+14 | 0 | 0 | 0 | 1 | 0% | 0% | 50 | 7.3438e+14
Buses | Diesel | Coaches Articulated >18 t | Euro I |  | SPN23 [#/kWh] | Rural | -0.06 | 0 | 12 | 105 | 0 | 0 | 3.1767e+14 | 0 | 0 | 0 | 1 | 0% | 0% | 50 | 3.1767e+14
Buses | Diesel | Coaches Articulated >18 t | Euro I |  | SPN23 [#/kWh] | Highway | -0.06 | 0 | 12 | 105 | 0 | 0 | 3.2842e+14 | 0 | 0 | 0 | 1 | 0% | 0% | 50 | 3.2842e+14
Buses | Diesel | Coaches Articulated >18 t | Euro I |  | SPN23 [#/kWh] | Urban Peak | -0.06 | 0.5 | 12 | 105 | 0 | 0 | 7.3438e+14 | 0 | 0 | 0 | 1 | 0% | 0% | 50 | 7.3438e+14
Buses | Diesel | Coaches Articulated >18 t | Euro I |  | SPN23 [#/kWh] | Urban Off Peak | -0.06 | 0.5 | 12 | 105 | 0 | 0 | 7.3438e+14 | 0 | 0 | 0 | 1 | 0% | 0% | 50 | 7.3438e+14
Buses | Diesel | Coaches Articulated >18 t | Euro I |  | SPN23 [#/kWh] | Rural | -0.06 | 0.5 | 12 | 105 | 0 | 0 | 3.1767e+14 | 0 | 0 | 0 | 1 | 0% | 0% | 50 | 3.1767e+14
Buses | Diesel | Coaches Articulated >18 t | Euro I |  | SPN23 [#/kWh] | Highway | -0.06 | 0.5 | 12 | 105 | 0 | 0 | 3.2842e+14 | 0 | 0 | 0 | 1 | 0% | 0% | 50 | 3.2842e+14
Buses | Diesel | Coaches Articulated >18 t | Euro I |  | SPN23 [#/kWh] | Urban Peak | -0.06 | 1 | 12 | 105 | 0 | 0 | 7.3438e+14 | 0 | 0 | 0 | 1 | 0% | 0% | 50 | 7.3438e+14
Buses | Diesel | Coaches Articulated >18 t | Euro I |  | SPN23 [#/kWh] | Urban Off Peak | -0.06 | 1 | 12 | 105 | 0 | 0 | 7.3438e+14 | 0 | 0 | 0 | 1 | 0% | 0% | 50 | 7.3438e+14
Buses | Diesel | Coaches Articulated >18 t | Euro I |  | SPN23 [#/kWh] | Rural | -0.06 | 1 | 12 | 105 | 0 | 0 | 3.1767e+14 | 0 | 0 | 0 | 1 | 0% | 0% | 50 | 3.1767e+14
Buses | Diesel | Coaches Articulated >18 t | Euro I |  | SPN23 [#/kWh] | Highway | -0.06 | 1 | 12 | 105 | 0 | 0 | 3.2842e+14 | 0 | 0 | 0 | 1 | 0% | 0% | 50 | 3.2842e+14
Buses | Diesel | Coaches Articulated >18 t | Euro I |  | SPN23 [#/kWh] | Urban Peak | -0.04 | 0 | 12 | 105 | 0 | 0 | 7.3438e+14 | 0 | 0 | 0 | 1 | 0% | 0% | 50 | 7.3438e+14
Buses | Diesel | Coaches Articulated >18 t | Euro I |  | SPN23 [#/kWh] | Urban Off Peak | -0.04 | 0 | 12 | 105 | 0 | 0 | 7.3438e+14 | 0 | 0 | 0 | 1 | 0% | 0% | 50 | 7.3438e+14
Buses | Diesel | Coaches Articulated >18 t | Euro I |  | SPN23 [#/kWh] | Rural | -0.04 | 0 | 12 | 105 | 0 | 0 | 3.1767e+14 | 0 | 0 | 0 | 1 | 0% | 0% | 50 | 3.1767e+14
Buses | Diesel | Coaches Articulated >18 t | Euro I |  | SPN23 [#/kWh] | Highway | -0.04 | 0 | 12 | 105 | 0 | 0 | 3.2842e+14 | 0 | 0 | 0 | 1 | 0% | 0% | 50 | 3.2842e+14
Buses | Diesel | Coaches Articulated >18 t | Euro I |  | SPN23 [#/kWh] | Urban Peak | -0.04 | 0.5 | 12 | 105 | 0 | 0 | 7.3438e+14 | 0 | 0 | 0 | 1 | 0% | 0% | 50 | 7.3438e+14
Buses | Diesel | Coaches Articulated >18 t | Euro I |  | SPN23 [#/kWh] | Urban Off Peak | -0.04 | 0.5 | 12 | 105 | 0 | 0 | 7.3438e+14 | 0 | 0 | 0 | 1 | 0% | 0% | 50 | 7.3438e+14
Buses | Diesel | Coaches Articulated >18 t | Euro I |  | SPN23 [#/kWh] | Rural | -0.04 | 0.5 | 12 | 105 | 0 | 0 | 3.1767e+14 | 0 | 0 | 0 | 1 | 0% | 0% | 50 | 3.1767e+14
Buses | Diesel | Coaches Articulated >18 t | Euro I |  | SPN23 [#/kWh] | Highway | -0.04 | 0.5 | 12 | 105 | 0 | 0 | 3.2842e+14 | 0 | 0 | 0 | 1 | 0% | 0% | 50 | 3.2842e+14
Buses | Diesel | Coaches Articulated >18 t | Euro I |  | SPN23 [#/kWh] | Urban Peak | -0.04 | 1 | 12 | 105 | 0 | 0 | 7.3438e+14 | 0 | 0 | 0 | 1 | 0% | 0% | 50 | 7.3438e+14
Buses | Diesel | Coaches Articulated >18 t | Euro I |  | SPN23 [#/kWh] | Urban Off Peak | -0.04 | 1 | 12 | 105 | 0 | 0 | 7.3438e+14 | 0 | 0 | 0 | 1 | 0% | 0% | 50 | 7.3438e+14
Buses | Diesel | Coaches Articulated >18 t | Euro I |  | SPN23 [#/kWh] | Rural | -0.04 | 1 | 12 | 105 | 0 | 0 | 3.1767e+14 | 0 | 0 | 0 | 1 | 0% | 0% | 50 | 3.1767e+14
Buses | Diesel | Coaches Articulated >18 t | Euro I |  | SPN23 [#/kWh] | Highway | -0.04 | 1 | 12 | 105 | 0 | 0 | 3.2842e+14 | 0 | 0 | 0 | 1 | 0% | 0% | 50 | 3.2842e+14
Buses | Diesel | Coaches Articulated >18 t | Euro I |  | SPN23 [#/kWh] | Urban Peak | -0.02 | 0 | 12 | 105 | 0 | 0 | 7.3438e+14 | 0 | 0 | 0 | 1 | 0% | 0% | 50 | 7.3438e+14
Buses | Diesel | Coaches Articulated >18 t | Euro I |  | SPN23 [#/kWh] | Urban Off Peak | -0.02 | 0 | 12 | 105 | 0 | 0 | 7.3438e+14 | 0 | 0 | 0 | 1 | 0% | 0% | 50 | 7.3438e+14
Buses | Diesel | Coaches Articulated >18 t | Euro I |  | SPN23 [#/kWh] | Rural | -0.02 | 0 | 12 | 105 | 0 | 0 | 3.1767e+14 | 0 | 0 | 0 | 1 | 0% | 0% | 50 | 3.1767e+14
Buses | Diesel | Coaches Articulated >18 t | Euro I |  | SPN23 [#/kWh] | Highway | -0.02 | 0 | 12 | 105 | 0 | 0 | 3.2842e+14 | 0 | 0 | 0 | 1 | 0% | 0% | 50 | 3.2842e+14
Buses | Diesel | Coaches Articulated >18 t | Euro I |  | SPN23 [#/kWh] | Urban Peak | -0.02 | 0.5 | 12 | 105 | 0 | 0 | 7.3438e+14 | 0 | 0 | 0 | 1 | 0% | 0% | 50 | 7.3438e+14
Buses | Diesel | Coaches Articulated >18 t | Euro I |  | SPN23 [#/kWh] | Urban Off Peak | -0.02 | 0.5 | 12 | 105 | 0 | 0 | 7.3438e+14 | 0 | 0 | 0 | 1 | 0% | 0% | 50 | 7.3438e+14
Buses | Diesel | Coaches Articulated >18 t | Euro I |  | SPN23 [#/kWh] | Rural | -0.02 | 0.5 | 12 | 105 | 0 | 0 | 3.1767e+14 | 0 | 0 | 0 | 1 | 0% | 0% | 50 | 3.1767e+14
Buses | Diesel | Coaches Articulated >18 t | Euro I |  | SPN23 [#/kWh] | Highway | -0.02 | 0.5 | 12 | 105 | 0 | 0 | 3.2842e+14 | 0 | 0 | 0 | 1 | 0% | 0% | 50 | 3.2842e+14
Buses | Diesel | Coaches Articulated >18 t | Euro I |  | SPN23 [#/kWh] | Urban Peak | -0.02 | 1 | 12 | 105 | 0 | 0 | 7.3438e+14 | 0 | 0 | 0 | 1 | 0% | 0% | 50 | 7.3438e+14
Buses | Diesel | Coaches Articulated >18 t | Euro I |  | SPN23 [#/kWh] | Urban Off Peak | -0.02 | 1 | 12 | 105 | 0 | 0 | 7.3438e+14 | 0 | 0 | 0 | 1 | 0% | 0% | 50 | 7.3438e+14
Buses | Diesel | Coaches Articulated >18 t | Euro I |  | SPN23 [#/kWh] | Rural | -0.02 | 1 | 12 | 105 | 0 | 0 | 3.1767e+14 | 0 | 0 | 0 | 1 | 0% | 0% | 50 | 3.1767e+14
Buses | Diesel | Coaches Articulated >18 t | Euro I |  | SPN23 [#/kWh] | Highway | -0.02 | 1 | 12 | 105 | 0 | 0 | 3.2842e+14 | 0 | 0 | 0 | 1 | 0% | 0% | 50 | 3.2842e+14
Buses | Diesel | Coaches Articulated >18 t | Euro I |  | SPN23 [#/kWh] | Urban Peak | 0 | 0 | 12 | 105 | 0 | 0 | 7.3438e+14 | 0 | 0 | 0 | 1 | 0% | 0% | 50 | 7.3438e+14
Buses | Diesel | Coaches Articulated >18 t | Euro I |  | SPN23 [#/kWh] | Urban Off Peak | 0 | 0 | 12 | 105 | 0 | 0 | 7.3438e+14 | 0 | 0 | 0 | 1 | 0% | 0% | 50 | 7.3438e+14
Buses | Diesel | Coaches Articulated >18 t | Euro I |  | SPN23 [#/kWh] | Rural | 0 | 0 | 12 | 105 | 0 | 0 | 3.1767e+14 | 0 | 0 | 0 | 1 | 0% | 0% | 50 | 3.1767e+14
Buses | Diesel | Coaches Articulated >18 t | Euro I |  | SPN23 [#/kWh] | Highway | 0 | 0 | 12 | 105 | 0 | 0 | 3.2842e+14 | 0 | 0 | 0 | 1 | 0% | 0% | 50 | 3.2842e+14
Buses | Diesel | Coaches Articulated >18 t | Euro I |  | SPN23 [#/kWh] | Urban Peak | 0 | 0.5 | 12 | 105 | 0 | 0 | 7.3438e+14 | 0 | 0 | 0 | 1 | 0% | 0% | 50 | 7.3438e+14
Buses | Diesel | Coaches Articulated >18 t | Euro I |  | SPN23 [#/kWh] | Urban Off Peak | 0 | 0.5 | 12 | 105 | 0 | 0 | 7.3438e+14 | 0 | 0 | 0 | 1 | 0% | 0% | 50 | 7.3438e+14
Buses | Diesel | Coaches Articulated >18 t | Euro I |  | SPN23 [#/kWh] | Rural | 0 | 0.5 | 12 | 105 | 0 | 0 | 3.1767e+14 | 0 | 0 | 0 | 1 | 0% | 0% | 50 | 3.1767e+14
Buses | Diesel | Coaches Articulated >18 t | Euro I |  | SPN23 [#/kWh] | Highway | 0 | 0.5 | 12 | 105 | 0 | 0 | 3.2842e+14 | 0 | 0 | 0 | 1 | 0% | 0% | 50 | 3.2842e+14
Buses | Diesel | Coaches Articulated >18 t | Euro I |  | SPN23 [#/kWh] | Urban Peak | 0 | 1 | 12 | 105 | 0 | 0 | 7.3438e+14 | 0 | 0 | 0 | 1 | 0% | 0% | 50 | 7.3438e+14
Buses | Diesel | Coaches Articulated >18 t | Euro I |  | SPN23 [#/kWh] | Urban Off Peak | 0 | 1 | 12 | 105 | 0 | 0 | 7.3438e+14 | 0 | 0 | 0 | 1 | 0% | 0% | 50 | 7.3438e+14
Buses | Diesel | Coaches Articulated >18 t | Euro I |  | SPN23 [#/kWh] | Rural | 0 | 1 | 12 | 105 | 0 | 0 | 3.1767e+14 | 0 | 0 | 0 | 1 | 0% | 0% | 50 | 3.1767e+14
Buses | Diesel | Coaches Articulated >18 t | Euro I |  | SPN23 [#/kWh] | Highway | 0 | 1 | 12 | 105 | 0 | 0 | 3.2842e+14 | 0 | 0 | 0 | 1 | 0% | 0% | 50 | 3.2842e+14
Buses | Diesel | Coaches Articulated >18 t | Euro I |  | SPN23 [#/kWh] | Urban Peak | 0.02 | 0 | 12 | 105 | 0 | 0 | 7.3438e+14 | 0 | 0 | 0 | 1 | 0% | 0% | 50 | 7.3438e+14
Buses | Diesel | Coaches Articulated >18 t | Euro I |  | SPN23 [#/kWh] | Urban Off Peak | 0.02 | 0 | 12 | 105 | 0 | 0 | 7.3438e+14 | 0 | 0 | 0 | 1 | 0% | 0% | 50 | 7.3438e+14
Buses | Diesel | Coaches Articulated >18 t | Euro I |  | SPN23 [#/kWh] | Rural | 0.02 | 0 | 12 | 105 | 0 | 0 | 3.1767e+14 | 0 | 0 | 0 | 1 | 0% | 0% | 50 | 3.1767e+14
Buses | Diesel | Coaches Articulated >18 t | Euro I |  | SPN23 [#/kWh] | Highway | 0.02 | 0 | 12 | 105 | 0 | 0 | 3.2842e+14 | 0 | 0 | 0 | 1 | 0% | 0% | 50 | 3.2842e+14
Buses | Diesel | Coaches Articulated >18 t | Euro I |  | SPN23 [#/kWh] | Urban Peak | 0.02 | 0.5 | 12 | 104 | 0 | 0 | 7.3438e+14 | 0 | 0 | 0 | 1 | 0% | 0% | 50 | 7.3438e+14
Buses | Diesel | Coaches Articulated >18 t | Euro I |  | SPN23 [#/kWh] | Urban Off Peak | 0.02 | 0.5 | 12 | 104 | 0 | 0 | 7.3438e+14 | 0 | 0 | 0 | 1 | 0% | 0% | 50 | 7.3438e+14
Buses | Diesel | Coaches Articulated >18 t | Euro I |  | SPN23 [#/kWh] | Rural | 0.02 | 0.5 | 12 | 104 | 0 | 0 | 3.1767e+14 | 0 | 0 | 0 | 1 | 0% | 0% | 50 | 3.1767e+14
Buses | Diesel | Coaches Articulated >18 t | Euro I |  | SPN23 [#/kWh] | Highway | 0.02 | 0.5 | 12 | 104 | 0 | 0 | 3.2842e+14 | 0 | 0 | 0 | 1 | 0% | 0% | 50 | 3.2842e+14
Buses | Diesel | Coaches Articulated >18 t | Euro I |  | SPN23 [#/kWh] | Urban Peak | 0.02 | 1 | 12 | 100 | 0 | 0 | 7.3438e+14 | 0 | 0 | 0 | 1 | 0% | 0% | 50 | 7.3438e+14
Buses | Diesel | Coaches Articulated >18 t | Euro I |  | SPN23 [#/kWh] | Urban Off Peak | 0.02 | 1 | 12 | 100 | 0 | 0 | 7.3438e+14 | 0 | 0 | 0 | 1 | 0% | 0% | 50 | 7.3438e+14
Buses | Diesel | Coaches Articulated >18 t | Euro I |  | SPN23 [#/kWh] | Rural | 0.02 | 1 | 12 | 100 | 0 | 0 | 3.1767e+14 | 0 | 0 | 0 | 1 | 0% | 0% | 50 | 3.1767e+14
Buses | Diesel | Coaches Articulated >18 t | Euro I |  | SPN23 [#/kWh] | Highway | 0.02 | 1 | 12 | 100 | 0 | 0 | 3.2842e+14 | 0 | 0 | 0 | 1 | 0% | 0% | 50 | 3.2842e+14
Buses | Diesel | Coaches Articulated >18 t | Euro I |  | SPN23 [#/kWh] | Urban Peak | 0.04 | 0 | 12 | 101 | 0 | 0 | 7.3438e+14 | 0 | 0 | 0 | 1 | 0% | 0% | 50 | 7.3438e+14
Buses | Diesel | Coaches Articulated >18 t | Euro I |  | SPN23 [#/kWh] | Urban Off Peak | 0.04 | 0 | 12 | 101 | 0 | 0 | 7.3438e+14 | 0 | 0 | 0 | 1 | 0% | 0% | 50 | 7.3438e+14
Buses | Diesel | Coaches Articulated >18 t | Euro I |  | SPN23 [#/kWh] | Rural | 0.04 | 0 | 12 | 101 | 0 | 0 | 3.1767e+14 | 0 | 0 | 0 | 1 | 0% | 0% | 50 | 3.1767e+14
Buses | Diesel | Coaches Articulated >18 t | Euro I |  | SPN23 [#/kWh] | Highway | 0.04 | 0 | 12 | 101 | 0 | 0 | 3.2842e+14 | 0 | 0 | 0 | 1 | 0% | 0% | 50 | 3.2842e+14
Buses | Diesel | Coaches Articulated >18 t | Euro I |  | SPN23 [#/kWh] | Urban Peak | 0.04 | 0.5 | 12 | 90 | 0 | 0 | 7.3438e+14 | 0 | 0 | 0 | 1 | 0% | 0% | 50 | 7.3438e+14
Buses | Diesel | Coaches Articulated >18 t | Euro I |  | SPN23 [#/kWh] | Urban Off Peak | 0.04 | 0.5 | 12 | 90 | 0 | 0 | 7.3438e+14 | 0 | 0 | 0 | 1 | 0% | 0% | 50 | 7.3438e+14
Buses | Diesel | Coaches Articulated >18 t | Euro I |  | SPN23 [#/kWh] | Rural | 0.04 | 0.5 | 12 | 90 | 0 | 0 | 3.1767e+14 | 0 | 0 | 0 | 1 | 0% | 0% | 50 | 3.1767e+14
Buses | Diesel | Coaches Articulated >18 t | Euro I |  | SPN23 [#/kWh] | Highway | 0.04 | 0.5 | 12 | 90 | 0 | 0 | 3.2842e+14 | 0 | 0 | 0 | 1 | 0% | 0% | 50 | 3.2842e+14
Buses | Diesel | Coaches Articulated >18 t | Euro I |  | SPN23 [#/kWh] | Urban Peak | 0.04 | 1 | 12 | 78 | 0 | 0 | 7.3438e+14 | 0 | 0 | 0 | 1 | 0% | 0% | 50 | 7.3438e+14
Buses | Diesel | Coaches Articulated >18 t | Euro I |  | SPN23 [#/kWh] | Urban Off Peak | 0.04 | 1 | 12 | 78 | 0 | 0 | 7.3438e+14 | 0 | 0 | 0 | 1 | 0% | 0% | 50 | 7.3438e+14
Buses | Diesel | Coaches Articulated >18 t | Euro I |  | SPN23 [#/kWh] | Rural | 0.04 | 1 | 12 | 78 | 0 | 0 | 3.1767e+14 | 0 | 0 | 0 | 1 | 0% | 0% | 50 | 3.1767e+14
Buses | Diesel | Coaches Articulated >18 t | Euro I |  | SPN23 [#/kWh] | Highway | 0.04 | 1 | 12 | 78 | 0 | 0 | 3.2842e+14 | 0 | 0 | 0 | 1 | 0% | 0% | 50 | 3.2842e+14
Buses | Diesel | Coaches Articulated >18 t | Euro I |  | SPN23 [#/kWh] | Urban Peak | 0.06 | 0 | 12 | 86 | 0 | 0 | 7.3438e+14 | 0 | 0 | 0 | 1 | 0% | 0% | 50 | 7.3438e+14
Buses | Diesel | Coaches Articulated >18 t | Euro I |  | SPN23 [#/kWh] | Urban Off Peak | 0.06 | 0 | 12 | 86 | 0 | 0 | 7.3438e+14 | 0 | 0 | 0 | 1 | 0% | 0% | 50 | 7.3438e+14
Buses | Diesel | Coaches Articulated >18 t | Euro I |  | SPN23 [#/kWh] | Rural | 0.06 | 0 | 12 | 86 | 0 | 0 | 3.1767e+14 | 0 | 0 | 0 | 1 | 0% | 0% | 50 | 3.1767e+14
Buses | Diesel | Coaches Articulated >18 t | Euro I |  | SPN23 [#/kWh] | Highway | 0.06 | 0 | 12 | 86 | 0 | 0 | 3.2842e+14 | 0 | 0 | 0 | 1 | 0% | 0% | 50 | 3.2842e+14
Buses | Diesel | Coaches Articulated >18 t | Euro I |  | SPN23 [#/kWh] | Urban Peak | 0.06 | 0.5 | 12 | 71 | 0 | 0 | 7.3438e+14 | 0 | 0 | 0 | 1 | 0% | 0% | 50 | 7.3438e+14
Buses | Diesel | Coaches Articulated >18 t | Euro I |  | SPN23 [#/kWh] | Urban Off Peak | 0.06 | 0.5 | 12 | 71 | 0 | 0 | 7.3438e+14 | 0 | 0 | 0 | 1 | 0% | 0% | 50 | 7.3438e+14
Buses | Diesel | Coaches Articulated >18 t | Euro I |  | SPN23 [#/kWh] | Rural | 0.06 | 0.5 | 12 | 71 | 0 | 0 | 3.1767e+14 | 0 | 0 | 0 | 1 | 0% | 0% | 50 | 3.1767e+14
Buses | Diesel | Coaches Articulated >18 t | Euro I |  | SPN23 [#/kWh] | Highway | 0.06 | 0.5 | 12 | 71 | 0 | 0 | 3.2842e+14 | 0 | 0 | 0 | 1 | 0% | 0% | 50 | 3.2842e+14
Buses | Diesel | Coaches Articulated >18 t | Euro I |  | SPN23 [#/kWh] | Urban Peak | 0.06 | 1 | 12 | 59 | 0 | 0 | 7.3438e+14 | 0 | 0 | 0 | 1 | 0% | 0% | 50 | 7.3438e+14
Buses | Diesel | Coaches Articulated >18 t | Euro I |  | SPN23 [#/kWh] | Urban Off Peak | 0.06 | 1 | 12 | 59 | 0 | 0 | 7.3438e+14 | 0 | 0 | 0 | 1 | 0% | 0% | 50 | 7.3438e+14
Buses | Diesel | Coaches Articulated >18 t | Euro I |  | SPN23 [#/kWh] | Rural | 0.06 | 1 | 12 | 59 | 0 | 0 | 3.1767e+14 | 0 | 0 | 0 | 1 | 0% | 0% | 50 | 3.1767e+14
Buses | Diesel | Coaches Articulated >18 t | Euro I |  | SPN23 [#/kWh] | Highway | 0.06 | 1 | 12 | 59 | 0 | 0 | 3.2842e+14 | 0 | 0 | 0 | 1 | 0% | 0% | 50 | 3.2842e+14
Buses | Diesel | Coaches Articulated >18 t | Euro II |  | SPN23 [#/kWh] | Urban Peak | -0.06 | 0 | 12 | 105 | 0 | 0 | 5.126e+14 | 0 | 0 | 0 | 1 | 0% | 0% | 50 | 5.126e+14
Buses | Diesel | Coaches Articulated >18 t | Euro II |  | SPN23 [#/kWh] | Urban Off Peak | -0.06 | 0 | 12 | 105 | 0 | 0 | 5.126e+14 | 0 | 0 | 0 | 1 | 0% | 0% | 50 | 5.126e+14
Buses | Diesel | Coaches Articulated >18 t | Euro II |  | SPN23 [#/kWh] | Rural | -0.06 | 0 | 12 | 105 | 0 | 0 | 220758177008177 | 0 | 0 | 0 | 1 | 0% | 0% | 50 | 220758177008177
Buses | Diesel | Coaches Articulated >18 t | Euro II |  | SPN23 [#/kWh] | Highway | -0.06 | 0 | 12 | 105 | 0 | 0 | 2.2997e+14 | 0 | 0 | 0 | 1 | 0% | 0% | 50 | 2.2997e+14
Buses | Diesel | Coaches Articulated >18 t | Euro II |  | SPN23 [#/kWh] | Urban Peak | -0.06 | 0.5 | 12 | 105 | 0 | 0 | 5.126e+14 | 0 | 0 | 0 | 1 | 0% | 0% | 50 | 5.126e+14
Buses | Diesel | Coaches Articulated >18 t | Euro II |  | SPN23 [#/kWh] | Urban Off Peak | -0.06 | 0.5 | 12 | 105 | 0 | 0 | 5.126e+14 | 0 | 0 | 0 | 1 | 0% | 0% | 50 | 5.126e+14
Buses | Diesel | Coaches Articulated >18 t | Euro II |  | SPN23 [#/kWh] | Rural | -0.06 | 0.5 | 12 | 105 | 0 | 0 | 220758177008177 | 0 | 0 | 0 | 1 | 0% | 0% | 50 | 220758177008177
Buses | Diesel | Coaches Articulated >18 t | Euro II |  | SPN23 [#/kWh] | Highway | -0.06 | 0.5 | 12 | 105 | 0 | 0 | 2.2997e+14 | 0 | 0 | 0 | 1 | 0% | 0% | 50 | 2.2997e+14
Buses | Diesel | Coaches Articulated >18 t | Euro II |  | SPN23 [#/kWh] | Urban Peak | -0.06 | 1 | 12 | 105 | 0 | 0 | 5.126e+14 | 0 | 0 | 0 | 1 | 0% | 0% | 50 | 5.126e+14
Buses | Diesel | Coaches Articulated >18 t | Euro II |  | SPN23 [#/kWh] | Urban Off Peak | -0.06 | 1 | 12 | 105 | 0 | 0 | 5.126e+14 | 0 | 0 | 0 | 1 | 0% | 0% | 50 | 5.126e+14
Buses | Diesel | Coaches Articulated >18 t | Euro II |  | SPN23 [#/kWh] | Rural | -0.06 | 1 | 12 | 105 | 0 | 0 | 220758177008177 | 0 | 0 | 0 | 1 | 0% | 0% | 50 | 220758177008177
Buses | Diesel | Coaches Articulated >18 t | Euro II |  | SPN23 [#/kWh] | Highway | -0.06 | 1 | 12 | 105 | 0 | 0 | 2.2997e+14 | 0 | 0 | 0 | 1 | 0% | 0% | 50 | 2.2997e+14
Buses | Diesel | Coaches Articulated >18 t | Euro II |  | SPN23 [#/kWh] | Urban Peak | -0.04 | 0 | 12 | 105 | 0 | 0 | 5.126e+14 | 0 | 0 | 0 | 1 | 0% | 0% | 50 | 5.126e+14
Buses | Diesel | Coaches Articulated >18 t | Euro II |  | SPN23 [#/kWh] | Urban Off Peak | -0.04 | 0 | 12 | 105 | 0 | 0 | 5.126e+14 | 0 | 0 | 0 | 1 | 0% | 0% | 50 | 5.126e+14
Buses | Diesel | Coaches Articulated >18 t | Euro II |  | SPN23 [#/kWh] | Rural | -0.04 | 0 | 12 | 105 | 0 | 0 | 220758177008177 | 0 | 0 | 0 | 1 | 0% | 0% | 50 | 220758177008177
Buses | Diesel | Coaches Articulated >18 t | Euro II |  | SPN23 [#/kWh] | Highway | -0.04 | 0 | 12 | 105 | 0 | 0 | 2.2997e+14 | 0 | 0 | 0 | 1 | 0% | 0% | 50 | 2.2997e+14
Buses | Diesel | Coaches Articulated >18 t | Euro II |  | SPN23 [#/kWh] | Urban Peak | -0.04 | 0.5 | 12 | 105 | 0 | 0 | 5.126e+14 | 0 | 0 | 0 | 1 | 0% | 0% | 50 | 5.126e+14
Buses | Diesel | Coaches Articulated >18 t | Euro II |  | SPN23 [#/kWh] | Urban Off Peak | -0.04 | 0.5 | 12 | 105 | 0 | 0 | 5.126e+14 | 0 | 0 | 0 | 1 | 0% | 0% | 50 | 5.126e+14
Buses | Diesel | Coaches Articulated >18 t | Euro II |  | SPN23 [#/kWh] | Rural | -0.04 | 0.5 | 12 | 105 | 0 | 0 | 220758177008177 | 0 | 0 | 0 | 1 | 0% | 0% | 50 | 220758177008177
Buses | Diesel | Coaches Articulated >18 t | Euro II |  | SPN23 [#/kWh] | Highway | -0.04 | 0.5 | 12 | 105 | 0 | 0 | 2.2997e+14 | 0 | 0 | 0 | 1 | 0% | 0% | 50 | 2.2997e+14
Buses | Diesel | Coaches Articulated >18 t | Euro II |  | SPN23 [#/kWh] | Urban Peak | -0.04 | 1 | 12 | 105 | 0 | 0 | 5.126e+14 | 0 | 0 | 0 | 1 | 0% | 0% | 50 | 5.126e+14
Buses | Diesel | Coaches Articulated >18 t | Euro II |  | SPN23 [#/kWh] | Urban Off Peak | -0.04 | 1 | 12 | 105 | 0 | 0 | 5.126e+14 | 0 | 0 | 0 | 1 | 0% | 0% | 50 | 5.126e+14
Buses | Diesel | Coaches Articulated >18 t | Euro II |  | SPN23 [#/kWh] | Rural | -0.04 | 1 | 12 | 105 | 0 | 0 | 220758177008177 | 0 | 0 | 0 | 1 | 0% | 0% | 50 | 220758177008177
Buses | Diesel | Coaches Articulated >18 t | Euro II |  | SPN23 [#/kWh] | Highway | -0.04 | 1 | 12 | 105 | 0 | 0 | 2.2997e+14 | 0 | 0 | 0 | 1 | 0% | 0% | 50 | 2.2997e+14
Buses | Diesel | Coaches Articulated >18 t | Euro II |  | SPN23 [#/kWh] | Urban Peak | -0.02 | 0 | 12 | 105 | 0 | 0 | 5.126e+14 | 0 | 0 | 0 | 1 | 0% | 0% | 50 | 5.126e+14
Buses | Diesel | Coaches Articulated >18 t | Euro II |  | SPN23 [#/kWh] | Urban Off Peak | -0.02 | 0 | 12 | 105 | 0 | 0 | 5.126e+14 | 0 | 0 | 0 | 1 | 0% | 0% | 50 | 5.126e+14
Buses | Diesel | Coaches Articulated >18 t | Euro II |  | SPN23 [#/kWh] | Rural | -0.02 | 0 | 12 | 105 | 0 | 0 | 220758177008177 | 0 | 0 | 0 | 1 | 0% | 0% | 50 | 220758177008177
Buses | Diesel | Coaches Articulated >18 t | Euro II |  | SPN23 [#/kWh] | Highway | -0.02 | 0 | 12 | 105 | 0 | 0 | 2.2997e+14 | 0 | 0 | 0 | 1 | 0% | 0% | 50 | 2.2997e+14
Buses | Diesel | Coaches Articulated >18 t | Euro II |  | SPN23 [#/kWh] | Urban Peak | -0.02 | 0.5 | 12 | 105 | 0 | 0 | 5.126e+14 | 0 | 0 | 0 | 1 | 0% | 0% | 50 | 5.126e+14
Buses | Diesel | Coaches Articulated >18 t | Euro II |  | SPN23 [#/kWh] | Urban Off Peak | -0.02 | 0.5 | 12 | 105 | 0 | 0 | 5.126e+14 | 0 | 0 | 0 | 1 | 0% | 0% | 50 | 5.126e+14
Buses | Diesel | Coaches Articulated >18 t | Euro II |  | SPN23 [#/kWh] | Rural | -0.02 | 0.5 | 12 | 105 | 0 | 0 | 220758177008177 | 0 | 0 | 0 | 1 | 0% | 0% | 50 | 220758177008177
Buses | Diesel | Coaches Articulated >18 t | Euro II |  | SPN23 [#/kWh] | Highway | -0.02 | 0.5 | 12 | 105 | 0 | 0 | 2.2997e+14 | 0 | 0 | 0 | 1 | 0% | 0% | 50 | 2.2997e+14
Buses | Diesel | Coaches Articulated >18 t | Euro II |  | SPN23 [#/kWh] | Urban Peak | -0.02 | 1 | 12 | 105 | 0 | 0 | 5.126e+14 | 0 | 0 | 0 | 1 | 0% | 0% | 50 | 5.126e+14
Buses | Diesel | Coaches Articulated >18 t | Euro II |  | SPN23 [#/kWh] | Urban Off Peak | -0.02 | 1 | 12 | 105 | 0 | 0 | 5.126e+14 | 0 | 0 | 0 | 1 | 0% | 0% | 50 | 5.126e+14
Buses | Diesel | Coaches Articulated >18 t | Euro II |  | SPN23 [#/kWh] | Rural | -0.02 | 1 | 12 | 105 | 0 | 0 | 220758177008177 | 0 | 0 | 0 | 1 | 0% | 0% | 50 | 220758177008177
Buses | Diesel | Coaches Articulated >18 t | Euro II |  | SPN23 [#/kWh] | Highway | -0.02 | 1 | 12 | 105 | 0 | 0 | 2.2997e+14 | 0 | 0 | 0 | 1 | 0% | 0% | 50 | 2.2997e+14
Buses | Diesel | Coaches Articulated >18 t | Euro II |  | SPN23 [#/kWh] | Urban Peak | 0 | 0 | 12 | 105 | 0 | 0 | 5.126e+14 | 0 | 0 | 0 | 1 | 0% | 0% | 50 | 5.126e+14
Buses | Diesel | Coaches Articulated >18 t | Euro II |  | SPN23 [#/kWh] | Urban Off Peak | 0 | 0 | 12 | 105 | 0 | 0 | 5.126e+14 | 0 | 0 | 0 | 1 | 0% | 0% | 50 | 5.126e+14
Buses | Diesel | Coaches Articulated >18 t | Euro II |  | SPN23 [#/kWh] | Rural | 0 | 0 | 12 | 105 | 0 | 0 | 220758177008177 | 0 | 0 | 0 | 1 | 0% | 0% | 50 | 220758177008177
Buses | Diesel | Coaches Articulated >18 t | Euro II |  | SPN23 [#/kWh] | Highway | 0 | 0 | 12 | 105 | 0 | 0 | 2.2997e+14 | 0 | 0 | 0 | 1 | 0% | 0% | 50 | 2.2997e+14
Buses | Diesel | Coaches Articulated >18 t | Euro II |  | SPN23 [#/kWh] | Urban Peak | 0 | 0.5 | 12 | 105 | 0 | 0 | 5.126e+14 | 0 | 0 | 0 | 1 | 0% | 0% | 50 | 5.126e+14
Buses | Diesel | Coaches Articulated >18 t | Euro II |  | SPN23 [#/kWh] | Urban Off Peak | 0 | 0.5 | 12 | 105 | 0 | 0 | 5.126e+14 | 0 | 0 | 0 | 1 | 0% | 0% | 50 | 5.126e+14
Buses | Diesel | Coaches Articulated >18 t | Euro II |  | SPN23 [#/kWh] | Rural | 0 | 0.5 | 12 | 105 | 0 | 0 | 220758177008177 | 0 | 0 | 0 | 1 | 0% | 0% | 50 | 220758177008177
Buses | Diesel | Coaches Articulated >18 t | Euro II |  | SPN23 [#/kWh] | Highway | 0 | 0.5 | 12 | 105 | 0 | 0 | 2.2997e+14 | 0 | 0 | 0 | 1 | 0% | 0% | 50 | 2.2997e+14
Buses | Diesel | Coaches Articulated >18 t | Euro II |  | SPN23 [#/kWh] | Urban Peak | 0 | 1 | 12 | 105 | 0 | 0 | 5.126e+14 | 0 | 0 | 0 | 1 | 0% | 0% | 50 | 5.126e+14
Buses | Diesel | Coaches Articulated >18 t | Euro II |  | SPN23 [#/kWh] | Urban Off Peak | 0 | 1 | 12 | 105 | 0 | 0 | 5.126e+14 | 0 | 0 | 0 | 1 | 0% | 0% | 50 | 5.126e+14
Buses | Diesel | Coaches Articulated >18 t | Euro II |  | SPN23 [#/kWh] | Rural | 0 | 1 | 12 | 105 | 0 | 0 | 220758177008177 | 0 | 0 | 0 | 1 | 0% | 0% | 50 | 220758177008177
Buses | Diesel | Coaches Articulated >18 t | Euro II |  | SPN23 [#/kWh] | Highway | 0 | 1 | 12 | 105 | 0 | 0 | 2.2997e+14 | 0 | 0 | 0 | 1 | 0% | 0% | 50 | 2.2997e+14
Buses | Diesel | Coaches Articulated >18 t | Euro II |  | SPN23 [#/kWh] | Urban Peak | 0.02 | 0 | 12 | 105 | 0 | 0 | 5.126e+14 | 0 | 0 | 0 | 1 | 0% | 0% | 50 | 5.126e+14
Buses | Diesel | Coaches Articulated >18 t | Euro II |  | SPN23 [#/kWh] | Urban Off Peak | 0.02 | 0 | 12 | 105 | 0 | 0 | 5.126e+14 | 0 | 0 | 0 | 1 | 0% | 0% | 50 | 5.126e+14
Buses | Diesel | Coaches Articulated >18 t | Euro II |  | SPN23 [#/kWh] | Rural | 0.02 | 0 | 12 | 105 | 0 | 0 | 220758177008177 | 0 | 0 | 0 | 1 | 0% | 0% | 50 | 220758177008177
Buses | Diesel | Coaches Articulated >18 t | Euro II |  | SPN23 [#/kWh] | Highway | 0.02 | 0 | 12 | 105 | 0 | 0 | 2.2997e+14 | 0 | 0 | 0 | 1 | 0% | 0% | 50 | 2.2997e+14
Buses | Diesel | Coaches Articulated >18 t | Euro II |  | SPN23 [#/kWh] | Urban Peak | 0.02 | 0.5 | 12 | 105 | 0 | 0 | 5.126e+14 | 0 | 0 | 0 | 1 | 0% | 0% | 50 | 5.126e+14
Buses | Diesel | Coaches Articulated >18 t | Euro II |  | SPN23 [#/kWh] | Urban Off Peak | 0.02 | 0.5 | 12 | 105 | 0 | 0 | 5.126e+14 | 0 | 0 | 0 | 1 | 0% | 0% | 50 | 5.126e+14
Buses | Diesel | Coaches Articulated >18 t | Euro II |  | SPN23 [#/kWh] | Rural | 0.02 | 0.5 | 12 | 105 | 0 | 0 | 220758177008177 | 0 | 0 | 0 | 1 | 0% | 0% | 50 | 220758177008177
Buses | Diesel | Coaches Articulated >18 t | Euro II |  | SPN23 [#/kWh] | Highway | 0.02 | 0.5 | 12 | 105 | 0 | 0 | 2.2997e+14 | 0 | 0 | 0 | 1 | 0% | 0% | 50 | 2.2997e+14
Buses | Diesel | Coaches Articulated >18 t | Euro II |  | SPN23 [#/kWh] | Urban Peak | 0.02 | 1 | 12 | 103 | 0 | 0 | 5.126e+14 | 0 | 0 | 0 | 1 | 0% | 0% | 50 | 5.126e+14
Buses | Diesel | Coaches Articulated >18 t | Euro II |  | SPN23 [#/kWh] | Urban Off Peak | 0.02 | 1 | 12 | 103 | 0 | 0 | 5.126e+14 | 0 | 0 | 0 | 1 | 0% | 0% | 50 | 5.126e+14
Buses | Diesel | Coaches Articulated >18 t | Euro II |  | SPN23 [#/kWh] | Rural | 0.02 | 1 | 12 | 103 | 0 | 0 | 220758177008177 | 0 | 0 | 0 | 1 | 0% | 0% | 50 | 220758177008177
Buses | Diesel | Coaches Articulated >18 t | Euro II |  | SPN23 [#/kWh] | Highway | 0.02 | 1 | 12 | 103 | 0 | 0 | 2.2997e+14 | 0 | 0 | 0 | 1 | 0% | 0% | 50 | 2.2997e+14
Buses | Diesel | Coaches Articulated >18 t | Euro II |  | SPN23 [#/kWh] | Urban Peak | 0.04 | 0 | 12 | 102 | 0 | 0 | 5.126e+14 | 0 | 0 | 0 | 1 | 0% | 0% | 50 | 5.126e+14
Buses | Diesel | Coaches Articulated >18 t | Euro II |  | SPN23 [#/kWh] | Urban Off Peak | 0.04 | 0 | 12 | 102 | 0 | 0 | 5.126e+14 | 0 | 0 | 0 | 1 | 0% | 0% | 50 | 5.126e+14
Buses | Diesel | Coaches Articulated >18 t | Euro II |  | SPN23 [#/kWh] | Rural | 0.04 | 0 | 12 | 102 | 0 | 0 | 220758177008177 | 0 | 0 | 0 | 1 | 0% | 0% | 50 | 220758177008177
Buses | Diesel | Coaches Articulated >18 t | Euro II |  | SPN23 [#/kWh] | Highway | 0.04 | 0 | 12 | 102 | 0 | 0 | 2.2997e+14 | 0 | 0 | 0 | 1 | 0% | 0% | 50 | 2.2997e+14
Buses | Diesel | Coaches Articulated >18 t | Euro II |  | SPN23 [#/kWh] | Urban Peak | 0.04 | 0.5 | 12 | 94 | 0 | 0 | 5.126e+14 | 0 | 0 | 0 | 1 | 0% | 0% | 50 | 5.126e+14
Buses | Diesel | Coaches Articulated >18 t | Euro II |  | SPN23 [#/kWh] | Urban Off Peak | 0.04 | 0.5 | 12 | 94 | 0 | 0 | 5.126e+14 | 0 | 0 | 0 | 1 | 0% | 0% | 50 | 5.126e+14
Buses | Diesel | Coaches Articulated >18 t | Euro II |  | SPN23 [#/kWh] | Rural | 0.04 | 0.5 | 12 | 94 | 0 | 0 | 220758177008177 | 0 | 0 | 0 | 1 | 0% | 0% | 50 | 220758177008177
Buses | Diesel | Coaches Articulated >18 t | Euro II |  | SPN23 [#/kWh] | Highway | 0.04 | 0.5 | 12 | 94 | 0 | 0 | 2.2997e+14 | 0 | 0 | 0 | 1 | 0% | 0% | 50 | 2.2997e+14
Buses | Diesel | Coaches Articulated >18 t | Euro II |  | SPN23 [#/kWh] | Urban Peak | 0.04 | 1 | 12 | 81 | 0 | 0 | 5.126e+14 | 0 | 0 | 0 | 1 | 0% | 0% | 50 | 5.126e+14
Buses | Diesel | Coaches Articulated >18 t | Euro II |  | SPN23 [#/kWh] | Urban Off Peak | 0.04 | 1 | 12 | 81 | 0 | 0 | 5.126e+14 | 0 | 0 | 0 | 1 | 0% | 0% | 50 | 5.126e+14
Buses | Diesel | Coaches Articulated >18 t | Euro II |  | SPN23 [#/kWh] | Rural | 0.04 | 1 | 12 | 81 | 0 | 0 | 220758177008177 | 0 | 0 | 0 | 1 | 0% | 0% | 50 | 220758177008177
Buses | Diesel | Coaches Articulated >18 t | Euro II |  | SPN23 [#/kWh] | Highway | 0.04 | 1 | 12 | 81 | 0 | 0 | 2.2997e+14 | 0 | 0 | 0 | 1 | 0% | 0% | 50 | 2.2997e+14
Buses | Diesel | Coaches Articulated >18 t | Euro II |  | SPN23 [#/kWh] | Urban Peak | 0.06 | 0 | 12 | 88 | 0 | 0 | 5.126e+14 | 0 | 0 | 0 | 1 | 0% | 0% | 50 | 5.126e+14
Buses | Diesel | Coaches Articulated >18 t | Euro II |  | SPN23 [#/kWh] | Urban Off Peak | 0.06 | 0 | 12 | 88 | 0 | 0 | 5.126e+14 | 0 | 0 | 0 | 1 | 0% | 0% | 50 | 5.126e+14
Buses | Diesel | Coaches Articulated >18 t | Euro II |  | SPN23 [#/kWh] | Rural | 0.06 | 0 | 12 | 88 | 0 | 0 | 220758177008177 | 0 | 0 | 0 | 1 | 0% | 0% | 50 | 220758177008177
Buses | Diesel | Coaches Articulated >18 t | Euro II |  | SPN23 [#/kWh] | Highway | 0.06 | 0 | 12 | 88 | 0 | 0 | 2.2997e+14 | 0 | 0 | 0 | 1 | 0% | 0% | 50 | 2.2997e+14
Buses | Diesel | Coaches Articulated >18 t | Euro II |  | SPN23 [#/kWh] | Urban Peak | 0.06 | 0.5 | 12 | 75 | 0 | 0 | 5.126e+14 | 0 | 0 | 0 | 1 | 0% | 0% | 50 | 5.126e+14
Buses | Diesel | Coaches Articulated >18 t | Euro II |  | SPN23 [#/kWh] | Urban Off Peak | 0.06 | 0.5 | 12 | 75 | 0 | 0 | 5.126e+14 | 0 | 0 | 0 | 1 | 0% | 0% | 50 | 5.126e+14
Buses | Diesel | Coaches Articulated >18 t | Euro II |  | SPN23 [#/kWh] | Rural | 0.06 | 0.5 | 12 | 75 | 0 | 0 | 220758177008177 | 0 | 0 | 0 | 1 | 0% | 0% | 50 | 220758177008177
Buses | Diesel | Coaches Articulated >18 t | Euro II |  | SPN23 [#/kWh] | Highway | 0.06 | 0.5 | 12 | 75 | 0 | 0 | 2.2997e+14 | 0 | 0 | 0 | 1 | 0% | 0% | 50 | 2.2997e+14
Buses | Diesel | Coaches Articulated >18 t | Euro II |  | SPN23 [#/kWh] | Urban Peak | 0.06 | 1 | 12 | 62 | 0 | 0 | 5.126e+14 | 0 | 0 | 0 | 1 | 0% | 0% | 50 | 5.126e+14
Buses | Diesel | Coaches Articulated >18 t | Euro II |  | SPN23 [#/kWh] | Urban Off Peak | 0.06 | 1 | 12 | 62 | 0 | 0 | 5.126e+14 | 0 | 0 | 0 | 1 | 0% | 0% | 50 | 5.126e+14
Buses | Diesel | Coaches Articulated >18 t | Euro II |  | SPN23 [#/kWh] | Rural | 0.06 | 1 | 12 | 62 | 0 | 0 | 220758177008177 | 0 | 0 | 0 | 1 | 0% | 0% | 50 | 220758177008177
Buses | Diesel | Coaches Articulated >18 t | Euro II |  | SPN23 [#/kWh] | Highway | 0.06 | 1 | 12 | 62 | 0 | 0 | 2.2997e+14 | 0 | 0 | 0 | 1 | 0% | 0% | 50 | 2.2997e+14
Buses | Diesel | Coaches Articulated >18 t | Euro III |  | SPN23 [#/kWh] | Urban Peak | -0.06 | 0 | 12 | 105 | 0 | 0 | 5.126e+14 | 0 | 0 | 0 | 1 | 0% | 0% | 50 | 5.126e+14
Buses | Diesel | Coaches Articulated >18 t | Euro III |  | SPN23 [#/kWh] | Urban Off Peak | -0.06 | 0 | 12 | 105 | 0 | 0 | 5.126e+14 | 0 | 0 | 0 | 1 | 0% | 0% | 50 | 5.126e+14
Buses | Diesel | Coaches Articulated >18 t | Euro III |  | SPN23 [#/kWh] | Rural | -0.06 | 0 | 12 | 105 | 0 | 0 | 220758177008177 | 0 | 0 | 0 | 1 | 0% | 0% | 50 | 220758177008177
Buses | Diesel | Coaches Articulated >18 t | Euro III |  | SPN23 [#/kWh] | Highway | -0.06 | 0 | 12 | 105 | 0 | 0 | 2.2997e+14 | 0 | 0 | 0 | 1 | 0% | 0% | 50 | 2.2997e+14
Buses | Diesel | Coaches Articulated >18 t | Euro III |  | SPN23 [#/kWh] | Urban Peak | -0.06 | 0.5 | 12 | 105 | 0 | 0 | 5.126e+14 | 0 | 0 | 0 | 1 | 0% | 0% | 50 | 5.126e+14
Buses | Diesel | Coaches Articulated >18 t | Euro III |  | SPN23 [#/kWh] | Urban Off Peak | -0.06 | 0.5 | 12 | 105 | 0 | 0 | 5.126e+14 | 0 | 0 | 0 | 1 | 0% | 0% | 50 | 5.126e+14
Buses | Diesel | Coaches Articulated >18 t | Euro III |  | SPN23 [#/kWh] | Rural | -0.06 | 0.5 | 12 | 105 | 0 | 0 | 220758177008177 | 0 | 0 | 0 | 1 | 0% | 0% | 50 | 220758177008177
Buses | Diesel | Coaches Articulated >18 t | Euro III |  | SPN23 [#/kWh] | Highway | -0.06 | 0.5 | 12 | 105 | 0 | 0 | 2.2997e+14 | 0 | 0 | 0 | 1 | 0% | 0% | 50 | 2.2997e+14
Buses | Diesel | Coaches Articulated >18 t | Euro III |  | SPN23 [#/kWh] | Urban Peak | -0.06 | 1 | 12 | 105 | 0 | 0 | 5.126e+14 | 0 | 0 | 0 | 1 | 0% | 0% | 50 | 5.126e+14
Buses | Diesel | Coaches Articulated >18 t | Euro III |  | SPN23 [#/kWh] | Urban Off Peak | -0.06 | 1 | 12 | 105 | 0 | 0 | 5.126e+14 | 0 | 0 | 0 | 1 | 0% | 0% | 50 | 5.126e+14
Buses | Diesel | Coaches Articulated >18 t | Euro III |  | SPN23 [#/kWh] | Rural | -0.06 | 1 | 12 | 105 | 0 | 0 | 220758177008177 | 0 | 0 | 0 | 1 | 0% | 0% | 50 | 220758177008177
Buses | Diesel | Coaches Articulated >18 t | Euro III |  | SPN23 [#/kWh] | Highway | -0.06 | 1 | 12 | 105 | 0 | 0 | 2.2997e+14 | 0 | 0 | 0 | 1 | 0% | 0% | 50 | 2.2997e+14
Buses | Diesel | Coaches Articulated >18 t | Euro III |  | SPN23 [#/kWh] | Urban Peak | -0.04 | 0 | 12 | 105 | 0 | 0 | 5.126e+14 | 0 | 0 | 0 | 1 | 0% | 0% | 50 | 5.126e+14
Buses | Diesel | Coaches Articulated >18 t | Euro III |  | SPN23 [#/kWh] | Urban Off Peak | -0.04 | 0 | 12 | 105 | 0 | 0 | 5.126e+14 | 0 | 0 | 0 | 1 | 0% | 0% | 50 | 5.126e+14
Buses | Diesel | Coaches Articulated >18 t | Euro III |  | SPN23 [#/kWh] | Rural | -0.04 | 0 | 12 | 105 | 0 | 0 | 220758177008177 | 0 | 0 | 0 | 1 | 0% | 0% | 50 | 220758177008177
Buses | Diesel | Coaches Articulated >18 t | Euro III |  | SPN23 [#/kWh] | Highway | -0.04 | 0 | 12 | 105 | 0 | 0 | 2.2997e+14 | 0 | 0 | 0 | 1 | 0% | 0% | 50 | 2.2997e+14
Buses | Diesel | Coaches Articulated >18 t | Euro III |  | SPN23 [#/kWh] | Urban Peak | -0.04 | 0.5 | 12 | 105 | 0 | 0 | 5.126e+14 | 0 | 0 | 0 | 1 | 0% | 0% | 50 | 5.126e+14
Buses | Diesel | Coaches Articulated >18 t | Euro III |  | SPN23 [#/kWh] | Urban Off Peak | -0.04 | 0.5 | 12 | 105 | 0 | 0 | 5.126e+14 | 0 | 0 | 0 | 1 | 0% | 0% | 50 | 5.126e+14
Buses | Diesel | Coaches Articulated >18 t | Euro III |  | SPN23 [#/kWh] | Rural | -0.04 | 0.5 | 12 | 105 | 0 | 0 | 220758177008177 | 0 | 0 | 0 | 1 | 0% | 0% | 50 | 220758177008177
Buses | Diesel | Coaches Articulated >18 t | Euro III |  | SPN23 [#/kWh] | Highway | -0.04 | 0.5 | 12 | 105 | 0 | 0 | 2.2997e+14 | 0 | 0 | 0 | 1 | 0% | 0% | 50 | 2.2997e+14
Buses | Diesel | Coaches Articulated >18 t | Euro III |  | SPN23 [#/kWh] | Urban Peak | -0.04 | 1 | 12 | 105 | 0 | 0 | 5.126e+14 | 0 | 0 | 0 | 1 | 0% | 0% | 50 | 5.126e+14
Buses | Diesel | Coaches Articulated >18 t | Euro III |  | SPN23 [#/kWh] | Urban Off Peak | -0.04 | 1 | 12 | 105 | 0 | 0 | 5.126e+14 | 0 | 0 | 0 | 1 | 0% | 0% | 50 | 5.126e+14
Buses | Diesel | Coaches Articulated >18 t | Euro III |  | SPN23 [#/kWh] | Rural | -0.04 | 1 | 12 | 105 | 0 | 0 | 220758177008177 | 0 | 0 | 0 | 1 | 0% | 0% | 50 | 220758177008177
Buses | Diesel | Coaches Articulated >18 t | Euro III |  | SPN23 [#/kWh] | Highway | -0.04 | 1 | 12 | 105 | 0 | 0 | 2.2997e+14 | 0 | 0 | 0 | 1 | 0% | 0% | 50 | 2.2997e+14
Buses | Diesel | Coaches Articulated >18 t | Euro III |  | SPN23 [#/kWh] | Urban Peak | -0.02 | 0 | 12 | 105 | 0 | 0 | 5.126e+14 | 0 | 0 | 0 | 1 | 0% | 0% | 50 | 5.126e+14
Buses | Diesel | Coaches Articulated >18 t | Euro III |  | SPN23 [#/kWh] | Urban Off Peak | -0.02 | 0 | 12 | 105 | 0 | 0 | 5.126e+14 | 0 | 0 | 0 | 1 | 0% | 0% | 50 | 5.126e+14
Buses | Diesel | Coaches Articulated >18 t | Euro III |  | SPN23 [#/kWh] | Rural | -0.02 | 0 | 12 | 105 | 0 | 0 | 220758177008177 | 0 | 0 | 0 | 1 | 0% | 0% | 50 | 220758177008177
Buses | Diesel | Coaches Articulated >18 t | Euro III |  | SPN23 [#/kWh] | Highway | -0.02 | 0 | 12 | 105 | 0 | 0 | 2.2997e+14 | 0 | 0 | 0 | 1 | 0% | 0% | 50 | 2.2997e+14
Buses | Diesel | Coaches Articulated >18 t | Euro III |  | SPN23 [#/kWh] | Urban Peak | -0.02 | 0.5 | 12 | 105 | 0 | 0 | 5.126e+14 | 0 | 0 | 0 | 1 | 0% | 0% | 50 | 5.126e+14
Buses | Diesel | Coaches Articulated >18 t | Euro III |  | SPN23 [#/kWh] | Urban Off Peak | -0.02 | 0.5 | 12 | 105 | 0 | 0 | 5.126e+14 | 0 | 0 | 0 | 1 | 0% | 0% | 50 | 5.126e+14
Buses | Diesel | Coaches Articulated >18 t | Euro III |  | SPN23 [#/kWh] | Rural | -0.02 | 0.5 | 12 | 105 | 0 | 0 | 220758177008177 | 0 | 0 | 0 | 1 | 0% | 0% | 50 | 220758177008177
Buses | Diesel | Coaches Articulated >18 t | Euro III |  | SPN23 [#/kWh] | Highway | -0.02 | 0.5 | 12 | 105 | 0 | 0 | 2.2997e+14 | 0 | 0 | 0 | 1 | 0% | 0% | 50 | 2.2997e+14
Buses | Diesel | Coaches Articulated >18 t | Euro III |  | SPN23 [#/kWh] | Urban Peak | -0.02 | 1 | 12 | 105 | 0 | 0 | 5.126e+14 | 0 | 0 | 0 | 1 | 0% | 0% | 50 | 5.126e+14
Buses | Diesel | Coaches Articulated >18 t | Euro III |  | SPN23 [#/kWh] | Urban Off Peak | -0.02 | 1 | 12 | 105 | 0 | 0 | 5.126e+14 | 0 | 0 | 0 | 1 | 0% | 0% | 50 | 5.126e+14
Buses | Diesel | Coaches Articulated >18 t | Euro III |  | SPN23 [#/kWh] | Rural | -0.02 | 1 | 12 | 105 | 0 | 0 | 220758177008177 | 0 | 0 | 0 | 1 | 0% | 0% | 50 | 220758177008177
Buses | Diesel | Coaches Articulated >18 t | Euro III |  | SPN23 [#/kWh] | Highway | -0.02 | 1 | 12 | 105 | 0 | 0 | 2.2997e+14 | 0 | 0 | 0 | 1 | 0% | 0% | 50 | 2.2997e+14
Buses | Diesel | Coaches Articulated >18 t | Euro III |  | SPN23 [#/kWh] | Urban Peak | 0 | 0 | 12 | 105 | 0 | 0 | 5.126e+14 | 0 | 0 | 0 | 1 | 0% | 0% | 50 | 5.126e+14
Buses | Diesel | Coaches Articulated >18 t | Euro III |  | SPN23 [#/kWh] | Urban Off Peak | 0 | 0 | 12 | 105 | 0 | 0 | 5.126e+14 | 0 | 0 | 0 | 1 | 0% | 0% | 50 | 5.126e+14
Buses | Diesel | Coaches Articulated >18 t | Euro III |  | SPN23 [#/kWh] | Rural | 0 | 0 | 12 | 105 | 0 | 0 | 220758177008177 | 0 | 0 | 0 | 1 | 0% | 0% | 50 | 220758177008177
Buses | Diesel | Coaches Articulated >18 t | Euro III |  | SPN23 [#/kWh] | Highway | 0 | 0 | 12 | 105 | 0 | 0 | 2.2997e+14 | 0 | 0 | 0 | 1 | 0% | 0% | 50 | 2.2997e+14
Buses | Diesel | Coaches Articulated >18 t | Euro III |  | SPN23 [#/kWh] | Urban Peak | 0 | 0.5 | 12 | 105 | 0 | 0 | 5.126e+14 | 0 | 0 | 0 | 1 | 0% | 0% | 50 | 5.126e+14
Buses | Diesel | Coaches Articulated >18 t | Euro III |  | SPN23 [#/kWh] | Urban Off Peak | 0 | 0.5 | 12 | 105 | 0 | 0 | 5.126e+14 | 0 | 0 | 0 | 1 | 0% | 0% | 50 | 5.126e+14
Buses | Diesel | Coaches Articulated >18 t | Euro III |  | SPN23 [#/kWh] | Rural | 0 | 0.5 | 12 | 105 | 0 | 0 | 220758177008177 | 0 | 0 | 0 | 1 | 0% | 0% | 50 | 220758177008177
Buses | Diesel | Coaches Articulated >18 t | Euro III |  | SPN23 [#/kWh] | Highway | 0 | 0.5 | 12 | 105 | 0 | 0 | 2.2997e+14 | 0 | 0 | 0 | 1 | 0% | 0% | 50 | 2.2997e+14
Buses | Diesel | Coaches Articulated >18 t | Euro III |  | SPN23 [#/kWh] | Urban Peak | 0 | 1 | 12 | 105 | 0 | 0 | 5.126e+14 | 0 | 0 | 0 | 1 | 0% | 0% | 50 | 5.126e+14
Buses | Diesel | Coaches Articulated >18 t | Euro III |  | SPN23 [#/kWh] | Urban Off Peak | 0 | 1 | 12 | 105 | 0 | 0 | 5.126e+14 | 0 | 0 | 0 | 1 | 0% | 0% | 50 | 5.126e+14
Buses | Diesel | Coaches Articulated >18 t | Euro III |  | SPN23 [#/kWh] | Rural | 0 | 1 | 12 | 105 | 0 | 0 | 220758177008177 | 0 | 0 | 0 | 1 | 0% | 0% | 50 | 220758177008177
Buses | Diesel | Coaches Articulated >18 t | Euro III |  | SPN23 [#/kWh] | Highway | 0 | 1 | 12 | 105 | 0 | 0 | 2.2997e+14 | 0 | 0 | 0 | 1 | 0% | 0% | 50 | 2.2997e+14
Buses | Diesel | Coaches Articulated >18 t | Euro III |  | SPN23 [#/kWh] | Urban Peak | 0.02 | 0 | 12 | 105 | 0 | 0 | 5.126e+14 | 0 | 0 | 0 | 1 | 0% | 0% | 50 | 5.126e+14
Buses | Diesel | Coaches Articulated >18 t | Euro III |  | SPN23 [#/kWh] | Urban Off Peak | 0.02 | 0 | 12 | 105 | 0 | 0 | 5.126e+14 | 0 | 0 | 0 | 1 | 0% | 0% | 50 | 5.126e+14
Buses | Diesel | Coaches Articulated >18 t | Euro III |  | SPN23 [#/kWh] | Rural | 0.02 | 0 | 12 | 105 | 0 | 0 | 220758177008177 | 0 | 0 | 0 | 1 | 0% | 0% | 50 | 220758177008177
Buses | Diesel | Coaches Articulated >18 t | Euro III |  | SPN23 [#/kWh] | Highway | 0.02 | 0 | 12 | 105 | 0 | 0 | 2.2997e+14 | 0 | 0 | 0 | 1 | 0% | 0% | 50 | 2.2997e+14
Buses | Diesel | Coaches Articulated >18 t | Euro III |  | SPN23 [#/kWh] | Urban Peak | 0.02 | 0.5 | 12 | 105 | 0 | 0 | 5.126e+14 | 0 | 0 | 0 | 1 | 0% | 0% | 50 | 5.126e+14
Buses | Diesel | Coaches Articulated >18 t | Euro III |  | SPN23 [#/kWh] | Urban Off Peak | 0.02 | 0.5 | 12 | 105 | 0 | 0 | 5.126e+14 | 0 | 0 | 0 | 1 | 0% | 0% | 50 | 5.126e+14
Buses | Diesel | Coaches Articulated >18 t | Euro III |  | SPN23 [#/kWh] | Rural | 0.02 | 0.5 | 12 | 105 | 0 | 0 | 220758177008177 | 0 | 0 | 0 | 1 | 0% | 0% | 50 | 220758177008177
Buses | Diesel | Coaches Articulated >18 t | Euro III |  | SPN23 [#/kWh] | Highway | 0.02 | 0.5 | 12 | 105 | 0 | 0 | 2.2997e+14 | 0 | 0 | 0 | 1 | 0% | 0% | 50 | 2.2997e+14
Buses | Diesel | Coaches Articulated >18 t | Euro III |  | SPN23 [#/kWh] | Urban Peak | 0.02 | 1 | 12 | 104 | 0 | 0 | 5.126e+14 | 0 | 0 | 0 | 1 | 0% | 0% | 50 | 5.126e+14
Buses | Diesel | Coaches Articulated >18 t | Euro III |  | SPN23 [#/kWh] | Urban Off Peak | 0.02 | 1 | 12 | 104 | 0 | 0 | 5.126e+14 | 0 | 0 | 0 | 1 | 0% | 0% | 50 | 5.126e+14
Buses | Diesel | Coaches Articulated >18 t | Euro III |  | SPN23 [#/kWh] | Rural | 0.02 | 1 | 12 | 104 | 0 | 0 | 220758177008177 | 0 | 0 | 0 | 1 | 0% | 0% | 50 | 220758177008177
Buses | Diesel | Coaches Articulated >18 t | Euro III |  | SPN23 [#/kWh] | Highway | 0.02 | 1 | 12 | 104 | 0 | 0 | 2.2997e+14 | 0 | 0 | 0 | 1 | 0% | 0% | 50 | 2.2997e+14
Buses | Diesel | Coaches Articulated >18 t | Euro III |  | SPN23 [#/kWh] | Urban Peak | 0.04 | 0 | 12 | 104 | 0 | 0 | 5.126e+14 | 0 | 0 | 0 | 1 | 0% | 0% | 50 | 5.126e+14
Buses | Diesel | Coaches Articulated >18 t | Euro III |  | SPN23 [#/kWh] | Urban Off Peak | 0.04 | 0 | 12 | 104 | 0 | 0 | 5.126e+14 | 0 | 0 | 0 | 1 | 0% | 0% | 50 | 5.126e+14
Buses | Diesel | Coaches Articulated >18 t | Euro III |  | SPN23 [#/kWh] | Rural | 0.04 | 0 | 12 | 104 | 0 | 0 | 220758177008177 | 0 | 0 | 0 | 1 | 0% | 0% | 50 | 220758177008177
Buses | Diesel | Coaches Articulated >18 t | Euro III |  | SPN23 [#/kWh] | Highway | 0.04 | 0 | 12 | 104 | 0 | 0 | 2.2997e+14 | 0 | 0 | 0 | 1 | 0% | 0% | 50 | 2.2997e+14
Buses | Diesel | Coaches Articulated >18 t | Euro III |  | SPN23 [#/kWh] | Urban Peak | 0.04 | 0.5 | 12 | 97 | 0 | 0 | 5.126e+14 | 0 | 0 | 0 | 1 | 0% | 0% | 50 | 5.126e+14
Buses | Diesel | Coaches Articulated >18 t | Euro III |  | SPN23 [#/kWh] | Urban Off Peak | 0.04 | 0.5 | 12 | 97 | 0 | 0 | 5.126e+14 | 0 | 0 | 0 | 1 | 0% | 0% | 50 | 5.126e+14
Buses | Diesel | Coaches Articulated >18 t | Euro III |  | SPN23 [#/kWh] | Rural | 0.04 | 0.5 | 12 | 97 | 0 | 0 | 220758177008177 | 0 | 0 | 0 | 1 | 0% | 0% | 50 | 220758177008177
Buses | Diesel | Coaches Articulated >18 t | Euro III |  | SPN23 [#/kWh] | Highway | 0.04 | 0.5 | 12 | 97 | 0 | 0 | 2.2997e+14 | 0 | 0 | 0 | 1 | 0% | 0% | 50 | 2.2997e+14
Buses | Diesel | Coaches Articulated >18 t | Euro III |  | SPN23 [#/kWh] | Urban Peak | 0.04 | 1 | 12 | 86 | 0 | 0 | 5.126e+14 | 0 | 0 | 0 | 1 | 0% | 0% | 50 | 5.126e+14
Buses | Diesel | Coaches Articulated >18 t | Euro III |  | SPN23 [#/kWh] | Urban Off Peak | 0.04 | 1 | 12 | 86 | 0 | 0 | 5.126e+14 | 0 | 0 | 0 | 1 | 0% | 0% | 50 | 5.126e+14
Buses | Diesel | Coaches Articulated >18 t | Euro III |  | SPN23 [#/kWh] | Rural | 0.04 | 1 | 12 | 86 | 0 | 0 | 220758177008177 | 0 | 0 | 0 | 1 | 0% | 0% | 50 | 220758177008177
Buses | Diesel | Coaches Articulated >18 t | Euro III |  | SPN23 [#/kWh] | Highway | 0.04 | 1 | 12 | 86 | 0 | 0 | 2.2997e+14 | 0 | 0 | 0 | 1 | 0% | 0% | 50 | 2.2997e+14
Buses | Diesel | Coaches Articulated >18 t | Euro III |  | SPN23 [#/kWh] | Urban Peak | 0.06 | 0 | 12 | 90 | 0 | 0 | 5.126e+14 | 0 | 0 | 0 | 1 | 0% | 0% | 50 | 5.126e+14
Buses | Diesel | Coaches Articulated >18 t | Euro III |  | SPN23 [#/kWh] | Urban Off Peak | 0.06 | 0 | 12 | 90 | 0 | 0 | 5.126e+14 | 0 | 0 | 0 | 1 | 0% | 0% | 50 | 5.126e+14
Buses | Diesel | Coaches Articulated >18 t | Euro III |  | SPN23 [#/kWh] | Rural | 0.06 | 0 | 12 | 90 | 0 | 0 | 220758177008177 | 0 | 0 | 0 | 1 | 0% | 0% | 50 | 220758177008177
Buses | Diesel | Coaches Articulated >18 t | Euro III |  | SPN23 [#/kWh] | Highway | 0.06 | 0 | 12 | 90 | 0 | 0 | 2.2997e+14 | 0 | 0 | 0 | 1 | 0% | 0% | 50 | 2.2997e+14
Buses | Diesel | Coaches Articulated >18 t | Euro III |  | SPN23 [#/kWh] | Urban Peak | 0.06 | 0.5 | 12 | 78 | 0 | 0 | 5.126e+14 | 0 | 0 | 0 | 1 | 0% | 0% | 50 | 5.126e+14
Buses | Diesel | Coaches Articulated >18 t | Euro III |  | SPN23 [#/kWh] | Urban Off Peak | 0.06 | 0.5 | 12 | 78 | 0 | 0 | 5.126e+14 | 0 | 0 | 0 | 1 | 0% | 0% | 50 | 5.126e+14
Buses | Diesel | Coaches Articulated >18 t | Euro III |  | SPN23 [#/kWh] | Rural | 0.06 | 0.5 | 12 | 78 | 0 | 0 | 220758177008177 | 0 | 0 | 0 | 1 | 0% | 0% | 50 | 220758177008177
Buses | Diesel | Coaches Articulated >18 t | Euro III |  | SPN23 [#/kWh] | Highway | 0.06 | 0.5 | 12 | 78 | 0 | 0 | 2.2997e+14 | 0 | 0 | 0 | 1 | 0% | 0% | 50 | 2.2997e+14
Buses | Diesel | Coaches Articulated >18 t | Euro III |  | SPN23 [#/kWh] | Urban Peak | 0.06 | 1 | 12 | 66 | 0 | 0 | 5.126e+14 | 0 | 0 | 0 | 1 | 0% | 0% | 50 | 5.126e+14
Buses | Diesel | Coaches Articulated >18 t | Euro III |  | SPN23 [#/kWh] | Urban Off Peak | 0.06 | 1 | 12 | 66 | 0 | 0 | 5.126e+14 | 0 | 0 | 0 | 1 | 0% | 0% | 50 | 5.126e+14
Buses | Diesel | Coaches Articulated >18 t | Euro III |  | SPN23 [#/kWh] | Rural | 0.06 | 1 | 12 | 66 | 0 | 0 | 220758177008177 | 0 | 0 | 0 | 1 | 0% | 0% | 50 | 220758177008177
Buses | Diesel | Coaches Articulated >18 t | Euro III |  | SPN23 [#/kWh] | Highway | 0.06 | 1 | 12 | 66 | 0 | 0 | 2.2997e+14 | 0 | 0 | 0 | 1 | 0% | 0% | 50 | 2.2997e+14
Buses | Diesel | Coaches Articulated >18 t | Euro IV | SCR | SPN23 [#/kWh] | Urban Peak | -0.06 | 0 | 12 | 105 | 0 | 0 | 1.0819e+14 | 0 | 0 | 0 | 1 | 0% | 0% | 50 | 1.0819e+14
Buses | Diesel | Coaches Articulated >18 t | Euro IV | SCR | SPN23 [#/kWh] | Urban Off Peak | -0.06 | 0 | 12 | 105 | 0 | 0 | 1.0819e+14 | 0 | 0 | 0 | 1 | 0% | 0% | 50 | 1.0819e+14
Buses | Diesel | Coaches Articulated >18 t | Euro IV | SCR | SPN23 [#/kWh] | Rural | -0.06 | 0 | 12 | 105 | 0 | 0 | 5.5375e+13 | 0 | 0 | 0 | 1 | 0% | 0% | 50 | 5.5375e+13
Buses | Diesel | Coaches Articulated >18 t | Euro IV | SCR | SPN23 [#/kWh] | Highway | -0.06 | 0 | 12 | 105 | 0 | 0 | 6.1835e+13 | 0 | 0 | 0 | 1 | 0% | 0% | 50 | 6.1835e+13
Buses | Diesel | Coaches Articulated >18 t | Euro IV | SCR | SPN23 [#/kWh] | Urban Peak | -0.06 | 0.5 | 12 | 105 | 0 | 0 | 1.0819e+14 | 0 | 0 | 0 | 1 | 0% | 0% | 50 | 1.0819e+14
Buses | Diesel | Coaches Articulated >18 t | Euro IV | SCR | SPN23 [#/kWh] | Urban Off Peak | -0.06 | 0.5 | 12 | 105 | 0 | 0 | 1.0819e+14 | 0 | 0 | 0 | 1 | 0% | 0% | 50 | 1.0819e+14
Buses | Diesel | Coaches Articulated >18 t | Euro IV | SCR | SPN23 [#/kWh] | Rural | -0.06 | 0.5 | 12 | 105 | 0 | 0 | 5.5375e+13 | 0 | 0 | 0 | 1 | 0% | 0% | 50 | 5.5375e+13
Buses | Diesel | Coaches Articulated >18 t | Euro IV | SCR | SPN23 [#/kWh] | Highway | -0.06 | 0.5 | 12 | 105 | 0 | 0 | 6.1835e+13 | 0 | 0 | 0 | 1 | 0% | 0% | 50 | 6.1835e+13
Buses | Diesel | Coaches Articulated >18 t | Euro IV | SCR | SPN23 [#/kWh] | Urban Peak | -0.06 | 1 | 12 | 105 | 0 | 0 | 1.0819e+14 | 0 | 0 | 0 | 1 | 0% | 0% | 50 | 1.0819e+14
Buses | Diesel | Coaches Articulated >18 t | Euro IV | SCR | SPN23 [#/kWh] | Urban Off Peak | -0.06 | 1 | 12 | 105 | 0 | 0 | 1.0819e+14 | 0 | 0 | 0 | 1 | 0% | 0% | 50 | 1.0819e+14
Buses | Diesel | Coaches Articulated >18 t | Euro IV | SCR | SPN23 [#/kWh] | Rural | -0.06 | 1 | 12 | 105 | 0 | 0 | 5.5375e+13 | 0 | 0 | 0 | 1 | 0% | 0% | 50 | 5.5375e+13
Buses | Diesel | Coaches Articulated >18 t | Euro IV | SCR | SPN23 [#/kWh] | Highway | -0.06 | 1 | 12 | 105 | 0 | 0 | 6.1835e+13 | 0 | 0 | 0 | 1 | 0% | 0% | 50 | 6.1835e+13
Buses | Diesel | Coaches Articulated >18 t | Euro IV | SCR | SPN23 [#/kWh] | Urban Peak | -0.04 | 0 | 12 | 105 | 0 | 0 | 1.0819e+14 | 0 | 0 | 0 | 1 | 0% | 0% | 50 | 1.0819e+14
Buses | Diesel | Coaches Articulated >18 t | Euro IV | SCR | SPN23 [#/kWh] | Urban Off Peak | -0.04 | 0 | 12 | 105 | 0 | 0 | 1.0819e+14 | 0 | 0 | 0 | 1 | 0% | 0% | 50 | 1.0819e+14
Buses | Diesel | Coaches Articulated >18 t | Euro IV | SCR | SPN23 [#/kWh] | Rural | -0.04 | 0 | 12 | 105 | 0 | 0 | 5.5375e+13 | 0 | 0 | 0 | 1 | 0% | 0% | 50 | 5.5375e+13
Buses | Diesel | Coaches Articulated >18 t | Euro IV | SCR | SPN23 [#/kWh] | Highway | -0.04 | 0 | 12 | 105 | 0 | 0 | 6.1835e+13 | 0 | 0 | 0 | 1 | 0% | 0% | 50 | 6.1835e+13
Buses | Diesel | Coaches Articulated >18 t | Euro IV | SCR | SPN23 [#/kWh] | Urban Peak | -0.04 | 0.5 | 12 | 105 | 0 | 0 | 1.0819e+14 | 0 | 0 | 0 | 1 | 0% | 0% | 50 | 1.0819e+14
Buses | Diesel | Coaches Articulated >18 t | Euro IV | SCR | SPN23 [#/kWh] | Urban Off Peak | -0.04 | 0.5 | 12 | 105 | 0 | 0 | 1.0819e+14 | 0 | 0 | 0 | 1 | 0% | 0% | 50 | 1.0819e+14
Buses | Diesel | Coaches Articulated >18 t | Euro IV | SCR | SPN23 [#/kWh] | Rural | -0.04 | 0.5 | 12 | 105 | 0 | 0 | 5.5375e+13 | 0 | 0 | 0 | 1 | 0% | 0% | 50 | 5.5375e+13
Buses | Diesel | Coaches Articulated >18 t | Euro IV | SCR | SPN23 [#/kWh] | Highway | -0.04 | 0.5 | 12 | 105 | 0 | 0 | 6.1835e+13 | 0 | 0 | 0 | 1 | 0% | 0% | 50 | 6.1835e+13
Buses | Diesel | Coaches Articulated >18 t | Euro IV | SCR | SPN23 [#/kWh] | Urban Peak | -0.04 | 1 | 12 | 105 | 0 | 0 | 1.0819e+14 | 0 | 0 | 0 | 1 | 0% | 0% | 50 | 1.0819e+14
Buses | Diesel | Coaches Articulated >18 t | Euro IV | SCR | SPN23 [#/kWh] | Urban Off Peak | -0.04 | 1 | 12 | 105 | 0 | 0 | 1.0819e+14 | 0 | 0 | 0 | 1 | 0% | 0% | 50 | 1.0819e+14
Buses | Diesel | Coaches Articulated >18 t | Euro IV | SCR | SPN23 [#/kWh] | Rural | -0.04 | 1 | 12 | 105 | 0 | 0 | 5.5375e+13 | 0 | 0 | 0 | 1 | 0% | 0% | 50 | 5.5375e+13
Buses | Diesel | Coaches Articulated >18 t | Euro IV | SCR | SPN23 [#/kWh] | Highway | -0.04 | 1 | 12 | 105 | 0 | 0 | 6.1835e+13 | 0 | 0 | 0 | 1 | 0% | 0% | 50 | 6.1835e+13
Buses | Diesel | Coaches Articulated >18 t | Euro IV | SCR | SPN23 [#/kWh] | Urban Peak | -0.02 | 0 | 12 | 105 | 0 | 0 | 1.0819e+14 | 0 | 0 | 0 | 1 | 0% | 0% | 50 | 1.0819e+14
Buses | Diesel | Coaches Articulated >18 t | Euro IV | SCR | SPN23 [#/kWh] | Urban Off Peak | -0.02 | 0 | 12 | 105 | 0 | 0 | 1.0819e+14 | 0 | 0 | 0 | 1 | 0% | 0% | 50 | 1.0819e+14
Buses | Diesel | Coaches Articulated >18 t | Euro IV | SCR | SPN23 [#/kWh] | Rural | -0.02 | 0 | 12 | 105 | 0 | 0 | 5.5375e+13 | 0 | 0 | 0 | 1 | 0% | 0% | 50 | 5.5375e+13
Buses | Diesel | Coaches Articulated >18 t | Euro IV | SCR | SPN23 [#/kWh] | Highway | -0.02 | 0 | 12 | 105 | 0 | 0 | 6.1835e+13 | 0 | 0 | 0 | 1 | 0% | 0% | 50 | 6.1835e+13
Buses | Diesel | Coaches Articulated >18 t | Euro IV | SCR | SPN23 [#/kWh] | Urban Peak | -0.02 | 0.5 | 12 | 105 | 0 | 0 | 1.0819e+14 | 0 | 0 | 0 | 1 | 0% | 0% | 50 | 1.0819e+14
Buses | Diesel | Coaches Articulated >18 t | Euro IV | SCR | SPN23 [#/kWh] | Urban Off Peak | -0.02 | 0.5 | 12 | 105 | 0 | 0 | 1.0819e+14 | 0 | 0 | 0 | 1 | 0% | 0% | 50 | 1.0819e+14
Buses | Diesel | Coaches Articulated >18 t | Euro IV | SCR | SPN23 [#/kWh] | Rural | -0.02 | 0.5 | 12 | 105 | 0 | 0 | 5.5375e+13 | 0 | 0 | 0 | 1 | 0% | 0% | 50 | 5.5375e+13
Buses | Diesel | Coaches Articulated >18 t | Euro IV | SCR | SPN23 [#/kWh] | Highway | -0.02 | 0.5 | 12 | 105 | 0 | 0 | 6.1835e+13 | 0 | 0 | 0 | 1 | 0% | 0% | 50 | 6.1835e+13
Buses | Diesel | Coaches Articulated >18 t | Euro IV | SCR | SPN23 [#/kWh] | Urban Peak | -0.02 | 1 | 12 | 105 | 0 | 0 | 1.0819e+14 | 0 | 0 | 0 | 1 | 0% | 0% | 50 | 1.0819e+14
Buses | Diesel | Coaches Articulated >18 t | Euro IV | SCR | SPN23 [#/kWh] | Urban Off Peak | -0.02 | 1 | 12 | 105 | 0 | 0 | 1.0819e+14 | 0 | 0 | 0 | 1 | 0% | 0% | 50 | 1.0819e+14
Buses | Diesel | Coaches Articulated >18 t | Euro IV | SCR | SPN23 [#/kWh] | Rural | -0.02 | 1 | 12 | 105 | 0 | 0 | 5.5375e+13 | 0 | 0 | 0 | 1 | 0% | 0% | 50 | 5.5375e+13
Buses | Diesel | Coaches Articulated >18 t | Euro IV | SCR | SPN23 [#/kWh] | Highway | -0.02 | 1 | 12 | 105 | 0 | 0 | 6.1835e+13 | 0 | 0 | 0 | 1 | 0% | 0% | 50 | 6.1835e+13
Buses | Diesel | Coaches Articulated >18 t | Euro IV | SCR | SPN23 [#/kWh] | Urban Peak | 0 | 0 | 12 | 105 | 0 | 0 | 1.0819e+14 | 0 | 0 | 0 | 1 | 0% | 0% | 50 | 1.0819e+14
Buses | Diesel | Coaches Articulated >18 t | Euro IV | SCR | SPN23 [#/kWh] | Urban Off Peak | 0 | 0 | 12 | 105 | 0 | 0 | 1.0819e+14 | 0 | 0 | 0 | 1 | 0% | 0% | 50 | 1.0819e+14
Buses | Diesel | Coaches Articulated >18 t | Euro IV | SCR | SPN23 [#/kWh] | Rural | 0 | 0 | 12 | 105 | 0 | 0 | 5.5375e+13 | 0 | 0 | 0 | 1 | 0% | 0% | 50 | 5.5375e+13
Buses | Diesel | Coaches Articulated >18 t | Euro IV | SCR | SPN23 [#/kWh] | Highway | 0 | 0 | 12 | 105 | 0 | 0 | 6.1835e+13 | 0 | 0 | 0 | 1 | 0% | 0% | 50 | 6.1835e+13
Buses | Diesel | Coaches Articulated >18 t | Euro IV | SCR | SPN23 [#/kWh] | Urban Peak | 0 | 0.5 | 12 | 105 | 0 | 0 | 1.0819e+14 | 0 | 0 | 0 | 1 | 0% | 0% | 50 | 1.0819e+14
Buses | Diesel | Coaches Articulated >18 t | Euro IV | SCR | SPN23 [#/kWh] | Urban Off Peak | 0 | 0.5 | 12 | 105 | 0 | 0 | 1.0819e+14 | 0 | 0 | 0 | 1 | 0% | 0% | 50 | 1.0819e+14
Buses | Diesel | Coaches Articulated >18 t | Euro IV | SCR | SPN23 [#/kWh] | Rural | 0 | 0.5 | 12 | 105 | 0 | 0 | 5.5375e+13 | 0 | 0 | 0 | 1 | 0% | 0% | 50 | 5.5375e+13
Buses | Diesel | Coaches Articulated >18 t | Euro IV | SCR | SPN23 [#/kWh] | Highway | 0 | 0.5 | 12 | 105 | 0 | 0 | 6.1835e+13 | 0 | 0 | 0 | 1 | 0% | 0% | 50 | 6.1835e+13
Buses | Diesel | Coaches Articulated >18 t | Euro IV | SCR | SPN23 [#/kWh] | Urban Peak | 0 | 1 | 12 | 105 | 0 | 0 | 1.0819e+14 | 0 | 0 | 0 | 1 | 0% | 0% | 50 | 1.0819e+14
Buses | Diesel | Coaches Articulated >18 t | Euro IV | SCR | SPN23 [#/kWh] | Urban Off Peak | 0 | 1 | 12 | 105 | 0 | 0 | 1.0819e+14 | 0 | 0 | 0 | 1 | 0% | 0% | 50 | 1.0819e+14
Buses | Diesel | Coaches Articulated >18 t | Euro IV | SCR | SPN23 [#/kWh] | Rural | 0 | 1 | 12 | 105 | 0 | 0 | 5.5375e+13 | 0 | 0 | 0 | 1 | 0% | 0% | 50 | 5.5375e+13
Buses | Diesel | Coaches Articulated >18 t | Euro IV | SCR | SPN23 [#/kWh] | Highway | 0 | 1 | 12 | 105 | 0 | 0 | 6.1835e+13 | 0 | 0 | 0 | 1 | 0% | 0% | 50 | 6.1835e+13
Buses | Diesel | Coaches Articulated >18 t | Euro IV | SCR | SPN23 [#/kWh] | Urban Peak | 0.02 | 0 | 12 | 105 | 0 | 0 | 1.0819e+14 | 0 | 0 | 0 | 1 | 0% | 0% | 50 | 1.0819e+14
Buses | Diesel | Coaches Articulated >18 t | Euro IV | SCR | SPN23 [#/kWh] | Urban Off Peak | 0.02 | 0 | 12 | 105 | 0 | 0 | 1.0819e+14 | 0 | 0 | 0 | 1 | 0% | 0% | 50 | 1.0819e+14
Buses | Diesel | Coaches Articulated >18 t | Euro IV | SCR | SPN23 [#/kWh] | Rural | 0.02 | 0 | 12 | 105 | 0 | 0 | 5.5375e+13 | 0 | 0 | 0 | 1 | 0% | 0% | 50 | 5.5375e+13
Buses | Diesel | Coaches Articulated >18 t | Euro IV | SCR | SPN23 [#/kWh] | Highway | 0.02 | 0 | 12 | 105 | 0 | 0 | 6.1835e+13 | 0 | 0 | 0 | 1 | 0% | 0% | 50 | 6.1835e+13
Buses | Diesel | Coaches Articulated >18 t | Euro IV | SCR | SPN23 [#/kWh] | Urban Peak | 0.02 | 0.5 | 12 | 105 | 0 | 0 | 1.0819e+14 | 0 | 0 | 0 | 1 | 0% | 0% | 50 | 1.0819e+14
Buses | Diesel | Coaches Articulated >18 t | Euro IV | SCR | SPN23 [#/kWh] | Urban Off Peak | 0.02 | 0.5 | 12 | 105 | 0 | 0 | 1.0819e+14 | 0 | 0 | 0 | 1 | 0% | 0% | 50 | 1.0819e+14
Buses | Diesel | Coaches Articulated >18 t | Euro IV | SCR | SPN23 [#/kWh] | Rural | 0.02 | 0.5 | 12 | 105 | 0 | 0 | 5.5375e+13 | 0 | 0 | 0 | 1 | 0% | 0% | 50 | 5.5375e+13
Buses | Diesel | Coaches Articulated >18 t | Euro IV | SCR | SPN23 [#/kWh] | Highway | 0.02 | 0.5 | 12 | 105 | 0 | 0 | 6.1835e+13 | 0 | 0 | 0 | 1 | 0% | 0% | 50 | 6.1835e+13
Buses | Diesel | Coaches Articulated >18 t | Euro IV | SCR | SPN23 [#/kWh] | Urban Peak | 0.02 | 1 | 12 | 104 | 0 | 0 | 1.0819e+14 | 0 | 0 | 0 | 1 | 0% | 0% | 50 | 1.0819e+14
Buses | Diesel | Coaches Articulated >18 t | Euro IV | SCR | SPN23 [#/kWh] | Urban Off Peak | 0.02 | 1 | 12 | 104 | 0 | 0 | 1.0819e+14 | 0 | 0 | 0 | 1 | 0% | 0% | 50 | 1.0819e+14
Buses | Diesel | Coaches Articulated >18 t | Euro IV | SCR | SPN23 [#/kWh] | Rural | 0.02 | 1 | 12 | 104 | 0 | 0 | 5.5375e+13 | 0 | 0 | 0 | 1 | 0% | 0% | 50 | 5.5375e+13
Buses | Diesel | Coaches Articulated >18 t | Euro IV | SCR | SPN23 [#/kWh] | Highway | 0.02 | 1 | 12 | 104 | 0 | 0 | 6.1835e+13 | 0 | 0 | 0 | 1 | 0% | 0% | 50 | 6.1835e+13
Buses | Diesel | Coaches Articulated >18 t | Euro IV | SCR | SPN23 [#/kWh] | Urban Peak | 0.04 | 0 | 12 | 104 | 0 | 0 | 1.0819e+14 | 0 | 0 | 0 | 1 | 0% | 0% | 50 | 1.0819e+14
Buses | Diesel | Coaches Articulated >18 t | Euro IV | SCR | SPN23 [#/kWh] | Urban Off Peak | 0.04 | 0 | 12 | 104 | 0 | 0 | 1.0819e+14 | 0 | 0 | 0 | 1 | 0% | 0% | 50 | 1.0819e+14
Buses | Diesel | Coaches Articulated >18 t | Euro IV | SCR | SPN23 [#/kWh] | Rural | 0.04 | 0 | 12 | 104 | 0 | 0 | 5.5375e+13 | 0 | 0 | 0 | 1 | 0% | 0% | 50 | 5.5375e+13
Buses | Diesel | Coaches Articulated >18 t | Euro IV | SCR | SPN23 [#/kWh] | Highway | 0.04 | 0 | 12 | 104 | 0 | 0 | 6.1835e+13 | 0 | 0 | 0 | 1 | 0% | 0% | 50 | 6.1835e+13
Buses | Diesel | Coaches Articulated >18 t | Euro IV | SCR | SPN23 [#/kWh] | Urban Peak | 0.04 | 0.5 | 12 | 98 | 0 | 0 | 1.0819e+14 | 0 | 0 | 0 | 1 | 0% | 0% | 50 | 1.0819e+14
Buses | Diesel | Coaches Articulated >18 t | Euro IV | SCR | SPN23 [#/kWh] | Urban Off Peak | 0.04 | 0.5 | 12 | 98 | 0 | 0 | 1.0819e+14 | 0 | 0 | 0 | 1 | 0% | 0% | 50 | 1.0819e+14
Buses | Diesel | Coaches Articulated >18 t | Euro IV | SCR | SPN23 [#/kWh] | Rural | 0.04 | 0.5 | 12 | 98 | 0 | 0 | 5.5375e+13 | 0 | 0 | 0 | 1 | 0% | 0% | 50 | 5.5375e+13
Buses | Diesel | Coaches Articulated >18 t | Euro IV | SCR | SPN23 [#/kWh] | Highway | 0.04 | 0.5 | 12 | 98 | 0 | 0 | 6.1835e+13 | 0 | 0 | 0 | 1 | 0% | 0% | 50 | 6.1835e+13
Buses | Diesel | Coaches Articulated >18 t | Euro IV | SCR | SPN23 [#/kWh] | Urban Peak | 0.04 | 1 | 12 | 89 | 0 | 0 | 1.0819e+14 | 0 | 0 | 0 | 1 | 0% | 0% | 50 | 1.0819e+14
Buses | Diesel | Coaches Articulated >18 t | Euro IV | SCR | SPN23 [#/kWh] | Urban Off Peak | 0.04 | 1 | 12 | 89 | 0 | 0 | 1.0819e+14 | 0 | 0 | 0 | 1 | 0% | 0% | 50 | 1.0819e+14
Buses | Diesel | Coaches Articulated >18 t | Euro IV | SCR | SPN23 [#/kWh] | Rural | 0.04 | 1 | 12 | 89 | 0 | 0 | 5.5375e+13 | 0 | 0 | 0 | 1 | 0% | 0% | 50 | 5.5375e+13
Buses | Diesel | Coaches Articulated >18 t | Euro IV | SCR | SPN23 [#/kWh] | Highway | 0.04 | 1 | 12 | 89 | 0 | 0 | 6.1835e+13 | 0 | 0 | 0 | 1 | 0% | 0% | 50 | 6.1835e+13
Buses | Diesel | Coaches Articulated >18 t | Euro IV | SCR | SPN23 [#/kWh] | Urban Peak | 0.06 | 0 | 12 | 91 | 0 | 0 | 1.0819e+14 | 0 | 0 | 0 | 1 | 0% | 0% | 50 | 1.0819e+14
Buses | Diesel | Coaches Articulated >18 t | Euro IV | SCR | SPN23 [#/kWh] | Urban Off Peak | 0.06 | 0 | 12 | 91 | 0 | 0 | 1.0819e+14 | 0 | 0 | 0 | 1 | 0% | 0% | 50 | 1.0819e+14
Buses | Diesel | Coaches Articulated >18 t | Euro IV | SCR | SPN23 [#/kWh] | Rural | 0.06 | 0 | 12 | 91 | 0 | 0 | 5.5375e+13 | 0 | 0 | 0 | 1 | 0% | 0% | 50 | 5.5375e+13
Buses | Diesel | Coaches Articulated >18 t | Euro IV | SCR | SPN23 [#/kWh] | Highway | 0.06 | 0 | 12 | 91 | 0 | 0 | 6.1835e+13 | 0 | 0 | 0 | 1 | 0% | 0% | 50 | 6.1835e+13
Buses | Diesel | Coaches Articulated >18 t | Euro IV | SCR | SPN23 [#/kWh] | Urban Peak | 0.06 | 0.5 | 12 | 79 | 0 | 0 | 1.0819e+14 | 0 | 0 | 0 | 1 | 0% | 0% | 50 | 1.0819e+14
Buses | Diesel | Coaches Articulated >18 t | Euro IV | SCR | SPN23 [#/kWh] | Urban Off Peak | 0.06 | 0.5 | 12 | 79 | 0 | 0 | 1.0819e+14 | 0 | 0 | 0 | 1 | 0% | 0% | 50 | 1.0819e+14
Buses | Diesel | Coaches Articulated >18 t | Euro IV | SCR | SPN23 [#/kWh] | Rural | 0.06 | 0.5 | 12 | 79 | 0 | 0 | 5.5375e+13 | 0 | 0 | 0 | 1 | 0% | 0% | 50 | 5.5375e+13
Buses | Diesel | Coaches Articulated >18 t | Euro IV | SCR | SPN23 [#/kWh] | Highway | 0.06 | 0.5 | 12 | 79 | 0 | 0 | 6.1835e+13 | 0 | 0 | 0 | 1 | 0% | 0% | 50 | 6.1835e+13
Buses | Diesel | Coaches Articulated >18 t | Euro IV | SCR | SPN23 [#/kWh] | Urban Peak | 0.06 | 1 | 12 | 69 | 0 | 0 | 1.0819e+14 | 0 | 0 | 0 | 1 | 0% | 0% | 50 | 1.0819e+14
Buses | Diesel | Coaches Articulated >18 t | Euro IV | SCR | SPN23 [#/kWh] | Urban Off Peak | 0.06 | 1 | 12 | 69 | 0 | 0 | 1.0819e+14 | 0 | 0 | 0 | 1 | 0% | 0% | 50 | 1.0819e+14
Buses | Diesel | Coaches Articulated >18 t | Euro IV | SCR | SPN23 [#/kWh] | Rural | 0.06 | 1 | 12 | 69 | 0 | 0 | 5.5375e+13 | 0 | 0 | 0 | 1 | 0% | 0% | 50 | 5.5375e+13
Buses | Diesel | Coaches Articulated >18 t | Euro IV | SCR | SPN23 [#/kWh] | Highway | 0.06 | 1 | 12 | 69 | 0 | 0 | 6.1835e+13 | 0 | 0 | 0 | 1 | 0% | 0% | 50 | 6.1835e+13
Buses | Diesel | Coaches Articulated >18 t | Euro IV | EGR | SPN23 [#/kWh] | Urban Peak | -0.06 | 0 | 12 | 105 | 0 | 0 | 1.0819e+14 | 0 | 0 | 0 | 1 | 0% | 0% | 50 | 1.0819e+14
Buses | Diesel | Coaches Articulated >18 t | Euro IV | EGR | SPN23 [#/kWh] | Urban Off Peak | -0.06 | 0 | 12 | 105 | 0 | 0 | 1.0819e+14 | 0 | 0 | 0 | 1 | 0% | 0% | 50 | 1.0819e+14
Buses | Diesel | Coaches Articulated >18 t | Euro IV | EGR | SPN23 [#/kWh] | Rural | -0.06 | 0 | 12 | 105 | 0 | 0 | 5.5375e+13 | 0 | 0 | 0 | 1 | 0% | 0% | 50 | 5.5375e+13
Buses | Diesel | Coaches Articulated >18 t | Euro IV | EGR | SPN23 [#/kWh] | Highway | -0.06 | 0 | 12 | 105 | 0 | 0 | 6.1835e+13 | 0 | 0 | 0 | 1 | 0% | 0% | 50 | 6.1835e+13
Buses | Diesel | Coaches Articulated >18 t | Euro IV | EGR | SPN23 [#/kWh] | Urban Peak | -0.06 | 0.5 | 12 | 105 | 0 | 0 | 1.0819e+14 | 0 | 0 | 0 | 1 | 0% | 0% | 50 | 1.0819e+14
Buses | Diesel | Coaches Articulated >18 t | Euro IV | EGR | SPN23 [#/kWh] | Urban Off Peak | -0.06 | 0.5 | 12 | 105 | 0 | 0 | 1.0819e+14 | 0 | 0 | 0 | 1 | 0% | 0% | 50 | 1.0819e+14
Buses | Diesel | Coaches Articulated >18 t | Euro IV | EGR | SPN23 [#/kWh] | Rural | -0.06 | 0.5 | 12 | 105 | 0 | 0 | 5.5375e+13 | 0 | 0 | 0 | 1 | 0% | 0% | 50 | 5.5375e+13
Buses | Diesel | Coaches Articulated >18 t | Euro IV | EGR | SPN23 [#/kWh] | Highway | -0.06 | 0.5 | 12 | 105 | 0 | 0 | 6.1835e+13 | 0 | 0 | 0 | 1 | 0% | 0% | 50 | 6.1835e+13
Buses | Diesel | Coaches Articulated >18 t | Euro IV | EGR | SPN23 [#/kWh] | Urban Peak | -0.06 | 1 | 12 | 105 | 0 | 0 | 1.0819e+14 | 0 | 0 | 0 | 1 | 0% | 0% | 50 | 1.0819e+14
Buses | Diesel | Coaches Articulated >18 t | Euro IV | EGR | SPN23 [#/kWh] | Urban Off Peak | -0.06 | 1 | 12 | 105 | 0 | 0 | 1.0819e+14 | 0 | 0 | 0 | 1 | 0% | 0% | 50 | 1.0819e+14
Buses | Diesel | Coaches Articulated >18 t | Euro IV | EGR | SPN23 [#/kWh] | Rural | -0.06 | 1 | 12 | 105 | 0 | 0 | 5.5375e+13 | 0 | 0 | 0 | 1 | 0% | 0% | 50 | 5.5375e+13
Buses | Diesel | Coaches Articulated >18 t | Euro IV | EGR | SPN23 [#/kWh] | Highway | -0.06 | 1 | 12 | 105 | 0 | 0 | 6.1835e+13 | 0 | 0 | 0 | 1 | 0% | 0% | 50 | 6.1835e+13
Buses | Diesel | Coaches Articulated >18 t | Euro IV | EGR | SPN23 [#/kWh] | Urban Peak | -0.04 | 0 | 12 | 105 | 0 | 0 | 1.0819e+14 | 0 | 0 | 0 | 1 | 0% | 0% | 50 | 1.0819e+14
Buses | Diesel | Coaches Articulated >18 t | Euro IV | EGR | SPN23 [#/kWh] | Urban Off Peak | -0.04 | 0 | 12 | 105 | 0 | 0 | 1.0819e+14 | 0 | 0 | 0 | 1 | 0% | 0% | 50 | 1.0819e+14
Buses | Diesel | Coaches Articulated >18 t | Euro IV | EGR | SPN23 [#/kWh] | Rural | -0.04 | 0 | 12 | 105 | 0 | 0 | 5.5375e+13 | 0 | 0 | 0 | 1 | 0% | 0% | 50 | 5.5375e+13
Buses | Diesel | Coaches Articulated >18 t | Euro IV | EGR | SPN23 [#/kWh] | Highway | -0.04 | 0 | 12 | 105 | 0 | 0 | 6.1835e+13 | 0 | 0 | 0 | 1 | 0% | 0% | 50 | 6.1835e+13
Buses | Diesel | Coaches Articulated >18 t | Euro IV | EGR | SPN23 [#/kWh] | Urban Peak | -0.04 | 0.5 | 12 | 105 | 0 | 0 | 1.0819e+14 | 0 | 0 | 0 | 1 | 0% | 0% | 50 | 1.0819e+14
Buses | Diesel | Coaches Articulated >18 t | Euro IV | EGR | SPN23 [#/kWh] | Urban Off Peak | -0.04 | 0.5 | 12 | 105 | 0 | 0 | 1.0819e+14 | 0 | 0 | 0 | 1 | 0% | 0% | 50 | 1.0819e+14
Buses | Diesel | Coaches Articulated >18 t | Euro IV | EGR | SPN23 [#/kWh] | Rural | -0.04 | 0.5 | 12 | 105 | 0 | 0 | 5.5375e+13 | 0 | 0 | 0 | 1 | 0% | 0% | 50 | 5.5375e+13
Buses | Diesel | Coaches Articulated >18 t | Euro IV | EGR | SPN23 [#/kWh] | Highway | -0.04 | 0.5 | 12 | 105 | 0 | 0 | 6.1835e+13 | 0 | 0 | 0 | 1 | 0% | 0% | 50 | 6.1835e+13
Buses | Diesel | Coaches Articulated >18 t | Euro IV | EGR | SPN23 [#/kWh] | Urban Peak | -0.04 | 1 | 12 | 105 | 0 | 0 | 1.0819e+14 | 0 | 0 | 0 | 1 | 0% | 0% | 50 | 1.0819e+14
Buses | Diesel | Coaches Articulated >18 t | Euro IV | EGR | SPN23 [#/kWh] | Urban Off Peak | -0.04 | 1 | 12 | 105 | 0 | 0 | 1.0819e+14 | 0 | 0 | 0 | 1 | 0% | 0% | 50 | 1.0819e+14
Buses | Diesel | Coaches Articulated >18 t | Euro IV | EGR | SPN23 [#/kWh] | Rural | -0.04 | 1 | 12 | 105 | 0 | 0 | 5.5375e+13 | 0 | 0 | 0 | 1 | 0% | 0% | 50 | 5.5375e+13
Buses | Diesel | Coaches Articulated >18 t | Euro IV | EGR | SPN23 [#/kWh] | Highway | -0.04 | 1 | 12 | 105 | 0 | 0 | 6.1835e+13 | 0 | 0 | 0 | 1 | 0% | 0% | 50 | 6.1835e+13
Buses | Diesel | Coaches Articulated >18 t | Euro IV | EGR | SPN23 [#/kWh] | Urban Peak | -0.02 | 0 | 12 | 105 | 0 | 0 | 1.0819e+14 | 0 | 0 | 0 | 1 | 0% | 0% | 50 | 1.0819e+14
Buses | Diesel | Coaches Articulated >18 t | Euro IV | EGR | SPN23 [#/kWh] | Urban Off Peak | -0.02 | 0 | 12 | 105 | 0 | 0 | 1.0819e+14 | 0 | 0 | 0 | 1 | 0% | 0% | 50 | 1.0819e+14
Buses | Diesel | Coaches Articulated >18 t | Euro IV | EGR | SPN23 [#/kWh] | Rural | -0.02 | 0 | 12 | 105 | 0 | 0 | 5.5375e+13 | 0 | 0 | 0 | 1 | 0% | 0% | 50 | 5.5375e+13
Buses | Diesel | Coaches Articulated >18 t | Euro IV | EGR | SPN23 [#/kWh] | Highway | -0.02 | 0 | 12 | 105 | 0 | 0 | 6.1835e+13 | 0 | 0 | 0 | 1 | 0% | 0% | 50 | 6.1835e+13
Buses | Diesel | Coaches Articulated >18 t | Euro IV | EGR | SPN23 [#/kWh] | Urban Peak | -0.02 | 0.5 | 12 | 105 | 0 | 0 | 1.0819e+14 | 0 | 0 | 0 | 1 | 0% | 0% | 50 | 1.0819e+14
Buses | Diesel | Coaches Articulated >18 t | Euro IV | EGR | SPN23 [#/kWh] | Urban Off Peak | -0.02 | 0.5 | 12 | 105 | 0 | 0 | 1.0819e+14 | 0 | 0 | 0 | 1 | 0% | 0% | 50 | 1.0819e+14
Buses | Diesel | Coaches Articulated >18 t | Euro IV | EGR | SPN23 [#/kWh] | Rural | -0.02 | 0.5 | 12 | 105 | 0 | 0 | 5.5375e+13 | 0 | 0 | 0 | 1 | 0% | 0% | 50 | 5.5375e+13
Buses | Diesel | Coaches Articulated >18 t | Euro IV | EGR | SPN23 [#/kWh] | Highway | -0.02 | 0.5 | 12 | 105 | 0 | 0 | 6.1835e+13 | 0 | 0 | 0 | 1 | 0% | 0% | 50 | 6.1835e+13
Buses | Diesel | Coaches Articulated >18 t | Euro IV | EGR | SPN23 [#/kWh] | Urban Peak | -0.02 | 1 | 12 | 105 | 0 | 0 | 1.0819e+14 | 0 | 0 | 0 | 1 | 0% | 0% | 50 | 1.0819e+14
Buses | Diesel | Coaches Articulated >18 t | Euro IV | EGR | SPN23 [#/kWh] | Urban Off Peak | -0.02 | 1 | 12 | 105 | 0 | 0 | 1.0819e+14 | 0 | 0 | 0 | 1 | 0% | 0% | 50 | 1.0819e+14
Buses | Diesel | Coaches Articulated >18 t | Euro IV | EGR | SPN23 [#/kWh] | Rural | -0.02 | 1 | 12 | 105 | 0 | 0 | 5.5375e+13 | 0 | 0 | 0 | 1 | 0% | 0% | 50 | 5.5375e+13
Buses | Diesel | Coaches Articulated >18 t | Euro IV | EGR | SPN23 [#/kWh] | Highway | -0.02 | 1 | 12 | 105 | 0 | 0 | 6.1835e+13 | 0 | 0 | 0 | 1 | 0% | 0% | 50 | 6.1835e+13
Buses | Diesel | Coaches Articulated >18 t | Euro IV | EGR | SPN23 [#/kWh] | Urban Peak | 0 | 0 | 12 | 105 | 0 | 0 | 1.0819e+14 | 0 | 0 | 0 | 1 | 0% | 0% | 50 | 1.0819e+14
Buses | Diesel | Coaches Articulated >18 t | Euro IV | EGR | SPN23 [#/kWh] | Urban Off Peak | 0 | 0 | 12 | 105 | 0 | 0 | 1.0819e+14 | 0 | 0 | 0 | 1 | 0% | 0% | 50 | 1.0819e+14
Buses | Diesel | Coaches Articulated >18 t | Euro IV | EGR | SPN23 [#/kWh] | Rural | 0 | 0 | 12 | 105 | 0 | 0 | 5.5375e+13 | 0 | 0 | 0 | 1 | 0% | 0% | 50 | 5.5375e+13
Buses | Diesel | Coaches Articulated >18 t | Euro IV | EGR | SPN23 [#/kWh] | Highway | 0 | 0 | 12 | 105 | 0 | 0 | 6.1835e+13 | 0 | 0 | 0 | 1 | 0% | 0% | 50 | 6.1835e+13
Buses | Diesel | Coaches Articulated >18 t | Euro IV | EGR | SPN23 [#/kWh] | Urban Peak | 0 | 0.5 | 12 | 105 | 0 | 0 | 1.0819e+14 | 0 | 0 | 0 | 1 | 0% | 0% | 50 | 1.0819e+14
Buses | Diesel | Coaches Articulated >18 t | Euro IV | EGR | SPN23 [#/kWh] | Urban Off Peak | 0 | 0.5 | 12 | 105 | 0 | 0 | 1.0819e+14 | 0 | 0 | 0 | 1 | 0% | 0% | 50 | 1.0819e+14
Buses | Diesel | Coaches Articulated >18 t | Euro IV | EGR | SPN23 [#/kWh] | Rural | 0 | 0.5 | 12 | 105 | 0 | 0 | 5.5375e+13 | 0 | 0 | 0 | 1 | 0% | 0% | 50 | 5.5375e+13
Buses | Diesel | Coaches Articulated >18 t | Euro IV | EGR | SPN23 [#/kWh] | Highway | 0 | 0.5 | 12 | 105 | 0 | 0 | 6.1835e+13 | 0 | 0 | 0 | 1 | 0% | 0% | 50 | 6.1835e+13
Buses | Diesel | Coaches Articulated >18 t | Euro IV | EGR | SPN23 [#/kWh] | Urban Peak | 0 | 1 | 12 | 105 | 0 | 0 | 1.0819e+14 | 0 | 0 | 0 | 1 | 0% | 0% | 50 | 1.0819e+14
Buses | Diesel | Coaches Articulated >18 t | Euro IV | EGR | SPN23 [#/kWh] | Urban Off Peak | 0 | 1 | 12 | 105 | 0 | 0 | 1.0819e+14 | 0 | 0 | 0 | 1 | 0% | 0% | 50 | 1.0819e+14
Buses | Diesel | Coaches Articulated >18 t | Euro IV | EGR | SPN23 [#/kWh] | Rural | 0 | 1 | 12 | 105 | 0 | 0 | 5.5375e+13 | 0 | 0 | 0 | 1 | 0% | 0% | 50 | 5.5375e+13
Buses | Diesel | Coaches Articulated >18 t | Euro IV | EGR | SPN23 [#/kWh] | Highway | 0 | 1 | 12 | 105 | 0 | 0 | 6.1835e+13 | 0 | 0 | 0 | 1 | 0% | 0% | 50 | 6.1835e+13
Buses | Diesel | Coaches Articulated >18 t | Euro IV | EGR | SPN23 [#/kWh] | Urban Peak | 0.02 | 0 | 12 | 105 | 0 | 0 | 1.0819e+14 | 0 | 0 | 0 | 1 | 0% | 0% | 50 | 1.0819e+14
Buses | Diesel | Coaches Articulated >18 t | Euro IV | EGR | SPN23 [#/kWh] | Urban Off Peak | 0.02 | 0 | 12 | 105 | 0 | 0 | 1.0819e+14 | 0 | 0 | 0 | 1 | 0% | 0% | 50 | 1.0819e+14
Buses | Diesel | Coaches Articulated >18 t | Euro IV | EGR | SPN23 [#/kWh] | Rural | 0.02 | 0 | 12 | 105 | 0 | 0 | 5.5375e+13 | 0 | 0 | 0 | 1 | 0% | 0% | 50 | 5.5375e+13
Buses | Diesel | Coaches Articulated >18 t | Euro IV | EGR | SPN23 [#/kWh] | Highway | 0.02 | 0 | 12 | 105 | 0 | 0 | 6.1835e+13 | 0 | 0 | 0 | 1 | 0% | 0% | 50 | 6.1835e+13
Buses | Diesel | Coaches Articulated >18 t | Euro IV | EGR | SPN23 [#/kWh] | Urban Peak | 0.02 | 0.5 | 12 | 105 | 0 | 0 | 1.0819e+14 | 0 | 0 | 0 | 1 | 0% | 0% | 50 | 1.0819e+14
Buses | Diesel | Coaches Articulated >18 t | Euro IV | EGR | SPN23 [#/kWh] | Urban Off Peak | 0.02 | 0.5 | 12 | 105 | 0 | 0 | 1.0819e+14 | 0 | 0 | 0 | 1 | 0% | 0% | 50 | 1.0819e+14
Buses | Diesel | Coaches Articulated >18 t | Euro IV | EGR | SPN23 [#/kWh] | Rural | 0.02 | 0.5 | 12 | 105 | 0 | 0 | 5.5375e+13 | 0 | 0 | 0 | 1 | 0% | 0% | 50 | 5.5375e+13
Buses | Diesel | Coaches Articulated >18 t | Euro IV | EGR | SPN23 [#/kWh] | Highway | 0.02 | 0.5 | 12 | 105 | 0 | 0 | 6.1835e+13 | 0 | 0 | 0 | 1 | 0% | 0% | 50 | 6.1835e+13
Buses | Diesel | Coaches Articulated >18 t | Euro IV | EGR | SPN23 [#/kWh] | Urban Peak | 0.02 | 1 | 12 | 104 | 0 | 0 | 1.0819e+14 | 0 | 0 | 0 | 1 | 0% | 0% | 50 | 1.0819e+14
Buses | Diesel | Coaches Articulated >18 t | Euro IV | EGR | SPN23 [#/kWh] | Urban Off Peak | 0.02 | 1 | 12 | 104 | 0 | 0 | 1.0819e+14 | 0 | 0 | 0 | 1 | 0% | 0% | 50 | 1.0819e+14
Buses | Diesel | Coaches Articulated >18 t | Euro IV | EGR | SPN23 [#/kWh] | Rural | 0.02 | 1 | 12 | 104 | 0 | 0 | 5.5375e+13 | 0 | 0 | 0 | 1 | 0% | 0% | 50 | 5.5375e+13
Buses | Diesel | Coaches Articulated >18 t | Euro IV | EGR | SPN23 [#/kWh] | Highway | 0.02 | 1 | 12 | 104 | 0 | 0 | 6.1835e+13 | 0 | 0 | 0 | 1 | 0% | 0% | 50 | 6.1835e+13
Buses | Diesel | Coaches Articulated >18 t | Euro IV | EGR | SPN23 [#/kWh] | Urban Peak | 0.04 | 0 | 12 | 104 | 0 | 0 | 1.0819e+14 | 0 | 0 | 0 | 1 | 0% | 0% | 50 | 1.0819e+14
Buses | Diesel | Coaches Articulated >18 t | Euro IV | EGR | SPN23 [#/kWh] | Urban Off Peak | 0.04 | 0 | 12 | 104 | 0 | 0 | 1.0819e+14 | 0 | 0 | 0 | 1 | 0% | 0% | 50 | 1.0819e+14
Buses | Diesel | Coaches Articulated >18 t | Euro IV | EGR | SPN23 [#/kWh] | Rural | 0.04 | 0 | 12 | 104 | 0 | 0 | 5.5375e+13 | 0 | 0 | 0 | 1 | 0% | 0% | 50 | 5.5375e+13
Buses | Diesel | Coaches Articulated >18 t | Euro IV | EGR | SPN23 [#/kWh] | Highway | 0.04 | 0 | 12 | 104 | 0 | 0 | 6.1835e+13 | 0 | 0 | 0 | 1 | 0% | 0% | 50 | 6.1835e+13
Buses | Diesel | Coaches Articulated >18 t | Euro IV | EGR | SPN23 [#/kWh] | Urban Peak | 0.04 | 0.5 | 12 | 98 | 0 | 0 | 1.0819e+14 | 0 | 0 | 0 | 1 | 0% | 0% | 50 | 1.0819e+14
Buses | Diesel | Coaches Articulated >18 t | Euro IV | EGR | SPN23 [#/kWh] | Urban Off Peak | 0.04 | 0.5 | 12 | 98 | 0 | 0 | 1.0819e+14 | 0 | 0 | 0 | 1 | 0% | 0% | 50 | 1.0819e+14
Buses | Diesel | Coaches Articulated >18 t | Euro IV | EGR | SPN23 [#/kWh] | Rural | 0.04 | 0.5 | 12 | 98 | 0 | 0 | 5.5375e+13 | 0 | 0 | 0 | 1 | 0% | 0% | 50 | 5.5375e+13
Buses | Diesel | Coaches Articulated >18 t | Euro IV | EGR | SPN23 [#/kWh] | Highway | 0.04 | 0.5 | 12 | 98 | 0 | 0 | 6.1835e+13 | 0 | 0 | 0 | 1 | 0% | 0% | 50 | 6.1835e+13
Buses | Diesel | Coaches Articulated >18 t | Euro IV | EGR | SPN23 [#/kWh] | Urban Peak | 0.04 | 1 | 12 | 89 | 0 | 0 | 1.0819e+14 | 0 | 0 | 0 | 1 | 0% | 0% | 50 | 1.0819e+14
Buses | Diesel | Coaches Articulated >18 t | Euro IV | EGR | SPN23 [#/kWh] | Urban Off Peak | 0.04 | 1 | 12 | 89 | 0 | 0 | 1.0819e+14 | 0 | 0 | 0 | 1 | 0% | 0% | 50 | 1.0819e+14
Buses | Diesel | Coaches Articulated >18 t | Euro IV | EGR | SPN23 [#/kWh] | Rural | 0.04 | 1 | 12 | 89 | 0 | 0 | 5.5375e+13 | 0 | 0 | 0 | 1 | 0% | 0% | 50 | 5.5375e+13
Buses | Diesel | Coaches Articulated >18 t | Euro IV | EGR | SPN23 [#/kWh] | Highway | 0.04 | 1 | 12 | 89 | 0 | 0 | 6.1835e+13 | 0 | 0 | 0 | 1 | 0% | 0% | 50 | 6.1835e+13
Buses | Diesel | Coaches Articulated >18 t | Euro IV | EGR | SPN23 [#/kWh] | Urban Peak | 0.06 | 0 | 12 | 91 | 0 | 0 | 1.0819e+14 | 0 | 0 | 0 | 1 | 0% | 0% | 50 | 1.0819e+14
Buses | Diesel | Coaches Articulated >18 t | Euro IV | EGR | SPN23 [#/kWh] | Urban Off Peak | 0.06 | 0 | 12 | 91 | 0 | 0 | 1.0819e+14 | 0 | 0 | 0 | 1 | 0% | 0% | 50 | 1.0819e+14
Buses | Diesel | Coaches Articulated >18 t | Euro IV | EGR | SPN23 [#/kWh] | Rural | 0.06 | 0 | 12 | 91 | 0 | 0 | 5.5375e+13 | 0 | 0 | 0 | 1 | 0% | 0% | 50 | 5.5375e+13
Buses | Diesel | Coaches Articulated >18 t | Euro IV | EGR | SPN23 [#/kWh] | Highway | 0.06 | 0 | 12 | 91 | 0 | 0 | 6.1835e+13 | 0 | 0 | 0 | 1 | 0% | 0% | 50 | 6.1835e+13
Buses | Diesel | Coaches Articulated >18 t | Euro IV | EGR | SPN23 [#/kWh] | Urban Peak | 0.06 | 0.5 | 12 | 79 | 0 | 0 | 1.0819e+14 | 0 | 0 | 0 | 1 | 0% | 0% | 50 | 1.0819e+14
Buses | Diesel | Coaches Articulated >18 t | Euro IV | EGR | SPN23 [#/kWh] | Urban Off Peak | 0.06 | 0.5 | 12 | 79 | 0 | 0 | 1.0819e+14 | 0 | 0 | 0 | 1 | 0% | 0% | 50 | 1.0819e+14
Buses | Diesel | Coaches Articulated >18 t | Euro IV | EGR | SPN23 [#/kWh] | Rural | 0.06 | 0.5 | 12 | 79 | 0 | 0 | 5.5375e+13 | 0 | 0 | 0 | 1 | 0% | 0% | 50 | 5.5375e+13
Buses | Diesel | Coaches Articulated >18 t | Euro IV | EGR | SPN23 [#/kWh] | Highway | 0.06 | 0.5 | 12 | 79 | 0 | 0 | 6.1835e+13 | 0 | 0 | 0 | 1 | 0% | 0% | 50 | 6.1835e+13
Buses | Diesel | Coaches Articulated >18 t | Euro IV | EGR | SPN23 [#/kWh] | Urban Peak | 0.06 | 1 | 12 | 69 | 0 | 0 | 1.0819e+14 | 0 | 0 | 0 | 1 | 0% | 0% | 50 | 1.0819e+14
Buses | Diesel | Coaches Articulated >18 t | Euro IV | EGR | SPN23 [#/kWh] | Urban Off Peak | 0.06 | 1 | 12 | 69 | 0 | 0 | 1.0819e+14 | 0 | 0 | 0 | 1 | 0% | 0% | 50 | 1.0819e+14
Buses | Diesel | Coaches Articulated >18 t | Euro IV | EGR | SPN23 [#/kWh] | Rural | 0.06 | 1 | 12 | 69 | 0 | 0 | 5.5375e+13 | 0 | 0 | 0 | 1 | 0% | 0% | 50 | 5.5375e+13
Buses | Diesel | Coaches Articulated >18 t | Euro IV | EGR | SPN23 [#/kWh] | Highway | 0.06 | 1 | 12 | 69 | 0 | 0 | 6.1835e+13 | 0 | 0 | 0 | 1 | 0% | 0% | 50 | 6.1835e+13
Buses | Diesel | Coaches Articulated >18 t | Euro V | SCR | SPN23 [#/kWh] | Urban Peak | -0.06 | 0 | 10 | 95 | 0 | 0 | 1.0819e+14 | 0 | 0 | 0 | 1 | 0% | 0% | 50 | 1.0819e+14
Buses | Diesel | Coaches Articulated >18 t | Euro V | SCR | SPN23 [#/kWh] | Urban Off Peak | -0.06 | 0 | 10 | 95 | 0 | 0 | 1.0819e+14 | 0 | 0 | 0 | 1 | 0% | 0% | 50 | 1.0819e+14
Buses | Diesel | Coaches Articulated >18 t | Euro V | SCR | SPN23 [#/kWh] | Rural | -0.06 | 0 | 10 | 95 | 0 | 0 | 5.5375e+13 | 0 | 0 | 0 | 1 | 0% | 0% | 50 | 5.5375e+13
Buses | Diesel | Coaches Articulated >18 t | Euro V | SCR | SPN23 [#/kWh] | Highway | -0.06 | 0 | 10 | 95 | 0 | 0 | 6.1835e+13 | 0 | 0 | 0 | 1 | 0% | 0% | 50 | 6.1835e+13
Buses | Diesel | Coaches Articulated >18 t | Euro V | SCR | SPN23 [#/kWh] | Urban Peak | -0.06 | 0.5 | 10 | 95 | 0 | 0 | 1.0819e+14 | 0 | 0 | 0 | 1 | 0% | 0% | 50 | 1.0819e+14
Buses | Diesel | Coaches Articulated >18 t | Euro V | SCR | SPN23 [#/kWh] | Urban Off Peak | -0.06 | 0.5 | 10 | 95 | 0 | 0 | 1.0819e+14 | 0 | 0 | 0 | 1 | 0% | 0% | 50 | 1.0819e+14
Buses | Diesel | Coaches Articulated >18 t | Euro V | SCR | SPN23 [#/kWh] | Rural | -0.06 | 0.5 | 10 | 95 | 0 | 0 | 5.5375e+13 | 0 | 0 | 0 | 1 | 0% | 0% | 50 | 5.5375e+13
Buses | Diesel | Coaches Articulated >18 t | Euro V | SCR | SPN23 [#/kWh] | Highway | -0.06 | 0.5 | 10 | 95 | 0 | 0 | 6.1835e+13 | 0 | 0 | 0 | 1 | 0% | 0% | 50 | 6.1835e+13
Buses | Diesel | Coaches Articulated >18 t | Euro V | SCR | SPN23 [#/kWh] | Urban Peak | -0.06 | 1 | 10 | 95 | 0 | 0 | 1.0819e+14 | 0 | 0 | 0 | 1 | 0% | 0% | 50 | 1.0819e+14
Buses | Diesel | Coaches Articulated >18 t | Euro V | SCR | SPN23 [#/kWh] | Urban Off Peak | -0.06 | 1 | 10 | 95 | 0 | 0 | 1.0819e+14 | 0 | 0 | 0 | 1 | 0% | 0% | 50 | 1.0819e+14
Buses | Diesel | Coaches Articulated >18 t | Euro V | SCR | SPN23 [#/kWh] | Rural | -0.06 | 1 | 10 | 95 | 0 | 0 | 5.5375e+13 | 0 | 0 | 0 | 1 | 0% | 0% | 50 | 5.5375e+13
Buses | Diesel | Coaches Articulated >18 t | Euro V | SCR | SPN23 [#/kWh] | Highway | -0.06 | 1 | 10 | 95 | 0 | 0 | 6.1835e+13 | 0 | 0 | 0 | 1 | 0% | 0% | 50 | 6.1835e+13
Buses | Diesel | Coaches Articulated >18 t | Euro V | SCR | SPN23 [#/kWh] | Urban Peak | -0.04 | 0 | 10 | 85 | 0 | 0 | 1.0819e+14 | 0 | 0 | 0 | 1 | 0% | 0% | 50 | 1.0819e+14
Buses | Diesel | Coaches Articulated >18 t | Euro V | SCR | SPN23 [#/kWh] | Urban Off Peak | -0.04 | 0 | 10 | 85 | 0 | 0 | 1.0819e+14 | 0 | 0 | 0 | 1 | 0% | 0% | 50 | 1.0819e+14
Buses | Diesel | Coaches Articulated >18 t | Euro V | SCR | SPN23 [#/kWh] | Rural | -0.04 | 0 | 10 | 85 | 0 | 0 | 5.5375e+13 | 0 | 0 | 0 | 1 | 0% | 0% | 50 | 5.5375e+13
Buses | Diesel | Coaches Articulated >18 t | Euro V | SCR | SPN23 [#/kWh] | Highway | -0.04 | 0 | 10 | 85 | 0 | 0 | 6.1835e+13 | 0 | 0 | 0 | 1 | 0% | 0% | 50 | 6.1835e+13
Buses | Diesel | Coaches Articulated >18 t | Euro V | SCR | SPN23 [#/kWh] | Urban Peak | -0.04 | 0.5 | 10 | 90 | 0 | 0 | 1.0819e+14 | 0 | 0 | 0 | 1 | 0% | 0% | 50 | 1.0819e+14
Buses | Diesel | Coaches Articulated >18 t | Euro V | SCR | SPN23 [#/kWh] | Urban Off Peak | -0.04 | 0.5 | 10 | 90 | 0 | 0 | 1.0819e+14 | 0 | 0 | 0 | 1 | 0% | 0% | 50 | 1.0819e+14
Buses | Diesel | Coaches Articulated >18 t | Euro V | SCR | SPN23 [#/kWh] | Rural | -0.04 | 0.5 | 10 | 90 | 0 | 0 | 5.5375e+13 | 0 | 0 | 0 | 1 | 0% | 0% | 50 | 5.5375e+13
Buses | Diesel | Coaches Articulated >18 t | Euro V | SCR | SPN23 [#/kWh] | Highway | -0.04 | 0.5 | 10 | 90 | 0 | 0 | 6.1835e+13 | 0 | 0 | 0 | 1 | 0% | 0% | 50 | 6.1835e+13
Buses | Diesel | Coaches Articulated >18 t | Euro V | SCR | SPN23 [#/kWh] | Urban Peak | -0.04 | 1 | 10 | 85 | 0 | 0 | 1.0819e+14 | 0 | 0 | 0 | 1 | 0% | 0% | 50 | 1.0819e+14
Buses | Diesel | Coaches Articulated >18 t | Euro V | SCR | SPN23 [#/kWh] | Urban Off Peak | -0.04 | 1 | 10 | 85 | 0 | 0 | 1.0819e+14 | 0 | 0 | 0 | 1 | 0% | 0% | 50 | 1.0819e+14
Buses | Diesel | Coaches Articulated >18 t | Euro V | SCR | SPN23 [#/kWh] | Rural | -0.04 | 1 | 10 | 85 | 0 | 0 | 5.5375e+13 | 0 | 0 | 0 | 1 | 0% | 0% | 50 | 5.5375e+13
Buses | Diesel | Coaches Articulated >18 t | Euro V | SCR | SPN23 [#/kWh] | Highway | -0.04 | 1 | 10 | 85 | 0 | 0 | 6.1835e+13 | 0 | 0 | 0 | 1 | 0% | 0% | 50 | 6.1835e+13
Buses | Diesel | Coaches Articulated >18 t | Euro V | SCR | SPN23 [#/kWh] | Urban Peak | -0.02 | 0 | 10 | 100 | 0 | 0 | 1.0819e+14 | 0 | 0 | 0 | 1 | 0% | 0% | 50 | 1.0819e+14
Buses | Diesel | Coaches Articulated >18 t | Euro V | SCR | SPN23 [#/kWh] | Urban Off Peak | -0.02 | 0 | 10 | 100 | 0 | 0 | 1.0819e+14 | 0 | 0 | 0 | 1 | 0% | 0% | 50 | 1.0819e+14
Buses | Diesel | Coaches Articulated >18 t | Euro V | SCR | SPN23 [#/kWh] | Rural | -0.02 | 0 | 10 | 100 | 0 | 0 | 5.5375e+13 | 0 | 0 | 0 | 1 | 0% | 0% | 50 | 5.5375e+13
Buses | Diesel | Coaches Articulated >18 t | Euro V | SCR | SPN23 [#/kWh] | Highway | -0.02 | 0 | 10 | 100 | 0 | 0 | 6.1835e+13 | 0 | 0 | 0 | 1 | 0% | 0% | 50 | 6.1835e+13
Buses | Diesel | Coaches Articulated >18 t | Euro V | SCR | SPN23 [#/kWh] | Urban Peak | -0.02 | 0.5 | 10 | 100 | 0 | 0 | 1.0819e+14 | 0 | 0 | 0 | 1 | 0% | 0% | 50 | 1.0819e+14
Buses | Diesel | Coaches Articulated >18 t | Euro V | SCR | SPN23 [#/kWh] | Urban Off Peak | -0.02 | 0.5 | 10 | 100 | 0 | 0 | 1.0819e+14 | 0 | 0 | 0 | 1 | 0% | 0% | 50 | 1.0819e+14
Buses | Diesel | Coaches Articulated >18 t | Euro V | SCR | SPN23 [#/kWh] | Rural | -0.02 | 0.5 | 10 | 100 | 0 | 0 | 5.5375e+13 | 0 | 0 | 0 | 1 | 0% | 0% | 50 | 5.5375e+13
Buses | Diesel | Coaches Articulated >18 t | Euro V | SCR | SPN23 [#/kWh] | Highway | -0.02 | 0.5 | 10 | 100 | 0 | 0 | 6.1835e+13 | 0 | 0 | 0 | 1 | 0% | 0% | 50 | 6.1835e+13
Buses | Diesel | Coaches Articulated >18 t | Euro V | SCR | SPN23 [#/kWh] | Urban Peak | -0.02 | 1 | 10 | 100 | 0 | 0 | 1.0819e+14 | 0 | 0 | 0 | 1 | 0% | 0% | 50 | 1.0819e+14
Buses | Diesel | Coaches Articulated >18 t | Euro V | SCR | SPN23 [#/kWh] | Urban Off Peak | -0.02 | 1 | 10 | 100 | 0 | 0 | 1.0819e+14 | 0 | 0 | 0 | 1 | 0% | 0% | 50 | 1.0819e+14
Buses | Diesel | Coaches Articulated >18 t | Euro V | SCR | SPN23 [#/kWh] | Rural | -0.02 | 1 | 10 | 100 | 0 | 0 | 5.5375e+13 | 0 | 0 | 0 | 1 | 0% | 0% | 50 | 5.5375e+13
Buses | Diesel | Coaches Articulated >18 t | Euro V | SCR | SPN23 [#/kWh] | Highway | -0.02 | 1 | 10 | 100 | 0 | 0 | 6.1835e+13 | 0 | 0 | 0 | 1 | 0% | 0% | 50 | 6.1835e+13
Buses | Diesel | Coaches Articulated >18 t | Euro V | SCR | SPN23 [#/kWh] | Urban Peak | 0 | 0 | 10 | 100 | 0 | 0 | 1.0819e+14 | 0 | 0 | 0 | 1 | 0% | 0% | 50 | 1.0819e+14
Buses | Diesel | Coaches Articulated >18 t | Euro V | SCR | SPN23 [#/kWh] | Urban Off Peak | 0 | 0 | 10 | 100 | 0 | 0 | 1.0819e+14 | 0 | 0 | 0 | 1 | 0% | 0% | 50 | 1.0819e+14
Buses | Diesel | Coaches Articulated >18 t | Euro V | SCR | SPN23 [#/kWh] | Rural | 0 | 0 | 10 | 100 | 0 | 0 | 5.5375e+13 | 0 | 0 | 0 | 1 | 0% | 0% | 50 | 5.5375e+13
Buses | Diesel | Coaches Articulated >18 t | Euro V | SCR | SPN23 [#/kWh] | Highway | 0 | 0 | 10 | 100 | 0 | 0 | 6.1835e+13 | 0 | 0 | 0 | 1 | 0% | 0% | 50 | 6.1835e+13
Buses | Diesel | Coaches Articulated >18 t | Euro V | SCR | SPN23 [#/kWh] | Urban Peak | 0 | 0.5 | 10 | 100 | 0 | 0 | 1.0819e+14 | 0 | 0 | 0 | 1 | 0% | 0% | 50 | 1.0819e+14
Buses | Diesel | Coaches Articulated >18 t | Euro V | SCR | SPN23 [#/kWh] | Urban Off Peak | 0 | 0.5 | 10 | 100 | 0 | 0 | 1.0819e+14 | 0 | 0 | 0 | 1 | 0% | 0% | 50 | 1.0819e+14
Buses | Diesel | Coaches Articulated >18 t | Euro V | SCR | SPN23 [#/kWh] | Rural | 0 | 0.5 | 10 | 100 | 0 | 0 | 5.5375e+13 | 0 | 0 | 0 | 1 | 0% | 0% | 50 | 5.5375e+13
Buses | Diesel | Coaches Articulated >18 t | Euro V | SCR | SPN23 [#/kWh] | Highway | 0 | 0.5 | 10 | 100 | 0 | 0 | 6.1835e+13 | 0 | 0 | 0 | 1 | 0% | 0% | 50 | 6.1835e+13
Buses | Diesel | Coaches Articulated >18 t | Euro V | SCR | SPN23 [#/kWh] | Urban Peak | 0 | 1 | 10 | 100 | 0 | 0 | 1.0819e+14 | 0 | 0 | 0 | 1 | 0% | 0% | 50 | 1.0819e+14
Buses | Diesel | Coaches Articulated >18 t | Euro V | SCR | SPN23 [#/kWh] | Urban Off Peak | 0 | 1 | 10 | 100 | 0 | 0 | 1.0819e+14 | 0 | 0 | 0 | 1 | 0% | 0% | 50 | 1.0819e+14
Buses | Diesel | Coaches Articulated >18 t | Euro V | SCR | SPN23 [#/kWh] | Rural | 0 | 1 | 10 | 100 | 0 | 0 | 5.5375e+13 | 0 | 0 | 0 | 1 | 0% | 0% | 50 | 5.5375e+13
Buses | Diesel | Coaches Articulated >18 t | Euro V | SCR | SPN23 [#/kWh] | Highway | 0 | 1 | 10 | 100 | 0 | 0 | 6.1835e+13 | 0 | 0 | 0 | 1 | 0% | 0% | 50 | 6.1835e+13
Buses | Diesel | Coaches Articulated >18 t | Euro V | SCR | SPN23 [#/kWh] | Urban Peak | 0.02 | 0 | 10 | 100 | 0 | 0 | 1.0819e+14 | 0 | 0 | 0 | 1 | 0% | 0% | 50 | 1.0819e+14
Buses | Diesel | Coaches Articulated >18 t | Euro V | SCR | SPN23 [#/kWh] | Urban Off Peak | 0.02 | 0 | 10 | 100 | 0 | 0 | 1.0819e+14 | 0 | 0 | 0 | 1 | 0% | 0% | 50 | 1.0819e+14
Buses | Diesel | Coaches Articulated >18 t | Euro V | SCR | SPN23 [#/kWh] | Rural | 0.02 | 0 | 10 | 100 | 0 | 0 | 5.5375e+13 | 0 | 0 | 0 | 1 | 0% | 0% | 50 | 5.5375e+13
Buses | Diesel | Coaches Articulated >18 t | Euro V | SCR | SPN23 [#/kWh] | Highway | 0.02 | 0 | 10 | 100 | 0 | 0 | 6.1835e+13 | 0 | 0 | 0 | 1 | 0% | 0% | 50 | 6.1835e+13
Buses | Diesel | Coaches Articulated >18 t | Euro V | SCR | SPN23 [#/kWh] | Urban Peak | 0.02 | 0.5 | 10 | 100 | 0 | 0 | 1.0819e+14 | 0 | 0 | 0 | 1 | 0% | 0% | 50 | 1.0819e+14
Buses | Diesel | Coaches Articulated >18 t | Euro V | SCR | SPN23 [#/kWh] | Urban Off Peak | 0.02 | 0.5 | 10 | 100 | 0 | 0 | 1.0819e+14 | 0 | 0 | 0 | 1 | 0% | 0% | 50 | 1.0819e+14
Buses | Diesel | Coaches Articulated >18 t | Euro V | SCR | SPN23 [#/kWh] | Rural | 0.02 | 0.5 | 10 | 100 | 0 | 0 | 5.5375e+13 | 0 | 0 | 0 | 1 | 0% | 0% | 50 | 5.5375e+13
Buses | Diesel | Coaches Articulated >18 t | Euro V | SCR | SPN23 [#/kWh] | Highway | 0.02 | 0.5 | 10 | 100 | 0 | 0 | 6.1835e+13 | 0 | 0 | 0 | 1 | 0% | 0% | 50 | 6.1835e+13
Buses | Diesel | Coaches Articulated >18 t | Euro V | SCR | SPN23 [#/kWh] | Urban Peak | 0.02 | 1 | 10 | 100 | 0 | 0 | 1.0819e+14 | 0 | 0 | 0 | 1 | 0% | 0% | 50 | 1.0819e+14
Buses | Diesel | Coaches Articulated >18 t | Euro V | SCR | SPN23 [#/kWh] | Urban Off Peak | 0.02 | 1 | 10 | 100 | 0 | 0 | 1.0819e+14 | 0 | 0 | 0 | 1 | 0% | 0% | 50 | 1.0819e+14
Buses | Diesel | Coaches Articulated >18 t | Euro V | SCR | SPN23 [#/kWh] | Rural | 0.02 | 1 | 10 | 100 | 0 | 0 | 5.5375e+13 | 0 | 0 | 0 | 1 | 0% | 0% | 50 | 5.5375e+13
Buses | Diesel | Coaches Articulated >18 t | Euro V | SCR | SPN23 [#/kWh] | Highway | 0.02 | 1 | 10 | 100 | 0 | 0 | 6.1835e+13 | 0 | 0 | 0 | 1 | 0% | 0% | 50 | 6.1835e+13
Buses | Diesel | Coaches Articulated >18 t | Euro V | SCR | SPN23 [#/kWh] | Urban Peak | 0.04 | 0 | 10 | 100 | 0 | 0 | 1.0819e+14 | 0 | 0 | 0 | 1 | 0% | 0% | 50 | 1.0819e+14
Buses | Diesel | Coaches Articulated >18 t | Euro V | SCR | SPN23 [#/kWh] | Urban Off Peak | 0.04 | 0 | 10 | 100 | 0 | 0 | 1.0819e+14 | 0 | 0 | 0 | 1 | 0% | 0% | 50 | 1.0819e+14
Buses | Diesel | Coaches Articulated >18 t | Euro V | SCR | SPN23 [#/kWh] | Rural | 0.04 | 0 | 10 | 100 | 0 | 0 | 5.5375e+13 | 0 | 0 | 0 | 1 | 0% | 0% | 50 | 5.5375e+13
Buses | Diesel | Coaches Articulated >18 t | Euro V | SCR | SPN23 [#/kWh] | Highway | 0.04 | 0 | 10 | 100 | 0 | 0 | 6.1835e+13 | 0 | 0 | 0 | 1 | 0% | 0% | 50 | 6.1835e+13
Buses | Diesel | Coaches Articulated >18 t | Euro V | SCR | SPN23 [#/kWh] | Urban Peak | 0.04 | 0.5 | 10 | 95 | 0 | 0 | 1.0819e+14 | 0 | 0 | 0 | 1 | 0% | 0% | 50 | 1.0819e+14
Buses | Diesel | Coaches Articulated >18 t | Euro V | SCR | SPN23 [#/kWh] | Urban Off Peak | 0.04 | 0.5 | 10 | 95 | 0 | 0 | 1.0819e+14 | 0 | 0 | 0 | 1 | 0% | 0% | 50 | 1.0819e+14
Buses | Diesel | Coaches Articulated >18 t | Euro V | SCR | SPN23 [#/kWh] | Rural | 0.04 | 0.5 | 10 | 95 | 0 | 0 | 5.5375e+13 | 0 | 0 | 0 | 1 | 0% | 0% | 50 | 5.5375e+13
Buses | Diesel | Coaches Articulated >18 t | Euro V | SCR | SPN23 [#/kWh] | Highway | 0.04 | 0.5 | 10 | 95 | 0 | 0 | 6.1835e+13 | 0 | 0 | 0 | 1 | 0% | 0% | 50 | 6.1835e+13
Buses | Diesel | Coaches Articulated >18 t | Euro V | SCR | SPN23 [#/kWh] | Urban Peak | 0.04 | 1 | 10 | 85 | 0 | 0 | 1.0819e+14 | 0 | 0 | 0 | 1 | 0% | 0% | 50 | 1.0819e+14
Buses | Diesel | Coaches Articulated >18 t | Euro V | SCR | SPN23 [#/kWh] | Urban Off Peak | 0.04 | 1 | 10 | 85 | 0 | 0 | 1.0819e+14 | 0 | 0 | 0 | 1 | 0% | 0% | 50 | 1.0819e+14
Buses | Diesel | Coaches Articulated >18 t | Euro V | SCR | SPN23 [#/kWh] | Rural | 0.04 | 1 | 10 | 85 | 0 | 0 | 5.5375e+13 | 0 | 0 | 0 | 1 | 0% | 0% | 50 | 5.5375e+13
Buses | Diesel | Coaches Articulated >18 t | Euro V | SCR | SPN23 [#/kWh] | Highway | 0.04 | 1 | 10 | 85 | 0 | 0 | 6.1835e+13 | 0 | 0 | 0 | 1 | 0% | 0% | 50 | 6.1835e+13
Buses | Diesel | Coaches Articulated >18 t | Euro V | SCR | SPN23 [#/kWh] | Urban Peak | 0.06 | 0 | 10 | 85 | 0 | 0 | 1.0819e+14 | 0 | 0 | 0 | 1 | 0% | 0% | 50 | 1.0819e+14
Buses | Diesel | Coaches Articulated >18 t | Euro V | SCR | SPN23 [#/kWh] | Urban Off Peak | 0.06 | 0 | 10 | 85 | 0 | 0 | 1.0819e+14 | 0 | 0 | 0 | 1 | 0% | 0% | 50 | 1.0819e+14
Buses | Diesel | Coaches Articulated >18 t | Euro V | SCR | SPN23 [#/kWh] | Rural | 0.06 | 0 | 10 | 85 | 0 | 0 | 5.5375e+13 | 0 | 0 | 0 | 1 | 0% | 0% | 50 | 5.5375e+13
Buses | Diesel | Coaches Articulated >18 t | Euro V | SCR | SPN23 [#/kWh] | Highway | 0.06 | 0 | 10 | 85 | 0 | 0 | 6.1835e+13 | 0 | 0 | 0 | 1 | 0% | 0% | 50 | 6.1835e+13
Buses | Diesel | Coaches Articulated >18 t | Euro V | SCR | SPN23 [#/kWh] | Urban Peak | 0.06 | 0.5 | 10 | 75 | 0 | 0 | 1.0819e+14 | 0 | 0 | 0 | 1 | 0% | 0% | 50 | 1.0819e+14
Buses | Diesel | Coaches Articulated >18 t | Euro V | SCR | SPN23 [#/kWh] | Urban Off Peak | 0.06 | 0.5 | 10 | 75 | 0 | 0 | 1.0819e+14 | 0 | 0 | 0 | 1 | 0% | 0% | 50 | 1.0819e+14
Buses | Diesel | Coaches Articulated >18 t | Euro V | SCR | SPN23 [#/kWh] | Rural | 0.06 | 0.5 | 10 | 75 | 0 | 0 | 5.5375e+13 | 0 | 0 | 0 | 1 | 0% | 0% | 50 | 5.5375e+13
Buses | Diesel | Coaches Articulated >18 t | Euro V | SCR | SPN23 [#/kWh] | Highway | 0.06 | 0.5 | 10 | 75 | 0 | 0 | 6.1835e+13 | 0 | 0 | 0 | 1 | 0% | 0% | 50 | 6.1835e+13
Buses | Diesel | Coaches Articulated >18 t | Euro V | SCR | SPN23 [#/kWh] | Urban Peak | 0.06 | 1 | 10 | 65 | 0 | 0 | 1.0819e+14 | 0 | 0 | 0 | 1 | 0% | 0% | 50 | 1.0819e+14
Buses | Diesel | Coaches Articulated >18 t | Euro V | SCR | SPN23 [#/kWh] | Urban Off Peak | 0.06 | 1 | 10 | 65 | 0 | 0 | 1.0819e+14 | 0 | 0 | 0 | 1 | 0% | 0% | 50 | 1.0819e+14
Buses | Diesel | Coaches Articulated >18 t | Euro V | SCR | SPN23 [#/kWh] | Rural | 0.06 | 1 | 10 | 65 | 0 | 0 | 5.5375e+13 | 0 | 0 | 0 | 1 | 0% | 0% | 50 | 5.5375e+13
Buses | Diesel | Coaches Articulated >18 t | Euro V | SCR | SPN23 [#/kWh] | Highway | 0.06 | 1 | 10 | 65 | 0 | 0 | 6.1835e+13 | 0 | 0 | 0 | 1 | 0% | 0% | 50 | 6.1835e+13
Buses | Diesel | Coaches Articulated >18 t | Euro V | EGR | SPN23 [#/kWh] | Urban Peak | -0.06 | 0 | 10 | 80 | 0 | 0 | 1.0819e+14 | 0 | 0 | 0 | 1 | 0% | 0% | 50 | 1.0819e+14
Buses | Diesel | Coaches Articulated >18 t | Euro V | EGR | SPN23 [#/kWh] | Urban Off Peak | -0.06 | 0 | 10 | 80 | 0 | 0 | 1.0819e+14 | 0 | 0 | 0 | 1 | 0% | 0% | 50 | 1.0819e+14
Buses | Diesel | Coaches Articulated >18 t | Euro V | EGR | SPN23 [#/kWh] | Rural | -0.06 | 0 | 10 | 80 | 0 | 0 | 5.5375e+13 | 0 | 0 | 0 | 1 | 0% | 0% | 50 | 5.5375e+13
Buses | Diesel | Coaches Articulated >18 t | Euro V | EGR | SPN23 [#/kWh] | Highway | -0.06 | 0 | 10 | 80 | 0 | 0 | 6.1835e+13 | 0 | 0 | 0 | 1 | 0% | 0% | 50 | 6.1835e+13
Buses | Diesel | Coaches Articulated >18 t | Euro V | EGR | SPN23 [#/kWh] | Urban Peak | -0.06 | 0.5 | 10 | 80 | 0 | 0 | 1.0819e+14 | 0 | 0 | 0 | 1 | 0% | 0% | 50 | 1.0819e+14
Buses | Diesel | Coaches Articulated >18 t | Euro V | EGR | SPN23 [#/kWh] | Urban Off Peak | -0.06 | 0.5 | 10 | 80 | 0 | 0 | 1.0819e+14 | 0 | 0 | 0 | 1 | 0% | 0% | 50 | 1.0819e+14
Buses | Diesel | Coaches Articulated >18 t | Euro V | EGR | SPN23 [#/kWh] | Rural | -0.06 | 0.5 | 10 | 80 | 0 | 0 | 5.5375e+13 | 0 | 0 | 0 | 1 | 0% | 0% | 50 | 5.5375e+13
Buses | Diesel | Coaches Articulated >18 t | Euro V | EGR | SPN23 [#/kWh] | Highway | -0.06 | 0.5 | 10 | 80 | 0 | 0 | 6.1835e+13 | 0 | 0 | 0 | 1 | 0% | 0% | 50 | 6.1835e+13
Buses | Diesel | Coaches Articulated >18 t | Euro V | EGR | SPN23 [#/kWh] | Urban Peak | -0.06 | 1 | 10 | 80 | 0 | 0 | 1.0819e+14 | 0 | 0 | 0 | 1 | 0% | 0% | 50 | 1.0819e+14
Buses | Diesel | Coaches Articulated >18 t | Euro V | EGR | SPN23 [#/kWh] | Urban Off Peak | -0.06 | 1 | 10 | 80 | 0 | 0 | 1.0819e+14 | 0 | 0 | 0 | 1 | 0% | 0% | 50 | 1.0819e+14
Buses | Diesel | Coaches Articulated >18 t | Euro V | EGR | SPN23 [#/kWh] | Rural | -0.06 | 1 | 10 | 80 | 0 | 0 | 5.5375e+13 | 0 | 0 | 0 | 1 | 0% | 0% | 50 | 5.5375e+13
Buses | Diesel | Coaches Articulated >18 t | Euro V | EGR | SPN23 [#/kWh] | Highway | -0.06 | 1 | 10 | 80 | 0 | 0 | 6.1835e+13 | 0 | 0 | 0 | 1 | 0% | 0% | 50 | 6.1835e+13
Buses | Diesel | Coaches Articulated >18 t | Euro V | EGR | SPN23 [#/kWh] | Urban Peak | -0.04 | 0 | 10 | 90 | 0 | 0 | 1.0819e+14 | 0 | 0 | 0 | 1 | 0% | 0% | 50 | 1.0819e+14
Buses | Diesel | Coaches Articulated >18 t | Euro V | EGR | SPN23 [#/kWh] | Urban Off Peak | -0.04 | 0 | 10 | 90 | 0 | 0 | 1.0819e+14 | 0 | 0 | 0 | 1 | 0% | 0% | 50 | 1.0819e+14
Buses | Diesel | Coaches Articulated >18 t | Euro V | EGR | SPN23 [#/kWh] | Rural | -0.04 | 0 | 10 | 90 | 0 | 0 | 5.5375e+13 | 0 | 0 | 0 | 1 | 0% | 0% | 50 | 5.5375e+13
Buses | Diesel | Coaches Articulated >18 t | Euro V | EGR | SPN23 [#/kWh] | Highway | -0.04 | 0 | 10 | 90 | 0 | 0 | 6.1835e+13 | 0 | 0 | 0 | 1 | 0% | 0% | 50 | 6.1835e+13
Buses | Diesel | Coaches Articulated >18 t | Euro V | EGR | SPN23 [#/kWh] | Urban Peak | -0.04 | 0.5 | 10 | 90 | 0 | 0 | 1.0819e+14 | 0 | 0 | 0 | 1 | 0% | 0% | 50 | 1.0819e+14
Buses | Diesel | Coaches Articulated >18 t | Euro V | EGR | SPN23 [#/kWh] | Urban Off Peak | -0.04 | 0.5 | 10 | 90 | 0 | 0 | 1.0819e+14 | 0 | 0 | 0 | 1 | 0% | 0% | 50 | 1.0819e+14
Buses | Diesel | Coaches Articulated >18 t | Euro V | EGR | SPN23 [#/kWh] | Rural | -0.04 | 0.5 | 10 | 90 | 0 | 0 | 5.5375e+13 | 0 | 0 | 0 | 1 | 0% | 0% | 50 | 5.5375e+13
Buses | Diesel | Coaches Articulated >18 t | Euro V | EGR | SPN23 [#/kWh] | Highway | -0.04 | 0.5 | 10 | 90 | 0 | 0 | 6.1835e+13 | 0 | 0 | 0 | 1 | 0% | 0% | 50 | 6.1835e+13
Buses | Diesel | Coaches Articulated >18 t | Euro V | EGR | SPN23 [#/kWh] | Urban Peak | -0.04 | 1 | 10 | 90 | 0 | 0 | 1.0819e+14 | 0 | 0 | 0 | 1 | 0% | 0% | 50 | 1.0819e+14
Buses | Diesel | Coaches Articulated >18 t | Euro V | EGR | SPN23 [#/kWh] | Urban Off Peak | -0.04 | 1 | 10 | 90 | 0 | 0 | 1.0819e+14 | 0 | 0 | 0 | 1 | 0% | 0% | 50 | 1.0819e+14
Buses | Diesel | Coaches Articulated >18 t | Euro V | EGR | SPN23 [#/kWh] | Rural | -0.04 | 1 | 10 | 90 | 0 | 0 | 5.5375e+13 | 0 | 0 | 0 | 1 | 0% | 0% | 50 | 5.5375e+13
Buses | Diesel | Coaches Articulated >18 t | Euro V | EGR | SPN23 [#/kWh] | Highway | -0.04 | 1 | 10 | 90 | 0 | 0 | 6.1835e+13 | 0 | 0 | 0 | 1 | 0% | 0% | 50 | 6.1835e+13
Buses | Diesel | Coaches Articulated >18 t | Euro V | EGR | SPN23 [#/kWh] | Urban Peak | -0.02 | 0 | 10 | 100 | 0 | 0 | 1.0819e+14 | 0 | 0 | 0 | 1 | 0% | 0% | 50 | 1.0819e+14
Buses | Diesel | Coaches Articulated >18 t | Euro V | EGR | SPN23 [#/kWh] | Urban Off Peak | -0.02 | 0 | 10 | 100 | 0 | 0 | 1.0819e+14 | 0 | 0 | 0 | 1 | 0% | 0% | 50 | 1.0819e+14
Buses | Diesel | Coaches Articulated >18 t | Euro V | EGR | SPN23 [#/kWh] | Rural | -0.02 | 0 | 10 | 100 | 0 | 0 | 5.5375e+13 | 0 | 0 | 0 | 1 | 0% | 0% | 50 | 5.5375e+13
Buses | Diesel | Coaches Articulated >18 t | Euro V | EGR | SPN23 [#/kWh] | Highway | -0.02 | 0 | 10 | 100 | 0 | 0 | 6.1835e+13 | 0 | 0 | 0 | 1 | 0% | 0% | 50 | 6.1835e+13
Buses | Diesel | Coaches Articulated >18 t | Euro V | EGR | SPN23 [#/kWh] | Urban Peak | -0.02 | 0.5 | 10 | 100 | 0 | 0 | 1.0819e+14 | 0 | 0 | 0 | 1 | 0% | 0% | 50 | 1.0819e+14
Buses | Diesel | Coaches Articulated >18 t | Euro V | EGR | SPN23 [#/kWh] | Urban Off Peak | -0.02 | 0.5 | 10 | 100 | 0 | 0 | 1.0819e+14 | 0 | 0 | 0 | 1 | 0% | 0% | 50 | 1.0819e+14
Buses | Diesel | Coaches Articulated >18 t | Euro V | EGR | SPN23 [#/kWh] | Rural | -0.02 | 0.5 | 10 | 100 | 0 | 0 | 5.5375e+13 | 0 | 0 | 0 | 1 | 0% | 0% | 50 | 5.5375e+13
Buses | Diesel | Coaches Articulated >18 t | Euro V | EGR | SPN23 [#/kWh] | Highway | -0.02 | 0.5 | 10 | 100 | 0 | 0 | 6.1835e+13 | 0 | 0 | 0 | 1 | 0% | 0% | 50 | 6.1835e+13
Buses | Diesel | Coaches Articulated >18 t | Euro V | EGR | SPN23 [#/kWh] | Urban Peak | -0.02 | 1 | 10 | 100 | 0 | 0 | 1.0819e+14 | 0 | 0 | 0 | 1 | 0% | 0% | 50 | 1.0819e+14
Buses | Diesel | Coaches Articulated >18 t | Euro V | EGR | SPN23 [#/kWh] | Urban Off Peak | -0.02 | 1 | 10 | 100 | 0 | 0 | 1.0819e+14 | 0 | 0 | 0 | 1 | 0% | 0% | 50 | 1.0819e+14
Buses | Diesel | Coaches Articulated >18 t | Euro V | EGR | SPN23 [#/kWh] | Rural | -0.02 | 1 | 10 | 100 | 0 | 0 | 5.5375e+13 | 0 | 0 | 0 | 1 | 0% | 0% | 50 | 5.5375e+13
Buses | Diesel | Coaches Articulated >18 t | Euro V | EGR | SPN23 [#/kWh] | Highway | -0.02 | 1 | 10 | 100 | 0 | 0 | 6.1835e+13 | 0 | 0 | 0 | 1 | 0% | 0% | 50 | 6.1835e+13
Buses | Diesel | Coaches Articulated >18 t | Euro V | EGR | SPN23 [#/kWh] | Urban Peak | 0 | 0 | 10 | 100 | 0 | 0 | 1.0819e+14 | 0 | 0 | 0 | 1 | 0% | 0% | 50 | 1.0819e+14
Buses | Diesel | Coaches Articulated >18 t | Euro V | EGR | SPN23 [#/kWh] | Urban Off Peak | 0 | 0 | 10 | 100 | 0 | 0 | 1.0819e+14 | 0 | 0 | 0 | 1 | 0% | 0% | 50 | 1.0819e+14
Buses | Diesel | Coaches Articulated >18 t | Euro V | EGR | SPN23 [#/kWh] | Rural | 0 | 0 | 10 | 100 | 0 | 0 | 5.5375e+13 | 0 | 0 | 0 | 1 | 0% | 0% | 50 | 5.5375e+13
Buses | Diesel | Coaches Articulated >18 t | Euro V | EGR | SPN23 [#/kWh] | Highway | 0 | 0 | 10 | 100 | 0 | 0 | 6.1835e+13 | 0 | 0 | 0 | 1 | 0% | 0% | 50 | 6.1835e+13
Buses | Diesel | Coaches Articulated >18 t | Euro V | EGR | SPN23 [#/kWh] | Urban Peak | 0 | 0.5 | 10 | 100 | 0 | 0 | 1.0819e+14 | 0 | 0 | 0 | 1 | 0% | 0% | 50 | 1.0819e+14
Buses | Diesel | Coaches Articulated >18 t | Euro V | EGR | SPN23 [#/kWh] | Urban Off Peak | 0 | 0.5 | 10 | 100 | 0 | 0 | 1.0819e+14 | 0 | 0 | 0 | 1 | 0% | 0% | 50 | 1.0819e+14
Buses | Diesel | Coaches Articulated >18 t | Euro V | EGR | SPN23 [#/kWh] | Rural | 0 | 0.5 | 10 | 100 | 0 | 0 | 5.5375e+13 | 0 | 0 | 0 | 1 | 0% | 0% | 50 | 5.5375e+13
Buses | Diesel | Coaches Articulated >18 t | Euro V | EGR | SPN23 [#/kWh] | Highway | 0 | 0.5 | 10 | 100 | 0 | 0 | 6.1835e+13 | 0 | 0 | 0 | 1 | 0% | 0% | 50 | 6.1835e+13
Buses | Diesel | Coaches Articulated >18 t | Euro V | EGR | SPN23 [#/kWh] | Urban Peak | 0 | 1 | 10 | 100 | 0 | 0 | 1.0819e+14 | 0 | 0 | 0 | 1 | 0% | 0% | 50 | 1.0819e+14
Buses | Diesel | Coaches Articulated >18 t | Euro V | EGR | SPN23 [#/kWh] | Urban Off Peak | 0 | 1 | 10 | 100 | 0 | 0 | 1.0819e+14 | 0 | 0 | 0 | 1 | 0% | 0% | 50 | 1.0819e+14
Buses | Diesel | Coaches Articulated >18 t | Euro V | EGR | SPN23 [#/kWh] | Rural | 0 | 1 | 10 | 100 | 0 | 0 | 5.5375e+13 | 0 | 0 | 0 | 1 | 0% | 0% | 50 | 5.5375e+13
Buses | Diesel | Coaches Articulated >18 t | Euro V | EGR | SPN23 [#/kWh] | Highway | 0 | 1 | 10 | 100 | 0 | 0 | 6.1835e+13 | 0 | 0 | 0 | 1 | 0% | 0% | 50 | 6.1835e+13
Buses | Diesel | Coaches Articulated >18 t | Euro V | EGR | SPN23 [#/kWh] | Urban Peak | 0.02 | 0 | 10 | 100 | 0 | 0 | 1.0819e+14 | 0 | 0 | 0 | 1 | 0% | 0% | 50 | 1.0819e+14
Buses | Diesel | Coaches Articulated >18 t | Euro V | EGR | SPN23 [#/kWh] | Urban Off Peak | 0.02 | 0 | 10 | 100 | 0 | 0 | 1.0819e+14 | 0 | 0 | 0 | 1 | 0% | 0% | 50 | 1.0819e+14
Buses | Diesel | Coaches Articulated >18 t | Euro V | EGR | SPN23 [#/kWh] | Rural | 0.02 | 0 | 10 | 100 | 0 | 0 | 5.5375e+13 | 0 | 0 | 0 | 1 | 0% | 0% | 50 | 5.5375e+13
Buses | Diesel | Coaches Articulated >18 t | Euro V | EGR | SPN23 [#/kWh] | Highway | 0.02 | 0 | 10 | 100 | 0 | 0 | 6.1835e+13 | 0 | 0 | 0 | 1 | 0% | 0% | 50 | 6.1835e+13
Buses | Diesel | Coaches Articulated >18 t | Euro V | EGR | SPN23 [#/kWh] | Urban Peak | 0.02 | 0.5 | 10 | 100 | 0 | 0 | 1.0819e+14 | 0 | 0 | 0 | 1 | 0% | 0% | 50 | 1.0819e+14
Buses | Diesel | Coaches Articulated >18 t | Euro V | EGR | SPN23 [#/kWh] | Urban Off Peak | 0.02 | 0.5 | 10 | 100 | 0 | 0 | 1.0819e+14 | 0 | 0 | 0 | 1 | 0% | 0% | 50 | 1.0819e+14
Buses | Diesel | Coaches Articulated >18 t | Euro V | EGR | SPN23 [#/kWh] | Rural | 0.02 | 0.5 | 10 | 100 | 0 | 0 | 5.5375e+13 | 0 | 0 | 0 | 1 | 0% | 0% | 50 | 5.5375e+13
Buses | Diesel | Coaches Articulated >18 t | Euro V | EGR | SPN23 [#/kWh] | Highway | 0.02 | 0.5 | 10 | 100 | 0 | 0 | 6.1835e+13 | 0 | 0 | 0 | 1 | 0% | 0% | 50 | 6.1835e+13
Buses | Diesel | Coaches Articulated >18 t | Euro V | EGR | SPN23 [#/kWh] | Urban Peak | 0.02 | 1 | 10 | 100 | 0 | 0 | 1.0819e+14 | 0 | 0 | 0 | 1 | 0% | 0% | 50 | 1.0819e+14
Buses | Diesel | Coaches Articulated >18 t | Euro V | EGR | SPN23 [#/kWh] | Urban Off Peak | 0.02 | 1 | 10 | 100 | 0 | 0 | 1.0819e+14 | 0 | 0 | 0 | 1 | 0% | 0% | 50 | 1.0819e+14
Buses | Diesel | Coaches Articulated >18 t | Euro V | EGR | SPN23 [#/kWh] | Rural | 0.02 | 1 | 10 | 100 | 0 | 0 | 5.5375e+13 | 0 | 0 | 0 | 1 | 0% | 0% | 50 | 5.5375e+13
Buses | Diesel | Coaches Articulated >18 t | Euro V | EGR | SPN23 [#/kWh] | Highway | 0.02 | 1 | 10 | 100 | 0 | 0 | 6.1835e+13 | 0 | 0 | 0 | 1 | 0% | 0% | 50 | 6.1835e+13
Buses | Diesel | Coaches Articulated >18 t | Euro V | EGR | SPN23 [#/kWh] | Urban Peak | 0.04 | 0 | 10 | 100 | 0 | 0 | 1.0819e+14 | 0 | 0 | 0 | 1 | 0% | 0% | 50 | 1.0819e+14
Buses | Diesel | Coaches Articulated >18 t | Euro V | EGR | SPN23 [#/kWh] | Urban Off Peak | 0.04 | 0 | 10 | 100 | 0 | 0 | 1.0819e+14 | 0 | 0 | 0 | 1 | 0% | 0% | 50 | 1.0819e+14
Buses | Diesel | Coaches Articulated >18 t | Euro V | EGR | SPN23 [#/kWh] | Rural | 0.04 | 0 | 10 | 100 | 0 | 0 | 5.5375e+13 | 0 | 0 | 0 | 1 | 0% | 0% | 50 | 5.5375e+13
Buses | Diesel | Coaches Articulated >18 t | Euro V | EGR | SPN23 [#/kWh] | Highway | 0.04 | 0 | 10 | 100 | 0 | 0 | 6.1835e+13 | 0 | 0 | 0 | 1 | 0% | 0% | 50 | 6.1835e+13
Buses | Diesel | Coaches Articulated >18 t | Euro V | EGR | SPN23 [#/kWh] | Urban Peak | 0.04 | 0.5 | 10 | 95 | 0 | 0 | 1.0819e+14 | 0 | 0 | 0 | 1 | 0% | 0% | 50 | 1.0819e+14
Buses | Diesel | Coaches Articulated >18 t | Euro V | EGR | SPN23 [#/kWh] | Urban Off Peak | 0.04 | 0.5 | 10 | 95 | 0 | 0 | 1.0819e+14 | 0 | 0 | 0 | 1 | 0% | 0% | 50 | 1.0819e+14
Buses | Diesel | Coaches Articulated >18 t | Euro V | EGR | SPN23 [#/kWh] | Rural | 0.04 | 0.5 | 10 | 95 | 0 | 0 | 5.5375e+13 | 0 | 0 | 0 | 1 | 0% | 0% | 50 | 5.5375e+13
Buses | Diesel | Coaches Articulated >18 t | Euro V | EGR | SPN23 [#/kWh] | Highway | 0.04 | 0.5 | 10 | 95 | 0 | 0 | 6.1835e+13 | 0 | 0 | 0 | 1 | 0% | 0% | 50 | 6.1835e+13
Buses | Diesel | Coaches Articulated >18 t | Euro V | EGR | SPN23 [#/kWh] | Urban Peak | 0.04 | 1 | 10 | 85 | 0 | 0 | 1.0819e+14 | 0 | 0 | 0 | 1 | 0% | 0% | 50 | 1.0819e+14
Buses | Diesel | Coaches Articulated >18 t | Euro V | EGR | SPN23 [#/kWh] | Urban Off Peak | 0.04 | 1 | 10 | 85 | 0 | 0 | 1.0819e+14 | 0 | 0 | 0 | 1 | 0% | 0% | 50 | 1.0819e+14
Buses | Diesel | Coaches Articulated >18 t | Euro V | EGR | SPN23 [#/kWh] | Rural | 0.04 | 1 | 10 | 85 | 0 | 0 | 5.5375e+13 | 0 | 0 | 0 | 1 | 0% | 0% | 50 | 5.5375e+13
Buses | Diesel | Coaches Articulated >18 t | Euro V | EGR | SPN23 [#/kWh] | Highway | 0.04 | 1 | 10 | 85 | 0 | 0 | 6.1835e+13 | 0 | 0 | 0 | 1 | 0% | 0% | 50 | 6.1835e+13
Buses | Diesel | Coaches Articulated >18 t | Euro V | EGR | SPN23 [#/kWh] | Urban Peak | 0.06 | 0 | 10 | 85 | 0 | 0 | 1.0819e+14 | 0 | 0 | 0 | 1 | 0% | 0% | 50 | 1.0819e+14
Buses | Diesel | Coaches Articulated >18 t | Euro V | EGR | SPN23 [#/kWh] | Urban Off Peak | 0.06 | 0 | 10 | 85 | 0 | 0 | 1.0819e+14 | 0 | 0 | 0 | 1 | 0% | 0% | 50 | 1.0819e+14
Buses | Diesel | Coaches Articulated >18 t | Euro V | EGR | SPN23 [#/kWh] | Rural | 0.06 | 0 | 10 | 85 | 0 | 0 | 5.5375e+13 | 0 | 0 | 0 | 1 | 0% | 0% | 50 | 5.5375e+13
Buses | Diesel | Coaches Articulated >18 t | Euro V | EGR | SPN23 [#/kWh] | Highway | 0.06 | 0 | 10 | 85 | 0 | 0 | 6.1835e+13 | 0 | 0 | 0 | 1 | 0% | 0% | 50 | 6.1835e+13
Buses | Diesel | Coaches Articulated >18 t | Euro V | EGR | SPN23 [#/kWh] | Urban Peak | 0.06 | 0.5 | 10 | 75 | 0 | 0 | 1.0819e+14 | 0 | 0 | 0 | 1 | 0% | 0% | 50 | 1.0819e+14
Buses | Diesel | Coaches Articulated >18 t | Euro V | EGR | SPN23 [#/kWh] | Urban Off Peak | 0.06 | 0.5 | 10 | 75 | 0 | 0 | 1.0819e+14 | 0 | 0 | 0 | 1 | 0% | 0% | 50 | 1.0819e+14
Buses | Diesel | Coaches Articulated >18 t | Euro V | EGR | SPN23 [#/kWh] | Rural | 0.06 | 0.5 | 10 | 75 | 0 | 0 | 5.5375e+13 | 0 | 0 | 0 | 1 | 0% | 0% | 50 | 5.5375e+13
Buses | Diesel | Coaches Articulated >18 t | Euro V | EGR | SPN23 [#/kWh] | Highway | 0.06 | 0.5 | 10 | 75 | 0 | 0 | 6.1835e+13 | 0 | 0 | 0 | 1 | 0% | 0% | 50 | 6.1835e+13
Buses | Diesel | Coaches Articulated >18 t | Euro V | EGR | SPN23 [#/kWh] | Urban Peak | 0.06 | 1 | 10 | 65 | 0 | 0 | 1.0819e+14 | 0 | 0 | 0 | 1 | 0% | 0% | 50 | 1.0819e+14
Buses | Diesel | Coaches Articulated >18 t | Euro V | EGR | SPN23 [#/kWh] | Urban Off Peak | 0.06 | 1 | 10 | 65 | 0 | 0 | 1.0819e+14 | 0 | 0 | 0 | 1 | 0% | 0% | 50 | 1.0819e+14
Buses | Diesel | Coaches Articulated >18 t | Euro V | EGR | SPN23 [#/kWh] | Rural | 0.06 | 1 | 10 | 65 | 0 | 0 | 5.5375e+13 | 0 | 0 | 0 | 1 | 0% | 0% | 50 | 5.5375e+13
Buses | Diesel | Coaches Articulated >18 t | Euro V | EGR | SPN23 [#/kWh] | Highway | 0.06 | 1 | 10 | 65 | 0 | 0 | 6.1835e+13 | 0 | 0 | 0 | 1 | 0% | 0% | 50 | 6.1835e+13
Buses | Diesel | Coaches Articulated >18 t | Euro VI A/B/C | DPF+SCR | SPN23 [#/kWh] | Urban Peak | -0.06 | 0 | 10 | 100 | 0 | 0 | 178610770928.6208 | 0 | 0 | 0 | 1 | 0% | 0% | 50 | 178610770928.6208
Buses | Diesel | Coaches Articulated >18 t | Euro VI A/B/C | DPF+SCR | SPN23 [#/kWh] | Urban Off Peak | -0.06 | 0 | 10 | 100 | 0 | 0 | 178610770928.6208 | 0 | 0 | 0 | 1 | 0% | 0% | 50 | 178610770928.6208
Buses | Diesel | Coaches Articulated >18 t | Euro VI A/B/C | DPF+SCR | SPN23 [#/kWh] | Rural | -0.06 | 0 | 10 | 100 | 0 | 0 | 60922961131.5765 | 0 | 0 | 0 | 1 | 0% | 0% | 50 | 60922961131.5765
Buses | Diesel | Coaches Articulated >18 t | Euro VI A/B/C | DPF+SCR | SPN23 [#/kWh] | Highway | -0.06 | 0 | 10 | 100 | 0 | 0 | 47488071971.527 | 0 | 0 | 0 | 1 | 0% | 0% | 50 | 47488071971.527
Buses | Diesel | Coaches Articulated >18 t | Euro VI A/B/C | DPF+SCR | SPN23 [#/kWh] | Urban Peak | -0.06 | 0.5 | 10 | 100 | 0 | 0 | 178610770928.6208 | 0 | 0 | 0 | 1 | 0% | 0% | 50 | 178610770928.6208
Buses | Diesel | Coaches Articulated >18 t | Euro VI A/B/C | DPF+SCR | SPN23 [#/kWh] | Urban Off Peak | -0.06 | 0.5 | 10 | 100 | 0 | 0 | 178610770928.6208 | 0 | 0 | 0 | 1 | 0% | 0% | 50 | 178610770928.6208
Buses | Diesel | Coaches Articulated >18 t | Euro VI A/B/C | DPF+SCR | SPN23 [#/kWh] | Rural | -0.06 | 0.5 | 10 | 100 | 0 | 0 | 60922961131.5765 | 0 | 0 | 0 | 1 | 0% | 0% | 50 | 60922961131.5765
Buses | Diesel | Coaches Articulated >18 t | Euro VI A/B/C | DPF+SCR | SPN23 [#/kWh] | Highway | -0.06 | 0.5 | 10 | 100 | 0 | 0 | 47488071971.527 | 0 | 0 | 0 | 1 | 0% | 0% | 50 | 47488071971.527
Buses | Diesel | Coaches Articulated >18 t | Euro VI A/B/C | DPF+SCR | SPN23 [#/kWh] | Urban Peak | -0.06 | 1 | 10 | 65 | 0 | 0 | 178610770928.6208 | 0 | 0 | 0 | 1 | 0% | 0% | 50 | 178610770928.6208
Buses | Diesel | Coaches Articulated >18 t | Euro VI A/B/C | DPF+SCR | SPN23 [#/kWh] | Urban Off Peak | -0.06 | 1 | 10 | 65 | 0 | 0 | 178610770928.6208 | 0 | 0 | 0 | 1 | 0% | 0% | 50 | 178610770928.6208
Buses | Diesel | Coaches Articulated >18 t | Euro VI A/B/C | DPF+SCR | SPN23 [#/kWh] | Rural | -0.06 | 1 | 10 | 65 | 0 | 0 | 60922961131.5765 | 0 | 0 | 0 | 1 | 0% | 0% | 50 | 60922961131.5765
Buses | Diesel | Coaches Articulated >18 t | Euro VI A/B/C | DPF+SCR | SPN23 [#/kWh] | Highway | -0.06 | 1 | 10 | 65 | 0 | 0 | 47488071971.527 | 0 | 0 | 0 | 1 | 0% | 0% | 50 | 47488071971.527
Buses | Diesel | Coaches Articulated >18 t | Euro VI A/B/C | DPF+SCR | SPN23 [#/kWh] | Urban Peak | -0.04 | 0 | 10 | 100 | 0 | 0 | 178610770928.6208 | 0 | 0 | 0 | 1 | 0% | 0% | 50 | 178610770928.6208
Buses | Diesel | Coaches Articulated >18 t | Euro VI A/B/C | DPF+SCR | SPN23 [#/kWh] | Urban Off Peak | -0.04 | 0 | 10 | 100 | 0 | 0 | 178610770928.6208 | 0 | 0 | 0 | 1 | 0% | 0% | 50 | 178610770928.6208
Buses | Diesel | Coaches Articulated >18 t | Euro VI A/B/C | DPF+SCR | SPN23 [#/kWh] | Rural | -0.04 | 0 | 10 | 100 | 0 | 0 | 60922961131.5765 | 0 | 0 | 0 | 1 | 0% | 0% | 50 | 60922961131.5765
Buses | Diesel | Coaches Articulated >18 t | Euro VI A/B/C | DPF+SCR | SPN23 [#/kWh] | Highway | -0.04 | 0 | 10 | 100 | 0 | 0 | 47488071971.527 | 0 | 0 | 0 | 1 | 0% | 0% | 50 | 47488071971.527
Buses | Diesel | Coaches Articulated >18 t | Euro VI A/B/C | DPF+SCR | SPN23 [#/kWh] | Urban Peak | -0.04 | 0.5 | 10 | 100 | 0 | 0 | 178610770928.6208 | 0 | 0 | 0 | 1 | 0% | 0% | 50 | 178610770928.6208
Buses | Diesel | Coaches Articulated >18 t | Euro VI A/B/C | DPF+SCR | SPN23 [#/kWh] | Urban Off Peak | -0.04 | 0.5 | 10 | 100 | 0 | 0 | 178610770928.6208 | 0 | 0 | 0 | 1 | 0% | 0% | 50 | 178610770928.6208
Buses | Diesel | Coaches Articulated >18 t | Euro VI A/B/C | DPF+SCR | SPN23 [#/kWh] | Rural | -0.04 | 0.5 | 10 | 100 | 0 | 0 | 60922961131.5765 | 0 | 0 | 0 | 1 | 0% | 0% | 50 | 60922961131.5765
Buses | Diesel | Coaches Articulated >18 t | Euro VI A/B/C | DPF+SCR | SPN23 [#/kWh] | Highway | -0.04 | 0.5 | 10 | 100 | 0 | 0 | 47488071971.527 | 0 | 0 | 0 | 1 | 0% | 0% | 50 | 47488071971.527
Buses | Diesel | Coaches Articulated >18 t | Euro VI A/B/C | DPF+SCR | SPN23 [#/kWh] | Urban Peak | -0.04 | 1 | 10 | 75 | 0 | 0 | 178610770928.6208 | 0 | 0 | 0 | 1 | 0% | 0% | 50 | 178610770928.6208
Buses | Diesel | Coaches Articulated >18 t | Euro VI A/B/C | DPF+SCR | SPN23 [#/kWh] | Urban Off Peak | -0.04 | 1 | 10 | 75 | 0 | 0 | 178610770928.6208 | 0 | 0 | 0 | 1 | 0% | 0% | 50 | 178610770928.6208
Buses | Diesel | Coaches Articulated >18 t | Euro VI A/B/C | DPF+SCR | SPN23 [#/kWh] | Rural | -0.04 | 1 | 10 | 75 | 0 | 0 | 60922961131.5765 | 0 | 0 | 0 | 1 | 0% | 0% | 50 | 60922961131.5765
Buses | Diesel | Coaches Articulated >18 t | Euro VI A/B/C | DPF+SCR | SPN23 [#/kWh] | Highway | -0.04 | 1 | 10 | 75 | 0 | 0 | 47488071971.527 | 0 | 0 | 0 | 1 | 0% | 0% | 50 | 47488071971.527
Buses | Diesel | Coaches Articulated >18 t | Euro VI A/B/C | DPF+SCR | SPN23 [#/kWh] | Urban Peak | -0.02 | 0 | 10 | 100 | 0 | 0 | 178610770928.6208 | 0 | 0 | 0 | 1 | 0% | 0% | 50 | 178610770928.6208
Buses | Diesel | Coaches Articulated >18 t | Euro VI A/B/C | DPF+SCR | SPN23 [#/kWh] | Urban Off Peak | -0.02 | 0 | 10 | 100 | 0 | 0 | 178610770928.6208 | 0 | 0 | 0 | 1 | 0% | 0% | 50 | 178610770928.6208
Buses | Diesel | Coaches Articulated >18 t | Euro VI A/B/C | DPF+SCR | SPN23 [#/kWh] | Rural | -0.02 | 0 | 10 | 100 | 0 | 0 | 60922961131.5765 | 0 | 0 | 0 | 1 | 0% | 0% | 50 | 60922961131.5765
Buses | Diesel | Coaches Articulated >18 t | Euro VI A/B/C | DPF+SCR | SPN23 [#/kWh] | Highway | -0.02 | 0 | 10 | 100 | 0 | 0 | 47488071971.527 | 0 | 0 | 0 | 1 | 0% | 0% | 50 | 47488071971.527
Buses | Diesel | Coaches Articulated >18 t | Euro VI A/B/C | DPF+SCR | SPN23 [#/kWh] | Urban Peak | -0.02 | 0.5 | 10 | 100 | 0 | 0 | 178610770928.6208 | 0 | 0 | 0 | 1 | 0% | 0% | 50 | 178610770928.6208
Buses | Diesel | Coaches Articulated >18 t | Euro VI A/B/C | DPF+SCR | SPN23 [#/kWh] | Urban Off Peak | -0.02 | 0.5 | 10 | 100 | 0 | 0 | 178610770928.6208 | 0 | 0 | 0 | 1 | 0% | 0% | 50 | 178610770928.6208
Buses | Diesel | Coaches Articulated >18 t | Euro VI A/B/C | DPF+SCR | SPN23 [#/kWh] | Rural | -0.02 | 0.5 | 10 | 100 | 0 | 0 | 60922961131.5765 | 0 | 0 | 0 | 1 | 0% | 0% | 50 | 60922961131.5765
Buses | Diesel | Coaches Articulated >18 t | Euro VI A/B/C | DPF+SCR | SPN23 [#/kWh] | Highway | -0.02 | 0.5 | 10 | 100 | 0 | 0 | 47488071971.527 | 0 | 0 | 0 | 1 | 0% | 0% | 50 | 47488071971.527
Buses | Diesel | Coaches Articulated >18 t | Euro VI A/B/C | DPF+SCR | SPN23 [#/kWh] | Urban Peak | -0.02 | 1 | 10 | 100 | 0 | 0 | 178610770928.6208 | 0 | 0 | 0 | 1 | 0% | 0% | 50 | 178610770928.6208
Buses | Diesel | Coaches Articulated >18 t | Euro VI A/B/C | DPF+SCR | SPN23 [#/kWh] | Urban Off Peak | -0.02 | 1 | 10 | 100 | 0 | 0 | 178610770928.6208 | 0 | 0 | 0 | 1 | 0% | 0% | 50 | 178610770928.6208
Buses | Diesel | Coaches Articulated >18 t | Euro VI A/B/C | DPF+SCR | SPN23 [#/kWh] | Rural | -0.02 | 1 | 10 | 100 | 0 | 0 | 60922961131.5765 | 0 | 0 | 0 | 1 | 0% | 0% | 50 | 60922961131.5765
Buses | Diesel | Coaches Articulated >18 t | Euro VI A/B/C | DPF+SCR | SPN23 [#/kWh] | Highway | -0.02 | 1 | 10 | 100 | 0 | 0 | 47488071971.527 | 0 | 0 | 0 | 1 | 0% | 0% | 50 | 47488071971.527
Buses | Diesel | Coaches Articulated >18 t | Euro VI A/B/C | DPF+SCR | SPN23 [#/kWh] | Urban Peak | 0 | 0 | 10 | 100 | 0 | 0 | 178610770928.6208 | 0 | 0 | 0 | 1 | 0% | 0% | 50 | 178610770928.6208
Buses | Diesel | Coaches Articulated >18 t | Euro VI A/B/C | DPF+SCR | SPN23 [#/kWh] | Urban Off Peak | 0 | 0 | 10 | 100 | 0 | 0 | 178610770928.6208 | 0 | 0 | 0 | 1 | 0% | 0% | 50 | 178610770928.6208
Buses | Diesel | Coaches Articulated >18 t | Euro VI A/B/C | DPF+SCR | SPN23 [#/kWh] | Rural | 0 | 0 | 10 | 100 | 0 | 0 | 60922961131.5765 | 0 | 0 | 0 | 1 | 0% | 0% | 50 | 60922961131.5765
Buses | Diesel | Coaches Articulated >18 t | Euro VI A/B/C | DPF+SCR | SPN23 [#/kWh] | Highway | 0 | 0 | 10 | 100 | 0 | 0 | 47488071971.527 | 0 | 0 | 0 | 1 | 0% | 0% | 50 | 47488071971.527
Buses | Diesel | Coaches Articulated >18 t | Euro VI A/B/C | DPF+SCR | SPN23 [#/kWh] | Urban Peak | 0 | 0.5 | 10 | 100 | 0 | 0 | 178610770928.6208 | 0 | 0 | 0 | 1 | 0% | 0% | 50 | 178610770928.6208
Buses | Diesel | Coaches Articulated >18 t | Euro VI A/B/C | DPF+SCR | SPN23 [#/kWh] | Urban Off Peak | 0 | 0.5 | 10 | 100 | 0 | 0 | 178610770928.6208 | 0 | 0 | 0 | 1 | 0% | 0% | 50 | 178610770928.6208
Buses | Diesel | Coaches Articulated >18 t | Euro VI A/B/C | DPF+SCR | SPN23 [#/kWh] | Rural | 0 | 0.5 | 10 | 100 | 0 | 0 | 60922961131.5765 | 0 | 0 | 0 | 1 | 0% | 0% | 50 | 60922961131.5765
Buses | Diesel | Coaches Articulated >18 t | Euro VI A/B/C | DPF+SCR | SPN23 [#/kWh] | Highway | 0 | 0.5 | 10 | 100 | 0 | 0 | 47488071971.527 | 0 | 0 | 0 | 1 | 0% | 0% | 50 | 47488071971.527
Buses | Diesel | Coaches Articulated >18 t | Euro VI A/B/C | DPF+SCR | SPN23 [#/kWh] | Urban Peak | 0 | 1 | 10 | 100 | 0 | 0 | 178610770928.6208 | 0 | 0 | 0 | 1 | 0% | 0% | 50 | 178610770928.6208
Buses | Diesel | Coaches Articulated >18 t | Euro VI A/B/C | DPF+SCR | SPN23 [#/kWh] | Urban Off Peak | 0 | 1 | 10 | 100 | 0 | 0 | 178610770928.6208 | 0 | 0 | 0 | 1 | 0% | 0% | 50 | 178610770928.6208
Buses | Diesel | Coaches Articulated >18 t | Euro VI A/B/C | DPF+SCR | SPN23 [#/kWh] | Rural | 0 | 1 | 10 | 100 | 0 | 0 | 60922961131.5765 | 0 | 0 | 0 | 1 | 0% | 0% | 50 | 60922961131.5765
Buses | Diesel | Coaches Articulated >18 t | Euro VI A/B/C | DPF+SCR | SPN23 [#/kWh] | Highway | 0 | 1 | 10 | 100 | 0 | 0 | 47488071971.527 | 0 | 0 | 0 | 1 | 0% | 0% | 50 | 47488071971.527
Buses | Diesel | Coaches Articulated >18 t | Euro VI A/B/C | DPF+SCR | SPN23 [#/kWh] | Urban Peak | 0.02 | 0 | 10 | 100 | 0 | 0 | 178610770928.6208 | 0 | 0 | 0 | 1 | 0% | 0% | 50 | 178610770928.6208
Buses | Diesel | Coaches Articulated >18 t | Euro VI A/B/C | DPF+SCR | SPN23 [#/kWh] | Urban Off Peak | 0.02 | 0 | 10 | 100 | 0 | 0 | 178610770928.6208 | 0 | 0 | 0 | 1 | 0% | 0% | 50 | 178610770928.6208
Buses | Diesel | Coaches Articulated >18 t | Euro VI A/B/C | DPF+SCR | SPN23 [#/kWh] | Rural | 0.02 | 0 | 10 | 100 | 0 | 0 | 60922961131.5765 | 0 | 0 | 0 | 1 | 0% | 0% | 50 | 60922961131.5765
Buses | Diesel | Coaches Articulated >18 t | Euro VI A/B/C | DPF+SCR | SPN23 [#/kWh] | Highway | 0.02 | 0 | 10 | 100 | 0 | 0 | 47488071971.527 | 0 | 0 | 0 | 1 | 0% | 0% | 50 | 47488071971.527
Buses | Diesel | Coaches Articulated >18 t | Euro VI A/B/C | DPF+SCR | SPN23 [#/kWh] | Urban Peak | 0.02 | 0.5 | 10 | 100 | 0 | 0 | 178610770928.6208 | 0 | 0 | 0 | 1 | 0% | 0% | 50 | 178610770928.6208
Buses | Diesel | Coaches Articulated >18 t | Euro VI A/B/C | DPF+SCR | SPN23 [#/kWh] | Urban Off Peak | 0.02 | 0.5 | 10 | 100 | 0 | 0 | 178610770928.6208 | 0 | 0 | 0 | 1 | 0% | 0% | 50 | 178610770928.6208
Buses | Diesel | Coaches Articulated >18 t | Euro VI A/B/C | DPF+SCR | SPN23 [#/kWh] | Rural | 0.02 | 0.5 | 10 | 100 | 0 | 0 | 60922961131.5765 | 0 | 0 | 0 | 1 | 0% | 0% | 50 | 60922961131.5765
Buses | Diesel | Coaches Articulated >18 t | Euro VI A/B/C | DPF+SCR | SPN23 [#/kWh] | Highway | 0.02 | 0.5 | 10 | 100 | 0 | 0 | 47488071971.527 | 0 | 0 | 0 | 1 | 0% | 0% | 50 | 47488071971.527
Buses | Diesel | Coaches Articulated >18 t | Euro VI A/B/C | DPF+SCR | SPN23 [#/kWh] | Urban Peak | 0.02 | 1 | 10 | 100 | 0 | 0 | 178610770928.6208 | 0 | 0 | 0 | 1 | 0% | 0% | 50 | 178610770928.6208
Buses | Diesel | Coaches Articulated >18 t | Euro VI A/B/C | DPF+SCR | SPN23 [#/kWh] | Urban Off Peak | 0.02 | 1 | 10 | 100 | 0 | 0 | 178610770928.6208 | 0 | 0 | 0 | 1 | 0% | 0% | 50 | 178610770928.6208
Buses | Diesel | Coaches Articulated >18 t | Euro VI A/B/C | DPF+SCR | SPN23 [#/kWh] | Rural | 0.02 | 1 | 10 | 100 | 0 | 0 | 60922961131.5765 | 0 | 0 | 0 | 1 | 0% | 0% | 50 | 60922961131.5765
Buses | Diesel | Coaches Articulated >18 t | Euro VI A/B/C | DPF+SCR | SPN23 [#/kWh] | Highway | 0.02 | 1 | 10 | 100 | 0 | 0 | 47488071971.527 | 0 | 0 | 0 | 1 | 0% | 0% | 50 | 47488071971.527
Buses | Diesel | Coaches Articulated >18 t | Euro VI A/B/C | DPF+SCR | SPN23 [#/kWh] | Urban Peak | 0.04 | 0 | 10 | 100 | 0 | 0 | 178610770928.6208 | 0 | 0 | 0 | 1 | 0% | 0% | 50 | 178610770928.6208
Buses | Diesel | Coaches Articulated >18 t | Euro VI A/B/C | DPF+SCR | SPN23 [#/kWh] | Urban Off Peak | 0.04 | 0 | 10 | 100 | 0 | 0 | 178610770928.6208 | 0 | 0 | 0 | 1 | 0% | 0% | 50 | 178610770928.6208
Buses | Diesel | Coaches Articulated >18 t | Euro VI A/B/C | DPF+SCR | SPN23 [#/kWh] | Rural | 0.04 | 0 | 10 | 100 | 0 | 0 | 60922961131.5765 | 0 | 0 | 0 | 1 | 0% | 0% | 50 | 60922961131.5765
Buses | Diesel | Coaches Articulated >18 t | Euro VI A/B/C | DPF+SCR | SPN23 [#/kWh] | Highway | 0.04 | 0 | 10 | 100 | 0 | 0 | 47488071971.527 | 0 | 0 | 0 | 1 | 0% | 0% | 50 | 47488071971.527
Buses | Diesel | Coaches Articulated >18 t | Euro VI A/B/C | DPF+SCR | SPN23 [#/kWh] | Urban Peak | 0.04 | 0.5 | 10 | 100 | 0 | 0 | 178610770928.6208 | 0 | 0 | 0 | 1 | 0% | 0% | 50 | 178610770928.6208
Buses | Diesel | Coaches Articulated >18 t | Euro VI A/B/C | DPF+SCR | SPN23 [#/kWh] | Urban Off Peak | 0.04 | 0.5 | 10 | 100 | 0 | 0 | 178610770928.6208 | 0 | 0 | 0 | 1 | 0% | 0% | 50 | 178610770928.6208
Buses | Diesel | Coaches Articulated >18 t | Euro VI A/B/C | DPF+SCR | SPN23 [#/kWh] | Rural | 0.04 | 0.5 | 10 | 100 | 0 | 0 | 60922961131.5765 | 0 | 0 | 0 | 1 | 0% | 0% | 50 | 60922961131.5765
Buses | Diesel | Coaches Articulated >18 t | Euro VI A/B/C | DPF+SCR | SPN23 [#/kWh] | Highway | 0.04 | 0.5 | 10 | 100 | 0 | 0 | 47488071971.527 | 0 | 0 | 0 | 1 | 0% | 0% | 50 | 47488071971.527
Buses | Diesel | Coaches Articulated >18 t | Euro VI A/B/C | DPF+SCR | SPN23 [#/kWh] | Urban Peak | 0.04 | 1 | 10 | 90 | 0 | 0 | 178610770928.6208 | 0 | 0 | 0 | 1 | 0% | 0% | 50 | 178610770928.6208
Buses | Diesel | Coaches Articulated >18 t | Euro VI A/B/C | DPF+SCR | SPN23 [#/kWh] | Urban Off Peak | 0.04 | 1 | 10 | 90 | 0 | 0 | 178610770928.6208 | 0 | 0 | 0 | 1 | 0% | 0% | 50 | 178610770928.6208
Buses | Diesel | Coaches Articulated >18 t | Euro VI A/B/C | DPF+SCR | SPN23 [#/kWh] | Rural | 0.04 | 1 | 10 | 90 | 0 | 0 | 60922961131.5765 | 0 | 0 | 0 | 1 | 0% | 0% | 50 | 60922961131.5765
Buses | Diesel | Coaches Articulated >18 t | Euro VI A/B/C | DPF+SCR | SPN23 [#/kWh] | Highway | 0.04 | 1 | 10 | 90 | 0 | 0 | 47488071971.527 | 0 | 0 | 0 | 1 | 0% | 0% | 50 | 47488071971.527
Buses | Diesel | Coaches Articulated >18 t | Euro VI A/B/C | DPF+SCR | SPN23 [#/kWh] | Urban Peak | 0.06 | 0 | 10 | 90 | 0 | 0 | 178610770928.6208 | 0 | 0 | 0 | 1 | 0% | 0% | 50 | 178610770928.6208
Buses | Diesel | Coaches Articulated >18 t | Euro VI A/B/C | DPF+SCR | SPN23 [#/kWh] | Urban Off Peak | 0.06 | 0 | 10 | 90 | 0 | 0 | 178610770928.6208 | 0 | 0 | 0 | 1 | 0% | 0% | 50 | 178610770928.6208
Buses | Diesel | Coaches Articulated >18 t | Euro VI A/B/C | DPF+SCR | SPN23 [#/kWh] | Rural | 0.06 | 0 | 10 | 90 | 0 | 0 | 60922961131.5765 | 0 | 0 | 0 | 1 | 0% | 0% | 50 | 60922961131.5765
Buses | Diesel | Coaches Articulated >18 t | Euro VI A/B/C | DPF+SCR | SPN23 [#/kWh] | Highway | 0.06 | 0 | 10 | 90 | 0 | 0 | 47488071971.527 | 0 | 0 | 0 | 1 | 0% | 0% | 50 | 47488071971.527
Buses | Diesel | Coaches Articulated >18 t | Euro VI A/B/C | DPF+SCR | SPN23 [#/kWh] | Urban Peak | 0.06 | 0.5 | 10 | 75 | 0 | 0 | 178610770928.6208 | 0 | 0 | 0 | 1 | 0% | 0% | 50 | 178610770928.6208
Buses | Diesel | Coaches Articulated >18 t | Euro VI A/B/C | DPF+SCR | SPN23 [#/kWh] | Urban Off Peak | 0.06 | 0.5 | 10 | 75 | 0 | 0 | 178610770928.6208 | 0 | 0 | 0 | 1 | 0% | 0% | 50 | 178610770928.6208
Buses | Diesel | Coaches Articulated >18 t | Euro VI A/B/C | DPF+SCR | SPN23 [#/kWh] | Rural | 0.06 | 0.5 | 10 | 75 | 0 | 0 | 60922961131.5765 | 0 | 0 | 0 | 1 | 0% | 0% | 50 | 60922961131.5765
Buses | Diesel | Coaches Articulated >18 t | Euro VI A/B/C | DPF+SCR | SPN23 [#/kWh] | Highway | 0.06 | 0.5 | 10 | 75 | 0 | 0 | 47488071971.527 | 0 | 0 | 0 | 1 | 0% | 0% | 50 | 47488071971.527
Buses | Diesel | Coaches Articulated >18 t | Euro VI A/B/C | DPF+SCR | SPN23 [#/kWh] | Urban Peak | 0.06 | 1 | 10 | 70 | 0 | 0 | 178610770928.6208 | 0 | 0 | 0 | 1 | 0% | 0% | 50 | 178610770928.6208
Buses | Diesel | Coaches Articulated >18 t | Euro VI A/B/C | DPF+SCR | SPN23 [#/kWh] | Urban Off Peak | 0.06 | 1 | 10 | 70 | 0 | 0 | 178610770928.6208 | 0 | 0 | 0 | 1 | 0% | 0% | 50 | 178610770928.6208
Buses | Diesel | Coaches Articulated >18 t | Euro VI A/B/C | DPF+SCR | SPN23 [#/kWh] | Rural | 0.06 | 1 | 10 | 70 | 0 | 0 | 60922961131.5765 | 0 | 0 | 0 | 1 | 0% | 0% | 50 | 60922961131.5765
Buses | Diesel | Coaches Articulated >18 t | Euro VI A/B/C | DPF+SCR | SPN23 [#/kWh] | Highway | 0.06 | 1 | 10 | 70 | 0 | 0 | 47488071971.527 | 0 | 0 | 0 | 1 | 0% | 0% | 50 | 47488071971.527
Buses | Diesel | Coaches Articulated >18 t | Euro VI D/E | DPF+SCR | SPN23 [#/kWh] | Urban Peak | -0.06 | 0 | 10 | 100 | 0 | 0 | 178610770928.6208 | 0 | 0 | 0 | 1 | 0% | 0% | 50 | 178610770928.6208
Buses | Diesel | Coaches Articulated >18 t | Euro VI D/E | DPF+SCR | SPN23 [#/kWh] | Urban Off Peak | -0.06 | 0 | 10 | 100 | 0 | 0 | 178610770928.6208 | 0 | 0 | 0 | 1 | 0% | 0% | 50 | 178610770928.6208
Buses | Diesel | Coaches Articulated >18 t | Euro VI D/E | DPF+SCR | SPN23 [#/kWh] | Rural | -0.06 | 0 | 10 | 100 | 0 | 0 | 60922961131.5765 | 0 | 0 | 0 | 1 | 0% | 0% | 50 | 60922961131.5765
Buses | Diesel | Coaches Articulated >18 t | Euro VI D/E | DPF+SCR | SPN23 [#/kWh] | Highway | -0.06 | 0 | 10 | 100 | 0 | 0 | 47488071971.527 | 0 | 0 | 0 | 1 | 0% | 0% | 50 | 47488071971.527
Buses | Diesel | Coaches Articulated >18 t | Euro VI D/E | DPF+SCR | SPN23 [#/kWh] | Urban Peak | -0.06 | 0.5 | 10 | 100 | 0 | 0 | 178610770928.6208 | 0 | 0 | 0 | 1 | 0% | 0% | 50 | 178610770928.6208
Buses | Diesel | Coaches Articulated >18 t | Euro VI D/E | DPF+SCR | SPN23 [#/kWh] | Urban Off Peak | -0.06 | 0.5 | 10 | 100 | 0 | 0 | 178610770928.6208 | 0 | 0 | 0 | 1 | 0% | 0% | 50 | 178610770928.6208
Buses | Diesel | Coaches Articulated >18 t | Euro VI D/E | DPF+SCR | SPN23 [#/kWh] | Rural | -0.06 | 0.5 | 10 | 100 | 0 | 0 | 60922961131.5765 | 0 | 0 | 0 | 1 | 0% | 0% | 50 | 60922961131.5765
Buses | Diesel | Coaches Articulated >18 t | Euro VI D/E | DPF+SCR | SPN23 [#/kWh] | Highway | -0.06 | 0.5 | 10 | 100 | 0 | 0 | 47488071971.527 | 0 | 0 | 0 | 1 | 0% | 0% | 50 | 47488071971.527
Buses | Diesel | Coaches Articulated >18 t | Euro VI D/E | DPF+SCR | SPN23 [#/kWh] | Urban Peak | -0.06 | 1 | 10 | 65 | 0 | 0 | 178610770928.6208 | 0 | 0 | 0 | 1 | 0% | 0% | 50 | 178610770928.6208
Buses | Diesel | Coaches Articulated >18 t | Euro VI D/E | DPF+SCR | SPN23 [#/kWh] | Urban Off Peak | -0.06 | 1 | 10 | 65 | 0 | 0 | 178610770928.6208 | 0 | 0 | 0 | 1 | 0% | 0% | 50 | 178610770928.6208
Buses | Diesel | Coaches Articulated >18 t | Euro VI D/E | DPF+SCR | SPN23 [#/kWh] | Rural | -0.06 | 1 | 10 | 65 | 0 | 0 | 60922961131.5765 | 0 | 0 | 0 | 1 | 0% | 0% | 50 | 60922961131.5765
Buses | Diesel | Coaches Articulated >18 t | Euro VI D/E | DPF+SCR | SPN23 [#/kWh] | Highway | -0.06 | 1 | 10 | 65 | 0 | 0 | 47488071971.527 | 0 | 0 | 0 | 1 | 0% | 0% | 50 | 47488071971.527
Buses | Diesel | Coaches Articulated >18 t | Euro VI D/E | DPF+SCR | SPN23 [#/kWh] | Urban Peak | -0.04 | 0 | 10 | 100 | 0 | 0 | 178610770928.6208 | 0 | 0 | 0 | 1 | 0% | 0% | 50 | 178610770928.6208
Buses | Diesel | Coaches Articulated >18 t | Euro VI D/E | DPF+SCR | SPN23 [#/kWh] | Urban Off Peak | -0.04 | 0 | 10 | 100 | 0 | 0 | 178610770928.6208 | 0 | 0 | 0 | 1 | 0% | 0% | 50 | 178610770928.6208
Buses | Diesel | Coaches Articulated >18 t | Euro VI D/E | DPF+SCR | SPN23 [#/kWh] | Rural | -0.04 | 0 | 10 | 100 | 0 | 0 | 60922961131.5765 | 0 | 0 | 0 | 1 | 0% | 0% | 50 | 60922961131.5765
Buses | Diesel | Coaches Articulated >18 t | Euro VI D/E | DPF+SCR | SPN23 [#/kWh] | Highway | -0.04 | 0 | 10 | 100 | 0 | 0 | 47488071971.527 | 0 | 0 | 0 | 1 | 0% | 0% | 50 | 47488071971.527
Buses | Diesel | Coaches Articulated >18 t | Euro VI D/E | DPF+SCR | SPN23 [#/kWh] | Urban Peak | -0.04 | 0.5 | 10 | 100 | 0 | 0 | 178610770928.6208 | 0 | 0 | 0 | 1 | 0% | 0% | 50 | 178610770928.6208
Buses | Diesel | Coaches Articulated >18 t | Euro VI D/E | DPF+SCR | SPN23 [#/kWh] | Urban Off Peak | -0.04 | 0.5 | 10 | 100 | 0 | 0 | 178610770928.6208 | 0 | 0 | 0 | 1 | 0% | 0% | 50 | 178610770928.6208
Buses | Diesel | Coaches Articulated >18 t | Euro VI D/E | DPF+SCR | SPN23 [#/kWh] | Rural | -0.04 | 0.5 | 10 | 100 | 0 | 0 | 60922961131.5765 | 0 | 0 | 0 | 1 | 0% | 0% | 50 | 60922961131.5765
Buses | Diesel | Coaches Articulated >18 t | Euro VI D/E | DPF+SCR | SPN23 [#/kWh] | Highway | -0.04 | 0.5 | 10 | 100 | 0 | 0 | 47488071971.527 | 0 | 0 | 0 | 1 | 0% | 0% | 50 | 47488071971.527
Buses | Diesel | Coaches Articulated >18 t | Euro VI D/E | DPF+SCR | SPN23 [#/kWh] | Urban Peak | -0.04 | 1 | 10 | 75 | 0 | 0 | 178610770928.6208 | 0 | 0 | 0 | 1 | 0% | 0% | 50 | 178610770928.6208
Buses | Diesel | Coaches Articulated >18 t | Euro VI D/E | DPF+SCR | SPN23 [#/kWh] | Urban Off Peak | -0.04 | 1 | 10 | 75 | 0 | 0 | 178610770928.6208 | 0 | 0 | 0 | 1 | 0% | 0% | 50 | 178610770928.6208
Buses | Diesel | Coaches Articulated >18 t | Euro VI D/E | DPF+SCR | SPN23 [#/kWh] | Rural | -0.04 | 1 | 10 | 75 | 0 | 0 | 60922961131.5765 | 0 | 0 | 0 | 1 | 0% | 0% | 50 | 60922961131.5765
Buses | Diesel | Coaches Articulated >18 t | Euro VI D/E | DPF+SCR | SPN23 [#/kWh] | Highway | -0.04 | 1 | 10 | 75 | 0 | 0 | 47488071971.527 | 0 | 0 | 0 | 1 | 0% | 0% | 50 | 47488071971.527
Buses | Diesel | Coaches Articulated >18 t | Euro VI D/E | DPF+SCR | SPN23 [#/kWh] | Urban Peak | -0.02 | 0 | 10 | 100 | 0 | 0 | 178610770928.6208 | 0 | 0 | 0 | 1 | 0% | 0% | 50 | 178610770928.6208
Buses | Diesel | Coaches Articulated >18 t | Euro VI D/E | DPF+SCR | SPN23 [#/kWh] | Urban Off Peak | -0.02 | 0 | 10 | 100 | 0 | 0 | 178610770928.6208 | 0 | 0 | 0 | 1 | 0% | 0% | 50 | 178610770928.6208
Buses | Diesel | Coaches Articulated >18 t | Euro VI D/E | DPF+SCR | SPN23 [#/kWh] | Rural | -0.02 | 0 | 10 | 100 | 0 | 0 | 60922961131.5765 | 0 | 0 | 0 | 1 | 0% | 0% | 50 | 60922961131.5765
Buses | Diesel | Coaches Articulated >18 t | Euro VI D/E | DPF+SCR | SPN23 [#/kWh] | Highway | -0.02 | 0 | 10 | 100 | 0 | 0 | 47488071971.527 | 0 | 0 | 0 | 1 | 0% | 0% | 50 | 47488071971.527
Buses | Diesel | Coaches Articulated >18 t | Euro VI D/E | DPF+SCR | SPN23 [#/kWh] | Urban Peak | -0.02 | 0.5 | 10 | 100 | 0 | 0 | 178610770928.6208 | 0 | 0 | 0 | 1 | 0% | 0% | 50 | 178610770928.6208
Buses | Diesel | Coaches Articulated >18 t | Euro VI D/E | DPF+SCR | SPN23 [#/kWh] | Urban Off Peak | -0.02 | 0.5 | 10 | 100 | 0 | 0 | 178610770928.6208 | 0 | 0 | 0 | 1 | 0% | 0% | 50 | 178610770928.6208
Buses | Diesel | Coaches Articulated >18 t | Euro VI D/E | DPF+SCR | SPN23 [#/kWh] | Rural | -0.02 | 0.5 | 10 | 100 | 0 | 0 | 60922961131.5765 | 0 | 0 | 0 | 1 | 0% | 0% | 50 | 60922961131.5765
Buses | Diesel | Coaches Articulated >18 t | Euro VI D/E | DPF+SCR | SPN23 [#/kWh] | Highway | -0.02 | 0.5 | 10 | 100 | 0 | 0 | 47488071971.527 | 0 | 0 | 0 | 1 | 0% | 0% | 50 | 47488071971.527
Buses | Diesel | Coaches Articulated >18 t | Euro VI D/E | DPF+SCR | SPN23 [#/kWh] | Urban Peak | -0.02 | 1 | 10 | 100 | 0 | 0 | 178610770928.6208 | 0 | 0 | 0 | 1 | 0% | 0% | 50 | 178610770928.6208
Buses | Diesel | Coaches Articulated >18 t | Euro VI D/E | DPF+SCR | SPN23 [#/kWh] | Urban Off Peak | -0.02 | 1 | 10 | 100 | 0 | 0 | 178610770928.6208 | 0 | 0 | 0 | 1 | 0% | 0% | 50 | 178610770928.6208
Buses | Diesel | Coaches Articulated >18 t | Euro VI D/E | DPF+SCR | SPN23 [#/kWh] | Rural | -0.02 | 1 | 10 | 100 | 0 | 0 | 60922961131.5765 | 0 | 0 | 0 | 1 | 0% | 0% | 50 | 60922961131.5765
Buses | Diesel | Coaches Articulated >18 t | Euro VI D/E | DPF+SCR | SPN23 [#/kWh] | Highway | -0.02 | 1 | 10 | 100 | 0 | 0 | 47488071971.527 | 0 | 0 | 0 | 1 | 0% | 0% | 50 | 47488071971.527
Buses | Diesel | Coaches Articulated >18 t | Euro VI D/E | DPF+SCR | SPN23 [#/kWh] | Urban Peak | 0 | 0 | 10 | 100 | 0 | 0 | 178610770928.6208 | 0 | 0 | 0 | 1 | 0% | 0% | 50 | 178610770928.6208
Buses | Diesel | Coaches Articulated >18 t | Euro VI D/E | DPF+SCR | SPN23 [#/kWh] | Urban Off Peak | 0 | 0 | 10 | 100 | 0 | 0 | 178610770928.6208 | 0 | 0 | 0 | 1 | 0% | 0% | 50 | 178610770928.6208
Buses | Diesel | Coaches Articulated >18 t | Euro VI D/E | DPF+SCR | SPN23 [#/kWh] | Rural | 0 | 0 | 10 | 100 | 0 | 0 | 60922961131.5765 | 0 | 0 | 0 | 1 | 0% | 0% | 50 | 60922961131.5765
Buses | Diesel | Coaches Articulated >18 t | Euro VI D/E | DPF+SCR | SPN23 [#/kWh] | Highway | 0 | 0 | 10 | 100 | 0 | 0 | 47488071971.527 | 0 | 0 | 0 | 1 | 0% | 0% | 50 | 47488071971.527
Buses | Diesel | Coaches Articulated >18 t | Euro VI D/E | DPF+SCR | SPN23 [#/kWh] | Urban Peak | 0 | 0.5 | 10 | 100 | 0 | 0 | 178610770928.6208 | 0 | 0 | 0 | 1 | 0% | 0% | 50 | 178610770928.6208
Buses | Diesel | Coaches Articulated >18 t | Euro VI D/E | DPF+SCR | SPN23 [#/kWh] | Urban Off Peak | 0 | 0.5 | 10 | 100 | 0 | 0 | 178610770928.6208 | 0 | 0 | 0 | 1 | 0% | 0% | 50 | 178610770928.6208
Buses | Diesel | Coaches Articulated >18 t | Euro VI D/E | DPF+SCR | SPN23 [#/kWh] | Rural | 0 | 0.5 | 10 | 100 | 0 | 0 | 60922961131.5765 | 0 | 0 | 0 | 1 | 0% | 0% | 50 | 60922961131.5765
Buses | Diesel | Coaches Articulated >18 t | Euro VI D/E | DPF+SCR | SPN23 [#/kWh] | Highway | 0 | 0.5 | 10 | 100 | 0 | 0 | 47488071971.527 | 0 | 0 | 0 | 1 | 0% | 0% | 50 | 47488071971.527
Buses | Diesel | Coaches Articulated >18 t | Euro VI D/E | DPF+SCR | SPN23 [#/kWh] | Urban Peak | 0 | 1 | 10 | 100 | 0 | 0 | 178610770928.6208 | 0 | 0 | 0 | 1 | 0% | 0% | 50 | 178610770928.6208
Buses | Diesel | Coaches Articulated >18 t | Euro VI D/E | DPF+SCR | SPN23 [#/kWh] | Urban Off Peak | 0 | 1 | 10 | 100 | 0 | 0 | 178610770928.6208 | 0 | 0 | 0 | 1 | 0% | 0% | 50 | 178610770928.6208
Buses | Diesel | Coaches Articulated >18 t | Euro VI D/E | DPF+SCR | SPN23 [#/kWh] | Rural | 0 | 1 | 10 | 100 | 0 | 0 | 60922961131.5765 | 0 | 0 | 0 | 1 | 0% | 0% | 50 | 60922961131.5765
Buses | Diesel | Coaches Articulated >18 t | Euro VI D/E | DPF+SCR | SPN23 [#/kWh] | Highway | 0 | 1 | 10 | 100 | 0 | 0 | 47488071971.527 | 0 | 0 | 0 | 1 | 0% | 0% | 50 | 47488071971.527
Buses | Diesel | Coaches Articulated >18 t | Euro VI D/E | DPF+SCR | SPN23 [#/kWh] | Urban Peak | 0.02 | 0 | 10 | 100 | 0 | 0 | 178610770928.6208 | 0 | 0 | 0 | 1 | 0% | 0% | 50 | 178610770928.6208
Buses | Diesel | Coaches Articulated >18 t | Euro VI D/E | DPF+SCR | SPN23 [#/kWh] | Urban Off Peak | 0.02 | 0 | 10 | 100 | 0 | 0 | 178610770928.6208 | 0 | 0 | 0 | 1 | 0% | 0% | 50 | 178610770928.6208
Buses | Diesel | Coaches Articulated >18 t | Euro VI D/E | DPF+SCR | SPN23 [#/kWh] | Rural | 0.02 | 0 | 10 | 100 | 0 | 0 | 60922961131.5765 | 0 | 0 | 0 | 1 | 0% | 0% | 50 | 60922961131.5765
Buses | Diesel | Coaches Articulated >18 t | Euro VI D/E | DPF+SCR | SPN23 [#/kWh] | Highway | 0.02 | 0 | 10 | 100 | 0 | 0 | 47488071971.527 | 0 | 0 | 0 | 1 | 0% | 0% | 50 | 47488071971.527
Buses | Diesel | Coaches Articulated >18 t | Euro VI D/E | DPF+SCR | SPN23 [#/kWh] | Urban Peak | 0.02 | 0.5 | 10 | 100 | 0 | 0 | 178610770928.6208 | 0 | 0 | 0 | 1 | 0% | 0% | 50 | 178610770928.6208
Buses | Diesel | Coaches Articulated >18 t | Euro VI D/E | DPF+SCR | SPN23 [#/kWh] | Urban Off Peak | 0.02 | 0.5 | 10 | 100 | 0 | 0 | 178610770928.6208 | 0 | 0 | 0 | 1 | 0% | 0% | 50 | 178610770928.6208
Buses | Diesel | Coaches Articulated >18 t | Euro VI D/E | DPF+SCR | SPN23 [#/kWh] | Rural | 0.02 | 0.5 | 10 | 100 | 0 | 0 | 60922961131.5765 | 0 | 0 | 0 | 1 | 0% | 0% | 50 | 60922961131.5765
Buses | Diesel | Coaches Articulated >18 t | Euro VI D/E | DPF+SCR | SPN23 [#/kWh] | Highway | 0.02 | 0.5 | 10 | 100 | 0 | 0 | 47488071971.527 | 0 | 0 | 0 | 1 | 0% | 0% | 50 | 47488071971.527
Buses | Diesel | Coaches Articulated >18 t | Euro VI D/E | DPF+SCR | SPN23 [#/kWh] | Urban Peak | 0.02 | 1 | 10 | 100 | 0 | 0 | 178610770928.6208 | 0 | 0 | 0 | 1 | 0% | 0% | 50 | 178610770928.6208
Buses | Diesel | Coaches Articulated >18 t | Euro VI D/E | DPF+SCR | SPN23 [#/kWh] | Urban Off Peak | 0.02 | 1 | 10 | 100 | 0 | 0 | 178610770928.6208 | 0 | 0 | 0 | 1 | 0% | 0% | 50 | 178610770928.6208
Buses | Diesel | Coaches Articulated >18 t | Euro VI D/E | DPF+SCR | SPN23 [#/kWh] | Rural | 0.02 | 1 | 10 | 100 | 0 | 0 | 60922961131.5765 | 0 | 0 | 0 | 1 | 0% | 0% | 50 | 60922961131.5765
Buses | Diesel | Coaches Articulated >18 t | Euro VI D/E | DPF+SCR | SPN23 [#/kWh] | Highway | 0.02 | 1 | 10 | 100 | 0 | 0 | 47488071971.527 | 0 | 0 | 0 | 1 | 0% | 0% | 50 | 47488071971.527
Buses | Diesel | Coaches Articulated >18 t | Euro VI D/E | DPF+SCR | SPN23 [#/kWh] | Urban Peak | 0.04 | 0 | 10 | 100 | 0 | 0 | 178610770928.6208 | 0 | 0 | 0 | 1 | 0% | 0% | 50 | 178610770928.6208
Buses | Diesel | Coaches Articulated >18 t | Euro VI D/E | DPF+SCR | SPN23 [#/kWh] | Urban Off Peak | 0.04 | 0 | 10 | 100 | 0 | 0 | 178610770928.6208 | 0 | 0 | 0 | 1 | 0% | 0% | 50 | 178610770928.6208
Buses | Diesel | Coaches Articulated >18 t | Euro VI D/E | DPF+SCR | SPN23 [#/kWh] | Rural | 0.04 | 0 | 10 | 100 | 0 | 0 | 60922961131.5765 | 0 | 0 | 0 | 1 | 0% | 0% | 50 | 60922961131.5765
Buses | Diesel | Coaches Articulated >18 t | Euro VI D/E | DPF+SCR | SPN23 [#/kWh] | Highway | 0.04 | 0 | 10 | 100 | 0 | 0 | 47488071971.527 | 0 | 0 | 0 | 1 | 0% | 0% | 50 | 47488071971.527
Buses | Diesel | Coaches Articulated >18 t | Euro VI D/E | DPF+SCR | SPN23 [#/kWh] | Urban Peak | 0.04 | 0.5 | 10 | 100 | 0 | 0 | 178610770928.6208 | 0 | 0 | 0 | 1 | 0% | 0% | 50 | 178610770928.6208
Buses | Diesel | Coaches Articulated >18 t | Euro VI D/E | DPF+SCR | SPN23 [#/kWh] | Urban Off Peak | 0.04 | 0.5 | 10 | 100 | 0 | 0 | 178610770928.6208 | 0 | 0 | 0 | 1 | 0% | 0% | 50 | 178610770928.6208
Buses | Diesel | Coaches Articulated >18 t | Euro VI D/E | DPF+SCR | SPN23 [#/kWh] | Rural | 0.04 | 0.5 | 10 | 100 | 0 | 0 | 60922961131.5765 | 0 | 0 | 0 | 1 | 0% | 0% | 50 | 60922961131.5765
Buses | Diesel | Coaches Articulated >18 t | Euro VI D/E | DPF+SCR | SPN23 [#/kWh] | Highway | 0.04 | 0.5 | 10 | 100 | 0 | 0 | 47488071971.527 | 0 | 0 | 0 | 1 | 0% | 0% | 50 | 47488071971.527
Buses | Diesel | Coaches Articulated >18 t | Euro VI D/E | DPF+SCR | SPN23 [#/kWh] | Urban Peak | 0.04 | 1 | 10 | 90 | 0 | 0 | 178610770928.6208 | 0 | 0 | 0 | 1 | 0% | 0% | 50 | 178610770928.6208
Buses | Diesel | Coaches Articulated >18 t | Euro VI D/E | DPF+SCR | SPN23 [#/kWh] | Urban Off Peak | 0.04 | 1 | 10 | 90 | 0 | 0 | 178610770928.6208 | 0 | 0 | 0 | 1 | 0% | 0% | 50 | 178610770928.6208
Buses | Diesel | Coaches Articulated >18 t | Euro VI D/E | DPF+SCR | SPN23 [#/kWh] | Rural | 0.04 | 1 | 10 | 90 | 0 | 0 | 60922961131.5765 | 0 | 0 | 0 | 1 | 0% | 0% | 50 | 60922961131.5765
Buses | Diesel | Coaches Articulated >18 t | Euro VI D/E | DPF+SCR | SPN23 [#/kWh] | Highway | 0.04 | 1 | 10 | 90 | 0 | 0 | 47488071971.527 | 0 | 0 | 0 | 1 | 0% | 0% | 50 | 47488071971.527
Buses | Diesel | Coaches Articulated >18 t | Euro VI D/E | DPF+SCR | SPN23 [#/kWh] | Urban Peak | 0.06 | 0 | 10 | 90 | 0 | 0 | 178610770928.6208 | 0 | 0 | 0 | 1 | 0% | 0% | 50 | 178610770928.6208
Buses | Diesel | Coaches Articulated >18 t | Euro VI D/E | DPF+SCR | SPN23 [#/kWh] | Urban Off Peak | 0.06 | 0 | 10 | 90 | 0 | 0 | 178610770928.6208 | 0 | 0 | 0 | 1 | 0% | 0% | 50 | 178610770928.6208
Buses | Diesel | Coaches Articulated >18 t | Euro VI D/E | DPF+SCR | SPN23 [#/kWh] | Rural | 0.06 | 0 | 10 | 90 | 0 | 0 | 60922961131.5765 | 0 | 0 | 0 | 1 | 0% | 0% | 50 | 60922961131.5765
Buses | Diesel | Coaches Articulated >18 t | Euro VI D/E | DPF+SCR | SPN23 [#/kWh] | Highway | 0.06 | 0 | 10 | 90 | 0 | 0 | 47488071971.527 | 0 | 0 | 0 | 1 | 0% | 0% | 50 | 47488071971.527
Buses | Diesel | Coaches Articulated >18 t | Euro VI D/E | DPF+SCR | SPN23 [#/kWh] | Urban Peak | 0.06 | 0.5 | 10 | 75 | 0 | 0 | 178610770928.6208 | 0 | 0 | 0 | 1 | 0% | 0% | 50 | 178610770928.6208
Buses | Diesel | Coaches Articulated >18 t | Euro VI D/E | DPF+SCR | SPN23 [#/kWh] | Urban Off Peak | 0.06 | 0.5 | 10 | 75 | 0 | 0 | 178610770928.6208 | 0 | 0 | 0 | 1 | 0% | 0% | 50 | 178610770928.6208
Buses | Diesel | Coaches Articulated >18 t | Euro VI D/E | DPF+SCR | SPN23 [#/kWh] | Rural | 0.06 | 0.5 | 10 | 75 | 0 | 0 | 60922961131.5765 | 0 | 0 | 0 | 1 | 0% | 0% | 50 | 60922961131.5765
Buses | Diesel | Coaches Articulated >18 t | Euro VI D/E | DPF+SCR | SPN23 [#/kWh] | Highway | 0.06 | 0.5 | 10 | 75 | 0 | 0 | 47488071971.527 | 0 | 0 | 0 | 1 | 0% | 0% | 50 | 47488071971.527
Buses | Diesel | Coaches Articulated >18 t | Euro VI D/E | DPF+SCR | SPN23 [#/kWh] | Urban Peak | 0.06 | 1 | 10 | 70 | 0 | 0 | 178610770928.6208 | 0 | 0 | 0 | 1 | 0% | 0% | 50 | 178610770928.6208
Buses | Diesel | Coaches Articulated >18 t | Euro VI D/E | DPF+SCR | SPN23 [#/kWh] | Urban Off Peak | 0.06 | 1 | 10 | 70 | 0 | 0 | 178610770928.6208 | 0 | 0 | 0 | 1 | 0% | 0% | 50 | 178610770928.6208
Buses | Diesel | Coaches Articulated >18 t | Euro VI D/E | DPF+SCR | SPN23 [#/kWh] | Rural | 0.06 | 1 | 10 | 70 | 0 | 0 | 60922961131.5765 | 0 | 0 | 0 | 1 | 0% | 0% | 50 | 60922961131.5765
Buses | Diesel | Coaches Articulated >18 t | Euro VI D/E | DPF+SCR | SPN23 [#/kWh] | Highway | 0.06 | 1 | 10 | 70 | 0 | 0 | 47488071971.527 | 0 | 0 | 0 | 1 | 0% | 0% | 50 | 47488071971.527
Buses | Diesel Hybrid ~ Diesel | Urban Buses Diesel Hybrid | Euro VI A/B/C | DPF+SCR | SPN23 [#/kWh] | Urban Peak | -0.06 | 0 | 10 | 75 | 0 | 0 | 178610770928.6208 | 0 | 0 | 0 | 1 | 0% | 0% | 50 | 178610770928.6208
Buses | Diesel Hybrid ~ Diesel | Urban Buses Diesel Hybrid | Euro VI A/B/C | DPF+SCR | SPN23 [#/kWh] | Urban Off Peak | -0.06 | 0 | 10 | 75 | 0 | 0 | 178610770928.6208 | 0 | 0 | 0 | 1 | 0% | 0% | 50 | 178610770928.6208
Buses | Diesel Hybrid ~ Diesel | Urban Buses Diesel Hybrid | Euro VI A/B/C | DPF+SCR | SPN23 [#/kWh] | Rural | -0.06 | 0 | 10 | 75 | 0 | 0 | 60922961131.5765 | 0 | 0 | 0 | 1 | 0% | 0% | 50 | 60922961131.5765
Buses | Diesel Hybrid ~ Diesel | Urban Buses Diesel Hybrid | Euro VI A/B/C | DPF+SCR | SPN23 [#/kWh] | Highway | -0.06 | 0 | 10 | 75 | 0 | 0 | 47488071971.527 | 0 | 0 | 0 | 1 | 0% | 0% | 50 | 47488071971.527
Buses | Diesel Hybrid ~ Diesel | Urban Buses Diesel Hybrid | Euro VI A/B/C | DPF+SCR | SPN23 [#/kWh] | Urban Peak | -0.06 | 0.5 | 10 | 75 | 0 | 0 | 178610770928.6208 | 0 | 0 | 0 | 1 | 0% | 0% | 50 | 178610770928.6208
Buses | Diesel Hybrid ~ Diesel | Urban Buses Diesel Hybrid | Euro VI A/B/C | DPF+SCR | SPN23 [#/kWh] | Urban Off Peak | -0.06 | 0.5 | 10 | 75 | 0 | 0 | 178610770928.6208 | 0 | 0 | 0 | 1 | 0% | 0% | 50 | 178610770928.6208
Buses | Diesel Hybrid ~ Diesel | Urban Buses Diesel Hybrid | Euro VI A/B/C | DPF+SCR | SPN23 [#/kWh] | Rural | -0.06 | 0.5 | 10 | 75 | 0 | 0 | 60922961131.5765 | 0 | 0 | 0 | 1 | 0% | 0% | 50 | 60922961131.5765
Buses | Diesel Hybrid ~ Diesel | Urban Buses Diesel Hybrid | Euro VI A/B/C | DPF+SCR | SPN23 [#/kWh] | Highway | -0.06 | 0.5 | 10 | 75 | 0 | 0 | 47488071971.527 | 0 | 0 | 0 | 1 | 0% | 0% | 50 | 47488071971.527
Buses | Diesel Hybrid ~ Diesel | Urban Buses Diesel Hybrid | Euro VI A/B/C | DPF+SCR | SPN23 [#/kWh] | Urban Peak | -0.06 | 1 | 10 | 75 | 0 | 0 | 178610770928.6208 | 0 | 0 | 0 | 1 | 0% | 0% | 50 | 178610770928.6208
Buses | Diesel Hybrid ~ Diesel | Urban Buses Diesel Hybrid | Euro VI A/B/C | DPF+SCR | SPN23 [#/kWh] | Urban Off Peak | -0.06 | 1 | 10 | 75 | 0 | 0 | 178610770928.6208 | 0 | 0 | 0 | 1 | 0% | 0% | 50 | 178610770928.6208
Buses | Diesel Hybrid ~ Diesel | Urban Buses Diesel Hybrid | Euro VI A/B/C | DPF+SCR | SPN23 [#/kWh] | Rural | -0.06 | 1 | 10 | 75 | 0 | 0 | 60922961131.5765 | 0 | 0 | 0 | 1 | 0% | 0% | 50 | 60922961131.5765
Buses | Diesel Hybrid ~ Diesel | Urban Buses Diesel Hybrid | Euro VI A/B/C | DPF+SCR | SPN23 [#/kWh] | Highway | -0.06 | 1 | 10 | 75 | 0 | 0 | 47488071971.527 | 0 | 0 | 0 | 1 | 0% | 0% | 50 | 47488071971.527
Buses | Diesel Hybrid ~ Diesel | Urban Buses Diesel Hybrid | Euro VI A/B/C | DPF+SCR | SPN23 [#/kWh] | Urban Peak | -0.04 | 0 | 10 | 85 | 0 | 0 | 178610770928.6208 | 0 | 0 | 0 | 1 | 0% | 0% | 50 | 178610770928.6208
Buses | Diesel Hybrid ~ Diesel | Urban Buses Diesel Hybrid | Euro VI A/B/C | DPF+SCR | SPN23 [#/kWh] | Urban Off Peak | -0.04 | 0 | 10 | 85 | 0 | 0 | 178610770928.6208 | 0 | 0 | 0 | 1 | 0% | 0% | 50 | 178610770928.6208
Buses | Diesel Hybrid ~ Diesel | Urban Buses Diesel Hybrid | Euro VI A/B/C | DPF+SCR | SPN23 [#/kWh] | Rural | -0.04 | 0 | 10 | 85 | 0 | 0 | 60922961131.5765 | 0 | 0 | 0 | 1 | 0% | 0% | 50 | 60922961131.5765
Buses | Diesel Hybrid ~ Diesel | Urban Buses Diesel Hybrid | Euro VI A/B/C | DPF+SCR | SPN23 [#/kWh] | Highway | -0.04 | 0 | 10 | 85 | 0 | 0 | 47488071971.527 | 0 | 0 | 0 | 1 | 0% | 0% | 50 | 47488071971.527
Buses | Diesel Hybrid ~ Diesel | Urban Buses Diesel Hybrid | Euro VI A/B/C | DPF+SCR | SPN23 [#/kWh] | Urban Peak | -0.04 | 0.5 | 10 | 85 | 0 | 0 | 178610770928.6208 | 0 | 0 | 0 | 1 | 0% | 0% | 50 | 178610770928.6208
Buses | Diesel Hybrid ~ Diesel | Urban Buses Diesel Hybrid | Euro VI A/B/C | DPF+SCR | SPN23 [#/kWh] | Urban Off Peak | -0.04 | 0.5 | 10 | 85 | 0 | 0 | 178610770928.6208 | 0 | 0 | 0 | 1 | 0% | 0% | 50 | 178610770928.6208
Buses | Diesel Hybrid ~ Diesel | Urban Buses Diesel Hybrid | Euro VI A/B/C | DPF+SCR | SPN23 [#/kWh] | Rural | -0.04 | 0.5 | 10 | 85 | 0 | 0 | 60922961131.5765 | 0 | 0 | 0 | 1 | 0% | 0% | 50 | 60922961131.5765
Buses | Diesel Hybrid ~ Diesel | Urban Buses Diesel Hybrid | Euro VI A/B/C | DPF+SCR | SPN23 [#/kWh] | Highway | -0.04 | 0.5 | 10 | 85 | 0 | 0 | 47488071971.527 | 0 | 0 | 0 | 1 | 0% | 0% | 50 | 47488071971.527
Buses | Diesel Hybrid ~ Diesel | Urban Buses Diesel Hybrid | Euro VI A/B/C | DPF+SCR | SPN23 [#/kWh] | Urban Peak | -0.04 | 1 | 10 | 85 | 0 | 0 | 178610770928.6208 | 0 | 0 | 0 | 1 | 0% | 0% | 50 | 178610770928.6208
Buses | Diesel Hybrid ~ Diesel | Urban Buses Diesel Hybrid | Euro VI A/B/C | DPF+SCR | SPN23 [#/kWh] | Urban Off Peak | -0.04 | 1 | 10 | 85 | 0 | 0 | 178610770928.6208 | 0 | 0 | 0 | 1 | 0% | 0% | 50 | 178610770928.6208
Buses | Diesel Hybrid ~ Diesel | Urban Buses Diesel Hybrid | Euro VI A/B/C | DPF+SCR | SPN23 [#/kWh] | Rural | -0.04 | 1 | 10 | 85 | 0 | 0 | 60922961131.5765 | 0 | 0 | 0 | 1 | 0% | 0% | 50 | 60922961131.5765
Buses | Diesel Hybrid ~ Diesel | Urban Buses Diesel Hybrid | Euro VI A/B/C | DPF+SCR | SPN23 [#/kWh] | Highway | -0.04 | 1 | 10 | 85 | 0 | 0 | 47488071971.527 | 0 | 0 | 0 | 1 | 0% | 0% | 50 | 47488071971.527
Buses | Diesel Hybrid ~ Diesel | Urban Buses Diesel Hybrid | Euro VI A/B/C | DPF+SCR | SPN23 [#/kWh] | Urban Peak | -0.02 | 0 | 10 | 85 | 0 | 0 | 178610770928.6208 | 0 | 0 | 0 | 1 | 0% | 0% | 50 | 178610770928.6208
Buses | Diesel Hybrid ~ Diesel | Urban Buses Diesel Hybrid | Euro VI A/B/C | DPF+SCR | SPN23 [#/kWh] | Urban Off Peak | -0.02 | 0 | 10 | 85 | 0 | 0 | 178610770928.6208 | 0 | 0 | 0 | 1 | 0% | 0% | 50 | 178610770928.6208
Buses | Diesel Hybrid ~ Diesel | Urban Buses Diesel Hybrid | Euro VI A/B/C | DPF+SCR | SPN23 [#/kWh] | Rural | -0.02 | 0 | 10 | 85 | 0 | 0 | 60922961131.5765 | 0 | 0 | 0 | 1 | 0% | 0% | 50 | 60922961131.5765
Buses | Diesel Hybrid ~ Diesel | Urban Buses Diesel Hybrid | Euro VI A/B/C | DPF+SCR | SPN23 [#/kWh] | Highway | -0.02 | 0 | 10 | 85 | 0 | 0 | 47488071971.527 | 0 | 0 | 0 | 1 | 0% | 0% | 50 | 47488071971.527
Buses | Diesel Hybrid ~ Diesel | Urban Buses Diesel Hybrid | Euro VI A/B/C | DPF+SCR | SPN23 [#/kWh] | Urban Peak | -0.02 | 0.5 | 10 | 85 | 0 | 0 | 178610770928.6208 | 0 | 0 | 0 | 1 | 0% | 0% | 50 | 178610770928.6208
Buses | Diesel Hybrid ~ Diesel | Urban Buses Diesel Hybrid | Euro VI A/B/C | DPF+SCR | SPN23 [#/kWh] | Urban Off Peak | -0.02 | 0.5 | 10 | 85 | 0 | 0 | 178610770928.6208 | 0 | 0 | 0 | 1 | 0% | 0% | 50 | 178610770928.6208
Buses | Diesel Hybrid ~ Diesel | Urban Buses Diesel Hybrid | Euro VI A/B/C | DPF+SCR | SPN23 [#/kWh] | Rural | -0.02 | 0.5 | 10 | 85 | 0 | 0 | 60922961131.5765 | 0 | 0 | 0 | 1 | 0% | 0% | 50 | 60922961131.5765
Buses | Diesel Hybrid ~ Diesel | Urban Buses Diesel Hybrid | Euro VI A/B/C | DPF+SCR | SPN23 [#/kWh] | Highway | -0.02 | 0.5 | 10 | 85 | 0 | 0 | 47488071971.527 | 0 | 0 | 0 | 1 | 0% | 0% | 50 | 47488071971.527
Buses | Diesel Hybrid ~ Diesel | Urban Buses Diesel Hybrid | Euro VI A/B/C | DPF+SCR | SPN23 [#/kWh] | Urban Peak | -0.02 | 1 | 10 | 85 | 0 | 0 | 178610770928.6208 | 0 | 0 | 0 | 1 | 0% | 0% | 50 | 178610770928.6208
Buses | Diesel Hybrid ~ Diesel | Urban Buses Diesel Hybrid | Euro VI A/B/C | DPF+SCR | SPN23 [#/kWh] | Urban Off Peak | -0.02 | 1 | 10 | 85 | 0 | 0 | 178610770928.6208 | 0 | 0 | 0 | 1 | 0% | 0% | 50 | 178610770928.6208
Buses | Diesel Hybrid ~ Diesel | Urban Buses Diesel Hybrid | Euro VI A/B/C | DPF+SCR | SPN23 [#/kWh] | Rural | -0.02 | 1 | 10 | 85 | 0 | 0 | 60922961131.5765 | 0 | 0 | 0 | 1 | 0% | 0% | 50 | 60922961131.5765
Buses | Diesel Hybrid ~ Diesel | Urban Buses Diesel Hybrid | Euro VI A/B/C | DPF+SCR | SPN23 [#/kWh] | Highway | -0.02 | 1 | 10 | 85 | 0 | 0 | 47488071971.527 | 0 | 0 | 0 | 1 | 0% | 0% | 50 | 47488071971.527
Buses | Diesel Hybrid ~ Diesel | Urban Buses Diesel Hybrid | Euro VI A/B/C | DPF+SCR | SPN23 [#/kWh] | Urban Peak | 0 | 0 | 10 | 85 | 0 | 0 | 178610770928.6208 | 0 | 0 | 0 | 1 | 0% | 0% | 50 | 178610770928.6208
Buses | Diesel Hybrid ~ Diesel | Urban Buses Diesel Hybrid | Euro VI A/B/C | DPF+SCR | SPN23 [#/kWh] | Urban Off Peak | 0 | 0 | 10 | 85 | 0 | 0 | 178610770928.6208 | 0 | 0 | 0 | 1 | 0% | 0% | 50 | 178610770928.6208
Buses | Diesel Hybrid ~ Diesel | Urban Buses Diesel Hybrid | Euro VI A/B/C | DPF+SCR | SPN23 [#/kWh] | Rural | 0 | 0 | 10 | 85 | 0 | 0 | 60922961131.5765 | 0 | 0 | 0 | 1 | 0% | 0% | 50 | 60922961131.5765
Buses | Diesel Hybrid ~ Diesel | Urban Buses Diesel Hybrid | Euro VI A/B/C | DPF+SCR | SPN23 [#/kWh] | Highway | 0 | 0 | 10 | 85 | 0 | 0 | 47488071971.527 | 0 | 0 | 0 | 1 | 0% | 0% | 50 | 47488071971.527
Buses | Diesel Hybrid ~ Diesel | Urban Buses Diesel Hybrid | Euro VI A/B/C | DPF+SCR | SPN23 [#/kWh] | Urban Peak | 0 | 0.5 | 10 | 85 | 0 | 0 | 178610770928.6208 | 0 | 0 | 0 | 1 | 0% | 0% | 50 | 178610770928.6208
Buses | Diesel Hybrid ~ Diesel | Urban Buses Diesel Hybrid | Euro VI A/B/C | DPF+SCR | SPN23 [#/kWh] | Urban Off Peak | 0 | 0.5 | 10 | 85 | 0 | 0 | 178610770928.6208 | 0 | 0 | 0 | 1 | 0% | 0% | 50 | 178610770928.6208
Buses | Diesel Hybrid ~ Diesel | Urban Buses Diesel Hybrid | Euro VI A/B/C | DPF+SCR | SPN23 [#/kWh] | Rural | 0 | 0.5 | 10 | 85 | 0 | 0 | 60922961131.5765 | 0 | 0 | 0 | 1 | 0% | 0% | 50 | 60922961131.5765
Buses | Diesel Hybrid ~ Diesel | Urban Buses Diesel Hybrid | Euro VI A/B/C | DPF+SCR | SPN23 [#/kWh] | Highway | 0 | 0.5 | 10 | 85 | 0 | 0 | 47488071971.527 | 0 | 0 | 0 | 1 | 0% | 0% | 50 | 47488071971.527
Buses | Diesel Hybrid ~ Diesel | Urban Buses Diesel Hybrid | Euro VI A/B/C | DPF+SCR | SPN23 [#/kWh] | Urban Peak | 0 | 1 | 10 | 85 | 0 | 0 | 178610770928.6208 | 0 | 0 | 0 | 1 | 0% | 0% | 50 | 178610770928.6208
Buses | Diesel Hybrid ~ Diesel | Urban Buses Diesel Hybrid | Euro VI A/B/C | DPF+SCR | SPN23 [#/kWh] | Urban Off Peak | 0 | 1 | 10 | 85 | 0 | 0 | 178610770928.6208 | 0 | 0 | 0 | 1 | 0% | 0% | 50 | 178610770928.6208
Buses | Diesel Hybrid ~ Diesel | Urban Buses Diesel Hybrid | Euro VI A/B/C | DPF+SCR | SPN23 [#/kWh] | Rural | 0 | 1 | 10 | 85 | 0 | 0 | 60922961131.5765 | 0 | 0 | 0 | 1 | 0% | 0% | 50 | 60922961131.5765
Buses | Diesel Hybrid ~ Diesel | Urban Buses Diesel Hybrid | Euro VI A/B/C | DPF+SCR | SPN23 [#/kWh] | Highway | 0 | 1 | 10 | 85 | 0 | 0 | 47488071971.527 | 0 | 0 | 0 | 1 | 0% | 0% | 50 | 47488071971.527
Buses | Diesel Hybrid ~ Diesel | Urban Buses Diesel Hybrid | Euro VI A/B/C | DPF+SCR | SPN23 [#/kWh] | Urban Peak | 0.02 | 0 | 10 | 85 | 0 | 0 | 178610770928.6208 | 0 | 0 | 0 | 1 | 0% | 0% | 50 | 178610770928.6208
Buses | Diesel Hybrid ~ Diesel | Urban Buses Diesel Hybrid | Euro VI A/B/C | DPF+SCR | SPN23 [#/kWh] | Urban Off Peak | 0.02 | 0 | 10 | 85 | 0 | 0 | 178610770928.6208 | 0 | 0 | 0 | 1 | 0% | 0% | 50 | 178610770928.6208
Buses | Diesel Hybrid ~ Diesel | Urban Buses Diesel Hybrid | Euro VI A/B/C | DPF+SCR | SPN23 [#/kWh] | Rural | 0.02 | 0 | 10 | 85 | 0 | 0 | 60922961131.5765 | 0 | 0 | 0 | 1 | 0% | 0% | 50 | 60922961131.5765
Buses | Diesel Hybrid ~ Diesel | Urban Buses Diesel Hybrid | Euro VI A/B/C | DPF+SCR | SPN23 [#/kWh] | Highway | 0.02 | 0 | 10 | 85 | 0 | 0 | 47488071971.527 | 0 | 0 | 0 | 1 | 0% | 0% | 50 | 47488071971.527
Buses | Diesel Hybrid ~ Diesel | Urban Buses Diesel Hybrid | Euro VI A/B/C | DPF+SCR | SPN23 [#/kWh] | Urban Peak | 0.02 | 0.5 | 10 | 85 | 0 | 0 | 178610770928.6208 | 0 | 0 | 0 | 1 | 0% | 0% | 50 | 178610770928.6208
Buses | Diesel Hybrid ~ Diesel | Urban Buses Diesel Hybrid | Euro VI A/B/C | DPF+SCR | SPN23 [#/kWh] | Urban Off Peak | 0.02 | 0.5 | 10 | 85 | 0 | 0 | 178610770928.6208 | 0 | 0 | 0 | 1 | 0% | 0% | 50 | 178610770928.6208
Buses | Diesel Hybrid ~ Diesel | Urban Buses Diesel Hybrid | Euro VI A/B/C | DPF+SCR | SPN23 [#/kWh] | Rural | 0.02 | 0.5 | 10 | 85 | 0 | 0 | 60922961131.5765 | 0 | 0 | 0 | 1 | 0% | 0% | 50 | 60922961131.5765
Buses | Diesel Hybrid ~ Diesel | Urban Buses Diesel Hybrid | Euro VI A/B/C | DPF+SCR | SPN23 [#/kWh] | Highway | 0.02 | 0.5 | 10 | 85 | 0 | 0 | 47488071971.527 | 0 | 0 | 0 | 1 | 0% | 0% | 50 | 47488071971.527
Buses | Diesel Hybrid ~ Diesel | Urban Buses Diesel Hybrid | Euro VI A/B/C | DPF+SCR | SPN23 [#/kWh] | Urban Peak | 0.02 | 1 | 10 | 85 | 0 | 0 | 178610770928.6208 | 0 | 0 | 0 | 1 | 0% | 0% | 50 | 178610770928.6208
Buses | Diesel Hybrid ~ Diesel | Urban Buses Diesel Hybrid | Euro VI A/B/C | DPF+SCR | SPN23 [#/kWh] | Urban Off Peak | 0.02 | 1 | 10 | 85 | 0 | 0 | 178610770928.6208 | 0 | 0 | 0 | 1 | 0% | 0% | 50 | 178610770928.6208
Buses | Diesel Hybrid ~ Diesel | Urban Buses Diesel Hybrid | Euro VI A/B/C | DPF+SCR | SPN23 [#/kWh] | Rural | 0.02 | 1 | 10 | 85 | 0 | 0 | 60922961131.5765 | 0 | 0 | 0 | 1 | 0% | 0% | 50 | 60922961131.5765
Buses | Diesel Hybrid ~ Diesel | Urban Buses Diesel Hybrid | Euro VI A/B/C | DPF+SCR | SPN23 [#/kWh] | Highway | 0.02 | 1 | 10 | 85 | 0 | 0 | 47488071971.527 | 0 | 0 | 0 | 1 | 0% | 0% | 50 | 47488071971.527
Buses | Diesel Hybrid ~ Diesel | Urban Buses Diesel Hybrid | Euro VI A/B/C | DPF+SCR | SPN23 [#/kWh] | Urban Peak | 0.04 | 0 | 10 | 85 | 0 | 0 | 178610770928.6208 | 0 | 0 | 0 | 1 | 0% | 0% | 50 | 178610770928.6208
Buses | Diesel Hybrid ~ Diesel | Urban Buses Diesel Hybrid | Euro VI A/B/C | DPF+SCR | SPN23 [#/kWh] | Urban Off Peak | 0.04 | 0 | 10 | 85 | 0 | 0 | 178610770928.6208 | 0 | 0 | 0 | 1 | 0% | 0% | 50 | 178610770928.6208
Buses | Diesel Hybrid ~ Diesel | Urban Buses Diesel Hybrid | Euro VI A/B/C | DPF+SCR | SPN23 [#/kWh] | Rural | 0.04 | 0 | 10 | 85 | 0 | 0 | 60922961131.5765 | 0 | 0 | 0 | 1 | 0% | 0% | 50 | 60922961131.5765
Buses | Diesel Hybrid ~ Diesel | Urban Buses Diesel Hybrid | Euro VI A/B/C | DPF+SCR | SPN23 [#/kWh] | Highway | 0.04 | 0 | 10 | 85 | 0 | 0 | 47488071971.527 | 0 | 0 | 0 | 1 | 0% | 0% | 50 | 47488071971.527
Buses | Diesel Hybrid ~ Diesel | Urban Buses Diesel Hybrid | Euro VI A/B/C | DPF+SCR | SPN23 [#/kWh] | Urban Peak | 0.04 | 0.5 | 10 | 85 | 0 | 0 | 178610770928.6208 | 0 | 0 | 0 | 1 | 0% | 0% | 50 | 178610770928.6208
Buses | Diesel Hybrid ~ Diesel | Urban Buses Diesel Hybrid | Euro VI A/B/C | DPF+SCR | SPN23 [#/kWh] | Urban Off Peak | 0.04 | 0.5 | 10 | 85 | 0 | 0 | 178610770928.6208 | 0 | 0 | 0 | 1 | 0% | 0% | 50 | 178610770928.6208
Buses | Diesel Hybrid ~ Diesel | Urban Buses Diesel Hybrid | Euro VI A/B/C | DPF+SCR | SPN23 [#/kWh] | Rural | 0.04 | 0.5 | 10 | 85 | 0 | 0 | 60922961131.5765 | 0 | 0 | 0 | 1 | 0% | 0% | 50 | 60922961131.5765
Buses | Diesel Hybrid ~ Diesel | Urban Buses Diesel Hybrid | Euro VI A/B/C | DPF+SCR | SPN23 [#/kWh] | Highway | 0.04 | 0.5 | 10 | 85 | 0 | 0 | 47488071971.527 | 0 | 0 | 0 | 1 | 0% | 0% | 50 | 47488071971.527
Buses | Diesel Hybrid ~ Diesel | Urban Buses Diesel Hybrid | Euro VI A/B/C | DPF+SCR | SPN23 [#/kWh] | Urban Peak | 0.04 | 1 | 10 | 70 | 0 | 0 | 178610770928.6208 | 0 | 0 | 0 | 1 | 0% | 0% | 50 | 178610770928.6208
Buses | Diesel Hybrid ~ Diesel | Urban Buses Diesel Hybrid | Euro VI A/B/C | DPF+SCR | SPN23 [#/kWh] | Urban Off Peak | 0.04 | 1 | 10 | 70 | 0 | 0 | 178610770928.6208 | 0 | 0 | 0 | 1 | 0% | 0% | 50 | 178610770928.6208
Buses | Diesel Hybrid ~ Diesel | Urban Buses Diesel Hybrid | Euro VI A/B/C | DPF+SCR | SPN23 [#/kWh] | Rural | 0.04 | 1 | 10 | 70 | 0 | 0 | 60922961131.5765 | 0 | 0 | 0 | 1 | 0% | 0% | 50 | 60922961131.5765
Buses | Diesel Hybrid ~ Diesel | Urban Buses Diesel Hybrid | Euro VI A/B/C | DPF+SCR | SPN23 [#/kWh] | Highway | 0.04 | 1 | 10 | 70 | 0 | 0 | 47488071971.527 | 0 | 0 | 0 | 1 | 0% | 0% | 50 | 47488071971.527
Buses | Diesel Hybrid ~ Diesel | Urban Buses Diesel Hybrid | Euro VI A/B/C | DPF+SCR | SPN23 [#/kWh] | Urban Peak | 0.06 | 0 | 10 | 80 | 0 | 0 | 178610770928.6208 | 0 | 0 | 0 | 1 | 0% | 0% | 50 | 178610770928.6208
Buses | Diesel Hybrid ~ Diesel | Urban Buses Diesel Hybrid | Euro VI A/B/C | DPF+SCR | SPN23 [#/kWh] | Urban Off Peak | 0.06 | 0 | 10 | 80 | 0 | 0 | 178610770928.6208 | 0 | 0 | 0 | 1 | 0% | 0% | 50 | 178610770928.6208
Buses | Diesel Hybrid ~ Diesel | Urban Buses Diesel Hybrid | Euro VI A/B/C | DPF+SCR | SPN23 [#/kWh] | Rural | 0.06 | 0 | 10 | 80 | 0 | 0 | 60922961131.5765 | 0 | 0 | 0 | 1 | 0% | 0% | 50 | 60922961131.5765
Buses | Diesel Hybrid ~ Diesel | Urban Buses Diesel Hybrid | Euro VI A/B/C | DPF+SCR | SPN23 [#/kWh] | Highway | 0.06 | 0 | 10 | 80 | 0 | 0 | 47488071971.527 | 0 | 0 | 0 | 1 | 0% | 0% | 50 | 47488071971.527
Buses | Diesel Hybrid ~ Diesel | Urban Buses Diesel Hybrid | Euro VI A/B/C | DPF+SCR | SPN23 [#/kWh] | Urban Peak | 0.06 | 0.5 | 10 | 65 | 0 | 0 | 178610770928.6208 | 0 | 0 | 0 | 1 | 0% | 0% | 50 | 178610770928.6208
Buses | Diesel Hybrid ~ Diesel | Urban Buses Diesel Hybrid | Euro VI A/B/C | DPF+SCR | SPN23 [#/kWh] | Urban Off Peak | 0.06 | 0.5 | 10 | 65 | 0 | 0 | 178610770928.6208 | 0 | 0 | 0 | 1 | 0% | 0% | 50 | 178610770928.6208
Buses | Diesel Hybrid ~ Diesel | Urban Buses Diesel Hybrid | Euro VI A/B/C | DPF+SCR | SPN23 [#/kWh] | Rural | 0.06 | 0.5 | 10 | 65 | 0 | 0 | 60922961131.5765 | 0 | 0 | 0 | 1 | 0% | 0% | 50 | 60922961131.5765
Buses | Diesel Hybrid ~ Diesel | Urban Buses Diesel Hybrid | Euro VI A/B/C | DPF+SCR | SPN23 [#/kWh] | Highway | 0.06 | 0.5 | 10 | 65 | 0 | 0 | 47488071971.527 | 0 | 0 | 0 | 1 | 0% | 0% | 50 | 47488071971.527
Buses | Diesel Hybrid ~ Diesel | Urban Buses Diesel Hybrid | Euro VI A/B/C | DPF+SCR | SPN23 [#/kWh] | Urban Peak | 0.06 | 1 | 10 | 55 | 0 | 0 | 178610770928.6208 | 0 | 0 | 0 | 1 | 0% | 0% | 50 | 178610770928.6208
Buses | Diesel Hybrid ~ Diesel | Urban Buses Diesel Hybrid | Euro VI A/B/C | DPF+SCR | SPN23 [#/kWh] | Urban Off Peak | 0.06 | 1 | 10 | 55 | 0 | 0 | 178610770928.6208 | 0 | 0 | 0 | 1 | 0% | 0% | 50 | 178610770928.6208
Buses | Diesel Hybrid ~ Diesel | Urban Buses Diesel Hybrid | Euro VI A/B/C | DPF+SCR | SPN23 [#/kWh] | Rural | 0.06 | 1 | 10 | 55 | 0 | 0 | 60922961131.5765 | 0 | 0 | 0 | 1 | 0% | 0% | 50 | 60922961131.5765
Buses | Diesel Hybrid ~ Diesel | Urban Buses Diesel Hybrid | Euro VI A/B/C | DPF+SCR | SPN23 [#/kWh] | Highway | 0.06 | 1 | 10 | 55 | 0 | 0 | 47488071971.527 | 0 | 0 | 0 | 1 | 0% | 0% | 50 | 47488071971.527
Buses | Diesel Hybrid ~ Diesel | Urban Buses Diesel Hybrid | Euro VI D/E | DPF+SCR | SPN23 [#/kWh] | Urban Peak | -0.06 | 0 | 10 | 75 | 0 | 0 | 178610770928.6208 | 0 | 0 | 0 | 1 | 0% | 0% | 50 | 178610770928.6208
Buses | Diesel Hybrid ~ Diesel | Urban Buses Diesel Hybrid | Euro VI D/E | DPF+SCR | SPN23 [#/kWh] | Urban Off Peak | -0.06 | 0 | 10 | 75 | 0 | 0 | 178610770928.6208 | 0 | 0 | 0 | 1 | 0% | 0% | 50 | 178610770928.6208
Buses | Diesel Hybrid ~ Diesel | Urban Buses Diesel Hybrid | Euro VI D/E | DPF+SCR | SPN23 [#/kWh] | Rural | -0.06 | 0 | 10 | 75 | 0 | 0 | 60922961131.5765 | 0 | 0 | 0 | 1 | 0% | 0% | 50 | 60922961131.5765
Buses | Diesel Hybrid ~ Diesel | Urban Buses Diesel Hybrid | Euro VI D/E | DPF+SCR | SPN23 [#/kWh] | Highway | -0.06 | 0 | 10 | 75 | 0 | 0 | 47488071971.527 | 0 | 0 | 0 | 1 | 0% | 0% | 50 | 47488071971.527
Buses | Diesel Hybrid ~ Diesel | Urban Buses Diesel Hybrid | Euro VI D/E | DPF+SCR | SPN23 [#/kWh] | Urban Peak | -0.06 | 0.5 | 10 | 75 | 0 | 0 | 178610770928.6208 | 0 | 0 | 0 | 1 | 0% | 0% | 50 | 178610770928.6208
Buses | Diesel Hybrid ~ Diesel | Urban Buses Diesel Hybrid | Euro VI D/E | DPF+SCR | SPN23 [#/kWh] | Urban Off Peak | -0.06 | 0.5 | 10 | 75 | 0 | 0 | 178610770928.6208 | 0 | 0 | 0 | 1 | 0% | 0% | 50 | 178610770928.6208
Buses | Diesel Hybrid ~ Diesel | Urban Buses Diesel Hybrid | Euro VI D/E | DPF+SCR | SPN23 [#/kWh] | Rural | -0.06 | 0.5 | 10 | 75 | 0 | 0 | 60922961131.5765 | 0 | 0 | 0 | 1 | 0% | 0% | 50 | 60922961131.5765
Buses | Diesel Hybrid ~ Diesel | Urban Buses Diesel Hybrid | Euro VI D/E | DPF+SCR | SPN23 [#/kWh] | Highway | -0.06 | 0.5 | 10 | 75 | 0 | 0 | 47488071971.527 | 0 | 0 | 0 | 1 | 0% | 0% | 50 | 47488071971.527
Buses | Diesel Hybrid ~ Diesel | Urban Buses Diesel Hybrid | Euro VI D/E | DPF+SCR | SPN23 [#/kWh] | Urban Peak | -0.06 | 1 | 10 | 75 | 0 | 0 | 178610770928.6208 | 0 | 0 | 0 | 1 | 0% | 0% | 50 | 178610770928.6208
Buses | Diesel Hybrid ~ Diesel | Urban Buses Diesel Hybrid | Euro VI D/E | DPF+SCR | SPN23 [#/kWh] | Urban Off Peak | -0.06 | 1 | 10 | 75 | 0 | 0 | 178610770928.6208 | 0 | 0 | 0 | 1 | 0% | 0% | 50 | 178610770928.6208
Buses | Diesel Hybrid ~ Diesel | Urban Buses Diesel Hybrid | Euro VI D/E | DPF+SCR | SPN23 [#/kWh] | Rural | -0.06 | 1 | 10 | 75 | 0 | 0 | 60922961131.5765 | 0 | 0 | 0 | 1 | 0% | 0% | 50 | 60922961131.5765
Buses | Diesel Hybrid ~ Diesel | Urban Buses Diesel Hybrid | Euro VI D/E | DPF+SCR | SPN23 [#/kWh] | Highway | -0.06 | 1 | 10 | 75 | 0 | 0 | 47488071971.527 | 0 | 0 | 0 | 1 | 0% | 0% | 50 | 47488071971.527
Buses | Diesel Hybrid ~ Diesel | Urban Buses Diesel Hybrid | Euro VI D/E | DPF+SCR | SPN23 [#/kWh] | Urban Peak | -0.04 | 0 | 10 | 85 | 0 | 0 | 178610770928.6208 | 0 | 0 | 0 | 1 | 0% | 0% | 50 | 178610770928.6208
Buses | Diesel Hybrid ~ Diesel | Urban Buses Diesel Hybrid | Euro VI D/E | DPF+SCR | SPN23 [#/kWh] | Urban Off Peak | -0.04 | 0 | 10 | 85 | 0 | 0 | 178610770928.6208 | 0 | 0 | 0 | 1 | 0% | 0% | 50 | 178610770928.6208
Buses | Diesel Hybrid ~ Diesel | Urban Buses Diesel Hybrid | Euro VI D/E | DPF+SCR | SPN23 [#/kWh] | Rural | -0.04 | 0 | 10 | 85 | 0 | 0 | 60922961131.5765 | 0 | 0 | 0 | 1 | 0% | 0% | 50 | 60922961131.5765
Buses | Diesel Hybrid ~ Diesel | Urban Buses Diesel Hybrid | Euro VI D/E | DPF+SCR | SPN23 [#/kWh] | Highway | -0.04 | 0 | 10 | 85 | 0 | 0 | 47488071971.527 | 0 | 0 | 0 | 1 | 0% | 0% | 50 | 47488071971.527
Buses | Diesel Hybrid ~ Diesel | Urban Buses Diesel Hybrid | Euro VI D/E | DPF+SCR | SPN23 [#/kWh] | Urban Peak | -0.04 | 0.5 | 10 | 85 | 0 | 0 | 178610770928.6208 | 0 | 0 | 0 | 1 | 0% | 0% | 50 | 178610770928.6208
Buses | Diesel Hybrid ~ Diesel | Urban Buses Diesel Hybrid | Euro VI D/E | DPF+SCR | SPN23 [#/kWh] | Urban Off Peak | -0.04 | 0.5 | 10 | 85 | 0 | 0 | 178610770928.6208 | 0 | 0 | 0 | 1 | 0% | 0% | 50 | 178610770928.6208
Buses | Diesel Hybrid ~ Diesel | Urban Buses Diesel Hybrid | Euro VI D/E | DPF+SCR | SPN23 [#/kWh] | Rural | -0.04 | 0.5 | 10 | 85 | 0 | 0 | 60922961131.5765 | 0 | 0 | 0 | 1 | 0% | 0% | 50 | 60922961131.5765
Buses | Diesel Hybrid ~ Diesel | Urban Buses Diesel Hybrid | Euro VI D/E | DPF+SCR | SPN23 [#/kWh] | Highway | -0.04 | 0.5 | 10 | 85 | 0 | 0 | 47488071971.527 | 0 | 0 | 0 | 1 | 0% | 0% | 50 | 47488071971.527
Buses | Diesel Hybrid ~ Diesel | Urban Buses Diesel Hybrid | Euro VI D/E | DPF+SCR | SPN23 [#/kWh] | Urban Peak | -0.04 | 1 | 10 | 85 | 0 | 0 | 178610770928.6208 | 0 | 0 | 0 | 1 | 0% | 0% | 50 | 178610770928.6208
Buses | Diesel Hybrid ~ Diesel | Urban Buses Diesel Hybrid | Euro VI D/E | DPF+SCR | SPN23 [#/kWh] | Urban Off Peak | -0.04 | 1 | 10 | 85 | 0 | 0 | 178610770928.6208 | 0 | 0 | 0 | 1 | 0% | 0% | 50 | 178610770928.6208
Buses | Diesel Hybrid ~ Diesel | Urban Buses Diesel Hybrid | Euro VI D/E | DPF+SCR | SPN23 [#/kWh] | Rural | -0.04 | 1 | 10 | 85 | 0 | 0 | 60922961131.5765 | 0 | 0 | 0 | 1 | 0% | 0% | 50 | 60922961131.5765
Buses | Diesel Hybrid ~ Diesel | Urban Buses Diesel Hybrid | Euro VI D/E | DPF+SCR | SPN23 [#/kWh] | Highway | -0.04 | 1 | 10 | 85 | 0 | 0 | 47488071971.527 | 0 | 0 | 0 | 1 | 0% | 0% | 50 | 47488071971.527
Buses | Diesel Hybrid ~ Diesel | Urban Buses Diesel Hybrid | Euro VI D/E | DPF+SCR | SPN23 [#/kWh] | Urban Peak | -0.02 | 0 | 10 | 85 | 0 | 0 | 178610770928.6208 | 0 | 0 | 0 | 1 | 0% | 0% | 50 | 178610770928.6208
Buses | Diesel Hybrid ~ Diesel | Urban Buses Diesel Hybrid | Euro VI D/E | DPF+SCR | SPN23 [#/kWh] | Urban Off Peak | -0.02 | 0 | 10 | 85 | 0 | 0 | 178610770928.6208 | 0 | 0 | 0 | 1 | 0% | 0% | 50 | 178610770928.6208
Buses | Diesel Hybrid ~ Diesel | Urban Buses Diesel Hybrid | Euro VI D/E | DPF+SCR | SPN23 [#/kWh] | Rural | -0.02 | 0 | 10 | 85 | 0 | 0 | 60922961131.5765 | 0 | 0 | 0 | 1 | 0% | 0% | 50 | 60922961131.5765
Buses | Diesel Hybrid ~ Diesel | Urban Buses Diesel Hybrid | Euro VI D/E | DPF+SCR | SPN23 [#/kWh] | Highway | -0.02 | 0 | 10 | 85 | 0 | 0 | 47488071971.527 | 0 | 0 | 0 | 1 | 0% | 0% | 50 | 47488071971.527
Buses | Diesel Hybrid ~ Diesel | Urban Buses Diesel Hybrid | Euro VI D/E | DPF+SCR | SPN23 [#/kWh] | Urban Peak | -0.02 | 0.5 | 10 | 85 | 0 | 0 | 178610770928.6208 | 0 | 0 | 0 | 1 | 0% | 0% | 50 | 178610770928.6208
Buses | Diesel Hybrid ~ Diesel | Urban Buses Diesel Hybrid | Euro VI D/E | DPF+SCR | SPN23 [#/kWh] | Urban Off Peak | -0.02 | 0.5 | 10 | 85 | 0 | 0 | 178610770928.6208 | 0 | 0 | 0 | 1 | 0% | 0% | 50 | 178610770928.6208
Buses | Diesel Hybrid ~ Diesel | Urban Buses Diesel Hybrid | Euro VI D/E | DPF+SCR | SPN23 [#/kWh] | Rural | -0.02 | 0.5 | 10 | 85 | 0 | 0 | 60922961131.5765 | 0 | 0 | 0 | 1 | 0% | 0% | 50 | 60922961131.5765
Buses | Diesel Hybrid ~ Diesel | Urban Buses Diesel Hybrid | Euro VI D/E | DPF+SCR | SPN23 [#/kWh] | Highway | -0.02 | 0.5 | 10 | 85 | 0 | 0 | 47488071971.527 | 0 | 0 | 0 | 1 | 0% | 0% | 50 | 47488071971.527
Buses | Diesel Hybrid ~ Diesel | Urban Buses Diesel Hybrid | Euro VI D/E | DPF+SCR | SPN23 [#/kWh] | Urban Peak | -0.02 | 1 | 10 | 85 | 0 | 0 | 178610770928.6208 | 0 | 0 | 0 | 1 | 0% | 0% | 50 | 178610770928.6208
Buses | Diesel Hybrid ~ Diesel | Urban Buses Diesel Hybrid | Euro VI D/E | DPF+SCR | SPN23 [#/kWh] | Urban Off Peak | -0.02 | 1 | 10 | 85 | 0 | 0 | 178610770928.6208 | 0 | 0 | 0 | 1 | 0% | 0% | 50 | 178610770928.6208
Buses | Diesel Hybrid ~ Diesel | Urban Buses Diesel Hybrid | Euro VI D/E | DPF+SCR | SPN23 [#/kWh] | Rural | -0.02 | 1 | 10 | 85 | 0 | 0 | 60922961131.5765 | 0 | 0 | 0 | 1 | 0% | 0% | 50 | 60922961131.5765
Buses | Diesel Hybrid ~ Diesel | Urban Buses Diesel Hybrid | Euro VI D/E | DPF+SCR | SPN23 [#/kWh] | Highway | -0.02 | 1 | 10 | 85 | 0 | 0 | 47488071971.527 | 0 | 0 | 0 | 1 | 0% | 0% | 50 | 47488071971.527
Buses | Diesel Hybrid ~ Diesel | Urban Buses Diesel Hybrid | Euro VI D/E | DPF+SCR | SPN23 [#/kWh] | Urban Peak | 0 | 0 | 10 | 85 | 0 | 0 | 178610770928.6208 | 0 | 0 | 0 | 1 | 0% | 0% | 50 | 178610770928.6208
Buses | Diesel Hybrid ~ Diesel | Urban Buses Diesel Hybrid | Euro VI D/E | DPF+SCR | SPN23 [#/kWh] | Urban Off Peak | 0 | 0 | 10 | 85 | 0 | 0 | 178610770928.6208 | 0 | 0 | 0 | 1 | 0% | 0% | 50 | 178610770928.6208
Buses | Diesel Hybrid ~ Diesel | Urban Buses Diesel Hybrid | Euro VI D/E | DPF+SCR | SPN23 [#/kWh] | Rural | 0 | 0 | 10 | 85 | 0 | 0 | 60922961131.5765 | 0 | 0 | 0 | 1 | 0% | 0% | 50 | 60922961131.5765
Buses | Diesel Hybrid ~ Diesel | Urban Buses Diesel Hybrid | Euro VI D/E | DPF+SCR | SPN23 [#/kWh] | Highway | 0 | 0 | 10 | 85 | 0 | 0 | 47488071971.527 | 0 | 0 | 0 | 1 | 0% | 0% | 50 | 47488071971.527
Buses | Diesel Hybrid ~ Diesel | Urban Buses Diesel Hybrid | Euro VI D/E | DPF+SCR | SPN23 [#/kWh] | Urban Peak | 0 | 0.5 | 10 | 85 | 0 | 0 | 178610770928.6208 | 0 | 0 | 0 | 1 | 0% | 0% | 50 | 178610770928.6208
Buses | Diesel Hybrid ~ Diesel | Urban Buses Diesel Hybrid | Euro VI D/E | DPF+SCR | SPN23 [#/kWh] | Urban Off Peak | 0 | 0.5 | 10 | 85 | 0 | 0 | 178610770928.6208 | 0 | 0 | 0 | 1 | 0% | 0% | 50 | 178610770928.6208
Buses | Diesel Hybrid ~ Diesel | Urban Buses Diesel Hybrid | Euro VI D/E | DPF+SCR | SPN23 [#/kWh] | Rural | 0 | 0.5 | 10 | 85 | 0 | 0 | 60922961131.5765 | 0 | 0 | 0 | 1 | 0% | 0% | 50 | 60922961131.5765
Buses | Diesel Hybrid ~ Diesel | Urban Buses Diesel Hybrid | Euro VI D/E | DPF+SCR | SPN23 [#/kWh] | Highway | 0 | 0.5 | 10 | 85 | 0 | 0 | 47488071971.527 | 0 | 0 | 0 | 1 | 0% | 0% | 50 | 47488071971.527
Buses | Diesel Hybrid ~ Diesel | Urban Buses Diesel Hybrid | Euro VI D/E | DPF+SCR | SPN23 [#/kWh] | Urban Peak | 0 | 1 | 10 | 85 | 0 | 0 | 178610770928.6208 | 0 | 0 | 0 | 1 | 0% | 0% | 50 | 178610770928.6208
Buses | Diesel Hybrid ~ Diesel | Urban Buses Diesel Hybrid | Euro VI D/E | DPF+SCR | SPN23 [#/kWh] | Urban Off Peak | 0 | 1 | 10 | 85 | 0 | 0 | 178610770928.6208 | 0 | 0 | 0 | 1 | 0% | 0% | 50 | 178610770928.6208
Buses | Diesel Hybrid ~ Diesel | Urban Buses Diesel Hybrid | Euro VI D/E | DPF+SCR | SPN23 [#/kWh] | Rural | 0 | 1 | 10 | 85 | 0 | 0 | 60922961131.5765 | 0 | 0 | 0 | 1 | 0% | 0% | 50 | 60922961131.5765
Buses | Diesel Hybrid ~ Diesel | Urban Buses Diesel Hybrid | Euro VI D/E | DPF+SCR | SPN23 [#/kWh] | Highway | 0 | 1 | 10 | 85 | 0 | 0 | 47488071971.527 | 0 | 0 | 0 | 1 | 0% | 0% | 50 | 47488071971.527
Buses | Diesel Hybrid ~ Diesel | Urban Buses Diesel Hybrid | Euro VI D/E | DPF+SCR | SPN23 [#/kWh] | Urban Peak | 0.02 | 0 | 10 | 85 | 0 | 0 | 178610770928.6208 | 0 | 0 | 0 | 1 | 0% | 0% | 50 | 178610770928.6208
Buses | Diesel Hybrid ~ Diesel | Urban Buses Diesel Hybrid | Euro VI D/E | DPF+SCR | SPN23 [#/kWh] | Urban Off Peak | 0.02 | 0 | 10 | 85 | 0 | 0 | 178610770928.6208 | 0 | 0 | 0 | 1 | 0% | 0% | 50 | 178610770928.6208
Buses | Diesel Hybrid ~ Diesel | Urban Buses Diesel Hybrid | Euro VI D/E | DPF+SCR | SPN23 [#/kWh] | Rural | 0.02 | 0 | 10 | 85 | 0 | 0 | 60922961131.5765 | 0 | 0 | 0 | 1 | 0% | 0% | 50 | 60922961131.5765
Buses | Diesel Hybrid ~ Diesel | Urban Buses Diesel Hybrid | Euro VI D/E | DPF+SCR | SPN23 [#/kWh] | Highway | 0.02 | 0 | 10 | 85 | 0 | 0 | 47488071971.527 | 0 | 0 | 0 | 1 | 0% | 0% | 50 | 47488071971.527
Buses | Diesel Hybrid ~ Diesel | Urban Buses Diesel Hybrid | Euro VI D/E | DPF+SCR | SPN23 [#/kWh] | Urban Peak | 0.02 | 0.5 | 10 | 85 | 0 | 0 | 178610770928.6208 | 0 | 0 | 0 | 1 | 0% | 0% | 50 | 178610770928.6208
Buses | Diesel Hybrid ~ Diesel | Urban Buses Diesel Hybrid | Euro VI D/E | DPF+SCR | SPN23 [#/kWh] | Urban Off Peak | 0.02 | 0.5 | 10 | 85 | 0 | 0 | 178610770928.6208 | 0 | 0 | 0 | 1 | 0% | 0% | 50 | 178610770928.6208
Buses | Diesel Hybrid ~ Diesel | Urban Buses Diesel Hybrid | Euro VI D/E | DPF+SCR | SPN23 [#/kWh] | Rural | 0.02 | 0.5 | 10 | 85 | 0 | 0 | 60922961131.5765 | 0 | 0 | 0 | 1 | 0% | 0% | 50 | 60922961131.5765
Buses | Diesel Hybrid ~ Diesel | Urban Buses Diesel Hybrid | Euro VI D/E | DPF+SCR | SPN23 [#/kWh] | Highway | 0.02 | 0.5 | 10 | 85 | 0 | 0 | 47488071971.527 | 0 | 0 | 0 | 1 | 0% | 0% | 50 | 47488071971.527
Buses | Diesel Hybrid ~ Diesel | Urban Buses Diesel Hybrid | Euro VI D/E | DPF+SCR | SPN23 [#/kWh] | Urban Peak | 0.02 | 1 | 10 | 85 | 0 | 0 | 178610770928.6208 | 0 | 0 | 0 | 1 | 0% | 0% | 50 | 178610770928.6208
Buses | Diesel Hybrid ~ Diesel | Urban Buses Diesel Hybrid | Euro VI D/E | DPF+SCR | SPN23 [#/kWh] | Urban Off Peak | 0.02 | 1 | 10 | 85 | 0 | 0 | 178610770928.6208 | 0 | 0 | 0 | 1 | 0% | 0% | 50 | 178610770928.6208
Buses | Diesel Hybrid ~ Diesel | Urban Buses Diesel Hybrid | Euro VI D/E | DPF+SCR | SPN23 [#/kWh] | Rural | 0.02 | 1 | 10 | 85 | 0 | 0 | 60922961131.5765 | 0 | 0 | 0 | 1 | 0% | 0% | 50 | 60922961131.5765
Buses | Diesel Hybrid ~ Diesel | Urban Buses Diesel Hybrid | Euro VI D/E | DPF+SCR | SPN23 [#/kWh] | Highway | 0.02 | 1 | 10 | 85 | 0 | 0 | 47488071971.527 | 0 | 0 | 0 | 1 | 0% | 0% | 50 | 47488071971.527
Buses | Diesel Hybrid ~ Diesel | Urban Buses Diesel Hybrid | Euro VI D/E | DPF+SCR | SPN23 [#/kWh] | Urban Peak | 0.04 | 0 | 10 | 85 | 0 | 0 | 178610770928.6208 | 0 | 0 | 0 | 1 | 0% | 0% | 50 | 178610770928.6208
Buses | Diesel Hybrid ~ Diesel | Urban Buses Diesel Hybrid | Euro VI D/E | DPF+SCR | SPN23 [#/kWh] | Urban Off Peak | 0.04 | 0 | 10 | 85 | 0 | 0 | 178610770928.6208 | 0 | 0 | 0 | 1 | 0% | 0% | 50 | 178610770928.6208
Buses | Diesel Hybrid ~ Diesel | Urban Buses Diesel Hybrid | Euro VI D/E | DPF+SCR | SPN23 [#/kWh] | Rural | 0.04 | 0 | 10 | 85 | 0 | 0 | 60922961131.5765 | 0 | 0 | 0 | 1 | 0% | 0% | 50 | 60922961131.5765
Buses | Diesel Hybrid ~ Diesel | Urban Buses Diesel Hybrid | Euro VI D/E | DPF+SCR | SPN23 [#/kWh] | Highway | 0.04 | 0 | 10 | 85 | 0 | 0 | 47488071971.527 | 0 | 0 | 0 | 1 | 0% | 0% | 50 | 47488071971.527
Buses | Diesel Hybrid ~ Diesel | Urban Buses Diesel Hybrid | Euro VI D/E | DPF+SCR | SPN23 [#/kWh] | Urban Peak | 0.04 | 0.5 | 10 | 85 | 0 | 0 | 178610770928.6208 | 0 | 0 | 0 | 1 | 0% | 0% | 50 | 178610770928.6208
Buses | Diesel Hybrid ~ Diesel | Urban Buses Diesel Hybrid | Euro VI D/E | DPF+SCR | SPN23 [#/kWh] | Urban Off Peak | 0.04 | 0.5 | 10 | 85 | 0 | 0 | 178610770928.6208 | 0 | 0 | 0 | 1 | 0% | 0% | 50 | 178610770928.6208
Buses | Diesel Hybrid ~ Diesel | Urban Buses Diesel Hybrid | Euro VI D/E | DPF+SCR | SPN23 [#/kWh] | Rural | 0.04 | 0.5 | 10 | 85 | 0 | 0 | 60922961131.5765 | 0 | 0 | 0 | 1 | 0% | 0% | 50 | 60922961131.5765
Buses | Diesel Hybrid ~ Diesel | Urban Buses Diesel Hybrid | Euro VI D/E | DPF+SCR | SPN23 [#/kWh] | Highway | 0.04 | 0.5 | 10 | 85 | 0 | 0 | 47488071971.527 | 0 | 0 | 0 | 1 | 0% | 0% | 50 | 47488071971.527
Buses | Diesel Hybrid ~ Diesel | Urban Buses Diesel Hybrid | Euro VI D/E | DPF+SCR | SPN23 [#/kWh] | Urban Peak | 0.04 | 1 | 10 | 70 | 0 | 0 | 178610770928.6208 | 0 | 0 | 0 | 1 | 0% | 0% | 50 | 178610770928.6208
Buses | Diesel Hybrid ~ Diesel | Urban Buses Diesel Hybrid | Euro VI D/E | DPF+SCR | SPN23 [#/kWh] | Urban Off Peak | 0.04 | 1 | 10 | 70 | 0 | 0 | 178610770928.6208 | 0 | 0 | 0 | 1 | 0% | 0% | 50 | 178610770928.6208
Buses | Diesel Hybrid ~ Diesel | Urban Buses Diesel Hybrid | Euro VI D/E | DPF+SCR | SPN23 [#/kWh] | Rural | 0.04 | 1 | 10 | 70 | 0 | 0 | 60922961131.5765 | 0 | 0 | 0 | 1 | 0% | 0% | 50 | 60922961131.5765
Buses | Diesel Hybrid ~ Diesel | Urban Buses Diesel Hybrid | Euro VI D/E | DPF+SCR | SPN23 [#/kWh] | Highway | 0.04 | 1 | 10 | 70 | 0 | 0 | 47488071971.527 | 0 | 0 | 0 | 1 | 0% | 0% | 50 | 47488071971.527
Buses | Diesel Hybrid ~ Diesel | Urban Buses Diesel Hybrid | Euro VI D/E | DPF+SCR | SPN23 [#/kWh] | Urban Peak | 0.06 | 0 | 10 | 80 | 0 | 0 | 178610770928.6208 | 0 | 0 | 0 | 1 | 0% | 0% | 50 | 178610770928.6208
Buses | Diesel Hybrid ~ Diesel | Urban Buses Diesel Hybrid | Euro VI D/E | DPF+SCR | SPN23 [#/kWh] | Urban Off Peak | 0.06 | 0 | 10 | 80 | 0 | 0 | 178610770928.6208 | 0 | 0 | 0 | 1 | 0% | 0% | 50 | 178610770928.6208
Buses | Diesel Hybrid ~ Diesel | Urban Buses Diesel Hybrid | Euro VI D/E | DPF+SCR | SPN23 [#/kWh] | Rural | 0.06 | 0 | 10 | 80 | 0 | 0 | 60922961131.5765 | 0 | 0 | 0 | 1 | 0% | 0% | 50 | 60922961131.5765
Buses | Diesel Hybrid ~ Diesel | Urban Buses Diesel Hybrid | Euro VI D/E | DPF+SCR | SPN23 [#/kWh] | Highway | 0.06 | 0 | 10 | 80 | 0 | 0 | 47488071971.527 | 0 | 0 | 0 | 1 | 0% | 0% | 50 | 47488071971.527
Buses | Diesel Hybrid ~ Diesel | Urban Buses Diesel Hybrid | Euro VI D/E | DPF+SCR | SPN23 [#/kWh] | Urban Peak | 0.06 | 0.5 | 10 | 65 | 0 | 0 | 178610770928.6208 | 0 | 0 | 0 | 1 | 0% | 0% | 50 | 178610770928.6208
Buses | Diesel Hybrid ~ Diesel | Urban Buses Diesel Hybrid | Euro VI D/E | DPF+SCR | SPN23 [#/kWh] | Urban Off Peak | 0.06 | 0.5 | 10 | 65 | 0 | 0 | 178610770928.6208 | 0 | 0 | 0 | 1 | 0% | 0% | 50 | 178610770928.6208
Buses | Diesel Hybrid ~ Diesel | Urban Buses Diesel Hybrid | Euro VI D/E | DPF+SCR | SPN23 [#/kWh] | Rural | 0.06 | 0.5 | 10 | 65 | 0 | 0 | 60922961131.5765 | 0 | 0 | 0 | 1 | 0% | 0% | 50 | 60922961131.5765
Buses | Diesel Hybrid ~ Diesel | Urban Buses Diesel Hybrid | Euro VI D/E | DPF+SCR | SPN23 [#/kWh] | Highway | 0.06 | 0.5 | 10 | 65 | 0 | 0 | 47488071971.527 | 0 | 0 | 0 | 1 | 0% | 0% | 50 | 47488071971.527
Buses | Diesel Hybrid ~ Diesel | Urban Buses Diesel Hybrid | Euro VI D/E | DPF+SCR | SPN23 [#/kWh] | Urban Peak | 0.06 | 1 | 10 | 55 | 0 | 0 | 178610770928.6208 | 0 | 0 | 0 | 1 | 0% | 0% | 50 | 178610770928.6208
Buses | Diesel Hybrid ~ Diesel | Urban Buses Diesel Hybrid | Euro VI D/E | DPF+SCR | SPN23 [#/kWh] | Urban Off Peak | 0.06 | 1 | 10 | 55 | 0 | 0 | 178610770928.6208 | 0 | 0 | 0 | 1 | 0% | 0% | 50 | 178610770928.6208
Buses | Diesel Hybrid ~ Diesel | Urban Buses Diesel Hybrid | Euro VI D/E | DPF+SCR | SPN23 [#/kWh] | Rural | 0.06 | 1 | 10 | 55 | 0 | 0 | 60922961131.5765 | 0 | 0 | 0 | 1 | 0% | 0% | 50 | 60922961131.5765
Buses | Diesel Hybrid ~ Diesel | Urban Buses Diesel Hybrid | Euro VI D/E | DPF+SCR | SPN23 [#/kWh] | Highway | 0.06 | 1 | 10 | 55 | 0 | 0 | 47488071971.527 | 0 | 0 | 0 | 1 | 0% | 0% | 50 | 47488071971.527
Buses | CNG | Urban CNG Buses | Euro I |  | SPN23 [#/kWh] | Urban Peak |  |  | 6 | 75 | 0 | 0 | 7.3438e+14 | 0 | 0 | 0 | 1 | 0% | 0% | 50 | 7.3438e+14
Buses | CNG | Urban CNG Buses | Euro I |  | SPN23 [#/kWh] | Urban Off Peak |  |  | 6 | 75 | 0 | 0 | 7.3438e+14 | 0 | 0 | 0 | 1 | 0% | 0% | 50 | 7.3438e+14
Buses | CNG | Urban CNG Buses | Euro I |  | SPN23 [#/kWh] | Rural |  |  | 6 | 75 | 0 | 0 | 3.1767e+14 | 0 | 0 | 0 | 1 | 0% | 0% | 50 | 3.1767e+14
Buses | CNG | Urban CNG Buses | Euro I |  | SPN23 [#/kWh] | Highway |  |  | 6 | 75 | 0 | 0 | 3.2842e+14 | 0 | 0 | 0 | 1 | 0% | 0% | 50 | 3.2842e+14
Buses | CNG | Urban CNG Buses | Euro II |  | SPN23 [#/kWh] | Urban Peak |  |  | 6 | 75 | 0 | 0 | 5.126e+14 | 0 | 0 | 0 | 1 | 0% | 0% | 50 | 5.126e+14
Buses | CNG | Urban CNG Buses | Euro II |  | SPN23 [#/kWh] | Urban Off Peak |  |  | 6 | 75 | 0 | 0 | 5.126e+14 | 0 | 0 | 0 | 1 | 0% | 0% | 50 | 5.126e+14
Buses | CNG | Urban CNG Buses | Euro II |  | SPN23 [#/kWh] | Rural |  |  | 6 | 75 | 0 | 0 | 220758177008177 | 0 | 0 | 0 | 1 | 0% | 0% | 50 | 220758177008177
Buses | CNG | Urban CNG Buses | Euro II |  | SPN23 [#/kWh] | Highway |  |  | 6 | 75 | 0 | 0 | 2.2997e+14 | 0 | 0 | 0 | 1 | 0% | 0% | 50 | 2.2997e+14
Buses | CNG | Urban CNG Buses | Euro III |  | SPN23 [#/kWh] | Urban Peak |  |  | 6 | 75 | 0 | 0 | 5.126e+14 | 0 | 0 | 0 | 1 | 0% | 0% | 50 | 5.126e+14
Buses | CNG | Urban CNG Buses | Euro III |  | SPN23 [#/kWh] | Urban Off Peak |  |  | 6 | 75 | 0 | 0 | 5.126e+14 | 0 | 0 | 0 | 1 | 0% | 0% | 50 | 5.126e+14
Buses | CNG | Urban CNG Buses | Euro III |  | SPN23 [#/kWh] | Rural |  |  | 6 | 75 | 0 | 0 | 220758177008177 | 0 | 0 | 0 | 1 | 0% | 0% | 50 | 220758177008177
Buses | CNG | Urban CNG Buses | Euro III |  | SPN23 [#/kWh] | Highway |  |  | 6 | 75 | 0 | 0 | 2.2997e+14 | 0 | 0 | 0 | 1 | 0% | 0% | 50 | 2.2997e+14
Buses | CNG | Urban CNG Buses | EEV |  | SPN23 [#/kWh] | Urban Peak |  |  | 6 | 75 | 0 | 0 | 5.126e+14 | 0 | 0 | 0 | 1 | 0% | 0% | 50 | 5.126e+14
Buses | CNG | Urban CNG Buses | EEV |  | SPN23 [#/kWh] | Urban Off Peak |  |  | 6 | 75 | 0 | 0 | 5.126e+14 | 0 | 0 | 0 | 1 | 0% | 0% | 50 | 5.126e+14
Buses | CNG | Urban CNG Buses | EEV |  | SPN23 [#/kWh] | Rural |  |  | 6 | 75 | 0 | 0 | 220758177008177 | 0 | 0 | 0 | 1 | 0% | 0% | 50 | 220758177008177
Buses | CNG | Urban CNG Buses | EEV |  | SPN23 [#/kWh] | Highway |  |  | 6 | 75 | 0 | 0 | 2.2997e+14 | 0 | 0 | 0 | 1 | 0% | 0% | 50 | 2.2997e+14
Buses | Biodiesel | Urban Biodiesel Buses | Conventional |  | SPN23 [#/kWh] | Urban Peak | -0.06 | 0 | 11 | 86 | 0 | 0 | 7.3438e+14 | 0 | 0 | 0 | 1 | 0% | 0% | 50 | 7.3438e+14
Buses | Biodiesel | Urban Biodiesel Buses | Conventional |  | SPN23 [#/kWh] | Urban Off Peak | -0.06 | 0 | 11 | 86 | 0 | 0 | 7.3438e+14 | 0 | 0 | 0 | 1 | 0% | 0% | 50 | 7.3438e+14
Buses | Biodiesel | Urban Biodiesel Buses | Conventional |  | SPN23 [#/kWh] | Rural | -0.06 | 0 | 11 | 86 | 0 | 0 | 3.1767e+14 | 0 | 0 | 0 | 1 | 0% | 0% | 50 | 3.1767e+14
Buses | Biodiesel | Urban Biodiesel Buses | Conventional |  | SPN23 [#/kWh] | Highway | -0.06 | 0 | 11 | 86 | 0 | 0 | 3.2842e+14 | 0 | 0 | 0 | 1 | 0% | 0% | 50 | 3.2842e+14
Buses | Biodiesel | Urban Biodiesel Buses | Conventional |  | SPN23 [#/kWh] | Urban Peak | -0.06 | 0.5 | 11 | 86 | 0 | 0 | 7.3438e+14 | 0 | 0 | 0 | 1 | 0% | 0% | 50 | 7.3438e+14
Buses | Biodiesel | Urban Biodiesel Buses | Conventional |  | SPN23 [#/kWh] | Urban Off Peak | -0.06 | 0.5 | 11 | 86 | 0 | 0 | 7.3438e+14 | 0 | 0 | 0 | 1 | 0% | 0% | 50 | 7.3438e+14
Buses | Biodiesel | Urban Biodiesel Buses | Conventional |  | SPN23 [#/kWh] | Rural | -0.06 | 0.5 | 11 | 86 | 0 | 0 | 3.1767e+14 | 0 | 0 | 0 | 1 | 0% | 0% | 50 | 3.1767e+14
Buses | Biodiesel | Urban Biodiesel Buses | Conventional |  | SPN23 [#/kWh] | Highway | -0.06 | 0.5 | 11 | 86 | 0 | 0 | 3.2842e+14 | 0 | 0 | 0 | 1 | 0% | 0% | 50 | 3.2842e+14
Buses | Biodiesel | Urban Biodiesel Buses | Conventional |  | SPN23 [#/kWh] | Urban Peak | -0.06 | 1 | 11 | 86 | 0 | 0 | 7.3438e+14 | 0 | 0 | 0 | 1 | 0% | 0% | 50 | 7.3438e+14
Buses | Biodiesel | Urban Biodiesel Buses | Conventional |  | SPN23 [#/kWh] | Urban Off Peak | -0.06 | 1 | 11 | 86 | 0 | 0 | 7.3438e+14 | 0 | 0 | 0 | 1 | 0% | 0% | 50 | 7.3438e+14
Buses | Biodiesel | Urban Biodiesel Buses | Conventional |  | SPN23 [#/kWh] | Rural | -0.06 | 1 | 11 | 86 | 0 | 0 | 3.1767e+14 | 0 | 0 | 0 | 1 | 0% | 0% | 50 | 3.1767e+14
Buses | Biodiesel | Urban Biodiesel Buses | Conventional |  | SPN23 [#/kWh] | Highway | -0.06 | 1 | 11 | 86 | 0 | 0 | 3.2842e+14 | 0 | 0 | 0 | 1 | 0% | 0% | 50 | 3.2842e+14
Buses | Biodiesel | Urban Biodiesel Buses | Conventional |  | SPN23 [#/kWh] | Urban Peak | -0.04 | 0 | 11 | 86 | 0 | 0 | 7.3438e+14 | 0 | 0 | 0 | 1 | 0% | 0% | 50 | 7.3438e+14
Buses | Biodiesel | Urban Biodiesel Buses | Conventional |  | SPN23 [#/kWh] | Urban Off Peak | -0.04 | 0 | 11 | 86 | 0 | 0 | 7.3438e+14 | 0 | 0 | 0 | 1 | 0% | 0% | 50 | 7.3438e+14
Buses | Biodiesel | Urban Biodiesel Buses | Conventional |  | SPN23 [#/kWh] | Rural | -0.04 | 0 | 11 | 86 | 0 | 0 | 3.1767e+14 | 0 | 0 | 0 | 1 | 0% | 0% | 50 | 3.1767e+14
Buses | Biodiesel | Urban Biodiesel Buses | Conventional |  | SPN23 [#/kWh] | Highway | -0.04 | 0 | 11 | 86 | 0 | 0 | 3.2842e+14 | 0 | 0 | 0 | 1 | 0% | 0% | 50 | 3.2842e+14
Buses | Biodiesel | Urban Biodiesel Buses | Conventional |  | SPN23 [#/kWh] | Urban Peak | -0.04 | 0.5 | 11 | 86 | 0 | 0 | 7.3438e+14 | 0 | 0 | 0 | 1 | 0% | 0% | 50 | 7.3438e+14
Buses | Biodiesel | Urban Biodiesel Buses | Conventional |  | SPN23 [#/kWh] | Urban Off Peak | -0.04 | 0.5 | 11 | 86 | 0 | 0 | 7.3438e+14 | 0 | 0 | 0 | 1 | 0% | 0% | 50 | 7.3438e+14
Buses | Biodiesel | Urban Biodiesel Buses | Conventional |  | SPN23 [#/kWh] | Rural | -0.04 | 0.5 | 11 | 86 | 0 | 0 | 3.1767e+14 | 0 | 0 | 0 | 1 | 0% | 0% | 50 | 3.1767e+14
Buses | Biodiesel | Urban Biodiesel Buses | Conventional |  | SPN23 [#/kWh] | Highway | -0.04 | 0.5 | 11 | 86 | 0 | 0 | 3.2842e+14 | 0 | 0 | 0 | 1 | 0% | 0% | 50 | 3.2842e+14
Buses | Biodiesel | Urban Biodiesel Buses | Conventional |  | SPN23 [#/kWh] | Urban Peak | -0.04 | 1 | 11 | 86 | 0 | 0 | 7.3438e+14 | 0 | 0 | 0 | 1 | 0% | 0% | 50 | 7.3438e+14
Buses | Biodiesel | Urban Biodiesel Buses | Conventional |  | SPN23 [#/kWh] | Urban Off Peak | -0.04 | 1 | 11 | 86 | 0 | 0 | 7.3438e+14 | 0 | 0 | 0 | 1 | 0% | 0% | 50 | 7.3438e+14
Buses | Biodiesel | Urban Biodiesel Buses | Conventional |  | SPN23 [#/kWh] | Rural | -0.04 | 1 | 11 | 86 | 0 | 0 | 3.1767e+14 | 0 | 0 | 0 | 1 | 0% | 0% | 50 | 3.1767e+14
Buses | Biodiesel | Urban Biodiesel Buses | Conventional |  | SPN23 [#/kWh] | Highway | -0.04 | 1 | 11 | 86 | 0 | 0 | 3.2842e+14 | 0 | 0 | 0 | 1 | 0% | 0% | 50 | 3.2842e+14
Buses | Biodiesel | Urban Biodiesel Buses | Conventional |  | SPN23 [#/kWh] | Urban Peak | -0.02 | 0 | 11 | 85 | 0 | 0 | 7.3438e+14 | 0 | 0 | 0 | 1 | 0% | 0% | 50 | 7.3438e+14
Buses | Biodiesel | Urban Biodiesel Buses | Conventional |  | SPN23 [#/kWh] | Urban Off Peak | -0.02 | 0 | 11 | 85 | 0 | 0 | 7.3438e+14 | 0 | 0 | 0 | 1 | 0% | 0% | 50 | 7.3438e+14
Buses | Biodiesel | Urban Biodiesel Buses | Conventional |  | SPN23 [#/kWh] | Rural | -0.02 | 0 | 11 | 85 | 0 | 0 | 3.1767e+14 | 0 | 0 | 0 | 1 | 0% | 0% | 50 | 3.1767e+14
Buses | Biodiesel | Urban Biodiesel Buses | Conventional |  | SPN23 [#/kWh] | Highway | -0.02 | 0 | 11 | 85 | 0 | 0 | 3.2842e+14 | 0 | 0 | 0 | 1 | 0% | 0% | 50 | 3.2842e+14
Buses | Biodiesel | Urban Biodiesel Buses | Conventional |  | SPN23 [#/kWh] | Urban Peak | -0.02 | 0.5 | 11 | 75 | 0 | 0 | 7.3438e+14 | 0 | 0 | 0 | 1 | 0% | 0% | 50 | 7.3438e+14
Buses | Biodiesel | Urban Biodiesel Buses | Conventional |  | SPN23 [#/kWh] | Urban Off Peak | -0.02 | 0.5 | 11 | 75 | 0 | 0 | 7.3438e+14 | 0 | 0 | 0 | 1 | 0% | 0% | 50 | 7.3438e+14
Buses | Biodiesel | Urban Biodiesel Buses | Conventional |  | SPN23 [#/kWh] | Rural | -0.02 | 0.5 | 11 | 75 | 0 | 0 | 3.1767e+14 | 0 | 0 | 0 | 1 | 0% | 0% | 50 | 3.1767e+14
Buses | Biodiesel | Urban Biodiesel Buses | Conventional |  | SPN23 [#/kWh] | Highway | -0.02 | 0.5 | 11 | 75 | 0 | 0 | 3.2842e+14 | 0 | 0 | 0 | 1 | 0% | 0% | 50 | 3.2842e+14
Buses | Biodiesel | Urban Biodiesel Buses | Conventional |  | SPN23 [#/kWh] | Urban Peak | -0.02 | 1 | 11 | 62 | 0 | 0 | 7.3438e+14 | 0 | 0 | 0 | 1 | 0% | 0% | 50 | 7.3438e+14
Buses | Biodiesel | Urban Biodiesel Buses | Conventional |  | SPN23 [#/kWh] | Urban Off Peak | -0.02 | 1 | 11 | 62 | 0 | 0 | 7.3438e+14 | 0 | 0 | 0 | 1 | 0% | 0% | 50 | 7.3438e+14
Buses | Biodiesel | Urban Biodiesel Buses | Conventional |  | SPN23 [#/kWh] | Rural | -0.02 | 1 | 11 | 62 | 0 | 0 | 3.1767e+14 | 0 | 0 | 0 | 1 | 0% | 0% | 50 | 3.1767e+14
Buses | Biodiesel | Urban Biodiesel Buses | Conventional |  | SPN23 [#/kWh] | Highway | -0.02 | 1 | 11 | 62 | 0 | 0 | 3.2842e+14 | 0 | 0 | 0 | 1 | 0% | 0% | 50 | 3.2842e+14
Buses | Biodiesel | Urban Biodiesel Buses | Conventional |  | SPN23 [#/kWh] | Urban Peak | 0 | 0 | 11 | 86 | 0 | 0 | 7.3438e+14 | 0 | 0 | 0 | 1 | 0% | 0% | 50 | 7.3438e+14
Buses | Biodiesel | Urban Biodiesel Buses | Conventional |  | SPN23 [#/kWh] | Urban Off Peak | 0 | 0 | 11 | 86 | 0 | 0 | 7.3438e+14 | 0 | 0 | 0 | 1 | 0% | 0% | 50 | 7.3438e+14
Buses | Biodiesel | Urban Biodiesel Buses | Conventional |  | SPN23 [#/kWh] | Rural | 0 | 0 | 11 | 86 | 0 | 0 | 3.1767e+14 | 0 | 0 | 0 | 1 | 0% | 0% | 50 | 3.1767e+14
Buses | Biodiesel | Urban Biodiesel Buses | Conventional |  | SPN23 [#/kWh] | Highway | 0 | 0 | 11 | 86 | 0 | 0 | 3.2842e+14 | 0 | 0 | 0 | 1 | 0% | 0% | 50 | 3.2842e+14
Buses | Biodiesel | Urban Biodiesel Buses | Conventional |  | SPN23 [#/kWh] | Urban Peak | 0 | 0.5 | 11 | 86 | 0 | 0 | 7.3438e+14 | 0 | 0 | 0 | 1 | 0% | 0% | 50 | 7.3438e+14
Buses | Biodiesel | Urban Biodiesel Buses | Conventional |  | SPN23 [#/kWh] | Urban Off Peak | 0 | 0.5 | 11 | 86 | 0 | 0 | 7.3438e+14 | 0 | 0 | 0 | 1 | 0% | 0% | 50 | 7.3438e+14
Buses | Biodiesel | Urban Biodiesel Buses | Conventional |  | SPN23 [#/kWh] | Rural | 0 | 0.5 | 11 | 86 | 0 | 0 | 3.1767e+14 | 0 | 0 | 0 | 1 | 0% | 0% | 50 | 3.1767e+14
Buses | Biodiesel | Urban Biodiesel Buses | Conventional |  | SPN23 [#/kWh] | Highway | 0 | 0.5 | 11 | 86 | 0 | 0 | 3.2842e+14 | 0 | 0 | 0 | 1 | 0% | 0% | 50 | 3.2842e+14
Buses | Biodiesel | Urban Biodiesel Buses | Conventional |  | SPN23 [#/kWh] | Urban Peak | 0 | 1 | 11 | 86 | 0 | 0 | 7.3438e+14 | 0 | 0 | 0 | 1 | 0% | 0% | 50 | 7.3438e+14
Buses | Biodiesel | Urban Biodiesel Buses | Conventional |  | SPN23 [#/kWh] | Urban Off Peak | 0 | 1 | 11 | 86 | 0 | 0 | 7.3438e+14 | 0 | 0 | 0 | 1 | 0% | 0% | 50 | 7.3438e+14
Buses | Biodiesel | Urban Biodiesel Buses | Conventional |  | SPN23 [#/kWh] | Rural | 0 | 1 | 11 | 86 | 0 | 0 | 3.1767e+14 | 0 | 0 | 0 | 1 | 0% | 0% | 50 | 3.1767e+14
Buses | Biodiesel | Urban Biodiesel Buses | Conventional |  | SPN23 [#/kWh] | Highway | 0 | 1 | 11 | 86 | 0 | 0 | 3.2842e+14 | 0 | 0 | 0 | 1 | 0% | 0% | 50 | 3.2842e+14
Buses | Biodiesel | Urban Biodiesel Buses | Conventional |  | SPN23 [#/kWh] | Urban Peak | 0.02 | 0 | 11 | 72 | 0 | 0 | 7.3438e+14 | 0 | 0 | 0 | 1 | 0% | 0% | 50 | 7.3438e+14
Buses | Biodiesel | Urban Biodiesel Buses | Conventional |  | SPN23 [#/kWh] | Urban Off Peak | 0.02 | 0 | 11 | 72 | 0 | 0 | 7.3438e+14 | 0 | 0 | 0 | 1 | 0% | 0% | 50 | 7.3438e+14
Buses | Biodiesel | Urban Biodiesel Buses | Conventional |  | SPN23 [#/kWh] | Rural | 0.02 | 0 | 11 | 72 | 0 | 0 | 3.1767e+14 | 0 | 0 | 0 | 1 | 0% | 0% | 50 | 3.1767e+14
Buses | Biodiesel | Urban Biodiesel Buses | Conventional |  | SPN23 [#/kWh] | Highway | 0.02 | 0 | 11 | 72 | 0 | 0 | 3.2842e+14 | 0 | 0 | 0 | 1 | 0% | 0% | 50 | 3.2842e+14
Buses | Biodiesel | Urban Biodiesel Buses | Conventional |  | SPN23 [#/kWh] | Urban Peak | 0.02 | 0.5 | 11 | 58 | 0 | 0 | 7.3438e+14 | 0 | 0 | 0 | 1 | 0% | 0% | 50 | 7.3438e+14
Buses | Biodiesel | Urban Biodiesel Buses | Conventional |  | SPN23 [#/kWh] | Urban Off Peak | 0.02 | 0.5 | 11 | 58 | 0 | 0 | 7.3438e+14 | 0 | 0 | 0 | 1 | 0% | 0% | 50 | 7.3438e+14
Buses | Biodiesel | Urban Biodiesel Buses | Conventional |  | SPN23 [#/kWh] | Rural | 0.02 | 0.5 | 11 | 58 | 0 | 0 | 3.1767e+14 | 0 | 0 | 0 | 1 | 0% | 0% | 50 | 3.1767e+14
Buses | Biodiesel | Urban Biodiesel Buses | Conventional |  | SPN23 [#/kWh] | Highway | 0.02 | 0.5 | 11 | 58 | 0 | 0 | 3.2842e+14 | 0 | 0 | 0 | 1 | 0% | 0% | 50 | 3.2842e+14
Buses | Biodiesel | Urban Biodiesel Buses | Conventional |  | SPN23 [#/kWh] | Urban Peak | 0.02 | 1 | 11 | 40 | 0 | 0 | 7.3438e+14 | 0 | 0 | 0 | 1 | 0% | 0% | 40 | 7.3438e+14
Buses | Biodiesel | Urban Biodiesel Buses | Conventional |  | SPN23 [#/kWh] | Urban Off Peak | 0.02 | 1 | 11 | 40 | 0 | 0 | 7.3438e+14 | 0 | 0 | 0 | 1 | 0% | 0% | 40 | 7.3438e+14
Buses | Biodiesel | Urban Biodiesel Buses | Conventional |  | SPN23 [#/kWh] | Rural | 0.02 | 1 | 11 | 40 | 0 | 0 | 3.1767e+14 | 0 | 0 | 0 | 1 | 0% | 0% | 40 | 3.1767e+14
Buses | Biodiesel | Urban Biodiesel Buses | Conventional |  | SPN23 [#/kWh] | Highway | 0.02 | 1 | 11 | 40 | 0 | 0 | 3.2842e+14 | 0 | 0 | 0 | 1 | 0% | 0% | 40 | 3.2842e+14
Buses | Biodiesel | Urban Biodiesel Buses | Conventional |  | SPN23 [#/kWh] | Urban Peak | 0.04 | 0 | 11 | 86 | 0 | 0 | 7.3438e+14 | 0 | 0 | 0 | 1 | 0% | 0% | 50 | 7.3438e+14
Buses | Biodiesel | Urban Biodiesel Buses | Conventional |  | SPN23 [#/kWh] | Urban Off Peak | 0.04 | 0 | 11 | 86 | 0 | 0 | 7.3438e+14 | 0 | 0 | 0 | 1 | 0% | 0% | 50 | 7.3438e+14
Buses | Biodiesel | Urban Biodiesel Buses | Conventional |  | SPN23 [#/kWh] | Rural | 0.04 | 0 | 11 | 86 | 0 | 0 | 3.1767e+14 | 0 | 0 | 0 | 1 | 0% | 0% | 50 | 3.1767e+14
Buses | Biodiesel | Urban Biodiesel Buses | Conventional |  | SPN23 [#/kWh] | Highway | 0.04 | 0 | 11 | 86 | 0 | 0 | 3.2842e+14 | 0 | 0 | 0 | 1 | 0% | 0% | 50 | 3.2842e+14
Buses | Biodiesel | Urban Biodiesel Buses | Conventional |  | SPN23 [#/kWh] | Urban Peak | 0.04 | 0.5 | 11 | 86 | 0 | 0 | 7.3438e+14 | 0 | 0 | 0 | 1 | 0% | 0% | 50 | 7.3438e+14
Buses | Biodiesel | Urban Biodiesel Buses | Conventional |  | SPN23 [#/kWh] | Urban Off Peak | 0.04 | 0.5 | 11 | 86 | 0 | 0 | 7.3438e+14 | 0 | 0 | 0 | 1 | 0% | 0% | 50 | 7.3438e+14
Buses | Biodiesel | Urban Biodiesel Buses | Conventional |  | SPN23 [#/kWh] | Rural | 0.04 | 0.5 | 11 | 86 | 0 | 0 | 3.1767e+14 | 0 | 0 | 0 | 1 | 0% | 0% | 50 | 3.1767e+14
Buses | Biodiesel | Urban Biodiesel Buses | Conventional |  | SPN23 [#/kWh] | Highway | 0.04 | 0.5 | 11 | 86 | 0 | 0 | 3.2842e+14 | 0 | 0 | 0 | 1 | 0% | 0% | 50 | 3.2842e+14
Buses | Biodiesel | Urban Biodiesel Buses | Conventional |  | SPN23 [#/kWh] | Urban Peak | 0.04 | 1 | 11 | 86 | 0 | 0 | 7.3438e+14 | 0 | 0 | 0 | 1 | 0% | 0% | 50 | 7.3438e+14
Buses | Biodiesel | Urban Biodiesel Buses | Conventional |  | SPN23 [#/kWh] | Urban Off Peak | 0.04 | 1 | 11 | 86 | 0 | 0 | 7.3438e+14 | 0 | 0 | 0 | 1 | 0% | 0% | 50 | 7.3438e+14
Buses | Biodiesel | Urban Biodiesel Buses | Conventional |  | SPN23 [#/kWh] | Rural | 0.04 | 1 | 11 | 86 | 0 | 0 | 3.1767e+14 | 0 | 0 | 0 | 1 | 0% | 0% | 50 | 3.1767e+14
Buses | Biodiesel | Urban Biodiesel Buses | Conventional |  | SPN23 [#/kWh] | Highway | 0.04 | 1 | 11 | 86 | 0 | 0 | 3.2842e+14 | 0 | 0 | 0 | 1 | 0% | 0% | 50 | 3.2842e+14
Buses | Biodiesel | Urban Biodiesel Buses | Conventional |  | SPN23 [#/kWh] | Urban Peak | 0.06 | 0 | 11 | 86 | 0 | 0 | 7.3438e+14 | 0 | 0 | 0 | 1 | 0% | 0% | 50 | 7.3438e+14
Buses | Biodiesel | Urban Biodiesel Buses | Conventional |  | SPN23 [#/kWh] | Urban Off Peak | 0.06 | 0 | 11 | 86 | 0 | 0 | 7.3438e+14 | 0 | 0 | 0 | 1 | 0% | 0% | 50 | 7.3438e+14
Buses | Biodiesel | Urban Biodiesel Buses | Conventional |  | SPN23 [#/kWh] | Rural | 0.06 | 0 | 11 | 86 | 0 | 0 | 3.1767e+14 | 0 | 0 | 0 | 1 | 0% | 0% | 50 | 3.1767e+14
Buses | Biodiesel | Urban Biodiesel Buses | Conventional |  | SPN23 [#/kWh] | Highway | 0.06 | 0 | 11 | 86 | 0 | 0 | 3.2842e+14 | 0 | 0 | 0 | 1 | 0% | 0% | 50 | 3.2842e+14
Buses | Biodiesel | Urban Biodiesel Buses | Conventional |  | SPN23 [#/kWh] | Urban Peak | 0.06 | 0.5 | 11 | 86 | 0 | 0 | 7.3438e+14 | 0 | 0 | 0 | 1 | 0% | 0% | 50 | 7.3438e+14
Buses | Biodiesel | Urban Biodiesel Buses | Conventional |  | SPN23 [#/kWh] | Urban Off Peak | 0.06 | 0.5 | 11 | 86 | 0 | 0 | 7.3438e+14 | 0 | 0 | 0 | 1 | 0% | 0% | 50 | 7.3438e+14
Buses | Biodiesel | Urban Biodiesel Buses | Conventional |  | SPN23 [#/kWh] | Rural | 0.06 | 0.5 | 11 | 86 | 0 | 0 | 3.1767e+14 | 0 | 0 | 0 | 1 | 0% | 0% | 50 | 3.1767e+14
Buses | Biodiesel | Urban Biodiesel Buses | Conventional |  | SPN23 [#/kWh] | Highway | 0.06 | 0.5 | 11 | 86 | 0 | 0 | 3.2842e+14 | 0 | 0 | 0 | 1 | 0% | 0% | 50 | 3.2842e+14
Buses | Biodiesel | Urban Biodiesel Buses | Conventional |  | SPN23 [#/kWh] | Urban Peak | 0.06 | 1 | 11 | 85 | 0 | 0 | 7.3438e+14 | 0 | 0 | 0 | 1 | 0% | 0% | 50 | 7.3438e+14
Buses | Biodiesel | Urban Biodiesel Buses | Conventional |  | SPN23 [#/kWh] | Urban Off Peak | 0.06 | 1 | 11 | 85 | 0 | 0 | 7.3438e+14 | 0 | 0 | 0 | 1 | 0% | 0% | 50 | 7.3438e+14
Buses | Biodiesel | Urban Biodiesel Buses | Conventional |  | SPN23 [#/kWh] | Rural | 0.06 | 1 | 11 | 85 | 0 | 0 | 3.1767e+14 | 0 | 0 | 0 | 1 | 0% | 0% | 50 | 3.1767e+14
Buses | Biodiesel | Urban Biodiesel Buses | Conventional |  | SPN23 [#/kWh] | Highway | 0.06 | 1 | 11 | 85 | 0 | 0 | 3.2842e+14 | 0 | 0 | 0 | 1 | 0% | 0% | 50 | 3.2842e+14
Buses | Biodiesel | Urban Biodiesel Buses | Euro I |  | SPN23 [#/kWh] | Urban Peak | -0.06 | 0 | 11 | 86 | 0 | 0 | 7.3438e+14 | 0 | 0 | 0 | 1 | 0% | 0% | 50 | 7.3438e+14
Buses | Biodiesel | Urban Biodiesel Buses | Euro I |  | SPN23 [#/kWh] | Urban Off Peak | -0.06 | 0 | 11 | 86 | 0 | 0 | 7.3438e+14 | 0 | 0 | 0 | 1 | 0% | 0% | 50 | 7.3438e+14
Buses | Biodiesel | Urban Biodiesel Buses | Euro I |  | SPN23 [#/kWh] | Rural | -0.06 | 0 | 11 | 86 | 0 | 0 | 3.1767e+14 | 0 | 0 | 0 | 1 | 0% | 0% | 50 | 3.1767e+14
Buses | Biodiesel | Urban Biodiesel Buses | Euro I |  | SPN23 [#/kWh] | Highway | -0.06 | 0 | 11 | 86 | 0 | 0 | 3.2842e+14 | 0 | 0 | 0 | 1 | 0% | 0% | 50 | 3.2842e+14
Buses | Biodiesel | Urban Biodiesel Buses | Euro I |  | SPN23 [#/kWh] | Urban Peak | -0.06 | 0.5 | 11 | 86 | 0 | 0 | 7.3438e+14 | 0 | 0 | 0 | 1 | 0% | 0% | 50 | 7.3438e+14
Buses | Biodiesel | Urban Biodiesel Buses | Euro I |  | SPN23 [#/kWh] | Urban Off Peak | -0.06 | 0.5 | 11 | 86 | 0 | 0 | 7.3438e+14 | 0 | 0 | 0 | 1 | 0% | 0% | 50 | 7.3438e+14
Buses | Biodiesel | Urban Biodiesel Buses | Euro I |  | SPN23 [#/kWh] | Rural | -0.06 | 0.5 | 11 | 86 | 0 | 0 | 3.1767e+14 | 0 | 0 | 0 | 1 | 0% | 0% | 50 | 3.1767e+14
Buses | Biodiesel | Urban Biodiesel Buses | Euro I |  | SPN23 [#/kWh] | Highway | -0.06 | 0.5 | 11 | 86 | 0 | 0 | 3.2842e+14 | 0 | 0 | 0 | 1 | 0% | 0% | 50 | 3.2842e+14
Buses | Biodiesel | Urban Biodiesel Buses | Euro I |  | SPN23 [#/kWh] | Urban Peak | -0.06 | 1 | 11 | 86 | 0 | 0 | 7.3438e+14 | 0 | 0 | 0 | 1 | 0% | 0% | 50 | 7.3438e+14
Buses | Biodiesel | Urban Biodiesel Buses | Euro I |  | SPN23 [#/kWh] | Urban Off Peak | -0.06 | 1 | 11 | 86 | 0 | 0 | 7.3438e+14 | 0 | 0 | 0 | 1 | 0% | 0% | 50 | 7.3438e+14
Buses | Biodiesel | Urban Biodiesel Buses | Euro I |  | SPN23 [#/kWh] | Rural | -0.06 | 1 | 11 | 86 | 0 | 0 | 3.1767e+14 | 0 | 0 | 0 | 1 | 0% | 0% | 50 | 3.1767e+14
Buses | Biodiesel | Urban Biodiesel Buses | Euro I |  | SPN23 [#/kWh] | Highway | -0.06 | 1 | 11 | 86 | 0 | 0 | 3.2842e+14 | 0 | 0 | 0 | 1 | 0% | 0% | 50 | 3.2842e+14
Buses | Biodiesel | Urban Biodiesel Buses | Euro I |  | SPN23 [#/kWh] | Urban Peak | -0.04 | 0 | 11 | 86 | 0 | 0 | 7.3438e+14 | 0 | 0 | 0 | 1 | 0% | 0% | 50 | 7.3438e+14
Buses | Biodiesel | Urban Biodiesel Buses | Euro I |  | SPN23 [#/kWh] | Urban Off Peak | -0.04 | 0 | 11 | 86 | 0 | 0 | 7.3438e+14 | 0 | 0 | 0 | 1 | 0% | 0% | 50 | 7.3438e+14
Buses | Biodiesel | Urban Biodiesel Buses | Euro I |  | SPN23 [#/kWh] | Rural | -0.04 | 0 | 11 | 86 | 0 | 0 | 3.1767e+14 | 0 | 0 | 0 | 1 | 0% | 0% | 50 | 3.1767e+14
Buses | Biodiesel | Urban Biodiesel Buses | Euro I |  | SPN23 [#/kWh] | Highway | -0.04 | 0 | 11 | 86 | 0 | 0 | 3.2842e+14 | 0 | 0 | 0 | 1 | 0% | 0% | 50 | 3.2842e+14
Buses | Biodiesel | Urban Biodiesel Buses | Euro I |  | SPN23 [#/kWh] | Urban Peak | -0.04 | 0.5 | 11 | 86 | 0 | 0 | 7.3438e+14 | 0 | 0 | 0 | 1 | 0% | 0% | 50 | 7.3438e+14
Buses | Biodiesel | Urban Biodiesel Buses | Euro I |  | SPN23 [#/kWh] | Urban Off Peak | -0.04 | 0.5 | 11 | 86 | 0 | 0 | 7.3438e+14 | 0 | 0 | 0 | 1 | 0% | 0% | 50 | 7.3438e+14
Buses | Biodiesel | Urban Biodiesel Buses | Euro I |  | SPN23 [#/kWh] | Rural | -0.04 | 0.5 | 11 | 86 | 0 | 0 | 3.1767e+14 | 0 | 0 | 0 | 1 | 0% | 0% | 50 | 3.1767e+14
Buses | Biodiesel | Urban Biodiesel Buses | Euro I |  | SPN23 [#/kWh] | Highway | -0.04 | 0.5 | 11 | 86 | 0 | 0 | 3.2842e+14 | 0 | 0 | 0 | 1 | 0% | 0% | 50 | 3.2842e+14
Buses | Biodiesel | Urban Biodiesel Buses | Euro I |  | SPN23 [#/kWh] | Urban Peak | -0.04 | 1 | 11 | 86 | 0 | 0 | 7.3438e+14 | 0 | 0 | 0 | 1 | 0% | 0% | 50 | 7.3438e+14
Buses | Biodiesel | Urban Biodiesel Buses | Euro I |  | SPN23 [#/kWh] | Urban Off Peak | -0.04 | 1 | 11 | 86 | 0 | 0 | 7.3438e+14 | 0 | 0 | 0 | 1 | 0% | 0% | 50 | 7.3438e+14
Buses | Biodiesel | Urban Biodiesel Buses | Euro I |  | SPN23 [#/kWh] | Rural | -0.04 | 1 | 11 | 86 | 0 | 0 | 3.1767e+14 | 0 | 0 | 0 | 1 | 0% | 0% | 50 | 3.1767e+14
Buses | Biodiesel | Urban Biodiesel Buses | Euro I |  | SPN23 [#/kWh] | Highway | -0.04 | 1 | 11 | 86 | 0 | 0 | 3.2842e+14 | 0 | 0 | 0 | 1 | 0% | 0% | 50 | 3.2842e+14
Buses | Biodiesel | Urban Biodiesel Buses | Euro I |  | SPN23 [#/kWh] | Urban Peak | -0.02 | 0 | 11 | 86 | 0 | 0 | 7.3438e+14 | 0 | 0 | 0 | 1 | 0% | 0% | 50 | 7.3438e+14
Buses | Biodiesel | Urban Biodiesel Buses | Euro I |  | SPN23 [#/kWh] | Urban Off Peak | -0.02 | 0 | 11 | 86 | 0 | 0 | 7.3438e+14 | 0 | 0 | 0 | 1 | 0% | 0% | 50 | 7.3438e+14
Buses | Biodiesel | Urban Biodiesel Buses | Euro I |  | SPN23 [#/kWh] | Rural | -0.02 | 0 | 11 | 86 | 0 | 0 | 3.1767e+14 | 0 | 0 | 0 | 1 | 0% | 0% | 50 | 3.1767e+14
Buses | Biodiesel | Urban Biodiesel Buses | Euro I |  | SPN23 [#/kWh] | Highway | -0.02 | 0 | 11 | 86 | 0 | 0 | 3.2842e+14 | 0 | 0 | 0 | 1 | 0% | 0% | 50 | 3.2842e+14
Buses | Biodiesel | Urban Biodiesel Buses | Euro I |  | SPN23 [#/kWh] | Urban Peak | -0.02 | 0.5 | 11 | 76 | 0 | 0 | 7.3438e+14 | 0 | 0 | 0 | 1 | 0% | 0% | 50 | 7.3438e+14
Buses | Biodiesel | Urban Biodiesel Buses | Euro I |  | SPN23 [#/kWh] | Urban Off Peak | -0.02 | 0.5 | 11 | 76 | 0 | 0 | 7.3438e+14 | 0 | 0 | 0 | 1 | 0% | 0% | 50 | 7.3438e+14
Buses | Biodiesel | Urban Biodiesel Buses | Euro I |  | SPN23 [#/kWh] | Rural | -0.02 | 0.5 | 11 | 76 | 0 | 0 | 3.1767e+14 | 0 | 0 | 0 | 1 | 0% | 0% | 50 | 3.1767e+14
Buses | Biodiesel | Urban Biodiesel Buses | Euro I |  | SPN23 [#/kWh] | Highway | -0.02 | 0.5 | 11 | 76 | 0 | 0 | 3.2842e+14 | 0 | 0 | 0 | 1 | 0% | 0% | 50 | 3.2842e+14
Buses | Biodiesel | Urban Biodiesel Buses | Euro I |  | SPN23 [#/kWh] | Urban Peak | -0.02 | 1 | 11 | 61 | 0 | 0 | 7.3438e+14 | 0 | 0 | 0 | 1 | 0% | 0% | 50 | 7.3438e+14
Buses | Biodiesel | Urban Biodiesel Buses | Euro I |  | SPN23 [#/kWh] | Urban Off Peak | -0.02 | 1 | 11 | 61 | 0 | 0 | 7.3438e+14 | 0 | 0 | 0 | 1 | 0% | 0% | 50 | 7.3438e+14
Buses | Biodiesel | Urban Biodiesel Buses | Euro I |  | SPN23 [#/kWh] | Rural | -0.02 | 1 | 11 | 61 | 0 | 0 | 3.1767e+14 | 0 | 0 | 0 | 1 | 0% | 0% | 50 | 3.1767e+14
Buses | Biodiesel | Urban Biodiesel Buses | Euro I |  | SPN23 [#/kWh] | Highway | -0.02 | 1 | 11 | 61 | 0 | 0 | 3.2842e+14 | 0 | 0 | 0 | 1 | 0% | 0% | 50 | 3.2842e+14
Buses | Biodiesel | Urban Biodiesel Buses | Euro I |  | SPN23 [#/kWh] | Urban Peak | 0 | 0 | 11 | 86 | 0 | 0 | 7.3438e+14 | 0 | 0 | 0 | 1 | 0% | 0% | 50 | 7.3438e+14
Buses | Biodiesel | Urban Biodiesel Buses | Euro I |  | SPN23 [#/kWh] | Urban Off Peak | 0 | 0 | 11 | 86 | 0 | 0 | 7.3438e+14 | 0 | 0 | 0 | 1 | 0% | 0% | 50 | 7.3438e+14
Buses | Biodiesel | Urban Biodiesel Buses | Euro I |  | SPN23 [#/kWh] | Rural | 0 | 0 | 11 | 86 | 0 | 0 | 3.1767e+14 | 0 | 0 | 0 | 1 | 0% | 0% | 50 | 3.1767e+14
Buses | Biodiesel | Urban Biodiesel Buses | Euro I |  | SPN23 [#/kWh] | Highway | 0 | 0 | 11 | 86 | 0 | 0 | 3.2842e+14 | 0 | 0 | 0 | 1 | 0% | 0% | 50 | 3.2842e+14
Buses | Biodiesel | Urban Biodiesel Buses | Euro I |  | SPN23 [#/kWh] | Urban Peak | 0 | 0.5 | 11 | 86 | 0 | 0 | 7.3438e+14 | 0 | 0 | 0 | 1 | 0% | 0% | 50 | 7.3438e+14
Buses | Biodiesel | Urban Biodiesel Buses | Euro I |  | SPN23 [#/kWh] | Urban Off Peak | 0 | 0.5 | 11 | 86 | 0 | 0 | 7.3438e+14 | 0 | 0 | 0 | 1 | 0% | 0% | 50 | 7.3438e+14
Buses | Biodiesel | Urban Biodiesel Buses | Euro I |  | SPN23 [#/kWh] | Rural | 0 | 0.5 | 11 | 86 | 0 | 0 | 3.1767e+14 | 0 | 0 | 0 | 1 | 0% | 0% | 50 | 3.1767e+14
Buses | Biodiesel | Urban Biodiesel Buses | Euro I |  | SPN23 [#/kWh] | Highway | 0 | 0.5 | 11 | 86 | 0 | 0 | 3.2842e+14 | 0 | 0 | 0 | 1 | 0% | 0% | 50 | 3.2842e+14
Buses | Biodiesel | Urban Biodiesel Buses | Euro I |  | SPN23 [#/kWh] | Urban Peak | 0 | 1 | 11 | 86 | 0 | 0 | 7.3438e+14 | 0 | 0 | 0 | 1 | 0% | 0% | 50 | 7.3438e+14
Buses | Biodiesel | Urban Biodiesel Buses | Euro I |  | SPN23 [#/kWh] | Urban Off Peak | 0 | 1 | 11 | 86 | 0 | 0 | 7.3438e+14 | 0 | 0 | 0 | 1 | 0% | 0% | 50 | 7.3438e+14
Buses | Biodiesel | Urban Biodiesel Buses | Euro I |  | SPN23 [#/kWh] | Rural | 0 | 1 | 11 | 86 | 0 | 0 | 3.1767e+14 | 0 | 0 | 0 | 1 | 0% | 0% | 50 | 3.1767e+14
Buses | Biodiesel | Urban Biodiesel Buses | Euro I |  | SPN23 [#/kWh] | Highway | 0 | 1 | 11 | 86 | 0 | 0 | 3.2842e+14 | 0 | 0 | 0 | 1 | 0% | 0% | 50 | 3.2842e+14
Buses | Biodiesel | Urban Biodiesel Buses | Euro I |  | SPN23 [#/kWh] | Urban Peak | 0.02 | 0 | 11 | 74 | 0 | 0 | 7.3438e+14 | 0 | 0 | 0 | 1 | 0% | 0% | 50 | 7.3438e+14
Buses | Biodiesel | Urban Biodiesel Buses | Euro I |  | SPN23 [#/kWh] | Urban Off Peak | 0.02 | 0 | 11 | 74 | 0 | 0 | 7.3438e+14 | 0 | 0 | 0 | 1 | 0% | 0% | 50 | 7.3438e+14
Buses | Biodiesel | Urban Biodiesel Buses | Euro I |  | SPN23 [#/kWh] | Rural | 0.02 | 0 | 11 | 74 | 0 | 0 | 3.1767e+14 | 0 | 0 | 0 | 1 | 0% | 0% | 50 | 3.1767e+14
Buses | Biodiesel | Urban Biodiesel Buses | Euro I |  | SPN23 [#/kWh] | Highway | 0.02 | 0 | 11 | 74 | 0 | 0 | 3.2842e+14 | 0 | 0 | 0 | 1 | 0% | 0% | 50 | 3.2842e+14
Buses | Biodiesel | Urban Biodiesel Buses | Euro I |  | SPN23 [#/kWh] | Urban Peak | 0.02 | 0.5 | 11 | 59 | 0 | 0 | 7.3438e+14 | 0 | 0 | 0 | 1 | 0% | 0% | 50 | 7.3438e+14
Buses | Biodiesel | Urban Biodiesel Buses | Euro I |  | SPN23 [#/kWh] | Urban Off Peak | 0.02 | 0.5 | 11 | 59 | 0 | 0 | 7.3438e+14 | 0 | 0 | 0 | 1 | 0% | 0% | 50 | 7.3438e+14
Buses | Biodiesel | Urban Biodiesel Buses | Euro I |  | SPN23 [#/kWh] | Rural | 0.02 | 0.5 | 11 | 59 | 0 | 0 | 3.1767e+14 | 0 | 0 | 0 | 1 | 0% | 0% | 50 | 3.1767e+14
Buses | Biodiesel | Urban Biodiesel Buses | Euro I |  | SPN23 [#/kWh] | Highway | 0.02 | 0.5 | 11 | 59 | 0 | 0 | 3.2842e+14 | 0 | 0 | 0 | 1 | 0% | 0% | 50 | 3.2842e+14
Buses | Biodiesel | Urban Biodiesel Buses | Euro I |  | SPN23 [#/kWh] | Urban Peak | 0.02 | 1 | 11 | 45 | 0 | 0 | 7.3438e+14 | 0 | 0 | 0 | 1 | 0% | 0% | 45 | 7.3438e+14
Buses | Biodiesel | Urban Biodiesel Buses | Euro I |  | SPN23 [#/kWh] | Urban Off Peak | 0.02 | 1 | 11 | 45 | 0 | 0 | 7.3438e+14 | 0 | 0 | 0 | 1 | 0% | 0% | 45 | 7.3438e+14
Buses | Biodiesel | Urban Biodiesel Buses | Euro I |  | SPN23 [#/kWh] | Rural | 0.02 | 1 | 11 | 45 | 0 | 0 | 3.1767e+14 | 0 | 0 | 0 | 1 | 0% | 0% | 45 | 3.1767e+14
Buses | Biodiesel | Urban Biodiesel Buses | Euro I |  | SPN23 [#/kWh] | Highway | 0.02 | 1 | 11 | 45 | 0 | 0 | 3.2842e+14 | 0 | 0 | 0 | 1 | 0% | 0% | 45 | 3.2842e+14
Buses | Biodiesel | Urban Biodiesel Buses | Euro I |  | SPN23 [#/kWh] | Urban Peak | 0.04 | 0 | 11 | 86 | 0 | 0 | 7.3438e+14 | 0 | 0 | 0 | 1 | 0% | 0% | 50 | 7.3438e+14
Buses | Biodiesel | Urban Biodiesel Buses | Euro I |  | SPN23 [#/kWh] | Urban Off Peak | 0.04 | 0 | 11 | 86 | 0 | 0 | 7.3438e+14 | 0 | 0 | 0 | 1 | 0% | 0% | 50 | 7.3438e+14
Buses | Biodiesel | Urban Biodiesel Buses | Euro I |  | SPN23 [#/kWh] | Rural | 0.04 | 0 | 11 | 86 | 0 | 0 | 3.1767e+14 | 0 | 0 | 0 | 1 | 0% | 0% | 50 | 3.1767e+14
Buses | Biodiesel | Urban Biodiesel Buses | Euro I |  | SPN23 [#/kWh] | Highway | 0.04 | 0 | 11 | 86 | 0 | 0 | 3.2842e+14 | 0 | 0 | 0 | 1 | 0% | 0% | 50 | 3.2842e+14
Buses | Biodiesel | Urban Biodiesel Buses | Euro I |  | SPN23 [#/kWh] | Urban Peak | 0.04 | 0.5 | 11 | 86 | 0 | 0 | 7.3438e+14 | 0 | 0 | 0 | 1 | 0% | 0% | 50 | 7.3438e+14
Buses | Biodiesel | Urban Biodiesel Buses | Euro I |  | SPN23 [#/kWh] | Urban Off Peak | 0.04 | 0.5 | 11 | 86 | 0 | 0 | 7.3438e+14 | 0 | 0 | 0 | 1 | 0% | 0% | 50 | 7.3438e+14
Buses | Biodiesel | Urban Biodiesel Buses | Euro I |  | SPN23 [#/kWh] | Rural | 0.04 | 0.5 | 11 | 86 | 0 | 0 | 3.1767e+14 | 0 | 0 | 0 | 1 | 0% | 0% | 50 | 3.1767e+14
Buses | Biodiesel | Urban Biodiesel Buses | Euro I |  | SPN23 [#/kWh] | Highway | 0.04 | 0.5 | 11 | 86 | 0 | 0 | 3.2842e+14 | 0 | 0 | 0 | 1 | 0% | 0% | 50 | 3.2842e+14
Buses | Biodiesel | Urban Biodiesel Buses | Euro I |  | SPN23 [#/kWh] | Urban Peak | 0.04 | 1 | 11 | 86 | 0 | 0 | 7.3438e+14 | 0 | 0 | 0 | 1 | 0% | 0% | 50 | 7.3438e+14
Buses | Biodiesel | Urban Biodiesel Buses | Euro I |  | SPN23 [#/kWh] | Urban Off Peak | 0.04 | 1 | 11 | 86 | 0 | 0 | 7.3438e+14 | 0 | 0 | 0 | 1 | 0% | 0% | 50 | 7.3438e+14
Buses | Biodiesel | Urban Biodiesel Buses | Euro I |  | SPN23 [#/kWh] | Rural | 0.04 | 1 | 11 | 86 | 0 | 0 | 3.1767e+14 | 0 | 0 | 0 | 1 | 0% | 0% | 50 | 3.1767e+14
Buses | Biodiesel | Urban Biodiesel Buses | Euro I |  | SPN23 [#/kWh] | Highway | 0.04 | 1 | 11 | 86 | 0 | 0 | 3.2842e+14 | 0 | 0 | 0 | 1 | 0% | 0% | 50 | 3.2842e+14
Buses | Biodiesel | Urban Biodiesel Buses | Euro I |  | SPN23 [#/kWh] | Urban Peak | 0.06 | 0 | 11 | 86 | 0 | 0 | 7.3438e+14 | 0 | 0 | 0 | 1 | 0% | 0% | 50 | 7.3438e+14
Buses | Biodiesel | Urban Biodiesel Buses | Euro I |  | SPN23 [#/kWh] | Urban Off Peak | 0.06 | 0 | 11 | 86 | 0 | 0 | 7.3438e+14 | 0 | 0 | 0 | 1 | 0% | 0% | 50 | 7.3438e+14
Buses | Biodiesel | Urban Biodiesel Buses | Euro I |  | SPN23 [#/kWh] | Rural | 0.06 | 0 | 11 | 86 | 0 | 0 | 3.1767e+14 | 0 | 0 | 0 | 1 | 0% | 0% | 50 | 3.1767e+14
Buses | Biodiesel | Urban Biodiesel Buses | Euro I |  | SPN23 [#/kWh] | Highway | 0.06 | 0 | 11 | 86 | 0 | 0 | 3.2842e+14 | 0 | 0 | 0 | 1 | 0% | 0% | 50 | 3.2842e+14
Buses | Biodiesel | Urban Biodiesel Buses | Euro I |  | SPN23 [#/kWh] | Urban Peak | 0.06 | 0.5 | 11 | 86 | 0 | 0 | 7.3438e+14 | 0 | 0 | 0 | 1 | 0% | 0% | 50 | 7.3438e+14
Buses | Biodiesel | Urban Biodiesel Buses | Euro I |  | SPN23 [#/kWh] | Urban Off Peak | 0.06 | 0.5 | 11 | 86 | 0 | 0 | 7.3438e+14 | 0 | 0 | 0 | 1 | 0% | 0% | 50 | 7.3438e+14
Buses | Biodiesel | Urban Biodiesel Buses | Euro I |  | SPN23 [#/kWh] | Rural | 0.06 | 0.5 | 11 | 86 | 0 | 0 | 3.1767e+14 | 0 | 0 | 0 | 1 | 0% | 0% | 50 | 3.1767e+14
Buses | Biodiesel | Urban Biodiesel Buses | Euro I |  | SPN23 [#/kWh] | Highway | 0.06 | 0.5 | 11 | 86 | 0 | 0 | 3.2842e+14 | 0 | 0 | 0 | 1 | 0% | 0% | 50 | 3.2842e+14
Buses | Biodiesel | Urban Biodiesel Buses | Euro I |  | SPN23 [#/kWh] | Urban Peak | 0.06 | 1 | 11 | 86 | 0 | 0 | 7.3438e+14 | 0 | 0 | 0 | 1 | 0% | 0% | 50 | 7.3438e+14
Buses | Biodiesel | Urban Biodiesel Buses | Euro I |  | SPN23 [#/kWh] | Urban Off Peak | 0.06 | 1 | 11 | 86 | 0 | 0 | 7.3438e+14 | 0 | 0 | 0 | 1 | 0% | 0% | 50 | 7.3438e+14
Buses | Biodiesel | Urban Biodiesel Buses | Euro I |  | SPN23 [#/kWh] | Rural | 0.06 | 1 | 11 | 86 | 0 | 0 | 3.1767e+14 | 0 | 0 | 0 | 1 | 0% | 0% | 50 | 3.1767e+14
Buses | Biodiesel | Urban Biodiesel Buses | Euro I |  | SPN23 [#/kWh] | Highway | 0.06 | 1 | 11 | 86 | 0 | 0 | 3.2842e+14 | 0 | 0 | 0 | 1 | 0% | 0% | 50 | 3.2842e+14
Buses | Biodiesel | Urban Biodiesel Buses | Euro II |  | SPN23 [#/kWh] | Urban Peak | -0.06 | 0 | 11 | 86 | 0 | 0 | 5.126e+14 | 0 | 0 | 0 | 1 | 0% | 0% | 50 | 5.126e+14
Buses | Biodiesel | Urban Biodiesel Buses | Euro II |  | SPN23 [#/kWh] | Urban Off Peak | -0.06 | 0 | 11 | 86 | 0 | 0 | 5.126e+14 | 0 | 0 | 0 | 1 | 0% | 0% | 50 | 5.126e+14
Buses | Biodiesel | Urban Biodiesel Buses | Euro II |  | SPN23 [#/kWh] | Rural | -0.06 | 0 | 11 | 86 | 0 | 0 | 220758177008177 | 0 | 0 | 0 | 1 | 0% | 0% | 50 | 220758177008177
Buses | Biodiesel | Urban Biodiesel Buses | Euro II |  | SPN23 [#/kWh] | Highway | -0.06 | 0 | 11 | 86 | 0 | 0 | 2.2997e+14 | 0 | 0 | 0 | 1 | 0% | 0% | 50 | 2.2997e+14
Buses | Biodiesel | Urban Biodiesel Buses | Euro II |  | SPN23 [#/kWh] | Urban Peak | -0.06 | 0.5 | 11 | 86 | 0 | 0 | 5.126e+14 | 0 | 0 | 0 | 1 | 0% | 0% | 50 | 5.126e+14
Buses | Biodiesel | Urban Biodiesel Buses | Euro II |  | SPN23 [#/kWh] | Urban Off Peak | -0.06 | 0.5 | 11 | 86 | 0 | 0 | 5.126e+14 | 0 | 0 | 0 | 1 | 0% | 0% | 50 | 5.126e+14
Buses | Biodiesel | Urban Biodiesel Buses | Euro II |  | SPN23 [#/kWh] | Rural | -0.06 | 0.5 | 11 | 86 | 0 | 0 | 220758177008177 | 0 | 0 | 0 | 1 | 0% | 0% | 50 | 220758177008177
Buses | Biodiesel | Urban Biodiesel Buses | Euro II |  | SPN23 [#/kWh] | Highway | -0.06 | 0.5 | 11 | 86 | 0 | 0 | 2.2997e+14 | 0 | 0 | 0 | 1 | 0% | 0% | 50 | 2.2997e+14
Buses | Biodiesel | Urban Biodiesel Buses | Euro II |  | SPN23 [#/kWh] | Urban Peak | -0.06 | 1 | 11 | 86 | 0 | 0 | 5.126e+14 | 0 | 0 | 0 | 1 | 0% | 0% | 50 | 5.126e+14
Buses | Biodiesel | Urban Biodiesel Buses | Euro II |  | SPN23 [#/kWh] | Urban Off Peak | -0.06 | 1 | 11 | 86 | 0 | 0 | 5.126e+14 | 0 | 0 | 0 | 1 | 0% | 0% | 50 | 5.126e+14
Buses | Biodiesel | Urban Biodiesel Buses | Euro II |  | SPN23 [#/kWh] | Rural | -0.06 | 1 | 11 | 86 | 0 | 0 | 220758177008177 | 0 | 0 | 0 | 1 | 0% | 0% | 50 | 220758177008177
Buses | Biodiesel | Urban Biodiesel Buses | Euro II |  | SPN23 [#/kWh] | Highway | -0.06 | 1 | 11 | 86 | 0 | 0 | 2.2997e+14 | 0 | 0 | 0 | 1 | 0% | 0% | 50 | 2.2997e+14
Buses | Biodiesel | Urban Biodiesel Buses | Euro II |  | SPN23 [#/kWh] | Urban Peak | -0.04 | 0 | 11 | 86 | 0 | 0 | 5.126e+14 | 0 | 0 | 0 | 1 | 0% | 0% | 50 | 5.126e+14
Buses | Biodiesel | Urban Biodiesel Buses | Euro II |  | SPN23 [#/kWh] | Urban Off Peak | -0.04 | 0 | 11 | 86 | 0 | 0 | 5.126e+14 | 0 | 0 | 0 | 1 | 0% | 0% | 50 | 5.126e+14
Buses | Biodiesel | Urban Biodiesel Buses | Euro II |  | SPN23 [#/kWh] | Rural | -0.04 | 0 | 11 | 86 | 0 | 0 | 220758177008177 | 0 | 0 | 0 | 1 | 0% | 0% | 50 | 220758177008177
Buses | Biodiesel | Urban Biodiesel Buses | Euro II |  | SPN23 [#/kWh] | Highway | -0.04 | 0 | 11 | 86 | 0 | 0 | 2.2997e+14 | 0 | 0 | 0 | 1 | 0% | 0% | 50 | 2.2997e+14
Buses | Biodiesel | Urban Biodiesel Buses | Euro II |  | SPN23 [#/kWh] | Urban Peak | -0.04 | 0.5 | 11 | 86 | 0 | 0 | 5.126e+14 | 0 | 0 | 0 | 1 | 0% | 0% | 50 | 5.126e+14
Buses | Biodiesel | Urban Biodiesel Buses | Euro II |  | SPN23 [#/kWh] | Urban Off Peak | -0.04 | 0.5 | 11 | 86 | 0 | 0 | 5.126e+14 | 0 | 0 | 0 | 1 | 0% | 0% | 50 | 5.126e+14
Buses | Biodiesel | Urban Biodiesel Buses | Euro II |  | SPN23 [#/kWh] | Rural | -0.04 | 0.5 | 11 | 86 | 0 | 0 | 220758177008177 | 0 | 0 | 0 | 1 | 0% | 0% | 50 | 220758177008177
Buses | Biodiesel | Urban Biodiesel Buses | Euro II |  | SPN23 [#/kWh] | Highway | -0.04 | 0.5 | 11 | 86 | 0 | 0 | 2.2997e+14 | 0 | 0 | 0 | 1 | 0% | 0% | 50 | 2.2997e+14
Buses | Biodiesel | Urban Biodiesel Buses | Euro II |  | SPN23 [#/kWh] | Urban Peak | -0.04 | 1 | 11 | 86 | 0 | 0 | 5.126e+14 | 0 | 0 | 0 | 1 | 0% | 0% | 50 | 5.126e+14
Buses | Biodiesel | Urban Biodiesel Buses | Euro II |  | SPN23 [#/kWh] | Urban Off Peak | -0.04 | 1 | 11 | 86 | 0 | 0 | 5.126e+14 | 0 | 0 | 0 | 1 | 0% | 0% | 50 | 5.126e+14
Buses | Biodiesel | Urban Biodiesel Buses | Euro II |  | SPN23 [#/kWh] | Rural | -0.04 | 1 | 11 | 86 | 0 | 0 | 220758177008177 | 0 | 0 | 0 | 1 | 0% | 0% | 50 | 220758177008177
Buses | Biodiesel | Urban Biodiesel Buses | Euro II |  | SPN23 [#/kWh] | Highway | -0.04 | 1 | 11 | 86 | 0 | 0 | 2.2997e+14 | 0 | 0 | 0 | 1 | 0% | 0% | 50 | 2.2997e+14
Buses | Biodiesel | Urban Biodiesel Buses | Euro II |  | SPN23 [#/kWh] | Urban Peak | -0.02 | 0 | 11 | 86 | 0 | 0 | 5.126e+14 | 0 | 0 | 0 | 1 | 0% | 0% | 50 | 5.126e+14
Buses | Biodiesel | Urban Biodiesel Buses | Euro II |  | SPN23 [#/kWh] | Urban Off Peak | -0.02 | 0 | 11 | 86 | 0 | 0 | 5.126e+14 | 0 | 0 | 0 | 1 | 0% | 0% | 50 | 5.126e+14
Buses | Biodiesel | Urban Biodiesel Buses | Euro II |  | SPN23 [#/kWh] | Rural | -0.02 | 0 | 11 | 86 | 0 | 0 | 220758177008177 | 0 | 0 | 0 | 1 | 0% | 0% | 50 | 220758177008177
Buses | Biodiesel | Urban Biodiesel Buses | Euro II |  | SPN23 [#/kWh] | Highway | -0.02 | 0 | 11 | 86 | 0 | 0 | 2.2997e+14 | 0 | 0 | 0 | 1 | 0% | 0% | 50 | 2.2997e+14
Buses | Biodiesel | Urban Biodiesel Buses | Euro II |  | SPN23 [#/kWh] | Urban Peak | -0.02 | 0.5 | 11 | 80 | 0 | 0 | 5.126e+14 | 0 | 0 | 0 | 1 | 0% | 0% | 50 | 5.126e+14
Buses | Biodiesel | Urban Biodiesel Buses | Euro II |  | SPN23 [#/kWh] | Urban Off Peak | -0.02 | 0.5 | 11 | 80 | 0 | 0 | 5.126e+14 | 0 | 0 | 0 | 1 | 0% | 0% | 50 | 5.126e+14
Buses | Biodiesel | Urban Biodiesel Buses | Euro II |  | SPN23 [#/kWh] | Rural | -0.02 | 0.5 | 11 | 80 | 0 | 0 | 220758177008177 | 0 | 0 | 0 | 1 | 0% | 0% | 50 | 220758177008177
Buses | Biodiesel | Urban Biodiesel Buses | Euro II |  | SPN23 [#/kWh] | Highway | -0.02 | 0.5 | 11 | 80 | 0 | 0 | 2.2997e+14 | 0 | 0 | 0 | 1 | 0% | 0% | 50 | 2.2997e+14
Buses | Biodiesel | Urban Biodiesel Buses | Euro II |  | SPN23 [#/kWh] | Urban Peak | -0.02 | 1 | 11 | 69 | 0 | 0 | 5.126e+14 | 0 | 0 | 0 | 1 | 0% | 0% | 50 | 5.126e+14
Buses | Biodiesel | Urban Biodiesel Buses | Euro II |  | SPN23 [#/kWh] | Urban Off Peak | -0.02 | 1 | 11 | 69 | 0 | 0 | 5.126e+14 | 0 | 0 | 0 | 1 | 0% | 0% | 50 | 5.126e+14
Buses | Biodiesel | Urban Biodiesel Buses | Euro II |  | SPN23 [#/kWh] | Rural | -0.02 | 1 | 11 | 69 | 0 | 0 | 220758177008177 | 0 | 0 | 0 | 1 | 0% | 0% | 50 | 220758177008177
Buses | Biodiesel | Urban Biodiesel Buses | Euro II |  | SPN23 [#/kWh] | Highway | -0.02 | 1 | 11 | 69 | 0 | 0 | 2.2997e+14 | 0 | 0 | 0 | 1 | 0% | 0% | 50 | 2.2997e+14
Buses | Biodiesel | Urban Biodiesel Buses | Euro II |  | SPN23 [#/kWh] | Urban Peak | 0 | 0 | 11 | 86 | 0 | 0 | 5.126e+14 | 0 | 0 | 0 | 1 | 0% | 0% | 50 | 5.126e+14
Buses | Biodiesel | Urban Biodiesel Buses | Euro II |  | SPN23 [#/kWh] | Urban Off Peak | 0 | 0 | 11 | 86 | 0 | 0 | 5.126e+14 | 0 | 0 | 0 | 1 | 0% | 0% | 50 | 5.126e+14
Buses | Biodiesel | Urban Biodiesel Buses | Euro II |  | SPN23 [#/kWh] | Rural | 0 | 0 | 11 | 86 | 0 | 0 | 220758177008177 | 0 | 0 | 0 | 1 | 0% | 0% | 50 | 220758177008177
Buses | Biodiesel | Urban Biodiesel Buses | Euro II |  | SPN23 [#/kWh] | Highway | 0 | 0 | 11 | 86 | 0 | 0 | 2.2997e+14 | 0 | 0 | 0 | 1 | 0% | 0% | 50 | 2.2997e+14
Buses | Biodiesel | Urban Biodiesel Buses | Euro II |  | SPN23 [#/kWh] | Urban Peak | 0 | 0.5 | 11 | 86 | 0 | 0 | 5.126e+14 | 0 | 0 | 0 | 1 | 0% | 0% | 50 | 5.126e+14
Buses | Biodiesel | Urban Biodiesel Buses | Euro II |  | SPN23 [#/kWh] | Urban Off Peak | 0 | 0.5 | 11 | 86 | 0 | 0 | 5.126e+14 | 0 | 0 | 0 | 1 | 0% | 0% | 50 | 5.126e+14
Buses | Biodiesel | Urban Biodiesel Buses | Euro II |  | SPN23 [#/kWh] | Rural | 0 | 0.5 | 11 | 86 | 0 | 0 | 220758177008177 | 0 | 0 | 0 | 1 | 0% | 0% | 50 | 220758177008177
Buses | Biodiesel | Urban Biodiesel Buses | Euro II |  | SPN23 [#/kWh] | Highway | 0 | 0.5 | 11 | 86 | 0 | 0 | 2.2997e+14 | 0 | 0 | 0 | 1 | 0% | 0% | 50 | 2.2997e+14
Buses | Biodiesel | Urban Biodiesel Buses | Euro II |  | SPN23 [#/kWh] | Urban Peak | 0 | 1 | 11 | 86 | 0 | 0 | 5.126e+14 | 0 | 0 | 0 | 1 | 0% | 0% | 50 | 5.126e+14
Buses | Biodiesel | Urban Biodiesel Buses | Euro II |  | SPN23 [#/kWh] | Urban Off Peak | 0 | 1 | 11 | 86 | 0 | 0 | 5.126e+14 | 0 | 0 | 0 | 1 | 0% | 0% | 50 | 5.126e+14
Buses | Biodiesel | Urban Biodiesel Buses | Euro II |  | SPN23 [#/kWh] | Rural | 0 | 1 | 11 | 86 | 0 | 0 | 220758177008177 | 0 | 0 | 0 | 1 | 0% | 0% | 50 | 220758177008177
Buses | Biodiesel | Urban Biodiesel Buses | Euro II |  | SPN23 [#/kWh] | Highway | 0 | 1 | 11 | 86 | 0 | 0 | 2.2997e+14 | 0 | 0 | 0 | 1 | 0% | 0% | 50 | 2.2997e+14
Buses | Biodiesel | Urban Biodiesel Buses | Euro II |  | SPN23 [#/kWh] | Urban Peak | 0.02 | 0 | 11 | 75 | 0 | 0 | 5.126e+14 | 0 | 0 | 0 | 1 | 0% | 0% | 50 | 5.126e+14
Buses | Biodiesel | Urban Biodiesel Buses | Euro II |  | SPN23 [#/kWh] | Urban Off Peak | 0.02 | 0 | 11 | 75 | 0 | 0 | 5.126e+14 | 0 | 0 | 0 | 1 | 0% | 0% | 50 | 5.126e+14
Buses | Biodiesel | Urban Biodiesel Buses | Euro II |  | SPN23 [#/kWh] | Rural | 0.02 | 0 | 11 | 75 | 0 | 0 | 220758177008177 | 0 | 0 | 0 | 1 | 0% | 0% | 50 | 220758177008177
Buses | Biodiesel | Urban Biodiesel Buses | Euro II |  | SPN23 [#/kWh] | Highway | 0.02 | 0 | 11 | 75 | 0 | 0 | 2.2997e+14 | 0 | 0 | 0 | 1 | 0% | 0% | 50 | 2.2997e+14
Buses | Biodiesel | Urban Biodiesel Buses | Euro II |  | SPN23 [#/kWh] | Urban Peak | 0.02 | 0.5 | 11 | 54 | 0 | 0 | 5.126e+14 | 0 | 0 | 0 | 1 | 0% | 0% | 50 | 5.126e+14
Buses | Biodiesel | Urban Biodiesel Buses | Euro II |  | SPN23 [#/kWh] | Urban Off Peak | 0.02 | 0.5 | 11 | 54 | 0 | 0 | 5.126e+14 | 0 | 0 | 0 | 1 | 0% | 0% | 50 | 5.126e+14
Buses | Biodiesel | Urban Biodiesel Buses | Euro II |  | SPN23 [#/kWh] | Rural | 0.02 | 0.5 | 11 | 54 | 0 | 0 | 220758177008177 | 0 | 0 | 0 | 1 | 0% | 0% | 50 | 220758177008177
Buses | Biodiesel | Urban Biodiesel Buses | Euro II |  | SPN23 [#/kWh] | Highway | 0.02 | 0.5 | 11 | 54 | 0 | 0 | 2.2997e+14 | 0 | 0 | 0 | 1 | 0% | 0% | 50 | 2.2997e+14
Buses | Biodiesel | Urban Biodiesel Buses | Euro II |  | SPN23 [#/kWh] | Urban Peak | 0.02 | 1 | 10 | 52 | 0 | 0 | 5.126e+14 | 0 | 0 | 0 | 1 | 0% | 0% | 50 | 5.126e+14
Buses | Biodiesel | Urban Biodiesel Buses | Euro II |  | SPN23 [#/kWh] | Urban Off Peak | 0.02 | 1 | 10 | 52 | 0 | 0 | 5.126e+14 | 0 | 0 | 0 | 1 | 0% | 0% | 50 | 5.126e+14
Buses | Biodiesel | Urban Biodiesel Buses | Euro II |  | SPN23 [#/kWh] | Rural | 0.02 | 1 | 10 | 52 | 0 | 0 | 220758177008177 | 0 | 0 | 0 | 1 | 0% | 0% | 50 | 220758177008177
Buses | Biodiesel | Urban Biodiesel Buses | Euro II |  | SPN23 [#/kWh] | Highway | 0.02 | 1 | 10 | 52 | 0 | 0 | 2.2997e+14 | 0 | 0 | 0 | 1 | 0% | 0% | 50 | 2.2997e+14
Buses | Biodiesel | Urban Biodiesel Buses | Euro II |  | SPN23 [#/kWh] | Urban Peak | 0.04 | 0 | 11 | 86 | 0 | 0 | 5.126e+14 | 0 | 0 | 0 | 1 | 0% | 0% | 50 | 5.126e+14
Buses | Biodiesel | Urban Biodiesel Buses | Euro II |  | SPN23 [#/kWh] | Urban Off Peak | 0.04 | 0 | 11 | 86 | 0 | 0 | 5.126e+14 | 0 | 0 | 0 | 1 | 0% | 0% | 50 | 5.126e+14
Buses | Biodiesel | Urban Biodiesel Buses | Euro II |  | SPN23 [#/kWh] | Rural | 0.04 | 0 | 11 | 86 | 0 | 0 | 220758177008177 | 0 | 0 | 0 | 1 | 0% | 0% | 50 | 220758177008177
Buses | Biodiesel | Urban Biodiesel Buses | Euro II |  | SPN23 [#/kWh] | Highway | 0.04 | 0 | 11 | 86 | 0 | 0 | 2.2997e+14 | 0 | 0 | 0 | 1 | 0% | 0% | 50 | 2.2997e+14
Buses | Biodiesel | Urban Biodiesel Buses | Euro II |  | SPN23 [#/kWh] | Urban Peak | 0.04 | 0.5 | 11 | 86 | 0 | 0 | 5.126e+14 | 0 | 0 | 0 | 1 | 0% | 0% | 50 | 5.126e+14
Buses | Biodiesel | Urban Biodiesel Buses | Euro II |  | SPN23 [#/kWh] | Urban Off Peak | 0.04 | 0.5 | 11 | 86 | 0 | 0 | 5.126e+14 | 0 | 0 | 0 | 1 | 0% | 0% | 50 | 5.126e+14
Buses | Biodiesel | Urban Biodiesel Buses | Euro II |  | SPN23 [#/kWh] | Rural | 0.04 | 0.5 | 11 | 86 | 0 | 0 | 220758177008177 | 0 | 0 | 0 | 1 | 0% | 0% | 50 | 220758177008177
Buses | Biodiesel | Urban Biodiesel Buses | Euro II |  | SPN23 [#/kWh] | Highway | 0.04 | 0.5 | 11 | 86 | 0 | 0 | 2.2997e+14 | 0 | 0 | 0 | 1 | 0% | 0% | 50 | 2.2997e+14
Buses | Biodiesel | Urban Biodiesel Buses | Euro II |  | SPN23 [#/kWh] | Urban Peak | 0.04 | 1 | 11 | 86 | 0 | 0 | 5.126e+14 | 0 | 0 | 0 | 1 | 0% | 0% | 50 | 5.126e+14
Buses | Biodiesel | Urban Biodiesel Buses | Euro II |  | SPN23 [#/kWh] | Urban Off Peak | 0.04 | 1 | 11 | 86 | 0 | 0 | 5.126e+14 | 0 | 0 | 0 | 1 | 0% | 0% | 50 | 5.126e+14
Buses | Biodiesel | Urban Biodiesel Buses | Euro II |  | SPN23 [#/kWh] | Rural | 0.04 | 1 | 11 | 86 | 0 | 0 | 220758177008177 | 0 | 0 | 0 | 1 | 0% | 0% | 50 | 220758177008177
Buses | Biodiesel | Urban Biodiesel Buses | Euro II |  | SPN23 [#/kWh] | Highway | 0.04 | 1 | 11 | 86 | 0 | 0 | 2.2997e+14 | 0 | 0 | 0 | 1 | 0% | 0% | 50 | 2.2997e+14
Buses | Biodiesel | Urban Biodiesel Buses | Euro II |  | SPN23 [#/kWh] | Urban Peak | 0.06 | 0 | 11 | 86 | 0 | 0 | 5.126e+14 | 0 | 0 | 0 | 1 | 0% | 0% | 50 | 5.126e+14
Buses | Biodiesel | Urban Biodiesel Buses | Euro II |  | SPN23 [#/kWh] | Urban Off Peak | 0.06 | 0 | 11 | 86 | 0 | 0 | 5.126e+14 | 0 | 0 | 0 | 1 | 0% | 0% | 50 | 5.126e+14
Buses | Biodiesel | Urban Biodiesel Buses | Euro II |  | SPN23 [#/kWh] | Rural | 0.06 | 0 | 11 | 86 | 0 | 0 | 220758177008177 | 0 | 0 | 0 | 1 | 0% | 0% | 50 | 220758177008177
Buses | Biodiesel | Urban Biodiesel Buses | Euro II |  | SPN23 [#/kWh] | Highway | 0.06 | 0 | 11 | 86 | 0 | 0 | 2.2997e+14 | 0 | 0 | 0 | 1 | 0% | 0% | 50 | 2.2997e+14
Buses | Biodiesel | Urban Biodiesel Buses | Euro II |  | SPN23 [#/kWh] | Urban Peak | 0.06 | 0.5 | 11 | 86 | 0 | 0 | 5.126e+14 | 0 | 0 | 0 | 1 | 0% | 0% | 50 | 5.126e+14
Buses | Biodiesel | Urban Biodiesel Buses | Euro II |  | SPN23 [#/kWh] | Urban Off Peak | 0.06 | 0.5 | 11 | 86 | 0 | 0 | 5.126e+14 | 0 | 0 | 0 | 1 | 0% | 0% | 50 | 5.126e+14
Buses | Biodiesel | Urban Biodiesel Buses | Euro II |  | SPN23 [#/kWh] | Rural | 0.06 | 0.5 | 11 | 86 | 0 | 0 | 220758177008177 | 0 | 0 | 0 | 1 | 0% | 0% | 50 | 220758177008177
Buses | Biodiesel | Urban Biodiesel Buses | Euro II |  | SPN23 [#/kWh] | Highway | 0.06 | 0.5 | 11 | 86 | 0 | 0 | 2.2997e+14 | 0 | 0 | 0 | 1 | 0% | 0% | 50 | 2.2997e+14
Buses | Biodiesel | Urban Biodiesel Buses | Euro II |  | SPN23 [#/kWh] | Urban Peak | 0.06 | 1 | 11 | 86 | 0 | 0 | 5.126e+14 | 0 | 0 | 0 | 1 | 0% | 0% | 50 | 5.126e+14
Buses | Biodiesel | Urban Biodiesel Buses | Euro II |  | SPN23 [#/kWh] | Urban Off Peak | 0.06 | 1 | 11 | 86 | 0 | 0 | 5.126e+14 | 0 | 0 | 0 | 1 | 0% | 0% | 50 | 5.126e+14
Buses | Biodiesel | Urban Biodiesel Buses | Euro II |  | SPN23 [#/kWh] | Rural | 0.06 | 1 | 11 | 86 | 0 | 0 | 220758177008177 | 0 | 0 | 0 | 1 | 0% | 0% | 50 | 220758177008177
Buses | Biodiesel | Urban Biodiesel Buses | Euro II |  | SPN23 [#/kWh] | Highway | 0.06 | 1 | 11 | 86 | 0 | 0 | 2.2997e+14 | 0 | 0 | 0 | 1 | 0% | 0% | 50 | 2.2997e+14
Buses | Biodiesel | Urban Biodiesel Buses | Euro III |  | SPN23 [#/kWh] | Urban Peak | -0.06 | 0 | 11 | 86 | 0 | 0 | 5.126e+14 | 0 | 0 | 0 | 1 | 0% | 0% | 50 | 5.126e+14
Buses | Biodiesel | Urban Biodiesel Buses | Euro III |  | SPN23 [#/kWh] | Urban Off Peak | -0.06 | 0 | 11 | 86 | 0 | 0 | 5.126e+14 | 0 | 0 | 0 | 1 | 0% | 0% | 50 | 5.126e+14
Buses | Biodiesel | Urban Biodiesel Buses | Euro III |  | SPN23 [#/kWh] | Rural | -0.06 | 0 | 11 | 86 | 0 | 0 | 220758177008177 | 0 | 0 | 0 | 1 | 0% | 0% | 50 | 220758177008177
Buses | Biodiesel | Urban Biodiesel Buses | Euro III |  | SPN23 [#/kWh] | Highway | -0.06 | 0 | 11 | 86 | 0 | 0 | 2.2997e+14 | 0 | 0 | 0 | 1 | 0% | 0% | 50 | 2.2997e+14
Buses | Biodiesel | Urban Biodiesel Buses | Euro III |  | SPN23 [#/kWh] | Urban Peak | -0.06 | 0.5 | 11 | 86 | 0 | 0 | 5.126e+14 | 0 | 0 | 0 | 1 | 0% | 0% | 50 | 5.126e+14
Buses | Biodiesel | Urban Biodiesel Buses | Euro III |  | SPN23 [#/kWh] | Urban Off Peak | -0.06 | 0.5 | 11 | 86 | 0 | 0 | 5.126e+14 | 0 | 0 | 0 | 1 | 0% | 0% | 50 | 5.126e+14
Buses | Biodiesel | Urban Biodiesel Buses | Euro III |  | SPN23 [#/kWh] | Rural | -0.06 | 0.5 | 11 | 86 | 0 | 0 | 220758177008177 | 0 | 0 | 0 | 1 | 0% | 0% | 50 | 220758177008177
Buses | Biodiesel | Urban Biodiesel Buses | Euro III |  | SPN23 [#/kWh] | Highway | -0.06 | 0.5 | 11 | 86 | 0 | 0 | 2.2997e+14 | 0 | 0 | 0 | 1 | 0% | 0% | 50 | 2.2997e+14
Buses | Biodiesel | Urban Biodiesel Buses | Euro III |  | SPN23 [#/kWh] | Urban Peak | -0.06 | 1 | 11 | 86 | 0 | 0 | 5.126e+14 | 0 | 0 | 0 | 1 | 0% | 0% | 50 | 5.126e+14
Buses | Biodiesel | Urban Biodiesel Buses | Euro III |  | SPN23 [#/kWh] | Urban Off Peak | -0.06 | 1 | 11 | 86 | 0 | 0 | 5.126e+14 | 0 | 0 | 0 | 1 | 0% | 0% | 50 | 5.126e+14
Buses | Biodiesel | Urban Biodiesel Buses | Euro III |  | SPN23 [#/kWh] | Rural | -0.06 | 1 | 11 | 86 | 0 | 0 | 220758177008177 | 0 | 0 | 0 | 1 | 0% | 0% | 50 | 220758177008177
Buses | Biodiesel | Urban Biodiesel Buses | Euro III |  | SPN23 [#/kWh] | Highway | -0.06 | 1 | 11 | 86 | 0 | 0 | 2.2997e+14 | 0 | 0 | 0 | 1 | 0% | 0% | 50 | 2.2997e+14
Buses | Biodiesel | Urban Biodiesel Buses | Euro III |  | SPN23 [#/kWh] | Urban Peak | -0.04 | 0 | 11 | 86 | 0 | 0 | 5.126e+14 | 0 | 0 | 0 | 1 | 0% | 0% | 50 | 5.126e+14
Buses | Biodiesel | Urban Biodiesel Buses | Euro III |  | SPN23 [#/kWh] | Urban Off Peak | -0.04 | 0 | 11 | 86 | 0 | 0 | 5.126e+14 | 0 | 0 | 0 | 1 | 0% | 0% | 50 | 5.126e+14
Buses | Biodiesel | Urban Biodiesel Buses | Euro III |  | SPN23 [#/kWh] | Rural | -0.04 | 0 | 11 | 86 | 0 | 0 | 220758177008177 | 0 | 0 | 0 | 1 | 0% | 0% | 50 | 220758177008177
Buses | Biodiesel | Urban Biodiesel Buses | Euro III |  | SPN23 [#/kWh] | Highway | -0.04 | 0 | 11 | 86 | 0 | 0 | 2.2997e+14 | 0 | 0 | 0 | 1 | 0% | 0% | 50 | 2.2997e+14
Buses | Biodiesel | Urban Biodiesel Buses | Euro III |  | SPN23 [#/kWh] | Urban Peak | -0.04 | 0.5 | 11 | 86 | 0 | 0 | 5.126e+14 | 0 | 0 | 0 | 1 | 0% | 0% | 50 | 5.126e+14
Buses | Biodiesel | Urban Biodiesel Buses | Euro III |  | SPN23 [#/kWh] | Urban Off Peak | -0.04 | 0.5 | 11 | 86 | 0 | 0 | 5.126e+14 | 0 | 0 | 0 | 1 | 0% | 0% | 50 | 5.126e+14
Buses | Biodiesel | Urban Biodiesel Buses | Euro III |  | SPN23 [#/kWh] | Rural | -0.04 | 0.5 | 11 | 86 | 0 | 0 | 220758177008177 | 0 | 0 | 0 | 1 | 0% | 0% | 50 | 220758177008177
Buses | Biodiesel | Urban Biodiesel Buses | Euro III |  | SPN23 [#/kWh] | Highway | -0.04 | 0.5 | 11 | 86 | 0 | 0 | 2.2997e+14 | 0 | 0 | 0 | 1 | 0% | 0% | 50 | 2.2997e+14
Buses | Biodiesel | Urban Biodiesel Buses | Euro III |  | SPN23 [#/kWh] | Urban Peak | -0.04 | 1 | 11 | 86 | 0 | 0 | 5.126e+14 | 0 | 0 | 0 | 1 | 0% | 0% | 50 | 5.126e+14
Buses | Biodiesel | Urban Biodiesel Buses | Euro III |  | SPN23 [#/kWh] | Urban Off Peak | -0.04 | 1 | 11 | 86 | 0 | 0 | 5.126e+14 | 0 | 0 | 0 | 1 | 0% | 0% | 50 | 5.126e+14
Buses | Biodiesel | Urban Biodiesel Buses | Euro III |  | SPN23 [#/kWh] | Rural | -0.04 | 1 | 11 | 86 | 0 | 0 | 220758177008177 | 0 | 0 | 0 | 1 | 0% | 0% | 50 | 220758177008177
Buses | Biodiesel | Urban Biodiesel Buses | Euro III |  | SPN23 [#/kWh] | Highway | -0.04 | 1 | 11 | 86 | 0 | 0 | 2.2997e+14 | 0 | 0 | 0 | 1 | 0% | 0% | 50 | 2.2997e+14
Buses | Biodiesel | Urban Biodiesel Buses | Euro III |  | SPN23 [#/kWh] | Urban Peak | -0.02 | 0 | 11 | 86 | 0 | 0 | 5.126e+14 | 0 | 0 | 0 | 1 | 0% | 0% | 50 | 5.126e+14
Buses | Biodiesel | Urban Biodiesel Buses | Euro III |  | SPN23 [#/kWh] | Urban Off Peak | -0.02 | 0 | 11 | 86 | 0 | 0 | 5.126e+14 | 0 | 0 | 0 | 1 | 0% | 0% | 50 | 5.126e+14
Buses | Biodiesel | Urban Biodiesel Buses | Euro III |  | SPN23 [#/kWh] | Rural | -0.02 | 0 | 11 | 86 | 0 | 0 | 220758177008177 | 0 | 0 | 0 | 1 | 0% | 0% | 50 | 220758177008177
Buses | Biodiesel | Urban Biodiesel Buses | Euro III |  | SPN23 [#/kWh] | Highway | -0.02 | 0 | 11 | 86 | 0 | 0 | 2.2997e+14 | 0 | 0 | 0 | 1 | 0% | 0% | 50 | 2.2997e+14
Buses | Biodiesel | Urban Biodiesel Buses | Euro III |  | SPN23 [#/kWh] | Urban Peak | -0.02 | 0.5 | 11 | 81 | 0 | 0 | 5.126e+14 | 0 | 0 | 0 | 1 | 0% | 0% | 50 | 5.126e+14
Buses | Biodiesel | Urban Biodiesel Buses | Euro III |  | SPN23 [#/kWh] | Urban Off Peak | -0.02 | 0.5 | 11 | 81 | 0 | 0 | 5.126e+14 | 0 | 0 | 0 | 1 | 0% | 0% | 50 | 5.126e+14
Buses | Biodiesel | Urban Biodiesel Buses | Euro III |  | SPN23 [#/kWh] | Rural | -0.02 | 0.5 | 11 | 81 | 0 | 0 | 220758177008177 | 0 | 0 | 0 | 1 | 0% | 0% | 50 | 220758177008177
Buses | Biodiesel | Urban Biodiesel Buses | Euro III |  | SPN23 [#/kWh] | Highway | -0.02 | 0.5 | 11 | 81 | 0 | 0 | 2.2997e+14 | 0 | 0 | 0 | 1 | 0% | 0% | 50 | 2.2997e+14
Buses | Biodiesel | Urban Biodiesel Buses | Euro III |  | SPN23 [#/kWh] | Urban Peak | -0.02 | 1 | 11 | 70 | 0 | 0 | 5.126e+14 | 0 | 0 | 0 | 1 | 0% | 0% | 50 | 5.126e+14
Buses | Biodiesel | Urban Biodiesel Buses | Euro III |  | SPN23 [#/kWh] | Urban Off Peak | -0.02 | 1 | 11 | 70 | 0 | 0 | 5.126e+14 | 0 | 0 | 0 | 1 | 0% | 0% | 50 | 5.126e+14
Buses | Biodiesel | Urban Biodiesel Buses | Euro III |  | SPN23 [#/kWh] | Rural | -0.02 | 1 | 11 | 70 | 0 | 0 | 220758177008177 | 0 | 0 | 0 | 1 | 0% | 0% | 50 | 220758177008177
Buses | Biodiesel | Urban Biodiesel Buses | Euro III |  | SPN23 [#/kWh] | Highway | -0.02 | 1 | 11 | 70 | 0 | 0 | 2.2997e+14 | 0 | 0 | 0 | 1 | 0% | 0% | 50 | 2.2997e+14
Buses | Biodiesel | Urban Biodiesel Buses | Euro III |  | SPN23 [#/kWh] | Urban Peak | 0 | 0 | 11 | 86 | 0 | 0 | 5.126e+14 | 0 | 0 | 0 | 1 | 0% | 0% | 50 | 5.126e+14
Buses | Biodiesel | Urban Biodiesel Buses | Euro III |  | SPN23 [#/kWh] | Urban Off Peak | 0 | 0 | 11 | 86 | 0 | 0 | 5.126e+14 | 0 | 0 | 0 | 1 | 0% | 0% | 50 | 5.126e+14
Buses | Biodiesel | Urban Biodiesel Buses | Euro III |  | SPN23 [#/kWh] | Rural | 0 | 0 | 11 | 86 | 0 | 0 | 220758177008177 | 0 | 0 | 0 | 1 | 0% | 0% | 50 | 220758177008177
Buses | Biodiesel | Urban Biodiesel Buses | Euro III |  | SPN23 [#/kWh] | Highway | 0 | 0 | 11 | 86 | 0 | 0 | 2.2997e+14 | 0 | 0 | 0 | 1 | 0% | 0% | 50 | 2.2997e+14
Buses | Biodiesel | Urban Biodiesel Buses | Euro III |  | SPN23 [#/kWh] | Urban Peak | 0 | 0.5 | 11 | 86 | 0 | 0 | 5.126e+14 | 0 | 0 | 0 | 1 | 0% | 0% | 50 | 5.126e+14
Buses | Biodiesel | Urban Biodiesel Buses | Euro III |  | SPN23 [#/kWh] | Urban Off Peak | 0 | 0.5 | 11 | 86 | 0 | 0 | 5.126e+14 | 0 | 0 | 0 | 1 | 0% | 0% | 50 | 5.126e+14
Buses | Biodiesel | Urban Biodiesel Buses | Euro III |  | SPN23 [#/kWh] | Rural | 0 | 0.5 | 11 | 86 | 0 | 0 | 220758177008177 | 0 | 0 | 0 | 1 | 0% | 0% | 50 | 220758177008177
Buses | Biodiesel | Urban Biodiesel Buses | Euro III |  | SPN23 [#/kWh] | Highway | 0 | 0.5 | 11 | 86 | 0 | 0 | 2.2997e+14 | 0 | 0 | 0 | 1 | 0% | 0% | 50 | 2.2997e+14
Buses | Biodiesel | Urban Biodiesel Buses | Euro III |  | SPN23 [#/kWh] | Urban Peak | 0 | 1 | 11 | 86 | 0 | 0 | 5.126e+14 | 0 | 0 | 0 | 1 | 0% | 0% | 50 | 5.126e+14
Buses | Biodiesel | Urban Biodiesel Buses | Euro III |  | SPN23 [#/kWh] | Urban Off Peak | 0 | 1 | 11 | 86 | 0 | 0 | 5.126e+14 | 0 | 0 | 0 | 1 | 0% | 0% | 50 | 5.126e+14
Buses | Biodiesel | Urban Biodiesel Buses | Euro III |  | SPN23 [#/kWh] | Rural | 0 | 1 | 11 | 86 | 0 | 0 | 220758177008177 | 0 | 0 | 0 | 1 | 0% | 0% | 50 | 220758177008177
Buses | Biodiesel | Urban Biodiesel Buses | Euro III |  | SPN23 [#/kWh] | Highway | 0 | 1 | 11 | 86 | 0 | 0 | 2.2997e+14 | 0 | 0 | 0 | 1 | 0% | 0% | 50 | 2.2997e+14
Buses | Biodiesel | Urban Biodiesel Buses | Euro III |  | SPN23 [#/kWh] | Urban Peak | 0.02 | 0 | 11 | 79 | 0 | 0 | 5.126e+14 | 0 | 0 | 0 | 1 | 0% | 0% | 50 | 5.126e+14
Buses | Biodiesel | Urban Biodiesel Buses | Euro III |  | SPN23 [#/kWh] | Urban Off Peak | 0.02 | 0 | 11 | 79 | 0 | 0 | 5.126e+14 | 0 | 0 | 0 | 1 | 0% | 0% | 50 | 5.126e+14
Buses | Biodiesel | Urban Biodiesel Buses | Euro III |  | SPN23 [#/kWh] | Rural | 0.02 | 0 | 11 | 79 | 0 | 0 | 220758177008177 | 0 | 0 | 0 | 1 | 0% | 0% | 50 | 220758177008177
Buses | Biodiesel | Urban Biodiesel Buses | Euro III |  | SPN23 [#/kWh] | Highway | 0.02 | 0 | 11 | 79 | 0 | 0 | 2.2997e+14 | 0 | 0 | 0 | 1 | 0% | 0% | 50 | 2.2997e+14
Buses | Biodiesel | Urban Biodiesel Buses | Euro III |  | SPN23 [#/kWh] | Urban Peak | 0.02 | 0.5 | 11 | 62 | 0 | 0 | 5.126e+14 | 0 | 0 | 0 | 1 | 0% | 0% | 50 | 5.126e+14
Buses | Biodiesel | Urban Biodiesel Buses | Euro III |  | SPN23 [#/kWh] | Urban Off Peak | 0.02 | 0.5 | 11 | 62 | 0 | 0 | 5.126e+14 | 0 | 0 | 0 | 1 | 0% | 0% | 50 | 5.126e+14
Buses | Biodiesel | Urban Biodiesel Buses | Euro III |  | SPN23 [#/kWh] | Rural | 0.02 | 0.5 | 11 | 62 | 0 | 0 | 220758177008177 | 0 | 0 | 0 | 1 | 0% | 0% | 50 | 220758177008177
Buses | Biodiesel | Urban Biodiesel Buses | Euro III |  | SPN23 [#/kWh] | Highway | 0.02 | 0.5 | 11 | 62 | 0 | 0 | 2.2997e+14 | 0 | 0 | 0 | 1 | 0% | 0% | 50 | 2.2997e+14
Buses | Biodiesel | Urban Biodiesel Buses | Euro III |  | SPN23 [#/kWh] | Urban Peak | 0.02 | 1 | 11 | 54 | 0 | 0 | 5.126e+14 | 0 | 0 | 0 | 1 | 0% | 0% | 50 | 5.126e+14
Buses | Biodiesel | Urban Biodiesel Buses | Euro III |  | SPN23 [#/kWh] | Urban Off Peak | 0.02 | 1 | 11 | 54 | 0 | 0 | 5.126e+14 | 0 | 0 | 0 | 1 | 0% | 0% | 50 | 5.126e+14
Buses | Biodiesel | Urban Biodiesel Buses | Euro III |  | SPN23 [#/kWh] | Rural | 0.02 | 1 | 11 | 54 | 0 | 0 | 220758177008177 | 0 | 0 | 0 | 1 | 0% | 0% | 50 | 220758177008177
Buses | Biodiesel | Urban Biodiesel Buses | Euro III |  | SPN23 [#/kWh] | Highway | 0.02 | 1 | 11 | 54 | 0 | 0 | 2.2997e+14 | 0 | 0 | 0 | 1 | 0% | 0% | 50 | 2.2997e+14
Buses | Biodiesel | Urban Biodiesel Buses | Euro III |  | SPN23 [#/kWh] | Urban Peak | 0.04 | 0 | 11 | 86 | 0 | 0 | 5.126e+14 | 0 | 0 | 0 | 1 | 0% | 0% | 50 | 5.126e+14
Buses | Biodiesel | Urban Biodiesel Buses | Euro III |  | SPN23 [#/kWh] | Urban Off Peak | 0.04 | 0 | 11 | 86 | 0 | 0 | 5.126e+14 | 0 | 0 | 0 | 1 | 0% | 0% | 50 | 5.126e+14
Buses | Biodiesel | Urban Biodiesel Buses | Euro III |  | SPN23 [#/kWh] | Rural | 0.04 | 0 | 11 | 86 | 0 | 0 | 220758177008177 | 0 | 0 | 0 | 1 | 0% | 0% | 50 | 220758177008177
Buses | Biodiesel | Urban Biodiesel Buses | Euro III |  | SPN23 [#/kWh] | Highway | 0.04 | 0 | 11 | 86 | 0 | 0 | 2.2997e+14 | 0 | 0 | 0 | 1 | 0% | 0% | 50 | 2.2997e+14
Buses | Biodiesel | Urban Biodiesel Buses | Euro III |  | SPN23 [#/kWh] | Urban Peak | 0.04 | 0.5 | 11 | 86 | 0 | 0 | 5.126e+14 | 0 | 0 | 0 | 1 | 0% | 0% | 50 | 5.126e+14
Buses | Biodiesel | Urban Biodiesel Buses | Euro III |  | SPN23 [#/kWh] | Urban Off Peak | 0.04 | 0.5 | 11 | 86 | 0 | 0 | 5.126e+14 | 0 | 0 | 0 | 1 | 0% | 0% | 50 | 5.126e+14
Buses | Biodiesel | Urban Biodiesel Buses | Euro III |  | SPN23 [#/kWh] | Rural | 0.04 | 0.5 | 11 | 86 | 0 | 0 | 220758177008177 | 0 | 0 | 0 | 1 | 0% | 0% | 50 | 220758177008177
Buses | Biodiesel | Urban Biodiesel Buses | Euro III |  | SPN23 [#/kWh] | Highway | 0.04 | 0.5 | 11 | 86 | 0 | 0 | 2.2997e+14 | 0 | 0 | 0 | 1 | 0% | 0% | 50 | 2.2997e+14
Buses | Biodiesel | Urban Biodiesel Buses | Euro III |  | SPN23 [#/kWh] | Urban Peak | 0.04 | 1 | 11 | 86 | 0 | 0 | 5.126e+14 | 0 | 0 | 0 | 1 | 0% | 0% | 50 | 5.126e+14
Buses | Biodiesel | Urban Biodiesel Buses | Euro III |  | SPN23 [#/kWh] | Urban Off Peak | 0.04 | 1 | 11 | 86 | 0 | 0 | 5.126e+14 | 0 | 0 | 0 | 1 | 0% | 0% | 50 | 5.126e+14
Buses | Biodiesel | Urban Biodiesel Buses | Euro III |  | SPN23 [#/kWh] | Rural | 0.04 | 1 | 11 | 86 | 0 | 0 | 220758177008177 | 0 | 0 | 0 | 1 | 0% | 0% | 50 | 220758177008177
Buses | Biodiesel | Urban Biodiesel Buses | Euro III |  | SPN23 [#/kWh] | Highway | 0.04 | 1 | 11 | 86 | 0 | 0 | 2.2997e+14 | 0 | 0 | 0 | 1 | 0% | 0% | 50 | 2.2997e+14
Buses | Biodiesel | Urban Biodiesel Buses | Euro III |  | SPN23 [#/kWh] | Urban Peak | 0.06 | 0 | 11 | 86 | 0 | 0 | 5.126e+14 | 0 | 0 | 0 | 1 | 0% | 0% | 50 | 5.126e+14
Buses | Biodiesel | Urban Biodiesel Buses | Euro III |  | SPN23 [#/kWh] | Urban Off Peak | 0.06 | 0 | 11 | 86 | 0 | 0 | 5.126e+14 | 0 | 0 | 0 | 1 | 0% | 0% | 50 | 5.126e+14
Buses | Biodiesel | Urban Biodiesel Buses | Euro III |  | SPN23 [#/kWh] | Rural | 0.06 | 0 | 11 | 86 | 0 | 0 | 220758177008177 | 0 | 0 | 0 | 1 | 0% | 0% | 50 | 220758177008177
Buses | Biodiesel | Urban Biodiesel Buses | Euro III |  | SPN23 [#/kWh] | Highway | 0.06 | 0 | 11 | 86 | 0 | 0 | 2.2997e+14 | 0 | 0 | 0 | 1 | 0% | 0% | 50 | 2.2997e+14
Buses | Biodiesel | Urban Biodiesel Buses | Euro III |  | SPN23 [#/kWh] | Urban Peak | 0.06 | 0.5 | 11 | 86 | 0 | 0 | 5.126e+14 | 0 | 0 | 0 | 1 | 0% | 0% | 50 | 5.126e+14
Buses | Biodiesel | Urban Biodiesel Buses | Euro III |  | SPN23 [#/kWh] | Urban Off Peak | 0.06 | 0.5 | 11 | 86 | 0 | 0 | 5.126e+14 | 0 | 0 | 0 | 1 | 0% | 0% | 50 | 5.126e+14
Buses | Biodiesel | Urban Biodiesel Buses | Euro III |  | SPN23 [#/kWh] | Rural | 0.06 | 0.5 | 11 | 86 | 0 | 0 | 220758177008177 | 0 | 0 | 0 | 1 | 0% | 0% | 50 | 220758177008177
Buses | Biodiesel | Urban Biodiesel Buses | Euro III |  | SPN23 [#/kWh] | Highway | 0.06 | 0.5 | 11 | 86 | 0 | 0 | 2.2997e+14 | 0 | 0 | 0 | 1 | 0% | 0% | 50 | 2.2997e+14
Buses | Biodiesel | Urban Biodiesel Buses | Euro III |  | SPN23 [#/kWh] | Urban Peak | 0.06 | 1 | 11 | 86 | 0 | 0 | 5.126e+14 | 0 | 0 | 0 | 1 | 0% | 0% | 50 | 5.126e+14
Buses | Biodiesel | Urban Biodiesel Buses | Euro III |  | SPN23 [#/kWh] | Urban Off Peak | 0.06 | 1 | 11 | 86 | 0 | 0 | 5.126e+14 | 0 | 0 | 0 | 1 | 0% | 0% | 50 | 5.126e+14
Buses | Biodiesel | Urban Biodiesel Buses | Euro III |  | SPN23 [#/kWh] | Rural | 0.06 | 1 | 11 | 86 | 0 | 0 | 220758177008177 | 0 | 0 | 0 | 1 | 0% | 0% | 50 | 220758177008177
Buses | Biodiesel | Urban Biodiesel Buses | Euro III |  | SPN23 [#/kWh] | Highway | 0.06 | 1 | 11 | 86 | 0 | 0 | 2.2997e+14 | 0 | 0 | 0 | 1 | 0% | 0% | 50 | 2.2997e+14
Buses | Biodiesel | Urban Biodiesel Buses | Euro IV | SCR | SPN23 [#/kWh] | Urban Peak | -0.06 | 0 | 11 | 86 | 0 | 0 | 1.0819e+14 | 0 | 0 | 0 | 1 | 0% | 0% | 50 | 1.0819e+14
Buses | Biodiesel | Urban Biodiesel Buses | Euro IV | SCR | SPN23 [#/kWh] | Urban Off Peak | -0.06 | 0 | 11 | 86 | 0 | 0 | 1.0819e+14 | 0 | 0 | 0 | 1 | 0% | 0% | 50 | 1.0819e+14
Buses | Biodiesel | Urban Biodiesel Buses | Euro IV | SCR | SPN23 [#/kWh] | Rural | -0.06 | 0 | 11 | 86 | 0 | 0 | 5.5375e+13 | 0 | 0 | 0 | 1 | 0% | 0% | 50 | 5.5375e+13
Buses | Biodiesel | Urban Biodiesel Buses | Euro IV | SCR | SPN23 [#/kWh] | Highway | -0.06 | 0 | 11 | 86 | 0 | 0 | 6.1835e+13 | 0 | 0 | 0 | 1 | 0% | 0% | 50 | 6.1835e+13
Buses | Biodiesel | Urban Biodiesel Buses | Euro IV | SCR | SPN23 [#/kWh] | Urban Peak | -0.06 | 0.5 | 11 | 86 | 0 | 0 | 1.0819e+14 | 0 | 0 | 0 | 1 | 0% | 0% | 50 | 1.0819e+14
Buses | Biodiesel | Urban Biodiesel Buses | Euro IV | SCR | SPN23 [#/kWh] | Urban Off Peak | -0.06 | 0.5 | 11 | 86 | 0 | 0 | 1.0819e+14 | 0 | 0 | 0 | 1 | 0% | 0% | 50 | 1.0819e+14
Buses | Biodiesel | Urban Biodiesel Buses | Euro IV | SCR | SPN23 [#/kWh] | Rural | -0.06 | 0.5 | 11 | 86 | 0 | 0 | 5.5375e+13 | 0 | 0 | 0 | 1 | 0% | 0% | 50 | 5.5375e+13
Buses | Biodiesel | Urban Biodiesel Buses | Euro IV | SCR | SPN23 [#/kWh] | Highway | -0.06 | 0.5 | 11 | 86 | 0 | 0 | 6.1835e+13 | 0 | 0 | 0 | 1 | 0% | 0% | 50 | 6.1835e+13
Buses | Biodiesel | Urban Biodiesel Buses | Euro IV | SCR | SPN23 [#/kWh] | Urban Peak | -0.06 | 1 | 11 | 86 | 0 | 0 | 1.0819e+14 | 0 | 0 | 0 | 1 | 0% | 0% | 50 | 1.0819e+14
Buses | Biodiesel | Urban Biodiesel Buses | Euro IV | SCR | SPN23 [#/kWh] | Urban Off Peak | -0.06 | 1 | 11 | 86 | 0 | 0 | 1.0819e+14 | 0 | 0 | 0 | 1 | 0% | 0% | 50 | 1.0819e+14
Buses | Biodiesel | Urban Biodiesel Buses | Euro IV | SCR | SPN23 [#/kWh] | Rural | -0.06 | 1 | 11 | 86 | 0 | 0 | 5.5375e+13 | 0 | 0 | 0 | 1 | 0% | 0% | 50 | 5.5375e+13
Buses | Biodiesel | Urban Biodiesel Buses | Euro IV | SCR | SPN23 [#/kWh] | Highway | -0.06 | 1 | 11 | 86 | 0 | 0 | 6.1835e+13 | 0 | 0 | 0 | 1 | 0% | 0% | 50 | 6.1835e+13
Buses | Biodiesel | Urban Biodiesel Buses | Euro IV | SCR | SPN23 [#/kWh] | Urban Peak | -0.04 | 0 | 11 | 86 | 0 | 0 | 1.0819e+14 | 0 | 0 | 0 | 1 | 0% | 0% | 50 | 1.0819e+14
Buses | Biodiesel | Urban Biodiesel Buses | Euro IV | SCR | SPN23 [#/kWh] | Urban Off Peak | -0.04 | 0 | 11 | 86 | 0 | 0 | 1.0819e+14 | 0 | 0 | 0 | 1 | 0% | 0% | 50 | 1.0819e+14
Buses | Biodiesel | Urban Biodiesel Buses | Euro IV | SCR | SPN23 [#/kWh] | Rural | -0.04 | 0 | 11 | 86 | 0 | 0 | 5.5375e+13 | 0 | 0 | 0 | 1 | 0% | 0% | 50 | 5.5375e+13
Buses | Biodiesel | Urban Biodiesel Buses | Euro IV | SCR | SPN23 [#/kWh] | Highway | -0.04 | 0 | 11 | 86 | 0 | 0 | 6.1835e+13 | 0 | 0 | 0 | 1 | 0% | 0% | 50 | 6.1835e+13
Buses | Biodiesel | Urban Biodiesel Buses | Euro IV | SCR | SPN23 [#/kWh] | Urban Peak | -0.04 | 0.5 | 11 | 86 | 0 | 0 | 1.0819e+14 | 0 | 0 | 0 | 1 | 0% | 0% | 50 | 1.0819e+14
Buses | Biodiesel | Urban Biodiesel Buses | Euro IV | SCR | SPN23 [#/kWh] | Urban Off Peak | -0.04 | 0.5 | 11 | 86 | 0 | 0 | 1.0819e+14 | 0 | 0 | 0 | 1 | 0% | 0% | 50 | 1.0819e+14
Buses | Biodiesel | Urban Biodiesel Buses | Euro IV | SCR | SPN23 [#/kWh] | Rural | -0.04 | 0.5 | 11 | 86 | 0 | 0 | 5.5375e+13 | 0 | 0 | 0 | 1 | 0% | 0% | 50 | 5.5375e+13
Buses | Biodiesel | Urban Biodiesel Buses | Euro IV | SCR | SPN23 [#/kWh] | Highway | -0.04 | 0.5 | 11 | 86 | 0 | 0 | 6.1835e+13 | 0 | 0 | 0 | 1 | 0% | 0% | 50 | 6.1835e+13
Buses | Biodiesel | Urban Biodiesel Buses | Euro IV | SCR | SPN23 [#/kWh] | Urban Peak | -0.04 | 1 | 11 | 86 | 0 | 0 | 1.0819e+14 | 0 | 0 | 0 | 1 | 0% | 0% | 50 | 1.0819e+14
Buses | Biodiesel | Urban Biodiesel Buses | Euro IV | SCR | SPN23 [#/kWh] | Urban Off Peak | -0.04 | 1 | 11 | 86 | 0 | 0 | 1.0819e+14 | 0 | 0 | 0 | 1 | 0% | 0% | 50 | 1.0819e+14
Buses | Biodiesel | Urban Biodiesel Buses | Euro IV | SCR | SPN23 [#/kWh] | Rural | -0.04 | 1 | 11 | 86 | 0 | 0 | 5.5375e+13 | 0 | 0 | 0 | 1 | 0% | 0% | 50 | 5.5375e+13
Buses | Biodiesel | Urban Biodiesel Buses | Euro IV | SCR | SPN23 [#/kWh] | Highway | -0.04 | 1 | 11 | 86 | 0 | 0 | 6.1835e+13 | 0 | 0 | 0 | 1 | 0% | 0% | 50 | 6.1835e+13
Buses | Biodiesel | Urban Biodiesel Buses | Euro IV | SCR | SPN23 [#/kWh] | Urban Peak | -0.02 | 0 | 11 | 86 | 0 | 0 | 1.0819e+14 | 0 | 0 | 0 | 1 | 0% | 0% | 50 | 1.0819e+14
Buses | Biodiesel | Urban Biodiesel Buses | Euro IV | SCR | SPN23 [#/kWh] | Urban Off Peak | -0.02 | 0 | 11 | 86 | 0 | 0 | 1.0819e+14 | 0 | 0 | 0 | 1 | 0% | 0% | 50 | 1.0819e+14
Buses | Biodiesel | Urban Biodiesel Buses | Euro IV | SCR | SPN23 [#/kWh] | Rural | -0.02 | 0 | 11 | 86 | 0 | 0 | 5.5375e+13 | 0 | 0 | 0 | 1 | 0% | 0% | 50 | 5.5375e+13
Buses | Biodiesel | Urban Biodiesel Buses | Euro IV | SCR | SPN23 [#/kWh] | Highway | -0.02 | 0 | 11 | 86 | 0 | 0 | 6.1835e+13 | 0 | 0 | 0 | 1 | 0% | 0% | 50 | 6.1835e+13
Buses | Biodiesel | Urban Biodiesel Buses | Euro IV | SCR | SPN23 [#/kWh] | Urban Peak | -0.02 | 0.5 | 11 | 83 | 0 | 0 | 1.0819e+14 | 0 | 0 | 0 | 1 | 0% | 0% | 50 | 1.0819e+14
Buses | Biodiesel | Urban Biodiesel Buses | Euro IV | SCR | SPN23 [#/kWh] | Urban Off Peak | -0.02 | 0.5 | 11 | 83 | 0 | 0 | 1.0819e+14 | 0 | 0 | 0 | 1 | 0% | 0% | 50 | 1.0819e+14
Buses | Biodiesel | Urban Biodiesel Buses | Euro IV | SCR | SPN23 [#/kWh] | Rural | -0.02 | 0.5 | 11 | 83 | 0 | 0 | 5.5375e+13 | 0 | 0 | 0 | 1 | 0% | 0% | 50 | 5.5375e+13
Buses | Biodiesel | Urban Biodiesel Buses | Euro IV | SCR | SPN23 [#/kWh] | Highway | -0.02 | 0.5 | 11 | 83 | 0 | 0 | 6.1835e+13 | 0 | 0 | 0 | 1 | 0% | 0% | 50 | 6.1835e+13
Buses | Biodiesel | Urban Biodiesel Buses | Euro IV | SCR | SPN23 [#/kWh] | Urban Peak | -0.02 | 1 | 11 | 68 | 0 | 0 | 1.0819e+14 | 0 | 0 | 0 | 1 | 0% | 0% | 50 | 1.0819e+14
Buses | Biodiesel | Urban Biodiesel Buses | Euro IV | SCR | SPN23 [#/kWh] | Urban Off Peak | -0.02 | 1 | 11 | 68 | 0 | 0 | 1.0819e+14 | 0 | 0 | 0 | 1 | 0% | 0% | 50 | 1.0819e+14
Buses | Biodiesel | Urban Biodiesel Buses | Euro IV | SCR | SPN23 [#/kWh] | Rural | -0.02 | 1 | 11 | 68 | 0 | 0 | 5.5375e+13 | 0 | 0 | 0 | 1 | 0% | 0% | 50 | 5.5375e+13
Buses | Biodiesel | Urban Biodiesel Buses | Euro IV | SCR | SPN23 [#/kWh] | Highway | -0.02 | 1 | 11 | 68 | 0 | 0 | 6.1835e+13 | 0 | 0 | 0 | 1 | 0% | 0% | 50 | 6.1835e+13
Buses | Biodiesel | Urban Biodiesel Buses | Euro IV | SCR | SPN23 [#/kWh] | Urban Peak | 0 | 0 | 11 | 86 | 0 | 0 | 1.0819e+14 | 0 | 0 | 0 | 1 | 0% | 0% | 50 | 1.0819e+14
Buses | Biodiesel | Urban Biodiesel Buses | Euro IV | SCR | SPN23 [#/kWh] | Urban Off Peak | 0 | 0 | 11 | 86 | 0 | 0 | 1.0819e+14 | 0 | 0 | 0 | 1 | 0% | 0% | 50 | 1.0819e+14
Buses | Biodiesel | Urban Biodiesel Buses | Euro IV | SCR | SPN23 [#/kWh] | Rural | 0 | 0 | 11 | 86 | 0 | 0 | 5.5375e+13 | 0 | 0 | 0 | 1 | 0% | 0% | 50 | 5.5375e+13
Buses | Biodiesel | Urban Biodiesel Buses | Euro IV | SCR | SPN23 [#/kWh] | Highway | 0 | 0 | 11 | 86 | 0 | 0 | 6.1835e+13 | 0 | 0 | 0 | 1 | 0% | 0% | 50 | 6.1835e+13
Buses | Biodiesel | Urban Biodiesel Buses | Euro IV | SCR | SPN23 [#/kWh] | Urban Peak | 0 | 0.5 | 11 | 86 | 0 | 0 | 1.0819e+14 | 0 | 0 | 0 | 1 | 0% | 0% | 50 | 1.0819e+14
Buses | Biodiesel | Urban Biodiesel Buses | Euro IV | SCR | SPN23 [#/kWh] | Urban Off Peak | 0 | 0.5 | 11 | 86 | 0 | 0 | 1.0819e+14 | 0 | 0 | 0 | 1 | 0% | 0% | 50 | 1.0819e+14
Buses | Biodiesel | Urban Biodiesel Buses | Euro IV | SCR | SPN23 [#/kWh] | Rural | 0 | 0.5 | 11 | 86 | 0 | 0 | 5.5375e+13 | 0 | 0 | 0 | 1 | 0% | 0% | 50 | 5.5375e+13
Buses | Biodiesel | Urban Biodiesel Buses | Euro IV | SCR | SPN23 [#/kWh] | Highway | 0 | 0.5 | 11 | 86 | 0 | 0 | 6.1835e+13 | 0 | 0 | 0 | 1 | 0% | 0% | 50 | 6.1835e+13
Buses | Biodiesel | Urban Biodiesel Buses | Euro IV | SCR | SPN23 [#/kWh] | Urban Peak | 0 | 1 | 11 | 86 | 0 | 0 | 1.0819e+14 | 0 | 0 | 0 | 1 | 0% | 0% | 50 | 1.0819e+14
Buses | Biodiesel | Urban Biodiesel Buses | Euro IV | SCR | SPN23 [#/kWh] | Urban Off Peak | 0 | 1 | 11 | 86 | 0 | 0 | 1.0819e+14 | 0 | 0 | 0 | 1 | 0% | 0% | 50 | 1.0819e+14
Buses | Biodiesel | Urban Biodiesel Buses | Euro IV | SCR | SPN23 [#/kWh] | Rural | 0 | 1 | 11 | 86 | 0 | 0 | 5.5375e+13 | 0 | 0 | 0 | 1 | 0% | 0% | 50 | 5.5375e+13
Buses | Biodiesel | Urban Biodiesel Buses | Euro IV | SCR | SPN23 [#/kWh] | Highway | 0 | 1 | 11 | 86 | 0 | 0 | 6.1835e+13 | 0 | 0 | 0 | 1 | 0% | 0% | 50 | 6.1835e+13
Buses | Biodiesel | Urban Biodiesel Buses | Euro IV | SCR | SPN23 [#/kWh] | Urban Peak | 0.02 | 0 | 11 | 81 | 0 | 0 | 1.0819e+14 | 0 | 0 | 0 | 1 | 0% | 0% | 50 | 1.0819e+14
Buses | Biodiesel | Urban Biodiesel Buses | Euro IV | SCR | SPN23 [#/kWh] | Urban Off Peak | 0.02 | 0 | 11 | 81 | 0 | 0 | 1.0819e+14 | 0 | 0 | 0 | 1 | 0% | 0% | 50 | 1.0819e+14
Buses | Biodiesel | Urban Biodiesel Buses | Euro IV | SCR | SPN23 [#/kWh] | Rural | 0.02 | 0 | 11 | 81 | 0 | 0 | 5.5375e+13 | 0 | 0 | 0 | 1 | 0% | 0% | 50 | 5.5375e+13
Buses | Biodiesel | Urban Biodiesel Buses | Euro IV | SCR | SPN23 [#/kWh] | Highway | 0.02 | 0 | 11 | 81 | 0 | 0 | 6.1835e+13 | 0 | 0 | 0 | 1 | 0% | 0% | 50 | 6.1835e+13
Buses | Biodiesel | Urban Biodiesel Buses | Euro IV | SCR | SPN23 [#/kWh] | Urban Peak | 0.02 | 0.5 | 11 | 65 | 0 | 0 | 1.0819e+14 | 0 | 0 | 0 | 1 | 0% | 0% | 50 | 1.0819e+14
Buses | Biodiesel | Urban Biodiesel Buses | Euro IV | SCR | SPN23 [#/kWh] | Urban Off Peak | 0.02 | 0.5 | 11 | 65 | 0 | 0 | 1.0819e+14 | 0 | 0 | 0 | 1 | 0% | 0% | 50 | 1.0819e+14
Buses | Biodiesel | Urban Biodiesel Buses | Euro IV | SCR | SPN23 [#/kWh] | Rural | 0.02 | 0.5 | 11 | 65 | 0 | 0 | 5.5375e+13 | 0 | 0 | 0 | 1 | 0% | 0% | 50 | 5.5375e+13
Buses | Biodiesel | Urban Biodiesel Buses | Euro IV | SCR | SPN23 [#/kWh] | Highway | 0.02 | 0.5 | 11 | 65 | 0 | 0 | 6.1835e+13 | 0 | 0 | 0 | 1 | 0% | 0% | 50 | 6.1835e+13
Buses | Biodiesel | Urban Biodiesel Buses | Euro IV | SCR | SPN23 [#/kWh] | Urban Peak | 0.02 | 1 | 11 | 55 | 0 | 0 | 1.0819e+14 | 0 | 0 | 0 | 1 | 0% | 0% | 50 | 1.0819e+14
Buses | Biodiesel | Urban Biodiesel Buses | Euro IV | SCR | SPN23 [#/kWh] | Urban Off Peak | 0.02 | 1 | 11 | 55 | 0 | 0 | 1.0819e+14 | 0 | 0 | 0 | 1 | 0% | 0% | 50 | 1.0819e+14
Buses | Biodiesel | Urban Biodiesel Buses | Euro IV | SCR | SPN23 [#/kWh] | Rural | 0.02 | 1 | 11 | 55 | 0 | 0 | 5.5375e+13 | 0 | 0 | 0 | 1 | 0% | 0% | 50 | 5.5375e+13
Buses | Biodiesel | Urban Biodiesel Buses | Euro IV | SCR | SPN23 [#/kWh] | Highway | 0.02 | 1 | 11 | 55 | 0 | 0 | 6.1835e+13 | 0 | 0 | 0 | 1 | 0% | 0% | 50 | 6.1835e+13
Buses | Biodiesel | Urban Biodiesel Buses | Euro IV | SCR | SPN23 [#/kWh] | Urban Peak | 0.04 | 0 | 11 | 86 | 0 | 0 | 1.0819e+14 | 0 | 0 | 0 | 1 | 0% | 0% | 50 | 1.0819e+14
Buses | Biodiesel | Urban Biodiesel Buses | Euro IV | SCR | SPN23 [#/kWh] | Urban Off Peak | 0.04 | 0 | 11 | 86 | 0 | 0 | 1.0819e+14 | 0 | 0 | 0 | 1 | 0% | 0% | 50 | 1.0819e+14
Buses | Biodiesel | Urban Biodiesel Buses | Euro IV | SCR | SPN23 [#/kWh] | Rural | 0.04 | 0 | 11 | 86 | 0 | 0 | 5.5375e+13 | 0 | 0 | 0 | 1 | 0% | 0% | 50 | 5.5375e+13
Buses | Biodiesel | Urban Biodiesel Buses | Euro IV | SCR | SPN23 [#/kWh] | Highway | 0.04 | 0 | 11 | 86 | 0 | 0 | 6.1835e+13 | 0 | 0 | 0 | 1 | 0% | 0% | 50 | 6.1835e+13
Buses | Biodiesel | Urban Biodiesel Buses | Euro IV | SCR | SPN23 [#/kWh] | Urban Peak | 0.04 | 0.5 | 11 | 86 | 0 | 0 | 1.0819e+14 | 0 | 0 | 0 | 1 | 0% | 0% | 50 | 1.0819e+14
Buses | Biodiesel | Urban Biodiesel Buses | Euro IV | SCR | SPN23 [#/kWh] | Urban Off Peak | 0.04 | 0.5 | 11 | 86 | 0 | 0 | 1.0819e+14 | 0 | 0 | 0 | 1 | 0% | 0% | 50 | 1.0819e+14
Buses | Biodiesel | Urban Biodiesel Buses | Euro IV | SCR | SPN23 [#/kWh] | Rural | 0.04 | 0.5 | 11 | 86 | 0 | 0 | 5.5375e+13 | 0 | 0 | 0 | 1 | 0% | 0% | 50 | 5.5375e+13
Buses | Biodiesel | Urban Biodiesel Buses | Euro IV | SCR | SPN23 [#/kWh] | Highway | 0.04 | 0.5 | 11 | 86 | 0 | 0 | 6.1835e+13 | 0 | 0 | 0 | 1 | 0% | 0% | 50 | 6.1835e+13
Buses | Biodiesel | Urban Biodiesel Buses | Euro IV | SCR | SPN23 [#/kWh] | Urban Peak | 0.04 | 1 | 11 | 86 | 0 | 0 | 1.0819e+14 | 0 | 0 | 0 | 1 | 0% | 0% | 50 | 1.0819e+14
Buses | Biodiesel | Urban Biodiesel Buses | Euro IV | SCR | SPN23 [#/kWh] | Urban Off Peak | 0.04 | 1 | 11 | 86 | 0 | 0 | 1.0819e+14 | 0 | 0 | 0 | 1 | 0% | 0% | 50 | 1.0819e+14
Buses | Biodiesel | Urban Biodiesel Buses | Euro IV | SCR | SPN23 [#/kWh] | Rural | 0.04 | 1 | 11 | 86 | 0 | 0 | 5.5375e+13 | 0 | 0 | 0 | 1 | 0% | 0% | 50 | 5.5375e+13
Buses | Biodiesel | Urban Biodiesel Buses | Euro IV | SCR | SPN23 [#/kWh] | Highway | 0.04 | 1 | 11 | 86 | 0 | 0 | 6.1835e+13 | 0 | 0 | 0 | 1 | 0% | 0% | 50 | 6.1835e+13
Buses | Biodiesel | Urban Biodiesel Buses | Euro IV | SCR | SPN23 [#/kWh] | Urban Peak | 0.06 | 0 | 11 | 86 | 0 | 0 | 1.0819e+14 | 0 | 0 | 0 | 1 | 0% | 0% | 50 | 1.0819e+14
Buses | Biodiesel | Urban Biodiesel Buses | Euro IV | SCR | SPN23 [#/kWh] | Urban Off Peak | 0.06 | 0 | 11 | 86 | 0 | 0 | 1.0819e+14 | 0 | 0 | 0 | 1 | 0% | 0% | 50 | 1.0819e+14
Buses | Biodiesel | Urban Biodiesel Buses | Euro IV | SCR | SPN23 [#/kWh] | Rural | 0.06 | 0 | 11 | 86 | 0 | 0 | 5.5375e+13 | 0 | 0 | 0 | 1 | 0% | 0% | 50 | 5.5375e+13
Buses | Biodiesel | Urban Biodiesel Buses | Euro IV | SCR | SPN23 [#/kWh] | Highway | 0.06 | 0 | 11 | 86 | 0 | 0 | 6.1835e+13 | 0 | 0 | 0 | 1 | 0% | 0% | 50 | 6.1835e+13
Buses | Biodiesel | Urban Biodiesel Buses | Euro IV | SCR | SPN23 [#/kWh] | Urban Peak | 0.06 | 0.5 | 11 | 86 | 0 | 0 | 1.0819e+14 | 0 | 0 | 0 | 1 | 0% | 0% | 50 | 1.0819e+14
Buses | Biodiesel | Urban Biodiesel Buses | Euro IV | SCR | SPN23 [#/kWh] | Urban Off Peak | 0.06 | 0.5 | 11 | 86 | 0 | 0 | 1.0819e+14 | 0 | 0 | 0 | 1 | 0% | 0% | 50 | 1.0819e+14
Buses | Biodiesel | Urban Biodiesel Buses | Euro IV | SCR | SPN23 [#/kWh] | Rural | 0.06 | 0.5 | 11 | 86 | 0 | 0 | 5.5375e+13 | 0 | 0 | 0 | 1 | 0% | 0% | 50 | 5.5375e+13
Buses | Biodiesel | Urban Biodiesel Buses | Euro IV | SCR | SPN23 [#/kWh] | Highway | 0.06 | 0.5 | 11 | 86 | 0 | 0 | 6.1835e+13 | 0 | 0 | 0 | 1 | 0% | 0% | 50 | 6.1835e+13
Buses | Biodiesel | Urban Biodiesel Buses | Euro IV | SCR | SPN23 [#/kWh] | Urban Peak | 0.06 | 1 | 11 | 86 | 0 | 0 | 1.0819e+14 | 0 | 0 | 0 | 1 | 0% | 0% | 50 | 1.0819e+14
Buses | Biodiesel | Urban Biodiesel Buses | Euro IV | SCR | SPN23 [#/kWh] | Urban Off Peak | 0.06 | 1 | 11 | 86 | 0 | 0 | 1.0819e+14 | 0 | 0 | 0 | 1 | 0% | 0% | 50 | 1.0819e+14
Buses | Biodiesel | Urban Biodiesel Buses | Euro IV | SCR | SPN23 [#/kWh] | Rural | 0.06 | 1 | 11 | 86 | 0 | 0 | 5.5375e+13 | 0 | 0 | 0 | 1 | 0% | 0% | 50 | 5.5375e+13
Buses | Biodiesel | Urban Biodiesel Buses | Euro IV | SCR | SPN23 [#/kWh] | Highway | 0.06 | 1 | 11 | 86 | 0 | 0 | 6.1835e+13 | 0 | 0 | 0 | 1 | 0% | 0% | 50 | 6.1835e+13
Buses | Biodiesel | Urban Biodiesel Buses | Euro IV | EGR | SPN23 [#/kWh] | Urban Peak | -0.06 | 0 | 11 | 86 | 0 | 0 | 1.0819e+14 | 0 | 0 | 0 | 1 | 0% | 0% | 50 | 1.0819e+14
Buses | Biodiesel | Urban Biodiesel Buses | Euro IV | EGR | SPN23 [#/kWh] | Urban Off Peak | -0.06 | 0 | 11 | 86 | 0 | 0 | 1.0819e+14 | 0 | 0 | 0 | 1 | 0% | 0% | 50 | 1.0819e+14
Buses | Biodiesel | Urban Biodiesel Buses | Euro IV | EGR | SPN23 [#/kWh] | Rural | -0.06 | 0 | 11 | 86 | 0 | 0 | 5.5375e+13 | 0 | 0 | 0 | 1 | 0% | 0% | 50 | 5.5375e+13
Buses | Biodiesel | Urban Biodiesel Buses | Euro IV | EGR | SPN23 [#/kWh] | Highway | -0.06 | 0 | 11 | 86 | 0 | 0 | 6.1835e+13 | 0 | 0 | 0 | 1 | 0% | 0% | 50 | 6.1835e+13
Buses | Biodiesel | Urban Biodiesel Buses | Euro IV | EGR | SPN23 [#/kWh] | Urban Peak | -0.06 | 0.5 | 11 | 86 | 0 | 0 | 1.0819e+14 | 0 | 0 | 0 | 1 | 0% | 0% | 50 | 1.0819e+14
Buses | Biodiesel | Urban Biodiesel Buses | Euro IV | EGR | SPN23 [#/kWh] | Urban Off Peak | -0.06 | 0.5 | 11 | 86 | 0 | 0 | 1.0819e+14 | 0 | 0 | 0 | 1 | 0% | 0% | 50 | 1.0819e+14
Buses | Biodiesel | Urban Biodiesel Buses | Euro IV | EGR | SPN23 [#/kWh] | Rural | -0.06 | 0.5 | 11 | 86 | 0 | 0 | 5.5375e+13 | 0 | 0 | 0 | 1 | 0% | 0% | 50 | 5.5375e+13
Buses | Biodiesel | Urban Biodiesel Buses | Euro IV | EGR | SPN23 [#/kWh] | Highway | -0.06 | 0.5 | 11 | 86 | 0 | 0 | 6.1835e+13 | 0 | 0 | 0 | 1 | 0% | 0% | 50 | 6.1835e+13
Buses | Biodiesel | Urban Biodiesel Buses | Euro IV | EGR | SPN23 [#/kWh] | Urban Peak | -0.06 | 1 | 11 | 86 | 0 | 0 | 1.0819e+14 | 0 | 0 | 0 | 1 | 0% | 0% | 50 | 1.0819e+14
Buses | Biodiesel | Urban Biodiesel Buses | Euro IV | EGR | SPN23 [#/kWh] | Urban Off Peak | -0.06 | 1 | 11 | 86 | 0 | 0 | 1.0819e+14 | 0 | 0 | 0 | 1 | 0% | 0% | 50 | 1.0819e+14
Buses | Biodiesel | Urban Biodiesel Buses | Euro IV | EGR | SPN23 [#/kWh] | Rural | -0.06 | 1 | 11 | 86 | 0 | 0 | 5.5375e+13 | 0 | 0 | 0 | 1 | 0% | 0% | 50 | 5.5375e+13
Buses | Biodiesel | Urban Biodiesel Buses | Euro IV | EGR | SPN23 [#/kWh] | Highway | -0.06 | 1 | 11 | 86 | 0 | 0 | 6.1835e+13 | 0 | 0 | 0 | 1 | 0% | 0% | 50 | 6.1835e+13
Buses | Biodiesel | Urban Biodiesel Buses | Euro IV | EGR | SPN23 [#/kWh] | Urban Peak | -0.04 | 0 | 11 | 86 | 0 | 0 | 1.0819e+14 | 0 | 0 | 0 | 1 | 0% | 0% | 50 | 1.0819e+14
Buses | Biodiesel | Urban Biodiesel Buses | Euro IV | EGR | SPN23 [#/kWh] | Urban Off Peak | -0.04 | 0 | 11 | 86 | 0 | 0 | 1.0819e+14 | 0 | 0 | 0 | 1 | 0% | 0% | 50 | 1.0819e+14
Buses | Biodiesel | Urban Biodiesel Buses | Euro IV | EGR | SPN23 [#/kWh] | Rural | -0.04 | 0 | 11 | 86 | 0 | 0 | 5.5375e+13 | 0 | 0 | 0 | 1 | 0% | 0% | 50 | 5.5375e+13
Buses | Biodiesel | Urban Biodiesel Buses | Euro IV | EGR | SPN23 [#/kWh] | Highway | -0.04 | 0 | 11 | 86 | 0 | 0 | 6.1835e+13 | 0 | 0 | 0 | 1 | 0% | 0% | 50 | 6.1835e+13
Buses | Biodiesel | Urban Biodiesel Buses | Euro IV | EGR | SPN23 [#/kWh] | Urban Peak | -0.04 | 0.5 | 11 | 86 | 0 | 0 | 1.0819e+14 | 0 | 0 | 0 | 1 | 0% | 0% | 50 | 1.0819e+14
Buses | Biodiesel | Urban Biodiesel Buses | Euro IV | EGR | SPN23 [#/kWh] | Urban Off Peak | -0.04 | 0.5 | 11 | 86 | 0 | 0 | 1.0819e+14 | 0 | 0 | 0 | 1 | 0% | 0% | 50 | 1.0819e+14
Buses | Biodiesel | Urban Biodiesel Buses | Euro IV | EGR | SPN23 [#/kWh] | Rural | -0.04 | 0.5 | 11 | 86 | 0 | 0 | 5.5375e+13 | 0 | 0 | 0 | 1 | 0% | 0% | 50 | 5.5375e+13
Buses | Biodiesel | Urban Biodiesel Buses | Euro IV | EGR | SPN23 [#/kWh] | Highway | -0.04 | 0.5 | 11 | 86 | 0 | 0 | 6.1835e+13 | 0 | 0 | 0 | 1 | 0% | 0% | 50 | 6.1835e+13
Buses | Biodiesel | Urban Biodiesel Buses | Euro IV | EGR | SPN23 [#/kWh] | Urban Peak | -0.04 | 1 | 11 | 86 | 0 | 0 | 1.0819e+14 | 0 | 0 | 0 | 1 | 0% | 0% | 50 | 1.0819e+14
Buses | Biodiesel | Urban Biodiesel Buses | Euro IV | EGR | SPN23 [#/kWh] | Urban Off Peak | -0.04 | 1 | 11 | 86 | 0 | 0 | 1.0819e+14 | 0 | 0 | 0 | 1 | 0% | 0% | 50 | 1.0819e+14
Buses | Biodiesel | Urban Biodiesel Buses | Euro IV | EGR | SPN23 [#/kWh] | Rural | -0.04 | 1 | 11 | 86 | 0 | 0 | 5.5375e+13 | 0 | 0 | 0 | 1 | 0% | 0% | 50 | 5.5375e+13
Buses | Biodiesel | Urban Biodiesel Buses | Euro IV | EGR | SPN23 [#/kWh] | Highway | -0.04 | 1 | 11 | 86 | 0 | 0 | 6.1835e+13 | 0 | 0 | 0 | 1 | 0% | 0% | 50 | 6.1835e+13
Buses | Biodiesel | Urban Biodiesel Buses | Euro IV | EGR | SPN23 [#/kWh] | Urban Peak | -0.02 | 0 | 11 | 86 | 0 | 0 | 1.0819e+14 | 0 | 0 | 0 | 1 | 0% | 0% | 50 | 1.0819e+14
Buses | Biodiesel | Urban Biodiesel Buses | Euro IV | EGR | SPN23 [#/kWh] | Urban Off Peak | -0.02 | 0 | 11 | 86 | 0 | 0 | 1.0819e+14 | 0 | 0 | 0 | 1 | 0% | 0% | 50 | 1.0819e+14
Buses | Biodiesel | Urban Biodiesel Buses | Euro IV | EGR | SPN23 [#/kWh] | Rural | -0.02 | 0 | 11 | 86 | 0 | 0 | 5.5375e+13 | 0 | 0 | 0 | 1 | 0% | 0% | 50 | 5.5375e+13
Buses | Biodiesel | Urban Biodiesel Buses | Euro IV | EGR | SPN23 [#/kWh] | Highway | -0.02 | 0 | 11 | 86 | 0 | 0 | 6.1835e+13 | 0 | 0 | 0 | 1 | 0% | 0% | 50 | 6.1835e+13
Buses | Biodiesel | Urban Biodiesel Buses | Euro IV | EGR | SPN23 [#/kWh] | Urban Peak | -0.02 | 0.5 | 11 | 83 | 0 | 0 | 1.0819e+14 | 0 | 0 | 0 | 1 | 0% | 0% | 50 | 1.0819e+14
Buses | Biodiesel | Urban Biodiesel Buses | Euro IV | EGR | SPN23 [#/kWh] | Urban Off Peak | -0.02 | 0.5 | 11 | 83 | 0 | 0 | 1.0819e+14 | 0 | 0 | 0 | 1 | 0% | 0% | 50 | 1.0819e+14
Buses | Biodiesel | Urban Biodiesel Buses | Euro IV | EGR | SPN23 [#/kWh] | Rural | -0.02 | 0.5 | 11 | 83 | 0 | 0 | 5.5375e+13 | 0 | 0 | 0 | 1 | 0% | 0% | 50 | 5.5375e+13
Buses | Biodiesel | Urban Biodiesel Buses | Euro IV | EGR | SPN23 [#/kWh] | Highway | -0.02 | 0.5 | 11 | 83 | 0 | 0 | 6.1835e+13 | 0 | 0 | 0 | 1 | 0% | 0% | 50 | 6.1835e+13
Buses | Biodiesel | Urban Biodiesel Buses | Euro IV | EGR | SPN23 [#/kWh] | Urban Peak | -0.02 | 1 | 11 | 68 | 0 | 0 | 1.0819e+14 | 0 | 0 | 0 | 1 | 0% | 0% | 50 | 1.0819e+14
Buses | Biodiesel | Urban Biodiesel Buses | Euro IV | EGR | SPN23 [#/kWh] | Urban Off Peak | -0.02 | 1 | 11 | 68 | 0 | 0 | 1.0819e+14 | 0 | 0 | 0 | 1 | 0% | 0% | 50 | 1.0819e+14
Buses | Biodiesel | Urban Biodiesel Buses | Euro IV | EGR | SPN23 [#/kWh] | Rural | -0.02 | 1 | 11 | 68 | 0 | 0 | 5.5375e+13 | 0 | 0 | 0 | 1 | 0% | 0% | 50 | 5.5375e+13
Buses | Biodiesel | Urban Biodiesel Buses | Euro IV | EGR | SPN23 [#/kWh] | Highway | -0.02 | 1 | 11 | 68 | 0 | 0 | 6.1835e+13 | 0 | 0 | 0 | 1 | 0% | 0% | 50 | 6.1835e+13
Buses | Biodiesel | Urban Biodiesel Buses | Euro IV | EGR | SPN23 [#/kWh] | Urban Peak | 0 | 0 | 11 | 86 | 0 | 0 | 1.0819e+14 | 0 | 0 | 0 | 1 | 0% | 0% | 50 | 1.0819e+14
Buses | Biodiesel | Urban Biodiesel Buses | Euro IV | EGR | SPN23 [#/kWh] | Urban Off Peak | 0 | 0 | 11 | 86 | 0 | 0 | 1.0819e+14 | 0 | 0 | 0 | 1 | 0% | 0% | 50 | 1.0819e+14
Buses | Biodiesel | Urban Biodiesel Buses | Euro IV | EGR | SPN23 [#/kWh] | Rural | 0 | 0 | 11 | 86 | 0 | 0 | 5.5375e+13 | 0 | 0 | 0 | 1 | 0% | 0% | 50 | 5.5375e+13
Buses | Biodiesel | Urban Biodiesel Buses | Euro IV | EGR | SPN23 [#/kWh] | Highway | 0 | 0 | 11 | 86 | 0 | 0 | 6.1835e+13 | 0 | 0 | 0 | 1 | 0% | 0% | 50 | 6.1835e+13
Buses | Biodiesel | Urban Biodiesel Buses | Euro IV | EGR | SPN23 [#/kWh] | Urban Peak | 0 | 0.5 | 11 | 86 | 0 | 0 | 1.0819e+14 | 0 | 0 | 0 | 1 | 0% | 0% | 50 | 1.0819e+14
Buses | Biodiesel | Urban Biodiesel Buses | Euro IV | EGR | SPN23 [#/kWh] | Urban Off Peak | 0 | 0.5 | 11 | 86 | 0 | 0 | 1.0819e+14 | 0 | 0 | 0 | 1 | 0% | 0% | 50 | 1.0819e+14
Buses | Biodiesel | Urban Biodiesel Buses | Euro IV | EGR | SPN23 [#/kWh] | Rural | 0 | 0.5 | 11 | 86 | 0 | 0 | 5.5375e+13 | 0 | 0 | 0 | 1 | 0% | 0% | 50 | 5.5375e+13
Buses | Biodiesel | Urban Biodiesel Buses | Euro IV | EGR | SPN23 [#/kWh] | Highway | 0 | 0.5 | 11 | 86 | 0 | 0 | 6.1835e+13 | 0 | 0 | 0 | 1 | 0% | 0% | 50 | 6.1835e+13
Buses | Biodiesel | Urban Biodiesel Buses | Euro IV | EGR | SPN23 [#/kWh] | Urban Peak | 0 | 1 | 11 | 86 | 0 | 0 | 1.0819e+14 | 0 | 0 | 0 | 1 | 0% | 0% | 50 | 1.0819e+14
Buses | Biodiesel | Urban Biodiesel Buses | Euro IV | EGR | SPN23 [#/kWh] | Urban Off Peak | 0 | 1 | 11 | 86 | 0 | 0 | 1.0819e+14 | 0 | 0 | 0 | 1 | 0% | 0% | 50 | 1.0819e+14
Buses | Biodiesel | Urban Biodiesel Buses | Euro IV | EGR | SPN23 [#/kWh] | Rural | 0 | 1 | 11 | 86 | 0 | 0 | 5.5375e+13 | 0 | 0 | 0 | 1 | 0% | 0% | 50 | 5.5375e+13
Buses | Biodiesel | Urban Biodiesel Buses | Euro IV | EGR | SPN23 [#/kWh] | Highway | 0 | 1 | 11 | 86 | 0 | 0 | 6.1835e+13 | 0 | 0 | 0 | 1 | 0% | 0% | 50 | 6.1835e+13
Buses | Biodiesel | Urban Biodiesel Buses | Euro IV | EGR | SPN23 [#/kWh] | Urban Peak | 0.02 | 0 | 11 | 81 | 0 | 0 | 1.0819e+14 | 0 | 0 | 0 | 1 | 0% | 0% | 50 | 1.0819e+14
Buses | Biodiesel | Urban Biodiesel Buses | Euro IV | EGR | SPN23 [#/kWh] | Urban Off Peak | 0.02 | 0 | 11 | 81 | 0 | 0 | 1.0819e+14 | 0 | 0 | 0 | 1 | 0% | 0% | 50 | 1.0819e+14
Buses | Biodiesel | Urban Biodiesel Buses | Euro IV | EGR | SPN23 [#/kWh] | Rural | 0.02 | 0 | 11 | 81 | 0 | 0 | 5.5375e+13 | 0 | 0 | 0 | 1 | 0% | 0% | 50 | 5.5375e+13
Buses | Biodiesel | Urban Biodiesel Buses | Euro IV | EGR | SPN23 [#/kWh] | Highway | 0.02 | 0 | 11 | 81 | 0 | 0 | 6.1835e+13 | 0 | 0 | 0 | 1 | 0% | 0% | 50 | 6.1835e+13
Buses | Biodiesel | Urban Biodiesel Buses | Euro IV | EGR | SPN23 [#/kWh] | Urban Peak | 0.02 | 0.5 | 11 | 65 | 0 | 0 | 1.0819e+14 | 0 | 0 | 0 | 1 | 0% | 0% | 50 | 1.0819e+14
Buses | Biodiesel | Urban Biodiesel Buses | Euro IV | EGR | SPN23 [#/kWh] | Urban Off Peak | 0.02 | 0.5 | 11 | 65 | 0 | 0 | 1.0819e+14 | 0 | 0 | 0 | 1 | 0% | 0% | 50 | 1.0819e+14
Buses | Biodiesel | Urban Biodiesel Buses | Euro IV | EGR | SPN23 [#/kWh] | Rural | 0.02 | 0.5 | 11 | 65 | 0 | 0 | 5.5375e+13 | 0 | 0 | 0 | 1 | 0% | 0% | 50 | 5.5375e+13
Buses | Biodiesel | Urban Biodiesel Buses | Euro IV | EGR | SPN23 [#/kWh] | Highway | 0.02 | 0.5 | 11 | 65 | 0 | 0 | 6.1835e+13 | 0 | 0 | 0 | 1 | 0% | 0% | 50 | 6.1835e+13
Buses | Biodiesel | Urban Biodiesel Buses | Euro IV | EGR | SPN23 [#/kWh] | Urban Peak | 0.02 | 1 | 11 | 55 | 0 | 0 | 1.0819e+14 | 0 | 0 | 0 | 1 | 0% | 0% | 50 | 1.0819e+14
Buses | Biodiesel | Urban Biodiesel Buses | Euro IV | EGR | SPN23 [#/kWh] | Urban Off Peak | 0.02 | 1 | 11 | 55 | 0 | 0 | 1.0819e+14 | 0 | 0 | 0 | 1 | 0% | 0% | 50 | 1.0819e+14
Buses | Biodiesel | Urban Biodiesel Buses | Euro IV | EGR | SPN23 [#/kWh] | Rural | 0.02 | 1 | 11 | 55 | 0 | 0 | 5.5375e+13 | 0 | 0 | 0 | 1 | 0% | 0% | 50 | 5.5375e+13
Buses | Biodiesel | Urban Biodiesel Buses | Euro IV | EGR | SPN23 [#/kWh] | Highway | 0.02 | 1 | 11 | 55 | 0 | 0 | 6.1835e+13 | 0 | 0 | 0 | 1 | 0% | 0% | 50 | 6.1835e+13
Buses | Biodiesel | Urban Biodiesel Buses | Euro IV | EGR | SPN23 [#/kWh] | Urban Peak | 0.04 | 0 | 11 | 86 | 0 | 0 | 1.0819e+14 | 0 | 0 | 0 | 1 | 0% | 0% | 50 | 1.0819e+14
Buses | Biodiesel | Urban Biodiesel Buses | Euro IV | EGR | SPN23 [#/kWh] | Urban Off Peak | 0.04 | 0 | 11 | 86 | 0 | 0 | 1.0819e+14 | 0 | 0 | 0 | 1 | 0% | 0% | 50 | 1.0819e+14
Buses | Biodiesel | Urban Biodiesel Buses | Euro IV | EGR | SPN23 [#/kWh] | Rural | 0.04 | 0 | 11 | 86 | 0 | 0 | 5.5375e+13 | 0 | 0 | 0 | 1 | 0% | 0% | 50 | 5.5375e+13
Buses | Biodiesel | Urban Biodiesel Buses | Euro IV | EGR | SPN23 [#/kWh] | Highway | 0.04 | 0 | 11 | 86 | 0 | 0 | 6.1835e+13 | 0 | 0 | 0 | 1 | 0% | 0% | 50 | 6.1835e+13
Buses | Biodiesel | Urban Biodiesel Buses | Euro IV | EGR | SPN23 [#/kWh] | Urban Peak | 0.04 | 0.5 | 11 | 86 | 0 | 0 | 1.0819e+14 | 0 | 0 | 0 | 1 | 0% | 0% | 50 | 1.0819e+14
Buses | Biodiesel | Urban Biodiesel Buses | Euro IV | EGR | SPN23 [#/kWh] | Urban Off Peak | 0.04 | 0.5 | 11 | 86 | 0 | 0 | 1.0819e+14 | 0 | 0 | 0 | 1 | 0% | 0% | 50 | 1.0819e+14
Buses | Biodiesel | Urban Biodiesel Buses | Euro IV | EGR | SPN23 [#/kWh] | Rural | 0.04 | 0.5 | 11 | 86 | 0 | 0 | 5.5375e+13 | 0 | 0 | 0 | 1 | 0% | 0% | 50 | 5.5375e+13
Buses | Biodiesel | Urban Biodiesel Buses | Euro IV | EGR | SPN23 [#/kWh] | Highway | 0.04 | 0.5 | 11 | 86 | 0 | 0 | 6.1835e+13 | 0 | 0 | 0 | 1 | 0% | 0% | 50 | 6.1835e+13
Buses | Biodiesel | Urban Biodiesel Buses | Euro IV | EGR | SPN23 [#/kWh] | Urban Peak | 0.04 | 1 | 11 | 86 | 0 | 0 | 1.0819e+14 | 0 | 0 | 0 | 1 | 0% | 0% | 50 | 1.0819e+14
Buses | Biodiesel | Urban Biodiesel Buses | Euro IV | EGR | SPN23 [#/kWh] | Urban Off Peak | 0.04 | 1 | 11 | 86 | 0 | 0 | 1.0819e+14 | 0 | 0 | 0 | 1 | 0% | 0% | 50 | 1.0819e+14
Buses | Biodiesel | Urban Biodiesel Buses | Euro IV | EGR | SPN23 [#/kWh] | Rural | 0.04 | 1 | 11 | 86 | 0 | 0 | 5.5375e+13 | 0 | 0 | 0 | 1 | 0% | 0% | 50 | 5.5375e+13
Buses | Biodiesel | Urban Biodiesel Buses | Euro IV | EGR | SPN23 [#/kWh] | Highway | 0.04 | 1 | 11 | 86 | 0 | 0 | 6.1835e+13 | 0 | 0 | 0 | 1 | 0% | 0% | 50 | 6.1835e+13
Buses | Biodiesel | Urban Biodiesel Buses | Euro IV | EGR | SPN23 [#/kWh] | Urban Peak | 0.06 | 0 | 11 | 86 | 0 | 0 | 1.0819e+14 | 0 | 0 | 0 | 1 | 0% | 0% | 50 | 1.0819e+14
Buses | Biodiesel | Urban Biodiesel Buses | Euro IV | EGR | SPN23 [#/kWh] | Urban Off Peak | 0.06 | 0 | 11 | 86 | 0 | 0 | 1.0819e+14 | 0 | 0 | 0 | 1 | 0% | 0% | 50 | 1.0819e+14
Buses | Biodiesel | Urban Biodiesel Buses | Euro IV | EGR | SPN23 [#/kWh] | Rural | 0.06 | 0 | 11 | 86 | 0 | 0 | 5.5375e+13 | 0 | 0 | 0 | 1 | 0% | 0% | 50 | 5.5375e+13
Buses | Biodiesel | Urban Biodiesel Buses | Euro IV | EGR | SPN23 [#/kWh] | Highway | 0.06 | 0 | 11 | 86 | 0 | 0 | 6.1835e+13 | 0 | 0 | 0 | 1 | 0% | 0% | 50 | 6.1835e+13
Buses | Biodiesel | Urban Biodiesel Buses | Euro IV | EGR | SPN23 [#/kWh] | Urban Peak | 0.06 | 0.5 | 11 | 86 | 0 | 0 | 1.0819e+14 | 0 | 0 | 0 | 1 | 0% | 0% | 50 | 1.0819e+14
Buses | Biodiesel | Urban Biodiesel Buses | Euro IV | EGR | SPN23 [#/kWh] | Urban Off Peak | 0.06 | 0.5 | 11 | 86 | 0 | 0 | 1.0819e+14 | 0 | 0 | 0 | 1 | 0% | 0% | 50 | 1.0819e+14
Buses | Biodiesel | Urban Biodiesel Buses | Euro IV | EGR | SPN23 [#/kWh] | Rural | 0.06 | 0.5 | 11 | 86 | 0 | 0 | 5.5375e+13 | 0 | 0 | 0 | 1 | 0% | 0% | 50 | 5.5375e+13
Buses | Biodiesel | Urban Biodiesel Buses | Euro IV | EGR | SPN23 [#/kWh] | Highway | 0.06 | 0.5 | 11 | 86 | 0 | 0 | 6.1835e+13 | 0 | 0 | 0 | 1 | 0% | 0% | 50 | 6.1835e+13
Buses | Biodiesel | Urban Biodiesel Buses | Euro IV | EGR | SPN23 [#/kWh] | Urban Peak | 0.06 | 1 | 11 | 86 | 0 | 0 | 1.0819e+14 | 0 | 0 | 0 | 1 | 0% | 0% | 50 | 1.0819e+14
Buses | Biodiesel | Urban Biodiesel Buses | Euro IV | EGR | SPN23 [#/kWh] | Urban Off Peak | 0.06 | 1 | 11 | 86 | 0 | 0 | 1.0819e+14 | 0 | 0 | 0 | 1 | 0% | 0% | 50 | 1.0819e+14
Buses | Biodiesel | Urban Biodiesel Buses | Euro IV | EGR | SPN23 [#/kWh] | Rural | 0.06 | 1 | 11 | 86 | 0 | 0 | 5.5375e+13 | 0 | 0 | 0 | 1 | 0% | 0% | 50 | 5.5375e+13
Buses | Biodiesel | Urban Biodiesel Buses | Euro IV | EGR | SPN23 [#/kWh] | Highway | 0.06 | 1 | 11 | 86 | 0 | 0 | 6.1835e+13 | 0 | 0 | 0 | 1 | 0% | 0% | 50 | 6.1835e+13
Buses | Biodiesel | Urban Biodiesel Buses | Euro V | SCR | SPN23 [#/kWh] | Urban Peak | -0.06 | 0 | 10 | 85 | 0 | 0 | 1.0819e+14 | 0 | 0 | 0 | 1 | 0% | 0% | 50 | 1.0819e+14
Buses | Biodiesel | Urban Biodiesel Buses | Euro V | SCR | SPN23 [#/kWh] | Urban Off Peak | -0.06 | 0 | 10 | 85 | 0 | 0 | 1.0819e+14 | 0 | 0 | 0 | 1 | 0% | 0% | 50 | 1.0819e+14
Buses | Biodiesel | Urban Biodiesel Buses | Euro V | SCR | SPN23 [#/kWh] | Rural | -0.06 | 0 | 10 | 85 | 0 | 0 | 5.5375e+13 | 0 | 0 | 0 | 1 | 0% | 0% | 50 | 5.5375e+13
Buses | Biodiesel | Urban Biodiesel Buses | Euro V | SCR | SPN23 [#/kWh] | Highway | -0.06 | 0 | 10 | 85 | 0 | 0 | 6.1835e+13 | 0 | 0 | 0 | 1 | 0% | 0% | 50 | 6.1835e+13
Buses | Biodiesel | Urban Biodiesel Buses | Euro V | SCR | SPN23 [#/kWh] | Urban Peak | -0.06 | 0.5 | 10 | 85 | 0 | 0 | 1.0819e+14 | 0 | 0 | 0 | 1 | 0% | 0% | 50 | 1.0819e+14
Buses | Biodiesel | Urban Biodiesel Buses | Euro V | SCR | SPN23 [#/kWh] | Urban Off Peak | -0.06 | 0.5 | 10 | 85 | 0 | 0 | 1.0819e+14 | 0 | 0 | 0 | 1 | 0% | 0% | 50 | 1.0819e+14
Buses | Biodiesel | Urban Biodiesel Buses | Euro V | SCR | SPN23 [#/kWh] | Rural | -0.06 | 0.5 | 10 | 85 | 0 | 0 | 5.5375e+13 | 0 | 0 | 0 | 1 | 0% | 0% | 50 | 5.5375e+13
Buses | Biodiesel | Urban Biodiesel Buses | Euro V | SCR | SPN23 [#/kWh] | Highway | -0.06 | 0.5 | 10 | 85 | 0 | 0 | 6.1835e+13 | 0 | 0 | 0 | 1 | 0% | 0% | 50 | 6.1835e+13
Buses | Biodiesel | Urban Biodiesel Buses | Euro V | SCR | SPN23 [#/kWh] | Urban Peak | -0.06 | 1 | 10 | 85 | 0 | 0 | 1.0819e+14 | 0 | 0 | 0 | 1 | 0% | 0% | 50 | 1.0819e+14
Buses | Biodiesel | Urban Biodiesel Buses | Euro V | SCR | SPN23 [#/kWh] | Urban Off Peak | -0.06 | 1 | 10 | 85 | 0 | 0 | 1.0819e+14 | 0 | 0 | 0 | 1 | 0% | 0% | 50 | 1.0819e+14
Buses | Biodiesel | Urban Biodiesel Buses | Euro V | SCR | SPN23 [#/kWh] | Rural | -0.06 | 1 | 10 | 85 | 0 | 0 | 5.5375e+13 | 0 | 0 | 0 | 1 | 0% | 0% | 50 | 5.5375e+13
Buses | Biodiesel | Urban Biodiesel Buses | Euro V | SCR | SPN23 [#/kWh] | Highway | -0.06 | 1 | 10 | 85 | 0 | 0 | 6.1835e+13 | 0 | 0 | 0 | 1 | 0% | 0% | 50 | 6.1835e+13
Buses | Biodiesel | Urban Biodiesel Buses | Euro V | SCR | SPN23 [#/kWh] | Urban Peak | -0.04 | 0 | 10 | 85 | 0 | 0 | 1.0819e+14 | 0 | 0 | 0 | 1 | 0% | 0% | 50 | 1.0819e+14
Buses | Biodiesel | Urban Biodiesel Buses | Euro V | SCR | SPN23 [#/kWh] | Urban Off Peak | -0.04 | 0 | 10 | 85 | 0 | 0 | 1.0819e+14 | 0 | 0 | 0 | 1 | 0% | 0% | 50 | 1.0819e+14
Buses | Biodiesel | Urban Biodiesel Buses | Euro V | SCR | SPN23 [#/kWh] | Rural | -0.04 | 0 | 10 | 85 | 0 | 0 | 5.5375e+13 | 0 | 0 | 0 | 1 | 0% | 0% | 50 | 5.5375e+13
Buses | Biodiesel | Urban Biodiesel Buses | Euro V | SCR | SPN23 [#/kWh] | Highway | -0.04 | 0 | 10 | 85 | 0 | 0 | 6.1835e+13 | 0 | 0 | 0 | 1 | 0% | 0% | 50 | 6.1835e+13
Buses | Biodiesel | Urban Biodiesel Buses | Euro V | SCR | SPN23 [#/kWh] | Urban Peak | -0.04 | 0.5 | 10 | 85 | 0 | 0 | 1.0819e+14 | 0 | 0 | 0 | 1 | 0% | 0% | 50 | 1.0819e+14
Buses | Biodiesel | Urban Biodiesel Buses | Euro V | SCR | SPN23 [#/kWh] | Urban Off Peak | -0.04 | 0.5 | 10 | 85 | 0 | 0 | 1.0819e+14 | 0 | 0 | 0 | 1 | 0% | 0% | 50 | 1.0819e+14
Buses | Biodiesel | Urban Biodiesel Buses | Euro V | SCR | SPN23 [#/kWh] | Rural | -0.04 | 0.5 | 10 | 85 | 0 | 0 | 5.5375e+13 | 0 | 0 | 0 | 1 | 0% | 0% | 50 | 5.5375e+13
Buses | Biodiesel | Urban Biodiesel Buses | Euro V | SCR | SPN23 [#/kWh] | Highway | -0.04 | 0.5 | 10 | 85 | 0 | 0 | 6.1835e+13 | 0 | 0 | 0 | 1 | 0% | 0% | 50 | 6.1835e+13
Buses | Biodiesel | Urban Biodiesel Buses | Euro V | SCR | SPN23 [#/kWh] | Urban Peak | -0.04 | 1 | 10 | 85 | 0 | 0 | 1.0819e+14 | 0 | 0 | 0 | 1 | 0% | 0% | 50 | 1.0819e+14
Buses | Biodiesel | Urban Biodiesel Buses | Euro V | SCR | SPN23 [#/kWh] | Urban Off Peak | -0.04 | 1 | 10 | 85 | 0 | 0 | 1.0819e+14 | 0 | 0 | 0 | 1 | 0% | 0% | 50 | 1.0819e+14
Buses | Biodiesel | Urban Biodiesel Buses | Euro V | SCR | SPN23 [#/kWh] | Rural | -0.04 | 1 | 10 | 85 | 0 | 0 | 5.5375e+13 | 0 | 0 | 0 | 1 | 0% | 0% | 50 | 5.5375e+13
Buses | Biodiesel | Urban Biodiesel Buses | Euro V | SCR | SPN23 [#/kWh] | Highway | -0.04 | 1 | 10 | 85 | 0 | 0 | 6.1835e+13 | 0 | 0 | 0 | 1 | 0% | 0% | 50 | 6.1835e+13
Buses | Biodiesel | Urban Biodiesel Buses | Euro V | SCR | SPN23 [#/kWh] | Urban Peak | -0.02 | 0 | 10 | 85 | 0 | 0 | 1.0819e+14 | 0 | 0 | 0 | 1 | 0% | 0% | 50 | 1.0819e+14
Buses | Biodiesel | Urban Biodiesel Buses | Euro V | SCR | SPN23 [#/kWh] | Urban Off Peak | -0.02 | 0 | 10 | 85 | 0 | 0 | 1.0819e+14 | 0 | 0 | 0 | 1 | 0% | 0% | 50 | 1.0819e+14
Buses | Biodiesel | Urban Biodiesel Buses | Euro V | SCR | SPN23 [#/kWh] | Rural | -0.02 | 0 | 10 | 85 | 0 | 0 | 5.5375e+13 | 0 | 0 | 0 | 1 | 0% | 0% | 50 | 5.5375e+13
Buses | Biodiesel | Urban Biodiesel Buses | Euro V | SCR | SPN23 [#/kWh] | Highway | -0.02 | 0 | 10 | 85 | 0 | 0 | 6.1835e+13 | 0 | 0 | 0 | 1 | 0% | 0% | 50 | 6.1835e+13
Buses | Biodiesel | Urban Biodiesel Buses | Euro V | SCR | SPN23 [#/kWh] | Urban Peak | -0.02 | 0.5 | 10 | 80 | 0 | 0 | 1.0819e+14 | 0 | 0 | 0 | 1 | 0% | 0% | 50 | 1.0819e+14
Buses | Biodiesel | Urban Biodiesel Buses | Euro V | SCR | SPN23 [#/kWh] | Urban Off Peak | -0.02 | 0.5 | 10 | 80 | 0 | 0 | 1.0819e+14 | 0 | 0 | 0 | 1 | 0% | 0% | 50 | 1.0819e+14
Buses | Biodiesel | Urban Biodiesel Buses | Euro V | SCR | SPN23 [#/kWh] | Rural | -0.02 | 0.5 | 10 | 80 | 0 | 0 | 5.5375e+13 | 0 | 0 | 0 | 1 | 0% | 0% | 50 | 5.5375e+13
Buses | Biodiesel | Urban Biodiesel Buses | Euro V | SCR | SPN23 [#/kWh] | Highway | -0.02 | 0.5 | 10 | 80 | 0 | 0 | 6.1835e+13 | 0 | 0 | 0 | 1 | 0% | 0% | 50 | 6.1835e+13
Buses | Biodiesel | Urban Biodiesel Buses | Euro V | SCR | SPN23 [#/kWh] | Urban Peak | -0.02 | 1 | 10 | 70 | 0 | 0 | 1.0819e+14 | 0 | 0 | 0 | 1 | 0% | 0% | 50 | 1.0819e+14
Buses | Biodiesel | Urban Biodiesel Buses | Euro V | SCR | SPN23 [#/kWh] | Urban Off Peak | -0.02 | 1 | 10 | 70 | 0 | 0 | 1.0819e+14 | 0 | 0 | 0 | 1 | 0% | 0% | 50 | 1.0819e+14
Buses | Biodiesel | Urban Biodiesel Buses | Euro V | SCR | SPN23 [#/kWh] | Rural | -0.02 | 1 | 10 | 70 | 0 | 0 | 5.5375e+13 | 0 | 0 | 0 | 1 | 0% | 0% | 50 | 5.5375e+13
Buses | Biodiesel | Urban Biodiesel Buses | Euro V | SCR | SPN23 [#/kWh] | Highway | -0.02 | 1 | 10 | 70 | 0 | 0 | 6.1835e+13 | 0 | 0 | 0 | 1 | 0% | 0% | 50 | 6.1835e+13
Buses | Biodiesel | Urban Biodiesel Buses | Euro V | SCR | SPN23 [#/kWh] | Urban Peak | 0 | 0 | 10 | 85 | 0 | 0 | 1.0819e+14 | 0 | 0 | 0 | 1 | 0% | 0% | 50 | 1.0819e+14
Buses | Biodiesel | Urban Biodiesel Buses | Euro V | SCR | SPN23 [#/kWh] | Urban Off Peak | 0 | 0 | 10 | 85 | 0 | 0 | 1.0819e+14 | 0 | 0 | 0 | 1 | 0% | 0% | 50 | 1.0819e+14
Buses | Biodiesel | Urban Biodiesel Buses | Euro V | SCR | SPN23 [#/kWh] | Rural | 0 | 0 | 10 | 85 | 0 | 0 | 5.5375e+13 | 0 | 0 | 0 | 1 | 0% | 0% | 50 | 5.5375e+13
Buses | Biodiesel | Urban Biodiesel Buses | Euro V | SCR | SPN23 [#/kWh] | Highway | 0 | 0 | 10 | 85 | 0 | 0 | 6.1835e+13 | 0 | 0 | 0 | 1 | 0% | 0% | 50 | 6.1835e+13
Buses | Biodiesel | Urban Biodiesel Buses | Euro V | SCR | SPN23 [#/kWh] | Urban Peak | 0 | 0.5 | 10 | 85 | 0 | 0 | 1.0819e+14 | 0 | 0 | 0 | 1 | 0% | 0% | 50 | 1.0819e+14
Buses | Biodiesel | Urban Biodiesel Buses | Euro V | SCR | SPN23 [#/kWh] | Urban Off Peak | 0 | 0.5 | 10 | 85 | 0 | 0 | 1.0819e+14 | 0 | 0 | 0 | 1 | 0% | 0% | 50 | 1.0819e+14
Buses | Biodiesel | Urban Biodiesel Buses | Euro V | SCR | SPN23 [#/kWh] | Rural | 0 | 0.5 | 10 | 85 | 0 | 0 | 5.5375e+13 | 0 | 0 | 0 | 1 | 0% | 0% | 50 | 5.5375e+13
Buses | Biodiesel | Urban Biodiesel Buses | Euro V | SCR | SPN23 [#/kWh] | Highway | 0 | 0.5 | 10 | 85 | 0 | 0 | 6.1835e+13 | 0 | 0 | 0 | 1 | 0% | 0% | 50 | 6.1835e+13
Buses | Biodiesel | Urban Biodiesel Buses | Euro V | SCR | SPN23 [#/kWh] | Urban Peak | 0 | 1 | 10 | 85 | 0 | 0 | 1.0819e+14 | 0 | 0 | 0 | 1 | 0% | 0% | 50 | 1.0819e+14
Buses | Biodiesel | Urban Biodiesel Buses | Euro V | SCR | SPN23 [#/kWh] | Urban Off Peak | 0 | 1 | 10 | 85 | 0 | 0 | 1.0819e+14 | 0 | 0 | 0 | 1 | 0% | 0% | 50 | 1.0819e+14
Buses | Biodiesel | Urban Biodiesel Buses | Euro V | SCR | SPN23 [#/kWh] | Rural | 0 | 1 | 10 | 85 | 0 | 0 | 5.5375e+13 | 0 | 0 | 0 | 1 | 0% | 0% | 50 | 5.5375e+13
Buses | Biodiesel | Urban Biodiesel Buses | Euro V | SCR | SPN23 [#/kWh] | Highway | 0 | 1 | 10 | 85 | 0 | 0 | 6.1835e+13 | 0 | 0 | 0 | 1 | 0% | 0% | 50 | 6.1835e+13
Buses | Biodiesel | Urban Biodiesel Buses | Euro V | SCR | SPN23 [#/kWh] | Urban Peak | 0.02 | 0 | 10 | 75 | 0 | 0 | 1.0819e+14 | 0 | 0 | 0 | 1 | 0% | 0% | 50 | 1.0819e+14
Buses | Biodiesel | Urban Biodiesel Buses | Euro V | SCR | SPN23 [#/kWh] | Urban Off Peak | 0.02 | 0 | 10 | 75 | 0 | 0 | 1.0819e+14 | 0 | 0 | 0 | 1 | 0% | 0% | 50 | 1.0819e+14
Buses | Biodiesel | Urban Biodiesel Buses | Euro V | SCR | SPN23 [#/kWh] | Rural | 0.02 | 0 | 10 | 75 | 0 | 0 | 5.5375e+13 | 0 | 0 | 0 | 1 | 0% | 0% | 50 | 5.5375e+13
Buses | Biodiesel | Urban Biodiesel Buses | Euro V | SCR | SPN23 [#/kWh] | Highway | 0.02 | 0 | 10 | 75 | 0 | 0 | 6.1835e+13 | 0 | 0 | 0 | 1 | 0% | 0% | 50 | 6.1835e+13
Buses | Biodiesel | Urban Biodiesel Buses | Euro V | SCR | SPN23 [#/kWh] | Urban Peak | 0.02 | 0.5 | 10 | 60 | 0 | 0 | 1.0819e+14 | 0 | 0 | 0 | 1 | 0% | 0% | 50 | 1.0819e+14
Buses | Biodiesel | Urban Biodiesel Buses | Euro V | SCR | SPN23 [#/kWh] | Urban Off Peak | 0.02 | 0.5 | 10 | 60 | 0 | 0 | 1.0819e+14 | 0 | 0 | 0 | 1 | 0% | 0% | 50 | 1.0819e+14
Buses | Biodiesel | Urban Biodiesel Buses | Euro V | SCR | SPN23 [#/kWh] | Rural | 0.02 | 0.5 | 10 | 60 | 0 | 0 | 5.5375e+13 | 0 | 0 | 0 | 1 | 0% | 0% | 50 | 5.5375e+13
Buses | Biodiesel | Urban Biodiesel Buses | Euro V | SCR | SPN23 [#/kWh] | Highway | 0.02 | 0.5 | 10 | 60 | 0 | 0 | 6.1835e+13 | 0 | 0 | 0 | 1 | 0% | 0% | 50 | 6.1835e+13
Buses | Biodiesel | Urban Biodiesel Buses | Euro V | SCR | SPN23 [#/kWh] | Urban Peak | 0.02 | 1 | 10 | 55 | 0 | 0 | 1.0819e+14 | 0 | 0 | 0 | 1 | 0% | 0% | 50 | 1.0819e+14
Buses | Biodiesel | Urban Biodiesel Buses | Euro V | SCR | SPN23 [#/kWh] | Urban Off Peak | 0.02 | 1 | 10 | 55 | 0 | 0 | 1.0819e+14 | 0 | 0 | 0 | 1 | 0% | 0% | 50 | 1.0819e+14
Buses | Biodiesel | Urban Biodiesel Buses | Euro V | SCR | SPN23 [#/kWh] | Rural | 0.02 | 1 | 10 | 55 | 0 | 0 | 5.5375e+13 | 0 | 0 | 0 | 1 | 0% | 0% | 50 | 5.5375e+13
Buses | Biodiesel | Urban Biodiesel Buses | Euro V | SCR | SPN23 [#/kWh] | Highway | 0.02 | 1 | 10 | 55 | 0 | 0 | 6.1835e+13 | 0 | 0 | 0 | 1 | 0% | 0% | 50 | 6.1835e+13
Buses | Biodiesel | Urban Biodiesel Buses | Euro V | SCR | SPN23 [#/kWh] | Urban Peak | 0.04 | 0 | 10 | 85 | 0 | 0 | 1.0819e+14 | 0 | 0 | 0 | 1 | 0% | 0% | 50 | 1.0819e+14
Buses | Biodiesel | Urban Biodiesel Buses | Euro V | SCR | SPN23 [#/kWh] | Urban Off Peak | 0.04 | 0 | 10 | 85 | 0 | 0 | 1.0819e+14 | 0 | 0 | 0 | 1 | 0% | 0% | 50 | 1.0819e+14
Buses | Biodiesel | Urban Biodiesel Buses | Euro V | SCR | SPN23 [#/kWh] | Rural | 0.04 | 0 | 10 | 85 | 0 | 0 | 5.5375e+13 | 0 | 0 | 0 | 1 | 0% | 0% | 50 | 5.5375e+13
Buses | Biodiesel | Urban Biodiesel Buses | Euro V | SCR | SPN23 [#/kWh] | Highway | 0.04 | 0 | 10 | 85 | 0 | 0 | 6.1835e+13 | 0 | 0 | 0 | 1 | 0% | 0% | 50 | 6.1835e+13
Buses | Biodiesel | Urban Biodiesel Buses | Euro V | SCR | SPN23 [#/kWh] | Urban Peak | 0.04 | 0.5 | 10 | 85 | 0 | 0 | 1.0819e+14 | 0 | 0 | 0 | 1 | 0% | 0% | 50 | 1.0819e+14
Buses | Biodiesel | Urban Biodiesel Buses | Euro V | SCR | SPN23 [#/kWh] | Urban Off Peak | 0.04 | 0.5 | 10 | 85 | 0 | 0 | 1.0819e+14 | 0 | 0 | 0 | 1 | 0% | 0% | 50 | 1.0819e+14
Buses | Biodiesel | Urban Biodiesel Buses | Euro V | SCR | SPN23 [#/kWh] | Rural | 0.04 | 0.5 | 10 | 85 | 0 | 0 | 5.5375e+13 | 0 | 0 | 0 | 1 | 0% | 0% | 50 | 5.5375e+13
Buses | Biodiesel | Urban Biodiesel Buses | Euro V | SCR | SPN23 [#/kWh] | Highway | 0.04 | 0.5 | 10 | 85 | 0 | 0 | 6.1835e+13 | 0 | 0 | 0 | 1 | 0% | 0% | 50 | 6.1835e+13
Buses | Biodiesel | Urban Biodiesel Buses | Euro V | SCR | SPN23 [#/kWh] | Urban Peak | 0.04 | 1 | 10 | 85 | 0 | 0 | 1.0819e+14 | 0 | 0 | 0 | 1 | 0% | 0% | 50 | 1.0819e+14
Buses | Biodiesel | Urban Biodiesel Buses | Euro V | SCR | SPN23 [#/kWh] | Urban Off Peak | 0.04 | 1 | 10 | 85 | 0 | 0 | 1.0819e+14 | 0 | 0 | 0 | 1 | 0% | 0% | 50 | 1.0819e+14
Buses | Biodiesel | Urban Biodiesel Buses | Euro V | SCR | SPN23 [#/kWh] | Rural | 0.04 | 1 | 10 | 85 | 0 | 0 | 5.5375e+13 | 0 | 0 | 0 | 1 | 0% | 0% | 50 | 5.5375e+13
Buses | Biodiesel | Urban Biodiesel Buses | Euro V | SCR | SPN23 [#/kWh] | Highway | 0.04 | 1 | 10 | 85 | 0 | 0 | 6.1835e+13 | 0 | 0 | 0 | 1 | 0% | 0% | 50 | 6.1835e+13
Buses | Biodiesel | Urban Biodiesel Buses | Euro V | SCR | SPN23 [#/kWh] | Urban Peak | 0.06 | 0 | 10 | 85 | 0 | 0 | 1.0819e+14 | 0 | 0 | 0 | 1 | 0% | 0% | 50 | 1.0819e+14
Buses | Biodiesel | Urban Biodiesel Buses | Euro V | SCR | SPN23 [#/kWh] | Urban Off Peak | 0.06 | 0 | 10 | 85 | 0 | 0 | 1.0819e+14 | 0 | 0 | 0 | 1 | 0% | 0% | 50 | 1.0819e+14
Buses | Biodiesel | Urban Biodiesel Buses | Euro V | SCR | SPN23 [#/kWh] | Rural | 0.06 | 0 | 10 | 85 | 0 | 0 | 5.5375e+13 | 0 | 0 | 0 | 1 | 0% | 0% | 50 | 5.5375e+13
Buses | Biodiesel | Urban Biodiesel Buses | Euro V | SCR | SPN23 [#/kWh] | Highway | 0.06 | 0 | 10 | 85 | 0 | 0 | 6.1835e+13 | 0 | 0 | 0 | 1 | 0% | 0% | 50 | 6.1835e+13
Buses | Biodiesel | Urban Biodiesel Buses | Euro V | SCR | SPN23 [#/kWh] | Urban Peak | 0.06 | 0.5 | 10 | 85 | 0 | 0 | 1.0819e+14 | 0 | 0 | 0 | 1 | 0% | 0% | 50 | 1.0819e+14
Buses | Biodiesel | Urban Biodiesel Buses | Euro V | SCR | SPN23 [#/kWh] | Urban Off Peak | 0.06 | 0.5 | 10 | 85 | 0 | 0 | 1.0819e+14 | 0 | 0 | 0 | 1 | 0% | 0% | 50 | 1.0819e+14
Buses | Biodiesel | Urban Biodiesel Buses | Euro V | SCR | SPN23 [#/kWh] | Rural | 0.06 | 0.5 | 10 | 85 | 0 | 0 | 5.5375e+13 | 0 | 0 | 0 | 1 | 0% | 0% | 50 | 5.5375e+13
Buses | Biodiesel | Urban Biodiesel Buses | Euro V | SCR | SPN23 [#/kWh] | Highway | 0.06 | 0.5 | 10 | 85 | 0 | 0 | 6.1835e+13 | 0 | 0 | 0 | 1 | 0% | 0% | 50 | 6.1835e+13
Buses | Biodiesel | Urban Biodiesel Buses | Euro V | SCR | SPN23 [#/kWh] | Urban Peak | 0.06 | 1 | 10 | 85 | 0 | 0 | 1.0819e+14 | 0 | 0 | 0 | 1 | 0% | 0% | 50 | 1.0819e+14
Buses | Biodiesel | Urban Biodiesel Buses | Euro V | SCR | SPN23 [#/kWh] | Urban Off Peak | 0.06 | 1 | 10 | 85 | 0 | 0 | 1.0819e+14 | 0 | 0 | 0 | 1 | 0% | 0% | 50 | 1.0819e+14
Buses | Biodiesel | Urban Biodiesel Buses | Euro V | SCR | SPN23 [#/kWh] | Rural | 0.06 | 1 | 10 | 85 | 0 | 0 | 5.5375e+13 | 0 | 0 | 0 | 1 | 0% | 0% | 50 | 5.5375e+13
Buses | Biodiesel | Urban Biodiesel Buses | Euro V | SCR | SPN23 [#/kWh] | Highway | 0.06 | 1 | 10 | 85 | 0 | 0 | 6.1835e+13 | 0 | 0 | 0 | 1 | 0% | 0% | 50 | 6.1835e+13
Buses | Biodiesel | Urban Biodiesel Buses | Euro V | EGR | SPN23 [#/kWh] | Urban Peak | -0.06 | 0 | 10 | 85 | 0 | 0 | 1.0819e+14 | 0 | 0 | 0 | 1 | 0% | 0% | 50 | 1.0819e+14
Buses | Biodiesel | Urban Biodiesel Buses | Euro V | EGR | SPN23 [#/kWh] | Urban Off Peak | -0.06 | 0 | 10 | 85 | 0 | 0 | 1.0819e+14 | 0 | 0 | 0 | 1 | 0% | 0% | 50 | 1.0819e+14
Buses | Biodiesel | Urban Biodiesel Buses | Euro V | EGR | SPN23 [#/kWh] | Rural | -0.06 | 0 | 10 | 85 | 0 | 0 | 5.5375e+13 | 0 | 0 | 0 | 1 | 0% | 0% | 50 | 5.5375e+13
Buses | Biodiesel | Urban Biodiesel Buses | Euro V | EGR | SPN23 [#/kWh] | Highway | -0.06 | 0 | 10 | 85 | 0 | 0 | 6.1835e+13 | 0 | 0 | 0 | 1 | 0% | 0% | 50 | 6.1835e+13
Buses | Biodiesel | Urban Biodiesel Buses | Euro V | EGR | SPN23 [#/kWh] | Urban Peak | -0.06 | 0.5 | 10 | 85 | 0 | 0 | 1.0819e+14 | 0 | 0 | 0 | 1 | 0% | 0% | 50 | 1.0819e+14
Buses | Biodiesel | Urban Biodiesel Buses | Euro V | EGR | SPN23 [#/kWh] | Urban Off Peak | -0.06 | 0.5 | 10 | 85 | 0 | 0 | 1.0819e+14 | 0 | 0 | 0 | 1 | 0% | 0% | 50 | 1.0819e+14
Buses | Biodiesel | Urban Biodiesel Buses | Euro V | EGR | SPN23 [#/kWh] | Rural | -0.06 | 0.5 | 10 | 85 | 0 | 0 | 5.5375e+13 | 0 | 0 | 0 | 1 | 0% | 0% | 50 | 5.5375e+13
Buses | Biodiesel | Urban Biodiesel Buses | Euro V | EGR | SPN23 [#/kWh] | Highway | -0.06 | 0.5 | 10 | 85 | 0 | 0 | 6.1835e+13 | 0 | 0 | 0 | 1 | 0% | 0% | 50 | 6.1835e+13
Buses | Biodiesel | Urban Biodiesel Buses | Euro V | EGR | SPN23 [#/kWh] | Urban Peak | -0.06 | 1 | 10 | 85 | 0 | 0 | 1.0819e+14 | 0 | 0 | 0 | 1 | 0% | 0% | 50 | 1.0819e+14
Buses | Biodiesel | Urban Biodiesel Buses | Euro V | EGR | SPN23 [#/kWh] | Urban Off Peak | -0.06 | 1 | 10 | 85 | 0 | 0 | 1.0819e+14 | 0 | 0 | 0 | 1 | 0% | 0% | 50 | 1.0819e+14
Buses | Biodiesel | Urban Biodiesel Buses | Euro V | EGR | SPN23 [#/kWh] | Rural | -0.06 | 1 | 10 | 85 | 0 | 0 | 5.5375e+13 | 0 | 0 | 0 | 1 | 0% | 0% | 50 | 5.5375e+13
Buses | Biodiesel | Urban Biodiesel Buses | Euro V | EGR | SPN23 [#/kWh] | Highway | -0.06 | 1 | 10 | 85 | 0 | 0 | 6.1835e+13 | 0 | 0 | 0 | 1 | 0% | 0% | 50 | 6.1835e+13
Buses | Biodiesel | Urban Biodiesel Buses | Euro V | EGR | SPN23 [#/kWh] | Urban Peak | -0.04 | 0 | 10 | 80 | 0 | 0 | 1.0819e+14 | 0 | 0 | 0 | 1 | 0% | 0% | 50 | 1.0819e+14
Buses | Biodiesel | Urban Biodiesel Buses | Euro V | EGR | SPN23 [#/kWh] | Urban Off Peak | -0.04 | 0 | 10 | 80 | 0 | 0 | 1.0819e+14 | 0 | 0 | 0 | 1 | 0% | 0% | 50 | 1.0819e+14
Buses | Biodiesel | Urban Biodiesel Buses | Euro V | EGR | SPN23 [#/kWh] | Rural | -0.04 | 0 | 10 | 80 | 0 | 0 | 5.5375e+13 | 0 | 0 | 0 | 1 | 0% | 0% | 50 | 5.5375e+13
Buses | Biodiesel | Urban Biodiesel Buses | Euro V | EGR | SPN23 [#/kWh] | Highway | -0.04 | 0 | 10 | 80 | 0 | 0 | 6.1835e+13 | 0 | 0 | 0 | 1 | 0% | 0% | 50 | 6.1835e+13
Buses | Biodiesel | Urban Biodiesel Buses | Euro V | EGR | SPN23 [#/kWh] | Urban Peak | -0.04 | 0.5 | 10 | 80 | 0 | 0 | 1.0819e+14 | 0 | 0 | 0 | 1 | 0% | 0% | 50 | 1.0819e+14
Buses | Biodiesel | Urban Biodiesel Buses | Euro V | EGR | SPN23 [#/kWh] | Urban Off Peak | -0.04 | 0.5 | 10 | 80 | 0 | 0 | 1.0819e+14 | 0 | 0 | 0 | 1 | 0% | 0% | 50 | 1.0819e+14
Buses | Biodiesel | Urban Biodiesel Buses | Euro V | EGR | SPN23 [#/kWh] | Rural | -0.04 | 0.5 | 10 | 80 | 0 | 0 | 5.5375e+13 | 0 | 0 | 0 | 1 | 0% | 0% | 50 | 5.5375e+13
Buses | Biodiesel | Urban Biodiesel Buses | Euro V | EGR | SPN23 [#/kWh] | Highway | -0.04 | 0.5 | 10 | 80 | 0 | 0 | 6.1835e+13 | 0 | 0 | 0 | 1 | 0% | 0% | 50 | 6.1835e+13
Buses | Biodiesel | Urban Biodiesel Buses | Euro V | EGR | SPN23 [#/kWh] | Urban Peak | -0.04 | 1 | 10 | 80 | 0 | 0 | 1.0819e+14 | 0 | 0 | 0 | 1 | 0% | 0% | 50 | 1.0819e+14
Buses | Biodiesel | Urban Biodiesel Buses | Euro V | EGR | SPN23 [#/kWh] | Urban Off Peak | -0.04 | 1 | 10 | 80 | 0 | 0 | 1.0819e+14 | 0 | 0 | 0 | 1 | 0% | 0% | 50 | 1.0819e+14
Buses | Biodiesel | Urban Biodiesel Buses | Euro V | EGR | SPN23 [#/kWh] | Rural | -0.04 | 1 | 10 | 80 | 0 | 0 | 5.5375e+13 | 0 | 0 | 0 | 1 | 0% | 0% | 50 | 5.5375e+13
Buses | Biodiesel | Urban Biodiesel Buses | Euro V | EGR | SPN23 [#/kWh] | Highway | -0.04 | 1 | 10 | 80 | 0 | 0 | 6.1835e+13 | 0 | 0 | 0 | 1 | 0% | 0% | 50 | 6.1835e+13
Buses | Biodiesel | Urban Biodiesel Buses | Euro V | EGR | SPN23 [#/kWh] | Urban Peak | -0.02 | 0 | 10 | 85 | 0 | 0 | 1.0819e+14 | 0 | 0 | 0 | 1 | 0% | 0% | 50 | 1.0819e+14
Buses | Biodiesel | Urban Biodiesel Buses | Euro V | EGR | SPN23 [#/kWh] | Urban Off Peak | -0.02 | 0 | 10 | 85 | 0 | 0 | 1.0819e+14 | 0 | 0 | 0 | 1 | 0% | 0% | 50 | 1.0819e+14
Buses | Biodiesel | Urban Biodiesel Buses | Euro V | EGR | SPN23 [#/kWh] | Rural | -0.02 | 0 | 10 | 85 | 0 | 0 | 5.5375e+13 | 0 | 0 | 0 | 1 | 0% | 0% | 50 | 5.5375e+13
Buses | Biodiesel | Urban Biodiesel Buses | Euro V | EGR | SPN23 [#/kWh] | Highway | -0.02 | 0 | 10 | 85 | 0 | 0 | 6.1835e+13 | 0 | 0 | 0 | 1 | 0% | 0% | 50 | 6.1835e+13
Buses | Biodiesel | Urban Biodiesel Buses | Euro V | EGR | SPN23 [#/kWh] | Urban Peak | -0.02 | 0.5 | 10 | 80 | 0 | 0 | 1.0819e+14 | 0 | 0 | 0 | 1 | 0% | 0% | 50 | 1.0819e+14
Buses | Biodiesel | Urban Biodiesel Buses | Euro V | EGR | SPN23 [#/kWh] | Urban Off Peak | -0.02 | 0.5 | 10 | 80 | 0 | 0 | 1.0819e+14 | 0 | 0 | 0 | 1 | 0% | 0% | 50 | 1.0819e+14
Buses | Biodiesel | Urban Biodiesel Buses | Euro V | EGR | SPN23 [#/kWh] | Rural | -0.02 | 0.5 | 10 | 80 | 0 | 0 | 5.5375e+13 | 0 | 0 | 0 | 1 | 0% | 0% | 50 | 5.5375e+13
Buses | Biodiesel | Urban Biodiesel Buses | Euro V | EGR | SPN23 [#/kWh] | Highway | -0.02 | 0.5 | 10 | 80 | 0 | 0 | 6.1835e+13 | 0 | 0 | 0 | 1 | 0% | 0% | 50 | 6.1835e+13
Buses | Biodiesel | Urban Biodiesel Buses | Euro V | EGR | SPN23 [#/kWh] | Urban Peak | -0.02 | 1 | 10 | 70 | 0 | 0 | 1.0819e+14 | 0 | 0 | 0 | 1 | 0% | 0% | 50 | 1.0819e+14
Buses | Biodiesel | Urban Biodiesel Buses | Euro V | EGR | SPN23 [#/kWh] | Urban Off Peak | -0.02 | 1 | 10 | 70 | 0 | 0 | 1.0819e+14 | 0 | 0 | 0 | 1 | 0% | 0% | 50 | 1.0819e+14
Buses | Biodiesel | Urban Biodiesel Buses | Euro V | EGR | SPN23 [#/kWh] | Rural | -0.02 | 1 | 10 | 70 | 0 | 0 | 5.5375e+13 | 0 | 0 | 0 | 1 | 0% | 0% | 50 | 5.5375e+13
Buses | Biodiesel | Urban Biodiesel Buses | Euro V | EGR | SPN23 [#/kWh] | Highway | -0.02 | 1 | 10 | 70 | 0 | 0 | 6.1835e+13 | 0 | 0 | 0 | 1 | 0% | 0% | 50 | 6.1835e+13
Buses | Biodiesel | Urban Biodiesel Buses | Euro V | EGR | SPN23 [#/kWh] | Urban Peak | 0 | 0 | 10 | 85 | 0 | 0 | 1.0819e+14 | 0 | 0 | 0 | 1 | 0% | 0% | 50 | 1.0819e+14
Buses | Biodiesel | Urban Biodiesel Buses | Euro V | EGR | SPN23 [#/kWh] | Urban Off Peak | 0 | 0 | 10 | 85 | 0 | 0 | 1.0819e+14 | 0 | 0 | 0 | 1 | 0% | 0% | 50 | 1.0819e+14
Buses | Biodiesel | Urban Biodiesel Buses | Euro V | EGR | SPN23 [#/kWh] | Rural | 0 | 0 | 10 | 85 | 0 | 0 | 5.5375e+13 | 0 | 0 | 0 | 1 | 0% | 0% | 50 | 5.5375e+13
Buses | Biodiesel | Urban Biodiesel Buses | Euro V | EGR | SPN23 [#/kWh] | Highway | 0 | 0 | 10 | 85 | 0 | 0 | 6.1835e+13 | 0 | 0 | 0 | 1 | 0% | 0% | 50 | 6.1835e+13
Buses | Biodiesel | Urban Biodiesel Buses | Euro V | EGR | SPN23 [#/kWh] | Urban Peak | 0 | 0.5 | 10 | 85 | 0 | 0 | 1.0819e+14 | 0 | 0 | 0 | 1 | 0% | 0% | 50 | 1.0819e+14
Buses | Biodiesel | Urban Biodiesel Buses | Euro V | EGR | SPN23 [#/kWh] | Urban Off Peak | 0 | 0.5 | 10 | 85 | 0 | 0 | 1.0819e+14 | 0 | 0 | 0 | 1 | 0% | 0% | 50 | 1.0819e+14
Buses | Biodiesel | Urban Biodiesel Buses | Euro V | EGR | SPN23 [#/kWh] | Rural | 0 | 0.5 | 10 | 85 | 0 | 0 | 5.5375e+13 | 0 | 0 | 0 | 1 | 0% | 0% | 50 | 5.5375e+13
Buses | Biodiesel | Urban Biodiesel Buses | Euro V | EGR | SPN23 [#/kWh] | Highway | 0 | 0.5 | 10 | 85 | 0 | 0 | 6.1835e+13 | 0 | 0 | 0 | 1 | 0% | 0% | 50 | 6.1835e+13
Buses | Biodiesel | Urban Biodiesel Buses | Euro V | EGR | SPN23 [#/kWh] | Urban Peak | 0 | 1 | 10 | 85 | 0 | 0 | 1.0819e+14 | 0 | 0 | 0 | 1 | 0% | 0% | 50 | 1.0819e+14
Buses | Biodiesel | Urban Biodiesel Buses | Euro V | EGR | SPN23 [#/kWh] | Urban Off Peak | 0 | 1 | 10 | 85 | 0 | 0 | 1.0819e+14 | 0 | 0 | 0 | 1 | 0% | 0% | 50 | 1.0819e+14
Buses | Biodiesel | Urban Biodiesel Buses | Euro V | EGR | SPN23 [#/kWh] | Rural | 0 | 1 | 10 | 85 | 0 | 0 | 5.5375e+13 | 0 | 0 | 0 | 1 | 0% | 0% | 50 | 5.5375e+13
Buses | Biodiesel | Urban Biodiesel Buses | Euro V | EGR | SPN23 [#/kWh] | Highway | 0 | 1 | 10 | 85 | 0 | 0 | 6.1835e+13 | 0 | 0 | 0 | 1 | 0% | 0% | 50 | 6.1835e+13
Buses | Biodiesel | Urban Biodiesel Buses | Euro V | EGR | SPN23 [#/kWh] | Urban Peak | 0.02 | 0 | 10 | 80 | 0 | 0 | 1.0819e+14 | 0 | 0 | 0 | 1 | 0% | 0% | 50 | 1.0819e+14
Buses | Biodiesel | Urban Biodiesel Buses | Euro V | EGR | SPN23 [#/kWh] | Urban Off Peak | 0.02 | 0 | 10 | 80 | 0 | 0 | 1.0819e+14 | 0 | 0 | 0 | 1 | 0% | 0% | 50 | 1.0819e+14
Buses | Biodiesel | Urban Biodiesel Buses | Euro V | EGR | SPN23 [#/kWh] | Rural | 0.02 | 0 | 10 | 80 | 0 | 0 | 5.5375e+13 | 0 | 0 | 0 | 1 | 0% | 0% | 50 | 5.5375e+13
Buses | Biodiesel | Urban Biodiesel Buses | Euro V | EGR | SPN23 [#/kWh] | Highway | 0.02 | 0 | 10 | 80 | 0 | 0 | 6.1835e+13 | 0 | 0 | 0 | 1 | 0% | 0% | 50 | 6.1835e+13
Buses | Biodiesel | Urban Biodiesel Buses | Euro V | EGR | SPN23 [#/kWh] | Urban Peak | 0.02 | 0.5 | 10 | 60 | 0 | 0 | 1.0819e+14 | 0 | 0 | 0 | 1 | 0% | 0% | 50 | 1.0819e+14
Buses | Biodiesel | Urban Biodiesel Buses | Euro V | EGR | SPN23 [#/kWh] | Urban Off Peak | 0.02 | 0.5 | 10 | 60 | 0 | 0 | 1.0819e+14 | 0 | 0 | 0 | 1 | 0% | 0% | 50 | 1.0819e+14
Buses | Biodiesel | Urban Biodiesel Buses | Euro V | EGR | SPN23 [#/kWh] | Rural | 0.02 | 0.5 | 10 | 60 | 0 | 0 | 5.5375e+13 | 0 | 0 | 0 | 1 | 0% | 0% | 50 | 5.5375e+13
Buses | Biodiesel | Urban Biodiesel Buses | Euro V | EGR | SPN23 [#/kWh] | Highway | 0.02 | 0.5 | 10 | 60 | 0 | 0 | 6.1835e+13 | 0 | 0 | 0 | 1 | 0% | 0% | 50 | 6.1835e+13
Buses | Biodiesel | Urban Biodiesel Buses | Euro V | EGR | SPN23 [#/kWh] | Urban Peak | 0.02 | 1 | 10 | 55 | 0 | 0 | 1.0819e+14 | 0 | 0 | 0 | 1 | 0% | 0% | 50 | 1.0819e+14
Buses | Biodiesel | Urban Biodiesel Buses | Euro V | EGR | SPN23 [#/kWh] | Urban Off Peak | 0.02 | 1 | 10 | 55 | 0 | 0 | 1.0819e+14 | 0 | 0 | 0 | 1 | 0% | 0% | 50 | 1.0819e+14
Buses | Biodiesel | Urban Biodiesel Buses | Euro V | EGR | SPN23 [#/kWh] | Rural | 0.02 | 1 | 10 | 55 | 0 | 0 | 5.5375e+13 | 0 | 0 | 0 | 1 | 0% | 0% | 50 | 5.5375e+13
Buses | Biodiesel | Urban Biodiesel Buses | Euro V | EGR | SPN23 [#/kWh] | Highway | 0.02 | 1 | 10 | 55 | 0 | 0 | 6.1835e+13 | 0 | 0 | 0 | 1 | 0% | 0% | 50 | 6.1835e+13
Buses | Biodiesel | Urban Biodiesel Buses | Euro V | EGR | SPN23 [#/kWh] | Urban Peak | 0.04 | 0 | 10 | 85 | 0 | 0 | 1.0819e+14 | 0 | 0 | 0 | 1 | 0% | 0% | 50 | 1.0819e+14
Buses | Biodiesel | Urban Biodiesel Buses | Euro V | EGR | SPN23 [#/kWh] | Urban Off Peak | 0.04 | 0 | 10 | 85 | 0 | 0 | 1.0819e+14 | 0 | 0 | 0 | 1 | 0% | 0% | 50 | 1.0819e+14
Buses | Biodiesel | Urban Biodiesel Buses | Euro V | EGR | SPN23 [#/kWh] | Rural | 0.04 | 0 | 10 | 85 | 0 | 0 | 5.5375e+13 | 0 | 0 | 0 | 1 | 0% | 0% | 50 | 5.5375e+13
Buses | Biodiesel | Urban Biodiesel Buses | Euro V | EGR | SPN23 [#/kWh] | Highway | 0.04 | 0 | 10 | 85 | 0 | 0 | 6.1835e+13 | 0 | 0 | 0 | 1 | 0% | 0% | 50 | 6.1835e+13
Buses | Biodiesel | Urban Biodiesel Buses | Euro V | EGR | SPN23 [#/kWh] | Urban Peak | 0.04 | 0.5 | 10 | 85 | 0 | 0 | 1.0819e+14 | 0 | 0 | 0 | 1 | 0% | 0% | 50 | 1.0819e+14
Buses | Biodiesel | Urban Biodiesel Buses | Euro V | EGR | SPN23 [#/kWh] | Urban Off Peak | 0.04 | 0.5 | 10 | 85 | 0 | 0 | 1.0819e+14 | 0 | 0 | 0 | 1 | 0% | 0% | 50 | 1.0819e+14
Buses | Biodiesel | Urban Biodiesel Buses | Euro V | EGR | SPN23 [#/kWh] | Rural | 0.04 | 0.5 | 10 | 85 | 0 | 0 | 5.5375e+13 | 0 | 0 | 0 | 1 | 0% | 0% | 50 | 5.5375e+13
Buses | Biodiesel | Urban Biodiesel Buses | Euro V | EGR | SPN23 [#/kWh] | Highway | 0.04 | 0.5 | 10 | 85 | 0 | 0 | 6.1835e+13 | 0 | 0 | 0 | 1 | 0% | 0% | 50 | 6.1835e+13
Buses | Biodiesel | Urban Biodiesel Buses | Euro V | EGR | SPN23 [#/kWh] | Urban Peak | 0.04 | 1 | 10 | 85 | 0 | 0 | 1.0819e+14 | 0 | 0 | 0 | 1 | 0% | 0% | 50 | 1.0819e+14
Buses | Biodiesel | Urban Biodiesel Buses | Euro V | EGR | SPN23 [#/kWh] | Urban Off Peak | 0.04 | 1 | 10 | 85 | 0 | 0 | 1.0819e+14 | 0 | 0 | 0 | 1 | 0% | 0% | 50 | 1.0819e+14
Buses | Biodiesel | Urban Biodiesel Buses | Euro V | EGR | SPN23 [#/kWh] | Rural | 0.04 | 1 | 10 | 85 | 0 | 0 | 5.5375e+13 | 0 | 0 | 0 | 1 | 0% | 0% | 50 | 5.5375e+13
Buses | Biodiesel | Urban Biodiesel Buses | Euro V | EGR | SPN23 [#/kWh] | Highway | 0.04 | 1 | 10 | 85 | 0 | 0 | 6.1835e+13 | 0 | 0 | 0 | 1 | 0% | 0% | 50 | 6.1835e+13
Buses | Biodiesel | Urban Biodiesel Buses | Euro V | EGR | SPN23 [#/kWh] | Urban Peak | 0.06 | 0 | 10 | 85 | 0 | 0 | 1.0819e+14 | 0 | 0 | 0 | 1 | 0% | 0% | 50 | 1.0819e+14
Buses | Biodiesel | Urban Biodiesel Buses | Euro V | EGR | SPN23 [#/kWh] | Urban Off Peak | 0.06 | 0 | 10 | 85 | 0 | 0 | 1.0819e+14 | 0 | 0 | 0 | 1 | 0% | 0% | 50 | 1.0819e+14
Buses | Biodiesel | Urban Biodiesel Buses | Euro V | EGR | SPN23 [#/kWh] | Rural | 0.06 | 0 | 10 | 85 | 0 | 0 | 5.5375e+13 | 0 | 0 | 0 | 1 | 0% | 0% | 50 | 5.5375e+13
Buses | Biodiesel | Urban Biodiesel Buses | Euro V | EGR | SPN23 [#/kWh] | Highway | 0.06 | 0 | 10 | 85 | 0 | 0 | 6.1835e+13 | 0 | 0 | 0 | 1 | 0% | 0% | 50 | 6.1835e+13
Buses | Biodiesel | Urban Biodiesel Buses | Euro V | EGR | SPN23 [#/kWh] | Urban Peak | 0.06 | 0.5 | 10 | 85 | 0 | 0 | 1.0819e+14 | 0 | 0 | 0 | 1 | 0% | 0% | 50 | 1.0819e+14
Buses | Biodiesel | Urban Biodiesel Buses | Euro V | EGR | SPN23 [#/kWh] | Urban Off Peak | 0.06 | 0.5 | 10 | 85 | 0 | 0 | 1.0819e+14 | 0 | 0 | 0 | 1 | 0% | 0% | 50 | 1.0819e+14
Buses | Biodiesel | Urban Biodiesel Buses | Euro V | EGR | SPN23 [#/kWh] | Rural | 0.06 | 0.5 | 10 | 85 | 0 | 0 | 5.5375e+13 | 0 | 0 | 0 | 1 | 0% | 0% | 50 | 5.5375e+13
Buses | Biodiesel | Urban Biodiesel Buses | Euro V | EGR | SPN23 [#/kWh] | Highway | 0.06 | 0.5 | 10 | 85 | 0 | 0 | 6.1835e+13 | 0 | 0 | 0 | 1 | 0% | 0% | 50 | 6.1835e+13
Buses | Biodiesel | Urban Biodiesel Buses | Euro V | EGR | SPN23 [#/kWh] | Urban Peak | 0.06 | 1 | 10 | 85 | 0 | 0 | 1.0819e+14 | 0 | 0 | 0 | 1 | 0% | 0% | 50 | 1.0819e+14
Buses | Biodiesel | Urban Biodiesel Buses | Euro V | EGR | SPN23 [#/kWh] | Urban Off Peak | 0.06 | 1 | 10 | 85 | 0 | 0 | 1.0819e+14 | 0 | 0 | 0 | 1 | 0% | 0% | 50 | 1.0819e+14
Buses | Biodiesel | Urban Biodiesel Buses | Euro V | EGR | SPN23 [#/kWh] | Rural | 0.06 | 1 | 10 | 85 | 0 | 0 | 5.5375e+13 | 0 | 0 | 0 | 1 | 0% | 0% | 50 | 5.5375e+13
Buses | Biodiesel | Urban Biodiesel Buses | Euro V | EGR | SPN23 [#/kWh] | Highway | 0.06 | 1 | 10 | 85 | 0 | 0 | 6.1835e+13 | 0 | 0 | 0 | 1 | 0% | 0% | 50 | 6.1835e+13
Buses | Biodiesel | Urban Biodiesel Buses | Euro VI A/B/C | DPF+SCR | SPN23 [#/kWh] | Urban Peak | -0.06 | 0 | 10 | 85 | 0 | 0 | 178610770928.6208 | 0 | 0 | 0 | 1 | 0% | 0% | 50 | 178610770928.6208
Buses | Biodiesel | Urban Biodiesel Buses | Euro VI A/B/C | DPF+SCR | SPN23 [#/kWh] | Urban Off Peak | -0.06 | 0 | 10 | 85 | 0 | 0 | 178610770928.6208 | 0 | 0 | 0 | 1 | 0% | 0% | 50 | 178610770928.6208
Buses | Biodiesel | Urban Biodiesel Buses | Euro VI A/B/C | DPF+SCR | SPN23 [#/kWh] | Rural | -0.06 | 0 | 10 | 85 | 0 | 0 | 60922961131.5765 | 0 | 0 | 0 | 1 | 0% | 0% | 50 | 60922961131.5765
Buses | Biodiesel | Urban Biodiesel Buses | Euro VI A/B/C | DPF+SCR | SPN23 [#/kWh] | Highway | -0.06 | 0 | 10 | 85 | 0 | 0 | 47488071971.527 | 0 | 0 | 0 | 1 | 0% | 0% | 50 | 47488071971.527
Buses | Biodiesel | Urban Biodiesel Buses | Euro VI A/B/C | DPF+SCR | SPN23 [#/kWh] | Urban Peak | -0.06 | 0.5 | 10 | 85 | 0 | 0 | 178610770928.6208 | 0 | 0 | 0 | 1 | 0% | 0% | 50 | 178610770928.6208
Buses | Biodiesel | Urban Biodiesel Buses | Euro VI A/B/C | DPF+SCR | SPN23 [#/kWh] | Urban Off Peak | -0.06 | 0.5 | 10 | 85 | 0 | 0 | 178610770928.6208 | 0 | 0 | 0 | 1 | 0% | 0% | 50 | 178610770928.6208
Buses | Biodiesel | Urban Biodiesel Buses | Euro VI A/B/C | DPF+SCR | SPN23 [#/kWh] | Rural | -0.06 | 0.5 | 10 | 85 | 0 | 0 | 60922961131.5765 | 0 | 0 | 0 | 1 | 0% | 0% | 50 | 60922961131.5765
Buses | Biodiesel | Urban Biodiesel Buses | Euro VI A/B/C | DPF+SCR | SPN23 [#/kWh] | Highway | -0.06 | 0.5 | 10 | 85 | 0 | 0 | 47488071971.527 | 0 | 0 | 0 | 1 | 0% | 0% | 50 | 47488071971.527
Buses | Biodiesel | Urban Biodiesel Buses | Euro VI A/B/C | DPF+SCR | SPN23 [#/kWh] | Urban Peak | -0.06 | 1 | 10 | 85 | 0 | 0 | 178610770928.6208 | 0 | 0 | 0 | 1 | 0% | 0% | 50 | 178610770928.6208
Buses | Biodiesel | Urban Biodiesel Buses | Euro VI A/B/C | DPF+SCR | SPN23 [#/kWh] | Urban Off Peak | -0.06 | 1 | 10 | 85 | 0 | 0 | 178610770928.6208 | 0 | 0 | 0 | 1 | 0% | 0% | 50 | 178610770928.6208
Buses | Biodiesel | Urban Biodiesel Buses | Euro VI A/B/C | DPF+SCR | SPN23 [#/kWh] | Rural | -0.06 | 1 | 10 | 85 | 0 | 0 | 60922961131.5765 | 0 | 0 | 0 | 1 | 0% | 0% | 50 | 60922961131.5765
Buses | Biodiesel | Urban Biodiesel Buses | Euro VI A/B/C | DPF+SCR | SPN23 [#/kWh] | Highway | -0.06 | 1 | 10 | 85 | 0 | 0 | 47488071971.527 | 0 | 0 | 0 | 1 | 0% | 0% | 50 | 47488071971.527
Buses | Biodiesel | Urban Biodiesel Buses | Euro VI A/B/C | DPF+SCR | SPN23 [#/kWh] | Urban Peak | -0.04 | 0 | 10 | 75 | 0 | 0 | 178610770928.6208 | 0 | 0 | 0 | 1 | 0% | 0% | 50 | 178610770928.6208
Buses | Biodiesel | Urban Biodiesel Buses | Euro VI A/B/C | DPF+SCR | SPN23 [#/kWh] | Urban Off Peak | -0.04 | 0 | 10 | 75 | 0 | 0 | 178610770928.6208 | 0 | 0 | 0 | 1 | 0% | 0% | 50 | 178610770928.6208
Buses | Biodiesel | Urban Biodiesel Buses | Euro VI A/B/C | DPF+SCR | SPN23 [#/kWh] | Rural | -0.04 | 0 | 10 | 75 | 0 | 0 | 60922961131.5765 | 0 | 0 | 0 | 1 | 0% | 0% | 50 | 60922961131.5765
Buses | Biodiesel | Urban Biodiesel Buses | Euro VI A/B/C | DPF+SCR | SPN23 [#/kWh] | Highway | -0.04 | 0 | 10 | 75 | 0 | 0 | 47488071971.527 | 0 | 0 | 0 | 1 | 0% | 0% | 50 | 47488071971.527
Buses | Biodiesel | Urban Biodiesel Buses | Euro VI A/B/C | DPF+SCR | SPN23 [#/kWh] | Urban Peak | -0.04 | 0.5 | 10 | 75 | 0 | 0 | 178610770928.6208 | 0 | 0 | 0 | 1 | 0% | 0% | 50 | 178610770928.6208
Buses | Biodiesel | Urban Biodiesel Buses | Euro VI A/B/C | DPF+SCR | SPN23 [#/kWh] | Urban Off Peak | -0.04 | 0.5 | 10 | 75 | 0 | 0 | 178610770928.6208 | 0 | 0 | 0 | 1 | 0% | 0% | 50 | 178610770928.6208
Buses | Biodiesel | Urban Biodiesel Buses | Euro VI A/B/C | DPF+SCR | SPN23 [#/kWh] | Rural | -0.04 | 0.5 | 10 | 75 | 0 | 0 | 60922961131.5765 | 0 | 0 | 0 | 1 | 0% | 0% | 50 | 60922961131.5765
Buses | Biodiesel | Urban Biodiesel Buses | Euro VI A/B/C | DPF+SCR | SPN23 [#/kWh] | Highway | -0.04 | 0.5 | 10 | 75 | 0 | 0 | 47488071971.527 | 0 | 0 | 0 | 1 | 0% | 0% | 50 | 47488071971.527
Buses | Biodiesel | Urban Biodiesel Buses | Euro VI A/B/C | DPF+SCR | SPN23 [#/kWh] | Urban Peak | -0.04 | 1 | 10 | 74 | 0 | 0 | 178610770928.6208 | 0 | 0 | 0 | 1 | 0% | 0% | 50 | 178610770928.6208
Buses | Biodiesel | Urban Biodiesel Buses | Euro VI A/B/C | DPF+SCR | SPN23 [#/kWh] | Urban Off Peak | -0.04 | 1 | 10 | 74 | 0 | 0 | 178610770928.6208 | 0 | 0 | 0 | 1 | 0% | 0% | 50 | 178610770928.6208
Buses | Biodiesel | Urban Biodiesel Buses | Euro VI A/B/C | DPF+SCR | SPN23 [#/kWh] | Rural | -0.04 | 1 | 10 | 74 | 0 | 0 | 60922961131.5765 | 0 | 0 | 0 | 1 | 0% | 0% | 50 | 60922961131.5765
Buses | Biodiesel | Urban Biodiesel Buses | Euro VI A/B/C | DPF+SCR | SPN23 [#/kWh] | Highway | -0.04 | 1 | 10 | 74 | 0 | 0 | 47488071971.527 | 0 | 0 | 0 | 1 | 0% | 0% | 50 | 47488071971.527
Buses | Biodiesel | Urban Biodiesel Buses | Euro VI A/B/C | DPF+SCR | SPN23 [#/kWh] | Urban Peak | -0.02 | 0 | 10 | 85 | 0 | 0 | 178610770928.6208 | 0 | 0 | 0 | 1 | 0% | 0% | 50 | 178610770928.6208
Buses | Biodiesel | Urban Biodiesel Buses | Euro VI A/B/C | DPF+SCR | SPN23 [#/kWh] | Urban Off Peak | -0.02 | 0 | 10 | 85 | 0 | 0 | 178610770928.6208 | 0 | 0 | 0 | 1 | 0% | 0% | 50 | 178610770928.6208
Buses | Biodiesel | Urban Biodiesel Buses | Euro VI A/B/C | DPF+SCR | SPN23 [#/kWh] | Rural | -0.02 | 0 | 10 | 85 | 0 | 0 | 60922961131.5765 | 0 | 0 | 0 | 1 | 0% | 0% | 50 | 60922961131.5765
Buses | Biodiesel | Urban Biodiesel Buses | Euro VI A/B/C | DPF+SCR | SPN23 [#/kWh] | Highway | -0.02 | 0 | 10 | 85 | 0 | 0 | 47488071971.527 | 0 | 0 | 0 | 1 | 0% | 0% | 50 | 47488071971.527
Buses | Biodiesel | Urban Biodiesel Buses | Euro VI A/B/C | DPF+SCR | SPN23 [#/kWh] | Urban Peak | -0.02 | 0.5 | 10 | 85 | 0 | 0 | 178610770928.6208 | 0 | 0 | 0 | 1 | 0% | 0% | 50 | 178610770928.6208
Buses | Biodiesel | Urban Biodiesel Buses | Euro VI A/B/C | DPF+SCR | SPN23 [#/kWh] | Urban Off Peak | -0.02 | 0.5 | 10 | 85 | 0 | 0 | 178610770928.6208 | 0 | 0 | 0 | 1 | 0% | 0% | 50 | 178610770928.6208
Buses | Biodiesel | Urban Biodiesel Buses | Euro VI A/B/C | DPF+SCR | SPN23 [#/kWh] | Rural | -0.02 | 0.5 | 10 | 85 | 0 | 0 | 60922961131.5765 | 0 | 0 | 0 | 1 | 0% | 0% | 50 | 60922961131.5765
Buses | Biodiesel | Urban Biodiesel Buses | Euro VI A/B/C | DPF+SCR | SPN23 [#/kWh] | Highway | -0.02 | 0.5 | 10 | 85 | 0 | 0 | 47488071971.527 | 0 | 0 | 0 | 1 | 0% | 0% | 50 | 47488071971.527
Buses | Biodiesel | Urban Biodiesel Buses | Euro VI A/B/C | DPF+SCR | SPN23 [#/kWh] | Urban Peak | -0.02 | 1 | 10 | 70 | 0 | 0 | 178610770928.6208 | 0 | 0 | 0 | 1 | 0% | 0% | 50 | 178610770928.6208
Buses | Biodiesel | Urban Biodiesel Buses | Euro VI A/B/C | DPF+SCR | SPN23 [#/kWh] | Urban Off Peak | -0.02 | 1 | 10 | 70 | 0 | 0 | 178610770928.6208 | 0 | 0 | 0 | 1 | 0% | 0% | 50 | 178610770928.6208
Buses | Biodiesel | Urban Biodiesel Buses | Euro VI A/B/C | DPF+SCR | SPN23 [#/kWh] | Rural | -0.02 | 1 | 10 | 70 | 0 | 0 | 60922961131.5765 | 0 | 0 | 0 | 1 | 0% | 0% | 50 | 60922961131.5765
Buses | Biodiesel | Urban Biodiesel Buses | Euro VI A/B/C | DPF+SCR | SPN23 [#/kWh] | Highway | -0.02 | 1 | 10 | 70 | 0 | 0 | 47488071971.527 | 0 | 0 | 0 | 1 | 0% | 0% | 50 | 47488071971.527
Buses | Biodiesel | Urban Biodiesel Buses | Euro VI A/B/C | DPF+SCR | SPN23 [#/kWh] | Urban Peak | 0 | 0 | 10 | 85 | 0 | 0 | 178610770928.6208 | 0 | 0 | 0 | 1 | 0% | 0% | 50 | 178610770928.6208
Buses | Biodiesel | Urban Biodiesel Buses | Euro VI A/B/C | DPF+SCR | SPN23 [#/kWh] | Urban Off Peak | 0 | 0 | 10 | 85 | 0 | 0 | 178610770928.6208 | 0 | 0 | 0 | 1 | 0% | 0% | 50 | 178610770928.6208
Buses | Biodiesel | Urban Biodiesel Buses | Euro VI A/B/C | DPF+SCR | SPN23 [#/kWh] | Rural | 0 | 0 | 10 | 85 | 0 | 0 | 60922961131.5765 | 0 | 0 | 0 | 1 | 0% | 0% | 50 | 60922961131.5765
Buses | Biodiesel | Urban Biodiesel Buses | Euro VI A/B/C | DPF+SCR | SPN23 [#/kWh] | Highway | 0 | 0 | 10 | 85 | 0 | 0 | 47488071971.527 | 0 | 0 | 0 | 1 | 0% | 0% | 50 | 47488071971.527
Buses | Biodiesel | Urban Biodiesel Buses | Euro VI A/B/C | DPF+SCR | SPN23 [#/kWh] | Urban Peak | 0 | 0.5 | 10 | 85 | 0 | 0 | 178610770928.6208 | 0 | 0 | 0 | 1 | 0% | 0% | 50 | 178610770928.6208
Buses | Biodiesel | Urban Biodiesel Buses | Euro VI A/B/C | DPF+SCR | SPN23 [#/kWh] | Urban Off Peak | 0 | 0.5 | 10 | 85 | 0 | 0 | 178610770928.6208 | 0 | 0 | 0 | 1 | 0% | 0% | 50 | 178610770928.6208
Buses | Biodiesel | Urban Biodiesel Buses | Euro VI A/B/C | DPF+SCR | SPN23 [#/kWh] | Rural | 0 | 0.5 | 10 | 85 | 0 | 0 | 60922961131.5765 | 0 | 0 | 0 | 1 | 0% | 0% | 50 | 60922961131.5765
Buses | Biodiesel | Urban Biodiesel Buses | Euro VI A/B/C | DPF+SCR | SPN23 [#/kWh] | Highway | 0 | 0.5 | 10 | 85 | 0 | 0 | 47488071971.527 | 0 | 0 | 0 | 1 | 0% | 0% | 50 | 47488071971.527
Buses | Biodiesel | Urban Biodiesel Buses | Euro VI A/B/C | DPF+SCR | SPN23 [#/kWh] | Urban Peak | 0 | 1 | 10 | 85 | 0 | 0 | 178610770928.6208 | 0 | 0 | 0 | 1 | 0% | 0% | 50 | 178610770928.6208
Buses | Biodiesel | Urban Biodiesel Buses | Euro VI A/B/C | DPF+SCR | SPN23 [#/kWh] | Urban Off Peak | 0 | 1 | 10 | 85 | 0 | 0 | 178610770928.6208 | 0 | 0 | 0 | 1 | 0% | 0% | 50 | 178610770928.6208
Buses | Biodiesel | Urban Biodiesel Buses | Euro VI A/B/C | DPF+SCR | SPN23 [#/kWh] | Rural | 0 | 1 | 10 | 85 | 0 | 0 | 60922961131.5765 | 0 | 0 | 0 | 1 | 0% | 0% | 50 | 60922961131.5765
Buses | Biodiesel | Urban Biodiesel Buses | Euro VI A/B/C | DPF+SCR | SPN23 [#/kWh] | Highway | 0 | 1 | 10 | 85 | 0 | 0 | 47488071971.527 | 0 | 0 | 0 | 1 | 0% | 0% | 50 | 47488071971.527
Buses | Biodiesel | Urban Biodiesel Buses | Euro VI A/B/C | DPF+SCR | SPN23 [#/kWh] | Urban Peak | 0.02 | 0 | 10 | 80 | 0 | 0 | 178610770928.6208 | 0 | 0 | 0 | 1 | 0% | 0% | 50 | 178610770928.6208
Buses | Biodiesel | Urban Biodiesel Buses | Euro VI A/B/C | DPF+SCR | SPN23 [#/kWh] | Urban Off Peak | 0.02 | 0 | 10 | 80 | 0 | 0 | 178610770928.6208 | 0 | 0 | 0 | 1 | 0% | 0% | 50 | 178610770928.6208
Buses | Biodiesel | Urban Biodiesel Buses | Euro VI A/B/C | DPF+SCR | SPN23 [#/kWh] | Rural | 0.02 | 0 | 10 | 80 | 0 | 0 | 60922961131.5765 | 0 | 0 | 0 | 1 | 0% | 0% | 50 | 60922961131.5765
Buses | Biodiesel | Urban Biodiesel Buses | Euro VI A/B/C | DPF+SCR | SPN23 [#/kWh] | Highway | 0.02 | 0 | 10 | 80 | 0 | 0 | 47488071971.527 | 0 | 0 | 0 | 1 | 0% | 0% | 50 | 47488071971.527
Buses | Biodiesel | Urban Biodiesel Buses | Euro VI A/B/C | DPF+SCR | SPN23 [#/kWh] | Urban Peak | 0.02 | 0.5 | 10 | 65 | 0 | 0 | 178610770928.6208 | 0 | 0 | 0 | 1 | 0% | 0% | 50 | 178610770928.6208
Buses | Biodiesel | Urban Biodiesel Buses | Euro VI A/B/C | DPF+SCR | SPN23 [#/kWh] | Urban Off Peak | 0.02 | 0.5 | 10 | 65 | 0 | 0 | 178610770928.6208 | 0 | 0 | 0 | 1 | 0% | 0% | 50 | 178610770928.6208
Buses | Biodiesel | Urban Biodiesel Buses | Euro VI A/B/C | DPF+SCR | SPN23 [#/kWh] | Rural | 0.02 | 0.5 | 10 | 65 | 0 | 0 | 60922961131.5765 | 0 | 0 | 0 | 1 | 0% | 0% | 50 | 60922961131.5765
Buses | Biodiesel | Urban Biodiesel Buses | Euro VI A/B/C | DPF+SCR | SPN23 [#/kWh] | Highway | 0.02 | 0.5 | 10 | 65 | 0 | 0 | 47488071971.527 | 0 | 0 | 0 | 1 | 0% | 0% | 50 | 47488071971.527
Buses | Biodiesel | Urban Biodiesel Buses | Euro VI A/B/C | DPF+SCR | SPN23 [#/kWh] | Urban Peak | 0.02 | 1 | 10 | 55 | 0 | 0 | 178610770928.6208 | 0 | 0 | 0 | 1 | 0% | 0% | 50 | 178610770928.6208
Buses | Biodiesel | Urban Biodiesel Buses | Euro VI A/B/C | DPF+SCR | SPN23 [#/kWh] | Urban Off Peak | 0.02 | 1 | 10 | 55 | 0 | 0 | 178610770928.6208 | 0 | 0 | 0 | 1 | 0% | 0% | 50 | 178610770928.6208
Buses | Biodiesel | Urban Biodiesel Buses | Euro VI A/B/C | DPF+SCR | SPN23 [#/kWh] | Rural | 0.02 | 1 | 10 | 55 | 0 | 0 | 60922961131.5765 | 0 | 0 | 0 | 1 | 0% | 0% | 50 | 60922961131.5765
Buses | Biodiesel | Urban Biodiesel Buses | Euro VI A/B/C | DPF+SCR | SPN23 [#/kWh] | Highway | 0.02 | 1 | 10 | 55 | 0 | 0 | 47488071971.527 | 0 | 0 | 0 | 1 | 0% | 0% | 50 | 47488071971.527
Buses | Biodiesel | Urban Biodiesel Buses | Euro VI A/B/C | DPF+SCR | SPN23 [#/kWh] | Urban Peak | 0.04 | 0 | 10 | 85 | 0 | 0 | 178610770928.6208 | 0 | 0 | 0 | 1 | 0% | 0% | 50 | 178610770928.6208
Buses | Biodiesel | Urban Biodiesel Buses | Euro VI A/B/C | DPF+SCR | SPN23 [#/kWh] | Urban Off Peak | 0.04 | 0 | 10 | 85 | 0 | 0 | 178610770928.6208 | 0 | 0 | 0 | 1 | 0% | 0% | 50 | 178610770928.6208
Buses | Biodiesel | Urban Biodiesel Buses | Euro VI A/B/C | DPF+SCR | SPN23 [#/kWh] | Rural | 0.04 | 0 | 10 | 85 | 0 | 0 | 60922961131.5765 | 0 | 0 | 0 | 1 | 0% | 0% | 50 | 60922961131.5765
Buses | Biodiesel | Urban Biodiesel Buses | Euro VI A/B/C | DPF+SCR | SPN23 [#/kWh] | Highway | 0.04 | 0 | 10 | 85 | 0 | 0 | 47488071971.527 | 0 | 0 | 0 | 1 | 0% | 0% | 50 | 47488071971.527
Buses | Biodiesel | Urban Biodiesel Buses | Euro VI A/B/C | DPF+SCR | SPN23 [#/kWh] | Urban Peak | 0.04 | 0.5 | 10 | 85 | 0 | 0 | 178610770928.6208 | 0 | 0 | 0 | 1 | 0% | 0% | 50 | 178610770928.6208
Buses | Biodiesel | Urban Biodiesel Buses | Euro VI A/B/C | DPF+SCR | SPN23 [#/kWh] | Urban Off Peak | 0.04 | 0.5 | 10 | 85 | 0 | 0 | 178610770928.6208 | 0 | 0 | 0 | 1 | 0% | 0% | 50 | 178610770928.6208
Buses | Biodiesel | Urban Biodiesel Buses | Euro VI A/B/C | DPF+SCR | SPN23 [#/kWh] | Rural | 0.04 | 0.5 | 10 | 85 | 0 | 0 | 60922961131.5765 | 0 | 0 | 0 | 1 | 0% | 0% | 50 | 60922961131.5765
Buses | Biodiesel | Urban Biodiesel Buses | Euro VI A/B/C | DPF+SCR | SPN23 [#/kWh] | Highway | 0.04 | 0.5 | 10 | 85 | 0 | 0 | 47488071971.527 | 0 | 0 | 0 | 1 | 0% | 0% | 50 | 47488071971.527
Buses | Biodiesel | Urban Biodiesel Buses | Euro VI A/B/C | DPF+SCR | SPN23 [#/kWh] | Urban Peak | 0.04 | 1 | 10 | 85 | 0 | 0 | 178610770928.6208 | 0 | 0 | 0 | 1 | 0% | 0% | 50 | 178610770928.6208
Buses | Biodiesel | Urban Biodiesel Buses | Euro VI A/B/C | DPF+SCR | SPN23 [#/kWh] | Urban Off Peak | 0.04 | 1 | 10 | 85 | 0 | 0 | 178610770928.6208 | 0 | 0 | 0 | 1 | 0% | 0% | 50 | 178610770928.6208
Buses | Biodiesel | Urban Biodiesel Buses | Euro VI A/B/C | DPF+SCR | SPN23 [#/kWh] | Rural | 0.04 | 1 | 10 | 85 | 0 | 0 | 60922961131.5765 | 0 | 0 | 0 | 1 | 0% | 0% | 50 | 60922961131.5765
Buses | Biodiesel | Urban Biodiesel Buses | Euro VI A/B/C | DPF+SCR | SPN23 [#/kWh] | Highway | 0.04 | 1 | 10 | 85 | 0 | 0 | 47488071971.527 | 0 | 0 | 0 | 1 | 0% | 0% | 50 | 47488071971.527
Buses | Biodiesel | Urban Biodiesel Buses | Euro VI A/B/C | DPF+SCR | SPN23 [#/kWh] | Urban Peak | 0.06 | 0 | 10 | 85 | 0 | 0 | 178610770928.6208 | 0 | 0 | 0 | 1 | 0% | 0% | 50 | 178610770928.6208
Buses | Biodiesel | Urban Biodiesel Buses | Euro VI A/B/C | DPF+SCR | SPN23 [#/kWh] | Urban Off Peak | 0.06 | 0 | 10 | 85 | 0 | 0 | 178610770928.6208 | 0 | 0 | 0 | 1 | 0% | 0% | 50 | 178610770928.6208
Buses | Biodiesel | Urban Biodiesel Buses | Euro VI A/B/C | DPF+SCR | SPN23 [#/kWh] | Rural | 0.06 | 0 | 10 | 85 | 0 | 0 | 60922961131.5765 | 0 | 0 | 0 | 1 | 0% | 0% | 50 | 60922961131.5765
Buses | Biodiesel | Urban Biodiesel Buses | Euro VI A/B/C | DPF+SCR | SPN23 [#/kWh] | Highway | 0.06 | 0 | 10 | 85 | 0 | 0 | 47488071971.527 | 0 | 0 | 0 | 1 | 0% | 0% | 50 | 47488071971.527
Buses | Biodiesel | Urban Biodiesel Buses | Euro VI A/B/C | DPF+SCR | SPN23 [#/kWh] | Urban Peak | 0.06 | 0.5 | 10 | 85 | 0 | 0 | 178610770928.6208 | 0 | 0 | 0 | 1 | 0% | 0% | 50 | 178610770928.6208
Buses | Biodiesel | Urban Biodiesel Buses | Euro VI A/B/C | DPF+SCR | SPN23 [#/kWh] | Urban Off Peak | 0.06 | 0.5 | 10 | 85 | 0 | 0 | 178610770928.6208 | 0 | 0 | 0 | 1 | 0% | 0% | 50 | 178610770928.6208
Buses | Biodiesel | Urban Biodiesel Buses | Euro VI A/B/C | DPF+SCR | SPN23 [#/kWh] | Rural | 0.06 | 0.5 | 10 | 85 | 0 | 0 | 60922961131.5765 | 0 | 0 | 0 | 1 | 0% | 0% | 50 | 60922961131.5765
Buses | Biodiesel | Urban Biodiesel Buses | Euro VI A/B/C | DPF+SCR | SPN23 [#/kWh] | Highway | 0.06 | 0.5 | 10 | 85 | 0 | 0 | 47488071971.527 | 0 | 0 | 0 | 1 | 0% | 0% | 50 | 47488071971.527
Buses | Biodiesel | Urban Biodiesel Buses | Euro VI A/B/C | DPF+SCR | SPN23 [#/kWh] | Urban Peak | 0.06 | 1 | 10 | 85 | 0 | 0 | 178610770928.6208 | 0 | 0 | 0 | 1 | 0% | 0% | 50 | 178610770928.6208
Buses | Biodiesel | Urban Biodiesel Buses | Euro VI A/B/C | DPF+SCR | SPN23 [#/kWh] | Urban Off Peak | 0.06 | 1 | 10 | 85 | 0 | 0 | 178610770928.6208 | 0 | 0 | 0 | 1 | 0% | 0% | 50 | 178610770928.6208
Buses | Biodiesel | Urban Biodiesel Buses | Euro VI A/B/C | DPF+SCR | SPN23 [#/kWh] | Rural | 0.06 | 1 | 10 | 85 | 0 | 0 | 60922961131.5765 | 0 | 0 | 0 | 1 | 0% | 0% | 50 | 60922961131.5765
Buses | Biodiesel | Urban Biodiesel Buses | Euro VI A/B/C | DPF+SCR | SPN23 [#/kWh] | Highway | 0.06 | 1 | 10 | 85 | 0 | 0 | 47488071971.527 | 0 | 0 | 0 | 1 | 0% | 0% | 50 | 47488071971.527
Buses | Biodiesel | Urban Biodiesel Buses | Euro VI D/E | DPF+SCR | SPN23 [#/kWh] | Urban Peak | -0.06 | 0 | 10 | 85 | 0 | 0 | 178610770928.6208 | 0 | 0 | 0 | 1 | 0% | 0% | 50 | 178610770928.6208
Buses | Biodiesel | Urban Biodiesel Buses | Euro VI D/E | DPF+SCR | SPN23 [#/kWh] | Urban Off Peak | -0.06 | 0 | 10 | 85 | 0 | 0 | 178610770928.6208 | 0 | 0 | 0 | 1 | 0% | 0% | 50 | 178610770928.6208
Buses | Biodiesel | Urban Biodiesel Buses | Euro VI D/E | DPF+SCR | SPN23 [#/kWh] | Rural | -0.06 | 0 | 10 | 85 | 0 | 0 | 60922961131.5765 | 0 | 0 | 0 | 1 | 0% | 0% | 50 | 60922961131.5765
Buses | Biodiesel | Urban Biodiesel Buses | Euro VI D/E | DPF+SCR | SPN23 [#/kWh] | Highway | -0.06 | 0 | 10 | 85 | 0 | 0 | 47488071971.527 | 0 | 0 | 0 | 1 | 0% | 0% | 50 | 47488071971.527
Buses | Biodiesel | Urban Biodiesel Buses | Euro VI D/E | DPF+SCR | SPN23 [#/kWh] | Urban Peak | -0.06 | 0.5 | 10 | 85 | 0 | 0 | 178610770928.6208 | 0 | 0 | 0 | 1 | 0% | 0% | 50 | 178610770928.6208
Buses | Biodiesel | Urban Biodiesel Buses | Euro VI D/E | DPF+SCR | SPN23 [#/kWh] | Urban Off Peak | -0.06 | 0.5 | 10 | 85 | 0 | 0 | 178610770928.6208 | 0 | 0 | 0 | 1 | 0% | 0% | 50 | 178610770928.6208
Buses | Biodiesel | Urban Biodiesel Buses | Euro VI D/E | DPF+SCR | SPN23 [#/kWh] | Rural | -0.06 | 0.5 | 10 | 85 | 0 | 0 | 60922961131.5765 | 0 | 0 | 0 | 1 | 0% | 0% | 50 | 60922961131.5765
Buses | Biodiesel | Urban Biodiesel Buses | Euro VI D/E | DPF+SCR | SPN23 [#/kWh] | Highway | -0.06 | 0.5 | 10 | 85 | 0 | 0 | 47488071971.527 | 0 | 0 | 0 | 1 | 0% | 0% | 50 | 47488071971.527
Buses | Biodiesel | Urban Biodiesel Buses | Euro VI D/E | DPF+SCR | SPN23 [#/kWh] | Urban Peak | -0.06 | 1 | 10 | 85 | 0 | 0 | 178610770928.6208 | 0 | 0 | 0 | 1 | 0% | 0% | 50 | 178610770928.6208
Buses | Biodiesel | Urban Biodiesel Buses | Euro VI D/E | DPF+SCR | SPN23 [#/kWh] | Urban Off Peak | -0.06 | 1 | 10 | 85 | 0 | 0 | 178610770928.6208 | 0 | 0 | 0 | 1 | 0% | 0% | 50 | 178610770928.6208
Buses | Biodiesel | Urban Biodiesel Buses | Euro VI D/E | DPF+SCR | SPN23 [#/kWh] | Rural | -0.06 | 1 | 10 | 85 | 0 | 0 | 60922961131.5765 | 0 | 0 | 0 | 1 | 0% | 0% | 50 | 60922961131.5765
Buses | Biodiesel | Urban Biodiesel Buses | Euro VI D/E | DPF+SCR | SPN23 [#/kWh] | Highway | -0.06 | 1 | 10 | 85 | 0 | 0 | 47488071971.527 | 0 | 0 | 0 | 1 | 0% | 0% | 50 | 47488071971.527
Buses | Biodiesel | Urban Biodiesel Buses | Euro VI D/E | DPF+SCR | SPN23 [#/kWh] | Urban Peak | -0.04 | 0 | 10 | 75 | 0 | 0 | 178610770928.6208 | 0 | 0 | 0 | 1 | 0% | 0% | 50 | 178610770928.6208
Buses | Biodiesel | Urban Biodiesel Buses | Euro VI D/E | DPF+SCR | SPN23 [#/kWh] | Urban Off Peak | -0.04 | 0 | 10 | 75 | 0 | 0 | 178610770928.6208 | 0 | 0 | 0 | 1 | 0% | 0% | 50 | 178610770928.6208
Buses | Biodiesel | Urban Biodiesel Buses | Euro VI D/E | DPF+SCR | SPN23 [#/kWh] | Rural | -0.04 | 0 | 10 | 75 | 0 | 0 | 60922961131.5765 | 0 | 0 | 0 | 1 | 0% | 0% | 50 | 60922961131.5765
Buses | Biodiesel | Urban Biodiesel Buses | Euro VI D/E | DPF+SCR | SPN23 [#/kWh] | Highway | -0.04 | 0 | 10 | 75 | 0 | 0 | 47488071971.527 | 0 | 0 | 0 | 1 | 0% | 0% | 50 | 47488071971.527
Buses | Biodiesel | Urban Biodiesel Buses | Euro VI D/E | DPF+SCR | SPN23 [#/kWh] | Urban Peak | -0.04 | 0.5 | 10 | 75 | 0 | 0 | 178610770928.6208 | 0 | 0 | 0 | 1 | 0% | 0% | 50 | 178610770928.6208
Buses | Biodiesel | Urban Biodiesel Buses | Euro VI D/E | DPF+SCR | SPN23 [#/kWh] | Urban Off Peak | -0.04 | 0.5 | 10 | 75 | 0 | 0 | 178610770928.6208 | 0 | 0 | 0 | 1 | 0% | 0% | 50 | 178610770928.6208
Buses | Biodiesel | Urban Biodiesel Buses | Euro VI D/E | DPF+SCR | SPN23 [#/kWh] | Rural | -0.04 | 0.5 | 10 | 75 | 0 | 0 | 60922961131.5765 | 0 | 0 | 0 | 1 | 0% | 0% | 50 | 60922961131.5765
Buses | Biodiesel | Urban Biodiesel Buses | Euro VI D/E | DPF+SCR | SPN23 [#/kWh] | Highway | -0.04 | 0.5 | 10 | 75 | 0 | 0 | 47488071971.527 | 0 | 0 | 0 | 1 | 0% | 0% | 50 | 47488071971.527
Buses | Biodiesel | Urban Biodiesel Buses | Euro VI D/E | DPF+SCR | SPN23 [#/kWh] | Urban Peak | -0.04 | 1 | 10 | 74 | 0 | 0 | 178610770928.6208 | 0 | 0 | 0 | 1 | 0% | 0% | 50 | 178610770928.6208
Buses | Biodiesel | Urban Biodiesel Buses | Euro VI D/E | DPF+SCR | SPN23 [#/kWh] | Urban Off Peak | -0.04 | 1 | 10 | 74 | 0 | 0 | 178610770928.6208 | 0 | 0 | 0 | 1 | 0% | 0% | 50 | 178610770928.6208
Buses | Biodiesel | Urban Biodiesel Buses | Euro VI D/E | DPF+SCR | SPN23 [#/kWh] | Rural | -0.04 | 1 | 10 | 74 | 0 | 0 | 60922961131.5765 | 0 | 0 | 0 | 1 | 0% | 0% | 50 | 60922961131.5765
Buses | Biodiesel | Urban Biodiesel Buses | Euro VI D/E | DPF+SCR | SPN23 [#/kWh] | Highway | -0.04 | 1 | 10 | 74 | 0 | 0 | 47488071971.527 | 0 | 0 | 0 | 1 | 0% | 0% | 50 | 47488071971.527
Buses | Biodiesel | Urban Biodiesel Buses | Euro VI D/E | DPF+SCR | SPN23 [#/kWh] | Urban Peak | -0.02 | 0 | 10 | 85 | 0 | 0 | 178610770928.6208 | 0 | 0 | 0 | 1 | 0% | 0% | 50 | 178610770928.6208
Buses | Biodiesel | Urban Biodiesel Buses | Euro VI D/E | DPF+SCR | SPN23 [#/kWh] | Urban Off Peak | -0.02 | 0 | 10 | 85 | 0 | 0 | 178610770928.6208 | 0 | 0 | 0 | 1 | 0% | 0% | 50 | 178610770928.6208
Buses | Biodiesel | Urban Biodiesel Buses | Euro VI D/E | DPF+SCR | SPN23 [#/kWh] | Rural | -0.02 | 0 | 10 | 85 | 0 | 0 | 60922961131.5765 | 0 | 0 | 0 | 1 | 0% | 0% | 50 | 60922961131.5765
Buses | Biodiesel | Urban Biodiesel Buses | Euro VI D/E | DPF+SCR | SPN23 [#/kWh] | Highway | -0.02 | 0 | 10 | 85 | 0 | 0 | 47488071971.527 | 0 | 0 | 0 | 1 | 0% | 0% | 50 | 47488071971.527
Buses | Biodiesel | Urban Biodiesel Buses | Euro VI D/E | DPF+SCR | SPN23 [#/kWh] | Urban Peak | -0.02 | 0.5 | 10 | 85 | 0 | 0 | 178610770928.6208 | 0 | 0 | 0 | 1 | 0% | 0% | 50 | 178610770928.6208
Buses | Biodiesel | Urban Biodiesel Buses | Euro VI D/E | DPF+SCR | SPN23 [#/kWh] | Urban Off Peak | -0.02 | 0.5 | 10 | 85 | 0 | 0 | 178610770928.6208 | 0 | 0 | 0 | 1 | 0% | 0% | 50 | 178610770928.6208
Buses | Biodiesel | Urban Biodiesel Buses | Euro VI D/E | DPF+SCR | SPN23 [#/kWh] | Rural | -0.02 | 0.5 | 10 | 85 | 0 | 0 | 60922961131.5765 | 0 | 0 | 0 | 1 | 0% | 0% | 50 | 60922961131.5765
Buses | Biodiesel | Urban Biodiesel Buses | Euro VI D/E | DPF+SCR | SPN23 [#/kWh] | Highway | -0.02 | 0.5 | 10 | 85 | 0 | 0 | 47488071971.527 | 0 | 0 | 0 | 1 | 0% | 0% | 50 | 47488071971.527
Buses | Biodiesel | Urban Biodiesel Buses | Euro VI D/E | DPF+SCR | SPN23 [#/kWh] | Urban Peak | -0.02 | 1 | 10 | 70 | 0 | 0 | 178610770928.6208 | 0 | 0 | 0 | 1 | 0% | 0% | 50 | 178610770928.6208
Buses | Biodiesel | Urban Biodiesel Buses | Euro VI D/E | DPF+SCR | SPN23 [#/kWh] | Urban Off Peak | -0.02 | 1 | 10 | 70 | 0 | 0 | 178610770928.6208 | 0 | 0 | 0 | 1 | 0% | 0% | 50 | 178610770928.6208
Buses | Biodiesel | Urban Biodiesel Buses | Euro VI D/E | DPF+SCR | SPN23 [#/kWh] | Rural | -0.02 | 1 | 10 | 70 | 0 | 0 | 60922961131.5765 | 0 | 0 | 0 | 1 | 0% | 0% | 50 | 60922961131.5765
Buses | Biodiesel | Urban Biodiesel Buses | Euro VI D/E | DPF+SCR | SPN23 [#/kWh] | Highway | -0.02 | 1 | 10 | 70 | 0 | 0 | 47488071971.527 | 0 | 0 | 0 | 1 | 0% | 0% | 50 | 47488071971.527
Buses | Biodiesel | Urban Biodiesel Buses | Euro VI D/E | DPF+SCR | SPN23 [#/kWh] | Urban Peak | 0 | 0 | 10 | 85 | 0 | 0 | 178610770928.6208 | 0 | 0 | 0 | 1 | 0% | 0% | 50 | 178610770928.6208
Buses | Biodiesel | Urban Biodiesel Buses | Euro VI D/E | DPF+SCR | SPN23 [#/kWh] | Urban Off Peak | 0 | 0 | 10 | 85 | 0 | 0 | 178610770928.6208 | 0 | 0 | 0 | 1 | 0% | 0% | 50 | 178610770928.6208
Buses | Biodiesel | Urban Biodiesel Buses | Euro VI D/E | DPF+SCR | SPN23 [#/kWh] | Rural | 0 | 0 | 10 | 85 | 0 | 0 | 60922961131.5765 | 0 | 0 | 0 | 1 | 0% | 0% | 50 | 60922961131.5765
Buses | Biodiesel | Urban Biodiesel Buses | Euro VI D/E | DPF+SCR | SPN23 [#/kWh] | Highway | 0 | 0 | 10 | 85 | 0 | 0 | 47488071971.527 | 0 | 0 | 0 | 1 | 0% | 0% | 50 | 47488071971.527
Buses | Biodiesel | Urban Biodiesel Buses | Euro VI D/E | DPF+SCR | SPN23 [#/kWh] | Urban Peak | 0 | 0.5 | 10 | 85 | 0 | 0 | 178610770928.6208 | 0 | 0 | 0 | 1 | 0% | 0% | 50 | 178610770928.6208
Buses | Biodiesel | Urban Biodiesel Buses | Euro VI D/E | DPF+SCR | SPN23 [#/kWh] | Urban Off Peak | 0 | 0.5 | 10 | 85 | 0 | 0 | 178610770928.6208 | 0 | 0 | 0 | 1 | 0% | 0% | 50 | 178610770928.6208
Buses | Biodiesel | Urban Biodiesel Buses | Euro VI D/E | DPF+SCR | SPN23 [#/kWh] | Rural | 0 | 0.5 | 10 | 85 | 0 | 0 | 60922961131.5765 | 0 | 0 | 0 | 1 | 0% | 0% | 50 | 60922961131.5765
Buses | Biodiesel | Urban Biodiesel Buses | Euro VI D/E | DPF+SCR | SPN23 [#/kWh] | Highway | 0 | 0.5 | 10 | 85 | 0 | 0 | 47488071971.527 | 0 | 0 | 0 | 1 | 0% | 0% | 50 | 47488071971.527
Buses | Biodiesel | Urban Biodiesel Buses | Euro VI D/E | DPF+SCR | SPN23 [#/kWh] | Urban Peak | 0 | 1 | 10 | 85 | 0 | 0 | 178610770928.6208 | 0 | 0 | 0 | 1 | 0% | 0% | 50 | 178610770928.6208
Buses | Biodiesel | Urban Biodiesel Buses | Euro VI D/E | DPF+SCR | SPN23 [#/kWh] | Urban Off Peak | 0 | 1 | 10 | 85 | 0 | 0 | 178610770928.6208 | 0 | 0 | 0 | 1 | 0% | 0% | 50 | 178610770928.6208
Buses | Biodiesel | Urban Biodiesel Buses | Euro VI D/E | DPF+SCR | SPN23 [#/kWh] | Rural | 0 | 1 | 10 | 85 | 0 | 0 | 60922961131.5765 | 0 | 0 | 0 | 1 | 0% | 0% | 50 | 60922961131.5765
Buses | Biodiesel | Urban Biodiesel Buses | Euro VI D/E | DPF+SCR | SPN23 [#/kWh] | Highway | 0 | 1 | 10 | 85 | 0 | 0 | 47488071971.527 | 0 | 0 | 0 | 1 | 0% | 0% | 50 | 47488071971.527
Buses | Biodiesel | Urban Biodiesel Buses | Euro VI D/E | DPF+SCR | SPN23 [#/kWh] | Urban Peak | 0.02 | 0 | 10 | 80 | 0 | 0 | 178610770928.6208 | 0 | 0 | 0 | 1 | 0% | 0% | 50 | 178610770928.6208
Buses | Biodiesel | Urban Biodiesel Buses | Euro VI D/E | DPF+SCR | SPN23 [#/kWh] | Urban Off Peak | 0.02 | 0 | 10 | 80 | 0 | 0 | 178610770928.6208 | 0 | 0 | 0 | 1 | 0% | 0% | 50 | 178610770928.6208
Buses | Biodiesel | Urban Biodiesel Buses | Euro VI D/E | DPF+SCR | SPN23 [#/kWh] | Rural | 0.02 | 0 | 10 | 80 | 0 | 0 | 60922961131.5765 | 0 | 0 | 0 | 1 | 0% | 0% | 50 | 60922961131.5765
Buses | Biodiesel | Urban Biodiesel Buses | Euro VI D/E | DPF+SCR | SPN23 [#/kWh] | Highway | 0.02 | 0 | 10 | 80 | 0 | 0 | 47488071971.527 | 0 | 0 | 0 | 1 | 0% | 0% | 50 | 47488071971.527
Buses | Biodiesel | Urban Biodiesel Buses | Euro VI D/E | DPF+SCR | SPN23 [#/kWh] | Urban Peak | 0.02 | 0.5 | 10 | 65 | 0 | 0 | 178610770928.6208 | 0 | 0 | 0 | 1 | 0% | 0% | 50 | 178610770928.6208
Buses | Biodiesel | Urban Biodiesel Buses | Euro VI D/E | DPF+SCR | SPN23 [#/kWh] | Urban Off Peak | 0.02 | 0.5 | 10 | 65 | 0 | 0 | 178610770928.6208 | 0 | 0 | 0 | 1 | 0% | 0% | 50 | 178610770928.6208
Buses | Biodiesel | Urban Biodiesel Buses | Euro VI D/E | DPF+SCR | SPN23 [#/kWh] | Rural | 0.02 | 0.5 | 10 | 65 | 0 | 0 | 60922961131.5765 | 0 | 0 | 0 | 1 | 0% | 0% | 50 | 60922961131.5765
Buses | Biodiesel | Urban Biodiesel Buses | Euro VI D/E | DPF+SCR | SPN23 [#/kWh] | Highway | 0.02 | 0.5 | 10 | 65 | 0 | 0 | 47488071971.527 | 0 | 0 | 0 | 1 | 0% | 0% | 50 | 47488071971.527
Buses | Biodiesel | Urban Biodiesel Buses | Euro VI D/E | DPF+SCR | SPN23 [#/kWh] | Urban Peak | 0.02 | 1 | 10 | 55 | 0 | 0 | 178610770928.6208 | 0 | 0 | 0 | 1 | 0% | 0% | 50 | 178610770928.6208
Buses | Biodiesel | Urban Biodiesel Buses | Euro VI D/E | DPF+SCR | SPN23 [#/kWh] | Urban Off Peak | 0.02 | 1 | 10 | 55 | 0 | 0 | 178610770928.6208 | 0 | 0 | 0 | 1 | 0% | 0% | 50 | 178610770928.6208
Buses | Biodiesel | Urban Biodiesel Buses | Euro VI D/E | DPF+SCR | SPN23 [#/kWh] | Rural | 0.02 | 1 | 10 | 55 | 0 | 0 | 60922961131.5765 | 0 | 0 | 0 | 1 | 0% | 0% | 50 | 60922961131.5765
Buses | Biodiesel | Urban Biodiesel Buses | Euro VI D/E | DPF+SCR | SPN23 [#/kWh] | Highway | 0.02 | 1 | 10 | 55 | 0 | 0 | 47488071971.527 | 0 | 0 | 0 | 1 | 0% | 0% | 50 | 47488071971.527
Buses | Biodiesel | Urban Biodiesel Buses | Euro VI D/E | DPF+SCR | SPN23 [#/kWh] | Urban Peak | 0.04 | 0 | 10 | 85 | 0 | 0 | 178610770928.6208 | 0 | 0 | 0 | 1 | 0% | 0% | 50 | 178610770928.6208
Buses | Biodiesel | Urban Biodiesel Buses | Euro VI D/E | DPF+SCR | SPN23 [#/kWh] | Urban Off Peak | 0.04 | 0 | 10 | 85 | 0 | 0 | 178610770928.6208 | 0 | 0 | 0 | 1 | 0% | 0% | 50 | 178610770928.6208
Buses | Biodiesel | Urban Biodiesel Buses | Euro VI D/E | DPF+SCR | SPN23 [#/kWh] | Rural | 0.04 | 0 | 10 | 85 | 0 | 0 | 60922961131.5765 | 0 | 0 | 0 | 1 | 0% | 0% | 50 | 60922961131.5765
Buses | Biodiesel | Urban Biodiesel Buses | Euro VI D/E | DPF+SCR | SPN23 [#/kWh] | Highway | 0.04 | 0 | 10 | 85 | 0 | 0 | 47488071971.527 | 0 | 0 | 0 | 1 | 0% | 0% | 50 | 47488071971.527
Buses | Biodiesel | Urban Biodiesel Buses | Euro VI D/E | DPF+SCR | SPN23 [#/kWh] | Urban Peak | 0.04 | 0.5 | 10 | 85 | 0 | 0 | 178610770928.6208 | 0 | 0 | 0 | 1 | 0% | 0% | 50 | 178610770928.6208
Buses | Biodiesel | Urban Biodiesel Buses | Euro VI D/E | DPF+SCR | SPN23 [#/kWh] | Urban Off Peak | 0.04 | 0.5 | 10 | 85 | 0 | 0 | 178610770928.6208 | 0 | 0 | 0 | 1 | 0% | 0% | 50 | 178610770928.6208
Buses | Biodiesel | Urban Biodiesel Buses | Euro VI D/E | DPF+SCR | SPN23 [#/kWh] | Rural | 0.04 | 0.5 | 10 | 85 | 0 | 0 | 60922961131.5765 | 0 | 0 | 0 | 1 | 0% | 0% | 50 | 60922961131.5765
Buses | Biodiesel | Urban Biodiesel Buses | Euro VI D/E | DPF+SCR | SPN23 [#/kWh] | Highway | 0.04 | 0.5 | 10 | 85 | 0 | 0 | 47488071971.527 | 0 | 0 | 0 | 1 | 0% | 0% | 50 | 47488071971.527
Buses | Biodiesel | Urban Biodiesel Buses | Euro VI D/E | DPF+SCR | SPN23 [#/kWh] | Urban Peak | 0.04 | 1 | 10 | 85 | 0 | 0 | 178610770928.6208 | 0 | 0 | 0 | 1 | 0% | 0% | 50 | 178610770928.6208
Buses | Biodiesel | Urban Biodiesel Buses | Euro VI D/E | DPF+SCR | SPN23 [#/kWh] | Urban Off Peak | 0.04 | 1 | 10 | 85 | 0 | 0 | 178610770928.6208 | 0 | 0 | 0 | 1 | 0% | 0% | 50 | 178610770928.6208
Buses | Biodiesel | Urban Biodiesel Buses | Euro VI D/E | DPF+SCR | SPN23 [#/kWh] | Rural | 0.04 | 1 | 10 | 85 | 0 | 0 | 60922961131.5765 | 0 | 0 | 0 | 1 | 0% | 0% | 50 | 60922961131.5765
Buses | Biodiesel | Urban Biodiesel Buses | Euro VI D/E | DPF+SCR | SPN23 [#/kWh] | Highway | 0.04 | 1 | 10 | 85 | 0 | 0 | 47488071971.527 | 0 | 0 | 0 | 1 | 0% | 0% | 50 | 47488071971.527
Buses | Biodiesel | Urban Biodiesel Buses | Euro VI D/E | DPF+SCR | SPN23 [#/kWh] | Urban Peak | 0.06 | 0 | 10 | 85 | 0 | 0 | 178610770928.6208 | 0 | 0 | 0 | 1 | 0% | 0% | 50 | 178610770928.6208
Buses | Biodiesel | Urban Biodiesel Buses | Euro VI D/E | DPF+SCR | SPN23 [#/kWh] | Urban Off Peak | 0.06 | 0 | 10 | 85 | 0 | 0 | 178610770928.6208 | 0 | 0 | 0 | 1 | 0% | 0% | 50 | 178610770928.6208
Buses | Biodiesel | Urban Biodiesel Buses | Euro VI D/E | DPF+SCR | SPN23 [#/kWh] | Rural | 0.06 | 0 | 10 | 85 | 0 | 0 | 60922961131.5765 | 0 | 0 | 0 | 1 | 0% | 0% | 50 | 60922961131.5765
Buses | Biodiesel | Urban Biodiesel Buses | Euro VI D/E | DPF+SCR | SPN23 [#/kWh] | Highway | 0.06 | 0 | 10 | 85 | 0 | 0 | 47488071971.527 | 0 | 0 | 0 | 1 | 0% | 0% | 50 | 47488071971.527
Buses | Biodiesel | Urban Biodiesel Buses | Euro VI D/E | DPF+SCR | SPN23 [#/kWh] | Urban Peak | 0.06 | 0.5 | 10 | 85 | 0 | 0 | 178610770928.6208 | 0 | 0 | 0 | 1 | 0% | 0% | 50 | 178610770928.6208
Buses | Biodiesel | Urban Biodiesel Buses | Euro VI D/E | DPF+SCR | SPN23 [#/kWh] | Urban Off Peak | 0.06 | 0.5 | 10 | 85 | 0 | 0 | 178610770928.6208 | 0 | 0 | 0 | 1 | 0% | 0% | 50 | 178610770928.6208
Buses | Biodiesel | Urban Biodiesel Buses | Euro VI D/E | DPF+SCR | SPN23 [#/kWh] | Rural | 0.06 | 0.5 | 10 | 85 | 0 | 0 | 60922961131.5765 | 0 | 0 | 0 | 1 | 0% | 0% | 50 | 60922961131.5765
Buses | Biodiesel | Urban Biodiesel Buses | Euro VI D/E | DPF+SCR | SPN23 [#/kWh] | Highway | 0.06 | 0.5 | 10 | 85 | 0 | 0 | 47488071971.527 | 0 | 0 | 0 | 1 | 0% | 0% | 50 | 47488071971.527
Buses | Biodiesel | Urban Biodiesel Buses | Euro VI D/E | DPF+SCR | SPN23 [#/kWh] | Urban Peak | 0.06 | 1 | 10 | 85 | 0 | 0 | 178610770928.6208 | 0 | 0 | 0 | 1 | 0% | 0% | 50 | 178610770928.6208
Buses | Biodiesel | Urban Biodiesel Buses | Euro VI D/E | DPF+SCR | SPN23 [#/kWh] | Urban Off Peak | 0.06 | 1 | 10 | 85 | 0 | 0 | 178610770928.6208 | 0 | 0 | 0 | 1 | 0% | 0% | 50 | 178610770928.6208
Buses | Biodiesel | Urban Biodiesel Buses | Euro VI D/E | DPF+SCR | SPN23 [#/kWh] | Rural | 0.06 | 1 | 10 | 85 | 0 | 0 | 60922961131.5765 | 0 | 0 | 0 | 1 | 0% | 0% | 50 | 60922961131.5765
Buses | Biodiesel | Urban Biodiesel Buses | Euro VI D/E | DPF+SCR | SPN23 [#/kWh] | Highway | 0.06 | 1 | 10 | 85 | 0 | 0 | 47488071971.527 | 0 | 0 | 0 | 1 | 0% | 0% | 50 | 47488071971.527
L-Category | Petrol | Mopeds 2-stroke <50 cm³ | Conventional |  | SPN23 |  |  |  | 5 | 110 | 0 | 0 | 10000000000000 | 0 | 0 | 0 | 1 | 0% | 0% | 50 | 10000000000000
L-Category | Petrol | Mopeds 2-stroke <50 cm³ | Euro 1 |  | SPN23 |  |  |  | 5 | 110 | 0 | 0 | 10000000000000 | 0 | 0 | 0 | 1 | 0% | 0% | 50 | 10000000000000
L-Category | Petrol | Mopeds 2-stroke <50 cm³ | Euro 2 |  | SPN23 |  |  |  | 5 | 110 | 0 | 0 | 8000000000000 | 0 | 0 | 0 | 1 | 0% | 0% | 50 | 8000000000000
L-Category | Petrol | Mopeds 2-stroke <50 cm³ | Euro 3 |  | SPN23 |  |  |  | 5 | 110 | 0 | 0 | 7000000000000 | 0 | 0 | 0 | 1 | 0% | 0% | 50 | 7000000000000
L-Category | Petrol | Mopeds 2-stroke <50 cm³ | Euro 4 |  | SPN23 |  |  |  | 5 | 110 | 0 | 0 | 4000000000000 | 0 | 0 | 0 | 1 | 0% | 0% | 50 | 4000000000000
L-Category | Petrol | Mopeds 2-stroke <50 cm³ | Euro 5 |  | SPN23 |  |  |  | 5 | 110 | 0 | 0 | 4000000000000 | 0 | 0 | 0 | 1 | 0% | 0% | 50 | 4000000000000
L-Category | Petrol | Mopeds 4-stroke <50 cm³ | Conventional |  | SPN23 |  |  |  | 5 | 110 | 0 | 0 | 10000000000000 | 0 | 0 | 0 | 1 | 0% | 0% | 50 | 10000000000000
L-Category | Petrol | Mopeds 4-stroke <50 cm³ | Euro 1 |  | SPN23 |  |  |  | 5 | 110 | 0 | 0 | 10000000000000 | 0 | 0 | 0 | 1 | 0% | 0% | 50 | 10000000000000
L-Category | Petrol | Mopeds 4-stroke <50 cm³ | Euro 2 |  | SPN23 |  |  |  | 5 | 110 | 0 | 0 | 2000000000000 | 0 | 0 | 0 | 1 | 0% | 0% | 50 | 2000000000000
L-Category | Petrol | Mopeds 4-stroke <50 cm³ | Euro 3 |  | SPN23 |  |  |  | 5 | 110 | 0 | 0 | 500000000000 | 0 | 0 | 0 | 1 | 0% | 0% | 50 | 500000000000
L-Category | Petrol | Mopeds 4-stroke <50 cm³ | Euro 4 |  | SPN23 |  |  |  | 5 | 110 | 0 | 0 | 500000000000 | 0 | 0 | 0 | 1 | 0% | 0% | 50 | 500000000000
L-Category | Petrol | Mopeds 4-stroke <50 cm³ | Euro 5 |  | SPN23 |  |  |  | 5 | 110 | 0 | 0 | 500000000000 | 0 | 0 | 0 | 1 | 0% | 0% | 50 | 500000000000
L-Category | Petrol | Motorcycles 2-stroke >50 cm³ | Conventional |  | SPN23 |  |  |  | 5 | 110 | 0 | 0 | 3000000000000 | 0 | 0 | 0 | 1 | 0% | 0% | 50 | 3000000000000
L-Category | Petrol | Motorcycles 2-stroke >50 cm³ | Euro 1 |  | SPN23 |  |  |  | 5 | 110 | 0 | 0 | 3000000000000 | 0 | 0 | 0 | 1 | 0% | 0% | 50 | 3000000000000
L-Category | Petrol | Motorcycles 2-stroke >50 cm³ | Euro 2 |  | SPN23 |  |  |  | 5 | 110 | 0 | 0 | 3000000000000 | 0 | 0 | 0 | 1 | 0% | 0% | 50 | 3000000000000
L-Category | Petrol | Motorcycles 2-stroke >50 cm³ | Euro 3 |  | SPN23 |  |  |  | 5 | 110 | 0 | 0 | 1.0667e+12 | 0 | 0 | 0 | 1 | 0% | 0% | 50 | 1.0667e+12
L-Category | Petrol | Motorcycles 2-stroke >50 cm³ | Euro 4 |  | SPN23 |  |  |  | 5 | 110 | 0 | 0 | 853571428571.4286 | 0 | 0 | 0 | 1 | 0% | 0% | 50 | 853571428571.4286
L-Category | Petrol | Motorcycles 2-stroke >50 cm³ | Euro 5 |  | SPN23 |  |  |  | 5 | 110 | 0 | 0 | 853571428571.4286 | 0 | 0 | 0 | 1 | 0% | 0% | 50 | 853571428571.4286
L-Category | Petrol | Motorcycles 4-stroke <250 cm³ | Conventional |  | SPN23 |  |  |  | 5 | 110 | 0 | 0 | 3000000000000 | 0 | 0 | 0 | 1 | 0% | 0% | 50 | 3000000000000
L-Category | Petrol | Motorcycles 4-stroke <250 cm³ | Euro 1 |  | SPN23 |  |  |  | 5 | 110 | 0 | 0 | 3000000000000 | 0 | 0 | 0 | 1 | 0% | 0% | 50 | 3000000000000
L-Category | Petrol | Motorcycles 4-stroke <250 cm³ | Euro 2 |  | SPN23 |  |  |  | 5 | 110 | 0 | 0 | 3000000000000 | 0 | 0 | 0 | 1 | 0% | 0% | 50 | 3000000000000
L-Category | Petrol | Motorcycles 4-stroke <250 cm³ | Euro 3 |  | SPN23 |  |  |  | 5 | 110 | 0 | 0 | 1.0667e+12 | 0 | 0 | 0 | 1 | 0% | 0% | 50 | 1.0667e+12
L-Category | Petrol | Motorcycles 4-stroke <250 cm³ | Euro 4 |  | SPN23 |  |  |  | 5 | 110 | 0 | 0 | 853571428571.4286 | 0 | 0 | 0 | 1 | 0% | 0% | 50 | 853571428571.4286
L-Category | Petrol | Motorcycles 4-stroke <250 cm³ | Euro 5 |  | SPN23 |  |  |  | 5 | 110 | 0 | 0 | 853571428571.4286 | 0 | 0 | 0 | 1 | 0% | 0% | 50 | 853571428571.4286
L-Category | Petrol | Motorcycles 4-stroke 250 - 750 cm³ | Conventional |  | SPN23 |  |  |  | 5 | 110 | 0 | 0 | 3000000000000 | 0 | 0 | 0 | 1 | 0% | 0% | 50 | 3000000000000
L-Category | Petrol | Motorcycles 4-stroke 250 - 750 cm³ | Euro 1 |  | SPN23 |  |  |  | 5 | 110 | 0 | 0 | 3000000000000 | 0 | 0 | 0 | 1 | 0% | 0% | 50 | 3000000000000
L-Category | Petrol | Motorcycles 4-stroke 250 - 750 cm³ | Euro 2 |  | SPN23 |  |  |  | 5 | 110 | 0 | 0 | 3000000000000 | 0 | 0 | 0 | 1 | 0% | 0% | 50 | 3000000000000
L-Category | Petrol | Motorcycles 4-stroke 250 - 750 cm³ | Euro 3 |  | SPN23 |  |  |  | 5 | 110 | 0 | 0 | 1.0667e+12 | 0 | 0 | 0 | 1 | 0% | 0% | 50 | 1.0667e+12
L-Category | Petrol | Motorcycles 4-stroke 250 - 750 cm³ | Euro 4 |  | SPN23 |  |  |  | 5 | 110 | 0 | 0 | 853571428571.4286 | 0 | 0 | 0 | 1 | 0% | 0% | 50 | 853571428571.4286
L-Category | Petrol | Motorcycles 4-stroke 250 - 750 cm³ | Euro 5 |  | SPN23 |  |  |  | 5 | 110 | 0 | 0 | 853571428571.4286 | 0 | 0 | 0 | 1 | 0% | 0% | 50 | 853571428571.4286
L-Category | Petrol | Motorcycles 4-stroke >750 cm³ | Conventional |  | SPN23 |  |  |  | 5 | 110 | 0 | 0 | 3000000000000 | 0 | 0 | 0 | 1 | 0% | 0% | 50 | 3000000000000
L-Category | Petrol | Motorcycles 4-stroke >750 cm³ | Euro 1 |  | SPN23 |  |  |  | 5 | 110 | 0 | 0 | 3000000000000 | 0 | 0 | 0 | 1 | 0% | 0% | 50 | 3000000000000
L-Category | Petrol | Motorcycles 4-stroke >750 cm³ | Euro 2 |  | SPN23 |  |  |  | 5 | 110 | 0 | 0 | 3000000000000 | 0 | 0 | 0 | 1 | 0% | 0% | 50 | 3000000000000
L-Category | Petrol | Motorcycles 4-stroke >750 cm³ | Euro 3 |  | SPN23 |  |  |  | 5 | 110 | 0 | 0 | 1.0667e+12 | 0 | 0 | 0 | 1 | 0% | 0% | 50 | 1.0667e+12
L-Category | Petrol | Motorcycles 4-stroke >750 cm³ | Euro 4 |  | SPN23 |  |  |  | 5 | 110 | 0 | 0 | 853571428571.4286 | 0 | 0 | 0 | 1 | 0% | 0% | 50 | 853571428571.4286
L-Category | Petrol | Motorcycles 4-stroke >750 cm³ | Euro 5 |  | SPN23 |  |  |  | 5 | 110 | 0 | 0 | 853571428571.4286 | 0 | 0 | 0 | 1 | 0% | 0% | 50 | 853571428571.4286
L-Category | Petrol | Quad & ATVs | Euro 1 |  | SPN23 |  |  |  | 5 | 110 | 0 | 0 | 5800000000000 | 0 | 0 | 0 | 1 | 0% | 0% | 50 | 5800000000000
L-Category | Petrol | Quad & ATVs | Euro 2 |  | SPN23 |  |  |  | 5 | 110 | 0 | 0 | 2900000000000 | 0 | 0 | 0 | 1 | 0% | 0% | 50 | 2900000000000
L-Category | Petrol | Quad & ATVs | Euro 3 |  | SPN23 |  |  |  | 5 | 110 | 0 | 0 | 2900000000000 | 0 | 0 | 0 | 1 | 0% | 0% | 50 | 2900000000000
L-Category | Petrol | Quad & ATVs | Euro 4 |  | SPN23 |  |  |  | 5 | 110 | 0 | 0 | 1000000000000 | 0 | 0 | 0 | 1 | 0% | 0% | 50 | 1000000000000
L-Category | Petrol | Quad & ATVs | Euro 5 |  | SPN23 |  |  |  | 5 | 110 | 0 | 0 | 1000000000000 | 0 | 0 | 0 | 1 | 0% | 0% | 50 | 1000000000000
L-Category | Diesel | Micro-car | Euro 1 |  | SPN23 |  |  |  | 5 | 110 | 0 | 0 | 80000000000000 | 0 | 0 | 0 | 1 | 0% | 0% | 50 | 80000000000000
L-Category | Diesel | Micro-car | Euro 2 |  | SPN23 |  |  |  | 5 | 110 | 0 | 0 | 40000000000000 | 0 | 0 | 0 | 1 | 0% | 0% | 50 | 40000000000000
L-Category | Diesel | Micro-car | Euro 3 |  | SPN23 |  |  |  | 5 | 110 | 0 | 0 | 40000000000000 | 0 | 0 | 0 | 1 | 0% | 0% | 50 | 40000000000000
L-Category | Diesel | Micro-car | Euro 4 |  | SPN23 |  |  |  | 5 | 110 | 0 | 0 | 20000000000000 | 0 | 0 | 0 | 1 | 0% | 0% | 50 | 20000000000000
L-Category | Diesel | Micro-car | Euro 5 |  | SPN23 |  |  |  | 5 | 110 | 0 | 0 | 20000000000000 | 0 | 0 | 0 | 1 | 0% | 0% | 50 | 20000000000000
Passenger Cars | Petrol | Mini | Euro 4 | GDI | PM Exhaust | Urban Peak |  |  | 10 | 130 | 0 | 0 | 0.00128 | 0 | 0 | 0 | 1 | 0% | 0% | 50 | 0.00128
Passenger Cars | Petrol | Mini | Euro 4 | GDI | PM Exhaust | Urban Off Peak |  |  | 10 | 130 | 0 | 0 | 0.00128 | 0 | 0 | 0 | 1 | 0% | 0% | 50 | 0.00128
Passenger Cars | Petrol | Mini | Euro 4 | GDI | PM Exhaust | Rural |  |  | 10 | 130 | 0 | 0 | 0.000836 | 0 | 0 | 0 | 1 | 0% | 0% | 50 | 0.000836
Passenger Cars | Petrol | Mini | Euro 4 | GDI | PM Exhaust | Highway |  |  | 10 | 130 | 0 | 0 | 0.00119 | 0 | 0 | 0 | 1 | 0% | 0% | 50 | 0.00119
Passenger Cars | Petrol | Mini | Euro 4 | PFI | PM Exhaust | Urban Peak |  |  | 10 | 130 | 0 | 0 | 0.00128 | 0 | 0 | 0 | 1 | 0% | 0% | 50 | 0.00128
Passenger Cars | Petrol | Mini | Euro 4 | PFI | PM Exhaust | Urban Off Peak |  |  | 10 | 130 | 0 | 0 | 0.00128 | 0 | 0 | 0 | 1 | 0% | 0% | 50 | 0.00128
Passenger Cars | Petrol | Mini | Euro 4 | PFI | PM Exhaust | Rural |  |  | 10 | 130 | 0 | 0 | 0.000836 | 0 | 0 | 0 | 1 | 0% | 0% | 50 | 0.000836
Passenger Cars | Petrol | Mini | Euro 4 | PFI | PM Exhaust | Highway |  |  | 10 | 130 | 0 | 0 | 0.00119 | 0 | 0 | 0 | 1 | 0% | 0% | 50 | 0.00119
Passenger Cars | Petrol | Mini | Euro 5 | GDI | PM Exhaust | Cold |  |  | 10 | 130 | 0 | 0 | 0.00202 | 0 | 0 | 0 | 1 | 0% | 0% | 50 | 0.00202
Passenger Cars | Petrol | Mini | Euro 5 | GDI | PM Exhaust | Hot |  |  | 10 | 130 | 0 | 0 | 0.00077 | 0 | 0 | 0 | 1 | 0% | 0% | 50 | 0.00077
Passenger Cars | Petrol | Mini | Euro 5 | PFI | PM Exhaust | Cold |  |  | 10 | 130 | 0 | 0 | 0.001424 | 0 | 0 | 0 | 1 | 0% | 0% | 50 | 0.001424
Passenger Cars | Petrol | Mini | Euro 5 | PFI | PM Exhaust | Hot |  |  | 10 | 130 | 0 | 0 | 0.0005428 | 0 | 0 | 0 | 1 | 0% | 0% | 50 | 0.0005428
Passenger Cars | Petrol | Mini | Euro 6 a/b/c | GDI | PM Exhaust | Cold |  |  | 10 | 130 | 0 | 0 | 0.0009 | 0 | 0 | 0 | 1 | 0% | 0% | 50 | 0.0009
Passenger Cars | Petrol | Mini | Euro 6 a/b/c | GDI | PM Exhaust | Hot |  |  | 10 | 130 | 0 | 0 | 0.0004 | 0 | 0 | 0 | 1 | 0% | 0% | 50 | 0.0004
Passenger Cars | Petrol | Mini | Euro 6 a/b/c | PFI | PM Exhaust | Cold |  |  | 10 | 130 | 0 | 0 | 0.00067382 | 0 | 0 | 0 | 1 | 0% | 0% | 50 | 0.00067382
Passenger Cars | Petrol | Mini | Euro 6 a/b/c | PFI | PM Exhaust | Hot |  |  | 10 | 130 | 0 | 0 | 0.00029948 | 0 | 0 | 0 | 1 | 0% | 0% | 50 | 0.00029948
Passenger Cars | Petrol | Mini | Euro 6 d-temp | GDI | PM Exhaust | Cold |  |  | 10 | 130 | 0 | 0 | 0.0009 | 0 | 0 | 0 | 1 | 0% | 0% | 50 | 0.0009
Passenger Cars | Petrol | Mini | Euro 6 d-temp | GDI | PM Exhaust | Hot |  |  | 10 | 130 | 0 | 0 | 0.0004 | 0 | 0 | 0 | 1 | 0% | 0% | 50 | 0.0004
Passenger Cars | Petrol | Mini | Euro 6 d-temp | PFI | PM Exhaust | Cold |  |  | 10 | 130 | 0 | 0 | 0.00067382 | 0 | 0 | 0 | 1 | 0% | 0% | 50 | 0.00067382
Passenger Cars | Petrol | Mini | Euro 6 d-temp | PFI | PM Exhaust | Hot |  |  | 10 | 130 | 0 | 0 | 0.00029948 | 0 | 0 | 0 | 1 | 0% | 0% | 50 | 0.00029948
Passenger Cars | Petrol | Mini | Euro 6 d-temp | GDI+GPF | PM Exhaust | Cold |  |  | 10 | 130 | 0 | 0 | 0.00025393 | 0 | 0 | 0 | 1 | 0% | 0% | 50 | 0.00025393
Passenger Cars | Petrol | Mini | Euro 6 d-temp | GDI+GPF | PM Exhaust | Hot |  |  | 10 | 130 | 0 | 0 | 0.00011286 | 0 | 0 | 0 | 1 | 0% | 0% | 50 | 0.00011286
Passenger Cars | Petrol | Mini | Euro 6 d | GDI | PM Exhaust | Cold |  |  | 10 | 130 | 0 | 0 | 0.0009 | 0 | 0 | 0 | 1 | 0% | 0% | 50 | 0.0009
Passenger Cars | Petrol | Mini | Euro 6 d | GDI | PM Exhaust | Hot |  |  | 10 | 130 | 0 | 0 | 0.0004 | 0 | 0 | 0 | 1 | 0% | 0% | 50 | 0.0004
Passenger Cars | Petrol | Mini | Euro 6 d | PFI | PM Exhaust | Cold |  |  | 10 | 130 | 0 | 0 | 0.00067382 | 0 | 0 | 0 | 1 | 0% | 0% | 50 | 0.00067382
Passenger Cars | Petrol | Mini | Euro 6 d | PFI | PM Exhaust | Hot |  |  | 10 | 130 | 0 | 0 | 0.00029948 | 0 | 0 | 0 | 1 | 0% | 0% | 50 | 0.00029948
Passenger Cars | Petrol | Mini | Euro 6 d | GDI+GPF | PM Exhaust | Cold |  |  | 10 | 130 | 0 | 0 | 0.00025393 | 0 | 0 | 0 | 1 | 0% | 0% | 50 | 0.00025393
Passenger Cars | Petrol | Mini | Euro 6 d | GDI+GPF | PM Exhaust | Hot |  |  | 10 | 130 | 0 | 0 | 0.00011286 | 0 | 0 | 0 | 1 | 0% | 0% | 50 | 0.00011286
Passenger Cars | Petrol | Small | PRE ECE |  | PM Exhaust | Urban Peak |  |  | 10 | 130 | 0 | 0 | 0.00202 | 0 | 0 | 0 | 1 | 0% | 0% | 50 | 0.00202
Passenger Cars | Petrol | Small | PRE ECE |  | PM Exhaust | Urban Off Peak |  |  | 10 | 130 | 0 | 0 | 0.00077 | 0 | 0 | 0 | 1 | 0% | 0% | 50 | 0.00077
Passenger Cars | Petrol | Small | PRE ECE |  | PM Exhaust | Rural |  |  | 10 | 130 | 0 | 0 | 0.001424 | 0 | 0 | 0 | 1 | 0% | 0% | 50 | 0.001424
Passenger Cars | Petrol | Small | PRE ECE |  | PM Exhaust | Highway |  |  | 10 | 130 | 0 | 0 | 0.0005428 | 0 | 0 | 0 | 1 | 0% | 0% | 50 | 0.0005428
Passenger Cars | Petrol | Small | ECE 15/00-01 |  | PM Exhaust | Urban Peak |  |  | 10 | 130 | 0 | 0 | 0.0009 | 0 | 0 | 0 | 1 | 0% | 0% | 50 | 0.0009
Passenger Cars | Petrol | Small | ECE 15/00-01 |  | PM Exhaust | Urban Off Peak |  |  | 10 | 130 | 0 | 0 | 0.0004 | 0 | 0 | 0 | 1 | 0% | 0% | 50 | 0.0004
Passenger Cars | Petrol | Small | ECE 15/00-01 |  | PM Exhaust | Rural |  |  | 10 | 130 | 0 | 0 | 0.00067382 | 0 | 0 | 0 | 1 | 0% | 0% | 50 | 0.00067382
Passenger Cars | Petrol | Small | ECE 15/00-01 |  | PM Exhaust | Highway |  |  | 10 | 130 | 0 | 0 | 0.00029948 | 0 | 0 | 0 | 1 | 0% | 0% | 50 | 0.00029948
Passenger Cars | Petrol | Small | ECE 15/02 |  | PM Exhaust | Urban Peak |  |  | 10 | 130 | 0 | 0 | 0.0009 | 0 | 0 | 0 | 1 | 0% | 0% | 50 | 0.0009
Passenger Cars | Petrol | Small | ECE 15/02 |  | PM Exhaust | Urban Off Peak |  |  | 10 | 130 | 0 | 0 | 0.0004 | 0 | 0 | 0 | 1 | 0% | 0% | 50 | 0.0004
Passenger Cars | Petrol | Small | ECE 15/02 |  | PM Exhaust | Rural |  |  | 10 | 130 | 0 | 0 | 0.00067382 | 0 | 0 | 0 | 1 | 0% | 0% | 50 | 0.00067382
Passenger Cars | Petrol | Small | ECE 15/02 |  | PM Exhaust | Highway |  |  | 10 | 130 | 0 | 0 | 0.00029948 | 0 | 0 | 0 | 1 | 0% | 0% | 50 | 0.00029948
Passenger Cars | Petrol | Small | ECE 15/03 |  | PM Exhaust | Urban Peak |  |  | 10 | 130 | 0 | 0 | 0.00025393 | 0 | 0 | 0 | 1 | 0% | 0% | 50 | 0.00025393
Passenger Cars | Petrol | Small | ECE 15/03 |  | PM Exhaust | Urban Off Peak |  |  | 10 | 130 | 0 | 0 | 0.00011286 | 0 | 0 | 0 | 1 | 0% | 0% | 50 | 0.00011286
Passenger Cars | Petrol | Small | ECE 15/03 |  | PM Exhaust | Rural |  |  | 10 | 130 | 0 | 0 | 0.0009 | 0 | 0 | 0 | 1 | 0% | 0% | 50 | 0.0009
Passenger Cars | Petrol | Small | ECE 15/03 |  | PM Exhaust | Highway |  |  | 10 | 130 | 0 | 0 | 0.0004 | 0 | 0 | 0 | 1 | 0% | 0% | 50 | 0.0004
Passenger Cars | Petrol | Small | ECE 15/04 |  | PM Exhaust | Urban Peak |  |  | 10 | 130 | 0 | 0 | 0.00067382 | 0 | 0 | 0 | 1 | 0% | 0% | 50 | 0.00067382
Passenger Cars | Petrol | Small | ECE 15/04 |  | PM Exhaust | Urban Off Peak |  |  | 10 | 130 | 0 | 0 | 0.00029948 | 0 | 0 | 0 | 1 | 0% | 0% | 50 | 0.00029948
Passenger Cars | Petrol | Small | ECE 15/04 |  | PM Exhaust | Rural |  |  | 10 | 130 | 0 | 0 | 0.00025393 | 0 | 0 | 0 | 1 | 0% | 0% | 50 | 0.00025393
Passenger Cars | Petrol | Small | ECE 15/04 |  | PM Exhaust | Highway |  |  | 10 | 130 | 0 | 0 | 0.00011286 | 0 | 0 | 0 | 1 | 0% | 0% | 50 | 0.00011286
Passenger Cars | Petrol | Small | Improved Conventional |  | PM Exhaust | Urban Peak |  |  | 10 | 130 | 0 | 0 | 0.00202 | 0 | 0 | 0 | 1 | 0% | 0% | 50 | 0.00202
Passenger Cars | Petrol | Small | Improved Conventional |  | PM Exhaust | Urban Off Peak |  |  | 10 | 130 | 0 | 0 | 0.00077 | 0 | 0 | 0 | 1 | 0% | 0% | 50 | 0.00077
Passenger Cars | Petrol | Small | Improved Conventional |  | PM Exhaust | Rural |  |  | 10 | 130 | 0 | 0 | 0.001424 | 0 | 0 | 0 | 1 | 0% | 0% | 50 | 0.001424
Passenger Cars | Petrol | Small | Improved Conventional |  | PM Exhaust | Highway |  |  | 10 | 130 | 0 | 0 | 0.0005428 | 0 | 0 | 0 | 1 | 0% | 0% | 50 | 0.0005428
Passenger Cars | Petrol | Small | Open Loop |  | PM Exhaust | Urban Peak |  |  | 10 | 130 | 0 | 0 | 0.0009 | 0 | 0 | 0 | 1 | 0% | 0% | 50 | 0.0009
Passenger Cars | Petrol | Small | Open Loop |  | PM Exhaust | Urban Off Peak |  |  | 10 | 130 | 0 | 0 | 0.0004 | 0 | 0 | 0 | 1 | 0% | 0% | 50 | 0.0004
Passenger Cars | Petrol | Small | Open Loop |  | PM Exhaust | Rural |  |  | 10 | 130 | 0 | 0 | 0.00067382 | 0 | 0 | 0 | 1 | 0% | 0% | 50 | 0.00067382
Passenger Cars | Petrol | Small | Open Loop |  | PM Exhaust | Highway |  |  | 10 | 130 | 0 | 0 | 0.00029948 | 0 | 0 | 0 | 1 | 0% | 0% | 50 | 0.00029948
Passenger Cars | Petrol | Small | Euro 1 |  | PM Exhaust | Urban Peak |  |  | 10 | 130 | 0 | 0 | 0.0009 | 0 | 0 | 0 | 1 | 0% | 0% | 50 | 0.0009
Passenger Cars | Petrol | Small | Euro 1 |  | PM Exhaust | Urban Off Peak |  |  | 10 | 130 | 0 | 0 | 0.0004 | 0 | 0 | 0 | 1 | 0% | 0% | 50 | 0.0004
Passenger Cars | Petrol | Small | Euro 1 |  | PM Exhaust | Rural |  |  | 10 | 130 | 0 | 0 | 0.00067382 | 0 | 0 | 0 | 1 | 0% | 0% | 50 | 0.00067382
Passenger Cars | Petrol | Small | Euro 1 |  | PM Exhaust | Highway |  |  | 10 | 130 | 0 | 0 | 0.00029948 | 0 | 0 | 0 | 1 | 0% | 0% | 50 | 0.00029948
Passenger Cars | Petrol | Small | Euro 2 |  | PM Exhaust | Urban Peak |  |  | 10 | 130 | 0 | 0 | 0.00025393 | 0 | 0 | 0 | 1 | 0% | 0% | 50 | 0.00025393
Passenger Cars | Petrol | Small | Euro 2 |  | PM Exhaust | Urban Off Peak |  |  | 10 | 130 | 0 | 0 | 0.00011286 | 0 | 0 | 0 | 1 | 0% | 0% | 50 | 0.00011286
Passenger Cars | Petrol | Small | Euro 2 |  | PM Exhaust | Rural |  |  | 10 | 130 | 0 | 0 | 0.0009 | 0 | 0 | 0 | 1 | 0% | 0% | 50 | 0.0009
Passenger Cars | Petrol | Small | Euro 2 |  | PM Exhaust | Highway |  |  | 10 | 130 | 0 | 0 | 0.0004 | 0 | 0 | 0 | 1 | 0% | 0% | 50 | 0.0004
Passenger Cars | Petrol | Small | Euro 3 | GDI | PM Exhaust | Urban Peak |  |  | 10 | 130 | 0 | 0 | 0.00067382 | 0 | 0 | 0 | 1 | 0% | 0% | 50 | 0.00067382
Passenger Cars | Petrol | Small | Euro 3 | GDI | PM Exhaust | Urban Off Peak |  |  | 10 | 130 | 0 | 0 | 0.00029948 | 0 | 0 | 0 | 1 | 0% | 0% | 50 | 0.00029948
Passenger Cars | Petrol | Small | Euro 3 | GDI | PM Exhaust | Rural |  |  | 10 | 130 | 0 | 0 | 0.00025393 | 0 | 0 | 0 | 1 | 0% | 0% | 50 | 0.00025393
Passenger Cars | Petrol | Small | Euro 3 | GDI | PM Exhaust | Highway |  |  | 10 | 130 | 0 | 0 | 0.00011286 | 0 | 0 | 0 | 1 | 0% | 0% | 50 | 0.00011286
Passenger Cars | Petrol | Small | Euro 3 | PFI | PM Exhaust | Urban Peak |  |  | 10 | 130 | 0 | 0 | 0.00202 | 0 | 0 | 0 | 1 | 0% | 0% | 50 | 0.00202
Passenger Cars | Petrol | Small | Euro 3 | PFI | PM Exhaust | Urban Off Peak |  |  | 10 | 130 | 0 | 0 | 0.00077 | 0 | 0 | 0 | 1 | 0% | 0% | 50 | 0.00077
Passenger Cars | Petrol | Small | Euro 3 | PFI | PM Exhaust | Rural |  |  | 10 | 130 | 0 | 0 | 0.001424 | 0 | 0 | 0 | 1 | 0% | 0% | 50 | 0.001424
Passenger Cars | Petrol | Small | Euro 3 | PFI | PM Exhaust | Highway |  |  | 10 | 130 | 0 | 0 | 0.0005428 | 0 | 0 | 0 | 1 | 0% | 0% | 50 | 0.0005428
Passenger Cars | Petrol | Small | Euro 4 | GDI | PM Exhaust | Urban Peak |  |  | 10 | 130 | 0 | 0 | 0.0009 | 0 | 0 | 0 | 1 | 0% | 0% | 50 | 0.0009
Passenger Cars | Petrol | Small | Euro 4 | GDI | PM Exhaust | Urban Off Peak |  |  | 10 | 130 | 0 | 0 | 0.0004 | 0 | 0 | 0 | 1 | 0% | 0% | 50 | 0.0004
Passenger Cars | Petrol | Small | Euro 4 | GDI | PM Exhaust | Rural |  |  | 10 | 130 | 0 | 0 | 0.00067382 | 0 | 0 | 0 | 1 | 0% | 0% | 50 | 0.00067382
Passenger Cars | Petrol | Small | Euro 4 | GDI | PM Exhaust | Highway |  |  | 10 | 130 | 0 | 0 | 0.00029948 | 0 | 0 | 0 | 1 | 0% | 0% | 50 | 0.00029948
Passenger Cars | Petrol | Small | Euro 4 | PFI | PM Exhaust | Urban Peak |  |  | 10 | 130 | 0 | 0 | 0.0009 | 0 | 0 | 0 | 1 | 0% | 0% | 50 | 0.0009
Passenger Cars | Petrol | Small | Euro 4 | PFI | PM Exhaust | Urban Off Peak |  |  | 10 | 130 | 0 | 0 | 0.0004 | 0 | 0 | 0 | 1 | 0% | 0% | 50 | 0.0004
Passenger Cars | Petrol | Small | Euro 4 | PFI | PM Exhaust | Rural |  |  | 10 | 130 | 0 | 0 | 0.00067382 | 0 | 0 | 0 | 1 | 0% | 0% | 50 | 0.00067382
Passenger Cars | Petrol | Small | Euro 4 | PFI | PM Exhaust | Highway |  |  | 10 | 130 | 0 | 0 | 0.00029948 | 0 | 0 | 0 | 1 | 0% | 0% | 50 | 0.00029948
Passenger Cars | Petrol | Small | Euro 5 | GDI | PM Exhaust | Cold |  |  | 10 | 130 | 0 | 0 | 0.00025393 | 0 | 0 | 0 | 1 | 0% | 0% | 50 | 0.00025393
Passenger Cars | Petrol | Small | Euro 5 | GDI | PM Exhaust | Hot |  |  | 10 | 130 | 0 | 0 | 0.00011286 | 0 | 0 | 0 | 1 | 0% | 0% | 50 | 0.00011286
Passenger Cars | Petrol | Small | Euro 5 | PFI | PM Exhaust | Cold |  |  | 10 | 130 | 0 | 0 | 0.0009 | 0 | 0 | 0 | 1 | 0% | 0% | 50 | 0.0009
Passenger Cars | Petrol | Small | Euro 5 | PFI | PM Exhaust | Hot |  |  | 10 | 130 | 0 | 0 | 0.0004 | 0 | 0 | 0 | 1 | 0% | 0% | 50 | 0.0004
Passenger Cars | Petrol | Small | Euro 6 a/b/c | GDI | PM Exhaust | Cold |  |  | 10 | 130 | 0 | 0 | 0.00067382 | 0 | 0 | 0 | 1 | 0% | 0% | 50 | 0.00067382
Passenger Cars | Petrol | Small | Euro 6 a/b/c | GDI | PM Exhaust | Hot |  |  | 10 | 130 | 0 | 0 | 0.00029948 | 0 | 0 | 0 | 1 | 0% | 0% | 50 | 0.00029948
Passenger Cars | Petrol | Small | Euro 6 a/b/c | PFI | PM Exhaust | Cold |  |  | 10 | 130 | 0 | 0 | 0.00025393 | 0 | 0 | 0 | 1 | 0% | 0% | 50 | 0.00025393
Passenger Cars | Petrol | Small | Euro 6 a/b/c | PFI | PM Exhaust | Hot |  |  | 10 | 130 | 0 | 0 | 0.00011286 | 0 | 0 | 0 | 1 | 0% | 0% | 50 | 0.00011286
Passenger Cars | Petrol | Small | Euro 6 d-temp | GDI | PM Exhaust | Cold |  |  | 10 | 130 | 0 | 0 | 0.00202 | 0 | 0 | 0 | 1 | 0% | 0% | 50 | 0.00202
Passenger Cars | Petrol | Small | Euro 6 d-temp | GDI | PM Exhaust | Hot |  |  | 10 | 130 | 0 | 0 | 0.00077 | 0 | 0 | 0 | 1 | 0% | 0% | 50 | 0.00077
Passenger Cars | Petrol | Small | Euro 6 d-temp | PFI | PM Exhaust | Cold |  |  | 10 | 130 | 0 | 0 | 0.001424 | 0 | 0 | 0 | 1 | 0% | 0% | 50 | 0.001424
Passenger Cars | Petrol | Small | Euro 6 d-temp | PFI | PM Exhaust | Hot |  |  | 10 | 130 | 0 | 0 | 0.0005428 | 0 | 0 | 0 | 1 | 0% | 0% | 50 | 0.0005428
Passenger Cars | Petrol | Small | Euro 6 d-temp | GDI+GPF | PM Exhaust | Cold |  |  | 10 | 130 | 0 | 0 | 0.0009 | 0 | 0 | 0 | 1 | 0% | 0% | 50 | 0.0009
Passenger Cars | Petrol | Small | Euro 6 d-temp | GDI+GPF | PM Exhaust | Hot |  |  | 10 | 130 | 0 | 0 | 0.0004 | 0 | 0 | 0 | 1 | 0% | 0% | 50 | 0.0004
Passenger Cars | Petrol | Small | Euro 6 d | GDI | PM Exhaust | Cold |  |  | 10 | 130 | 0 | 0 | 0.00067382 | 0 | 0 | 0 | 1 | 0% | 0% | 50 | 0.00067382
Passenger Cars | Petrol | Small | Euro 6 d | GDI | PM Exhaust | Hot |  |  | 10 | 130 | 0 | 0 | 0.00029948 | 0 | 0 | 0 | 1 | 0% | 0% | 50 | 0.00029948
Passenger Cars | Petrol | Small | Euro 6 d | PFI | PM Exhaust | Cold |  |  | 10 | 130 | 0 | 0 | 0.0009 | 0 | 0 | 0 | 1 | 0% | 0% | 50 | 0.0009
Passenger Cars | Petrol | Small | Euro 6 d | PFI | PM Exhaust | Hot |  |  | 10 | 130 | 0 | 0 | 0.0004 | 0 | 0 | 0 | 1 | 0% | 0% | 50 | 0.0004
Passenger Cars | Petrol | Small | Euro 6 d | GDI+GPF | PM Exhaust | Cold |  |  | 10 | 130 | 0 | 0 | 0.00067382 | 0 | 0 | 0 | 1 | 0% | 0% | 50 | 0.00067382
Passenger Cars | Petrol | Small | Euro 6 d | GDI+GPF | PM Exhaust | Hot |  |  | 10 | 130 | 0 | 0 | 0.00029948 | 0 | 0 | 0 | 1 | 0% | 0% | 50 | 0.00029948
Passenger Cars | Petrol | Medium | PRE ECE |  | PM Exhaust | Urban Peak |  |  | 10 | 130 | 0 | 0 | 0.00025393 | 0 | 0 | 0 | 1 | 0% | 0% | 50 | 0.00025393
Passenger Cars | Petrol | Medium | PRE ECE |  | PM Exhaust | Urban Off Peak |  |  | 10 | 130 | 0 | 0 | 0.00011286 | 0 | 0 | 0 | 1 | 0% | 0% | 50 | 0.00011286
Passenger Cars | Petrol | Medium | PRE ECE |  | PM Exhaust | Rural |  |  | 10 | 130 | 0 | 0 | 0.0009 | 0 | 0 | 0 | 1 | 0% | 0% | 50 | 0.0009
Passenger Cars | Petrol | Medium | PRE ECE |  | PM Exhaust | Highway |  |  | 10 | 130 | 0 | 0 | 0.0004 | 0 | 0 | 0 | 1 | 0% | 0% | 50 | 0.0004
Passenger Cars | Petrol | Medium | ECE 15/00-01 |  | PM Exhaust | Urban Peak |  |  | 10 | 130 | 0 | 0 | 0.00067382 | 0 | 0 | 0 | 1 | 0% | 0% | 50 | 0.00067382
Passenger Cars | Petrol | Medium | ECE 15/00-01 |  | PM Exhaust | Urban Off Peak |  |  | 10 | 130 | 0 | 0 | 0.00029948 | 0 | 0 | 0 | 1 | 0% | 0% | 50 | 0.00029948
Passenger Cars | Petrol | Medium | ECE 15/00-01 |  | PM Exhaust | Rural |  |  | 10 | 130 | 0 | 0 | 0.00025393 | 0 | 0 | 0 | 1 | 0% | 0% | 50 | 0.00025393
Passenger Cars | Petrol | Medium | ECE 15/00-01 |  | PM Exhaust | Highway |  |  | 10 | 130 | 0 | 0 | 0.00011286 | 0 | 0 | 0 | 1 | 0% | 0% | 50 | 0.00011286
Passenger Cars | Petrol | Medium | ECE 15/02 |  | PM Exhaust | Urban Peak |  |  | 10 | 130 | 0 | 0 | 0.00202 | 0 | 0 | 0 | 1 | 0% | 0% | 50 | 0.00202
Passenger Cars | Petrol | Medium | ECE 15/02 |  | PM Exhaust | Urban Off Peak |  |  | 10 | 130 | 0 | 0 | 0.00077 | 0 | 0 | 0 | 1 | 0% | 0% | 50 | 0.00077
Passenger Cars | Petrol | Medium | ECE 15/02 |  | PM Exhaust | Rural |  |  | 10 | 130 | 0 | 0 | 0.001424 | 0 | 0 | 0 | 1 | 0% | 0% | 50 | 0.001424
Passenger Cars | Petrol | Medium | ECE 15/02 |  | PM Exhaust | Highway |  |  | 10 | 130 | 0 | 0 | 0.0005428 | 0 | 0 | 0 | 1 | 0% | 0% | 50 | 0.0005428
Passenger Cars | Petrol | Medium | ECE 15/03 |  | PM Exhaust | Urban Peak |  |  | 10 | 130 | 0 | 0 | 0.0009 | 0 | 0 | 0 | 1 | 0% | 0% | 50 | 0.0009
Passenger Cars | Petrol | Medium | ECE 15/03 |  | PM Exhaust | Urban Off Peak |  |  | 10 | 130 | 0 | 0 | 0.0004 | 0 | 0 | 0 | 1 | 0% | 0% | 50 | 0.0004
Passenger Cars | Petrol | Medium | ECE 15/03 |  | PM Exhaust | Rural |  |  | 10 | 130 | 0 | 0 | 0.00067382 | 0 | 0 | 0 | 1 | 0% | 0% | 50 | 0.00067382
Passenger Cars | Petrol | Medium | ECE 15/03 |  | PM Exhaust | Highway |  |  | 10 | 130 | 0 | 0 | 0.00029948 | 0 | 0 | 0 | 1 | 0% | 0% | 50 | 0.00029948
Passenger Cars | Petrol | Medium | ECE 15/04 |  | PM Exhaust | Urban Peak |  |  | 10 | 130 | 0 | 0 | 0.0009 | 0 | 0 | 0 | 1 | 0% | 0% | 50 | 0.0009
Passenger Cars | Petrol | Medium | ECE 15/04 |  | PM Exhaust | Urban Off Peak |  |  | 10 | 130 | 0 | 0 | 0.0004 | 0 | 0 | 0 | 1 | 0% | 0% | 50 | 0.0004
Passenger Cars | Petrol | Medium | ECE 15/04 |  | PM Exhaust | Rural |  |  | 10 | 130 | 0 | 0 | 0.00067382 | 0 | 0 | 0 | 1 | 0% | 0% | 50 | 0.00067382
Passenger Cars | Petrol | Medium | ECE 15/04 |  | PM Exhaust | Highway |  |  | 10 | 130 | 0 | 0 | 0.00029948 | 0 | 0 | 0 | 1 | 0% | 0% | 50 | 0.00029948
Passenger Cars | Petrol | Medium | Improved Conventional |  | PM Exhaust | Urban Peak |  |  | 10 | 130 | 0 | 0 | 0.00025393 | 0 | 0 | 0 | 1 | 0% | 0% | 50 | 0.00025393
Passenger Cars | Petrol | Medium | Improved Conventional |  | PM Exhaust | Urban Off Peak |  |  | 10 | 130 | 0 | 0 | 0.00011286 | 0 | 0 | 0 | 1 | 0% | 0% | 50 | 0.00011286
Passenger Cars | Petrol | Medium | Improved Conventional |  | PM Exhaust | Rural |  |  | 10 | 130 | 0 | 0 | 0.0009 | 0 | 0 | 0 | 1 | 0% | 0% | 50 | 0.0009
Passenger Cars | Petrol | Medium | Improved Conventional |  | PM Exhaust | Highway |  |  | 10 | 130 | 0 | 0 | 0.0004 | 0 | 0 | 0 | 1 | 0% | 0% | 50 | 0.0004
Passenger Cars | Petrol | Medium | Open Loop |  | PM Exhaust | Urban Peak |  |  | 10 | 130 | 0 | 0 | 0.00067382 | 0 | 0 | 0 | 1 | 0% | 0% | 50 | 0.00067382
Passenger Cars | Petrol | Medium | Open Loop |  | PM Exhaust | Urban Off Peak |  |  | 10 | 130 | 0 | 0 | 0.00029948 | 0 | 0 | 0 | 1 | 0% | 0% | 50 | 0.00029948
Passenger Cars | Petrol | Medium | Open Loop |  | PM Exhaust | Rural |  |  | 10 | 130 | 0 | 0 | 0.00025393 | 0 | 0 | 0 | 1 | 0% | 0% | 50 | 0.00025393
Passenger Cars | Petrol | Medium | Open Loop |  | PM Exhaust | Highway |  |  | 10 | 130 | 0 | 0 | 0.00011286 | 0 | 0 | 0 | 1 | 0% | 0% | 50 | 0.00011286
Passenger Cars | Petrol | Medium | Euro 1 |  | PM Exhaust | Urban Peak |  |  | 10 | 130 | 0 | 0 | 0.00202 | 0 | 0 | 0 | 1 | 0% | 0% | 50 | 0.00202
Passenger Cars | Petrol | Medium | Euro 1 |  | PM Exhaust | Urban Off Peak |  |  | 10 | 130 | 0 | 0 | 0.00077 | 0 | 0 | 0 | 1 | 0% | 0% | 50 | 0.00077
Passenger Cars | Petrol | Medium | Euro 1 |  | PM Exhaust | Rural |  |  | 10 | 130 | 0 | 0 | 0.001424 | 0 | 0 | 0 | 1 | 0% | 0% | 50 | 0.001424
Passenger Cars | Petrol | Medium | Euro 1 |  | PM Exhaust | Highway |  |  | 10 | 130 | 0 | 0 | 0.0005428 | 0 | 0 | 0 | 1 | 0% | 0% | 50 | 0.0005428
Passenger Cars | Petrol | Medium | Euro 2 |  | PM Exhaust | Urban Peak |  |  | 10 | 130 | 0 | 0 | 0.0009 | 0 | 0 | 0 | 1 | 0% | 0% | 50 | 0.0009
Passenger Cars | Petrol | Medium | Euro 2 |  | PM Exhaust | Urban Off Peak |  |  | 10 | 130 | 0 | 0 | 0.0004 | 0 | 0 | 0 | 1 | 0% | 0% | 50 | 0.0004
Passenger Cars | Petrol | Medium | Euro 2 |  | PM Exhaust | Rural |  |  | 10 | 130 | 0 | 0 | 0.00067382 | 0 | 0 | 0 | 1 | 0% | 0% | 50 | 0.00067382
Passenger Cars | Petrol | Medium | Euro 2 |  | PM Exhaust | Highway |  |  | 10 | 130 | 0 | 0 | 0.00029948 | 0 | 0 | 0 | 1 | 0% | 0% | 50 | 0.00029948
Passenger Cars | Petrol | Medium | Euro 3 | GDI | PM Exhaust | Urban Peak |  |  | 10 | 130 | 0 | 0 | 0.0009 | 0 | 0 | 0 | 1 | 0% | 0% | 50 | 0.0009
Passenger Cars | Petrol | Medium | Euro 3 | GDI | PM Exhaust | Urban Off Peak |  |  | 10 | 130 | 0 | 0 | 0.0004 | 0 | 0 | 0 | 1 | 0% | 0% | 50 | 0.0004
Passenger Cars | Petrol | Medium | Euro 3 | GDI | PM Exhaust | Rural |  |  | 10 | 130 | 0 | 0 | 0.00067382 | 0 | 0 | 0 | 1 | 0% | 0% | 50 | 0.00067382
Passenger Cars | Petrol | Medium | Euro 3 | GDI | PM Exhaust | Highway |  |  | 10 | 130 | 0 | 0 | 0.00029948 | 0 | 0 | 0 | 1 | 0% | 0% | 50 | 0.00029948
Passenger Cars | Petrol | Medium | Euro 3 | PFI | PM Exhaust | Urban Peak |  |  | 10 | 130 | 0 | 0 | 0.00025393 | 0 | 0 | 0 | 1 | 0% | 0% | 50 | 0.00025393
Passenger Cars | Petrol | Medium | Euro 3 | PFI | PM Exhaust | Urban Off Peak |  |  | 10 | 130 | 0 | 0 | 0.00011286 | 0 | 0 | 0 | 1 | 0% | 0% | 50 | 0.00011286
Passenger Cars | Petrol | Medium | Euro 3 | PFI | PM Exhaust | Rural |  |  | 10 | 130 | 0 | 0 | 0.0009 | 0 | 0 | 0 | 1 | 0% | 0% | 50 | 0.0009
Passenger Cars | Petrol | Medium | Euro 3 | PFI | PM Exhaust | Highway |  |  | 10 | 130 | 0 | 0 | 0.0004 | 0 | 0 | 0 | 1 | 0% | 0% | 50 | 0.0004
Passenger Cars | Petrol | Medium | Euro 4 | GDI | PM Exhaust | Urban Peak |  |  | 10 | 130 | 0 | 0 | 0.00067382 | 0 | 0 | 0 | 1 | 0% | 0% | 50 | 0.00067382
Passenger Cars | Petrol | Medium | Euro 4 | GDI | PM Exhaust | Urban Off Peak |  |  | 10 | 130 | 0 | 0 | 0.00029948 | 0 | 0 | 0 | 1 | 0% | 0% | 50 | 0.00029948
Passenger Cars | Petrol | Medium | Euro 4 | GDI | PM Exhaust | Rural |  |  | 10 | 130 | 0 | 0 | 0.00025393 | 0 | 0 | 0 | 1 | 0% | 0% | 50 | 0.00025393
Passenger Cars | Petrol | Medium | Euro 4 | GDI | PM Exhaust | Highway |  |  | 10 | 130 | 0 | 0 | 0.00011286 | 0 | 0 | 0 | 1 | 0% | 0% | 50 | 0.00011286
Passenger Cars | Petrol | Medium | Euro 4 | PFI | PM Exhaust | Urban Peak |  |  | 10 | 130 | 0 | 0 | 0.00202 | 0 | 0 | 0 | 1 | 0% | 0% | 50 | 0.00202
Passenger Cars | Petrol | Medium | Euro 4 | PFI | PM Exhaust | Urban Off Peak |  |  | 10 | 130 | 0 | 0 | 0.00077 | 0 | 0 | 0 | 1 | 0% | 0% | 50 | 0.00077
Passenger Cars | Petrol | Medium | Euro 4 | PFI | PM Exhaust | Rural |  |  | 10 | 130 | 0 | 0 | 0.001424 | 0 | 0 | 0 | 1 | 0% | 0% | 50 | 0.001424
Passenger Cars | Petrol | Medium | Euro 4 | PFI | PM Exhaust | Highway |  |  | 10 | 130 | 0 | 0 | 0.0005428 | 0 | 0 | 0 | 1 | 0% | 0% | 50 | 0.0005428
Passenger Cars | Petrol | Medium | Euro 5 | GDI | PM Exhaust | Cold |  |  | 10 | 130 | 0 | 0 | 0.0009 | 0 | 0 | 0 | 1 | 0% | 0% | 50 | 0.0009
Passenger Cars | Petrol | Medium | Euro 5 | GDI | PM Exhaust | Hot |  |  | 10 | 130 | 0 | 0 | 0.0004 | 0 | 0 | 0 | 1 | 0% | 0% | 50 | 0.0004
Passenger Cars | Petrol | Medium | Euro 5 | PFI | PM Exhaust | Cold |  |  | 10 | 130 | 0 | 0 | 0.00067382 | 0 | 0 | 0 | 1 | 0% | 0% | 50 | 0.00067382
Passenger Cars | Petrol | Medium | Euro 5 | PFI | PM Exhaust | Hot |  |  | 10 | 130 | 0 | 0 | 0.00029948 | 0 | 0 | 0 | 1 | 0% | 0% | 50 | 0.00029948
Passenger Cars | Petrol | Medium | Euro 6 a/b/c | GDI | PM Exhaust | Cold |  |  | 10 | 130 | 0 | 0 | 0.0009 | 0 | 0 | 0 | 1 | 0% | 0% | 50 | 0.0009
Passenger Cars | Petrol | Medium | Euro 6 a/b/c | GDI | PM Exhaust | Hot |  |  | 10 | 130 | 0 | 0 | 0.0004 | 0 | 0 | 0 | 1 | 0% | 0% | 50 | 0.0004
Passenger Cars | Petrol | Medium | Euro 6 a/b/c | PFI | PM Exhaust | Cold |  |  | 10 | 130 | 0 | 0 | 0.00067382 | 0 | 0 | 0 | 1 | 0% | 0% | 50 | 0.00067382
Passenger Cars | Petrol | Medium | Euro 6 a/b/c | PFI | PM Exhaust | Hot |  |  | 10 | 130 | 0 | 0 | 0.00029948 | 0 | 0 | 0 | 1 | 0% | 0% | 50 | 0.00029948
Passenger Cars | Petrol | Medium | Euro 6 d-temp | GDI | PM Exhaust | Cold |  |  | 10 | 130 | 0 | 0 | 0.00025393 | 0 | 0 | 0 | 1 | 0% | 0% | 50 | 0.00025393
Passenger Cars | Petrol | Medium | Euro 6 d-temp | GDI | PM Exhaust | Hot |  |  | 10 | 130 | 0 | 0 | 0.00011286 | 0 | 0 | 0 | 1 | 0% | 0% | 50 | 0.00011286
Passenger Cars | Petrol | Medium | Euro 6 d-temp | PFI | PM Exhaust | Cold |  |  | 10 | 130 | 0 | 0 | 0.0009 | 0 | 0 | 0 | 1 | 0% | 0% | 50 | 0.0009
Passenger Cars | Petrol | Medium | Euro 6 d-temp | PFI | PM Exhaust | Hot |  |  | 10 | 130 | 0 | 0 | 0.0004 | 0 | 0 | 0 | 1 | 0% | 0% | 50 | 0.0004
Passenger Cars | Petrol | Medium | Euro 6 d-temp | GDI+GPF | PM Exhaust | Cold |  |  | 10 | 130 | 0 | 0 | 0.00067382 | 0 | 0 | 0 | 1 | 0% | 0% | 50 | 0.00067382
Passenger Cars | Petrol | Medium | Euro 6 d-temp | GDI+GPF | PM Exhaust | Hot |  |  | 10 | 130 | 0 | 0 | 0.00029948 | 0 | 0 | 0 | 1 | 0% | 0% | 50 | 0.00029948
Passenger Cars | Petrol | Medium | Euro 6 d | GDI | PM Exhaust | Cold |  |  | 10 | 130 | 0 | 0 | 0.00025393 | 0 | 0 | 0 | 1 | 0% | 0% | 50 | 0.00025393
Passenger Cars | Petrol | Medium | Euro 6 d | GDI | PM Exhaust | Hot |  |  | 10 | 130 | 0 | 0 | 0.00011286 | 0 | 0 | 0 | 1 | 0% | 0% | 50 | 0.00011286
Passenger Cars | Petrol | Medium | Euro 6 d | PFI | PM Exhaust | Cold |  |  | 10 | 130 | 0 | 0 | 0.0009 | 0 | 0 | 0 | 1 | 0% | 0% | 50 | 0.0009
Passenger Cars | Petrol | Medium | Euro 6 d | PFI | PM Exhaust | Hot |  |  | 10 | 130 | 0 | 0 | 0.0004 | 0 | 0 | 0 | 1 | 0% | 0% | 50 | 0.0004
Passenger Cars | Petrol | Medium | Euro 6 d | GDI+GPF | PM Exhaust | Cold |  |  | 10 | 130 | 0 | 0 | 0.00067382 | 0 | 0 | 0 | 1 | 0% | 0% | 50 | 0.00067382
Passenger Cars | Petrol | Medium | Euro 6 d | GDI+GPF | PM Exhaust | Hot |  |  | 10 | 130 | 0 | 0 | 0.00029948 | 0 | 0 | 0 | 1 | 0% | 0% | 50 | 0.00029948
Passenger Cars | Petrol | Large-SUV-Executive | PRE ECE |  | PM Exhaust | Urban Peak |  |  | 10 | 130 | 0 | 0 | 0.0009 | 0 | 0 | 0 | 1 | 0% | 0% | 50 | 0.0009
Passenger Cars | Petrol | Large-SUV-Executive | PRE ECE |  | PM Exhaust | Urban Off Peak |  |  | 10 | 130 | 0 | 0 | 0.0004 | 0 | 0 | 0 | 1 | 0% | 0% | 50 | 0.0004
Passenger Cars | Petrol | Large-SUV-Executive | PRE ECE |  | PM Exhaust | Rural |  |  | 10 | 130 | 0 | 0 | 0.00067382 | 0 | 0 | 0 | 1 | 0% | 0% | 50 | 0.00067382
Passenger Cars | Petrol | Large-SUV-Executive | PRE ECE |  | PM Exhaust | Highway |  |  | 10 | 130 | 0 | 0 | 0.00029948 | 0 | 0 | 0 | 1 | 0% | 0% | 50 | 0.00029948
Passenger Cars | Petrol | Large-SUV-Executive | ECE 15/00-01 |  | PM Exhaust | Urban Peak |  |  | 10 | 130 | 0 | 0 | 0.00025393 | 0 | 0 | 0 | 1 | 0% | 0% | 50 | 0.00025393
Passenger Cars | Petrol | Large-SUV-Executive | ECE 15/00-01 |  | PM Exhaust | Urban Off Peak |  |  | 10 | 130 | 0 | 0 | 0.00011286 | 0 | 0 | 0 | 1 | 0% | 0% | 50 | 0.00011286
Passenger Cars | Petrol | Large-SUV-Executive | ECE 15/00-01 |  | PM Exhaust | Rural |  |  | 10 | 130 | 0 | 0 | 0.0009 | 0 | 0 | 0 | 1 | 0% | 0% | 50 | 0.0009
Passenger Cars | Petrol | Large-SUV-Executive | ECE 15/00-01 |  | PM Exhaust | Highway |  |  | 10 | 130 | 0 | 0 | 0.0004 | 0 | 0 | 0 | 1 | 0% | 0% | 50 | 0.0004
Passenger Cars | Petrol | Large-SUV-Executive | ECE 15/02 |  | PM Exhaust | Urban Peak |  |  | 10 | 130 | 0 | 0 | 0.00067382 | 0 | 0 | 0 | 1 | 0% | 0% | 50 | 0.00067382
Passenger Cars | Petrol | Large-SUV-Executive | ECE 15/02 |  | PM Exhaust | Urban Off Peak |  |  | 10 | 130 | 0 | 0 | 0.00029948 | 0 | 0 | 0 | 1 | 0% | 0% | 50 | 0.00029948
Passenger Cars | Petrol | Large-SUV-Executive | ECE 15/02 |  | PM Exhaust | Rural |  |  | 10 | 130 | 0 | 0 | 0.00025393 | 0 | 0 | 0 | 1 | 0% | 0% | 50 | 0.00025393
Passenger Cars | Petrol | Large-SUV-Executive | ECE 15/02 |  | PM Exhaust | Highway |  |  | 10 | 130 | 0 | 0 | 0.00011286 | 0 | 0 | 0 | 1 | 0% | 0% | 50 | 0.00011286
Passenger Cars | Petrol | Large-SUV-Executive | ECE 15/03 |  | PM Exhaust | Urban Peak |  |  | 10 | 130 | 0 | 0 | 0.0009 | 0 | 0 | 0 | 1 | 0% | 0% | 50 | 0.0009
Passenger Cars | Petrol | Large-SUV-Executive | ECE 15/03 |  | PM Exhaust | Urban Off Peak |  |  | 10 | 130 | 0 | 0 | 0.0004 | 0 | 0 | 0 | 1 | 0% | 0% | 50 | 0.0004
Passenger Cars | Petrol | Large-SUV-Executive | ECE 15/03 |  | PM Exhaust | Rural |  |  | 10 | 130 | 0 | 0 | 0.00067382 | 0 | 0 | 0 | 1 | 0% | 0% | 50 | 0.00067382
Passenger Cars | Petrol | Large-SUV-Executive | ECE 15/03 |  | PM Exhaust | Highway |  |  | 10 | 130 | 0 | 0 | 0.00029948 | 0 | 0 | 0 | 1 | 0% | 0% | 50 | 0.00029948
Passenger Cars | Petrol | Large-SUV-Executive | ECE 15/04 |  | PM Exhaust | Urban Peak |  |  | 10 | 130 | 0 | 0 | 0.0009 | 0 | 0 | 0 | 1 | 0% | 0% | 50 | 0.0009
Passenger Cars | Petrol | Large-SUV-Executive | ECE 15/04 |  | PM Exhaust | Urban Off Peak |  |  | 10 | 130 | 0 | 0 | 0.0004 | 0 | 0 | 0 | 1 | 0% | 0% | 50 | 0.0004
Passenger Cars | Petrol | Large-SUV-Executive | ECE 15/04 |  | PM Exhaust | Rural |  |  | 10 | 130 | 0 | 0 | 0.00067382 | 0 | 0 | 0 | 1 | 0% | 0% | 50 | 0.00067382
Passenger Cars | Petrol | Large-SUV-Executive | ECE 15/04 |  | PM Exhaust | Highway |  |  | 10 | 130 | 0 | 0 | 0.00029948 | 0 | 0 | 0 | 1 | 0% | 0% | 50 | 0.00029948
Passenger Cars | Petrol | Large-SUV-Executive | Euro 1 |  | PM Exhaust | Urban Peak |  |  | 10 | 130 | 0 | 0 | 0.00025393 | 0 | 0 | 0 | 1 | 0% | 0% | 50 | 0.00025393
Passenger Cars | Petrol | Large-SUV-Executive | Euro 1 |  | PM Exhaust | Urban Off Peak |  |  | 10 | 130 | 0 | 0 | 0.00011286 | 0 | 0 | 0 | 1 | 0% | 0% | 50 | 0.00011286
Passenger Cars | Petrol | Large-SUV-Executive | Euro 1 |  | PM Exhaust | Rural |  |  | 10 | 130 | 0 | 0 | 0.0009 | 0 | 0 | 0 | 1 | 0% | 0% | 50 | 0.0009
Passenger Cars | Petrol | Large-SUV-Executive | Euro 1 |  | PM Exhaust | Highway |  |  | 10 | 130 | 0 | 0 | 0.0004 | 0 | 0 | 0 | 1 | 0% | 0% | 50 | 0.0004
Passenger Cars | Petrol | Large-SUV-Executive | Euro 2 |  | PM Exhaust | Urban Peak |  |  | 10 | 130 | 0 | 0 | 0.00067382 | 0 | 0 | 0 | 1 | 0% | 0% | 50 | 0.00067382
Passenger Cars | Petrol | Large-SUV-Executive | Euro 2 |  | PM Exhaust | Urban Off Peak |  |  | 10 | 130 | 0 | 0 | 0.00029948 | 0 | 0 | 0 | 1 | 0% | 0% | 50 | 0.00029948
Passenger Cars | Petrol | Large-SUV-Executive | Euro 2 |  | PM Exhaust | Rural |  |  | 10 | 130 | 0 | 0 | 0.00025393 | 0 | 0 | 0 | 1 | 0% | 0% | 50 | 0.00025393
Passenger Cars | Petrol | Large-SUV-Executive | Euro 2 |  | PM Exhaust | Highway |  |  | 10 | 130 | 0 | 0 | 0.00011286 | 0 | 0 | 0 | 1 | 0% | 0% | 50 | 0.00011286
Passenger Cars | Petrol | Large-SUV-Executive | Euro 3 | GDI | PM Exhaust | Urban Peak |  |  | 10 | 130 | 0 | 0 | 0.0009 | 0 | 0 | 0 | 1 | 0% | 0% | 50 | 0.0009
Passenger Cars | Petrol | Large-SUV-Executive | Euro 3 | GDI | PM Exhaust | Urban Off Peak |  |  | 10 | 130 | 0 | 0 | 0.0004 | 0 | 0 | 0 | 1 | 0% | 0% | 50 | 0.0004
Passenger Cars | Petrol | Large-SUV-Executive | Euro 3 | GDI | PM Exhaust | Rural |  |  | 10 | 130 | 0 | 0 | 0.00067382 | 0 | 0 | 0 | 1 | 0% | 0% | 50 | 0.00067382
Passenger Cars | Petrol | Large-SUV-Executive | Euro 3 | GDI | PM Exhaust | Highway |  |  | 10 | 130 | 0 | 0 | 0.00029948 | 0 | 0 | 0 | 1 | 0% | 0% | 50 | 0.00029948
Passenger Cars | Petrol | Large-SUV-Executive | Euro 3 | PFI | PM Exhaust | Urban Peak |  |  | 10 | 130 | 0 | 0 | 0.0009 | 0 | 0 | 0 | 1 | 0% | 0% | 50 | 0.0009
Passenger Cars | Petrol | Large-SUV-Executive | Euro 3 | PFI | PM Exhaust | Urban Off Peak |  |  | 10 | 130 | 0 | 0 | 0.0004 | 0 | 0 | 0 | 1 | 0% | 0% | 50 | 0.0004
Passenger Cars | Petrol | Large-SUV-Executive | Euro 3 | PFI | PM Exhaust | Rural |  |  | 10 | 130 | 0 | 0 | 0.00067382 | 0 | 0 | 0 | 1 | 0% | 0% | 50 | 0.00067382
Passenger Cars | Petrol | Large-SUV-Executive | Euro 3 | PFI | PM Exhaust | Highway |  |  | 10 | 130 | 0 | 0 | 0.00029948 | 0 | 0 | 0 | 1 | 0% | 0% | 50 | 0.00029948
Passenger Cars | Petrol | Large-SUV-Executive | Euro 4 | GDI | PM Exhaust | Urban Peak |  |  | 10 | 130 | 0 | 0 | 0.00025393 | 0 | 0 | 0 | 1 | 0% | 0% | 50 | 0.00025393
Passenger Cars | Petrol | Large-SUV-Executive | Euro 4 | GDI | PM Exhaust | Urban Off Peak |  |  | 10 | 130 | 0 | 0 | 0.00011286 | 0 | 0 | 0 | 1 | 0% | 0% | 50 | 0.00011286
Passenger Cars | Petrol | Large-SUV-Executive | Euro 4 | GDI | PM Exhaust | Rural |  |  | 10 | 130 | 0 | 0 | 0.0009 | 0 | 0 | 0 | 1 | 0% | 0% | 50 | 0.0009
Passenger Cars | Petrol | Large-SUV-Executive | Euro 4 | GDI | PM Exhaust | Highway |  |  | 10 | 130 | 0 | 0 | 0.0004 | 0 | 0 | 0 | 1 | 0% | 0% | 50 | 0.0004
Passenger Cars | Petrol | Large-SUV-Executive | Euro 4 | PFI | PM Exhaust | Urban Peak |  |  | 10 | 130 | 0 | 0 | 0.00067382 | 0 | 0 | 0 | 1 | 0% | 0% | 50 | 0.00067382
Passenger Cars | Petrol | Large-SUV-Executive | Euro 4 | PFI | PM Exhaust | Urban Off Peak |  |  | 10 | 130 | 0 | 0 | 0.00029948 | 0 | 0 | 0 | 1 | 0% | 0% | 50 | 0.00029948
Passenger Cars | Petrol | Large-SUV-Executive | Euro 4 | PFI | PM Exhaust | Rural |  |  | 10 | 130 | 0 | 0 | 0.00025393 | 0 | 0 | 0 | 1 | 0% | 0% | 50 | 0.00025393
Passenger Cars | Petrol | Large-SUV-Executive | Euro 4 | PFI | PM Exhaust | Highway |  |  | 10 | 130 | 0 | 0 | 0.00011286 | 0 | 0 | 0 | 1 | 0% | 0% | 50 | 0.00011286
Passenger Cars | Petrol | Large-SUV-Executive | Euro 5 | GDI | PM Exhaust | Cold |  |  | 10 | 130 | 0 | 0 | 0.00036 | 0 | 0 | 0 | 1 | 0% | 0% | 50 | 0.00036
Passenger Cars | Petrol | Large-SUV-Executive | Euro 5 | GDI | PM Exhaust | Hot |  |  | 10 | 130 | 0 | 0 | 0.00013723 | 0 | 0 | 0 | 1 | 0% | 0% | 50 | 0.00013723
Passenger Cars | Petrol | Large-SUV-Executive | Euro 5 | PFI | PM Exhaust | Cold |  |  | 10 | 130 | 0 | 0 | 0.00036 | 0 | 0 | 0 | 1 | 0% | 0% | 50 | 0.00036
Passenger Cars | Petrol | Large-SUV-Executive | Euro 5 | PFI | PM Exhaust | Hot |  |  | 10 | 130 | 0 | 0 | 0.00013723 | 0 | 0 | 0 | 1 | 0% | 0% | 50 | 0.00013723
Passenger Cars | Petrol | Large-SUV-Executive | Euro 6 a/b/c | GDI | PM Exhaust | Cold |  |  | 10 | 130 | 0 | 0 | 0.00032 | 0 | 0 | 0 | 1 | 0% | 0% | 50 | 0.00032
Passenger Cars | Petrol | Large-SUV-Executive | Euro 6 a/b/c | GDI | PM Exhaust | Hot |  |  | 10 | 130 | 0 | 0 | 0.00014222 | 0 | 0 | 0 | 1 | 0% | 0% | 50 | 0.00014222
Passenger Cars | Petrol | Large-SUV-Executive | Euro 6 a/b/c | PFI | PM Exhaust | Cold |  |  | 10 | 130 | 0 | 0 | 0.00032 | 0 | 0 | 0 | 1 | 0% | 0% | 50 | 0.00032
Passenger Cars | Petrol | Large-SUV-Executive | Euro 6 a/b/c | PFI | PM Exhaust | Hot |  |  | 10 | 130 | 0 | 0 | 0.00014222 | 0 | 0 | 0 | 1 | 0% | 0% | 50 | 0.00014222
Passenger Cars | Petrol | Large-SUV-Executive | Euro 6 d-temp | GDI | PM Exhaust | Cold |  |  | 10 | 130 | 0 | 0 | 0.00032 | 0 | 0 | 0 | 1 | 0% | 0% | 50 | 0.00032
Passenger Cars | Petrol | Large-SUV-Executive | Euro 6 d-temp | GDI | PM Exhaust | Hot |  |  | 10 | 130 | 0 | 0 | 0.00014222 | 0 | 0 | 0 | 1 | 0% | 0% | 50 | 0.00014222
Passenger Cars | Petrol | Large-SUV-Executive | Euro 6 d-temp | PFI | PM Exhaust | Cold |  |  | 10 | 130 | 0 | 0 | 0.00032 | 0 | 0 | 0 | 1 | 0% | 0% | 50 | 0.00032
Passenger Cars | Petrol | Large-SUV-Executive | Euro 6 d-temp | PFI | PM Exhaust | Hot |  |  | 10 | 130 | 0 | 0 | 0.00014222 | 0 | 0 | 0 | 1 | 0% | 0% | 50 | 0.00014222
Passenger Cars | Petrol | Large-SUV-Executive | Euro 6 d-temp | GDI+GPF | PM Exhaust | Cold |  |  | 10 | 130 | 0 | 0 | 0.00032 | 0 | 0 | 0 | 1 | 0% | 0% | 50 | 0.00032
Passenger Cars | Petrol | Large-SUV-Executive | Euro 6 d-temp | GDI+GPF | PM Exhaust | Hot |  |  | 10 | 130 | 0 | 0 | 0.00014222 | 0 | 0 | 0 | 1 | 0% | 0% | 50 | 0.00014222
Passenger Cars | Petrol | Large-SUV-Executive | Euro 6 d | GDI | PM Exhaust | Cold |  |  | 10 | 130 | 0 | 0 | 0.00032 | 0 | 0 | 0 | 1 | 0% | 0% | 50 | 0.00032
Passenger Cars | Petrol | Large-SUV-Executive | Euro 6 d | GDI | PM Exhaust | Hot |  |  | 10 | 130 | 0 | 0 | 0.00014222 | 0 | 0 | 0 | 1 | 0% | 0% | 50 | 0.00014222
Passenger Cars | Petrol | Large-SUV-Executive | Euro 6 d | PFI | PM Exhaust | Cold |  |  | 10 | 130 | 0 | 0 | 0.00032 | 0 | 0 | 0 | 1 | 0% | 0% | 50 | 0.00032
Passenger Cars | Petrol | Large-SUV-Executive | Euro 6 d | PFI | PM Exhaust | Hot |  |  | 10 | 130 | 0 | 0 | 0.00014222 | 0 | 0 | 0 | 1 | 0% | 0% | 50 | 0.00014222
Passenger Cars | Petrol | Large-SUV-Executive | Euro 6 d | GDI+GPF | PM Exhaust | Cold |  |  | 10 | 130 | 0 | 0 | 0.00032 | 0 | 0 | 0 | 1 | 0% | 0% | 50 | 0.00032
Passenger Cars | Petrol | Large-SUV-Executive | Euro 6 d | GDI+GPF | PM Exhaust | Hot |  |  | 10 | 130 | 0 | 0 | 0.00014222 | 0 | 0 | 0 | 1 | 0% | 0% | 50 | 0.00014222
Passenger Cars | Petrol | 2-Stroke | Conventional |  | PM Exhaust | Urban Peak |  |  | 10 | 130 | 0 | 0 | 0.00032 | 0 | 0 | 0 | 1 | 0% | 0% | 50 | 0.00032
Passenger Cars | Petrol | 2-Stroke | Conventional |  | PM Exhaust | Urban Off Peak |  |  | 10 | 130 | 0 | 0 | 0.00014222 | 0 | 0 | 0 | 1 | 0% | 0% | 50 | 0.00014222
Passenger Cars | Petrol | 2-Stroke | Conventional |  | PM Exhaust | Rural |  |  | 10 | 130 | 0 | 0 | 0.00036 | 0 | 0 | 0 | 1 | 0% | 0% | 50 | 0.00036
Passenger Cars | Petrol | 2-Stroke | Conventional |  | PM Exhaust | Highway |  |  | 10 | 130 | 0 | 0 | 0.00013723 | 0 | 0 | 0 | 1 | 0% | 0% | 50 | 0.00013723
Passenger Cars | Petrol Hybrid | Mini | Euro 4 | GDI | PM Exhaust | Urban Peak |  |  | 10 | 130 | 0 | 0 | 0.00036 | 0 | 0 | 0 | 1 | 0% | 0% | 50 | 0.00036
Passenger Cars | Petrol Hybrid | Mini | Euro 4 | GDI | PM Exhaust | Urban Off Peak |  |  | 10 | 130 | 0 | 0 | 0.00013723 | 0 | 0 | 0 | 1 | 0% | 0% | 50 | 0.00013723
Passenger Cars | Petrol Hybrid | Mini | Euro 4 | GDI | PM Exhaust | Rural |  |  | 10 | 130 | 0 | 0 | 0.00032 | 0 | 0 | 0 | 1 | 0% | 0% | 50 | 0.00032
Passenger Cars | Petrol Hybrid | Mini | Euro 4 | GDI | PM Exhaust | Highway |  |  | 10 | 130 | 0 | 0 | 0.00014222 | 0 | 0 | 0 | 1 | 0% | 0% | 50 | 0.00014222
Passenger Cars | Petrol Hybrid | Mini | Euro 4 | PFI | PM Exhaust | Urban Peak |  |  | 10 | 130 | 0 | 0 | 0.00032 | 0 | 0 | 0 | 1 | 0% | 0% | 50 | 0.00032
Passenger Cars | Petrol Hybrid | Mini | Euro 4 | PFI | PM Exhaust | Urban Off Peak |  |  | 10 | 130 | 0 | 0 | 0.00014222 | 0 | 0 | 0 | 1 | 0% | 0% | 50 | 0.00014222
Passenger Cars | Petrol Hybrid | Mini | Euro 4 | PFI | PM Exhaust | Rural |  |  | 10 | 130 | 0 | 0 | 0.00032 | 0 | 0 | 0 | 1 | 0% | 0% | 50 | 0.00032
Passenger Cars | Petrol Hybrid | Mini | Euro 4 | PFI | PM Exhaust | Highway |  |  | 10 | 130 | 0 | 0 | 0.00014222 | 0 | 0 | 0 | 1 | 0% | 0% | 50 | 0.00014222
Passenger Cars | Petrol Hybrid | Mini | Euro 5 | GDI | PM Exhaust | Cold |  |  | 10 | 130 | 0 | 0 | 0.00032 | 0 | 0 | 0 | 1 | 0% | 0% | 50 | 0.00032
Passenger Cars | Petrol Hybrid | Mini | Euro 5 | GDI | PM Exhaust | Hot |  |  | 10 | 130 | 0 | 0 | 0.00014222 | 0 | 0 | 0 | 1 | 0% | 0% | 50 | 0.00014222
Passenger Cars | Petrol Hybrid | Mini | Euro 5 | PFI | PM Exhaust | Cold |  |  | 10 | 130 | 0 | 0 | 0.00032 | 0 | 0 | 0 | 1 | 0% | 0% | 50 | 0.00032
Passenger Cars | Petrol Hybrid | Mini | Euro 5 | PFI | PM Exhaust | Hot |  |  | 10 | 130 | 0 | 0 | 0.00014222 | 0 | 0 | 0 | 1 | 0% | 0% | 50 | 0.00014222
Passenger Cars | Petrol Hybrid | Mini | Euro 6 a/b/c | GDI | PM Exhaust | Cold |  |  | 10 | 130 | 0 | 0 | 0.00032 | 0 | 0 | 0 | 1 | 0% | 0% | 50 | 0.00032
Passenger Cars | Petrol Hybrid | Mini | Euro 6 a/b/c | GDI | PM Exhaust | Hot |  |  | 10 | 130 | 0 | 0 | 0.00014222 | 0 | 0 | 0 | 1 | 0% | 0% | 50 | 0.00014222
Passenger Cars | Petrol Hybrid | Mini | Euro 6 a/b/c | PFI | PM Exhaust | Cold |  |  | 10 | 130 | 0 | 0 | 0.00032 | 0 | 0 | 0 | 1 | 0% | 0% | 50 | 0.00032
Passenger Cars | Petrol Hybrid | Mini | Euro 6 a/b/c | PFI | PM Exhaust | Hot |  |  | 10 | 130 | 0 | 0 | 0.00014222 | 0 | 0 | 0 | 1 | 0% | 0% | 50 | 0.00014222
Passenger Cars | Petrol Hybrid | Mini | Euro 6 d-temp | GDI | PM Exhaust | Cold |  |  | 10 | 130 | 0 | 0 | 0.00032 | 0 | 0 | 0 | 1 | 0% | 0% | 50 | 0.00032
Passenger Cars | Petrol Hybrid | Mini | Euro 6 d-temp | GDI | PM Exhaust | Hot |  |  | 10 | 130 | 0 | 0 | 0.00014222 | 0 | 0 | 0 | 1 | 0% | 0% | 50 | 0.00014222
Passenger Cars | Petrol Hybrid | Mini | Euro 6 d-temp | PFI | PM Exhaust | Cold |  |  | 10 | 130 | 0 | 0 | 0.00032 | 0 | 0 | 0 | 1 | 0% | 0% | 50 | 0.00032
Passenger Cars | Petrol Hybrid | Mini | Euro 6 d-temp | PFI | PM Exhaust | Hot |  |  | 10 | 130 | 0 | 0 | 0.00014222 | 0 | 0 | 0 | 1 | 0% | 0% | 50 | 0.00014222
Passenger Cars | Petrol Hybrid | Mini | Euro 6 d-temp | GDI+GPF | PM Exhaust | Cold |  |  | 10 | 130 | 0 | 0 | 0.00036 | 0 | 0 | 0 | 1 | 0% | 0% | 50 | 0.00036
Passenger Cars | Petrol Hybrid | Mini | Euro 6 d-temp | GDI+GPF | PM Exhaust | Hot |  |  | 10 | 130 | 0 | 0 | 0.00013723 | 0 | 0 | 0 | 1 | 0% | 0% | 50 | 0.00013723
Passenger Cars | Petrol Hybrid | Mini | Euro 6 d | GDI | PM Exhaust | Cold |  |  | 10 | 130 | 0 | 0 | 0.00036 | 0 | 0 | 0 | 1 | 0% | 0% | 50 | 0.00036
Passenger Cars | Petrol Hybrid | Mini | Euro 6 d | GDI | PM Exhaust | Hot |  |  | 10 | 130 | 0 | 0 | 0.00013723 | 0 | 0 | 0 | 1 | 0% | 0% | 50 | 0.00013723
Passenger Cars | Petrol Hybrid | Mini | Euro 6 d | PFI | PM Exhaust | Cold |  |  | 10 | 130 | 0 | 0 | 0.00032 | 0 | 0 | 0 | 1 | 0% | 0% | 50 | 0.00032
Passenger Cars | Petrol Hybrid | Mini | Euro 6 d | PFI | PM Exhaust | Hot |  |  | 10 | 130 | 0 | 0 | 0.00014222 | 0 | 0 | 0 | 1 | 0% | 0% | 50 | 0.00014222
Passenger Cars | Petrol Hybrid | Mini | Euro 6 d | GDI+GPF | PM Exhaust | Cold |  |  | 10 | 130 | 0 | 0 | 0.00032 | 0 | 0 | 0 | 1 | 0% | 0% | 50 | 0.00032
Passenger Cars | Petrol Hybrid | Mini | Euro 6 d | GDI+GPF | PM Exhaust | Hot |  |  | 10 | 130 | 0 | 0 | 0.00014222 | 0 | 0 | 0 | 1 | 0% | 0% | 50 | 0.00014222
Passenger Cars | Petrol Hybrid | Small | Euro 4 | GDI | PM Exhaust | Urban Peak |  |  | 10 | 130 | 0 | 0 | 0.00032 | 0 | 0 | 0 | 1 | 0% | 0% | 50 | 0.00032
Passenger Cars | Petrol Hybrid | Small | Euro 4 | GDI | PM Exhaust | Urban Off Peak |  |  | 10 | 130 | 0 | 0 | 0.00014222 | 0 | 0 | 0 | 1 | 0% | 0% | 50 | 0.00014222
Passenger Cars | Petrol Hybrid | Small | Euro 4 | GDI | PM Exhaust | Rural |  |  | 10 | 130 | 0 | 0 | 0.00032 | 0 | 0 | 0 | 1 | 0% | 0% | 50 | 0.00032
Passenger Cars | Petrol Hybrid | Small | Euro 4 | GDI | PM Exhaust | Highway |  |  | 10 | 130 | 0 | 0 | 0.00014222 | 0 | 0 | 0 | 1 | 0% | 0% | 50 | 0.00014222
Passenger Cars | Petrol Hybrid | Small | Euro 4 | PFI | PM Exhaust | Urban Peak |  |  | 10 | 130 | 0 | 0 | 0.00032 | 0 | 0 | 0 | 1 | 0% | 0% | 50 | 0.00032
Passenger Cars | Petrol Hybrid | Small | Euro 4 | PFI | PM Exhaust | Urban Off Peak |  |  | 10 | 130 | 0 | 0 | 0.00014222 | 0 | 0 | 0 | 1 | 0% | 0% | 50 | 0.00014222
Passenger Cars | Petrol Hybrid | Small | Euro 4 | PFI | PM Exhaust | Rural |  |  | 10 | 130 | 0 | 0 | 0.00032 | 0 | 0 | 0 | 1 | 0% | 0% | 50 | 0.00032
Passenger Cars | Petrol Hybrid | Small | Euro 4 | PFI | PM Exhaust | Highway |  |  | 10 | 130 | 0 | 0 | 0.00014222 | 0 | 0 | 0 | 1 | 0% | 0% | 50 | 0.00014222
Passenger Cars | Petrol Hybrid | Small | Euro 5 | GDI | PM Exhaust | Cold |  |  | 10 | 130 | 0 | 0 | 0.00032 | 0 | 0 | 0 | 1 | 0% | 0% | 50 | 0.00032
Passenger Cars | Petrol Hybrid | Small | Euro 5 | GDI | PM Exhaust | Hot |  |  | 10 | 130 | 0 | 0 | 0.00014222 | 0 | 0 | 0 | 1 | 0% | 0% | 50 | 0.00014222
Passenger Cars | Petrol Hybrid | Small | Euro 5 | PFI | PM Exhaust | Cold |  |  | 10 | 130 | 0 | 0 | 0.00032 | 0 | 0 | 0 | 1 | 0% | 0% | 50 | 0.00032
Passenger Cars | Petrol Hybrid | Small | Euro 5 | PFI | PM Exhaust | Hot |  |  | 10 | 130 | 0 | 0 | 0.00014222 | 0 | 0 | 0 | 1 | 0% | 0% | 50 | 0.00014222
Passenger Cars | Petrol Hybrid | Small | Euro 6 a/b/c | GDI | PM Exhaust | Cold |  |  | 10 | 130 | 0 | 0 | 0.00032 | 0 | 0 | 0 | 1 | 0% | 0% | 50 | 0.00032
Passenger Cars | Petrol Hybrid | Small | Euro 6 a/b/c | GDI | PM Exhaust | Hot |  |  | 10 | 130 | 0 | 0 | 0.00014222 | 0 | 0 | 0 | 1 | 0% | 0% | 50 | 0.00014222
Passenger Cars | Petrol Hybrid | Small | Euro 6 a/b/c | PFI | PM Exhaust | Cold |  |  | 10 | 130 | 0 | 0 | 0.00036 | 0 | 0 | 0 | 1 | 0% | 0% | 50 | 0.00036
Passenger Cars | Petrol Hybrid | Small | Euro 6 a/b/c | PFI | PM Exhaust | Hot |  |  | 10 | 130 | 0 | 0 | 0.00013723 | 0 | 0 | 0 | 1 | 0% | 0% | 50 | 0.00013723
Passenger Cars | Petrol Hybrid | Small | Euro 6 d-temp | GDI | PM Exhaust | Cold |  |  | 10 | 130 | 0 | 0 | 0.00036 | 0 | 0 | 0 | 1 | 0% | 0% | 50 | 0.00036
Passenger Cars | Petrol Hybrid | Small | Euro 6 d-temp | GDI | PM Exhaust | Hot |  |  | 10 | 130 | 0 | 0 | 0.00013723 | 0 | 0 | 0 | 1 | 0% | 0% | 50 | 0.00013723
Passenger Cars | Petrol Hybrid | Small | Euro 6 d-temp | PFI | PM Exhaust | Cold |  |  | 10 | 130 | 0 | 0 | 0.00032 | 0 | 0 | 0 | 1 | 0% | 0% | 50 | 0.00032
Passenger Cars | Petrol Hybrid | Small | Euro 6 d-temp | PFI | PM Exhaust | Hot |  |  | 10 | 130 | 0 | 0 | 0.00014222 | 0 | 0 | 0 | 1 | 0% | 0% | 50 | 0.00014222
Passenger Cars | Petrol Hybrid | Small | Euro 6 d-temp | GDI+GPF | PM Exhaust | Cold |  |  | 10 | 130 | 0 | 0 | 0.00032 | 0 | 0 | 0 | 1 | 0% | 0% | 50 | 0.00032
Passenger Cars | Petrol Hybrid | Small | Euro 6 d-temp | GDI+GPF | PM Exhaust | Hot |  |  | 10 | 130 | 0 | 0 | 0.00014222 | 0 | 0 | 0 | 1 | 0% | 0% | 50 | 0.00014222
Passenger Cars | Petrol Hybrid | Small | Euro 6 d | GDI | PM Exhaust | Cold |  |  | 10 | 130 | 0 | 0 | 0.00032 | 0 | 0 | 0 | 1 | 0% | 0% | 50 | 0.00032
Passenger Cars | Petrol Hybrid | Small | Euro 6 d | GDI | PM Exhaust | Hot |  |  | 10 | 130 | 0 | 0 | 0.00014222 | 0 | 0 | 0 | 1 | 0% | 0% | 50 | 0.00014222
Passenger Cars | Petrol Hybrid | Small | Euro 6 d | PFI | PM Exhaust | Cold |  |  | 10 | 130 | 0 | 0 | 0.00032 | 0 | 0 | 0 | 1 | 0% | 0% | 50 | 0.00032
Passenger Cars | Petrol Hybrid | Small | Euro 6 d | PFI | PM Exhaust | Hot |  |  | 10 | 130 | 0 | 0 | 0.00014222 | 0 | 0 | 0 | 1 | 0% | 0% | 50 | 0.00014222
Passenger Cars | Petrol Hybrid | Small | Euro 6 d | GDI+GPF | PM Exhaust | Cold |  |  | 10 | 130 | 0 | 0 | 0.00032 | 0 | 0 | 0 | 1 | 0% | 0% | 50 | 0.00032
Passenger Cars | Petrol Hybrid | Small | Euro 6 d | GDI+GPF | PM Exhaust | Hot |  |  | 10 | 130 | 0 | 0 | 0.00014222 | 0 | 0 | 0 | 1 | 0% | 0% | 50 | 0.00014222
Passenger Cars | Petrol Hybrid | Medium | Euro 4 | GDI | PM Exhaust | Urban Peak |  |  | 10 | 130 | 0 | 0 | 0.00032 | 0 | 0 | 0 | 1 | 0% | 0% | 50 | 0.00032
Passenger Cars | Petrol Hybrid | Medium | Euro 4 | GDI | PM Exhaust | Urban Off Peak |  |  | 10 | 130 | 0 | 0 | 0.00014222 | 0 | 0 | 0 | 1 | 0% | 0% | 50 | 0.00014222
Passenger Cars | Petrol Hybrid | Medium | Euro 4 | GDI | PM Exhaust | Rural |  |  | 10 | 130 | 0 | 0 | 0.00032 | 0 | 0 | 0 | 1 | 0% | 0% | 50 | 0.00032
Passenger Cars | Petrol Hybrid | Medium | Euro 4 | GDI | PM Exhaust | Highway |  |  | 10 | 130 | 0 | 0 | 0.00014222 | 0 | 0 | 0 | 1 | 0% | 0% | 50 | 0.00014222
Passenger Cars | Petrol Hybrid | Medium | Euro 4 | PFI | PM Exhaust | Urban Peak |  |  | 10 | 130 | 0 | 0 | 0.00032 | 0 | 0 | 0 | 1 | 0% | 0% | 50 | 0.00032
Passenger Cars | Petrol Hybrid | Medium | Euro 4 | PFI | PM Exhaust | Urban Off Peak |  |  | 10 | 130 | 0 | 0 | 0.00014222 | 0 | 0 | 0 | 1 | 0% | 0% | 50 | 0.00014222
Passenger Cars | Petrol Hybrid | Medium | Euro 4 | PFI | PM Exhaust | Rural |  |  | 10 | 130 | 0 | 0 | 0.00032 | 0 | 0 | 0 | 1 | 0% | 0% | 50 | 0.00032
Passenger Cars | Petrol Hybrid | Medium | Euro 4 | PFI | PM Exhaust | Highway |  |  | 10 | 130 | 0 | 0 | 0.00014222 | 0 | 0 | 0 | 1 | 0% | 0% | 50 | 0.00014222
Passenger Cars | Petrol Hybrid | Medium | Euro 5 | GDI | PM Exhaust | Cold |  |  | 10 | 130 | 0 | 0 | 0.00032 | 0 | 0 | 0 | 1 | 0% | 0% | 50 | 0.00032
Passenger Cars | Petrol Hybrid | Medium | Euro 5 | GDI | PM Exhaust | Hot |  |  | 10 | 130 | 0 | 0 | 0.00014222 | 0 | 0 | 0 | 1 | 0% | 0% | 50 | 0.00014222
Passenger Cars | Petrol Hybrid | Medium | Euro 5 | PFI | PM Exhaust | Cold |  |  | 10 | 130 | 0 | 0 | 0.00032 | 0 | 0 | 0 | 1 | 0% | 0% | 50 | 0.00032
Passenger Cars | Petrol Hybrid | Medium | Euro 5 | PFI | PM Exhaust | Hot |  |  | 10 | 130 | 0 | 0 | 0.00014222 | 0 | 0 | 0 | 1 | 0% | 0% | 50 | 0.00014222
Passenger Cars | Petrol Hybrid | Medium | Euro 6 a/b/c | GDI | PM Exhaust | Cold |  |  | 10 | 130 | 0 | 0 | 0.00032 | 0 | 0 | 0 | 1 | 0% | 0% | 50 | 0.00032
Passenger Cars | Petrol Hybrid | Medium | Euro 6 a/b/c | GDI | PM Exhaust | Hot |  |  | 10 | 130 | 0 | 0 | 0.00014222 | 0 | 0 | 0 | 1 | 0% | 0% | 50 | 0.00014222
Passenger Cars | Petrol Hybrid | Medium | Euro 6 a/b/c | PFI | PM Exhaust | Cold |  |  | 10 | 130 | 0 | 0 | 0.00032 | 0 | 0 | 0 | 1 | 0% | 0% | 50 | 0.00032
Passenger Cars | Petrol Hybrid | Medium | Euro 6 a/b/c | PFI | PM Exhaust | Hot |  |  | 10 | 130 | 0 | 0 | 0.00014222 | 0 | 0 | 0 | 1 | 0% | 0% | 50 | 0.00014222
Passenger Cars | Petrol Hybrid | Medium | Euro 6 d-temp | GDI | PM Exhaust | Cold |  |  | 10 | 130 | 0 | 0 | 0.00032 | 0 | 0 | 0 | 1 | 0% | 0% | 50 | 0.00032
Passenger Cars | Petrol Hybrid | Medium | Euro 6 d-temp | GDI | PM Exhaust | Hot |  |  | 10 | 130 | 0 | 0 | 0.00014222 | 0 | 0 | 0 | 1 | 0% | 0% | 50 | 0.00014222
Passenger Cars | Petrol Hybrid | Medium | Euro 6 d-temp | PFI | PM Exhaust | Cold |  |  | 10 | 130 | 0 | 0 | 0.00032 | 0 | 0 | 0 | 1 | 0% | 0% | 50 | 0.00032
Passenger Cars | Petrol Hybrid | Medium | Euro 6 d-temp | PFI | PM Exhaust | Hot |  |  | 10 | 130 | 0 | 0 | 0.00014222 | 0 | 0 | 0 | 1 | 0% | 0% | 50 | 0.00014222
Passenger Cars | Petrol Hybrid | Medium | Euro 6 d-temp | GDI+GPF | PM Exhaust | Cold |  |  | 10 | 130 | 0 | 0 | 0.00032 | 0 | 0 | 0 | 1 | 0% | 0% | 50 | 0.00032
Passenger Cars | Petrol Hybrid | Medium | Euro 6 d-temp | GDI+GPF | PM Exhaust | Hot |  |  | 10 | 130 | 0 | 0 | 0.00014222 | 0 | 0 | 0 | 1 | 0% | 0% | 50 | 0.00014222
Passenger Cars | Petrol Hybrid | Medium | Euro 6 d | GDI | PM Exhaust | Cold |  |  | 10 | 130 | 0 | 0 | 0.00032 | 0 | 0 | 0 | 1 | 0% | 0% | 50 | 0.00032
Passenger Cars | Petrol Hybrid | Medium | Euro 6 d | GDI | PM Exhaust | Hot |  |  | 10 | 130 | 0 | 0 | 0.00014222 | 0 | 0 | 0 | 1 | 0% | 0% | 50 | 0.00014222
Passenger Cars | Petrol Hybrid | Medium | Euro 6 d | PFI | PM Exhaust | Cold |  |  | 10 | 130 | 0 | 0 | 0.00032 | 0 | 0 | 0 | 1 | 0% | 0% | 50 | 0.00032
Passenger Cars | Petrol Hybrid | Medium | Euro 6 d | PFI | PM Exhaust | Hot |  |  | 10 | 130 | 0 | 0 | 0.00014222 | 0 | 0 | 0 | 1 | 0% | 0% | 50 | 0.00014222
Passenger Cars | Petrol Hybrid | Medium | Euro 6 d | GDI+GPF | PM Exhaust | Cold |  |  | 10 | 130 | 0 | 0 | 0.001424 | 0 | 0 | 0 | 1 | 0% | 0% | 50 | 0.001424
Passenger Cars | Petrol Hybrid | Medium | Euro 6 d | GDI+GPF | PM Exhaust | Hot |  |  | 10 | 130 | 0 | 0 | 0.0005428 | 0 | 0 | 0 | 1 | 0% | 0% | 50 | 0.0005428
Passenger Cars | Petrol Hybrid | Large-SUV-Executive | Euro 4 | GDI | PM Exhaust | Urban Peak |  |  | 10 | 130 | 0 | 0 | 0.00067382 | 0 | 0 | 0 | 1 | 0% | 0% | 50 | 0.00067382
Passenger Cars | Petrol Hybrid | Large-SUV-Executive | Euro 4 | GDI | PM Exhaust | Urban Off Peak |  |  | 10 | 130 | 0 | 0 | 0.00029948 | 0 | 0 | 0 | 1 | 0% | 0% | 50 | 0.00029948
Passenger Cars | Petrol Hybrid | Large-SUV-Executive | Euro 4 | GDI | PM Exhaust | Rural |  |  | 10 | 130 | 0 | 0 | 0.00067382 | 0 | 0 | 0 | 1 | 0% | 0% | 50 | 0.00067382
Passenger Cars | Petrol Hybrid | Large-SUV-Executive | Euro 4 | GDI | PM Exhaust | Highway |  |  | 10 | 130 | 0 | 0 | 0.00029948 | 0 | 0 | 0 | 1 | 0% | 0% | 50 | 0.00029948
Passenger Cars | Petrol Hybrid | Large-SUV-Executive | Euro 4 | PFI | PM Exhaust | Urban Peak |  |  | 10 | 130 | 0 | 0 | 0.00067382 | 0 | 0 | 0 | 1 | 0% | 0% | 50 | 0.00067382
Passenger Cars | Petrol Hybrid | Large-SUV-Executive | Euro 4 | PFI | PM Exhaust | Urban Off Peak |  |  | 10 | 130 | 0 | 0 | 0.00029948 | 0 | 0 | 0 | 1 | 0% | 0% | 50 | 0.00029948
Passenger Cars | Petrol Hybrid | Large-SUV-Executive | Euro 4 | PFI | PM Exhaust | Rural |  |  | 10 | 130 | 0 | 0 | 0.001424 | 0 | 0 | 0 | 1 | 0% | 0% | 50 | 0.001424
Passenger Cars | Petrol Hybrid | Large-SUV-Executive | Euro 4 | PFI | PM Exhaust | Highway |  |  | 10 | 130 | 0 | 0 | 0.0005428 | 0 | 0 | 0 | 1 | 0% | 0% | 50 | 0.0005428
Passenger Cars | Petrol Hybrid | Large-SUV-Executive | Euro 5 | GDI | PM Exhaust | Cold |  |  | 10 | 130 | 0 | 0 | 0.00067382 | 0 | 0 | 0 | 1 | 0% | 0% | 50 | 0.00067382
Passenger Cars | Petrol Hybrid | Large-SUV-Executive | Euro 5 | GDI | PM Exhaust | Hot |  |  | 10 | 130 | 0 | 0 | 0.00029948 | 0 | 0 | 0 | 1 | 0% | 0% | 50 | 0.00029948
Passenger Cars | Petrol Hybrid | Large-SUV-Executive | Euro 5 | PFI | PM Exhaust | Cold |  |  | 10 | 130 | 0 | 0 | 0.00067382 | 0 | 0 | 0 | 1 | 0% | 0% | 50 | 0.00067382
Passenger Cars | Petrol Hybrid | Large-SUV-Executive | Euro 5 | PFI | PM Exhaust | Hot |  |  | 10 | 130 | 0 | 0 | 0.00029948 | 0 | 0 | 0 | 1 | 0% | 0% | 50 | 0.00029948
Passenger Cars | Petrol Hybrid | Large-SUV-Executive | Euro 6 a/b/c | GDI | PM Exhaust | Cold |  |  | 10 | 130 | 0 | 0 | 0.00067382 | 0 | 0 | 0 | 1 | 0% | 0% | 50 | 0.00067382
Passenger Cars | Petrol Hybrid | Large-SUV-Executive | Euro 6 a/b/c | GDI | PM Exhaust | Hot |  |  | 10 | 130 | 0 | 0 | 0.00029948 | 0 | 0 | 0 | 1 | 0% | 0% | 50 | 0.00029948
Passenger Cars | Petrol Hybrid | Large-SUV-Executive | Euro 6 a/b/c | PFI | PM Exhaust | Cold |  |  | 10 | 130 | 0 | 0 | 0.001424 | 0 | 0 | 0 | 1 | 0% | 0% | 50 | 0.001424
Passenger Cars | Petrol Hybrid | Large-SUV-Executive | Euro 6 a/b/c | PFI | PM Exhaust | Hot |  |  | 10 | 130 | 0 | 0 | 0.0005428 | 0 | 0 | 0 | 1 | 0% | 0% | 50 | 0.0005428
Passenger Cars | Petrol Hybrid | Large-SUV-Executive | Euro 6 d-temp | GDI | PM Exhaust | Cold |  |  | 10 | 130 | 0 | 0 | 0.00067382 | 0 | 0 | 0 | 1 | 0% | 0% | 50 | 0.00067382
Passenger Cars | Petrol Hybrid | Large-SUV-Executive | Euro 6 d-temp | GDI | PM Exhaust | Hot |  |  | 10 | 130 | 0 | 0 | 0.00029948 | 0 | 0 | 0 | 1 | 0% | 0% | 50 | 0.00029948
Passenger Cars | Petrol Hybrid | Large-SUV-Executive | Euro 6 d-temp | PFI | PM Exhaust | Cold |  |  | 10 | 130 | 0 | 0 | 0.00067382 | 0 | 0 | 0 | 1 | 0% | 0% | 50 | 0.00067382
Passenger Cars | Petrol Hybrid | Large-SUV-Executive | Euro 6 d-temp | PFI | PM Exhaust | Hot |  |  | 10 | 130 | 0 | 0 | 0.00029948 | 0 | 0 | 0 | 1 | 0% | 0% | 50 | 0.00029948
Passenger Cars | Petrol Hybrid | Large-SUV-Executive | Euro 6 d-temp | GDI+GPF | PM Exhaust | Cold |  |  | 10 | 130 | 0 | 0 | 0.00067382 | 0 | 0 | 0 | 1 | 0% | 0% | 50 | 0.00067382
Passenger Cars | Petrol Hybrid | Large-SUV-Executive | Euro 6 d-temp | GDI+GPF | PM Exhaust | Hot |  |  | 10 | 130 | 0 | 0 | 0.00029948 | 0 | 0 | 0 | 1 | 0% | 0% | 50 | 0.00029948
Passenger Cars | Petrol Hybrid | Large-SUV-Executive | Euro 6 d | GDI | PM Exhaust | Cold |  |  | 10 | 130 | 0 | 0 | 0.001424 | 0 | 0 | 0 | 1 | 0% | 0% | 50 | 0.001424
Passenger Cars | Petrol Hybrid | Large-SUV-Executive | Euro 6 d | GDI | PM Exhaust | Hot |  |  | 10 | 130 | 0 | 0 | 0.0005428 | 0 | 0 | 0 | 1 | 0% | 0% | 50 | 0.0005428
Passenger Cars | Petrol Hybrid | Large-SUV-Executive | Euro 6 d | PFI | PM Exhaust | Cold |  |  | 10 | 130 | 0 | 0 | 0.00067382 | 0 | 0 | 0 | 1 | 0% | 0% | 50 | 0.00067382
Passenger Cars | Petrol Hybrid | Large-SUV-Executive | Euro 6 d | PFI | PM Exhaust | Hot |  |  | 10 | 130 | 0 | 0 | 0.00029948 | 0 | 0 | 0 | 1 | 0% | 0% | 50 | 0.00029948
Passenger Cars | Petrol Hybrid | Large-SUV-Executive | Euro 6 d | GDI+GPF | PM Exhaust | Cold |  |  | 10 | 130 | 0 | 0 | 0.00067382 | 0 | 0 | 0 | 1 | 0% | 0% | 50 | 0.00067382
Passenger Cars | Petrol Hybrid | Large-SUV-Executive | Euro 6 d | GDI+GPF | PM Exhaust | Hot |  |  | 10 | 130 | 0 | 0 | 0.00029948 | 0 | 0 | 0 | 1 | 0% | 0% | 50 | 0.00029948
Passenger Cars | Petrol PHEV ~ Petrol | Small | Euro 6 a/b/c | GDI | PM Exhaust | Cold |  |  | 10 | 130 | 0 | 0 | 0.00067382 | 0 | 0 | 0 | 1 | 0% | 0% | 50 | 0.00067382
Passenger Cars | Petrol PHEV ~ Petrol | Small | Euro 6 a/b/c | GDI | PM Exhaust | Hot |  |  | 10 | 130 | 0 | 0 | 0.00029948 | 0 | 0 | 0 | 1 | 0% | 0% | 50 | 0.00029948
Passenger Cars | Petrol PHEV ~ Petrol | Small | Euro 6 a/b/c | PFI | PM Exhaust | Cold |  |  | 10 | 130 | 0 | 0 | 0.001424 | 0 | 0 | 0 | 1 | 0% | 0% | 50 | 0.001424
Passenger Cars | Petrol PHEV ~ Petrol | Small | Euro 6 a/b/c | PFI | PM Exhaust | Hot |  |  | 10 | 130 | 0 | 0 | 0.0005428 | 0 | 0 | 0 | 1 | 0% | 0% | 50 | 0.0005428
Passenger Cars | Petrol PHEV ~ Petrol | Small | Euro 6 d-temp | GDI | PM Exhaust | Cold |  |  | 10 | 130 | 0 | 0 | 0.00067382 | 0 | 0 | 0 | 1 | 0% | 0% | 50 | 0.00067382
Passenger Cars | Petrol PHEV ~ Petrol | Small | Euro 6 d-temp | GDI | PM Exhaust | Hot |  |  | 10 | 130 | 0 | 0 | 0.00029948 | 0 | 0 | 0 | 1 | 0% | 0% | 50 | 0.00029948
Passenger Cars | Petrol PHEV ~ Petrol | Small | Euro 6 d-temp | PFI | PM Exhaust | Cold |  |  | 10 | 130 | 0 | 0 | 0.00067382 | 0 | 0 | 0 | 1 | 0% | 0% | 50 | 0.00067382
Passenger Cars | Petrol PHEV ~ Petrol | Small | Euro 6 d-temp | PFI | PM Exhaust | Hot |  |  | 10 | 130 | 0 | 0 | 0.00029948 | 0 | 0 | 0 | 1 | 0% | 0% | 50 | 0.00029948
Passenger Cars | Petrol PHEV ~ Petrol | Small | Euro 6 d-temp | GDI+GPF | PM Exhaust | Cold |  |  | 10 | 130 | 0 | 0 | 0.00067382 | 0 | 0 | 0 | 1 | 0% | 0% | 50 | 0.00067382
Passenger Cars | Petrol PHEV ~ Petrol | Small | Euro 6 d-temp | GDI+GPF | PM Exhaust | Hot |  |  | 10 | 130 | 0 | 0 | 0.00029948 | 0 | 0 | 0 | 1 | 0% | 0% | 50 | 0.00029948
Passenger Cars | Petrol PHEV ~ Petrol | Small | Euro 6 d | GDI | PM Exhaust | Cold |  |  | 10 | 130 | 0 | 0 | 0.001424 | 0 | 0 | 0 | 1 | 0% | 0% | 50 | 0.001424
Passenger Cars | Petrol PHEV ~ Petrol | Small | Euro 6 d | GDI | PM Exhaust | Hot |  |  | 10 | 130 | 0 | 0 | 0.0005428 | 0 | 0 | 0 | 1 | 0% | 0% | 50 | 0.0005428
Passenger Cars | Petrol PHEV ~ Petrol | Small | Euro 6 d | PFI | PM Exhaust | Cold |  |  | 10 | 130 | 0 | 0 | 0.00067382 | 0 | 0 | 0 | 1 | 0% | 0% | 50 | 0.00067382
Passenger Cars | Petrol PHEV ~ Petrol | Small | Euro 6 d | PFI | PM Exhaust | Hot |  |  | 10 | 130 | 0 | 0 | 0.00029948 | 0 | 0 | 0 | 1 | 0% | 0% | 50 | 0.00029948
Passenger Cars | Petrol PHEV ~ Petrol | Small | Euro 6 d | GDI+GPF | PM Exhaust | Cold |  |  | 10 | 130 | 0 | 0 | 0.00067382 | 0 | 0 | 0 | 1 | 0% | 0% | 50 | 0.00067382
Passenger Cars | Petrol PHEV ~ Petrol | Small | Euro 6 d | GDI+GPF | PM Exhaust | Hot |  |  | 10 | 130 | 0 | 0 | 0.00029948 | 0 | 0 | 0 | 1 | 0% | 0% | 50 | 0.00029948
Passenger Cars | Petrol PHEV ~ Petrol | Medium | Euro 6 a/b/c | GDI | PM Exhaust | Cold |  |  | 10 | 130 | 0 | 0 | 0.00067382 | 0 | 0 | 0 | 1 | 0% | 0% | 50 | 0.00067382
Passenger Cars | Petrol PHEV ~ Petrol | Medium | Euro 6 a/b/c | GDI | PM Exhaust | Hot |  |  | 10 | 130 | 0 | 0 | 0.00029948 | 0 | 0 | 0 | 1 | 0% | 0% | 50 | 0.00029948
Passenger Cars | Petrol PHEV ~ Petrol | Medium | Euro 6 a/b/c | PFI | PM Exhaust | Cold |  |  | 10 | 130 | 0 | 0 | 0.001424 | 0 | 0 | 0 | 1 | 0% | 0% | 50 | 0.001424
Passenger Cars | Petrol PHEV ~ Petrol | Medium | Euro 6 a/b/c | PFI | PM Exhaust | Hot |  |  | 10 | 130 | 0 | 0 | 0.0005428 | 0 | 0 | 0 | 1 | 0% | 0% | 50 | 0.0005428
Passenger Cars | Petrol PHEV ~ Petrol | Medium | Euro 6 d-temp | GDI | PM Exhaust | Cold |  |  | 10 | 130 | 0 | 0 | 0.00067382 | 0 | 0 | 0 | 1 | 0% | 0% | 50 | 0.00067382
Passenger Cars | Petrol PHEV ~ Petrol | Medium | Euro 6 d-temp | GDI | PM Exhaust | Hot |  |  | 10 | 130 | 0 | 0 | 0.00029948 | 0 | 0 | 0 | 1 | 0% | 0% | 50 | 0.00029948
Passenger Cars | Petrol PHEV ~ Petrol | Medium | Euro 6 d-temp | PFI | PM Exhaust | Cold |  |  | 10 | 130 | 0 | 0 | 0.00067382 | 0 | 0 | 0 | 1 | 0% | 0% | 50 | 0.00067382
Passenger Cars | Petrol PHEV ~ Petrol | Medium | Euro 6 d-temp | PFI | PM Exhaust | Hot |  |  | 10 | 130 | 0 | 0 | 0.00029948 | 0 | 0 | 0 | 1 | 0% | 0% | 50 | 0.00029948
Passenger Cars | Petrol PHEV ~ Petrol | Medium | Euro 6 d-temp | GDI+GPF | PM Exhaust | Cold |  |  | 10 | 130 | 0 | 0 | 0.00067382 | 0 | 0 | 0 | 1 | 0% | 0% | 50 | 0.00067382
Passenger Cars | Petrol PHEV ~ Petrol | Medium | Euro 6 d-temp | GDI+GPF | PM Exhaust | Hot |  |  | 10 | 130 | 0 | 0 | 0.00029948 | 0 | 0 | 0 | 1 | 0% | 0% | 50 | 0.00029948
Passenger Cars | Petrol PHEV ~ Petrol | Medium | Euro 6 d | GDI | PM Exhaust | Cold |  |  | 10 | 130 | 0 | 0 | 0.001424 | 0 | 0 | 0 | 1 | 0% | 0% | 50 | 0.001424
Passenger Cars | Petrol PHEV ~ Petrol | Medium | Euro 6 d | GDI | PM Exhaust | Hot |  |  | 10 | 130 | 0 | 0 | 0.0005428 | 0 | 0 | 0 | 1 | 0% | 0% | 50 | 0.0005428
Passenger Cars | Petrol PHEV ~ Petrol | Medium | Euro 6 d | PFI | PM Exhaust | Cold |  |  | 10 | 130 | 0 | 0 | 0.00067382 | 0 | 0 | 0 | 1 | 0% | 0% | 50 | 0.00067382
Passenger Cars | Petrol PHEV ~ Petrol | Medium | Euro 6 d | PFI | PM Exhaust | Hot |  |  | 10 | 130 | 0 | 0 | 0.00029948 | 0 | 0 | 0 | 1 | 0% | 0% | 50 | 0.00029948
Passenger Cars | Petrol PHEV ~ Petrol | Medium | Euro 6 d | GDI+GPF | PM Exhaust | Cold |  |  | 10 | 130 | 0 | 0 | 0.00067382 | 0 | 0 | 0 | 1 | 0% | 0% | 50 | 0.00067382
Passenger Cars | Petrol PHEV ~ Petrol | Medium | Euro 6 d | GDI+GPF | PM Exhaust | Hot |  |  | 10 | 130 | 0 | 0 | 0.00029948 | 0 | 0 | 0 | 1 | 0% | 0% | 50 | 0.00029948
Passenger Cars | Petrol PHEV ~ Petrol | Large-SUV-Executive | Euro 6 a/b/c | GDI | PM Exhaust | Cold |  |  | 10 | 130 | 0 | 0 | 0.00067382 | 0 | 0 | 0 | 1 | 0% | 0% | 50 | 0.00067382
Passenger Cars | Petrol PHEV ~ Petrol | Large-SUV-Executive | Euro 6 a/b/c | GDI | PM Exhaust | Hot |  |  | 10 | 130 | 0 | 0 | 0.00029948 | 0 | 0 | 0 | 1 | 0% | 0% | 50 | 0.00029948
Passenger Cars | Petrol PHEV ~ Petrol | Large-SUV-Executive | Euro 6 a/b/c | PFI | PM Exhaust | Cold |  |  | 10 | 130 | 0 | 0 | 0.00067382 | 0 | 0 | 0 | 1 | 0% | 0% | 50 | 0.00067382
Passenger Cars | Petrol PHEV ~ Petrol | Large-SUV-Executive | Euro 6 a/b/c | PFI | PM Exhaust | Hot |  |  | 10 | 130 | 0 | 0 | 0.00029948 | 0 | 0 | 0 | 1 | 0% | 0% | 50 | 0.00029948
Passenger Cars | Petrol PHEV ~ Petrol | Large-SUV-Executive | Euro 6 d-temp | GDI | PM Exhaust | Cold |  |  | 10 | 130 | 0 | 0 | 0.0009 | 0 | 0 | 0 | 1 | 0% | 0% | 50 | 0.0009
Passenger Cars | Petrol PHEV ~ Petrol | Large-SUV-Executive | Euro 6 d-temp | GDI | PM Exhaust | Hot |  |  | 10 | 130 | 0 | 0 | 0.0004 | 0 | 0 | 0 | 1 | 0% | 0% | 50 | 0.0004
Passenger Cars | Petrol PHEV ~ Petrol | Large-SUV-Executive | Euro 6 d-temp | PFI | PM Exhaust | Cold |  |  | 10 | 130 | 0 | 0 | 0.00067382 | 0 | 0 | 0 | 1 | 0% | 0% | 50 | 0.00067382
Passenger Cars | Petrol PHEV ~ Petrol | Large-SUV-Executive | Euro 6 d-temp | PFI | PM Exhaust | Hot |  |  | 10 | 130 | 0 | 0 | 0.00029948 | 0 | 0 | 0 | 1 | 0% | 0% | 50 | 0.00029948
Passenger Cars | Petrol PHEV ~ Petrol | Large-SUV-Executive | Euro 6 d-temp | GDI+GPF | PM Exhaust | Cold |  |  | 10 | 130 | 0 | 0 | 0.00025393 | 0 | 0 | 0 | 1 | 0% | 0% | 50 | 0.00025393
Passenger Cars | Petrol PHEV ~ Petrol | Large-SUV-Executive | Euro 6 d-temp | GDI+GPF | PM Exhaust | Hot |  |  | 10 | 130 | 0 | 0 | 0.00011286 | 0 | 0 | 0 | 1 | 0% | 0% | 50 | 0.00011286
Passenger Cars | Petrol PHEV ~ Petrol | Large-SUV-Executive | Euro 6 d | GDI | PM Exhaust | Cold |  |  | 10 | 130 | 0 | 0 | 0.0009 | 0 | 0 | 0 | 1 | 0% | 0% | 50 | 0.0009
Passenger Cars | Petrol PHEV ~ Petrol | Large-SUV-Executive | Euro 6 d | GDI | PM Exhaust | Hot |  |  | 10 | 130 | 0 | 0 | 0.0004 | 0 | 0 | 0 | 1 | 0% | 0% | 50 | 0.0004
Passenger Cars | Petrol PHEV ~ Petrol | Large-SUV-Executive | Euro 6 d | PFI | PM Exhaust | Cold |  |  | 10 | 130 | 0 | 0 | 0.00067382 | 0 | 0 | 0 | 1 | 0% | 0% | 50 | 0.00067382
Passenger Cars | Petrol PHEV ~ Petrol | Large-SUV-Executive | Euro 6 d | PFI | PM Exhaust | Hot |  |  | 10 | 130 | 0 | 0 | 0.00029948 | 0 | 0 | 0 | 1 | 0% | 0% | 50 | 0.00029948
Passenger Cars | Petrol PHEV ~ Petrol | Large-SUV-Executive | Euro 6 d | GDI+GPF | PM Exhaust | Cold |  |  | 10 | 130 | 0 | 0 | 0.00025393 | 0 | 0 | 0 | 1 | 0% | 0% | 50 | 0.00025393
Passenger Cars | Petrol PHEV ~ Petrol | Large-SUV-Executive | Euro 6 d | GDI+GPF | PM Exhaust | Hot |  |  | 10 | 130 | 0 | 0 | 0.00011286 | 0 | 0 | 0 | 1 | 0% | 0% | 50 | 0.00011286
Passenger Cars | Diesel | Mini | Euro 4 | DPF | PM Exhaust |  |  |  | 10 | 130 | 1.1723e-05 | -0.0018157 | 0.15159 | 2.443e-14 | -4.4546e-18 | -3.2796e-15 | 3.3687 | 0% | 0% | 50 | 0.02675
Passenger Cars | Diesel | Mini | Euro 5 | DPF | PM Exhaust | Cold |  |  | 10 | 130 | 0 | 0 | 0.00036 | 0 | 0 | 0 | 1 | 0% | 0% | 50 | 0.00036
Passenger Cars | Diesel | Mini | Euro 5 | DPF | PM Exhaust | Hot |  |  | 10 | 130 | 0 | 0 | 0.00013723 | 0 | 0 | 0 | 1 | 0% | 0% | 50 | 0.00013723
Passenger Cars | Diesel | Mini | Euro 5 | DPF With S/W Update | PM Exhaust | Cold |  |  | 10 | 130 | 0 | 0 | 0.00036 | 0 | 0 | 0 | 1 | 0% | 0% | 50 | 0.00036
Passenger Cars | Diesel | Mini | Euro 5 | DPF With S/W Update | PM Exhaust | Hot |  |  | 10 | 130 | 0 | 0 | 0.00013723 | 0 | 0 | 0 | 1 | 0% | 0% | 50 | 0.00013723
Passenger Cars | Diesel | Mini | Euro 6 a/b/c | DPF | PM Exhaust | Cold |  |  | 10 | 130 | 0 | 0 | 0.00032 | 0 | 0 | 0 | 1 | 0% | 0% | 50 | 0.00032
Passenger Cars | Diesel | Mini | Euro 6 a/b/c | DPF | PM Exhaust | Hot |  |  | 10 | 130 | 0 | 0 | 0.00014222 | 0 | 0 | 0 | 1 | 0% | 0% | 50 | 0.00014222
Passenger Cars | Diesel | Mini | Euro 6 a/b/c | DPF+SCR | PM Exhaust | Cold |  |  | 10 | 130 | 0 | 0 | 0.00032 | 0 | 0 | 0 | 1 | 0% | 0% | 50 | 0.00032
Passenger Cars | Diesel | Mini | Euro 6 a/b/c | DPF+SCR | PM Exhaust | Hot |  |  | 10 | 130 | 0 | 0 | 0.00014222 | 0 | 0 | 0 | 1 | 0% | 0% | 50 | 0.00014222
Passenger Cars | Diesel | Mini | Euro 6 a/b/c | LNT+DPF | PM Exhaust | Cold |  |  | 10 | 130 | 0 | 0 | 0.00032 | 0 | 0 | 0 | 1 | 0% | 0% | 50 | 0.00032
Passenger Cars | Diesel | Mini | Euro 6 a/b/c | LNT+DPF | PM Exhaust | Hot |  |  | 10 | 130 | 0 | 0 | 0.00014222 | 0 | 0 | 0 | 1 | 0% | 0% | 50 | 0.00014222
Passenger Cars | Diesel | Mini | Euro 6 d-temp | DPF | PM Exhaust | Cold |  |  | 10 | 130 | 0 | 0 | 0.00032 | 0 | 0 | 0 | 1 | 0% | 0% | 50 | 0.00032
Passenger Cars | Diesel | Mini | Euro 6 d-temp | DPF | PM Exhaust | Hot |  |  | 10 | 130 | 0 | 0 | 0.00014222 | 0 | 0 | 0 | 1 | 0% | 0% | 50 | 0.00014222
Passenger Cars | Diesel | Mini | Euro 6 d-temp | DPF+SCR | PM Exhaust | Cold |  |  | 10 | 130 | 0 | 0 | 0.00032 | 0 | 0 | 0 | 1 | 0% | 0% | 50 | 0.00032
Passenger Cars | Diesel | Mini | Euro 6 d-temp | DPF+SCR | PM Exhaust | Hot |  |  | 10 | 130 | 0 | 0 | 0.00014222 | 0 | 0 | 0 | 1 | 0% | 0% | 50 | 0.00014222
Passenger Cars | Diesel | Mini | Euro 6 d-temp | LNT+DPF | PM Exhaust | Cold |  |  | 10 | 130 | 0 | 0 | 0.00032 | 0 | 0 | 0 | 1 | 0% | 0% | 50 | 0.00032
Passenger Cars | Diesel | Mini | Euro 6 d-temp | LNT+DPF | PM Exhaust | Hot |  |  | 10 | 130 | 0 | 0 | 0.00014222 | 0 | 0 | 0 | 1 | 0% | 0% | 50 | 0.00014222
Passenger Cars | Diesel | Mini | Euro 6 d | DPF | PM Exhaust | Cold |  |  | 10 | 130 | 0 | 0 | 0.00032 | 0 | 0 | 0 | 1 | 0% | 0% | 50 | 0.00032
Passenger Cars | Diesel | Mini | Euro 6 d | DPF | PM Exhaust | Hot |  |  | 10 | 130 | 0 | 0 | 0.00014222 | 0 | 0 | 0 | 1 | 0% | 0% | 50 | 0.00014222
Passenger Cars | Diesel | Mini | Euro 6 d | DPF+SCR | PM Exhaust | Cold |  |  | 10 | 130 | 0 | 0 | 0.00032 | 0 | 0 | 0 | 1 | 0% | 0% | 50 | 0.00032
Passenger Cars | Diesel | Mini | Euro 6 d | DPF+SCR | PM Exhaust | Hot |  |  | 10 | 130 | 0 | 0 | 0.00014222 | 0 | 0 | 0 | 1 | 0% | 0% | 50 | 0.00014222
Passenger Cars | Diesel | Mini | Euro 6 d | LNT+DPF | PM Exhaust | Cold |  |  | 10 | 130 | 0 | 0 | 0.00032 | 0 | 0 | 0 | 1 | 0% | 0% | 50 | 0.00032
Passenger Cars | Diesel | Mini | Euro 6 d | LNT+DPF | PM Exhaust | Hot |  |  | 10 | 130 | 0 | 0 | 0.00014222 | 0 | 0 | 0 | 1 | 0% | 0% | 50 | 0.00014222
Passenger Cars | Diesel | Small | Conventional |  | PM Exhaust |  |  |  | 10 | 130 | 0.00017392 | -0.025788 | 1.3494 | -8.0697e-11 | -7.7699e-15 | 9.3481e-13 | 2.9986 | 0% | 0% | 50 | 0.165
Passenger Cars | Diesel | Small | Euro 1 |  | PM Exhaust |  |  |  | 10 | 130 | 8.3719e-05 | -0.0086312 | 0.42155 | 1.0988e-12 | -1.9352e-16 | -5.9879e-15 | 3.7044 | 0% | 0% | 50 | 0.053797
Passenger Cars | Diesel | Small | Euro 2 |  | PM Exhaust |  |  |  | 10 | 130 | 7.355e-05 | -0.0098529 | 0.60089 | -9.25e-10 | -8.7125e-13 | 8.0356e-11 | 6.9387 | 0% | 0% | 50 | 0.0421
Passenger Cars | Diesel | Small | Euro 3 | DPF | PM Exhaust |  |  |  | 10 | 130 | 5.0341e-05 | -0.0054557 | 0.31928 | -1.3e-13 | -3.0732e-16 | 2.9708e-14 | 6.1996 | 0% | 0% | 50 | 0.0278
Passenger Cars | Diesel | Small | Euro 4 | DPF | PM Exhaust |  |  |  | 10 | 130 | 1.1723e-05 | -0.0018157 | 0.15159 | 2.443e-14 | -4.4546e-18 | -3.2796e-15 | 3.3687 | 0% | 0% | 50 | 0.02675
Passenger Cars | Diesel | Small | Euro 5 | DPF | PM Exhaust | Cold |  |  | 10 | 130 | 0 | 0 | 0.00036 | 0 | 0 | 0 | 1 | 0% | 0% | 50 | 0.00036
Passenger Cars | Diesel | Small | Euro 5 | DPF | PM Exhaust | Hot |  |  | 10 | 130 | 0 | 0 | 0.00013723 | 0 | 0 | 0 | 1 | 0% | 0% | 50 | 0.00013723
Passenger Cars | Diesel | Small | Euro 5 | DPF With S/W Update | PM Exhaust | Cold |  |  | 10 | 130 | 0 | 0 | 0.00036 | 0 | 0 | 0 | 1 | 0% | 0% | 50 | 0.00036
Passenger Cars | Diesel | Small | Euro 5 | DPF With S/W Update | PM Exhaust | Hot |  |  | 10 | 130 | 0 | 0 | 0.00013723 | 0 | 0 | 0 | 1 | 0% | 0% | 50 | 0.00013723
Passenger Cars | Diesel | Small | Euro 6 a/b/c | DPF | PM Exhaust | Cold |  |  | 10 | 130 | 0 | 0 | 0.00032 | 0 | 0 | 0 | 1 | 0% | 0% | 50 | 0.00032
Passenger Cars | Diesel | Small | Euro 6 a/b/c | DPF | PM Exhaust | Hot |  |  | 10 | 130 | 0 | 0 | 0.00014222 | 0 | 0 | 0 | 1 | 0% | 0% | 50 | 0.00014222
Passenger Cars | Diesel | Small | Euro 6 a/b/c | DPF+SCR | PM Exhaust | Cold |  |  | 10 | 130 | 0 | 0 | 0.00032 | 0 | 0 | 0 | 1 | 0% | 0% | 50 | 0.00032
Passenger Cars | Diesel | Small | Euro 6 a/b/c | DPF+SCR | PM Exhaust | Hot |  |  | 10 | 130 | 0 | 0 | 0.00014222 | 0 | 0 | 0 | 1 | 0% | 0% | 50 | 0.00014222
Passenger Cars | Diesel | Small | Euro 6 a/b/c | LNT+DPF | PM Exhaust | Cold |  |  | 10 | 130 | 0 | 0 | 0.00032 | 0 | 0 | 0 | 1 | 0% | 0% | 50 | 0.00032
Passenger Cars | Diesel | Small | Euro 6 a/b/c | LNT+DPF | PM Exhaust | Hot |  |  | 10 | 130 | 0 | 0 | 0.00014222 | 0 | 0 | 0 | 1 | 0% | 0% | 50 | 0.00014222
Passenger Cars | Diesel | Small | Euro 6 d-temp | DPF | PM Exhaust | Cold |  |  | 10 | 130 | 0 | 0 | 0.00032 | 0 | 0 | 0 | 1 | 0% | 0% | 50 | 0.00032
Passenger Cars | Diesel | Small | Euro 6 d-temp | DPF | PM Exhaust | Hot |  |  | 10 | 130 | 0 | 0 | 0.00014222 | 0 | 0 | 0 | 1 | 0% | 0% | 50 | 0.00014222
Passenger Cars | Diesel | Small | Euro 6 d-temp | DPF+SCR | PM Exhaust | Cold |  |  | 10 | 130 | 0 | 0 | 0.00032 | 0 | 0 | 0 | 1 | 0% | 0% | 50 | 0.00032
Passenger Cars | Diesel | Small | Euro 6 d-temp | DPF+SCR | PM Exhaust | Hot |  |  | 10 | 130 | 0 | 0 | 0.00014222 | 0 | 0 | 0 | 1 | 0% | 0% | 50 | 0.00014222
Passenger Cars | Diesel | Small | Euro 6 d-temp | LNT+DPF | PM Exhaust | Cold |  |  | 10 | 130 | 0 | 0 | 0.00032 | 0 | 0 | 0 | 1 | 0% | 0% | 50 | 0.00032
Passenger Cars | Diesel | Small | Euro 6 d-temp | LNT+DPF | PM Exhaust | Hot |  |  | 10 | 130 | 0 | 0 | 0.00014222 | 0 | 0 | 0 | 1 | 0% | 0% | 50 | 0.00014222
Passenger Cars | Diesel | Small | Euro 6 d | DPF | PM Exhaust | Cold |  |  | 10 | 130 | 0 | 0 | 0.00032 | 0 | 0 | 0 | 1 | 0% | 0% | 50 | 0.00032
Passenger Cars | Diesel | Small | Euro 6 d | DPF | PM Exhaust | Hot |  |  | 10 | 130 | 0 | 0 | 0.00014222 | 0 | 0 | 0 | 1 | 0% | 0% | 50 | 0.00014222
Passenger Cars | Diesel | Small | Euro 6 d | DPF+SCR | PM Exhaust | Cold |  |  | 10 | 130 | 0 | 0 | 0.00032 | 0 | 0 | 0 | 1 | 0% | 0% | 50 | 0.00032
Passenger Cars | Diesel | Small | Euro 6 d | DPF+SCR | PM Exhaust | Hot |  |  | 10 | 130 | 0 | 0 | 0.00014222 | 0 | 0 | 0 | 1 | 0% | 0% | 50 | 0.00014222
Passenger Cars | Diesel | Small | Euro 6 d | LNT+DPF | PM Exhaust | Cold |  |  | 10 | 130 | 0 | 0 | 0.00032 | 0 | 0 | 0 | 1 | 0% | 0% | 50 | 0.00032
Passenger Cars | Diesel | Small | Euro 6 d | LNT+DPF | PM Exhaust | Hot |  |  | 10 | 130 | 0 | 0 | 0.00014222 | 0 | 0 | 0 | 1 | 0% | 0% | 50 | 0.00014222
Passenger Cars | Diesel | Medium | Conventional |  | PM Exhaust |  |  |  | 10 | 130 | 0.00017392 | -0.025788 | 1.3494 | -8.0697e-11 | -7.7699e-15 | 9.3481e-13 | 2.9986 | 0% | 0% | 50 | 0.165
Passenger Cars | Diesel | Medium | Euro 1 |  | PM Exhaust |  |  |  | 10 | 130 | 8.3719e-05 | -0.0086312 | 0.42155 | 1.0988e-12 | -1.9352e-16 | -5.9879e-15 | 3.7044 | 0% | 0% | 50 | 0.053797
Passenger Cars | Diesel | Medium | Euro 2 |  | PM Exhaust |  |  |  | 10 | 130 | 7.355e-05 | -0.0098529 | 0.60089 | -9.25e-10 | -8.7125e-13 | 8.0356e-11 | 6.9387 | 0% | 0% | 50 | 0.0421
Passenger Cars | Diesel | Medium | Euro 3 | DPF | PM Exhaust |  |  |  | 10 | 130 | 5.0341e-05 | -0.0054557 | 0.31928 | -1.3e-13 | -3.0732e-16 | 2.9708e-14 | 6.1996 | 0% | 0% | 50 | 0.0278
Passenger Cars | Diesel | Medium | Euro 4 | DPF | PM Exhaust |  |  |  | 10 | 130 | 1.1723e-05 | -0.0018157 | 0.15159 | 2.443e-14 | -4.4546e-18 | -3.2796e-15 | 3.3687 | 0% | 0% | 50 | 0.02675
Passenger Cars | Diesel | Medium | Euro 5 | DPF | PM Exhaust | Cold |  |  | 10 | 130 | 0 | 0 | 0.00036 | 0 | 0 | 0 | 1 | 0% | 0% | 50 | 0.00036
Passenger Cars | Diesel | Medium | Euro 5 | DPF | PM Exhaust | Hot |  |  | 10 | 130 | 0 | 0 | 0.00013723 | 0 | 0 | 0 | 1 | 0% | 0% | 50 | 0.00013723
Passenger Cars | Diesel | Medium | Euro 5 | DPF With S/W Update | PM Exhaust | Cold |  |  | 10 | 130 | 0 | 0 | 0.00036 | 0 | 0 | 0 | 1 | 0% | 0% | 50 | 0.00036
Passenger Cars | Diesel | Medium | Euro 5 | DPF With S/W Update | PM Exhaust | Hot |  |  | 10 | 130 | 0 | 0 | 0.00013723 | 0 | 0 | 0 | 1 | 0% | 0% | 50 | 0.00013723
Passenger Cars | Diesel | Medium | Euro 6 a/b/c | DPF | PM Exhaust | Cold |  |  | 10 | 130 | 0 | 0 | 0.00032 | 0 | 0 | 0 | 1 | 0% | 0% | 50 | 0.00032
Passenger Cars | Diesel | Medium | Euro 6 a/b/c | DPF | PM Exhaust | Hot |  |  | 10 | 130 | 0 | 0 | 0.00014222 | 0 | 0 | 0 | 1 | 0% | 0% | 50 | 0.00014222
Passenger Cars | Diesel | Medium | Euro 6 a/b/c | DPF+SCR | PM Exhaust | Cold |  |  | 10 | 130 | 0 | 0 | 0.00032 | 0 | 0 | 0 | 1 | 0% | 0% | 50 | 0.00032
Passenger Cars | Diesel | Medium | Euro 6 a/b/c | DPF+SCR | PM Exhaust | Hot |  |  | 10 | 130 | 0 | 0 | 0.00014222 | 0 | 0 | 0 | 1 | 0% | 0% | 50 | 0.00014222
Passenger Cars | Diesel | Medium | Euro 6 a/b/c | LNT+DPF | PM Exhaust | Cold |  |  | 10 | 130 | 0 | 0 | 0.00032 | 0 | 0 | 0 | 1 | 0% | 0% | 50 | 0.00032
Passenger Cars | Diesel | Medium | Euro 6 a/b/c | LNT+DPF | PM Exhaust | Hot |  |  | 10 | 130 | 0 | 0 | 0.00014222 | 0 | 0 | 0 | 1 | 0% | 0% | 50 | 0.00014222
Passenger Cars | Diesel | Medium | Euro 6 d-temp | DPF | PM Exhaust | Cold |  |  | 10 | 130 | 0 | 0 | 0.00032 | 0 | 0 | 0 | 1 | 0% | 0% | 50 | 0.00032
Passenger Cars | Diesel | Medium | Euro 6 d-temp | DPF | PM Exhaust | Hot |  |  | 10 | 130 | 0 | 0 | 0.00014222 | 0 | 0 | 0 | 1 | 0% | 0% | 50 | 0.00014222
Passenger Cars | Diesel | Medium | Euro 6 d-temp | DPF+SCR | PM Exhaust | Cold |  |  | 10 | 130 | 0 | 0 | 0.00032 | 0 | 0 | 0 | 1 | 0% | 0% | 50 | 0.00032
Passenger Cars | Diesel | Medium | Euro 6 d-temp | DPF+SCR | PM Exhaust | Hot |  |  | 10 | 130 | 0 | 0 | 0.00014222 | 0 | 0 | 0 | 1 | 0% | 0% | 50 | 0.00014222
Passenger Cars | Diesel | Medium | Euro 6 d-temp | LNT+DPF | PM Exhaust | Cold |  |  | 10 | 130 | 0 | 0 | 0.00032 | 0 | 0 | 0 | 1 | 0% | 0% | 50 | 0.00032
Passenger Cars | Diesel | Medium | Euro 6 d-temp | LNT+DPF | PM Exhaust | Hot |  |  | 10 | 130 | 0 | 0 | 0.00014222 | 0 | 0 | 0 | 1 | 0% | 0% | 50 | 0.00014222
Passenger Cars | Diesel | Medium | Euro 6 d | DPF | PM Exhaust | Cold |  |  | 10 | 130 | 0 | 0 | 0.00032 | 0 | 0 | 0 | 1 | 0% | 0% | 50 | 0.00032
Passenger Cars | Diesel | Medium | Euro 6 d | DPF | PM Exhaust | Hot |  |  | 10 | 130 | 0 | 0 | 0.00014222 | 0 | 0 | 0 | 1 | 0% | 0% | 50 | 0.00014222
Passenger Cars | Diesel | Medium | Euro 6 d | DPF+SCR | PM Exhaust | Cold |  |  | 10 | 130 | 0 | 0 | 0.00032 | 0 | 0 | 0 | 1 | 0% | 0% | 50 | 0.00032
Passenger Cars | Diesel | Medium | Euro 6 d | DPF+SCR | PM Exhaust | Hot |  |  | 10 | 130 | 0 | 0 | 0.00014222 | 0 | 0 | 0 | 1 | 0% | 0% | 50 | 0.00014222
Passenger Cars | Diesel | Medium | Euro 6 d | LNT+DPF | PM Exhaust | Cold |  |  | 10 | 130 | 0 | 0 | 0.00032 | 0 | 0 | 0 | 1 | 0% | 0% | 50 | 0.00032
Passenger Cars | Diesel | Medium | Euro 6 d | LNT+DPF | PM Exhaust | Hot |  |  | 10 | 130 | 0 | 0 | 0.00014222 | 0 | 0 | 0 | 1 | 0% | 0% | 50 | 0.00014222
Passenger Cars | Diesel | Large-SUV-Executive | Conventional |  | PM Exhaust |  |  |  | 10 | 130 | 0.00017392 | -0.025788 | 1.3494 | -8.0697e-11 | -7.7699e-15 | 9.3481e-13 | 2.9986 | 0% | 0% | 50 | 0.165
Passenger Cars | Diesel | Large-SUV-Executive | Euro 1 |  | PM Exhaust |  |  |  | 10 | 130 | 8.3719e-05 | -0.0086312 | 0.42155 | 1.0988e-12 | -1.9352e-16 | -5.9879e-15 | 3.7044 | 0% | 0% | 50 | 0.053797
Passenger Cars | Diesel | Large-SUV-Executive | Euro 2 |  | PM Exhaust |  |  |  | 10 | 130 | 7.355e-05 | -0.0098529 | 0.60089 | -9.25e-10 | -8.7125e-13 | 8.0356e-11 | 6.9387 | 0% | 0% | 50 | 0.0421
Passenger Cars | Diesel | Large-SUV-Executive | Euro 3 | DPF | PM Exhaust |  |  |  | 10 | 130 | 5.0341e-05 | -0.0054557 | 0.31928 | -1.3e-13 | -3.0732e-16 | 2.9708e-14 | 6.1996 | 0% | 0% | 50 | 0.0278
Passenger Cars | Diesel | Large-SUV-Executive | Euro 4 | DPF | PM Exhaust |  |  |  | 10 | 130 | 1.1723e-05 | -0.0018157 | 0.15159 | 2.443e-14 | -4.4546e-18 | -3.2796e-15 | 3.3687 | 0% | 0% | 50 | 0.02675
Passenger Cars | Diesel | Large-SUV-Executive | Euro 5 | DPF | PM Exhaust | Cold |  |  | 10 | 130 | 0 | 0 | 0.00036 | 0 | 0 | 0 | 1 | 0% | 0% | 50 | 0.00036
Passenger Cars | Diesel | Large-SUV-Executive | Euro 5 | DPF | PM Exhaust | Hot |  |  | 10 | 130 | 0 | 0 | 0.00013723 | 0 | 0 | 0 | 1 | 0% | 0% | 50 | 0.00013723
Passenger Cars | Diesel | Large-SUV-Executive | Euro 5 | DPF With S/W Update | PM Exhaust | Cold |  |  | 10 | 130 | 0 | 0 | 0.00036 | 0 | 0 | 0 | 1 | 0% | 0% | 50 | 0.00036
Passenger Cars | Diesel | Large-SUV-Executive | Euro 5 | DPF With S/W Update | PM Exhaust | Hot |  |  | 10 | 130 | 0 | 0 | 0.00013723 | 0 | 0 | 0 | 1 | 0% | 0% | 50 | 0.00013723
Passenger Cars | Diesel | Large-SUV-Executive | Euro 6 a/b/c | DPF | PM Exhaust | Cold |  |  | 10 | 130 | 0 | 0 | 0.00032 | 0 | 0 | 0 | 1 | 0% | 0% | 50 | 0.00032
Passenger Cars | Diesel | Large-SUV-Executive | Euro 6 a/b/c | DPF | PM Exhaust | Hot |  |  | 10 | 130 | 0 | 0 | 0.00014222 | 0 | 0 | 0 | 1 | 0% | 0% | 50 | 0.00014222
Passenger Cars | Diesel | Large-SUV-Executive | Euro 6 a/b/c | DPF+SCR | PM Exhaust | Cold |  |  | 10 | 130 | 0 | 0 | 0.00032 | 0 | 0 | 0 | 1 | 0% | 0% | 50 | 0.00032
Passenger Cars | Diesel | Large-SUV-Executive | Euro 6 a/b/c | DPF+SCR | PM Exhaust | Hot |  |  | 10 | 130 | 0 | 0 | 0.00014222 | 0 | 0 | 0 | 1 | 0% | 0% | 50 | 0.00014222
Passenger Cars | Diesel | Large-SUV-Executive | Euro 6 a/b/c | LNT+DPF | PM Exhaust | Cold |  |  | 10 | 130 | 0 | 0 | 0.00032 | 0 | 0 | 0 | 1 | 0% | 0% | 50 | 0.00032
Passenger Cars | Diesel | Large-SUV-Executive | Euro 6 a/b/c | LNT+DPF | PM Exhaust | Hot |  |  | 10 | 130 | 0 | 0 | 0.00014222 | 0 | 0 | 0 | 1 | 0% | 0% | 50 | 0.00014222
Passenger Cars | Diesel | Large-SUV-Executive | Euro 6 d-temp | DPF | PM Exhaust | Cold |  |  | 10 | 130 | 0 | 0 | 0.00032 | 0 | 0 | 0 | 1 | 0% | 0% | 50 | 0.00032
Passenger Cars | Diesel | Large-SUV-Executive | Euro 6 d-temp | DPF | PM Exhaust | Hot |  |  | 10 | 130 | 0 | 0 | 0.00014222 | 0 | 0 | 0 | 1 | 0% | 0% | 50 | 0.00014222
Passenger Cars | Diesel | Large-SUV-Executive | Euro 6 d-temp | DPF+SCR | PM Exhaust | Cold |  |  | 10 | 130 | 0 | 0 | 0.00032 | 0 | 0 | 0 | 1 | 0% | 0% | 50 | 0.00032
Passenger Cars | Diesel | Large-SUV-Executive | Euro 6 d-temp | DPF+SCR | PM Exhaust | Hot |  |  | 10 | 130 | 0 | 0 | 0.00014222 | 0 | 0 | 0 | 1 | 0% | 0% | 50 | 0.00014222
Passenger Cars | Diesel | Large-SUV-Executive | Euro 6 d-temp | LNT+DPF | PM Exhaust | Cold |  |  | 10 | 130 | 0 | 0 | 0.00032 | 0 | 0 | 0 | 1 | 0% | 0% | 50 | 0.00032
Passenger Cars | Diesel | Large-SUV-Executive | Euro 6 d-temp | LNT+DPF | PM Exhaust | Hot |  |  | 10 | 130 | 0 | 0 | 0.00014222 | 0 | 0 | 0 | 1 | 0% | 0% | 50 | 0.00014222
Passenger Cars | Diesel | Large-SUV-Executive | Euro 6 d | DPF | PM Exhaust | Cold |  |  | 10 | 130 | 0 | 0 | 0.00032 | 0 | 0 | 0 | 1 | 0% | 0% | 50 | 0.00032
Passenger Cars | Diesel | Large-SUV-Executive | Euro 6 d | DPF | PM Exhaust | Hot |  |  | 10 | 130 | 0 | 0 | 0.00014222 | 0 | 0 | 0 | 1 | 0% | 0% | 50 | 0.00014222
Passenger Cars | Diesel | Large-SUV-Executive | Euro 6 d | DPF+SCR | PM Exhaust | Cold |  |  | 10 | 130 | 0 | 0 | 0.00032 | 0 | 0 | 0 | 1 | 0% | 0% | 50 | 0.00032
Passenger Cars | Diesel | Large-SUV-Executive | Euro 6 d | DPF+SCR | PM Exhaust | Hot |  |  | 10 | 130 | 0 | 0 | 0.00014222 | 0 | 0 | 0 | 1 | 0% | 0% | 50 | 0.00014222
Passenger Cars | Diesel | Large-SUV-Executive | Euro 6 d | LNT+DPF | PM Exhaust | Cold |  |  | 10 | 130 | 0 | 0 | 0.00032 | 0 | 0 | 0 | 1 | 0% | 0% | 50 | 0.00032
Passenger Cars | Diesel | Large-SUV-Executive | Euro 6 d | LNT+DPF | PM Exhaust | Hot |  |  | 10 | 130 | 0 | 0 | 0.00014222 | 0 | 0 | 0 | 1 | 0% | 0% | 50 | 0.00014222
Passenger Cars | Diesel PHEV ~ Diesel | Large-SUV-Executive | Euro 6 a/b/c | DPF | PM Exhaust | Cold |  |  | 10 | 130 | 0 | 0 | 0.00032 | 0 | 0 | 0 | 1 | 0% | 0% | 50 | 0.00032
Passenger Cars | Diesel PHEV ~ Diesel | Large-SUV-Executive | Euro 6 a/b/c | DPF | PM Exhaust | Hot |  |  | 10 | 130 | 0 | 0 | 0.00014222 | 0 | 0 | 0 | 1 | 0% | 0% | 50 | 0.00014222
Passenger Cars | Diesel PHEV ~ Diesel | Large-SUV-Executive | Euro 6 a/b/c | DPF+SCR | PM Exhaust | Cold |  |  | 10 | 130 | 0 | 0 | 0.00032 | 0 | 0 | 0 | 1 | 0% | 0% | 50 | 0.00032
Passenger Cars | Diesel PHEV ~ Diesel | Large-SUV-Executive | Euro 6 a/b/c | DPF+SCR | PM Exhaust | Hot |  |  | 10 | 130 | 0 | 0 | 0.00014222 | 0 | 0 | 0 | 1 | 0% | 0% | 50 | 0.00014222
Passenger Cars | Diesel PHEV ~ Diesel | Large-SUV-Executive | Euro 6 a/b/c | LNT+DPF | PM Exhaust | Cold |  |  | 10 | 130 | 0 | 0 | 0.00032 | 0 | 0 | 0 | 1 | 0% | 0% | 50 | 0.00032
Passenger Cars | Diesel PHEV ~ Diesel | Large-SUV-Executive | Euro 6 a/b/c | LNT+DPF | PM Exhaust | Hot |  |  | 10 | 130 | 0 | 0 | 0.00014222 | 0 | 0 | 0 | 1 | 0% | 0% | 50 | 0.00014222
Passenger Cars | Diesel PHEV ~ Diesel | Large-SUV-Executive | Euro 6 d-temp | DPF | PM Exhaust | Cold |  |  | 10 | 130 | 0 | 0 | 0.00032 | 0 | 0 | 0 | 1 | 0% | 0% | 50 | 0.00032
Passenger Cars | Diesel PHEV ~ Diesel | Large-SUV-Executive | Euro 6 d-temp | DPF | PM Exhaust | Hot |  |  | 10 | 130 | 0 | 0 | 0.00014222 | 0 | 0 | 0 | 1 | 0% | 0% | 50 | 0.00014222
Passenger Cars | Diesel PHEV ~ Diesel | Large-SUV-Executive | Euro 6 d-temp | DPF+SCR | PM Exhaust | Cold |  |  | 10 | 130 | 0 | 0 | 0.00032 | 0 | 0 | 0 | 1 | 0% | 0% | 50 | 0.00032
Passenger Cars | Diesel PHEV ~ Diesel | Large-SUV-Executive | Euro 6 d-temp | DPF+SCR | PM Exhaust | Hot |  |  | 10 | 130 | 0 | 0 | 0.00014222 | 0 | 0 | 0 | 1 | 0% | 0% | 50 | 0.00014222
Passenger Cars | Diesel PHEV ~ Diesel | Large-SUV-Executive | Euro 6 d-temp | LNT+DPF | PM Exhaust | Cold |  |  | 10 | 130 | 0 | 0 | 0.00032 | 0 | 0 | 0 | 1 | 0% | 0% | 50 | 0.00032
Passenger Cars | Diesel PHEV ~ Diesel | Large-SUV-Executive | Euro 6 d-temp | LNT+DPF | PM Exhaust | Hot |  |  | 10 | 130 | 0 | 0 | 0.00014222 | 0 | 0 | 0 | 1 | 0% | 0% | 50 | 0.00014222
Passenger Cars | Diesel PHEV ~ Diesel | Large-SUV-Executive | Euro 6 d | DPF | PM Exhaust | Cold |  |  | 10 | 130 | 0 | 0 | 0.00032 | 0 | 0 | 0 | 1 | 0% | 0% | 50 | 0.00032
Passenger Cars | Diesel PHEV ~ Diesel | Large-SUV-Executive | Euro 6 d | DPF | PM Exhaust | Hot |  |  | 10 | 130 | 0 | 0 | 0.00014222 | 0 | 0 | 0 | 1 | 0% | 0% | 50 | 0.00014222
Passenger Cars | Diesel PHEV ~ Diesel | Large-SUV-Executive | Euro 6 d | DPF+SCR | PM Exhaust | Cold |  |  | 10 | 130 | 0 | 0 | 0.00032 | 0 | 0 | 0 | 1 | 0% | 0% | 50 | 0.00032
Passenger Cars | Diesel PHEV ~ Diesel | Large-SUV-Executive | Euro 6 d | DPF+SCR | PM Exhaust | Hot |  |  | 10 | 130 | 0 | 0 | 0.00014222 | 0 | 0 | 0 | 1 | 0% | 0% | 50 | 0.00014222
Passenger Cars | Diesel PHEV ~ Diesel | Large-SUV-Executive | Euro 6 d | LNT+DPF | PM Exhaust | Cold |  |  | 10 | 130 | 0 | 0 | 0.00032 | 0 | 0 | 0 | 1 | 0% | 0% | 50 | 0.00032
Passenger Cars | Diesel PHEV ~ Diesel | Large-SUV-Executive | Euro 6 d | LNT+DPF | PM Exhaust | Hot |  |  | 10 | 130 | 0 | 0 | 0.00014222 | 0 | 0 | 0 | 1 | 0% | 0% | 50 | 0.00014222
Passenger Cars | LPG Bifuel ~ LPG | Mini | Euro 4 |  | PM Exhaust | Urban Peak |  |  | 10 | 130 | 0 | 0 | 0.00128 | 0 | 0 | 0 | 1 | 0% | 0% | 50 | 0.00128
Passenger Cars | LPG Bifuel ~ LPG | Mini | Euro 4 |  | PM Exhaust | Urban Off Peak |  |  | 10 | 130 | 0 | 0 | 0.00128 | 0 | 0 | 0 | 1 | 0% | 0% | 50 | 0.00128
Passenger Cars | LPG Bifuel ~ LPG | Mini | Euro 4 |  | PM Exhaust | Rural |  |  | 10 | 130 | 0 | 0 | 0.000836 | 0 | 0 | 0 | 1 | 0% | 0% | 50 | 0.000836
Passenger Cars | LPG Bifuel ~ LPG | Mini | Euro 4 |  | PM Exhaust | Highway |  |  | 10 | 130 | 0 | 0 | 0.00119 | 0 | 0 | 0 | 1 | 0% | 0% | 50 | 0.00119
Passenger Cars | LPG Bifuel ~ Petrol | Mini | Euro 4 |  | PM Exhaust | Urban Peak |  |  | 10 | 130 | 0 | 0 | 0.00128 | 0 | 0 | 0 | 1 | 0% | 0% | 50 | 0.00128
Passenger Cars | LPG Bifuel ~ Petrol | Mini | Euro 4 |  | PM Exhaust | Urban Off Peak |  |  | 10 | 130 | 0 | 0 | 0.00128 | 0 | 0 | 0 | 1 | 0% | 0% | 50 | 0.00128
Passenger Cars | LPG Bifuel ~ Petrol | Mini | Euro 4 |  | PM Exhaust | Rural |  |  | 10 | 130 | 0 | 0 | 0.000836 | 0 | 0 | 0 | 1 | 0% | 0% | 50 | 0.000836
Passenger Cars | LPG Bifuel ~ Petrol | Mini | Euro 4 |  | PM Exhaust | Highway |  |  | 10 | 130 | 0 | 0 | 0.00119 | 0 | 0 | 0 | 1 | 0% | 0% | 50 | 0.00119
Passenger Cars | LPG Bifuel ~ LPG | Mini | Euro 5 |  | PM Exhaust | Urban Peak |  |  | 10 | 130 | 0 | 0 | 0.00128 | 0 | 0 | 0 | 1 | 0% | 0% | 50 | 0.00128
Passenger Cars | LPG Bifuel ~ LPG | Mini | Euro 5 |  | PM Exhaust | Urban Off Peak |  |  | 10 | 130 | 0 | 0 | 0.00128 | 0 | 0 | 0 | 1 | 0% | 0% | 50 | 0.00128
Passenger Cars | LPG Bifuel ~ LPG | Mini | Euro 5 |  | PM Exhaust | Rural |  |  | 10 | 130 | 0 | 0 | 0.000836 | 0 | 0 | 0 | 1 | 0% | 0% | 50 | 0.000836
Passenger Cars | LPG Bifuel ~ LPG | Mini | Euro 5 |  | PM Exhaust | Highway |  |  | 10 | 130 | 0 | 0 | 0.00119 | 0 | 0 | 0 | 1 | 0% | 0% | 50 | 0.00119
Passenger Cars | LPG Bifuel ~ Petrol | Mini | Euro 5 |  | PM Exhaust | Cold |  |  | 10 | 130 | 0 | 0 | 0.001424 | 0 | 0 | 0 | 1 | 0% | 0% | 50 | 0.001424
Passenger Cars | LPG Bifuel ~ Petrol | Mini | Euro 5 |  | PM Exhaust | Hot |  |  | 10 | 130 | 0 | 0 | 0.0005428 | 0 | 0 | 0 | 1 | 0% | 0% | 50 | 0.0005428
Passenger Cars | LPG Bifuel ~ LPG | Mini | Euro 6 a/b/c |  | PM Exhaust | Urban Peak |  |  | 10 | 130 | 0 | 0 | 0.00067382 | 0 | 0 | 0 | 1 | 0% | 0% | 50 | 0.00067382
Passenger Cars | LPG Bifuel ~ LPG | Mini | Euro 6 a/b/c |  | PM Exhaust | Urban Off Peak |  |  | 10 | 130 | 0 | 0 | 0.00029948 | 0 | 0 | 0 | 1 | 0% | 0% | 50 | 0.00029948
Passenger Cars | LPG Bifuel ~ LPG | Mini | Euro 6 a/b/c |  | PM Exhaust | Rural |  |  | 10 | 130 | 0 | 0 | 0.001424 | 0 | 0 | 0 | 1 | 0% | 0% | 50 | 0.001424
Passenger Cars | LPG Bifuel ~ LPG | Mini | Euro 6 a/b/c |  | PM Exhaust | Highway |  |  | 10 | 130 | 0 | 0 | 0.0005428 | 0 | 0 | 0 | 1 | 0% | 0% | 50 | 0.0005428
Passenger Cars | LPG Bifuel ~ Petrol | Mini | Euro 6 a/b/c |  | PM Exhaust | Cold |  |  | 10 | 130 | 0 | 0 | 0.00067382 | 0 | 0 | 0 | 1 | 0% | 0% | 50 | 0.00067382
Passenger Cars | LPG Bifuel ~ Petrol | Mini | Euro 6 a/b/c |  | PM Exhaust | Hot |  |  | 10 | 130 | 0 | 0 | 0.00029948 | 0 | 0 | 0 | 1 | 0% | 0% | 50 | 0.00029948
Passenger Cars | LPG Bifuel ~ LPG | Mini | Euro 6 d-temp |  | PM Exhaust | Urban Peak |  |  | 10 | 130 | 0 | 0 | 0.00128 | 0 | 0 | 0 | 1 | 0% | 0% | 50 | 0.00128
Passenger Cars | LPG Bifuel ~ LPG | Mini | Euro 6 d-temp |  | PM Exhaust | Urban Off Peak |  |  | 10 | 130 | 0 | 0 | 0.00128 | 0 | 0 | 0 | 1 | 0% | 0% | 50 | 0.00128
Passenger Cars | LPG Bifuel ~ LPG | Mini | Euro 6 d-temp |  | PM Exhaust | Rural |  |  | 10 | 130 | 0 | 0 | 0.000836 | 0 | 0 | 0 | 1 | 0% | 0% | 50 | 0.000836
Passenger Cars | LPG Bifuel ~ LPG | Mini | Euro 6 d-temp |  | PM Exhaust | Highway |  |  | 10 | 130 | 0 | 0 | 0.00119 | 0 | 0 | 0 | 1 | 0% | 0% | 50 | 0.00119
Passenger Cars | LPG Bifuel ~ Petrol | Mini | Euro 6 d-temp |  | PM Exhaust | Cold |  |  | 10 | 130 | 0 | 0 | 0.00067382 | 0 | 0 | 0 | 1 | 0% | 0% | 50 | 0.00067382
Passenger Cars | LPG Bifuel ~ Petrol | Mini | Euro 6 d-temp |  | PM Exhaust | Hot |  |  | 10 | 130 | 0 | 0 | 0.00029948 | 0 | 0 | 0 | 1 | 0% | 0% | 50 | 0.00029948
Passenger Cars | LPG Bifuel ~ LPG | Mini | Euro 6 d |  | PM Exhaust | Urban Peak |  |  | 10 | 130 | 0 | 0 | 0.00128 | 0 | 0 | 0 | 1 | 0% | 0% | 50 | 0.00128
Passenger Cars | LPG Bifuel ~ LPG | Mini | Euro 6 d |  | PM Exhaust | Urban Off Peak |  |  | 10 | 130 | 0 | 0 | 0.00128 | 0 | 0 | 0 | 1 | 0% | 0% | 50 | 0.00128
Passenger Cars | LPG Bifuel ~ LPG | Mini | Euro 6 d |  | PM Exhaust | Rural |  |  | 10 | 130 | 0 | 0 | 0.000836 | 0 | 0 | 0 | 1 | 0% | 0% | 50 | 0.000836
Passenger Cars | LPG Bifuel ~ LPG | Mini | Euro 6 d |  | PM Exhaust | Highway |  |  | 10 | 130 | 0 | 0 | 0.00119 | 0 | 0 | 0 | 1 | 0% | 0% | 50 | 0.00119
Passenger Cars | LPG Bifuel ~ Petrol | Mini | Euro 6 d |  | PM Exhaust | Cold |  |  | 10 | 130 | 0 | 0 | 0.00067382 | 0 | 0 | 0 | 1 | 0% | 0% | 50 | 0.00067382
Passenger Cars | LPG Bifuel ~ Petrol | Mini | Euro 6 d |  | PM Exhaust | Hot |  |  | 10 | 130 | 0 | 0 | 0.00029948 | 0 | 0 | 0 | 1 | 0% | 0% | 50 | 0.00029948
Passenger Cars | LPG Bifuel ~ LPG | Small | Conventional |  | PM Exhaust | Urban Peak |  |  | 10 | 130 | 0 | 0 | 0.00322 | 0 | 0 | 0 | 1 | 0% | 0% | 50 | 0.00322
Passenger Cars | LPG Bifuel ~ LPG | Small | Conventional |  | PM Exhaust | Urban Off Peak |  |  | 10 | 130 | 0 | 0 | 0.00322 | 0 | 0 | 0 | 1 | 0% | 0% | 50 | 0.00322
Passenger Cars | LPG Bifuel ~ LPG | Small | Conventional |  | PM Exhaust | Rural |  |  | 10 | 130 | 0 | 0 | 0.00184 | 0 | 0 | 0 | 1 | 0% | 0% | 50 | 0.00184
Passenger Cars | LPG Bifuel ~ LPG | Small | Conventional |  | PM Exhaust | Highway |  |  | 10 | 130 | 0 | 0 | 0.0019 | 0 | 0 | 0 | 1 | 0% | 0% | 50 | 0.0019
Passenger Cars | LPG Bifuel ~ Petrol | Small | Conventional |  | PM Exhaust | Urban Peak |  |  | 10 | 130 | 0 | 0 | 0.00322 | 0 | 0 | 0 | 1 | 0% | 0% | 50 | 0.00322
Passenger Cars | LPG Bifuel ~ Petrol | Small | Conventional |  | PM Exhaust | Urban Off Peak |  |  | 10 | 130 | 0 | 0 | 0.00322 | 0 | 0 | 0 | 1 | 0% | 0% | 50 | 0.00322
Passenger Cars | LPG Bifuel ~ Petrol | Small | Conventional |  | PM Exhaust | Rural |  |  | 10 | 130 | 0 | 0 | 0.00184 | 0 | 0 | 0 | 1 | 0% | 0% | 50 | 0.00184
Passenger Cars | LPG Bifuel ~ Petrol | Small | Conventional |  | PM Exhaust | Highway |  |  | 10 | 130 | 0 | 0 | 0.0019 | 0 | 0 | 0 | 1 | 0% | 0% | 50 | 0.0019
Passenger Cars | LPG Bifuel ~ LPG | Small | Euro 1 |  | PM Exhaust | Urban Peak |  |  | 10 | 130 | 0 | 0 | 0.00322 | 0 | 0 | 0 | 1 | 0% | 0% | 50 | 0.00322
Passenger Cars | LPG Bifuel ~ LPG | Small | Euro 1 |  | PM Exhaust | Urban Off Peak |  |  | 10 | 130 | 0 | 0 | 0.00322 | 0 | 0 | 0 | 1 | 0% | 0% | 50 | 0.00322
Passenger Cars | LPG Bifuel ~ LPG | Small | Euro 1 |  | PM Exhaust | Rural |  |  | 10 | 130 | 0 | 0 | 0.00184 | 0 | 0 | 0 | 1 | 0% | 0% | 50 | 0.00184
Passenger Cars | LPG Bifuel ~ LPG | Small | Euro 1 |  | PM Exhaust | Highway |  |  | 10 | 130 | 0 | 0 | 0.0019 | 0 | 0 | 0 | 1 | 0% | 0% | 50 | 0.0019
Passenger Cars | LPG Bifuel ~ Petrol | Small | Euro 1 |  | PM Exhaust | Urban Peak |  |  | 10 | 130 | 0 | 0 | 0.00322 | 0 | 0 | 0 | 1 | 0% | 0% | 50 | 0.00322
Passenger Cars | LPG Bifuel ~ Petrol | Small | Euro 1 |  | PM Exhaust | Urban Off Peak |  |  | 10 | 130 | 0 | 0 | 0.00322 | 0 | 0 | 0 | 1 | 0% | 0% | 50 | 0.00322
Passenger Cars | LPG Bifuel ~ Petrol | Small | Euro 1 |  | PM Exhaust | Rural |  |  | 10 | 130 | 0 | 0 | 0.00184 | 0 | 0 | 0 | 1 | 0% | 0% | 50 | 0.00184
Passenger Cars | LPG Bifuel ~ Petrol | Small | Euro 1 |  | PM Exhaust | Highway |  |  | 10 | 130 | 0 | 0 | 0.0019 | 0 | 0 | 0 | 1 | 0% | 0% | 50 | 0.0019
Passenger Cars | LPG Bifuel ~ LPG | Small | Euro 2 |  | PM Exhaust | Urban Peak |  |  | 10 | 130 | 0 | 0 | 0.00322 | 0 | 0 | 0 | 1 | 0% | 0% | 50 | 0.00322
Passenger Cars | LPG Bifuel ~ LPG | Small | Euro 2 |  | PM Exhaust | Urban Off Peak |  |  | 10 | 130 | 0 | 0 | 0.00322 | 0 | 0 | 0 | 1 | 0% | 0% | 50 | 0.00322
Passenger Cars | LPG Bifuel ~ LPG | Small | Euro 2 |  | PM Exhaust | Rural |  |  | 10 | 130 | 0 | 0 | 0.00184 | 0 | 0 | 0 | 1 | 0% | 0% | 50 | 0.00184
Passenger Cars | LPG Bifuel ~ LPG | Small | Euro 2 |  | PM Exhaust | Highway |  |  | 10 | 130 | 0 | 0 | 0.0019 | 0 | 0 | 0 | 1 | 0% | 0% | 50 | 0.0019
Passenger Cars | LPG Bifuel ~ Petrol | Small | Euro 2 |  | PM Exhaust | Urban Peak |  |  | 10 | 130 | 0 | 0 | 0.00322 | 0 | 0 | 0 | 1 | 0% | 0% | 50 | 0.00322
Passenger Cars | LPG Bifuel ~ Petrol | Small | Euro 2 |  | PM Exhaust | Urban Off Peak |  |  | 10 | 130 | 0 | 0 | 0.00322 | 0 | 0 | 0 | 1 | 0% | 0% | 50 | 0.00322
Passenger Cars | LPG Bifuel ~ Petrol | Small | Euro 2 |  | PM Exhaust | Rural |  |  | 10 | 130 | 0 | 0 | 0.00184 | 0 | 0 | 0 | 1 | 0% | 0% | 50 | 0.00184
Passenger Cars | LPG Bifuel ~ Petrol | Small | Euro 2 |  | PM Exhaust | Highway |  |  | 10 | 130 | 0 | 0 | 0.0019 | 0 | 0 | 0 | 1 | 0% | 0% | 50 | 0.0019
Passenger Cars | LPG Bifuel ~ LPG | Small | Euro 3 |  | PM Exhaust | Urban Peak |  |  | 10 | 130 | 0 | 0 | 0.00128 | 0 | 0 | 0 | 1 | 0% | 0% | 50 | 0.00128
Passenger Cars | LPG Bifuel ~ LPG | Small | Euro 3 |  | PM Exhaust | Urban Off Peak |  |  | 10 | 130 | 0 | 0 | 0.00128 | 0 | 0 | 0 | 1 | 0% | 0% | 50 | 0.00128
Passenger Cars | LPG Bifuel ~ LPG | Small | Euro 3 |  | PM Exhaust | Rural |  |  | 10 | 130 | 0 | 0 | 0.000836 | 0 | 0 | 0 | 1 | 0% | 0% | 50 | 0.000836
Passenger Cars | LPG Bifuel ~ LPG | Small | Euro 3 |  | PM Exhaust | Highway |  |  | 10 | 130 | 0 | 0 | 0.00119 | 0 | 0 | 0 | 1 | 0% | 0% | 50 | 0.00119
Passenger Cars | LPG Bifuel ~ Petrol | Small | Euro 3 |  | PM Exhaust | Urban Peak |  |  | 10 | 130 | 0 | 0 | 0.00128 | 0 | 0 | 0 | 1 | 0% | 0% | 50 | 0.00128
Passenger Cars | LPG Bifuel ~ Petrol | Small | Euro 3 |  | PM Exhaust | Urban Off Peak |  |  | 10 | 130 | 0 | 0 | 0.00128 | 0 | 0 | 0 | 1 | 0% | 0% | 50 | 0.00128
Passenger Cars | LPG Bifuel ~ Petrol | Small | Euro 3 |  | PM Exhaust | Rural |  |  | 10 | 130 | 0 | 0 | 0.000836 | 0 | 0 | 0 | 1 | 0% | 0% | 50 | 0.000836
Passenger Cars | LPG Bifuel ~ Petrol | Small | Euro 3 |  | PM Exhaust | Highway |  |  | 10 | 130 | 0 | 0 | 0.00119 | 0 | 0 | 0 | 1 | 0% | 0% | 50 | 0.00119
Passenger Cars | LPG Bifuel ~ LPG | Small | Euro 4 |  | PM Exhaust | Urban Peak |  |  | 10 | 130 | 0 | 0 | 0.00128 | 0 | 0 | 0 | 1 | 0% | 0% | 50 | 0.00128
Passenger Cars | LPG Bifuel ~ LPG | Small | Euro 4 |  | PM Exhaust | Urban Off Peak |  |  | 10 | 130 | 0 | 0 | 0.00128 | 0 | 0 | 0 | 1 | 0% | 0% | 50 | 0.00128
Passenger Cars | LPG Bifuel ~ LPG | Small | Euro 4 |  | PM Exhaust | Rural |  |  | 10 | 130 | 0 | 0 | 0.000836 | 0 | 0 | 0 | 1 | 0% | 0% | 50 | 0.000836
Passenger Cars | LPG Bifuel ~ LPG | Small | Euro 4 |  | PM Exhaust | Highway |  |  | 10 | 130 | 0 | 0 | 0.00119 | 0 | 0 | 0 | 1 | 0% | 0% | 50 | 0.00119
Passenger Cars | LPG Bifuel ~ Petrol | Small | Euro 4 |  | PM Exhaust | Urban Peak |  |  | 10 | 130 | 0 | 0 | 0.00128 | 0 | 0 | 0 | 1 | 0% | 0% | 50 | 0.00128
Passenger Cars | LPG Bifuel ~ Petrol | Small | Euro 4 |  | PM Exhaust | Urban Off Peak |  |  | 10 | 130 | 0 | 0 | 0.00128 | 0 | 0 | 0 | 1 | 0% | 0% | 50 | 0.00128
Passenger Cars | LPG Bifuel ~ Petrol | Small | Euro 4 |  | PM Exhaust | Rural |  |  | 10 | 130 | 0 | 0 | 0.000836 | 0 | 0 | 0 | 1 | 0% | 0% | 50 | 0.000836
Passenger Cars | LPG Bifuel ~ Petrol | Small | Euro 4 |  | PM Exhaust | Highway |  |  | 10 | 130 | 0 | 0 | 0.00119 | 0 | 0 | 0 | 1 | 0% | 0% | 50 | 0.00119
Passenger Cars | LPG Bifuel ~ LPG | Small | Euro 5 |  | PM Exhaust | Urban Peak |  |  | 10 | 130 | 0 | 0 | 0.00128 | 0 | 0 | 0 | 1 | 0% | 0% | 50 | 0.00128
Passenger Cars | LPG Bifuel ~ LPG | Small | Euro 5 |  | PM Exhaust | Urban Off Peak |  |  | 10 | 130 | 0 | 0 | 0.00128 | 0 | 0 | 0 | 1 | 0% | 0% | 50 | 0.00128
Passenger Cars | LPG Bifuel ~ LPG | Small | Euro 5 |  | PM Exhaust | Rural |  |  | 10 | 130 | 0 | 0 | 0.000836 | 0 | 0 | 0 | 1 | 0% | 0% | 50 | 0.000836
Passenger Cars | LPG Bifuel ~ LPG | Small | Euro 5 |  | PM Exhaust | Highway |  |  | 10 | 130 | 0 | 0 | 0.00119 | 0 | 0 | 0 | 1 | 0% | 0% | 50 | 0.00119
Passenger Cars | LPG Bifuel ~ Petrol | Small | Euro 5 |  | PM Exhaust | Cold |  |  | 10 | 130 | 0 | 0 | 0.001424 | 0 | 0 | 0 | 1 | 0% | 0% | 50 | 0.001424
Passenger Cars | LPG Bifuel ~ Petrol | Small | Euro 5 |  | PM Exhaust | Hot |  |  | 10 | 130 | 0 | 0 | 0.0005428 | 0 | 0 | 0 | 1 | 0% | 0% | 50 | 0.0005428
Passenger Cars | LPG Bifuel ~ LPG | Small | Euro 6 a/b/c |  | PM Exhaust | Urban Peak |  |  | 10 | 130 | 0 | 0 | 0.00067382 | 0 | 0 | 0 | 1 | 0% | 0% | 50 | 0.00067382
Passenger Cars | LPG Bifuel ~ LPG | Small | Euro 6 a/b/c |  | PM Exhaust | Urban Off Peak |  |  | 10 | 130 | 0 | 0 | 0.00029948 | 0 | 0 | 0 | 1 | 0% | 0% | 50 | 0.00029948
Passenger Cars | LPG Bifuel ~ LPG | Small | Euro 6 a/b/c |  | PM Exhaust | Rural |  |  | 10 | 130 | 0 | 0 | 0.001424 | 0 | 0 | 0 | 1 | 0% | 0% | 50 | 0.001424
Passenger Cars | LPG Bifuel ~ LPG | Small | Euro 6 a/b/c |  | PM Exhaust | Highway |  |  | 10 | 130 | 0 | 0 | 0.0005428 | 0 | 0 | 0 | 1 | 0% | 0% | 50 | 0.0005428
Passenger Cars | LPG Bifuel ~ Petrol | Small | Euro 6 a/b/c |  | PM Exhaust | Cold |  |  | 10 | 130 | 0 | 0 | 0.00067382 | 0 | 0 | 0 | 1 | 0% | 0% | 50 | 0.00067382
Passenger Cars | LPG Bifuel ~ Petrol | Small | Euro 6 a/b/c |  | PM Exhaust | Hot |  |  | 10 | 130 | 0 | 0 | 0.00029948 | 0 | 0 | 0 | 1 | 0% | 0% | 50 | 0.00029948
Passenger Cars | LPG Bifuel ~ LPG | Small | Euro 6 d-temp |  | PM Exhaust | Urban Peak |  |  | 10 | 130 | 0 | 0 | 0.001424 | 0 | 0 | 0 | 1 | 0% | 0% | 50 | 0.001424
Passenger Cars | LPG Bifuel ~ LPG | Small | Euro 6 d-temp |  | PM Exhaust | Urban Off Peak |  |  | 10 | 130 | 0 | 0 | 0.0005428 | 0 | 0 | 0 | 1 | 0% | 0% | 50 | 0.0005428
Passenger Cars | LPG Bifuel ~ LPG | Small | Euro 6 d-temp |  | PM Exhaust | Rural |  |  | 10 | 130 | 0 | 0 | 0.00067382 | 0 | 0 | 0 | 1 | 0% | 0% | 50 | 0.00067382
Passenger Cars | LPG Bifuel ~ LPG | Small | Euro 6 d-temp |  | PM Exhaust | Highway |  |  | 10 | 130 | 0 | 0 | 0.00029948 | 0 | 0 | 0 | 1 | 0% | 0% | 50 | 0.00029948
Passenger Cars | LPG Bifuel ~ Petrol | Small | Euro 6 d-temp |  | PM Exhaust | Cold |  |  | 10 | 130 | 0 | 0 | 0.001424 | 0 | 0 | 0 | 1 | 0% | 0% | 50 | 0.001424
Passenger Cars | LPG Bifuel ~ Petrol | Small | Euro 6 d-temp |  | PM Exhaust | Hot |  |  | 10 | 130 | 0 | 0 | 0.0005428 | 0 | 0 | 0 | 1 | 0% | 0% | 50 | 0.0005428
Passenger Cars | LPG Bifuel ~ LPG | Small | Euro 6 d |  | PM Exhaust | Urban Peak |  |  | 10 | 130 | 0 | 0 | 0.00067382 | 0 | 0 | 0 | 1 | 0% | 0% | 50 | 0.00067382
Passenger Cars | LPG Bifuel ~ LPG | Small | Euro 6 d |  | PM Exhaust | Urban Off Peak |  |  | 10 | 130 | 0 | 0 | 0.00029948 | 0 | 0 | 0 | 1 | 0% | 0% | 50 | 0.00029948
Passenger Cars | LPG Bifuel ~ LPG | Small | Euro 6 d |  | PM Exhaust | Rural |  |  | 10 | 130 | 0 | 0 | 0.001424 | 0 | 0 | 0 | 1 | 0% | 0% | 50 | 0.001424
Passenger Cars | LPG Bifuel ~ LPG | Small | Euro 6 d |  | PM Exhaust | Highway |  |  | 10 | 130 | 0 | 0 | 0.0005428 | 0 | 0 | 0 | 1 | 0% | 0% | 50 | 0.0005428
Passenger Cars | LPG Bifuel ~ Petrol | Small | Euro 6 d |  | PM Exhaust | Cold |  |  | 10 | 130 | 0 | 0 | 0.00067382 | 0 | 0 | 0 | 1 | 0% | 0% | 50 | 0.00067382
Passenger Cars | LPG Bifuel ~ Petrol | Small | Euro 6 d |  | PM Exhaust | Hot |  |  | 10 | 130 | 0 | 0 | 0.00029948 | 0 | 0 | 0 | 1 | 0% | 0% | 50 | 0.00029948
Passenger Cars | LPG Bifuel ~ LPG | Medium | Conventional |  | PM Exhaust | Urban Peak |  |  | 10 | 130 | 0 | 0 | 0.001424 | 0 | 0 | 0 | 1 | 0% | 0% | 50 | 0.001424
Passenger Cars | LPG Bifuel ~ LPG | Medium | Conventional |  | PM Exhaust | Urban Off Peak |  |  | 10 | 130 | 0 | 0 | 0.0005428 | 0 | 0 | 0 | 1 | 0% | 0% | 50 | 0.0005428
Passenger Cars | LPG Bifuel ~ LPG | Medium | Conventional |  | PM Exhaust | Rural |  |  | 10 | 130 | 0 | 0 | 0.00067382 | 0 | 0 | 0 | 1 | 0% | 0% | 50 | 0.00067382
Passenger Cars | LPG Bifuel ~ LPG | Medium | Conventional |  | PM Exhaust | Highway |  |  | 10 | 130 | 0 | 0 | 0.00029948 | 0 | 0 | 0 | 1 | 0% | 0% | 50 | 0.00029948
Passenger Cars | LPG Bifuel ~ Petrol | Medium | Conventional |  | PM Exhaust | Urban Peak |  |  | 10 | 130 | 0 | 0 | 0.001424 | 0 | 0 | 0 | 1 | 0% | 0% | 50 | 0.001424
Passenger Cars | LPG Bifuel ~ Petrol | Medium | Conventional |  | PM Exhaust | Urban Off Peak |  |  | 10 | 130 | 0 | 0 | 0.0005428 | 0 | 0 | 0 | 1 | 0% | 0% | 50 | 0.0005428
Passenger Cars | LPG Bifuel ~ Petrol | Medium | Conventional |  | PM Exhaust | Rural |  |  | 10 | 130 | 0 | 0 | 0.00067382 | 0 | 0 | 0 | 1 | 0% | 0% | 50 | 0.00067382
Passenger Cars | LPG Bifuel ~ Petrol | Medium | Conventional |  | PM Exhaust | Highway |  |  | 10 | 130 | 0 | 0 | 0.00029948 | 0 | 0 | 0 | 1 | 0% | 0% | 50 | 0.00029948
Passenger Cars | LPG Bifuel ~ LPG | Medium | Euro 1 |  | PM Exhaust | Urban Peak |  |  | 10 | 130 | 0 | 0 | 0.001424 | 0 | 0 | 0 | 1 | 0% | 0% | 50 | 0.001424
Passenger Cars | LPG Bifuel ~ LPG | Medium | Euro 1 |  | PM Exhaust | Urban Off Peak |  |  | 10 | 130 | 0 | 0 | 0.0005428 | 0 | 0 | 0 | 1 | 0% | 0% | 50 | 0.0005428
Passenger Cars | LPG Bifuel ~ LPG | Medium | Euro 1 |  | PM Exhaust | Rural |  |  | 10 | 130 | 0 | 0 | 0.00067382 | 0 | 0 | 0 | 1 | 0% | 0% | 50 | 0.00067382
Passenger Cars | LPG Bifuel ~ LPG | Medium | Euro 1 |  | PM Exhaust | Highway |  |  | 10 | 130 | 0 | 0 | 0.00029948 | 0 | 0 | 0 | 1 | 0% | 0% | 50 | 0.00029948
Passenger Cars | LPG Bifuel ~ Petrol | Medium | Euro 1 |  | PM Exhaust | Urban Peak |  |  | 10 | 130 | 0 | 0 | 0.001424 | 0 | 0 | 0 | 1 | 0% | 0% | 50 | 0.001424
Passenger Cars | LPG Bifuel ~ Petrol | Medium | Euro 1 |  | PM Exhaust | Urban Off Peak |  |  | 10 | 130 | 0 | 0 | 0.0005428 | 0 | 0 | 0 | 1 | 0% | 0% | 50 | 0.0005428
Passenger Cars | LPG Bifuel ~ Petrol | Medium | Euro 1 |  | PM Exhaust | Rural |  |  | 10 | 130 | 0 | 0 | 0.00067382 | 0 | 0 | 0 | 1 | 0% | 0% | 50 | 0.00067382
Passenger Cars | LPG Bifuel ~ Petrol | Medium | Euro 1 |  | PM Exhaust | Highway |  |  | 10 | 130 | 0 | 0 | 0.00029948 | 0 | 0 | 0 | 1 | 0% | 0% | 50 | 0.00029948
Passenger Cars | LPG Bifuel ~ LPG | Medium | Euro 2 |  | PM Exhaust | Urban Peak |  |  | 10 | 130 | 0 | 0 | 0.001424 | 0 | 0 | 0 | 1 | 0% | 0% | 50 | 0.001424
Passenger Cars | LPG Bifuel ~ LPG | Medium | Euro 2 |  | PM Exhaust | Urban Off Peak |  |  | 10 | 130 | 0 | 0 | 0.0005428 | 0 | 0 | 0 | 1 | 0% | 0% | 50 | 0.0005428
Passenger Cars | LPG Bifuel ~ LPG | Medium | Euro 2 |  | PM Exhaust | Rural |  |  | 10 | 130 | 0 | 0 | 0.00067382 | 0 | 0 | 0 | 1 | 0% | 0% | 50 | 0.00067382
Passenger Cars | LPG Bifuel ~ LPG | Medium | Euro 2 |  | PM Exhaust | Highway |  |  | 10 | 130 | 0 | 0 | 0.00029948 | 0 | 0 | 0 | 1 | 0% | 0% | 50 | 0.00029948
Passenger Cars | LPG Bifuel ~ Petrol | Medium | Euro 2 |  | PM Exhaust | Urban Peak |  |  | 10 | 130 | 0 | 0 | 0.001424 | 0 | 0 | 0 | 1 | 0% | 0% | 50 | 0.001424
Passenger Cars | LPG Bifuel ~ Petrol | Medium | Euro 2 |  | PM Exhaust | Urban Off Peak |  |  | 10 | 130 | 0 | 0 | 0.0005428 | 0 | 0 | 0 | 1 | 0% | 0% | 50 | 0.0005428
Passenger Cars | LPG Bifuel ~ Petrol | Medium | Euro 2 |  | PM Exhaust | Rural |  |  | 10 | 130 | 0 | 0 | 0.00067382 | 0 | 0 | 0 | 1 | 0% | 0% | 50 | 0.00067382
Passenger Cars | LPG Bifuel ~ Petrol | Medium | Euro 2 |  | PM Exhaust | Highway |  |  | 10 | 130 | 0 | 0 | 0.00029948 | 0 | 0 | 0 | 1 | 0% | 0% | 50 | 0.00029948
Passenger Cars | LPG Bifuel ~ LPG | Medium | Euro 3 |  | PM Exhaust | Urban Peak |  |  | 10 | 130 | 0 | 0 | 0.001424 | 0 | 0 | 0 | 1 | 0% | 0% | 50 | 0.001424
Passenger Cars | LPG Bifuel ~ LPG | Medium | Euro 3 |  | PM Exhaust | Urban Off Peak |  |  | 10 | 130 | 0 | 0 | 0.0005428 | 0 | 0 | 0 | 1 | 0% | 0% | 50 | 0.0005428
Passenger Cars | LPG Bifuel ~ LPG | Medium | Euro 3 |  | PM Exhaust | Rural |  |  | 10 | 130 | 0 | 0 | 0.00067382 | 0 | 0 | 0 | 1 | 0% | 0% | 50 | 0.00067382
Passenger Cars | LPG Bifuel ~ LPG | Medium | Euro 3 |  | PM Exhaust | Highway |  |  | 10 | 130 | 0 | 0 | 0.00029948 | 0 | 0 | 0 | 1 | 0% | 0% | 50 | 0.00029948
Passenger Cars | LPG Bifuel ~ Petrol | Medium | Euro 3 |  | PM Exhaust | Urban Peak |  |  | 10 | 130 | 0 | 0 | 0.001424 | 0 | 0 | 0 | 1 | 0% | 0% | 50 | 0.001424
Passenger Cars | LPG Bifuel ~ Petrol | Medium | Euro 3 |  | PM Exhaust | Urban Off Peak |  |  | 10 | 130 | 0 | 0 | 0.0005428 | 0 | 0 | 0 | 1 | 0% | 0% | 50 | 0.0005428
Passenger Cars | LPG Bifuel ~ Petrol | Medium | Euro 3 |  | PM Exhaust | Rural |  |  | 10 | 130 | 0 | 0 | 0.00067382 | 0 | 0 | 0 | 1 | 0% | 0% | 50 | 0.00067382
Passenger Cars | LPG Bifuel ~ Petrol | Medium | Euro 3 |  | PM Exhaust | Highway |  |  | 10 | 130 | 0 | 0 | 0.00029948 | 0 | 0 | 0 | 1 | 0% | 0% | 50 | 0.00029948
Passenger Cars | LPG Bifuel ~ LPG | Medium | Euro 4 |  | PM Exhaust | Urban Peak |  |  | 10 | 130 | 0 | 0 | 0.001424 | 0 | 0 | 0 | 1 | 0% | 0% | 50 | 0.001424
Passenger Cars | LPG Bifuel ~ LPG | Medium | Euro 4 |  | PM Exhaust | Urban Off Peak |  |  | 10 | 130 | 0 | 0 | 0.0005428 | 0 | 0 | 0 | 1 | 0% | 0% | 50 | 0.0005428
Passenger Cars | LPG Bifuel ~ LPG | Medium | Euro 4 |  | PM Exhaust | Rural |  |  | 10 | 130 | 0 | 0 | 0.00067382 | 0 | 0 | 0 | 1 | 0% | 0% | 50 | 0.00067382
Passenger Cars | LPG Bifuel ~ LPG | Medium | Euro 4 |  | PM Exhaust | Highway |  |  | 10 | 130 | 0 | 0 | 0.00029948 | 0 | 0 | 0 | 1 | 0% | 0% | 50 | 0.00029948
Passenger Cars | LPG Bifuel ~ Petrol | Medium | Euro 4 |  | PM Exhaust | Urban Peak |  |  | 10 | 130 | 0 | 0 | 0.001424 | 0 | 0 | 0 | 1 | 0% | 0% | 50 | 0.001424
Passenger Cars | LPG Bifuel ~ Petrol | Medium | Euro 4 |  | PM Exhaust | Urban Off Peak |  |  | 10 | 130 | 0 | 0 | 0.0005428 | 0 | 0 | 0 | 1 | 0% | 0% | 50 | 0.0005428
Passenger Cars | LPG Bifuel ~ Petrol | Medium | Euro 4 |  | PM Exhaust | Rural |  |  | 10 | 130 | 0 | 0 | 0.00067382 | 0 | 0 | 0 | 1 | 0% | 0% | 50 | 0.00067382
Passenger Cars | LPG Bifuel ~ Petrol | Medium | Euro 4 |  | PM Exhaust | Highway |  |  | 10 | 130 | 0 | 0 | 0.00029948 | 0 | 0 | 0 | 1 | 0% | 0% | 50 | 0.00029948
Passenger Cars | LPG Bifuel ~ LPG | Medium | Euro 5 |  | PM Exhaust | Urban Peak |  |  | 10 | 130 | 0 | 0 | 0.001424 | 0 | 0 | 0 | 1 | 0% | 0% | 50 | 0.001424
Passenger Cars | LPG Bifuel ~ LPG | Medium | Euro 5 |  | PM Exhaust | Urban Off Peak |  |  | 10 | 130 | 0 | 0 | 0.0005428 | 0 | 0 | 0 | 1 | 0% | 0% | 50 | 0.0005428
Passenger Cars | LPG Bifuel ~ LPG | Medium | Euro 5 |  | PM Exhaust | Rural |  |  | 10 | 130 | 0 | 0 | 0.00067382 | 0 | 0 | 0 | 1 | 0% | 0% | 50 | 0.00067382
Passenger Cars | LPG Bifuel ~ LPG | Medium | Euro 5 |  | PM Exhaust | Highway |  |  | 10 | 130 | 0 | 0 | 0.00029948 | 0 | 0 | 0 | 1 | 0% | 0% | 50 | 0.00029948
Passenger Cars | LPG Bifuel ~ Petrol | Medium | Euro 5 |  | PM Exhaust | Cold |  |  | 10 | 130 | 0 | 0 | 0.001424 | 0 | 0 | 0 | 1 | 0% | 0% | 50 | 0.001424
Passenger Cars | LPG Bifuel ~ Petrol | Medium | Euro 5 |  | PM Exhaust | Hot |  |  | 10 | 130 | 0 | 0 | 0.0005428 | 0 | 0 | 0 | 1 | 0% | 0% | 50 | 0.0005428
Passenger Cars | LPG Bifuel ~ LPG | Medium | Euro 6 a/b/c |  | PM Exhaust | Urban Peak |  |  | 10 | 130 | 0 | 0 | 0.00067382 | 0 | 0 | 0 | 1 | 0% | 0% | 50 | 0.00067382
Passenger Cars | LPG Bifuel ~ LPG | Medium | Euro 6 a/b/c |  | PM Exhaust | Urban Off Peak |  |  | 10 | 130 | 0 | 0 | 0.00029948 | 0 | 0 | 0 | 1 | 0% | 0% | 50 | 0.00029948
Passenger Cars | LPG Bifuel ~ LPG | Medium | Euro 6 a/b/c |  | PM Exhaust | Rural |  |  | 10 | 130 | 0 | 0 | 0.001424 | 0 | 0 | 0 | 1 | 0% | 0% | 50 | 0.001424
Passenger Cars | LPG Bifuel ~ LPG | Medium | Euro 6 a/b/c |  | PM Exhaust | Highway |  |  | 10 | 130 | 0 | 0 | 0.0005428 | 0 | 0 | 0 | 1 | 0% | 0% | 50 | 0.0005428
Passenger Cars | LPG Bifuel ~ Petrol | Medium | Euro 6 a/b/c |  | PM Exhaust | Cold |  |  | 10 | 130 | 0 | 0 | 0.00067382 | 0 | 0 | 0 | 1 | 0% | 0% | 50 | 0.00067382
Passenger Cars | LPG Bifuel ~ Petrol | Medium | Euro 6 a/b/c |  | PM Exhaust | Hot |  |  | 10 | 130 | 0 | 0 | 0.00029948 | 0 | 0 | 0 | 1 | 0% | 0% | 50 | 0.00029948
Passenger Cars | LPG Bifuel ~ LPG | Medium | Euro 6 d-temp |  | PM Exhaust | Urban Peak |  |  | 10 | 130 | 0 | 0 | 0.001424 | 0 | 0 | 0 | 1 | 0% | 0% | 50 | 0.001424
Passenger Cars | LPG Bifuel ~ LPG | Medium | Euro 6 d-temp |  | PM Exhaust | Urban Off Peak |  |  | 10 | 130 | 0 | 0 | 0.0005428 | 0 | 0 | 0 | 1 | 0% | 0% | 50 | 0.0005428
Passenger Cars | LPG Bifuel ~ LPG | Medium | Euro 6 d-temp |  | PM Exhaust | Rural |  |  | 10 | 130 | 0 | 0 | 0.00067382 | 0 | 0 | 0 | 1 | 0% | 0% | 50 | 0.00067382
Passenger Cars | LPG Bifuel ~ LPG | Medium | Euro 6 d-temp |  | PM Exhaust | Highway |  |  | 10 | 130 | 0 | 0 | 0.00029948 | 0 | 0 | 0 | 1 | 0% | 0% | 50 | 0.00029948
Passenger Cars | LPG Bifuel ~ Petrol | Medium | Euro 6 d-temp |  | PM Exhaust | Cold |  |  | 10 | 130 | 0 | 0 | 0.001424 | 0 | 0 | 0 | 1 | 0% | 0% | 50 | 0.001424
Passenger Cars | LPG Bifuel ~ Petrol | Medium | Euro 6 d-temp |  | PM Exhaust | Hot |  |  | 10 | 130 | 0 | 0 | 0.0005428 | 0 | 0 | 0 | 1 | 0% | 0% | 50 | 0.0005428
Passenger Cars | LPG Bifuel ~ LPG | Medium | Euro 6 d |  | PM Exhaust | Urban Peak |  |  | 10 | 130 | 0 | 0 | 0.00067382 | 0 | 0 | 0 | 1 | 0% | 0% | 50 | 0.00067382
Passenger Cars | LPG Bifuel ~ LPG | Medium | Euro 6 d |  | PM Exhaust | Urban Off Peak |  |  | 10 | 130 | 0 | 0 | 0.00029948 | 0 | 0 | 0 | 1 | 0% | 0% | 50 | 0.00029948
Passenger Cars | LPG Bifuel ~ LPG | Medium | Euro 6 d |  | PM Exhaust | Rural |  |  | 10 | 130 | 0 | 0 | 0.001424 | 0 | 0 | 0 | 1 | 0% | 0% | 50 | 0.001424
Passenger Cars | LPG Bifuel ~ LPG | Medium | Euro 6 d |  | PM Exhaust | Highway |  |  | 10 | 130 | 0 | 0 | 0.0005428 | 0 | 0 | 0 | 1 | 0% | 0% | 50 | 0.0005428
Passenger Cars | LPG Bifuel ~ Petrol | Medium | Euro 6 d |  | PM Exhaust | Cold |  |  | 10 | 130 | 0 | 0 | 0.00067382 | 0 | 0 | 0 | 1 | 0% | 0% | 50 | 0.00067382
Passenger Cars | LPG Bifuel ~ Petrol | Medium | Euro 6 d |  | PM Exhaust | Hot |  |  | 10 | 130 | 0 | 0 | 0.00029948 | 0 | 0 | 0 | 1 | 0% | 0% | 50 | 0.00029948
Passenger Cars | LPG Bifuel ~ LPG | Large-SUV-Executive | Conventional |  | PM Exhaust | Urban Peak |  |  | 10 | 130 | 0 | 0 | 0.001424 | 0 | 0 | 0 | 1 | 0% | 0% | 50 | 0.001424
Passenger Cars | LPG Bifuel ~ LPG | Large-SUV-Executive | Conventional |  | PM Exhaust | Urban Off Peak |  |  | 10 | 130 | 0 | 0 | 0.0005428 | 0 | 0 | 0 | 1 | 0% | 0% | 50 | 0.0005428
Passenger Cars | LPG Bifuel ~ LPG | Large-SUV-Executive | Conventional |  | PM Exhaust | Rural |  |  | 10 | 130 | 0 | 0 | 0.00067382 | 0 | 0 | 0 | 1 | 0% | 0% | 50 | 0.00067382
Passenger Cars | LPG Bifuel ~ LPG | Large-SUV-Executive | Conventional |  | PM Exhaust | Highway |  |  | 10 | 130 | 0 | 0 | 0.00029948 | 0 | 0 | 0 | 1 | 0% | 0% | 50 | 0.00029948
Passenger Cars | LPG Bifuel ~ Petrol | Large-SUV-Executive | Conventional |  | PM Exhaust | Urban Peak |  |  | 10 | 130 | 0 | 0 | 0.001424 | 0 | 0 | 0 | 1 | 0% | 0% | 50 | 0.001424
Passenger Cars | LPG Bifuel ~ Petrol | Large-SUV-Executive | Conventional |  | PM Exhaust | Urban Off Peak |  |  | 10 | 130 | 0 | 0 | 0.0005428 | 0 | 0 | 0 | 1 | 0% | 0% | 50 | 0.0005428
Passenger Cars | LPG Bifuel ~ Petrol | Large-SUV-Executive | Conventional |  | PM Exhaust | Rural |  |  | 10 | 130 | 0 | 0 | 0.00067382 | 0 | 0 | 0 | 1 | 0% | 0% | 50 | 0.00067382
Passenger Cars | LPG Bifuel ~ Petrol | Large-SUV-Executive | Conventional |  | PM Exhaust | Highway |  |  | 10 | 130 | 0 | 0 | 0.00029948 | 0 | 0 | 0 | 1 | 0% | 0% | 50 | 0.00029948
Passenger Cars | LPG Bifuel ~ LPG | Large-SUV-Executive | Euro 1 |  | PM Exhaust | Urban Peak |  |  | 10 | 130 | 0 | 0 | 0.001424 | 0 | 0 | 0 | 1 | 0% | 0% | 50 | 0.001424
Passenger Cars | LPG Bifuel ~ LPG | Large-SUV-Executive | Euro 1 |  | PM Exhaust | Urban Off Peak |  |  | 10 | 130 | 0 | 0 | 0.0005428 | 0 | 0 | 0 | 1 | 0% | 0% | 50 | 0.0005428
Passenger Cars | LPG Bifuel ~ LPG | Large-SUV-Executive | Euro 1 |  | PM Exhaust | Rural |  |  | 10 | 130 | 0 | 0 | 0.00067382 | 0 | 0 | 0 | 1 | 0% | 0% | 50 | 0.00067382
Passenger Cars | LPG Bifuel ~ LPG | Large-SUV-Executive | Euro 1 |  | PM Exhaust | Highway |  |  | 10 | 130 | 0 | 0 | 0.00029948 | 0 | 0 | 0 | 1 | 0% | 0% | 50 | 0.00029948
Passenger Cars | LPG Bifuel ~ Petrol | Large-SUV-Executive | Euro 1 |  | PM Exhaust | Urban Peak |  |  | 10 | 130 | 0 | 0 | 0.001424 | 0 | 0 | 0 | 1 | 0% | 0% | 50 | 0.001424
Passenger Cars | LPG Bifuel ~ Petrol | Large-SUV-Executive | Euro 1 |  | PM Exhaust | Urban Off Peak |  |  | 10 | 130 | 0 | 0 | 0.0005428 | 0 | 0 | 0 | 1 | 0% | 0% | 50 | 0.0005428
Passenger Cars | LPG Bifuel ~ Petrol | Large-SUV-Executive | Euro 1 |  | PM Exhaust | Rural |  |  | 10 | 130 | 0 | 0 | 0.00067382 | 0 | 0 | 0 | 1 | 0% | 0% | 50 | 0.00067382
Passenger Cars | LPG Bifuel ~ Petrol | Large-SUV-Executive | Euro 1 |  | PM Exhaust | Highway |  |  | 10 | 130 | 0 | 0 | 0.00029948 | 0 | 0 | 0 | 1 | 0% | 0% | 50 | 0.00029948
Passenger Cars | LPG Bifuel ~ LPG | Large-SUV-Executive | Euro 2 |  | PM Exhaust | Urban Peak |  |  | 10 | 130 | 0 | 0 | 0.001424 | 0 | 0 | 0 | 1 | 0% | 0% | 50 | 0.001424
Passenger Cars | LPG Bifuel ~ LPG | Large-SUV-Executive | Euro 2 |  | PM Exhaust | Urban Off Peak |  |  | 10 | 130 | 0 | 0 | 0.0005428 | 0 | 0 | 0 | 1 | 0% | 0% | 50 | 0.0005428
Passenger Cars | LPG Bifuel ~ LPG | Large-SUV-Executive | Euro 2 |  | PM Exhaust | Rural |  |  | 10 | 130 | 0 | 0 | 0.00067382 | 0 | 0 | 0 | 1 | 0% | 0% | 50 | 0.00067382
Passenger Cars | LPG Bifuel ~ LPG | Large-SUV-Executive | Euro 2 |  | PM Exhaust | Highway |  |  | 10 | 130 | 0 | 0 | 0.00029948 | 0 | 0 | 0 | 1 | 0% | 0% | 50 | 0.00029948
Passenger Cars | LPG Bifuel ~ Petrol | Large-SUV-Executive | Euro 2 |  | PM Exhaust | Urban Peak |  |  | 10 | 130 | 0 | 0 | 0.001424 | 0 | 0 | 0 | 1 | 0% | 0% | 50 | 0.001424
Passenger Cars | LPG Bifuel ~ Petrol | Large-SUV-Executive | Euro 2 |  | PM Exhaust | Urban Off Peak |  |  | 10 | 130 | 0 | 0 | 0.0005428 | 0 | 0 | 0 | 1 | 0% | 0% | 50 | 0.0005428
Passenger Cars | LPG Bifuel ~ Petrol | Large-SUV-Executive | Euro 2 |  | PM Exhaust | Rural |  |  | 10 | 130 | 0 | 0 | 0.00067382 | 0 | 0 | 0 | 1 | 0% | 0% | 50 | 0.00067382
Passenger Cars | LPG Bifuel ~ Petrol | Large-SUV-Executive | Euro 2 |  | PM Exhaust | Highway |  |  | 10 | 130 | 0 | 0 | 0.00029948 | 0 | 0 | 0 | 1 | 0% | 0% | 50 | 0.00029948
Passenger Cars | LPG Bifuel ~ LPG | Large-SUV-Executive | Euro 3 |  | PM Exhaust | Urban Peak |  |  | 10 | 130 | 0 | 0 | 0.001424 | 0 | 0 | 0 | 1 | 0% | 0% | 50 | 0.001424
Passenger Cars | LPG Bifuel ~ LPG | Large-SUV-Executive | Euro 3 |  | PM Exhaust | Urban Off Peak |  |  | 10 | 130 | 0 | 0 | 0.0005428 | 0 | 0 | 0 | 1 | 0% | 0% | 50 | 0.0005428
Passenger Cars | LPG Bifuel ~ LPG | Large-SUV-Executive | Euro 3 |  | PM Exhaust | Rural |  |  | 10 | 130 | 0 | 0 | 0.00067382 | 0 | 0 | 0 | 1 | 0% | 0% | 50 | 0.00067382
Passenger Cars | LPG Bifuel ~ LPG | Large-SUV-Executive | Euro 3 |  | PM Exhaust | Highway |  |  | 10 | 130 | 0 | 0 | 0.00029948 | 0 | 0 | 0 | 1 | 0% | 0% | 50 | 0.00029948
Passenger Cars | LPG Bifuel ~ Petrol | Large-SUV-Executive | Euro 3 |  | PM Exhaust | Urban Peak |  |  | 10 | 130 | 0 | 0 | 0.001424 | 0 | 0 | 0 | 1 | 0% | 0% | 50 | 0.001424
Passenger Cars | LPG Bifuel ~ Petrol | Large-SUV-Executive | Euro 3 |  | PM Exhaust | Urban Off Peak |  |  | 10 | 130 | 0 | 0 | 0.0005428 | 0 | 0 | 0 | 1 | 0% | 0% | 50 | 0.0005428
Passenger Cars | LPG Bifuel ~ Petrol | Large-SUV-Executive | Euro 3 |  | PM Exhaust | Rural |  |  | 10 | 130 | 0 | 0 | 0.00067382 | 0 | 0 | 0 | 1 | 0% | 0% | 50 | 0.00067382
Passenger Cars | LPG Bifuel ~ Petrol | Large-SUV-Executive | Euro 3 |  | PM Exhaust | Highway |  |  | 10 | 130 | 0 | 0 | 0.00029948 | 0 | 0 | 0 | 1 | 0% | 0% | 50 | 0.00029948
Passenger Cars | LPG Bifuel ~ LPG | Large-SUV-Executive | Euro 4 |  | PM Exhaust | Urban Peak |  |  | 10 | 130 | 0 | 0 | 0.001424 | 0 | 0 | 0 | 1 | 0% | 0% | 50 | 0.001424
Passenger Cars | LPG Bifuel ~ LPG | Large-SUV-Executive | Euro 4 |  | PM Exhaust | Urban Off Peak |  |  | 10 | 130 | 0 | 0 | 0.0005428 | 0 | 0 | 0 | 1 | 0% | 0% | 50 | 0.0005428
Passenger Cars | LPG Bifuel ~ LPG | Large-SUV-Executive | Euro 4 |  | PM Exhaust | Rural |  |  | 10 | 130 | 0 | 0 | 0.00067382 | 0 | 0 | 0 | 1 | 0% | 0% | 50 | 0.00067382
Passenger Cars | LPG Bifuel ~ LPG | Large-SUV-Executive | Euro 4 |  | PM Exhaust | Highway |  |  | 10 | 130 | 0 | 0 | 0.00029948 | 0 | 0 | 0 | 1 | 0% | 0% | 50 | 0.00029948
Passenger Cars | LPG Bifuel ~ Petrol | Large-SUV-Executive | Euro 4 |  | PM Exhaust | Urban Peak |  |  | 10 | 130 | 0 | 0 | 0.001424 | 0 | 0 | 0 | 1 | 0% | 0% | 50 | 0.001424
Passenger Cars | LPG Bifuel ~ Petrol | Large-SUV-Executive | Euro 4 |  | PM Exhaust | Urban Off Peak |  |  | 10 | 130 | 0 | 0 | 0.0005428 | 0 | 0 | 0 | 1 | 0% | 0% | 50 | 0.0005428
Passenger Cars | LPG Bifuel ~ Petrol | Large-SUV-Executive | Euro 4 |  | PM Exhaust | Rural |  |  | 10 | 130 | 0 | 0 | 0.00067382 | 0 | 0 | 0 | 1 | 0% | 0% | 50 | 0.00067382
Passenger Cars | LPG Bifuel ~ Petrol | Large-SUV-Executive | Euro 4 |  | PM Exhaust | Highway |  |  | 10 | 130 | 0 | 0 | 0.00029948 | 0 | 0 | 0 | 1 | 0% | 0% | 50 | 0.00029948
Passenger Cars | LPG Bifuel ~ LPG | Large-SUV-Executive | Euro 5 |  | PM Exhaust | Urban Peak |  |  | 10 | 130 | 0 | 0 | 0.001424 | 0 | 0 | 0 | 1 | 0% | 0% | 50 | 0.001424
Passenger Cars | LPG Bifuel ~ LPG | Large-SUV-Executive | Euro 5 |  | PM Exhaust | Urban Off Peak |  |  | 10 | 130 | 0 | 0 | 0.0005428 | 0 | 0 | 0 | 1 | 0% | 0% | 50 | 0.0005428
Passenger Cars | LPG Bifuel ~ LPG | Large-SUV-Executive | Euro 5 |  | PM Exhaust | Rural |  |  | 10 | 130 | 0 | 0 | 0.00067382 | 0 | 0 | 0 | 1 | 0% | 0% | 50 | 0.00067382
Passenger Cars | LPG Bifuel ~ LPG | Large-SUV-Executive | Euro 5 |  | PM Exhaust | Highway |  |  | 10 | 130 | 0 | 0 | 0.00029948 | 0 | 0 | 0 | 1 | 0% | 0% | 50 | 0.00029948
Passenger Cars | LPG Bifuel ~ Petrol | Large-SUV-Executive | Euro 5 |  | PM Exhaust | Cold |  |  | 10 | 130 | 0 | 0 | 0.001424 | 0 | 0 | 0 | 1 | 0% | 0% | 50 | 0.001424
Passenger Cars | LPG Bifuel ~ Petrol | Large-SUV-Executive | Euro 5 |  | PM Exhaust | Hot |  |  | 10 | 130 | 0 | 0 | 0.0005428 | 0 | 0 | 0 | 1 | 0% | 0% | 50 | 0.0005428
Passenger Cars | LPG Bifuel ~ LPG | Large-SUV-Executive | Euro 6 a/b/c |  | PM Exhaust | Urban Peak |  |  | 10 | 130 | 0 | 0 | 0.00067382 | 0 | 0 | 0 | 1 | 0% | 0% | 50 | 0.00067382
Passenger Cars | LPG Bifuel ~ LPG | Large-SUV-Executive | Euro 6 a/b/c |  | PM Exhaust | Urban Off Peak |  |  | 10 | 130 | 0 | 0 | 0.00029948 | 0 | 0 | 0 | 1 | 0% | 0% | 50 | 0.00029948
Passenger Cars | LPG Bifuel ~ LPG | Large-SUV-Executive | Euro 6 a/b/c |  | PM Exhaust | Rural |  |  | 10 | 130 | 0 | 0 | 0.001424 | 0 | 0 | 0 | 1 | 0% | 0% | 50 | 0.001424
Passenger Cars | LPG Bifuel ~ LPG | Large-SUV-Executive | Euro 6 a/b/c |  | PM Exhaust | Highway |  |  | 10 | 130 | 0 | 0 | 0.0005428 | 0 | 0 | 0 | 1 | 0% | 0% | 50 | 0.0005428
Passenger Cars | LPG Bifuel ~ Petrol | Large-SUV-Executive | Euro 6 a/b/c |  | PM Exhaust | Cold |  |  | 10 | 130 | 0 | 0 | 0.00067382 | 0 | 0 | 0 | 1 | 0% | 0% | 50 | 0.00067382
Passenger Cars | LPG Bifuel ~ Petrol | Large-SUV-Executive | Euro 6 a/b/c |  | PM Exhaust | Hot |  |  | 10 | 130 | 0 | 0 | 0.00029948 | 0 | 0 | 0 | 1 | 0% | 0% | 50 | 0.00029948
Passenger Cars | LPG Bifuel ~ LPG | Large-SUV-Executive | Euro 6 d-temp |  | PM Exhaust | Urban Peak |  |  | 10 | 130 | 0 | 0 | 0.001424 | 0 | 0 | 0 | 1 | 0% | 0% | 50 | 0.001424
Passenger Cars | LPG Bifuel ~ LPG | Large-SUV-Executive | Euro 6 d-temp |  | PM Exhaust | Urban Off Peak |  |  | 10 | 130 | 0 | 0 | 0.0005428 | 0 | 0 | 0 | 1 | 0% | 0% | 50 | 0.0005428
Passenger Cars | LPG Bifuel ~ LPG | Large-SUV-Executive | Euro 6 d-temp |  | PM Exhaust | Rural |  |  | 10 | 130 | 0 | 0 | 0.00067382 | 0 | 0 | 0 | 1 | 0% | 0% | 50 | 0.00067382
Passenger Cars | LPG Bifuel ~ LPG | Large-SUV-Executive | Euro 6 d-temp |  | PM Exhaust | Highway |  |  | 10 | 130 | 0 | 0 | 0.00029948 | 0 | 0 | 0 | 1 | 0% | 0% | 50 | 0.00029948
Passenger Cars | LPG Bifuel ~ Petrol | Large-SUV-Executive | Euro 6 d-temp |  | PM Exhaust | Cold |  |  | 10 | 130 | 0 | 0 | 0.001424 | 0 | 0 | 0 | 1 | 0% | 0% | 50 | 0.001424
Passenger Cars | LPG Bifuel ~ Petrol | Large-SUV-Executive | Euro 6 d-temp |  | PM Exhaust | Hot |  |  | 10 | 130 | 0 | 0 | 0.0005428 | 0 | 0 | 0 | 1 | 0% | 0% | 50 | 0.0005428
Passenger Cars | LPG Bifuel ~ LPG | Large-SUV-Executive | Euro 6 d |  | PM Exhaust | Urban Peak |  |  | 10 | 130 | 0 | 0 | 0.00067382 | 0 | 0 | 0 | 1 | 0% | 0% | 50 | 0.00067382
Passenger Cars | LPG Bifuel ~ LPG | Large-SUV-Executive | Euro 6 d |  | PM Exhaust | Urban Off Peak |  |  | 10 | 130 | 0 | 0 | 0.00029948 | 0 | 0 | 0 | 1 | 0% | 0% | 50 | 0.00029948
Passenger Cars | LPG Bifuel ~ LPG | Large-SUV-Executive | Euro 6 d |  | PM Exhaust | Rural |  |  | 10 | 130 | 0 | 0 | 0.001424 | 0 | 0 | 0 | 1 | 0% | 0% | 50 | 0.001424
Passenger Cars | LPG Bifuel ~ LPG | Large-SUV-Executive | Euro 6 d |  | PM Exhaust | Highway |  |  | 10 | 130 | 0 | 0 | 0.0005428 | 0 | 0 | 0 | 1 | 0% | 0% | 50 | 0.0005428
Passenger Cars | LPG Bifuel ~ Petrol | Large-SUV-Executive | Euro 6 d |  | PM Exhaust | Cold |  |  | 10 | 130 | 0 | 0 | 0.00067382 | 0 | 0 | 0 | 1 | 0% | 0% | 50 | 0.00067382
Passenger Cars | LPG Bifuel ~ Petrol | Large-SUV-Executive | Euro 6 d |  | PM Exhaust | Hot |  |  | 10 | 130 | 0 | 0 | 0.00029948 | 0 | 0 | 0 | 1 | 0% | 0% | 50 | 0.00029948
Passenger Cars | CNG Bifuel ~ CNG | Mini | Euro 4 |  | PM Exhaust | Urban Peak |  |  | 10 | 130 | 0 | 0 | 0.001424 | 0 | 0 | 0 | 1 | 0% | 0% | 50 | 0.001424
Passenger Cars | CNG Bifuel ~ CNG | Mini | Euro 4 |  | PM Exhaust | Urban Off Peak |  |  | 10 | 130 | 0 | 0 | 0.0005428 | 0 | 0 | 0 | 1 | 0% | 0% | 50 | 0.0005428
Passenger Cars | CNG Bifuel ~ CNG | Mini | Euro 4 |  | PM Exhaust | Rural |  |  | 10 | 130 | 0 | 0 | 0.00067382 | 0 | 0 | 0 | 1 | 0% | 0% | 50 | 0.00067382
Passenger Cars | CNG Bifuel ~ CNG | Mini | Euro 4 |  | PM Exhaust | Highway |  |  | 10 | 130 | 0 | 0 | 0.00029948 | 0 | 0 | 0 | 1 | 0% | 0% | 50 | 0.00029948
Passenger Cars | CNG Bifuel ~ Petrol | Mini | Euro 4 |  | PM Exhaust | Urban Peak |  |  | 10 | 130 | 0 | 0 | 0.001424 | 0 | 0 | 0 | 1 | 0% | 0% | 50 | 0.001424
Passenger Cars | CNG Bifuel ~ Petrol | Mini | Euro 4 |  | PM Exhaust | Urban Off Peak |  |  | 10 | 130 | 0 | 0 | 0.0005428 | 0 | 0 | 0 | 1 | 0% | 0% | 50 | 0.0005428
Passenger Cars | CNG Bifuel ~ Petrol | Mini | Euro 4 |  | PM Exhaust | Rural |  |  | 10 | 130 | 0 | 0 | 0.00067382 | 0 | 0 | 0 | 1 | 0% | 0% | 50 | 0.00067382
Passenger Cars | CNG Bifuel ~ Petrol | Mini | Euro 4 |  | PM Exhaust | Highway |  |  | 10 | 130 | 0 | 0 | 0.00029948 | 0 | 0 | 0 | 1 | 0% | 0% | 50 | 0.00029948
Passenger Cars | CNG Bifuel ~ CNG | Mini | Euro 5 |  | PM Exhaust | Urban Peak |  |  | 10 | 130 | 0 | 0 | 0.001424 | 0 | 0 | 0 | 1 | 0% | 0% | 50 | 0.001424
Passenger Cars | CNG Bifuel ~ CNG | Mini | Euro 5 |  | PM Exhaust | Urban Off Peak |  |  | 10 | 130 | 0 | 0 | 0.0005428 | 0 | 0 | 0 | 1 | 0% | 0% | 50 | 0.0005428
Passenger Cars | CNG Bifuel ~ CNG | Mini | Euro 5 |  | PM Exhaust | Rural |  |  | 10 | 130 | 0 | 0 | 0.00067382 | 0 | 0 | 0 | 1 | 0% | 0% | 50 | 0.00067382
Passenger Cars | CNG Bifuel ~ CNG | Mini | Euro 5 |  | PM Exhaust | Highway |  |  | 10 | 130 | 0 | 0 | 0.00029948 | 0 | 0 | 0 | 1 | 0% | 0% | 50 | 0.00029948
Passenger Cars | CNG Bifuel ~ Petrol | Mini | Euro 5 |  | PM Exhaust | Cold |  |  | 10 | 130 | 0 | 0 | 0.001424 | 0 | 0 | 0 | 1 | 0% | 0% | 50 | 0.001424
Passenger Cars | CNG Bifuel ~ Petrol | Mini | Euro 5 |  | PM Exhaust | Hot |  |  | 10 | 130 | 0 | 0 | 0.0005428 | 0 | 0 | 0 | 1 | 0% | 0% | 50 | 0.0005428
Passenger Cars | CNG Bifuel ~ CNG | Mini | Euro 6 a/b/c |  | PM Exhaust | Urban Peak |  |  | 10 | 130 | 0 | 0 | 0.00067382 | 0 | 0 | 0 | 1 | 0% | 0% | 50 | 0.00067382
Passenger Cars | CNG Bifuel ~ CNG | Mini | Euro 6 a/b/c |  | PM Exhaust | Urban Off Peak |  |  | 10 | 130 | 0 | 0 | 0.00029948 | 0 | 0 | 0 | 1 | 0% | 0% | 50 | 0.00029948
Passenger Cars | CNG Bifuel ~ CNG | Mini | Euro 6 a/b/c |  | PM Exhaust | Rural |  |  | 10 | 130 | 0 | 0 | 0.001424 | 0 | 0 | 0 | 1 | 0% | 0% | 50 | 0.001424
Passenger Cars | CNG Bifuel ~ CNG | Mini | Euro 6 a/b/c |  | PM Exhaust | Highway |  |  | 10 | 130 | 0 | 0 | 0.0005428 | 0 | 0 | 0 | 1 | 0% | 0% | 50 | 0.0005428
Passenger Cars | CNG Bifuel ~ Petrol | Mini | Euro 6 a/b/c |  | PM Exhaust | Cold |  |  | 10 | 130 | 0 | 0 | 0.00067382 | 0 | 0 | 0 | 1 | 0% | 0% | 50 | 0.00067382
Passenger Cars | CNG Bifuel ~ Petrol | Mini | Euro 6 a/b/c |  | PM Exhaust | Hot |  |  | 10 | 130 | 0 | 0 | 0.00029948 | 0 | 0 | 0 | 1 | 0% | 0% | 50 | 0.00029948
Passenger Cars | CNG Bifuel ~ CNG | Mini | Euro 6 d-temp |  | PM Exhaust | Urban Peak |  |  | 10 | 130 | 0 | 0 | 0.001424 | 0 | 0 | 0 | 1 | 0% | 0% | 50 | 0.001424
Passenger Cars | CNG Bifuel ~ CNG | Mini | Euro 6 d-temp |  | PM Exhaust | Urban Off Peak |  |  | 10 | 130 | 0 | 0 | 0.0005428 | 0 | 0 | 0 | 1 | 0% | 0% | 50 | 0.0005428
Passenger Cars | CNG Bifuel ~ CNG | Mini | Euro 6 d-temp |  | PM Exhaust | Rural |  |  | 10 | 130 | 0 | 0 | 0.00067382 | 0 | 0 | 0 | 1 | 0% | 0% | 50 | 0.00067382
Passenger Cars | CNG Bifuel ~ CNG | Mini | Euro 6 d-temp |  | PM Exhaust | Highway |  |  | 10 | 130 | 0 | 0 | 0.00029948 | 0 | 0 | 0 | 1 | 0% | 0% | 50 | 0.00029948
Passenger Cars | CNG Bifuel ~ Petrol | Mini | Euro 6 d-temp |  | PM Exhaust | Cold |  |  | 10 | 130 | 0 | 0 | 0.001424 | 0 | 0 | 0 | 1 | 0% | 0% | 50 | 0.001424
Passenger Cars | CNG Bifuel ~ Petrol | Mini | Euro 6 d-temp |  | PM Exhaust | Hot |  |  | 10 | 130 | 0 | 0 | 0.0005428 | 0 | 0 | 0 | 1 | 0% | 0% | 50 | 0.0005428
Passenger Cars | CNG Bifuel ~ CNG | Mini | Euro 6 d |  | PM Exhaust | Urban Peak |  |  | 10 | 130 | 0 | 0 | 0.00067382 | 0 | 0 | 0 | 1 | 0% | 0% | 50 | 0.00067382
Passenger Cars | CNG Bifuel ~ CNG | Mini | Euro 6 d |  | PM Exhaust | Urban Off Peak |  |  | 10 | 130 | 0 | 0 | 0.00029948 | 0 | 0 | 0 | 1 | 0% | 0% | 50 | 0.00029948
Passenger Cars | CNG Bifuel ~ CNG | Mini | Euro 6 d |  | PM Exhaust | Rural |  |  | 10 | 130 | 0 | 0 | 0.001424 | 0 | 0 | 0 | 1 | 0% | 0% | 50 | 0.001424
Passenger Cars | CNG Bifuel ~ CNG | Mini | Euro 6 d |  | PM Exhaust | Highway |  |  | 10 | 130 | 0 | 0 | 0.0005428 | 0 | 0 | 0 | 1 | 0% | 0% | 50 | 0.0005428
Passenger Cars | CNG Bifuel ~ Petrol | Mini | Euro 6 d |  | PM Exhaust | Cold |  |  | 10 | 130 | 0 | 0 | 0.00067382 | 0 | 0 | 0 | 1 | 0% | 0% | 50 | 0.00067382
Passenger Cars | CNG Bifuel ~ Petrol | Mini | Euro 6 d |  | PM Exhaust | Hot |  |  | 10 | 130 | 0 | 0 | 0.00029948 | 0 | 0 | 0 | 1 | 0% | 0% | 50 | 0.00029948
Passenger Cars | CNG Bifuel ~ CNG | Small | Euro 4 |  | PM Exhaust | Urban Peak |  |  | 10 | 130 | 0 | 0 | 0.001424 | 0 | 0 | 0 | 1 | 0% | 0% | 50 | 0.001424
Passenger Cars | CNG Bifuel ~ CNG | Small | Euro 4 |  | PM Exhaust | Urban Off Peak |  |  | 10 | 130 | 0 | 0 | 0.0005428 | 0 | 0 | 0 | 1 | 0% | 0% | 50 | 0.0005428
Passenger Cars | CNG Bifuel ~ CNG | Small | Euro 4 |  | PM Exhaust | Rural |  |  | 10 | 130 | 0 | 0 | 0.00067382 | 0 | 0 | 0 | 1 | 0% | 0% | 50 | 0.00067382
Passenger Cars | CNG Bifuel ~ CNG | Small | Euro 4 |  | PM Exhaust | Highway |  |  | 10 | 130 | 0 | 0 | 0.00029948 | 0 | 0 | 0 | 1 | 0% | 0% | 50 | 0.00029948
Passenger Cars | CNG Bifuel ~ Petrol | Small | Euro 4 |  | PM Exhaust | Urban Peak |  |  | 10 | 130 | 0 | 0 | 0.001424 | 0 | 0 | 0 | 1 | 0% | 0% | 50 | 0.001424
Passenger Cars | CNG Bifuel ~ Petrol | Small | Euro 4 |  | PM Exhaust | Urban Off Peak |  |  | 10 | 130 | 0 | 0 | 0.0005428 | 0 | 0 | 0 | 1 | 0% | 0% | 50 | 0.0005428
Passenger Cars | CNG Bifuel ~ Petrol | Small | Euro 4 |  | PM Exhaust | Rural |  |  | 10 | 130 | 0 | 0 | 0.00067382 | 0 | 0 | 0 | 1 | 0% | 0% | 50 | 0.00067382
Passenger Cars | CNG Bifuel ~ Petrol | Small | Euro 4 |  | PM Exhaust | Highway |  |  | 10 | 130 | 0 | 0 | 0.00029948 | 0 | 0 | 0 | 1 | 0% | 0% | 50 | 0.00029948
Passenger Cars | CNG Bifuel ~ CNG | Small | Euro 5 |  | PM Exhaust | Urban Peak |  |  | 10 | 130 | 0 | 0 | 0.001424 | 0 | 0 | 0 | 1 | 0% | 0% | 50 | 0.001424
Passenger Cars | CNG Bifuel ~ CNG | Small | Euro 5 |  | PM Exhaust | Urban Off Peak |  |  | 10 | 130 | 0 | 0 | 0.0005428 | 0 | 0 | 0 | 1 | 0% | 0% | 50 | 0.0005428
Passenger Cars | CNG Bifuel ~ CNG | Small | Euro 5 |  | PM Exhaust | Rural |  |  | 10 | 130 | 0 | 0 | 0.00067382 | 0 | 0 | 0 | 1 | 0% | 0% | 50 | 0.00067382
Passenger Cars | CNG Bifuel ~ CNG | Small | Euro 5 |  | PM Exhaust | Highway |  |  | 10 | 130 | 0 | 0 | 0.00029948 | 0 | 0 | 0 | 1 | 0% | 0% | 50 | 0.00029948
Passenger Cars | CNG Bifuel ~ Petrol | Small | Euro 5 |  | PM Exhaust | Cold |  |  | 10 | 130 | 0 | 0 | 0.001424 | 0 | 0 | 0 | 1 | 0% | 0% | 50 | 0.001424
Passenger Cars | CNG Bifuel ~ Petrol | Small | Euro 5 |  | PM Exhaust | Hot |  |  | 10 | 130 | 0 | 0 | 0.0005428 | 0 | 0 | 0 | 1 | 0% | 0% | 50 | 0.0005428
Passenger Cars | CNG Bifuel ~ CNG | Small | Euro 6 a/b/c |  | PM Exhaust | Urban Peak |  |  | 10 | 130 | 0 | 0 | 0.00067382 | 0 | 0 | 0 | 1 | 0% | 0% | 50 | 0.00067382
Passenger Cars | CNG Bifuel ~ CNG | Small | Euro 6 a/b/c |  | PM Exhaust | Urban Off Peak |  |  | 10 | 130 | 0 | 0 | 0.00029948 | 0 | 0 | 0 | 1 | 0% | 0% | 50 | 0.00029948
Passenger Cars | CNG Bifuel ~ CNG | Small | Euro 6 a/b/c |  | PM Exhaust | Rural |  |  | 10 | 130 | 0 | 0 | 0.001424 | 0 | 0 | 0 | 1 | 0% | 0% | 50 | 0.001424
Passenger Cars | CNG Bifuel ~ CNG | Small | Euro 6 a/b/c |  | PM Exhaust | Highway |  |  | 10 | 130 | 0 | 0 | 0.0005428 | 0 | 0 | 0 | 1 | 0% | 0% | 50 | 0.0005428
Passenger Cars | CNG Bifuel ~ Petrol | Small | Euro 6 a/b/c |  | PM Exhaust | Cold |  |  | 10 | 130 | 0 | 0 | 0.00067382 | 0 | 0 | 0 | 1 | 0% | 0% | 50 | 0.00067382
Passenger Cars | CNG Bifuel ~ Petrol | Small | Euro 6 a/b/c |  | PM Exhaust | Hot |  |  | 10 | 130 | 0 | 0 | 0.00029948 | 0 | 0 | 0 | 1 | 0% | 0% | 50 | 0.00029948
Passenger Cars | CNG Bifuel ~ CNG | Small | Euro 6 d-temp |  | PM Exhaust | Urban Peak |  |  | 10 | 130 | 0 | 0 | 0.001424 | 0 | 0 | 0 | 1 | 0% | 0% | 50 | 0.001424
Passenger Cars | CNG Bifuel ~ CNG | Small | Euro 6 d-temp |  | PM Exhaust | Urban Off Peak |  |  | 10 | 130 | 0 | 0 | 0.0005428 | 0 | 0 | 0 | 1 | 0% | 0% | 50 | 0.0005428
Passenger Cars | CNG Bifuel ~ CNG | Small | Euro 6 d-temp |  | PM Exhaust | Rural |  |  | 10 | 130 | 0 | 0 | 0.00067382 | 0 | 0 | 0 | 1 | 0% | 0% | 50 | 0.00067382
Passenger Cars | CNG Bifuel ~ CNG | Small | Euro 6 d-temp |  | PM Exhaust | Highway |  |  | 10 | 130 | 0 | 0 | 0.00029948 | 0 | 0 | 0 | 1 | 0% | 0% | 50 | 0.00029948
Passenger Cars | CNG Bifuel ~ Petrol | Small | Euro 6 d-temp |  | PM Exhaust | Cold |  |  | 10 | 130 | 0 | 0 | 0.001424 | 0 | 0 | 0 | 1 | 0% | 0% | 50 | 0.001424
Passenger Cars | CNG Bifuel ~ Petrol | Small | Euro 6 d-temp |  | PM Exhaust | Hot |  |  | 10 | 130 | 0 | 0 | 0.0005428 | 0 | 0 | 0 | 1 | 0% | 0% | 50 | 0.0005428
Passenger Cars | CNG Bifuel ~ CNG | Small | Euro 6 d |  | PM Exhaust | Urban Peak |  |  | 10 | 130 | 0 | 0 | 0.00067382 | 0 | 0 | 0 | 1 | 0% | 0% | 50 | 0.00067382
Passenger Cars | CNG Bifuel ~ CNG | Small | Euro 6 d |  | PM Exhaust | Urban Off Peak |  |  | 10 | 130 | 0 | 0 | 0.00029948 | 0 | 0 | 0 | 1 | 0% | 0% | 50 | 0.00029948
Passenger Cars | CNG Bifuel ~ CNG | Small | Euro 6 d |  | PM Exhaust | Rural |  |  | 10 | 130 | 0 | 0 | 0.001424 | 0 | 0 | 0 | 1 | 0% | 0% | 50 | 0.001424
Passenger Cars | CNG Bifuel ~ CNG | Small | Euro 6 d |  | PM Exhaust | Highway |  |  | 10 | 130 | 0 | 0 | 0.0005428 | 0 | 0 | 0 | 1 | 0% | 0% | 50 | 0.0005428
Passenger Cars | CNG Bifuel ~ Petrol | Small | Euro 6 d |  | PM Exhaust | Cold |  |  | 10 | 130 | 0 | 0 | 0.00067382 | 0 | 0 | 0 | 1 | 0% | 0% | 50 | 0.00067382
Passenger Cars | CNG Bifuel ~ Petrol | Small | Euro 6 d |  | PM Exhaust | Hot |  |  | 10 | 130 | 0 | 0 | 0.00029948 | 0 | 0 | 0 | 1 | 0% | 0% | 50 | 0.00029948
Passenger Cars | CNG Bifuel ~ CNG | Medium | Euro 4 |  | PM Exhaust | Urban Peak |  |  | 10 | 130 | 0 | 0 | 0.001424 | 0 | 0 | 0 | 1 | 0% | 0% | 50 | 0.001424
Passenger Cars | CNG Bifuel ~ CNG | Medium | Euro 4 |  | PM Exhaust | Urban Off Peak |  |  | 10 | 130 | 0 | 0 | 0.0005428 | 0 | 0 | 0 | 1 | 0% | 0% | 50 | 0.0005428
Passenger Cars | CNG Bifuel ~ CNG | Medium | Euro 4 |  | PM Exhaust | Rural |  |  | 10 | 130 | 0 | 0 | 0.00067382 | 0 | 0 | 0 | 1 | 0% | 0% | 50 | 0.00067382
Passenger Cars | CNG Bifuel ~ CNG | Medium | Euro 4 |  | PM Exhaust | Highway |  |  | 10 | 130 | 0 | 0 | 0.00029948 | 0 | 0 | 0 | 1 | 0% | 0% | 50 | 0.00029948
Passenger Cars | CNG Bifuel ~ Petrol | Medium | Euro 4 |  | PM Exhaust | Urban Peak |  |  | 10 | 130 | 0 | 0 | 0.001424 | 0 | 0 | 0 | 1 | 0% | 0% | 50 | 0.001424
Passenger Cars | CNG Bifuel ~ Petrol | Medium | Euro 4 |  | PM Exhaust | Urban Off Peak |  |  | 10 | 130 | 0 | 0 | 0.0005428 | 0 | 0 | 0 | 1 | 0% | 0% | 50 | 0.0005428
Passenger Cars | CNG Bifuel ~ Petrol | Medium | Euro 4 |  | PM Exhaust | Rural |  |  | 10 | 130 | 0 | 0 | 0.00067382 | 0 | 0 | 0 | 1 | 0% | 0% | 50 | 0.00067382
Passenger Cars | CNG Bifuel ~ Petrol | Medium | Euro 4 |  | PM Exhaust | Highway |  |  | 10 | 130 | 0 | 0 | 0.00029948 | 0 | 0 | 0 | 1 | 0% | 0% | 50 | 0.00029948
Passenger Cars | CNG Bifuel ~ CNG | Medium | Euro 5 |  | PM Exhaust | Urban Peak |  |  | 10 | 130 | 0 | 0 | 0.001424 | 0 | 0 | 0 | 1 | 0% | 0% | 50 | 0.001424
Passenger Cars | CNG Bifuel ~ CNG | Medium | Euro 5 |  | PM Exhaust | Urban Off Peak |  |  | 10 | 130 | 0 | 0 | 0.0005428 | 0 | 0 | 0 | 1 | 0% | 0% | 50 | 0.0005428
Passenger Cars | CNG Bifuel ~ CNG | Medium | Euro 5 |  | PM Exhaust | Rural |  |  | 10 | 130 | 0 | 0 | 0.00067382 | 0 | 0 | 0 | 1 | 0% | 0% | 50 | 0.00067382
Passenger Cars | CNG Bifuel ~ CNG | Medium | Euro 5 |  | PM Exhaust | Highway |  |  | 10 | 130 | 0 | 0 | 0.00029948 | 0 | 0 | 0 | 1 | 0% | 0% | 50 | 0.00029948
Passenger Cars | CNG Bifuel ~ Petrol | Medium | Euro 5 |  | PM Exhaust | Cold |  |  | 10 | 130 | 0 | 0 | 0.001424 | 0 | 0 | 0 | 1 | 0% | 0% | 50 | 0.001424
Passenger Cars | CNG Bifuel ~ Petrol | Medium | Euro 5 |  | PM Exhaust | Hot |  |  | 10 | 130 | 0 | 0 | 0.0005428 | 0 | 0 | 0 | 1 | 0% | 0% | 50 | 0.0005428
Passenger Cars | CNG Bifuel ~ CNG | Medium | Euro 6 a/b/c |  | PM Exhaust | Urban Peak |  |  | 10 | 130 | 0 | 0 | 0.00067382 | 0 | 0 | 0 | 1 | 0% | 0% | 50 | 0.00067382
Passenger Cars | CNG Bifuel ~ CNG | Medium | Euro 6 a/b/c |  | PM Exhaust | Urban Off Peak |  |  | 10 | 130 | 0 | 0 | 0.00029948 | 0 | 0 | 0 | 1 | 0% | 0% | 50 | 0.00029948
Passenger Cars | CNG Bifuel ~ CNG | Medium | Euro 6 a/b/c |  | PM Exhaust | Rural |  |  | 10 | 130 | 0 | 0 | 0.001424 | 0 | 0 | 0 | 1 | 0% | 0% | 50 | 0.001424
Passenger Cars | CNG Bifuel ~ CNG | Medium | Euro 6 a/b/c |  | PM Exhaust | Highway |  |  | 10 | 130 | 0 | 0 | 0.0005428 | 0 | 0 | 0 | 1 | 0% | 0% | 50 | 0.0005428
Passenger Cars | CNG Bifuel ~ Petrol | Medium | Euro 6 a/b/c |  | PM Exhaust | Cold |  |  | 10 | 130 | 0 | 0 | 0.00067382 | 0 | 0 | 0 | 1 | 0% | 0% | 50 | 0.00067382
Passenger Cars | CNG Bifuel ~ Petrol | Medium | Euro 6 a/b/c |  | PM Exhaust | Hot |  |  | 10 | 130 | 0 | 0 | 0.00029948 | 0 | 0 | 0 | 1 | 0% | 0% | 50 | 0.00029948
Passenger Cars | CNG Bifuel ~ CNG | Medium | Euro 6 d-temp |  | PM Exhaust | Urban Peak |  |  | 10 | 130 | 0 | 0 | 0.001424 | 0 | 0 | 0 | 1 | 0% | 0% | 50 | 0.001424
Passenger Cars | CNG Bifuel ~ CNG | Medium | Euro 6 d-temp |  | PM Exhaust | Urban Off Peak |  |  | 10 | 130 | 0 | 0 | 0.0005428 | 0 | 0 | 0 | 1 | 0% | 0% | 50 | 0.0005428
Passenger Cars | CNG Bifuel ~ CNG | Medium | Euro 6 d-temp |  | PM Exhaust | Rural |  |  | 10 | 130 | 0 | 0 | 0.00067382 | 0 | 0 | 0 | 1 | 0% | 0% | 50 | 0.00067382
Passenger Cars | CNG Bifuel ~ CNG | Medium | Euro 6 d-temp |  | PM Exhaust | Highway |  |  | 10 | 130 | 0 | 0 | 0.00029948 | 0 | 0 | 0 | 1 | 0% | 0% | 50 | 0.00029948
Passenger Cars | CNG Bifuel ~ Petrol | Medium | Euro 6 d-temp |  | PM Exhaust | Cold |  |  | 10 | 130 | 0 | 0 | 0.001424 | 0 | 0 | 0 | 1 | 0% | 0% | 50 | 0.001424
Passenger Cars | CNG Bifuel ~ Petrol | Medium | Euro 6 d-temp |  | PM Exhaust | Hot |  |  | 10 | 130 | 0 | 0 | 0.0005428 | 0 | 0 | 0 | 1 | 0% | 0% | 50 | 0.0005428
Passenger Cars | CNG Bifuel ~ CNG | Medium | Euro 6 d |  | PM Exhaust | Urban Peak |  |  | 10 | 130 | 0 | 0 | 0.00067382 | 0 | 0 | 0 | 1 | 0% | 0% | 50 | 0.00067382
Passenger Cars | CNG Bifuel ~ CNG | Medium | Euro 6 d |  | PM Exhaust | Urban Off Peak |  |  | 10 | 130 | 0 | 0 | 0.00029948 | 0 | 0 | 0 | 1 | 0% | 0% | 50 | 0.00029948
Passenger Cars | CNG Bifuel ~ CNG | Medium | Euro 6 d |  | PM Exhaust | Rural |  |  | 10 | 130 | 0 | 0 | 0.001424 | 0 | 0 | 0 | 1 | 0% | 0% | 50 | 0.001424
Passenger Cars | CNG Bifuel ~ CNG | Medium | Euro 6 d |  | PM Exhaust | Highway |  |  | 10 | 130 | 0 | 0 | 0.0005428 | 0 | 0 | 0 | 1 | 0% | 0% | 50 | 0.0005428
Passenger Cars | CNG Bifuel ~ Petrol | Medium | Euro 6 d |  | PM Exhaust | Cold |  |  | 10 | 130 | 0 | 0 | 0.00067382 | 0 | 0 | 0 | 1 | 0% | 0% | 50 | 0.00067382
Passenger Cars | CNG Bifuel ~ Petrol | Medium | Euro 6 d |  | PM Exhaust | Hot |  |  | 10 | 130 | 0 | 0 | 0.00029948 | 0 | 0 | 0 | 1 | 0% | 0% | 50 | 0.00029948
Passenger Cars | CNG Bifuel ~ CNG | Large-SUV-Executive | Euro 4 |  | PM Exhaust | Urban Peak |  |  | 10 | 130 | 0 | 0 | 0.001424 | 0 | 0 | 0 | 1 | 0% | 0% | 50 | 0.001424
Passenger Cars | CNG Bifuel ~ CNG | Large-SUV-Executive | Euro 4 |  | PM Exhaust | Urban Off Peak |  |  | 10 | 130 | 0 | 0 | 0.0005428 | 0 | 0 | 0 | 1 | 0% | 0% | 50 | 0.0005428
Passenger Cars | CNG Bifuel ~ CNG | Large-SUV-Executive | Euro 4 |  | PM Exhaust | Rural |  |  | 10 | 130 | 0 | 0 | 0.00067382 | 0 | 0 | 0 | 1 | 0% | 0% | 50 | 0.00067382
Passenger Cars | CNG Bifuel ~ CNG | Large-SUV-Executive | Euro 4 |  | PM Exhaust | Highway |  |  | 10 | 130 | 0 | 0 | 0.00029948 | 0 | 0 | 0 | 1 | 0% | 0% | 50 | 0.00029948
Passenger Cars | CNG Bifuel ~ Petrol | Large-SUV-Executive | Euro 4 |  | PM Exhaust | Urban Peak |  |  | 10 | 130 | 0 | 0 | 0.001424 | 0 | 0 | 0 | 1 | 0% | 0% | 50 | 0.001424
Passenger Cars | CNG Bifuel ~ Petrol | Large-SUV-Executive | Euro 4 |  | PM Exhaust | Urban Off Peak |  |  | 10 | 130 | 0 | 0 | 0.0005428 | 0 | 0 | 0 | 1 | 0% | 0% | 50 | 0.0005428
Passenger Cars | CNG Bifuel ~ Petrol | Large-SUV-Executive | Euro 4 |  | PM Exhaust | Rural |  |  | 10 | 130 | 0 | 0 | 0.00067382 | 0 | 0 | 0 | 1 | 0% | 0% | 50 | 0.00067382
Passenger Cars | CNG Bifuel ~ Petrol | Large-SUV-Executive | Euro 4 |  | PM Exhaust | Highway |  |  | 10 | 130 | 0 | 0 | 0.00029948 | 0 | 0 | 0 | 1 | 0% | 0% | 50 | 0.00029948
Passenger Cars | CNG Bifuel ~ CNG | Large-SUV-Executive | Euro 5 |  | PM Exhaust | Urban Peak |  |  | 10 | 130 | 0 | 0 | 0.001424 | 0 | 0 | 0 | 1 | 0% | 0% | 50 | 0.001424
Passenger Cars | CNG Bifuel ~ CNG | Large-SUV-Executive | Euro 5 |  | PM Exhaust | Urban Off Peak |  |  | 10 | 130 | 0 | 0 | 0.0005428 | 0 | 0 | 0 | 1 | 0% | 0% | 50 | 0.0005428
Passenger Cars | CNG Bifuel ~ CNG | Large-SUV-Executive | Euro 5 |  | PM Exhaust | Rural |  |  | 10 | 130 | 0 | 0 | 0.00067382 | 0 | 0 | 0 | 1 | 0% | 0% | 50 | 0.00067382
Passenger Cars | CNG Bifuel ~ CNG | Large-SUV-Executive | Euro 5 |  | PM Exhaust | Highway |  |  | 10 | 130 | 0 | 0 | 0.00029948 | 0 | 0 | 0 | 1 | 0% | 0% | 50 | 0.00029948
Passenger Cars | CNG Bifuel ~ Petrol | Large-SUV-Executive | Euro 5 |  | PM Exhaust | Cold |  |  | 10 | 130 | 0 | 0 | 0.001424 | 0 | 0 | 0 | 1 | 0% | 0% | 50 | 0.001424
Passenger Cars | CNG Bifuel ~ Petrol | Large-SUV-Executive | Euro 5 |  | PM Exhaust | Hot |  |  | 10 | 130 | 0 | 0 | 0.0005428 | 0 | 0 | 0 | 1 | 0% | 0% | 50 | 0.0005428
Passenger Cars | CNG Bifuel ~ CNG | Large-SUV-Executive | Euro 6 a/b/c |  | PM Exhaust | Urban Peak |  |  | 10 | 130 | 0 | 0 | 0.00067382 | 0 | 0 | 0 | 1 | 0% | 0% | 50 | 0.00067382
Passenger Cars | CNG Bifuel ~ CNG | Large-SUV-Executive | Euro 6 a/b/c |  | PM Exhaust | Urban Off Peak |  |  | 10 | 130 | 0 | 0 | 0.00029948 | 0 | 0 | 0 | 1 | 0% | 0% | 50 | 0.00029948
Passenger Cars | CNG Bifuel ~ CNG | Large-SUV-Executive | Euro 6 a/b/c |  | PM Exhaust | Rural |  |  | 10 | 130 | 0 | 0 | 0.001424 | 0 | 0 | 0 | 1 | 0% | 0% | 50 | 0.001424
Passenger Cars | CNG Bifuel ~ CNG | Large-SUV-Executive | Euro 6 a/b/c |  | PM Exhaust | Highway |  |  | 10 | 130 | 0 | 0 | 0.0005428 | 0 | 0 | 0 | 1 | 0% | 0% | 50 | 0.0005428
Passenger Cars | CNG Bifuel ~ Petrol | Large-SUV-Executive | Euro 6 a/b/c |  | PM Exhaust | Cold |  |  | 10 | 130 | 0 | 0 | 0.00067382 | 0 | 0 | 0 | 1 | 0% | 0% | 50 | 0.00067382
Passenger Cars | CNG Bifuel ~ Petrol | Large-SUV-Executive | Euro 6 a/b/c |  | PM Exhaust | Hot |  |  | 10 | 130 | 0 | 0 | 0.00029948 | 0 | 0 | 0 | 1 | 0% | 0% | 50 | 0.00029948
Passenger Cars | CNG Bifuel ~ CNG | Large-SUV-Executive | Euro 6 d-temp |  | PM Exhaust | Urban Peak |  |  | 10 | 130 | 0 | 0 | 0.00128 | 0 | 0 | 0 | 1 | 0% | 0% | 50 | 0.00128
Passenger Cars | CNG Bifuel ~ CNG | Large-SUV-Executive | Euro 6 d-temp |  | PM Exhaust | Urban Off Peak |  |  | 10 | 130 | 0 | 0 | 0.00128 | 0 | 0 | 0 | 1 | 0% | 0% | 50 | 0.00128
Passenger Cars | CNG Bifuel ~ CNG | Large-SUV-Executive | Euro 6 d-temp |  | PM Exhaust | Rural |  |  | 10 | 130 | 0 | 0 | 0.000836 | 0 | 0 | 0 | 1 | 0% | 0% | 50 | 0.000836
Passenger Cars | CNG Bifuel ~ CNG | Large-SUV-Executive | Euro 6 d-temp |  | PM Exhaust | Highway |  |  | 10 | 130 | 0 | 0 | 0.00119 | 0 | 0 | 0 | 1 | 0% | 0% | 50 | 0.00119
Passenger Cars | CNG Bifuel ~ Petrol | Large-SUV-Executive | Euro 6 d-temp |  | PM Exhaust | Cold |  |  | 10 | 130 | 0 | 0 | 0.00067382 | 0 | 0 | 0 | 1 | 0% | 0% | 50 | 0.00067382