Heavy Duty Trucks | Diesel | Rigid >32 t | Euro III |  | CO |  | 0.06 | 0 | 12 | 84 | 2.2026e-06 | 0.057413 | 2.2342 | 5.2293 | 0.00025539 | 0.02896 | 0.25144 | 0% | 0% | 80 | 1.6434
Heavy Duty Trucks | Diesel | Rigid >32 t | Euro III |  | CO |  | 0.06 | 0.5 | 12 | 57 | 0.0014958 | -0.20203 | 9.2913 | -1.0513e-06 | 1.3157e-08 | -0.00012531 | 1.1856 | 0% | 0% | 57 | 2.2359
Heavy Duty Trucks | Diesel | Rigid >32 t | Euro III |  | CO |  | 0.06 | 1 | 12 | 43 | -0.020843 | 1.9301 | 6.1473 | -6.8333 | 0.0028291 | 0.25389 | 0.22936 | 0% | 0% | 43 | 3.0799
Heavy Duty Trucks | Diesel | Rigid >32 t | Euro III |  | NOx |  | -0.06 | 0 | 12 | 86 | -7.5032e-06 | 0.0027628 | 1.5295 | -4.6344 | 0.00053131 | 0.0051602 | 0.010367 | 0% | 0% | 80 | 0.43012
Heavy Duty Trucks | Diesel | Rigid >32 t | Euro III |  | NOx |  | -0.06 | 0.5 | 12 | 86 | -3.1392e-06 | 0.00094174 | 1.6622 | -5.3419 | 0.00057617 | 0.0051086 | 0.023012 | 0% | 0% | 80 | 0.40073
Heavy Duty Trucks | Diesel | Rigid >32 t | Euro III |  | NOx |  | -0.06 | 1 | 12 | 86 | 0.00037636 | -0.00056499 | 4.1359 | 1.3245 | 0.0022949 | -0.012437 | 0.42862 | 0% | 0% | 80 | 0.46144
Heavy Duty Trucks | Diesel | Rigid >32 t | Euro III |  | NOx |  | -0.04 | 0 | 12 | 86 | 1.6471e-05 | -0.0058783 | 0.63664 | 4.6543 | 1.8748e-05 | 0.0044538 | 0.043576 | 0% | 0% | 80 | 0.63471
Heavy Duty Trucks | Diesel | Rigid >32 t | Euro III |  | NOx |  | -0.04 | 0.5 | 12 | 86 | 3.564e-05 | -0.010642 | 0.92173 | 4.8735 | 2.5209e-05 | 0.0049869 | 0.066179 | 0% | 0% | 80 | 0.57366
Heavy Duty Trucks | Diesel | Rigid >32 t | Euro III |  | NOx |  | -0.04 | 1 | 12 | 86 | -0.0005768 | 0.042839 | 4.4915 | -3.415 | 0.00088601 | 0.016309 | 0.17701 | 0% | 0% | 80 | 0.58505
Heavy Duty Trucks | Diesel | Rigid >32 t | Euro III |  | NOx |  | -0.02 | 0 | 12 | 86 | 0.00028354 | -0.011281 | 2.2616 | 10.4807 | 0.00010913 | 0.0097489 | 0.12234 | 0% | 0% | 80 | 2.0646
Heavy Duty Trucks | Diesel | Rigid >32 t | Euro III |  | NOx |  | -0.02 | 0.5 | 12 | 86 | -0.00088843 | 0.086406 | 6.1788 | 10.2857 | 0.00035809 | 0.031637 | 0.21391 | 0% | 0% | 80 | 1.4958
Heavy Duty Trucks | Diesel | Rigid >32 t | Euro III |  | NOx |  | -0.02 | 1 | 12 | 86 | 6.11e-05 | -0.023268 | 1.7008 | -12.1581 | -7.3966e-05 | 0.007096 | -0.041876 | 0% | 0% | 80 | 1.4955
Heavy Duty Trucks | Diesel | Rigid >32 t | Euro III |  | NOx |  | 0 | 0 | 12 | 86 | 0.0010747 | 0.044438 | 3.3472 | 14.0279 | 0.00018495 | 0.015148 | 0.14354 | 0% | 0% | 80 | 5.4964
Heavy Duty Trucks | Diesel | Rigid >32 t | Euro III |  | NOx |  | 0 | 0.5 | 12 | 86 | -0.00023793 | 0.06263 | 6.5119 | 25.43 | -9.251e-05 | 0.023625 | 0.27719 | 0% | 0% | 80 | 6.5503
Heavy Duty Trucks | Diesel | Rigid >32 t | Euro III |  | NOx |  | 0 | 1 | 12 | 86 | 0.001774 | 0.40043 | 8.9382 | 14.9591 | 0.00060548 | 0.038215 | 0.24041 | 0% | 0% | 80 | 7.3213
Heavy Duty Trucks | Diesel | Rigid >32 t | Euro III |  | NOx |  | 0.02 | 0 | 12 | 86 | 0.0011918 | 0.14875 | 2.8474 | 19.8378 | 0.00013195 | 0.018321 | 0.11849 | 0% | 0% | 80 | 9.3151
Heavy Duty Trucks | Diesel | Rigid >32 t | Euro III |  | NOx |  | 0.02 | 0.5 | 12 | 86 | 0.0044102 | 0.92984 | 3.3678 | -26.6547 | 0.00062115 | 0.063018 | -0.27033 | 0% | 0% | 80 | 12.0789
Heavy Duty Trucks | Diesel | Rigid >32 t | Euro III |  | NOx |  | 0.02 | 1 | 12 | 82 | -0.00026782 | 0.042098 | 2.5924 | 5.0225 | -2.5454e-05 | 0.0045562 | 0.078339 | 0% | 0% | 80 | 15.3928
Heavy Duty Trucks | Diesel | Rigid >32 t | Euro III |  | NOx |  | 0.04 | 0 | 12 | 86 | 0.0095025 | 1.8845 | 8.9895 | 38.8317 | 0.001119 | 0.13503 | -0.11255 | 0% | 0% | 80 | 12.3827
Heavy Duty Trucks | Diesel | Rigid >32 t | Euro III |  | NOx |  | 0.04 | 0.5 | 12 | 76 | 0.014895 | 0.69908 | 6.5243 | 9.6803 | 0.00094759 | 0.031775 | 0.10721 | 0% | 0% | 76 | 18.2373
Heavy Duty Trucks | Diesel | Rigid >32 t | Euro III |  | NOx |  | 0.04 | 1 | 12 | 58 | 0.099761 | 0.445 | -15.4534 | -7.3628 | 0.0046534 | -0.028219 | -0.22793 | 0% | 0% | 58 | 25.079
Heavy Duty Trucks | Diesel | Rigid >32 t | Euro III |  | NOx |  | 0.06 | 0 | 12 | 84 | -0.00015051 | 0.22577 | 11.1675 | 24.049 | -7.2115e-05 | 0.02379 | 0.34732 | 0% | 0% | 80 | 15.9682
Heavy Duty Trucks | Diesel | Rigid >32 t | Euro III |  | NOx |  | 0.06 | 0.5 | 12 | 57 | 0.0092159 | -0.26155 | 1.3757 | 17.2283 | 0.00039713 | -0.013455 | 0.13304 | 0% | 0% | 57 | 25.4613
Heavy Duty Trucks | Diesel | Rigid >32 t | Euro III |  | NOx |  | 0.06 | 1 | 12 | 43 | -0.0030661 | 0.15552 | -0.023737 | -7.8603 | -9.9702e-05 | 0.0057315 | -0.03767 | 0% | 0% | 43 | 33.2058
Heavy Duty Trucks | Diesel | Rigid >32 t | Euro III |  | VOC |  | -0.06 | 0 | 12 | 86 | -9.8642e-07 | -0.00066163 | 0.41892 | 3.245 | 0.00019493 | 0.035982 | 0.21911 | 0% | 0% | 80 | 0.092111
Heavy Duty Trucks | Diesel | Rigid >32 t | Euro III |  | VOC |  | -0.06 | 0.5 | 12 | 86 | 2.2028e-15 | -6.8461e-13 | 2.3321 | -6.4895e-10 | 0.0015514 | 0.2018 | -0.089176 | 0% | 0% | 80 | 0.08975
Heavy Duty Trucks | Diesel | Rigid >32 t | Euro III |  | VOC |  | -0.06 | 1 | 12 | 86 | -1.9823e-05 | 0.019093 | 1.3837 | -3.8235 | 0.0035141 | 0.10155 | -0.22522 | 0% | 0% | 80 | 0.090051
Heavy Duty Trucks | Diesel | Rigid >32 t | Euro III |  | VOC |  | -0.04 | 0 | 12 | 86 | 2.0615e-06 | -0.0015236 | 0.36607 | 2.2676 | 7.2793e-05 | 0.02543 | 0.14891 | 0% | 0% | 80 | 0.10785
Heavy Duty Trucks | Diesel | Rigid >32 t | Euro III |  | VOC |  | -0.04 | 0.5 | 12 | 86 | 2.1341e-06 | -0.0018264 | 0.476 | 3.4534 | 0.00012032 | 0.03685 | 0.24333 | 0% | 0% | 80 | 0.09762
Heavy Duty Trucks | Diesel | Rigid >32 t | Euro III |  | VOC |  | -0.04 | 1 | 12 | 86 | 1.7365e-06 | -0.0016169 | 0.44893 | 3.2892 | 0.00011694 | 0.036876 | 0.24616 | 0% | 0% | 80 | 0.094255
Heavy Duty Trucks | Diesel | Rigid >32 t | Euro III |  | VOC |  | -0.02 | 0 | 12 | 86 | 1.9923e-05 | 0.0019706 | 0.60431 | 5.5211 | 5.7954e-05 | 0.047757 | 0.25092 | 0% | 0% | 80 | 0.21576
Heavy Duty Trucks | Diesel | Rigid >32 t | Euro III |  | VOC |  | -0.02 | 0.5 | 12 | 86 | -2.7949e-06 | 0.0010266 | 0.35927 | 2.5023 | 0.00016004 | 0.025347 | 0.15365 | 0% | 0% | 80 | 0.14187
Heavy Duty Trucks | Diesel | Rigid >32 t | Euro III |  | VOC |  | -0.02 | 1 | 12 | 86 | 2.2925e-07 | -0.00062344 | 0.31841 | 2.3659 | 4.9887e-05 | 0.023102 | 0.16261 | 0% | 0% | 80 | 0.12857
Heavy Duty Trucks | Diesel | Rigid >32 t | Euro III |  | VOC |  | 0 | 0 | 12 | 86 | 0.00011766 | 0.132 | 1.095 | -7.0564 | 0.0061052 | 0.11727 | -0.78314 | 0% | 0% | 80 | 0.25844
Heavy Duty Trucks | Diesel | Rigid >32 t | Euro III |  | VOC |  | 0 | 0.5 | 12 | 86 | 0.00017892 | 0.17815 | 2.0799 | -4.6028 | 0.0083254 | 0.22098 | -0.98205 | 0% | 0% | 80 | 0.24892
Heavy Duty Trucks | Diesel | Rigid >32 t | Euro III |  | VOC |  | 0 | 1 | 12 | 86 | 8.0989e-05 | 0.061835 | 1.2796 | -4.5306 | 0.0026733 | 0.12585 | -0.62919 | 0% | 0% | 80 | 0.25192
Heavy Duty Trucks | Diesel | Rigid >32 t | Euro III |  | VOC |  | 0.02 | 0 | 12 | 86 | 0.00012445 | 0.13308 | 1.0839 | -7.7645 | 0.0058872 | 0.11505 | -0.80175 | 0% | 0% | 80 | 0.26975
Heavy Duty Trucks | Diesel | Rigid >32 t | Euro III |  | VOC |  | 0.02 | 0.5 | 12 | 86 | 0.00041397 | 0.17432 | 3.4711 | -8.5413 | 0.0056264 | 0.35828 | -1.6043 | 0% | 0% | 80 | 0.31648
Heavy Duty Trucks | Diesel | Rigid >32 t | Euro III |  | VOC |  | 0.02 | 1 | 12 | 82 | 0.00043417 | 0.11673 | 1.7031 | -4.5016 | 0.0032503 | 0.21959 | -1.0848 | 0% | 0% | 80 | 0.36916
Heavy Duty Trucks | Diesel | Rigid >32 t | Euro III |  | VOC |  | 0.04 | 0 | 12 | 86 | 1.4395e-05 | 0.0035339 | 0.87471 | 6.4865 | -7.9827e-05 | 0.054034 | 0.35444 | 0% | 0% | 80 | 0.31938
Heavy Duty Trucks | Diesel | Rigid >32 t | Euro III |  | VOC |  | 0.04 | 0.5 | 12 | 76 | 6.4531e-05 | 0.012218 | 0.37883 | 6.6378 | 0.00018512 | 0.034454 | 0.31163 | 0% | 0% | 76 | 0.44194
Heavy Duty Trucks | Diesel | Rigid >32 t | Euro III |  | VOC |  | 0.04 | 1 | 12 | 58 | 0.00040404 | 0.092013 | 0.40941 | -4.8541 | 0.0022378 | 0.10929 | -0.84216 | 0% | 0% | 58 | 0.5391
Heavy Duty Trucks | Diesel | Rigid >32 t | Euro III |  | VOC |  | 0.06 | 0 | 12 | 84 | 3.0853e-05 | 0.012381 | 0.3389 | 2.5408 | 0.00021975 | 0.033402 | 0.04128 | 0% | 0% | 80 | 0.3783
Heavy Duty Trucks | Diesel | Rigid >32 t | Euro III |  | VOC |  | 0.06 | 0.5 | 12 | 57 | 0.00095827 | 0.021683 | -1.0471 | 8.7049 | 0.0032369 | -0.084121 | 0.59516 | 0% | 0% | 57 | 0.54693
Heavy Duty Trucks | Diesel | Rigid >32 t | Euro III |  | VOC |  | 0.06 | 1 | 12 | 43 | 0.00082101 | 0.00044781 | -0.35094 | 2.9478 | 0.0016331 | -0.038295 | 0.2362 | 0% | 0% | 43 | 0.77988
Heavy Duty Trucks | Diesel | Rigid >32 t | Euro III |  | PM Exhaust |  | -0.06 | 0 | 12 | 86 | -0.00015183 | 0.055368 | -0.051644 | -4.8002 | 0.007875 | 0.029198 | -1.0665 | 0% | 0% | 80 | 0.064759
Heavy Duty Trucks | Diesel | Rigid >32 t | Euro III |  | PM Exhaust |  | -0.06 | 0.5 | 12 | 86 | -0.00025818 | 0.081269 | -0.15154 | -6.3548 | 0.010935 | 0.057711 | -1.6703 | 0% | 0% | 80 | 0.063322
Heavy Duty Trucks | Diesel | Rigid >32 t | Euro III |  | PM Exhaust |  | -0.06 | 1 | 12 | 86 | -2.29e-05 | 0.034557 | 1.942 | -4.7521 | 0.0074293 | 0.26705 | 0.37881 | 0% | 0% | 80 | 0.064953
Heavy Duty Trucks | Diesel | Rigid >32 t | Euro III |  | PM Exhaust |  | -0.04 | 0 | 12 | 86 | -8.5897e-05 | 0.035716 | -0.050091 | -3.4039 | 0.005054 | 0.0077658 | -0.65422 | 0% | 0% | 80 | 0.068546
Heavy Duty Trucks | Diesel | Rigid >32 t | Euro III |  | PM Exhaust |  | -0.04 | 0.5 | 12 | 86 | -0.00024438 | 0.074506 | -0.2512 | -6.0416 | 0.0094359 | 0.032258 | -1.5177 | 0% | 0% | 80 | 0.066225
Heavy Duty Trucks | Diesel | Rigid >32 t | Euro III |  | PM Exhaust |  | -0.04 | 1 | 12 | 86 | -1.6326e-05 | 0.014674 | 1.9759 | -0.3511 | 0.0042335 | 0.21473 | 1.5215 | 0% | 0% | 80 | 0.066404
Heavy Duty Trucks | Diesel | Rigid >32 t | Euro III |  | PM Exhaust |  | -0.02 | 0 | 12 | 86 | 6.8739e-16 | 4.4225e-14 | 2.1696 | -3.8759e-10 | -0.0012876 | 0.36083 | -0.065849 | 0% | 0% | 80 | 0.10553
Heavy Duty Trucks | Diesel | Rigid >32 t | Euro III |  | PM Exhaust |  | -0.02 | 0.5 | 12 | 86 | -7.8978e-05 | 0.038859 | 1.1188 | 2.2907 | 0.0046512 | 0.18584 | 0.61679 | 0% | 0% | 80 | 0.082885
Heavy Duty Trucks | Diesel | Rigid >32 t | Euro III |  | PM Exhaust |  | -0.02 | 1 | 12 | 86 | -2.3545e-05 | 0.029441 | 3.0154 | -0.45889 | 0.0055414 | 0.31083 | 2.1844 | 0% | 0% | 80 | 0.083407
Heavy Duty Trucks | Diesel | Rigid >32 t | Euro III |  | PM Exhaust |  | 0 | 0 | 12 | 86 | 6.7628e-06 | 0.0022041 | 0.61375 | 4.4463 | -0.00011473 | 0.10039 | 0.68605 | 0% | 0% | 80 | 0.11136
Heavy Duty Trucks | Diesel | Rigid >32 t | Euro III |  | PM Exhaust |  | 0 | 0.5 | 12 | 86 | 1.5714e-17 | 3.3352e-16 | 2.8419 | 4.2051e-12 | -0.002218 | 0.43449 | 0.4973 | 0% | 0% | 80 | 0.13494
Heavy Duty Trucks | Diesel | Rigid >32 t | Euro III |  | PM Exhaust |  | 0 | 1 | 12 | 86 | 5.0986e-17 | 1.4417e-15 | 2.6741 | 2.8946e-12 | -0.0016838 | 0.33266 | 1.2769 | 0% | 0% | 80 | 0.15626
Heavy Duty Trucks | Diesel | Rigid >32 t | Euro III |  | PM Exhaust |  | 0.02 | 0 | 12 | 86 | 0.00010505 | 0.03924 | 0.76458 | 3.3228 | 0.0022614 | 0.21581 | -0.056102 | 0% | 0% | 80 | 0.14575
Heavy Duty Trucks | Diesel | Rigid >32 t | Euro III |  | PM Exhaust |  | 0.02 | 0.5 | 12 | 86 | 1.5474e-06 | 0.0053883 | 0.59071 | 2.9946 | -0.00023651 | 0.079789 | 0.75885 | 0% | 0% | 80 | 0.18995
Heavy Duty Trucks | Diesel | Rigid >32 t | Euro III |  | PM Exhaust |  | 0.02 | 1 | 12 | 82 | 0.00030845 | -0.0023625 | -0.10076 | 2.4348 | 0.0017551 | -0.055184 | 0.62286 | 0% | 0% | 80 | 0.23045
Heavy Duty Trucks | Diesel | Rigid >32 t | Euro III |  | PM Exhaust |  | 0.04 | 0 | 12 | 86 | 0.00044562 | 0.1325 | 1.8735 | -1.1808 | 0.0070764 | 0.59144 | -1.8706 | 0% | 0% | 80 | 0.16875
Heavy Duty Trucks | Diesel | Rigid >32 t | Euro III |  | PM Exhaust |  | 0.04 | 0.5 | 12 | 76 | 4.1202e-05 | 0.010973 | 0.82354 | 3.906 | -0.00040612 | 0.10726 | 1.0778 | 0% | 0% | 76 | 0.28283
Heavy Duty Trucks | Diesel | Rigid >32 t | Euro III |  | PM Exhaust |  | 0.04 | 1 | 12 | 58 | 8.0663e-05 | 0.064533 | 1.6013 | 1.9207 | 0.0014084 | 0.18191 | 1.7377 | 0% | 0% | 58 | 0.33176
Heavy Duty Trucks | Diesel | Rigid >32 t | Euro III |  | PM Exhaust |  | 0.06 | 0 | 12 | 84 | 4.2485e-05 | 0.019131 | 0.32077 | 2.8313 | 0.00031581 | 0.097898 | 0.21109 | 0% | 0% | 80 | 0.21448
Heavy Duty Trucks | Diesel | Rigid >32 t | Euro III |  | PM Exhaust |  | 0.06 | 0.5 | 12 | 57 | 0.00082005 | 0.12379 | 0.42901 | -3.0036 | 0.0038789 | 0.30991 | -1.2455 | 0% | 0% | 57 | 0.3479
Heavy Duty Trucks | Diesel | Rigid >32 t | Euro III |  | PM Exhaust |  | 0.06 | 1 | 12 | 43 | 0.0019967 | 0.21163 | -1.3347 | -4.7069 | 0.0052466 | 0.3569 | -3.5089 | 0% | 0% | 43 | 0.52685
Heavy Duty Trucks | Diesel | Rigid >32 t | Euro III |  | EC |  | -0.06 | 0 | 12 | 86 | -0.00011657 | 0.044084 | 17.9825 | -59.8051 | 0.0035716 | 0.042094 | 0.12384 | 0% | 0% | 80 | 0.75961
Heavy Duty Trucks | Diesel | Rigid >32 t | Euro III |  | EC |  | -0.06 | 0.5 | 12 | 86 | -3.8944e-05 | 0.012096 | 10.4589 | -38.2167 | 0.0019905 | 0.021229 | 0.12298 | 0% | 0% | 80 | 0.73484
Heavy Duty Trucks | Diesel | Rigid >32 t | Euro III |  | EC |  | -0.06 | 1 | 12 | 86 | -2.4159e-05 | 0.004309 | 12.4867 | -49.3513 | 0.0022457 | 0.021957 | 0.1875 | 0% | 0% | 80 | 0.73912
Heavy Duty Trucks | Diesel | Rigid >32 t | Euro III |  | EC |  | -0.04 | 0 | 12 | 86 | 2.8546e-05 | -0.0090972 | 0.85859 | 5.0401 | 1.2748e-05 | 0.0033476 | 0.039743 | 0% | 0% | 80 | 0.96756
Heavy Duty Trucks | Diesel | Rigid >32 t | Euro III |  | EC |  | -0.04 | 0.5 | 12 | 86 | 5.656e-05 | -0.016098 | 1.3135 | 5.3687 | 2.0019e-05 | 0.003792 | 0.06202 | 0% | 0% | 80 | 0.92152
Heavy Duty Trucks | Diesel | Rigid >32 t | Euro III |  | EC |  | -0.04 | 1 | 12 | 86 | 0.00013098 | -0.035156 | 2.661 | 7.2258 | 4.2366e-05 | 0.0055838 | 0.12271 | 0% | 0% | 80 | 0.92452
Heavy Duty Trucks | Diesel | Rigid >32 t | Euro III |  | EC |  | -0.02 | 0 | 12 | 86 | -2.0467e-05 | 0.21245 | 5.7794 | -3.8583 | 0.00090784 | 0.024668 | 0.022027 | 0% | 0% | 80 | 2.8949
Heavy Duty Trucks | Diesel | Rigid >32 t | Euro III |  | EC |  | -0.02 | 0.5 | 12 | 86 | 5.6804e-05 | -0.017226 | 1.4985 | 5.7372 | -9.1922e-06 | 0.0028986 | 0.059978 | 0% | 0% | 80 | 2.3847
Heavy Duty Trucks | Diesel | Rigid >32 t | Euro III |  | EC |  | -0.02 | 1 | 12 | 86 | 8.2737e-05 | -0.030547 | 2.2015 | -14.721 | -5.6866e-05 | 0.0054477 | -0.026502 | 0% | 0% | 80 | 2.2752
Heavy Duty Trucks | Diesel | Rigid >32 t | Euro III |  | EC |  | 0 | 0 | 12 | 86 | 2.8411e-05 | 0.020268 | 2.0313 | 8.5083 | -2.5088e-05 | 0.0074793 | 0.048677 | 0% | 0% | 80 | 8.1013
Heavy Duty Trucks | Diesel | Rigid >32 t | Euro III |  | EC |  | 0 | 0.5 | 12 | 86 | -0.00073589 | 0.041122 | 4.5253 | 3.8219 | -0.00012179 | 0.01293 | 0.062821 | 0% | 0% | 80 | 9.9239
Heavy Duty Trucks | Diesel | Rigid >32 t | Euro III |  | EC |  | 0 | 1 | 12 | 86 | 0.0016786 | 0.0033108 | -0.32654 | 13.9238 | 0.00019719 | -0.0052423 | 0.071821 | 0% | 0% | 80 | 11.8709
Heavy Duty Trucks | Diesel | Rigid >32 t | Euro III |  | EC |  | 0.02 | 0 | 12 | 86 | 0.00019123 | 0.06974 | 4.7526 | 18.9298 | -4.0989e-05 | 0.011824 | 0.13232 | 0% | 0% | 80 | 14.4531
Heavy Duty Trucks | Diesel | Rigid >32 t | Euro III |  | EC |  | 0.02 | 0.5 | 12 | 86 | 3.6538e-05 | 0.084875 | 4.5604 | 11.8411 | -2.2967e-05 | 0.0075391 | 0.1033 | 0% | 0% | 80 | 20.9716
Heavy Duty Trucks | Diesel | Rigid >32 t | Euro III |  | EC |  | 0.02 | 1 | 12 | 82 | -0.00036444 | 0.197 | 9.3891 | 17.5677 | -3.752e-05 | 0.011529 | 0.17776 | 0% | 0% | 80 | 26.789
Heavy Duty Trucks | Diesel | Rigid >32 t | Euro III |  | EC |  | 0.04 | 0 | 12 | 86 | 0.00010814 | 0.058442 | 3.0357 | 8.2337 | -1.8811e-05 | 0.0056562 | 0.07321 | 0% | 0% | 80 | 20.9864
Heavy Duty Trucks | Diesel | Rigid >32 t | Euro III |  | EC |  | 0.04 | 0.5 | 12 | 76 | 9.2594e-05 | 0.37041 | 14.9028 | 25.4173 | -5.7089e-05 | 0.018517 | 0.27531 | 0% | 0% | 76 | 32.4679
Heavy Duty Trucks | Diesel | Rigid >32 t | Euro III |  | EC |  | 0.04 | 1 | 12 | 58 | 0.022673 | 2.6096 | 14.4509 | 14.2486 | 0.00072943 | 0.055795 | 0.12455 | 0% | 0% | 58 | 41.6767
Heavy Duty Trucks | Diesel | Rigid >32 t | Euro III |  | EC |  | 0.06 | 0 | 12 | 84 | 0.010463 | 1.0022 | 9.029 | -20.0877 | 0.00028012 | 0.050045 | -0.0923 | 0% | 0% | 80 | 27.335
Heavy Duty Trucks | Diesel | Rigid >32 t | Euro III |  | EC |  | 0.06 | 0.5 | 12 | 57 | 0.042104 | 4.4986 | 7.238 | -15.9808 | 0.0011325 | 0.10468 | -0.20309 | 0% | 0% | 57 | 42.3788
Heavy Duty Trucks | Diesel | Rigid >32 t | Euro III |  | EC |  | 0.06 | 1 | 12 | 43 | -0.16794 | 6.9917 | 24.4348 | -4.3762 | -0.0030377 | 0.13699 | -0.027094 | 0% | 0% | 43 | 58.6122
Heavy Duty Trucks | Diesel | Rigid >32 t | Euro III |  | CH4 | Urban Peak |  |  | 10 | 130 | 0 | 0 | 175 | 0 | 0 | 0 | 1000 | 44% | 0% | 80 | 0.098
Heavy Duty Trucks | Diesel | Rigid >32 t | Euro III |  | CH4 | Urban Off Peak |  |  | 10 | 130 | 0 | 0 | 175 | 0 | 0 | 0 | 1000 | 44% | 0% | 80 | 0.098
Heavy Duty Trucks | Diesel | Rigid >32 t | Euro III |  | CH4 | Rural |  |  | 10 | 130 | 0 | 0 | 80 | 0 | 0 | 0 | 1000 | 7% | 0% | 80 | 0.0744
Heavy Duty Trucks | Diesel | Rigid >32 t | Euro III |  | CH4 | Highway |  |  | 10 | 130 | 0 | 0 | 70 | 0 | 0 | 0 | 1000 | 9% | 0% | 80 | 0.0637
Heavy Duty Trucks | Diesel | Rigid >32 t | Euro III |  | NH3 | Urban Peak |  |  | 10 | 130 | 0 | 0 | 0.0029 | 0 | 0 | 0 | 1 | 0% | 0% | 80 | 0.0029
Heavy Duty Trucks | Diesel | Rigid >32 t | Euro III |  | NH3 | Urban Off Peak |  |  | 10 | 130 | 0 | 0 | 0.0029 | 0 | 0 | 0 | 1 | 0% | 0% | 80 | 0.0029
Heavy Duty Trucks | Diesel | Rigid >32 t | Euro III |  | NH3 | Rural |  |  | 10 | 130 | 0 | 0 | 0.0029 | 0 | 0 | 0 | 1 | 0% | 0% | 80 | 0.0029
Heavy Duty Trucks | Diesel | Rigid >32 t | Euro III |  | NH3 | Highway |  |  | 10 | 130 | 0 | 0 | 0.0029 | 0 | 0 | 0 | 1 | 0% | 0% | 80 | 0.0029
Heavy Duty Trucks | Diesel | Rigid >32 t | Euro III |  | N2O | Urban Peak |  |  | 10 | 130 | 0 | 0 | 0.008 | 0 | 0 | 0 | 1 | 0% | 0% | 80 | 0.008
Heavy Duty Trucks | Diesel | Rigid >32 t | Euro III |  | N2O | Urban Off Peak |  |  | 10 | 130 | 0 | 0 | 0.008 | 0 | 0 | 0 | 1 | 0% | 0% | 80 | 0.008
Heavy Duty Trucks | Diesel | Rigid >32 t | Euro III |  | N2O | Rural |  |  | 10 | 130 | 0 | 0 | 0.008 | 0 | 0 | 0 | 1 | 0% | 0% | 80 | 0.008
Heavy Duty Trucks | Diesel | Rigid >32 t | Euro III |  | N2O | Highway |  |  | 10 | 130 | 0 | 0 | 0.006 | 0 | 0 | 0 | 1 | 0% | 0% | 80 | 0.006
Heavy Duty Trucks | Diesel | Rigid >32 t | Euro III |  | SPN23 | Urban Peak | -0.06 | 0 | 12 | 86 | -0.00011657 | 0.044084 | 17.9825 | -59.8051 | 0.0035716 | 0.042094 | 0.12384 | -6.2508e+13 | 0% | 80 | 4.7482e+13
Heavy Duty Trucks | Diesel | Rigid >32 t | Euro III |  | SPN23 | Urban Peak | -0.06 | 0.5 | 12 | 86 | -3.8944e-05 | 0.012096 | 10.4589 | -38.2167 | 0.0019905 | 0.021229 | 0.12298 | -6.2508e+13 | 0% | 80 | 4.5934e+13
Heavy Duty Trucks | Diesel | Rigid >32 t | Euro III |  | SPN23 | Urban Peak | -0.06 | 1 | 12 | 86 | -2.4159e-05 | 0.004309 | 12.4867 | -49.3513 | 0.0022457 | 0.021957 | 0.1875 | -6.2508e+13 | 0% | 80 | 4.6201e+13
Heavy Duty Trucks | Diesel | Rigid >32 t | Euro III |  | SPN23 | Urban Peak | -0.04 | 0 | 12 | 86 | 2.8546e-05 | -0.0090972 | 0.85859 | 5.0401 | 1.2748e-05 | 0.0033476 | 0.039743 | -6.2508e+13 | 0% | 80 | 6.0481e+13
Heavy Duty Trucks | Diesel | Rigid >32 t | Euro III |  | SPN23 | Urban Peak | -0.04 | 0.5 | 12 | 86 | 5.656e-05 | -0.016098 | 1.3135 | 5.3687 | 2.0019e-05 | 0.003792 | 0.06202 | -6.2508e+13 | 0% | 80 | 5.7603e+13
Heavy Duty Trucks | Diesel | Rigid >32 t | Euro III |  | SPN23 | Urban Peak | -0.04 | 1 | 12 | 86 | 0.00013098 | -0.035156 | 2.661 | 7.2258 | 4.2366e-05 | 0.0055838 | 0.12271 | -6.2508e+13 | 0% | 80 | 5.779e+13
Heavy Duty Trucks | Diesel | Rigid >32 t | Euro III |  | SPN23 | Urban Peak | -0.02 | 0 | 12 | 86 | -2.0467e-05 | 0.21245 | 5.7794 | -3.8583 | 0.00090784 | 0.024668 | 0.022027 | -6.2508e+13 | 0% | 80 | 1.8095e+14
Heavy Duty Trucks | Diesel | Rigid >32 t | Euro III |  | SPN23 | Urban Peak | -0.02 | 0.5 | 12 | 86 | 5.6804e-05 | -0.017226 | 1.4985 | 5.7372 | -9.1922e-06 | 0.0028986 | 0.059978 | -6.2508e+13 | 0% | 80 | 1.4907e+14
Heavy Duty Trucks | Diesel | Rigid >32 t | Euro III |  | SPN23 | Urban Peak | -0.02 | 1 | 12 | 86 | 8.2737e-05 | -0.030547 | 2.2015 | -14.721 | -5.6866e-05 | 0.0054477 | -0.026502 | -6.2508e+13 | 0% | 80 | 1.4222e+14
Heavy Duty Trucks | Diesel | Rigid >32 t | Euro III |  | SPN23 | Urban Peak | 0 | 0 | 12 | 86 | 2.8411e-05 | 0.020268 | 2.0313 | 8.5083 | -2.5088e-05 | 0.0074793 | 0.048677 | -6.2508e+13 | 0% | 80 | 5.064e+14
Heavy Duty Trucks | Diesel | Rigid >32 t | Euro III |  | SPN23 | Urban Peak | 0 | 0.5 | 12 | 86 | -0.00073589 | 0.041122 | 4.5253 | 3.8219 | -0.00012179 | 0.01293 | 0.062821 | -6.2508e+13 | 0% | 80 | 6.2033e+14
Heavy Duty Trucks | Diesel | Rigid >32 t | Euro III |  | SPN23 | Urban Peak | 0 | 1 | 12 | 86 | 0.0016786 | 0.0033108 | -0.32654 | 13.9238 | 0.00019719 | -0.0052423 | 0.071821 | -6.2508e+13 | 0% | 80 | 7.4203e+14
Heavy Duty Trucks | Diesel | Rigid >32 t | Euro III |  | SPN23 | Urban Peak | 0.02 | 0 | 12 | 86 | 0.00019123 | 0.06974 | 4.7526 | 18.9298 | -4.0989e-05 | 0.011824 | 0.13232 | -6.2508e+13 | 0% | 80 | 9.0344e+14
Heavy Duty Trucks | Diesel | Rigid >32 t | Euro III |  | SPN23 | Urban Peak | 0.02 | 0.5 | 12 | 86 | 3.6538e-05 | 0.084875 | 4.5604 | 11.8411 | -2.2967e-05 | 0.0075391 | 0.1033 | -6.2508e+13 | 0% | 80 | 1310896659200771
Heavy Duty Trucks | Diesel | Rigid >32 t | Euro III |  | SPN23 | Urban Peak | 0.02 | 1 | 12 | 82 | -0.00036444 | 0.197 | 9.3891 | 17.5677 | -3.752e-05 | 0.011529 | 0.17776 | -6.2508e+13 | 0% | 80 | 1.6745e+15
Heavy Duty Trucks | Diesel | Rigid >32 t | Euro III |  | SPN23 | Urban Peak | 0.04 | 0 | 12 | 86 | 0.00010814 | 0.058442 | 3.0357 | 8.2337 | -1.8811e-05 | 0.0056562 | 0.07321 | -6.2508e+13 | 0% | 80 | 1311821261435214
Heavy Duty Trucks | Diesel | Rigid >32 t | Euro III |  | SPN23 | Urban Peak | 0.04 | 0.5 | 12 | 76 | 9.2594e-05 | 0.37041 | 14.9028 | 25.4173 | -5.7089e-05 | 0.018517 | 0.27531 | -6.2508e+13 | 0% | 76 | 2.0295e+15
Heavy Duty Trucks | Diesel | Rigid >32 t | Euro III |  | SPN23 | Urban Peak | 0.04 | 1 | 12 | 58 | 0.022673 | 2.6096 | 14.4509 | 14.2486 | 0.00072943 | 0.055795 | 0.12455 | -6.2508e+13 | 0% | 58 | 2.6051e+15
Heavy Duty Trucks | Diesel | Rigid >32 t | Euro III |  | SPN23 | Urban Peak | 0.06 | 0 | 12 | 84 | 0.010463 | 1.0022 | 9.029 | -20.0877 | 0.00028012 | 0.050045 | -0.0923 | -6.2508e+13 | 0% | 80 | 1.7087e+15
Heavy Duty Trucks | Diesel | Rigid >32 t | Euro III |  | SPN23 | Urban Peak | 0.06 | 0.5 | 12 | 57 | 0.042104 | 4.4986 | 7.238 | -15.9808 | 0.0011325 | 0.10468 | -0.20309 | -6.2508e+13 | 0% | 57 | 2.649e+15
Heavy Duty Trucks | Diesel | Rigid >32 t | Euro III |  | SPN23 | Urban Peak | 0.06 | 1 | 12 | 43 | -0.16794 | 6.9917 | 24.4348 | -4.3762 | -0.0030377 | 0.13699 | -0.027094 | -6.2508e+13 | 0% | 43 | 3663742575145962
Heavy Duty Trucks | Diesel | Rigid >32 t | Euro III |  | SPN23 | Urban Off Peak | -0.06 | 0 | 12 | 86 | -0.00011657 | 0.044084 | 17.9825 | -59.8051 | 0.0035716 | 0.042094 | 0.12384 | -6.2508e+13 | 0% | 80 | 4.7482e+13
Heavy Duty Trucks | Diesel | Rigid >32 t | Euro III |  | SPN23 | Urban Off Peak | -0.06 | 0.5 | 12 | 86 | -3.8944e-05 | 0.012096 | 10.4589 | -38.2167 | 0.0019905 | 0.021229 | 0.12298 | -6.2508e+13 | 0% | 80 | 4.5934e+13
Heavy Duty Trucks | Diesel | Rigid >32 t | Euro III |  | SPN23 | Urban Off Peak | -0.06 | 1 | 12 | 86 | -2.4159e-05 | 0.004309 | 12.4867 | -49.3513 | 0.0022457 | 0.021957 | 0.1875 | -6.2508e+13 | 0% | 80 | 4.6201e+13
Heavy Duty Trucks | Diesel | Rigid >32 t | Euro III |  | SPN23 | Urban Off Peak | -0.04 | 0 | 12 | 86 | 2.8546e-05 | -0.0090972 | 0.85859 | 5.0401 | 1.2748e-05 | 0.0033476 | 0.039743 | -6.2508e+13 | 0% | 80 | 6.0481e+13
Heavy Duty Trucks | Diesel | Rigid >32 t | Euro III |  | SPN23 | Urban Off Peak | -0.04 | 0.5 | 12 | 86 | 5.656e-05 | -0.016098 | 1.3135 | 5.3687 | 2.0019e-05 | 0.003792 | 0.06202 | -6.2508e+13 | 0% | 80 | 5.7603e+13
Heavy Duty Trucks | Diesel | Rigid >32 t | Euro III |  | SPN23 | Urban Off Peak | -0.04 | 1 | 12 | 86 | 0.00013098 | -0.035156 | 2.661 | 7.2258 | 4.2366e-05 | 0.0055838 | 0.12271 | -6.2508e+13 | 0% | 80 | 5.779e+13
Heavy Duty Trucks | Diesel | Rigid >32 t | Euro III |  | SPN23 | Urban Off Peak | -0.02 | 0 | 12 | 86 | -2.0467e-05 | 0.21245 | 5.7794 | -3.8583 | 0.00090784 | 0.024668 | 0.022027 | -6.2508e+13 | 0% | 80 | 1.8095e+14
Heavy Duty Trucks | Diesel | Rigid >32 t | Euro III |  | SPN23 | Urban Off Peak | -0.02 | 0.5 | 12 | 86 | 5.6804e-05 | -0.017226 | 1.4985 | 5.7372 | -9.1922e-06 | 0.0028986 | 0.059978 | -6.2508e+13 | 0% | 80 | 1.4907e+14
Heavy Duty Trucks | Diesel | Rigid >32 t | Euro III |  | SPN23 | Urban Off Peak | -0.02 | 1 | 12 | 86 | 8.2737e-05 | -0.030547 | 2.2015 | -14.721 | -5.6866e-05 | 0.0054477 | -0.026502 | -6.2508e+13 | 0% | 80 | 1.4222e+14
Heavy Duty Trucks | Diesel | Rigid >32 t | Euro III |  | SPN23 | Urban Off Peak | 0 | 0 | 12 | 86 | 2.8411e-05 | 0.020268 | 2.0313 | 8.5083 | -2.5088e-05 | 0.0074793 | 0.048677 | -6.2508e+13 | 0% | 80 | 5.064e+14
Heavy Duty Trucks | Diesel | Rigid >32 t | Euro III |  | SPN23 | Urban Off Peak | 0 | 0.5 | 12 | 86 | -0.00073589 | 0.041122 | 4.5253 | 3.8219 | -0.00012179 | 0.01293 | 0.062821 | -6.2508e+13 | 0% | 80 | 6.2033e+14
Heavy Duty Trucks | Diesel | Rigid >32 t | Euro III |  | SPN23 | Urban Off Peak | 0 | 1 | 12 | 86 | 0.0016786 | 0.0033108 | -0.32654 | 13.9238 | 0.00019719 | -0.0052423 | 0.071821 | -6.2508e+13 | 0% | 80 | 7.4203e+14
Heavy Duty Trucks | Diesel | Rigid >32 t | Euro III |  | SPN23 | Urban Off Peak | 0.02 | 0 | 12 | 86 | 0.00019123 | 0.06974 | 4.7526 | 18.9298 | -4.0989e-05 | 0.011824 | 0.13232 | -6.2508e+13 | 0% | 80 | 9.0344e+14
Heavy Duty Trucks | Diesel | Rigid >32 t | Euro III |  | SPN23 | Urban Off Peak | 0.02 | 0.5 | 12 | 86 | 3.6538e-05 | 0.084875 | 4.5604 | 11.8411 | -2.2967e-05 | 0.0075391 | 0.1033 | -6.2508e+13 | 0% | 80 | 1310896659200771
Heavy Duty Trucks | Diesel | Rigid >32 t | Euro III |  | SPN23 | Urban Off Peak | 0.02 | 1 | 12 | 82 | -0.00036444 | 0.197 | 9.3891 | 17.5677 | -3.752e-05 | 0.011529 | 0.17776 | -6.2508e+13 | 0% | 80 | 1.6745e+15
Heavy Duty Trucks | Diesel | Rigid >32 t | Euro III |  | SPN23 | Urban Off Peak | 0.04 | 0 | 12 | 86 | 0.00010814 | 0.058442 | 3.0357 | 8.2337 | -1.8811e-05 | 0.0056562 | 0.07321 | -6.2508e+13 | 0% | 80 | 1311821261435214
Heavy Duty Trucks | Diesel | Rigid >32 t | Euro III |  | SPN23 | Urban Off Peak | 0.04 | 0.5 | 12 | 76 | 9.2594e-05 | 0.37041 | 14.9028 | 25.4173 | -5.7089e-05 | 0.018517 | 0.27531 | -6.2508e+13 | 0% | 76 | 2.0295e+15
Heavy Duty Trucks | Diesel | Rigid >32 t | Euro III |  | SPN23 | Urban Off Peak | 0.04 | 1 | 12 | 58 | 0.022673 | 2.6096 | 14.4509 | 14.2486 | 0.00072943 | 0.055795 | 0.12455 | -6.2508e+13 | 0% | 58 | 2.6051e+15
Heavy Duty Trucks | Diesel | Rigid >32 t | Euro III |  | SPN23 | Urban Off Peak | 0.06 | 0 | 12 | 84 | 0.010463 | 1.0022 | 9.029 | -20.0877 | 0.00028012 | 0.050045 | -0.0923 | -6.2508e+13 | 0% | 80 | 1.7087e+15
Heavy Duty Trucks | Diesel | Rigid >32 t | Euro III |  | SPN23 | Urban Off Peak | 0.06 | 0.5 | 12 | 57 | 0.042104 | 4.4986 | 7.238 | -15.9808 | 0.0011325 | 0.10468 | -0.20309 | -6.2508e+13 | 0% | 57 | 2.649e+15
Heavy Duty Trucks | Diesel | Rigid >32 t | Euro III |  | SPN23 | Urban Off Peak | 0.06 | 1 | 12 | 43 | -0.16794 | 6.9917 | 24.4348 | -4.3762 | -0.0030377 | 0.13699 | -0.027094 | -6.2508e+13 | 0% | 43 | 3663742575145962
Heavy Duty Trucks | Diesel | Rigid >32 t | Euro III |  | SPN23 | Rural | -0.06 | 0 | 12 | 86 | -0.00011657 | 0.044084 | 17.9825 | -59.8051 | 0.0035716 | 0.042094 | 0.12384 | -2.692e+13 | 0% | 80 | 2.0449e+13
Heavy Duty Trucks | Diesel | Rigid >32 t | Euro III |  | SPN23 | Rural | -0.06 | 0.5 | 12 | 86 | -3.8944e-05 | 0.012096 | 10.4589 | -38.2167 | 0.0019905 | 0.021229 | 0.12298 | -2.692e+13 | 0% | 80 | 1.9782e+13
Heavy Duty Trucks | Diesel | Rigid >32 t | Euro III |  | SPN23 | Rural | -0.06 | 1 | 12 | 86 | -2.4159e-05 | 0.004309 | 12.4867 | -49.3513 | 0.0022457 | 0.021957 | 0.1875 | -2.692e+13 | 0% | 80 | 1.9897e+13
Heavy Duty Trucks | Diesel | Rigid >32 t | Euro III |  | SPN23 | Rural | -0.04 | 0 | 12 | 86 | 2.8546e-05 | -0.0090972 | 0.85859 | 5.0401 | 1.2748e-05 | 0.0033476 | 0.039743 | -2.692e+13 | 0% | 80 | 2.6047e+13
Heavy Duty Trucks | Diesel | Rigid >32 t | Euro III |  | SPN23 | Rural | -0.04 | 0.5 | 12 | 86 | 5.656e-05 | -0.016098 | 1.3135 | 5.3687 | 2.0019e-05 | 0.003792 | 0.06202 | -2.692e+13 | 0% | 80 | 2.4808e+13
Heavy Duty Trucks | Diesel | Rigid >32 t | Euro III |  | SPN23 | Rural | -0.04 | 1 | 12 | 86 | 0.00013098 | -0.035156 | 2.661 | 7.2258 | 4.2366e-05 | 0.0055838 | 0.12271 | -2.692e+13 | 0% | 80 | 2.4888e+13
Heavy Duty Trucks | Diesel | Rigid >32 t | Euro III |  | SPN23 | Rural | -0.02 | 0 | 12 | 86 | -2.0467e-05 | 0.21245 | 5.7794 | -3.8583 | 0.00090784 | 0.024668 | 0.022027 | -2.692e+13 | 0% | 80 | 7.7931e+13
Heavy Duty Trucks | Diesel | Rigid >32 t | Euro III |  | SPN23 | Rural | -0.02 | 0.5 | 12 | 86 | 5.6804e-05 | -0.017226 | 1.4985 | 5.7372 | -9.1922e-06 | 0.0028986 | 0.059978 | -2.692e+13 | 0% | 80 | 6.4197e+13
Heavy Duty Trucks | Diesel | Rigid >32 t | Euro III |  | SPN23 | Rural | -0.02 | 1 | 12 | 86 | 8.2737e-05 | -0.030547 | 2.2015 | -14.721 | -5.6866e-05 | 0.0054477 | -0.026502 | -2.692e+13 | 0% | 80 | 6.125e+13
Heavy Duty Trucks | Diesel | Rigid >32 t | Euro III |  | SPN23 | Rural | 0 | 0 | 12 | 86 | 2.8411e-05 | 0.020268 | 2.0313 | 8.5083 | -2.5088e-05 | 0.0074793 | 0.048677 | -2.692e+13 | 0% | 80 | 2.1809e+14
Heavy Duty Trucks | Diesel | Rigid >32 t | Euro III |  | SPN23 | Rural | 0 | 0.5 | 12 | 86 | -0.00073589 | 0.041122 | 4.5253 | 3.8219 | -0.00012179 | 0.01293 | 0.062821 | -2.692e+13 | 0% | 80 | 2.6715e+14
Heavy Duty Trucks | Diesel | Rigid >32 t | Euro III |  | SPN23 | Rural | 0 | 1 | 12 | 86 | 0.0016786 | 0.0033108 | -0.32654 | 13.9238 | 0.00019719 | -0.0052423 | 0.071821 | -2.692e+13 | 0% | 80 | 3.1957e+14
Heavy Duty Trucks | Diesel | Rigid >32 t | Euro III |  | SPN23 | Rural | 0.02 | 0 | 12 | 86 | 0.00019123 | 0.06974 | 4.7526 | 18.9298 | -4.0989e-05 | 0.011824 | 0.13232 | -2.692e+13 | 0% | 80 | 3.8908e+14
Heavy Duty Trucks | Diesel | Rigid >32 t | Euro III |  | SPN23 | Rural | 0.02 | 0.5 | 12 | 86 | 3.6538e-05 | 0.084875 | 4.5604 | 11.8411 | -2.2967e-05 | 0.0075391 | 0.1033 | -2.692e+13 | 0% | 80 | 5.6456e+14
Heavy Duty Trucks | Diesel | Rigid >32 t | Euro III |  | SPN23 | Rural | 0.02 | 1 | 12 | 82 | -0.00036444 | 0.197 | 9.3891 | 17.5677 | -3.752e-05 | 0.011529 | 0.17776 | -2.692e+13 | 0% | 80 | 7.2116e+14
Heavy Duty Trucks | Diesel | Rigid >32 t | Euro III |  | SPN23 | Rural | 0.04 | 0 | 12 | 86 | 0.00010814 | 0.058442 | 3.0357 | 8.2337 | -1.8811e-05 | 0.0056562 | 0.07321 | -2.692e+13 | 0% | 80 | 5.6496e+14
Heavy Duty Trucks | Diesel | Rigid >32 t | Euro III |  | SPN23 | Rural | 0.04 | 0.5 | 12 | 76 | 9.2594e-05 | 0.37041 | 14.9028 | 25.4173 | -5.7089e-05 | 0.018517 | 0.27531 | -2.692e+13 | 0% | 76 | 8.7404e+14
Heavy Duty Trucks | Diesel | Rigid >32 t | Euro III |  | SPN23 | Rural | 0.04 | 1 | 12 | 58 | 0.022673 | 2.6096 | 14.4509 | 14.2486 | 0.00072943 | 0.055795 | 0.12455 | -2.692e+13 | 0% | 58 | 1.1219e+15
Heavy Duty Trucks | Diesel | Rigid >32 t | Euro III |  | SPN23 | Rural | 0.06 | 0 | 12 | 84 | 0.010463 | 1.0022 | 9.029 | -20.0877 | 0.00028012 | 0.050045 | -0.0923 | -2.692e+13 | 0% | 80 | 7.3586e+14
Heavy Duty Trucks | Diesel | Rigid >32 t | Euro III |  | SPN23 | Rural | 0.06 | 0.5 | 12 | 57 | 0.042104 | 4.4986 | 7.238 | -15.9808 | 0.0011325 | 0.10468 | -0.20309 | -2.692e+13 | 0% | 57 | 1.1408e+15
Heavy Duty Trucks | Diesel | Rigid >32 t | Euro III |  | SPN23 | Rural | 0.06 | 1 | 12 | 43 | -0.16794 | 6.9917 | 24.4348 | -4.3762 | -0.0030377 | 0.13699 | -0.027094 | -2.692e+13 | 0% | 43 | 1577853597539452
Heavy Duty Trucks | Diesel | Rigid >32 t | Euro III |  | SPN23 | Highway | -0.06 | 0 | 12 | 86 | -0.00011657 | 0.044084 | 17.9825 | -59.8051 | 0.0035716 | 0.042094 | 0.12384 | -2.8044e+13 | 0% | 80 | 2.1303e+13
Heavy Duty Trucks | Diesel | Rigid >32 t | Euro III |  | SPN23 | Highway | -0.06 | 0.5 | 12 | 86 | -3.8944e-05 | 0.012096 | 10.4589 | -38.2167 | 0.0019905 | 0.021229 | 0.12298 | -2.8044e+13 | 0% | 80 | 2.0608e+13
Heavy Duty Trucks | Diesel | Rigid >32 t | Euro III |  | SPN23 | Highway | -0.06 | 1 | 12 | 86 | -2.4159e-05 | 0.004309 | 12.4867 | -49.3513 | 0.0022457 | 0.021957 | 0.1875 | -2.8044e+13 | 0% | 80 | 2.0728e+13
Heavy Duty Trucks | Diesel | Rigid >32 t | Euro III |  | SPN23 | Highway | -0.04 | 0 | 12 | 86 | 2.8546e-05 | -0.0090972 | 0.85859 | 5.0401 | 1.2748e-05 | 0.0033476 | 0.039743 | -2.8044e+13 | 0% | 80 | 2.7134e+13
Heavy Duty Trucks | Diesel | Rigid >32 t | Euro III |  | SPN23 | Highway | -0.04 | 0.5 | 12 | 86 | 5.656e-05 | -0.016098 | 1.3135 | 5.3687 | 2.0019e-05 | 0.003792 | 0.06202 | -2.8044e+13 | 0% | 80 | 2.5843e+13
Heavy Duty Trucks | Diesel | Rigid >32 t | Euro III |  | SPN23 | Highway | -0.04 | 1 | 12 | 86 | 0.00013098 | -0.035156 | 2.661 | 7.2258 | 4.2366e-05 | 0.0055838 | 0.12271 | -2.8044e+13 | 0% | 80 | 2.5927e+13
Heavy Duty Trucks | Diesel | Rigid >32 t | Euro III |  | SPN23 | Highway | -0.02 | 0 | 12 | 86 | -2.0467e-05 | 0.21245 | 5.7794 | -3.8583 | 0.00090784 | 0.024668 | 0.022027 | -2.8044e+13 | 0% | 80 | 8.1185e+13
Heavy Duty Trucks | Diesel | Rigid >32 t | Euro III |  | SPN23 | Highway | -0.02 | 0.5 | 12 | 86 | 5.6804e-05 | -0.017226 | 1.4985 | 5.7372 | -9.1922e-06 | 0.0028986 | 0.059978 | -2.8044e+13 | 0% | 80 | 6.6878e+13
Heavy Duty Trucks | Diesel | Rigid >32 t | Euro III |  | SPN23 | Highway | -0.02 | 1 | 12 | 86 | 8.2737e-05 | -0.030547 | 2.2015 | -14.721 | -5.6866e-05 | 0.0054477 | -0.026502 | -2.8044e+13 | 0% | 80 | 6.3807e+13
Heavy Duty Trucks | Diesel | Rigid >32 t | Euro III |  | SPN23 | Highway | 0 | 0 | 12 | 86 | 2.8411e-05 | 0.020268 | 2.0313 | 8.5083 | -2.5088e-05 | 0.0074793 | 0.048677 | -2.8044e+13 | 0% | 80 | 2.2719e+14
Heavy Duty Trucks | Diesel | Rigid >32 t | Euro III |  | SPN23 | Highway | 0 | 0.5 | 12 | 86 | -0.00073589 | 0.041122 | 4.5253 | 3.8219 | -0.00012179 | 0.01293 | 0.062821 | -2.8044e+13 | 0% | 80 | 2.7831e+14
Heavy Duty Trucks | Diesel | Rigid >32 t | Euro III |  | SPN23 | Highway | 0 | 1 | 12 | 86 | 0.0016786 | 0.0033108 | -0.32654 | 13.9238 | 0.00019719 | -0.0052423 | 0.071821 | -2.8044e+13 | 0% | 80 | 3.3291e+14
Heavy Duty Trucks | Diesel | Rigid >32 t | Euro III |  | SPN23 | Highway | 0.02 | 0 | 12 | 86 | 0.00019123 | 0.06974 | 4.7526 | 18.9298 | -4.0989e-05 | 0.011824 | 0.13232 | -2.8044e+13 | 0% | 80 | 4.0532e+14
Heavy Duty Trucks | Diesel | Rigid >32 t | Euro III |  | SPN23 | Highway | 0.02 | 0.5 | 12 | 86 | 3.6538e-05 | 0.084875 | 4.5604 | 11.8411 | -2.2967e-05 | 0.0075391 | 0.1033 | -2.8044e+13 | 0% | 80 | 5.8813e+14
Heavy Duty Trucks | Diesel | Rigid >32 t | Euro III |  | SPN23 | Highway | 0.02 | 1 | 12 | 82 | -0.00036444 | 0.197 | 9.3891 | 17.5677 | -3.752e-05 | 0.011529 | 0.17776 | -2.8044e+13 | 0% | 80 | 7.5127e+14
Heavy Duty Trucks | Diesel | Rigid >32 t | Euro III |  | SPN23 | Highway | 0.04 | 0 | 12 | 86 | 0.00010814 | 0.058442 | 3.0357 | 8.2337 | -1.8811e-05 | 0.0056562 | 0.07321 | -2.8044e+13 | 0% | 80 | 5.8855e+14
Heavy Duty Trucks | Diesel | Rigid >32 t | Euro III |  | SPN23 | Highway | 0.04 | 0.5 | 12 | 76 | 9.2594e-05 | 0.37041 | 14.9028 | 25.4173 | -5.7089e-05 | 0.018517 | 0.27531 | -2.8044e+13 | 0% | 76 | 9.1053e+14
Heavy Duty Trucks | Diesel | Rigid >32 t | Euro III |  | SPN23 | Highway | 0.04 | 1 | 12 | 58 | 0.022673 | 2.6096 | 14.4509 | 14.2486 | 0.00072943 | 0.055795 | 0.12455 | -2.8044e+13 | 0% | 58 | 1168786537637549
Heavy Duty Trucks | Diesel | Rigid >32 t | Euro III |  | SPN23 | Highway | 0.06 | 0 | 12 | 84 | 0.010463 | 1.0022 | 9.029 | -20.0877 | 0.00028012 | 0.050045 | -0.0923 | -2.8044e+13 | 0% | 80 | 7.6659e+14
Heavy Duty Trucks | Diesel | Rigid >32 t | Euro III |  | SPN23 | Highway | 0.06 | 0.5 | 12 | 57 | 0.042104 | 4.4986 | 7.238 | -15.9808 | 0.0011325 | 0.10468 | -0.20309 | -2.8044e+13 | 0% | 57 | 1188476190998332
Heavy Duty Trucks | Diesel | Rigid >32 t | Euro III |  | SPN23 | Highway | 0.06 | 1 | 12 | 43 | -0.16794 | 6.9917 | 24.4348 | -4.3762 | -0.0030377 | 0.13699 | -0.027094 | -2.8044e+13 | 0% | 43 | 1.6437e+15
Heavy Duty Trucks | Diesel | Rigid >32 t | Euro IV | SCR | CO |  | -0.06 | 0 | 12 | 86 | 2.0054e-05 | -0.0039763 | 0.18728 | 3.4002 | 0.00026537 | 0.0049173 | 0.19759 | 0% | 0% | 80 | 0.017483
Heavy Duty Trucks | Diesel | Rigid >32 t | Euro IV | SCR | CO |  | -0.06 | 0.5 | 12 | 85 | -0.00030558 | -0.00051727 | 2.2715 | 1.5507 | 0.0079716 | -0.05842 | 1.3634 | 0% | 0% | 80 | 0.006159
Heavy Duty Trucks | Diesel | Rigid >32 t | Euro IV | SCR | CO |  | -0.06 | 1 | 12 | 86 | -0.00025804 | -0.0014031 | 2.0262 | 1.7103 | 0.0076076 | -0.061294 | 1.3224 | 0% | 0% | 80 | 0.0062924
Heavy Duty Trucks | Diesel | Rigid >32 t | Euro IV | SCR | CO |  | -0.04 | 0 | 12 | 86 | -4.9409e-05 | -0.0036512 | 0.84179 | -4.0208 | 0.00043175 | 0.029136 | -0.14581 | 0% | 0% | 80 | 0.037027
Heavy Duty Trucks | Diesel | Rigid >32 t | Euro IV | SCR | CO |  | -0.04 | 0.5 | 12 | 86 | 4.313e-05 | -0.0096944 | 0.5786 | 3.5666 | 0.00032037 | 0.012832 | 0.29009 | 0% | 0% | 80 | 0.036729
Heavy Duty Trucks | Diesel | Rigid >32 t | Euro IV | SCR | CO |  | -0.04 | 1 | 12 | 86 | -0.00050876 | 0.015863 | 2.703 | -2.1928 | 0.0046825 | 0.031001 | 0.6637 | 0% | 0% | 80 | 0.020795
Heavy Duty Trucks | Diesel | Rigid >32 t | Euro IV | SCR | CO |  | -0.02 | 0 | 12 | 86 | 0.00019847 | -0.0047242 | 0.65612 | 5.7535 | 0.00050009 | 0.016263 | 0.25095 | 0% | 0% | 80 | 0.34093
Heavy Duty Trucks | Diesel | Rigid >32 t | Euro IV | SCR | CO |  | -0.02 | 0.5 | 12 | 86 | -0.00033578 | 0.035711 | 2.3614 | -0.70055 | 0.0018052 | 0.082039 | 0.081832 | 0% | 0% | 80 | 0.16818
Heavy Duty Trucks | Diesel | Rigid >32 t | Euro IV | SCR | CO |  | -0.02 | 1 | 12 | 86 | -0.00025087 | 0.018681 | 1.4712 | 1.4217 | 0.00084777 | 0.05017 | 0.16426 | 0% | 0% | 80 | 0.14347
Heavy Duty Trucks | Diesel | Rigid >32 t | Euro IV | SCR | CO |  | 0 | 0 | 12 | 86 | 4.0273e-05 | 0.016579 | 0.47013 | 2.5913 | 0.00018549 | 0.024255 | 0.024101 | 0% | 0% | 80 | 0.66206
Heavy Duty Trucks | Diesel | Rigid >32 t | Euro IV | SCR | CO |  | 0 | 0.5 | 12 | 86 | 5.843e-05 | 0.023221 | 0.75422 | 2.345 | 0.00023286 | 0.032943 | 0.043248 | 0% | 0% | 80 | 0.72323
Heavy Duty Trucks | Diesel | Rigid >32 t | Euro IV | SCR | CO |  | 0 | 1 | 12 | 86 | 0.00020744 | 0.084213 | 1.267 | -5.3376 | 0.0010437 | 0.069855 | -0.29793 | 0% | 0% | 80 | 0.77398
Heavy Duty Trucks | Diesel | Rigid >32 t | Euro IV | SCR | CO |  | 0.02 | 0 | 12 | 86 | 0.00045488 | 0.036437 | 1.0108 | 5.9039 | 0.00062434 | 0.037687 | 0.14913 | 0% | 0% | 80 | 0.96522
Heavy Duty Trucks | Diesel | Rigid >32 t | Euro IV | SCR | CO |  | 0.02 | 0.5 | 12 | 86 | 0.0035055 | 0.78755 | -1.4739 | -6.1368 | 0.0082273 | 0.29443 | -2.1621 | 0% | 0% | 80 | 1.1329
Heavy Duty Trucks | Diesel | Rigid >32 t | Euro IV | SCR | CO |  | 0.02 | 1 | 12 | 83 | 0.0008368 | 0.2092 | 0.16223 | -9.3714 | 0.0016475 | 0.081262 | -0.60597 | 0% | 0% | 80 | 1.3466
Heavy Duty Trucks | Diesel | Rigid >32 t | Euro IV | SCR | CO |  | 0.04 | 0 | 12 | 86 | 0.0011726 | 0.27056 | 0.24959 | 4.5518 | 0.0024918 | 0.12184 | -0.56875 | 0% | 0% | 80 | 1.1723
Heavy Duty Trucks | Diesel | Rigid >32 t | Euro IV | SCR | CO |  | 0.04 | 0.5 | 12 | 75 | -3.5207e-05 | 0.028998 | 2.069 | 6.887 | -0.00013021 | 0.037137 | 0.41112 | 0% | 0% | 75 | 1.6793
Heavy Duty Trucks | Diesel | Rigid >32 t | Euro IV | SCR | CO |  | 0.04 | 1 | 12 | 60 | -0.0015185 | 0.10018 | 0.18234 | -11.708 | -0.0006607 | 0.053272 | -0.49585 | 0% | 0% | 60 | 1.651
Heavy Duty Trucks | Diesel | Rigid >32 t | Euro IV | SCR | CO |  | 0.06 | 0 | 12 | 86 | 0.003241 | 0.69139 | 0.69172 | 6.5344 | 0.0050297 | 0.28662 | -1.2852 | 0% | 0% | 80 | 1.4271
Heavy Duty Trucks | Diesel | Rigid >32 t | Euro IV | SCR | CO |  | 0.06 | 0.5 | 12 | 59 | -0.00082736 | 0.051159 | 0.25582 | -7.4673 | -0.00039935 | 0.030956 | -0.28171 | 0% | 0% | 59 | 1.7311
Heavy Duty Trucks | Diesel | Rigid >32 t | Euro IV | SCR | CO |  | 0.06 | 1 | 12 | 43 | 0.00024116 | -0.020514 | 0.25168 | 11.3398 | 0.00016678 | -0.014774 | 0.35859 | 0% | 0% | 43 | 2.4977
Heavy Duty Trucks | Diesel | Rigid >32 t | Euro IV | SCR | NOx |  | -0.06 | 0 | 12 | 86 | 4.9888e-05 | -0.010299 | 0.53836 | 5.452 | 0.00019984 | 0.0045931 | 0.14906 | 0% | 0% | 80 | 0.056716
Heavy Duty Trucks | Diesel | Rigid >32 t | Euro IV | SCR | NOx |  | -0.06 | 0.5 | 12 | 85 | -0.00051399 | 0.01011 | 2.9252 | -0.016442 | 0.0028384 | -0.0049303 | 0.50345 | 0% | 0% | 80 | 0.024307
Heavy Duty Trucks | Diesel | Rigid >32 t | Euro IV | SCR | NOx |  | -0.06 | 1 | 12 | 86 | -0.00051288 | 0.010003 | 2.9842 | 0.1169 | 0.0027915 | -0.005578 | 0.5545 | 0% | 0% | 80 | 0.028011
Heavy Duty Trucks | Diesel | Rigid >32 t | Euro IV | SCR | NOx |  | -0.04 | 0 | 12 | 86 | -0.00059031 | 0.029257 | 2.6118 | -2.3983 | 0.00086039 | 0.031482 | 0.050691 | 0% | 0% | 80 | 0.1417
Heavy Duty Trucks | Diesel | Rigid >32 t | Euro IV | SCR | NOx |  | -0.04 | 0.5 | 12 | 86 | -0.00060276 | 0.024647 | 2.7103 | -1.8732 | 0.0008209 | 0.022778 | 0.18577 | 0% | 0% | 80 | 0.1103
Heavy Duty Trucks | Diesel | Rigid >32 t | Euro IV | SCR | NOx |  | -0.04 | 1 | 12 | 86 | -0.00067054 | 0.024911 | 3.2607 | -1.7687 | 0.00094889 | 0.017826 | 0.31672 | 0% | 0% | 80 | 0.12027
Heavy Duty Trucks | Diesel | Rigid >32 t | Euro IV | SCR | NOx |  | -0.02 | 0 | 12 | 86 | 0.0002374 | -0.0094828 | 1.8301 | 6.0269 | 0.00015269 | 0.012967 | 0.16695 | 0% | 0% | 80 | 1.2221
Heavy Duty Trucks | Diesel | Rigid >32 t | Euro IV | SCR | NOx |  | -0.02 | 0.5 | 12 | 86 | 2.5164e-05 | -0.011544 | 0.88683 | -6.4501 | -7.3155e-05 | 0.0070708 | -0.043173 | 0% | 0% | 80 | 0.80568
Heavy Duty Trucks | Diesel | Rigid >32 t | Euro IV | SCR | NOx |  | -0.02 | 1 | 12 | 86 | 3.6587e-05 | -0.012449 | 0.86059 | -4.7904 | -5.314e-05 | 0.0050274 | -0.010799 | 0% | 0% | 80 | 0.75908
Heavy Duty Trucks | Diesel | Rigid >32 t | Euro IV | SCR | NOx |  | 0 | 0 | 12 | 86 | 9.3952e-05 | 0.044249 | 3.7009 | 17.4211 | -9.5754e-05 | 0.029522 | 0.30455 | 0% | 0% | 80 | 3.9249
Heavy Duty Trucks | Diesel | Rigid >32 t | Euro IV | SCR | NOx |  | 0 | 0.5 | 12 | 86 | 0.001315 | 0.048061 | 7.063 | 13.4517 | 0.00024392 | 0.02588 | 0.5084 | 0% | 0% | 80 | 4.7084
Heavy Duty Trucks | Diesel | Rigid >32 t | Euro IV | SCR | NOx |  | 0 | 1 | 12 | 86 | -0.00039338 | 0.021469 | 1.3125 | -10.7958 | -0.00010773 | 0.01023 | -0.056422 | 0% | 0% | 80 | 5.2014
Heavy Duty Trucks | Diesel | Rigid >32 t | Euro IV | SCR | NOx |  | 0.02 | 0 | 12 | 86 | 8.6951e-06 | 0.014614 | 0.84633 | 12.1094 | -8.6172e-08 | 0.002031 | 0.15608 | 0% | 0% | 80 | 6.9887
Heavy Duty Trucks | Diesel | Rigid >32 t | Euro IV | SCR | NOx |  | 0.02 | 0.5 | 12 | 86 | -0.0016978 | 0.15345 | 0.18047 | -16.2565 | -0.00020164 | 0.020464 | -0.18709 | 0% | 0% | 80 | 8.6949
Heavy Duty Trucks | Diesel | Rigid >32 t | Euro IV | SCR | NOx |  | 0.02 | 1 | 12 | 83 | 0.00092009 | 0.63364 | 16.3081 | 15.197 | 0.00028206 | 0.055233 | 0.72428 | 0% | 0% | 80 | 10.5176
Heavy Duty Trucks | Diesel | Rigid >32 t | Euro IV | SCR | NOx |  | 0.04 | 0 | 12 | 86 | 0.010181 | 1.5244 | 0.4294 | -34.9014 | 0.0013583 | 0.15054 | -0.74878 | 0% | 0% | 80 | 9.3611
Heavy Duty Trucks | Diesel | Rigid >32 t | Euro IV | SCR | NOx |  | 0.04 | 0.5 | 12 | 75 | -0.00062266 | -0.020143 | 6.6177 | 28.7541 | -6.3903e-05 | 0.00076452 | 0.45531 | 0% | 0% | 75 | 12.976
Heavy Duty Trucks | Diesel | Rigid >32 t | Euro IV | SCR | NOx |  | 0.04 | 1 | 12 | 60 | 0.014392 | -0.23894 | 9.7516 | 18.408 | 0.00087965 | -0.015263 | 0.49971 | 0% | 0% | 60 | 17.2809
Heavy Duty Trucks | Diesel | Rigid >32 t | Euro IV | SCR | NOx |  | 0.06 | 0 | 12 | 86 | 0.0026516 | 1.3332 | 31.7115 | 22.5698 | 0.00052893 | 0.11287 | 1.5987 | 0% | 0% | 80 | 11.1048
Heavy Duty Trucks | Diesel | Rigid >32 t | Euro IV | SCR | NOx |  | 0.06 | 0.5 | 12 | 59 | -0.0025447 | 1.0671 | 36.9647 | 45.6082 | -0.00033979 | 0.086976 | 1.2452 | 0% | 0% | 59 | 17.6824
Heavy Duty Trucks | Diesel | Rigid >32 t | Euro IV | SCR | NOx |  | 0.06 | 1 | 12 | 43 | -0.0066096 | 0.29461 | 0.35763 | 2.2011 | -0.0002774 | 0.013076 | -0.013812 | 0% | 0% | 43 | 24.0929
Heavy Duty Trucks | Diesel | Rigid >32 t | Euro IV | SCR | VOC |  | -0.06 | 0 | 12 | 86 | -8.1488e-06 | 0.0029154 | 2.181 | -6.2931 | 0.054958 | 0.47145 | 0.91975 | 0% | 0% | 80 | 0.0058494
Heavy Duty Trucks | Diesel | Rigid >32 t | Euro IV | SCR | VOC |  | -0.06 | 0.5 | 12 | 86 | -3.6478e-06 | 0.0014655 | 2.3047 | -0.56603 | 0.054796 | 0.87502 | 2.7887 | 0% | 0% | 80 | 0.0056471
Heavy Duty Trucks | Diesel | Rigid >32 t | Euro IV | SCR | VOC |  | -0.06 | 1 | 12 | 86 | -9.4701e-06 | 0.0039851 | 2.3433 | -1.6044 | 0.059062 | 0.96396 | 1.9306 | 0% | 0% | 80 | 0.0056482
Heavy Duty Trucks | Diesel | Rigid >32 t | Euro IV | SCR | VOC |  | -0.04 | 0 | 12 | 86 | 1.0175e-05 | -0.0042724 | 0.5475 | 2.7872 | 0.0024733 | 0.33184 | 1.3986 | 0% | 0% | 80 | 0.0069829
Heavy Duty Trucks | Diesel | Rigid >32 t | Euro IV | SCR | VOC |  | -0.04 | 0.5 | 12 | 86 | 8.6564e-06 | -0.0029427 | 0.29455 | 2.6943 | 0.0011857 | 0.17529 | 1.8033 | 0% | 0% | 80 | 0.0063303
Heavy Duty Trucks | Diesel | Rigid >32 t | Euro IV | SCR | VOC |  | -0.04 | 1 | 12 | 86 | 7.8795e-06 | -0.0025784 | 0.24759 | 1.9812 | 0.00091523 | 0.14003 | 1.4565 | 0% | 0% | 80 | 0.0062927
Heavy Duty Trucks | Diesel | Rigid >32 t | Euro IV | SCR | VOC |  | -0.02 | 0 | 12 | 86 | 1.3204e-05 | 0.0029211 | 0.35692 | 2.9879 | 0.00315 | 0.25068 | 0.94969 | 0% | 0% | 80 | 0.017308
Heavy Duty Trucks | Diesel | Rigid >32 t | Euro IV | SCR | VOC |  | -0.02 | 0.5 | 12 | 86 | 6.844e-06 | -0.0027619 | 0.3605 | 2.5493 | 6.9613e-05 | 0.18181 | 1.7305 | 0% | 0% | 80 | 0.012871
Heavy Duty Trucks | Diesel | Rigid >32 t | Euro IV | SCR | VOC |  | -0.02 | 1 | 12 | 86 | 8.8311e-06 | -0.0029219 | 0.29246 | 1.6257 | -2.9672e-05 | 0.11562 | 1.4832 | 0% | 0% | 80 | 0.012857
Heavy Duty Trucks | Diesel | Rigid >32 t | Euro IV | SCR | VOC |  | 0 | 0 | 12 | 86 | 1.4634e-05 | 0.0021007 | 0.54658 | 4.5444 | -0.00049975 | 0.33093 | 1.9473 | 0% | 0% | 80 | 0.034298
Heavy Duty Trucks | Diesel | Rigid >32 t | Euro IV | SCR | VOC |  | 0 | 0.5 | 12 | 86 | -2.1372e-06 | 0.001688 | 0.36769 | 2.2966 | -0.00046948 | 0.17541 | 1.4725 | 0% | 0% | 80 | 0.041419
Heavy Duty Trucks | Diesel | Rigid >32 t | Euro IV | SCR | VOC |  | 0 | 1 | 12 | 86 | 4.2086e-16 | 9.9081e-15 | 1.3231 | 2.3232e-11 | -0.0023193 | 0.50895 | 1.9027 | 0% | 0% | 80 | 0.047634
Heavy Duty Trucks | Diesel | Rigid >32 t | Euro IV | SCR | VOC |  | 0.02 | 0 | 12 | 86 | 6.5943e-05 | 0.0064761 | 0.85076 | 4.6264 | -0.0019877 | 0.49902 | 1.9028 | 0% | 0% | 80 | 0.063523
Heavy Duty Trucks | Diesel | Rigid >32 t | Euro IV | SCR | VOC |  | 0.02 | 0.5 | 12 | 86 | 6.3208e-05 | 0.025452 | 0.44399 | 2.7896 | 0.0011555 | 0.3402 | 0.91005 | 0% | 0% | 80 | 0.082192
Heavy Duty Trucks | Diesel | Rigid >32 t | Euro IV | SCR | VOC |  | 0.02 | 1 | 12 | 83 | 0.00027417 | 0.067601 | 0.12419 | -2.2235 | 0.0079291 | 0.43427 | -2.6419 | 0% | 0% | 80 | 0.087622
Heavy Duty Trucks | Diesel | Rigid >32 t | Euro IV | SCR | VOC |  | 0.04 | 0 | 12 | 86 | 0.0019342 | -0.007459 | 0.1583 | -3.7128 | 0.023774 | -0.21663 | -0.62531 | 0% | 0% | 80 | 0.088631
Heavy Duty Trucks | Diesel | Rigid >32 t | Euro IV | SCR | VOC |  | 0.04 | 0.5 | 12 | 75 | -5.8585e-05 | 0.0063374 | 0.583 | 1.6275 | -0.00093022 | 0.139 | 1.9717 | 0% | 0% | 75 | 0.10475
Heavy Duty Trucks | Diesel | Rigid >32 t | Euro IV | SCR | VOC |  | 0.04 | 1 | 12 | 60 | -0.00046682 | 0.022199 | 0.69434 | -5.8917 | -0.004805 | 0.36527 | -2.0507 | 0% | 0% | 60 | 0.09641
Heavy Duty Trucks | Diesel | Rigid >32 t | Euro IV | SCR | VOC |  | 0.06 | 0 | 12 | 86 | 1.7996e-05 | -0.0027754 | 0.079486 | 2.517 | 0.00023094 | -0.038712 | 1.6642 | 0% | 0% | 80 | 0.090547
Heavy Duty Trucks | Diesel | Rigid >32 t | Euro IV | SCR | VOC |  | 0.06 | 0.5 | 12 | 59 | -0.00039858 | 0.012239 | 1.0768 | -5.1832 | -0.0046341 | 0.33715 | -0.47335 | 0% | 0% | 59 | 0.098457
Heavy Duty Trucks | Diesel | Rigid >32 t | Euro IV | SCR | VOC |  | 0.06 | 1 | 12 | 43 | 1.5558e-05 | -0.00087767 | -0.02657 | 2.1218 | 0.00045652 | -0.038593 | 0.90987 | 0% | 0% | 43 | 0.14609
Heavy Duty Trucks | Diesel | Rigid >32 t | Euro IV | SCR | PM Exhaust |  | -0.06 | 0 | 12 | 86 | 2.3816e-06 | -0.0012608 | 0.23418 | 1.7967 | -0.00015434 | 0.35998 | 3.0137 | 0% | 0% | 80 | 0.0055481
Heavy Duty Trucks | Diesel | Rigid >32 t | Euro IV | SCR | PM Exhaust |  | -0.06 | 0.5 | 12 | 86 | 4.1398e-06 | -0.0016058 | 0.1851 | 1.3255 | -0.00080049 | 0.25769 | 2.7097 | 0% | 0% | 80 | 0.0054774
Heavy Duty Trucks | Diesel | Rigid >32 t | Euro IV | SCR | PM Exhaust |  | -0.06 | 1 | 12 | 86 | 5.1953e-06 | -0.0018399 | 0.18906 | 1.2428 | -0.00084895 | 0.24061 | 2.8651 | 0% | 0% | 80 | 0.0054343
Heavy Duty Trucks | Diesel | Rigid >32 t | Euro IV | SCR | PM Exhaust |  | -0.04 | 0 | 12 | 86 | 3.8623e-06 | -0.0014951 | 0.17743 | 1.2514 | -0.00048717 | 0.2073 | 2.1517 | 0% | 0% | 80 | 0.0062868
Heavy Duty Trucks | Diesel | Rigid >32 t | Euro IV | SCR | PM Exhaust |  | -0.04 | 0.5 | 12 | 86 | 5.7068e-06 | -0.0018846 | 0.18573 | 1.0417 | -0.00032857 | 0.16958 | 2.2638 | 0% | 0% | 80 | 0.0061555
Heavy Duty Trucks | Diesel | Rigid >32 t | Euro IV | SCR | PM Exhaust |  | -0.04 | 1 | 12 | 86 | 9.1992e-06 | -0.0028986 | 0.27084 | 1.3007 | -0.00024266 | 0.20984 | 3.1983 | 0% | 0% | 80 | 0.0061896
Heavy Duty Trucks | Diesel | Rigid >32 t | Euro IV | SCR | PM Exhaust |  | -0.02 | 0 | 12 | 86 | -9.7139e-06 | 0.033621 | 1.6412 | -2.6574 | 0.040966 | 1.6802 | 0.83483 | 0% | 0% | 80 | 0.010657
Heavy Duty Trucks | Diesel | Rigid >32 t | Euro IV | SCR | PM Exhaust |  | -0.02 | 0.5 | 12 | 86 | 1.3952e-05 | -0.0042461 | 0.33576 | 1.5558 | -0.0012583 | 0.18322 | 3.6817 | 0% | 0% | 80 | 0.01019
Heavy Duty Trucks | Diesel | Rigid >32 t | Euro IV | SCR | PM Exhaust |  | -0.02 | 1 | 12 | 86 | 1.3532e-05 | -0.0075243 | 0.6033 | -4.4504 | -0.0046188 | 0.44677 | -2.7951 | 0% | 0% | 80 | 0.0095472
Heavy Duty Trucks | Diesel | Rigid >32 t | Euro IV | SCR | PM Exhaust |  | 0 | 0 | 12 | 86 | 4.614e-06 | 0.0027013 | 0.31787 | 1.8497 | -0.00089649 | 0.30672 | 2.7388 | 0% | 0% | 80 | 0.027235
Heavy Duty Trucks | Diesel | Rigid >32 t | Euro IV | SCR | PM Exhaust |  | 0 | 0.5 | 12 | 86 | 1.2954e-17 | 4.8391e-16 | 1.6203 | 2.1939e-13 | -0.0048224 | 0.89957 | 7.4761 | 0% | 0% | 80 | 0.033353
Heavy Duty Trucks | Diesel | Rigid >32 t | Euro IV | SCR | PM Exhaust |  | 0 | 1 | 12 | 86 | 1.2822e-14 | -2.2491e-14 | 1.7817 | 3.7715e-10 | -0.0040845 | 0.85101 | 7.2968 | 0% | 0% | 80 | 0.036186
Heavy Duty Trucks | Diesel | Rigid >32 t | Euro IV | SCR | PM Exhaust |  | 0.02 | 0 | 12 | 86 | 0.00091092 | 0.073433 | 2.5212 | 1.0428 | 0.0060591 | 2.8559 | 3.4562 | 0% | 0% | 80 | 0.052598
Heavy Duty Trucks | Diesel | Rigid >32 t | Euro IV | SCR | PM Exhaust |  | 0.02 | 0.5 | 12 | 86 | -0.00023255 | 0.019236 | 0.20582 | -3.6309 | -0.0043042 | 0.43904 | -3.782 | 0% | 0% | 80 | 0.055607
Heavy Duty Trucks | Diesel | Rigid >32 t | Euro IV | SCR | PM Exhaust |  | 0.02 | 1 | 12 | 83 | -9.2849e-05 | 0.043943 | 1.1295 | 1.2048 | 0.0041249 | 0.54738 | 5.6676 | 0% | 0% | 80 | 0.053597
Heavy Duty Trucks | Diesel | Rigid >32 t | Euro IV | SCR | PM Exhaust |  | 0.04 | 0 | 12 | 86 | 1.8034e-05 | -0.0029822 | 0.10983 | 1.6032 | 0.00034333 | -0.057762 | 2.5374 | 0% | 0% | 80 | 0.059021
Heavy Duty Trucks | Diesel | Rigid >32 t | Euro IV | SCR | PM Exhaust |  | 0.04 | 0.5 | 12 | 75 | -0.00036616 | 0.095285 | -0.26993 | -0.75564 | 0.007718 | 0.57186 | -2.6963 | 0% | 0% | 75 | 0.057492
Heavy Duty Trucks | Diesel | Rigid >32 t | Euro IV | SCR | PM Exhaust |  | 0.04 | 1 | 12 | 60 | -0.00067126 | 0.16778 | 1.6893 | 0.26234 | 0.018484 | 1.2321 | 4.7665 | 0% | 0% | 60 | 0.064336
Heavy Duty Trucks | Diesel | Rigid >32 t | Euro IV | SCR | PM Exhaust |  | 0.06 | 0 | 12 | 86 | -0.00047526 | 0.042553 | 0.42674 | -3.0305 | -0.0049243 | 0.58078 | -1.428 | 0% | 0% | 80 | 0.055587
Heavy Duty Trucks | Diesel | Rigid >32 t | Euro IV | SCR | PM Exhaust |  | 0.06 | 0.5 | 12 | 59 | 4.8683e-05 | -0.011756 | 0.54121 | 0.61069 | -0.00086733 | 0.013217 | 2.668 | 0% | 0% | 59 | 0.063981
Heavy Duty Trucks | Diesel | Rigid >32 t | Euro IV | SCR | PM Exhaust |  | 0.06 | 1 | 12 | 43 | 6.8556e-05 | -0.0045127 | 0.0038349 | 2.8206 | 0.0010163 | -0.088288 | 1.9409 | 0% | 0% | 43 | 0.090563
Heavy Duty Trucks | Diesel | Rigid >32 t | Euro IV | SCR | EC |  | -0.06 | 0 | 12 | 86 | 0.00025202 | -0.064791 | 8.0734 | -26.6074 | 0.0029694 | -0.0072739 | 0.31734 | 0% | 0% | 80 | 0.22255
Heavy Duty Trucks | Diesel | Rigid >32 t | Euro IV | SCR | EC |  | -0.06 | 0.5 | 12 | 86 | 0.00037251 | -0.093114 | 10.3049 | -40.7647 | 0.0036353 | -0.013462 | 0.46193 | 0% | 0% | 80 | 0.20883
Heavy Duty Trucks | Diesel | Rigid >32 t | Euro IV | SCR | EC |  | -0.06 | 1 | 12 | 86 | 0.00015781 | -0.039942 | 4.472 | -19.157 | 0.0014875 | -0.0053286 | 0.20183 | 0% | 0% | 80 | 0.22022
Heavy Duty Trucks | Diesel | Rigid >32 t | Euro IV | SCR | EC |  | -0.04 | 0 | 12 | 86 | 0.00041523 | -0.1072 | 7.6759 | 37.9199 | 0.00035508 | 0.03086 | 0.50571 | 0% | 0% | 80 | 0.42535
Heavy Duty Trucks | Diesel | Rigid >32 t | Euro IV | SCR | EC |  | -0.04 | 0.5 | 12 | 86 | 0.00034356 | -0.081029 | 5.217 | 12.7837 | 0.00022801 | 0.012324 | 0.33569 | 0% | 0% | 80 | 0.39313
Heavy Duty Trucks | Diesel | Rigid >32 t | Euro IV | SCR | EC |  | -0.04 | 1 | 12 | 81 | -0.00064608 | 0.079569 | -1.5823 | 18.6629 | 0.00045936 | -0.012707 | 0.16371 | 0% | 0% | 80 | 0.42239
Heavy Duty Trucks | Diesel | Rigid >32 t | Euro IV | SCR | EC |  | -0.02 | 0 | 12 | 86 | -1.5213e-05 | 0.12401 | 2.853 | -1.5281 | 0.00066474 | 0.015234 | 0.017132 | 0% | 0% | 80 | 2.3055
Heavy Duty Trucks | Diesel | Rigid >32 t | Euro IV | SCR | EC |  | -0.02 | 0.5 | 12 | 86 | 5.4249e-05 | -0.023703 | 1.8055 | -13.8761 | -6.854e-05 | 0.0066791 | -0.045724 | 0% | 0% | 80 | 1.6621
Heavy Duty Trucks | Diesel | Rigid >32 t | Euro IV | SCR | EC |  | -0.02 | 1 | 12 | 86 | 6.3266e-05 | -0.025055 | 1.8203 | -10.9766 | -5.2068e-05 | 0.0050179 | -0.016692 | 0% | 0% | 80 | 1.6215
Heavy Duty Trucks | Diesel | Rigid >32 t | Euro IV | SCR | EC |  | 0 | 0 | 12 | 86 | 3.6795e-05 | 0.01518 | 1.4042 | 7.3378 | -1.735e-05 | 0.0053783 | 0.05246 | 0% | 0% | 80 | 7.9257
Heavy Duty Trucks | Diesel | Rigid >32 t | Euro IV | SCR | EC |  | 0 | 0.5 | 12 | 86 | 0.00082758 | 0.025618 | 0.18321 | 5.2182 | 0.00012135 | -0.00042211 | 0.032186 | 0% | 0% | 80 | 9.7986
Heavy Duty Trucks | Diesel | Rigid >32 t | Euro IV | SCR | EC |  | 0 | 1 | 12 | 86 | 0.0041392 | 0.099047 | -2.4904 | 22.2193 | 0.00054243 | -0.010113 | 0.08508 | 0% | 0% | 80 | 11.7202
Heavy Duty Trucks | Diesel | Rigid >32 t | Euro IV | SCR | EC |  | 0.02 | 0 | 12 | 86 | 0.00011301 | 0.038065 | 2.3285 | 8.2721 | -2.0631e-05 | 0.0059643 | 0.075037 | 0% | 0% | 80 | 14.7578
Heavy Duty Trucks | Diesel | Rigid >32 t | Euro IV | SCR | EC |  | 0.02 | 0.5 | 12 | 86 | 3.7282e-05 | 0.13664 | 6.4004 | 13.3819 | -3.1226e-05 | 0.010663 | 0.1598 | 0% | 0% | 80 | 21.8168
Heavy Duty Trucks | Diesel | Rigid >32 t | Euro IV | SCR | EC |  | 0.02 | 1 | 12 | 83 | -0.00035581 | 0.17518 | 7.3966 | 10.8342 | -2.83e-05 | 0.0089368 | 0.15149 | 0% | 0% | 80 | 28.1179
Heavy Duty Trucks | Diesel | Rigid >32 t | Euro IV | SCR | EC |  | 0.04 | 0 | 12 | 86 | 0.00018584 | 0.080115 | 3.7973 | 9.0206 | -2.2715e-05 | 0.007008 | 0.10454 | 0% | 0% | 80 | 22.1401
Heavy Duty Trucks | Diesel | Rigid >32 t | Euro IV | SCR | EC |  | 0.04 | 0.5 | 12 | 75 | -0.00057434 | 0.62436 | 21.3661 | 23.8379 | -7.3295e-05 | 0.025644 | 0.42995 | 0% | 0% | 75 | 33.6332
Heavy Duty Trucks | Diesel | Rigid >32 t | Euro IV | SCR | EC |  | 0.04 | 1 | 12 | 60 | -0.028955 | 1.6174 | 15.5649 | -17.6994 | -0.0006997 | 0.043159 | 0.11549 | 0% | 0% | 60 | 43.4022
Heavy Duty Trucks | Diesel | Rigid >32 t | Euro IV | SCR | EC |  | 0.06 | 0 | 12 | 86 | 0.0056481 | 0.56739 | 6.8039 | 25.0883 | 0.000143 | 0.02508 | 0.13504 | 0% | 0% | 80 | 29.004
Heavy Duty Trucks | Diesel | Rigid >32 t | Euro IV | SCR | EC |  | 0.06 | 0.5 | 12 | 59 | 1.1443 | -7.4231 | -37.53 | 6.5786 | 0.027034 | -0.26866 | 0.057068 | 0% | 0% | 59 | 44.7958
Heavy Duty Trucks | Diesel | Rigid >32 t | Euro IV | SCR | EC |  | 0.06 | 1 | 12 | 43 | -0.13423 | 6.317 | 7.6602 | -1.2283 | -0.0022031 | 0.10864 | -0.085474 | 0% | 0% | 43 | 60.6182
Heavy Duty Trucks | Diesel | Rigid >32 t | Euro IV | SCR | CH4 | Urban Peak |  |  | 10 | 130 | 0 | 0 | 175 | 0 | 0 | 0 | 1000 | 97% | 0% | 80 | 0.00525
Heavy Duty Trucks | Diesel | Rigid >32 t | Euro IV | SCR | CH4 | Urban Off Peak |  |  | 10 | 130 | 0 | 0 | 175 | 0 | 0 | 0 | 1000 | 97% | 0% | 80 | 0.00525
Heavy Duty Trucks | Diesel | Rigid >32 t | Euro IV | SCR | CH4 | Rural |  |  | 10 | 130 | 0 | 0 | 80 | 0 | 0 | 0 | 1000 | 93% | 0% | 80 | 0.0056
Heavy Duty Trucks | Diesel | Rigid >32 t | Euro IV | SCR | CH4 | Highway |  |  | 10 | 130 | 0 | 0 | 70 | 0 | 0 | 0 | 1000 | 94% | 0% | 80 | 0.0042
Heavy Duty Trucks | Diesel | Rigid >32 t | Euro IV | SCR | NH3 | Urban Peak |  |  | 10 | 130 | 0 | 0 | 0.0029 | 0 | 0 | 0 | 1 | 0% | 0% | 80 | 0.0029
Heavy Duty Trucks | Diesel | Rigid >32 t | Euro IV | SCR | NH3 | Urban Off Peak |  |  | 10 | 130 | 0 | 0 | 0.0029 | 0 | 0 | 0 | 1 | 0% | 0% | 80 | 0.0029
Heavy Duty Trucks | Diesel | Rigid >32 t | Euro IV | SCR | NH3 | Rural |  |  | 10 | 130 | 0 | 0 | 0.0029 | 0 | 0 | 0 | 1 | 0% | 0% | 80 | 0.0029
Heavy Duty Trucks | Diesel | Rigid >32 t | Euro IV | SCR | NH3 | Highway |  |  | 10 | 130 | 0 | 0 | 0.0029 | 0 | 0 | 0 | 1 | 0% | 0% | 80 | 0.0029
Heavy Duty Trucks | Diesel | Rigid >32 t | Euro IV | SCR | N2O | Urban Peak |  |  | 10 | 130 | 0 | 0 | 0.0174 | 0 | 0 | 0 | 1 | 0% | 0% | 80 | 0.0174
Heavy Duty Trucks | Diesel | Rigid >32 t | Euro IV | SCR | N2O | Urban Off Peak |  |  | 10 | 130 | 0 | 0 | 0.0174 | 0 | 0 | 0 | 1 | 0% | 0% | 80 | 0.0174
Heavy Duty Trucks | Diesel | Rigid >32 t | Euro IV | SCR | N2O | Rural |  |  | 10 | 130 | 0 | 0 | 0.0214 | 0 | 0 | 0 | 1 | 0% | 0% | 80 | 0.0214
Heavy Duty Trucks | Diesel | Rigid >32 t | Euro IV | SCR | N2O | Highway |  |  | 10 | 130 | 0 | 0 | 0.0174 | 0 | 0 | 0 | 1 | 0% | 0% | 80 | 0.0174
Heavy Duty Trucks | Diesel | Rigid >32 t | Euro IV | SCR | SPN23 | Urban Peak | -0.06 | 0 | 12 | 86 | 0.00025202 | -0.064791 | 8.0734 | -26.6074 | 0.0029694 | -0.0072739 | 0.31734 | -1.3194e+13 | 0% | 80 | 2.9363e+12
Heavy Duty Trucks | Diesel | Rigid >32 t | Euro IV | SCR | SPN23 | Urban Peak | -0.06 | 0.5 | 12 | 86 | 0.00037251 | -0.093114 | 10.3049 | -40.7647 | 0.0036353 | -0.013462 | 0.46193 | -1.3194e+13 | 0% | 80 | 2.7553e+12
Heavy Duty Trucks | Diesel | Rigid >32 t | Euro IV | SCR | SPN23 | Urban Peak | -0.06 | 1 | 12 | 86 | 0.00015781 | -0.039942 | 4.472 | -19.157 | 0.0014875 | -0.0053286 | 0.20183 | -1.3194e+13 | 0% | 80 | 2.9056e+12
Heavy Duty Trucks | Diesel | Rigid >32 t | Euro IV | SCR | SPN23 | Urban Peak | -0.04 | 0 | 12 | 86 | 0.00041523 | -0.1072 | 7.6759 | 37.9199 | 0.00035508 | 0.03086 | 0.50571 | -1.3194e+13 | 0% | 80 | 5.6119e+12
Heavy Duty Trucks | Diesel | Rigid >32 t | Euro IV | SCR | SPN23 | Urban Peak | -0.04 | 0.5 | 12 | 86 | 0.00034356 | -0.081029 | 5.217 | 12.7837 | 0.00022801 | 0.012324 | 0.33569 | -1.3194e+13 | 0% | 80 | 5.1868e+12
Heavy Duty Trucks | Diesel | Rigid >32 t | Euro IV | SCR | SPN23 | Urban Peak | -0.04 | 1 | 12 | 81 | -0.00064608 | 0.079569 | -1.5823 | 18.6629 | 0.00045936 | -0.012707 | 0.16371 | -1.3194e+13 | 0% | 80 | 5.5729e+12
Heavy Duty Trucks | Diesel | Rigid >32 t | Euro IV | SCR | SPN23 | Urban Peak | -0.02 | 0 | 12 | 86 | -1.5213e-05 | 0.12401 | 2.853 | -1.5281 | 0.00066474 | 0.015234 | 0.017132 | -1.3194e+13 | 0% | 80 | 3.0418e+13
Heavy Duty Trucks | Diesel | Rigid >32 t | Euro IV | SCR | SPN23 | Urban Peak | -0.02 | 0.5 | 12 | 86 | 5.4249e-05 | -0.023703 | 1.8055 | -13.8761 | -6.854e-05 | 0.0066791 | -0.045724 | -1.3194e+13 | 0% | 80 | 2.193e+13
Heavy Duty Trucks | Diesel | Rigid >32 t | Euro IV | SCR | SPN23 | Urban Peak | -0.02 | 1 | 12 | 86 | 6.3266e-05 | -0.025055 | 1.8203 | -10.9766 | -5.2068e-05 | 0.0050179 | -0.016692 | -1.3194e+13 | 0% | 80 | 2.1393e+13
Heavy Duty Trucks | Diesel | Rigid >32 t | Euro IV | SCR | SPN23 | Urban Peak | 0 | 0 | 12 | 86 | 3.6795e-05 | 0.01518 | 1.4042 | 7.3378 | -1.735e-05 | 0.0053783 | 0.05246 | -1.3194e+13 | 0% | 80 | 1.0457e+14
Heavy Duty Trucks | Diesel | Rigid >32 t | Euro IV | SCR | SPN23 | Urban Peak | 0 | 0.5 | 12 | 86 | 0.00082758 | 0.025618 | 0.18321 | 5.2182 | 0.00012135 | -0.00042211 | 0.032186 | -1.3194e+13 | 0% | 80 | 1.2928e+14
Heavy Duty Trucks | Diesel | Rigid >32 t | Euro IV | SCR | SPN23 | Urban Peak | 0 | 1 | 12 | 86 | 0.0041392 | 0.099047 | -2.4904 | 22.2193 | 0.00054243 | -0.010113 | 0.08508 | -1.3194e+13 | 0% | 80 | 1.5463e+14
Heavy Duty Trucks | Diesel | Rigid >32 t | Euro IV | SCR | SPN23 | Urban Peak | 0.02 | 0 | 12 | 86 | 0.00011301 | 0.038065 | 2.3285 | 8.2721 | -2.0631e-05 | 0.0059643 | 0.075037 | -1.3194e+13 | 0% | 80 | 1.9471e+14
Heavy Duty Trucks | Diesel | Rigid >32 t | Euro IV | SCR | SPN23 | Urban Peak | 0.02 | 0.5 | 12 | 86 | 3.7282e-05 | 0.13664 | 6.4004 | 13.3819 | -3.1226e-05 | 0.010663 | 0.1598 | -1.3194e+13 | 0% | 80 | 2.8784e+14
Heavy Duty Trucks | Diesel | Rigid >32 t | Euro IV | SCR | SPN23 | Urban Peak | 0.02 | 1 | 12 | 83 | -0.00035581 | 0.17518 | 7.3966 | 10.8342 | -2.83e-05 | 0.0089368 | 0.15149 | -1.3194e+13 | 0% | 80 | 3.7098e+14
Heavy Duty Trucks | Diesel | Rigid >32 t | Euro IV | SCR | SPN23 | Urban Peak | 0.04 | 0 | 12 | 86 | 0.00018584 | 0.080115 | 3.7973 | 9.0206 | -2.2715e-05 | 0.007008 | 0.10454 | -1.3194e+13 | 0% | 80 | 292110441998112
Heavy Duty Trucks | Diesel | Rigid >32 t | Euro IV | SCR | SPN23 | Urban Peak | 0.04 | 0.5 | 12 | 75 | -0.00057434 | 0.62436 | 21.3661 | 23.8379 | -7.3295e-05 | 0.025644 | 0.42995 | -1.3194e+13 | 0% | 75 | 4.4375e+14
Heavy Duty Trucks | Diesel | Rigid >32 t | Euro IV | SCR | SPN23 | Urban Peak | 0.04 | 1 | 12 | 60 | -0.028955 | 1.6174 | 15.5649 | -17.6994 | -0.0006997 | 0.043159 | 0.11549 | -1.3194e+13 | 0% | 60 | 5.7264e+14
Heavy Duty Trucks | Diesel | Rigid >32 t | Euro IV | SCR | SPN23 | Urban Peak | 0.06 | 0 | 12 | 86 | 0.0056481 | 0.56739 | 6.8039 | 25.0883 | 0.000143 | 0.02508 | 0.13504 | -1.3194e+13 | 0% | 80 | 3.8267e+14
Heavy Duty Trucks | Diesel | Rigid >32 t | Euro IV | SCR | SPN23 | Urban Peak | 0.06 | 0.5 | 12 | 59 | 1.1443 | -7.4231 | -37.53 | 6.5786 | 0.027034 | -0.26866 | 0.057068 | -1.3194e+13 | 0% | 59 | 591023240599564
Heavy Duty Trucks | Diesel | Rigid >32 t | Euro IV | SCR | SPN23 | Urban Peak | 0.06 | 1 | 12 | 43 | -0.13423 | 6.317 | 7.6602 | -1.2283 | -0.0022031 | 0.10864 | -0.085474 | -1.3194e+13 | 0% | 43 | 7.9978e+14
Heavy Duty Trucks | Diesel | Rigid >32 t | Euro IV | SCR | SPN23 | Urban Off Peak | -0.06 | 0 | 12 | 86 | 0.00025202 | -0.064791 | 8.0734 | -26.6074 | 0.0029694 | -0.0072739 | 0.31734 | -1.3194e+13 | 0% | 80 | 2.9363e+12
Heavy Duty Trucks | Diesel | Rigid >32 t | Euro IV | SCR | SPN23 | Urban Off Peak | -0.06 | 0.5 | 12 | 86 | 0.00037251 | -0.093114 | 10.3049 | -40.7647 | 0.0036353 | -0.013462 | 0.46193 | -1.3194e+13 | 0% | 80 | 2.7553e+12
Heavy Duty Trucks | Diesel | Rigid >32 t | Euro IV | SCR | SPN23 | Urban Off Peak | -0.06 | 1 | 12 | 86 | 0.00015781 | -0.039942 | 4.472 | -19.157 | 0.0014875 | -0.0053286 | 0.20183 | -1.3194e+13 | 0% | 80 | 2.9056e+12
Heavy Duty Trucks | Diesel | Rigid >32 t | Euro IV | SCR | SPN23 | Urban Off Peak | -0.04 | 0 | 12 | 86 | 0.00041523 | -0.1072 | 7.6759 | 37.9199 | 0.00035508 | 0.03086 | 0.50571 | -1.3194e+13 | 0% | 80 | 5.6119e+12
Heavy Duty Trucks | Diesel | Rigid >32 t | Euro IV | SCR | SPN23 | Urban Off Peak | -0.04 | 0.5 | 12 | 86 | 0.00034356 | -0.081029 | 5.217 | 12.7837 | 0.00022801 | 0.012324 | 0.33569 | -1.3194e+13 | 0% | 80 | 5.1868e+12
Heavy Duty Trucks | Diesel | Rigid >32 t | Euro IV | SCR | SPN23 | Urban Off Peak | -0.04 | 1 | 12 | 81 | -0.00064608 | 0.079569 | -1.5823 | 18.6629 | 0.00045936 | -0.012707 | 0.16371 | -1.3194e+13 | 0% | 80 | 5.5729e+12
Heavy Duty Trucks | Diesel | Rigid >32 t | Euro IV | SCR | SPN23 | Urban Off Peak | -0.02 | 0 | 12 | 86 | -1.5213e-05 | 0.12401 | 2.853 | -1.5281 | 0.00066474 | 0.015234 | 0.017132 | -1.3194e+13 | 0% | 80 | 3.0418e+13
Heavy Duty Trucks | Diesel | Rigid >32 t | Euro IV | SCR | SPN23 | Urban Off Peak | -0.02 | 0.5 | 12 | 86 | 5.4249e-05 | -0.023703 | 1.8055 | -13.8761 | -6.854e-05 | 0.0066791 | -0.045724 | -1.3194e+13 | 0% | 80 | 2.193e+13
Heavy Duty Trucks | Diesel | Rigid >32 t | Euro IV | SCR | SPN23 | Urban Off Peak | -0.02 | 1 | 12 | 86 | 6.3266e-05 | -0.025055 | 1.8203 | -10.9766 | -5.2068e-05 | 0.0050179 | -0.016692 | -1.3194e+13 | 0% | 80 | 2.1393e+13
Heavy Duty Trucks | Diesel | Rigid >32 t | Euro IV | SCR | SPN23 | Urban Off Peak | 0 | 0 | 12 | 86 | 3.6795e-05 | 0.01518 | 1.4042 | 7.3378 | -1.735e-05 | 0.0053783 | 0.05246 | -1.3194e+13 | 0% | 80 | 1.0457e+14
Heavy Duty Trucks | Diesel | Rigid >32 t | Euro IV | SCR | SPN23 | Urban Off Peak | 0 | 0.5 | 12 | 86 | 0.00082758 | 0.025618 | 0.18321 | 5.2182 | 0.00012135 | -0.00042211 | 0.032186 | -1.3194e+13 | 0% | 80 | 1.2928e+14
Heavy Duty Trucks | Diesel | Rigid >32 t | Euro IV | SCR | SPN23 | Urban Off Peak | 0 | 1 | 12 | 86 | 0.0041392 | 0.099047 | -2.4904 | 22.2193 | 0.00054243 | -0.010113 | 0.08508 | -1.3194e+13 | 0% | 80 | 1.5463e+14
Heavy Duty Trucks | Diesel | Rigid >32 t | Euro IV | SCR | SPN23 | Urban Off Peak | 0.02 | 0 | 12 | 86 | 0.00011301 | 0.038065 | 2.3285 | 8.2721 | -2.0631e-05 | 0.0059643 | 0.075037 | -1.3194e+13 | 0% | 80 | 1.9471e+14
Heavy Duty Trucks | Diesel | Rigid >32 t | Euro IV | SCR | SPN23 | Urban Off Peak | 0.02 | 0.5 | 12 | 86 | 3.7282e-05 | 0.13664 | 6.4004 | 13.3819 | -3.1226e-05 | 0.010663 | 0.1598 | -1.3194e+13 | 0% | 80 | 2.8784e+14
Heavy Duty Trucks | Diesel | Rigid >32 t | Euro IV | SCR | SPN23 | Urban Off Peak | 0.02 | 1 | 12 | 83 | -0.00035581 | 0.17518 | 7.3966 | 10.8342 | -2.83e-05 | 0.0089368 | 0.15149 | -1.3194e+13 | 0% | 80 | 3.7098e+14
Heavy Duty Trucks | Diesel | Rigid >32 t | Euro IV | SCR | SPN23 | Urban Off Peak | 0.04 | 0 | 12 | 86 | 0.00018584 | 0.080115 | 3.7973 | 9.0206 | -2.2715e-05 | 0.007008 | 0.10454 | -1.3194e+13 | 0% | 80 | 292110441998112
Heavy Duty Trucks | Diesel | Rigid >32 t | Euro IV | SCR | SPN23 | Urban Off Peak | 0.04 | 0.5 | 12 | 75 | -0.00057434 | 0.62436 | 21.3661 | 23.8379 | -7.3295e-05 | 0.025644 | 0.42995 | -1.3194e+13 | 0% | 75 | 4.4375e+14
Heavy Duty Trucks | Diesel | Rigid >32 t | Euro IV | SCR | SPN23 | Urban Off Peak | 0.04 | 1 | 12 | 60 | -0.028955 | 1.6174 | 15.5649 | -17.6994 | -0.0006997 | 0.043159 | 0.11549 | -1.3194e+13 | 0% | 60 | 5.7264e+14
Heavy Duty Trucks | Diesel | Rigid >32 t | Euro IV | SCR | SPN23 | Urban Off Peak | 0.06 | 0 | 12 | 86 | 0.0056481 | 0.56739 | 6.8039 | 25.0883 | 0.000143 | 0.02508 | 0.13504 | -1.3194e+13 | 0% | 80 | 3.8267e+14
Heavy Duty Trucks | Diesel | Rigid >32 t | Euro IV | SCR | SPN23 | Urban Off Peak | 0.06 | 0.5 | 12 | 59 | 1.1443 | -7.4231 | -37.53 | 6.5786 | 0.027034 | -0.26866 | 0.057068 | -1.3194e+13 | 0% | 59 | 591023240599564
Heavy Duty Trucks | Diesel | Rigid >32 t | Euro IV | SCR | SPN23 | Urban Off Peak | 0.06 | 1 | 12 | 43 | -0.13423 | 6.317 | 7.6602 | -1.2283 | -0.0022031 | 0.10864 | -0.085474 | -1.3194e+13 | 0% | 43 | 7.9978e+14
Heavy Duty Trucks | Diesel | Rigid >32 t | Euro IV | SCR | SPN23 | Rural | -0.06 | 0 | 12 | 86 | 0.00025202 | -0.064791 | 8.0734 | -26.6074 | 0.0029694 | -0.0072739 | 0.31734 | -6.7527e+12 | 0% | 80 | 1.5028e+12
Heavy Duty Trucks | Diesel | Rigid >32 t | Euro IV | SCR | SPN23 | Rural | -0.06 | 0.5 | 12 | 86 | 0.00037251 | -0.093114 | 10.3049 | -40.7647 | 0.0036353 | -0.013462 | 0.46193 | -6.7527e+12 | 0% | 80 | 1.4102e+12
Heavy Duty Trucks | Diesel | Rigid >32 t | Euro IV | SCR | SPN23 | Rural | -0.06 | 1 | 12 | 86 | 0.00015781 | -0.039942 | 4.472 | -19.157 | 0.0014875 | -0.0053286 | 0.20183 | -6.7527e+12 | 0% | 80 | 1.4871e+12
Heavy Duty Trucks | Diesel | Rigid >32 t | Euro IV | SCR | SPN23 | Rural | -0.04 | 0 | 12 | 86 | 0.00041523 | -0.1072 | 7.6759 | 37.9199 | 0.00035508 | 0.03086 | 0.50571 | -6.7527e+12 | 0% | 80 | 2.8722e+12
Heavy Duty Trucks | Diesel | Rigid >32 t | Euro IV | SCR | SPN23 | Rural | -0.04 | 0.5 | 12 | 86 | 0.00034356 | -0.081029 | 5.217 | 12.7837 | 0.00022801 | 0.012324 | 0.33569 | -6.7527e+12 | 0% | 80 | 2.6547e+12
Heavy Duty Trucks | Diesel | Rigid >32 t | Euro IV | SCR | SPN23 | Rural | -0.04 | 1 | 12 | 81 | -0.00064608 | 0.079569 | -1.5823 | 18.6629 | 0.00045936 | -0.012707 | 0.16371 | -6.7527e+12 | 0% | 80 | 2.8523e+12
Heavy Duty Trucks | Diesel | Rigid >32 t | Euro IV | SCR | SPN23 | Rural | -0.02 | 0 | 12 | 86 | -1.5213e-05 | 0.12401 | 2.853 | -1.5281 | 0.00066474 | 0.015234 | 0.017132 | -6.7527e+12 | 0% | 80 | 1.5568e+13
Heavy Duty Trucks | Diesel | Rigid >32 t | Euro IV | SCR | SPN23 | Rural | -0.02 | 0.5 | 12 | 86 | 5.4249e-05 | -0.023703 | 1.8055 | -13.8761 | -6.854e-05 | 0.0066791 | -0.045724 | -6.7527e+12 | 0% | 80 | 1.1224e+13
Heavy Duty Trucks | Diesel | Rigid >32 t | Euro IV | SCR | SPN23 | Rural | -0.02 | 1 | 12 | 86 | 6.3266e-05 | -0.025055 | 1.8203 | -10.9766 | -5.2068e-05 | 0.0050179 | -0.016692 | -6.7527e+12 | 0% | 80 | 1.0949e+13
Heavy Duty Trucks | Diesel | Rigid >32 t | Euro IV | SCR | SPN23 | Rural | 0 | 0 | 12 | 86 | 3.6795e-05 | 0.01518 | 1.4042 | 7.3378 | -1.735e-05 | 0.0053783 | 0.05246 | -6.7527e+12 | 0% | 80 | 5.352e+13
Heavy Duty Trucks | Diesel | Rigid >32 t | Euro IV | SCR | SPN23 | Rural | 0 | 0.5 | 12 | 86 | 0.00082758 | 0.025618 | 0.18321 | 5.2182 | 0.00012135 | -0.00042211 | 0.032186 | -6.7527e+12 | 0% | 80 | 6.6167e+13
Heavy Duty Trucks | Diesel | Rigid >32 t | Euro IV | SCR | SPN23 | Rural | 0 | 1 | 12 | 86 | 0.0041392 | 0.099047 | -2.4904 | 22.2193 | 0.00054243 | -0.010113 | 0.08508 | -6.7527e+12 | 0% | 80 | 7.9143e+13
Heavy Duty Trucks | Diesel | Rigid >32 t | Euro IV | SCR | SPN23 | Rural | 0.02 | 0 | 12 | 86 | 0.00011301 | 0.038065 | 2.3285 | 8.2721 | -2.0631e-05 | 0.0059643 | 0.075037 | -6.7527e+12 | 0% | 80 | 9.9655e+13
Heavy Duty Trucks | Diesel | Rigid >32 t | Euro IV | SCR | SPN23 | Rural | 0.02 | 0.5 | 12 | 86 | 3.7282e-05 | 0.13664 | 6.4004 | 13.3819 | -3.1226e-05 | 0.010663 | 0.1598 | -6.7527e+12 | 0% | 80 | 1.4732e+14
Heavy Duty Trucks | Diesel | Rigid >32 t | Euro IV | SCR | SPN23 | Rural | 0.02 | 1 | 12 | 83 | -0.00035581 | 0.17518 | 7.3966 | 10.8342 | -2.83e-05 | 0.0089368 | 0.15149 | -6.7527e+12 | 0% | 80 | 1.8987e+14
Heavy Duty Trucks | Diesel | Rigid >32 t | Euro IV | SCR | SPN23 | Rural | 0.04 | 0 | 12 | 86 | 0.00018584 | 0.080115 | 3.7973 | 9.0206 | -2.2715e-05 | 0.007008 | 0.10454 | -6.7527e+12 | 0% | 80 | 149505735864605
Heavy Duty Trucks | Diesel | Rigid >32 t | Euro IV | SCR | SPN23 | Rural | 0.04 | 0.5 | 12 | 75 | -0.00057434 | 0.62436 | 21.3661 | 23.8379 | -7.3295e-05 | 0.025644 | 0.42995 | -6.7527e+12 | 0% | 75 | 2.2711e+14
Heavy Duty Trucks | Diesel | Rigid >32 t | Euro IV | SCR | SPN23 | Rural | 0.04 | 1 | 12 | 60 | -0.028955 | 1.6174 | 15.5649 | -17.6994 | -0.0006997 | 0.043159 | 0.11549 | -6.7527e+12 | 0% | 60 | 2.9308e+14
Heavy Duty Trucks | Diesel | Rigid >32 t | Euro IV | SCR | SPN23 | Rural | 0.06 | 0 | 12 | 86 | 0.0056481 | 0.56739 | 6.8039 | 25.0883 | 0.000143 | 0.02508 | 0.13504 | -6.7527e+12 | 0% | 80 | 1.9586e+14
Heavy Duty Trucks | Diesel | Rigid >32 t | Euro IV | SCR | SPN23 | Rural | 0.06 | 0.5 | 12 | 59 | 1.1443 | -7.4231 | -37.53 | 6.5786 | 0.027034 | -0.26866 | 0.057068 | -6.7527e+12 | 0% | 59 | 3.0249e+14
Heavy Duty Trucks | Diesel | Rigid >32 t | Euro IV | SCR | SPN23 | Rural | 0.06 | 1 | 12 | 43 | -0.13423 | 6.317 | 7.6602 | -1.2283 | -0.0022031 | 0.10864 | -0.085474 | -6.7527e+12 | 0% | 43 | 4.0934e+14
Heavy Duty Trucks | Diesel | Rigid >32 t | Euro IV | SCR | SPN23 | Highway | -0.06 | 0 | 12 | 86 | 0.00025202 | -0.064791 | 8.0734 | -26.6074 | 0.0029694 | -0.0072739 | 0.31734 | -7.5405e+12 | 0% | 80 | 1.6782e+12
Heavy Duty Trucks | Diesel | Rigid >32 t | Euro IV | SCR | SPN23 | Highway | -0.06 | 0.5 | 12 | 86 | 0.00037251 | -0.093114 | 10.3049 | -40.7647 | 0.0036353 | -0.013462 | 0.46193 | -7.5405e+12 | 0% | 80 | 1.5747e+12
Heavy Duty Trucks | Diesel | Rigid >32 t | Euro IV | SCR | SPN23 | Highway | -0.06 | 1 | 12 | 86 | 0.00015781 | -0.039942 | 4.472 | -19.157 | 0.0014875 | -0.0053286 | 0.20183 | -7.5405e+12 | 0% | 80 | 1.6606e+12
Heavy Duty Trucks | Diesel | Rigid >32 t | Euro IV | SCR | SPN23 | Highway | -0.04 | 0 | 12 | 86 | 0.00041523 | -0.1072 | 7.6759 | 37.9199 | 0.00035508 | 0.03086 | 0.50571 | -7.5405e+12 | 0% | 80 | 3.2073e+12
Heavy Duty Trucks | Diesel | Rigid >32 t | Euro IV | SCR | SPN23 | Highway | -0.04 | 0.5 | 12 | 86 | 0.00034356 | -0.081029 | 5.217 | 12.7837 | 0.00022801 | 0.012324 | 0.33569 | -7.5405e+12 | 0% | 80 | 2.9644e+12
Heavy Duty Trucks | Diesel | Rigid >32 t | Euro IV | SCR | SPN23 | Highway | -0.04 | 1 | 12 | 81 | -0.00064608 | 0.079569 | -1.5823 | 18.6629 | 0.00045936 | -0.012707 | 0.16371 | -7.5405e+12 | 0% | 80 | 3.185e+12
Heavy Duty Trucks | Diesel | Rigid >32 t | Euro IV | SCR | SPN23 | Highway | -0.02 | 0 | 12 | 86 | -1.5213e-05 | 0.12401 | 2.853 | -1.5281 | 0.00066474 | 0.015234 | 0.017132 | -7.5405e+12 | 0% | 80 | 1.7384e+13
Heavy Duty Trucks | Diesel | Rigid >32 t | Euro IV | SCR | SPN23 | Highway | -0.02 | 0.5 | 12 | 86 | 5.4249e-05 | -0.023703 | 1.8055 | -13.8761 | -6.854e-05 | 0.0066791 | -0.045724 | -7.5405e+12 | 0% | 80 | 1.2533e+13
Heavy Duty Trucks | Diesel | Rigid >32 t | Euro IV | SCR | SPN23 | Highway | -0.02 | 1 | 12 | 86 | 6.3266e-05 | -0.025055 | 1.8203 | -10.9766 | -5.2068e-05 | 0.0050179 | -0.016692 | -7.5405e+12 | 0% | 80 | 1.2227e+13
Heavy Duty Trucks | Diesel | Rigid >32 t | Euro IV | SCR | SPN23 | Highway | 0 | 0 | 12 | 86 | 3.6795e-05 | 0.01518 | 1.4042 | 7.3378 | -1.735e-05 | 0.0053783 | 0.05246 | -7.5405e+12 | 0% | 80 | 5.9763e+13
Heavy Duty Trucks | Diesel | Rigid >32 t | Euro IV | SCR | SPN23 | Highway | 0 | 0.5 | 12 | 86 | 0.00082758 | 0.025618 | 0.18321 | 5.2182 | 0.00012135 | -0.00042211 | 0.032186 | -7.5405e+12 | 0% | 80 | 7.3886e+13
Heavy Duty Trucks | Diesel | Rigid >32 t | Euro IV | SCR | SPN23 | Highway | 0 | 1 | 12 | 86 | 0.0041392 | 0.099047 | -2.4904 | 22.2193 | 0.00054243 | -0.010113 | 0.08508 | -7.5405e+12 | 0% | 80 | 8.8376e+13
Heavy Duty Trucks | Diesel | Rigid >32 t | Euro IV | SCR | SPN23 | Highway | 0.02 | 0 | 12 | 86 | 0.00011301 | 0.038065 | 2.3285 | 8.2721 | -2.0631e-05 | 0.0059643 | 0.075037 | -7.5405e+12 | 0% | 80 | 1.1128e+14
Heavy Duty Trucks | Diesel | Rigid >32 t | Euro IV | SCR | SPN23 | Highway | 0.02 | 0.5 | 12 | 86 | 3.7282e-05 | 0.13664 | 6.4004 | 13.3819 | -3.1226e-05 | 0.010663 | 0.1598 | -7.5405e+12 | 0% | 80 | 1.6451e+14
Heavy Duty Trucks | Diesel | Rigid >32 t | Euro IV | SCR | SPN23 | Highway | 0.02 | 1 | 12 | 83 | -0.00035581 | 0.17518 | 7.3966 | 10.8342 | -2.83e-05 | 0.0089368 | 0.15149 | -7.5405e+12 | 0% | 80 | 2.1202e+14
Heavy Duty Trucks | Diesel | Rigid >32 t | Euro IV | SCR | SPN23 | Highway | 0.04 | 0 | 12 | 86 | 0.00018584 | 0.080115 | 3.7973 | 9.0206 | -2.2715e-05 | 0.007008 | 0.10454 | -7.5405e+12 | 0% | 80 | 1.6695e+14
Heavy Duty Trucks | Diesel | Rigid >32 t | Euro IV | SCR | SPN23 | Highway | 0.04 | 0.5 | 12 | 75 | -0.00057434 | 0.62436 | 21.3661 | 23.8379 | -7.3295e-05 | 0.025644 | 0.42995 | -7.5405e+12 | 0% | 75 | 2.5361e+14
Heavy Duty Trucks | Diesel | Rigid >32 t | Euro IV | SCR | SPN23 | Highway | 0.04 | 1 | 12 | 60 | -0.028955 | 1.6174 | 15.5649 | -17.6994 | -0.0006997 | 0.043159 | 0.11549 | -7.5405e+12 | 0% | 60 | 3.2727e+14
Heavy Duty Trucks | Diesel | Rigid >32 t | Euro IV | SCR | SPN23 | Highway | 0.06 | 0 | 12 | 86 | 0.0056481 | 0.56739 | 6.8039 | 25.0883 | 0.000143 | 0.02508 | 0.13504 | -7.5405e+12 | 0% | 80 | 2.187e+14
Heavy Duty Trucks | Diesel | Rigid >32 t | Euro IV | SCR | SPN23 | Highway | 0.06 | 0.5 | 12 | 59 | 1.1443 | -7.4231 | -37.53 | 6.5786 | 0.027034 | -0.26866 | 0.057068 | -7.5405e+12 | 0% | 59 | 3.3778e+14
Heavy Duty Trucks | Diesel | Rigid >32 t | Euro IV | SCR | SPN23 | Highway | 0.06 | 1 | 12 | 43 | -0.13423 | 6.317 | 7.6602 | -1.2283 | -0.0022031 | 0.10864 | -0.085474 | -7.5405e+12 | 0% | 43 | 4.5709e+14
Heavy Duty Trucks | Diesel | Rigid >32 t | Euro IV | EGR | CO |  | -0.06 | 0 | 12 | 86 | 2.0054e-05 | -0.0039763 | 0.18728 | 3.4002 | 0.00026537 | 0.0049173 | 0.19759 | 0% | 0% | 80 | 0.017483
Heavy Duty Trucks | Diesel | Rigid >32 t | Euro IV | EGR | CO |  | -0.06 | 0.5 | 12 | 85 | -0.00030558 | -0.00051727 | 2.2715 | 1.5507 | 0.0079716 | -0.05842 | 1.3634 | 0% | 0% | 80 | 0.006159
Heavy Duty Trucks | Diesel | Rigid >32 t | Euro IV | EGR | CO |  | -0.06 | 1 | 12 | 86 | -0.00025804 | -0.0014031 | 2.0262 | 1.7103 | 0.0076076 | -0.061294 | 1.3224 | 0% | 0% | 80 | 0.0062924
Heavy Duty Trucks | Diesel | Rigid >32 t | Euro IV | EGR | CO |  | -0.04 | 0 | 12 | 86 | -4.9409e-05 | -0.0036512 | 0.84179 | -4.0208 | 0.00043175 | 0.029136 | -0.14581 | 0% | 0% | 80 | 0.037027
Heavy Duty Trucks | Diesel | Rigid >32 t | Euro IV | EGR | CO |  | -0.04 | 0.5 | 12 | 86 | 4.313e-05 | -0.0096944 | 0.5786 | 3.5666 | 0.00032037 | 0.012832 | 0.29009 | 0% | 0% | 80 | 0.036729
Heavy Duty Trucks | Diesel | Rigid >32 t | Euro IV | EGR | CO |  | -0.04 | 1 | 12 | 86 | -0.00050876 | 0.015863 | 2.703 | -2.1928 | 0.0046825 | 0.031001 | 0.6637 | 0% | 0% | 80 | 0.020795
Heavy Duty Trucks | Diesel | Rigid >32 t | Euro IV | EGR | CO |  | -0.02 | 0 | 12 | 86 | 0.00019847 | -0.0047242 | 0.65612 | 5.7535 | 0.00050009 | 0.016263 | 0.25095 | 0% | 0% | 80 | 0.34093
Heavy Duty Trucks | Diesel | Rigid >32 t | Euro IV | EGR | CO |  | -0.02 | 0.5 | 12 | 86 | -0.00033578 | 0.035711 | 2.3614 | -0.70055 | 0.0018052 | 0.082039 | 0.081832 | 0% | 0% | 80 | 0.16818
Heavy Duty Trucks | Diesel | Rigid >32 t | Euro IV | EGR | CO |  | -0.02 | 1 | 12 | 86 | -0.00025087 | 0.018681 | 1.4712 | 1.4217 | 0.00084777 | 0.05017 | 0.16426 | 0% | 0% | 80 | 0.14347
Heavy Duty Trucks | Diesel | Rigid >32 t | Euro IV | EGR | CO |  | 0 | 0 | 12 | 86 | 4.0273e-05 | 0.016579 | 0.47013 | 2.5913 | 0.00018549 | 0.024255 | 0.024101 | 0% | 0% | 80 | 0.66206
Heavy Duty Trucks | Diesel | Rigid >32 t | Euro IV | EGR | CO |  | 0 | 0.5 | 12 | 86 | 5.843e-05 | 0.023221 | 0.75422 | 2.345 | 0.00023286 | 0.032943 | 0.043248 | 0% | 0% | 80 | 0.72323
Heavy Duty Trucks | Diesel | Rigid >32 t | Euro IV | EGR | CO |  | 0 | 1 | 12 | 86 | 0.00020744 | 0.084213 | 1.267 | -5.3376 | 0.0010437 | 0.069855 | -0.29793 | 0% | 0% | 80 | 0.77398
Heavy Duty Trucks | Diesel | Rigid >32 t | Euro IV | EGR | CO |  | 0.02 | 0 | 12 | 86 | 0.00045488 | 0.036437 | 1.0108 | 5.9039 | 0.00062434 | 0.037687 | 0.14913 | 0% | 0% | 80 | 0.96522
Heavy Duty Trucks | Diesel | Rigid >32 t | Euro IV | EGR | CO |  | 0.02 | 0.5 | 12 | 86 | 0.0035055 | 0.78755 | -1.4739 | -6.1368 | 0.0082273 | 0.29443 | -2.1621 | 0% | 0% | 80 | 1.1329
Heavy Duty Trucks | Diesel | Rigid >32 t | Euro IV | EGR | CO |  | 0.02 | 1 | 12 | 83 | 0.0008368 | 0.2092 | 0.16223 | -9.3714 | 0.0016475 | 0.081262 | -0.60597 | 0% | 0% | 80 | 1.3466
Heavy Duty Trucks | Diesel | Rigid >32 t | Euro IV | EGR | CO |  | 0.04 | 0 | 12 | 86 | 0.0011726 | 0.27056 | 0.24959 | 4.5518 | 0.0024918 | 0.12184 | -0.56875 | 0% | 0% | 80 | 1.1723
Heavy Duty Trucks | Diesel | Rigid >32 t | Euro IV | EGR | CO |  | 0.04 | 0.5 | 12 | 75 | -3.5207e-05 | 0.028998 | 2.069 | 6.887 | -0.00013021 | 0.037137 | 0.41112 | 0% | 0% | 75 | 1.6793
Heavy Duty Trucks | Diesel | Rigid >32 t | Euro IV | EGR | CO |  | 0.04 | 1 | 12 | 60 | -0.0015185 | 0.10018 | 0.18234 | -11.708 | -0.0006607 | 0.053272 | -0.49585 | 0% | 0% | 60 | 1.651
Heavy Duty Trucks | Diesel | Rigid >32 t | Euro IV | EGR | CO |  | 0.06 | 0 | 12 | 86 | 0.003241 | 0.69139 | 0.69172 | 6.5344 | 0.0050297 | 0.28662 | -1.2852 | 0% | 0% | 80 | 1.4271
Heavy Duty Trucks | Diesel | Rigid >32 t | Euro IV | EGR | CO |  | 0.06 | 0.5 | 12 | 59 | -0.00082736 | 0.051159 | 0.25582 | -7.4673 | -0.00039935 | 0.030956 | -0.28171 | 0% | 0% | 59 | 1.7311
Heavy Duty Trucks | Diesel | Rigid >32 t | Euro IV | EGR | CO |  | 0.06 | 1 | 12 | 43 | 0.00024116 | -0.020514 | 0.25168 | 11.3398 | 0.00016678 | -0.014774 | 0.35859 | 0% | 0% | 43 | 2.4977
Heavy Duty Trucks | Diesel | Rigid >32 t | Euro IV | EGR | NOx |  | -0.06 | 0 | 12 | 86 | 4.9888e-05 | -0.010299 | 0.53836 | 5.452 | 0.00019984 | 0.0045931 | 0.14906 | 0% | 0% | 80 | 0.056716
Heavy Duty Trucks | Diesel | Rigid >32 t | Euro IV | EGR | NOx |  | -0.06 | 0.5 | 12 | 85 | -0.00051399 | 0.01011 | 2.9252 | -0.016442 | 0.0028384 | -0.0049303 | 0.50345 | 0% | 0% | 80 | 0.024307
Heavy Duty Trucks | Diesel | Rigid >32 t | Euro IV | EGR | NOx |  | -0.06 | 1 | 12 | 86 | -0.00051288 | 0.010003 | 2.9842 | 0.1169 | 0.0027915 | -0.005578 | 0.5545 | 0% | 0% | 80 | 0.028011
Heavy Duty Trucks | Diesel | Rigid >32 t | Euro IV | EGR | NOx |  | -0.04 | 0 | 12 | 86 | -0.00059031 | 0.029257 | 2.6118 | -2.3983 | 0.00086039 | 0.031482 | 0.050691 | 0% | 0% | 80 | 0.1417
Heavy Duty Trucks | Diesel | Rigid >32 t | Euro IV | EGR | NOx |  | -0.04 | 0.5 | 12 | 86 | -0.00060276 | 0.024647 | 2.7103 | -1.8732 | 0.0008209 | 0.022778 | 0.18577 | 0% | 0% | 80 | 0.1103
Heavy Duty Trucks | Diesel | Rigid >32 t | Euro IV | EGR | NOx |  | -0.04 | 1 | 12 | 86 | -0.00067054 | 0.024911 | 3.2607 | -1.7687 | 0.00094889 | 0.017826 | 0.31672 | 0% | 0% | 80 | 0.12027
Heavy Duty Trucks | Diesel | Rigid >32 t | Euro IV | EGR | NOx |  | -0.02 | 0 | 12 | 86 | 0.0002374 | -0.0094828 | 1.8301 | 6.0269 | 0.00015269 | 0.012967 | 0.16695 | 0% | 0% | 80 | 1.2221
Heavy Duty Trucks | Diesel | Rigid >32 t | Euro IV | EGR | NOx |  | -0.02 | 0.5 | 12 | 86 | 2.5164e-05 | -0.011544 | 0.88683 | -6.4501 | -7.3155e-05 | 0.0070708 | -0.043173 | 0% | 0% | 80 | 0.80568
Heavy Duty Trucks | Diesel | Rigid >32 t | Euro IV | EGR | NOx |  | -0.02 | 1 | 12 | 86 | 3.6587e-05 | -0.012449 | 0.86059 | -4.7904 | -5.314e-05 | 0.0050274 | -0.010799 | 0% | 0% | 80 | 0.75908
Heavy Duty Trucks | Diesel | Rigid >32 t | Euro IV | EGR | NOx |  | 0 | 0 | 12 | 86 | 9.3952e-05 | 0.044249 | 3.7009 | 17.4211 | -9.5754e-05 | 0.029522 | 0.30455 | 0% | 0% | 80 | 3.9249
Heavy Duty Trucks | Diesel | Rigid >32 t | Euro IV | EGR | NOx |  | 0 | 0.5 | 12 | 86 | 0.001315 | 0.048061 | 7.063 | 13.4517 | 0.00024392 | 0.02588 | 0.5084 | 0% | 0% | 80 | 4.7084
Heavy Duty Trucks | Diesel | Rigid >32 t | Euro IV | EGR | NOx |  | 0 | 1 | 12 | 86 | -0.00039338 | 0.021469 | 1.3125 | -10.7958 | -0.00010773 | 0.01023 | -0.056422 | 0% | 0% | 80 | 5.2014
Heavy Duty Trucks | Diesel | Rigid >32 t | Euro IV | EGR | NOx |  | 0.02 | 0 | 12 | 86 | 8.6951e-06 | 0.014614 | 0.84633 | 12.1094 | -8.6172e-08 | 0.002031 | 0.15608 | 0% | 0% | 80 | 6.9887
Heavy Duty Trucks | Diesel | Rigid >32 t | Euro IV | EGR | NOx |  | 0.02 | 0.5 | 12 | 86 | -0.0016978 | 0.15345 | 0.18047 | -16.2565 | -0.00020164 | 0.020464 | -0.18709 | 0% | 0% | 80 | 8.6949
Heavy Duty Trucks | Diesel | Rigid >32 t | Euro IV | EGR | NOx |  | 0.02 | 1 | 12 | 83 | 0.00092009 | 0.63364 | 16.3081 | 15.197 | 0.00028206 | 0.055233 | 0.72428 | 0% | 0% | 80 | 10.5176
Heavy Duty Trucks | Diesel | Rigid >32 t | Euro IV | EGR | NOx |  | 0.04 | 0 | 12 | 86 | 0.010181 | 1.5244 | 0.4294 | -34.9014 | 0.0013583 | 0.15054 | -0.74878 | 0% | 0% | 80 | 9.3611
Heavy Duty Trucks | Diesel | Rigid >32 t | Euro IV | EGR | NOx |  | 0.04 | 0.5 | 12 | 75 | -0.00062266 | -0.020143 | 6.6177 | 28.7541 | -6.3903e-05 | 0.00076452 | 0.45531 | 0% | 0% | 75 | 12.976
Heavy Duty Trucks | Diesel | Rigid >32 t | Euro IV | EGR | NOx |  | 0.04 | 1 | 12 | 60 | 0.014392 | -0.23894 | 9.7516 | 18.408 | 0.00087965 | -0.015263 | 0.49971 | 0% | 0% | 60 | 17.2809
Heavy Duty Trucks | Diesel | Rigid >32 t | Euro IV | EGR | NOx |  | 0.06 | 0 | 12 | 86 | 0.0026516 | 1.3332 | 31.7115 | 22.5698 | 0.00052893 | 0.11287 | 1.5987 | 0% | 0% | 80 | 11.1048
Heavy Duty Trucks | Diesel | Rigid >32 t | Euro IV | EGR | NOx |  | 0.06 | 0.5 | 12 | 59 | -0.0025447 | 1.0671 | 36.9647 | 45.6082 | -0.00033979 | 0.086976 | 1.2452 | 0% | 0% | 59 | 17.6824
Heavy Duty Trucks | Diesel | Rigid >32 t | Euro IV | EGR | NOx |  | 0.06 | 1 | 12 | 43 | -0.0066096 | 0.29461 | 0.35763 | 2.2011 | -0.0002774 | 0.013076 | -0.013812 | 0% | 0% | 43 | 24.0929
Heavy Duty Trucks | Diesel | Rigid >32 t | Euro IV | EGR | VOC |  | -0.06 | 0 | 12 | 86 | -8.1488e-06 | 0.0029154 | 2.181 | -6.2931 | 0.054958 | 0.47145 | 0.91975 | 0% | 0% | 80 | 0.0058494
Heavy Duty Trucks | Diesel | Rigid >32 t | Euro IV | EGR | VOC |  | -0.06 | 0.5 | 12 | 86 | -3.6478e-06 | 0.0014655 | 2.3047 | -0.56603 | 0.054796 | 0.87502 | 2.7887 | 0% | 0% | 80 | 0.0056471
Heavy Duty Trucks | Diesel | Rigid >32 t | Euro IV | EGR | VOC |  | -0.06 | 1 | 12 | 86 | -9.4701e-06 | 0.0039851 | 2.3433 | -1.6044 | 0.059062 | 0.96396 | 1.9306 | 0% | 0% | 80 | 0.0056482
Heavy Duty Trucks | Diesel | Rigid >32 t | Euro IV | EGR | VOC |  | -0.04 | 0 | 12 | 86 | 1.0175e-05 | -0.0042724 | 0.5475 | 2.7872 | 0.0024733 | 0.33184 | 1.3986 | 0% | 0% | 80 | 0.0069829
Heavy Duty Trucks | Diesel | Rigid >32 t | Euro IV | EGR | VOC |  | -0.04 | 0.5 | 12 | 86 | 8.6564e-06 | -0.0029427 | 0.29455 | 2.6943 | 0.0011857 | 0.17529 | 1.8033 | 0% | 0% | 80 | 0.0063303
Heavy Duty Trucks | Diesel | Rigid >32 t | Euro IV | EGR | VOC |  | -0.04 | 1 | 12 | 86 | 7.8795e-06 | -0.0025784 | 0.24759 | 1.9812 | 0.00091523 | 0.14003 | 1.4565 | 0% | 0% | 80 | 0.0062927
Heavy Duty Trucks | Diesel | Rigid >32 t | Euro IV | EGR | VOC |  | -0.02 | 0 | 12 | 86 | 1.3204e-05 | 0.0029211 | 0.35692 | 2.9879 | 0.00315 | 0.25068 | 0.94969 | 0% | 0% | 80 | 0.017308
Heavy Duty Trucks | Diesel | Rigid >32 t | Euro IV | EGR | VOC |  | -0.02 | 0.5 | 12 | 86 | 6.844e-06 | -0.0027619 | 0.3605 | 2.5493 | 6.9613e-05 | 0.18181 | 1.7305 | 0% | 0% | 80 | 0.012871
Heavy Duty Trucks | Diesel | Rigid >32 t | Euro IV | EGR | VOC |  | -0.02 | 1 | 12 | 86 | 8.8311e-06 | -0.0029219 | 0.29246 | 1.6257 | -2.9672e-05 | 0.11562 | 1.4832 | 0% | 0% | 80 | 0.012857
Heavy Duty Trucks | Diesel | Rigid >32 t | Euro IV | EGR | VOC |  | 0 | 0 | 12 | 86 | 1.4634e-05 | 0.0021007 | 0.54658 | 4.5444 | -0.00049975 | 0.33093 | 1.9473 | 0% | 0% | 80 | 0.034298
Heavy Duty Trucks | Diesel | Rigid >32 t | Euro IV | EGR | VOC |  | 0 | 0.5 | 12 | 86 | -2.1372e-06 | 0.001688 | 0.36769 | 2.2966 | -0.00046948 | 0.17541 | 1.4725 | 0% | 0% | 80 | 0.041419
Heavy Duty Trucks | Diesel | Rigid >32 t | Euro IV | EGR | VOC |  | 0 | 1 | 12 | 86 | 4.2086e-16 | 9.9081e-15 | 1.3231 | 2.3232e-11 | -0.0023193 | 0.50895 | 1.9027 | 0% | 0% | 80 | 0.047634
Heavy Duty Trucks | Diesel | Rigid >32 t | Euro IV | EGR | VOC |  | 0.02 | 0 | 12 | 86 | 6.5943e-05 | 0.0064761 | 0.85076 | 4.6264 | -0.0019877 | 0.49902 | 1.9028 | 0% | 0% | 80 | 0.063523
Heavy Duty Trucks | Diesel | Rigid >32 t | Euro IV | EGR | VOC |  | 0.02 | 0.5 | 12 | 86 | 6.3208e-05 | 0.025452 | 0.44399 | 2.7896 | 0.0011555 | 0.3402 | 0.91005 | 0% | 0% | 80 | 0.082192
Heavy Duty Trucks | Diesel | Rigid >32 t | Euro IV | EGR | VOC |  | 0.02 | 1 | 12 | 83 | 0.00027417 | 0.067601 | 0.12419 | -2.2235 | 0.0079291 | 0.43427 | -2.6419 | 0% | 0% | 80 | 0.087622
Heavy Duty Trucks | Diesel | Rigid >32 t | Euro IV | EGR | VOC |  | 0.04 | 0 | 12 | 86 | 0.0019342 | -0.007459 | 0.1583 | -3.7128 | 0.023774 | -0.21663 | -0.62531 | 0% | 0% | 80 | 0.088631
Heavy Duty Trucks | Diesel | Rigid >32 t | Euro IV | EGR | VOC |  | 0.04 | 0.5 | 12 | 75 | -5.8585e-05 | 0.0063374 | 0.583 | 1.6275 | -0.00093022 | 0.139 | 1.9717 | 0% | 0% | 75 | 0.10475
Heavy Duty Trucks | Diesel | Rigid >32 t | Euro IV | EGR | VOC |  | 0.04 | 1 | 12 | 60 | -0.00046682 | 0.022199 | 0.69434 | -5.8917 | -0.004805 | 0.36527 | -2.0507 | 0% | 0% | 60 | 0.09641
Heavy Duty Trucks | Diesel | Rigid >32 t | Euro IV | EGR | VOC |  | 0.06 | 0 | 12 | 86 | 1.7996e-05 | -0.0027754 | 0.079486 | 2.517 | 0.00023094 | -0.038712 | 1.6642 | 0% | 0% | 80 | 0.090547
Heavy Duty Trucks | Diesel | Rigid >32 t | Euro IV | EGR | VOC |  | 0.06 | 0.5 | 12 | 59 | -0.00039858 | 0.012239 | 1.0768 | -5.1832 | -0.0046341 | 0.33715 | -0.47335 | 0% | 0% | 59 | 0.098457
Heavy Duty Trucks | Diesel | Rigid >32 t | Euro IV | EGR | VOC |  | 0.06 | 1 | 12 | 43 | 1.5558e-05 | -0.00087767 | -0.02657 | 2.1218 | 0.00045652 | -0.038593 | 0.90987 | 0% | 0% | 43 | 0.14609
Heavy Duty Trucks | Diesel | Rigid >32 t | Euro IV | EGR | PM Exhaust |  | -0.06 | 0 | 12 | 86 | 2.3816e-06 | -0.0012608 | 0.23418 | 1.7967 | -0.00015434 | 0.35998 | 3.0137 | 0% | 0% | 80 | 0.0055481
Heavy Duty Trucks | Diesel | Rigid >32 t | Euro IV | EGR | PM Exhaust |  | -0.06 | 0.5 | 12 | 86 | 4.1398e-06 | -0.0016058 | 0.1851 | 1.3255 | -0.00080049 | 0.25769 | 2.7097 | 0% | 0% | 80 | 0.0054774
Heavy Duty Trucks | Diesel | Rigid >32 t | Euro IV | EGR | PM Exhaust |  | -0.06 | 1 | 12 | 86 | 5.1953e-06 | -0.0018399 | 0.18906 | 1.2428 | -0.00084895 | 0.24061 | 2.8651 | 0% | 0% | 80 | 0.0054343
Heavy Duty Trucks | Diesel | Rigid >32 t | Euro IV | EGR | PM Exhaust |  | -0.04 | 0 | 12 | 86 | 3.8623e-06 | -0.0014951 | 0.17743 | 1.2514 | -0.00048717 | 0.2073 | 2.1517 | 0% | 0% | 80 | 0.0062868
Heavy Duty Trucks | Diesel | Rigid >32 t | Euro IV | EGR | PM Exhaust |  | -0.04 | 0.5 | 12 | 86 | 5.7068e-06 | -0.0018846 | 0.18573 | 1.0417 | -0.00032857 | 0.16958 | 2.2638 | 0% | 0% | 80 | 0.0061555
Heavy Duty Trucks | Diesel | Rigid >32 t | Euro IV | EGR | PM Exhaust |  | -0.04 | 1 | 12 | 86 | 9.1992e-06 | -0.0028986 | 0.27084 | 1.3007 | -0.00024266 | 0.20984 | 3.1983 | 0% | 0% | 80 | 0.0061896
Heavy Duty Trucks | Diesel | Rigid >32 t | Euro IV | EGR | PM Exhaust |  | -0.02 | 0 | 12 | 86 | -9.7139e-06 | 0.033621 | 1.6412 | -2.6574 | 0.040966 | 1.6802 | 0.83483 | 0% | 0% | 80 | 0.010657
Heavy Duty Trucks | Diesel | Rigid >32 t | Euro IV | EGR | PM Exhaust |  | -0.02 | 0.5 | 12 | 86 | 1.3952e-05 | -0.0042461 | 0.33576 | 1.5558 | -0.0012583 | 0.18322 | 3.6817 | 0% | 0% | 80 | 0.01019
Heavy Duty Trucks | Diesel | Rigid >32 t | Euro IV | EGR | PM Exhaust |  | -0.02 | 1 | 12 | 86 | 1.3532e-05 | -0.0075243 | 0.6033 | -4.4504 | -0.0046188 | 0.44677 | -2.7951 | 0% | 0% | 80 | 0.0095472
Heavy Duty Trucks | Diesel | Rigid >32 t | Euro IV | EGR | PM Exhaust |  | 0 | 0 | 12 | 86 | 4.614e-06 | 0.0027013 | 0.31787 | 1.8497 | -0.00089649 | 0.30672 | 2.7388 | 0% | 0% | 80 | 0.027235
Heavy Duty Trucks | Diesel | Rigid >32 t | Euro IV | EGR | PM Exhaust |  | 0 | 0.5 | 12 | 86 | 1.2954e-17 | 4.8391e-16 | 1.6203 | 2.1939e-13 | -0.0048224 | 0.89957 | 7.4761 | 0% | 0% | 80 | 0.033353
Heavy Duty Trucks | Diesel | Rigid >32 t | Euro IV | EGR | PM Exhaust |  | 0 | 1 | 12 | 86 | 1.2822e-14 | -2.2491e-14 | 1.7817 | 3.7715e-10 | -0.0040845 | 0.85101 | 7.2968 | 0% | 0% | 80 | 0.036186
Heavy Duty Trucks | Diesel | Rigid >32 t | Euro IV | EGR | PM Exhaust |  | 0.02 | 0 | 12 | 86 | 0.00091092 | 0.073433 | 2.5212 | 1.0428 | 0.0060591 | 2.8559 | 3.4562 | 0% | 0% | 80 | 0.052598
Heavy Duty Trucks | Diesel | Rigid >32 t | Euro IV | EGR | PM Exhaust |  | 0.02 | 0.5 | 12 | 86 | -0.00023255 | 0.019236 | 0.20582 | -3.6309 | -0.0043042 | 0.43904 | -3.782 | 0% | 0% | 80 | 0.055607
Heavy Duty Trucks | Diesel | Rigid >32 t | Euro IV | EGR | PM Exhaust |  | 0.02 | 1 | 12 | 83 | -9.2849e-05 | 0.043943 | 1.1295 | 1.2048 | 0.0041249 | 0.54738 | 5.6676 | 0% | 0% | 80 | 0.053597
Heavy Duty Trucks | Diesel | Rigid >32 t | Euro IV | EGR | PM Exhaust |  | 0.04 | 0 | 12 | 86 | 1.8034e-05 | -0.0029822 | 0.10983 | 1.6032 | 0.00034333 | -0.057762 | 2.5374 | 0% | 0% | 80 | 0.059021
Heavy Duty Trucks | Diesel | Rigid >32 t | Euro IV | EGR | PM Exhaust |  | 0.04 | 0.5 | 12 | 75 | -0.00036616 | 0.095285 | -0.26993 | -0.75564 | 0.007718 | 0.57186 | -2.6963 | 0% | 0% | 75 | 0.057492
Heavy Duty Trucks | Diesel | Rigid >32 t | Euro IV | EGR | PM Exhaust |  | 0.04 | 1 | 12 | 60 | -0.00067126 | 0.16778 | 1.6893 | 0.26234 | 0.018484 | 1.2321 | 4.7665 | 0% | 0% | 60 | 0.064336
Heavy Duty Trucks | Diesel | Rigid >32 t | Euro IV | EGR | PM Exhaust |  | 0.06 | 0 | 12 | 86 | -0.00047526 | 0.042553 | 0.42674 | -3.0305 | -0.0049243 | 0.58078 | -1.428 | 0% | 0% | 80 | 0.055587
Heavy Duty Trucks | Diesel | Rigid >32 t | Euro IV | EGR | PM Exhaust |  | 0.06 | 0.5 | 12 | 59 | 4.8683e-05 | -0.011756 | 0.54121 | 0.61069 | -0.00086733 | 0.013217 | 2.668 | 0% | 0% | 59 | 0.063981
Heavy Duty Trucks | Diesel | Rigid >32 t | Euro IV | EGR | PM Exhaust |  | 0.06 | 1 | 12 | 43 | 6.8556e-05 | -0.0045127 | 0.0038349 | 2.8206 | 0.0010163 | -0.088288 | 1.9409 | 0% | 0% | 43 | 0.090563
Heavy Duty Trucks | Diesel | Rigid >32 t | Euro IV | EGR | EC |  | -0.06 | 0 | 12 | 86 | 0.00025202 | -0.064791 | 8.0734 | -26.6074 | 0.0029694 | -0.0072739 | 0.31734 | 0% | 0% | 80 | 0.22255
Heavy Duty Trucks | Diesel | Rigid >32 t | Euro IV | EGR | EC |  | -0.06 | 0.5 | 12 | 86 | 0.00037251 | -0.093114 | 10.3049 | -40.7647 | 0.0036353 | -0.013462 | 0.46193 | 0% | 0% | 80 | 0.20883
Heavy Duty Trucks | Diesel | Rigid >32 t | Euro IV | EGR | EC |  | -0.06 | 1 | 12 | 86 | 0.00015781 | -0.039942 | 4.472 | -19.157 | 0.0014875 | -0.0053286 | 0.20183 | 0% | 0% | 80 | 0.22022
Heavy Duty Trucks | Diesel | Rigid >32 t | Euro IV | EGR | EC |  | -0.04 | 0 | 12 | 86 | 0.00041523 | -0.1072 | 7.6759 | 37.9199 | 0.00035508 | 0.03086 | 0.50571 | 0% | 0% | 80 | 0.42535
Heavy Duty Trucks | Diesel | Rigid >32 t | Euro IV | EGR | EC |  | -0.04 | 0.5 | 12 | 86 | 0.00034356 | -0.081029 | 5.217 | 12.7837 | 0.00022801 | 0.012324 | 0.33569 | 0% | 0% | 80 | 0.39313
Heavy Duty Trucks | Diesel | Rigid >32 t | Euro IV | EGR | EC |  | -0.04 | 1 | 12 | 81 | -0.00064608 | 0.079569 | -1.5823 | 18.6629 | 0.00045936 | -0.012707 | 0.16371 | 0% | 0% | 80 | 0.42239
Heavy Duty Trucks | Diesel | Rigid >32 t | Euro IV | EGR | EC |  | -0.02 | 0 | 12 | 86 | -1.5213e-05 | 0.12401 | 2.853 | -1.5281 | 0.00066474 | 0.015234 | 0.017132 | 0% | 0% | 80 | 2.3055
Heavy Duty Trucks | Diesel | Rigid >32 t | Euro IV | EGR | EC |  | -0.02 | 0.5 | 12 | 86 | 5.4249e-05 | -0.023703 | 1.8055 | -13.8761 | -6.854e-05 | 0.0066791 | -0.045724 | 0% | 0% | 80 | 1.6621
Heavy Duty Trucks | Diesel | Rigid >32 t | Euro IV | EGR | EC |  | -0.02 | 1 | 12 | 86 | 6.3266e-05 | -0.025055 | 1.8203 | -10.9766 | -5.2068e-05 | 0.0050179 | -0.016692 | 0% | 0% | 80 | 1.6215
Heavy Duty Trucks | Diesel | Rigid >32 t | Euro IV | EGR | EC |  | 0 | 0 | 12 | 86 | 3.6795e-05 | 0.01518 | 1.4042 | 7.3378 | -1.735e-05 | 0.0053783 | 0.05246 | 0% | 0% | 80 | 7.9257
Heavy Duty Trucks | Diesel | Rigid >32 t | Euro IV | EGR | EC |  | 0 | 0.5 | 12 | 86 | 0.00082758 | 0.025618 | 0.18321 | 5.2182 | 0.00012135 | -0.00042211 | 0.032186 | 0% | 0% | 80 | 9.7986
Heavy Duty Trucks | Diesel | Rigid >32 t | Euro IV | EGR | EC |  | 0 | 1 | 12 | 86 | 0.0041392 | 0.099047 | -2.4904 | 22.2193 | 0.00054243 | -0.010113 | 0.08508 | 0% | 0% | 80 | 11.7202
Heavy Duty Trucks | Diesel | Rigid >32 t | Euro IV | EGR | EC |  | 0.02 | 0 | 12 | 86 | 0.00011301 | 0.038065 | 2.3285 | 8.2721 | -2.0631e-05 | 0.0059643 | 0.075037 | 0% | 0% | 80 | 14.7578
Heavy Duty Trucks | Diesel | Rigid >32 t | Euro IV | EGR | EC |  | 0.02 | 0.5 | 12 | 86 | 3.7282e-05 | 0.13664 | 6.4004 | 13.3819 | -3.1226e-05 | 0.010663 | 0.1598 | 0% | 0% | 80 | 21.8168
Heavy Duty Trucks | Diesel | Rigid >32 t | Euro IV | EGR | EC |  | 0.02 | 1 | 12 | 83 | -0.00035581 | 0.17518 | 7.3966 | 10.8342 | -2.83e-05 | 0.0089368 | 0.15149 | 0% | 0% | 80 | 28.1179
Heavy Duty Trucks | Diesel | Rigid >32 t | Euro IV | EGR | EC |  | 0.04 | 0 | 12 | 86 | 0.00018584 | 0.080115 | 3.7973 | 9.0206 | -2.2715e-05 | 0.007008 | 0.10454 | 0% | 0% | 80 | 22.1401
Heavy Duty Trucks | Diesel | Rigid >32 t | Euro IV | EGR | EC |  | 0.04 | 0.5 | 12 | 75 | -0.00057434 | 0.62436 | 21.3661 | 23.8379 | -7.3295e-05 | 0.025644 | 0.42995 | 0% | 0% | 75 | 33.6332
Heavy Duty Trucks | Diesel | Rigid >32 t | Euro IV | EGR | EC |  | 0.04 | 1 | 12 | 60 | -0.028955 | 1.6174 | 15.5649 | -17.6994 | -0.0006997 | 0.043159 | 0.11549 | 0% | 0% | 60 | 43.4022
Heavy Duty Trucks | Diesel | Rigid >32 t | Euro IV | EGR | EC |  | 0.06 | 0 | 12 | 86 | 0.0056481 | 0.56739 | 6.8039 | 25.0883 | 0.000143 | 0.02508 | 0.13504 | 0% | 0% | 80 | 29.004
Heavy Duty Trucks | Diesel | Rigid >32 t | Euro IV | EGR | EC |  | 0.06 | 0.5 | 12 | 59 | 1.1443 | -7.4231 | -37.53 | 6.5786 | 0.027034 | -0.26866 | 0.057068 | 0% | 0% | 59 | 44.7958
Heavy Duty Trucks | Diesel | Rigid >32 t | Euro IV | EGR | EC |  | 0.06 | 1 | 12 | 43 | -0.13423 | 6.317 | 7.6602 | -1.2283 | -0.0022031 | 0.10864 | -0.085474 | 0% | 0% | 43 | 60.6182
Heavy Duty Trucks | Diesel | Rigid >32 t | Euro IV | EGR | CH4 | Urban Peak |  |  | 10 | 130 | 0 | 0 | 175 | 0 | 0 | 0 | 1000 | 97% | 0% | 80 | 0.00525
Heavy Duty Trucks | Diesel | Rigid >32 t | Euro IV | EGR | CH4 | Urban Off Peak |  |  | 10 | 130 | 0 | 0 | 175 | 0 | 0 | 0 | 1000 | 97% | 0% | 80 | 0.00525
Heavy Duty Trucks | Diesel | Rigid >32 t | Euro IV | EGR | CH4 | Rural |  |  | 10 | 130 | 0 | 0 | 80 | 0 | 0 | 0 | 1000 | 93% | 0% | 80 | 0.0056
Heavy Duty Trucks | Diesel | Rigid >32 t | Euro IV | EGR | CH4 | Highway |  |  | 10 | 130 | 0 | 0 | 70 | 0 | 0 | 0 | 1000 | 94% | 0% | 80 | 0.0042
Heavy Duty Trucks | Diesel | Rigid >32 t | Euro IV | EGR | NH3 | Urban Peak |  |  | 10 | 130 | 0 | 0 | 0.0029 | 0 | 0 | 0 | 1 | 0% | 0% | 80 | 0.0029
Heavy Duty Trucks | Diesel | Rigid >32 t | Euro IV | EGR | NH3 | Urban Off Peak |  |  | 10 | 130 | 0 | 0 | 0.0029 | 0 | 0 | 0 | 1 | 0% | 0% | 80 | 0.0029
Heavy Duty Trucks | Diesel | Rigid >32 t | Euro IV | EGR | NH3 | Rural |  |  | 10 | 130 | 0 | 0 | 0.0029 | 0 | 0 | 0 | 1 | 0% | 0% | 80 | 0.0029
Heavy Duty Trucks | Diesel | Rigid >32 t | Euro IV | EGR | NH3 | Highway |  |  | 10 | 130 | 0 | 0 | 0.0029 | 0 | 0 | 0 | 1 | 0% | 0% | 80 | 0.0029
Heavy Duty Trucks | Diesel | Rigid >32 t | Euro IV | EGR | N2O | Urban Peak |  |  | 10 | 130 | 0 | 0 | 0.0174 | 0 | 0 | 0 | 1 | 0% | 0% | 80 | 0.0174
Heavy Duty Trucks | Diesel | Rigid >32 t | Euro IV | EGR | N2O | Urban Off Peak |  |  | 10 | 130 | 0 | 0 | 0.0174 | 0 | 0 | 0 | 1 | 0% | 0% | 80 | 0.0174
Heavy Duty Trucks | Diesel | Rigid >32 t | Euro IV | EGR | N2O | Rural |  |  | 10 | 130 | 0 | 0 | 0.0214 | 0 | 0 | 0 | 1 | 0% | 0% | 80 | 0.0214
Heavy Duty Trucks | Diesel | Rigid >32 t | Euro IV | EGR | N2O | Highway |  |  | 10 | 130 | 0 | 0 | 0.0174 | 0 | 0 | 0 | 1 | 0% | 0% | 80 | 0.0174
Heavy Duty Trucks | Diesel | Rigid >32 t | Euro IV | EGR | SPN23 | Urban Peak | -0.06 | 0 | 12 | 86 | 0.00025202 | -0.064791 | 8.0734 | -26.6074 | 0.0029694 | -0.0072739 | 0.31734 | -1.3194e+13 | 0% | 80 | 2.9363e+12
Heavy Duty Trucks | Diesel | Rigid >32 t | Euro IV | EGR | SPN23 | Urban Peak | -0.06 | 0.5 | 12 | 86 | 0.00037251 | -0.093114 | 10.3049 | -40.7647 | 0.0036353 | -0.013462 | 0.46193 | -1.3194e+13 | 0% | 80 | 2.7553e+12
Heavy Duty Trucks | Diesel | Rigid >32 t | Euro IV | EGR | SPN23 | Urban Peak | -0.06 | 1 | 12 | 86 | 0.00015781 | -0.039942 | 4.472 | -19.157 | 0.0014875 | -0.0053286 | 0.20183 | -1.3194e+13 | 0% | 80 | 2.9056e+12
Heavy Duty Trucks | Diesel | Rigid >32 t | Euro IV | EGR | SPN23 | Urban Peak | -0.04 | 0 | 12 | 86 | 0.00041523 | -0.1072 | 7.6759 | 37.9199 | 0.00035508 | 0.03086 | 0.50571 | -1.3194e+13 | 0% | 80 | 5.6119e+12
Heavy Duty Trucks | Diesel | Rigid >32 t | Euro IV | EGR | SPN23 | Urban Peak | -0.04 | 0.5 | 12 | 86 | 0.00034356 | -0.081029 | 5.217 | 12.7837 | 0.00022801 | 0.012324 | 0.33569 | -1.3194e+13 | 0% | 80 | 5.1868e+12
Heavy Duty Trucks | Diesel | Rigid >32 t | Euro IV | EGR | SPN23 | Urban Peak | -0.04 | 1 | 12 | 81 | -0.00064608 | 0.079569 | -1.5823 | 18.6629 | 0.00045936 | -0.012707 | 0.16371 | -1.3194e+13 | 0% | 80 | 5.5729e+12
Heavy Duty Trucks | Diesel | Rigid >32 t | Euro IV | EGR | SPN23 | Urban Peak | -0.02 | 0 | 12 | 86 | -1.5213e-05 | 0.12401 | 2.853 | -1.5281 | 0.00066474 | 0.015234 | 0.017132 | -1.3194e+13 | 0% | 80 | 3.0418e+13
Heavy Duty Trucks | Diesel | Rigid >32 t | Euro IV | EGR | SPN23 | Urban Peak | -0.02 | 0.5 | 12 | 86 | 5.4249e-05 | -0.023703 | 1.8055 | -13.8761 | -6.854e-05 | 0.0066791 | -0.045724 | -1.3194e+13 | 0% | 80 | 2.193e+13
Heavy Duty Trucks | Diesel | Rigid >32 t | Euro IV | EGR | SPN23 | Urban Peak | -0.02 | 1 | 12 | 86 | 6.3266e-05 | -0.025055 | 1.8203 | -10.9766 | -5.2068e-05 | 0.0050179 | -0.016692 | -1.3194e+13 | 0% | 80 | 2.1393e+13
Heavy Duty Trucks | Diesel | Rigid >32 t | Euro IV | EGR | SPN23 | Urban Peak | 0 | 0 | 12 | 86 | 3.6795e-05 | 0.01518 | 1.4042 | 7.3378 | -1.735e-05 | 0.0053783 | 0.05246 | -1.3194e+13 | 0% | 80 | 1.0457e+14
Heavy Duty Trucks | Diesel | Rigid >32 t | Euro IV | EGR | SPN23 | Urban Peak | 0 | 0.5 | 12 | 86 | 0.00082758 | 0.025618 | 0.18321 | 5.2182 | 0.00012135 | -0.00042211 | 0.032186 | -1.3194e+13 | 0% | 80 | 1.2928e+14
Heavy Duty Trucks | Diesel | Rigid >32 t | Euro IV | EGR | SPN23 | Urban Peak | 0 | 1 | 12 | 86 | 0.0041392 | 0.099047 | -2.4904 | 22.2193 | 0.00054243 | -0.010113 | 0.08508 | -1.3194e+13 | 0% | 80 | 1.5463e+14
Heavy Duty Trucks | Diesel | Rigid >32 t | Euro IV | EGR | SPN23 | Urban Peak | 0.02 | 0 | 12 | 86 | 0.00011301 | 0.038065 | 2.3285 | 8.2721 | -2.0631e-05 | 0.0059643 | 0.075037 | -1.3194e+13 | 0% | 80 | 1.9471e+14
Heavy Duty Trucks | Diesel | Rigid >32 t | Euro IV | EGR | SPN23 | Urban Peak | 0.02 | 0.5 | 12 | 86 | 3.7282e-05 | 0.13664 | 6.4004 | 13.3819 | -3.1226e-05 | 0.010663 | 0.1598 | -1.3194e+13 | 0% | 80 | 2.8784e+14
Heavy Duty Trucks | Diesel | Rigid >32 t | Euro IV | EGR | SPN23 | Urban Peak | 0.02 | 1 | 12 | 83 | -0.00035581 | 0.17518 | 7.3966 | 10.8342 | -2.83e-05 | 0.0089368 | 0.15149 | -1.3194e+13 | 0% | 80 | 3.7098e+14
Heavy Duty Trucks | Diesel | Rigid >32 t | Euro IV | EGR | SPN23 | Urban Peak | 0.04 | 0 | 12 | 86 | 0.00018584 | 0.080115 | 3.7973 | 9.0206 | -2.2715e-05 | 0.007008 | 0.10454 | -1.3194e+13 | 0% | 80 | 292110441998112
Heavy Duty Trucks | Diesel | Rigid >32 t | Euro IV | EGR | SPN23 | Urban Peak | 0.04 | 0.5 | 12 | 75 | -0.00057434 | 0.62436 | 21.3661 | 23.8379 | -7.3295e-05 | 0.025644 | 0.42995 | -1.3194e+13 | 0% | 75 | 4.4375e+14
Heavy Duty Trucks | Diesel | Rigid >32 t | Euro IV | EGR | SPN23 | Urban Peak | 0.04 | 1 | 12 | 60 | -0.028955 | 1.6174 | 15.5649 | -17.6994 | -0.0006997 | 0.043159 | 0.11549 | -1.3194e+13 | 0% | 60 | 5.7264e+14
Heavy Duty Trucks | Diesel | Rigid >32 t | Euro IV | EGR | SPN23 | Urban Peak | 0.06 | 0 | 12 | 86 | 0.0056481 | 0.56739 | 6.8039 | 25.0883 | 0.000143 | 0.02508 | 0.13504 | -1.3194e+13 | 0% | 80 | 3.8267e+14
Heavy Duty Trucks | Diesel | Rigid >32 t | Euro IV | EGR | SPN23 | Urban Peak | 0.06 | 0.5 | 12 | 59 | 1.1443 | -7.4231 | -37.53 | 6.5786 | 0.027034 | -0.26866 | 0.057068 | -1.3194e+13 | 0% | 59 | 591023240599564
Heavy Duty Trucks | Diesel | Rigid >32 t | Euro IV | EGR | SPN23 | Urban Peak | 0.06 | 1 | 12 | 43 | -0.13423 | 6.317 | 7.6602 | -1.2283 | -0.0022031 | 0.10864 | -0.085474 | -1.3194e+13 | 0% | 43 | 7.9978e+14
Heavy Duty Trucks | Diesel | Rigid >32 t | Euro IV | EGR | SPN23 | Urban Off Peak | -0.06 | 0 | 12 | 86 | 0.00025202 | -0.064791 | 8.0734 | -26.6074 | 0.0029694 | -0.0072739 | 0.31734 | -1.3194e+13 | 0% | 80 | 2.9363e+12
Heavy Duty Trucks | Diesel | Rigid >32 t | Euro IV | EGR | SPN23 | Urban Off Peak | -0.06 | 0.5 | 12 | 86 | 0.00037251 | -0.093114 | 10.3049 | -40.7647 | 0.0036353 | -0.013462 | 0.46193 | -1.3194e+13 | 0% | 80 | 2.7553e+12
Heavy Duty Trucks | Diesel | Rigid >32 t | Euro IV | EGR | SPN23 | Urban Off Peak | -0.06 | 1 | 12 | 86 | 0.00015781 | -0.039942 | 4.472 | -19.157 | 0.0014875 | -0.0053286 | 0.20183 | -1.3194e+13 | 0% | 80 | 2.9056e+12
Heavy Duty Trucks | Diesel | Rigid >32 t | Euro IV | EGR | SPN23 | Urban Off Peak | -0.04 | 0 | 12 | 86 | 0.00041523 | -0.1072 | 7.6759 | 37.9199 | 0.00035508 | 0.03086 | 0.50571 | -1.3194e+13 | 0% | 80 | 5.6119e+12
Heavy Duty Trucks | Diesel | Rigid >32 t | Euro IV | EGR | SPN23 | Urban Off Peak | -0.04 | 0.5 | 12 | 86 | 0.00034356 | -0.081029 | 5.217 | 12.7837 | 0.00022801 | 0.012324 | 0.33569 | -1.3194e+13 | 0% | 80 | 5.1868e+12
Heavy Duty Trucks | Diesel | Rigid >32 t | Euro IV | EGR | SPN23 | Urban Off Peak | -0.04 | 1 | 12 | 81 | -0.00064608 | 0.079569 | -1.5823 | 18.6629 | 0.00045936 | -0.012707 | 0.16371 | -1.3194e+13 | 0% | 80 | 5.5729e+12
Heavy Duty Trucks | Diesel | Rigid >32 t | Euro IV | EGR | SPN23 | Urban Off Peak | -0.02 | 0 | 12 | 86 | -1.5213e-05 | 0.12401 | 2.853 | -1.5281 | 0.00066474 | 0.015234 | 0.017132 | -1.3194e+13 | 0% | 80 | 3.0418e+13
Heavy Duty Trucks | Diesel | Rigid >32 t | Euro IV | EGR | SPN23 | Urban Off Peak | -0.02 | 0.5 | 12 | 86 | 5.4249e-05 | -0.023703 | 1.8055 | -13.8761 | -6.854e-05 | 0.0066791 | -0.045724 | -1.3194e+13 | 0% | 80 | 2.193e+13
Heavy Duty Trucks | Diesel | Rigid >32 t | Euro IV | EGR | SPN23 | Urban Off Peak | -0.02 | 1 | 12 | 86 | 6.3266e-05 | -0.025055 | 1.8203 | -10.9766 | -5.2068e-05 | 0.0050179 | -0.016692 | -1.3194e+13 | 0% | 80 | 2.1393e+13
Heavy Duty Trucks | Diesel | Rigid >32 t | Euro IV | EGR | SPN23 | Urban Off Peak | 0 | 0 | 12 | 86 | 3.6795e-05 | 0.01518 | 1.4042 | 7.3378 | -1.735e-05 | 0.0053783 | 0.05246 | -1.3194e+13 | 0% | 80 | 1.0457e+14
Heavy Duty Trucks | Diesel | Rigid >32 t | Euro IV | EGR | SPN23 | Urban Off Peak | 0 | 0.5 | 12 | 86 | 0.00082758 | 0.025618 | 0.18321 | 5.2182 | 0.00012135 | -0.00042211 | 0.032186 | -1.3194e+13 | 0% | 80 | 1.2928e+14
Heavy Duty Trucks | Diesel | Rigid >32 t | Euro IV | EGR | SPN23 | Urban Off Peak | 0 | 1 | 12 | 86 | 0.0041392 | 0.099047 | -2.4904 | 22.2193 | 0.00054243 | -0.010113 | 0.08508 | -1.3194e+13 | 0% | 80 | 1.5463e+14
Heavy Duty Trucks | Diesel | Rigid >32 t | Euro IV | EGR | SPN23 | Urban Off Peak | 0.02 | 0 | 12 | 86 | 0.00011301 | 0.038065 | 2.3285 | 8.2721 | -2.0631e-05 | 0.0059643 | 0.075037 | -1.3194e+13 | 0% | 80 | 1.9471e+14
Heavy Duty Trucks | Diesel | Rigid >32 t | Euro IV | EGR | SPN23 | Urban Off Peak | 0.02 | 0.5 | 12 | 86 | 3.7282e-05 | 0.13664 | 6.4004 | 13.3819 | -3.1226e-05 | 0.010663 | 0.1598 | -1.3194e+13 | 0% | 80 | 2.8784e+14
Heavy Duty Trucks | Diesel | Rigid >32 t | Euro IV | EGR | SPN23 | Urban Off Peak | 0.02 | 1 | 12 | 83 | -0.00035581 | 0.17518 | 7.3966 | 10.8342 | -2.83e-05 | 0.0089368 | 0.15149 | -1.3194e+13 | 0% | 80 | 3.7098e+14
Heavy Duty Trucks | Diesel | Rigid >32 t | Euro IV | EGR | SPN23 | Urban Off Peak | 0.04 | 0 | 12 | 86 | 0.00018584 | 0.080115 | 3.7973 | 9.0206 | -2.2715e-05 | 0.007008 | 0.10454 | -1.3194e+13 | 0% | 80 | 292110441998112
Heavy Duty Trucks | Diesel | Rigid >32 t | Euro IV | EGR | SPN23 | Urban Off Peak | 0.04 | 0.5 | 12 | 75 | -0.00057434 | 0.62436 | 21.3661 | 23.8379 | -7.3295e-05 | 0.025644 | 0.42995 | -1.3194e+13 | 0% | 75 | 4.4375e+14
Heavy Duty Trucks | Diesel | Rigid >32 t | Euro IV | EGR | SPN23 | Urban Off Peak | 0.04 | 1 | 12 | 60 | -0.028955 | 1.6174 | 15.5649 | -17.6994 | -0.0006997 | 0.043159 | 0.11549 | -1.3194e+13 | 0% | 60 | 5.7264e+14
Heavy Duty Trucks | Diesel | Rigid >32 t | Euro IV | EGR | SPN23 | Urban Off Peak | 0.06 | 0 | 12 | 86 | 0.0056481 | 0.56739 | 6.8039 | 25.0883 | 0.000143 | 0.02508 | 0.13504 | -1.3194e+13 | 0% | 80 | 3.8267e+14
Heavy Duty Trucks | Diesel | Rigid >32 t | Euro IV | EGR | SPN23 | Urban Off Peak | 0.06 | 0.5 | 12 | 59 | 1.1443 | -7.4231 | -37.53 | 6.5786 | 0.027034 | -0.26866 | 0.057068 | -1.3194e+13 | 0% | 59 | 591023240599564
Heavy Duty Trucks | Diesel | Rigid >32 t | Euro IV | EGR | SPN23 | Urban Off Peak | 0.06 | 1 | 12 | 43 | -0.13423 | 6.317 | 7.6602 | -1.2283 | -0.0022031 | 0.10864 | -0.085474 | -1.3194e+13 | 0% | 43 | 7.9978e+14
Heavy Duty Trucks | Diesel | Rigid >32 t | Euro IV | EGR | SPN23 | Rural | -0.06 | 0 | 12 | 86 | 0.00025202 | -0.064791 | 8.0734 | -26.6074 | 0.0029694 | -0.0072739 | 0.31734 | -6.7527e+12 | 0% | 80 | 1.5028e+12
Heavy Duty Trucks | Diesel | Rigid >32 t | Euro IV | EGR | SPN23 | Rural | -0.06 | 0.5 | 12 | 86 | 0.00037251 | -0.093114 | 10.3049 | -40.7647 | 0.0036353 | -0.013462 | 0.46193 | -6.7527e+12 | 0% | 80 | 1.4102e+12
Heavy Duty Trucks | Diesel | Rigid >32 t | Euro IV | EGR | SPN23 | Rural | -0.06 | 1 | 12 | 86 | 0.00015781 | -0.039942 | 4.472 | -19.157 | 0.0014875 | -0.0053286 | 0.20183 | -6.7527e+12 | 0% | 80 | 1.4871e+12
Heavy Duty Trucks | Diesel | Rigid >32 t | Euro IV | EGR | SPN23 | Rural | -0.04 | 0 | 12 | 86 | 0.00041523 | -0.1072 | 7.6759 | 37.9199 | 0.00035508 | 0.03086 | 0.50571 | -6.7527e+12 | 0% | 80 | 2.8722e+12
Heavy Duty Trucks | Diesel | Rigid >32 t | Euro IV | EGR | SPN23 | Rural | -0.04 | 0.5 | 12 | 86 | 0.00034356 | -0.081029 | 5.217 | 12.7837 | 0.00022801 | 0.012324 | 0.33569 | -6.7527e+12 | 0% | 80 | 2.6547e+12
Heavy Duty Trucks | Diesel | Rigid >32 t | Euro IV | EGR | SPN23 | Rural | -0.04 | 1 | 12 | 81 | -0.00064608 | 0.079569 | -1.5823 | 18.6629 | 0.00045936 | -0.012707 | 0.16371 | -6.7527e+12 | 0% | 80 | 2.8523e+12
Heavy Duty Trucks | Diesel | Rigid >32 t | Euro IV | EGR | SPN23 | Rural | -0.02 | 0 | 12 | 86 | -1.5213e-05 | 0.12401 | 2.853 | -1.5281 | 0.00066474 | 0.015234 | 0.017132 | -6.7527e+12 | 0% | 80 | 1.5568e+13
Heavy Duty Trucks | Diesel | Rigid >32 t | Euro IV | EGR | SPN23 | Rural | -0.02 | 0.5 | 12 | 86 | 5.4249e-05 | -0.023703 | 1.8055 | -13.8761 | -6.854e-05 | 0.0066791 | -0.045724 | -6.7527e+12 | 0% | 80 | 1.1224e+13
Heavy Duty Trucks | Diesel | Rigid >32 t | Euro IV | EGR | SPN23 | Rural | -0.02 | 1 | 12 | 86 | 6.3266e-05 | -0.025055 | 1.8203 | -10.9766 | -5.2068e-05 | 0.0050179 | -0.016692 | -6.7527e+12 | 0% | 80 | 1.0949e+13
Heavy Duty Trucks | Diesel | Rigid >32 t | Euro IV | EGR | SPN23 | Rural | 0 | 0 | 12 | 86 | 3.6795e-05 | 0.01518 | 1.4042 | 7.3378 | -1.735e-05 | 0.0053783 | 0.05246 | -6.7527e+12 | 0% | 80 | 5.352e+13
Heavy Duty Trucks | Diesel | Rigid >32 t | Euro IV | EGR | SPN23 | Rural | 0 | 0.5 | 12 | 86 | 0.00082758 | 0.025618 | 0.18321 | 5.2182 | 0.00012135 | -0.00042211 | 0.032186 | -6.7527e+12 | 0% | 80 | 6.6167e+13
Heavy Duty Trucks | Diesel | Rigid >32 t | Euro IV | EGR | SPN23 | Rural | 0 | 1 | 12 | 86 | 0.0041392 | 0.099047 | -2.4904 | 22.2193 | 0.00054243 | -0.010113 | 0.08508 | -6.7527e+12 | 0% | 80 | 7.9143e+13
Heavy Duty Trucks | Diesel | Rigid >32 t | Euro IV | EGR | SPN23 | Rural | 0.02 | 0 | 12 | 86 | 0.00011301 | 0.038065 | 2.3285 | 8.2721 | -2.0631e-05 | 0.0059643 | 0.075037 | -6.7527e+12 | 0% | 80 | 9.9655e+13
Heavy Duty Trucks | Diesel | Rigid >32 t | Euro IV | EGR | SPN23 | Rural | 0.02 | 0.5 | 12 | 86 | 3.7282e-05 | 0.13664 | 6.4004 | 13.3819 | -3.1226e-05 | 0.010663 | 0.1598 | -6.7527e+12 | 0% | 80 | 1.4732e+14
Heavy Duty Trucks | Diesel | Rigid >32 t | Euro IV | EGR | SPN23 | Rural | 0.02 | 1 | 12 | 83 | -0.00035581 | 0.17518 | 7.3966 | 10.8342 | -2.83e-05 | 0.0089368 | 0.15149 | -6.7527e+12 | 0% | 80 | 1.8987e+14
Heavy Duty Trucks | Diesel | Rigid >32 t | Euro IV | EGR | SPN23 | Rural | 0.04 | 0 | 12 | 86 | 0.00018584 | 0.080115 | 3.7973 | 9.0206 | -2.2715e-05 | 0.007008 | 0.10454 | -6.7527e+12 | 0% | 80 | 149505735864605
Heavy Duty Trucks | Diesel | Rigid >32 t | Euro IV | EGR | SPN23 | Rural | 0.04 | 0.5 | 12 | 75 | -0.00057434 | 0.62436 | 21.3661 | 23.8379 | -7.3295e-05 | 0.025644 | 0.42995 | -6.7527e+12 | 0% | 75 | 2.2711e+14
Heavy Duty Trucks | Diesel | Rigid >32 t | Euro IV | EGR | SPN23 | Rural | 0.04 | 1 | 12 | 60 | -0.028955 | 1.6174 | 15.5649 | -17.6994 | -0.0006997 | 0.043159 | 0.11549 | -6.7527e+12 | 0% | 60 | 2.9308e+14
Heavy Duty Trucks | Diesel | Rigid >32 t | Euro IV | EGR | SPN23 | Rural | 0.06 | 0 | 12 | 86 | 0.0056481 | 0.56739 | 6.8039 | 25.0883 | 0.000143 | 0.02508 | 0.13504 | -6.7527e+12 | 0% | 80 | 1.9586e+14
Heavy Duty Trucks | Diesel | Rigid >32 t | Euro IV | EGR | SPN23 | Rural | 0.06 | 0.5 | 12 | 59 | 1.1443 | -7.4231 | -37.53 | 6.5786 | 0.027034 | -0.26866 | 0.057068 | -6.7527e+12 | 0% | 59 | 3.0249e+14
Heavy Duty Trucks | Diesel | Rigid >32 t | Euro IV | EGR | SPN23 | Rural | 0.06 | 1 | 12 | 43 | -0.13423 | 6.317 | 7.6602 | -1.2283 | -0.0022031 | 0.10864 | -0.085474 | -6.7527e+12 | 0% | 43 | 4.0934e+14
Heavy Duty Trucks | Diesel | Rigid >32 t | Euro IV | EGR | SPN23 | Highway | -0.06 | 0 | 12 | 86 | 0.00025202 | -0.064791 | 8.0734 | -26.6074 | 0.0029694 | -0.0072739 | 0.31734 | -7.5405e+12 | 0% | 80 | 1.6782e+12
Heavy Duty Trucks | Diesel | Rigid >32 t | Euro IV | EGR | SPN23 | Highway | -0.06 | 0.5 | 12 | 86 | 0.00037251 | -0.093114 | 10.3049 | -40.7647 | 0.0036353 | -0.013462 | 0.46193 | -7.5405e+12 | 0% | 80 | 1.5747e+12
Heavy Duty Trucks | Diesel | Rigid >32 t | Euro IV | EGR | SPN23 | Highway | -0.06 | 1 | 12 | 86 | 0.00015781 | -0.039942 | 4.472 | -19.157 | 0.0014875 | -0.0053286 | 0.20183 | -7.5405e+12 | 0% | 80 | 1.6606e+12
Heavy Duty Trucks | Diesel | Rigid >32 t | Euro IV | EGR | SPN23 | Highway | -0.04 | 0 | 12 | 86 | 0.00041523 | -0.1072 | 7.6759 | 37.9199 | 0.00035508 | 0.03086 | 0.50571 | -7.5405e+12 | 0% | 80 | 3.2073e+12
Heavy Duty Trucks | Diesel | Rigid >32 t | Euro IV | EGR | SPN23 | Highway | -0.04 | 0.5 | 12 | 86 | 0.00034356 | -0.081029 | 5.217 | 12.7837 | 0.00022801 | 0.012324 | 0.33569 | -7.5405e+12 | 0% | 80 | 2.9644e+12
Heavy Duty Trucks | Diesel | Rigid >32 t | Euro IV | EGR | SPN23 | Highway | -0.04 | 1 | 12 | 81 | -0.00064608 | 0.079569 | -1.5823 | 18.6629 | 0.00045936 | -0.012707 | 0.16371 | -7.5405e+12 | 0% | 80 | 3.185e+12
Heavy Duty Trucks | Diesel | Rigid >32 t | Euro IV | EGR | SPN23 | Highway | -0.02 | 0 | 12 | 86 | -1.5213e-05 | 0.12401 | 2.853 | -1.5281 | 0.00066474 | 0.015234 | 0.017132 | -7.5405e+12 | 0% | 80 | 1.7384e+13
Heavy Duty Trucks | Diesel | Rigid >32 t | Euro IV | EGR | SPN23 | Highway | -0.02 | 0.5 | 12 | 86 | 5.4249e-05 | -0.023703 | 1.8055 | -13.8761 | -6.854e-05 | 0.0066791 | -0.045724 | -7.5405e+12 | 0% | 80 | 1.2533e+13
Heavy Duty Trucks | Diesel | Rigid >32 t | Euro IV | EGR | SPN23 | Highway | -0.02 | 1 | 12 | 86 | 6.3266e-05 | -0.025055 | 1.8203 | -10.9766 | -5.2068e-05 | 0.0050179 | -0.016692 | -7.5405e+12 | 0% | 80 | 1.2227e+13
Heavy Duty Trucks | Diesel | Rigid >32 t | Euro IV | EGR | SPN23 | Highway | 0 | 0 | 12 | 86 | 3.6795e-05 | 0.01518 | 1.4042 | 7.3378 | -1.735e-05 | 0.0053783 | 0.05246 | -7.5405e+12 | 0% | 80 | 5.9763e+13
Heavy Duty Trucks | Diesel | Rigid >32 t | Euro IV | EGR | SPN23 | Highway | 0 | 0.5 | 12 | 86 | 0.00082758 | 0.025618 | 0.18321 | 5.2182 | 0.00012135 | -0.00042211 | 0.032186 | -7.5405e+12 | 0% | 80 | 7.3886e+13
Heavy Duty Trucks | Diesel | Rigid >32 t | Euro IV | EGR | SPN23 | Highway | 0 | 1 | 12 | 86 | 0.0041392 | 0.099047 | -2.4904 | 22.2193 | 0.00054243 | -0.010113 | 0.08508 | -7.5405e+12 | 0% | 80 | 8.8376e+13
Heavy Duty Trucks | Diesel | Rigid >32 t | Euro IV | EGR | SPN23 | Highway | 0.02 | 0 | 12 | 86 | 0.00011301 | 0.038065 | 2.3285 | 8.2721 | -2.0631e-05 | 0.0059643 | 0.075037 | -7.5405e+12 | 0% | 80 | 1.1128e+14
Heavy Duty Trucks | Diesel | Rigid >32 t | Euro IV | EGR | SPN23 | Highway | 0.02 | 0.5 | 12 | 86 | 3.7282e-05 | 0.13664 | 6.4004 | 13.3819 | -3.1226e-05 | 0.010663 | 0.1598 | -7.5405e+12 | 0% | 80 | 1.6451e+14
Heavy Duty Trucks | Diesel | Rigid >32 t | Euro IV | EGR | SPN23 | Highway | 0.02 | 1 | 12 | 83 | -0.00035581 | 0.17518 | 7.3966 | 10.8342 | -2.83e-05 | 0.0089368 | 0.15149 | -7.5405e+12 | 0% | 80 | 2.1202e+14
Heavy Duty Trucks | Diesel | Rigid >32 t | Euro IV | EGR | SPN23 | Highway | 0.04 | 0 | 12 | 86 | 0.00018584 | 0.080115 | 3.7973 | 9.0206 | -2.2715e-05 | 0.007008 | 0.10454 | -7.5405e+12 | 0% | 80 | 1.6695e+14
Heavy Duty Trucks | Diesel | Rigid >32 t | Euro IV | EGR | SPN23 | Highway | 0.04 | 0.5 | 12 | 75 | -0.00057434 | 0.62436 | 21.3661 | 23.8379 | -7.3295e-05 | 0.025644 | 0.42995 | -7.5405e+12 | 0% | 75 | 2.5361e+14
Heavy Duty Trucks | Diesel | Rigid >32 t | Euro IV | EGR | SPN23 | Highway | 0.04 | 1 | 12 | 60 | -0.028955 | 1.6174 | 15.5649 | -17.6994 | -0.0006997 | 0.043159 | 0.11549 | -7.5405e+12 | 0% | 60 | 3.2727e+14
Heavy Duty Trucks | Diesel | Rigid >32 t | Euro IV | EGR | SPN23 | Highway | 0.06 | 0 | 12 | 86 | 0.0056481 | 0.56739 | 6.8039 | 25.0883 | 0.000143 | 0.02508 | 0.13504 | -7.5405e+12 | 0% | 80 | 2.187e+14
Heavy Duty Trucks | Diesel | Rigid >32 t | Euro IV | EGR | SPN23 | Highway | 0.06 | 0.5 | 12 | 59 | 1.1443 | -7.4231 | -37.53 | 6.5786 | 0.027034 | -0.26866 | 0.057068 | -7.5405e+12 | 0% | 59 | 3.3778e+14
Heavy Duty Trucks | Diesel | Rigid >32 t | Euro IV | EGR | SPN23 | Highway | 0.06 | 1 | 12 | 43 | -0.13423 | 6.317 | 7.6602 | -1.2283 | -0.0022031 | 0.10864 | -0.085474 | -7.5405e+12 | 0% | 43 | 4.5709e+14
Heavy Duty Trucks | Diesel | Rigid >32 t | Euro V | SCR | CO |  | -0.06 | 0 | 5 | 65 | -0.12822 | 31.2882 | -28.4131 | -563.6344 | 0.12122 | 4.867 | -26.8337 | 50.29% | 0% | 65 | 0.90211 | Y
Heavy Duty Trucks | Diesel | Rigid >32 t | Euro V | SCR | CO |  | -0.06 | 0.5 | 5 | 60 | -0.12822 | 31.2882 | -28.4131 | -563.6344 | 0.12122 | 4.867 | -26.8337 | 49.11% | 0% | 60 | 0.99949 | Y
Heavy Duty Trucks | Diesel | Rigid >32 t | Euro V | SCR | CO |  | -0.06 | 1 | 5 | 65 | -0.12822 | 31.2882 | -28.4131 | -563.6344 | 0.12122 | 4.867 | -26.8337 | 47.17% | 0% | 65 | 0.95869 | Y
Heavy Duty Trucks | Diesel | Rigid >32 t | Euro V | SCR | CO |  | -0.04 | 0 | 5 | 80 | -0.12822 | 31.2882 | -28.4131 | -563.6344 | 0.12122 | 4.867 | -26.8337 | 43.36% | 0% | 80 | 0.81946 | Y
Heavy Duty Trucks | Diesel | Rigid >32 t | Euro V | SCR | CO |  | -0.04 | 0.5 | 5 | 75 | -0.12822 | 31.2882 | -28.4131 | -563.6344 | 0.12122 | 4.867 | -26.8337 | 39.53% | 0% | 75 | 0.94226 | Y
Heavy Duty Trucks | Diesel | Rigid >32 t | Euro V | SCR | CO |  | -0.04 | 1 | 5 | 80 | -0.12822 | 31.2882 | -28.4131 | -563.6344 | 0.12122 | 4.867 | -26.8337 | 35.75% | 0% | 80 | 0.92957 | Y
Heavy Duty Trucks | Diesel | Rigid >32 t | Euro V | SCR | CO |  | -0.02 | 0 | 5 | 80 | -0.12822 | 31.2882 | -28.4131 | -563.6344 | 0.12122 | 4.867 | -26.8337 | 32.14% | 0% | 80 | 0.98186 | Y
Heavy Duty Trucks | Diesel | Rigid >32 t | Euro V | SCR | CO |  | -0.02 | 0.5 | 5 | 80 | -0.12822 | 31.2882 | -28.4131 | -563.6344 | 0.12122 | 4.867 | -26.8337 | 24.57% | 0% | 80 | 1.0913 | Y
Heavy Duty Trucks | Diesel | Rigid >32 t | Euro V | SCR | CO |  | -0.02 | 1 | 5 | 80 | -0.12822 | 31.2882 | -28.4131 | -563.6344 | 0.12122 | 4.867 | -26.8337 | 17.69% | 0% | 80 | 1.1909 | Y
Heavy Duty Trucks | Diesel | Rigid >32 t | Euro V | SCR | CO |  | 0 | 0 | 5 | 80 | -0.12822 | 31.2882 | -28.4131 | -563.6344 | 0.12122 | 4.867 | -26.8337 | 15.03% | 0% | 80 | 1.2293 | Y
Heavy Duty Trucks | Diesel | Rigid >32 t | Euro V | SCR | CO |  | 0 | 0.5 | 5 | 80 | -0.12822 | 31.2882 | -28.4131 | -563.6344 | 0.12122 | 4.867 | -26.8337 | 0% | 0% | 80 | 1.4468 | Y
Heavy Duty Trucks | Diesel | Rigid >32 t | Euro V | SCR | CO |  | 0 | 1 | 5 | 80 | -0.12822 | 31.2882 | -28.4131 | -563.6344 | 0.12122 | 4.867 | -26.8337 | -12.56% | 0% | 80 | 1.6286 | Y
Heavy Duty Trucks | Diesel | Rigid >32 t | Euro V | SCR | CO |  | 0.02 | 0 | 5 | 80 | -0.12822 | 31.2882 | -28.4131 | -563.6344 | 0.12122 | 4.867 | -26.8337 | -7.83% | 0% | 80 | 1.5601 | Y
Heavy Duty Trucks | Diesel | Rigid >32 t | Euro V | SCR | CO |  | 0.02 | 0.5 | 5 | 80 | -0.12822 | 31.2882 | -28.4131 | -563.6344 | 0.12122 | 4.867 | -26.8337 | -33.83% | 0% | 80 | 1.9363 | Y
Heavy Duty Trucks | Diesel | Rigid >32 t | Euro V | SCR | CO |  | 0.02 | 1 | 5 | 80 | -0.12822 | 31.2882 | -28.4131 | -563.6344 | 0.12122 | 4.867 | -26.8337 | -50.85% | 0% | 80 | 2.1826 | Y
Heavy Duty Trucks | Diesel | Rigid >32 t | Euro V | SCR | CO |  | 0.04 | 0 | 5 | 80 | -0.12822 | 31.2882 | -28.4131 | -563.6344 | 0.12122 | 4.867 | -26.8337 | -31.89% | 0% | 80 | 1.9082 | Y
Heavy Duty Trucks | Diesel | Rigid >32 t | Euro V | SCR | CO |  | 0.04 | 0.5 | 5 | 75 | -0.12822 | 31.2882 | -28.4131 | -563.6344 | 0.12122 | 4.867 | -26.8337 | -57.91% | 0% | 75 | 2.4605 | Y
Heavy Duty Trucks | Diesel | Rigid >32 t | Euro V | SCR | CO |  | 0.04 | 1 | 5 | 60 | -0.12822 | 31.2882 | -28.4131 | -563.6344 | 0.12122 | 4.867 | -26.8337 | -78.32% | 0% | 60 | 3.5021 | Y
Heavy Duty Trucks | Diesel | Rigid >32 t | Euro V | SCR | CO |  | 0.06 | 0 | 5 | 80 | -0.12822 | 31.2882 | -28.4131 | -563.6344 | 0.12122 | 4.867 | -26.8337 | -51.39% | 0% | 80 | 2.1903 | Y
Heavy Duty Trucks | Diesel | Rigid >32 t | Euro V | SCR | CO |  | 0.06 | 0.5 | 5 | 60 | -0.12822 | 31.2882 | -28.4131 | -563.6344 | 0.12122 | 4.867 | -26.8337 | -100.5% | 0% | 60 | 3.9375 | Y
Heavy Duty Trucks | Diesel | Rigid >32 t | Euro V | SCR | CO |  | 0.06 | 1 | 5 | 45 | -0.12822 | 31.2882 | -28.4131 | -563.6344 | 0.12122 | 4.867 | -26.8337 | -161.9% | 0% | 45 | 6.6273 | Y
Heavy Duty Trucks | Diesel | Rigid >32 t | Euro V | SCR | NOx |  | -0.06 | 0 | 5 | 75 | -0.34082 | 165.2712 | -2134.1886 | 6963.3092 | 0.75041 | -9.8982 | 32.6449 | 32.88% | 0% | 75 | 1.6127 | Y
Heavy Duty Trucks | Diesel | Rigid >32 t | Euro V | SCR | NOx |  | -0.06 | 0.5 | 5 | 80 | -0.34082 | 165.2712 | -2134.1886 | 6963.3092 | 0.75041 | -9.8982 | 32.6449 | 34.85% | 0% | 80 | 1.4492 | Y
Heavy Duty Trucks | Diesel | Rigid >32 t | Euro V | SCR | NOx |  | -0.06 | 1 | 5 | 80 | -0.34082 | 165.2712 | -2134.1886 | 6963.3092 | 0.75041 | -9.8982 | 32.6449 | 36.74% | 0% | 80 | 1.407 | Y
Heavy Duty Trucks | Diesel | Rigid >32 t | Euro V | SCR | NOx |  | -0.04 | 0 | 5 | 80 | -0.34082 | 165.2712 | -2134.1886 | 6963.3092 | 0.75041 | -9.8982 | 32.6449 | 23.46% | 0% | 80 | 1.7023 | Y
Heavy Duty Trucks | Diesel | Rigid >32 t | Euro V | SCR | NOx |  | -0.04 | 0.5 | 5 | 80 | -0.34082 | 165.2712 | -2134.1886 | 6963.3092 | 0.75041 | -9.8982 | 32.6449 | 24.76% | 0% | 80 | 1.6734 | Y
Heavy Duty Trucks | Diesel | Rigid >32 t | Euro V | SCR | NOx |  | -0.04 | 1 | 5 | 80 | -0.34082 | 165.2712 | -2134.1886 | 6963.3092 | 0.75041 | -9.8982 | 32.6449 | 27.02% | 0% | 80 | 1.6233 | Y
Heavy Duty Trucks | Diesel | Rigid >32 t | Euro V | SCR | NOx |  | -0.02 | 0 | 5 | 80 | -0.34082 | 165.2712 | -2134.1886 | 6963.3092 | 0.75041 | -9.8982 | 32.6449 | 8.381% | 0% | 80 | 2.0378 | Y
Heavy Duty Trucks | Diesel | Rigid >32 t | Euro V | SCR | NOx |  | -0.02 | 0.5 | 5 | 80 | -0.34082 | 165.2712 | -2134.1886 | 6963.3092 | 0.75041 | -9.8982 | 32.6449 | 11.23% | 0% | 80 | 1.9744 | Y
Heavy Duty Trucks | Diesel | Rigid >32 t | Euro V | SCR | NOx |  | -0.02 | 1 | 5 | 80 | -0.34082 | 165.2712 | -2134.1886 | 6963.3092 | 0.75041 | -9.8982 | 32.6449 | 14.22% | 0% | 80 | 1.9079 | Y
Heavy Duty Trucks | Diesel | Rigid >32 t | Euro V | SCR | NOx |  | 0 | 0 | 5 | 80 | -0.34082 | 165.2712 | -2134.1886 | 6963.3092 | 0.75041 | -9.8982 | 32.6449 | -7.892% | 0% | 80 | 2.3997 | Y
Heavy Duty Trucks | Diesel | Rigid >32 t | Euro V | SCR | NOx |  | 0 | 0.5 | 5 | 80 | -0.34082 | 165.2712 | -2134.1886 | 6963.3092 | 0.75041 | -9.8982 | 32.6449 | 0% | 0% | 80 | 2.2242 | Y
Heavy Duty Trucks | Diesel | Rigid >32 t | Euro V | SCR | NOx |  | 0 | 1 | 5 | 80 | -0.34082 | 165.2712 | -2134.1886 | 6963.3092 | 0.75041 | -9.8982 | 32.6449 | 6.153% | 0% | 80 | 2.0873 | Y
Heavy Duty Trucks | Diesel | Rigid >32 t | Euro V | SCR | NOx |  | 0.02 | 0 | 5 | 80 | -0.34082 | 165.2712 | -2134.1886 | 6963.3092 | 0.75041 | -9.8982 | 32.6449 | -12.69% | 0% | 80 | 2.5065 | Y
Heavy Duty Trucks | Diesel | Rigid >32 t | Euro V | SCR | NOx |  | 0.02 | 0.5 | 5 | 80 | -0.34082 | 165.2712 | -2134.1886 | 6963.3092 | 0.75041 | -9.8982 | 32.6449 | -1.936% | 0% | 80 | 2.2673 | Y
Heavy Duty Trucks | Diesel | Rigid >32 t | Euro V | SCR | NOx |  | 0.02 | 1 | 5 | 80 | -0.34082 | 165.2712 | -2134.1886 | 6963.3092 | 0.75041 | -9.8982 | 32.6449 | 0.8621% | 0% | 80 | 2.205 | Y
Heavy Duty Trucks | Diesel | Rigid >32 t | Euro V | SCR | NOx |  | 0.04 | 0 | 5 | 80 | -0.34082 | 165.2712 | -2134.1886 | 6963.3092 | 0.75041 | -9.8982 | 32.6449 | -15.79% | 0% | 80 | 2.5755 | Y
Heavy Duty Trucks | Diesel | Rigid >32 t | Euro V | SCR | NOx |  | 0.04 | 0.5 | 5 | 75 | -0.34082 | 165.2712 | -2134.1886 | 6963.3092 | 0.75041 | -9.8982 | 32.6449 | -7.354% | 0% | 75 | 2.5795 | Y
Heavy Duty Trucks | Diesel | Rigid >32 t | Euro V | SCR | NOx |  | 0.04 | 1 | 5 | 60 | -0.34082 | 165.2712 | -2134.1886 | 6963.3092 | 0.75041 | -9.8982 | 32.6449 | -8.969% | 0% | 60 | 3.3966 | Y
Heavy Duty Trucks | Diesel | Rigid >32 t | Euro V | SCR | NOx |  | 0.06 | 0 | 5 | 80 | -0.34082 | 165.2712 | -2134.1886 | 6963.3092 | 0.75041 | -9.8982 | 32.6449 | -18.3% | 0% | 80 | 2.6311 | Y
Heavy Duty Trucks | Diesel | Rigid >32 t | Euro V | SCR | NOx |  | 0.06 | 0.5 | 5 | 60 | -0.34082 | 165.2712 | -2134.1886 | 6963.3092 | 0.75041 | -9.8982 | 32.6449 | -13.53% | 0% | 60 | 3.5387 | Y
Heavy Duty Trucks | Diesel | Rigid >32 t | Euro V | SCR | NOx |  | 0.06 | 1 | 5 | 45 | -0.34082 | 165.2712 | -2134.1886 | 6963.3092 | 0.75041 | -9.8982 | 32.6449 | -16.5% | 0% | 45 | 5.0183 | Y
Heavy Duty Trucks | Diesel | Rigid >32 t | Euro V | SCR | VOC |  | -0.06 | 0 | 5 | 80 | 1.135e-05 | -0.0012601 | 0.053039 | 0.481 | 0 | 0 | 1 | 39.93% | 0% | 80 | 0.018553 | Y
Heavy Duty Trucks | Diesel | Rigid >32 t | Euro V | SCR | VOC |  | -0.06 | 0.5 | 5 | 80 | 1.135e-05 | -0.0012601 | 0.053039 | 0.481 | 0 | 0 | 1 | 39.77% | 0% | 80 | 0.018603 | Y
Heavy Duty Trucks | Diesel | Rigid >32 t | Euro V | SCR | VOC |  | -0.06 | 1 | 5 | 80 | 1.135e-05 | -0.0012601 | 0.053039 | 0.481 | 0 | 0 | 1 | 38.35% | 0% | 80 | 0.019039 | Y
Heavy Duty Trucks | Diesel | Rigid >32 t | Euro V | SCR | VOC |  | -0.04 | 0 | 5 | 80 | 1.135e-05 | -0.0012601 | 0.053039 | 0.481 | 0 | 0 | 1 | 34.74% | 0% | 80 | 0.020155 | Y
Heavy Duty Trucks | Diesel | Rigid >32 t | Euro V | SCR | VOC |  | -0.04 | 0.5 | 5 | 80 | 1.135e-05 | -0.0012601 | 0.053039 | 0.481 | 0 | 0 | 1 | 32.56% | 0% | 80 | 0.02083 | Y
Heavy Duty Trucks | Diesel | Rigid >32 t | Euro V | SCR | VOC |  | -0.04 | 1 | 5 | 80 | 1.135e-05 | -0.0012601 | 0.053039 | 0.481 | 0 | 0 | 1 | 29.79% | 0% | 80 | 0.021683 | Y
Heavy Duty Trucks | Diesel | Rigid >32 t | Euro V | SCR | VOC |  | -0.02 | 0 | 5 | 80 | 1.135e-05 | -0.0012601 | 0.053039 | 0.481 | 0 | 0 | 1 | 24.32% | 0% | 80 | 0.023372 | Y
Heavy Duty Trucks | Diesel | Rigid >32 t | Euro V | SCR | VOC |  | -0.02 | 0.5 | 5 | 80 | 1.135e-05 | -0.0012601 | 0.053039 | 0.481 | 0 | 0 | 1 | 20.87% | 0% | 80 | 0.024439 | Y
Heavy Duty Trucks | Diesel | Rigid >32 t | Euro V | SCR | VOC |  | -0.02 | 1 | 5 | 80 | 1.135e-05 | -0.0012601 | 0.053039 | 0.481 | 0 | 0 | 1 | 15.75% | 0% | 80 | 0.026021 | Y
Heavy Duty Trucks | Diesel | Rigid >32 t | Euro V | SCR | VOC |  | 0 | 0 | 5 | 80 | 1.135e-05 | -0.0012601 | 0.053039 | 0.481 | 0 | 0 | 1 | 10.8% | 0% | 80 | 0.027548 | Y
Heavy Duty Trucks | Diesel | Rigid >32 t | Euro V | SCR | VOC |  | 0 | 0.5 | 5 | 80 | 1.135e-05 | -0.0012601 | 0.053039 | 0.481 | 0 | 0 | 1 | 0% | 0% | 80 | 0.030884 | Y
Heavy Duty Trucks | Diesel | Rigid >32 t | Euro V | SCR | VOC |  | 0 | 1 | 5 | 80 | 1.135e-05 | -0.0012601 | 0.053039 | 0.481 | 0 | 0 | 1 | -11.06% | 0% | 80 | 0.034299 | Y
Heavy Duty Trucks | Diesel | Rigid >32 t | Euro V | SCR | VOC |  | 0.02 | 0 | 5 | 80 | 1.135e-05 | -0.0012601 | 0.053039 | 0.481 | 0 | 0 | 1 | -2.735% | 0% | 80 | 0.031729 | Y
Heavy Duty Trucks | Diesel | Rigid >32 t | Euro V | SCR | VOC |  | 0.02 | 0.5 | 5 | 80 | 1.135e-05 | -0.0012601 | 0.053039 | 0.481 | 0 | 0 | 1 | -22.31% | 0% | 80 | 0.037775 | Y
Heavy Duty Trucks | Diesel | Rigid >32 t | Euro V | SCR | VOC |  | 0.02 | 1 | 5 | 80 | 1.135e-05 | -0.0012601 | 0.053039 | 0.481 | 0 | 0 | 1 | -41.69% | 0% | 80 | 0.04376 | Y
Heavy Duty Trucks | Diesel | Rigid >32 t | Euro V | SCR | VOC |  | 0.04 | 0 | 5 | 80 | 1.135e-05 | -0.0012601 | 0.053039 | 0.481 | 0 | 0 | 1 | -17.96% | 0% | 80 | 0.03643 | Y
Heavy Duty Trucks | Diesel | Rigid >32 t | Euro V | SCR | VOC |  | 0.04 | 0.5 | 5 | 75 | 1.135e-05 | -0.0012601 | 0.053039 | 0.481 | 0 | 0 | 1 | -45.63% | 0% | 75 | 0.041926 | Y
Heavy Duty Trucks | Diesel | Rigid >32 t | Euro V | SCR | VOC |  | 0.04 | 1 | 5 | 60 | 1.135e-05 | -0.0012601 | 0.053039 | 0.481 | 0 | 0 | 1 | -72.24% | 0% | 60 | 0.045317 | Y
Heavy Duty Trucks | Diesel | Rigid >32 t | Euro V | SCR | VOC |  | 0.06 | 0 | 5 | 80 | 1.135e-05 | -0.0012601 | 0.053039 | 0.481 | 0 | 0 | 1 | -33.16% | 0% | 80 | 0.041127 | Y
Heavy Duty Trucks | Diesel | Rigid >32 t | Euro V | SCR | VOC |  | 0.06 | 0.5 | 5 | 60 | 1.135e-05 | -0.0012601 | 0.053039 | 0.481 | 0 | 0 | 1 | -73.34% | 0% | 60 | 0.045606 | Y
Heavy Duty Trucks | Diesel | Rigid >32 t | Euro V | SCR | VOC |  | 0.06 | 1 | 5 | 45 | 1.135e-05 | -0.0012601 | 0.053039 | 0.481 | 0 | 0 | 1 | -122.7% | 0% | 45 | 0.066824 | Y
Heavy Duty Trucks | Diesel | Rigid >32 t | Euro V | SCR | PM Exhaust |  | -0.06 | 0 | 5 | 70 | 4.1669 | 74.2574 | -1542.5041 | 5733.5034 | 115.9333 | -1544.7103 | 5143.6547 | 53.33% | 0% | 70 | 0.024237 | Y
Heavy Duty Trucks | Diesel | Rigid >32 t | Euro V | SCR | PM Exhaust |  | -0.06 | 0.5 | 5 | 75 | 4.1669 | 74.2574 | -1542.5041 | 5733.5034 | 115.9333 | -1544.7103 | 5143.6547 | 52.32% | 0% | 75 | 0.024255 | Y
Heavy Duty Trucks | Diesel | Rigid >32 t | Euro V | SCR | PM Exhaust |  | -0.06 | 1 | 5 | 80 | 4.1669 | 74.2574 | -1542.5041 | 5733.5034 | 115.9333 | -1544.7103 | 5143.6547 | 50.94% | 0% | 80 | 0.024497 | Y
Heavy Duty Trucks | Diesel | Rigid >32 t | Euro V | SCR | PM Exhaust |  | -0.04 | 0 | 5 | 80 | 4.1669 | 74.2574 | -1542.5041 | 5733.5034 | 115.9333 | -1544.7103 | 5143.6547 | 46.19% | 0% | 80 | 0.026869 | Y
Heavy Duty Trucks | Diesel | Rigid >32 t | Euro V | SCR | PM Exhaust |  | -0.04 | 0.5 | 5 | 80 | 4.1669 | 74.2574 | -1542.5041 | 5733.5034 | 115.9333 | -1544.7103 | 5143.6547 | 43.03% | 0% | 80 | 0.028452 | Y
Heavy Duty Trucks | Diesel | Rigid >32 t | Euro V | SCR | PM Exhaust |  | -0.04 | 1 | 5 | 80 | 4.1669 | 74.2574 | -1542.5041 | 5733.5034 | 115.9333 | -1544.7103 | 5143.6547 | 40.06% | 0% | 80 | 0.029933 | Y
Heavy Duty Trucks | Diesel | Rigid >32 t | Euro V | SCR | PM Exhaust |  | -0.02 | 0 | 5 | 80 | 4.1669 | 74.2574 | -1542.5041 | 5733.5034 | 115.9333 | -1544.7103 | 5143.6547 | 33.72% | 0% | 80 | 0.033098 | Y
Heavy Duty Trucks | Diesel | Rigid >32 t | Euro V | SCR | PM Exhaust |  | -0.02 | 0.5 | 5 | 80 | 4.1669 | 74.2574 | -1542.5041 | 5733.5034 | 115.9333 | -1544.7103 | 5143.6547 | 27.83% | 0% | 80 | 0.036038 | Y
Heavy Duty Trucks | Diesel | Rigid >32 t | Euro V | SCR | PM Exhaust |  | -0.02 | 1 | 5 | 80 | 4.1669 | 74.2574 | -1542.5041 | 5733.5034 | 115.9333 | -1544.7103 | 5143.6547 | 22.44% | 0% | 80 | 0.038733 | Y
Heavy Duty Trucks | Diesel | Rigid >32 t | Euro V | SCR | PM Exhaust |  | 0 | 0 | 5 | 80 | 4.1669 | 74.2574 | -1542.5041 | 5733.5034 | 115.9333 | -1544.7103 | 5143.6547 | 12.92% | 0% | 80 | 0.043487 | Y
Heavy Duty Trucks | Diesel | Rigid >32 t | Euro V | SCR | PM Exhaust |  | 0 | 0.5 | 5 | 80 | 4.1669 | 74.2574 | -1542.5041 | 5733.5034 | 115.9333 | -1544.7103 | 5143.6547 | 0% | 0% | 80 | 0.049937 | Y
Heavy Duty Trucks | Diesel | Rigid >32 t | Euro V | SCR | PM Exhaust |  | 0 | 1 | 5 | 80 | 4.1669 | 74.2574 | -1542.5041 | 5733.5034 | 115.9333 | -1544.7103 | 5143.6547 | -10.39% | 0% | 80 | 0.055125 | Y
Heavy Duty Trucks | Diesel | Rigid >32 t | Euro V | SCR | PM Exhaust |  | 0.02 | 0 | 5 | 80 | 4.1669 | 74.2574 | -1542.5041 | 5733.5034 | 115.9333 | -1544.7103 | 5143.6547 | -9.971% | 0% | 80 | 0.054917 | Y
Heavy Duty Trucks | Diesel | Rigid >32 t | Euro V | SCR | PM Exhaust |  | 0.02 | 0.5 | 5 | 80 | 4.1669 | 74.2574 | -1542.5041 | 5733.5034 | 115.9333 | -1544.7103 | 5143.6547 | -30.67% | 0% | 80 | 0.065255 | Y
Heavy Duty Trucks | Diesel | Rigid >32 t | Euro V | SCR | PM Exhaust |  | 0.02 | 1 | 5 | 80 | 4.1669 | 74.2574 | -1542.5041 | 5733.5034 | 115.9333 | -1544.7103 | 5143.6547 | -44.87% | 0% | 80 | 0.072346 | Y
Heavy Duty Trucks | Diesel | Rigid >32 t | Euro V | SCR | PM Exhaust |  | 0.04 | 0 | 5 | 80 | 4.1669 | 74.2574 | -1542.5041 | 5733.5034 | 115.9333 | -1544.7103 | 5143.6547 | -31.41% | 0% | 80 | 0.065624 | Y
Heavy Duty Trucks | Diesel | Rigid >32 t | Euro V | SCR | PM Exhaust |  | 0.04 | 0.5 | 5 | 75 | 4.1669 | 74.2574 | -1542.5041 | 5733.5034 | 115.9333 | -1544.7103 | 5143.6547 | -53.48% | 0% | 75 | 0.078078 | Y
Heavy Duty Trucks | Diesel | Rigid >32 t | Euro V | SCR | PM Exhaust |  | 0.04 | 1 | 5 | 60 | 4.1669 | 74.2574 | -1542.5041 | 5733.5034 | 115.9333 | -1544.7103 | 5143.6547 | -73.59% | 0% | 60 | 0.094787 | Y
Heavy Duty Trucks | Diesel | Rigid >32 t | Euro V | SCR | PM Exhaust |  | 0.06 | 0 | 5 | 80 | 4.1669 | 74.2574 | -1542.5041 | 5733.5034 | 115.9333 | -1544.7103 | 5143.6547 | -48.85% | 0% | 80 | 0.07433 | Y
Heavy Duty Trucks | Diesel | Rigid >32 t | Euro V | SCR | PM Exhaust |  | 0.06 | 0.5 | 5 | 60 | 4.1669 | 74.2574 | -1542.5041 | 5733.5034 | 115.9333 | -1544.7103 | 5143.6547 | -90.53% | 0% | 60 | 0.10404 | Y
Heavy Duty Trucks | Diesel | Rigid >32 t | Euro V | SCR | PM Exhaust |  | 0.06 | 1 | 5 | 45 | 4.1669 | 74.2574 | -1542.5041 | 5733.5034 | 115.9333 | -1544.7103 | 5143.6547 | -135.8% | 0% | 45 | 0.14341 | Y
Heavy Duty Trucks | Diesel | Rigid >32 t | Euro V | SCR | EC |  | -0.06 | 0 | 5 | 70 | 0.0048445 | -0.63432 | 29.626 | 58.7703 | 0 | 0 | 1 | 65.45% | 0% | 70 | 3.3861 | Y
Heavy Duty Trucks | Diesel | Rigid >32 t | Euro V | SCR | EC |  | -0.06 | 0.5 | 5 | 75 | 0.0048445 | -0.63432 | 29.626 | 58.7703 | 0 | 0 | 1 | 63.47% | 0% | 75 | 3.6843 | Y
Heavy Duty Trucks | Diesel | Rigid >32 t | Euro V | SCR | EC |  | -0.06 | 1 | 5 | 80 | 0.0048445 | -0.63432 | 29.626 | 58.7703 | 0 | 0 | 1 | 60.44% | 0% | 80 | 4.2018 | Y
Heavy Duty Trucks | Diesel | Rigid >32 t | Euro V | SCR | EC |  | -0.04 | 0 | 5 | 80 | 0.0048445 | -0.63432 | 29.626 | 58.7703 | 0 | 0 | 1 | 57% | 0% | 80 | 4.5662 | Y
Heavy Duty Trucks | Diesel | Rigid >32 t | Euro V | SCR | EC |  | -0.04 | 0.5 | 5 | 80 | 0.0048445 | -0.63432 | 29.626 | 58.7703 | 0 | 0 | 1 | 51.58% | 0% | 80 | 5.1428 | Y
Heavy Duty Trucks | Diesel | Rigid >32 t | Euro V | SCR | EC |  | -0.04 | 1 | 5 | 80 | 0.0048445 | -0.63432 | 29.626 | 58.7703 | 0 | 0 | 1 | 45.59% | 0% | 80 | 5.779 | Y
Heavy Duty Trucks | Diesel | Rigid >32 t | Euro V | SCR | EC |  | -0.02 | 0 | 5 | 80 | 0.0048445 | -0.63432 | 29.626 | 58.7703 | 0 | 0 | 1 | 42.89% | 0% | 80 | 6.0649 | Y
Heavy Duty Trucks | Diesel | Rigid >32 t | Euro V | SCR | EC |  | -0.02 | 0.5 | 5 | 80 | 0.0048445 | -0.63432 | 29.626 | 58.7703 | 0 | 0 | 1 | 32.89% | 0% | 80 | 7.127 | Y
Heavy Duty Trucks | Diesel | Rigid >32 t | Euro V | SCR | EC |  | -0.02 | 1 | 5 | 80 | 0.0048445 | -0.63432 | 29.626 | 58.7703 | 0 | 0 | 1 | 22.09% | 0% | 80 | 8.2739 | Y
Heavy Duty Trucks | Diesel | Rigid >32 t | Euro V | SCR | EC |  | 0 | 0 | 5 | 80 | 0.0048445 | -0.63432 | 29.626 | 58.7703 | 0 | 0 | 1 | 21.52% | 0% | 80 | 8.3346 | Y
Heavy Duty Trucks | Diesel | Rigid >32 t | Euro V | SCR | EC |  | 0 | 0.5 | 5 | 80 | 0.0048445 | -0.63432 | 29.626 | 58.7703 | 0 | 0 | 1 | 0% | 0% | 80 | 10.6203 | Y
Heavy Duty Trucks | Diesel | Rigid >32 t | Euro V | SCR | EC |  | 0 | 1 | 5 | 80 | 0.0048445 | -0.63432 | 29.626 | 58.7703 | 0 | 0 | 1 | -21.23% | 0% | 80 | 12.8752 | Y
Heavy Duty Trucks | Diesel | Rigid >32 t | Euro V | SCR | EC |  | 0.02 | 0 | 5 | 80 | 0.0048445 | -0.63432 | 29.626 | 58.7703 | 0 | 0 | 1 | -4.343% | 0% | 80 | 11.0815 | Y
Heavy Duty Trucks | Diesel | Rigid >32 t | Euro V | SCR | EC |  | 0.02 | 0.5 | 5 | 80 | 0.0048445 | -0.63432 | 29.626 | 58.7703 | 0 | 0 | 1 | -43.16% | 0% | 80 | 15.2039 | Y
Heavy Duty Trucks | Diesel | Rigid >32 t | Euro V | SCR | EC |  | 0.02 | 1 | 5 | 80 | 0.0048445 | -0.63432 | 29.626 | 58.7703 | 0 | 0 | 1 | -80.91% | 0% | 80 | 19.2126 | Y
Heavy Duty Trucks | Diesel | Rigid >32 t | Euro V | SCR | EC |  | 0.04 | 0 | 5 | 80 | 0.0048445 | -0.63432 | 29.626 | 58.7703 | 0 | 0 | 1 | -33.2% | 0% | 80 | 14.1459 | Y
Heavy Duty Trucks | Diesel | Rigid >32 t | Euro V | SCR | EC |  | 0.04 | 0.5 | 5 | 75 | 0.0048445 | -0.63432 | 29.626 | 58.7703 | 0 | 0 | 1 | -91.8% | 0% | 75 | 19.3454 | Y
Heavy Duty Trucks | Diesel | Rigid >32 t | Euro V | SCR | EC |  | 0.04 | 1 | 5 | 60 | 0.0048445 | -0.63432 | 29.626 | 58.7703 | 0 | 0 | 1 | -148.2% | 0% | 60 | 24.7839 | Y
Heavy Duty Trucks | Diesel | Rigid >32 t | Euro V | SCR | EC |  | 0.06 | 0 | 5 | 80 | 0.0048445 | -0.63432 | 29.626 | 58.7703 | 0 | 0 | 1 | -64.15% | 0% | 80 | 17.4336 | Y
Heavy Duty Trucks | Diesel | Rigid >32 t | Euro V | SCR | EC |  | 0.06 | 0.5 | 5 | 60 | 0.0048445 | -0.63432 | 29.626 | 58.7703 | 0 | 0 | 1 | -143% | 0% | 60 | 24.2654 | Y
Heavy Duty Trucks | Diesel | Rigid >32 t | Euro V | SCR | EC |  | 0.06 | 1 | 5 | 45 | 0.0048445 | -0.63432 | 29.626 | 58.7703 | 0 | 0 | 1 | -222.2% | 0% | 45 | 39.305 | Y
Heavy Duty Trucks | Diesel | Rigid >32 t | Euro V | SCR | CH4 |  |  |  | 10 | 80 | 0.13814 | 26.1746 | -164.225 | 88.7181 | 859.1012 | -5991.3944 | 6995.4544 | 0 | 0% | 80 | 0.00056008 | Y
Heavy Duty Trucks | Diesel | Rigid >32 t | Euro V | SCR | NH3 | Urban Peak |  |  | 10 | 130 | 0 | 0 | 0.011 | 0 | 0 | 0 | 1 | 0% | 0% | 80 | 0.011
Heavy Duty Trucks | Diesel | Rigid >32 t | Euro V | SCR | NH3 | Urban Off Peak |  |  | 10 | 130 | 0 | 0 | 0.011 | 0 | 0 | 0 | 1 | 0% | 0% | 80 | 0.011
Heavy Duty Trucks | Diesel | Rigid >32 t | Euro V | SCR | NH3 | Rural |  |  | 10 | 130 | 0 | 0 | 0.011 | 0 | 0 | 0 | 1 | 0% | 0% | 80 | 0.011
Heavy Duty Trucks | Diesel | Rigid >32 t | Euro V | SCR | NH3 | Highway |  |  | 10 | 130 | 0 | 0 | 0.011 | 0 | 0 | 0 | 1 | 0% | 0% | 80 | 0.011
Heavy Duty Trucks | Diesel | Rigid >32 t | Euro V | SCR | N2O | Urban Peak |  |  | 10 | 130 | 0 | 0 | 0.0456 | 0 | 0 | 0 | 1 | 0% | 0% | 80 | 0.0456
Heavy Duty Trucks | Diesel | Rigid >32 t | Euro V | SCR | N2O | Urban Off Peak |  |  | 10 | 130 | 0 | 0 | 0.0456 | 0 | 0 | 0 | 1 | 0% | 0% | 80 | 0.0456
Heavy Duty Trucks | Diesel | Rigid >32 t | Euro V | SCR | N2O | Rural |  |  | 10 | 130 | 0 | 0 | 0.0616 | 0 | 0 | 0 | 1 | 0% | 0% | 80 | 0.0616
Heavy Duty Trucks | Diesel | Rigid >32 t | Euro V | SCR | N2O | Highway |  |  | 10 | 130 | 0 | 0 | 0.0516 | 0 | 0 | 0 | 1 | 0% | 0% | 80 | 0.0516
Heavy Duty Trucks | Diesel | Rigid >32 t | Euro V | SCR | SPN23 |  | -0.06 | 0 | 5 | 70 | 3.0367e+13 | 7.4512e+14 | -14831067738590040 | 59234497576689296 | 1.1213 | -15.6919 | 57.2284 | 40.52% | 0% | 70 | 2.4974e+13 | Y
Heavy Duty Trucks | Diesel | Rigid >32 t | Euro V | SCR | SPN23 |  | -0.06 | 0.5 | 5 | 75 | 3.0367e+13 | 7.4512e+14 | -14831067738590040 | 59234497576689296 | 1.1213 | -15.6919 | 57.2284 | 41.07% | 0% | 75 | 2.4156e+13 | Y
Heavy Duty Trucks | Diesel | Rigid >32 t | Euro V | SCR | SPN23 |  | -0.06 | 1 | 5 | 80 | 3.0367e+13 | 7.4512e+14 | -14831067738590040 | 59234497576689296 | 1.1213 | -15.6919 | 57.2284 | 40.65% | 0% | 80 | 2.3814e+13 | Y
Heavy Duty Trucks | Diesel | Rigid >32 t | Euro V | SCR | SPN23 |  | -0.04 | 0 | 5 | 80 | 3.0367e+13 | 7.4512e+14 | -14831067738590040 | 59234497576689296 | 1.1213 | -15.6919 | 57.2284 | 35.02% | 0% | 80 | 2.6071e+13 | Y
Heavy Duty Trucks | Diesel | Rigid >32 t | Euro V | SCR | SPN23 |  | -0.04 | 0.5 | 5 | 80 | 3.0367e+13 | 7.4512e+14 | -14831067738590040 | 59234497576689296 | 1.1213 | -15.6919 | 57.2284 | 34.3% | 0% | 80 | 2.636e+13 | Y
Heavy Duty Trucks | Diesel | Rigid >32 t | Euro V | SCR | SPN23 |  | -0.04 | 1 | 5 | 80 | 3.0367e+13 | 7.4512e+14 | -14831067738590040 | 59234497576689296 | 1.1213 | -15.6919 | 57.2284 | 32.96% | 0% | 80 | 2.6898e+13 | Y
Heavy Duty Trucks | Diesel | Rigid >32 t | Euro V | SCR | SPN23 |  | -0.02 | 0 | 5 | 80 | 3.0367e+13 | 7.4512e+14 | -14831067738590040 | 59234497576689296 | 1.1213 | -15.6919 | 57.2284 | 23.9% | 0% | 80 | 3.0532e+13 | Y
Heavy Duty Trucks | Diesel | Rigid >32 t | Euro V | SCR | SPN23 |  | -0.02 | 0.5 | 5 | 80 | 3.0367e+13 | 7.4512e+14 | -14831067738590040 | 59234497576689296 | 1.1213 | -15.6919 | 57.2284 | 22.38% | 0% | 80 | 3.1142e+13 | Y
Heavy Duty Trucks | Diesel | Rigid >32 t | Euro V | SCR | SPN23 |  | -0.02 | 1 | 5 | 80 | 3.0367e+13 | 7.4512e+14 | -14831067738590040 | 59234497576689296 | 1.1213 | -15.6919 | 57.2284 | 19.12% | 0% | 80 | 3.2451e+13 | Y
Heavy Duty Trucks | Diesel | Rigid >32 t | Euro V | SCR | SPN23 |  | 0 | 0 | 5 | 80 | 3.0367e+13 | 7.4512e+14 | -14831067738590040 | 59234497576689296 | 1.1213 | -15.6919 | 57.2284 | 7.674% | 0% | 80 | 3.7043e+13 | Y
Heavy Duty Trucks | Diesel | Rigid >32 t | Euro V | SCR | SPN23 |  | 0 | 0.5 | 5 | 80 | 3.0367e+13 | 7.4512e+14 | -14831067738590040 | 59234497576689296 | 1.1213 | -15.6919 | 57.2284 | 0% | 0% | 80 | 4.0122e+13 | Y
Heavy Duty Trucks | Diesel | Rigid >32 t | Euro V | SCR | SPN23 |  | 0 | 1 | 5 | 80 | 3.0367e+13 | 7.4512e+14 | -14831067738590040 | 59234497576689296 | 1.1213 | -15.6919 | 57.2284 | -7.066% | 0% | 80 | 4.2957e+13 | Y
Heavy Duty Trucks | Diesel | Rigid >32 t | Euro V | SCR | SPN23 |  | 0.02 | 0 | 5 | 80 | 3.0367e+13 | 7.4512e+14 | -14831067738590040 | 59234497576689296 | 1.1213 | -15.6919 | 57.2284 | -5.997% | 0% | 80 | 4.2528e+13 | Y
Heavy Duty Trucks | Diesel | Rigid >32 t | Euro V | SCR | SPN23 |  | 0.02 | 0.5 | 5 | 80 | 3.0367e+13 | 7.4512e+14 | -14831067738590040 | 59234497576689296 | 1.1213 | -15.6919 | 57.2284 | -19% | 0% | 80 | 4.7745e+13 | Y
Heavy Duty Trucks | Diesel | Rigid >32 t | Euro V | SCR | SPN23 |  | 0.02 | 1 | 5 | 80 | 3.0367e+13 | 7.4512e+14 | -14831067738590040 | 59234497576689296 | 1.1213 | -15.6919 | 57.2284 | -29.96% | 0% | 80 | 5.2143e+13 | Y
Heavy Duty Trucks | Diesel | Rigid >32 t | Euro V | SCR | SPN23 |  | 0.04 | 0 | 5 | 80 | 3.0367e+13 | 7.4512e+14 | -14831067738590040 | 59234497576689296 | 1.1213 | -15.6919 | 57.2284 | -19.81% | 0% | 80 | 4.8071e+13 | Y
Heavy Duty Trucks | Diesel | Rigid >32 t | Euro V | SCR | SPN23 |  | 0.04 | 0.5 | 5 | 75 | 3.0367e+13 | 7.4512e+14 | -14831067738590040 | 59234497576689296 | 1.1213 | -15.6919 | 57.2284 | -35.58% | 0% | 75 | 5.5574e+13 | Y
Heavy Duty Trucks | Diesel | Rigid >32 t | Euro V | SCR | SPN23 |  | 0.04 | 1 | 5 | 60 | 3.0367e+13 | 7.4512e+14 | -14831067738590040 | 59234497576689296 | 1.1213 | -15.6919 | 57.2284 | -54.31% | 0% | 60 | 6.8619e+13 | Y
Heavy Duty Trucks | Diesel | Rigid >32 t | Euro V | SCR | SPN23 |  | 0.06 | 0 | 5 | 80 | 3.0367e+13 | 7.4512e+14 | -14831067738590040 | 59234497576689296 | 1.1213 | -15.6919 | 57.2284 | -31.77% | 0% | 80 | 5.2869e+13 | Y
Heavy Duty Trucks | Diesel | Rigid >32 t | Euro V | SCR | SPN23 |  | 0.06 | 0.5 | 5 | 60 | 3.0367e+13 | 7.4512e+14 | -14831067738590040 | 59234497576689296 | 1.1213 | -15.6919 | 57.2284 | -64.57% | 0% | 60 | 7.3181e+13 | Y
Heavy Duty Trucks | Diesel | Rigid >32 t | Euro V | SCR | SPN23 |  | 0.06 | 1 | 5 | 45 | 3.0367e+13 | 7.4512e+14 | -14831067738590040 | 59234497576689296 | 1.1213 | -15.6919 | 57.2284 | -90.42% | 0% | 45 | 9.5701e+13 | Y
Heavy Duty Trucks | Diesel | Rigid >32 t | Euro V | EGR | CO |  | -0.06 | 0 | 5 | 80 | -0.0030555 | 0.26852 | -1.2731 | 2.0787 | 0.018713 | -0.10336 | 0.21693 | 0% | 0% | 80 | 0.0060811
Heavy Duty Trucks | Diesel | Rigid >32 t | Euro V | EGR | CO |  | -0.06 | 0.5 | 5 | 85 | -0.0028611 | 0.263 | -1.3805 | 2.2917 | 0.021105 | -0.13117 | 0.26675 | 0% | 0% | 80 | 0.011029
Heavy Duty Trucks | Diesel | Rigid >32 t | Euro V | EGR | CO |  | -0.06 | 1 | 5 | 70 | -0.0054733 | 0.42464 | -2.6108 | 2.7834 | 0.025776 | -0.13561 | 1.6331e-11 | 0% | 0% | 70 | 0.0028651
Heavy Duty Trucks | Diesel | Rigid >32 t | Euro V | EGR | CO |  | -0.04 | 0 | 5 | 85 | -0.0046138 | 0.46422 | -1.9551 | 2.8514 | 0.025708 | -0.11137 | 0.21399 | 0% | 0% | 80 | 0.036508
Heavy Duty Trucks | Diesel | Rigid >32 t | Euro V | EGR | CO |  | -0.04 | 0.5 | 5 | 85 | -0.0038648 | 0.37651 | -1.5977 | 2.3198 | 0.021843 | -0.098826 | 0.19584 | 0% | 0% | 80 | 0.028902
Heavy Duty Trucks | Diesel | Rigid >32 t | Euro V | EGR | CO |  | -0.04 | 1 | 5 | 75 | -0.0053776 | 0.44685 | -2.2036 | 1.6064 | 0.019733 | -0.04713 | -0.16874 | 0% | 0% | 75 | 0.010088
Heavy Duty Trucks | Diesel | Rigid >32 t | Euro V | EGR | CO |  | -0.02 | 0 | 5 | 85 | -0.00090321 | 0.41621 | -1.7137 | 2.1272 | 0.021882 | -0.085135 | 0.11562 | 0% | 0% | 80 | 0.1937
Heavy Duty Trucks | Diesel | Rigid >32 t | Euro V | EGR | CO |  | -0.02 | 0.5 | 5 | 85 | -0.0031463 | 0.48975 | -1.9825 | 2.4638 | 0.022373 | -0.07716 | 0.10512 | 0% | 0% | 80 | 0.12465
Heavy Duty Trucks | Diesel | Rigid >32 t | Euro V | EGR | CO |  | -0.02 | 1 | 5 | 85 | -0.0038615 | 0.42112 | -1.9277 | 0.7567 | 0.014631 | -0.016422 | -0.20623 | 0% | 0% | 80 | 0.076613
Heavy Duty Trucks | Diesel | Rigid >32 t | Euro V | EGR | CO |  | 0 | 0 | 5 | 85 | 0.00037097 | 0.035039 | -0.54049 | 2.294 | 0.0019758 | -0.028185 | 0.11896 | 0% | 0% | 80 | 0.44395
Heavy Duty Trucks | Diesel | Rigid >32 t | Euro V | EGR | CO |  | 0 | 0.5 | 5 | 85 | 0.0033761 | 0.41917 | -2.3316 | 1.8897 | 0.01909 | -0.083677 | 5.5266e-12 | 0% | 0% | 80 | 0.45748
Heavy Duty Trucks | Diesel | Rigid >32 t | Euro V | EGR | CO |  | 0 | 1 | 5 | 85 | 0.0064325 | 0.81379 | -3.3864 | 3.7243 | 0.0368 | -0.13559 | 0.14163 | 0% | 0% | 80 | 0.45785
Heavy Duty Trucks | Diesel | Rigid >32 t | Euro V | EGR | CO |  | 0.02 | 0 | 5 | 85 | 0.0080413 | 0.61991 | -2.2272 | 1.9239 | 0.027116 | -0.074454 | 0.040593 | 0% | 0% | 80 | 0.58972
Heavy Duty Trucks | Diesel | Rigid >32 t | Euro V | EGR | CO |  | 0.02 | 0.5 | 5 | 85 | 0.003636 | 0.31506 | -1.9506 | 1.6397 | 0.012349 | -0.059856 | -2.6079e-14 | 0% | 0% | 80 | 0.62693
Heavy Duty Trucks | Diesel | Rigid >32 t | Euro V | EGR | CO |  | 0.02 | 1 | 5 | 80 | 0.012243 | 1.1191 | -2.3246 | 1.1351 | 0.042862 | -0.05951 | 0.020339 | 0% | 0% | 80 | 0.6142
Heavy Duty Trucks | Diesel | Rigid >32 t | Euro V | EGR | CO |  | 0.04 | 0 | 5 | 85 | -0.00047076 | 0.0097863 | 2.9096 | -2.3381 | -0.001177 | 0.10657 | 0.041883 | 0% | 0% | 80 | 0.62846
Heavy Duty Trucks | Diesel | Rigid >32 t | Euro V | EGR | CO |  | 0.04 | 0.5 | 5 | 75 | -0.00046914 | 0.024564 | 2.5789 | -2.352 | -0.00052249 | 0.087268 | 0.012828 | 0% | 0% | 75 | 0.48383
Heavy Duty Trucks | Diesel | Rigid >32 t | Euro V | EGR | CO |  | 0.04 | 1 | 5 | 60 | 6.3337e-05 | -0.031873 | 1.7234 | 1.8016 | -0.00060878 | 0.035041 | 0.19172 | 0% | 0% | 60 | 0.67326
Heavy Duty Trucks | Diesel | Rigid >32 t | Euro V | EGR | CO |  | 0.06 | 0 | 5 | 85 | -0.0008647 | 0.05137 | 3.7762 | -3.1088 | -0.00096322 | 0.13529 | 0.045979 | 0% | 0% | 80 | 0.49163
Heavy Duty Trucks | Diesel | Rigid >32 t | Euro V | EGR | CO |  | 0.06 | 0.5 | 5 | 60 | -0.00095562 | 0.11031 | 3.4301 | -1.8391 | 0.0011275 | 0.1074 | 0.073852 | 0% | 0% | 60 | 0.62189
Heavy Duty Trucks | Diesel | Rigid >32 t | Euro V | EGR | CO |  | 0.06 | 1 | 5 | 45 | 0.0024907 | 0.73894 | -2.4598 | 1.3501 | 0.020332 | -0.052817 | -1.3471e-14 | 0% | 0% | 45 | 0.92451
Heavy Duty Trucks | Diesel | Rigid >32 t | Euro V | EGR | NOx |  | -0.06 | 0 | 5 | 85 | -0.00071001 | 0.068526 | -0.33242 | 2.9695 | 0.0011315 | -0.01004 | 0.060409 | 0% | 0% | 80 | 0.0989
Heavy Duty Trucks | Diesel | Rigid >32 t | Euro V | EGR | NOx |  | -0.06 | 0.5 | 5 | 85 | -0.0007407 | 0.074503 | -0.44664 | 3.3974 | 0.0013165 | -0.013071 | 0.072117 | 0% | 0% | 80 | 0.10945
Heavy Duty Trucks | Diesel | Rigid >32 t | Euro V | EGR | NOx |  | -0.06 | 1 | 5 | 85 | -0.00065796 | 0.068302 | -0.40838 | 3.0775 | 0.0012699 | -0.012838 | 0.068623 | 0% | 0% | 80 | 0.12321
Heavy Duty Trucks | Diesel | Rigid >32 t | Euro V | EGR | NOx |  | -0.04 | 0 | 5 | 85 | -0.0034754 | 0.34734 | -1.9972 | 3.8442 | 0.0035931 | -0.022984 | 0.050168 | 0% | 0% | 80 | 0.16955
Heavy Duty Trucks | Diesel | Rigid >32 t | Euro V | EGR | NOx |  | -0.04 | 0.5 | 5 | 85 | -0.0037517 | 0.36929 | -2.099 | 4.2203 | 0.0037986 | -0.024607 | 0.058089 | 0% | 0% | 80 | 0.15565
Heavy Duty Trucks | Diesel | Rigid >32 t | Euro V | EGR | NOx |  | -0.04 | 1 | 5 | 85 | -0.00407 | 0.40425 | -2.2427 | 4.5136 | 0.0040701 | -0.026007 | 0.06288 | 0% | 0% | 80 | 0.17087
Heavy Duty Trucks | Diesel | Rigid >32 t | Euro V | EGR | NOx |  | -0.02 | 0 | 5 | 85 | -0.0017225 | 0.64343 | -3.368 | 6.3739 | 0.0064181 | -0.035612 | 0.075262 | 0% | 0% | 80 | 0.97023
Heavy Duty Trucks | Diesel | Rigid >32 t | Euro V | EGR | NOx |  | -0.02 | 0.5 | 5 | 85 | -0.003237 | 0.6135 | -2.926 | 5.0491 | 0.0051418 | -0.024131 | 0.049712 | 0% | 0% | 80 | 0.82187
Heavy Duty Trucks | Diesel | Rigid >32 t | Euro V | EGR | NOx |  | -0.02 | 1 | 5 | 85 | -0.0040301 | 0.69044 | -2.7368 | 4.5492 | 0.0051622 | -0.018243 | 0.042428 | 0% | 0% | 80 | 0.84635
Heavy Duty Trucks | Diesel | Rigid >32 t | Euro V | EGR | NOx |  | 0 | 0 | 5 | 85 | 0.0075757 | 0.18551 | 1.8672 | 14.3628 | 0.0035287 | -0.010944 | 0.25115 | 0% | 0% | 80 | 2.977
Heavy Duty Trucks | Diesel | Rigid >32 t | Euro V | EGR | NOx |  | 0 | 0.5 | 5 | 85 | 0.013172 | 0.61424 | -2.6256 | 6.8714 | 0.0062471 | -0.028209 | 0.083256 | 0% | 0% | 80 | 3.4623
Heavy Duty Trucks | Diesel | Rigid >32 t | Euro V | EGR | NOx |  | 0 | 1 | 5 | 85 | 0.021242 | 1.2054 | -3.8685 | 5.8941 | 0.0094182 | -0.022463 | 0.044919 | 0% | 0% | 80 | 3.9059
Heavy Duty Trucks | Diesel | Rigid >32 t | Euro V | EGR | NOx |  | 0.02 | 0 | 5 | 85 | 0.0084646 | 0.092789 | 6.3309 | 10.1227 | 0.0017468 | 0.02738 | 0.21971 | 0% | 0% | 80 | 5.0079
Heavy Duty Trucks | Diesel | Rigid >32 t | Euro V | EGR | NOx |  | 0.02 | 0.5 | 5 | 85 | 0.044846 | 0.51085 | 8.1618 | 27.6144 | 0.0076358 | 0.0035925 | 0.48939 | 0% | 0% | 80 | 6.7758
Heavy Duty Trucks | Diesel | Rigid >32 t | Euro V | EGR | NOx |  | 0.02 | 1 | 5 | 80 | -0.0018436 | 0.15485 | 3.436 | -1.3537 | -0.00025638 | 0.027539 | 0.012906 | 0% | 0% | 80 | 6.9683
Heavy Duty Trucks | Diesel | Rigid >32 t | Euro V | EGR | NOx |  | 0.04 | 0 | 5 | 85 | 0.009033 | 0.13948 | 8.253 | 9.102 | 0.0010952 | 0.042416 | 0.21101 | 0% | 0% | 80 | 7.2863
Heavy Duty Trucks | Diesel | Rigid >32 t | Euro V | EGR | NOx |  | 0.04 | 0.5 | 5 | 75 | -0.0018156 | 0.27 | 3.6298 | -2.037 | -0.0001475 | 0.033192 | -9.3593e-12 | 0% | 0% | 75 | 8.2183
Heavy Duty Trucks | Diesel | Rigid >32 t | Euro V | EGR | NOx |  | 0.04 | 1 | 5 | 60 | -0.0013472 | 0.38045 | 4.0514 | 0.44131 | 3.7295e-05 | 0.03279 | 0.026541 | 0% | 0% | 60 | 10.3541
Heavy Duty Trucks | Diesel | Rigid >32 t | Euro V | EGR | NOx |  | 0.06 | 0 | 5 | 85 | -0.0040081 | 0.3132 | 5.2115 | -2.6871 | -0.00052718 | 0.049753 | -2.8853e-11 | 0% | 0% | 80 | 7.557
Heavy Duty Trucks | Diesel | Rigid >32 t | Euro V | EGR | NOx |  | 0.06 | 0.5 | 5 | 60 | -0.0026414 | 0.57152 | 4.6969 | -1.6577 | 3.3521e-05 | 0.045679 | -1.5148e-14 | 0% | 0% | 60 | 10.2925
Heavy Duty Trucks | Diesel | Rigid >32 t | Euro V | EGR | NOx |  | 0.06 | 1 | 5 | 45 | 0.00020392 | -0.019873 | 0.64726 | 4.0729 | 7.98e-06 | -0.000899 | 0.042538 | 0% | 0% | 45 | 14.056
Heavy Duty Trucks | Diesel | Rigid >32 t | Euro V | EGR | VOC |  | -0.06 | 0 | 5 | 80 | -0.00060569 | 0.048331 | 0.094677 | 3.1732 | 0.025076 | -0.14645 | 1.921 | 0% | 0% | 80 | 0.00082538
Heavy Duty Trucks | Diesel | Rigid >32 t | Euro V | EGR | VOC |  | -0.06 | 0.5 | 5 | 80 | -0.00051775 | 0.042236 | 0.030107 | 3.164 | 0.025487 | -0.17895 | 2.0479 | 0% | 0% | 80 | 0.00089492
Heavy Duty Trucks | Diesel | Rigid >32 t | Euro V | EGR | VOC |  | -0.06 | 1 | 5 | 85 | -0.00047091 | 0.039672 | 0.023204 | 3.2394 | 0.027415 | -0.20611 | 2.2277 | 0% | 0% | 80 | 0.0013872
Heavy Duty Trucks | Diesel | Rigid >32 t | Euro V | EGR | VOC |  | -0.04 | 0 | 5 | 85 | -0.0030258 | 0.28173 | -1.3378 | 2.3618 | 0.076466 | -0.3785 | 0.7752 | 0% | 0% | 80 | 0.004056
Heavy Duty Trucks | Diesel | Rigid >32 t | Euro V | EGR | VOC |  | -0.04 | 0.5 | 5 | 80 | -0.0053075 | 0.45868 | -1.7949 | 1.082 | 0.12845 | -0.43193 | 1.5142e-13 | 0% | 0% | 80 | 0.0012
Heavy Duty Trucks | Diesel | Rigid >32 t | Euro V | EGR | VOC |  | -0.04 | 1 | 5 | 80 | -0.0053704 | 0.45796 | -1.8031 | 1.1221 | 0.13206 | -0.44384 | 2.3564e-13 | 0% | 0% | 80 | 0.00058922
Heavy Duty Trucks | Diesel | Rigid >32 t | Euro V | EGR | VOC |  | -0.02 | 0 | 5 | 85 | -0.0007308 | 0.36226 | -1.7094 | 0.64842 | 0.097651 | -0.42495 | 5.7047e-12 | 0% | 0% | 80 | 0.038246
Heavy Duty Trucks | Diesel | Rigid >32 t | Euro V | EGR | VOC |  | -0.02 | 0.5 | 5 | 85 | -0.0022322 | 0.32591 | -1.1872 | 1.5146 | 0.079098 | -0.23673 | 0.30105 | 0% | 0% | 80 | 0.021777
Heavy Duty Trucks | Diesel | Rigid >32 t | Euro V | EGR | VOC |  | -0.02 | 1 | 5 | 85 | -0.0028689 | 0.38554 | -1.2015 | 1.7467 | 0.093766 | -0.22228 | 0.41839 | 0% | 0% | 80 | 0.019395
Heavy Duty Trucks | Diesel | Rigid >32 t | Euro V | EGR | VOC |  | 0 | 0 | 5 | 85 | -0.00012709 | -0.006572 | 1.8632 | -0.056772 | -0.0045477 | 0.43914 | 0.25367 | 0% | 0% | 80 | 0.083331
Heavy Duty Trucks | Diesel | Rigid >32 t | Euro V | EGR | VOC |  | 0 | 0.5 | 5 | 85 | 0.002674 | 0.36937 | 3.0149 | -1.0778 | 0.081744 | 0.81865 | -4.9101e-08 | 0% | 0% | 80 | 0.08437
Heavy Duty Trucks | Diesel | Rigid >32 t | Euro V | EGR | VOC |  | 0 | 1 | 5 | 85 | 0.0013908 | 0.21371 | 1.7658 | -0.45559 | 0.043418 | 0.50903 | 9.217e-08 | 0% | 0% | 80 | 0.087127
Heavy Duty Trucks | Diesel | Rigid >32 t | Euro V | EGR | VOC |  | 0.02 | 0 | 5 | 85 | 0.0014699 | 0.13027 | -1.0988 | 1.5904 | 0.032056 | -0.24292 | 0.30461 | 0% | 0% | 80 | 0.10079
Heavy Duty Trucks | Diesel | Rigid >32 t | Euro V | EGR | VOC |  | 0.02 | 0.5 | 5 | 85 | 0.0095891 | 0.49853 | -2.069 | 1.2379 | 0.12914 | -0.4691 | 0.18718 | 0% | 0% | 80 | 0.1257
Heavy Duty Trucks | Diesel | Rigid >32 t | Euro V | EGR | VOC |  | 0.02 | 1 | 5 | 80 | 0.0064444 | 0.27977 | -2.0621 | 0.79776 | 0.07454 | -0.45136 | -6.6711e-11 | 0% | 0% | 80 | 0.13964
Heavy Duty Trucks | Diesel | Rigid >32 t | Euro V | EGR | VOC |  | 0.04 | 0 | 5 | 85 | -0.00022487 | 0.011166 | 4.314 | -0.5187 | -0.0070913 | 0.89021 | 0.50443 | 0% | 0% | 80 | 0.14283
Heavy Duty Trucks | Diesel | Rigid >32 t | Euro V | EGR | VOC |  | 0.04 | 0.5 | 5 | 75 | 0.01409 | 0.56338 | -3.6143 | 1.5273 | 0.14239 | -0.74323 | 3.2441e-12 | 0% | 0% | 75 | 0.15824
Heavy Duty Trucks | Diesel | Rigid >32 t | Euro V | EGR | VOC |  | 0.04 | 1 | 5 | 60 | 0.0020922 | 0.17818 | 2.0987 | -0.73011 | 0.021074 | 0.51671 | 2.2445e-10 | 0% | 0% | 60 | 0.19004
Heavy Duty Trucks | Diesel | Rigid >32 t | Euro V | EGR | VOC |  | 0.06 | 0 | 5 | 85 | 0.0061361 | 0.2557 | -1.8736 | 0.81897 | 0.065062 | -0.38536 | -2.4021e-09 | 0% | 0% | 80 | 0.15007
Heavy Duty Trucks | Diesel | Rigid >32 t | Euro V | EGR | VOC |  | 0.06 | 0.5 | 5 | 60 | 0.00057275 | 0.16555 | 3.3074 | -1.3209 | 0.0092336 | 0.77388 | 7.7527e-08 | 0% | 0% | 60 | 0.19179
Heavy Duty Trucks | Diesel | Rigid >32 t | Euro V | EGR | VOC |  | 0.06 | 1 | 5 | 45 | 0.030392 | 0.73094 | -2.3717 | 0.69822 | 0.18288 | -0.47447 | 5.3724e-10 | 0% | 0% | 45 | 0.26386
Heavy Duty Trucks | Diesel | Rigid >32 t | Euro V | EGR | PM Exhaust | Urban Peak | -0.06 | 0 | 5 | 75 | -0.0027375 | 0.22059 | -1.0331 | 3.2199 | 0.0020149 | -0.015402 | 0.056731 | 99.51% | 0% | 75 | 7.4815e-05
Heavy Duty Trucks | Diesel | Rigid >32 t | Euro V | EGR | PM Exhaust | Urban Peak | -0.06 | 0.5 | 5 | 75 | -0.0040906 | 0.33651 | -1.7223 | 5.188 | 0.0032895 | -0.027931 | 0.099207 | 99.51% | 0% | 75 | 0.00017143
Heavy Duty Trucks | Diesel | Rigid >32 t | Euro V | EGR | PM Exhaust | Urban Peak | -0.06 | 1 | 5 | 80 | -0.0017095 | 0.14822 | -0.69152 | 2.5584 | 0.0016192 | -0.014912 | 0.057875 | 99.51% | 0% | 80 | 0.00013701
Heavy Duty Trucks | Diesel | Rigid >32 t | Euro V | EGR | PM Exhaust | Urban Peak | -0.04 | 0 | 5 | 85 | -0.0059457 | 0.58558 | -2.8072 | 5.2501 | 0.0035489 | -0.020084 | 0.052925 | 99.51% | 0% | 80 | 0.0014063
Heavy Duty Trucks | Diesel | Rigid >32 t | Euro V | EGR | PM Exhaust | Urban Peak | -0.04 | 0.5 | 5 | 85 | -0.0036881 | 0.36342 | -1.7394 | 3.1771 | 0.0020777 | -0.01225 | 0.033752 | 99.51% | 0% | 80 | 0.001501
Heavy Duty Trucks | Diesel | Rigid >32 t | Euro V | EGR | PM Exhaust | Urban Peak | -0.04 | 1 | 5 | 85 | -0.0042039 | 0.42566 | -2.0484 | 3.6109 | 0.0022632 | -0.01358 | 0.037375 | 99.51% | 0% | 80 | 0.0018828
Heavy Duty Trucks | Diesel | Rigid >32 t | Euro V | EGR | PM Exhaust | Urban Peak | -0.02 | 0 | 5 | 85 | -0.00034804 | 0.4988 | -2.1686 | 3.8589 | 0.0026103 | -0.011516 | 0.029042 | 99.51% | 0% | 80 | 0.011055
Heavy Duty Trucks | Diesel | Rigid >32 t | Euro V | EGR | PM Exhaust | Urban Peak | -0.02 | 0.5 | 5 | 85 | -0.0031666 | 0.69002 | -2.9256 | 4.311 | 0.0025493 | -0.0081033 | 0.019072 | 99.51% | 0% | 80 | 0.01005
Heavy Duty Trucks | Diesel | Rigid >32 t | Euro V | EGR | PM Exhaust | Urban Peak | -0.02 | 1 | 5 | 85 | -0.0047479 | 0.88544 | -3.3636 | 4.4302 | 0.0026175 | -0.0050202 | 0.015037 | 99.51% | 0% | 80 | 0.011158
Heavy Duty Trucks | Diesel | Rigid >32 t | Euro V | EGR | PM Exhaust | Urban Peak | 0 | 0 | 5 | 85 | 0.036099 | 0.48713 | 1.1919 | 18.1904 | 0.0059415 | -0.039023 | 0.28229 | 99.51% | 0% | 80 | 0.037926
Heavy Duty Trucks | Diesel | Rigid >32 t | Euro V | EGR | PM Exhaust | Urban Peak | 0 | 0.5 | 5 | 85 | 0.028029 | 0.82345 | -3.2075 | 7.0202 | 0.0040333 | -0.015728 | 0.0542 | 99.51% | 0% | 80 | 0.048377
Heavy Duty Trucks | Diesel | Rigid >32 t | Euro V | EGR | PM Exhaust | Urban Peak | 0 | 1 | 5 | 85 | 0.042724 | 1.8046 | -6.3575 | 9.03 | 0.0055175 | -0.0082036 | 0.029104 | 99.51% | 0% | 80 | 0.05834
Heavy Duty Trucks | Diesel | Rigid >32 t | Euro V | EGR | PM Exhaust | Urban Peak | 0.02 | 0 | 5 | 85 | 0.016486 | -0.0797 | 6.1101 | 5.7304 | 0.001134 | -0.0013578 | 0.15959 | 99.51% | 0% | 80 | 0.070852
Heavy Duty Trucks | Diesel | Rigid >32 t | Euro V | EGR | PM Exhaust | Urban Peak | 0.02 | 0.5 | 5 | 85 | 0.11045 | -0.41103 | 7.2793 | 18.6613 | 0.0054643 | -0.045373 | 0.33323 | 99.51% | 0% | 80 | 0.10579
Heavy Duty Trucks | Diesel | Rigid >32 t | Euro V | EGR | PM Exhaust | Urban Peak | 0.02 | 1 | 5 | 80 | 0.29438 | 0.38115 | 2.8007 | 24.3681 | 0.011395 | -0.063957 | 0.33492 | 99.51% | 0% | 80 | 0.13835
Heavy Duty Trucks | Diesel | Rigid >32 t | Euro V | EGR | PM Exhaust | Urban Peak | 0.04 | 0 | 5 | 85 | 0.01348 | 0.065123 | 10.617 | 2.3943 | 0.00050247 | 0.015763 | 0.16483 | 99.51% | 0% | 80 | 0.10817
Heavy Duty Trucks | Diesel | Rigid >32 t | Euro V | EGR | PM Exhaust | Urban Peak | 0.04 | 0.5 | 5 | 75 | 0.049746 | -0.31079 | 3.4449 | 4.8942 | 0.0015253 | -0.012569 | 0.095606 | 99.51% | 0% | 75 | 0.16533
Heavy Duty Trucks | Diesel | Rigid >32 t | Euro V | EGR | PM Exhaust | Urban Peak | 0.04 | 1 | 5 | 60 | 0.12255 | 0.63126 | -0.84286 | 1.739 | 0.0030048 | -0.0017345 | 0.014903 | 99.51% | 0% | 60 | 0.21917
Heavy Duty Trucks | Diesel | Rigid >32 t | Euro V | EGR | PM Exhaust | Urban Peak | 0.06 | 0 | 5 | 85 | 0.037135 | 0.019454 | 14.9952 | 4.9806 | 0.0011693 | 0.012522 | 0.23735 | 99.51% | 0% | 80 | 0.14332
Heavy Duty Trucks | Diesel | Rigid >32 t | Euro V | EGR | PM Exhaust | Urban Peak | 0.06 | 0.5 | 5 | 60 | 0.099638 | -0.071252 | -0.044935 | 2.9728 | 0.0023512 | -0.010128 | 0.03102 | 99.51% | 0% | 60 | 0.22093
Heavy Duty Trucks | Diesel | Rigid >32 t | Euro V | EGR | PM Exhaust | Urban Peak | 0.06 | 1 | 5 | 45 | -0.016226 | 0.68327 | 3.5367 | -2.0681 | -0.0002772 | 0.012648 | 0.015572 | 99.51% | 0% | 45 | 0.29004
Heavy Duty Trucks | Diesel | Rigid >32 t | Euro V | EGR | PM Exhaust | Urban Off Peak | -0.06 | 0 | 5 | 75 | -0.0027375 | 0.22059 | -1.0331 | 3.2199 | 0.0020149 | -0.015402 | 0.056731 | 99.51% | 0% | 75 | 7.4815e-05
Heavy Duty Trucks | Diesel | Rigid >32 t | Euro V | EGR | PM Exhaust | Urban Off Peak | -0.06 | 0.5 | 5 | 75 | -0.0040906 | 0.33651 | -1.7223 | 5.188 | 0.0032895 | -0.027931 | 0.099207 | 99.51% | 0% | 75 | 0.00017143
Heavy Duty Trucks | Diesel | Rigid >32 t | Euro V | EGR | PM Exhaust | Urban Off Peak | -0.06 | 1 | 5 | 80 | -0.0017095 | 0.14822 | -0.69152 | 2.5584 | 0.0016192 | -0.014912 | 0.057875 | 99.51% | 0% | 80 | 0.00013701
Heavy Duty Trucks | Diesel | Rigid >32 t | Euro V | EGR | PM Exhaust | Urban Off Peak | -0.04 | 0 | 5 | 85 | -0.0059457 | 0.58558 | -2.8072 | 5.2501 | 0.0035489 | -0.020084 | 0.052925 | 99.51% | 0% | 80 | 0.0014063
Heavy Duty Trucks | Diesel | Rigid >32 t | Euro V | EGR | PM Exhaust | Urban Off Peak | -0.04 | 0.5 | 5 | 85 | -0.0036881 | 0.36342 | -1.7394 | 3.1771 | 0.0020777 | -0.01225 | 0.033752 | 99.51% | 0% | 80 | 0.001501
Heavy Duty Trucks | Diesel | Rigid >32 t | Euro V | EGR | PM Exhaust | Urban Off Peak | -0.04 | 1 | 5 | 85 | -0.0042039 | 0.42566 | -2.0484 | 3.6109 | 0.0022632 | -0.01358 | 0.037375 | 99.51% | 0% | 80 | 0.0018828
Heavy Duty Trucks | Diesel | Rigid >32 t | Euro V | EGR | PM Exhaust | Urban Off Peak | -0.02 | 0 | 5 | 85 | -0.00034804 | 0.4988 | -2.1686 | 3.8589 | 0.0026103 | -0.011516 | 0.029042 | 99.51% | 0% | 80 | 0.011055
Heavy Duty Trucks | Diesel | Rigid >32 t | Euro V | EGR | PM Exhaust | Urban Off Peak | -0.02 | 0.5 | 5 | 85 | -0.0031666 | 0.69002 | -2.9256 | 4.311 | 0.0025493 | -0.0081033 | 0.019072 | 99.51% | 0% | 80 | 0.01005
Heavy Duty Trucks | Diesel | Rigid >32 t | Euro V | EGR | PM Exhaust | Urban Off Peak | -0.02 | 1 | 5 | 85 | -0.0047479 | 0.88544 | -3.3636 | 4.4302 | 0.0026175 | -0.0050202 | 0.015037 | 99.51% | 0% | 80 | 0.011158
Heavy Duty Trucks | Diesel | Rigid >32 t | Euro V | EGR | PM Exhaust | Urban Off Peak | 0 | 0 | 5 | 85 | 0.036099 | 0.48713 | 1.1919 | 18.1904 | 0.0059415 | -0.039023 | 0.28229 | 99.51% | 0% | 80 | 0.037926
Heavy Duty Trucks | Diesel | Rigid >32 t | Euro V | EGR | PM Exhaust | Urban Off Peak | 0 | 0.5 | 5 | 85 | 0.028029 | 0.82345 | -3.2075 | 7.0202 | 0.0040333 | -0.015728 | 0.0542 | 99.51% | 0% | 80 | 0.048377
Heavy Duty Trucks | Diesel | Rigid >32 t | Euro V | EGR | PM Exhaust | Urban Off Peak | 0 | 1 | 5 | 85 | 0.042724 | 1.8046 | -6.3575 | 9.03 | 0.0055175 | -0.0082036 | 0.029104 | 99.51% | 0% | 80 | 0.05834
Heavy Duty Trucks | Diesel | Rigid >32 t | Euro V | EGR | PM Exhaust | Urban Off Peak | 0.02 | 0 | 5 | 85 | 0.016486 | -0.0797 | 6.1101 | 5.7304 | 0.001134 | -0.0013578 | 0.15959 | 99.51% | 0% | 80 | 0.070852
Heavy Duty Trucks | Diesel | Rigid >32 t | Euro V | EGR | PM Exhaust | Urban Off Peak | 0.02 | 0.5 | 5 | 85 | 0.11045 | -0.41103 | 7.2793 | 18.6613 | 0.0054643 | -0.045373 | 0.33323 | 99.51% | 0% | 80 | 0.10579
Heavy Duty Trucks | Diesel | Rigid >32 t | Euro V | EGR | PM Exhaust | Urban Off Peak | 0.02 | 1 | 5 | 80 | 0.29438 | 0.38115 | 2.8007 | 24.3681 | 0.011395 | -0.063957 | 0.33492 | 99.51% | 0% | 80 | 0.13835
Heavy Duty Trucks | Diesel | Rigid >32 t | Euro V | EGR | PM Exhaust | Urban Off Peak | 0.04 | 0 | 5 | 85 | 0.01348 | 0.065123 | 10.617 | 2.3943 | 0.00050247 | 0.015763 | 0.16483 | 99.51% | 0% | 80 | 0.10817
Heavy Duty Trucks | Diesel | Rigid >32 t | Euro V | EGR | PM Exhaust | Urban Off Peak | 0.04 | 0.5 | 5 | 75 | 0.049746 | -0.31079 | 3.4449 | 4.8942 | 0.0015253 | -0.012569 | 0.095606 | 99.51% | 0% | 75 | 0.16533
Heavy Duty Trucks | Diesel | Rigid >32 t | Euro V | EGR | PM Exhaust | Urban Off Peak | 0.04 | 1 | 5 | 60 | 0.12255 | 0.63126 | -0.84286 | 1.739 | 0.0030048 | -0.0017345 | 0.014903 | 99.51% | 0% | 60 | 0.21917
Heavy Duty Trucks | Diesel | Rigid >32 t | Euro V | EGR | PM Exhaust | Urban Off Peak | 0.06 | 0 | 5 | 85 | 0.037135 | 0.019454 | 14.9952 | 4.9806 | 0.0011693 | 0.012522 | 0.23735 | 99.51% | 0% | 80 | 0.14332
Heavy Duty Trucks | Diesel | Rigid >32 t | Euro V | EGR | PM Exhaust | Urban Off Peak | 0.06 | 0.5 | 5 | 60 | 0.099638 | -0.071252 | -0.044935 | 2.9728 | 0.0023512 | -0.010128 | 0.03102 | 99.51% | 0% | 60 | 0.22093
Heavy Duty Trucks | Diesel | Rigid >32 t | Euro V | EGR | PM Exhaust | Urban Off Peak | 0.06 | 1 | 5 | 45 | -0.016226 | 0.68327 | 3.5367 | -2.0681 | -0.0002772 | 0.012648 | 0.015572 | 99.51% | 0% | 45 | 0.29004
Heavy Duty Trucks | Diesel | Rigid >32 t | Euro V | EGR | PM Exhaust | Rural | -0.06 | 0 | 5 | 75 | -0.0027375 | 0.22059 | -1.0331 | 3.2199 | 0.0020149 | -0.015402 | 0.056731 | 99.71% | 0% | 75 | 4.3534e-05
Heavy Duty Trucks | Diesel | Rigid >32 t | Euro V | EGR | PM Exhaust | Rural | -0.06 | 0.5 | 5 | 75 | -0.0040906 | 0.33651 | -1.7223 | 5.188 | 0.0032895 | -0.027931 | 0.099207 | 99.71% | 0% | 75 | 9.9752e-05
Heavy Duty Trucks | Diesel | Rigid >32 t | Euro V | EGR | PM Exhaust | Rural | -0.06 | 1 | 5 | 80 | -0.0017095 | 0.14822 | -0.69152 | 2.5584 | 0.0016192 | -0.014912 | 0.057875 | 99.71% | 0% | 80 | 7.9727e-05
Heavy Duty Trucks | Diesel | Rigid >32 t | Euro V | EGR | PM Exhaust | Rural | -0.04 | 0 | 5 | 85 | -0.0059457 | 0.58558 | -2.8072 | 5.2501 | 0.0035489 | -0.020084 | 0.052925 | 99.71% | 0% | 80 | 0.00081829
Heavy Duty Trucks | Diesel | Rigid >32 t | Euro V | EGR | PM Exhaust | Rural | -0.04 | 0.5 | 5 | 85 | -0.0036881 | 0.36342 | -1.7394 | 3.1771 | 0.0020777 | -0.01225 | 0.033752 | 99.71% | 0% | 80 | 0.0008734
Heavy Duty Trucks | Diesel | Rigid >32 t | Euro V | EGR | PM Exhaust | Rural | -0.04 | 1 | 5 | 85 | -0.0042039 | 0.42566 | -2.0484 | 3.6109 | 0.0022632 | -0.01358 | 0.037375 | 99.71% | 0% | 80 | 0.0010956
Heavy Duty Trucks | Diesel | Rigid >32 t | Euro V | EGR | PM Exhaust | Rural | -0.02 | 0 | 5 | 85 | -0.00034804 | 0.4988 | -2.1686 | 3.8589 | 0.0026103 | -0.011516 | 0.029042 | 99.71% | 0% | 80 | 0.0064325
Heavy Duty Trucks | Diesel | Rigid >32 t | Euro V | EGR | PM Exhaust | Rural | -0.02 | 0.5 | 5 | 85 | -0.0031666 | 0.69002 | -2.9256 | 4.311 | 0.0025493 | -0.0081033 | 0.019072 | 99.71% | 0% | 80 | 0.0058479
Heavy Duty Trucks | Diesel | Rigid >32 t | Euro V | EGR | PM Exhaust | Rural | -0.02 | 1 | 5 | 85 | -0.0047479 | 0.88544 | -3.3636 | 4.4302 | 0.0026175 | -0.0050202 | 0.015037 | 99.71% | 0% | 80 | 0.0064926
Heavy Duty Trucks | Diesel | Rigid >32 t | Euro V | EGR | PM Exhaust | Rural | 0 | 0 | 5 | 85 | 0.036099 | 0.48713 | 1.1919 | 18.1904 | 0.0059415 | -0.039023 | 0.28229 | 99.71% | 0% | 80 | 0.022069
Heavy Duty Trucks | Diesel | Rigid >32 t | Euro V | EGR | PM Exhaust | Rural | 0 | 0.5 | 5 | 85 | 0.028029 | 0.82345 | -3.2075 | 7.0202 | 0.0040333 | -0.015728 | 0.0542 | 99.71% | 0% | 80 | 0.02815
Heavy Duty Trucks | Diesel | Rigid >32 t | Euro V | EGR | PM Exhaust | Rural | 0 | 1 | 5 | 85 | 0.042724 | 1.8046 | -6.3575 | 9.03 | 0.0055175 | -0.0082036 | 0.029104 | 99.71% | 0% | 80 | 0.033947
Heavy Duty Trucks | Diesel | Rigid >32 t | Euro V | EGR | PM Exhaust | Rural | 0.02 | 0 | 5 | 85 | 0.016486 | -0.0797 | 6.1101 | 5.7304 | 0.001134 | -0.0013578 | 0.15959 | 99.71% | 0% | 80 | 0.041228
Heavy Duty Trucks | Diesel | Rigid >32 t | Euro V | EGR | PM Exhaust | Rural | 0.02 | 0.5 | 5 | 85 | 0.11045 | -0.41103 | 7.2793 | 18.6613 | 0.0054643 | -0.045373 | 0.33323 | 99.71% | 0% | 80 | 0.061556
Heavy Duty Trucks | Diesel | Rigid >32 t | Euro V | EGR | PM Exhaust | Rural | 0.02 | 1 | 5 | 80 | 0.29438 | 0.38115 | 2.8007 | 24.3681 | 0.011395 | -0.063957 | 0.33492 | 99.71% | 0% | 80 | 0.080506
Heavy Duty Trucks | Diesel | Rigid >32 t | Euro V | EGR | PM Exhaust | Rural | 0.04 | 0 | 5 | 85 | 0.01348 | 0.065123 | 10.617 | 2.3943 | 0.00050247 | 0.015763 | 0.16483 | 99.71% | 0% | 80 | 0.062945
Heavy Duty Trucks | Diesel | Rigid >32 t | Euro V | EGR | PM Exhaust | Rural | 0.04 | 0.5 | 5 | 75 | 0.049746 | -0.31079 | 3.4449 | 4.8942 | 0.0015253 | -0.012569 | 0.095606 | 99.71% | 0% | 75 | 0.096204
Heavy Duty Trucks | Diesel | Rigid >32 t | Euro V | EGR | PM Exhaust | Rural | 0.04 | 1 | 5 | 60 | 0.12255 | 0.63126 | -0.84286 | 1.739 | 0.0030048 | -0.0017345 | 0.014903 | 99.71% | 0% | 60 | 0.12753
Heavy Duty Trucks | Diesel | Rigid >32 t | Euro V | EGR | PM Exhaust | Rural | 0.06 | 0 | 5 | 85 | 0.037135 | 0.019454 | 14.9952 | 4.9806 | 0.0011693 | 0.012522 | 0.23735 | 99.71% | 0% | 80 | 0.083396
Heavy Duty Trucks | Diesel | Rigid >32 t | Euro V | EGR | PM Exhaust | Rural | 0.06 | 0.5 | 5 | 60 | 0.099638 | -0.071252 | -0.044935 | 2.9728 | 0.0023512 | -0.010128 | 0.03102 | 99.71% | 0% | 60 | 0.12855
Heavy Duty Trucks | Diesel | Rigid >32 t | Euro V | EGR | PM Exhaust | Rural | 0.06 | 1 | 5 | 45 | -0.016226 | 0.68327 | 3.5367 | -2.0681 | -0.0002772 | 0.012648 | 0.015572 | 99.71% | 0% | 45 | 0.16877
Heavy Duty Trucks | Diesel | Rigid >32 t | Euro V | EGR | PM Exhaust | Highway | -0.06 | 0 | 5 | 75 | -0.0027375 | 0.22059 | -1.0331 | 3.2199 | 0.0020149 | -0.015402 | 0.056731 | 99.74% | 0% | 75 | 3.9713e-05
Heavy Duty Trucks | Diesel | Rigid >32 t | Euro V | EGR | PM Exhaust | Highway | -0.06 | 0.5 | 5 | 75 | -0.0040906 | 0.33651 | -1.7223 | 5.188 | 0.0032895 | -0.027931 | 0.099207 | 99.74% | 0% | 75 | 9.0998e-05
Heavy Duty Trucks | Diesel | Rigid >32 t | Euro V | EGR | PM Exhaust | Highway | -0.06 | 1 | 5 | 80 | -0.0017095 | 0.14822 | -0.69152 | 2.5584 | 0.0016192 | -0.014912 | 0.057875 | 99.74% | 0% | 80 | 7.273e-05
Heavy Duty Trucks | Diesel | Rigid >32 t | Euro V | EGR | PM Exhaust | Highway | -0.04 | 0 | 5 | 85 | -0.0059457 | 0.58558 | -2.8072 | 5.2501 | 0.0035489 | -0.020084 | 0.052925 | 99.74% | 0% | 80 | 0.00074648
Heavy Duty Trucks | Diesel | Rigid >32 t | Euro V | EGR | PM Exhaust | Highway | -0.04 | 0.5 | 5 | 85 | -0.0036881 | 0.36342 | -1.7394 | 3.1771 | 0.0020777 | -0.01225 | 0.033752 | 99.74% | 0% | 80 | 0.00079675
Heavy Duty Trucks | Diesel | Rigid >32 t | Euro V | EGR | PM Exhaust | Highway | -0.04 | 1 | 5 | 85 | -0.0042039 | 0.42566 | -2.0484 | 3.6109 | 0.0022632 | -0.01358 | 0.037375 | 99.74% | 0% | 80 | 0.00099945
Heavy Duty Trucks | Diesel | Rigid >32 t | Euro V | EGR | PM Exhaust | Highway | -0.02 | 0 | 5 | 85 | -0.00034804 | 0.4988 | -2.1686 | 3.8589 | 0.0026103 | -0.011516 | 0.029042 | 99.74% | 0% | 80 | 0.005868
Heavy Duty Trucks | Diesel | Rigid >32 t | Euro V | EGR | PM Exhaust | Highway | -0.02 | 0.5 | 5 | 85 | -0.0031666 | 0.69002 | -2.9256 | 4.311 | 0.0025493 | -0.0081033 | 0.019072 | 99.74% | 0% | 80 | 0.0053346
Heavy Duty Trucks | Diesel | Rigid >32 t | Euro V | EGR | PM Exhaust | Highway | -0.02 | 1 | 5 | 85 | -0.0047479 | 0.88544 | -3.3636 | 4.4302 | 0.0026175 | -0.0050202 | 0.015037 | 99.74% | 0% | 80 | 0.0059228
Heavy Duty Trucks | Diesel | Rigid >32 t | Euro V | EGR | PM Exhaust | Highway | 0 | 0 | 5 | 85 | 0.036099 | 0.48713 | 1.1919 | 18.1904 | 0.0059415 | -0.039023 | 0.28229 | 99.74% | 0% | 80 | 0.020132
Heavy Duty Trucks | Diesel | Rigid >32 t | Euro V | EGR | PM Exhaust | Highway | 0 | 0.5 | 5 | 85 | 0.028029 | 0.82345 | -3.2075 | 7.0202 | 0.0040333 | -0.015728 | 0.0542 | 99.74% | 0% | 80 | 0.025679
Heavy Duty Trucks | Diesel | Rigid >32 t | Euro V | EGR | PM Exhaust | Highway | 0 | 1 | 5 | 85 | 0.042724 | 1.8046 | -6.3575 | 9.03 | 0.0055175 | -0.0082036 | 0.029104 | 99.74% | 0% | 80 | 0.030968
Heavy Duty Trucks | Diesel | Rigid >32 t | Euro V | EGR | PM Exhaust | Highway | 0.02 | 0 | 5 | 85 | 0.016486 | -0.0797 | 6.1101 | 5.7304 | 0.001134 | -0.0013578 | 0.15959 | 99.74% | 0% | 80 | 0.037609
Heavy Duty Trucks | Diesel | Rigid >32 t | Euro V | EGR | PM Exhaust | Highway | 0.02 | 0.5 | 5 | 85 | 0.11045 | -0.41103 | 7.2793 | 18.6613 | 0.0054643 | -0.045373 | 0.33323 | 99.74% | 0% | 80 | 0.056154
Heavy Duty Trucks | Diesel | Rigid >32 t | Euro V | EGR | PM Exhaust | Highway | 0.02 | 1 | 5 | 80 | 0.29438 | 0.38115 | 2.8007 | 24.3681 | 0.011395 | -0.063957 | 0.33492 | 99.74% | 0% | 80 | 0.073441
Heavy Duty Trucks | Diesel | Rigid >32 t | Euro V | EGR | PM Exhaust | Highway | 0.04 | 0 | 5 | 85 | 0.01348 | 0.065123 | 10.617 | 2.3943 | 0.00050247 | 0.015763 | 0.16483 | 99.74% | 0% | 80 | 0.057421
Heavy Duty Trucks | Diesel | Rigid >32 t | Euro V | EGR | PM Exhaust | Highway | 0.04 | 0.5 | 5 | 75 | 0.049746 | -0.31079 | 3.4449 | 4.8942 | 0.0015253 | -0.012569 | 0.095606 | 99.74% | 0% | 75 | 0.08776
Heavy Duty Trucks | Diesel | Rigid >32 t | Euro V | EGR | PM Exhaust | Highway | 0.04 | 1 | 5 | 60 | 0.12255 | 0.63126 | -0.84286 | 1.739 | 0.0030048 | -0.0017345 | 0.014903 | 99.74% | 0% | 60 | 0.11634
Heavy Duty Trucks | Diesel | Rigid >32 t | Euro V | EGR | PM Exhaust | Highway | 0.06 | 0 | 5 | 85 | 0.037135 | 0.019454 | 14.9952 | 4.9806 | 0.0011693 | 0.012522 | 0.23735 | 99.74% | 0% | 80 | 0.076077
Heavy Duty Trucks | Diesel | Rigid >32 t | Euro V | EGR | PM Exhaust | Highway | 0.06 | 0.5 | 5 | 60 | 0.099638 | -0.071252 | -0.044935 | 2.9728 | 0.0023512 | -0.010128 | 0.03102 | 99.74% | 0% | 60 | 0.11727
Heavy Duty Trucks | Diesel | Rigid >32 t | Euro V | EGR | PM Exhaust | Highway | 0.06 | 1 | 5 | 45 | -0.016226 | 0.68327 | 3.5367 | -2.0681 | -0.0002772 | 0.012648 | 0.015572 | 99.74% | 0% | 45 | 0.15396
Heavy Duty Trucks | Diesel | Rigid >32 t | Euro V | EGR | EC |  | -0.06 | 0 | 5 | 75 | -0.0027375 | 0.22059 | -1.0331 | 3.2199 | 0.0020149 | -0.015402 | 0.056731 | 0% | 0% | 75 | 0.015217
Heavy Duty Trucks | Diesel | Rigid >32 t | Euro V | EGR | EC |  | -0.06 | 0.5 | 5 | 75 | -0.0040906 | 0.33651 | -1.7223 | 5.188 | 0.0032895 | -0.027931 | 0.099207 | 0% | 0% | 75 | 0.034867
Heavy Duty Trucks | Diesel | Rigid >32 t | Euro V | EGR | EC |  | -0.06 | 1 | 5 | 80 | -0.0017095 | 0.14822 | -0.69152 | 2.5584 | 0.0016192 | -0.014912 | 0.057875 | 0% | 0% | 80 | 0.027868
Heavy Duty Trucks | Diesel | Rigid >32 t | Euro V | EGR | EC |  | -0.04 | 0 | 5 | 85 | -0.0059457 | 0.58558 | -2.8072 | 5.2501 | 0.0035489 | -0.020084 | 0.052925 | 0% | 0% | 80 | 0.28603
Heavy Duty Trucks | Diesel | Rigid >32 t | Euro V | EGR | EC |  | -0.04 | 0.5 | 5 | 85 | -0.0036881 | 0.36342 | -1.7394 | 3.1771 | 0.0020777 | -0.01225 | 0.033752 | 0% | 0% | 80 | 0.30529
Heavy Duty Trucks | Diesel | Rigid >32 t | Euro V | EGR | EC |  | -0.04 | 1 | 5 | 85 | -0.0042039 | 0.42566 | -2.0484 | 3.6109 | 0.0022632 | -0.01358 | 0.037375 | 0% | 0% | 80 | 0.38296
Heavy Duty Trucks | Diesel | Rigid >32 t | Euro V | EGR | EC |  | -0.02 | 0 | 5 | 85 | -0.00034804 | 0.4988 | -2.1686 | 3.8589 | 0.0026103 | -0.011516 | 0.029042 | 0% | 0% | 80 | 2.2484
Heavy Duty Trucks | Diesel | Rigid >32 t | Euro V | EGR | EC |  | -0.02 | 0.5 | 5 | 85 | -0.0031666 | 0.69002 | -2.9256 | 4.311 | 0.0025493 | -0.0081033 | 0.019072 | 0% | 0% | 80 | 2.0441
Heavy Duty Trucks | Diesel | Rigid >32 t | Euro V | EGR | EC |  | -0.02 | 1 | 5 | 85 | -0.0047479 | 0.88544 | -3.3636 | 4.4302 | 0.0026175 | -0.0050202 | 0.015037 | 0% | 0% | 80 | 2.2694
Heavy Duty Trucks | Diesel | Rigid >32 t | Euro V | EGR | EC |  | 0 | 0 | 5 | 85 | 0.036099 | 0.48713 | 1.1919 | 18.1904 | 0.0059415 | -0.039023 | 0.28229 | 0% | 0% | 80 | 7.7139
Heavy Duty Trucks | Diesel | Rigid >32 t | Euro V | EGR | EC |  | 0 | 0.5 | 5 | 85 | 0.028029 | 0.82345 | -3.2075 | 7.0202 | 0.0040333 | -0.015728 | 0.0542 | 0% | 0% | 80 | 9.8395
Heavy Duty Trucks | Diesel | Rigid >32 t | Euro V | EGR | EC |  | 0 | 1 | 5 | 85 | 0.042724 | 1.8046 | -6.3575 | 9.03 | 0.0055175 | -0.0082036 | 0.029104 | 0% | 0% | 80 | 11.8659
Heavy Duty Trucks | Diesel | Rigid >32 t | Euro V | EGR | EC |  | 0.02 | 0 | 5 | 85 | 0.016486 | -0.0797 | 6.1101 | 5.7304 | 0.001134 | -0.0013578 | 0.15959 | 0% | 0% | 80 | 14.4108
Heavy Duty Trucks | Diesel | Rigid >32 t | Euro V | EGR | EC |  | 0.02 | 0.5 | 5 | 85 | 0.11045 | -0.41103 | 7.2793 | 18.6613 | 0.0054643 | -0.045373 | 0.33323 | 0% | 0% | 80 | 21.5165
Heavy Duty Trucks | Diesel | Rigid >32 t | Euro V | EGR | EC |  | 0.02 | 1 | 5 | 80 | 0.29438 | 0.38115 | 2.8007 | 24.3681 | 0.011395 | -0.063957 | 0.33492 | 0% | 0% | 80 | 28.1403
Heavy Duty Trucks | Diesel | Rigid >32 t | Euro V | EGR | EC |  | 0.04 | 0 | 5 | 85 | 0.01348 | 0.065123 | 10.617 | 2.3943 | 0.00050247 | 0.015763 | 0.16483 | 0% | 0% | 80 | 22.0019
Heavy Duty Trucks | Diesel | Rigid >32 t | Euro V | EGR | EC |  | 0.04 | 0.5 | 5 | 75 | 0.049746 | -0.31079 | 3.4449 | 4.8942 | 0.0015253 | -0.012569 | 0.095606 | 0% | 0% | 75 | 33.6271
Heavy Duty Trucks | Diesel | Rigid >32 t | Euro V | EGR | EC |  | 0.04 | 1 | 5 | 60 | 0.12255 | 0.63126 | -0.84286 | 1.739 | 0.0030048 | -0.0017345 | 0.014903 | 0% | 0% | 60 | 44.5777
Heavy Duty Trucks | Diesel | Rigid >32 t | Euro V | EGR | EC |  | 0.06 | 0 | 5 | 85 | 0.037135 | 0.019454 | 14.9952 | 4.9806 | 0.0011693 | 0.012522 | 0.23735 | 0% | 0% | 80 | 29.1505
Heavy Duty Trucks | Diesel | Rigid >32 t | Euro V | EGR | EC |  | 0.06 | 0.5 | 5 | 60 | 0.099638 | -0.071252 | -0.044935 | 2.9728 | 0.0023512 | -0.010128 | 0.03102 | 0% | 0% | 60 | 44.9351
Heavy Duty Trucks | Diesel | Rigid >32 t | Euro V | EGR | EC |  | 0.06 | 1 | 5 | 45 | -0.016226 | 0.68327 | 3.5367 | -2.0681 | -0.0002772 | 0.012648 | 0.015572 | 0% | 0% | 45 | 58.9924
Heavy Duty Trucks | Diesel | Rigid >32 t | Euro V | EGR | CH4 | Urban Peak |  |  | 10 | 130 | 0 | 0 | 175 | 0 | 0 | 0 | 1000 | 97% | 0% | 80 | 0.00525
Heavy Duty Trucks | Diesel | Rigid >32 t | Euro V | EGR | CH4 | Urban Off Peak |  |  | 10 | 130 | 0 | 0 | 175 | 0 | 0 | 0 | 1000 | 97% | 0% | 80 | 0.00525
Heavy Duty Trucks | Diesel | Rigid >32 t | Euro V | EGR | CH4 | Rural |  |  | 10 | 130 | 0 | 0 | 80 | 0 | 0 | 0 | 1000 | 93% | 0% | 80 | 0.0056
Heavy Duty Trucks | Diesel | Rigid >32 t | Euro V | EGR | CH4 | Highway |  |  | 10 | 130 | 0 | 0 | 70 | 0 | 0 | 0 | 1000 | 94% | 0% | 80 | 0.0042
Heavy Duty Trucks | Diesel | Rigid >32 t | Euro V | EGR | NH3 | Urban Peak |  |  | 10 | 130 | 0 | 0 | 0.011 | 0 | 0 | 0 | 1 | 0% | 0% | 80 | 0.011
Heavy Duty Trucks | Diesel | Rigid >32 t | Euro V | EGR | NH3 | Urban Off Peak |  |  | 10 | 130 | 0 | 0 | 0.011 | 0 | 0 | 0 | 1 | 0% | 0% | 80 | 0.011
Heavy Duty Trucks | Diesel | Rigid >32 t | Euro V | EGR | NH3 | Rural |  |  | 10 | 130 | 0 | 0 | 0.011 | 0 | 0 | 0 | 1 | 0% | 0% | 80 | 0.011
Heavy Duty Trucks | Diesel | Rigid >32 t | Euro V | EGR | NH3 | Highway |  |  | 10 | 130 | 0 | 0 | 0.011 | 0 | 0 | 0 | 1 | 0% | 0% | 80 | 0.011
Heavy Duty Trucks | Diesel | Rigid >32 t | Euro V | EGR | N2O | Urban Peak |  |  | 10 | 130 | 0 | 0 | 0.0456 | 0 | 0 | 0 | 1 | 0% | 0% | 80 | 0.0456
Heavy Duty Trucks | Diesel | Rigid >32 t | Euro V | EGR | N2O | Urban Off Peak |  |  | 10 | 130 | 0 | 0 | 0.0456 | 0 | 0 | 0 | 1 | 0% | 0% | 80 | 0.0456
Heavy Duty Trucks | Diesel | Rigid >32 t | Euro V | EGR | N2O | Rural |  |  | 10 | 130 | 0 | 0 | 0.0616 | 0 | 0 | 0 | 1 | 0% | 0% | 80 | 0.0616
Heavy Duty Trucks | Diesel | Rigid >32 t | Euro V | EGR | N2O | Highway |  |  | 10 | 130 | 0 | 0 | 0.0516 | 0 | 0 | 0 | 1 | 0% | 0% | 80 | 0.0516
Heavy Duty Trucks | Diesel | Rigid >32 t | Euro V | EGR | SPN23 | Urban Peak | -0.06 | 0 | 5 | 75 | -0.0027375 | 0.22059 | -1.0331 | 3.2199 | 0.0020149 | -0.015402 | 0.056731 | -1.3194e+13 | 0% | 75 | 200766546520.1756
Heavy Duty Trucks | Diesel | Rigid >32 t | Euro V | EGR | SPN23 | Urban Peak | -0.06 | 0.5 | 5 | 75 | -0.0040906 | 0.33651 | -1.7223 | 5.188 | 0.0032895 | -0.027931 | 0.099207 | -1.3194e+13 | 0% | 75 | 460030825376.537
Heavy Duty Trucks | Diesel | Rigid >32 t | Euro V | EGR | SPN23 | Urban Peak | -0.06 | 1 | 5 | 80 | -0.0017095 | 0.14822 | -0.69152 | 2.5584 | 0.0016192 | -0.014912 | 0.057875 | -1.3194e+13 | 0% | 80 | 367678934989.7761
Heavy Duty Trucks | Diesel | Rigid >32 t | Euro V | EGR | SPN23 | Urban Peak | -0.04 | 0 | 5 | 85 | -0.0059457 | 0.58558 | -2.8072 | 5.2501 | 0.0035489 | -0.020084 | 0.052925 | -1.3194e+13 | 0% | 80 | 3.7738e+12
Heavy Duty Trucks | Diesel | Rigid >32 t | Euro V | EGR | SPN23 | Urban Peak | -0.04 | 0.5 | 5 | 85 | -0.0036881 | 0.36342 | -1.7394 | 3.1771 | 0.0020777 | -0.01225 | 0.033752 | -1.3194e+13 | 0% | 80 | 4.0279e+12
Heavy Duty Trucks | Diesel | Rigid >32 t | Euro V | EGR | SPN23 | Urban Peak | -0.04 | 1 | 5 | 85 | -0.0042039 | 0.42566 | -2.0484 | 3.6109 | 0.0022632 | -0.01358 | 0.037375 | -1.3194e+13 | 0% | 80 | 5.0526e+12
Heavy Duty Trucks | Diesel | Rigid >32 t | Euro V | EGR | SPN23 | Urban Peak | -0.02 | 0 | 5 | 85 | -0.00034804 | 0.4988 | -2.1686 | 3.8589 | 0.0026103 | -0.011516 | 0.029042 | -1.3194e+13 | 0% | 80 | 2.9665e+13
Heavy Duty Trucks | Diesel | Rigid >32 t | Euro V | EGR | SPN23 | Urban Peak | -0.02 | 0.5 | 5 | 85 | -0.0031666 | 0.69002 | -2.9256 | 4.311 | 0.0025493 | -0.0081033 | 0.019072 | -1.3194e+13 | 0% | 80 | 2.6969e+13
Heavy Duty Trucks | Diesel | Rigid >32 t | Euro V | EGR | SPN23 | Urban Peak | -0.02 | 1 | 5 | 85 | -0.0047479 | 0.88544 | -3.3636 | 4.4302 | 0.0026175 | -0.0050202 | 0.015037 | -1.3194e+13 | 0% | 80 | 2.9942e+13
Heavy Duty Trucks | Diesel | Rigid >32 t | Euro V | EGR | SPN23 | Urban Peak | 0 | 0 | 5 | 85 | 0.036099 | 0.48713 | 1.1919 | 18.1904 | 0.0059415 | -0.039023 | 0.28229 | -1.3194e+13 | 0% | 80 | 1.0178e+14
Heavy Duty Trucks | Diesel | Rigid >32 t | Euro V | EGR | SPN23 | Urban Peak | 0 | 0.5 | 5 | 85 | 0.028029 | 0.82345 | -3.2075 | 7.0202 | 0.0040333 | -0.015728 | 0.0542 | -1.3194e+13 | 0% | 80 | 1.2982e+14
Heavy Duty Trucks | Diesel | Rigid >32 t | Euro V | EGR | SPN23 | Urban Peak | 0 | 1 | 5 | 85 | 0.042724 | 1.8046 | -6.3575 | 9.03 | 0.0055175 | -0.0082036 | 0.029104 | -1.3194e+13 | 0% | 80 | 1.5656e+14
Heavy Duty Trucks | Diesel | Rigid >32 t | Euro V | EGR | SPN23 | Urban Peak | 0.02 | 0 | 5 | 85 | 0.016486 | -0.0797 | 6.1101 | 5.7304 | 0.001134 | -0.0013578 | 0.15959 | -1.3194e+13 | 0% | 80 | 1.9013e+14
Heavy Duty Trucks | Diesel | Rigid >32 t | Euro V | EGR | SPN23 | Urban Peak | 0.02 | 0.5 | 5 | 85 | 0.11045 | -0.41103 | 7.2793 | 18.6613 | 0.0054643 | -0.045373 | 0.33323 | -1.3194e+13 | 0% | 80 | 2.8388e+14
Heavy Duty Trucks | Diesel | Rigid >32 t | Euro V | EGR | SPN23 | Urban Peak | 0.02 | 1 | 5 | 80 | 0.29438 | 0.38115 | 2.8007 | 24.3681 | 0.011395 | -0.063957 | 0.33492 | -1.3194e+13 | 0% | 80 | 3.7127e+14
Heavy Duty Trucks | Diesel | Rigid >32 t | Euro V | EGR | SPN23 | Urban Peak | 0.04 | 0 | 5 | 85 | 0.01348 | 0.065123 | 10.617 | 2.3943 | 0.00050247 | 0.015763 | 0.16483 | -1.3194e+13 | 0% | 80 | 2.9029e+14
Heavy Duty Trucks | Diesel | Rigid >32 t | Euro V | EGR | SPN23 | Urban Peak | 0.04 | 0.5 | 5 | 75 | 0.049746 | -0.31079 | 3.4449 | 4.8942 | 0.0015253 | -0.012569 | 0.095606 | -1.3194e+13 | 0% | 75 | 4.4367e+14
Heavy Duty Trucks | Diesel | Rigid >32 t | Euro V | EGR | SPN23 | Urban Peak | 0.04 | 1 | 5 | 60 | 0.12255 | 0.63126 | -0.84286 | 1.739 | 0.0030048 | -0.0017345 | 0.014903 | -1.3194e+13 | 0% | 60 | 5.8815e+14
Heavy Duty Trucks | Diesel | Rigid >32 t | Euro V | EGR | SPN23 | Urban Peak | 0.06 | 0 | 5 | 85 | 0.037135 | 0.019454 | 14.9952 | 4.9806 | 0.0011693 | 0.012522 | 0.23735 | -1.3194e+13 | 0% | 80 | 3.846e+14
Heavy Duty Trucks | Diesel | Rigid >32 t | Euro V | EGR | SPN23 | Urban Peak | 0.06 | 0.5 | 5 | 60 | 0.099638 | -0.071252 | -0.044935 | 2.9728 | 0.0023512 | -0.010128 | 0.03102 | -1.3194e+13 | 0% | 60 | 5.9286e+14
Heavy Duty Trucks | Diesel | Rigid >32 t | Euro V | EGR | SPN23 | Urban Peak | 0.06 | 1 | 5 | 45 | -0.016226 | 0.68327 | 3.5367 | -2.0681 | -0.0002772 | 0.012648 | 0.015572 | -1.3194e+13 | 0% | 45 | 7.7833e+14
Heavy Duty Trucks | Diesel | Rigid >32 t | Euro V | EGR | SPN23 | Urban Off Peak | -0.06 | 0 | 5 | 75 | -0.0027375 | 0.22059 | -1.0331 | 3.2199 | 0.0020149 | -0.015402 | 0.056731 | -1.3194e+13 | 0% | 75 | 200766546520.1756
Heavy Duty Trucks | Diesel | Rigid >32 t | Euro V | EGR | SPN23 | Urban Off Peak | -0.06 | 0.5 | 5 | 75 | -0.0040906 | 0.33651 | -1.7223 | 5.188 | 0.0032895 | -0.027931 | 0.099207 | -1.3194e+13 | 0% | 75 | 460030825376.537
Heavy Duty Trucks | Diesel | Rigid >32 t | Euro V | EGR | SPN23 | Urban Off Peak | -0.06 | 1 | 5 | 80 | -0.0017095 | 0.14822 | -0.69152 | 2.5584 | 0.0016192 | -0.014912 | 0.057875 | -1.3194e+13 | 0% | 80 | 367678934989.7761
Heavy Duty Trucks | Diesel | Rigid >32 t | Euro V | EGR | SPN23 | Urban Off Peak | -0.04 | 0 | 5 | 85 | -0.0059457 | 0.58558 | -2.8072 | 5.2501 | 0.0035489 | -0.020084 | 0.052925 | -1.3194e+13 | 0% | 80 | 3.7738e+12
Heavy Duty Trucks | Diesel | Rigid >32 t | Euro V | EGR | SPN23 | Urban Off Peak | -0.04 | 0.5 | 5 | 85 | -0.0036881 | 0.36342 | -1.7394 | 3.1771 | 0.0020777 | -0.01225 | 0.033752 | -1.3194e+13 | 0% | 80 | 4.0279e+12
Heavy Duty Trucks | Diesel | Rigid >32 t | Euro V | EGR | SPN23 | Urban Off Peak | -0.04 | 1 | 5 | 85 | -0.0042039 | 0.42566 | -2.0484 | 3.6109 | 0.0022632 | -0.01358 | 0.037375 | -1.3194e+13 | 0% | 80 | 5.0526e+12
Heavy Duty Trucks | Diesel | Rigid >32 t | Euro V | EGR | SPN23 | Urban Off Peak | -0.02 | 0 | 5 | 85 | -0.00034804 | 0.4988 | -2.1686 | 3.8589 | 0.0026103 | -0.011516 | 0.029042 | -1.3194e+13 | 0% | 80 | 2.9665e+13
Heavy Duty Trucks | Diesel | Rigid >32 t | Euro V | EGR | SPN23 | Urban Off Peak | -0.02 | 0.5 | 5 | 85 | -0.0031666 | 0.69002 | -2.9256 | 4.311 | 0.0025493 | -0.0081033 | 0.019072 | -1.3194e+13 | 0% | 80 | 2.6969e+13
Heavy Duty Trucks | Diesel | Rigid >32 t | Euro V | EGR | SPN23 | Urban Off Peak | -0.02 | 1 | 5 | 85 | -0.0047479 | 0.88544 | -3.3636 | 4.4302 | 0.0026175 | -0.0050202 | 0.015037 | -1.3194e+13 | 0% | 80 | 2.9942e+13
Heavy Duty Trucks | Diesel | Rigid >32 t | Euro V | EGR | SPN23 | Urban Off Peak | 0 | 0 | 5 | 85 | 0.036099 | 0.48713 | 1.1919 | 18.1904 | 0.0059415 | -0.039023 | 0.28229 | -1.3194e+13 | 0% | 80 | 1.0178e+14
Heavy Duty Trucks | Diesel | Rigid >32 t | Euro V | EGR | SPN23 | Urban Off Peak | 0 | 0.5 | 5 | 85 | 0.028029 | 0.82345 | -3.2075 | 7.0202 | 0.0040333 | -0.015728 | 0.0542 | -1.3194e+13 | 0% | 80 | 1.2982e+14
Heavy Duty Trucks | Diesel | Rigid >32 t | Euro V | EGR | SPN23 | Urban Off Peak | 0 | 1 | 5 | 85 | 0.042724 | 1.8046 | -6.3575 | 9.03 | 0.0055175 | -0.0082036 | 0.029104 | -1.3194e+13 | 0% | 80 | 1.5656e+14
Heavy Duty Trucks | Diesel | Rigid >32 t | Euro V | EGR | SPN23 | Urban Off Peak | 0.02 | 0 | 5 | 85 | 0.016486 | -0.0797 | 6.1101 | 5.7304 | 0.001134 | -0.0013578 | 0.15959 | -1.3194e+13 | 0% | 80 | 1.9013e+14
Heavy Duty Trucks | Diesel | Rigid >32 t | Euro V | EGR | SPN23 | Urban Off Peak | 0.02 | 0.5 | 5 | 85 | 0.11045 | -0.41103 | 7.2793 | 18.6613 | 0.0054643 | -0.045373 | 0.33323 | -1.3194e+13 | 0% | 80 | 2.8388e+14
Heavy Duty Trucks | Diesel | Rigid >32 t | Euro V | EGR | SPN23 | Urban Off Peak | 0.02 | 1 | 5 | 80 | 0.29438 | 0.38115 | 2.8007 | 24.3681 | 0.011395 | -0.063957 | 0.33492 | -1.3194e+13 | 0% | 80 | 3.7127e+14
Heavy Duty Trucks | Diesel | Rigid >32 t | Euro V | EGR | SPN23 | Urban Off Peak | 0.04 | 0 | 5 | 85 | 0.01348 | 0.065123 | 10.617 | 2.3943 | 0.00050247 | 0.015763 | 0.16483 | -1.3194e+13 | 0% | 80 | 2.9029e+14
Heavy Duty Trucks | Diesel | Rigid >32 t | Euro V | EGR | SPN23 | Urban Off Peak | 0.04 | 0.5 | 5 | 75 | 0.049746 | -0.31079 | 3.4449 | 4.8942 | 0.0015253 | -0.012569 | 0.095606 | -1.3194e+13 | 0% | 75 | 4.4367e+14
Heavy Duty Trucks | Diesel | Rigid >32 t | Euro V | EGR | SPN23 | Urban Off Peak | 0.04 | 1 | 5 | 60 | 0.12255 | 0.63126 | -0.84286 | 1.739 | 0.0030048 | -0.0017345 | 0.014903 | -1.3194e+13 | 0% | 60 | 5.8815e+14
Heavy Duty Trucks | Diesel | Rigid >32 t | Euro V | EGR | SPN23 | Urban Off Peak | 0.06 | 0 | 5 | 85 | 0.037135 | 0.019454 | 14.9952 | 4.9806 | 0.0011693 | 0.012522 | 0.23735 | -1.3194e+13 | 0% | 80 | 3.846e+14
Heavy Duty Trucks | Diesel | Rigid >32 t | Euro V | EGR | SPN23 | Urban Off Peak | 0.06 | 0.5 | 5 | 60 | 0.099638 | -0.071252 | -0.044935 | 2.9728 | 0.0023512 | -0.010128 | 0.03102 | -1.3194e+13 | 0% | 60 | 5.9286e+14
Heavy Duty Trucks | Diesel | Rigid >32 t | Euro V | EGR | SPN23 | Urban Off Peak | 0.06 | 1 | 5 | 45 | -0.016226 | 0.68327 | 3.5367 | -2.0681 | -0.0002772 | 0.012648 | 0.015572 | -1.3194e+13 | 0% | 45 | 7.7833e+14
Heavy Duty Trucks | Diesel | Rigid >32 t | Euro V | EGR | SPN23 | Rural | -0.06 | 0 | 5 | 75 | -0.0027375 | 0.22059 | -1.0331 | 3.2199 | 0.0020149 | -0.015402 | 0.056731 | -6.7527e+12 | 0% | 75 | 102754800784.1785
Heavy Duty Trucks | Diesel | Rigid >32 t | Euro V | EGR | SPN23 | Rural | -0.06 | 0.5 | 5 | 75 | -0.0040906 | 0.33651 | -1.7223 | 5.188 | 0.0032895 | -0.027931 | 0.099207 | -6.7527e+12 | 0% | 75 | 235449464243.2718
Heavy Duty Trucks | Diesel | Rigid >32 t | Euro V | EGR | SPN23 | Rural | -0.06 | 1 | 5 | 80 | -0.0017095 | 0.14822 | -0.69152 | 2.5584 | 0.0016192 | -0.014912 | 0.057875 | -6.7527e+12 | 0% | 80 | 188182624905.6719
Heavy Duty Trucks | Diesel | Rigid >32 t | Euro V | EGR | SPN23 | Rural | -0.04 | 0 | 5 | 85 | -0.0059457 | 0.58558 | -2.8072 | 5.2501 | 0.0035489 | -0.020084 | 0.052925 | -6.7527e+12 | 0% | 80 | 1.9315e+12
Heavy Duty Trucks | Diesel | Rigid >32 t | Euro V | EGR | SPN23 | Rural | -0.04 | 0.5 | 5 | 85 | -0.0036881 | 0.36342 | -1.7394 | 3.1771 | 0.0020777 | -0.01225 | 0.033752 | -6.7527e+12 | 0% | 80 | 2.0615e+12
Heavy Duty Trucks | Diesel | Rigid >32 t | Euro V | EGR | SPN23 | Rural | -0.04 | 1 | 5 | 85 | -0.0042039 | 0.42566 | -2.0484 | 3.6109 | 0.0022632 | -0.01358 | 0.037375 | -6.7527e+12 | 0% | 80 | 2.586e+12
Heavy Duty Trucks | Diesel | Rigid >32 t | Euro V | EGR | SPN23 | Rural | -0.02 | 0 | 5 | 85 | -0.00034804 | 0.4988 | -2.1686 | 3.8589 | 0.0026103 | -0.011516 | 0.029042 | -6.7527e+12 | 0% | 80 | 1.5183e+13
Heavy Duty Trucks | Diesel | Rigid >32 t | Euro V | EGR | SPN23 | Rural | -0.02 | 0.5 | 5 | 85 | -0.0031666 | 0.69002 | -2.9256 | 4.311 | 0.0025493 | -0.0081033 | 0.019072 | -6.7527e+12 | 0% | 80 | 1.3803e+13
Heavy Duty Trucks | Diesel | Rigid >32 t | Euro V | EGR | SPN23 | Rural | -0.02 | 1 | 5 | 85 | -0.0047479 | 0.88544 | -3.3636 | 4.4302 | 0.0026175 | -0.0050202 | 0.015037 | -6.7527e+12 | 0% | 80 | 1.5325e+13
Heavy Duty Trucks | Diesel | Rigid >32 t | Euro V | EGR | SPN23 | Rural | 0 | 0 | 5 | 85 | 0.036099 | 0.48713 | 1.1919 | 18.1904 | 0.0059415 | -0.039023 | 0.28229 | -6.7527e+12 | 0% | 80 | 5.209e+13
Heavy Duty Trucks | Diesel | Rigid >32 t | Euro V | EGR | SPN23 | Rural | 0 | 0.5 | 5 | 85 | 0.028029 | 0.82345 | -3.2075 | 7.0202 | 0.0040333 | -0.015728 | 0.0542 | -6.7527e+12 | 0% | 80 | 6.6443e+13
Heavy Duty Trucks | Diesel | Rigid >32 t | Euro V | EGR | SPN23 | Rural | 0 | 1 | 5 | 85 | 0.042724 | 1.8046 | -6.3575 | 9.03 | 0.0055175 | -0.0082036 | 0.029104 | -6.7527e+12 | 0% | 80 | 8.0127e+13
Heavy Duty Trucks | Diesel | Rigid >32 t | Euro V | EGR | SPN23 | Rural | 0.02 | 0 | 5 | 85 | 0.016486 | -0.0797 | 6.1101 | 5.7304 | 0.001134 | -0.0013578 | 0.15959 | -6.7527e+12 | 0% | 80 | 9.7312e+13
Heavy Duty Trucks | Diesel | Rigid >32 t | Euro V | EGR | SPN23 | Rural | 0.02 | 0.5 | 5 | 85 | 0.11045 | -0.41103 | 7.2793 | 18.6613 | 0.0054643 | -0.045373 | 0.33323 | -6.7527e+12 | 0% | 80 | 1.4529e+14
Heavy Duty Trucks | Diesel | Rigid >32 t | Euro V | EGR | SPN23 | Rural | 0.02 | 1 | 5 | 80 | 0.29438 | 0.38115 | 2.8007 | 24.3681 | 0.011395 | -0.063957 | 0.33492 | -6.7527e+12 | 0% | 80 | 1.9002e+14
Heavy Duty Trucks | Diesel | Rigid >32 t | Euro V | EGR | SPN23 | Rural | 0.04 | 0 | 5 | 85 | 0.01348 | 0.065123 | 10.617 | 2.3943 | 0.00050247 | 0.015763 | 0.16483 | -6.7527e+12 | 0% | 80 | 1.4857e+14
Heavy Duty Trucks | Diesel | Rigid >32 t | Euro V | EGR | SPN23 | Rural | 0.04 | 0.5 | 5 | 75 | 0.049746 | -0.31079 | 3.4449 | 4.8942 | 0.0015253 | -0.012569 | 0.095606 | -6.7527e+12 | 0% | 75 | 2.2707e+14
Heavy Duty Trucks | Diesel | Rigid >32 t | Euro V | EGR | SPN23 | Rural | 0.04 | 1 | 5 | 60 | 0.12255 | 0.63126 | -0.84286 | 1.739 | 0.0030048 | -0.0017345 | 0.014903 | -6.7527e+12 | 0% | 60 | 3.0102e+14
Heavy Duty Trucks | Diesel | Rigid >32 t | Euro V | EGR | SPN23 | Rural | 0.06 | 0 | 5 | 85 | 0.037135 | 0.019454 | 14.9952 | 4.9806 | 0.0011693 | 0.012522 | 0.23735 | -6.7527e+12 | 0% | 80 | 1.9684e+14
Heavy Duty Trucks | Diesel | Rigid >32 t | Euro V | EGR | SPN23 | Rural | 0.06 | 0.5 | 5 | 60 | 0.099638 | -0.071252 | -0.044935 | 2.9728 | 0.0023512 | -0.010128 | 0.03102 | -6.7527e+12 | 0% | 60 | 3.0343e+14
Heavy Duty Trucks | Diesel | Rigid >32 t | Euro V | EGR | SPN23 | Rural | 0.06 | 1 | 5 | 45 | -0.016226 | 0.68327 | 3.5367 | -2.0681 | -0.0002772 | 0.012648 | 0.015572 | -6.7527e+12 | 0% | 45 | 3.9836e+14
Heavy Duty Trucks | Diesel | Rigid >32 t | Euro V | EGR | SPN23 | Highway | -0.06 | 0 | 5 | 75 | -0.0027375 | 0.22059 | -1.0331 | 3.2199 | 0.0020149 | -0.015402 | 0.056731 | -7.5405e+12 | 0% | 75 | 114742015866.2804
Heavy Duty Trucks | Diesel | Rigid >32 t | Euro V | EGR | SPN23 | Highway | -0.06 | 0.5 | 5 | 75 | -0.0040906 | 0.33651 | -1.7223 | 5.188 | 0.0032895 | -0.027931 | 0.099207 | -7.5405e+12 | 0% | 75 | 262916632174.2163
Heavy Duty Trucks | Diesel | Rigid >32 t | Euro V | EGR | SPN23 | Highway | -0.06 | 1 | 5 | 80 | -0.0017095 | 0.14822 | -0.69152 | 2.5584 | 0.0016192 | -0.014912 | 0.057875 | -7.5405e+12 | 0% | 80 | 210135716948.5125
Heavy Duty Trucks | Diesel | Rigid >32 t | Euro V | EGR | SPN23 | Highway | -0.04 | 0 | 5 | 85 | -0.0059457 | 0.58558 | -2.8072 | 5.2501 | 0.0035489 | -0.020084 | 0.052925 | -7.5405e+12 | 0% | 80 | 2.1568e+12
Heavy Duty Trucks | Diesel | Rigid >32 t | Euro V | EGR | SPN23 | Highway | -0.04 | 0.5 | 5 | 85 | -0.0036881 | 0.36342 | -1.7394 | 3.1771 | 0.0020777 | -0.01225 | 0.033752 | -7.5405e+12 | 0% | 80 | 2.302e+12
Heavy Duty Trucks | Diesel | Rigid >32 t | Euro V | EGR | SPN23 | Highway | -0.04 | 1 | 5 | 85 | -0.0042039 | 0.42566 | -2.0484 | 3.6109 | 0.0022632 | -0.01358 | 0.037375 | -7.5405e+12 | 0% | 80 | 2.8877e+12
Heavy Duty Trucks | Diesel | Rigid >32 t | Euro V | EGR | SPN23 | Highway | -0.02 | 0 | 5 | 85 | -0.00034804 | 0.4988 | -2.1686 | 3.8589 | 0.0026103 | -0.011516 | 0.029042 | -7.5405e+12 | 0% | 80 | 1.6954e+13
Heavy Duty Trucks | Diesel | Rigid >32 t | Euro V | EGR | SPN23 | Highway | -0.02 | 0.5 | 5 | 85 | -0.0031666 | 0.69002 | -2.9256 | 4.311 | 0.0025493 | -0.0081033 | 0.019072 | -7.5405e+12 | 0% | 80 | 1.5413e+13
Heavy Duty Trucks | Diesel | Rigid >32 t | Euro V | EGR | SPN23 | Highway | -0.02 | 1 | 5 | 85 | -0.0047479 | 0.88544 | -3.3636 | 4.4302 | 0.0026175 | -0.0050202 | 0.015037 | -7.5405e+12 | 0% | 80 | 1.7113e+13
Heavy Duty Trucks | Diesel | Rigid >32 t | Euro V | EGR | SPN23 | Highway | 0 | 0 | 5 | 85 | 0.036099 | 0.48713 | 1.1919 | 18.1904 | 0.0059415 | -0.039023 | 0.28229 | -7.5405e+12 | 0% | 80 | 5.8166e+13
Heavy Duty Trucks | Diesel | Rigid >32 t | Euro V | EGR | SPN23 | Highway | 0 | 0.5 | 5 | 85 | 0.028029 | 0.82345 | -3.2075 | 7.0202 | 0.0040333 | -0.015728 | 0.0542 | -7.5405e+12 | 0% | 80 | 7.4194e+13
Heavy Duty Trucks | Diesel | Rigid >32 t | Euro V | EGR | SPN23 | Highway | 0 | 1 | 5 | 85 | 0.042724 | 1.8046 | -6.3575 | 9.03 | 0.0055175 | -0.0082036 | 0.029104 | -7.5405e+12 | 0% | 80 | 8.9474e+13
Heavy Duty Trucks | Diesel | Rigid >32 t | Euro V | EGR | SPN23 | Highway | 0.02 | 0 | 5 | 85 | 0.016486 | -0.0797 | 6.1101 | 5.7304 | 0.001134 | -0.0013578 | 0.15959 | -7.5405e+12 | 0% | 80 | 1.0866e+14
Heavy Duty Trucks | Diesel | Rigid >32 t | Euro V | EGR | SPN23 | Highway | 0.02 | 0.5 | 5 | 85 | 0.11045 | -0.41103 | 7.2793 | 18.6613 | 0.0054643 | -0.045373 | 0.33323 | -7.5405e+12 | 0% | 80 | 1.6224e+14
Heavy Duty Trucks | Diesel | Rigid >32 t | Euro V | EGR | SPN23 | Highway | 0.02 | 1 | 5 | 80 | 0.29438 | 0.38115 | 2.8007 | 24.3681 | 0.011395 | -0.063957 | 0.33492 | -7.5405e+12 | 0% | 80 | 2.1219e+14
Heavy Duty Trucks | Diesel | Rigid >32 t | Euro V | EGR | SPN23 | Highway | 0.04 | 0 | 5 | 85 | 0.01348 | 0.065123 | 10.617 | 2.3943 | 0.00050247 | 0.015763 | 0.16483 | -7.5405e+12 | 0% | 80 | 1.659e+14
Heavy Duty Trucks | Diesel | Rigid >32 t | Euro V | EGR | SPN23 | Highway | 0.04 | 0.5 | 5 | 75 | 0.049746 | -0.31079 | 3.4449 | 4.8942 | 0.0015253 | -0.012569 | 0.095606 | -7.5405e+12 | 0% | 75 | 2.5356e+14
Heavy Duty Trucks | Diesel | Rigid >32 t | Euro V | EGR | SPN23 | Highway | 0.04 | 1 | 5 | 60 | 0.12255 | 0.63126 | -0.84286 | 1.739 | 0.0030048 | -0.0017345 | 0.014903 | -7.5405e+12 | 0% | 60 | 3.3614e+14
Heavy Duty Trucks | Diesel | Rigid >32 t | Euro V | EGR | SPN23 | Highway | 0.06 | 0 | 5 | 85 | 0.037135 | 0.019454 | 14.9952 | 4.9806 | 0.0011693 | 0.012522 | 0.23735 | -7.5405e+12 | 0% | 80 | 2.1981e+14
Heavy Duty Trucks | Diesel | Rigid >32 t | Euro V | EGR | SPN23 | Highway | 0.06 | 0.5 | 5 | 60 | 0.099638 | -0.071252 | -0.044935 | 2.9728 | 0.0023512 | -0.010128 | 0.03102 | -7.5405e+12 | 0% | 60 | 3.3883e+14
Heavy Duty Trucks | Diesel | Rigid >32 t | Euro V | EGR | SPN23 | Highway | 0.06 | 1 | 5 | 45 | -0.016226 | 0.68327 | 3.5367 | -2.0681 | -0.0002772 | 0.012648 | 0.015572 | -7.5405e+12 | 0% | 45 | 4.4483e+14
Heavy Duty Trucks | Diesel | Rigid >32 t | Euro VI A/B/C | DPF+SCR | CO |  | -0.06 | 0 | 5 | 65 | 0.18776 | 12.4384 | -38.4331 | -1355.1891 | 1.6518 | 3.9812 | -247.8897 | 38.09% | 0% | 65 | 0.13662 | Y
Heavy Duty Trucks | Diesel | Rigid >32 t | Euro VI A/B/C | DPF+SCR | CO |  | -0.06 | 0.5 | 5 | 80 | 0.18776 | 12.4384 | -38.4331 | -1355.1891 | 1.6518 | 3.9812 | -247.8897 | 38.76% | 0% | 80 | 0.12322 | Y
Heavy Duty Trucks | Diesel | Rigid >32 t | Euro VI A/B/C | DPF+SCR | CO |  | -0.06 | 1 | 5 | 80 | 0.18776 | 12.4384 | -38.4331 | -1355.1891 | 1.6518 | 3.9812 | -247.8897 | 38.27% | 0% | 80 | 0.12421 | Y
Heavy Duty Trucks | Diesel | Rigid >32 t | Euro VI A/B/C | DPF+SCR | CO |  | -0.04 | 0 | 5 | 80 | 0.18776 | 12.4384 | -38.4331 | -1355.1891 | 1.6518 | 3.9812 | -247.8897 | 32.1% | 0% | 80 | 0.13663 | Y
Heavy Duty Trucks | Diesel | Rigid >32 t | Euro VI A/B/C | DPF+SCR | CO |  | -0.04 | 0.5 | 5 | 75 | 0.18776 | 12.4384 | -38.4331 | -1355.1891 | 1.6518 | 3.9812 | -247.8897 | 31.2% | 0% | 75 | 0.14232 | Y
Heavy Duty Trucks | Diesel | Rigid >32 t | Euro VI A/B/C | DPF+SCR | CO |  | -0.04 | 1 | 5 | 80 | 0.18776 | 12.4384 | -38.4331 | -1355.1891 | 1.6518 | 3.9812 | -247.8897 | 29.28% | 0% | 80 | 0.1423 | Y
Heavy Duty Trucks | Diesel | Rigid >32 t | Euro VI A/B/C | DPF+SCR | CO |  | -0.02 | 0 | 5 | 80 | 0.18776 | 12.4384 | -38.4331 | -1355.1891 | 1.6518 | 3.9812 | -247.8897 | 21.98% | 0% | 80 | 0.15698 | Y
Heavy Duty Trucks | Diesel | Rigid >32 t | Euro VI A/B/C | DPF+SCR | CO |  | -0.02 | 0.5 | 5 | 80 | 0.18776 | 12.4384 | -38.4331 | -1355.1891 | 1.6518 | 3.9812 | -247.8897 | 19.72% | 0% | 80 | 0.16154 | Y
Heavy Duty Trucks | Diesel | Rigid >32 t | Euro VI A/B/C | DPF+SCR | CO |  | -0.02 | 1 | 5 | 80 | 0.18776 | 12.4384 | -38.4331 | -1355.1891 | 1.6518 | 3.9812 | -247.8897 | 16.64% | 0% | 80 | 0.16774 | Y
Heavy Duty Trucks | Diesel | Rigid >32 t | Euro VI A/B/C | DPF+SCR | CO |  | 0 | 0 | 5 | 80 | 0.18776 | 12.4384 | -38.4331 | -1355.1891 | 1.6518 | 3.9812 | -247.8897 | 7.328% | 0% | 80 | 0.18647 | Y
Heavy Duty Trucks | Diesel | Rigid >32 t | Euro VI A/B/C | DPF+SCR | CO |  | 0 | 0.5 | 5 | 80 | 0.18776 | 12.4384 | -38.4331 | -1355.1891 | 1.6518 | 3.9812 | -247.8897 | 0% | 0% | 80 | 0.20121 | Y
Heavy Duty Trucks | Diesel | Rigid >32 t | Euro VI A/B/C | DPF+SCR | CO |  | 0 | 1 | 5 | 80 | 0.18776 | 12.4384 | -38.4331 | -1355.1891 | 1.6518 | 3.9812 | -247.8897 | -6.131% | 0% | 80 | 0.21355 | Y
Heavy Duty Trucks | Diesel | Rigid >32 t | Euro VI A/B/C | DPF+SCR | CO |  | 0.02 | 0 | 5 | 80 | 0.18776 | 12.4384 | -38.4331 | -1355.1891 | 1.6518 | 3.9812 | -247.8897 | -6.249% | 0% | 80 | 0.21379 | Y
Heavy Duty Trucks | Diesel | Rigid >32 t | Euro VI A/B/C | DPF+SCR | CO |  | 0.02 | 0.5 | 5 | 80 | 0.18776 | 12.4384 | -38.4331 | -1355.1891 | 1.6518 | 3.9812 | -247.8897 | -17.41% | 0% | 80 | 0.23625 | Y
Heavy Duty Trucks | Diesel | Rigid >32 t | Euro VI A/B/C | DPF+SCR | CO |  | 0.02 | 1 | 5 | 80 | 0.18776 | 12.4384 | -38.4331 | -1355.1891 | 1.6518 | 3.9812 | -247.8897 | -27.45% | 0% | 80 | 0.25644 | Y
Heavy Duty Trucks | Diesel | Rigid >32 t | Euro VI A/B/C | DPF+SCR | CO |  | 0.04 | 0 | 5 | 80 | 0.18776 | 12.4384 | -38.4331 | -1355.1891 | 1.6518 | 3.9812 | -247.8897 | -17.11% | 0% | 80 | 0.23565 | Y
Heavy Duty Trucks | Diesel | Rigid >32 t | Euro VI A/B/C | DPF+SCR | CO |  | 0.04 | 0.5 | 5 | 80 | 0.18776 | 12.4384 | -38.4331 | -1355.1891 | 1.6518 | 3.9812 | -247.8897 | -31.28% | 0% | 80 | 0.26415 | Y
Heavy Duty Trucks | Diesel | Rigid >32 t | Euro VI A/B/C | DPF+SCR | CO |  | 0.04 | 1 | 5 | 60 | 0.18776 | 12.4384 | -38.4331 | -1355.1891 | 1.6518 | 3.9812 | -247.8897 | -44.41% | 0% | 60 | 0.33108 | Y
Heavy Duty Trucks | Diesel | Rigid >32 t | Euro VI A/B/C | DPF+SCR | CO |  | 0.06 | 0 | 5 | 80 | 0.18776 | 12.4384 | -38.4331 | -1355.1891 | 1.6518 | 3.9812 | -247.8897 | -26.88% | 0% | 80 | 0.25531 | Y
Heavy Duty Trucks | Diesel | Rigid >32 t | Euro VI A/B/C | DPF+SCR | CO |  | 0.06 | 0.5 | 5 | 60 | 0.18776 | 12.4384 | -38.4331 | -1355.1891 | 1.6518 | 3.9812 | -247.8897 | -46.75% | 0% | 60 | 0.33643 | Y
Heavy Duty Trucks | Diesel | Rigid >32 t | Euro VI A/B/C | DPF+SCR | CO |  | 0.06 | 1 | 5 | 45 | 0.18776 | 12.4384 | -38.4331 | -1355.1891 | 1.6518 | 3.9812 | -247.8897 | -105.5% | 0% | 45 | 0.5467 | Y
Heavy Duty Trucks | Diesel | Rigid >32 t | Euro VI A/B/C | DPF+SCR | NOx |  | -0.06 | 0 | 5 | 75 | -0.69419 | 148.0839 | -1848.9783 | 5968.5458 | 2.7373 | -35.7146 | 118.1873 | 36.3% | 0% | 75 | 0.26955 | Y
Heavy Duty Trucks | Diesel | Rigid >32 t | Euro VI A/B/C | DPF+SCR | NOx |  | -0.06 | 0.5 | 5 | 80 | -0.69419 | 148.0839 | -1848.9783 | 5968.5458 | 2.7373 | -35.7146 | 118.1873 | 41.32% | 0% | 80 | 0.22352 | Y
Heavy Duty Trucks | Diesel | Rigid >32 t | Euro VI A/B/C | DPF+SCR | NOx |  | -0.06 | 1 | 5 | 80 | -0.69419 | 148.0839 | -1848.9783 | 5968.5458 | 2.7373 | -35.7146 | 118.1873 | 41.48% | 0% | 80 | 0.22289 | Y
Heavy Duty Trucks | Diesel | Rigid >32 t | Euro VI A/B/C | DPF+SCR | NOx |  | -0.04 | 0 | 5 | 80 | -0.69419 | 148.0839 | -1848.9783 | 5968.5458 | 2.7373 | -35.7146 | 118.1873 | 26.1% | 0% | 80 | 0.28149 | Y
Heavy Duty Trucks | Diesel | Rigid >32 t | Euro VI A/B/C | DPF+SCR | NOx |  | -0.04 | 0.5 | 12 | 80 | -0.69419 | 148.0839 | -1848.9783 | 5968.5458 | 2.7373 | -35.7146 | 118.1873 | 29.96% | 0% | 80 | 0.26677 | Y
Heavy Duty Trucks | Diesel | Rigid >32 t | Euro VI A/B/C | DPF+SCR | NOx |  | -0.04 | 1 | 11 | 80 | -0.69419 | 148.0839 | -1848.9783 | 5968.5458 | 2.7373 | -35.7146 | 118.1873 | 28.49% | 0% | 80 | 0.27238 | Y
Heavy Duty Trucks | Diesel | Rigid >32 t | Euro VI A/B/C | DPF+SCR | NOx |  | -0.02 | 0 | 5 | 80 | -0.69419 | 148.0839 | -1848.9783 | 5968.5458 | 2.7373 | -35.7146 | 118.1873 | 9.888% | 0% | 80 | 0.34323 | Y
Heavy Duty Trucks | Diesel | Rigid >32 t | Euro VI A/B/C | DPF+SCR | NOx |  | -0.02 | 0.5 | 5 | 80 | -0.69419 | 148.0839 | -1848.9783 | 5968.5458 | 2.7373 | -35.7146 | 118.1873 | 13.75% | 0% | 80 | 0.32851 | Y
Heavy Duty Trucks | Diesel | Rigid >32 t | Euro VI A/B/C | DPF+SCR | NOx |  | -0.02 | 1 | 5 | 80 | -0.69419 | 148.0839 | -1848.9783 | 5968.5458 | 2.7373 | -35.7146 | 118.1873 | 9.854% | 0% | 80 | 0.34336 | Y
Heavy Duty Trucks | Diesel | Rigid >32 t | Euro VI A/B/C | DPF+SCR | NOx |  | 0 | 0 | 5 | 80 | -0.69419 | 148.0839 | -1848.9783 | 5968.5458 | 2.7373 | -35.7146 | 118.1873 | -1.451% | 0% | 80 | 0.38642 | Y
Heavy Duty Trucks | Diesel | Rigid >32 t | Euro VI A/B/C | DPF+SCR | NOx |  | 0 | 0.5 | 5 | 80 | -0.69419 | 148.0839 | -1848.9783 | 5968.5458 | 2.7373 | -35.7146 | 118.1873 | 0% | 0% | 80 | 0.38089 | Y
Heavy Duty Trucks | Diesel | Rigid >32 t | Euro VI A/B/C | DPF+SCR | NOx |  | 0 | 1 | 5 | 80 | -0.69419 | 148.0839 | -1848.9783 | 5968.5458 | 2.7373 | -35.7146 | 118.1873 | -2.435% | 0% | 80 | 0.39017 | Y
Heavy Duty Trucks | Diesel | Rigid >32 t | Euro VI A/B/C | DPF+SCR | NOx |  | 0.02 | 0 | 5 | 80 | -0.69419 | 148.0839 | -1848.9783 | 5968.5458 | 2.7373 | -35.7146 | 118.1873 | -9.679% | 0% | 80 | 0.41776 | Y
Heavy Duty Trucks | Diesel | Rigid >32 t | Euro VI A/B/C | DPF+SCR | NOx |  | 0.02 | 0.5 | 5 | 80 | -0.69419 | 148.0839 | -1848.9783 | 5968.5458 | 2.7373 | -35.7146 | 118.1873 | -8.319% | 0% | 80 | 0.41258 | Y
Heavy Duty Trucks | Diesel | Rigid >32 t | Euro VI A/B/C | DPF+SCR | NOx |  | 0.02 | 1 | 5 | 80 | -0.69419 | 148.0839 | -1848.9783 | 5968.5458 | 2.7373 | -35.7146 | 118.1873 | -8.647% | 0% | 80 | 0.41383 | Y
Heavy Duty Trucks | Diesel | Rigid >32 t | Euro VI A/B/C | DPF+SCR | NOx |  | 0.04 | 0 | 5 | 80 | -0.69419 | 148.0839 | -1848.9783 | 5968.5458 | 2.7373 | -35.7146 | 118.1873 | -18.68% | 0% | 80 | 0.45205 | Y
Heavy Duty Trucks | Diesel | Rigid >32 t | Euro VI A/B/C | DPF+SCR | NOx |  | 0.04 | 0.5 | 5 | 80 | -0.69419 | 148.0839 | -1848.9783 | 5968.5458 | 2.7373 | -35.7146 | 118.1873 | -13.65% | 0% | 80 | 0.4329 | Y
Heavy Duty Trucks | Diesel | Rigid >32 t | Euro VI A/B/C | DPF+SCR | NOx |  | 0.04 | 1 | 5 | 60 | -0.69419 | 148.0839 | -1848.9783 | 5968.5458 | 2.7373 | -35.7146 | 118.1873 | -12.46% | 0% | 60 | 0.66596 | Y
Heavy Duty Trucks | Diesel | Rigid >32 t | Euro VI A/B/C | DPF+SCR | NOx |  | 0.06 | 0 | 5 | 80 | -0.69419 | 148.0839 | -1848.9783 | 5968.5458 | 2.7373 | -35.7146 | 118.1873 | -23.8% | 0% | 80 | 0.47153 | Y
Heavy Duty Trucks | Diesel | Rigid >32 t | Euro VI A/B/C | DPF+SCR | NOx |  | 0.06 | 0.5 | 5 | 60 | -0.69419 | 148.0839 | -1848.9783 | 5968.5458 | 2.7373 | -35.7146 | 118.1873 | -19.49% | 0% | 60 | 0.70759 | Y
Heavy Duty Trucks | Diesel | Rigid >32 t | Euro VI A/B/C | DPF+SCR | NOx |  | 0.06 | 1 | 5 | 45 | -0.69419 | 148.0839 | -1848.9783 | 5968.5458 | 2.7373 | -35.7146 | 118.1873 | -17.16% | 0% | 45 | 1.0235 | Y
Heavy Duty Trucks | Diesel | Rigid >32 t | Euro VI A/B/C | DPF+SCR | VOC |  | -0.06 | 0 | 5 | 70 | 0.0085995 | 6.1104 | -0.44471 | -163.5405 | 5.2367 | 27.138 | -280.6656 | 25.33% | 0% | 70 | 0.012785 | Y
Heavy Duty Trucks | Diesel | Rigid >32 t | Euro VI A/B/C | DPF+SCR | VOC |  | -0.06 | 0.5 | 5 | 70 | 0.0085995 | 6.1104 | -0.44471 | -163.5405 | 5.2367 | 27.138 | -280.6656 | 24.82% | 0% | 70 | 0.012873 | Y
Heavy Duty Trucks | Diesel | Rigid >32 t | Euro VI A/B/C | DPF+SCR | VOC |  | -0.06 | 1 | 5 | 80 | 0.0085995 | 6.1104 | -0.44471 | -163.5405 | 5.2367 | 27.138 | -280.6656 | 23.52% | 0% | 80 | 0.011694 | Y
Heavy Duty Trucks | Diesel | Rigid >32 t | Euro VI A/B/C | DPF+SCR | VOC |  | -0.04 | 0 | 5 | 80 | 0.0085995 | 6.1104 | -0.44471 | -163.5405 | 5.2367 | 27.138 | -280.6656 | 21.5% | 0% | 80 | 0.012003 | Y
Heavy Duty Trucks | Diesel | Rigid >32 t | Euro VI A/B/C | DPF+SCR | VOC |  | -0.04 | 0.5 | 5 | 80 | 0.0085995 | 6.1104 | -0.44471 | -163.5405 | 5.2367 | 27.138 | -280.6656 | 19.56% | 0% | 80 | 0.0123 | Y
Heavy Duty Trucks | Diesel | Rigid >32 t | Euro VI A/B/C | DPF+SCR | VOC |  | -0.04 | 1 | 5 | 80 | 0.0085995 | 6.1104 | -0.44471 | -163.5405 | 5.2367 | 27.138 | -280.6656 | 17.26% | 0% | 80 | 0.012651 | Y
Heavy Duty Trucks | Diesel | Rigid >32 t | Euro VI A/B/C | DPF+SCR | VOC |  | -0.02 | 0 | 5 | 80 | 0.0085995 | 6.1104 | -0.44471 | -163.5405 | 5.2367 | 27.138 | -280.6656 | 15.95% | 0% | 80 | 0.012852 | Y
Heavy Duty Trucks | Diesel | Rigid >32 t | Euro VI A/B/C | DPF+SCR | VOC |  | -0.02 | 0.5 | 5 | 80 | 0.0085995 | 6.1104 | -0.44471 | -163.5405 | 5.2367 | 27.138 | -280.6656 | 12.29% | 0% | 80 | 0.013412 | Y
Heavy Duty Trucks | Diesel | Rigid >32 t | Euro VI A/B/C | DPF+SCR | VOC |  | -0.02 | 1 | 5 | 80 | 0.0085995 | 6.1104 | -0.44471 | -163.5405 | 5.2367 | 27.138 | -280.6656 | 7.94% | 0% | 80 | 0.014077 | Y
Heavy Duty Trucks | Diesel | Rigid >32 t | Euro VI A/B/C | DPF+SCR | VOC |  | 0 | 0 | 5 | 80 | 0.0085995 | 6.1104 | -0.44471 | -163.5405 | 5.2367 | 27.138 | -280.6656 | 8.204% | 0% | 80 | 0.014036 | Y
Heavy Duty Trucks | Diesel | Rigid >32 t | Euro VI A/B/C | DPF+SCR | VOC |  | 0 | 0.5 | 5 | 80 | 0.0085995 | 6.1104 | -0.44471 | -163.5405 | 5.2367 | 27.138 | -280.6656 | 0% | 0% | 80 | 0.015291 | Y
Heavy Duty Trucks | Diesel | Rigid >32 t | Euro VI A/B/C | DPF+SCR | VOC |  | 0 | 1 | 5 | 80 | 0.0085995 | 6.1104 | -0.44471 | -163.5405 | 5.2367 | 27.138 | -280.6656 | -8.358% | 0% | 80 | 0.016569 | Y
Heavy Duty Trucks | Diesel | Rigid >32 t | Euro VI A/B/C | DPF+SCR | VOC |  | 0.02 | 0 | 5 | 80 | 0.0085995 | 6.1104 | -0.44471 | -163.5405 | 5.2367 | 27.138 | -280.6656 | -1.958% | 0% | 80 | 0.01559 | Y
Heavy Duty Trucks | Diesel | Rigid >32 t | Euro VI A/B/C | DPF+SCR | VOC |  | 0.02 | 0.5 | 5 | 80 | 0.0085995 | 6.1104 | -0.44471 | -163.5405 | 5.2367 | 27.138 | -280.6656 | -15.89% | 0% | 80 | 0.017721 | Y
Heavy Duty Trucks | Diesel | Rigid >32 t | Euro VI A/B/C | DPF+SCR | VOC |  | 0.02 | 1 | 5 | 80 | 0.0085995 | 6.1104 | -0.44471 | -163.5405 | 5.2367 | 27.138 | -280.6656 | -30.78% | 0% | 80 | 0.019998 | Y
Heavy Duty Trucks | Diesel | Rigid >32 t | Euro VI A/B/C | DPF+SCR | VOC |  | 0.04 | 0 | 5 | 80 | 0.0085995 | 6.1104 | -0.44471 | -163.5405 | 5.2367 | 27.138 | -280.6656 | -11.49% | 0% | 80 | 0.017048 | Y
Heavy Duty Trucks | Diesel | Rigid >32 t | Euro VI A/B/C | DPF+SCR | VOC |  | 0.04 | 0.5 | 5 | 80 | 0.0085995 | 6.1104 | -0.44471 | -163.5405 | 5.2367 | 27.138 | -280.6656 | -31.92% | 0% | 80 | 0.020171 | Y
Heavy Duty Trucks | Diesel | Rigid >32 t | Euro VI A/B/C | DPF+SCR | VOC |  | 0.04 | 1 | 5 | 60 | 0.0085995 | 6.1104 | -0.44471 | -163.5405 | 5.2367 | 27.138 | -280.6656 | -50.67% | 0% | 60 | 0.02942 | Y
Heavy Duty Trucks | Diesel | Rigid >32 t | Euro VI A/B/C | DPF+SCR | VOC |  | 0.06 | 0 | 5 | 80 | 0.0085995 | 6.1104 | -0.44471 | -163.5405 | 5.2367 | 27.138 | -280.6656 | -22.3% | 0% | 80 | 0.018701 | Y
Heavy Duty Trucks | Diesel | Rigid >32 t | Euro VI A/B/C | DPF+SCR | VOC |  | 0.06 | 0.5 | 5 | 60 | 0.0085995 | 6.1104 | -0.44471 | -163.5405 | 5.2367 | 27.138 | -280.6656 | -49.33% | 0% | 60 | 0.029158 | Y
Heavy Duty Trucks | Diesel | Rigid >32 t | Euro VI A/B/C | DPF+SCR | VOC |  | 0.06 | 1 | 5 | 45 | 0.0085995 | 6.1104 | -0.44471 | -163.5405 | 5.2367 | 27.138 | -280.6656 | -90.68% | 0% | 45 | 0.047617 | Y
Heavy Duty Trucks | Diesel | Rigid >32 t | Euro VI A/B/C | DPF+SCR | PM Exhaust |  | -0.06 | 0 | 5 | 70 | 1.3832e-05 | -0.0012732 | 0.036504 | 0.28552 | 0 | 0 | 1 | 49.5% | 0% | 70 | 0.0097152 | Y
Heavy Duty Trucks | Diesel | Rigid >32 t | Euro VI A/B/C | DPF+SCR | PM Exhaust |  | -0.06 | 0.5 | 5 | 75 | 1.3832e-05 | -0.0012732 | 0.036504 | 0.28552 | 0 | 0 | 1 | 47.71% | 0% | 75 | 0.011832 | Y
Heavy Duty Trucks | Diesel | Rigid >32 t | Euro VI A/B/C | DPF+SCR | PM Exhaust |  | -0.06 | 1 | 5 | 80 | 1.3832e-05 | -0.0012732 | 0.036504 | 0.28552 | 0 | 0 | 1 | 45.5% | 0% | 80 | 0.014575 | Y
Heavy Duty Trucks | Diesel | Rigid >32 t | Euro VI A/B/C | DPF+SCR | PM Exhaust |  | -0.04 | 0 | 5 | 80 | 1.3832e-05 | -0.0012732 | 0.036504 | 0.28552 | 0 | 0 | 1 | 40.99% | 0% | 80 | 0.015781 | Y
Heavy Duty Trucks | Diesel | Rigid >32 t | Euro VI A/B/C | DPF+SCR | PM Exhaust |  | -0.04 | 0.5 | 5 | 80 | 1.3832e-05 | -0.0012732 | 0.036504 | 0.28552 | 0 | 0 | 1 | 38.73% | 0% | 80 | 0.016386 | Y
Heavy Duty Trucks | Diesel | Rigid >32 t | Euro VI A/B/C | DPF+SCR | PM Exhaust |  | -0.04 | 1 | 5 | 80 | 1.3832e-05 | -0.0012732 | 0.036504 | 0.28552 | 0 | 0 | 1 | 35.98% | 0% | 80 | 0.017121 | Y
Heavy Duty Trucks | Diesel | Rigid >32 t | Euro VI A/B/C | DPF+SCR | PM Exhaust |  | -0.02 | 0 | 5 | 80 | 1.3832e-05 | -0.0012732 | 0.036504 | 0.28552 | 0 | 0 | 1 | 28.86% | 0% | 80 | 0.019027 | Y
Heavy Duty Trucks | Diesel | Rigid >32 t | Euro VI A/B/C | DPF+SCR | PM Exhaust |  | -0.02 | 0.5 | 5 | 80 | 1.3832e-05 | -0.0012732 | 0.036504 | 0.28552 | 0 | 0 | 1 | 22.91% | 0% | 80 | 0.020616 | Y
Heavy Duty Trucks | Diesel | Rigid >32 t | Euro VI A/B/C | DPF+SCR | PM Exhaust |  | -0.02 | 1 | 5 | 80 | 1.3832e-05 | -0.0012732 | 0.036504 | 0.28552 | 0 | 0 | 1 | 21.72% | 0% | 80 | 0.020936 | Y
Heavy Duty Trucks | Diesel | Rigid >32 t | Euro VI A/B/C | DPF+SCR | PM Exhaust |  | 0 | 0 | 5 | 80 | 1.3832e-05 | -0.0012732 | 0.036504 | 0.28552 | 0 | 0 | 1 | 10.07% | 0% | 80 | 0.024051 | Y
Heavy Duty Trucks | Diesel | Rigid >32 t | Euro VI A/B/C | DPF+SCR | PM Exhaust |  | 0 | 0.5 | 5 | 80 | 1.3832e-05 | -0.0012732 | 0.036504 | 0.28552 | 0 | 0 | 1 | 0% | 0% | 80 | 0.026744 | Y
Heavy Duty Trucks | Diesel | Rigid >32 t | Euro VI A/B/C | DPF+SCR | PM Exhaust |  | 0 | 1 | 5 | 80 | 1.3832e-05 | -0.0012732 | 0.036504 | 0.28552 | 0 | 0 | 1 | -7.52% | 0% | 80 | 0.028755 | Y
Heavy Duty Trucks | Diesel | Rigid >32 t | Euro VI A/B/C | DPF+SCR | PM Exhaust |  | 0.02 | 0 | 5 | 80 | 1.3832e-05 | -0.0012732 | 0.036504 | 0.28552 | 0 | 0 | 1 | -12.84% | 0% | 80 | 0.030178 | Y
Heavy Duty Trucks | Diesel | Rigid >32 t | Euro VI A/B/C | DPF+SCR | PM Exhaust |  | 0.02 | 0.5 | 5 | 80 | 1.3832e-05 | -0.0012732 | 0.036504 | 0.28552 | 0 | 0 | 1 | -14.66% | 0% | 80 | 0.030664 | Y
Heavy Duty Trucks | Diesel | Rigid >32 t | Euro VI A/B/C | DPF+SCR | PM Exhaust |  | 0.02 | 1 | 5 | 80 | 1.3832e-05 | -0.0012732 | 0.036504 | 0.28552 | 0 | 0 | 1 | -25.79% | 0% | 80 | 0.033641 | Y
Heavy Duty Trucks | Diesel | Rigid >32 t | Euro VI A/B/C | DPF+SCR | PM Exhaust |  | 0.04 | 0 | 5 | 80 | 1.3832e-05 | -0.0012732 | 0.036504 | 0.28552 | 0 | 0 | 1 | -15.75% | 0% | 80 | 0.030956 | Y
Heavy Duty Trucks | Diesel | Rigid >32 t | Euro VI A/B/C | DPF+SCR | PM Exhaust |  | 0.04 | 0.5 | 5 | 80 | 1.3832e-05 | -0.0012732 | 0.036504 | 0.28552 | 0 | 0 | 1 | -33.77% | 0% | 80 | 0.035776 | Y
Heavy Duty Trucks | Diesel | Rigid >32 t | Euro VI A/B/C | DPF+SCR | PM Exhaust |  | 0.04 | 1 | 5 | 60 | 1.3832e-05 | -0.0012732 | 0.036504 | 0.28552 | 0 | 0 | 1 | -37.71% | 0% | 60 | 0.020199 | Y
Heavy Duty Trucks | Diesel | Rigid >32 t | Euro VI A/B/C | DPF+SCR | PM Exhaust |  | 0.06 | 0 | 5 | 80 | 1.3832e-05 | -0.0012732 | 0.036504 | 0.28552 | 0 | 0 | 1 | -21.89% | 0% | 80 | 0.032598 | Y
Heavy Duty Trucks | Diesel | Rigid >32 t | Euro VI A/B/C | DPF+SCR | PM Exhaust |  | 0.06 | 0.5 | 5 | 60 | 1.3832e-05 | -0.0012732 | 0.036504 | 0.28552 | 0 | 0 | 1 | -45.21% | 0% | 60 | 0.021298 | Y
Heavy Duty Trucks | Diesel | Rigid >32 t | Euro VI A/B/C | DPF+SCR | PM Exhaust |  | 0.06 | 1 | 5 | 45 | 1.3832e-05 | -0.0012732 | 0.036504 | 0.28552 | 0 | 0 | 1 | -96.51% | 0% | 45 | 0.026658 | Y
Heavy Duty Trucks | Diesel | Rigid >32 t | Euro VI A/B/C | DPF+SCR | EC |  | -0.06 | 0 | 5 | 70 | 0.0048729 | -0.64156 | 30.075 | 39.3779 | 0 | 0 | 1 | 67.99% | 0% | 70 | 3.0747 | Y
Heavy Duty Trucks | Diesel | Rigid >32 t | Euro VI A/B/C | DPF+SCR | EC |  | -0.06 | 0.5 | 5 | 75 | 0.0048729 | -0.64156 | 30.075 | 39.3779 | 0 | 0 | 1 | 65.44% | 0% | 75 | 3.419 | Y
Heavy Duty Trucks | Diesel | Rigid >32 t | Euro VI A/B/C | DPF+SCR | EC |  | -0.06 | 1 | 5 | 80 | 0.0048729 | -0.64156 | 30.075 | 39.3779 | 0 | 0 | 1 | 62.08% | 0% | 80 | 3.9543 | Y
Heavy Duty Trucks | Diesel | Rigid >32 t | Euro VI A/B/C | DPF+SCR | EC |  | -0.04 | 0 | 5 | 80 | 0.0048729 | -0.64156 | 30.075 | 39.3779 | 0 | 0 | 1 | 59.48% | 0% | 80 | 4.2257 | Y
Heavy Duty Trucks | Diesel | Rigid >32 t | Euro VI A/B/C | DPF+SCR | EC |  | -0.04 | 0.5 | 5 | 80 | 0.0048729 | -0.64156 | 30.075 | 39.3779 | 0 | 0 | 1 | 53.28% | 0% | 80 | 4.8729 | Y
Heavy Duty Trucks | Diesel | Rigid >32 t | Euro VI A/B/C | DPF+SCR | EC |  | -0.04 | 1 | 5 | 80 | 0.0048729 | -0.64156 | 30.075 | 39.3779 | 0 | 0 | 1 | 46.7% | 0% | 80 | 5.559 | Y
Heavy Duty Trucks | Diesel | Rigid >32 t | Euro VI A/B/C | DPF+SCR | EC |  | -0.02 | 0 | 5 | 80 | 0.0048729 | -0.64156 | 30.075 | 39.3779 | 0 | 0 | 1 | 45.3% | 0% | 80 | 5.7051 | Y
Heavy Duty Trucks | Diesel | Rigid >32 t | Euro VI A/B/C | DPF+SCR | EC |  | -0.02 | 0.5 | 5 | 80 | 0.0048729 | -0.64156 | 30.075 | 39.3779 | 0 | 0 | 1 | 34.16% | 0% | 80 | 6.8662 | Y
Heavy Duty Trucks | Diesel | Rigid >32 t | Euro VI A/B/C | DPF+SCR | EC |  | -0.02 | 1 | 5 | 80 | 0.0048729 | -0.64156 | 30.075 | 39.3779 | 0 | 0 | 1 | 22.41% | 0% | 80 | 8.0922 | Y
Heavy Duty Trucks | Diesel | Rigid >32 t | Euro VI A/B/C | DPF+SCR | EC |  | 0 | 0 | 5 | 80 | 0.0048729 | -0.64156 | 30.075 | 39.3779 | 0 | 0 | 1 | 22.91% | 0% | 80 | 8.0396 | Y
Heavy Duty Trucks | Diesel | Rigid >32 t | Euro VI A/B/C | DPF+SCR | EC |  | 0 | 0.5 | 5 | 80 | 0.0048729 | -0.64156 | 30.075 | 39.3779 | 0 | 0 | 1 | 0% | 0% | 80 | 10.4291 | Y
Heavy Duty Trucks | Diesel | Rigid >32 t | Euro VI A/B/C | DPF+SCR | EC |  | 0 | 1 | 5 | 80 | 0.0048729 | -0.64156 | 30.075 | 39.3779 | 0 | 0 | 1 | -22.43% | 0% | 80 | 12.7683 | Y
Heavy Duty Trucks | Diesel | Rigid >32 t | Euro VI A/B/C | DPF+SCR | EC |  | 0.02 | 0 | 5 | 80 | 0.0048729 | -0.64156 | 30.075 | 39.3779 | 0 | 0 | 1 | -4.971% | 0% | 80 | 10.9475 | Y
Heavy Duty Trucks | Diesel | Rigid >32 t | Euro VI A/B/C | DPF+SCR | EC |  | 0.02 | 0.5 | 5 | 80 | 0.0048729 | -0.64156 | 30.075 | 39.3779 | 0 | 0 | 1 | -45.76% | 0% | 80 | 15.2014 | Y
Heavy Duty Trucks | Diesel | Rigid >32 t | Euro VI A/B/C | DPF+SCR | EC |  | 0.02 | 1 | 5 | 80 | 0.0048729 | -0.64156 | 30.075 | 39.3779 | 0 | 0 | 1 | -84.88% | 0% | 80 | 19.2808 | Y
Heavy Duty Trucks | Diesel | Rigid >32 t | Euro VI A/B/C | DPF+SCR | EC |  | 0.04 | 0 | 5 | 80 | 0.0048729 | -0.64156 | 30.075 | 39.3779 | 0 | 0 | 1 | -35.67% | 0% | 80 | 14.1492 | Y
Heavy Duty Trucks | Diesel | Rigid >32 t | Euro VI A/B/C | DPF+SCR | EC |  | 0.04 | 0.5 | 5 | 80 | 0.0048729 | -0.64156 | 30.075 | 39.3779 | 0 | 0 | 1 | -96.21% | 0% | 80 | 20.463 | Y
Heavy Duty Trucks | Diesel | Rigid >32 t | Euro VI A/B/C | DPF+SCR | EC |  | 0.04 | 1 | 5 | 60 | 0.0048729 | -0.64156 | 30.075 | 39.3779 | 0 | 0 | 1 | -154.3% | 0% | 60 | 24.8683 | Y
Heavy Duty Trucks | Diesel | Rigid >32 t | Euro VI A/B/C | DPF+SCR | EC |  | 0.06 | 0 | 5 | 80 | 0.0048729 | -0.64156 | 30.075 | 39.3779 | 0 | 0 | 1 | -68.05% | 0% | 80 | 17.5264 | Y
Heavy Duty Trucks | Diesel | Rigid >32 t | Euro VI A/B/C | DPF+SCR | EC |  | 0.06 | 0.5 | 5 | 60 | 0.0048729 | -0.64156 | 30.075 | 39.3779 | 0 | 0 | 1 | -150.1% | 0% | 60 | 24.4615 | Y
Heavy Duty Trucks | Diesel | Rigid >32 t | Euro VI A/B/C | DPF+SCR | EC |  | 0.06 | 1 | 5 | 45 | 0.0048729 | -0.64156 | 30.075 | 39.3779 | 0 | 0 | 1 | -234.7% | 0% | 45 | 39.9894 | Y
Heavy Duty Trucks | Diesel | Rigid >32 t | Euro VI A/B/C | DPF+SCR | CH4 |  |  |  | 10 | 80 | 0.13814 | 26.1746 | -164.225 | 88.7181 | 859.1012 | -5991.3944 | 6995.4544 | 0 | 0% | 80 | 0.00056008 | Y
Heavy Duty Trucks | Diesel | Rigid >32 t | Euro VI A/B/C | DPF+SCR | NH3 |  |  |  | 10 | 80 | 1.531e-06 | -0.00019626 | 0.010262 | 0.02407 | 0 | 0 | 1 | 0% | 0% | 80 | 0.0046598 | Y
Heavy Duty Trucks | Diesel | Rigid >32 t | Euro VI A/B/C | DPF+SCR | N2O |  |  |  | 1 | 80 | 1697.0554 | 37969.7058 | -712934.6321 | 2777321.6388 | 12328.6826 | -160327.2811 | 569378.0672 | 0% | 0% | 80 | 0.19837 | Y
Heavy Duty Trucks | Diesel | Rigid >32 t | Euro VI A/B/C | DPF+SCR | SPN23 |  | -0.06 | 0 | 5 | 70 | 4618555122.7133 | -596251299226.764 | 2.8982e+13 | 1.4879e+14 | -0.040736 | 3.4838 | 119.8807 | 41.91% | 0% | 70 | 42468783394.3366 | Y
Heavy Duty Trucks | Diesel | Rigid >32 t | Euro VI A/B/C | DPF+SCR | SPN23 |  | -0.06 | 0.5 | 5 | 75 | 4618555122.7133 | -596251299226.764 | 2.8982e+13 | 1.4879e+14 | -0.040736 | 3.4838 | 119.8807 | 42.17% | 0% | 75 | 46509801340.5657 | Y
Heavy Duty Trucks | Diesel | Rigid >32 t | Euro VI A/B/C | DPF+SCR | SPN23 |  | -0.06 | 1 | 5 | 80 | 4618555122.7133 | -596251299226.764 | 2.8982e+13 | 1.4879e+14 | -0.040736 | 3.4838 | 119.8807 | 41.45% | 0% | 80 | 53936408564.3925 | Y
Heavy Duty Trucks | Diesel | Rigid >32 t | Euro VI A/B/C | DPF+SCR | SPN23 |  | -0.04 | 0 | 5 | 80 | 4618555122.7133 | -596251299226.764 | 2.8982e+13 | 1.4879e+14 | -0.040736 | 3.4838 | 119.8807 | 35.07% | 0% | 80 | 59810216337.1578 | Y
Heavy Duty Trucks | Diesel | Rigid >32 t | Euro VI A/B/C | DPF+SCR | SPN23 |  | -0.04 | 0.5 | 5 | 80 | 4618555122.7133 | -596251299226.764 | 2.8982e+13 | 1.4879e+14 | -0.040736 | 3.4838 | 119.8807 | 34.19% | 0% | 80 | 60624770063.7799 | Y
Heavy Duty Trucks | Diesel | Rigid >32 t | Euro VI A/B/C | DPF+SCR | SPN23 |  | -0.04 | 1 | 5 | 80 | 4618555122.7133 | -596251299226.764 | 2.8982e+13 | 1.4879e+14 | -0.040736 | 3.4838 | 119.8807 | 32.4% | 0% | 80 | 62275359467.1325 | Y
Heavy Duty Trucks | Diesel | Rigid >32 t | Euro VI A/B/C | DPF+SCR | SPN23 |  | -0.02 | 0 | 5 | 80 | 4618555122.7133 | -596251299226.764 | 2.8982e+13 | 1.4879e+14 | -0.040736 | 3.4838 | 119.8807 | 23.94% | 0% | 80 | 70068205510.4812 | Y
Heavy Duty Trucks | Diesel | Rigid >32 t | Euro VI A/B/C | DPF+SCR | SPN23 |  | -0.02 | 0.5 | 5 | 80 | 4618555122.7133 | -596251299226.764 | 2.8982e+13 | 1.4879e+14 | -0.040736 | 3.4838 | 119.8807 | 21.54% | 0% | 80 | 72275891698.2828 | Y
Heavy Duty Trucks | Diesel | Rigid >32 t | Euro VI A/B/C | DPF+SCR | SPN23 |  | -0.02 | 1 | 5 | 80 | 4618555122.7133 | -596251299226.764 | 2.8982e+13 | 1.4879e+14 | -0.040736 | 3.4838 | 119.8807 | 17.34% | 0% | 80 | 76148378381.4806 | Y
Heavy Duty Trucks | Diesel | Rigid >32 t | Euro VI A/B/C | DPF+SCR | SPN23 |  | 0 | 0 | 5 | 80 | 4618555122.7133 | -596251299226.764 | 2.8982e+13 | 1.4879e+14 | -0.040736 | 3.4838 | 119.8807 | 9.095% | 0% | 80 | 83740396364.2536 | Y
Heavy Duty Trucks | Diesel | Rigid >32 t | Euro VI A/B/C | DPF+SCR | SPN23 |  | 0 | 0.5 | 5 | 80 | 4618555122.7133 | -596251299226.764 | 2.8982e+13 | 1.4879e+14 | -0.040736 | 3.4838 | 119.8807 | 0% | 0% | 80 | 92118128428.5666 | Y
Heavy Duty Trucks | Diesel | Rigid >32 t | Euro VI A/B/C | DPF+SCR | SPN23 |  | 0 | 1 | 5 | 80 | 4618555122.7133 | -596251299226.764 | 2.8982e+13 | 1.4879e+14 | -0.040736 | 3.4838 | 119.8807 | -9.266% | 0% | 80 | 100653890970.8212 | Y
Heavy Duty Trucks | Diesel | Rigid >32 t | Euro VI A/B/C | DPF+SCR | SPN23 |  | 0.02 | 0 | 5 | 80 | 4618555122.7133 | -596251299226.764 | 2.8982e+13 | 1.4879e+14 | -0.040736 | 3.4838 | 119.8807 | -6.489% | 0% | 80 | 98095488861.1979 | Y
Heavy Duty Trucks | Diesel | Rigid >32 t | Euro VI A/B/C | DPF+SCR | SPN23 |  | 0.02 | 0.5 | 5 | 80 | 4618555122.7133 | -596251299226.764 | 2.8982e+13 | 1.4879e+14 | -0.040736 | 3.4838 | 119.8807 | -20.75% | 0% | 80 | 111233713701.4273 | Y
Heavy Duty Trucks | Diesel | Rigid >32 t | Euro VI A/B/C | DPF+SCR | SPN23 |  | 0.02 | 1 | 5 | 80 | 4618555122.7133 | -596251299226.764 | 2.8982e+13 | 1.4879e+14 | -0.040736 | 3.4838 | 119.8807 | -36.35% | 0% | 80 | 125600320292.2674 | Y
Heavy Duty Trucks | Diesel | Rigid >32 t | Euro VI A/B/C | DPF+SCR | SPN23 |  | 0.04 | 0 | 5 | 80 | 4618555122.7133 | -596251299226.764 | 2.8982e+13 | 1.4879e+14 | -0.040736 | 3.4838 | 119.8807 | -17.76% | 0% | 80 | 108479762300.2558 | Y
Heavy Duty Trucks | Diesel | Rigid >32 t | Euro VI A/B/C | DPF+SCR | SPN23 |  | 0.04 | 0.5 | 5 | 80 | 4618555122.7133 | -596251299226.764 | 2.8982e+13 | 1.4879e+14 | -0.040736 | 3.4838 | 119.8807 | -40.56% | 0% | 80 | 129479156918.079 | Y
Heavy Duty Trucks | Diesel | Rigid >32 t | Euro VI A/B/C | DPF+SCR | SPN23 |  | 0.04 | 1 | 5 | 60 | 4618555122.7133 | -596251299226.764 | 2.8982e+13 | 1.4879e+14 | -0.040736 | 3.4838 | 119.8807 | -60.08% | 0% | 60 | 108154526258.4947 | Y
Heavy Duty Trucks | Diesel | Rigid >32 t | Euro VI A/B/C | DPF+SCR | SPN23 |  | 0.06 | 0 | 5 | 80 | 4618555122.7133 | -596251299226.764 | 2.8982e+13 | 1.4879e+14 | -0.040736 | 3.4838 | 119.8807 | -29.84% | 0% | 80 | 119604562369.2572 | Y
Heavy Duty Trucks | Diesel | Rigid >32 t | Euro VI A/B/C | DPF+SCR | SPN23 |  | 0.06 | 0.5 | 5 | 60 | 4618555122.7133 | -596251299226.764 | 2.8982e+13 | 1.4879e+14 | -0.040736 | 3.4838 | 119.8807 | -57.31% | 0% | 60 | 106280486810.5918 | Y
Heavy Duty Trucks | Diesel | Rigid >32 t | Euro VI A/B/C | DPF+SCR | SPN23 |  | 0.06 | 1 | 5 | 45 | 4618555122.7133 | -596251299226.764 | 2.8982e+13 | 1.4879e+14 | -0.040736 | 3.4838 | 119.8807 | -105.3% | 0% | 45 | 156617523089.4139 | Y
Heavy Duty Trucks | Diesel | Rigid >32 t | Euro VI D/E | DPF+SCR | CO |  | -0.06 | 0 | 5 | 65 | -2.6972 | 257.1073 | -1630.6646 | 2453.2344 | -8.0478 | 2451.4853 | -12014.6656 | 80.98% | 0% | 65 | 0.0062489 | Y
Heavy Duty Trucks | Diesel | Rigid >32 t | Euro VI D/E | DPF+SCR | CO |  | -0.06 | 0.5 | 5 | 80 | -2.6972 | 257.1073 | -1630.6646 | 2453.2344 | -8.0478 | 2451.4853 | -12014.6656 | 75.34% | 0% | 80 | 0.0031741 | Y
Heavy Duty Trucks | Diesel | Rigid >32 t | Euro VI D/E | DPF+SCR | CO |  | -0.06 | 1 | 5 | 80 | -2.6972 | 257.1073 | -1630.6646 | 2453.2344 | -8.0478 | 2451.4853 | -12014.6656 | 71.39% | 0% | 80 | 0.003683 | Y
Heavy Duty Trucks | Diesel | Rigid >32 t | Euro VI D/E | DPF+SCR | CO |  | -0.04 | 0 | 5 | 80 | -2.6972 | 257.1073 | -1630.6646 | 2453.2344 | -8.0478 | 2451.4853 | -12014.6656 | 72.05% | 0% | 80 | 0.0035977 | Y
Heavy Duty Trucks | Diesel | Rigid >32 t | Euro VI D/E | DPF+SCR | CO |  | -0.04 | 0.5 | 5 | 75 | -2.6972 | 257.1073 | -1630.6646 | 2453.2344 | -8.0478 | 2451.4853 | -12014.6656 | 62.17% | 0% | 75 | 0.0075115 | Y
Heavy Duty Trucks | Diesel | Rigid >32 t | Euro VI D/E | DPF+SCR | CO |  | -0.04 | 1 | 5 | 80 | -2.6972 | 257.1073 | -1630.6646 | 2453.2344 | -8.0478 | 2451.4853 | -12014.6656 | 53.74% | 0% | 80 | 0.005955 | Y
Heavy Duty Trucks | Diesel | Rigid >32 t | Euro VI D/E | DPF+SCR | CO |  | -0.02 | 0 | 5 | 80 | -2.6972 | 257.1073 | -1630.6646 | 2453.2344 | -8.0478 | 2451.4853 | -12014.6656 | 57.75% | 0% | 80 | 0.0054385 | Y
Heavy Duty Trucks | Diesel | Rigid >32 t | Euro VI D/E | DPF+SCR | CO |  | -0.02 | 0.5 | 5 | 80 | -2.6972 | 257.1073 | -1630.6646 | 2453.2344 | -8.0478 | 2451.4853 | -12014.6656 | 38.75% | 0% | 80 | 0.0078839 | Y
Heavy Duty Trucks | Diesel | Rigid >32 t | Euro VI D/E | DPF+SCR | CO |  | -0.02 | 1 | 5 | 80 | -2.6972 | 257.1073 | -1630.6646 | 2453.2344 | -8.0478 | 2451.4853 | -12014.6656 | 27.08% | 0% | 80 | 0.0093864 | Y
Heavy Duty Trucks | Diesel | Rigid >32 t | Euro VI D/E | DPF+SCR | CO |  | 0 | 0 | 5 | 80 | -2.6972 | 257.1073 | -1630.6646 | 2453.2344 | -8.0478 | 2451.4853 | -12014.6656 | 31% | 0% | 80 | 0.008881 | Y
Heavy Duty Trucks | Diesel | Rigid >32 t | Euro VI D/E | DPF+SCR | CO |  | 0 | 0.5 | 5 | 80 | -2.6972 | 257.1073 | -1630.6646 | 2453.2344 | -8.0478 | 2451.4853 | -12014.6656 | 0% | 0% | 80 | 0.012872 | Y
Heavy Duty Trucks | Diesel | Rigid >32 t | Euro VI D/E | DPF+SCR | CO |  | 0 | 1 | 5 | 80 | -2.6972 | 257.1073 | -1630.6646 | 2453.2344 | -8.0478 | 2451.4853 | -12014.6656 | -19.51% | 0% | 80 | 0.015383 | Y
Heavy Duty Trucks | Diesel | Rigid >32 t | Euro VI D/E | DPF+SCR | CO |  | 0.02 | 0 | 5 | 80 | -2.6972 | 257.1073 | -1630.6646 | 2453.2344 | -8.0478 | 2451.4853 | -12014.6656 | -10.88% | 0% | 80 | 0.014272 | Y
Heavy Duty Trucks | Diesel | Rigid >32 t | Euro VI D/E | DPF+SCR | CO |  | 0.02 | 0.5 | 5 | 80 | -2.6972 | 257.1073 | -1630.6646 | 2453.2344 | -8.0478 | 2451.4853 | -12014.6656 | -63.91% | 0% | 80 | 0.021098 | Y
Heavy Duty Trucks | Diesel | Rigid >32 t | Euro VI D/E | DPF+SCR | CO |  | 0.02 | 1 | 5 | 80 | -2.6972 | 257.1073 | -1630.6646 | 2453.2344 | -8.0478 | 2451.4853 | -12014.6656 | -85.16% | 0% | 80 | 0.023833 | Y
Heavy Duty Trucks | Diesel | Rigid >32 t | Euro VI D/E | DPF+SCR | CO |  | 0.04 | 0 | 5 | 80 | -2.6972 | 257.1073 | -1630.6646 | 2453.2344 | -8.0478 | 2451.4853 | -12014.6656 | -66.73% | 0% | 80 | 0.021461 | Y
Heavy Duty Trucks | Diesel | Rigid >32 t | Euro VI D/E | DPF+SCR | CO |  | 0.04 | 0.5 | 5 | 80 | -2.6972 | 257.1073 | -1630.6646 | 2453.2344 | -8.0478 | 2451.4853 | -12014.6656 | -105.5% | 0% | 80 | 0.026449 | Y
Heavy Duty Trucks | Diesel | Rigid >32 t | Euro VI D/E | DPF+SCR | CO |  | 0.04 | 1 | 5 | 60 | -2.6972 | 257.1073 | -1630.6646 | 2453.2344 | -8.0478 | 2451.4853 | -12014.6656 | -117.5% | 0% | 60 | 0.084615 | Y
Heavy Duty Trucks | Diesel | Rigid >32 t | Euro VI D/E | DPF+SCR | CO |  | 0.06 | 0 | 5 | 80 | -2.6972 | 257.1073 | -1630.6646 | 2453.2344 | -8.0478 | 2451.4853 | -12014.6656 | -100.9% | 0% | 80 | 0.025865 | Y
Heavy Duty Trucks | Diesel | Rigid >32 t | Euro VI D/E | DPF+SCR | CO |  | 0.06 | 0.5 | 5 | 60 | -2.6972 | 257.1073 | -1630.6646 | 2453.2344 | -8.0478 | 2451.4853 | -12014.6656 | -126.8% | 0% | 60 | 0.088229 | Y
Heavy Duty Trucks | Diesel | Rigid >32 t | Euro VI D/E | DPF+SCR | CO |  | 0.06 | 1 | 5 | 45 | -2.6972 | 257.1073 | -1630.6646 | 2453.2344 | -8.0478 | 2451.4853 | -12014.6656 | -184.5% | 0% | 45 | 0.15724 | Y
Heavy Duty Trucks | Diesel | Rigid >32 t | Euro VI D/E | DPF+SCR | NOx |  | -0.06 | 0 | 5 | 75 | -0.070669 | 7.1971 | -77.7573 | 222.8107 | 0.5714 | -6.722 | 19.775 | -2.956% | 0% | 75 | 0.025453 | Y
Heavy Duty Trucks | Diesel | Rigid >32 t | Euro VI D/E | DPF+SCR | NOx |  | -0.06 | 0.5 | 5 | 80 | -0.070669 | 7.1971 | -77.7573 | 222.8107 | 0.5714 | -6.722 | 19.775 | 27.39% | 0% | 80 | 0.011222 | Y
Heavy Duty Trucks | Diesel | Rigid >32 t | Euro VI D/E | DPF+SCR | NOx |  | -0.06 | 1 | 5 | 80 | -0.070669 | 7.1971 | -77.7573 | 222.8107 | 0.5714 | -6.722 | 19.775 | 32.57% | 0% | 80 | 0.010421 | Y
Heavy Duty Trucks | Diesel | Rigid >32 t | Euro VI D/E | DPF+SCR | NOx |  | -0.04 | 0 | 5 | 80 | -0.070669 | 7.1971 | -77.7573 | 222.8107 | 0.5714 | -6.722 | 19.775 | -20.99% | 0% | 80 | 0.0187 | Y
Heavy Duty Trucks | Diesel | Rigid >32 t | Euro VI D/E | DPF+SCR | NOx |  | -0.04 | 0.5 | 12 | 80 | -0.070669 | 7.1971 | -77.7573 | 222.8107 | 0.5714 | -6.722 | 19.775 | 13.26% | 0% | 80 | 0.013407 | Y
Heavy Duty Trucks | Diesel | Rigid >32 t | Euro VI D/E | DPF+SCR | NOx |  | -0.04 | 1 | 11 | 80 | -0.070669 | 7.1971 | -77.7573 | 222.8107 | 0.5714 | -6.722 | 19.775 | 21.2% | 0% | 80 | 0.012179 | Y
Heavy Duty Trucks | Diesel | Rigid >32 t | Euro VI D/E | DPF+SCR | NOx |  | -0.02 | 0 | 5 | 80 | -0.070669 | 7.1971 | -77.7573 | 222.8107 | 0.5714 | -6.722 | 19.775 | -61.65% | 0% | 80 | 0.024984 | Y
Heavy Duty Trucks | Diesel | Rigid >32 t | Euro VI D/E | DPF+SCR | NOx |  | -0.02 | 0.5 | 5 | 80 | -0.070669 | 7.1971 | -77.7573 | 222.8107 | 0.5714 | -6.722 | 19.775 | -5.365% | 0% | 80 | 0.016285 | Y
Heavy Duty Trucks | Diesel | Rigid >32 t | Euro VI D/E | DPF+SCR | NOx |  | -0.02 | 1 | 5 | 80 | -0.070669 | 7.1971 | -77.7573 | 222.8107 | 0.5714 | -6.722 | 19.775 | 4.576% | 0% | 80 | 0.014749 | Y
Heavy Duty Trucks | Diesel | Rigid >32 t | Euro VI D/E | DPF+SCR | NOx |  | 0 | 0 | 5 | 80 | -0.070669 | 7.1971 | -77.7573 | 222.8107 | 0.5714 | -6.722 | 19.775 | -49.36% | 0% | 80 | 0.023085 | Y
Heavy Duty Trucks | Diesel | Rigid >32 t | Euro VI D/E | DPF+SCR | NOx |  | 0 | 0.5 | 5 | 80 | -0.070669 | 7.1971 | -77.7573 | 222.8107 | 0.5714 | -6.722 | 19.775 | 0% | 0% | 80 | 0.015456 | Y
Heavy Duty Trucks | Diesel | Rigid >32 t | Euro VI D/E | DPF+SCR | NOx |  | 0 | 1 | 5 | 80 | -0.070669 | 7.1971 | -77.7573 | 222.8107 | 0.5714 | -6.722 | 19.775 | 14.27% | 0% | 80 | 0.01325 | Y
Heavy Duty Trucks | Diesel | Rigid >32 t | Euro VI D/E | DPF+SCR | NOx |  | 0.02 | 0 | 5 | 80 | -0.070669 | 7.1971 | -77.7573 | 222.8107 | 0.5714 | -6.722 | 19.775 | -31.76% | 0% | 80 | 0.020364 | Y
Heavy Duty Trucks | Diesel | Rigid >32 t | Euro VI D/E | DPF+SCR | NOx |  | 0.02 | 0.5 | 5 | 80 | -0.070669 | 7.1971 | -77.7573 | 222.8107 | 0.5714 | -6.722 | 19.775 | 11.21% | 0% | 80 | 0.013723 | Y
Heavy Duty Trucks | Diesel | Rigid >32 t | Euro VI D/E | DPF+SCR | NOx |  | 0.02 | 1 | 5 | 80 | -0.070669 | 7.1971 | -77.7573 | 222.8107 | 0.5714 | -6.722 | 19.775 | 21.78% | 0% | 80 | 0.01209 | Y
Heavy Duty Trucks | Diesel | Rigid >32 t | Euro VI D/E | DPF+SCR | NOx |  | 0.04 | 0 | 5 | 80 | -0.070669 | 7.1971 | -77.7573 | 222.8107 | 0.5714 | -6.722 | 19.775 | -32.47% | 0% | 80 | 0.020474 | Y
Heavy Duty Trucks | Diesel | Rigid >32 t | Euro VI D/E | DPF+SCR | NOx |  | 0.04 | 0.5 | 5 | 80 | -0.070669 | 7.1971 | -77.7573 | 222.8107 | 0.5714 | -6.722 | 19.775 | 13.85% | 0% | 80 | 0.013316 | Y
Heavy Duty Trucks | Diesel | Rigid >32 t | Euro VI D/E | DPF+SCR | NOx |  | 0.04 | 1 | 5 | 60 | -0.070669 | 7.1971 | -77.7573 | 222.8107 | 0.5714 | -6.722 | 19.775 | 20.54% | 0% | 60 | 0.049087 | Y
Heavy Duty Trucks | Diesel | Rigid >32 t | Euro VI D/E | DPF+SCR | NOx |  | 0.06 | 0 | 5 | 80 | -0.070669 | 7.1971 | -77.7573 | 222.8107 | 0.5714 | -6.722 | 19.775 | -27.36% | 0% | 80 | 0.019685 | Y
Heavy Duty Trucks | Diesel | Rigid >32 t | Euro VI D/E | DPF+SCR | NOx |  | 0.06 | 0.5 | 5 | 60 | -0.070669 | 7.1971 | -77.7573 | 222.8107 | 0.5714 | -6.722 | 19.775 | 6.957% | 0% | 60 | 0.057475 | Y
Heavy Duty Trucks | Diesel | Rigid >32 t | Euro VI D/E | DPF+SCR | NOx |  | 0.06 | 1 | 5 | 45 | -0.070669 | 7.1971 | -77.7573 | 222.8107 | 0.5714 | -6.722 | 19.775 | 22.8% | 0% | 45 | 0.095316 | Y
Heavy Duty Trucks | Diesel | Rigid >32 t | Euro VI D/E | DPF+SCR | VOC |  | -0.06 | 0 | 5 | 70 | 0.057811 | 5.8522 | 107.824 | -742.6073 | 60.3922 | 1779.2553 | -11125.6984 | 16.76% | 0% | 70 | 0.0016068 | Y
Heavy Duty Trucks | Diesel | Rigid >32 t | Euro VI D/E | DPF+SCR | VOC |  | -0.06 | 0.5 | 5 | 70 | 0.057811 | 5.8522 | 107.824 | -742.6073 | 60.3922 | 1779.2553 | -11125.6984 | 18.66% | 0% | 70 | 0.0015701 | Y
Heavy Duty Trucks | Diesel | Rigid >32 t | Euro VI D/E | DPF+SCR | VOC |  | -0.06 | 1 | 5 | 80 | 0.057811 | 5.8522 | 107.824 | -742.6073 | 60.3922 | 1779.2553 | -11125.6984 | 19.73% | 0% | 80 | 0.0014523 | Y
Heavy Duty Trucks | Diesel | Rigid >32 t | Euro VI D/E | DPF+SCR | VOC |  | -0.04 | 0 | 5 | 80 | 0.057811 | 5.8522 | 107.824 | -742.6073 | 60.3922 | 1779.2553 | -11125.6984 | 13.96% | 0% | 80 | 0.0015567 | Y
Heavy Duty Trucks | Diesel | Rigid >32 t | Euro VI D/E | DPF+SCR | VOC |  | -0.04 | 0.5 | 5 | 80 | 0.057811 | 5.8522 | 107.824 | -742.6073 | 60.3922 | 1779.2553 | -11125.6984 | 15.9% | 0% | 80 | 0.0015215 | Y
Heavy Duty Trucks | Diesel | Rigid >32 t | Euro VI D/E | DPF+SCR | VOC |  | -0.04 | 1 | 5 | 80 | 0.057811 | 5.8522 | 107.824 | -742.6073 | 60.3922 | 1779.2553 | -11125.6984 | 17.14% | 0% | 80 | 0.0014991 | Y
Heavy Duty Trucks | Diesel | Rigid >32 t | Euro VI D/E | DPF+SCR | VOC |  | -0.02 | 0 | 5 | 80 | 0.057811 | 5.8522 | 107.824 | -742.6073 | 60.3922 | 1779.2553 | -11125.6984 | 7.668% | 0% | 80 | 0.0016705 | Y
Heavy Duty Trucks | Diesel | Rigid >32 t | Euro VI D/E | DPF+SCR | VOC |  | -0.02 | 0.5 | 5 | 80 | 0.057811 | 5.8522 | 107.824 | -742.6073 | 60.3922 | 1779.2553 | -11125.6984 | 10.4% | 0% | 80 | 0.0016211 | Y
Heavy Duty Trucks | Diesel | Rigid >32 t | Euro VI D/E | DPF+SCR | VOC |  | -0.02 | 1 | 5 | 80 | 0.057811 | 5.8522 | 107.824 | -742.6073 | 60.3922 | 1779.2553 | -11125.6984 | 11.71% | 0% | 80 | 0.0015974 | Y
Heavy Duty Trucks | Diesel | Rigid >32 t | Euro VI D/E | DPF+SCR | VOC |  | 0 | 0 | 5 | 80 | 0.057811 | 5.8522 | 107.824 | -742.6073 | 60.3922 | 1779.2553 | -11125.6984 | -0.8207% | 0% | 80 | 0.0018241 | Y
Heavy Duty Trucks | Diesel | Rigid >32 t | Euro VI D/E | DPF+SCR | VOC |  | 0 | 0.5 | 5 | 80 | 0.057811 | 5.8522 | 107.824 | -742.6073 | 60.3922 | 1779.2553 | -11125.6984 | 0% | 0% | 80 | 0.0018093 | Y
Heavy Duty Trucks | Diesel | Rigid >32 t | Euro VI D/E | DPF+SCR | VOC |  | 0 | 1 | 5 | 80 | 0.057811 | 5.8522 | 107.824 | -742.6073 | 60.3922 | 1779.2553 | -11125.6984 | 0.08013% | 0% | 80 | 0.0018078 | Y
Heavy Duty Trucks | Diesel | Rigid >32 t | Euro VI D/E | DPF+SCR | VOC |  | 0.02 | 0 | 5 | 80 | 0.057811 | 5.8522 | 107.824 | -742.6073 | 60.3922 | 1779.2553 | -11125.6984 | -5.582% | 0% | 80 | 0.0019103 | Y
Heavy Duty Trucks | Diesel | Rigid >32 t | Euro VI D/E | DPF+SCR | VOC |  | 0.02 | 0.5 | 5 | 80 | 0.057811 | 5.8522 | 107.824 | -742.6073 | 60.3922 | 1779.2553 | -11125.6984 | -5.67% | 0% | 80 | 0.0019119 | Y
Heavy Duty Trucks | Diesel | Rigid >32 t | Euro VI D/E | DPF+SCR | VOC |  | 0.02 | 1 | 5 | 80 | 0.057811 | 5.8522 | 107.824 | -742.6073 | 60.3922 | 1779.2553 | -11125.6984 | -5.933% | 0% | 80 | 0.0019166 | Y
Heavy Duty Trucks | Diesel | Rigid >32 t | Euro VI D/E | DPF+SCR | VOC |  | 0.04 | 0 | 5 | 80 | 0.057811 | 5.8522 | 107.824 | -742.6073 | 60.3922 | 1779.2553 | -11125.6984 | -8.385% | 0% | 80 | 0.001961 | Y
Heavy Duty Trucks | Diesel | Rigid >32 t | Euro VI D/E | DPF+SCR | VOC |  | 0.04 | 0.5 | 5 | 80 | 0.057811 | 5.8522 | 107.824 | -742.6073 | 60.3922 | 1779.2553 | -11125.6984 | -9.413% | 0% | 80 | 0.0019796 | Y
Heavy Duty Trucks | Diesel | Rigid >32 t | Euro VI D/E | DPF+SCR | VOC |  | 0.04 | 1 | 5 | 60 | 0.057811 | 5.8522 | 107.824 | -742.6073 | 60.3922 | 1779.2553 | -11125.6984 | -10.26% | 0% | 60 | 0.0023061 | Y
Heavy Duty Trucks | Diesel | Rigid >32 t | Euro VI D/E | DPF+SCR | VOC |  | 0.06 | 0 | 5 | 80 | 0.057811 | 5.8522 | 107.824 | -742.6073 | 60.3922 | 1779.2553 | -11125.6984 | -10.29% | 0% | 80 | 0.0019954 | Y
Heavy Duty Trucks | Diesel | Rigid >32 t | Euro VI D/E | DPF+SCR | VOC |  | 0.06 | 0.5 | 5 | 60 | 0.057811 | 5.8522 | 107.824 | -742.6073 | 60.3922 | 1779.2553 | -11125.6984 | -11.17% | 0% | 60 | 0.0023251 | Y
Heavy Duty Trucks | Diesel | Rigid >32 t | Euro VI D/E | DPF+SCR | VOC |  | 0.06 | 1 | 5 | 45 | 0.057811 | 5.8522 | 107.824 | -742.6073 | 60.3922 | 1779.2553 | -11125.6984 | -23.6% | 0% | 45 | 0.003049 | Y
Heavy Duty Trucks | Diesel | Rigid >32 t | Euro VI D/E | DPF+SCR | PM Exhaust |  | -0.06 | 0 | 5 | 70 | 0.00087447 | -0.11475 | 6.1102 | 26.7987 | -0.051173 | 4.9929 | 510.6075 | 44.99% | 0% | 70 | 0.0024787 | Y
Heavy Duty Trucks | Diesel | Rigid >32 t | Euro VI D/E | DPF+SCR | PM Exhaust |  | -0.06 | 0.5 | 5 | 75 | 0.00087447 | -0.11475 | 6.1102 | 26.7987 | -0.051173 | 4.9929 | 510.6075 | 43.52% | 0% | 75 | 0.0026298 | Y
Heavy Duty Trucks | Diesel | Rigid >32 t | Euro VI D/E | DPF+SCR | PM Exhaust |  | -0.06 | 1 | 5 | 80 | 0.00087447 | -0.11475 | 6.1102 | 26.7987 | -0.051173 | 4.9929 | 510.6075 | 41.49% | 0% | 80 | 0.0028748 | Y
Heavy Duty Trucks | Diesel | Rigid >32 t | Euro VI D/E | DPF+SCR | PM Exhaust |  | -0.04 | 0 | 5 | 80 | 0.00087447 | -0.11475 | 6.1102 | 26.7987 | -0.051173 | 4.9929 | 510.6075 | 39.43% | 0% | 80 | 0.0029761 | Y
Heavy Duty Trucks | Diesel | Rigid >32 t | Euro VI D/E | DPF+SCR | PM Exhaust |  | -0.04 | 0.5 | 5 | 80 | 0.00087447 | -0.11475 | 6.1102 | 26.7987 | -0.051173 | 4.9929 | 510.6075 | 35.95% | 0% | 80 | 0.0031471 | Y
Heavy Duty Trucks | Diesel | Rigid >32 t | Euro VI D/E | DPF+SCR | PM Exhaust |  | -0.04 | 1 | 5 | 80 | 0.00087447 | -0.11475 | 6.1102 | 26.7987 | -0.051173 | 4.9929 | 510.6075 | 31.95% | 0% | 80 | 0.0033435 | Y
Heavy Duty Trucks | Diesel | Rigid >32 t | Euro VI D/E | DPF+SCR | PM Exhaust |  | -0.02 | 0 | 5 | 80 | 0.00087447 | -0.11475 | 6.1102 | 26.7987 | -0.051173 | 4.9929 | 510.6075 | 29.84% | 0% | 80 | 0.0034474 | Y
Heavy Duty Trucks | Diesel | Rigid >32 t | Euro VI D/E | DPF+SCR | PM Exhaust |  | -0.02 | 0.5 | 5 | 80 | 0.00087447 | -0.11475 | 6.1102 | 26.7987 | -0.051173 | 4.9929 | 510.6075 | 23.32% | 0% | 80 | 0.0037676 | Y
Heavy Duty Trucks | Diesel | Rigid >32 t | Euro VI D/E | DPF+SCR | PM Exhaust |  | -0.02 | 1 | 5 | 80 | 0.00087447 | -0.11475 | 6.1102 | 26.7987 | -0.051173 | 4.9929 | 510.6075 | 16.3% | 0% | 80 | 0.0041123 | Y
Heavy Duty Trucks | Diesel | Rigid >32 t | Euro VI D/E | DPF+SCR | PM Exhaust |  | 0 | 0 | 5 | 80 | 0.00087447 | -0.11475 | 6.1102 | 26.7987 | -0.051173 | 4.9929 | 510.6075 | 14.14% | 0% | 80 | 0.0042186 | Y
Heavy Duty Trucks | Diesel | Rigid >32 t | Euro VI D/E | DPF+SCR | PM Exhaust |  | 0 | 0.5 | 5 | 80 | 0.00087447 | -0.11475 | 6.1102 | 26.7987 | -0.051173 | 4.9929 | 510.6075 | 0% | 0% | 80 | 0.0049133 | Y
Heavy Duty Trucks | Diesel | Rigid >32 t | Euro VI D/E | DPF+SCR | PM Exhaust |  | 0 | 1 | 5 | 80 | 0.00087447 | -0.11475 | 6.1102 | 26.7987 | -0.051173 | 4.9929 | 510.6075 | -13.87% | 0% | 80 | 0.005595 | Y
Heavy Duty Trucks | Diesel | Rigid >32 t | Euro VI D/E | DPF+SCR | PM Exhaust |  | 0.02 | 0 | 5 | 80 | 0.00087447 | -0.11475 | 6.1102 | 26.7987 | -0.051173 | 4.9929 | 510.6075 | -4.128% | 0% | 80 | 0.0051162 | Y
Heavy Duty Trucks | Diesel | Rigid >32 t | Euro VI D/E | DPF+SCR | PM Exhaust |  | 0.02 | 0.5 | 5 | 80 | 0.00087447 | -0.11475 | 6.1102 | 26.7987 | -0.051173 | 4.9929 | 510.6075 | -29.47% | 0% | 80 | 0.0063612 | Y
Heavy Duty Trucks | Diesel | Rigid >32 t | Euro VI D/E | DPF+SCR | PM Exhaust |  | 0.02 | 1 | 5 | 80 | 0.00087447 | -0.11475 | 6.1102 | 26.7987 | -0.051173 | 4.9929 | 510.6075 | -54.55% | 0% | 80 | 0.0075937 | Y
Heavy Duty Trucks | Diesel | Rigid >32 t | Euro VI D/E | DPF+SCR | PM Exhaust |  | 0.04 | 0 | 5 | 80 | 0.00087447 | -0.11475 | 6.1102 | 26.7987 | -0.051173 | 4.9929 | 510.6075 | -22.9% | 0% | 80 | 0.0060385 | Y
Heavy Duty Trucks | Diesel | Rigid >32 t | Euro VI D/E | DPF+SCR | PM Exhaust |  | 0.04 | 0.5 | 5 | 80 | 0.00087447 | -0.11475 | 6.1102 | 26.7987 | -0.051173 | 4.9929 | 510.6075 | -62.06% | 0% | 80 | 0.0079627 | Y
Heavy Duty Trucks | Diesel | Rigid >32 t | Euro VI D/E | DPF+SCR | PM Exhaust |  | 0.04 | 1 | 5 | 60 | 0.00087447 | -0.11475 | 6.1102 | 26.7987 | -0.051173 | 4.9929 | 510.6075 | -100.6% | 0% | 60 | 0.0090371 | Y
Heavy Duty Trucks | Diesel | Rigid >32 t | Euro VI D/E | DPF+SCR | PM Exhaust |  | 0.06 | 0 | 5 | 80 | 0.00087447 | -0.11475 | 6.1102 | 26.7987 | -0.051173 | 4.9929 | 510.6075 | -42.85% | 0% | 80 | 0.0070186 | Y
Heavy Duty Trucks | Diesel | Rigid >32 t | Euro VI D/E | DPF+SCR | PM Exhaust |  | 0.06 | 0.5 | 5 | 60 | 0.00087447 | -0.11475 | 6.1102 | 26.7987 | -0.051173 | 4.9929 | 510.6075 | -96.1% | 0% | 60 | 0.0088351 | Y
Heavy Duty Trucks | Diesel | Rigid >32 t | Euro VI D/E | DPF+SCR | PM Exhaust |  | 0.06 | 1 | 5 | 45 | 0.00087447 | -0.11475 | 6.1102 | 26.7987 | -0.051173 | 4.9929 | 510.6075 | -163.1% | 0% | 45 | 0.013802 | Y
Heavy Duty Trucks | Diesel | Rigid >32 t | Euro VI D/E | DPF+SCR | EC |  | -0.06 | 0 | 5 | 70 | 0.0044926 | -0.58425 | 27.1655 | 62.9582 | 0 | 0 | 1 | 61.68% | 0% | 70 | 3.5184 | Y
Heavy Duty Trucks | Diesel | Rigid >32 t | Euro VI D/E | DPF+SCR | EC |  | -0.06 | 0.5 | 5 | 75 | 0.0044926 | -0.58425 | 27.1655 | 62.9582 | 0 | 0 | 1 | 59.78% | 0% | 75 | 3.8037 | Y
Heavy Duty Trucks | Diesel | Rigid >32 t | Euro VI D/E | DPF+SCR | EC |  | -0.06 | 1 | 5 | 80 | 0.0044926 | -0.58425 | 27.1655 | 62.9582 | 0 | 0 | 1 | 56.99% | 0% | 80 | 4.2857 | Y
Heavy Duty Trucks | Diesel | Rigid >32 t | Euro VI D/E | DPF+SCR | EC |  | -0.04 | 0 | 5 | 80 | 0.0044926 | -0.58425 | 27.1655 | 62.9582 | 0 | 0 | 1 | 53.82% | 0% | 80 | 4.6017 | Y
Heavy Duty Trucks | Diesel | Rigid >32 t | Euro VI D/E | DPF+SCR | EC |  | -0.04 | 0.5 | 5 | 80 | 0.0044926 | -0.58425 | 27.1655 | 62.9582 | 0 | 0 | 1 | 48.56% | 0% | 80 | 5.1259 | Y
Heavy Duty Trucks | Diesel | Rigid >32 t | Euro VI D/E | DPF+SCR | EC |  | -0.04 | 1 | 5 | 80 | 0.0044926 | -0.58425 | 27.1655 | 62.9582 | 0 | 0 | 1 | 42.64% | 0% | 80 | 5.7155 | Y
Heavy Duty Trucks | Diesel | Rigid >32 t | Euro VI D/E | DPF+SCR | EC |  | -0.02 | 0 | 5 | 80 | 0.0044926 | -0.58425 | 27.1655 | 62.9582 | 0 | 0 | 1 | 40.68% | 0% | 80 | 5.9112 | Y
Heavy Duty Trucks | Diesel | Rigid >32 t | Euro VI D/E | DPF+SCR | EC |  | -0.02 | 0.5 | 5 | 80 | 0.0044926 | -0.58425 | 27.1655 | 62.9582 | 0 | 0 | 1 | 30.87% | 0% | 80 | 6.8885 | Y
Heavy Duty Trucks | Diesel | Rigid >32 t | Euro VI D/E | DPF+SCR | EC |  | -0.02 | 1 | 5 | 80 | 0.0044926 | -0.58425 | 27.1655 | 62.9582 | 0 | 0 | 1 | 20.2% | 0% | 80 | 7.952 | Y
Heavy Duty Trucks | Diesel | Rigid >32 t | Euro VI D/E | DPF+SCR | EC |  | 0 | 0 | 5 | 80 | 0.0044926 | -0.58425 | 27.1655 | 62.9582 | 0 | 0 | 1 | 20.81% | 0% | 80 | 7.891 | Y
Heavy Duty Trucks | Diesel | Rigid >32 t | Euro VI D/E | DPF+SCR | EC |  | 0 | 0.5 | 5 | 80 | 0.0044926 | -0.58425 | 27.1655 | 62.9582 | 0 | 0 | 1 | 0% | 0% | 80 | 9.9649 | Y
Heavy Duty Trucks | Diesel | Rigid >32 t | Euro VI D/E | DPF+SCR | EC |  | 0 | 1 | 5 | 80 | 0.0044926 | -0.58425 | 27.1655 | 62.9582 | 0 | 0 | 1 | -21.11% | 0% | 80 | 12.0687 | Y
Heavy Duty Trucks | Diesel | Rigid >32 t | Euro VI D/E | DPF+SCR | EC |  | 0.02 | 0 | 5 | 80 | 0.0044926 | -0.58425 | 27.1655 | 62.9582 | 0 | 0 | 1 | -4.192% | 0% | 80 | 10.3826 | Y
Heavy Duty Trucks | Diesel | Rigid >32 t | Euro VI D/E | DPF+SCR | EC |  | 0.02 | 0.5 | 5 | 80 | 0.0044926 | -0.58425 | 27.1655 | 62.9582 | 0 | 0 | 1 | -42.35% | 0% | 80 | 14.1851 | Y
Heavy Duty Trucks | Diesel | Rigid >32 t | Euro VI D/E | DPF+SCR | EC |  | 0.02 | 1 | 5 | 80 | 0.0044926 | -0.58425 | 27.1655 | 62.9582 | 0 | 0 | 1 | -79.93% | 0% | 80 | 17.9302 | Y
Heavy Duty Trucks | Diesel | Rigid >32 t | Euro VI D/E | DPF+SCR | EC |  | 0.04 | 0 | 5 | 80 | 0.0044926 | -0.58425 | 27.1655 | 62.9582 | 0 | 0 | 1 | -31.88% | 0% | 80 | 13.1418 | Y
Heavy Duty Trucks | Diesel | Rigid >32 t | Euro VI D/E | DPF+SCR | EC |  | 0.04 | 0.5 | 5 | 80 | 0.0044926 | -0.58425 | 27.1655 | 62.9582 | 0 | 0 | 1 | -89.6% | 0% | 80 | 18.894 | Y
Heavy Duty Trucks | Diesel | Rigid >32 t | Euro VI D/E | DPF+SCR | EC |  | 0.04 | 1 | 5 | 60 | 0.0044926 | -0.58425 | 27.1655 | 62.9582 | 0 | 0 | 1 | -146.4% | 0% | 60 | 22.9923 | Y
Heavy Duty Trucks | Diesel | Rigid >32 t | Euro VI D/E | DPF+SCR | EC |  | 0.06 | 0 | 5 | 80 | 0.0044926 | -0.58425 | 27.1655 | 62.9582 | 0 | 0 | 1 | -61.43% | 0% | 80 | 16.086 | Y
Heavy Duty Trucks | Diesel | Rigid >32 t | Euro VI D/E | DPF+SCR | EC |  | 0.06 | 0.5 | 5 | 60 | 0.0044926 | -0.58425 | 27.1655 | 62.9582 | 0 | 0 | 1 | -140.3% | 0% | 60 | 22.4256 | Y
Heavy Duty Trucks | Diesel | Rigid >32 t | Euro VI D/E | DPF+SCR | EC |  | 0.06 | 1 | 5 | 45 | 0.0044926 | -0.58425 | 27.1655 | 62.9582 | 0 | 0 | 1 | -216.9% | 0% | 45 | 36.0358 | Y
Heavy Duty Trucks | Diesel | Rigid >32 t | Euro VI D/E | DPF+SCR | CH4 |  |  |  | 10 | 80 | 0.13814 | 26.1746 | -164.225 | 88.7181 | 859.1012 | -5991.3944 | 6995.4544 | 0% | 0% | 80 | 0.00056008 | Y
Heavy Duty Trucks | Diesel | Rigid >32 t | Euro VI D/E | DPF+SCR | NH3 |  |  |  | 10 | 80 | 1.0203e-05 | -0.0012623 | 0.048937 | 0.060539 | 0 | 0 | 1 | 0% | 0% | 80 | 0.014013 | Y
Heavy Duty Trucks | Diesel | Rigid >32 t | Euro VI D/E | DPF+SCR | N2O |  |  |  | 1 | 80 | 0.0054877 | 2.9179 | 14.3987 | -172.1942 | 0.5029 | 6.8327 | -53.7988 | 0% | 0% | 80 | 0.075659 | Y
Heavy Duty Trucks | Diesel | Rigid >32 t | Euro VI D/E | DPF+SCR | SPN23 |  | -0.06 | 0 | 5 | 70 | 12570417457.2431 | -65304517921.6657 | -6.3988e+12 | 9.2758e+13 | 0.11755 | -3.7029 | 33.5185 | 44.99% | 0% | 70 | 81580289533.5177 | Y
Heavy Duty Trucks | Diesel | Rigid >32 t | Euro VI D/E | DPF+SCR | SPN23 |  | -0.06 | 0.5 | 5 | 75 | 12570417457.2431 | -65304517921.6657 | -6.3988e+12 | 9.2758e+13 | 0.11755 | -3.7029 | 33.5185 | 43.52% | 0% | 75 | 82151234728.7952 | Y
Heavy Duty Trucks | Diesel | Rigid >32 t | Euro VI D/E | DPF+SCR | SPN23 |  | -0.06 | 1 | 5 | 80 | 12570417457.2431 | -65304517921.6657 | -6.3988e+12 | 9.2758e+13 | 0.11755 | -3.7029 | 33.5185 | 41.49% | 0% | 80 | 83642082155.5749 | Y
Heavy Duty Trucks | Diesel | Rigid >32 t | Euro VI D/E | DPF+SCR | SPN23 |  | -0.04 | 0 | 5 | 80 | 12570417457.2431 | -65304517921.6657 | -6.3988e+12 | 9.2758e+13 | 0.11755 | -3.7029 | 33.5185 | 39.43% | 0% | 80 | 86589030190.7302 | Y
Heavy Duty Trucks | Diesel | Rigid >32 t | Euro VI D/E | DPF+SCR | SPN23 |  | -0.04 | 0.5 | 5 | 80 | 12570417457.2431 | -65304517921.6657 | -6.3988e+12 | 9.2758e+13 | 0.11755 | -3.7029 | 33.5185 | 35.95% | 0% | 80 | 91563507785.3514 | Y
Heavy Duty Trucks | Diesel | Rigid >32 t | Euro VI D/E | DPF+SCR | SPN23 |  | -0.04 | 1 | 5 | 80 | 12570417457.2431 | -65304517921.6657 | -6.3988e+12 | 9.2758e+13 | 0.11755 | -3.7029 | 33.5185 | 31.95% | 0% | 80 | 97277949473.3572 | Y
Heavy Duty Trucks | Diesel | Rigid >32 t | Euro VI D/E | DPF+SCR | SPN23 |  | -0.02 | 0 | 5 | 80 | 12570417457.2431 | -65304517921.6657 | -6.3988e+12 | 9.2758e+13 | 0.11755 | -3.7029 | 33.5185 | 29.84% | 0% | 80 | 100301295424.3206 | Y
Heavy Duty Trucks | Diesel | Rigid >32 t | Euro VI D/E | DPF+SCR | SPN23 |  | -0.02 | 0.5 | 5 | 80 | 12570417457.2431 | -65304517921.6657 | -6.3988e+12 | 9.2758e+13 | 0.11755 | -3.7029 | 33.5185 | 23.32% | 0% | 80 | 109615593071.7065 | Y
Heavy Duty Trucks | Diesel | Rigid >32 t | Euro VI D/E | DPF+SCR | SPN23 |  | -0.02 | 1 | 5 | 80 | 12570417457.2431 | -65304517921.6657 | -6.3988e+12 | 9.2758e+13 | 0.11755 | -3.7029 | 33.5185 | 16.3% | 0% | 80 | 119643971003.6378 | Y
Heavy Duty Trucks | Diesel | Rigid >32 t | Euro VI D/E | DPF+SCR | SPN23 |  | 0 | 0 | 5 | 80 | 12570417457.2431 | -65304517921.6657 | -6.3988e+12 | 9.2758e+13 | 0.11755 | -3.7029 | 33.5185 | 14.14% | 0% | 80 | 122736998665.3507 | Y
Heavy Duty Trucks | Diesel | Rigid >32 t | Euro VI D/E | DPF+SCR | SPN23 |  | 0 | 0.5 | 5 | 80 | 12570417457.2431 | -65304517921.6657 | -6.3988e+12 | 9.2758e+13 | 0.11755 | -3.7029 | 33.5185 | 0% | 0% | 80 | 142950914381.7953 | Y
Heavy Duty Trucks | Diesel | Rigid >32 t | Euro VI D/E | DPF+SCR | SPN23 |  | 0 | 1 | 5 | 80 | 12570417457.2431 | -65304517921.6657 | -6.3988e+12 | 9.2758e+13 | 0.11755 | -3.7029 | 33.5185 | -13.87% | 0% | 80 | 162784895547.1893 | Y
Heavy Duty Trucks | Diesel | Rigid >32 t | Euro VI D/E | DPF+SCR | SPN23 |  | 0.02 | 0 | 5 | 80 | 12570417457.2431 | -65304517921.6657 | -6.3988e+12 | 9.2758e+13 | 0.11755 | -3.7029 | 33.5185 | -4.128% | 0% | 80 | 148852377423.8632 | Y
Heavy Duty Trucks | Diesel | Rigid >32 t | Euro VI D/E | DPF+SCR | SPN23 |  | 0.02 | 0.5 | 5 | 80 | 12570417457.2431 | -65304517921.6657 | -6.3988e+12 | 9.2758e+13 | 0.11755 | -3.7029 | 33.5185 | -29.47% | 0% | 80 | 185075757008.8261 | Y
Heavy Duty Trucks | Diesel | Rigid >32 t | Euro VI D/E | DPF+SCR | SPN23 |  | 0.02 | 1 | 5 | 80 | 12570417457.2431 | -65304517921.6657 | -6.3988e+12 | 9.2758e+13 | 0.11755 | -3.7029 | 33.5185 | -54.55% | 0% | 80 | 220935937994.8002 | Y
Heavy Duty Trucks | Diesel | Rigid >32 t | Euro VI D/E | DPF+SCR | SPN23 |  | 0.04 | 0 | 5 | 80 | 12570417457.2431 | -65304517921.6657 | -6.3988e+12 | 9.2758e+13 | 0.11755 | -3.7029 | 33.5185 | -22.9% | 0% | 80 | 175685896715.3848 | Y
Heavy Duty Trucks | Diesel | Rigid >32 t | Euro VI D/E | DPF+SCR | SPN23 |  | 0.04 | 0.5 | 5 | 80 | 12570417457.2431 | -65304517921.6657 | -6.3988e+12 | 9.2758e+13 | 0.11755 | -3.7029 | 33.5185 | -62.06% | 0% | 80 | 231671433690.1158 | Y
Heavy Duty Trucks | Diesel | Rigid >32 t | Euro VI D/E | DPF+SCR | SPN23 |  | 0.04 | 1 | 5 | 60 | 12570417457.2431 | -65304517921.6657 | -6.3988e+12 | 9.2758e+13 | 0.11755 | -3.7029 | 33.5185 | -100.6% | 0% | 60 | 312034739216.505 | Y
Heavy Duty Trucks | Diesel | Rigid >32 t | Euro VI D/E | DPF+SCR | SPN23 |  | 0.06 | 0 | 5 | 80 | 12570417457.2431 | -65304517921.6657 | -6.3988e+12 | 9.2758e+13 | 0.11755 | -3.7029 | 33.5185 | -42.85% | 0% | 80 | 204204034795.6062 | Y
Heavy Duty Trucks | Diesel | Rigid >32 t | Euro VI D/E | DPF+SCR | SPN23 |  | 0.06 | 0.5 | 5 | 60 | 12570417457.2431 | -65304517921.6657 | -6.3988e+12 | 9.2758e+13 | 0.11755 | -3.7029 | 33.5185 | -96.1% | 0% | 60 | 305058993497.6038 | Y
Heavy Duty Trucks | Diesel | Rigid >32 t | Euro VI D/E | DPF+SCR | SPN23 |  | 0.06 | 1 | 5 | 45 | 12570417457.2431 | -65304517921.6657 | -6.3988e+12 | 9.2758e+13 | 0.11755 | -3.7029 | 33.5185 | -163.1% | 0% | 45 | 455938732915.0225 | Y
Heavy Duty Trucks | Diesel | Rigid >32 t | Euro VII | DPF+SCR | CO |  | -0.06 | 0 | 5 | 65 | -2.6972 | 257.1073 | -1630.6646 | 2453.2344 | -8.0478 | 2451.4853 | -12014.6656 | 99.09% | 0% | 65 | 0.00029995 | Y
Heavy Duty Trucks | Diesel | Rigid >32 t | Euro VII | DPF+SCR | CO |  | -0.06 | 0.5 | 5 | 80 | -2.6972 | 257.1073 | -1630.6646 | 2453.2344 | -8.0478 | 2451.4853 | -12014.6656 | 98.82% | 0% | 80 | 0.00015235 | Y
Heavy Duty Trucks | Diesel | Rigid >32 t | Euro VII | DPF+SCR | CO |  | -0.06 | 1 | 5 | 80 | -2.6972 | 257.1073 | -1630.6646 | 2453.2344 | -8.0478 | 2451.4853 | -12014.6656 | 98.63% | 0% | 80 | 0.00017678 | Y
Heavy Duty Trucks | Diesel | Rigid >32 t | Euro VII | DPF+SCR | CO |  | -0.04 | 0 | 5 | 80 | -2.6972 | 257.1073 | -1630.6646 | 2453.2344 | -8.0478 | 2451.4853 | -12014.6656 | 98.66% | 0% | 80 | 0.00017269 | Y
Heavy Duty Trucks | Diesel | Rigid >32 t | Euro VII | DPF+SCR | CO |  | -0.04 | 0.5 | 5 | 75 | -2.6972 | 257.1073 | -1630.6646 | 2453.2344 | -8.0478 | 2451.4853 | -12014.6656 | 98.18% | 0% | 75 | 0.00036055 | Y
Heavy Duty Trucks | Diesel | Rigid >32 t | Euro VII | DPF+SCR | CO |  | -0.04 | 1 | 5 | 80 | -2.6972 | 257.1073 | -1630.6646 | 2453.2344 | -8.0478 | 2451.4853 | -12014.6656 | 97.78% | 0% | 80 | 0.00028584 | Y
Heavy Duty Trucks | Diesel | Rigid >32 t | Euro VII | DPF+SCR | CO |  | -0.02 | 0 | 5 | 80 | -2.6972 | 257.1073 | -1630.6646 | 2453.2344 | -8.0478 | 2451.4853 | -12014.6656 | 97.97% | 0% | 80 | 0.00026105 | Y
Heavy Duty Trucks | Diesel | Rigid >32 t | Euro VII | DPF+SCR | CO |  | -0.02 | 0.5 | 5 | 80 | -2.6972 | 257.1073 | -1630.6646 | 2453.2344 | -8.0478 | 2451.4853 | -12014.6656 | 97.06% | 0% | 80 | 0.00037843 | Y
Heavy Duty Trucks | Diesel | Rigid >32 t | Euro VII | DPF+SCR | CO |  | -0.02 | 1 | 5 | 80 | -2.6972 | 257.1073 | -1630.6646 | 2453.2344 | -8.0478 | 2451.4853 | -12014.6656 | 96.5% | 0% | 80 | 0.00045055 | Y
Heavy Duty Trucks | Diesel | Rigid >32 t | Euro VII | DPF+SCR | CO |  | 0 | 0 | 5 | 80 | -2.6972 | 257.1073 | -1630.6646 | 2453.2344 | -8.0478 | 2451.4853 | -12014.6656 | 96.69% | 0% | 80 | 0.00042629 | Y
Heavy Duty Trucks | Diesel | Rigid >32 t | Euro VII | DPF+SCR | CO |  | 0 | 0.5 | 5 | 80 | -2.6972 | 257.1073 | -1630.6646 | 2453.2344 | -8.0478 | 2451.4853 | -12014.6656 | 95.2% | 0% | 80 | 0.00061783 | Y
Heavy Duty Trucks | Diesel | Rigid >32 t | Euro VII | DPF+SCR | CO |  | 0 | 1 | 5 | 80 | -2.6972 | 257.1073 | -1630.6646 | 2453.2344 | -8.0478 | 2451.4853 | -12014.6656 | 94.26% | 0% | 80 | 0.0007384 | Y
Heavy Duty Trucks | Diesel | Rigid >32 t | Euro VII | DPF+SCR | CO |  | 0.02 | 0 | 5 | 80 | -2.6972 | 257.1073 | -1630.6646 | 2453.2344 | -8.0478 | 2451.4853 | -12014.6656 | 94.68% | 0% | 80 | 0.00068505 | Y
Heavy Duty Trucks | Diesel | Rigid >32 t | Euro VII | DPF+SCR | CO |  | 0.02 | 0.5 | 5 | 80 | -2.6972 | 257.1073 | -1630.6646 | 2453.2344 | -8.0478 | 2451.4853 | -12014.6656 | 92.13% | 0% | 80 | 0.0010127 | Y
Heavy Duty Trucks | Diesel | Rigid >32 t | Euro VII | DPF+SCR | CO |  | 0.02 | 1 | 5 | 80 | -2.6972 | 257.1073 | -1630.6646 | 2453.2344 | -8.0478 | 2451.4853 | -12014.6656 | 91.11% | 0% | 80 | 0.001144 | Y
Heavy Duty Trucks | Diesel | Rigid >32 t | Euro VII | DPF+SCR | CO |  | 0.04 | 0 | 5 | 80 | -2.6972 | 257.1073 | -1630.6646 | 2453.2344 | -8.0478 | 2451.4853 | -12014.6656 | 92% | 0% | 80 | 0.0010301 | Y
Heavy Duty Trucks | Diesel | Rigid >32 t | Euro VII | DPF+SCR | CO |  | 0.04 | 0.5 | 5 | 80 | -2.6972 | 257.1073 | -1630.6646 | 2453.2344 | -8.0478 | 2451.4853 | -12014.6656 | 90.14% | 0% | 80 | 0.0012695 | Y
Heavy Duty Trucks | Diesel | Rigid >32 t | Euro VII | DPF+SCR | CO |  | 0.04 | 1 | 5 | 60 | -2.6972 | 257.1073 | -1630.6646 | 2453.2344 | -8.0478 | 2451.4853 | -12014.6656 | 89.56% | 0% | 60 | 0.0040615 | Y
Heavy Duty Trucks | Diesel | Rigid >32 t | Euro VII | DPF+SCR | CO |  | 0.06 | 0 | 5 | 80 | -2.6972 | 257.1073 | -1630.6646 | 2453.2344 | -8.0478 | 2451.4853 | -12014.6656 | 90.35% | 0% | 80 | 0.0012415 | Y
Heavy Duty Trucks | Diesel | Rigid >32 t | Euro VII | DPF+SCR | CO |  | 0.06 | 0.5 | 5 | 60 | -2.6972 | 257.1073 | -1630.6646 | 2453.2344 | -8.0478 | 2451.4853 | -12014.6656 | 89.11% | 0% | 60 | 0.004235 | Y
Heavy Duty Trucks | Diesel | Rigid >32 t | Euro VII | DPF+SCR | CO |  | 0.06 | 1 | 5 | 45 | -2.6972 | 257.1073 | -1630.6646 | 2453.2344 | -8.0478 | 2451.4853 | -12014.6656 | 86.34% | 0% | 45 | 0.0075477 | Y
Heavy Duty Trucks | Diesel | Rigid >32 t | Euro VII | DPF+SCR | NOx |  | -0.06 | 0 | 5 | 75 | -0.070669 | 7.1971 | -77.7573 | 222.8107 | 0.5714 | -6.722 | 19.775 | 78.43% | 0% | 75 | 0.0053317 | Y
Heavy Duty Trucks | Diesel | Rigid >32 t | Euro VII | DPF+SCR | NOx |  | -0.06 | 0.5 | 5 | 80 | -0.070669 | 7.1971 | -77.7573 | 222.8107 | 0.5714 | -6.722 | 19.775 | 84.79% | 0% | 80 | 0.0023507 | Y
Heavy Duty Trucks | Diesel | Rigid >32 t | Euro VII | DPF+SCR | NOx |  | -0.06 | 1 | 5 | 80 | -0.070669 | 7.1971 | -77.7573 | 222.8107 | 0.5714 | -6.722 | 19.775 | 85.88% | 0% | 80 | 0.0021831 | Y
Heavy Duty Trucks | Diesel | Rigid >32 t | Euro VII | DPF+SCR | NOx |  | -0.04 | 0 | 5 | 80 | -0.070669 | 7.1971 | -77.7573 | 222.8107 | 0.5714 | -6.722 | 19.775 | 74.66% | 0% | 80 | 0.0039172 | Y
Heavy Duty Trucks | Diesel | Rigid >32 t | Euro VII | DPF+SCR | NOx |  | -0.04 | 0.5 | 12 | 80 | -0.070669 | 7.1971 | -77.7573 | 222.8107 | 0.5714 | -6.722 | 19.775 | 81.83% | 0% | 80 | 0.0028084 | Y
Heavy Duty Trucks | Diesel | Rigid >32 t | Euro VII | DPF+SCR | NOx |  | -0.04 | 1 | 11 | 80 | -0.070669 | 7.1971 | -77.7573 | 222.8107 | 0.5714 | -6.722 | 19.775 | 83.49% | 0% | 80 | 0.0025512 | Y
Heavy Duty Trucks | Diesel | Rigid >32 t | Euro VII | DPF+SCR | NOx |  | -0.02 | 0 | 5 | 80 | -0.070669 | 7.1971 | -77.7573 | 222.8107 | 0.5714 | -6.722 | 19.775 | 66.14% | 0% | 80 | 0.0052336 | Y
Heavy Duty Trucks | Diesel | Rigid >32 t | Euro VII | DPF+SCR | NOx |  | -0.02 | 0.5 | 5 | 80 | -0.070669 | 7.1971 | -77.7573 | 222.8107 | 0.5714 | -6.722 | 19.775 | 77.93% | 0% | 80 | 0.0034113 | Y
Heavy Duty Trucks | Diesel | Rigid >32 t | Euro VII | DPF+SCR | NOx |  | -0.02 | 1 | 5 | 80 | -0.070669 | 7.1971 | -77.7573 | 222.8107 | 0.5714 | -6.722 | 19.775 | 80.01% | 0% | 80 | 0.0030895 | Y
Heavy Duty Trucks | Diesel | Rigid >32 t | Euro VII | DPF+SCR | NOx |  | 0 | 0 | 5 | 80 | -0.070669 | 7.1971 | -77.7573 | 222.8107 | 0.5714 | -6.722 | 19.775 | 68.71% | 0% | 80 | 0.0048359 | Y
Heavy Duty Trucks | Diesel | Rigid >32 t | Euro VII | DPF+SCR | NOx |  | 0 | 0.5 | 5 | 80 | -0.070669 | 7.1971 | -77.7573 | 222.8107 | 0.5714 | -6.722 | 19.775 | 79.05% | 0% | 80 | 0.0032376 | Y
Heavy Duty Trucks | Diesel | Rigid >32 t | Euro VII | DPF+SCR | NOx |  | 0 | 1 | 5 | 80 | -0.070669 | 7.1971 | -77.7573 | 222.8107 | 0.5714 | -6.722 | 19.775 | 82.04% | 0% | 80 | 0.0027755 | Y
Heavy Duty Trucks | Diesel | Rigid >32 t | Euro VII | DPF+SCR | NOx |  | 0.02 | 0 | 5 | 80 | -0.070669 | 7.1971 | -77.7573 | 222.8107 | 0.5714 | -6.722 | 19.775 | 72.4% | 0% | 80 | 0.0042658 | Y
Heavy Duty Trucks | Diesel | Rigid >32 t | Euro VII | DPF+SCR | NOx |  | 0.02 | 0.5 | 5 | 80 | -0.070669 | 7.1971 | -77.7573 | 222.8107 | 0.5714 | -6.722 | 19.775 | 81.4% | 0% | 80 | 0.0028746 | Y
Heavy Duty Trucks | Diesel | Rigid >32 t | Euro VII | DPF+SCR | NOx |  | 0.02 | 1 | 5 | 80 | -0.070669 | 7.1971 | -77.7573 | 222.8107 | 0.5714 | -6.722 | 19.775 | 83.61% | 0% | 80 | 0.0025326 | Y
Heavy Duty Trucks | Diesel | Rigid >32 t | Euro VII | DPF+SCR | NOx |  | 0.04 | 0 | 5 | 80 | -0.070669 | 7.1971 | -77.7573 | 222.8107 | 0.5714 | -6.722 | 19.775 | 72.25% | 0% | 80 | 0.0042888 | Y
Heavy Duty Trucks | Diesel | Rigid >32 t | Euro VII | DPF+SCR | NOx |  | 0.04 | 0.5 | 5 | 80 | -0.070669 | 7.1971 | -77.7573 | 222.8107 | 0.5714 | -6.722 | 19.775 | 81.95% | 0% | 80 | 0.0027893 | Y
Heavy Duty Trucks | Diesel | Rigid >32 t | Euro VII | DPF+SCR | NOx |  | 0.04 | 1 | 5 | 60 | -0.070669 | 7.1971 | -77.7573 | 222.8107 | 0.5714 | -6.722 | 19.775 | 83.35% | 0% | 60 | 0.010283 | Y
Heavy Duty Trucks | Diesel | Rigid >32 t | Euro VII | DPF+SCR | NOx |  | 0.06 | 0 | 5 | 80 | -0.070669 | 7.1971 | -77.7573 | 222.8107 | 0.5714 | -6.722 | 19.775 | 73.32% | 0% | 80 | 0.0041235 | Y
Heavy Duty Trucks | Diesel | Rigid >32 t | Euro VII | DPF+SCR | NOx |  | 0.06 | 0.5 | 5 | 60 | -0.070669 | 7.1971 | -77.7573 | 222.8107 | 0.5714 | -6.722 | 19.775 | 80.51% | 0% | 60 | 0.01204 | Y
Heavy Duty Trucks | Diesel | Rigid >32 t | Euro VII | DPF+SCR | NOx |  | 0.06 | 1 | 5 | 45 | -0.070669 | 7.1971 | -77.7573 | 222.8107 | 0.5714 | -6.722 | 19.775 | 83.83% | 0% | 45 | 0.019967 | Y
Heavy Duty Trucks | Diesel | Rigid >32 t | Euro VII | DPF+SCR | VOC |  | -0.06 | 0 | 5 | 70 | 0.057811 | 5.8522 | 107.824 | -742.6073 | 60.3922 | 1779.2553 | -11125.6984 | 91.68% | 0% | 70 | 0.00016068 | Y
Heavy Duty Trucks | Diesel | Rigid >32 t | Euro VII | DPF+SCR | VOC |  | -0.06 | 0.5 | 5 | 70 | 0.057811 | 5.8522 | 107.824 | -742.6073 | 60.3922 | 1779.2553 | -11125.6984 | 91.87% | 0% | 70 | 0.00015701 | Y
Heavy Duty Trucks | Diesel | Rigid >32 t | Euro VII | DPF+SCR | VOC |  | -0.06 | 1 | 5 | 80 | 0.057811 | 5.8522 | 107.824 | -742.6073 | 60.3922 | 1779.2553 | -11125.6984 | 91.97% | 0% | 80 | 0.00014523 | Y
Heavy Duty Trucks | Diesel | Rigid >32 t | Euro VII | DPF+SCR | VOC |  | -0.04 | 0 | 5 | 80 | 0.057811 | 5.8522 | 107.824 | -742.6073 | 60.3922 | 1779.2553 | -11125.6984 | 91.4% | 0% | 80 | 0.00015567 | Y
Heavy Duty Trucks | Diesel | Rigid >32 t | Euro VII | DPF+SCR | VOC |  | -0.04 | 0.5 | 5 | 80 | 0.057811 | 5.8522 | 107.824 | -742.6073 | 60.3922 | 1779.2553 | -11125.6984 | 91.59% | 0% | 80 | 0.00015215 | Y
Heavy Duty Trucks | Diesel | Rigid >32 t | Euro VII | DPF+SCR | VOC |  | -0.04 | 1 | 5 | 80 | 0.057811 | 5.8522 | 107.824 | -742.6073 | 60.3922 | 1779.2553 | -11125.6984 | 91.71% | 0% | 80 | 0.00014991 | Y
Heavy Duty Trucks | Diesel | Rigid >32 t | Euro VII | DPF+SCR | VOC |  | -0.02 | 0 | 5 | 80 | 0.057811 | 5.8522 | 107.824 | -742.6073 | 60.3922 | 1779.2553 | -11125.6984 | 90.77% | 0% | 80 | 0.00016705 | Y
Heavy Duty Trucks | Diesel | Rigid >32 t | Euro VII | DPF+SCR | VOC |  | -0.02 | 0.5 | 5 | 80 | 0.057811 | 5.8522 | 107.824 | -742.6073 | 60.3922 | 1779.2553 | -11125.6984 | 91.04% | 0% | 80 | 0.00016211 | Y
Heavy Duty Trucks | Diesel | Rigid >32 t | Euro VII | DPF+SCR | VOC |  | -0.02 | 1 | 5 | 80 | 0.057811 | 5.8522 | 107.824 | -742.6073 | 60.3922 | 1779.2553 | -11125.6984 | 91.17% | 0% | 80 | 0.00015974 | Y
Heavy Duty Trucks | Diesel | Rigid >32 t | Euro VII | DPF+SCR | VOC |  | 0 | 0 | 5 | 80 | 0.057811 | 5.8522 | 107.824 | -742.6073 | 60.3922 | 1779.2553 | -11125.6984 | 89.92% | 0% | 80 | 0.00018241 | Y
Heavy Duty Trucks | Diesel | Rigid >32 t | Euro VII | DPF+SCR | VOC |  | 0 | 0.5 | 5 | 80 | 0.057811 | 5.8522 | 107.824 | -742.6073 | 60.3922 | 1779.2553 | -11125.6984 | 90% | 0% | 80 | 0.00018093 | Y
Heavy Duty Trucks | Diesel | Rigid >32 t | Euro VII | DPF+SCR | VOC |  | 0 | 1 | 5 | 80 | 0.057811 | 5.8522 | 107.824 | -742.6073 | 60.3922 | 1779.2553 | -11125.6984 | 90.01% | 0% | 80 | 0.00018078 | Y
Heavy Duty Trucks | Diesel | Rigid >32 t | Euro VII | DPF+SCR | VOC |  | 0.02 | 0 | 5 | 80 | 0.057811 | 5.8522 | 107.824 | -742.6073 | 60.3922 | 1779.2553 | -11125.6984 | 89.44% | 0% | 80 | 0.00019103 | Y
Heavy Duty Trucks | Diesel | Rigid >32 t | Euro VII | DPF+SCR | VOC |  | 0.02 | 0.5 | 5 | 80 | 0.057811 | 5.8522 | 107.824 | -742.6073 | 60.3922 | 1779.2553 | -11125.6984 | 89.43% | 0% | 80 | 0.00019119 | Y
Heavy Duty Trucks | Diesel | Rigid >32 t | Euro VII | DPF+SCR | VOC |  | 0.02 | 1 | 5 | 80 | 0.057811 | 5.8522 | 107.824 | -742.6073 | 60.3922 | 1779.2553 | -11125.6984 | 89.41% | 0% | 80 | 0.00019166 | Y
Heavy Duty Trucks | Diesel | Rigid >32 t | Euro VII | DPF+SCR | VOC |  | 0.04 | 0 | 5 | 80 | 0.057811 | 5.8522 | 107.824 | -742.6073 | 60.3922 | 1779.2553 | -11125.6984 | 89.16% | 0% | 80 | 0.0001961 | Y
Heavy Duty Trucks | Diesel | Rigid >32 t | Euro VII | DPF+SCR | VOC |  | 0.04 | 0.5 | 5 | 80 | 0.057811 | 5.8522 | 107.824 | -742.6073 | 60.3922 | 1779.2553 | -11125.6984 | 89.06% | 0% | 80 | 0.00019796 | Y
Heavy Duty Trucks | Diesel | Rigid >32 t | Euro VII | DPF+SCR | VOC |  | 0.04 | 1 | 5 | 60 | 0.057811 | 5.8522 | 107.824 | -742.6073 | 60.3922 | 1779.2553 | -11125.6984 | 88.97% | 0% | 60 | 0.00023061 | Y
Heavy Duty Trucks | Diesel | Rigid >32 t | Euro VII | DPF+SCR | VOC |  | 0.06 | 0 | 5 | 80 | 0.057811 | 5.8522 | 107.824 | -742.6073 | 60.3922 | 1779.2553 | -11125.6984 | 88.97% | 0% | 80 | 0.00019954 | Y
Heavy Duty Trucks | Diesel | Rigid >32 t | Euro VII | DPF+SCR | VOC |  | 0.06 | 0.5 | 5 | 60 | 0.057811 | 5.8522 | 107.824 | -742.6073 | 60.3922 | 1779.2553 | -11125.6984 | 88.88% | 0% | 60 | 0.00023251 | Y
Heavy Duty Trucks | Diesel | Rigid >32 t | Euro VII | DPF+SCR | VOC |  | 0.06 | 1 | 5 | 45 | 0.057811 | 5.8522 | 107.824 | -742.6073 | 60.3922 | 1779.2553 | -11125.6984 | 87.64% | 0% | 45 | 0.0003049 | Y
Heavy Duty Trucks | Diesel | Rigid >32 t | Euro VII | DPF+SCR | PM Exhaust |  | -0.06 | 0 | 5 | 70 | 0.00087447 | -0.11475 | 6.1102 | 26.7987 | -0.051173 | 4.9929 | 510.6075 | 76.91% | 0% | 70 | 0.0010402 | Y
Heavy Duty Trucks | Diesel | Rigid >32 t | Euro VII | DPF+SCR | PM Exhaust |  | -0.06 | 0.5 | 5 | 75 | 0.00087447 | -0.11475 | 6.1102 | 26.7987 | -0.051173 | 4.9929 | 510.6075 | 76.29% | 0% | 75 | 0.0011036 | Y
Heavy Duty Trucks | Diesel | Rigid >32 t | Euro VII | DPF+SCR | PM Exhaust |  | -0.06 | 1 | 5 | 80 | 0.00087447 | -0.11475 | 6.1102 | 26.7987 | -0.051173 | 4.9929 | 510.6075 | 75.44% | 0% | 80 | 0.0012065 | Y
Heavy Duty Trucks | Diesel | Rigid >32 t | Euro VII | DPF+SCR | PM Exhaust |  | -0.04 | 0 | 5 | 80 | 0.00087447 | -0.11475 | 6.1102 | 26.7987 | -0.051173 | 4.9929 | 510.6075 | 74.58% | 0% | 80 | 0.001249 | Y
Heavy Duty Trucks | Diesel | Rigid >32 t | Euro VII | DPF+SCR | PM Exhaust |  | -0.04 | 0.5 | 5 | 80 | 0.00087447 | -0.11475 | 6.1102 | 26.7987 | -0.051173 | 4.9929 | 510.6075 | 73.12% | 0% | 80 | 0.0013208 | Y
Heavy Duty Trucks | Diesel | Rigid >32 t | Euro VII | DPF+SCR | PM Exhaust |  | -0.04 | 1 | 5 | 80 | 0.00087447 | -0.11475 | 6.1102 | 26.7987 | -0.051173 | 4.9929 | 510.6075 | 71.44% | 0% | 80 | 0.0014032 | Y
Heavy Duty Trucks | Diesel | Rigid >32 t | Euro VII | DPF+SCR | PM Exhaust |  | -0.02 | 0 | 5 | 80 | 0.00087447 | -0.11475 | 6.1102 | 26.7987 | -0.051173 | 4.9929 | 510.6075 | 70.55% | 0% | 80 | 0.0014468 | Y
Heavy Duty Trucks | Diesel | Rigid >32 t | Euro VII | DPF+SCR | PM Exhaust |  | -0.02 | 0.5 | 5 | 80 | 0.00087447 | -0.11475 | 6.1102 | 26.7987 | -0.051173 | 4.9929 | 510.6075 | 67.82% | 0% | 80 | 0.0015811 | Y
Heavy Duty Trucks | Diesel | Rigid >32 t | Euro VII | DPF+SCR | PM Exhaust |  | -0.02 | 1 | 5 | 80 | 0.00087447 | -0.11475 | 6.1102 | 26.7987 | -0.051173 | 4.9929 | 510.6075 | 64.88% | 0% | 80 | 0.0017258 | Y
Heavy Duty Trucks | Diesel | Rigid >32 t | Euro VII | DPF+SCR | PM Exhaust |  | 0 | 0 | 5 | 80 | 0.00087447 | -0.11475 | 6.1102 | 26.7987 | -0.051173 | 4.9929 | 510.6075 | 63.97% | 0% | 80 | 0.0017704 | Y
Heavy Duty Trucks | Diesel | Rigid >32 t | Euro VII | DPF+SCR | PM Exhaust |  | 0 | 0.5 | 5 | 80 | 0.00087447 | -0.11475 | 6.1102 | 26.7987 | -0.051173 | 4.9929 | 510.6075 | 58.03% | 0% | 80 | 0.002062 | Y
Heavy Duty Trucks | Diesel | Rigid >32 t | Euro VII | DPF+SCR | PM Exhaust |  | 0 | 1 | 5 | 80 | 0.00087447 | -0.11475 | 6.1102 | 26.7987 | -0.051173 | 4.9929 | 510.6075 | 52.21% | 0% | 80 | 0.0023481 | Y
Heavy Duty Trucks | Diesel | Rigid >32 t | Euro VII | DPF+SCR | PM Exhaust |  | 0.02 | 0 | 5 | 80 | 0.00087447 | -0.11475 | 6.1102 | 26.7987 | -0.051173 | 4.9929 | 510.6075 | 56.3% | 0% | 80 | 0.0021471 | Y
Heavy Duty Trucks | Diesel | Rigid >32 t | Euro VII | DPF+SCR | PM Exhaust |  | 0.02 | 0.5 | 5 | 80 | 0.00087447 | -0.11475 | 6.1102 | 26.7987 | -0.051173 | 4.9929 | 510.6075 | 45.67% | 0% | 80 | 0.0026696 | Y
Heavy Duty Trucks | Diesel | Rigid >32 t | Euro VII | DPF+SCR | PM Exhaust |  | 0.02 | 1 | 5 | 80 | 0.00087447 | -0.11475 | 6.1102 | 26.7987 | -0.051173 | 4.9929 | 510.6075 | 35.14% | 0% | 80 | 0.0031869 | Y
Heavy Duty Trucks | Diesel | Rigid >32 t | Euro VII | DPF+SCR | PM Exhaust |  | 0.04 | 0 | 5 | 80 | 0.00087447 | -0.11475 | 6.1102 | 26.7987 | -0.051173 | 4.9929 | 510.6075 | 48.42% | 0% | 80 | 0.0025342 | Y
Heavy Duty Trucks | Diesel | Rigid >32 t | Euro VII | DPF+SCR | PM Exhaust |  | 0.04 | 0.5 | 5 | 80 | 0.00087447 | -0.11475 | 6.1102 | 26.7987 | -0.051173 | 4.9929 | 510.6075 | 31.99% | 0% | 80 | 0.0033417 | Y
Heavy Duty Trucks | Diesel | Rigid >32 t | Euro VII | DPF+SCR | PM Exhaust |  | 0.04 | 1 | 5 | 60 | 0.00087447 | -0.11475 | 6.1102 | 26.7987 | -0.051173 | 4.9929 | 510.6075 | 15.82% | 0% | 60 | 0.0037926 | Y
Heavy Duty Trucks | Diesel | Rigid >32 t | Euro VII | DPF+SCR | PM Exhaust |  | 0.06 | 0 | 5 | 80 | 0.00087447 | -0.11475 | 6.1102 | 26.7987 | -0.051173 | 4.9929 | 510.6075 | 40.05% | 0% | 80 | 0.0029455 | Y
Heavy Duty Trucks | Diesel | Rigid >32 t | Euro VII | DPF+SCR | PM Exhaust |  | 0.06 | 0.5 | 5 | 60 | 0.00087447 | -0.11475 | 6.1102 | 26.7987 | -0.051173 | 4.9929 | 510.6075 | 17.7% | 0% | 60 | 0.0037078 | Y
Heavy Duty Trucks | Diesel | Rigid >32 t | Euro VII | DPF+SCR | PM Exhaust |  | 0.06 | 1 | 5 | 45 | 0.00087447 | -0.11475 | 6.1102 | 26.7987 | -0.051173 | 4.9929 | 510.6075 | -10.44% | 0% | 45 | 0.0057923 | Y
Heavy Duty Trucks | Diesel | Rigid >32 t | Euro VII | DPF+SCR | EC |  | -0.06 | 0 | 5 | 70 | 0.0044926 | -0.58425 | 27.1655 | 62.9582 | 0 | 0 | 1 | 61.68% | 0% | 70 | 3.5184 | Y
Heavy Duty Trucks | Diesel | Rigid >32 t | Euro VII | DPF+SCR | EC |  | -0.06 | 0.5 | 5 | 75 | 0.0044926 | -0.58425 | 27.1655 | 62.9582 | 0 | 0 | 1 | 59.78% | 0% | 75 | 3.8037 | Y
Heavy Duty Trucks | Diesel | Rigid >32 t | Euro VII | DPF+SCR | EC |  | -0.06 | 1 | 5 | 80 | 0.0044926 | -0.58425 | 27.1655 | 62.9582 | 0 | 0 | 1 | 56.99% | 0% | 80 | 4.2857 | Y
Heavy Duty Trucks | Diesel | Rigid >32 t | Euro VII | DPF+SCR | EC |  | -0.04 | 0 | 5 | 80 | 0.0044926 | -0.58425 | 27.1655 | 62.9582 | 0 | 0 | 1 | 53.82% | 0% | 80 | 4.6017 | Y
Heavy Duty Trucks | Diesel | Rigid >32 t | Euro VII | DPF+SCR | EC |  | -0.04 | 0.5 | 5 | 80 | 0.0044926 | -0.58425 | 27.1655 | 62.9582 | 0 | 0 | 1 | 48.56% | 0% | 80 | 5.1259 | Y
Heavy Duty Trucks | Diesel | Rigid >32 t | Euro VII | DPF+SCR | EC |  | -0.04 | 1 | 5 | 80 | 0.0044926 | -0.58425 | 27.1655 | 62.9582 | 0 | 0 | 1 | 42.64% | 0% | 80 | 5.7155 | Y
Heavy Duty Trucks | Diesel | Rigid >32 t | Euro VII | DPF+SCR | EC |  | -0.02 | 0 | 5 | 80 | 0.0044926 | -0.58425 | 27.1655 | 62.9582 | 0 | 0 | 1 | 40.68% | 0% | 80 | 5.9112 | Y
Heavy Duty Trucks | Diesel | Rigid >32 t | Euro VII | DPF+SCR | EC |  | -0.02 | 0.5 | 5 | 80 | 0.0044926 | -0.58425 | 27.1655 | 62.9582 | 0 | 0 | 1 | 30.87% | 0% | 80 | 6.8885 | Y
Heavy Duty Trucks | Diesel | Rigid >32 t | Euro VII | DPF+SCR | EC |  | -0.02 | 1 | 5 | 80 | 0.0044926 | -0.58425 | 27.1655 | 62.9582 | 0 | 0 | 1 | 20.2% | 0% | 80 | 7.952 | Y
Heavy Duty Trucks | Diesel | Rigid >32 t | Euro VII | DPF+SCR | EC |  | 0 | 0 | 5 | 80 | 0.0044926 | -0.58425 | 27.1655 | 62.9582 | 0 | 0 | 1 | 20.81% | 0% | 80 | 7.891 | Y
Heavy Duty Trucks | Diesel | Rigid >32 t | Euro VII | DPF+SCR | EC |  | 0 | 0.5 | 5 | 80 | 0.0044926 | -0.58425 | 27.1655 | 62.9582 | 0 | 0 | 1 | 0% | 0% | 80 | 9.9649 | Y
Heavy Duty Trucks | Diesel | Rigid >32 t | Euro VII | DPF+SCR | EC |  | 0 | 1 | 5 | 80 | 0.0044926 | -0.58425 | 27.1655 | 62.9582 | 0 | 0 | 1 | -21.11% | 0% | 80 | 12.0687 | Y
Heavy Duty Trucks | Diesel | Rigid >32 t | Euro VII | DPF+SCR | EC |  | 0.02 | 0 | 5 | 80 | 0.0044926 | -0.58425 | 27.1655 | 62.9582 | 0 | 0 | 1 | -4.192% | 0% | 80 | 10.3826 | Y
Heavy Duty Trucks | Diesel | Rigid >32 t | Euro VII | DPF+SCR | EC |  | 0.02 | 0.5 | 5 | 80 | 0.0044926 | -0.58425 | 27.1655 | 62.9582 | 0 | 0 | 1 | -42.35% | 0% | 80 | 14.1851 | Y
Heavy Duty Trucks | Diesel | Rigid >32 t | Euro VII | DPF+SCR | EC |  | 0.02 | 1 | 5 | 80 | 0.0044926 | -0.58425 | 27.1655 | 62.9582 | 0 | 0 | 1 | -79.93% | 0% | 80 | 17.9302 | Y
Heavy Duty Trucks | Diesel | Rigid >32 t | Euro VII | DPF+SCR | EC |  | 0.04 | 0 | 5 | 80 | 0.0044926 | -0.58425 | 27.1655 | 62.9582 | 0 | 0 | 1 | -31.88% | 0% | 80 | 13.1418 | Y
Heavy Duty Trucks | Diesel | Rigid >32 t | Euro VII | DPF+SCR | EC |  | 0.04 | 0.5 | 5 | 80 | 0.0044926 | -0.58425 | 27.1655 | 62.9582 | 0 | 0 | 1 | -89.6% | 0% | 80 | 18.894 | Y
Heavy Duty Trucks | Diesel | Rigid >32 t | Euro VII | DPF+SCR | EC |  | 0.04 | 1 | 5 | 60 | 0.0044926 | -0.58425 | 27.1655 | 62.9582 | 0 | 0 | 1 | -146.4% | 0% | 60 | 22.9923 | Y
Heavy Duty Trucks | Diesel | Rigid >32 t | Euro VII | DPF+SCR | EC |  | 0.06 | 0 | 5 | 80 | 0.0044926 | -0.58425 | 27.1655 | 62.9582 | 0 | 0 | 1 | -61.43% | 0% | 80 | 16.086 | Y
Heavy Duty Trucks | Diesel | Rigid >32 t | Euro VII | DPF+SCR | EC |  | 0.06 | 0.5 | 5 | 60 | 0.0044926 | -0.58425 | 27.1655 | 62.9582 | 0 | 0 | 1 | -140.3% | 0% | 60 | 22.4256 | Y
Heavy Duty Trucks | Diesel | Rigid >32 t | Euro VII | DPF+SCR | EC |  | 0.06 | 1 | 5 | 45 | 0.0044926 | -0.58425 | 27.1655 | 62.9582 | 0 | 0 | 1 | -216.9% | 0% | 45 | 36.0358 | Y
Heavy Duty Trucks | Diesel | Rigid >32 t | Euro VII | DPF+SCR | CH4 |  |  |  | 10 | 80 | 0.13814 | 26.1746 | -164.225 | 88.7181 | 859.1012 | -5991.3944 | 6995.4544 | 20% | 0% | 80 | 0.00044807 | Y
Heavy Duty Trucks | Diesel | Rigid >32 t | Euro VII | DPF+SCR | NH3 |  |  |  | 10 | 80 | 1.0203e-05 | -0.0012623 | 0.048937 | 0.060539 | 0 | 0 | 1 | 70.86% | 0% | 80 | 0.0040839 | Y
Heavy Duty Trucks | Diesel | Rigid >32 t | Euro VII | DPF+SCR | N2O |  |  |  | 1 | 80 | 0.0054877 | 2.9179 | 14.3987 | -172.1942 | 0.5029 | 6.8327 | -53.7988 | 53.8% | 0% | 80 | 0.034955 | Y
Heavy Duty Trucks | Diesel | Rigid >32 t | Euro VII | DPF+SCR | SPN23 |  | -0.06 | 0 | 5 | 70 | 12570417457.2431 | -65304517921.6657 | -6.3988e+12 | 9.2758e+13 | 0.11755 | -3.7029 | 33.5185 | 76.91% | 0% | 70 | 34236973968.1648 | Y
Heavy Duty Trucks | Diesel | Rigid >32 t | Euro VII | DPF+SCR | SPN23 |  | -0.06 | 0.5 | 5 | 75 | 12570417457.2431 | -65304517921.6657 | -6.3988e+12 | 9.2758e+13 | 0.11755 | -3.7029 | 33.5185 | 76.29% | 0% | 75 | 34476583755.0354 | Y
Heavy Duty Trucks | Diesel | Rigid >32 t | Euro VII | DPF+SCR | SPN23 |  | -0.06 | 1 | 5 | 80 | 12570417457.2431 | -65304517921.6657 | -6.3988e+12 | 9.2758e+13 | 0.11755 | -3.7029 | 33.5185 | 75.44% | 0% | 80 | 35102250871.8478 | Y
Heavy Duty Trucks | Diesel | Rigid >32 t | Euro VII | DPF+SCR | SPN23 |  | -0.04 | 0 | 5 | 80 | 12570417457.2431 | -65304517921.6657 | -6.3988e+12 | 9.2758e+13 | 0.11755 | -3.7029 | 33.5185 | 74.58% | 0% | 80 | 36339002834.1425 | Y
Heavy Duty Trucks | Diesel | Rigid >32 t | Euro VII | DPF+SCR | SPN23 |  | -0.04 | 0.5 | 5 | 80 | 12570417457.2431 | -65304517921.6657 | -6.3988e+12 | 9.2758e+13 | 0.11755 | -3.7029 | 33.5185 | 73.12% | 0% | 80 | 38426652447.6229 | Y
Heavy Duty Trucks | Diesel | Rigid >32 t | Euro VII | DPF+SCR | SPN23 |  | -0.04 | 1 | 5 | 80 | 12570417457.2431 | -65304517921.6657 | -6.3988e+12 | 9.2758e+13 | 0.11755 | -3.7029 | 33.5185 | 71.44% | 0% | 80 | 40824844369.1466 | Y
Heavy Duty Trucks | Diesel | Rigid >32 t | Euro VII | DPF+SCR | SPN23 |  | -0.02 | 0 | 5 | 80 | 12570417457.2431 | -65304517921.6657 | -6.3988e+12 | 9.2758e+13 | 0.11755 | -3.7029 | 33.5185 | 70.55% | 0% | 80 | 42093658407.5837 | Y
Heavy Duty Trucks | Diesel | Rigid >32 t | Euro VII | DPF+SCR | SPN23 |  | -0.02 | 0.5 | 5 | 80 | 12570417457.2431 | -65304517921.6657 | -6.3988e+12 | 9.2758e+13 | 0.11755 | -3.7029 | 33.5185 | 67.82% | 0% | 80 | 46002609551.4047 | Y
Heavy Duty Trucks | Diesel | Rigid >32 t | Euro VII | DPF+SCR | SPN23 |  | -0.02 | 1 | 5 | 80 | 12570417457.2431 | -65304517921.6657 | -6.3988e+12 | 9.2758e+13 | 0.11755 | -3.7029 | 33.5185 | 64.88% | 0% | 80 | 50211240290.0513 | Y
Heavy Duty Trucks | Diesel | Rigid >32 t | Euro VII | DPF+SCR | SPN23 |  | 0 | 0 | 5 | 80 | 12570417457.2431 | -65304517921.6657 | -6.3988e+12 | 9.2758e+13 | 0.11755 | -3.7029 | 33.5185 | 63.97% | 0% | 80 | 51509297800.5406 | Y
Heavy Duty Trucks | Diesel | Rigid >32 t | Euro VII | DPF+SCR | SPN23 |  | 0 | 0.5 | 5 | 80 | 12570417457.2431 | -65304517921.6657 | -6.3988e+12 | 9.2758e+13 | 0.11755 | -3.7029 | 33.5185 | 58.03% | 0% | 80 | 59992514888.0977 | Y
Heavy Duty Trucks | Diesel | Rigid >32 t | Euro VII | DPF+SCR | SPN23 |  | 0 | 1 | 5 | 80 | 12570417457.2431 | -65304517921.6657 | -6.3988e+12 | 9.2758e+13 | 0.11755 | -3.7029 | 33.5185 | 52.21% | 0% | 80 | 68316284032.9188 | Y
Heavy Duty Trucks | Diesel | Rigid >32 t | Euro VII | DPF+SCR | SPN23 |  | 0.02 | 0 | 5 | 80 | 12570417457.2431 | -65304517921.6657 | -6.3988e+12 | 9.2758e+13 | 0.11755 | -3.7029 | 33.5185 | 56.3% | 0% | 80 | 62469194459.8508 | Y
Heavy Duty Trucks | Diesel | Rigid >32 t | Euro VII | DPF+SCR | SPN23 |  | 0.02 | 0.5 | 5 | 80 | 12570417457.2431 | -65304517921.6657 | -6.3988e+12 | 9.2758e+13 | 0.11755 | -3.7029 | 33.5185 | 45.67% | 0% | 80 | 77671137367.6385 | Y
Heavy Duty Trucks | Diesel | Rigid >32 t | Euro VII | DPF+SCR | SPN23 |  | 0.02 | 1 | 5 | 80 | 12570417457.2431 | -65304517921.6657 | -6.3988e+12 | 9.2758e+13 | 0.11755 | -3.7029 | 33.5185 | 35.14% | 0% | 80 | 92720655945.3588 | Y
Heavy Duty Trucks | Diesel | Rigid >32 t | Euro VII | DPF+SCR | SPN23 |  | 0.04 | 0 | 5 | 80 | 12570417457.2431 | -65304517921.6657 | -6.3988e+12 | 9.2758e+13 | 0.11755 | -3.7029 | 33.5185 | 48.42% | 0% | 80 | 73730474687.1123 | Y
Heavy Duty Trucks | Diesel | Rigid >32 t | Euro VII | DPF+SCR | SPN23 |  | 0.04 | 0.5 | 5 | 80 | 12570417457.2431 | -65304517921.6657 | -6.3988e+12 | 9.2758e+13 | 0.11755 | -3.7029 | 33.5185 | 31.99% | 0% | 80 | 97226044302.7371 | Y
Heavy Duty Trucks | Diesel | Rigid >32 t | Euro VII | DPF+SCR | SPN23 |  | 0.04 | 1 | 5 | 60 | 12570417457.2431 | -65304517921.6657 | -6.3988e+12 | 9.2758e+13 | 0.11755 | -3.7029 | 33.5185 | 15.82% | 0% | 60 | 130952283999.0578 | Y
Heavy Duty Trucks | Diesel | Rigid >32 t | Euro VII | DPF+SCR | SPN23 |  | 0.06 | 0 | 5 | 80 | 12570417457.2431 | -65304517921.6657 | -6.3988e+12 | 9.2758e+13 | 0.11755 | -3.7029 | 33.5185 | 40.05% | 0% | 80 | 85698742471.5987 | Y
Heavy Duty Trucks | Diesel | Rigid >32 t | Euro VII | DPF+SCR | SPN23 |  | 0.06 | 0.5 | 5 | 60 | 12570417457.2431 | -65304517921.6657 | -6.3988e+12 | 9.2758e+13 | 0.11755 | -3.7029 | 33.5185 | 17.7% | 0% | 60 | 128024757926.8632 | Y
Heavy Duty Trucks | Diesel | Rigid >32 t | Euro VII | DPF+SCR | SPN23 |  | 0.06 | 1 | 5 | 45 | 12570417457.2431 | -65304517921.6657 | -6.3988e+12 | 9.2758e+13 | 0.11755 | -3.7029 | 33.5185 | -10.44% | 0% | 45 | 191344779715.157 | Y
Heavy Duty Trucks | Diesel | Articulated 14 - 20 t | Conventional |  | CO |  | -0.06 | 0 | 12 | 86 | 7.4627e-05 | -0.01733 | 1.4655 | 6.8001 | 0.00018363 | 0.016469 | 0.14552 | 0% | 0% | 80 | 0.24322
Heavy Duty Trucks | Diesel | Articulated 14 - 20 t | Conventional |  | CO |  | -0.06 | 0.5 | 12 | 86 | 1.0357e-06 | -0.00060709 | 1.4063 | -4.8632 | 0.00070971 | 0.0056885 | 0.040961 | 0% | 0% | 80 | 0.25873
Heavy Duty Trucks | Diesel | Articulated 14 - 20 t | Conventional |  | CO |  | -0.06 | 1 | 12 | 86 | 1.6959e-06 | -0.00086154 | 1.4375 | -5.0668 | 0.00073125 | 0.0057667 | 0.04516 | 0% | 0% | 80 | 0.25375
Heavy Duty Trucks | Diesel | Articulated 14 - 20 t | Conventional |  | CO |  | -0.04 | 0 | 12 | 86 | 5.6165e-05 | -0.014047 | 1.449 | 3.6583 | 0.00010472 | 0.014251 | 0.085662 | 0% | 0% | 80 | 0.38526
Heavy Duty Trucks | Diesel | Articulated 14 - 20 t | Conventional |  | CO |  | -0.04 | 0.5 | 12 | 86 | 3.3708e-05 | -0.01011 | 0.87748 | 5.2106 | 5.1145e-05 | 0.0085049 | 0.10491 | 0% | 0% | 80 | 0.31414
Heavy Duty Trucks | Diesel | Articulated 14 - 20 t | Conventional |  | CO |  | -0.04 | 1 | 12 | 86 | 8.2505e-05 | -0.019476 | 1.525 | 6.1541 | 0.00011716 | 0.011856 | 0.17284 | 0% | 0% | 80 | 0.30563
Heavy Duty Trucks | Diesel | Articulated 14 - 20 t | Conventional |  | CO |  | -0.02 | 0 | 12 | 86 | 0.00047078 | -0.013554 | 1.1695 | 8.4658 | 0.00028902 | 0.0040768 | 0.17176 | 0% | 0% | 80 | 1.3648
Heavy Duty Trucks | Diesel | Articulated 14 - 20 t | Conventional |  | CO |  | -0.02 | 0.5 | 12 | 86 | 0.00018243 | -0.0091807 | 0.92067 | 3.9428 | 0.00013369 | 0.004916 | 0.097318 | 0% | 0% | 80 | 1.0422
Heavy Duty Trucks | Diesel | Articulated 14 - 20 t | Conventional |  | CO |  | -0.02 | 1 | 12 | 86 | -3.3516e-05 | 0.038415 | 2.4383 | -6.1222 | 0.00068753 | 0.021846 | -0.0057657 | 0% | 0% | 80 | 0.84994
Heavy Duty Trucks | Diesel | Articulated 14 - 20 t | Conventional |  | CO |  | 0 | 0 | 12 | 86 | 1.2076e-05 | 0.0059326 | 1.1569 | 8.9888 | -2.7955e-05 | 0.012728 | 0.10889 | 0% | 0% | 80 | 1.9206
Heavy Duty Trucks | Diesel | Articulated 14 - 20 t | Conventional |  | CO |  | 0 | 0.5 | 12 | 86 | 9.082e-06 | 0.0038681 | 0.65574 | 5.0028 | -1.7273e-05 | 0.00707 | 0.061283 | 0% | 0% | 80 | 2.103
Heavy Duty Trucks | Diesel | Articulated 14 - 20 t | Conventional |  | CO |  | 0 | 1 | 12 | 86 | 0.0004721 | 0.0049932 | 2.0734 | 6.4235 | 0.0001759 | 0.013207 | 0.161 | 0% | 0% | 80 | 2.3789
Heavy Duty Trucks | Diesel | Articulated 14 - 20 t | Conventional |  | CO |  | 0.02 | 0 | 12 | 86 | 0.00065989 | 0.0089738 | 2.5452 | 9.0714 | 0.00025802 | 0.017991 | 0.17083 | 0% | 0% | 80 | 2.3302
Heavy Duty Trucks | Diesel | Articulated 14 - 20 t | Conventional |  | CO |  | 0.02 | 0.5 | 12 | 86 | 8.6383e-05 | 0.021642 | 2.4114 | 17.5237 | -7.4598e-05 | 0.022719 | 0.22446 | 0% | 0% | 80 | 3.1413
Heavy Duty Trucks | Diesel | Articulated 14 - 20 t | Conventional |  | CO |  | 0.02 | 1 | 12 | 86 | 9.6126e-05 | 0.042887 | 3.5046 | 16.293 | -8.9543e-05 | 0.027365 | 0.28569 | 0% | 0% | 80 | 4.0773
Heavy Duty Trucks | Diesel | Articulated 14 - 20 t | Conventional |  | CO |  | 0.04 | 0 | 12 | 86 | 0.00016818 | 0.021908 | 2.6119 | 8.4448 | -0.0001064 | 0.028645 | 0.079233 | 0% | 0% | 80 | 3.2822
Heavy Duty Trucks | Diesel | Articulated 14 - 20 t | Conventional |  | CO |  | 0.04 | 0.5 | 12 | 79 | 8.7491e-05 | 0.0082534 | 0.77873 | 9.483 | -2.6426e-05 | 0.0053636 | 0.11942 | 0% | 0% | 79 | 5.544
Heavy Duty Trucks | Diesel | Articulated 14 - 20 t | Conventional |  | CO |  | 0.04 | 1 | 12 | 66 | 0.00021698 | 0.11852 | 5.529 | 13.758 | -0.00013126 | 0.034459 | 0.40746 | 0% | 0% | 66 | 6.8744
Heavy Duty Trucks | Diesel | Articulated 14 - 20 t | Conventional |  | CO |  | 0.06 | 0 | 12 | 81 | 0.0024319 | 0.11727 | 13.759 | -19.1355 | -0.00081302 | 0.15914 | -0.28899 | 0% | 0% | 80 | 5.3138
Heavy Duty Trucks | Diesel | Articulated 14 - 20 t | Conventional |  | CO |  | 0.06 | 0.5 | 12 | 62 | 0.0025423 | 0.19832 | 1.8676 | 25.7497 | 0.00022479 | 0.036169 | 0.19795 | 0% | 0% | 62 | 7.369
Heavy Duty Trucks | Diesel | Articulated 14 - 20 t | Conventional |  | CO |  | 0.06 | 1 | 12 | 50 | 0.009086 | 0.94441 | 2.7097 | 6.229 | 0.00097801 | 0.10617 | -0.095682 | 0% | 0% | 50 | 9.5024
Heavy Duty Trucks | Diesel | Articulated 14 - 20 t | Conventional |  | NOx |  | -0.06 | 0 | 12 | 86 | 2.731e-05 | -0.0069004 | 0.47537 | 3.6403 | 4.3614e-05 | 0.0029463 | 0.045282 | 0% | 0% | 80 | 0.25643
Heavy Duty Trucks | Diesel | Articulated 14 - 20 t | Conventional |  | NOx |  | -0.06 | 0.5 | 12 | 86 | -0.00030602 | 0.013944 | 2.9516 | -1.3547 | 0.0011908 | 0.0025945 | 0.19006 | 0% | 0% | 80 | 0.26084
Heavy Duty Trucks | Diesel | Articulated 14 - 20 t | Conventional |  | NOx |  | -0.06 | 1 | 12 | 86 | -0.000276 | 0.011418 | 3.2766 | -0.55819 | 0.0013683 | -0.00073597 | 0.26975 | 0% | 0% | 80 | 0.26948
Heavy Duty Trucks | Diesel | Articulated 14 - 20 t | Conventional |  | NOx |  | -0.04 | 0 | 12 | 86 | 5.3814e-05 | -0.015304 | 1.2422 | 6.4052 | 3.9676e-05 | 0.0057676 | 0.080952 | 0% | 0% | 80 | 0.55542
Heavy Duty Trucks | Diesel | Articulated 14 - 20 t | Conventional |  | NOx |  | -0.04 | 0.5 | 12 | 86 | -0.00068325 | 0.037645 | 3.5484 | -2.8477 | 0.00055073 | 0.016358 | 0.087478 | 0% | 0% | 80 | 0.43724
Heavy Duty Trucks | Diesel | Articulated 14 - 20 t | Conventional |  | NOx |  | -0.04 | 1 | 12 | 86 | -0.00079326 | 0.039901 | 4.1655 | -2.9123 | 0.00059168 | 0.016861 | 0.1373 | 0% | 0% | 80 | 0.42562
Heavy Duty Trucks | Diesel | Articulated 14 - 20 t | Conventional |  | NOx |  | -0.02 | 0 | 12 | 86 | 0.00045655 | -0.016262 | 2.0007 | 7.5914 | 0.00013023 | 0.0048378 | 0.11026 | 0% | 0% | 80 | 2.7928
Heavy Duty Trucks | Diesel | Articulated 14 - 20 t | Conventional |  | NOx |  | -0.02 | 0.5 | 12 | 86 | -0.00075274 | 0.087087 | 5.7086 | 9.9767 | 0.0002993 | 0.02631 | 0.17583 | 0% | 0% | 80 | 1.9024
Heavy Duty Trucks | Diesel | Articulated 14 - 20 t | Conventional |  | NOx |  | -0.02 | 1 | 12 | 86 | 5.8167e-05 | -0.027509 | 2.1256 | -15.3702 | -8.3861e-05 | 0.0081201 | -0.048907 | 0% | 0% | 80 | 1.6407
Heavy Duty Trucks | Diesel | Articulated 14 - 20 t | Conventional |  | NOx |  | 0 | 0 | 12 | 86 | 0.00015868 | 0.065195 | 5.6624 | 28.1526 | -7.6162e-05 | 0.023325 | 0.23582 | 0% | 0% | 80 | 7.5853
Heavy Duty Trucks | Diesel | Articulated 14 - 20 t | Conventional |  | NOx |  | 0 | 0.5 | 12 | 86 | -8.0848e-05 | 0.079144 | 6.4618 | 24.2823 | -6.6566e-05 | 0.020911 | 0.23889 | 0% | 0% | 80 | 8.4669
Heavy Duty Trucks | Diesel | Articulated 14 - 20 t | Conventional |  | NOx |  | 0 | 1 | 12 | 86 | -0.0010466 | 0.13849 | 14.4661 | 47.1091 | -0.0002012 | 0.035967 | 0.50855 | 0% | 0% | 80 | 9.2631
Heavy Duty Trucks | Diesel | Articulated 14 - 20 t | Conventional |  | NOx |  | 0.02 | 0 | 12 | 86 | 0.00028699 | 0.11636 | 6.9167 | 23.0834 | -6.5538e-05 | 0.019465 | 0.24741 | 0% | 0% | 80 | 13.2481
Heavy Duty Trucks | Diesel | Articulated 14 - 20 t | Conventional |  | NOx |  | 0.02 | 0.5 | 12 | 86 | 4.0334e-05 | 0.088396 | 4.5253 | 10.9877 | -2.9393e-05 | 0.0097411 | 0.13747 | 0% | 0% | 80 | 16.4587
Heavy Duty Trucks | Diesel | Articulated 14 - 20 t | Conventional |  | NOx |  | 0.02 | 1 | 12 | 86 | -5.9813e-05 | 0.090164 | 4.306 | 8.6833 | -2.2144e-05 | 0.0075323 | 0.1146 | 0% | 0% | 80 | 19.5405
Heavy Duty Trucks | Diesel | Articulated 14 - 20 t | Conventional |  | NOx |  | 0.04 | 0 | 12 | 86 | 3.449e-05 | 0.030002 | 1.4151 | 3.1574 | -8.823e-06 | 0.0029065 | 0.042922 | 0% | 0% | 80 | 18.6114
Heavy Duty Trucks | Diesel | Articulated 14 - 20 t | Conventional |  | NOx |  | 0.04 | 0.5 | 12 | 79 | 0.0016245 | 0.35925 | 4.8052 | 7.0376 | 5.508e-05 | 0.017806 | 0.076465 | 0% | 0% | 79 | 23.7633
Heavy Duty Trucks | Diesel | Articulated 14 - 20 t | Conventional |  | NOx |  | 0.04 | 1 | 12 | 66 | 0.0015713 | 0.22129 | -0.2101 | -5.9682 | 6.5621e-05 | 0.0074131 | -0.043493 | 0% | 0% | 66 | 28.9076
Heavy Duty Trucks | Diesel | Articulated 14 - 20 t | Conventional |  | NOx |  | 0.06 | 0 | 12 | 81 | 0.0029709 | 0.46352 | 4.1344 | -1.5537 | 9.9462e-05 | 0.0241 | 0.0068967 | 0% | 0% | 80 | 23.415
Heavy Duty Trucks | Diesel | Articulated 14 - 20 t | Conventional |  | NOx |  | 0.06 | 0.5 | 12 | 62 | 0.013204 | 1.571 | 3.8249 | 0.18285 | 0.00046573 | 0.05109 | -0.079842 | 0% | 0% | 62 | 31.1572
Heavy Duty Trucks | Diesel | Articulated 14 - 20 t | Conventional |  | NOx |  | 0.06 | 1 | 12 | 50 | 0.0079633 | -0.18478 | 0.66824 | 6.5562 | 0.00021837 | -0.0059834 | 0.043278 | 0% | 0% | 50 | 39.5412
Heavy Duty Trucks | Diesel | Articulated 14 - 20 t | Conventional |  | VOC |  | -0.06 | 0 | 12 | 86 | -5.9397e-18 | 1.215e-15 | 2.5181 | 6.3342e-13 | 0.0015629 | 0.053121 | 0.1469 | 0% | 0% | 80 | 0.17488
Heavy Duty Trucks | Diesel | Articulated 14 - 20 t | Conventional |  | VOC |  | -0.06 | 0.5 | 12 | 86 | -1.7075e-05 | 0.0082867 | 2.5584 | -1.6775 | 0.0021945 | 0.05054 | 0.1338 | 0% | 0% | 80 | 0.16963
Heavy Duty Trucks | Diesel | Articulated 14 - 20 t | Conventional |  | VOC |  | -0.06 | 1 | 12 | 86 | -2.011e-05 | 0.010103 | 2.5019 | -2.2103 | 0.0022851 | 0.052179 | 0.098658 | 0% | 0% | 80 | 0.16689
Heavy Duty Trucks | Diesel | Articulated 14 - 20 t | Conventional |  | VOC |  | -0.04 | 0 | 12 | 86 | 4.3587e-06 | -0.0019759 | 0.28733 | 2.3317 | 2.45e-05 | 0.0076612 | 0.065667 | 0% | 0% | 80 | 0.22301
Heavy Duty Trucks | Diesel | Articulated 14 - 20 t | Conventional |  | VOC |  | -0.04 | 0.5 | 12 | 86 | 7.8123e-06 | -0.0030544 | 0.37114 | 2.851 | 3.5861e-05 | 0.0097938 | 0.089602 | 0% | 0% | 80 | 0.19265
Heavy Duty Trucks | Diesel | Articulated 14 - 20 t | Conventional |  | VOC |  | -0.04 | 1 | 12 | 86 | -1.001e-05 | 0.0046368 | 2.9949 | -0.62282 | 0.0019712 | 0.051186 | 0.25634 | 0% | 0% | 80 | 0.19414
Heavy Duty Trucks | Diesel | Articulated 14 - 20 t | Conventional |  | VOC |  | -0.02 | 0 | 12 | 86 | 0.00013089 | -0.0022185 | 0.53045 | 2.6368 | 0.00018724 | 0.0089175 | 0.095469 | 0% | 0% | 80 | 0.60961
Heavy Duty Trucks | Diesel | Articulated 14 - 20 t | Conventional |  | VOC |  | -0.02 | 0.5 | 12 | 86 | 0.00024962 | -0.0084579 | 2.3921 | 2.6558 | 0.0005493 | 0.050315 | 0.1343 | 0% | 0% | 80 | 0.43599
Heavy Duty Trucks | Diesel | Articulated 14 - 20 t | Conventional |  | VOC |  | -0.02 | 1 | 12 | 86 | -1.9797e-16 | 6.8831e-14 | 3.0549 | -1.5239e-10 | 0.00045262 | 0.080551 | -0.02042 | 0% | 0% | 80 | 0.32777
Heavy Duty Trucks | Diesel | Articulated 14 - 20 t | Conventional |  | VOC |  | 0 | 0 | 12 | 86 | 0.00015454 | 0.1231 | 2.1351 | -4.2875 | 0.0017958 | 0.076015 | -0.25846 | 0% | 0% | 80 | 0.74605
Heavy Duty Trucks | Diesel | Articulated 14 - 20 t | Conventional |  | VOC |  | 0 | 0.5 | 12 | 86 | 0.00015893 | 0.13885 | 1.4023 | -5.0179 | 0.0023497 | 0.061449 | -0.31577 | 0% | 0% | 80 | 0.68566
Heavy Duty Trucks | Diesel | Articulated 14 - 20 t | Conventional |  | VOC |  | 0 | 1 | 12 | 86 | 0.0001671 | 0.15208 | 1.4069 | -4.5434 | 0.0027345 | 0.06537 | -0.3402 | 0% | 0% | 80 | 0.65144
Heavy Duty Trucks | Diesel | Articulated 14 - 20 t | Conventional |  | VOC |  | 0.02 | 0 | 12 | 86 | -0.00016951 | 0.084422 | 2.5956 | 5.8532 | 0.001308 | 0.056785 | 0.21256 | 0% | 0% | 80 | 0.63516
Heavy Duty Trucks | Diesel | Articulated 14 - 20 t | Conventional |  | VOC |  | 0.02 | 0.5 | 12 | 86 | 5.3838e-05 | 0.10211 | 2.2603 | -8.4144 | 0.0018639 | 0.061862 | -0.25339 | 0% | 0% | 80 | 0.64175
Heavy Duty Trucks | Diesel | Articulated 14 - 20 t | Conventional |  | VOC |  | 0.02 | 1 | 12 | 86 | 4.407e-05 | 0.05386 | 1.6418 | -3.8774 | 0.00093922 | 0.047539 | -0.15336 | 0% | 0% | 80 | 0.64013
Heavy Duty Trucks | Diesel | Articulated 14 - 20 t | Conventional |  | VOC |  | 0.04 | 0 | 12 | 86 | 3.5967e-07 | 0.0041801 | 0.35385 | 3.0851 | 7.9927e-05 | 0.0073175 | 0.068602 | 0% | 0% | 80 | 0.62557
Heavy Duty Trucks | Diesel | Articulated 14 - 20 t | Conventional |  | VOC |  | 0.04 | 0.5 | 12 | 79 | 2.7884e-05 | 0.065357 | 2.2229 | -4.537 | 0.0012411 | 0.055138 | -0.14249 | 0% | 0% | 79 | 0.62734
Heavy Duty Trucks | Diesel | Articulated 14 - 20 t | Conventional |  | VOC |  | 0.04 | 1 | 12 | 66 | -4.0073e-05 | 0.037659 | 1.644 | 5.6619 | 0.00073398 | 0.036694 | 0.15775 | 0% | 0% | 66 | 0.69948
Heavy Duty Trucks | Diesel | Articulated 14 - 20 t | Conventional |  | VOC |  | 0.06 | 0 | 12 | 81 | 1.4346e-05 | 0.05665 | 2.1206 | -3.2639 | 0.0011074 | 0.048656 | -0.10065 | 0% | 0% | 80 | 0.61618
Heavy Duty Trucks | Diesel | Articulated 14 - 20 t | Conventional |  | VOC |  | 0.06 | 0.5 | 12 | 62 | 6.3607e-05 | 0.121 | 3.6263 | -7.1638 | 0.0022771 | 0.090823 | -0.22521 | 0% | 0% | 62 | 0.79507
Heavy Duty Trucks | Diesel | Articulated 14 - 20 t | Conventional |  | VOC |  | 0.06 | 1 | 12 | 50 | 0.00043557 | 0.34914 | 3.3825 | 0.48184 | 0.0063762 | 0.13108 | -0.40708 | 0% | 0% | 50 | 0.99324
Heavy Duty Trucks | Diesel | Articulated 14 - 20 t | Conventional |  | PM Exhaust |  | -0.06 | 0 | 12 | 86 | -3.0622e-05 | 0.014283 | 2.3916 | -2.4712 | 0.0086846 | 0.090256 | 0.8823 | 0% | 0% | 80 | 0.051934
Heavy Duty Trucks | Diesel | Articulated 14 - 20 t | Conventional |  | PM Exhaust |  | -0.06 | 0.5 | 12 | 86 | -1.3055e-05 | 0.0051124 | 1.6729 | -5.7212 | 0.0052334 | 0.068003 | 0.20707 | 0% | 0% | 80 | 0.049227
Heavy Duty Trucks | Diesel | Articulated 14 - 20 t | Conventional |  | PM Exhaust |  | -0.06 | 1 | 12 | 86 | -1.2652e-05 | 0.0048697 | 1.6888 | -5.859 | 0.0052833 | 0.068038 | 0.23238 | 0% | 0% | 80 | 0.048728
Heavy Duty Trucks | Diesel | Articulated 14 - 20 t | Conventional |  | PM Exhaust |  | -0.04 | 0 | 12 | 86 | -2.0454e-05 | 0.010144 | 1.5471 | -5.0044 | 0.0040472 | 0.071288 | 0.056831 | 0% | 0% | 80 | 0.068384
Heavy Duty Trucks | Diesel | Articulated 14 - 20 t | Conventional |  | PM Exhaust |  | -0.04 | 0.5 | 12 | 86 | -3.6839e-05 | 0.017549 | 2.8871 | -2.4673 | 0.0085383 | 0.096683 | 1.1971 | 0% | 0% | 80 | 0.0633
Heavy Duty Trucks | Diesel | Articulated 14 - 20 t | Conventional |  | PM Exhaust |  | -0.04 | 1 | 12 | 86 | -3.3008e-05 | 0.014687 | 3.041 | -1.9795 | 0.0088376 | 0.081943 | 1.5747 | 0% | 0% | 80 | 0.061524
Heavy Duty Trucks | Diesel | Articulated 14 - 20 t | Conventional |  | PM Exhaust |  | -0.02 | 0 | 12 | 86 | 0.0002695 | -0.0071782 | 0.81203 | 2.785 | 0.0013635 | 0.025026 | 0.55615 | 0% | 0% | 80 | 0.177
Heavy Duty Trucks | Diesel | Articulated 14 - 20 t | Conventional |  | PM Exhaust |  | -0.02 | 0.5 | 12 | 86 | 0.00044719 | -0.018936 | 2.5924 | 4.75 | 0.002963 | 0.10292 | 1.361 | 0% | 0% | 80 | 0.14003
Heavy Duty Trucks | Diesel | Articulated 14 - 20 t | Conventional |  | PM Exhaust |  | -0.02 | 1 | 12 | 86 | 0.00012858 | -0.0063559 | 1.9913 | 2.247 | 0.0015444 | 0.1051 | 0.75718 | 0% | 0% | 80 | 0.12252
Heavy Duty Trucks | Diesel | Articulated 14 - 20 t | Conventional |  | PM Exhaust |  | 0 | 0 | 12 | 86 | 5.3344e-06 | 0.0024815 | 0.51179 | 4.9108 | -8.481e-05 | 0.040449 | 0.42174 | 0% | 0% | 80 | 0.2587
Heavy Duty Trucks | Diesel | Articulated 14 - 20 t | Conventional |  | PM Exhaust |  | 0 | 0.5 | 12 | 86 | 3.9569e-06 | 0.0021493 | 0.39182 | 2.804 | -7.0166e-05 | 0.030222 | 0.24741 | 0% | 0% | 80 | 0.28164
Heavy Duty Trucks | Diesel | Articulated 14 - 20 t | Conventional |  | PM Exhaust |  | 0 | 1 | 12 | 86 | -2.5305e-06 | 0.0043422 | 0.71553 | 4.208 | -0.00013594 | 0.049453 | 0.42871 | 0% | 0% | 80 | 0.31275
Heavy Duty Trucks | Diesel | Articulated 14 - 20 t | Conventional |  | PM Exhaust |  | 0.02 | 0 | 12 | 86 | 8.8986e-06 | 0.0037528 | 0.57306 | 4.0924 | -0.00010796 | 0.041252 | 0.35198 | 0% | 0% | 80 | 0.33142
Heavy Duty Trucks | Diesel | Articulated 14 - 20 t | Conventional |  | PM Exhaust |  | 0.02 | 0.5 | 12 | 86 | 1.8218e-05 | 0.0051014 | 0.56815 | 3.8652 | -0.0001216 | 0.037869 | 0.35921 | 0% | 0% | 80 | 0.43714
Heavy Duty Trucks | Diesel | Articulated 14 - 20 t | Conventional |  | PM Exhaust |  | 0.02 | 1 | 12 | 86 | 9.887e-05 | 0.0032487 | 1.0352 | 4.8872 | -9.6553e-05 | 0.043335 | 0.67972 | 0% | 0% | 80 | 0.56366
Heavy Duty Trucks | Diesel | Articulated 14 - 20 t | Conventional |  | PM Exhaust |  | 0.04 | 0 | 12 | 86 | -2.905e-06 | -0.00025539 | 0.0024642 | 6.9987 | 1.8202e-05 | -0.0069443 | 0.54956 | 0% | 0% | 80 | 0.46081
Heavy Duty Trucks | Diesel | Articulated 14 - 20 t | Conventional |  | PM Exhaust |  | 0.04 | 0.5 | 12 | 79 | 6.506e-05 | 0.006923 | 0.63515 | 6.7515 | -0.00015442 | 0.032938 | 0.59945 | 0% | 0% | 79 | 0.74786
Heavy Duty Trucks | Diesel | Articulated 14 - 20 t | Conventional |  | PM Exhaust |  | 0.04 | 1 | 12 | 66 | 0.00011252 | 0.017554 | 0.44291 | 4.4033 | 9.5659e-05 | 0.023272 | 0.42414 | 0% | 0% | 66 | 0.90808
Heavy Duty Trucks | Diesel | Articulated 14 - 20 t | Conventional |  | PM Exhaust |  | 0.06 | 0 | 12 | 81 | 0.00028057 | 0.01806 | 1.8658 | -4.914 | -0.00072649 | 0.15135 | -0.41484 | 0% | 0% | 80 | 0.71623
Heavy Duty Trucks | Diesel | Articulated 14 - 20 t | Conventional |  | PM Exhaust |  | 0.06 | 0.5 | 12 | 62 | 0.00083145 | 0.061901 | 0.68964 | 9.5604 | 0.00051141 | 0.086544 | 0.4966 | 0% | 0% | 62 | 1.0063
Heavy Duty Trucks | Diesel | Articulated 14 - 20 t | Conventional |  | PM Exhaust |  | 0.06 | 1 | 12 | 50 | 0.0036231 | 0.28864 | -0.36805 | 9.6152 | 0.0032901 | 0.20355 | -0.34161 | 0% | 0% | 50 | 1.2908
Heavy Duty Trucks | Diesel | Articulated 14 - 20 t | Conventional |  | EC |  | -0.06 | 0 | 12 | 86 | 8.1506e-05 | -0.023588 | 4.4419 | -14.9455 | 0.0011179 | 0.0013549 | 0.097931 | 0% | 0% | 80 | 0.39258
Heavy Duty Trucks | Diesel | Articulated 14 - 20 t | Conventional |  | EC |  | -0.06 | 0.5 | 12 | 86 | 9.6322e-05 | -0.026958 | 4.3503 | -15.59 | 0.0011165 | 0.00014281 | 0.11052 | 0% | 0% | 80 | 0.35986
Heavy Duty Trucks | Diesel | Articulated 14 - 20 t | Conventional |  | EC |  | -0.06 | 1 | 12 | 86 | 0.00010357 | -0.028663 | 4.3675 | -16.3964 | 0.0011198 | -0.00034447 | 0.11846 | 0% | 0% | 80 | 0.3489
Heavy Duty Trucks | Diesel | Articulated 14 - 20 t | Conventional |  | EC |  | -0.04 | 0 | 12 | 86 | 0.00020181 | -0.056657 | 4.5007 | 27.8924 | 0.00015362 | 0.017641 | 0.23133 | 0% | 0% | 80 | 0.61252
Heavy Duty Trucks | Diesel | Articulated 14 - 20 t | Conventional |  | EC |  | -0.04 | 0.5 | 12 | 86 | 0.00042326 | -0.10914 | 7.803 | 38.6098 | 0.00029069 | 0.025092 | 0.41179 | 0% | 0% | 80 | 0.52889
Heavy Duty Trucks | Diesel | Articulated 14 - 20 t | Conventional |  | EC |  | -0.04 | 1 | 12 | 86 | 0.00060631 | -0.15126 | 10.3965 | 43.0412 | 0.00038474 | 0.029106 | 0.55031 | 0% | 0% | 80 | 0.50811
Heavy Duty Trucks | Diesel | Articulated 14 - 20 t | Conventional |  | EC |  | -0.02 | 0 | 12 | 86 | 5.7715e-05 | 0.005907 | 0.9458 | 3.4157 | 3.1509e-05 | 0.0051986 | 0.011035 | 0% | 0% | 80 | 2.912
Heavy Duty Trucks | Diesel | Articulated 14 - 20 t | Conventional |  | EC |  | -0.02 | 0.5 | 12 | 86 | -3.014e-05 | 0.026602 | 1.9588 | -5.5489 | 0.00020535 | 0.0060196 | 0.0052901 | 0% | 0% | 80 | 2.1236
Heavy Duty Trucks | Diesel | Articulated 14 - 20 t | Conventional |  | EC |  | -0.02 | 1 | 12 | 86 | 3.1995e-05 | -0.010213 | 0.96571 | 4.6308 | -2.9629e-06 | 0.0025463 | 0.040659 | 0% | 0% | 80 | 1.8248
Heavy Duty Trucks | Diesel | Articulated 14 - 20 t | Conventional |  | EC |  | 0 | 0 | 12 | 86 | 5.138e-05 | 0.02607 | 2.854 | 6.5128 | -4.1945e-05 | 0.012443 | 0.036884 | 0% | 0% | 80 | 7.0039
Heavy Duty Trucks | Diesel | Articulated 14 - 20 t | Conventional |  | EC |  | 0 | 0.5 | 12 | 86 | -4.2346e-05 | 0.021948 | 2.2055 | 5.4356 | -3.1963e-05 | 0.0082511 | 0.037153 | 0% | 0% | 80 | 7.6284
Heavy Duty Trucks | Diesel | Articulated 14 - 20 t | Conventional |  | EC |  | 0 | 1 | 12 | 86 | -4.9135e-05 | 0.019188 | 2.201 | 9.7895 | -2.159e-05 | 0.0062312 | 0.065283 | 0% | 0% | 80 | 8.3269
Heavy Duty Trucks | Diesel | Articulated 14 - 20 t | Conventional |  | EC |  | 0.02 | 0 | 12 | 86 | 6.6085e-05 | 0.022905 | 1.9662 | 9.9787 | -1.9599e-05 | 0.0058405 | 0.058927 | 0% | 0% | 80 | 10.8457
Heavy Duty Trucks | Diesel | Articulated 14 - 20 t | Conventional |  | EC |  | 0.02 | 0.5 | 12 | 86 | 0.00041527 | 0.13503 | 9.9274 | 43.9917 | -8.4862e-05 | 0.024582 | 0.27438 | 0% | 0% | 80 | 14.0991
Heavy Duty Trucks | Diesel | Articulated 14 - 20 t | Conventional |  | EC |  | 0.02 | 1 | 12 | 86 | 0.00017353 | 0.089595 | 5.6226 | 19.4894 | -3.793e-05 | 0.011551 | 0.14121 | 0% | 0% | 80 | 17.1963
Heavy Duty Trucks | Diesel | Articulated 14 - 20 t | Conventional |  | EC |  | 0.04 | 0 | 12 | 86 | 0.00029255 | 0.061921 | 4.5578 | 22.3863 | -4.0889e-05 | 0.010901 | 0.12854 | 0% | 0% | 80 | 15.7847
Heavy Duty Trucks | Diesel | Articulated 14 - 20 t | Conventional |  | EC |  | 0.04 | 0.5 | 12 | 79 | 0.00015232 | 0.067252 | 3.6276 | 10.7481 | -2.37e-05 | 0.0067757 | 0.08514 | 0% | 0% | 79 | 21.221
Heavy Duty Trucks | Diesel | Articulated 14 - 20 t | Conventional |  | EC |  | 0.04 | 1 | 12 | 66 | -0.00049313 | 0.46224 | 19.3628 | 34.7654 | -0.00010544 | 0.029681 | 0.39655 | 0% | 0% | 66 | 25.4449
Heavy Duty Trucks | Diesel | Articulated 14 - 20 t | Conventional |  | EC |  | 0.06 | 0 | 12 | 81 | 0.00029866 | 0.07314 | 4.4115 | 16.4135 | -3.3022e-05 | 0.0087056 | 0.10785 | 0% | 0% | 80 | 20.8773
Heavy Duty Trucks | Diesel | Articulated 14 - 20 t | Conventional |  | EC |  | 0.06 | 0.5 | 12 | 62 | 0.00026099 | 0.23277 | 9.4636 | 18.9281 | -5.6936e-05 | 0.015084 | 0.18568 | 0% | 0% | 62 | 27.9413
Heavy Duty Trucks | Diesel | Articulated 14 - 20 t | Conventional |  | EC |  | 0.06 | 1 | 12 | 50 | 0.013084 | -0.46671 | 3.8115 | 29.237 | 0.0004041 | -0.016198 | 0.19154 | 0% | 0% | 50 | 35.1395
Heavy Duty Trucks | Diesel | Articulated 14 - 20 t | Conventional |  | CH4 | Urban Peak |  |  | 10 | 130 | 0 | 0 | 175 | 0 | 0 | 0 | 1000 | 0% | 0% | 80 | 0.175
Heavy Duty Trucks | Diesel | Articulated 14 - 20 t | Conventional |  | CH4 | Urban Off Peak |  |  | 10 | 130 | 0 | 0 | 175 | 0 | 0 | 0 | 1000 | 0% | 0% | 80 | 0.175
Heavy Duty Trucks | Diesel | Articulated 14 - 20 t | Conventional |  | CH4 | Rural |  |  | 10 | 130 | 0 | 0 | 80 | 0 | 0 | 0 | 1000 | 0% | 0% | 80 | 0.08
Heavy Duty Trucks | Diesel | Articulated 14 - 20 t | Conventional |  | CH4 | Highway |  |  | 10 | 130 | 0 | 0 | 70 | 0 | 0 | 0 | 1000 | 0% | 0% | 80 | 0.07
Heavy Duty Trucks | Diesel | Articulated 14 - 20 t | Conventional |  | NH3 | Urban Peak |  |  | 10 | 130 | 0 | 0 | 0.0029 | 0 | 0 | 0 | 1 | 0% | 0% | 80 | 0.0029
Heavy Duty Trucks | Diesel | Articulated 14 - 20 t | Conventional |  | NH3 | Urban Off Peak |  |  | 10 | 130 | 0 | 0 | 0.0029 | 0 | 0 | 0 | 1 | 0% | 0% | 80 | 0.0029
Heavy Duty Trucks | Diesel | Articulated 14 - 20 t | Conventional |  | NH3 | Rural |  |  | 10 | 130 | 0 | 0 | 0.0029 | 0 | 0 | 0 | 1 | 0% | 0% | 80 | 0.0029
Heavy Duty Trucks | Diesel | Articulated 14 - 20 t | Conventional |  | NH3 | Highway |  |  | 10 | 130 | 0 | 0 | 0.0029 | 0 | 0 | 0 | 1 | 0% | 0% | 80 | 0.0029
Heavy Duty Trucks | Diesel | Articulated 14 - 20 t | Conventional |  | N2O | Urban Peak |  |  | 10 | 130 | 0 | 0 | 0.03 | 0 | 0 | 0 | 1 | 0% | 0% | 80 | 0.03
Heavy Duty Trucks | Diesel | Articulated 14 - 20 t | Conventional |  | N2O | Urban Off Peak |  |  | 10 | 130 | 0 | 0 | 0.03 | 0 | 0 | 0 | 1 | 0% | 0% | 80 | 0.03
Heavy Duty Trucks | Diesel | Articulated 14 - 20 t | Conventional |  | N2O | Rural |  |  | 10 | 130 | 0 | 0 | 0.03 | 0 | 0 | 0 | 1 | 0% | 0% | 80 | 0.03
Heavy Duty Trucks | Diesel | Articulated 14 - 20 t | Conventional |  | N2O | Highway |  |  | 10 | 130 | 0 | 0 | 0.03 | 0 | 0 | 0 | 1 | 0% | 0% | 80 | 0.03
Heavy Duty Trucks | Diesel | Articulated 14 - 20 t | Conventional |  | SPN23 | Urban Peak | -0.06 | 0 | 12 | 86 | 8.1506e-05 | -0.023588 | 4.4419 | -14.9455 | 0.0011179 | 0.0013549 | 0.097931 | -100161202212551 | 0% | 80 | 3.9321e+13
Heavy Duty Trucks | Diesel | Articulated 14 - 20 t | Conventional |  | SPN23 | Urban Peak | -0.06 | 0.5 | 12 | 86 | 9.6322e-05 | -0.026958 | 4.3503 | -15.59 | 0.0011165 | 0.00014281 | 0.11052 | -100161202212551 | 0% | 80 | 3.6044e+13
Heavy Duty Trucks | Diesel | Articulated 14 - 20 t | Conventional |  | SPN23 | Urban Peak | -0.06 | 1 | 12 | 86 | 0.00010357 | -0.028663 | 4.3675 | -16.3964 | 0.0011198 | -0.00034447 | 0.11846 | -100161202212551 | 0% | 80 | 3.4946e+13
Heavy Duty Trucks | Diesel | Articulated 14 - 20 t | Conventional |  | SPN23 | Urban Peak | -0.04 | 0 | 12 | 86 | 0.00020181 | -0.056657 | 4.5007 | 27.8924 | 0.00015362 | 0.017641 | 0.23133 | -100161202212551 | 0% | 80 | 6.135e+13
Heavy Duty Trucks | Diesel | Articulated 14 - 20 t | Conventional |  | SPN23 | Urban Peak | -0.04 | 0.5 | 12 | 86 | 0.00042326 | -0.10914 | 7.803 | 38.6098 | 0.00029069 | 0.025092 | 0.41179 | -100161202212551 | 0% | 80 | 5.2974e+13
Heavy Duty Trucks | Diesel | Articulated 14 - 20 t | Conventional |  | SPN23 | Urban Peak | -0.04 | 1 | 12 | 86 | 0.00060631 | -0.15126 | 10.3965 | 43.0412 | 0.00038474 | 0.029106 | 0.55031 | -100161202212551 | 0% | 80 | 5.0892e+13
Heavy Duty Trucks | Diesel | Articulated 14 - 20 t | Conventional |  | SPN23 | Urban Peak | -0.02 | 0 | 12 | 86 | 5.7715e-05 | 0.005907 | 0.9458 | 3.4157 | 3.1509e-05 | 0.0051986 | 0.011035 | -100161202212551 | 0% | 80 | 2.9167e+14
Heavy Duty Trucks | Diesel | Articulated 14 - 20 t | Conventional |  | SPN23 | Urban Peak | -0.02 | 0.5 | 12 | 86 | -3.014e-05 | 0.026602 | 1.9588 | -5.5489 | 0.00020535 | 0.0060196 | 0.0052901 | -100161202212551 | 0% | 80 | 2.127e+14
Heavy Duty Trucks | Diesel | Articulated 14 - 20 t | Conventional |  | SPN23 | Urban Peak | -0.02 | 1 | 12 | 86 | 3.1995e-05 | -0.010213 | 0.96571 | 4.6308 | -2.9629e-06 | 0.0025463 | 0.040659 | -100161202212551 | 0% | 80 | 1.8278e+14
Heavy Duty Trucks | Diesel | Articulated 14 - 20 t | Conventional |  | SPN23 | Urban Peak | 0 | 0 | 12 | 86 | 5.138e-05 | 0.02607 | 2.854 | 6.5128 | -4.1945e-05 | 0.012443 | 0.036884 | -100161202212551 | 0% | 80 | 701521018682408
Heavy Duty Trucks | Diesel | Articulated 14 - 20 t | Conventional |  | SPN23 | Urban Peak | 0 | 0.5 | 12 | 86 | -4.2346e-05 | 0.021948 | 2.2055 | 5.4356 | -3.1963e-05 | 0.0082511 | 0.037153 | -100161202212551 | 0% | 80 | 7.6406e+14
Heavy Duty Trucks | Diesel | Articulated 14 - 20 t | Conventional |  | SPN23 | Urban Peak | 0 | 1 | 12 | 86 | -4.9135e-05 | 0.019188 | 2.201 | 9.7895 | -2.159e-05 | 0.0062312 | 0.065283 | -100161202212551 | 0% | 80 | 8.3403e+14
Heavy Duty Trucks | Diesel | Articulated 14 - 20 t | Conventional |  | SPN23 | Urban Peak | 0.02 | 0 | 12 | 86 | 6.6085e-05 | 0.022905 | 1.9662 | 9.9787 | -1.9599e-05 | 0.0058405 | 0.058927 | -100161202212551 | 0% | 80 | 1.0863e+15
Heavy Duty Trucks | Diesel | Articulated 14 - 20 t | Conventional |  | SPN23 | Urban Peak | 0.02 | 0.5 | 12 | 86 | 0.00041527 | 0.13503 | 9.9274 | 43.9917 | -8.4862e-05 | 0.024582 | 0.27438 | -100161202212551 | 0% | 80 | 1.4122e+15
Heavy Duty Trucks | Diesel | Articulated 14 - 20 t | Conventional |  | SPN23 | Urban Peak | 0.02 | 1 | 12 | 86 | 0.00017353 | 0.089595 | 5.6226 | 19.4894 | -3.793e-05 | 0.011551 | 0.14121 | -100161202212551 | 0% | 80 | 1.7224e+15
Heavy Duty Trucks | Diesel | Articulated 14 - 20 t | Conventional |  | SPN23 | Urban Peak | 0.04 | 0 | 12 | 86 | 0.00029255 | 0.061921 | 4.5578 | 22.3863 | -4.0889e-05 | 0.010901 | 0.12854 | -100161202212551 | 0% | 80 | 1.581e+15
Heavy Duty Trucks | Diesel | Articulated 14 - 20 t | Conventional |  | SPN23 | Urban Peak | 0.04 | 0.5 | 12 | 79 | 0.00015232 | 0.067252 | 3.6276 | 10.7481 | -2.37e-05 | 0.0067757 | 0.08514 | -100161202212551 | 0% | 79 | 2125524902686945
Heavy Duty Trucks | Diesel | Articulated 14 - 20 t | Conventional |  | SPN23 | Urban Peak | 0.04 | 1 | 12 | 66 | -0.00049313 | 0.46224 | 19.3628 | 34.7654 | -0.00010544 | 0.029681 | 0.39655 | -100161202212551 | 0% | 66 | 2.5486e+15
Heavy Duty Trucks | Diesel | Articulated 14 - 20 t | Conventional |  | SPN23 | Urban Peak | 0.06 | 0 | 12 | 81 | 0.00029866 | 0.07314 | 4.4115 | 16.4135 | -3.3022e-05 | 0.0087056 | 0.10785 | -100161202212551 | 0% | 80 | 2.0911e+15
Heavy Duty Trucks | Diesel | Articulated 14 - 20 t | Conventional |  | SPN23 | Urban Peak | 0.06 | 0.5 | 12 | 62 | 0.00026099 | 0.23277 | 9.4636 | 18.9281 | -5.6936e-05 | 0.015084 | 0.18568 | -100161202212551 | 0% | 62 | 2798635745637377
Heavy Duty Trucks | Diesel | Articulated 14 - 20 t | Conventional |  | SPN23 | Urban Peak | 0.06 | 1 | 12 | 50 | 0.013084 | -0.46671 | 3.8115 | 29.237 | 0.0004041 | -0.016198 | 0.19154 | -100161202212551 | 0% | 50 | 3519618734805843
Heavy Duty Trucks | Diesel | Articulated 14 - 20 t | Conventional |  | SPN23 | Urban Off Peak | -0.06 | 0 | 12 | 86 | 8.1506e-05 | -0.023588 | 4.4419 | -14.9455 | 0.0011179 | 0.0013549 | 0.097931 | -100161202212551 | 0% | 80 | 3.9321e+13
Heavy Duty Trucks | Diesel | Articulated 14 - 20 t | Conventional |  | SPN23 | Urban Off Peak | -0.06 | 0.5 | 12 | 86 | 9.6322e-05 | -0.026958 | 4.3503 | -15.59 | 0.0011165 | 0.00014281 | 0.11052 | -100161202212551 | 0% | 80 | 3.6044e+13
Heavy Duty Trucks | Diesel | Articulated 14 - 20 t | Conventional |  | SPN23 | Urban Off Peak | -0.06 | 1 | 12 | 86 | 0.00010357 | -0.028663 | 4.3675 | -16.3964 | 0.0011198 | -0.00034447 | 0.11846 | -100161202212551 | 0% | 80 | 3.4946e+13
Heavy Duty Trucks | Diesel | Articulated 14 - 20 t | Conventional |  | SPN23 | Urban Off Peak | -0.04 | 0 | 12 | 86 | 0.00020181 | -0.056657 | 4.5007 | 27.8924 | 0.00015362 | 0.017641 | 0.23133 | -100161202212551 | 0% | 80 | 6.135e+13
Heavy Duty Trucks | Diesel | Articulated 14 - 20 t | Conventional |  | SPN23 | Urban Off Peak | -0.04 | 0.5 | 12 | 86 | 0.00042326 | -0.10914 | 7.803 | 38.6098 | 0.00029069 | 0.025092 | 0.41179 | -100161202212551 | 0% | 80 | 5.2974e+13
Heavy Duty Trucks | Diesel | Articulated 14 - 20 t | Conventional |  | SPN23 | Urban Off Peak | -0.04 | 1 | 12 | 86 | 0.00060631 | -0.15126 | 10.3965 | 43.0412 | 0.00038474 | 0.029106 | 0.55031 | -100161202212551 | 0% | 80 | 5.0892e+13
Heavy Duty Trucks | Diesel | Articulated 14 - 20 t | Conventional |  | SPN23 | Urban Off Peak | -0.02 | 0 | 12 | 86 | 5.7715e-05 | 0.005907 | 0.9458 | 3.4157 | 3.1509e-05 | 0.0051986 | 0.011035 | -100161202212551 | 0% | 80 | 2.9167e+14
Heavy Duty Trucks | Diesel | Articulated 14 - 20 t | Conventional |  | SPN23 | Urban Off Peak | -0.02 | 0.5 | 12 | 86 | -3.014e-05 | 0.026602 | 1.9588 | -5.5489 | 0.00020535 | 0.0060196 | 0.0052901 | -100161202212551 | 0% | 80 | 2.127e+14
Heavy Duty Trucks | Diesel | Articulated 14 - 20 t | Conventional |  | SPN23 | Urban Off Peak | -0.02 | 1 | 12 | 86 | 3.1995e-05 | -0.010213 | 0.96571 | 4.6308 | -2.9629e-06 | 0.0025463 | 0.040659 | -100161202212551 | 0% | 80 | 1.8278e+14
Heavy Duty Trucks | Diesel | Articulated 14 - 20 t | Conventional |  | SPN23 | Urban Off Peak | 0 | 0 | 12 | 86 | 5.138e-05 | 0.02607 | 2.854 | 6.5128 | -4.1945e-05 | 0.012443 | 0.036884 | -100161202212551 | 0% | 80 | 701521018682408
Heavy Duty Trucks | Diesel | Articulated 14 - 20 t | Conventional |  | SPN23 | Urban Off Peak | 0 | 0.5 | 12 | 86 | -4.2346e-05 | 0.021948 | 2.2055 | 5.4356 | -3.1963e-05 | 0.0082511 | 0.037153 | -100161202212551 | 0% | 80 | 7.6406e+14
Heavy Duty Trucks | Diesel | Articulated 14 - 20 t | Conventional |  | SPN23 | Urban Off Peak | 0 | 1 | 12 | 86 | -4.9135e-05 | 0.019188 | 2.201 | 9.7895 | -2.159e-05 | 0.0062312 | 0.065283 | -100161202212551 | 0% | 80 | 8.3403e+14
Heavy Duty Trucks | Diesel | Articulated 14 - 20 t | Conventional |  | SPN23 | Urban Off Peak | 0.02 | 0 | 12 | 86 | 6.6085e-05 | 0.022905 | 1.9662 | 9.9787 | -1.9599e-05 | 0.0058405 | 0.058927 | -100161202212551 | 0% | 80 | 1.0863e+15
Heavy Duty Trucks | Diesel | Articulated 14 - 20 t | Conventional |  | SPN23 | Urban Off Peak | 0.02 | 0.5 | 12 | 86 | 0.00041527 | 0.13503 | 9.9274 | 43.9917 | -8.4862e-05 | 0.024582 | 0.27438 | -100161202212551 | 0% | 80 | 1.4122e+15
Heavy Duty Trucks | Diesel | Articulated 14 - 20 t | Conventional |  | SPN23 | Urban Off Peak | 0.02 | 1 | 12 | 86 | 0.00017353 | 0.089595 | 5.6226 | 19.4894 | -3.793e-05 | 0.011551 | 0.14121 | -100161202212551 | 0% | 80 | 1.7224e+15
Heavy Duty Trucks | Diesel | Articulated 14 - 20 t | Conventional |  | SPN23 | Urban Off Peak | 0.04 | 0 | 12 | 86 | 0.00029255 | 0.061921 | 4.5578 | 22.3863 | -4.0889e-05 | 0.010901 | 0.12854 | -100161202212551 | 0% | 80 | 1.581e+15
Heavy Duty Trucks | Diesel | Articulated 14 - 20 t | Conventional |  | SPN23 | Urban Off Peak | 0.04 | 0.5 | 12 | 79 | 0.00015232 | 0.067252 | 3.6276 | 10.7481 | -2.37e-05 | 0.0067757 | 0.08514 | -100161202212551 | 0% | 79 | 2125524902686945
Heavy Duty Trucks | Diesel | Articulated 14 - 20 t | Conventional |  | SPN23 | Urban Off Peak | 0.04 | 1 | 12 | 66 | -0.00049313 | 0.46224 | 19.3628 | 34.7654 | -0.00010544 | 0.029681 | 0.39655 | -100161202212551 | 0% | 66 | 2.5486e+15
Heavy Duty Trucks | Diesel | Articulated 14 - 20 t | Conventional |  | SPN23 | Urban Off Peak | 0.06 | 0 | 12 | 81 | 0.00029866 | 0.07314 | 4.4115 | 16.4135 | -3.3022e-05 | 0.0087056 | 0.10785 | -100161202212551 | 0% | 80 | 2.0911e+15
Heavy Duty Trucks | Diesel | Articulated 14 - 20 t | Conventional |  | SPN23 | Urban Off Peak | 0.06 | 0.5 | 12 | 62 | 0.00026099 | 0.23277 | 9.4636 | 18.9281 | -5.6936e-05 | 0.015084 | 0.18568 | -100161202212551 | 0% | 62 | 2798635745637377
Heavy Duty Trucks | Diesel | Articulated 14 - 20 t | Conventional |  | SPN23 | Urban Off Peak | 0.06 | 1 | 12 | 50 | 0.013084 | -0.46671 | 3.8115 | 29.237 | 0.0004041 | -0.016198 | 0.19154 | -100161202212551 | 0% | 50 | 3519618734805843
Heavy Duty Trucks | Diesel | Articulated 14 - 20 t | Conventional |  | SPN23 | Rural | -0.06 | 0 | 12 | 86 | 8.1506e-05 | -0.023588 | 4.4419 | -14.9455 | 0.0011179 | 0.0013549 | 0.097931 | -4.3327e+13 | 0% | 80 | 1.7009e+13
Heavy Duty Trucks | Diesel | Articulated 14 - 20 t | Conventional |  | SPN23 | Rural | -0.06 | 0.5 | 12 | 86 | 9.6322e-05 | -0.026958 | 4.3503 | -15.59 | 0.0011165 | 0.00014281 | 0.11052 | -4.3327e+13 | 0% | 80 | 1.5592e+13
Heavy Duty Trucks | Diesel | Articulated 14 - 20 t | Conventional |  | SPN23 | Rural | -0.06 | 1 | 12 | 86 | 0.00010357 | -0.028663 | 4.3675 | -16.3964 | 0.0011198 | -0.00034447 | 0.11846 | -4.3327e+13 | 0% | 80 | 1.5117e+13
Heavy Duty Trucks | Diesel | Articulated 14 - 20 t | Conventional |  | SPN23 | Rural | -0.04 | 0 | 12 | 86 | 0.00020181 | -0.056657 | 4.5007 | 27.8924 | 0.00015362 | 0.017641 | 0.23133 | -4.3327e+13 | 0% | 80 | 2.6539e+13
Heavy Duty Trucks | Diesel | Articulated 14 - 20 t | Conventional |  | SPN23 | Rural | -0.04 | 0.5 | 12 | 86 | 0.00042326 | -0.10914 | 7.803 | 38.6098 | 0.00029069 | 0.025092 | 0.41179 | -4.3327e+13 | 0% | 80 | 2.2915e+13
Heavy Duty Trucks | Diesel | Articulated 14 - 20 t | Conventional |  | SPN23 | Rural | -0.04 | 1 | 12 | 86 | 0.00060631 | -0.15126 | 10.3965 | 43.0412 | 0.00038474 | 0.029106 | 0.55031 | -4.3327e+13 | 0% | 80 | 2.2015e+13
Heavy Duty Trucks | Diesel | Articulated 14 - 20 t | Conventional |  | SPN23 | Rural | -0.02 | 0 | 12 | 86 | 5.7715e-05 | 0.005907 | 0.9458 | 3.4157 | 3.1509e-05 | 0.0051986 | 0.011035 | -4.3327e+13 | 0% | 80 | 126170048866360
Heavy Duty Trucks | Diesel | Articulated 14 - 20 t | Conventional |  | SPN23 | Rural | -0.02 | 0.5 | 12 | 86 | -3.014e-05 | 0.026602 | 1.9588 | -5.5489 | 0.00020535 | 0.0060196 | 0.0052901 | -4.3327e+13 | 0% | 80 | 9.2009e+13
Heavy Duty Trucks | Diesel | Articulated 14 - 20 t | Conventional |  | SPN23 | Rural | -0.02 | 1 | 12 | 86 | 3.1995e-05 | -0.010213 | 0.96571 | 4.6308 | -2.9629e-06 | 0.0025463 | 0.040659 | -4.3327e+13 | 0% | 80 | 7.9065e+13
Heavy Duty Trucks | Diesel | Articulated 14 - 20 t | Conventional |  | SPN23 | Rural | 0 | 0 | 12 | 86 | 5.138e-05 | 0.02607 | 2.854 | 6.5128 | -4.1945e-05 | 0.012443 | 0.036884 | -4.3327e+13 | 0% | 80 | 3.0346e+14
Heavy Duty Trucks | Diesel | Articulated 14 - 20 t | Conventional |  | SPN23 | Rural | 0 | 0.5 | 12 | 86 | -4.2346e-05 | 0.021948 | 2.2055 | 5.4356 | -3.1963e-05 | 0.0082511 | 0.037153 | -4.3327e+13 | 0% | 80 | 3.3052e+14
Heavy Duty Trucks | Diesel | Articulated 14 - 20 t | Conventional |  | SPN23 | Rural | 0 | 1 | 12 | 86 | -4.9135e-05 | 0.019188 | 2.201 | 9.7895 | -2.159e-05 | 0.0062312 | 0.065283 | -4.3327e+13 | 0% | 80 | 3.6078e+14
Heavy Duty Trucks | Diesel | Articulated 14 - 20 t | Conventional |  | SPN23 | Rural | 0.02 | 0 | 12 | 86 | 6.6085e-05 | 0.022905 | 1.9662 | 9.9787 | -1.9599e-05 | 0.0058405 | 0.058927 | -4.3327e+13 | 0% | 80 | 4.6992e+14
Heavy Duty Trucks | Diesel | Articulated 14 - 20 t | Conventional |  | SPN23 | Rural | 0.02 | 0.5 | 12 | 86 | 0.00041527 | 0.13503 | 9.9274 | 43.9917 | -8.4862e-05 | 0.024582 | 0.27438 | -4.3327e+13 | 0% | 80 | 6.1088e+14
Heavy Duty Trucks | Diesel | Articulated 14 - 20 t | Conventional |  | SPN23 | Rural | 0.02 | 1 | 12 | 86 | 0.00017353 | 0.089595 | 5.6226 | 19.4894 | -3.793e-05 | 0.011551 | 0.14121 | -4.3327e+13 | 0% | 80 | 7.4507e+14
Heavy Duty Trucks | Diesel | Articulated 14 - 20 t | Conventional |  | SPN23 | Rural | 0.04 | 0 | 12 | 86 | 0.00029255 | 0.061921 | 4.5578 | 22.3863 | -4.0889e-05 | 0.010901 | 0.12854 | -4.3327e+13 | 0% | 80 | 6.8391e+14
Heavy Duty Trucks | Diesel | Articulated 14 - 20 t | Conventional |  | SPN23 | Rural | 0.04 | 0.5 | 12 | 79 | 0.00015232 | 0.067252 | 3.6276 | 10.7481 | -2.37e-05 | 0.0067757 | 0.08514 | -4.3327e+13 | 0% | 79 | 9.1945e+14
Heavy Duty Trucks | Diesel | Articulated 14 - 20 t | Conventional |  | SPN23 | Rural | 0.04 | 1 | 12 | 66 | -0.00049313 | 0.46224 | 19.3628 | 34.7654 | -0.00010544 | 0.029681 | 0.39655 | -4.3327e+13 | 0% | 66 | 1.1025e+15
Heavy Duty Trucks | Diesel | Articulated 14 - 20 t | Conventional |  | SPN23 | Rural | 0.06 | 0 | 12 | 81 | 0.00029866 | 0.07314 | 4.4115 | 16.4135 | -3.3022e-05 | 0.0087056 | 0.10785 | -4.3327e+13 | 0% | 80 | 9.0455e+14
Heavy Duty Trucks | Diesel | Articulated 14 - 20 t | Conventional |  | SPN23 | Rural | 0.06 | 0.5 | 12 | 62 | 0.00026099 | 0.23277 | 9.4636 | 18.9281 | -5.6936e-05 | 0.015084 | 0.18568 | -4.3327e+13 | 0% | 62 | 1.2106e+15
Heavy Duty Trucks | Diesel | Articulated 14 - 20 t | Conventional |  | SPN23 | Rural | 0.06 | 1 | 12 | 50 | 0.013084 | -0.46671 | 3.8115 | 29.237 | 0.0004041 | -0.016198 | 0.19154 | -4.3327e+13 | 0% | 50 | 1.5225e+15
Heavy Duty Trucks | Diesel | Articulated 14 - 20 t | Conventional |  | SPN23 | Highway | -0.06 | 0 | 12 | 86 | 8.1506e-05 | -0.023588 | 4.4419 | -14.9455 | 0.0011179 | 0.0013549 | 0.097931 | -4.4792e+13 | 0% | 80 | 1.7585e+13
Heavy Duty Trucks | Diesel | Articulated 14 - 20 t | Conventional |  | SPN23 | Highway | -0.06 | 0.5 | 12 | 86 | 9.6322e-05 | -0.026958 | 4.3503 | -15.59 | 0.0011165 | 0.00014281 | 0.11052 | -4.4792e+13 | 0% | 80 | 1.6119e+13
Heavy Duty Trucks | Diesel | Articulated 14 - 20 t | Conventional |  | SPN23 | Highway | -0.06 | 1 | 12 | 86 | 0.00010357 | -0.028663 | 4.3675 | -16.3964 | 0.0011198 | -0.00034447 | 0.11846 | -4.4792e+13 | 0% | 80 | 1.5628e+13
Heavy Duty Trucks | Diesel | Articulated 14 - 20 t | Conventional |  | SPN23 | Highway | -0.04 | 0 | 12 | 86 | 0.00020181 | -0.056657 | 4.5007 | 27.8924 | 0.00015362 | 0.017641 | 0.23133 | -4.4792e+13 | 0% | 80 | 2.7436e+13
Heavy Duty Trucks | Diesel | Articulated 14 - 20 t | Conventional |  | SPN23 | Highway | -0.04 | 0.5 | 12 | 86 | 0.00042326 | -0.10914 | 7.803 | 38.6098 | 0.00029069 | 0.025092 | 0.41179 | -4.4792e+13 | 0% | 80 | 2.369e+13
Heavy Duty Trucks | Diesel | Articulated 14 - 20 t | Conventional |  | SPN23 | Highway | -0.04 | 1 | 12 | 86 | 0.00060631 | -0.15126 | 10.3965 | 43.0412 | 0.00038474 | 0.029106 | 0.55031 | -4.4792e+13 | 0% | 80 | 2.2759e+13
Heavy Duty Trucks | Diesel | Articulated 14 - 20 t | Conventional |  | SPN23 | Highway | -0.02 | 0 | 12 | 86 | 5.7715e-05 | 0.005907 | 0.9458 | 3.4157 | 3.1509e-05 | 0.0051986 | 0.011035 | -4.4792e+13 | 0% | 80 | 1.3044e+14
Heavy Duty Trucks | Diesel | Articulated 14 - 20 t | Conventional |  | SPN23 | Highway | -0.02 | 0.5 | 12 | 86 | -3.014e-05 | 0.026602 | 1.9588 | -5.5489 | 0.00020535 | 0.0060196 | 0.0052901 | -4.4792e+13 | 0% | 80 | 9.5121e+13
Heavy Duty Trucks | Diesel | Articulated 14 - 20 t | Conventional |  | SPN23 | Highway | -0.02 | 1 | 12 | 86 | 3.1995e-05 | -0.010213 | 0.96571 | 4.6308 | -2.9629e-06 | 0.0025463 | 0.040659 | -4.4792e+13 | 0% | 80 | 8.1738e+13
Heavy Duty Trucks | Diesel | Articulated 14 - 20 t | Conventional |  | SPN23 | Highway | 0 | 0 | 12 | 86 | 5.138e-05 | 0.02607 | 2.854 | 6.5128 | -4.1945e-05 | 0.012443 | 0.036884 | -4.4792e+13 | 0% | 80 | 313722503694545
Heavy Duty Trucks | Diesel | Articulated 14 - 20 t | Conventional |  | SPN23 | Highway | 0 | 0.5 | 12 | 86 | -4.2346e-05 | 0.021948 | 2.2055 | 5.4356 | -3.1963e-05 | 0.0082511 | 0.037153 | -4.4792e+13 | 0% | 80 | 3.4169e+14
Heavy Duty Trucks | Diesel | Articulated 14 - 20 t | Conventional |  | SPN23 | Highway | 0 | 1 | 12 | 86 | -4.9135e-05 | 0.019188 | 2.201 | 9.7895 | -2.159e-05 | 0.0062312 | 0.065283 | -4.4792e+13 | 0% | 80 | 3.7298e+14
Heavy Duty Trucks | Diesel | Articulated 14 - 20 t | Conventional |  | SPN23 | Highway | 0.02 | 0 | 12 | 86 | 6.6085e-05 | 0.022905 | 1.9662 | 9.9787 | -1.9599e-05 | 0.0058405 | 0.058927 | -4.4792e+13 | 0% | 80 | 4.8581e+14
Heavy Duty Trucks | Diesel | Articulated 14 - 20 t | Conventional |  | SPN23 | Highway | 0.02 | 0.5 | 12 | 86 | 0.00041527 | 0.13503 | 9.9274 | 43.9917 | -8.4862e-05 | 0.024582 | 0.27438 | -4.4792e+13 | 0% | 80 | 6.3153e+14
Heavy Duty Trucks | Diesel | Articulated 14 - 20 t | Conventional |  | SPN23 | Highway | 0.02 | 1 | 12 | 86 | 0.00017353 | 0.089595 | 5.6226 | 19.4894 | -3.793e-05 | 0.011551 | 0.14121 | -4.4792e+13 | 0% | 80 | 7.7026e+14
Heavy Duty Trucks | Diesel | Articulated 14 - 20 t | Conventional |  | SPN23 | Highway | 0.04 | 0 | 12 | 86 | 0.00029255 | 0.061921 | 4.5578 | 22.3863 | -4.0889e-05 | 0.010901 | 0.12854 | -4.4792e+13 | 0% | 80 | 7.0703e+14
Heavy Duty Trucks | Diesel | Articulated 14 - 20 t | Conventional |  | SPN23 | Highway | 0.04 | 0.5 | 12 | 79 | 0.00015232 | 0.067252 | 3.6276 | 10.7481 | -2.37e-05 | 0.0067757 | 0.08514 | -4.4792e+13 | 0% | 79 | 9.5054e+14
Heavy Duty Trucks | Diesel | Articulated 14 - 20 t | Conventional |  | SPN23 | Highway | 0.04 | 1 | 12 | 66 | -0.00049313 | 0.46224 | 19.3628 | 34.7654 | -0.00010544 | 0.029681 | 0.39655 | -4.4792e+13 | 0% | 66 | 1139736812176394
Heavy Duty Trucks | Diesel | Articulated 14 - 20 t | Conventional |  | SPN23 | Highway | 0.06 | 0 | 12 | 81 | 0.00029866 | 0.07314 | 4.4115 | 16.4135 | -3.3022e-05 | 0.0087056 | 0.10785 | -4.4792e+13 | 0% | 80 | 9.3514e+14
Heavy Duty Trucks | Diesel | Articulated 14 - 20 t | Conventional |  | SPN23 | Highway | 0.06 | 0.5 | 12 | 62 | 0.00026099 | 0.23277 | 9.4636 | 18.9281 | -5.6936e-05 | 0.015084 | 0.18568 | -4.4792e+13 | 0% | 62 | 1.2516e+15
Heavy Duty Trucks | Diesel | Articulated 14 - 20 t | Conventional |  | SPN23 | Highway | 0.06 | 1 | 12 | 50 | 0.013084 | -0.46671 | 3.8115 | 29.237 | 0.0004041 | -0.016198 | 0.19154 | -4.4792e+13 | 0% | 50 | 1.574e+15
Heavy Duty Trucks | Diesel | Articulated 14 - 20 t | Euro I |  | CO |  | -0.06 | 0 | 12 | 86 | 8.8267e-05 | -0.018616 | 1.5517 | 3.5934 | 0.00042581 | 0.032965 | 0.30899 | 0% | 0% | 80 | 0.11854
Heavy Duty Trucks | Diesel | Articulated 14 - 20 t | Euro I |  | CO |  | -0.06 | 0.5 | 12 | 86 | 4.1903e-06 | -0.0017051 | 0.95914 | -3.8723 | 0.00094618 | 0.0063214 | 0.088283 | 0% | 0% | 80 | 0.12048
Heavy Duty Trucks | Diesel | Articulated 14 - 20 t | Euro I |  | CO |  | -0.06 | 1 | 12 | 86 | 7.6878e-06 | -0.0029312 | 1.134 | -4.8864 | 0.0010776 | 0.0059609 | 0.12016 | 0% | 0% | 80 | 0.11845
Heavy Duty Trucks | Diesel | Articulated 14 - 20 t | Euro I |  | CO |  | -0.04 | 0 | 12 | 86 | 2.0175e-05 | -0.0079234 | 3.087 | 0.68033 | 0.001557 | 0.044568 | 0.44179 | 0% | 0% | 80 | 0.18542
Heavy Duty Trucks | Diesel | Articulated 14 - 20 t | Euro I |  | CO |  | -0.04 | 0.5 | 12 | 86 | 8.7887e-05 | -0.017493 | 1.3408 | 4.0912 | 0.00023934 | 0.018955 | 0.34514 | 0% | 0% | 80 | 0.16353
Heavy Duty Trucks | Diesel | Articulated 14 - 20 t | Euro I |  | CO |  | -0.04 | 1 | 12 | 86 | 7.732e-05 | -0.014837 | 1.0599 | 1.9839 | 0.00021432 | 0.010604 | 0.27384 | 0% | 0% | 80 | 0.15744
Heavy Duty Trucks | Diesel | Articulated 14 - 20 t | Euro I |  | CO |  | -0.02 | 0 | 12 | 86 | 0.00041995 | -0.014481 | 0.86938 | 5.466 | 0.00054154 | 0.0003979 | 0.32891 | 0% | 0% | 80 | 0.64467
Heavy Duty Trucks | Diesel | Articulated 14 - 20 t | Euro I |  | CO |  | -0.02 | 0.5 | 12 | 86 | 0.00027055 | -0.01467 | 0.92113 | 3.2544 | 0.00037422 | 0.0021236 | 0.28153 | 0% | 0% | 80 | 0.53392
Heavy Duty Trucks | Diesel | Articulated 14 - 20 t | Euro I |  | CO |  | -0.02 | 1 | 12 | 86 | 0.00012043 | 0.0030046 | -0.22302 | 7.469 | 0.0004486 | -0.017819 | 0.30108 | 0% | 0% | 80 | 0.50467
Heavy Duty Trucks | Diesel | Articulated 14 - 20 t | Euro I |  | CO |  | 0 | 0 | 12 | 86 | 0.00031909 | 0.0047301 | 1.4655 | 4.5588 | 0.00031014 | 0.025332 | 0.23765 | 0% | 0% | 80 | 0.92797
Heavy Duty Trucks | Diesel | Articulated 14 - 20 t | Euro I |  | CO |  | 0 | 0.5 | 12 | 86 | 0.00042921 | -0.0061234 | 1.004 | 3.8866 | 0.0003475 | 0.0071534 | 0.25115 | 0% | 0% | 80 | 1.086
Heavy Duty Trucks | Diesel | Articulated 14 - 20 t | Euro I |  | CO |  | 0 | 1 | 12 | 86 | 0.0029025 | -0.10365 | 4.7409 | 12.7705 | 0.0019902 | -0.029142 | 1.4793 | 0% | 0% | 80 | 1.2776
Heavy Duty Trucks | Diesel | Articulated 14 - 20 t | Euro I |  | CO |  | 0.02 | 0 | 12 | 86 | 0.0004139 | -0.0056008 | 0.85625 | 4.2934 | 0.00033089 | 0.0058341 | 0.21725 | 0% | 0% | 80 | 1.1103
Heavy Duty Trucks | Diesel | Articulated 14 - 20 t | Euro I |  | CO |  | 0.02 | 0.5 | 12 | 86 | 1.2325e-17 | -4.1687e-16 | 7.261 | 1.2955e-12 | -0.00092681 | 0.12389 | 0.60312 | 0% | 0% | 80 | 1.5844
Heavy Duty Trucks | Diesel | Articulated 14 - 20 t | Euro I |  | CO |  | 0.02 | 1 | 12 | 86 | 0.032498 | -1.0781 | 13.4293 | 311.9903 | 0.019761 | -0.80537 | 14.5612 | 0% | 0% | 80 | 1.8155
Heavy Duty Trucks | Diesel | Articulated 14 - 20 t | Euro I |  | CO |  | 0.04 | 0 | 12 | 86 | 0.00020293 | 0.023261 | 2.4655 | -3.0731 | -0.00025908 | 0.0657 | -0.090106 | 0% | 0% | 80 | 1.5927
Heavy Duty Trucks | Diesel | Articulated 14 - 20 t | Euro I |  | CO |  | 0.04 | 0.5 | 12 | 80 | -0.00016011 | 0.050618 | 3.5953 | 10.461 | -0.0001983 | 0.050983 | 0.6552 | 0% | 0% | 80 | 1.9484
Heavy Duty Trucks | Diesel | Articulated 14 - 20 t | Euro I |  | CO |  | 0.04 | 1 | 12 | 67 | -1.6474e-05 | -0.022003 | 4.4104 | 3.8403 | -0.00012901 | 0.01534 | 0.80913 | 0% | 0% | 67 | 2.3213
Heavy Duty Trucks | Diesel | Articulated 14 - 20 t | Euro I |  | CO |  | 0.06 | 0 | 12 | 82 | 0.0012656 | 0.1899 | 0.092527 | 13.3701 | 0.0010213 | 0.077373 | -0.16495 | 0% | 0% | 80 | 1.8749
Heavy Duty Trucks | Diesel | Articulated 14 - 20 t | Euro I |  | CO |  | 0.06 | 0.5 | 12 | 62 | -0.0013862 | 0.087133 | 0.79861 | -11.1543 | -0.00057792 | 0.045757 | -0.30717 | 0% | 0% | 62 | 2.2463
Heavy Duty Trucks | Diesel | Articulated 14 - 20 t | Euro I |  | CO |  | 0.06 | 1 | 12 | 51 | -0.00095184 | -0.01022 | 5.2056 | -5.0215 | -0.0005069 | 0.030449 | 0.55754 | 0% | 0% | 51 | 2.6645
Heavy Duty Trucks | Diesel | Articulated 14 - 20 t | Euro I |  | NOx |  | -0.06 | 0 | 12 | 86 | 4.8824e-05 | -0.027233 | 3.0479 | -3.7805 | 0.00038979 | 0.032285 | 0.00025759 | 0% | 0% | 80 | 0.22342
Heavy Duty Trucks | Diesel | Articulated 14 - 20 t | Euro I |  | NOx |  | -0.06 | 0.5 | 12 | 86 | 2.8124e-05 | -0.0079006 | 0.62419 | 4.7579 | 6.9984e-05 | 0.0069919 | 0.087806 | 0% | 0% | 80 | 0.21151
Heavy Duty Trucks | Diesel | Articulated 14 - 20 t | Euro I |  | NOx |  | -0.06 | 1 | 12 | 86 | 5.4765e-06 | -0.0021719 | 1.6565 | -5.9463 | 0.0007834 | 0.0054538 | 0.053686 | 0% | 0% | 80 | 0.26226
Heavy Duty Trucks | Diesel | Articulated 14 - 20 t | Euro I |  | NOx |  | -0.04 | 0 | 12 | 86 | -0.00049692 | 0.033634 | 2.5825 | -1.0465 | 0.00058843 | 0.026196 | 0.022974 | 0% | 0% | 80 | 0.35344
Heavy Duty Trucks | Diesel | Articulated 14 - 20 t | Euro I |  | NOx |  | -0.04 | 0.5 | 12 | 86 | -0.00051476 | 0.031043 | 2.5608 | -1.0893 | 0.00054959 | 0.023891 | 0.058544 | 0% | 0% | 80 | 0.3164
Heavy Duty Trucks | Diesel | Articulated 14 - 20 t | Euro I |  | NOx |  | -0.04 | 1 | 12 | 86 | -0.00057096 | 0.032322 | 2.9021 | -1.502 | 0.00058819 | 0.023953 | 0.10422 | 0% | 0% | 80 | 0.31375
Heavy Duty Trucks | Diesel | Articulated 14 - 20 t | Euro I |  | NOx |  | -0.02 | 0 | 12 | 86 | 0.00025326 | -0.0077376 | 1.8883 | 7.7661 | 0.00012444 | 0.011102 | 0.14174 | 0% | 0% | 80 | 1.6356
Heavy Duty Trucks | Diesel | Articulated 14 - 20 t | Euro I |  | NOx |  | -0.02 | 0.5 | 12 | 86 | -0.00042665 | 0.052099 | 3.3443 | 4.5887 | 0.00031041 | 0.02485 | 0.15056 | 0% | 0% | 80 | 1.173
Heavy Duty Trucks | Diesel | Articulated 14 - 20 t | Euro I |  | NOx |  | -0.02 | 1 | 12 | 86 | -0.00043837 | 0.031234 | 2.4737 | 4.1814 | 0.00013058 | 0.015384 | 0.14158 | 0% | 0% | 80 | 1.005
Heavy Duty Trucks | Diesel | Articulated 14 - 20 t | Euro I |  | NOx |  | 0 | 0 | 12 | 86 | 8.9437e-05 | 0.033979 | 3.1221 | 16.5151 | -6.9939e-05 | 0.021488 | 0.21147 | 0% | 0% | 80 | 4.4637
Heavy Duty Trucks | Diesel | Articulated 14 - 20 t | Euro I |  | NOx |  | 0 | 0.5 | 12 | 86 | 0.0019825 | 0.012612 | 5.3194 | 11.9115 | 0.00035715 | 0.01474 | 0.33915 | 0% | 0% | 80 | 5.0379
Heavy Duty Trucks | Diesel | Articulated 14 - 20 t | Euro I |  | NOx |  | 0 | 1 | 12 | 86 | -0.00019353 | 0.021406 | 2.5159 | 8.4933 | -6.2557e-05 | 0.010242 | 0.14583 | 0% | 0% | 80 | 5.4816
Heavy Duty Trucks | Diesel | Articulated 14 - 20 t | Euro I |  | NOx |  | 0.02 | 0 | 12 | 86 | 0.00014365 | 0.056096 | 3.3511 | 11.3107 | -5.2895e-05 | 0.015629 | 0.19824 | 0% | 0% | 80 | 8.0175
Heavy Duty Trucks | Diesel | Articulated 14 - 20 t | Euro I |  | NOx |  | 0.02 | 0.5 | 12 | 86 | 0.04854 | 0.66048 | 17.745 | -29.2887 | 0.0052506 | 0.065308 | 0.3805 | 0% | 0% | 80 | 9.7139
Heavy Duty Trucks | Diesel | Articulated 14 - 20 t | Euro I |  | NOx |  | 0.02 | 1 | 12 | 86 | -0.00033188 | 0.17235 | 8.2984 | 15.2719 | -7.3139e-05 | 0.023031 | 0.36974 | 0% | 0% | 80 | 11.5549
Heavy Duty Trucks | Diesel | Articulated 14 - 20 t | Euro I |  | NOx |  | 0.04 | 0 | 12 | 86 | 0.05094 | 0.193 | 8.8384 | -7.5777 | 0.0047645 | 0.014298 | 0.24435 | 0% | 0% | 80 | 10.9844
Heavy Duty Trucks | Diesel | Articulated 14 - 20 t | Euro I |  | NOx |  | 0.04 | 0.5 | 12 | 80 | 0.0028502 | 0.74294 | 11.8183 | 18.5055 | 0.00014293 | 0.061964 | 0.36214 | 0% | 0% | 80 | 14.393
Heavy Duty Trucks | Diesel | Articulated 14 - 20 t | Euro I |  | NOx |  | 0.04 | 1 | 12 | 67 | 0.037729 | 4.7789 | 10.3809 | -16.2663 | 0.0023973 | 0.26685 | -0.55367 | 0% | 0% | 67 | 17.7908
Heavy Duty Trucks | Diesel | Articulated 14 - 20 t | Euro I |  | NOx |  | 0.06 | 0 | 12 | 82 | 0.0017466 | 0.20776 | -0.56226 | -14.7145 | 0.00011454 | 0.016892 | -0.16983 | 0% | 0% | 80 | 14.1303
Heavy Duty Trucks | Diesel | Articulated 14 - 20 t | Euro I |  | NOx |  | 0.06 | 0.5 | 12 | 62 | 0.0090384 | 1.2921 | 2.4632 | 18.6413 | 0.00057439 | 0.065196 | -0.023861 | 0% | 0% | 62 | 18.891
Heavy Duty Trucks | Diesel | Articulated 14 - 20 t | Euro I |  | NOx |  | 0.06 | 1 | 12 | 51 | 0.022032 | -0.52968 | 2.0088 | 19.1991 | 0.00099727 | -0.028164 | 0.20862 | 0% | 0% | 51 | 23.9183
Heavy Duty Trucks | Diesel | Articulated 14 - 20 t | Euro I |  | VOC |  | -0.06 | 0 | 12 | 86 | 1.0876e-05 | -0.0044168 | 0.56331 | 4.3685 | 0.0001471 | 0.043181 | 0.38687 | 0% | 0% | 80 | 0.06987
Heavy Duty Trucks | Diesel | Articulated 14 - 20 t | Euro I |  | VOC |  | -0.06 | 0.5 | 12 | 86 | 9.4297e-06 | -0.0041224 | 0.57323 | 4.6325 | 0.00016207 | 0.04804 | 0.41699 | 0% | 0% | 80 | 0.068277
Heavy Duty Trucks | Diesel | Articulated 14 - 20 t | Euro I |  | VOC |  | -0.06 | 1 | 12 | 86 | 5.3671e-06 | -0.0025598 | 0.39209 | 3.3444 | 0.00011923 | 0.035098 | 0.3015 | 0% | 0% | 80 | 0.068035
Heavy Duty Trucks | Diesel | Articulated 14 - 20 t | Euro I |  | VOC |  | -0.04 | 0 | 12 | 86 | 6.6471e-06 | -0.0026905 | 0.34838 | 2.5217 | 4.2977e-05 | 0.022591 | 0.20795 | 0% | 0% | 80 | 0.090471
Heavy Duty Trucks | Diesel | Articulated 14 - 20 t | Euro I |  | VOC |  | -0.04 | 0.5 | 12 | 86 | 1.0235e-05 | -0.0038691 | 0.45738 | 3.2022 | 7.0065e-05 | 0.029957 | 0.28959 | 0% | 0% | 80 | 0.080835
Heavy Duty Trucks | Diesel | Articulated 14 - 20 t | Euro I |  | VOC |  | -0.04 | 1 | 12 | 86 | 1.1861e-05 | -0.0043362 | 0.49107 | 3.3406 | 7.7461e-05 | 0.032421 | 0.32446 | 0% | 0% | 80 | 0.076697
Heavy Duty Trucks | Diesel | Articulated 14 - 20 t | Euro I |  | VOC |  | -0.02 | 0 | 12 | 86 | 0.0005297 | 0.0002698 | 3.2476 | 3.3866 | 0.0022013 | 0.17887 | 0.43999 | 0% | 0% | 80 | 0.23239
Heavy Duty Trucks | Diesel | Articulated 14 - 20 t | Euro I |  | VOC |  | -0.02 | 0.5 | 12 | 86 | -3.1058e-06 | 0.032968 | 1.6789 | 2.0129 | 0.0025441 | 0.11946 | 0.073095 | 0% | 0% | 80 | 0.16678
Heavy Duty Trucks | Diesel | Articulated 14 - 20 t | Euro I |  | VOC |  | -0.02 | 1 | 12 | 86 | 3.9793e-06 | -0.0019127 | 0.29299 | 2.2643 | -4.0874e-05 | 0.019162 | 0.17138 | 0% | 0% | 80 | 0.13429
Heavy Duty Trucks | Diesel | Articulated 14 - 20 t | Euro I |  | VOC |  | 0 | 0 | 12 | 86 | 0.00016987 | 0.10991 | 1.9623 | -9.6739 | 0.0038285 | 0.18639 | -0.9696 | 0% | 0% | 80 | 0.30489
Heavy Duty Trucks | Diesel | Articulated 14 - 20 t | Euro I |  | VOC |  | 0 | 0.5 | 12 | 86 | 0.00025535 | 0.17665 | 1.6037 | -8.2835 | 0.0068598 | 0.20096 | -1.1396 | 0% | 0% | 80 | 0.29345
Heavy Duty Trucks | Diesel | Articulated 14 - 20 t | Euro I |  | VOC |  | 0 | 1 | 12 | 86 | 0.00021789 | 0.15404 | 1.3698 | -8.9653 | 0.0060411 | 0.17191 | -1.0683 | 0% | 0% | 80 | 0.29165
Heavy Duty Trucks | Diesel | Articulated 14 - 20 t | Euro I |  | VOC |  | 0.02 | 0 | 12 | 86 | 8.2925e-05 | 0.068251 | 0.73162 | -7.6769 | 0.002458 | 0.073044 | -0.59489 | 0% | 0% | 80 | 0.31584
Heavy Duty Trucks | Diesel | Articulated 14 - 20 t | Euro I |  | VOC |  | 0.02 | 0.5 | 12 | 86 | 0.00041559 | 0.0076463 | 2.2778 | 6.2416 | 0.00099534 | 0.096515 | 0.74341 | 0% | 0% | 80 | 0.37933
Heavy Duty Trucks | Diesel | Articulated 14 - 20 t | Euro I |  | VOC |  | 0.02 | 1 | 12 | 86 | -3.2489e-18 | 2.9176e-16 | 2.3283 | -5.8034e-13 | -0.00082228 | 0.1287 | 0.18301 | 0% | 0% | 80 | 0.44633
Heavy Duty Trucks | Diesel | Articulated 14 - 20 t | Euro I |  | VOC |  | 0.04 | 0 | 12 | 86 | 4.4595e-18 | -1.5799e-16 | 2.4567 | 3.3574e-12 | -0.00080117 | 0.13834 | 0.056798 | 0% | 0% | 80 | 0.4097
Heavy Duty Trucks | Diesel | Articulated 14 - 20 t | Euro I |  | VOC |  | 0.04 | 0.5 | 12 | 80 | -3.5469e-05 | 0.012024 | 0.49761 | 3.828 | -0.00010048 | 0.039552 | 0.1601 | 0% | 0% | 80 | 0.47754
Heavy Duty Trucks | Diesel | Articulated 14 - 20 t | Euro I |  | VOC |  | 0.04 | 1 | 12 | 67 | 0.00025561 | 0.076388 | 1.6802 | 4.0228 | 0.0011567 | 0.13565 | 0.10272 | 0% | 0% | 67 | 0.55658
Heavy Duty Trucks | Diesel | Articulated 14 - 20 t | Euro I |  | VOC |  | 0.06 | 0 | 12 | 82 | 5.9128e-05 | 0.012657 | 1.7892 | 8.2914 | -0.00031244 | 0.10469 | 0.46997 | 0% | 0% | 80 | 0.47973
Heavy Duty Trucks | Diesel | Articulated 14 - 20 t | Euro I |  | VOC |  | 0.06 | 0.5 | 12 | 62 | 3.4151e-05 | 0.0090476 | 0.9049 | 5.3476 | -0.00017764 | 0.04736 | 0.37133 | 0% | 0% | 62 | 0.64133
Heavy Duty Trucks | Diesel | Articulated 14 - 20 t | Euro I |  | VOC |  | 0.06 | 1 | 12 | 51 | 0.0017467 | 0.20115 | 1.5225 | 4.4547 | 0.0030604 | 0.24556 | -0.67392 | 0% | 0% | 51 | 0.82847
Heavy Duty Trucks | Diesel | Articulated 14 - 20 t | Euro I |  | PM Exhaust |  | -0.06 | 0 | 12 | 86 | 8.3677e-06 | -0.0035264 | 0.48516 | 3.5262 | 7.1635e-05 | 0.066242 | 0.60221 | 0% | 0% | 80 | 0.047276
Heavy Duty Trucks | Diesel | Articulated 14 - 20 t | Euro I |  | PM Exhaust |  | -0.06 | 0.5 | 12 | 86 | 1.0975e-05 | -0.0042056 | 0.51232 | 3.4981 | 3.3637e-05 | 0.068616 | 0.68409 | 0% | 0% | 80 | 0.045369
Heavy Duty Trucks | Diesel | Articulated 14 - 20 t | Euro I |  | PM Exhaust |  | -0.06 | 1 | 12 | 86 | 8.4505e-06 | -0.0030708 | 0.34855 | 2.2586 | -3.0799e-06 | 0.045624 | 0.49066 | 0% | 0% | 80 | 0.044943
Heavy Duty Trucks | Diesel | Articulated 14 - 20 t | Euro I |  | PM Exhaust |  | -0.04 | 0 | 12 | 86 | 5.6723e-06 | -0.0023303 | 0.31122 | 2.2248 | -1.1519e-05 | 0.037377 | 0.35493 | 0% | 0% | 80 | 0.057747
Heavy Duty Trucks | Diesel | Articulated 14 - 20 t | Euro I |  | PM Exhaust |  | -0.04 | 0.5 | 12 | 86 | 7.1556e-06 | -0.0025514 | 0.28166 | 1.7864 | -2.0934e-05 | 0.031661 | 0.35433 | 0% | 0% | 80 | 0.052911
Heavy Duty Trucks | Diesel | Articulated 14 - 20 t | Euro I |  | PM Exhaust |  | -0.04 | 1 | 12 | 86 | 1.3077e-05 | -0.0042514 | 0.41555 | 2.2092 | -1.5259e-05 | 0.040599 | 0.54705 | 0% | 0% | 80 | 0.05051
Heavy Duty Trucks | Diesel | Articulated 14 - 20 t | Euro I |  | PM Exhaust |  | -0.02 | 0 | 12 | 86 | 1.3917e-05 | 0.0022237 | 0.59954 | 4.8572 | -0.00010486 | 0.089844 | 0.54729 | 0% | 0% | 80 | 0.13127
Heavy Duty Trucks | Diesel | Articulated 14 - 20 t | Euro I |  | PM Exhaust |  | -0.02 | 0.5 | 12 | 86 | 2.4168e-06 | 0.0011183 | 0.41675 | 2.9993 | 7.5225e-06 | 0.058087 | 0.40849 | 0% | 0% | 80 | 0.10957
Heavy Duty Trucks | Diesel | Articulated 14 - 20 t | Euro I |  | PM Exhaust |  | -0.02 | 1 | 12 | 86 | -0.00017354 | 0.055042 | 0.0096592 | -3.8353 | 0.0050903 | 0.043821 | -0.72188 | 0% | 0% | 80 | 0.092031
Heavy Duty Trucks | Diesel | Articulated 14 - 20 t | Euro I |  | PM Exhaust |  | 0 | 0 | 12 | 86 | 0.00027391 | 0.0011802 | 1.2061 | 1.6171 | 0.0018843 | 0.090142 | 0.78205 | 0% | 0% | 80 | 0.15328
Heavy Duty Trucks | Diesel | Articulated 14 - 20 t | Euro I |  | PM Exhaust |  | 0 | 0.5 | 12 | 86 | 0.0003526 | -0.0063106 | 1.0447 | 1.9235 | 0.0017669 | 0.043687 | 1.017 | 0% | 0% | 80 | 0.17828
Heavy Duty Trucks | Diesel | Articulated 14 - 20 t | Euro I |  | PM Exhaust |  | 0 | 1 | 12 | 86 | 0.00032557 | -0.011204 | 0.080818 | 6.6825 | 0.0017344 | -0.077092 | 1.4962 | 0% | 0% | 80 | 0.21024
Heavy Duty Trucks | Diesel | Articulated 14 - 20 t | Euro I |  | PM Exhaust |  | 0.02 | 0 | 12 | 86 | 4.3149e-06 | 0.0011656 | 0.17042 | 2.4601 | -5.822e-05 | 0.019931 | 0.34763 | 0% | 0% | 80 | 0.20518
Heavy Duty Trucks | Diesel | Articulated 14 - 20 t | Euro I |  | PM Exhaust |  | 0.02 | 0.5 | 12 | 86 | 0.00043167 | -0.010601 | 0.50576 | 2.0714 | 0.0014099 | -0.013864 | 0.86281 | 0% | 0% | 80 | 0.27872
Heavy Duty Trucks | Diesel | Articulated 14 - 20 t | Euro I |  | PM Exhaust |  | 0.02 | 1 | 12 | 86 | 0.00062272 | -0.020715 | 0.7081 | 2.1728 | 0.0016289 | -0.03576 | 1.2094 | 0% | 0% | 80 | 0.34916
Heavy Duty Trucks | Diesel | Articulated 14 - 20 t | Euro I |  | PM Exhaust |  | 0.04 | 0 | 12 | 86 | 0.00018865 | 0.027793 | 2.6908 | 0.8144 | -0.0015048 | 0.38018 | 0.11601 | 0% | 0% | 80 | 0.2934
Heavy Duty Trucks | Diesel | Articulated 14 - 20 t | Euro I |  | PM Exhaust |  | 0.04 | 0.5 | 12 | 80 | 5.578e-05 | 0.011801 | 0.82399 | 3.825 | -0.00029959 | 0.076637 | 0.86915 | 0% | 0% | 80 | 0.4275
Heavy Duty Trucks | Diesel | Articulated 14 - 20 t | Euro I |  | PM Exhaust |  | 0.04 | 1 | 12 | 67 | -8.9912e-05 | 0.031238 | 1.4254 | 2.5589 | -0.0003948 | 0.097924 | 1.3602 | 0% | 0% | 67 | 0.51277
Heavy Duty Trucks | Diesel | Articulated 14 - 20 t | Euro I |  | PM Exhaust |  | 0.06 | 0 | 12 | 82 | 5.5855e-05 | 0.006651 | 0.5634 | 4.3494 | -0.0002468 | 0.05567 | 0.80712 | 0% | 0% | 80 | 0.40946
Heavy Duty Trucks | Diesel | Articulated 14 - 20 t | Euro I |  | PM Exhaust |  | 0.06 | 0.5 | 12 | 62 | 1.3871e-05 | 0.031013 | 1.2353 | 2.3081 | -0.00035361 | 0.096143 | 1.2089 | 0% | 0% | 62 | 0.5591
Heavy Duty Trucks | Diesel | Articulated 14 - 20 t | Euro I |  | PM Exhaust |  | 0.06 | 1 | 12 | 51 | 0.0015926 | 0.13559 | -1.4117 | -3.6372 | 0.002948 | 0.14715 | -2.0372 | 0% | 0% | 51 | 0.7289
Heavy Duty Trucks | Diesel | Articulated 14 - 20 t | Euro I |  | EC |  | -0.06 | 0 | 12 | 86 | 0.00015555 | -0.046197 | 9.5199 | -33.0619 | 0.0029695 | 0.0056605 | 0.25794 | 0% | 0% | 80 | 0.32495
Heavy Duty Trucks | Diesel | Articulated 14 - 20 t | Euro I |  | EC |  | -0.06 | 0.5 | 12 | 86 | 0.0001991 | -0.057619 | 10.3252 | -38.3011 | 0.0032233 | 0.0033585 | 0.31643 | 0% | 0% | 80 | 0.30692
Heavy Duty Trucks | Diesel | Articulated 14 - 20 t | Euro I |  | EC |  | -0.06 | 1 | 12 | 86 | 0.0001878 | -0.053944 | 9.1503 | -35.691 | 0.0028049 | 0.0019066 | 0.29719 | 0% | 0% | 80 | 0.30382
Heavy Duty Trucks | Diesel | Articulated 14 - 20 t | Euro I |  | EC |  | -0.04 | 0 | 12 | 86 | 0.00058821 | -0.16527 | 13.1669 | 76.1017 | 0.00052951 | 0.064616 | 0.86913 | 0% | 0% | 80 | 0.4944
Heavy Duty Trucks | Diesel | Articulated 14 - 20 t | Euro I |  | EC |  | -0.04 | 0.5 | 12 | 86 | 0.0012149 | -0.31419 | 22.5941 | 98.6006 | 0.00095035 | 0.087171 | 1.5079 | 0% | 0% | 80 | 0.44399
Heavy Duty Trucks | Diesel | Articulated 14 - 20 t | Euro I |  | EC |  | -0.04 | 1 | 12 | 86 | 0.00065332 | -0.16329 | 11.2723 | 38.6773 | 0.00045906 | 0.036062 | 0.7449 | 0% | 0% | 80 | 0.43759
Heavy Duty Trucks | Diesel | Articulated 14 - 20 t | Euro I |  | EC |  | -0.02 | 0 | 12 | 86 | 6.7319e-05 | 0.016696 | 1.6238 | 2.6481 | 0.00010631 | 0.010912 | 0.013357 | 0% | 0% | 80 | 2.1852
Heavy Duty Trucks | Diesel | Articulated 14 - 20 t | Euro I |  | EC |  | -0.02 | 0.5 | 12 | 86 | -2.8586e-05 | 0.024001 | 1.7922 | -5.4763 | 0.00022268 | 0.0065001 | 0.012705 | 0% | 0% | 80 | 1.7677
Heavy Duty Trucks | Diesel | Articulated 14 - 20 t | Euro I |  | EC |  | -0.02 | 1 | 12 | 86 | -0.00036319 | 0.077598 | -1.5716 | 9.8638 | 0.00031523 | -0.0069876 | 0.047915 | 0% | 0% | 80 | 1.6165
Heavy Duty Trucks | Diesel | Articulated 14 - 20 t | Euro I |  | EC |  | 0 | 0 | 12 | 86 | 5.7197e-05 | 0.024817 | 2.4139 | 5.7639 | -4.8538e-05 | 0.013665 | 0.045035 | 0% | 0% | 80 | 5.845
Heavy Duty Trucks | Diesel | Articulated 14 - 20 t | Euro I |  | EC |  | 0 | 0.5 | 12 | 86 | 6.4272e-06 | 0.012759 | 1.2749 | 6.1693 | -1.5616e-05 | 0.0051733 | 0.0507 | 0% | 0% | 80 | 6.62
Heavy Duty Trucks | Diesel | Articulated 14 - 20 t | Euro I |  | EC |  | 0 | 1 | 12 | 86 | -0.00028305 | 0.029398 | 2.8382 | 5.772 | -7.0127e-05 | 0.010576 | 0.071008 | 0% | 0% | 80 | 7.3685
Heavy Duty Trucks | Diesel | Articulated 14 - 20 t | Euro I |  | EC |  | 0.02 | 0 | 12 | 86 | 0.0001318 | 0.038086 | 2.8135 | 12.843 | -3.5492e-05 | 0.010087 | 0.11319 | 0% | 0% | 80 | 9.905
Heavy Duty Trucks | Diesel | Articulated 14 - 20 t | Euro I |  | EC |  | 0.02 | 0.5 | 12 | 86 | 0.00014281 | 0.066176 | 4.1082 | 14.2352 | -3.8183e-05 | 0.011506 | 0.14172 | 0% | 0% | 80 | 12.8318
Heavy Duty Trucks | Diesel | Articulated 14 - 20 t | Euro I |  | EC |  | 0.02 | 1 | 12 | 86 | 5.6114e-05 | 0.066128 | 3.6089 | 9.8267 | -2.5298e-05 | 0.0081767 | 0.11013 | 0% | 0% | 80 | 15.5741
Heavy Duty Trucks | Diesel | Articulated 14 - 20 t | Euro I |  | EC |  | 0.04 | 0 | 12 | 86 | 0.00011079 | 0.044497 | 2.3334 | 6.4808 | -2.6039e-05 | 0.0069926 | 0.071225 | 0% | 0% | 80 | 14.404
Heavy Duty Trucks | Diesel | Articulated 14 - 20 t | Euro I |  | EC |  | 0.04 | 0.5 | 12 | 80 | 7.3605e-05 | 0.071586 | 3.2921 | 7.2158 | -2.1494e-05 | 0.0067655 | 0.095527 | 0% | 0% | 80 | 19.1911
Heavy Duty Trucks | Diesel | Articulated 14 - 20 t | Euro I |  | EC |  | 0.04 | 1 | 12 | 67 | -0.00045105 | 0.24505 | 9.3656 | 13.401 | -5.5504e-05 | 0.015717 | 0.23171 | 0% | 0% | 67 | 23.1358
Heavy Duty Trucks | Diesel | Articulated 14 - 20 t | Euro I |  | EC |  | 0.06 | 0 | 12 | 82 | 0.00024269 | 0.10589 | 5.1573 | 13.043 | -3.7937e-05 | 0.011262 | 0.15731 | 0% | 0% | 80 | 18.8162
Heavy Duty Trucks | Diesel | Articulated 14 - 20 t | Euro I |  | EC |  | 0.06 | 0.5 | 12 | 62 | -0.00015856 | 0.40511 | 14.4151 | 21.036 | -8.7705e-05 | 0.025171 | 0.34525 | 0% | 0% | 62 | 25.0279
Heavy Duty Trucks | Diesel | Articulated 14 - 20 t | Euro I |  | EC |  | 0.06 | 1 | 12 | 51 | 0.013375 | -0.40765 | 3.0726 | 18.2515 | 0.00044994 | -0.01537 | 0.16032 | 0% | 0% | 51 | 31.8781
Heavy Duty Trucks | Diesel | Articulated 14 - 20 t | Euro I |  | CH4 | Urban Peak |  |  | 10 | 130 | 0 | 0 | 175 | 0 | 0 | 0 | 1000 | 0% | 0% | 80 | 0.175
Heavy Duty Trucks | Diesel | Articulated 14 - 20 t | Euro I |  | CH4 | Urban Off Peak |  |  | 10 | 130 | 0 | 0 | 175 | 0 | 0 | 0 | 1000 | 0% | 0% | 80 | 0.175
Heavy Duty Trucks | Diesel | Articulated 14 - 20 t | Euro I |  | CH4 | Rural |  |  | 10 | 130 | 0 | 0 | 80 | 0 | 0 | 0 | 1000 | 0% | 0% | 80 | 0.08
Heavy Duty Trucks | Diesel | Articulated 14 - 20 t | Euro I |  | CH4 | Highway |  |  | 10 | 130 | 0 | 0 | 70 | 0 | 0 | 0 | 1000 | 0% | 0% | 80 | 0.07
Heavy Duty Trucks | Diesel | Articulated 14 - 20 t | Euro I |  | NH3 | Urban Peak |  |  | 10 | 130 | 0 | 0 | 0.0029 | 0 | 0 | 0 | 1 | 0% | 0% | 80 | 0.0029
Heavy Duty Trucks | Diesel | Articulated 14 - 20 t | Euro I |  | NH3 | Urban Off Peak |  |  | 10 | 130 | 0 | 0 | 0.0029 | 0 | 0 | 0 | 1 | 0% | 0% | 80 | 0.0029
Heavy Duty Trucks | Diesel | Articulated 14 - 20 t | Euro I |  | NH3 | Rural |  |  | 10 | 130 | 0 | 0 | 0.0029 | 0 | 0 | 0 | 1 | 0% | 0% | 80 | 0.0029
Heavy Duty Trucks | Diesel | Articulated 14 - 20 t | Euro I |  | NH3 | Highway |  |  | 10 | 130 | 0 | 0 | 0.0029 | 0 | 0 | 0 | 1 | 0% | 0% | 80 | 0.0029
Heavy Duty Trucks | Diesel | Articulated 14 - 20 t | Euro I |  | N2O | Urban Peak |  |  | 10 | 130 | 0 | 0 | 0.011 | 0 | 0 | 0 | 1 | 0% | 0% | 80 | 0.011
Heavy Duty Trucks | Diesel | Articulated 14 - 20 t | Euro I |  | N2O | Urban Off Peak |  |  | 10 | 130 | 0 | 0 | 0.011 | 0 | 0 | 0 | 1 | 0% | 0% | 80 | 0.011
Heavy Duty Trucks | Diesel | Articulated 14 - 20 t | Euro I |  | N2O | Rural |  |  | 10 | 130 | 0 | 0 | 0.009 | 0 | 0 | 0 | 1 | 0% | 0% | 80 | 0.009
Heavy Duty Trucks | Diesel | Articulated 14 - 20 t | Euro I |  | N2O | Highway |  |  | 10 | 130 | 0 | 0 | 0.007 | 0 | 0 | 0 | 1 | 0% | 0% | 80 | 0.007
Heavy Duty Trucks | Diesel | Articulated 14 - 20 t | Euro I |  | SPN23 | Urban Peak | -0.06 | 0 | 12 | 86 | 0.00015555 | -0.046197 | 9.5199 | -33.0619 | 0.0029695 | 0.0056605 | 0.25794 | -100161202212551 | 0% | 80 | 3.2547e+13
Heavy Duty Trucks | Diesel | Articulated 14 - 20 t | Euro I |  | SPN23 | Urban Peak | -0.06 | 0.5 | 12 | 86 | 0.0001991 | -0.057619 | 10.3252 | -38.3011 | 0.0032233 | 0.0033585 | 0.31643 | -100161202212551 | 0% | 80 | 3.0742e+13
Heavy Duty Trucks | Diesel | Articulated 14 - 20 t | Euro I |  | SPN23 | Urban Peak | -0.06 | 1 | 12 | 86 | 0.0001878 | -0.053944 | 9.1503 | -35.691 | 0.0028049 | 0.0019066 | 0.29719 | -100161202212551 | 0% | 80 | 3.0431e+13
Heavy Duty Trucks | Diesel | Articulated 14 - 20 t | Euro I |  | SPN23 | Urban Peak | -0.04 | 0 | 12 | 86 | 0.00058821 | -0.16527 | 13.1669 | 76.1017 | 0.00052951 | 0.064616 | 0.86913 | -100161202212551 | 0% | 80 | 4.9519e+13
Heavy Duty Trucks | Diesel | Articulated 14 - 20 t | Euro I |  | SPN23 | Urban Peak | -0.04 | 0.5 | 12 | 86 | 0.0012149 | -0.31419 | 22.5941 | 98.6006 | 0.00095035 | 0.087171 | 1.5079 | -100161202212551 | 0% | 80 | 4.447e+13
Heavy Duty Trucks | Diesel | Articulated 14 - 20 t | Euro I |  | SPN23 | Urban Peak | -0.04 | 1 | 12 | 86 | 0.00065332 | -0.16329 | 11.2723 | 38.6773 | 0.00045906 | 0.036062 | 0.7449 | -100161202212551 | 0% | 80 | 4.3829e+13
Heavy Duty Trucks | Diesel | Articulated 14 - 20 t | Euro I |  | SPN23 | Urban Peak | -0.02 | 0 | 12 | 86 | 6.7319e-05 | 0.016696 | 1.6238 | 2.6481 | 0.00010631 | 0.010912 | 0.013357 | -100161202212551 | 0% | 80 | 2.1887e+14
Heavy Duty Trucks | Diesel | Articulated 14 - 20 t | Euro I |  | SPN23 | Urban Peak | -0.02 | 0.5 | 12 | 86 | -2.8586e-05 | 0.024001 | 1.7922 | -5.4763 | 0.00022268 | 0.0065001 | 0.012705 | -100161202212551 | 0% | 80 | 1.7706e+14
Heavy Duty Trucks | Diesel | Articulated 14 - 20 t | Euro I |  | SPN23 | Urban Peak | -0.02 | 1 | 12 | 86 | -0.00036319 | 0.077598 | -1.5716 | 9.8638 | 0.00031523 | -0.0069876 | 0.047915 | -100161202212551 | 0% | 80 | 1.6191e+14
Heavy Duty Trucks | Diesel | Articulated 14 - 20 t | Euro I |  | SPN23 | Urban Peak | 0 | 0 | 12 | 86 | 5.7197e-05 | 0.024817 | 2.4139 | 5.7639 | -4.8538e-05 | 0.013665 | 0.045035 | -100161202212551 | 0% | 80 | 5.8545e+14
Heavy Duty Trucks | Diesel | Articulated 14 - 20 t | Euro I |  | SPN23 | Urban Peak | 0 | 0.5 | 12 | 86 | 6.4272e-06 | 0.012759 | 1.2749 | 6.1693 | -1.5616e-05 | 0.0051733 | 0.0507 | -100161202212551 | 0% | 80 | 6.6307e+14
Heavy Duty Trucks | Diesel | Articulated 14 - 20 t | Euro I |  | SPN23 | Urban Peak | 0 | 1 | 12 | 86 | -0.00028305 | 0.029398 | 2.8382 | 5.772 | -7.0127e-05 | 0.010576 | 0.071008 | -100161202212551 | 0% | 80 | 738033308763178
Heavy Duty Trucks | Diesel | Articulated 14 - 20 t | Euro I |  | SPN23 | Urban Peak | 0.02 | 0 | 12 | 86 | 0.0001318 | 0.038086 | 2.8135 | 12.843 | -3.5492e-05 | 0.010087 | 0.11319 | -100161202212551 | 0% | 80 | 9.921e+14
Heavy Duty Trucks | Diesel | Articulated 14 - 20 t | Euro I |  | SPN23 | Urban Peak | 0.02 | 0.5 | 12 | 86 | 0.00014281 | 0.066176 | 4.1082 | 14.2352 | -3.8183e-05 | 0.011506 | 0.14172 | -100161202212551 | 0% | 80 | 1285247715094490
Heavy Duty Trucks | Diesel | Articulated 14 - 20 t | Euro I |  | SPN23 | Urban Peak | 0.02 | 1 | 12 | 86 | 5.6114e-05 | 0.066128 | 3.6089 | 9.8267 | -2.5298e-05 | 0.0081767 | 0.11013 | -100161202212551 | 0% | 80 | 1.5599e+15
Heavy Duty Trucks | Diesel | Articulated 14 - 20 t | Euro I |  | SPN23 | Urban Peak | 0.04 | 0 | 12 | 86 | 0.00011079 | 0.044497 | 2.3334 | 6.4808 | -2.6039e-05 | 0.0069926 | 0.071225 | -100161202212551 | 0% | 80 | 1.4427e+15
Heavy Duty Trucks | Diesel | Articulated 14 - 20 t | Euro I |  | SPN23 | Urban Peak | 0.04 | 0.5 | 12 | 80 | 7.3605e-05 | 0.071586 | 3.2921 | 7.2158 | -2.1494e-05 | 0.0067655 | 0.095527 | -100161202212551 | 0% | 80 | 1922202353694574
Heavy Duty Trucks | Diesel | Articulated 14 - 20 t | Euro I |  | SPN23 | Urban Peak | 0.04 | 1 | 12 | 67 | -0.00045105 | 0.24505 | 9.3656 | 13.401 | -5.5504e-05 | 0.015717 | 0.23171 | -100161202212551 | 0% | 67 | 2317312869892206
Heavy Duty Trucks | Diesel | Articulated 14 - 20 t | Euro I |  | SPN23 | Urban Peak | 0.06 | 0 | 12 | 82 | 0.00024269 | 0.10589 | 5.1573 | 13.043 | -3.7937e-05 | 0.011262 | 0.15731 | -100161202212551 | 0% | 80 | 1884648469351547
Heavy Duty Trucks | Diesel | Articulated 14 - 20 t | Euro I |  | SPN23 | Urban Peak | 0.06 | 0.5 | 12 | 62 | -0.00015856 | 0.40511 | 14.4151 | 21.036 | -8.7705e-05 | 0.025171 | 0.34525 | -100161202212551 | 0% | 62 | 2.5068e+15
Heavy Duty Trucks | Diesel | Articulated 14 - 20 t | Euro I |  | SPN23 | Urban Peak | 0.06 | 1 | 12 | 51 | 0.013375 | -0.40765 | 3.0726 | 18.2515 | 0.00044994 | -0.01537 | 0.16032 | -100161202212551 | 0% | 51 | 3192952350483931
Heavy Duty Trucks | Diesel | Articulated 14 - 20 t | Euro I |  | SPN23 | Urban Off Peak | -0.06 | 0 | 12 | 86 | 0.00015555 | -0.046197 | 9.5199 | -33.0619 | 0.0029695 | 0.0056605 | 0.25794 | -100161202212551 | 0% | 80 | 3.2547e+13
Heavy Duty Trucks | Diesel | Articulated 14 - 20 t | Euro I |  | SPN23 | Urban Off Peak | -0.06 | 0.5 | 12 | 86 | 0.0001991 | -0.057619 | 10.3252 | -38.3011 | 0.0032233 | 0.0033585 | 0.31643 | -100161202212551 | 0% | 80 | 3.0742e+13
Heavy Duty Trucks | Diesel | Articulated 14 - 20 t | Euro I |  | SPN23 | Urban Off Peak | -0.06 | 1 | 12 | 86 | 0.0001878 | -0.053944 | 9.1503 | -35.691 | 0.0028049 | 0.0019066 | 0.29719 | -100161202212551 | 0% | 80 | 3.0431e+13
Heavy Duty Trucks | Diesel | Articulated 14 - 20 t | Euro I |  | SPN23 | Urban Off Peak | -0.04 | 0 | 12 | 86 | 0.00058821 | -0.16527 | 13.1669 | 76.1017 | 0.00052951 | 0.064616 | 0.86913 | -100161202212551 | 0% | 80 | 4.9519e+13
Heavy Duty Trucks | Diesel | Articulated 14 - 20 t | Euro I |  | SPN23 | Urban Off Peak | -0.04 | 0.5 | 12 | 86 | 0.0012149 | -0.31419 | 22.5941 | 98.6006 | 0.00095035 | 0.087171 | 1.5079 | -100161202212551 | 0% | 80 | 4.447e+13
Heavy Duty Trucks | Diesel | Articulated 14 - 20 t | Euro I |  | SPN23 | Urban Off Peak | -0.04 | 1 | 12 | 86 | 0.00065332 | -0.16329 | 11.2723 | 38.6773 | 0.00045906 | 0.036062 | 0.7449 | -100161202212551 | 0% | 80 | 4.3829e+13
Heavy Duty Trucks | Diesel | Articulated 14 - 20 t | Euro I |  | SPN23 | Urban Off Peak | -0.02 | 0 | 12 | 86 | 6.7319e-05 | 0.016696 | 1.6238 | 2.6481 | 0.00010631 | 0.010912 | 0.013357 | -100161202212551 | 0% | 80 | 2.1887e+14
Heavy Duty Trucks | Diesel | Articulated 14 - 20 t | Euro I |  | SPN23 | Urban Off Peak | -0.02 | 0.5 | 12 | 86 | -2.8586e-05 | 0.024001 | 1.7922 | -5.4763 | 0.00022268 | 0.0065001 | 0.012705 | -100161202212551 | 0% | 80 | 1.7706e+14
Heavy Duty Trucks | Diesel | Articulated 14 - 20 t | Euro I |  | SPN23 | Urban Off Peak | -0.02 | 1 | 12 | 86 | -0.00036319 | 0.077598 | -1.5716 | 9.8638 | 0.00031523 | -0.0069876 | 0.047915 | -100161202212551 | 0% | 80 | 1.6191e+14
Heavy Duty Trucks | Diesel | Articulated 14 - 20 t | Euro I |  | SPN23 | Urban Off Peak | 0 | 0 | 12 | 86 | 5.7197e-05 | 0.024817 | 2.4139 | 5.7639 | -4.8538e-05 | 0.013665 | 0.045035 | -100161202212551 | 0% | 80 | 5.8545e+14
Heavy Duty Trucks | Diesel | Articulated 14 - 20 t | Euro I |  | SPN23 | Urban Off Peak | 0 | 0.5 | 12 | 86 | 6.4272e-06 | 0.012759 | 1.2749 | 6.1693 | -1.5616e-05 | 0.0051733 | 0.0507 | -100161202212551 | 0% | 80 | 6.6307e+14
Heavy Duty Trucks | Diesel | Articulated 14 - 20 t | Euro I |  | SPN23 | Urban Off Peak | 0 | 1 | 12 | 86 | -0.00028305 | 0.029398 | 2.8382 | 5.772 | -7.0127e-05 | 0.010576 | 0.071008 | -100161202212551 | 0% | 80 | 738033308763178
Heavy Duty Trucks | Diesel | Articulated 14 - 20 t | Euro I |  | SPN23 | Urban Off Peak | 0.02 | 0 | 12 | 86 | 0.0001318 | 0.038086 | 2.8135 | 12.843 | -3.5492e-05 | 0.010087 | 0.11319 | -100161202212551 | 0% | 80 | 9.921e+14
Heavy Duty Trucks | Diesel | Articulated 14 - 20 t | Euro I |  | SPN23 | Urban Off Peak | 0.02 | 0.5 | 12 | 86 | 0.00014281 | 0.066176 | 4.1082 | 14.2352 | -3.8183e-05 | 0.011506 | 0.14172 | -100161202212551 | 0% | 80 | 1285247715094490
Heavy Duty Trucks | Diesel | Articulated 14 - 20 t | Euro I |  | SPN23 | Urban Off Peak | 0.02 | 1 | 12 | 86 | 5.6114e-05 | 0.066128 | 3.6089 | 9.8267 | -2.5298e-05 | 0.0081767 | 0.11013 | -100161202212551 | 0% | 80 | 1.5599e+15
Heavy Duty Trucks | Diesel | Articulated 14 - 20 t | Euro I |  | SPN23 | Urban Off Peak | 0.04 | 0 | 12 | 86 | 0.00011079 | 0.044497 | 2.3334 | 6.4808 | -2.6039e-05 | 0.0069926 | 0.071225 | -100161202212551 | 0% | 80 | 1.4427e+15
Heavy Duty Trucks | Diesel | Articulated 14 - 20 t | Euro I |  | SPN23 | Urban Off Peak | 0.04 | 0.5 | 12 | 80 | 7.3605e-05 | 0.071586 | 3.2921 | 7.2158 | -2.1494e-05 | 0.0067655 | 0.095527 | -100161202212551 | 0% | 80 | 1922202353694574
Heavy Duty Trucks | Diesel | Articulated 14 - 20 t | Euro I |  | SPN23 | Urban Off Peak | 0.04 | 1 | 12 | 67 | -0.00045105 | 0.24505 | 9.3656 | 13.401 | -5.5504e-05 | 0.015717 | 0.23171 | -100161202212551 | 0% | 67 | 2317312869892206
Heavy Duty Trucks | Diesel | Articulated 14 - 20 t | Euro I |  | SPN23 | Urban Off Peak | 0.06 | 0 | 12 | 82 | 0.00024269 | 0.10589 | 5.1573 | 13.043 | -3.7937e-05 | 0.011262 | 0.15731 | -100161202212551 | 0% | 80 | 1884648469351547
Heavy Duty Trucks | Diesel | Articulated 14 - 20 t | Euro I |  | SPN23 | Urban Off Peak | 0.06 | 0.5 | 12 | 62 | -0.00015856 | 0.40511 | 14.4151 | 21.036 | -8.7705e-05 | 0.025171 | 0.34525 | -100161202212551 | 0% | 62 | 2.5068e+15
Heavy Duty Trucks | Diesel | Articulated 14 - 20 t | Euro I |  | SPN23 | Urban Off Peak | 0.06 | 1 | 12 | 51 | 0.013375 | -0.40765 | 3.0726 | 18.2515 | 0.00044994 | -0.01537 | 0.16032 | -100161202212551 | 0% | 51 | 3192952350483931
Heavy Duty Trucks | Diesel | Articulated 14 - 20 t | Euro I |  | SPN23 | Rural | -0.06 | 0 | 12 | 86 | 0.00015555 | -0.046197 | 9.5199 | -33.0619 | 0.0029695 | 0.0056605 | 0.25794 | -4.3327e+13 | 0% | 80 | 1.4079e+13
Heavy Duty Trucks | Diesel | Articulated 14 - 20 t | Euro I |  | SPN23 | Rural | -0.06 | 0.5 | 12 | 86 | 0.0001991 | -0.057619 | 10.3252 | -38.3011 | 0.0032233 | 0.0033585 | 0.31643 | -4.3327e+13 | 0% | 80 | 1.3298e+13
Heavy Duty Trucks | Diesel | Articulated 14 - 20 t | Euro I |  | SPN23 | Rural | -0.06 | 1 | 12 | 86 | 0.0001878 | -0.053944 | 9.1503 | -35.691 | 0.0028049 | 0.0019066 | 0.29719 | -4.3327e+13 | 0% | 80 | 1.3164e+13
Heavy Duty Trucks | Diesel | Articulated 14 - 20 t | Euro I |  | SPN23 | Rural | -0.04 | 0 | 12 | 86 | 0.00058821 | -0.16527 | 13.1669 | 76.1017 | 0.00052951 | 0.064616 | 0.86913 | -4.3327e+13 | 0% | 80 | 2.1421e+13
Heavy Duty Trucks | Diesel | Articulated 14 - 20 t | Euro I |  | SPN23 | Rural | -0.04 | 0.5 | 12 | 86 | 0.0012149 | -0.31419 | 22.5941 | 98.6006 | 0.00095035 | 0.087171 | 1.5079 | -4.3327e+13 | 0% | 80 | 1.9237e+13
Heavy Duty Trucks | Diesel | Articulated 14 - 20 t | Euro I |  | SPN23 | Rural | -0.04 | 1 | 12 | 86 | 0.00065332 | -0.16329 | 11.2723 | 38.6773 | 0.00045906 | 0.036062 | 0.7449 | -4.3327e+13 | 0% | 80 | 1.896e+13
Heavy Duty Trucks | Diesel | Articulated 14 - 20 t | Euro I |  | SPN23 | Rural | -0.02 | 0 | 12 | 86 | 6.7319e-05 | 0.016696 | 1.6238 | 2.6481 | 0.00010631 | 0.010912 | 0.013357 | -4.3327e+13 | 0% | 80 | 9.4677e+13
Heavy Duty Trucks | Diesel | Articulated 14 - 20 t | Euro I |  | SPN23 | Rural | -0.02 | 0.5 | 12 | 86 | -2.8586e-05 | 0.024001 | 1.7922 | -5.4763 | 0.00022268 | 0.0065001 | 0.012705 | -4.3327e+13 | 0% | 80 | 7.659e+13
Heavy Duty Trucks | Diesel | Articulated 14 - 20 t | Euro I |  | SPN23 | Rural | -0.02 | 1 | 12 | 86 | -0.00036319 | 0.077598 | -1.5716 | 9.8638 | 0.00031523 | -0.0069876 | 0.047915 | -4.3327e+13 | 0% | 80 | 7.0037e+13
Heavy Duty Trucks | Diesel | Articulated 14 - 20 t | Euro I |  | SPN23 | Rural | 0 | 0 | 12 | 86 | 5.7197e-05 | 0.024817 | 2.4139 | 5.7639 | -4.8538e-05 | 0.013665 | 0.045035 | -4.3327e+13 | 0% | 80 | 2.5325e+14
Heavy Duty Trucks | Diesel | Articulated 14 - 20 t | Euro I |  | SPN23 | Rural | 0 | 0.5 | 12 | 86 | 6.4272e-06 | 0.012759 | 1.2749 | 6.1693 | -1.5616e-05 | 0.0051733 | 0.0507 | -4.3327e+13 | 0% | 80 | 2.8683e+14
Heavy Duty Trucks | Diesel | Articulated 14 - 20 t | Euro I |  | SPN23 | Rural | 0 | 1 | 12 | 86 | -0.00028305 | 0.029398 | 2.8382 | 5.772 | -7.0127e-05 | 0.010576 | 0.071008 | -4.3327e+13 | 0% | 80 | 3.1925e+14
Heavy Duty Trucks | Diesel | Articulated 14 - 20 t | Euro I |  | SPN23 | Rural | 0.02 | 0 | 12 | 86 | 0.0001318 | 0.038086 | 2.8135 | 12.843 | -3.5492e-05 | 0.010087 | 0.11319 | -4.3327e+13 | 0% | 80 | 4.2916e+14
Heavy Duty Trucks | Diesel | Articulated 14 - 20 t | Euro I |  | SPN23 | Rural | 0.02 | 0.5 | 12 | 86 | 0.00014281 | 0.066176 | 4.1082 | 14.2352 | -3.8183e-05 | 0.011506 | 0.14172 | -4.3327e+13 | 0% | 80 | 5.5597e+14
Heavy Duty Trucks | Diesel | Articulated 14 - 20 t | Euro I |  | SPN23 | Rural | 0.02 | 1 | 12 | 86 | 5.6114e-05 | 0.066128 | 3.6089 | 9.8267 | -2.5298e-05 | 0.0081767 | 0.11013 | -4.3327e+13 | 0% | 80 | 674783161228536
Heavy Duty Trucks | Diesel | Articulated 14 - 20 t | Euro I |  | SPN23 | Rural | 0.04 | 0 | 12 | 86 | 0.00011079 | 0.044497 | 2.3334 | 6.4808 | -2.6039e-05 | 0.0069926 | 0.071225 | -4.3327e+13 | 0% | 80 | 6.2408e+14
Heavy Duty Trucks | Diesel | Articulated 14 - 20 t | Euro I |  | SPN23 | Rural | 0.04 | 0.5 | 12 | 80 | 7.3605e-05 | 0.071586 | 3.2921 | 7.2158 | -2.1494e-05 | 0.0067655 | 0.095527 | -4.3327e+13 | 0% | 80 | 8.315e+14
Heavy Duty Trucks | Diesel | Articulated 14 - 20 t | Euro I |  | SPN23 | Rural | 0.04 | 1 | 12 | 67 | -0.00045105 | 0.24505 | 9.3656 | 13.401 | -5.5504e-05 | 0.015717 | 0.23171 | -4.3327e+13 | 0% | 67 | 1.0024e+15
Heavy Duty Trucks | Diesel | Articulated 14 - 20 t | Euro I |  | SPN23 | Rural | 0.06 | 0 | 12 | 82 | 0.00024269 | 0.10589 | 5.1573 | 13.043 | -3.7937e-05 | 0.011262 | 0.15731 | -4.3327e+13 | 0% | 80 | 8.1525e+14
Heavy Duty Trucks | Diesel | Articulated 14 - 20 t | Euro I |  | SPN23 | Rural | 0.06 | 0.5 | 12 | 62 | -0.00015856 | 0.40511 | 14.4151 | 21.036 | -8.7705e-05 | 0.025171 | 0.34525 | -4.3327e+13 | 0% | 62 | 1.0844e+15
Heavy Duty Trucks | Diesel | Articulated 14 - 20 t | Euro I |  | SPN23 | Rural | 0.06 | 1 | 12 | 51 | 0.013375 | -0.40765 | 3.0726 | 18.2515 | 0.00044994 | -0.01537 | 0.16032 | -4.3327e+13 | 0% | 51 | 1.3812e+15
Heavy Duty Trucks | Diesel | Articulated 14 - 20 t | Euro I |  | SPN23 | Highway | -0.06 | 0 | 12 | 86 | 0.00015555 | -0.046197 | 9.5199 | -33.0619 | 0.0029695 | 0.0056605 | 0.25794 | -4.4792e+13 | 0% | 80 | 1.4555e+13
Heavy Duty Trucks | Diesel | Articulated 14 - 20 t | Euro I |  | SPN23 | Highway | -0.06 | 0.5 | 12 | 86 | 0.0001991 | -0.057619 | 10.3252 | -38.3011 | 0.0032233 | 0.0033585 | 0.31643 | -4.4792e+13 | 0% | 80 | 1.3748e+13
Heavy Duty Trucks | Diesel | Articulated 14 - 20 t | Euro I |  | SPN23 | Highway | -0.06 | 1 | 12 | 86 | 0.0001878 | -0.053944 | 9.1503 | -35.691 | 0.0028049 | 0.0019066 | 0.29719 | -4.4792e+13 | 0% | 80 | 1.3609e+13
Heavy Duty Trucks | Diesel | Articulated 14 - 20 t | Euro I |  | SPN23 | Highway | -0.04 | 0 | 12 | 86 | 0.00058821 | -0.16527 | 13.1669 | 76.1017 | 0.00052951 | 0.064616 | 0.86913 | -4.4792e+13 | 0% | 80 | 2.2145e+13
Heavy Duty Trucks | Diesel | Articulated 14 - 20 t | Euro I |  | SPN23 | Highway | -0.04 | 0.5 | 12 | 86 | 0.0012149 | -0.31419 | 22.5941 | 98.6006 | 0.00095035 | 0.087171 | 1.5079 | -4.4792e+13 | 0% | 80 | 1.9887e+13
Heavy Duty Trucks | Diesel | Articulated 14 - 20 t | Euro I |  | SPN23 | Highway | -0.04 | 1 | 12 | 86 | 0.00065332 | -0.16329 | 11.2723 | 38.6773 | 0.00045906 | 0.036062 | 0.7449 | -4.4792e+13 | 0% | 80 | 1.9601e+13
Heavy Duty Trucks | Diesel | Articulated 14 - 20 t | Euro I |  | SPN23 | Highway | -0.02 | 0 | 12 | 86 | 6.7319e-05 | 0.016696 | 1.6238 | 2.6481 | 0.00010631 | 0.010912 | 0.013357 | -4.4792e+13 | 0% | 80 | 9.7879e+13
Heavy Duty Trucks | Diesel | Articulated 14 - 20 t | Euro I |  | SPN23 | Highway | -0.02 | 0.5 | 12 | 86 | -2.8586e-05 | 0.024001 | 1.7922 | -5.4763 | 0.00022268 | 0.0065001 | 0.012705 | -4.4792e+13 | 0% | 80 | 7.918e+13
Heavy Duty Trucks | Diesel | Articulated 14 - 20 t | Euro I |  | SPN23 | Highway | -0.02 | 1 | 12 | 86 | -0.00036319 | 0.077598 | -1.5716 | 9.8638 | 0.00031523 | -0.0069876 | 0.047915 | -4.4792e+13 | 0% | 80 | 7.2405e+13
Heavy Duty Trucks | Diesel | Articulated 14 - 20 t | Euro I |  | SPN23 | Highway | 0 | 0 | 12 | 86 | 5.7197e-05 | 0.024817 | 2.4139 | 5.7639 | -4.8538e-05 | 0.013665 | 0.045035 | -4.4792e+13 | 0% | 80 | 261813184899313
Heavy Duty Trucks | Diesel | Articulated 14 - 20 t | Euro I |  | SPN23 | Highway | 0 | 0.5 | 12 | 86 | 6.4272e-06 | 0.012759 | 1.2749 | 6.1693 | -1.5616e-05 | 0.0051733 | 0.0507 | -4.4792e+13 | 0% | 80 | 2.9653e+14
Heavy Duty Trucks | Diesel | Articulated 14 - 20 t | Euro I |  | SPN23 | Highway | 0 | 1 | 12 | 86 | -0.00028305 | 0.029398 | 2.8382 | 5.772 | -7.0127e-05 | 0.010576 | 0.071008 | -4.4792e+13 | 0% | 80 | 3.3005e+14
Heavy Duty Trucks | Diesel | Articulated 14 - 20 t | Euro I |  | SPN23 | Highway | 0.02 | 0 | 12 | 86 | 0.0001318 | 0.038086 | 2.8135 | 12.843 | -3.5492e-05 | 0.010087 | 0.11319 | -4.4792e+13 | 0% | 80 | 4.4367e+14
Heavy Duty Trucks | Diesel | Articulated 14 - 20 t | Euro I |  | SPN23 | Highway | 0.02 | 0.5 | 12 | 86 | 0.00014281 | 0.066176 | 4.1082 | 14.2352 | -3.8183e-05 | 0.011506 | 0.14172 | -4.4792e+13 | 0% | 80 | 5.7477e+14
Heavy Duty Trucks | Diesel | Articulated 14 - 20 t | Euro I |  | SPN23 | Highway | 0.02 | 1 | 12 | 86 | 5.6114e-05 | 0.066128 | 3.6089 | 9.8267 | -2.5298e-05 | 0.0081767 | 0.11013 | -4.4792e+13 | 0% | 80 | 6.976e+14
Heavy Duty Trucks | Diesel | Articulated 14 - 20 t | Euro I |  | SPN23 | Highway | 0.04 | 0 | 12 | 86 | 0.00011079 | 0.044497 | 2.3334 | 6.4808 | -2.6039e-05 | 0.0069926 | 0.071225 | -4.4792e+13 | 0% | 80 | 6.4519e+14
Heavy Duty Trucks | Diesel | Articulated 14 - 20 t | Euro I |  | SPN23 | Highway | 0.04 | 0.5 | 12 | 80 | 7.3605e-05 | 0.071586 | 3.2921 | 7.2158 | -2.1494e-05 | 0.0067655 | 0.095527 | -4.4792e+13 | 0% | 80 | 8.5962e+14
Heavy Duty Trucks | Diesel | Articulated 14 - 20 t | Euro I |  | SPN23 | Highway | 0.04 | 1 | 12 | 67 | -0.00045105 | 0.24505 | 9.3656 | 13.401 | -5.5504e-05 | 0.015717 | 0.23171 | -4.4792e+13 | 0% | 67 | 1.0363e+15
Heavy Duty Trucks | Diesel | Articulated 14 - 20 t | Euro I |  | SPN23 | Highway | 0.06 | 0 | 12 | 82 | 0.00024269 | 0.10589 | 5.1573 | 13.043 | -3.7937e-05 | 0.011262 | 0.15731 | -4.4792e+13 | 0% | 80 | 8.4282e+14
Heavy Duty Trucks | Diesel | Articulated 14 - 20 t | Euro I |  | SPN23 | Highway | 0.06 | 0.5 | 12 | 62 | -0.00015856 | 0.40511 | 14.4151 | 21.036 | -8.7705e-05 | 0.025171 | 0.34525 | -4.4792e+13 | 0% | 62 | 1.1211e+15
Heavy Duty Trucks | Diesel | Articulated 14 - 20 t | Euro I |  | SPN23 | Highway | 0.06 | 1 | 12 | 51 | 0.013375 | -0.40765 | 3.0726 | 18.2515 | 0.00044994 | -0.01537 | 0.16032 | -4.4792e+13 | 0% | 51 | 1.4279e+15
Heavy Duty Trucks | Diesel | Articulated 14 - 20 t | Euro II |  | CO |  | -0.06 | 0 | 12 | 86 | -6.5244e-06 | 0.0022355 | 1.3717 | -4.8268 | 0.0019941 | 0.022168 | 0.10248 | 0% | 0% | 80 | 0.09895
Heavy Duty Trucks | Diesel | Articulated 14 - 20 t | Euro II |  | CO |  | -0.06 | 0.5 | 12 | 86 | 5.2039e-06 | -0.0020853 | 0.95026 | -4.0531 | 0.001219 | 0.0074444 | 0.13172 | 0% | 0% | 80 | 0.089822
Heavy Duty Trucks | Diesel | Articulated 14 - 20 t | Euro II |  | CO |  | -0.06 | 1 | 12 | 86 | 8.1774e-06 | -0.003061 | 0.97065 | -4.4472 | 0.0011577 | 0.0052843 | 0.1508 | 0% | 0% | 80 | 0.090508
Heavy Duty Trucks | Diesel | Articulated 14 - 20 t | Euro II |  | CO |  | -0.04 | 0 | 12 | 86 | -1.5279e-05 | 0.0065441 | 1.4565 | -5.0722 | 0.0016571 | 0.025557 | 0.07174 | 0% | 0% | 80 | 0.14297
Heavy Duty Trucks | Diesel | Articulated 14 - 20 t | Euro II |  | CO |  | -0.04 | 0.5 | 12 | 86 | 4.3017e-05 | -0.014966 | 2.5781 | 0.87508 | 0.0013738 | 0.04443 | 0.67283 | 0% | 0% | 80 | 0.12805
Heavy Duty Trucks | Diesel | Articulated 14 - 20 t | Euro II |  | CO |  | -0.04 | 1 | 12 | 86 | 9.1679e-06 | -0.0030265 | 2.0177 | 0.34731 | 0.002099 | -0.0070691 | 0.9364 | 0% | 0% | 80 | 0.13319
Heavy Duty Trucks | Diesel | Articulated 14 - 20 t | Euro II |  | CO |  | -0.02 | 0 | 12 | 86 | 0.00031913 | -0.010824 | 0.63293 | 4.0413 | 0.00058133 | -0.00023277 | 0.35082 | 0% | 0% | 80 | 0.45893
Heavy Duty Trucks | Diesel | Articulated 14 - 20 t | Euro II |  | CO |  | -0.02 | 0.5 | 12 | 86 | 0.00012294 | -0.007421 | 0.19779 | 2.852 | 0.0002206 | -0.0087401 | 0.25255 | 0% | 0% | 80 | 0.44195
Heavy Duty Trucks | Diesel | Articulated 14 - 20 t | Euro II |  | CO |  | -0.02 | 1 | 12 | 86 | 0.00012688 | -0.0038226 | 0.1639 | 3.8937 | 0.00037074 | -0.012227 | 0.30499 | 0% | 0% | 80 | 0.42294
Heavy Duty Trucks | Diesel | Articulated 14 - 20 t | Euro II |  | CO |  | 0 | 0 | 12 | 86 | 4.2605e-16 | -1.3895e-14 | 3.4159 | 5.5667e-11 | -0.00077812 | 0.11175 | 0.23998 | 0% | 0% | 80 | 0.81328
Heavy Duty Trucks | Diesel | Articulated 14 - 20 t | Euro II |  | CO |  | 0 | 0.5 | 12 | 86 | 0.001882 | -0.061134 | 2.268 | 7.9378 | 0.0017467 | -0.032096 | 1.1385 | 0% | 0% | 80 | 0.97659
Heavy Duty Trucks | Diesel | Articulated 14 - 20 t | Euro II |  | CO |  | 0 | 1 | 12 | 86 | 0.00071429 | -0.052935 | 1.8475 | 5.0827 | 0.00031426 | -0.011367 | 0.73113 | 0% | 0% | 80 | 1.2262
Heavy Duty Trucks | Diesel | Articulated 14 - 20 t | Euro II |  | CO |  | 0.02 | 0 | 12 | 86 | 3.1602e-05 | 0.010428 | 0.88163 | 4.4732 | -8.3254e-05 | 0.02466 | 0.254 | 0% | 0% | 80 | 1.1653
Heavy Duty Trucks | Diesel | Articulated 14 - 20 t | Euro II |  | CO |  | 0.02 | 0.5 | 12 | 86 | 0.0031599 | -0.075203 | 4.7001 | 8.9276 | 0.0020762 | -0.016149 | 1.6309 | 0% | 0% | 80 | 1.3957
Heavy Duty Trucks | Diesel | Articulated 14 - 20 t | Euro II |  | CO |  | 0.02 | 1 | 12 | 86 | 0.0086597 | 0.43303 | -9.1204 | 39.0046 | 0.011055 | -0.14667 | 0.34268 | 0% | 0% | 80 | 1.3717
Heavy Duty Trucks | Diesel | Articulated 14 - 20 t | Euro II |  | CO |  | 0.04 | 0 | 12 | 86 | -0.0002604 | 0.020514 | 0.29166 | -5.1679 | -0.00022949 | 0.023077 | -0.21907 | 0% | 0% | 80 | 1.2739
Heavy Duty Trucks | Diesel | Articulated 14 - 20 t | Euro II |  | CO |  | 0.04 | 0.5 | 12 | 84 | -0.002427 | 0.73313 | 6.7831 | -0.66264 | 0.0031525 | 0.25902 | 0.95502 | 0% | 0% | 80 | 1.1921
Heavy Duty Trucks | Diesel | Articulated 14 - 20 t | Euro II |  | CO |  | 0.04 | 1 | 12 | 72 | 0.00047904 | -0.083454 | 8.956 | 5.1432 | 0.00013812 | 0.022606 | 1.9503 | 0% | 0% | 72 | 1.2814
Heavy Duty Trucks | Diesel | Articulated 14 - 20 t | Euro II |  | CO |  | 0.06 | 0 | 12 | 85 | -0.0027612 | 0.81332 | 4.7168 | -3.7132 | 0.0034619 | 0.27803 | 0.49923 | 0% | 0% | 80 | 1.1596
Heavy Duty Trucks | Diesel | Articulated 14 - 20 t | Euro II |  | CO |  | 0.06 | 0.5 | 12 | 68 | -0.0026004 | 0.68505 | 6.2807 | -0.25189 | 0.0031468 | 0.21371 | 0.70883 | 0% | 0% | 68 | 1.3707
Heavy Duty Trucks | Diesel | Articulated 14 - 20 t | Euro II |  | CO |  | 0.06 | 1 | 12 | 52 | -0.0054429 | 1.1109 | 1.1343 | -8.8769 | 0.0047803 | 0.22626 | -0.41795 | 0% | 0% | 52 | 1.8132
Heavy Duty Trucks | Diesel | Articulated 14 - 20 t | Euro II |  | NOx |  | -0.06 | 0 | 12 | 86 | 0.00010056 | -0.038964 | 4.0403 | -0.092925 | 0.00041504 | 0.03937 | 0.064444 | 0% | 0% | 80 | 0.2667
Heavy Duty Trucks | Diesel | Articulated 14 - 20 t | Euro II |  | NOx |  | -0.06 | 0.5 | 12 | 86 | 1.798e-06 | -0.00091258 | 1.6627 | -5.7465 | 0.00070676 | 0.0055455 | 0.041196 | 0% | 0% | 80 | 0.30538
Heavy Duty Trucks | Diesel | Articulated 14 - 20 t | Euro II |  | NOx |  | -0.06 | 1 | 12 | 86 | 3.6731e-06 | -0.0016486 | 1.8092 | -6.5712 | 0.00075932 | 0.005765 | 0.052017 | 0% | 0% | 80 | 0.30127
Heavy Duty Trucks | Diesel | Articulated 14 - 20 t | Euro II |  | NOx |  | -0.04 | 0 | 12 | 86 | -0.00093742 | 0.064858 | 4.9805 | -1.2173 | 0.00099082 | 0.04544 | 0.056058 | 0% | 0% | 80 | 0.4141
Heavy Duty Trucks | Diesel | Articulated 14 - 20 t | Euro II |  | NOx |  | -0.04 | 0.5 | 12 | 86 | -0.00099158 | 0.061172 | 5.0173 | -2.0547 | 0.00096107 | 0.041905 | 0.11227 | 0% | 0% | 80 | 0.36809
Heavy Duty Trucks | Diesel | Articulated 14 - 20 t | Euro II |  | NOx |  | -0.04 | 1 | 12 | 86 | -0.00074949 | 0.044004 | 3.892 | -2.2901 | 0.00074557 | 0.027688 | 0.13727 | 0% | 0% | 80 | 0.36314
Heavy Duty Trucks | Diesel | Articulated 14 - 20 t | Euro II |  | NOx |  | -0.02 | 0 | 12 | 86 | 0.00024574 | -0.0030089 | 2.6387 | 3.7757 | 0.00012212 | 0.016623 | 0.094865 | 0% | 0% | 80 | 1.8211
Heavy Duty Trucks | Diesel | Articulated 14 - 20 t | Euro II |  | NOx |  | -0.02 | 0.5 | 12 | 86 | -0.00047364 | 0.059371 | 3.7973 | 6.4404 | 0.00031579 | 0.025837 | 0.15713 | 0% | 0% | 80 | 1.3183
Heavy Duty Trucks | Diesel | Articulated 14 - 20 t | Euro II |  | NOx |  | -0.02 | 1 | 12 | 86 | -0.00044088 | 0.032776 | 2.5382 | 4.4699 | 0.00013194 | 0.014618 | 0.1266 | 0% | 0% | 80 | 1.1187
Heavy Duty Trucks | Diesel | Articulated 14 - 20 t | Euro II |  | NOx |  | 0 | 0 | 12 | 86 | 7.3384e-05 | 0.04104 | 3.7736 | 18.7535 | -7.1652e-05 | 0.022784 | 0.22485 | 0% | 0% | 80 | 4.8841
Heavy Duty Trucks | Diesel | Articulated 14 - 20 t | Euro II |  | NOx |  | 0 | 0.5 | 12 | 86 | 0.00063541 | 0.036557 | 3.2056 | 8.444 | 0.00010665 | 0.013383 | 0.15936 | 0% | 0% | 80 | 5.3866
Heavy Duty Trucks | Diesel | Articulated 14 - 20 t | Euro II |  | NOx |  | 0 | 1 | 12 | 86 | 0.0084738 | 0.56137 | 16.8237 | -9.986 | 0.0020576 | 0.078242 | 0.40996 | 0% | 0% | 80 | 5.8393
Heavy Duty Trucks | Diesel | Articulated 14 - 20 t | Euro II |  | NOx |  | 0.02 | 0 | 12 | 86 | 0.00022081 | 0.1739 | 10.5372 | 33.6685 | -0.00013913 | 0.043708 | 0.54808 | 0% | 0% | 80 | 8.3324
Heavy Duty Trucks | Diesel | Articulated 14 - 20 t | Euro II |  | NOx |  | 0.02 | 0.5 | 12 | 86 | -9.1294e-05 | 0.10136 | 5.5197 | 13.3156 | -5.4033e-05 | 0.017627 | 0.25007 | 0% | 0% | 80 | 10.0505
Heavy Duty Trucks | Diesel | Articulated 14 - 20 t | Euro II |  | NOx |  | 0.02 | 1 | 12 | 86 | -0.00032236 | 0.16891 | 8.8666 | 18.761 | -7.5888e-05 | 0.023466 | 0.35712 | 0% | 0% | 80 | 11.7522
Heavy Duty Trucks | Diesel | Articulated 14 - 20 t | Euro II |  | NOx |  | 0.04 | 0 | 12 | 86 | 0.0088423 | 1.5568 | 17.758 | -1.6547 | 0.00072847 | 0.1617 | 0.050017 | 0% | 0% | 80 | 11.2687
Heavy Duty Trucks | Diesel | Articulated 14 - 20 t | Euro II |  | NOx |  | 0.04 | 0.5 | 12 | 84 | 0.0087539 | 1.856 | 15.6843 | 23.5884 | 0.00071413 | 0.13382 | 0.17175 | 0% | 0% | 80 | 14.2728
Heavy Duty Trucks | Diesel | Articulated 14 - 20 t | Euro II |  | NOx |  | 0.04 | 1 | 12 | 72 | 0.021637 | 3.1949 | -0.81655 | -0.38256 | 0.0018312 | 0.15346 | -0.52366 | 0% | 0% | 72 | 17.0532
Heavy Duty Trucks | Diesel | Articulated 14 - 20 t | Euro II |  | NOx |  | 0.06 | 0 | 12 | 85 | 0.006557 | 1.5065 | 10.5408 | 39.9134 | 0.00055774 | 0.10708 | 0.18262 | 0% | 0% | 80 | 14.0869
Heavy Duty Trucks | Diesel | Articulated 14 - 20 t | Euro II |  | NOx |  | 0.06 | 0.5 | 12 | 68 | 0.0023212 | 0.39822 | 1.6308 | 5.4464 | 0.00015737 | 0.020472 | 0.0023314 | 0% | 0% | 68 | 18.6247
Heavy Duty Trucks | Diesel | Articulated 14 - 20 t | Euro II |  | NOx |  | 0.06 | 1 | 12 | 52 | 0.0057248 | -0.18703 | 0.95094 | 12.1368 | 0.0002666 | -0.010185 | 0.10097 | 0% | 0% | 52 | 23.7425
Heavy Duty Trucks | Diesel | Articulated 14 - 20 t | Euro II |  | VOC |  | -0.06 | 0 | 12 | 86 | 7.2898e-06 | -0.0035851 | 0.59495 | 4.5637 | 0.0001036 | 0.066394 | 0.55498 | 0% | 0% | 80 | 0.063073
Heavy Duty Trucks | Diesel | Articulated 14 - 20 t | Euro II |  | VOC |  | -0.06 | 0.5 | 12 | 86 | 4.7775e-06 | -0.0025106 | 0.45131 | 3.499 | 8.3286e-05 | 0.053279 | 0.43632 | 0% | 0% | 80 | 0.062079
Heavy Duty Trucks | Diesel | Articulated 14 - 20 t | Euro II |  | VOC |  | -0.06 | 1 | 12 | 86 | 3.183e-06 | -0.0018329 | 0.36542 | 2.8707 | 7.4833e-05 | 0.045048 | 0.36144 | 0% | 0% | 80 | 0.061889
Heavy Duty Trucks | Diesel | Articulated 14 - 20 t | Euro II |  | VOC |  | -0.04 | 0 | 12 | 86 | 6.5951e-06 | -0.002902 | 0.42468 | 3.1244 | 1.5284e-05 | 0.040412 | 0.36193 | 0% | 0% | 80 | 0.074142
Heavy Duty Trucks | Diesel | Articulated 14 - 20 t | Euro II |  | VOC |  | -0.04 | 0.5 | 12 | 86 | 8.7313e-06 | -0.0037351 | 0.52569 | 3.8318 | 3.6524e-05 | 0.051366 | 0.46549 | 0% | 0% | 80 | 0.068764
Heavy Duty Trucks | Diesel | Articulated 14 - 20 t | Euro II |  | VOC |  | -0.04 | 1 | 12 | 86 | 8.2363e-06 | -0.0034838 | 0.48337 | 3.5047 | 3.0483e-05 | 0.048452 | 0.44304 | 0% | 0% | 80 | 0.066718
Heavy Duty Trucks | Diesel | Articulated 14 - 20 t | Euro II |  | VOC |  | -0.02 | 0 | 12 | 86 | 1.8044e-05 | 0.0024204 | 0.71567 | 5.9942 | 2.4944e-05 | 0.080852 | 0.47333 | 0% | 0% | 80 | 0.15487
Heavy Duty Trucks | Diesel | Articulated 14 - 20 t | Euro II |  | VOC |  | -0.02 | 0.5 | 12 | 86 | -2.1452e-06 | 0.0067718 | 0.47846 | 2.4304 | 0.00073122 | 0.048355 | 0.23245 | 0% | 0% | 80 | 0.11808
Heavy Duty Trucks | Diesel | Articulated 14 - 20 t | Euro II |  | VOC |  | -0.02 | 1 | 12 | 86 | 2.201e-06 | -0.0012915 | 0.23927 | 1.8998 | -5.2106e-05 | 0.023366 | 0.19743 | 0% | 0% | 80 | 0.10027
Heavy Duty Trucks | Diesel | Articulated 14 - 20 t | Euro II |  | VOC |  | 0 | 0 | 12 | 86 | 0.00013984 | 0.10035 | 1.3807 | -4.3164 | 0.0054349 | 0.20859 | -0.88255 | 0% | 0% | 80 | 0.20261
Heavy Duty Trucks | Diesel | Articulated 14 - 20 t | Euro II |  | VOC |  | 0 | 0.5 | 12 | 86 | 0.00016739 | 0.12212 | 1.1527 | -5.4051 | 0.0071665 | 0.20588 | -1.1327 | 0% | 0% | 80 | 0.19486
Heavy Duty Trucks | Diesel | Articulated 14 - 20 t | Euro II |  | VOC |  | 0 | 1 | 12 | 86 | 0.00017059 | 0.12511 | 1.0079 | -6.0765 | 0.0075362 | 0.1941 | -1.2029 | 0% | 0% | 80 | 0.19234
Heavy Duty Trucks | Diesel | Articulated 14 - 20 t | Euro II |  | VOC |  | 0.02 | 0 | 12 | 86 | 3.7349e-05 | 0.032866 | 0.63237 | -4.4642 | 0.0017329 | 0.07435 | -0.47402 | 0% | 0% | 80 | 0.20796
Heavy Duty Trucks | Diesel | Articulated 14 - 20 t | Euro II |  | VOC |  | 0.02 | 0.5 | 12 | 86 | -9.7037e-07 | 0.0013758 | 0.33856 | 2.2181 | -6.7037e-05 | 0.027833 | 0.22521 | 0% | 0% | 80 | 0.23242
Heavy Duty Trucks | Diesel | Articulated 14 - 20 t | Euro II |  | VOC |  | 0.02 | 1 | 12 | 86 | 1.0416e-15 | -1.377e-14 | 2.6394 | 2.3302e-10 | -0.0013073 | 0.22126 | 0.23403 | 0% | 0% | 80 | 0.27586
Heavy Duty Trucks | Diesel | Articulated 14 - 20 t | Euro II |  | VOC |  | 0.04 | 0 | 12 | 86 | 2.1544e-05 | -0.00052037 | -0.053079 | 3.3862 | 0.00013011 | -0.010288 | 0.32479 | 0% | 0% | 80 | 0.25565
Heavy Duty Trucks | Diesel | Articulated 14 - 20 t | Euro II |  | VOC |  | 0.04 | 0.5 | 12 | 84 | 1.796e-05 | -0.00089192 | -0.03335 | 3.7934 | 8.8228e-05 | -0.0094205 | 0.36887 | 0% | 0% | 80 | 0.32053
Heavy Duty Trucks | Diesel | Articulated 14 - 20 t | Euro II |  | VOC |  | 0.04 | 1 | 12 | 72 | 2.0373e-05 | -0.001202 | -0.013275 | 3.2799 | 8.1237e-05 | -0.0086266 | 0.33058 | 0% | 0% | 72 | 0.39314
Heavy Duty Trucks | Diesel | Articulated 14 - 20 t | Euro II |  | VOC |  | 0.06 | 0 | 12 | 85 | 2.6012e-05 | 0.0036933 | 0.58245 | 4.051 | -0.00017017 | 0.053825 | 0.28466 | 0% | 0% | 80 | 0.31272
Heavy Duty Trucks | Diesel | Articulated 14 - 20 t | Euro II |  | VOC |  | 0.06 | 0.5 | 12 | 68 | 1.6575e-05 | 0.0041578 | 0.44744 | 2.9902 | -0.00012517 | 0.035087 | 0.29856 | 0% | 0% | 68 | 0.40404
Heavy Duty Trucks | Diesel | Articulated 14 - 20 t | Euro II |  | VOC |  | 0.06 | 1 | 12 | 52 | 0.0012014 | 0.21072 | 0.29787 | -9.4056 | 0.0058591 | 0.29413 | -2.3792 | 0% | 0% | 52 | 0.49804
Heavy Duty Trucks | Diesel | Articulated 14 - 20 t | Euro II |  | PM Exhaust |  | -0.06 | 0 | 12 | 86 | -2.1969e-05 | 0.036235 | 1.9752 | -4.7213 | 0.0203 | 0.74481 | 1.1012 | 0% | 0% | 80 | 0.024523
Heavy Duty Trucks | Diesel | Articulated 14 - 20 t | Euro II |  | PM Exhaust |  | -0.06 | 0.5 | 12 | 86 | -1.9332e-05 | 0.012091 | 0.99918 | -3.9258 | 0.0089986 | 0.2223 | 1.2318 | 0% | 0% | 80 | 0.023414
Heavy Duty Trucks | Diesel | Articulated 14 - 20 t | Euro II |  | PM Exhaust |  | -0.06 | 1 | 12 | 86 | -2.2164e-05 | 0.010947 | 1.0887 | -4.7903 | 0.0091538 | 0.18738 | 1.5365 | 0% | 0% | 80 | 0.023468
Heavy Duty Trucks | Diesel | Articulated 14 - 20 t | Euro II |  | PM Exhaust |  | -0.04 | 0 | 12 | 86 | -2.2267e-05 | 0.025912 | 1.5864 | -4.404 | 0.014815 | 0.49518 | 0.95271 | 0% | 0% | 80 | 0.02557
Heavy Duty Trucks | Diesel | Articulated 14 - 20 t | Euro II |  | PM Exhaust |  | -0.04 | 0.5 | 12 | 86 | -2.0547e-05 | 0.014703 | 1.0686 | -4.0362 | 0.008842 | 0.23626 | 1.195 | 0% | 0% | 80 | 0.026901
Heavy Duty Trucks | Diesel | Articulated 14 - 20 t | Euro II |  | PM Exhaust |  | -0.04 | 1 | 12 | 86 | -2.9119e-05 | 0.01149 | 1.2461 | -6.236 | 0.0089696 | 0.14131 | 1.9732 | 0% | 0% | 80 | 0.026895
Heavy Duty Trucks | Diesel | Articulated 14 - 20 t | Euro II |  | PM Exhaust |  | -0.02 | 0 | 12 | 86 | 6.9756e-16 | 1.3382e-13 | 2.2445 | 1.7264e-11 | -0.0025196 | 0.86928 | 2.1505 | 0% | 0% | 80 | 0.040393
Heavy Duty Trucks | Diesel | Articulated 14 - 20 t | Euro II |  | PM Exhaust |  | -0.02 | 0.5 | 12 | 86 | 0.00038683 | -0.017917 | 0.91516 | 6.7401 | 0.0084039 | -0.23098 | 8.4343 | 0% | 0% | 80 | 0.046678
Heavy Duty Trucks | Diesel | Articulated 14 - 20 t | Euro II |  | PM Exhaust |  | -0.02 | 1 | 12 | 86 | 0.00024922 | -0.016164 | 1.0522 | 3.3518 | 0.004297 | -0.07652 | 5.7424 | 0% | 0% | 80 | 0.051471
Heavy Duty Trucks | Diesel | Articulated 14 - 20 t | Euro II |  | PM Exhaust |  | 0 | 0 | 12 | 86 | -1.4196e-18 | -3.1195e-17 | 2.4655 | 9.3765e-14 | -0.00676 | 0.84036 | 2.6547 | 0% | 0% | 80 | 0.092621
Heavy Duty Trucks | Diesel | Articulated 14 - 20 t | Euro II |  | PM Exhaust |  | 0 | 0.5 | 12 | 86 | 0.00021109 | -0.018073 | 0.73838 | 0.66939 | 0.00055561 | -0.0089999 | 2.6335 | 0% | 0% | 80 | 0.11918
Heavy Duty Trucks | Diesel | Articulated 14 - 20 t | Euro II |  | PM Exhaust |  | 0 | 1 | 12 | 86 | 0.0001795 | -0.017175 | 0.79643 | 0.21402 | 0.00021228 | 0.0046931 | 2.2996 | 0% | 0% | 80 | 0.14229
Heavy Duty Trucks | Diesel | Articulated 14 - 20 t | Euro II |  | PM Exhaust |  | 0.02 | 0 | 12 | 86 | -1.9391e-16 | 1.0367e-14 | 1.4633 | -4.6501e-12 | -0.0020453 | 0.24839 | 3.4593 | 0% | 0% | 80 | 0.14289
Heavy Duty Trucks | Diesel | Articulated 14 - 20 t | Euro II |  | PM Exhaust |  | 0.02 | 0.5 | 12 | 86 | -1.0346e-15 | 4.3564e-14 | 0.87966 | -1.7973e-11 | -0.00077493 | 0.10208 | 1.9339 | 0% | 0% | 80 | 0.17111
Heavy Duty Trucks | Diesel | Articulated 14 - 20 t | Euro II |  | PM Exhaust |  | 0.02 | 1 | 12 | 86 | 0.00069376 | -0.035024 | 2.3184 | 2.3107 | 0.0028148 | -0.041429 | 6.6753 | 0% | 0% | 80 | 0.18645
Heavy Duty Trucks | Diesel | Articulated 14 - 20 t | Euro II |  | PM Exhaust |  | 0.04 | 0 | 12 | 86 | 0.0010442 | 0.15151 | -0.67175 | -1.7222 | 0.011114 | 0.58701 | -4.5982 | 0% | 0% | 80 | 0.15957
Heavy Duty Trucks | Diesel | Articulated 14 - 20 t | Euro II |  | PM Exhaust |  | 0.04 | 0.5 | 12 | 84 | 0.000212 | -0.013988 | 1.4653 | 0.35343 | 0.0006726 | 0.015789 | 3.7127 | 0% | 0% | 80 | 0.18398
Heavy Duty Trucks | Diesel | Articulated 14 - 20 t | Euro II |  | PM Exhaust |  | 0.04 | 1 | 12 | 72 | 0.00017069 | -0.024371 | 1.1878 | -0.18132 | 0.00014975 | -0.027501 | 2.6308 | 0% | 0% | 72 | 0.22107
Heavy Duty Trucks | Diesel | Articulated 14 - 20 t | Euro II |  | PM Exhaust |  | 0.06 | 0 | 12 | 85 | 0.00019619 | -0.021549 | 1.8617 | 0.09501 | 0.00022908 | 0.019892 | 4.811 | 0% | 0% | 80 | 0.17724
Heavy Duty Trucks | Diesel | Articulated 14 - 20 t | Euro II |  | PM Exhaust |  | 0.06 | 0.5 | 12 | 68 | -4.9423e-05 | 0.061401 | 1.5393 | 1.3322 | 0.001278 | 0.24058 | 2.9165 | 0% | 0% | 68 | 0.2186
Heavy Duty Trucks | Diesel | Articulated 14 - 20 t | Euro II |  | PM Exhaust |  | 0.06 | 1 | 12 | 52 | 0.00034088 | -0.036163 | 1.2698 | -0.62881 | 0.00041052 | -0.0461 | 2.3014 | 0% | 0% | 52 | 0.29473
Heavy Duty Trucks | Diesel | Articulated 14 - 20 t | Euro II |  | EC |  | -0.06 | 0 | 12 | 86 | 9.6136e-05 | -0.030296 | 7.9959 | -28.3178 | 0.0026921 | 0.0092181 | 0.21957 | 0% | 0% | 80 | 0.32076
Heavy Duty Trucks | Diesel | Articulated 14 - 20 t | Euro II |  | EC |  | -0.06 | 0.5 | 12 | 86 | 0.00011217 | -0.034308 | 7.4915 | -28.3741 | 0.0025025 | 0.0062315 | 0.23645 | 0% | 0% | 80 | 0.30506
Heavy Duty Trucks | Diesel | Articulated 14 - 20 t | Euro II |  | EC |  | -0.06 | 1 | 12 | 86 | 0.00012597 | -0.038372 | 7.9178 | -31.4341 | 0.0025854 | 0.0056808 | 0.26534 | 0% | 0% | 80 | 0.30472
Heavy Duty Trucks | Diesel | Articulated 14 - 20 t | Euro II |  | EC |  | -0.04 | 0 | 12 | 86 | 0.00018788 | -0.053772 | 4.3964 | 23.7478 | 0.00016401 | 0.023575 | 0.32039 | 0% | 0% | 80 | 0.48953
Heavy Duty Trucks | Diesel | Articulated 14 - 20 t | Euro II |  | EC |  | -0.04 | 0.5 | 12 | 86 | 0.0011268 | -0.29651 | 21.8234 | 88.1853 | 0.00087117 | 0.091054 | 1.5998 | 0% | 0% | 80 | 0.44374
Heavy Duty Trucks | Diesel | Articulated 14 - 20 t | Euro II |  | EC |  | -0.04 | 1 | 12 | 86 | 0.00061109 | -0.15482 | 10.882 | 33.616 | 0.00042673 | 0.036807 | 0.78723 | 0% | 0% | 80 | 0.43746
Heavy Duty Trucks | Diesel | Articulated 14 - 20 t | Euro II |  | EC |  | -0.02 | 0 | 12 | 86 | -2.0088e-05 | -0.0011798 | 4.0605 | 1.3928 | -8.0036e-05 | 0.029657 | 0.01099 | 0% | 0% | 80 | 2.06
Heavy Duty Trucks | Diesel | Articulated 14 - 20 t | Euro II |  | EC |  | -0.02 | 0.5 | 12 | 86 | -2.5761e-05 | 0.022837 | 1.6145 | -4.9868 | 0.00021044 | 0.006334 | 0.014841 | 0% | 0% | 80 | 1.7204
Heavy Duty Trucks | Diesel | Articulated 14 - 20 t | Euro II |  | EC |  | -0.02 | 1 | 12 | 86 | -0.00051421 | 0.10279 | -1.8599 | 8.9924 | 0.00040367 | -0.0072602 | 0.032852 | 0% | 0% | 80 | 1.5644
Heavy Duty Trucks | Diesel | Articulated 14 - 20 t | Euro II |  | EC |  | 0 | 0 | 12 | 86 | 4.6992e-05 | 0.026654 | 2.3351 | 5.1708 | -5.2088e-05 | 0.014163 | 0.049192 | 0% | 0% | 80 | 5.6932
Heavy Duty Trucks | Diesel | Articulated 14 - 20 t | Euro II |  | EC |  | 0 | 0.5 | 12 | 86 | 3.0075e-06 | 0.013482 | 1.2577 | 5.6931 | -1.6221e-05 | 0.0053082 | 0.054159 | 0% | 0% | 80 | 6.4711
Heavy Duty Trucks | Diesel | Articulated 14 - 20 t | Euro II |  | EC |  | 0 | 1 | 12 | 86 | -0.00052325 | 0.039831 | 3.5131 | 3.5022 | -0.00011875 | 0.014438 | 0.075188 | 0% | 0% | 80 | 7.2193
Heavy Duty Trucks | Diesel | Articulated 14 - 20 t | Euro II |  | EC |  | 0.02 | 0 | 12 | 86 | 0.00014496 | 0.043602 | 3.0257 | 12.7708 | -3.9574e-05 | 0.011265 | 0.1311 | 0% | 0% | 80 | 9.7576
Heavy Duty Trucks | Diesel | Articulated 14 - 20 t | Euro II |  | EC |  | 0.02 | 0.5 | 12 | 86 | 0.00011807 | 0.06797 | 3.9551 | 12.3454 | -3.6753e-05 | 0.011344 | 0.14564 | 0% | 0% | 80 | 12.5955
Heavy Duty Trucks | Diesel | Articulated 14 - 20 t | Euro II |  | EC |  | 0.02 | 1 | 12 | 86 | 7.0835e-05 | 0.11301 | 5.8443 | 14.5575 | -4.1162e-05 | 0.013542 | 0.18934 | 0% | 0% | 80 | 15.3772
Heavy Duty Trucks | Diesel | Articulated 14 - 20 t | Euro II |  | EC |  | 0.04 | 0 | 12 | 86 | 0.00013288 | 0.045428 | 2.5251 | 7.8647 | -2.4162e-05 | 0.0070342 | 0.094684 | 0% | 0% | 80 | 14.1376
Heavy Duty Trucks | Diesel | Articulated 14 - 20 t | Euro II |  | EC |  | 0.04 | 0.5 | 12 | 84 | 0.00014924 | 0.096067 | 4.3668 | 9.4538 | -2.8563e-05 | 0.009137 | 0.13569 | 0% | 0% | 80 | 19.1937
Heavy Duty Trucks | Diesel | Articulated 14 - 20 t | Euro II |  | EC |  | 0.04 | 1 | 12 | 72 | 2.1189e-05 | 0.2047 | 7.6881 | 11.7628 | -4.2158e-05 | 0.013472 | 0.20038 | 0% | 0% | 72 | 23.8484
Heavy Duty Trucks | Diesel | Articulated 14 - 20 t | Euro II |  | EC |  | 0.06 | 0 | 12 | 85 | 0.00018066 | 0.070655 | 3.3691 | 8.1987 | -2.4804e-05 | 0.0074741 | 0.11042 | 0% | 0% | 80 | 18.7051
Heavy Duty Trucks | Diesel | Articulated 14 - 20 t | Euro II |  | EC |  | 0.06 | 0.5 | 12 | 68 | -2.4984e-06 | 0.16803 | 5.8666 | 7.9727 | -3.2287e-05 | 0.010175 | 0.1513 | 0% | 0% | 68 | 25.0727
Heavy Duty Trucks | Diesel | Articulated 14 - 20 t | Euro II |  | EC |  | 0.06 | 1 | 12 | 52 | -0.0025522 | 0.47331 | 11.9358 | 7.9678 | -0.00011595 | 0.019566 | 0.24458 | 0% | 0% | 52 | 31.4175
Heavy Duty Trucks | Diesel | Articulated 14 - 20 t | Euro II |  | CH4 | Urban Peak |  |  | 10 | 130 | 0 | 0 | 175 | 0 | 0 | 0 | 1000 | 36% | 0% | 80 | 0.112
Heavy Duty Trucks | Diesel | Articulated 14 - 20 t | Euro II |  | CH4 | Urban Off Peak |  |  | 10 | 130 | 0 | 0 | 175 | 0 | 0 | 0 | 1000 | 36% | 0% | 80 | 0.112
Heavy Duty Trucks | Diesel | Articulated 14 - 20 t | Euro II |  | CH4 | Rural |  |  | 10 | 130 | 0 | 0 | 80 | 0 | 0 | 0 | 1000 | 13% | 0% | 80 | 0.0696
Heavy Duty Trucks | Diesel | Articulated 14 - 20 t | Euro II |  | CH4 | Highway |  |  | 10 | 130 | 0 | 0 | 70 | 0 | 0 | 0 | 1000 | 7% | 0% | 80 | 0.0651
Heavy Duty Trucks | Diesel | Articulated 14 - 20 t | Euro II |  | NH3 | Urban Peak |  |  | 10 | 130 | 0 | 0 | 0.0029 | 0 | 0 | 0 | 1 | 0% | 0% | 80 | 0.0029
Heavy Duty Trucks | Diesel | Articulated 14 - 20 t | Euro II |  | NH3 | Urban Off Peak |  |  | 10 | 130 | 0 | 0 | 0.0029 | 0 | 0 | 0 | 1 | 0% | 0% | 80 | 0.0029
Heavy Duty Trucks | Diesel | Articulated 14 - 20 t | Euro II |  | NH3 | Rural |  |  | 10 | 130 | 0 | 0 | 0.0029 | 0 | 0 | 0 | 1 | 0% | 0% | 80 | 0.0029
Heavy Duty Trucks | Diesel | Articulated 14 - 20 t | Euro II |  | NH3 | Highway |  |  | 10 | 130 | 0 | 0 | 0.0029 | 0 | 0 | 0 | 1 | 0% | 0% | 80 | 0.0029
Heavy Duty Trucks | Diesel | Articulated 14 - 20 t | Euro II |  | N2O | Urban Peak |  |  | 10 | 130 | 0 | 0 | 0.011 | 0 | 0 | 0 | 1 | 0% | 0% | 80 | 0.011
Heavy Duty Trucks | Diesel | Articulated 14 - 20 t | Euro II |  | N2O | Urban Off Peak |  |  | 10 | 130 | 0 | 0 | 0.011 | 0 | 0 | 0 | 1 | 0% | 0% | 80 | 0.011
Heavy Duty Trucks | Diesel | Articulated 14 - 20 t | Euro II |  | N2O | Rural |  |  | 10 | 130 | 0 | 0 | 0.009 | 0 | 0 | 0 | 1 | 0% | 0% | 80 | 0.009
Heavy Duty Trucks | Diesel | Articulated 14 - 20 t | Euro II |  | N2O | Highway |  |  | 10 | 130 | 0 | 0 | 0.006 | 0 | 0 | 0 | 1 | 0% | 0% | 80 | 0.006
Heavy Duty Trucks | Diesel | Articulated 14 - 20 t | Euro II |  | SPN23 | Urban Peak | -0.06 | 0 | 12 | 86 | 9.6136e-05 | -0.030296 | 7.9959 | -28.3178 | 0.0026921 | 0.0092181 | 0.21957 | -6.9912e+13 | 0% | 80 | 2.2425e+13
Heavy Duty Trucks | Diesel | Articulated 14 - 20 t | Euro II |  | SPN23 | Urban Peak | -0.06 | 0.5 | 12 | 86 | 0.00011217 | -0.034308 | 7.4915 | -28.3741 | 0.0025025 | 0.0062315 | 0.23645 | -6.9912e+13 | 0% | 80 | 2.1328e+13
Heavy Duty Trucks | Diesel | Articulated 14 - 20 t | Euro II |  | SPN23 | Urban Peak | -0.06 | 1 | 12 | 86 | 0.00012597 | -0.038372 | 7.9178 | -31.4341 | 0.0025854 | 0.0056808 | 0.26534 | -6.9912e+13 | 0% | 80 | 2.1303e+13
Heavy Duty Trucks | Diesel | Articulated 14 - 20 t | Euro II |  | SPN23 | Urban Peak | -0.04 | 0 | 12 | 86 | 0.00018788 | -0.053772 | 4.3964 | 23.7478 | 0.00016401 | 0.023575 | 0.32039 | -6.9912e+13 | 0% | 80 | 3.4224e+13
Heavy Duty Trucks | Diesel | Articulated 14 - 20 t | Euro II |  | SPN23 | Urban Peak | -0.04 | 0.5 | 12 | 86 | 0.0011268 | -0.29651 | 21.8234 | 88.1853 | 0.00087117 | 0.091054 | 1.5998 | -6.9912e+13 | 0% | 80 | 3.1023e+13
Heavy Duty Trucks | Diesel | Articulated 14 - 20 t | Euro II |  | SPN23 | Urban Peak | -0.04 | 1 | 12 | 86 | 0.00061109 | -0.15482 | 10.882 | 33.616 | 0.00042673 | 0.036807 | 0.78723 | -6.9912e+13 | 0% | 80 | 3.0584e+13
Heavy Duty Trucks | Diesel | Articulated 14 - 20 t | Euro II |  | SPN23 | Urban Peak | -0.02 | 0 | 12 | 86 | -2.0088e-05 | -0.0011798 | 4.0605 | 1.3928 | -8.0036e-05 | 0.029657 | 0.01099 | -6.9912e+13 | 0% | 80 | 1.4402e+14
Heavy Duty Trucks | Diesel | Articulated 14 - 20 t | Euro II |  | SPN23 | Urban Peak | -0.02 | 0.5 | 12 | 86 | -2.5761e-05 | 0.022837 | 1.6145 | -4.9868 | 0.00021044 | 0.006334 | 0.014841 | -6.9912e+13 | 0% | 80 | 1.2027e+14
Heavy Duty Trucks | Diesel | Articulated 14 - 20 t | Euro II |  | SPN23 | Urban Peak | -0.02 | 1 | 12 | 86 | -0.00051421 | 0.10279 | -1.8599 | 8.9924 | 0.00040367 | -0.0072602 | 0.032852 | -6.9912e+13 | 0% | 80 | 1.0937e+14
Heavy Duty Trucks | Diesel | Articulated 14 - 20 t | Euro II |  | SPN23 | Urban Peak | 0 | 0 | 12 | 86 | 4.6992e-05 | 0.026654 | 2.3351 | 5.1708 | -5.2088e-05 | 0.014163 | 0.049192 | -6.9912e+13 | 0% | 80 | 3.9802e+14
Heavy Duty Trucks | Diesel | Articulated 14 - 20 t | Euro II |  | SPN23 | Urban Peak | 0 | 0.5 | 12 | 86 | 3.0075e-06 | 0.013482 | 1.2577 | 5.6931 | -1.6221e-05 | 0.0053082 | 0.054159 | -6.9912e+13 | 0% | 80 | 4.5241e+14
Heavy Duty Trucks | Diesel | Articulated 14 - 20 t | Euro II |  | SPN23 | Urban Peak | 0 | 1 | 12 | 86 | -0.00052325 | 0.039831 | 3.5131 | 3.5022 | -0.00011875 | 0.014438 | 0.075188 | -6.9912e+13 | 0% | 80 | 5.0472e+14
Heavy Duty Trucks | Diesel | Articulated 14 - 20 t | Euro II |  | SPN23 | Urban Peak | 0.02 | 0 | 12 | 86 | 0.00014496 | 0.043602 | 3.0257 | 12.7708 | -3.9574e-05 | 0.011265 | 0.1311 | -6.9912e+13 | 0% | 80 | 6.8217e+14
Heavy Duty Trucks | Diesel | Articulated 14 - 20 t | Euro II |  | SPN23 | Urban Peak | 0.02 | 0.5 | 12 | 86 | 0.00011807 | 0.06797 | 3.9551 | 12.3454 | -3.6753e-05 | 0.011344 | 0.14564 | -6.9912e+13 | 0% | 80 | 8.8058e+14
Heavy Duty Trucks | Diesel | Articulated 14 - 20 t | Euro II |  | SPN23 | Urban Peak | 0.02 | 1 | 12 | 86 | 7.0835e-05 | 0.11301 | 5.8443 | 14.5575 | -4.1162e-05 | 0.013542 | 0.18934 | -6.9912e+13 | 0% | 80 | 1.0751e+15
Heavy Duty Trucks | Diesel | Articulated 14 - 20 t | Euro II |  | SPN23 | Urban Peak | 0.04 | 0 | 12 | 86 | 0.00013288 | 0.045428 | 2.5251 | 7.8647 | -2.4162e-05 | 0.0070342 | 0.094684 | -6.9912e+13 | 0% | 80 | 9.8839e+14
Heavy Duty Trucks | Diesel | Articulated 14 - 20 t | Euro II |  | SPN23 | Urban Peak | 0.04 | 0.5 | 12 | 84 | 0.00014924 | 0.096067 | 4.3668 | 9.4538 | -2.8563e-05 | 0.009137 | 0.13569 | -6.9912e+13 | 0% | 80 | 1341878107303782
Heavy Duty Trucks | Diesel | Articulated 14 - 20 t | Euro II |  | SPN23 | Urban Peak | 0.04 | 1 | 12 | 72 | 2.1189e-05 | 0.2047 | 7.6881 | 11.7628 | -4.2158e-05 | 0.013472 | 0.20038 | -6.9912e+13 | 0% | 72 | 1.6673e+15
Heavy Duty Trucks | Diesel | Articulated 14 - 20 t | Euro II |  | SPN23 | Urban Peak | 0.06 | 0 | 12 | 85 | 0.00018066 | 0.070655 | 3.3691 | 8.1987 | -2.4804e-05 | 0.0074741 | 0.11042 | -6.9912e+13 | 0% | 80 | 1307715493173189
Heavy Duty Trucks | Diesel | Articulated 14 - 20 t | Euro II |  | SPN23 | Urban Peak | 0.06 | 0.5 | 12 | 68 | -2.4984e-06 | 0.16803 | 5.8666 | 7.9727 | -3.2287e-05 | 0.010175 | 0.1513 | -6.9912e+13 | 0% | 68 | 1.7529e+15
Heavy Duty Trucks | Diesel | Articulated 14 - 20 t | Euro II |  | SPN23 | Urban Peak | 0.06 | 1 | 12 | 52 | -0.0025522 | 0.47331 | 11.9358 | 7.9678 | -0.00011595 | 0.019566 | 0.24458 | -6.9912e+13 | 0% | 52 | 2.1965e+15
Heavy Duty Trucks | Diesel | Articulated 14 - 20 t | Euro II |  | SPN23 | Urban Off Peak | -0.06 | 0 | 12 | 86 | 9.6136e-05 | -0.030296 | 7.9959 | -28.3178 | 0.0026921 | 0.0092181 | 0.21957 | -6.9912e+13 | 0% | 80 | 2.2425e+13
Heavy Duty Trucks | Diesel | Articulated 14 - 20 t | Euro II |  | SPN23 | Urban Off Peak | -0.06 | 0.5 | 12 | 86 | 0.00011217 | -0.034308 | 7.4915 | -28.3741 | 0.0025025 | 0.0062315 | 0.23645 | -6.9912e+13 | 0% | 80 | 2.1328e+13
Heavy Duty Trucks | Diesel | Articulated 14 - 20 t | Euro II |  | SPN23 | Urban Off Peak | -0.06 | 1 | 12 | 86 | 0.00012597 | -0.038372 | 7.9178 | -31.4341 | 0.0025854 | 0.0056808 | 0.26534 | -6.9912e+13 | 0% | 80 | 2.1303e+13
Heavy Duty Trucks | Diesel | Articulated 14 - 20 t | Euro II |  | SPN23 | Urban Off Peak | -0.04 | 0 | 12 | 86 | 0.00018788 | -0.053772 | 4.3964 | 23.7478 | 0.00016401 | 0.023575 | 0.32039 | -6.9912e+13 | 0% | 80 | 3.4224e+13
Heavy Duty Trucks | Diesel | Articulated 14 - 20 t | Euro II |  | SPN23 | Urban Off Peak | -0.04 | 0.5 | 12 | 86 | 0.0011268 | -0.29651 | 21.8234 | 88.1853 | 0.00087117 | 0.091054 | 1.5998 | -6.9912e+13 | 0% | 80 | 3.1023e+13
Heavy Duty Trucks | Diesel | Articulated 14 - 20 t | Euro II |  | SPN23 | Urban Off Peak | -0.04 | 1 | 12 | 86 | 0.00061109 | -0.15482 | 10.882 | 33.616 | 0.00042673 | 0.036807 | 0.78723 | -6.9912e+13 | 0% | 80 | 3.0584e+13
Heavy Duty Trucks | Diesel | Articulated 14 - 20 t | Euro II |  | SPN23 | Urban Off Peak | -0.02 | 0 | 12 | 86 | -2.0088e-05 | -0.0011798 | 4.0605 | 1.3928 | -8.0036e-05 | 0.029657 | 0.01099 | -6.9912e+13 | 0% | 80 | 1.4402e+14
Heavy Duty Trucks | Diesel | Articulated 14 - 20 t | Euro II |  | SPN23 | Urban Off Peak | -0.02 | 0.5 | 12 | 86 | -2.5761e-05 | 0.022837 | 1.6145 | -4.9868 | 0.00021044 | 0.006334 | 0.014841 | -6.9912e+13 | 0% | 80 | 1.2027e+14
Heavy Duty Trucks | Diesel | Articulated 14 - 20 t | Euro II |  | SPN23 | Urban Off Peak | -0.02 | 1 | 12 | 86 | -0.00051421 | 0.10279 | -1.8599 | 8.9924 | 0.00040367 | -0.0072602 | 0.032852 | -6.9912e+13 | 0% | 80 | 1.0937e+14
Heavy Duty Trucks | Diesel | Articulated 14 - 20 t | Euro II |  | SPN23 | Urban Off Peak | 0 | 0 | 12 | 86 | 4.6992e-05 | 0.026654 | 2.3351 | 5.1708 | -5.2088e-05 | 0.014163 | 0.049192 | -6.9912e+13 | 0% | 80 | 3.9802e+14
Heavy Duty Trucks | Diesel | Articulated 14 - 20 t | Euro II |  | SPN23 | Urban Off Peak | 0 | 0.5 | 12 | 86 | 3.0075e-06 | 0.013482 | 1.2577 | 5.6931 | -1.6221e-05 | 0.0053082 | 0.054159 | -6.9912e+13 | 0% | 80 | 4.5241e+14
Heavy Duty Trucks | Diesel | Articulated 14 - 20 t | Euro II |  | SPN23 | Urban Off Peak | 0 | 1 | 12 | 86 | -0.00052325 | 0.039831 | 3.5131 | 3.5022 | -0.00011875 | 0.014438 | 0.075188 | -6.9912e+13 | 0% | 80 | 5.0472e+14
Heavy Duty Trucks | Diesel | Articulated 14 - 20 t | Euro II |  | SPN23 | Urban Off Peak | 0.02 | 0 | 12 | 86 | 0.00014496 | 0.043602 | 3.0257 | 12.7708 | -3.9574e-05 | 0.011265 | 0.1311 | -6.9912e+13 | 0% | 80 | 6.8217e+14
Heavy Duty Trucks | Diesel | Articulated 14 - 20 t | Euro II |  | SPN23 | Urban Off Peak | 0.02 | 0.5 | 12 | 86 | 0.00011807 | 0.06797 | 3.9551 | 12.3454 | -3.6753e-05 | 0.011344 | 0.14564 | -6.9912e+13 | 0% | 80 | 8.8058e+14
Heavy Duty Trucks | Diesel | Articulated 14 - 20 t | Euro II |  | SPN23 | Urban Off Peak | 0.02 | 1 | 12 | 86 | 7.0835e-05 | 0.11301 | 5.8443 | 14.5575 | -4.1162e-05 | 0.013542 | 0.18934 | -6.9912e+13 | 0% | 80 | 1.0751e+15
Heavy Duty Trucks | Diesel | Articulated 14 - 20 t | Euro II |  | SPN23 | Urban Off Peak | 0.04 | 0 | 12 | 86 | 0.00013288 | 0.045428 | 2.5251 | 7.8647 | -2.4162e-05 | 0.0070342 | 0.094684 | -6.9912e+13 | 0% | 80 | 9.8839e+14
Heavy Duty Trucks | Diesel | Articulated 14 - 20 t | Euro II |  | SPN23 | Urban Off Peak | 0.04 | 0.5 | 12 | 84 | 0.00014924 | 0.096067 | 4.3668 | 9.4538 | -2.8563e-05 | 0.009137 | 0.13569 | -6.9912e+13 | 0% | 80 | 1341878107303782
Heavy Duty Trucks | Diesel | Articulated 14 - 20 t | Euro II |  | SPN23 | Urban Off Peak | 0.04 | 1 | 12 | 72 | 2.1189e-05 | 0.2047 | 7.6881 | 11.7628 | -4.2158e-05 | 0.013472 | 0.20038 | -6.9912e+13 | 0% | 72 | 1.6673e+15
Heavy Duty Trucks | Diesel | Articulated 14 - 20 t | Euro II |  | SPN23 | Urban Off Peak | 0.06 | 0 | 12 | 85 | 0.00018066 | 0.070655 | 3.3691 | 8.1987 | -2.4804e-05 | 0.0074741 | 0.11042 | -6.9912e+13 | 0% | 80 | 1307715493173189
Heavy Duty Trucks | Diesel | Articulated 14 - 20 t | Euro II |  | SPN23 | Urban Off Peak | 0.06 | 0.5 | 12 | 68 | -2.4984e-06 | 0.16803 | 5.8666 | 7.9727 | -3.2287e-05 | 0.010175 | 0.1513 | -6.9912e+13 | 0% | 68 | 1.7529e+15
Heavy Duty Trucks | Diesel | Articulated 14 - 20 t | Euro II |  | SPN23 | Urban Off Peak | 0.06 | 1 | 12 | 52 | -0.0025522 | 0.47331 | 11.9358 | 7.9678 | -0.00011595 | 0.019566 | 0.24458 | -6.9912e+13 | 0% | 52 | 2.1965e+15
Heavy Duty Trucks | Diesel | Articulated 14 - 20 t | Euro II |  | SPN23 | Rural | -0.06 | 0 | 12 | 86 | 9.6136e-05 | -0.030296 | 7.9959 | -28.3178 | 0.0026921 | 0.0092181 | 0.21957 | -3.0109e+13 | 0% | 80 | 9.6578e+12
Heavy Duty Trucks | Diesel | Articulated 14 - 20 t | Euro II |  | SPN23 | Rural | -0.06 | 0.5 | 12 | 86 | 0.00011217 | -0.034308 | 7.4915 | -28.3741 | 0.0025025 | 0.0062315 | 0.23645 | -3.0109e+13 | 0% | 80 | 9.1852e+12
Heavy Duty Trucks | Diesel | Articulated 14 - 20 t | Euro II |  | SPN23 | Rural | -0.06 | 1 | 12 | 86 | 0.00012597 | -0.038372 | 7.9178 | -31.4341 | 0.0025854 | 0.0056808 | 0.26534 | -3.0109e+13 | 0% | 80 | 9.1747e+12
Heavy Duty Trucks | Diesel | Articulated 14 - 20 t | Euro II |  | SPN23 | Rural | -0.04 | 0 | 12 | 86 | 0.00018788 | -0.053772 | 4.3964 | 23.7478 | 0.00016401 | 0.023575 | 0.32039 | -3.0109e+13 | 0% | 80 | 1.4739e+13
Heavy Duty Trucks | Diesel | Articulated 14 - 20 t | Euro II |  | SPN23 | Rural | -0.04 | 0.5 | 12 | 86 | 0.0011268 | -0.29651 | 21.8234 | 88.1853 | 0.00087117 | 0.091054 | 1.5998 | -3.0109e+13 | 0% | 80 | 1.336e+13
Heavy Duty Trucks | Diesel | Articulated 14 - 20 t | Euro II |  | SPN23 | Rural | -0.04 | 1 | 12 | 86 | 0.00061109 | -0.15482 | 10.882 | 33.616 | 0.00042673 | 0.036807 | 0.78723 | -3.0109e+13 | 0% | 80 | 1.3171e+13
Heavy Duty Trucks | Diesel | Articulated 14 - 20 t | Euro II |  | SPN23 | Rural | -0.02 | 0 | 12 | 86 | -2.0088e-05 | -0.0011798 | 4.0605 | 1.3928 | -8.0036e-05 | 0.029657 | 0.01099 | -3.0109e+13 | 0% | 80 | 6.2025e+13
Heavy Duty Trucks | Diesel | Articulated 14 - 20 t | Euro II |  | SPN23 | Rural | -0.02 | 0.5 | 12 | 86 | -2.5761e-05 | 0.022837 | 1.6145 | -4.9868 | 0.00021044 | 0.006334 | 0.014841 | -3.0109e+13 | 0% | 80 | 51798477354583
Heavy Duty Trucks | Diesel | Articulated 14 - 20 t | Euro II |  | SPN23 | Rural | -0.02 | 1 | 12 | 86 | -0.00051421 | 0.10279 | -1.8599 | 8.9924 | 0.00040367 | -0.0072602 | 0.032852 | -3.0109e+13 | 0% | 80 | 4.7104e+13
Heavy Duty Trucks | Diesel | Articulated 14 - 20 t | Euro II |  | SPN23 | Rural | 0 | 0 | 12 | 86 | 4.6992e-05 | 0.026654 | 2.3351 | 5.1708 | -5.2088e-05 | 0.014163 | 0.049192 | -3.0109e+13 | 0% | 80 | 1.7142e+14
Heavy Duty Trucks | Diesel | Articulated 14 - 20 t | Euro II |  | SPN23 | Rural | 0 | 0.5 | 12 | 86 | 3.0075e-06 | 0.013482 | 1.2577 | 5.6931 | -1.6221e-05 | 0.0053082 | 0.054159 | -3.0109e+13 | 0% | 80 | 1.9484e+14
Heavy Duty Trucks | Diesel | Articulated 14 - 20 t | Euro II |  | SPN23 | Rural | 0 | 1 | 12 | 86 | -0.00052325 | 0.039831 | 3.5131 | 3.5022 | -0.00011875 | 0.014438 | 0.075188 | -3.0109e+13 | 0% | 80 | 2.1736e+14
Heavy Duty Trucks | Diesel | Articulated 14 - 20 t | Euro II |  | SPN23 | Rural | 0.02 | 0 | 12 | 86 | 0.00014496 | 0.043602 | 3.0257 | 12.7708 | -3.9574e-05 | 0.011265 | 0.1311 | -3.0109e+13 | 0% | 80 | 293790054020143
Heavy Duty Trucks | Diesel | Articulated 14 - 20 t | Euro II |  | SPN23 | Rural | 0.02 | 0.5 | 12 | 86 | 0.00011807 | 0.06797 | 3.9551 | 12.3454 | -3.6753e-05 | 0.011344 | 0.14564 | -3.0109e+13 | 0% | 80 | 3.7924e+14
Heavy Duty Trucks | Diesel | Articulated 14 - 20 t | Euro II |  | SPN23 | Rural | 0.02 | 1 | 12 | 86 | 7.0835e-05 | 0.11301 | 5.8443 | 14.5575 | -4.1162e-05 | 0.013542 | 0.18934 | -3.0109e+13 | 0% | 80 | 4.6299e+14
Heavy Duty Trucks | Diesel | Articulated 14 - 20 t | Euro II |  | SPN23 | Rural | 0.04 | 0 | 12 | 86 | 0.00013288 | 0.045428 | 2.5251 | 7.8647 | -2.4162e-05 | 0.0070342 | 0.094684 | -3.0109e+13 | 0% | 80 | 4.2567e+14
Heavy Duty Trucks | Diesel | Articulated 14 - 20 t | Euro II |  | SPN23 | Rural | 0.04 | 0.5 | 12 | 84 | 0.00014924 | 0.096067 | 4.3668 | 9.4538 | -2.8563e-05 | 0.009137 | 0.13569 | -3.0109e+13 | 0% | 80 | 5.779e+14
Heavy Duty Trucks | Diesel | Articulated 14 - 20 t | Euro II |  | SPN23 | Rural | 0.04 | 1 | 12 | 72 | 2.1189e-05 | 0.2047 | 7.6881 | 11.7628 | -4.2158e-05 | 0.013472 | 0.20038 | -3.0109e+13 | 0% | 72 | 7.1805e+14
Heavy Duty Trucks | Diesel | Articulated 14 - 20 t | Euro II |  | SPN23 | Rural | 0.06 | 0 | 12 | 85 | 0.00018066 | 0.070655 | 3.3691 | 8.1987 | -2.4804e-05 | 0.0074741 | 0.11042 | -3.0109e+13 | 0% | 80 | 5.6319e+14
Heavy Duty Trucks | Diesel | Articulated 14 - 20 t | Euro II |  | SPN23 | Rural | 0.06 | 0.5 | 12 | 68 | -2.4984e-06 | 0.16803 | 5.8666 | 7.9727 | -3.2287e-05 | 0.010175 | 0.1513 | -3.0109e+13 | 0% | 68 | 754911771874800
Heavy Duty Trucks | Diesel | Articulated 14 - 20 t | Euro II |  | SPN23 | Rural | 0.06 | 1 | 12 | 52 | -0.0025522 | 0.47331 | 11.9358 | 7.9678 | -0.00011595 | 0.019566 | 0.24458 | -3.0109e+13 | 0% | 52 | 9.4595e+14
Heavy Duty Trucks | Diesel | Articulated 14 - 20 t | Euro II |  | SPN23 | Highway | -0.06 | 0 | 12 | 86 | 9.6136e-05 | -0.030296 | 7.9959 | -28.3178 | 0.0026921 | 0.0092181 | 0.21957 | -3.1366e+13 | 0% | 80 | 1.0061e+13
Heavy Duty Trucks | Diesel | Articulated 14 - 20 t | Euro II |  | SPN23 | Highway | -0.06 | 0.5 | 12 | 86 | 0.00011217 | -0.034308 | 7.4915 | -28.3741 | 0.0025025 | 0.0062315 | 0.23645 | -3.1366e+13 | 0% | 80 | 9.5686e+12
Heavy Duty Trucks | Diesel | Articulated 14 - 20 t | Euro II |  | SPN23 | Highway | -0.06 | 1 | 12 | 86 | 0.00012597 | -0.038372 | 7.9178 | -31.4341 | 0.0025854 | 0.0056808 | 0.26534 | -3.1366e+13 | 0% | 80 | 9.5578e+12
Heavy Duty Trucks | Diesel | Articulated 14 - 20 t | Euro II |  | SPN23 | Highway | -0.04 | 0 | 12 | 86 | 0.00018788 | -0.053772 | 4.3964 | 23.7478 | 0.00016401 | 0.023575 | 0.32039 | -3.1366e+13 | 0% | 80 | 1.5355e+13
Heavy Duty Trucks | Diesel | Articulated 14 - 20 t | Euro II |  | SPN23 | Highway | -0.04 | 0.5 | 12 | 86 | 0.0011268 | -0.29651 | 21.8234 | 88.1853 | 0.00087117 | 0.091054 | 1.5998 | -3.1366e+13 | 0% | 80 | 1.3918e+13
Heavy Duty Trucks | Diesel | Articulated 14 - 20 t | Euro II |  | SPN23 | Highway | -0.04 | 1 | 12 | 86 | 0.00061109 | -0.15482 | 10.882 | 33.616 | 0.00042673 | 0.036807 | 0.78723 | -3.1366e+13 | 0% | 80 | 1.3721e+13
Heavy Duty Trucks | Diesel | Articulated 14 - 20 t | Euro II |  | SPN23 | Highway | -0.02 | 0 | 12 | 86 | -2.0088e-05 | -0.0011798 | 4.0605 | 1.3928 | -8.0036e-05 | 0.029657 | 0.01099 | -3.1366e+13 | 0% | 80 | 6.4614e+13
Heavy Duty Trucks | Diesel | Articulated 14 - 20 t | Euro II |  | SPN23 | Highway | -0.02 | 0.5 | 12 | 86 | -2.5761e-05 | 0.022837 | 1.6145 | -4.9868 | 0.00021044 | 0.006334 | 0.014841 | -3.1366e+13 | 0% | 80 | 53961052195207
Heavy Duty Trucks | Diesel | Articulated 14 - 20 t | Euro II |  | SPN23 | Highway | -0.02 | 1 | 12 | 86 | -0.00051421 | 0.10279 | -1.8599 | 8.9924 | 0.00040367 | -0.0072602 | 0.032852 | -3.1366e+13 | 0% | 80 | 4.9071e+13
Heavy Duty Trucks | Diesel | Articulated 14 - 20 t | Euro II |  | SPN23 | Highway | 0 | 0 | 12 | 86 | 4.6992e-05 | 0.026654 | 2.3351 | 5.1708 | -5.2088e-05 | 0.014163 | 0.049192 | -3.1366e+13 | 0% | 80 | 1.7857e+14
Heavy Duty Trucks | Diesel | Articulated 14 - 20 t | Euro II |  | SPN23 | Highway | 0 | 0.5 | 12 | 86 | 3.0075e-06 | 0.013482 | 1.2577 | 5.6931 | -1.6221e-05 | 0.0053082 | 0.054159 | -3.1366e+13 | 0% | 80 | 2.0297e+14
Heavy Duty Trucks | Diesel | Articulated 14 - 20 t | Euro II |  | SPN23 | Highway | 0 | 1 | 12 | 86 | -0.00052325 | 0.039831 | 3.5131 | 3.5022 | -0.00011875 | 0.014438 | 0.075188 | -3.1366e+13 | 0% | 80 | 2.2644e+14
Heavy Duty Trucks | Diesel | Articulated 14 - 20 t | Euro II |  | SPN23 | Highway | 0.02 | 0 | 12 | 86 | 0.00014496 | 0.043602 | 3.0257 | 12.7708 | -3.9574e-05 | 0.011265 | 0.1311 | -3.1366e+13 | 0% | 80 | 3.0606e+14
Heavy Duty Trucks | Diesel | Articulated 14 - 20 t | Euro II |  | SPN23 | Highway | 0.02 | 0.5 | 12 | 86 | 0.00011807 | 0.06797 | 3.9551 | 12.3454 | -3.6753e-05 | 0.011344 | 0.14564 | -3.1366e+13 | 0% | 80 | 3.9507e+14
Heavy Duty Trucks | Diesel | Articulated 14 - 20 t | Euro II |  | SPN23 | Highway | 0.02 | 1 | 12 | 86 | 7.0835e-05 | 0.11301 | 5.8443 | 14.5575 | -4.1162e-05 | 0.013542 | 0.18934 | -3.1366e+13 | 0% | 80 | 482319914020680
Heavy Duty Trucks | Diesel | Articulated 14 - 20 t | Euro II |  | SPN23 | Highway | 0.04 | 0 | 12 | 86 | 0.00013288 | 0.045428 | 2.5251 | 7.8647 | -2.4162e-05 | 0.0070342 | 0.094684 | -3.1366e+13 | 0% | 80 | 4.4344e+14
Heavy Duty Trucks | Diesel | Articulated 14 - 20 t | Euro II |  | SPN23 | Highway | 0.04 | 0.5 | 12 | 84 | 0.00014924 | 0.096067 | 4.3668 | 9.4538 | -2.8563e-05 | 0.009137 | 0.13569 | -3.1366e+13 | 0% | 80 | 6.0203e+14
Heavy Duty Trucks | Diesel | Articulated 14 - 20 t | Euro II |  | SPN23 | Highway | 0.04 | 1 | 12 | 72 | 2.1189e-05 | 0.2047 | 7.6881 | 11.7628 | -4.2158e-05 | 0.013472 | 0.20038 | -3.1366e+13 | 0% | 72 | 7.4803e+14
Heavy Duty Trucks | Diesel | Articulated 14 - 20 t | Euro II |  | SPN23 | Highway | 0.06 | 0 | 12 | 85 | 0.00018066 | 0.070655 | 3.3691 | 8.1987 | -2.4804e-05 | 0.0074741 | 0.11042 | -3.1366e+13 | 0% | 80 | 5.867e+14
Heavy Duty Trucks | Diesel | Articulated 14 - 20 t | Euro II |  | SPN23 | Highway | 0.06 | 0.5 | 12 | 68 | -2.4984e-06 | 0.16803 | 5.8666 | 7.9727 | -3.2287e-05 | 0.010175 | 0.1513 | -3.1366e+13 | 0% | 68 | 7.8643e+14
Heavy Duty Trucks | Diesel | Articulated 14 - 20 t | Euro II |  | SPN23 | Highway | 0.06 | 1 | 12 | 52 | -0.0025522 | 0.47331 | 11.9358 | 7.9678 | -0.00011595 | 0.019566 | 0.24458 | -3.1366e+13 | 0% | 52 | 9.8544e+14
Heavy Duty Trucks | Diesel | Articulated 14 - 20 t | Euro III |  | CO |  | -0.06 | 0 | 12 | 86 | 1.1424e-05 | -0.0039609 | 0.41775 | 2.7309 | 2.9487e-05 | 0.010022 | 0.10562 | 0% | 0% | 80 | 0.18988
Heavy Duty Trucks | Diesel | Articulated 14 - 20 t | Euro III |  | CO |  | -0.06 | 0.5 | 12 | 86 | 9.3966e-05 | -0.015162 | 1.3049 | 3.8439 | 0.00027026 | 0.021584 | 0.29393 | 0% | 0% | 80 | 0.19768
Heavy Duty Trucks | Diesel | Articulated 14 - 20 t | Euro III |  | CO |  | -0.06 | 1 | 12 | 86 | -9.908e-06 | 0.0039267 | 1.0458 | -3.9008 | 0.00082454 | 0.012152 | 0.054105 | 0% | 0% | 80 | 0.19796
Heavy Duty Trucks | Diesel | Articulated 14 - 20 t | Euro III |  | CO |  | -0.04 | 0 | 12 | 86 | 6.6502e-06 | -0.0026072 | 0.32737 | 2.2741 | 3.886e-06 | 0.0073682 | 0.071753 | 0% | 0% | 80 | 0.27661
Heavy Duty Trucks | Diesel | Articulated 14 - 20 t | Euro III |  | CO |  | -0.04 | 0.5 | 12 | 86 | 6.2756e-05 | -0.011147 | 0.99628 | 3.1833 | 0.00012835 | 0.013954 | 0.21589 | 0% | 0% | 80 | 0.25351
Heavy Duty Trucks | Diesel | Articulated 14 - 20 t | Euro III |  | CO |  | -0.04 | 1 | 12 | 86 | 0.00020543 | -0.03317 | 2.4751 | 5.425 | 0.00040063 | 0.021885 | 0.61045 | 0% | 0% | 80 | 0.24446
Heavy Duty Trucks | Diesel | Articulated 14 - 20 t | Euro III |  | CO |  | -0.02 | 0 | 12 | 86 | 0.00035046 | -0.0090921 | 0.74181 | 4.8878 | 0.0003769 | 0.0034382 | 0.23027 | 0% | 0% | 80 | 0.79469
Heavy Duty Trucks | Diesel | Articulated 14 - 20 t | Euro III |  | CO |  | -0.02 | 0.5 | 12 | 86 | 0.00036021 | -0.015614 | 0.95903 | 3.7857 | 0.0004096 | 0.00066282 | 0.28688 | 0% | 0% | 80 | 0.69652
Heavy Duty Trucks | Diesel | Articulated 14 - 20 t | Euro III |  | CO |  | -0.02 | 1 | 12 | 86 | 0.00019989 | -0.0054922 | 0.060044 | 7.1799 | 0.00038755 | -0.015312 | 0.32185 | 0% | 0% | 80 | 0.62749
Heavy Duty Trucks | Diesel | Articulated 14 - 20 t | Euro III |  | CO |  | 0 | 0 | 12 | 86 | 0.00048442 | -0.014471 | 1.3013 | 4.7623 | 0.00045297 | 0.0058941 | 0.33113 | 0% | 0% | 80 | 0.89243
Heavy Duty Trucks | Diesel | Articulated 14 - 20 t | Euro III |  | CO |  | 0 | 0.5 | 12 | 86 | 0.00078344 | -0.027882 | 1.3362 | 4.8834 | 0.00063196 | -0.0067224 | 0.42504 | 0% | 0% | 80 | 1.0633
Heavy Duty Trucks | Diesel | Articulated 14 - 20 t | Euro III |  | CO |  | 0 | 1 | 12 | 86 | 0.0014732 | -0.061824 | 1.9915 | 7.4554 | 0.0010581 | -0.026682 | 0.7437 | 0% | 0% | 80 | 1.2206
Heavy Duty Trucks | Diesel | Articulated 14 - 20 t | Euro III |  | CO |  | 0.02 | 0 | 12 | 86 | 0.00041745 | -0.0066712 | 1.1369 | 3.8581 | 0.00034279 | 0.0086364 | 0.26255 | 0% | 0% | 80 | 1.0559
Heavy Duty Trucks | Diesel | Articulated 14 - 20 t | Euro III |  | CO |  | 0.02 | 0.5 | 12 | 86 | 0.0028555 | -0.086627 | 5.5306 | 13.5794 | 0.0019217 | -0.0074987 | 1.4856 | 0% | 0% | 80 | 1.2928
Heavy Duty Trucks | Diesel | Articulated 14 - 20 t | Euro III |  | CO |  | 0.02 | 1 | 12 | 86 | 0.00051108 | -0.0056943 | -0.079413 | 6.6544 | 0.00049411 | -0.017017 | 0.25647 | 0% | 0% | 80 | 1.3702
Heavy Duty Trucks | Diesel | Articulated 14 - 20 t | Euro III |  | CO |  | 0.04 | 0 | 12 | 86 | -2.1578e-05 | 0.0046507 | 0.71826 | 3.4737 | -5.3483e-05 | 0.013438 | 0.14023 | 0% | 0% | 80 | 1.1405
Heavy Duty Trucks | Diesel | Articulated 14 - 20 t | Euro III |  | CO |  | 0.04 | 0.5 | 12 | 85 | 3.3593e-05 | -0.0024188 | 1.2576 | 2.4893 | -8.8188e-06 | 0.011625 | 0.23646 | 0% | 0% | 80 | 1.1803
Heavy Duty Trucks | Diesel | Articulated 14 - 20 t | Euro III |  | CO |  | 0.04 | 1 | 12 | 72 | 0.00044413 | -0.045659 | 5.1372 | 3.8298 | 0.00021244 | 0.01791 | 0.95408 | 0% | 0% | 72 | 1.2572
Heavy Duty Trucks | Diesel | Articulated 14 - 20 t | Euro III |  | CO |  | 0.06 | 0 | 12 | 86 | -2.2994e-05 | -0.0087964 | 1.5145 | 3.9314 | -0.00013458 | 0.014915 | 0.32251 | 0% | 0% | 80 | 1.0892
Heavy Duty Trucks | Diesel | Articulated 14 - 20 t | Euro III |  | CO |  | 0.06 | 0.5 | 12 | 69 | -0.0010545 | 0.32301 | 5.9656 | 5.4406 | 0.0017997 | 0.12882 | 0.75852 | 0% | 0% | 69 | 1.2797
Heavy Duty Trucks | Diesel | Articulated 14 - 20 t | Euro III |  | CO |  | 0.06 | 1 | 12 | 55 | 0.0013701 | -0.30127 | 14.65 | 16.2459 | -0.00087749 | 0.029956 | 2.6304 | 0% | 0% | 55 | 1.5521
Heavy Duty Trucks | Diesel | Articulated 14 - 20 t | Euro III |  | NOx |  | -0.06 | 0 | 12 | 86 | 8.3659e-05 | -0.012562 | 1.0584 | 4.4748 | 0.00018519 | 0.010053 | 0.070936 | 0% | 0% | 80 | 0.31296
Heavy Duty Trucks | Diesel | Articulated 14 - 20 t | Euro III |  | NOx |  | -0.06 | 0.5 | 12 | 86 | -3.7538e-06 | 0.0012482 | 1.4552 | -4.4525 | 0.00070698 | 0.0062121 | 0.021495 | 0% | 0% | 80 | 0.29255
Heavy Duty Trucks | Diesel | Articulated 14 - 20 t | Euro III |  | NOx |  | -0.06 | 1 | 12 | 86 | -2.0529e-06 | 0.00056854 | 1.4832 | -4.7249 | 0.00071421 | 0.0061106 | 0.028586 | 0% | 0% | 80 | 0.28623
Heavy Duty Trucks | Diesel | Articulated 14 - 20 t | Euro III |  | NOx |  | -0.04 | 0 | 12 | 86 | 4.0344e-05 | -0.017426 | 2.2584 | 2.1533 | 0.00011456 | 0.021091 | 0.042613 | 0% | 0% | 80 | 0.4667
Heavy Duty Trucks | Diesel | Articulated 14 - 20 t | Euro III |  | NOx |  | -0.04 | 0.5 | 12 | 86 | 1.6063e-05 | -0.0051118 | 0.47872 | 3.0946 | 2.0847e-05 | 0.0040856 | 0.045821 | 0% | 0% | 80 | 0.41745
Heavy Duty Trucks | Diesel | Articulated 14 - 20 t | Euro III |  | NOx |  | -0.04 | 1 | 12 | 86 | 2.8291e-05 | -0.0083313 | 0.70804 | 3.752 | 2.916e-05 | 0.0051686 | 0.069182 | 0% | 0% | 80 | 0.40267
Heavy Duty Trucks | Diesel | Articulated 14 - 20 t | Euro III |  | NOx |  | -0.02 | 0 | 12 | 86 | 0.00019995 | -0.0061099 | 1.2194 | 5.0375 | 0.00010517 | 0.0070761 | 0.081563 | 0% | 0% | 80 | 1.5697
Heavy Duty Trucks | Diesel | Articulated 14 - 20 t | Euro III |  | NOx |  | -0.02 | 0.5 | 12 | 86 | -0.00036809 | 0.072732 | 4.0724 | 1.713 | 0.00059604 | 0.031996 | 0.096669 | 0% | 0% | 80 | 1.1678
Heavy Duty Trucks | Diesel | Articulated 14 - 20 t | Euro III |  | NOx |  | -0.02 | 1 | 12 | 86 | -0.00053099 | 0.04984 | 3.5887 | 6.3111 | 0.00029489 | 0.025246 | 0.16265 | 0% | 0% | 80 | 1.0459
Heavy Duty Trucks | Diesel | Articulated 14 - 20 t | Euro III |  | NOx |  | 0 | 0 | 12 | 86 | 1.1197e-05 | 0.011544 | 1.2883 | 6.8961 | -2.6654e-05 | 0.0090562 | 0.083707 | 0% | 0% | 80 | 3.7164
Heavy Duty Trucks | Diesel | Articulated 14 - 20 t | Euro III |  | NOx |  | 0 | 0.5 | 12 | 86 | 0.00033789 | 0.021308 | 2.2613 | 7.6109 | 7.1177e-05 | 0.011262 | 0.13178 | 0% | 0% | 80 | 4.1818
Heavy Duty Trucks | Diesel | Articulated 14 - 20 t | Euro III |  | NOx |  | 0 | 1 | 12 | 86 | 0.00049241 | 0.044321 | 5.2455 | 11.1254 | 8.6243e-05 | 0.022869 | 0.25258 | 0% | 0% | 80 | 4.5868
Heavy Duty Trucks | Diesel | Articulated 14 - 20 t | Euro III |  | NOx |  | 0.02 | 0 | 12 | 86 | 0.0022112 | 0.20934 | 5.4999 | 10.6539 | 0.00035658 | 0.043497 | 0.15423 | 0% | 0% | 80 | 6.175
Heavy Duty Trucks | Diesel | Articulated 14 - 20 t | Euro III |  | NOx |  | 0.02 | 0.5 | 12 | 86 | -0.00054103 | 0.28666 | 7.9758 | 14.3014 | -0.00010101 | 0.05106 | 0.2616 | 0% | 0% | 80 | 7.4663
Heavy Duty Trucks | Diesel | Articulated 14 - 20 t | Euro III |  | NOx |  | 0.02 | 1 | 12 | 86 | 0.0015159 | 0.27875 | -0.2919 | -20.6745 | 0.00031297 | 0.024164 | -0.24098 | 0% | 0% | 80 | 8.5114
Heavy Duty Trucks | Diesel | Articulated 14 - 20 t | Euro III |  | NOx |  | 0.04 | 0 | 12 | 86 | 0.0062679 | 1.1113 | 5.4314 | -19.9933 | 0.0011115 | 0.12114 | -0.41862 | 0% | 0% | 80 | 8.1899
Heavy Duty Trucks | Diesel | Articulated 14 - 20 t | Euro III |  | NOx |  | 0.04 | 0.5 | 12 | 85 | -0.00067181 | 0.18142 | 4.2652 | 12.9597 | -7.5503e-05 | 0.02126 | 0.16775 | 0% | 0% | 80 | 10.5686
Heavy Duty Trucks | Diesel | Articulated 14 - 20 t | Euro III |  | NOx |  | 0.04 | 1 | 12 | 72 | 0.0045436 | 0.91558 | 6.6489 | 20.2343 | 0.00044616 | 0.068193 | 0.06923 | 0% | 0% | 72 | 13.2207
Heavy Duty Trucks | Diesel | Articulated 14 - 20 t | Euro III |  | NOx |  | 0.06 | 0 | 12 | 86 | 0.0067687 | 1.1468 | 4.1921 | -23.0607 | 0.00091976 | 0.10114 | -0.37916 | 0% | 0% | 80 | 10.2195
Heavy Duty Trucks | Diesel | Articulated 14 - 20 t | Euro III |  | NOx |  | 0.06 | 0.5 | 12 | 69 | 0.035301 | 4.7016 | 18.4037 | 2.8658 | 0.0029449 | 0.33115 | -0.68437 | 0% | 0% | 69 | 14.1195
Heavy Duty Trucks | Diesel | Articulated 14 - 20 t | Euro III |  | NOx |  | 0.06 | 1 | 12 | 55 | 0.020123 | 2.3589 | 8.2766 | 17.1491 | 0.001156 | 0.13557 | -0.19523 | 0% | 0% | 55 | 18.5162
Heavy Duty Trucks | Diesel | Articulated 14 - 20 t | Euro III |  | VOC |  | -0.06 | 0 | 12 | 86 | -2.2991e-06 | -0.0007693 | 0.73073 | 5.5741 | 0.00047979 | 0.093878 | 0.58232 | 0% | 0% | 80 | 0.064869
Heavy Duty Trucks | Diesel | Articulated 14 - 20 t | Euro III |  | VOC |  | -0.06 | 0.5 | 12 | 86 | -5.1477e-06 | 0.00079578 | 0.68717 | 5.0951 | 0.00063695 | 0.096391 | 0.56247 | 0% | 0% | 80 | 0.063285
Heavy Duty Trucks | Diesel | Articulated 14 - 20 t | Euro III |  | VOC |  | -0.06 | 1 | 12 | 86 | -1.6661e-05 | 0.018483 | 1.1003 | -4.8422 | 0.0044812 | 0.12046 | -0.53902 | 0% | 0% | 80 | 0.063844
Heavy Duty Trucks | Diesel | Articulated 14 - 20 t | Euro III |  | VOC |  | -0.04 | 0 | 12 | 86 | 4.3128e-07 | -0.0010715 | 0.44329 | 3.3276 | 0.00015045 | 0.047932 | 0.32551 | 0% | 0% | 80 | 0.078457
Heavy Duty Trucks | Diesel | Articulated 14 - 20 t | Euro III |  | VOC |  | -0.04 | 0.5 | 12 | 86 | 4.6527e-07 | -0.0011966 | 0.48121 | 3.6249 | 0.00018975 | 0.056051 | 0.37675 | 0% | 0% | 80 | 0.0714
Heavy Duty Trucks | Diesel | Articulated 14 - 20 t | Euro III |  | VOC |  | -0.04 | 1 | 12 | 86 | 1.5519e-06 | -0.001485 | 0.44899 | 3.1984 | 0.00013349 | 0.054325 | 0.36492 | 0% | 0% | 80 | 0.068298
Heavy Duty Trucks | Diesel | Articulated 14 - 20 t | Euro III |  | VOC |  | -0.02 | 0 | 12 | 86 | -1.3604e-17 | -9.5171e-16 | 2.1655 | 7.2755e-13 | -0.0011818 | 0.26457 | -0.52761 | 0% | 0% | 80 | 0.16562
Heavy Duty Trucks | Diesel | Articulated 14 - 20 t | Euro III |  | VOC |  | -0.02 | 0.5 | 12 | 86 | 7.564e-05 | 0.23093 | 2.9721 | -0.40464 | 0.023469 | 0.41005 | -1.3005 | 0% | 0% | 80 | 0.12067
Heavy Duty Trucks | Diesel | Articulated 14 - 20 t | Euro III |  | VOC |  | -0.02 | 1 | 12 | 86 | -4.5372e-06 | 0.035525 | 1.7756 | 1.3088 | 0.0044886 | 0.19942 | -0.08244 | 0% | 0% | 80 | 0.10326
Heavy Duty Trucks | Diesel | Articulated 14 - 20 t | Euro III |  | VOC |  | 0 | 0 | 12 | 86 | 0.00011614 | 0.10302 | 1.045 | -5.0959 | 0.0065758 | 0.17083 | -0.95929 | 0% | 0% | 80 | 0.1819
Heavy Duty Trucks | Diesel | Articulated 14 - 20 t | Euro III |  | VOC |  | 0 | 0.5 | 12 | 86 | 8.6669e-05 | 0.070662 | 1.5121 | -5.6231 | 0.0043521 | 0.2047 | -0.95679 | 0% | 0% | 80 | 0.17677
Heavy Duty Trucks | Diesel | Articulated 14 - 20 t | Euro III |  | VOC |  | 0 | 1 | 12 | 86 | 0.00015713 | 0.12729 | 0.96495 | -4.9221 | 0.0086496 | 0.19771 | -1.2002 | 0% | 0% | 80 | 0.17281
Heavy Duty Trucks | Diesel | Articulated 14 - 20 t | Euro III |  | VOC |  | 0.02 | 0 | 12 | 86 | 5.4999e-05 | 0.052925 | 1.1996 | -5.2276 | 0.0031059 | 0.1414 | -0.65633 | 0% | 0% | 80 | 0.18735
Heavy Duty Trucks | Diesel | Articulated 14 - 20 t | Euro III |  | VOC |  | 0.02 | 0.5 | 12 | 86 | 0.00013621 | 0.087035 | 1.5638 | -7.102 | 0.0046223 | 0.22587 | -1.1692 | 0% | 0% | 80 | 0.20028
Heavy Duty Trucks | Diesel | Articulated 14 - 20 t | Euro III |  | VOC |  | 0.02 | 1 | 12 | 86 | 2.7607e-18 | -3.3357e-17 | 2.1959 | 1.1062e-12 | -0.0011371 | 0.20514 | 0.13176 | 0% | 0% | 80 | 0.237
Heavy Duty Trucks | Diesel | Articulated 14 - 20 t | Euro III |  | VOC |  | 0.04 | 0 | 12 | 86 | 5.527e-17 | 5.543e-15 | 2.4651 | -5.2767e-11 | -0.0010127 | 0.22098 | 0.027608 | 0% | 0% | 80 | 0.21961
Heavy Duty Trucks | Diesel | Articulated 14 - 20 t | Euro III |  | VOC |  | 0.04 | 0.5 | 12 | 85 | 1.8295e-05 | 0.0041157 | 0.66937 | 4.093 | -0.00017153 | 0.064134 | 0.36736 | 0% | 0% | 80 | 0.26518
Heavy Duty Trucks | Diesel | Articulated 14 - 20 t | Euro III |  | VOC |  | 0.04 | 1 | 12 | 72 | 9.5525e-06 | 0.0040397 | 0.5169 | 3.1759 | -0.00013819 | 0.045413 | 0.35572 | 0% | 0% | 72 | 0.30985
Heavy Duty Trucks | Diesel | Articulated 14 - 20 t | Euro III |  | VOC |  | 0.06 | 0 | 12 | 86 | 1.9267e-16 | -2.6844e-15 | 2.6969 | 2.4131e-10 | -0.0015189 | 0.24731 | 0.025995 | 0% | 0% | 80 | 0.26729
Heavy Duty Trucks | Diesel | Articulated 14 - 20 t | Euro III |  | VOC |  | 0.06 | 0.5 | 12 | 69 | 0.0010628 | 0.27562 | 3.6516 | 0.43508 | 0.0089516 | 0.67653 | -1.9782 | 0% | 0% | 69 | 0.31763
Heavy Duty Trucks | Diesel | Articulated 14 - 20 t | Euro III |  | VOC |  | 0.06 | 1 | 12 | 55 | 0.00049731 | 0.11899 | 0.66228 | -5.7753 | 0.0042597 | 0.19804 | -1.2654 | 0% | 0% | 55 | 0.38227
Heavy Duty Trucks | Diesel | Articulated 14 - 20 t | Euro III |  | PM Exhaust |  | -0.06 | 0 | 12 | 86 | -0.00011809 | 0.064184 | 1.6395 | 2.5777 | 0.014583 | 0.46484 | 1.0412 | 0% | 0% | 80 | 0.045991
Heavy Duty Trucks | Diesel | Articulated 14 - 20 t | Euro III |  | PM Exhaust |  | -0.06 | 0.5 | 12 | 86 | -1.4155e-05 | 0.04049 | 2.4912 | -0.77138 | 0.011735 | 0.58262 | 1.6136 | 0% | 0% | 80 | 0.045651
Heavy Duty Trucks | Diesel | Articulated 14 - 20 t | Euro III |  | PM Exhaust |  | -0.06 | 1 | 12 | 86 | -1.9311e-05 | 0.050681 | 2.5079 | -4.9907 | 0.014595 | 0.57935 | 0.71654 | 0% | 0% | 80 | 0.045392
Heavy Duty Trucks | Diesel | Articulated 14 - 20 t | Euro III |  | PM Exhaust |  | -0.04 | 0 | 12 | 86 | -6.4121e-05 | 0.040674 | 1.1965 | 2.5495 | 0.0089885 | 0.30932 | 0.84859 | 0% | 0% | 80 | 0.048988
Heavy Duty Trucks | Diesel | Articulated 14 - 20 t | Euro III |  | PM Exhaust |  | -0.04 | 0.5 | 12 | 86 | -0.00045732 | 0.18257 | 2.5991 | -2.8906 | 0.036628 | 0.85224 | -0.51584 | 0% | 0% | 80 | 0.047145
Heavy Duty Trucks | Diesel | Articulated 14 - 20 t | Euro III |  | PM Exhaust |  | -0.04 | 1 | 12 | 86 | -1.4891e-05 | 0.02127 | 1.8803 | -0.37585 | 0.0067586 | 0.36121 | 2.0515 | 0% | 0% | 80 | 0.046925
Heavy Duty Trucks | Diesel | Articulated 14 - 20 t | Euro III |  | PM Exhaust |  | -0.02 | 0 | 12 | 86 | -1.7522e-17 | 2.9309e-15 | 5.1708 | -8.6755e-11 | -0.0056452 | 1.3003 | 0.31091 | 0% | 0% | 80 | 0.075816
Heavy Duty Trucks | Diesel | Articulated 14 - 20 t | Euro III |  | PM Exhaust |  | -0.02 | 0.5 | 12 | 86 | 2.0699e-14 | 2.1275e-12 | 2.482 | 3.2196e-09 | -0.0020205 | 0.61546 | 0.57328 | 0% | 0% | 80 | 0.067303
Heavy Duty Trucks | Diesel | Articulated 14 - 20 t | Euro III |  | PM Exhaust |  | -0.02 | 1 | 12 | 86 | -2.5294e-05 | 1.0111 | 0.076136 | 0.68625 | 0.20303 | 0.77521 | 0.34437 | 0% | 0% | 80 | 0.059344
Heavy Duty Trucks | Diesel | Articulated 14 - 20 t | Euro III |  | PM Exhaust |  | 0 | 0 | 12 | 86 | 7.859e-18 | 1.5696e-16 | 1.9428 | 3.2922e-12 | -0.0022383 | 0.4821 | 0.22782 | 0% | 0% | 80 | 0.079391
Heavy Duty Trucks | Diesel | Articulated 14 - 20 t | Euro III |  | PM Exhaust |  | 0 | 0.5 | 12 | 86 | 2.2557e-15 | -3.8478e-14 | 2.1394 | 7.2222e-10 | -0.002786 | 0.52068 | 0.40957 | 0% | 0% | 80 | 0.088283
Heavy Duty Trucks | Diesel | Articulated 14 - 20 t | Euro III |  | PM Exhaust |  | 0 | 1 | 12 | 86 | 1.6892e-06 | 0.0035943 | 0.58798 | 3.6382 | -0.00035149 | 0.13596 | 1.1381 | 0% | 0% | 80 | 0.095424
Heavy Duty Trucks | Diesel | Articulated 14 - 20 t | Euro III |  | PM Exhaust |  | 0.02 | 0 | 12 | 86 | 3.8418e-05 | 0.016181 | 0.60618 | 2.7493 | 0.00087974 | 0.19532 | 0.53408 | 0% | 0% | 80 | 0.10009
Heavy Duty Trucks | Diesel | Articulated 14 - 20 t | Euro III |  | PM Exhaust |  | 0.02 | 0.5 | 12 | 86 | 0.00010996 | 0.03629 | 1.073 | 3.1861 | 0.0020165 | 0.34848 | 0.65379 | 0% | 0% | 80 | 0.1139
Heavy Duty Trucks | Diesel | Articulated 14 - 20 t | Euro III |  | PM Exhaust |  | 0.02 | 1 | 12 | 86 | -3.7171e-06 | 0.015105 | 1.4529 | 6.5331 | -0.00086662 | 0.28284 | 2.8968 | 0% | 0% | 80 | 0.13612
Heavy Duty Trucks | Diesel | Articulated 14 - 20 t | Euro III |  | PM Exhaust |  | 0.04 | 0 | 12 | 86 | 0.00017306 | 0.049674 | 0.30631 | -3.2179 | 0.0043902 | 0.25854 | -1.9097 | 0% | 0% | 80 | 0.11409
Heavy Duty Trucks | Diesel | Articulated 14 - 20 t | Euro III |  | PM Exhaust |  | 0.04 | 0.5 | 12 | 85 | 1.5181e-05 | 0.0056491 | 0.51 | 2.6675 | -0.00034057 | 0.10339 | 1.0173 | 0% | 0% | 80 | 0.15368
Heavy Duty Trucks | Diesel | Articulated 14 - 20 t | Euro III |  | PM Exhaust |  | 0.04 | 1 | 12 | 72 | -3.2496e-05 | 0.01576 | 1.0021 | 2.8422 | -0.0006243 | 0.16637 | 1.9628 | 0% | 0% | 72 | 0.18756
Heavy Duty Trucks | Diesel | Articulated 14 - 20 t | Euro III |  | PM Exhaust |  | 0.06 | 0 | 12 | 86 | 1.1293e-05 | 0.0051253 | 0.47308 | 2.4305 | -0.00031093 | 0.097416 | 0.95623 | 0% | 0% | 80 | 0.14583
Heavy Duty Trucks | Diesel | Articulated 14 - 20 t | Euro III |  | PM Exhaust |  | 0.06 | 0.5 | 12 | 69 | 2.4317e-05 | 0.010837 | 0.65782 | 2.2939 | -0.00046917 | 0.12316 | 1.2784 | 0% | 0% | 69 | 0.20612
Heavy Duty Trucks | Diesel | Articulated 14 - 20 t | Euro III |  | PM Exhaust |  | 0.06 | 1 | 12 | 55 | -3.6672e-05 | 0.087213 | 1.9827 | 1.6228 | 0.0019978 | 0.33726 | 3.6901 | 0% | 0% | 55 | 0.23682
Heavy Duty Trucks | Diesel | Articulated 14 - 20 t | Euro III |  | EC |  | -0.06 | 0 | 12 | 86 | -3.1662e-05 | 0.011225 | 6.3292 | -21.4883 | 0.0016965 | 0.018702 | 0.072435 | 0% | 0% | 80 | 0.54369
Heavy Duty Trucks | Diesel | Articulated 14 - 20 t | Euro III |  | EC |  | -0.06 | 0.5 | 12 | 86 | -1.6841e-05 | 0.0047793 | 6.135 | -22.3159 | 0.0016197 | 0.01632 | 0.10024 | 0% | 0% | 80 | 0.52078
Heavy Duty Trucks | Diesel | Articulated 14 - 20 t | Euro III |  | EC |  | -0.06 | 1 | 12 | 86 | -1.1778e-05 | 0.0023001 | 6.6533 | -25.3698 | 0.0017166 | 0.016588 | 0.12737 | 0% | 0% | 80 | 0.51803
Heavy Duty Trucks | Diesel | Articulated 14 - 20 t | Euro III |  | EC |  | -0.04 | 0 | 12 | 86 | 0.00017211 | -0.055433 | 5.3059 | 31.6072 | 0.00010484 | 0.028729 | 0.33567 | 0% | 0% | 80 | 0.71643
Heavy Duty Trucks | Diesel | Articulated 14 - 20 t | Euro III |  | EC |  | -0.04 | 0.5 | 12 | 86 | 0.00036819 | -0.1077 | 9.1014 | 42.3556 | 0.00019425 | 0.040455 | 0.59485 | 0% | 0% | 80 | 0.6643
Heavy Duty Trucks | Diesel | Articulated 14 - 20 t | Euro III |  | EC |  | -0.04 | 1 | 12 | 86 | 0.00060848 | -0.16911 | 13.3827 | 48.4042 | 0.00029398 | 0.048863 | 0.87938 | 0% | 0% | 80 | 0.65263
Heavy Duty Trucks | Diesel | Articulated 14 - 20 t | Euro III |  | EC |  | -0.02 | 0 | 12 | 86 | 0.00088875 | 0.34011 | -1.8916 | 2.8303 | 0.0022458 | -0.012005 | 0.016718 | 0% | 0% | 80 | 2.3114
Heavy Duty Trucks | Diesel | Articulated 14 - 20 t | Euro III |  | EC |  | -0.02 | 0.5 | 12 | 86 | -2.237e-05 | 0.024374 | 1.5424 | -4.3665 | 0.00018455 | 0.0060311 | 0.011616 | 0% | 0% | 80 | 1.9666
Heavy Duty Trucks | Diesel | Articulated 14 - 20 t | Euro III |  | EC |  | -0.02 | 1 | 12 | 86 | 4.7141e-05 | -0.014128 | 1.2154 | 4.3796 | -9.5323e-06 | 0.0030977 | 0.066138 | 0% | 0% | 80 | 1.7457
Heavy Duty Trucks | Diesel | Articulated 14 - 20 t | Euro III |  | EC |  | 0 | 0 | 12 | 86 | 3.6163e-05 | 0.019523 | 1.8786 | 5.9015 | -3.6073e-05 | 0.010259 | 0.046914 | 0% | 0% | 80 | 5.882
Heavy Duty Trucks | Diesel | Articulated 14 - 20 t | Euro III |  | EC |  | 0 | 0.5 | 12 | 86 | -1.3641e-06 | 0.014967 | 1.4633 | 6.7202 | -1.769e-05 | 0.0058061 | 0.058702 | 0% | 0% | 80 | 6.6734
Heavy Duty Trucks | Diesel | Articulated 14 - 20 t | Euro III |  | EC |  | 0 | 1 | 12 | 86 | -0.00029654 | 0.022145 | 2.3555 | 4.4505 | -6.7996e-05 | 0.0085284 | 0.060467 | 0% | 0% | 80 | 7.4291
Heavy Duty Trucks | Diesel | Articulated 14 - 20 t | Euro III |  | EC |  | 0.02 | 0 | 12 | 86 | 0.00014318 | 0.041586 | 2.9759 | 13.0999 | -3.7243e-05 | 0.010562 | 0.12085 | 0% | 0% | 80 | 10.149
Heavy Duty Trucks | Diesel | Articulated 14 - 20 t | Euro III |  | EC |  | 0.02 | 0.5 | 12 | 86 | 0.00010287 | 0.069736 | 4.1282 | 12.9735 | -3.6155e-05 | 0.011281 | 0.14335 | 0% | 0% | 80 | 12.9264
Heavy Duty Trucks | Diesel | Articulated 14 - 20 t | Euro III |  | EC |  | 0.02 | 1 | 12 | 86 | 4.1641e-05 | 0.074569 | 3.9632 | 10.2182 | -2.6967e-05 | 0.008841 | 0.12166 | 0% | 0% | 80 | 15.7277
Heavy Duty Trucks | Diesel | Articulated 14 - 20 t | Euro III |  | EC |  | 0.04 | 0 | 12 | 86 | 8.1399e-05 | 0.040324 | 2.0943 | 5.7363 | -2.0521e-05 | 0.005873 | 0.068849 | 0% | 0% | 80 | 14.5154
Heavy Duty Trucks | Diesel | Articulated 14 - 20 t | Euro III |  | EC |  | 0.04 | 0.5 | 12 | 85 | 9.0532e-05 | 0.072448 | 3.3793 | 7.4802 | -2.0727e-05 | 0.0067533 | 0.099491 | 0% | 0% | 80 | 19.4201
Heavy Duty Trucks | Diesel | Articulated 14 - 20 t | Euro III |  | EC |  | 0.04 | 1 | 12 | 72 | -0.00011395 | 0.12809 | 4.8487 | 7.1407 | -2.6405e-05 | 0.0081678 | 0.12015 | 0% | 0% | 72 | 23.7682
Heavy Duty Trucks | Diesel | Articulated 14 - 20 t | Euro III |  | EC |  | 0.06 | 0 | 12 | 86 | 0.00037665 | 0.18646 | 8.9134 | 21.2194 | -6.0024e-05 | 0.018802 | 0.27689 | 0% | 0% | 80 | 18.9743
Heavy Duty Trucks | Diesel | Articulated 14 - 20 t | Euro III |  | EC |  | 0.06 | 0.5 | 12 | 69 | -1.8356e-05 | 0.25253 | 9.2047 | 13.472 | -4.9132e-05 | 0.015357 | 0.22534 | 0% | 0% | 69 | 25.438
Heavy Duty Trucks | Diesel | Articulated 14 - 20 t | Euro III |  | EC |  | 0.06 | 1 | 12 | 55 | 0.031519 | 3.1116 | 5.87 | -9.4695 | 0.0012586 | 0.090999 | -0.10113 | 0% | 0% | 55 | 31.2455
Heavy Duty Trucks | Diesel | Articulated 14 - 20 t | Euro III |  | CH4 | Urban Peak |  |  | 10 | 130 | 0 | 0 | 175 | 0 | 0 | 0 | 1000 | 44% | 0% | 80 | 0.098
Heavy Duty Trucks | Diesel | Articulated 14 - 20 t | Euro III |  | CH4 | Urban Off Peak |  |  | 10 | 130 | 0 | 0 | 175 | 0 | 0 | 0 | 1000 | 44% | 0% | 80 | 0.098
Heavy Duty Trucks | Diesel | Articulated 14 - 20 t | Euro III |  | CH4 | Rural |  |  | 10 | 130 | 0 | 0 | 80 | 0 | 0 | 0 | 1000 | 7% | 0% | 80 | 0.0744
Heavy Duty Trucks | Diesel | Articulated 14 - 20 t | Euro III |  | CH4 | Highway |  |  | 10 | 130 | 0 | 0 | 70 | 0 | 0 | 0 | 1000 | 9% | 0% | 80 | 0.0637
Heavy Duty Trucks | Diesel | Articulated 14 - 20 t | Euro III |  | NH3 | Urban Peak |  |  | 10 | 130 | 0 | 0 | 0.0029 | 0 | 0 | 0 | 1 | 0% | 0% | 80 | 0.0029
Heavy Duty Trucks | Diesel | Articulated 14 - 20 t | Euro III |  | NH3 | Urban Off Peak |  |  | 10 | 130 | 0 | 0 | 0.0029 | 0 | 0 | 0 | 1 | 0% | 0% | 80 | 0.0029
Heavy Duty Trucks | Diesel | Articulated 14 - 20 t | Euro III |  | NH3 | Rural |  |  | 10 | 130 | 0 | 0 | 0.0029 | 0 | 0 | 0 | 1 | 0% | 0% | 80 | 0.0029
Heavy Duty Trucks | Diesel | Articulated 14 - 20 t | Euro III |  | NH3 | Highway |  |  | 10 | 130 | 0 | 0 | 0.0029 | 0 | 0 | 0 | 1 | 0% | 0% | 80 | 0.0029
Heavy Duty Trucks | Diesel | Articulated 14 - 20 t | Euro III |  | N2O | Urban Peak |  |  | 10 | 130 | 0 | 0 | 0.005 | 0 | 0 | 0 | 1 | 0% | 0% | 80 | 0.005
Heavy Duty Trucks | Diesel | Articulated 14 - 20 t | Euro III |  | N2O | Urban Off Peak |  |  | 10 | 130 | 0 | 0 | 0.005 | 0 | 0 | 0 | 1 | 0% | 0% | 80 | 0.005
Heavy Duty Trucks | Diesel | Articulated 14 - 20 t | Euro III |  | N2O | Rural |  |  | 10 | 130 | 0 | 0 | 0.005 | 0 | 0 | 0 | 1 | 0% | 0% | 80 | 0.005
Heavy Duty Trucks | Diesel | Articulated 14 - 20 t | Euro III |  | N2O | Highway |  |  | 10 | 130 | 0 | 0 | 0.004 | 0 | 0 | 0 | 1 | 0% | 0% | 80 | 0.004
Heavy Duty Trucks | Diesel | Articulated 14 - 20 t | Euro III |  | SPN23 | Urban Peak | -0.06 | 0 | 12 | 86 | -3.1662e-05 | 0.011225 | 6.3292 | -21.4883 | 0.0016965 | 0.018702 | 0.072435 | -6.9912e+13 | 0% | 80 | 3.8011e+13
Heavy Duty Trucks | Diesel | Articulated 14 - 20 t | Euro III |  | SPN23 | Urban Peak | -0.06 | 0.5 | 12 | 86 | -1.6841e-05 | 0.0047793 | 6.135 | -22.3159 | 0.0016197 | 0.01632 | 0.10024 | -6.9912e+13 | 0% | 80 | 3.6409e+13
Heavy Duty Trucks | Diesel | Articulated 14 - 20 t | Euro III |  | SPN23 | Urban Peak | -0.06 | 1 | 12 | 86 | -1.1778e-05 | 0.0023001 | 6.6533 | -25.3698 | 0.0017166 | 0.016588 | 0.12737 | -6.9912e+13 | 0% | 80 | 3.6217e+13
Heavy Duty Trucks | Diesel | Articulated 14 - 20 t | Euro III |  | SPN23 | Urban Peak | -0.04 | 0 | 12 | 86 | 0.00017211 | -0.055433 | 5.3059 | 31.6072 | 0.00010484 | 0.028729 | 0.33567 | -6.9912e+13 | 0% | 80 | 5.0088e+13
Heavy Duty Trucks | Diesel | Articulated 14 - 20 t | Euro III |  | SPN23 | Urban Peak | -0.04 | 0.5 | 12 | 86 | 0.00036819 | -0.1077 | 9.1014 | 42.3556 | 0.00019425 | 0.040455 | 0.59485 | -6.9912e+13 | 0% | 80 | 4.6442e+13
Heavy Duty Trucks | Diesel | Articulated 14 - 20 t | Euro III |  | SPN23 | Urban Peak | -0.04 | 1 | 12 | 86 | 0.00060848 | -0.16911 | 13.3827 | 48.4042 | 0.00029398 | 0.048863 | 0.87938 | -6.9912e+13 | 0% | 80 | 4.5627e+13
Heavy Duty Trucks | Diesel | Articulated 14 - 20 t | Euro III |  | SPN23 | Urban Peak | -0.02 | 0 | 12 | 86 | 0.00088875 | 0.34011 | -1.8916 | 2.8303 | 0.0022458 | -0.012005 | 0.016718 | -6.9912e+13 | 0% | 80 | 1.6159e+14
Heavy Duty Trucks | Diesel | Articulated 14 - 20 t | Euro III |  | SPN23 | Urban Peak | -0.02 | 0.5 | 12 | 86 | -2.237e-05 | 0.024374 | 1.5424 | -4.3665 | 0.00018455 | 0.0060311 | 0.011616 | -6.9912e+13 | 0% | 80 | 1.3749e+14
Heavy Duty Trucks | Diesel | Articulated 14 - 20 t | Euro III |  | SPN23 | Urban Peak | -0.02 | 1 | 12 | 86 | 4.7141e-05 | -0.014128 | 1.2154 | 4.3796 | -9.5323e-06 | 0.0030977 | 0.066138 | -6.9912e+13 | 0% | 80 | 1.2205e+14
Heavy Duty Trucks | Diesel | Articulated 14 - 20 t | Euro III |  | SPN23 | Urban Peak | 0 | 0 | 12 | 86 | 3.6163e-05 | 0.019523 | 1.8786 | 5.9015 | -3.6073e-05 | 0.010259 | 0.046914 | -6.9912e+13 | 0% | 80 | 4.1123e+14
Heavy Duty Trucks | Diesel | Articulated 14 - 20 t | Euro III |  | SPN23 | Urban Peak | 0 | 0.5 | 12 | 86 | -1.3641e-06 | 0.014967 | 1.4633 | 6.7202 | -1.769e-05 | 0.0058061 | 0.058702 | -6.9912e+13 | 0% | 80 | 4.6655e+14
Heavy Duty Trucks | Diesel | Articulated 14 - 20 t | Euro III |  | SPN23 | Urban Peak | 0 | 1 | 12 | 86 | -0.00029654 | 0.022145 | 2.3555 | 4.4505 | -6.7996e-05 | 0.0085284 | 0.060467 | -6.9912e+13 | 0% | 80 | 5.1939e+14
Heavy Duty Trucks | Diesel | Articulated 14 - 20 t | Euro III |  | SPN23 | Urban Peak | 0.02 | 0 | 12 | 86 | 0.00014318 | 0.041586 | 2.9759 | 13.0999 | -3.7243e-05 | 0.010562 | 0.12085 | -6.9912e+13 | 0% | 80 | 7.0954e+14
Heavy Duty Trucks | Diesel | Articulated 14 - 20 t | Euro III |  | SPN23 | Urban Peak | 0.02 | 0.5 | 12 | 86 | 0.00010287 | 0.069736 | 4.1282 | 12.9735 | -3.6155e-05 | 0.011281 | 0.14335 | -6.9912e+13 | 0% | 80 | 9.0372e+14
Heavy Duty Trucks | Diesel | Articulated 14 - 20 t | Euro III |  | SPN23 | Urban Peak | 0.02 | 1 | 12 | 86 | 4.1641e-05 | 0.074569 | 3.9632 | 10.2182 | -2.6967e-05 | 0.008841 | 0.12166 | -6.9912e+13 | 0% | 80 | 1.0996e+15
Heavy Duty Trucks | Diesel | Articulated 14 - 20 t | Euro III |  | SPN23 | Urban Peak | 0.04 | 0 | 12 | 86 | 8.1399e-05 | 0.040324 | 2.0943 | 5.7363 | -2.0521e-05 | 0.005873 | 0.068849 | -6.9912e+13 | 0% | 80 | 1.0148e+15
Heavy Duty Trucks | Diesel | Articulated 14 - 20 t | Euro III |  | SPN23 | Urban Peak | 0.04 | 0.5 | 12 | 85 | 9.0532e-05 | 0.072448 | 3.3793 | 7.4802 | -2.0727e-05 | 0.0067533 | 0.099491 | -6.9912e+13 | 0% | 80 | 1.3577e+15
Heavy Duty Trucks | Diesel | Articulated 14 - 20 t | Euro III |  | SPN23 | Urban Peak | 0.04 | 1 | 12 | 72 | -0.00011395 | 0.12809 | 4.8487 | 7.1407 | -2.6405e-05 | 0.0081678 | 0.12015 | -6.9912e+13 | 0% | 72 | 1.6617e+15
Heavy Duty Trucks | Diesel | Articulated 14 - 20 t | Euro III |  | SPN23 | Urban Peak | 0.06 | 0 | 12 | 86 | 0.00037665 | 0.18646 | 8.9134 | 21.2194 | -6.0024e-05 | 0.018802 | 0.27689 | -6.9912e+13 | 0% | 80 | 1.3265e+15
Heavy Duty Trucks | Diesel | Articulated 14 - 20 t | Euro III |  | SPN23 | Urban Peak | 0.06 | 0.5 | 12 | 69 | -1.8356e-05 | 0.25253 | 9.2047 | 13.472 | -4.9132e-05 | 0.015357 | 0.22534 | -6.9912e+13 | 0% | 69 | 1.7784e+15
Heavy Duty Trucks | Diesel | Articulated 14 - 20 t | Euro III |  | SPN23 | Urban Peak | 0.06 | 1 | 12 | 55 | 0.031519 | 3.1116 | 5.87 | -9.4695 | 0.0012586 | 0.090999 | -0.10113 | -6.9912e+13 | 0% | 55 | 2.1844e+15
Heavy Duty Trucks | Diesel | Articulated 14 - 20 t | Euro III |  | SPN23 | Urban Off Peak | -0.06 | 0 | 12 | 86 | -3.1662e-05 | 0.011225 | 6.3292 | -21.4883 | 0.0016965 | 0.018702 | 0.072435 | -6.9912e+13 | 0% | 80 | 3.8011e+13
Heavy Duty Trucks | Diesel | Articulated 14 - 20 t | Euro III |  | SPN23 | Urban Off Peak | -0.06 | 0.5 | 12 | 86 | -1.6841e-05 | 0.0047793 | 6.135 | -22.3159 | 0.0016197 | 0.01632 | 0.10024 | -6.9912e+13 | 0% | 80 | 3.6409e+13
Heavy Duty Trucks | Diesel | Articulated 14 - 20 t | Euro III |  | SPN23 | Urban Off Peak | -0.06 | 1 | 12 | 86 | -1.1778e-05 | 0.0023001 | 6.6533 | -25.3698 | 0.0017166 | 0.016588 | 0.12737 | -6.9912e+13 | 0% | 80 | 3.6217e+13
Heavy Duty Trucks | Diesel | Articulated 14 - 20 t | Euro III |  | SPN23 | Urban Off Peak | -0.04 | 0 | 12 | 86 | 0.00017211 | -0.055433 | 5.3059 | 31.6072 | 0.00010484 | 0.028729 | 0.33567 | -6.9912e+13 | 0% | 80 | 5.0088e+13
Heavy Duty Trucks | Diesel | Articulated 14 - 20 t | Euro III |  | SPN23 | Urban Off Peak | -0.04 | 0.5 | 12 | 86 | 0.00036819 | -0.1077 | 9.1014 | 42.3556 | 0.00019425 | 0.040455 | 0.59485 | -6.9912e+13 | 0% | 80 | 4.6442e+13
Heavy Duty Trucks | Diesel | Articulated 14 - 20 t | Euro III |  | SPN23 | Urban Off Peak | -0.04 | 1 | 12 | 86 | 0.00060848 | -0.16911 | 13.3827 | 48.4042 | 0.00029398 | 0.048863 | 0.87938 | -6.9912e+13 | 0% | 80 | 4.5627e+13
Heavy Duty Trucks | Diesel | Articulated 14 - 20 t | Euro III |  | SPN23 | Urban Off Peak | -0.02 | 0 | 12 | 86 | 0.00088875 | 0.34011 | -1.8916 | 2.8303 | 0.0022458 | -0.012005 | 0.016718 | -6.9912e+13 | 0% | 80 | 1.6159e+14
Heavy Duty Trucks | Diesel | Articulated 14 - 20 t | Euro III |  | SPN23 | Urban Off Peak | -0.02 | 0.5 | 12 | 86 | -2.237e-05 | 0.024374 | 1.5424 | -4.3665 | 0.00018455 | 0.0060311 | 0.011616 | -6.9912e+13 | 0% | 80 | 1.3749e+14
Heavy Duty Trucks | Diesel | Articulated 14 - 20 t | Euro III |  | SPN23 | Urban Off Peak | -0.02 | 1 | 12 | 86 | 4.7141e-05 | -0.014128 | 1.2154 | 4.3796 | -9.5323e-06 | 0.0030977 | 0.066138 | -6.9912e+13 | 0% | 80 | 1.2205e+14
Heavy Duty Trucks | Diesel | Articulated 14 - 20 t | Euro III |  | SPN23 | Urban Off Peak | 0 | 0 | 12 | 86 | 3.6163e-05 | 0.019523 | 1.8786 | 5.9015 | -3.6073e-05 | 0.010259 | 0.046914 | -6.9912e+13 | 0% | 80 | 4.1123e+14
Heavy Duty Trucks | Diesel | Articulated 14 - 20 t | Euro III |  | SPN23 | Urban Off Peak | 0 | 0.5 | 12 | 86 | -1.3641e-06 | 0.014967 | 1.4633 | 6.7202 | -1.769e-05 | 0.0058061 | 0.058702 | -6.9912e+13 | 0% | 80 | 4.6655e+14
Heavy Duty Trucks | Diesel | Articulated 14 - 20 t | Euro III |  | SPN23 | Urban Off Peak | 0 | 1 | 12 | 86 | -0.00029654 | 0.022145 | 2.3555 | 4.4505 | -6.7996e-05 | 0.0085284 | 0.060467 | -6.9912e+13 | 0% | 80 | 5.1939e+14
Heavy Duty Trucks | Diesel | Articulated 14 - 20 t | Euro III |  | SPN23 | Urban Off Peak | 0.02 | 0 | 12 | 86 | 0.00014318 | 0.041586 | 2.9759 | 13.0999 | -3.7243e-05 | 0.010562 | 0.12085 | -6.9912e+13 | 0% | 80 | 7.0954e+14
Heavy Duty Trucks | Diesel | Articulated 14 - 20 t | Euro III |  | SPN23 | Urban Off Peak | 0.02 | 0.5 | 12 | 86 | 0.00010287 | 0.069736 | 4.1282 | 12.9735 | -3.6155e-05 | 0.011281 | 0.14335 | -6.9912e+13 | 0% | 80 | 9.0372e+14
Heavy Duty Trucks | Diesel | Articulated 14 - 20 t | Euro III |  | SPN23 | Urban Off Peak | 0.02 | 1 | 12 | 86 | 4.1641e-05 | 0.074569 | 3.9632 | 10.2182 | -2.6967e-05 | 0.008841 | 0.12166 | -6.9912e+13 | 0% | 80 | 1.0996e+15
Heavy Duty Trucks | Diesel | Articulated 14 - 20 t | Euro III |  | SPN23 | Urban Off Peak | 0.04 | 0 | 12 | 86 | 8.1399e-05 | 0.040324 | 2.0943 | 5.7363 | -2.0521e-05 | 0.005873 | 0.068849 | -6.9912e+13 | 0% | 80 | 1.0148e+15
Heavy Duty Trucks | Diesel | Articulated 14 - 20 t | Euro III |  | SPN23 | Urban Off Peak | 0.04 | 0.5 | 12 | 85 | 9.0532e-05 | 0.072448 | 3.3793 | 7.4802 | -2.0727e-05 | 0.0067533 | 0.099491 | -6.9912e+13 | 0% | 80 | 1.3577e+15
Heavy Duty Trucks | Diesel | Articulated 14 - 20 t | Euro III |  | SPN23 | Urban Off Peak | 0.04 | 1 | 12 | 72 | -0.00011395 | 0.12809 | 4.8487 | 7.1407 | -2.6405e-05 | 0.0081678 | 0.12015 | -6.9912e+13 | 0% | 72 | 1.6617e+15
Heavy Duty Trucks | Diesel | Articulated 14 - 20 t | Euro III |  | SPN23 | Urban Off Peak | 0.06 | 0 | 12 | 86 | 0.00037665 | 0.18646 | 8.9134 | 21.2194 | -6.0024e-05 | 0.018802 | 0.27689 | -6.9912e+13 | 0% | 80 | 1.3265e+15
Heavy Duty Trucks | Diesel | Articulated 14 - 20 t | Euro III |  | SPN23 | Urban Off Peak | 0.06 | 0.5 | 12 | 69 | -1.8356e-05 | 0.25253 | 9.2047 | 13.472 | -4.9132e-05 | 0.015357 | 0.22534 | -6.9912e+13 | 0% | 69 | 1.7784e+15
Heavy Duty Trucks | Diesel | Articulated 14 - 20 t | Euro III |  | SPN23 | Urban Off Peak | 0.06 | 1 | 12 | 55 | 0.031519 | 3.1116 | 5.87 | -9.4695 | 0.0012586 | 0.090999 | -0.10113 | -6.9912e+13 | 0% | 55 | 2.1844e+15
Heavy Duty Trucks | Diesel | Articulated 14 - 20 t | Euro III |  | SPN23 | Rural | -0.06 | 0 | 12 | 86 | -3.1662e-05 | 0.011225 | 6.3292 | -21.4883 | 0.0016965 | 0.018702 | 0.072435 | -3.0109e+13 | 0% | 80 | 1.637e+13
Heavy Duty Trucks | Diesel | Articulated 14 - 20 t | Euro III |  | SPN23 | Rural | -0.06 | 0.5 | 12 | 86 | -1.6841e-05 | 0.0047793 | 6.135 | -22.3159 | 0.0016197 | 0.01632 | 0.10024 | -3.0109e+13 | 0% | 80 | 1.568e+13
Heavy Duty Trucks | Diesel | Articulated 14 - 20 t | Euro III |  | SPN23 | Rural | -0.06 | 1 | 12 | 86 | -1.1778e-05 | 0.0023001 | 6.6533 | -25.3698 | 0.0017166 | 0.016588 | 0.12737 | -3.0109e+13 | 0% | 80 | 1.5597e+13
Heavy Duty Trucks | Diesel | Articulated 14 - 20 t | Euro III |  | SPN23 | Rural | -0.04 | 0 | 12 | 86 | 0.00017211 | -0.055433 | 5.3059 | 31.6072 | 0.00010484 | 0.028729 | 0.33567 | -3.0109e+13 | 0% | 80 | 2.1571e+13
Heavy Duty Trucks | Diesel | Articulated 14 - 20 t | Euro III |  | SPN23 | Rural | -0.04 | 0.5 | 12 | 86 | 0.00036819 | -0.1077 | 9.1014 | 42.3556 | 0.00019425 | 0.040455 | 0.59485 | -3.0109e+13 | 0% | 80 | 2.0001e+13
Heavy Duty Trucks | Diesel | Articulated 14 - 20 t | Euro III |  | SPN23 | Rural | -0.04 | 1 | 12 | 86 | 0.00060848 | -0.16911 | 13.3827 | 48.4042 | 0.00029398 | 0.048863 | 0.87938 | -3.0109e+13 | 0% | 80 | 1.965e+13
Heavy Duty Trucks | Diesel | Articulated 14 - 20 t | Euro III |  | SPN23 | Rural | -0.02 | 0 | 12 | 86 | 0.00088875 | 0.34011 | -1.8916 | 2.8303 | 0.0022458 | -0.012005 | 0.016718 | -3.0109e+13 | 0% | 80 | 6.9592e+13
Heavy Duty Trucks | Diesel | Articulated 14 - 20 t | Euro III |  | SPN23 | Rural | -0.02 | 0.5 | 12 | 86 | -2.237e-05 | 0.024374 | 1.5424 | -4.3665 | 0.00018455 | 0.0060311 | 0.011616 | -3.0109e+13 | 0% | 80 | 5.9214e+13
Heavy Duty Trucks | Diesel | Articulated 14 - 20 t | Euro III |  | SPN23 | Rural | -0.02 | 1 | 12 | 86 | 4.7141e-05 | -0.014128 | 1.2154 | 4.3796 | -9.5323e-06 | 0.0030977 | 0.066138 | -3.0109e+13 | 0% | 80 | 5.2562e+13
Heavy Duty Trucks | Diesel | Articulated 14 - 20 t | Euro III |  | SPN23 | Rural | 0 | 0 | 12 | 86 | 3.6163e-05 | 0.019523 | 1.8786 | 5.9015 | -3.6073e-05 | 0.010259 | 0.046914 | -3.0109e+13 | 0% | 80 | 1.771e+14
Heavy Duty Trucks | Diesel | Articulated 14 - 20 t | Euro III |  | SPN23 | Rural | 0 | 0.5 | 12 | 86 | -1.3641e-06 | 0.014967 | 1.4633 | 6.7202 | -1.769e-05 | 0.0058061 | 0.058702 | -3.0109e+13 | 0% | 80 | 2.0093e+14
Heavy Duty Trucks | Diesel | Articulated 14 - 20 t | Euro III |  | SPN23 | Rural | 0 | 1 | 12 | 86 | -0.00029654 | 0.022145 | 2.3555 | 4.4505 | -6.7996e-05 | 0.0085284 | 0.060467 | -3.0109e+13 | 0% | 80 | 2.2368e+14
Heavy Duty Trucks | Diesel | Articulated 14 - 20 t | Euro III |  | SPN23 | Rural | 0.02 | 0 | 12 | 86 | 0.00014318 | 0.041586 | 2.9759 | 13.0999 | -3.7243e-05 | 0.010562 | 0.12085 | -3.0109e+13 | 0% | 80 | 3.0558e+14
Heavy Duty Trucks | Diesel | Articulated 14 - 20 t | Euro III |  | SPN23 | Rural | 0.02 | 0.5 | 12 | 86 | 0.00010287 | 0.069736 | 4.1282 | 12.9735 | -3.6155e-05 | 0.011281 | 0.14335 | -3.0109e+13 | 0% | 80 | 3.892e+14
Heavy Duty Trucks | Diesel | Articulated 14 - 20 t | Euro III |  | SPN23 | Rural | 0.02 | 1 | 12 | 86 | 4.1641e-05 | 0.074569 | 3.9632 | 10.2182 | -2.6967e-05 | 0.008841 | 0.12166 | -3.0109e+13 | 0% | 80 | 473546014734660
Heavy Duty Trucks | Diesel | Articulated 14 - 20 t | Euro III |  | SPN23 | Rural | 0.04 | 0 | 12 | 86 | 8.1399e-05 | 0.040324 | 2.0943 | 5.7363 | -2.0521e-05 | 0.005873 | 0.068849 | -3.0109e+13 | 0% | 80 | 4.3704e+14
Heavy Duty Trucks | Diesel | Articulated 14 - 20 t | Euro III |  | SPN23 | Rural | 0.04 | 0.5 | 12 | 85 | 9.0532e-05 | 0.072448 | 3.3793 | 7.4802 | -2.0727e-05 | 0.0067533 | 0.099491 | -3.0109e+13 | 0% | 80 | 584719604309033
Heavy Duty Trucks | Diesel | Articulated 14 - 20 t | Euro III |  | SPN23 | Rural | 0.04 | 1 | 12 | 72 | -0.00011395 | 0.12809 | 4.8487 | 7.1407 | -2.6405e-05 | 0.0081678 | 0.12015 | -3.0109e+13 | 0% | 72 | 7.1564e+14
Heavy Duty Trucks | Diesel | Articulated 14 - 20 t | Euro III |  | SPN23 | Rural | 0.06 | 0 | 12 | 86 | 0.00037665 | 0.18646 | 8.9134 | 21.2194 | -6.0024e-05 | 0.018802 | 0.27689 | -3.0109e+13 | 0% | 80 | 5.713e+14
Heavy Duty Trucks | Diesel | Articulated 14 - 20 t | Euro III |  | SPN23 | Rural | 0.06 | 0.5 | 12 | 69 | -1.8356e-05 | 0.25253 | 9.2047 | 13.472 | -4.9132e-05 | 0.015357 | 0.22534 | -3.0109e+13 | 0% | 69 | 7.6591e+14
Heavy Duty Trucks | Diesel | Articulated 14 - 20 t | Euro III |  | SPN23 | Rural | 0.06 | 1 | 12 | 55 | 0.031519 | 3.1116 | 5.87 | -9.4695 | 0.0012586 | 0.090999 | -0.10113 | -3.0109e+13 | 0% | 55 | 9.4077e+14
Heavy Duty Trucks | Diesel | Articulated 14 - 20 t | Euro III |  | SPN23 | Highway | -0.06 | 0 | 12 | 86 | -3.1662e-05 | 0.011225 | 6.3292 | -21.4883 | 0.0016965 | 0.018702 | 0.072435 | -3.1366e+13 | 0% | 80 | 1.7053e+13
Heavy Duty Trucks | Diesel | Articulated 14 - 20 t | Euro III |  | SPN23 | Highway | -0.06 | 0.5 | 12 | 86 | -1.6841e-05 | 0.0047793 | 6.135 | -22.3159 | 0.0016197 | 0.01632 | 0.10024 | -3.1366e+13 | 0% | 80 | 1.6335e+13
Heavy Duty Trucks | Diesel | Articulated 14 - 20 t | Euro III |  | SPN23 | Highway | -0.06 | 1 | 12 | 86 | -1.1778e-05 | 0.0023001 | 6.6533 | -25.3698 | 0.0017166 | 0.016588 | 0.12737 | -3.1366e+13 | 0% | 80 | 1.6249e+13
Heavy Duty Trucks | Diesel | Articulated 14 - 20 t | Euro III |  | SPN23 | Highway | -0.04 | 0 | 12 | 86 | 0.00017211 | -0.055433 | 5.3059 | 31.6072 | 0.00010484 | 0.028729 | 0.33567 | -3.1366e+13 | 0% | 80 | 2.2472e+13
Heavy Duty Trucks | Diesel | Articulated 14 - 20 t | Euro III |  | SPN23 | Highway | -0.04 | 0.5 | 12 | 86 | 0.00036819 | -0.1077 | 9.1014 | 42.3556 | 0.00019425 | 0.040455 | 0.59485 | -3.1366e+13 | 0% | 80 | 2.0836e+13
Heavy Duty Trucks | Diesel | Articulated 14 - 20 t | Euro III |  | SPN23 | Highway | -0.04 | 1 | 12 | 86 | 0.00060848 | -0.16911 | 13.3827 | 48.4042 | 0.00029398 | 0.048863 | 0.87938 | -3.1366e+13 | 0% | 80 | 2.047e+13
Heavy Duty Trucks | Diesel | Articulated 14 - 20 t | Euro III |  | SPN23 | Highway | -0.02 | 0 | 12 | 86 | 0.00088875 | 0.34011 | -1.8916 | 2.8303 | 0.0022458 | -0.012005 | 0.016718 | -3.1366e+13 | 0% | 80 | 7.2498e+13
Heavy Duty Trucks | Diesel | Articulated 14 - 20 t | Euro III |  | SPN23 | Highway | -0.02 | 0.5 | 12 | 86 | -2.237e-05 | 0.024374 | 1.5424 | -4.3665 | 0.00018455 | 0.0060311 | 0.011616 | -3.1366e+13 | 0% | 80 | 6.1686e+13
Heavy Duty Trucks | Diesel | Articulated 14 - 20 t | Euro III |  | SPN23 | Highway | -0.02 | 1 | 12 | 86 | 4.7141e-05 | -0.014128 | 1.2154 | 4.3796 | -9.5323e-06 | 0.0030977 | 0.066138 | -3.1366e+13 | 0% | 80 | 5.4756e+13
Heavy Duty Trucks | Diesel | Articulated 14 - 20 t | Euro III |  | SPN23 | Highway | 0 | 0 | 12 | 86 | 3.6163e-05 | 0.019523 | 1.8786 | 5.9015 | -3.6073e-05 | 0.010259 | 0.046914 | -3.1366e+13 | 0% | 80 | 1.845e+14
Heavy Duty Trucks | Diesel | Articulated 14 - 20 t | Euro III |  | SPN23 | Highway | 0 | 0.5 | 12 | 86 | -1.3641e-06 | 0.014967 | 1.4633 | 6.7202 | -1.769e-05 | 0.0058061 | 0.058702 | -3.1366e+13 | 0% | 80 | 2.0932e+14
Heavy Duty Trucks | Diesel | Articulated 14 - 20 t | Euro III |  | SPN23 | Highway | 0 | 1 | 12 | 86 | -0.00029654 | 0.022145 | 2.3555 | 4.4505 | -6.7996e-05 | 0.0085284 | 0.060467 | -3.1366e+13 | 0% | 80 | 2.3302e+14
Heavy Duty Trucks | Diesel | Articulated 14 - 20 t | Euro III |  | SPN23 | Highway | 0.02 | 0 | 12 | 86 | 0.00014318 | 0.041586 | 2.9759 | 13.0999 | -3.7243e-05 | 0.010562 | 0.12085 | -3.1366e+13 | 0% | 80 | 3.1833e+14
Heavy Duty Trucks | Diesel | Articulated 14 - 20 t | Euro III |  | SPN23 | Highway | 0.02 | 0.5 | 12 | 86 | 0.00010287 | 0.069736 | 4.1282 | 12.9735 | -3.6155e-05 | 0.011281 | 0.14335 | -3.1366e+13 | 0% | 80 | 405450809746069
Heavy Duty Trucks | Diesel | Articulated 14 - 20 t | Euro III |  | SPN23 | Highway | 0.02 | 1 | 12 | 86 | 4.1641e-05 | 0.074569 | 3.9632 | 10.2182 | -2.6967e-05 | 0.008841 | 0.12166 | -3.1366e+13 | 0% | 80 | 4.9332e+14
Heavy Duty Trucks | Diesel | Articulated 14 - 20 t | Euro III |  | SPN23 | Highway | 0.04 | 0 | 12 | 86 | 8.1399e-05 | 0.040324 | 2.0943 | 5.7363 | -2.0521e-05 | 0.005873 | 0.068849 | -3.1366e+13 | 0% | 80 | 4.5529e+14
Heavy Duty Trucks | Diesel | Articulated 14 - 20 t | Euro III |  | SPN23 | Highway | 0.04 | 0.5 | 12 | 85 | 9.0532e-05 | 0.072448 | 3.3793 | 7.4802 | -2.0727e-05 | 0.0067533 | 0.099491 | -3.1366e+13 | 0% | 80 | 6.0913e+14
Heavy Duty Trucks | Diesel | Articulated 14 - 20 t | Euro III |  | SPN23 | Highway | 0.04 | 1 | 12 | 72 | -0.00011395 | 0.12809 | 4.8487 | 7.1407 | -2.6405e-05 | 0.0081678 | 0.12015 | -3.1366e+13 | 0% | 72 | 7.4551e+14
Heavy Duty Trucks | Diesel | Articulated 14 - 20 t | Euro III |  | SPN23 | Highway | 0.06 | 0 | 12 | 86 | 0.00037665 | 0.18646 | 8.9134 | 21.2194 | -6.0024e-05 | 0.018802 | 0.27689 | -3.1366e+13 | 0% | 80 | 5.9515e+14
Heavy Duty Trucks | Diesel | Articulated 14 - 20 t | Euro III |  | SPN23 | Highway | 0.06 | 0.5 | 12 | 69 | -1.8356e-05 | 0.25253 | 9.2047 | 13.472 | -4.9132e-05 | 0.015357 | 0.22534 | -3.1366e+13 | 0% | 69 | 7.9789e+14
Heavy Duty Trucks | Diesel | Articulated 14 - 20 t | Euro III |  | SPN23 | Highway | 0.06 | 1 | 12 | 55 | 0.031519 | 3.1116 | 5.87 | -9.4695 | 0.0012586 | 0.090999 | -0.10113 | -3.1366e+13 | 0% | 55 | 9.8005e+14
Heavy Duty Trucks | Diesel | Articulated 14 - 20 t | Euro IV | SCR | CO |  | -0.06 | 0 | 12 | 84 | 0.00016957 | -0.03106 | 1.4667 | -3.9409 | -0.00050535 | 0.10254 | -0.38796 | 0% | 0% | 80 | 0.0039033
Heavy Duty Trucks | Diesel | Articulated 14 - 20 t | Euro IV | SCR | CO |  | -0.06 | 0.5 | 12 | 82 | -1.1307e-05 | -0.0097213 | 0.84443 | 2.526 | 0.0014728 | 0.040106 | 0.3018 | 0% | 0% | 80 | 0.0020047
Heavy Duty Trucks | Diesel | Articulated 14 - 20 t | Euro IV | SCR | CO |  | -0.06 | 1 | 12 | 83 | 9.4328e-06 | -0.011092 | 0.82435 | 3.4258 | 0.0016139 | 0.036231 | 0.42814 | 0% | 0% | 80 | 0.0029437
Heavy Duty Trucks | Diesel | Articulated 14 - 20 t | Euro IV | SCR | CO |  | -0.04 | 0 | 12 | 86 | 1.2862e-05 | -0.0034927 | 0.26045 | 2.8 | 0.00017022 | 0.013361 | 0.18405 | 0% | 0% | 80 | 0.041988
Heavy Duty Trucks | Diesel | Articulated 14 - 20 t | Euro IV | SCR | CO |  | -0.04 | 0.5 | 12 | 86 | -8.5284e-05 | -0.0036954 | 1.0738 | -6.0069 | 0.00077643 | 0.05731 | -0.34714 | 0% | 0% | 80 | 0.017083
Heavy Duty Trucks | Diesel | Articulated 14 - 20 t | Euro IV | SCR | CO |  | -0.04 | 1 | 12 | 86 | 1.6709e-05 | -0.015023 | 1.149 | 3.9007 | 0.00039088 | 0.061753 | 0.39258 | 0% | 0% | 80 | 0.013133
Heavy Duty Trucks | Diesel | Articulated 14 - 20 t | Euro IV | SCR | CO |  | -0.02 | 0 | 12 | 86 | 0.00011514 | -0.0028884 | 0.23972 | 2.8684 | 0.00035295 | 0.0042821 | 0.20121 | 0% | 0% | 80 | 0.27881
Heavy Duty Trucks | Diesel | Articulated 14 - 20 t | Euro IV | SCR | CO |  | -0.02 | 0.5 | 12 | 86 | 2.067e-16 | -7.8445e-14 | 2.1227 | 1.0088e-10 | 0.00069144 | 0.11715 | -0.052897 | 0% | 0% | 80 | 0.15444
Heavy Duty Trucks | Diesel | Articulated 14 - 20 t | Euro IV | SCR | CO |  | -0.02 | 1 | 12 | 86 | -0.00033714 | 0.033732 | 2.2955 | -0.72446 | 0.0024131 | 0.10912 | 0.18781 | 0% | 0% | 80 | 0.11606
Heavy Duty Trucks | Diesel | Articulated 14 - 20 t | Euro IV | SCR | CO |  | 0 | 0 | 12 | 86 | 1.4115e-05 | 0.007807 | 0.32993 | 1.9954 | 8.6845e-05 | 0.021527 | 0.055072 | 0% | 0% | 80 | 0.45853
Heavy Duty Trucks | Diesel | Articulated 14 - 20 t | Euro IV | SCR | CO |  | 0 | 0.5 | 12 | 86 | 0.00045873 | 0.14568 | 2.3752 | -6.7566 | 0.0030727 | 0.20909 | -0.97741 | 0% | 0% | 80 | 0.47666
Heavy Duty Trucks | Diesel | Articulated 14 - 20 t | Euro IV | SCR | CO |  | 0 | 1 | 12 | 86 | 1.1218e-06 | 0.0066647 | 1.111 | 6.8073 | -0.00012345 | 0.04737 | 0.39865 | 0% | 0% | 80 | 0.51101
Heavy Duty Trucks | Diesel | Articulated 14 - 20 t | Euro IV | SCR | CO |  | 0.02 | 0 | 12 | 86 | 1.3647e-05 | 0.0055249 | 0.68727 | 4.4215 | -8.0639e-05 | 0.02761 | 0.24294 | 0% | 0% | 80 | 0.65707
Heavy Duty Trucks | Diesel | Articulated 14 - 20 t | Euro IV | SCR | CO |  | 0.02 | 0.5 | 12 | 86 | 0.00021267 | 0.067013 | 1.5715 | 4.9798 | 0.00058869 | 0.093278 | 0.13589 | 0% | 0% | 80 | 0.73517
Heavy Duty Trucks | Diesel | Articulated 14 - 20 t | Euro IV | SCR | CO |  | 0.02 | 1 | 12 | 86 | 0.00043452 | 0.13366 | 0.53038 | -5.3128 | 0.0017764 | 0.088566 | -0.52672 | 0% | 0% | 80 | 0.77743
Heavy Duty Trucks | Diesel | Articulated 14 - 20 t | Euro IV | SCR | CO |  | 0.04 | 0 | 12 | 86 | 0.00023647 | 0.074551 | 1.5275 | 7.1489 | 0.00055321 | 0.094369 | 0.15687 | 0% | 0% | 80 | 0.80861
Heavy Duty Trucks | Diesel | Articulated 14 - 20 t | Euro IV | SCR | CO |  | 0.04 | 0.5 | 12 | 85 | 0.00090552 | 0.22687 | 0.1375 | -6.4969 | 0.0027151 | 0.12181 | -0.82919 | 0% | 0% | 80 | 0.91284
Heavy Duty Trucks | Diesel | Articulated 14 - 20 t | Euro IV | SCR | CO |  | 0.04 | 1 | 12 | 73 | 0.00011977 | 0.030605 | 2.127 | 9.4098 | -0.00023516 | 0.059779 | 0.60834 | 0% | 0% | 73 | 1.3789
Heavy Duty Trucks | Diesel | Articulated 14 - 20 t | Euro IV | SCR | CO |  | 0.06 | 0 | 12 | 86 | 0.0010257 | 0.25647 | 0.22634 | -6.0811 | 0.003052 | 0.14236 | -0.90839 | 0% | 0% | 80 | 0.90736
Heavy Duty Trucks | Diesel | Articulated 14 - 20 t | Euro IV | SCR | CO |  | 0.06 | 0.5 | 12 | 69 | 0.0017956 | 0.27985 | -1.5665 | -6.4337 | 0.0035307 | 0.092498 | -1.0391 | 0% | 0% | 69 | 1.1826
Heavy Duty Trucks | Diesel | Articulated 14 - 20 t | Euro IV | SCR | CO |  | 0.06 | 1 | 12 | 57 | 0.0011727 | 0.1682 | 0.38242 | 5.1664 | 0.0010869 | 0.083343 | -0.11907 | 0% | 0% | 57 | 1.6993
Heavy Duty Trucks | Diesel | Articulated 14 - 20 t | Euro IV | SCR | NOx |  | -0.06 | 0 | 12 | 84 | 5.7164e-05 | -0.0417 | 3.1082 | 1.8345 | 0.00092931 | 0.054016 | 0.21818 | 0% | 0% | 80 | 0.015353
Heavy Duty Trucks | Diesel | Articulated 14 - 20 t | Euro IV | SCR | NOx |  | -0.06 | 0.5 | 12 | 86 | 5.8651e-05 | -0.011765 | 0.60201 | 4.5123 | 0.00029837 | 0.0051963 | 0.21799 | 0% | 0% | 80 | 0.036399
Heavy Duty Trucks | Diesel | Articulated 14 - 20 t | Euro IV | SCR | NOx |  | -0.06 | 1 | 12 | 85 | -0.00044972 | 0.0097544 | 2.4574 | -0.34196 | 0.0032105 | -0.0015832 | 0.54502 | 0% | 0% | 80 | 0.016944
Heavy Duty Trucks | Diesel | Articulated 14 - 20 t | Euro IV | SCR | NOx |  | -0.04 | 0 | 12 | 86 | 4.9633e-05 | -0.012924 | 0.9347 | 4.902 | 0.00012776 | 0.011334 | 0.17843 | 0% | 0% | 80 | 0.147
Heavy Duty Trucks | Diesel | Articulated 14 - 20 t | Euro IV | SCR | NOx |  | -0.04 | 0.5 | 12 | 86 | -0.00058012 | 0.02572 | 2.5248 | -2.0116 | 0.0010911 | 0.036175 | 0.14346 | 0% | 0% | 80 | 0.08427
Heavy Duty Trucks | Diesel | Articulated 14 - 20 t | Euro IV | SCR | NOx |  | -0.04 | 1 | 12 | 86 | -0.00046804 | 0.018758 | 2.1064 | -1.4653 | 0.00088424 | 0.023288 | 0.20388 | 0% | 0% | 80 | 0.076793
Heavy Duty Trucks | Diesel | Articulated 14 - 20 t | Euro IV | SCR | NOx |  | -0.02 | 0 | 12 | 86 | 0.00086915 | -0.031392 | 3.7994 | 13.6456 | 0.00071702 | 0.026097 | 0.56883 | 0% | 0% | 80 | 0.96903
Heavy Duty Trucks | Diesel | Articulated 14 - 20 t | Euro IV | SCR | NOx |  | -0.02 | 0.5 | 12 | 86 | -0.00032751 | 0.037584 | 2.4737 | 3.7116 | 0.00039558 | 0.032299 | 0.19857 | 0% | 0% | 80 | 0.6456
Heavy Duty Trucks | Diesel | Articulated 14 - 20 t | Euro IV | SCR | NOx |  | -0.02 | 1 | 12 | 86 | 2.7499e-05 | -0.011005 | 0.81435 | -5.7804 | -8.9543e-05 | 0.0086286 | -0.050043 | 0% | 0% | 80 | 0.56141
Heavy Duty Trucks | Diesel | Articulated 14 - 20 t | Euro IV | SCR | NOx |  | 0 | 0 | 12 | 86 | 0.0015819 | 0.030703 | 3.1909 | 12.2019 | 0.00056031 | 0.02542 | 0.38477 | 0% | 0% | 80 | 2.652
Heavy Duty Trucks | Diesel | Articulated 14 - 20 t | Euro IV | SCR | NOx |  | 0 | 0.5 | 12 | 86 | 0.00028588 | 0.042964 | 2.4393 | 5.175 | 8.4136e-05 | 0.023262 | 0.20037 | 0% | 0% | 80 | 2.989
Heavy Duty Trucks | Diesel | Articulated 14 - 20 t | Euro IV | SCR | NOx |  | 0 | 1 | 12 | 86 | 0.00030631 | 0.044605 | 3.9141 | 2.5839 | 7.9963e-05 | 0.026336 | 0.28449 | 0% | 0% | 80 | 3.2638
Heavy Duty Trucks | Diesel | Articulated 14 - 20 t | Euro IV | SCR | NOx |  | 0.02 | 0 | 12 | 86 | 0.00077412 | 0.094825 | 1.454 | 8.5254 | 0.00017739 | 0.022756 | 0.13971 | 0% | 0% | 80 | 4.5553
Heavy Duty Trucks | Diesel | Articulated 14 - 20 t | Euro IV | SCR | NOx |  | 0.02 | 0.5 | 12 | 86 | 0.0010165 | 0.16702 | -0.29 | -12.1111 | 0.00025411 | 0.027072 | -0.26911 | 0% | 0% | 80 | 5.5142
Heavy Duty Trucks | Diesel | Articulated 14 - 20 t | Euro IV | SCR | NOx |  | 0.02 | 1 | 12 | 86 | 0.00041916 | 0.15041 | 4.4103 | 9.9815 | 0.00013583 | 0.023477 | 0.36905 | 0% | 0% | 80 | 6.1769
Heavy Duty Trucks | Diesel | Articulated 14 - 20 t | Euro IV | SCR | NOx |  | 0.04 | 0 | 12 | 86 | 0.0056232 | 0.9764 | 2.202 | 14.2232 | 0.0011689 | 0.1399 | -0.17377 | 0% | 0% | 80 | 6.2966
Heavy Duty Trucks | Diesel | Articulated 14 - 20 t | Euro IV | SCR | NOx |  | 0.04 | 0.5 | 12 | 85 | 0.0010235 | 0.46647 | 11.2657 | 9.4202 | 0.00031557 | 0.058902 | 0.77938 | 0% | 0% | 80 | 7.3558
Heavy Duty Trucks | Diesel | Articulated 14 - 20 t | Euro IV | SCR | NOx |  | 0.04 | 1 | 12 | 73 | 0.020098 | 2.6472 | -9.2045 | -27.0068 | 0.0032903 | 0.21322 | -1.3505 | 0% | 0% | 73 | 9.1587
Heavy Duty Trucks | Diesel | Articulated 14 - 20 t | Euro IV | SCR | NOx |  | 0.06 | 0 | 12 | 86 | 2.6888e-05 | 0.38631 | 9.9353 | 6.4585 | 0.00016597 | 0.048442 | 0.75295 | 0% | 0% | 80 | 7.2214
Heavy Duty Trucks | Diesel | Articulated 14 - 20 t | Euro IV | SCR | NOx |  | 0.06 | 0.5 | 12 | 69 | 0.034926 | 3.9585 | -14.8857 | 2.6981 | 0.0050272 | 0.30251 | -1.7115 | 0% | 0% | 69 | 9.8518
Heavy Duty Trucks | Diesel | Articulated 14 - 20 t | Euro IV | SCR | NOx |  | 0.06 | 1 | 12 | 57 | 0.01793 | 2.2015 | -0.13353 | -46.275 | 0.0019397 | 0.16587 | -0.8156 | 0% | 0% | 57 | 12.2343
Heavy Duty Trucks | Diesel | Articulated 14 - 20 t | Euro IV | SCR | VOC |  | -0.06 | 0 | 12 | 86 | 2.4158e-13 | -4.9413e-11 | 0.9612 | -7.3834e-08 | 0.028919 | 0.64358 | 2.1024 | 0% | 0% | 80 | 0.0040273
Heavy Duty Trucks | Diesel | Articulated 14 - 20 t | Euro IV | SCR | VOC |  | -0.06 | 0.5 | 12 | 86 | -5.8773e-06 | 0.0022854 | 0.85464 | -2.6893 | 0.034271 | 0.38683 | 0.66813 | 0% | 0% | 80 | 0.0038503
Heavy Duty Trucks | Diesel | Articulated 14 - 20 t | Euro IV | SCR | VOC |  | -0.06 | 1 | 12 | 86 | -3.3865e-06 | 0.0012274 | 0.66083 | -2.1647 | 0.026369 | 0.28427 | 0.91168 | 0% | 0% | 80 | 0.0036914
Heavy Duty Trucks | Diesel | Articulated 14 - 20 t | Euro IV | SCR | VOC |  | -0.04 | 0 | 12 | 86 | 8.9448e-06 | -0.0041432 | 0.59353 | 3.1263 | 0.0035513 | 0.58345 | 2.6697 | 0% | 0% | 80 | 0.0049727
Heavy Duty Trucks | Diesel | Articulated 14 - 20 t | Euro IV | SCR | VOC |  | -0.04 | 0.5 | 12 | 86 | 5.3481e-06 | -0.0020894 | 0.24811 | 2.3705 | 0.0013576 | 0.25366 | 2.4548 | 0% | 0% | 80 | 0.0046067
Heavy Duty Trucks | Diesel | Articulated 14 - 20 t | Euro IV | SCR | VOC |  | -0.04 | 1 | 12 | 86 | 9.2514e-06 | -0.0032363 | 0.34022 | 2.5711 | 0.0015758 | 0.31995 | 3.1537 | 0% | 0% | 80 | 0.0044461
Heavy Duty Trucks | Diesel | Articulated 14 - 20 t | Euro IV | SCR | VOC |  | -0.02 | 0 | 12 | 86 | 1.852e-05 | 0.0013939 | 0.46722 | 4.7026 | 0.00094178 | 0.57462 | 2.7079 | 0% | 0% | 80 | 0.01382
Heavy Duty Trucks | Diesel | Articulated 14 - 20 t | Euro IV | SCR | VOC |  | -0.02 | 0.5 | 12 | 86 | -1.9965e-05 | 0.023705 | 1.6344 | -2.8652 | 0.036319 | 1.2428 | -0.85107 | 0% | 0% | 80 | 0.010172
Heavy Duty Trucks | Diesel | Articulated 14 - 20 t | Euro IV | SCR | VOC |  | -0.02 | 1 | 12 | 86 | 6.2862e-06 | -0.0021777 | 0.22597 | 1.4052 | -0.0003753 | 0.15732 | 1.9058 | 0% | 0% | 80 | 0.0090621
Heavy Duty Trucks | Diesel | Articulated 14 - 20 t | Euro IV | SCR | VOC |  | 0 | 0 | 12 | 86 | 8.8564e-15 | -1.4794e-13 | 2.9298 | 5.4013e-08 | -0.012892 | 2.5703 | 0.1104 | 0% | 0% | 80 | 0.023775
Heavy Duty Trucks | Diesel | Articulated 14 - 20 t | Euro IV | SCR | VOC |  | 0 | 0.5 | 12 | 86 | -2.6464e-06 | 0.0021968 | 0.43257 | 2.6309 | -0.0009121 | 0.33234 | 2.8364 | 0% | 0% | 80 | 0.026468
Heavy Duty Trucks | Diesel | Articulated 14 - 20 t | Euro IV | SCR | VOC |  | 0 | 1 | 12 | 86 | 2.8478e-14 | 8.1866e-14 | 1.5355 | 1.5956e-09 | -0.0044937 | 0.959 | 3.9158 | 0% | 0% | 80 | 0.0296
Heavy Duty Trucks | Diesel | Articulated 14 - 20 t | Euro IV | SCR | VOC |  | 0.02 | 0 | 12 | 86 | -2.0643e-17 | 1.2387e-15 | 3.421 | -3.7551e-12 | -0.018376 | 2.4237 | 5.3258 | 0% | 0% | 80 | 0.041917
Heavy Duty Trucks | Diesel | Articulated 14 - 20 t | Euro IV | SCR | VOC |  | 0.02 | 0.5 | 12 | 86 | 1.9029e-05 | 0.0054631 | 0.46307 | 2.438 | -0.00099797 | 0.28912 | 3.0012 | 0% | 0% | 80 | 0.053301
Heavy Duty Trucks | Diesel | Articulated 14 - 20 t | Euro IV | SCR | VOC |  | 0.02 | 1 | 12 | 86 | 0.00036134 | 0.036276 | 0.72728 | 1.9222 | 0.0091876 | 0.54904 | 2.9765 | 0% | 0% | 80 | 0.056442
Heavy Duty Trucks | Diesel | Articulated 14 - 20 t | Euro IV | SCR | VOC |  | 0.04 | 0 | 12 | 86 | 4.7116e-05 | 0.0053032 | 0.1562 | 2.258 | 0.00043039 | 0.12869 | 1.8796 | 0% | 0% | 80 | 0.060969
Heavy Duty Trucks | Diesel | Articulated 14 - 20 t | Euro IV | SCR | VOC |  | 0.04 | 0.5 | 12 | 85 | -0.00029731 | 0.025118 | 0.18046 | -4.3756 | -0.0046582 | 0.47823 | -4.5 | 0% | 0% | 80 | 0.058894
Heavy Duty Trucks | Diesel | Articulated 14 - 20 t | Euro IV | SCR | VOC |  | 0.04 | 1 | 12 | 73 | -2.1098e-15 | 4.5976e-14 | 0.91609 | -2.5236e-11 | -0.0013753 | 0.20695 | 3.8633 | 0% | 0% | 73 | 0.078691
Heavy Duty Trucks | Diesel | Articulated 14 - 20 t | Euro IV | SCR | VOC |  | 0.06 | 0 | 12 | 86 | -0.00023185 | 0.020557 | 0.05567 | -3.0006 | -0.0035115 | 0.36257 | -3.6956 | 0% | 0% | 80 | 0.063072
Heavy Duty Trucks | Diesel | Articulated 14 - 20 t | Euro IV | SCR | VOC |  | 0.06 | 0.5 | 12 | 69 | -0.00020639 | 0.0077263 | 0.75201 | -2.2361 | -0.003506 | 0.2839 | 1.2558 | 0% | 0% | 69 | 0.065035
Heavy Duty Trucks | Diesel | Articulated 14 - 20 t | Euro IV | SCR | VOC |  | 0.06 | 1 | 12 | 57 | -0.00028082 | 0.014967 | 0.22425 | -2.8505 | -0.003604 | 0.26644 | -1.943 | 0% | 0% | 57 | 0.0749
Heavy Duty Trucks | Diesel | Articulated 14 - 20 t | Euro IV | SCR | PM Exhaust |  | -0.06 | 0 | 12 | 86 | 5.1e-06 | -0.0017603 | 0.18022 | 1.1219 | -0.00089242 | 0.32398 | 3.9764 | 0% | 0% | 80 | 0.0035585
Heavy Duty Trucks | Diesel | Articulated 14 - 20 t | Euro IV | SCR | PM Exhaust |  | -0.06 | 0.5 | 12 | 86 | 4.2171e-06 | -0.0013925 | 0.13482 | 0.77014 | -0.00065753 | 0.22729 | 3.0828 | 0% | 0% | 80 | 0.0035194
Heavy Duty Trucks | Diesel | Articulated 14 - 20 t | Euro IV | SCR | PM Exhaust |  | -0.06 | 1 | 12 | 86 | 4.9839e-06 | -0.0015967 | 0.14948 | 0.78267 | -0.00065245 | 0.23552 | 3.4817 | 0% | 0% | 80 | 0.0034952
Heavy Duty Trucks | Diesel | Articulated 14 - 20 t | Euro IV | SCR | PM Exhaust |  | -0.04 | 0 | 12 | 86 | 4.2427e-06 | -0.0013942 | 0.13555 | 0.75731 | -0.00045483 | 0.18992 | 2.5879 | 0% | 0% | 80 | 0.0040778
Heavy Duty Trucks | Diesel | Articulated 14 - 20 t | Euro IV | SCR | PM Exhaust |  | -0.04 | 0.5 | 12 | 86 | 5.6913e-06 | -0.0017924 | 0.16674 | 0.80326 | -0.00033876 | 0.20456 | 3.1582 | 0% | 0% | 80 | 0.0040226
Heavy Duty Trucks | Diesel | Articulated 14 - 20 t | Euro IV | SCR | PM Exhaust |  | -0.04 | 1 | 12 | 86 | 7.7182e-06 | -0.0023513 | 0.21061 | 0.84843 | -0.00015186 | 0.22113 | 3.9187 | 0% | 0% | 80 | 0.003998
Heavy Duty Trucks | Diesel | Articulated 14 - 20 t | Euro IV | SCR | PM Exhaust |  | -0.02 | 0 | 12 | 86 | -1.9139e-06 | 0.02634 | 1.1191 | -1.353 | 0.04206 | 1.7885 | 1.9354 | 0% | 0% | 80 | 0.0077188
Heavy Duty Trucks | Diesel | Articulated 14 - 20 t | Euro IV | SCR | PM Exhaust |  | -0.02 | 0.5 | 12 | 86 | 8.8654e-06 | -0.0027252 | 0.19985 | 0.99103 | -0.0015083 | 0.16821 | 3.5368 | 0% | 0% | 80 | 0.006942
Heavy Duty Trucks | Diesel | Articulated 14 - 20 t | Euro IV | SCR | PM Exhaust |  | -0.02 | 1 | 12 | 86 | 5.1508e-06 | -0.0037187 | 0.3114 | -2.2926 | -0.0038258 | 0.36982 | -2.2847 | 0% | 0% | 80 | 0.0064676
Heavy Duty Trucks | Diesel | Articulated 14 - 20 t | Euro IV | SCR | PM Exhaust |  | 0 | 0 | 12 | 86 | 2.1167e-17 | 6.332e-16 | 0.6496 | 5.2036e-13 | -0.005472 | 0.82251 | 3.1955 | 0% | 0% | 80 | 0.01912
Heavy Duty Trucks | Diesel | Articulated 14 - 20 t | Euro IV | SCR | PM Exhaust |  | 0 | 0.5 | 12 | 86 | 4.9456e-17 | 2.2162e-15 | 0.68627 | 1.037e-12 | -0.0035706 | 0.62283 | 4.8362 | 0% | 0% | 80 | 0.021574
Heavy Duty Trucks | Diesel | Articulated 14 - 20 t | Euro IV | SCR | PM Exhaust |  | 0 | 1 | 12 | 86 | 0.0010158 | -0.011567 | -0.086672 | 11.716 | 0.056304 | -1.8765 | 28.4037 | 0% | 0% | 80 | 0.023617
Heavy Duty Trucks | Diesel | Articulated 14 - 20 t | Euro IV | SCR | PM Exhaust |  | 0.02 | 0 | 12 | 86 | 2.328e-05 | 0.0063562 | 0.43247 | 1.8179 | -0.0016344 | 0.45658 | 5.4297 | 0% | 0% | 80 | 0.035328
Heavy Duty Trucks | Diesel | Articulated 14 - 20 t | Euro IV | SCR | PM Exhaust |  | 0.02 | 0.5 | 12 | 86 | -1.3894e-05 | 0.0033206 | 0.20826 | 0.47425 | -0.0006143 | 0.14463 | 2.2624 | 0% | 0% | 80 | 0.039482
Heavy Duty Trucks | Diesel | Articulated 14 - 20 t | Euro IV | SCR | PM Exhaust |  | 0.02 | 1 | 12 | 86 | -1.1875e-05 | 0.013942 | 0.42038 | 0.5092 | 0.001671 | 0.30008 | 3.6866 | 0% | 0% | 80 | 0.038193
Heavy Duty Trucks | Diesel | Articulated 14 - 20 t | Euro IV | SCR | PM Exhaust |  | 0.04 | 0 | 12 | 86 | -0.00021466 | 0.019641 | -0.011571 | -2.0002 | -0.0050387 | 0.51222 | -5.0505 | 0% | 0% | 80 | 0.043739
Heavy Duty Trucks | Diesel | Articulated 14 - 20 t | Euro IV | SCR | PM Exhaust |  | 0.04 | 0.5 | 12 | 85 | -0.00018333 | 0.012534 | 0.57821 | -1.5368 | -0.0035444 | 0.387 | 2.3482 | 0% | 0% | 80 | 0.036562
Heavy Duty Trucks | Diesel | Articulated 14 - 20 t | Euro IV | SCR | PM Exhaust |  | 0.04 | 1 | 12 | 73 | -0.00086257 | 0.22951 | 0.5811 | -1.2572 | 0.028258 | 2.1948 | -0.088204 | 0% | 0% | 73 | 0.040943
Heavy Duty Trucks | Diesel | Articulated 14 - 20 t | Euro IV | SCR | PM Exhaust |  | 0.06 | 0 | 12 | 86 | -0.00057151 | 0.051779 | 0.59289 | -2.8815 | -0.0082153 | 0.99728 | -0.20612 | 0% | 0% | 80 | 0.038576
Heavy Duty Trucks | Diesel | Articulated 14 - 20 t | Euro IV | SCR | PM Exhaust |  | 0.06 | 0.5 | 12 | 69 | 5.9071e-06 | -0.0085528 | 0.7269 | -0.27321 | -0.0012327 | 0.070458 | 5.0526 | 0% | 0% | 69 | 0.039778
Heavy Duty Trucks | Diesel | Articulated 14 - 20 t | Euro IV | SCR | PM Exhaust |  | 0.06 | 1 | 12 | 57 | -0.00053136 | 0.12352 | 0.96298 | -0.19903 | 0.020017 | 1.1453 | 2.8057 | 0% | 0% | 57 | 0.047127
Heavy Duty Trucks | Diesel | Articulated 14 - 20 t | Euro IV | SCR | EC |  | -0.06 | 0 | 12 | 86 | 0.00012723 | -0.026695 | 1.4551 | 9.6494 | 0.00028643 | 0.0072719 | 0.22712 | 0% | 0% | 80 | 0.096278
Heavy Duty Trucks | Diesel | Articulated 14 - 20 t | Euro IV | SCR | EC |  | -0.06 | 0.5 | 12 | 86 | -0.0021584 | 0.047137 | 12.2972 | -3.5712 | 0.0072263 | 0.0025028 | 1.3164 | 0% | 0% | 80 | 0.046263
Heavy Duty Trucks | Diesel | Articulated 14 - 20 t | Euro IV | SCR | EC |  | -0.06 | 1 | 12 | 86 | -0.0022772 | 0.038513 | 14.7096 | 1.6919 | 0.0091587 | -0.029546 | 2.1074 | 0% | 0% | 80 | 0.055485
Heavy Duty Trucks | Diesel | Articulated 14 - 20 t | Euro IV | SCR | EC |  | -0.04 | 0 | 12 | 86 | 0.00030347 | -0.077816 | 5.5335 | 24.5772 | 0.00033305 | 0.028935 | 0.50338 | 0% | 0% | 80 | 0.31469
Heavy Duty Trucks | Diesel | Articulated 14 - 20 t | Euro IV | SCR | EC |  | -0.04 | 0.5 | 12 | 86 | 0.00044335 | -0.10712 | 7.0965 | 21.2382 | 0.00043494 | 0.027823 | 0.65463 | 0% | 0% | 80 | 0.28767
Heavy Duty Trucks | Diesel | Articulated 14 - 20 t | Euro IV | SCR | EC |  | -0.04 | 1 | 12 | 86 | 0.0008051 | -0.18736 | 11.8873 | 21.1571 | 0.00070711 | 0.0333 | 1.0771 | 0% | 0% | 80 | 0.28014
Heavy Duty Trucks | Diesel | Articulated 14 - 20 t | Euro IV | SCR | EC |  | -0.02 | 0 | 12 | 86 | -0.00028664 | -0.041957 | 10.0068 | 24.4327 | -0.00065534 | 0.082452 | 0.23238 | 0% | 0% | 80 | 1.944
Heavy Duty Trucks | Diesel | Articulated 14 - 20 t | Euro IV | SCR | EC |  | -0.02 | 0.5 | 12 | 86 | 0.00029838 | -0.090317 | 7.5316 | 32.2367 | -0.00014131 | 0.027737 | 0.55188 | 0% | 0% | 80 | 1.4031
Heavy Duty Trucks | Diesel | Articulated 14 - 20 t | Euro IV | SCR | EC |  | -0.02 | 1 | 12 | 86 | 4.2756e-05 | -0.017924 | 1.3435 | -9.461 | -6.6947e-05 | 0.0064689 | -0.036254 | 0% | 0% | 80 | 1.2296
Heavy Duty Trucks | Diesel | Articulated 14 - 20 t | Euro IV | SCR | EC |  | 0 | 0 | 12 | 86 | 8.5315e-05 | 0.0041982 | 0.85264 | 4.022 | -5.7632e-06 | 0.0037789 | 0.048523 | 0% | 0% | 80 | 5.685
Heavy Duty Trucks | Diesel | Articulated 14 - 20 t | Euro IV | SCR | EC |  | 0 | 0.5 | 12 | 86 | -6.242e-05 | 0.022492 | 1.6465 | 4.5516 | -3.0687e-05 | 0.0075827 | 0.063488 | 0% | 0% | 80 | 6.551
Heavy Duty Trucks | Diesel | Articulated 14 - 20 t | Euro IV | SCR | EC |  | 0 | 1 | 12 | 86 | -0.00022339 | 0.032903 | 3.4875 | 11.7045 | -5.4603e-05 | 0.010573 | 0.1635 | 0% | 0% | 80 | 7.3287
Heavy Duty Trucks | Diesel | Articulated 14 - 20 t | Euro IV | SCR | EC |  | 0.02 | 0 | 12 | 86 | 8.3055e-05 | 0.027223 | 1.6644 | 5.9332 | -2.1368e-05 | 0.0061502 | 0.077544 | 0% | 0% | 80 | 10.277
Heavy Duty Trucks | Diesel | Articulated 14 - 20 t | Euro IV | SCR | EC |  | 0.02 | 0.5 | 12 | 86 | 6.3509e-05 | 0.050814 | 2.5758 | 6.4644 | -2.2292e-05 | 0.0071834 | 0.10113 | 0% | 0% | 80 | 13.3704
Heavy Duty Trucks | Diesel | Articulated 14 - 20 t | Euro IV | SCR | EC |  | 0.02 | 1 | 12 | 86 | -8.2143e-06 | 0.09636 | 4.3551 | 8.3632 | -2.7711e-05 | 0.0096462 | 0.1491 | 0% | 0% | 80 | 16.297
Heavy Duty Trucks | Diesel | Articulated 14 - 20 t | Euro IV | SCR | EC |  | 0.04 | 0 | 12 | 86 | 0.00014945 | 0.059252 | 2.8581 | 7.0445 | -2.5345e-05 | 0.0076992 | 0.11395 | 0% | 0% | 80 | 15.225
Heavy Duty Trucks | Diesel | Articulated 14 - 20 t | Euro IV | SCR | EC |  | 0.04 | 0.5 | 12 | 85 | 0.00010431 | 0.24939 | 9.5964 | 14.1106 | -5.1272e-05 | 0.018812 | 0.31577 | 0% | 0% | 80 | 20.362
Heavy Duty Trucks | Diesel | Articulated 14 - 20 t | Euro IV | SCR | EC |  | 0.04 | 1 | 12 | 73 | -0.00047527 | 0.3684 | 12.1445 | 12.1861 | -5.7225e-05 | 0.019607 | 0.3333 | 0% | 0% | 73 | 25.1233
Heavy Duty Trucks | Diesel | Articulated 14 - 20 t | Euro IV | SCR | EC |  | 0.06 | 0 | 12 | 86 | 0.00025114 | 0.19505 | 7.6753 | 12.3285 | -4.5639e-05 | 0.015976 | 0.26709 | 0% | 0% | 80 | 19.9832
Heavy Duty Trucks | Diesel | Articulated 14 - 20 t | Euro IV | SCR | EC |  | 0.06 | 0.5 | 12 | 69 | 0.031545 | 2.9541 | 5.5812 | 5.0727 | 0.0012258 | 0.11407 | -0.11247 | 0% | 0% | 69 | 26.4579
Heavy Duty Trucks | Diesel | Articulated 14 - 20 t | Euro IV | SCR | EC |  | 0.06 | 1 | 12 | 57 | 0.23303 | -1.2242 | -11.695 | -9.4464 | 0.0073242 | -0.062358 | -0.14462 | 0% | 0% | 57 | 33.6098
Heavy Duty Trucks | Diesel | Articulated 14 - 20 t | Euro IV | SCR | CH4 | Urban Peak |  |  | 10 | 130 | 0 | 0 | 175 | 0 | 0 | 0 | 1000 | 97% | 0% | 80 | 0.00525
Heavy Duty Trucks | Diesel | Articulated 14 - 20 t | Euro IV | SCR | CH4 | Urban Off Peak |  |  | 10 | 130 | 0 | 0 | 175 | 0 | 0 | 0 | 1000 | 97% | 0% | 80 | 0.00525
Heavy Duty Trucks | Diesel | Articulated 14 - 20 t | Euro IV | SCR | CH4 | Rural |  |  | 10 | 130 | 0 | 0 | 80 | 0 | 0 | 0 | 1000 | 93% | 0% | 80 | 0.0056
Heavy Duty Trucks | Diesel | Articulated 14 - 20 t | Euro IV | SCR | CH4 | Highway |  |  | 10 | 130 | 0 | 0 | 70 | 0 | 0 | 0 | 1000 | 94% | 0% | 80 | 0.0042
Heavy Duty Trucks | Diesel | Articulated 14 - 20 t | Euro IV | SCR | NH3 | Urban Peak |  |  | 10 | 130 | 0 | 0 | 0.0029 | 0 | 0 | 0 | 1 | 0% | 0% | 80 | 0.0029
Heavy Duty Trucks | Diesel | Articulated 14 - 20 t | Euro IV | SCR | NH3 | Urban Off Peak |  |  | 10 | 130 | 0 | 0 | 0.0029 | 0 | 0 | 0 | 1 | 0% | 0% | 80 | 0.0029
Heavy Duty Trucks | Diesel | Articulated 14 - 20 t | Euro IV | SCR | NH3 | Rural |  |  | 10 | 130 | 0 | 0 | 0.0029 | 0 | 0 | 0 | 1 | 0% | 0% | 80 | 0.0029
Heavy Duty Trucks | Diesel | Articulated 14 - 20 t | Euro IV | SCR | NH3 | Highway |  |  | 10 | 130 | 0 | 0 | 0.0029 | 0 | 0 | 0 | 1 | 0% | 0% | 80 | 0.0029
Heavy Duty Trucks | Diesel | Articulated 14 - 20 t | Euro IV | SCR | N2O | Urban Peak |  |  | 10 | 130 | 0 | 0 | 0.0112 | 0 | 0 | 0 | 1 | 0% | 0% | 80 | 0.0112
Heavy Duty Trucks | Diesel | Articulated 14 - 20 t | Euro IV | SCR | N2O | Urban Off Peak |  |  | 10 | 130 | 0 | 0 | 0.0112 | 0 | 0 | 0 | 1 | 0% | 0% | 80 | 0.0112
Heavy Duty Trucks | Diesel | Articulated 14 - 20 t | Euro IV | SCR | N2O | Rural |  |  | 10 | 130 | 0 | 0 | 0.0138 | 0 | 0 | 0 | 1 | 0% | 0% | 80 | 0.0138
Heavy Duty Trucks | Diesel | Articulated 14 - 20 t | Euro IV | SCR | N2O | Highway |  |  | 10 | 130 | 0 | 0 | 0.0114 | 0 | 0 | 0 | 1 | 0% | 0% | 80 | 0.0114
Heavy Duty Trucks | Diesel | Articulated 14 - 20 t | Euro IV | SCR | SPN23 | Urban Peak | -0.06 | 0 | 12 | 86 | 0.00012723 | -0.026695 | 1.4551 | 9.6494 | 0.00028643 | 0.0072719 | 0.22712 | -1.4757e+13 | 0% | 80 | 1.4207e+12
Heavy Duty Trucks | Diesel | Articulated 14 - 20 t | Euro IV | SCR | SPN23 | Urban Peak | -0.06 | 0.5 | 12 | 86 | -0.0021584 | 0.047137 | 12.2972 | -3.5712 | 0.0072263 | 0.0025028 | 1.3164 | -1.4757e+13 | 0% | 80 | 682675750972.4252
Heavy Duty Trucks | Diesel | Articulated 14 - 20 t | Euro IV | SCR | SPN23 | Urban Peak | -0.06 | 1 | 12 | 86 | -0.0022772 | 0.038513 | 14.7096 | 1.6919 | 0.0091587 | -0.029546 | 2.1074 | -1.4757e+13 | 0% | 80 | 818770391914.8126
Heavy Duty Trucks | Diesel | Articulated 14 - 20 t | Euro IV | SCR | SPN23 | Urban Peak | -0.04 | 0 | 12 | 86 | 0.00030347 | -0.077816 | 5.5335 | 24.5772 | 0.00033305 | 0.028935 | 0.50338 | -1.4757e+13 | 0% | 80 | 4.6437e+12
Heavy Duty Trucks | Diesel | Articulated 14 - 20 t | Euro IV | SCR | SPN23 | Urban Peak | -0.04 | 0.5 | 12 | 86 | 0.00044335 | -0.10712 | 7.0965 | 21.2382 | 0.00043494 | 0.027823 | 0.65463 | -1.4757e+13 | 0% | 80 | 4.245e+12
Heavy Duty Trucks | Diesel | Articulated 14 - 20 t | Euro IV | SCR | SPN23 | Urban Peak | -0.04 | 1 | 12 | 86 | 0.0008051 | -0.18736 | 11.8873 | 21.1571 | 0.00070711 | 0.0333 | 1.0771 | -1.4757e+13 | 0% | 80 | 4.1339e+12
Heavy Duty Trucks | Diesel | Articulated 14 - 20 t | Euro IV | SCR | SPN23 | Urban Peak | -0.02 | 0 | 12 | 86 | -0.00028664 | -0.041957 | 10.0068 | 24.4327 | -0.00065534 | 0.082452 | 0.23238 | -1.4757e+13 | 0% | 80 | 2.8686e+13
Heavy Duty Trucks | Diesel | Articulated 14 - 20 t | Euro IV | SCR | SPN23 | Urban Peak | -0.02 | 0.5 | 12 | 86 | 0.00029838 | -0.090317 | 7.5316 | 32.2367 | -0.00014131 | 0.027737 | 0.55188 | -1.4757e+13 | 0% | 80 | 2.0705e+13
Heavy Duty Trucks | Diesel | Articulated 14 - 20 t | Euro IV | SCR | SPN23 | Urban Peak | -0.02 | 1 | 12 | 86 | 4.2756e-05 | -0.017924 | 1.3435 | -9.461 | -6.6947e-05 | 0.0064689 | -0.036254 | -1.4757e+13 | 0% | 80 | 1.8145e+13
Heavy Duty Trucks | Diesel | Articulated 14 - 20 t | Euro IV | SCR | SPN23 | Urban Peak | 0 | 0 | 12 | 86 | 8.5315e-05 | 0.0041982 | 0.85264 | 4.022 | -5.7632e-06 | 0.0037789 | 0.048523 | -1.4757e+13 | 0% | 80 | 8.389e+13
Heavy Duty Trucks | Diesel | Articulated 14 - 20 t | Euro IV | SCR | SPN23 | Urban Peak | 0 | 0.5 | 12 | 86 | -6.242e-05 | 0.022492 | 1.6465 | 4.5516 | -3.0687e-05 | 0.0075827 | 0.063488 | -1.4757e+13 | 0% | 80 | 9.667e+13
Heavy Duty Trucks | Diesel | Articulated 14 - 20 t | Euro IV | SCR | SPN23 | Urban Peak | 0 | 1 | 12 | 86 | -0.00022339 | 0.032903 | 3.4875 | 11.7045 | -5.4603e-05 | 0.010573 | 0.1635 | -1.4757e+13 | 0% | 80 | 1.0815e+14
Heavy Duty Trucks | Diesel | Articulated 14 - 20 t | Euro IV | SCR | SPN23 | Urban Peak | 0.02 | 0 | 12 | 86 | 8.3055e-05 | 0.027223 | 1.6644 | 5.9332 | -2.1368e-05 | 0.0061502 | 0.077544 | -1.4757e+13 | 0% | 80 | 1.5165e+14
Heavy Duty Trucks | Diesel | Articulated 14 - 20 t | Euro IV | SCR | SPN23 | Urban Peak | 0.02 | 0.5 | 12 | 86 | 6.3509e-05 | 0.050814 | 2.5758 | 6.4644 | -2.2292e-05 | 0.0071834 | 0.10113 | -1.4757e+13 | 0% | 80 | 1.973e+14
Heavy Duty Trucks | Diesel | Articulated 14 - 20 t | Euro IV | SCR | SPN23 | Urban Peak | 0.02 | 1 | 12 | 86 | -8.2143e-06 | 0.09636 | 4.3551 | 8.3632 | -2.7711e-05 | 0.0096462 | 0.1491 | -1.4757e+13 | 0% | 80 | 2.4049e+14
Heavy Duty Trucks | Diesel | Articulated 14 - 20 t | Euro IV | SCR | SPN23 | Urban Peak | 0.04 | 0 | 12 | 86 | 0.00014945 | 0.059252 | 2.8581 | 7.0445 | -2.5345e-05 | 0.0076992 | 0.11395 | -1.4757e+13 | 0% | 80 | 2.2467e+14
Heavy Duty Trucks | Diesel | Articulated 14 - 20 t | Euro IV | SCR | SPN23 | Urban Peak | 0.04 | 0.5 | 12 | 85 | 0.00010431 | 0.24939 | 9.5964 | 14.1106 | -5.1272e-05 | 0.018812 | 0.31577 | -1.4757e+13 | 0% | 80 | 3.0047e+14
Heavy Duty Trucks | Diesel | Articulated 14 - 20 t | Euro IV | SCR | SPN23 | Urban Peak | 0.04 | 1 | 12 | 73 | -0.00047527 | 0.3684 | 12.1445 | 12.1861 | -5.7225e-05 | 0.019607 | 0.3333 | -1.4757e+13 | 0% | 73 | 3.7073e+14
Heavy Duty Trucks | Diesel | Articulated 14 - 20 t | Euro IV | SCR | SPN23 | Urban Peak | 0.06 | 0 | 12 | 86 | 0.00025114 | 0.19505 | 7.6753 | 12.3285 | -4.5639e-05 | 0.015976 | 0.26709 | -1.4757e+13 | 0% | 80 | 2.9488e+14
Heavy Duty Trucks | Diesel | Articulated 14 - 20 t | Euro IV | SCR | SPN23 | Urban Peak | 0.06 | 0.5 | 12 | 69 | 0.031545 | 2.9541 | 5.5812 | 5.0727 | 0.0012258 | 0.11407 | -0.11247 | -1.4757e+13 | 0% | 69 | 3.9043e+14
Heavy Duty Trucks | Diesel | Articulated 14 - 20 t | Euro IV | SCR | SPN23 | Urban Peak | 0.06 | 1 | 12 | 57 | 0.23303 | -1.2242 | -11.695 | -9.4464 | 0.0073242 | -0.062358 | -0.14462 | -1.4757e+13 | 0% | 57 | 4.9596e+14
Heavy Duty Trucks | Diesel | Articulated 14 - 20 t | Euro IV | SCR | SPN23 | Urban Off Peak | -0.06 | 0 | 12 | 86 | 0.00012723 | -0.026695 | 1.4551 | 9.6494 | 0.00028643 | 0.0072719 | 0.22712 | -1.4757e+13 | 0% | 80 | 1.4207e+12
Heavy Duty Trucks | Diesel | Articulated 14 - 20 t | Euro IV | SCR | SPN23 | Urban Off Peak | -0.06 | 0.5 | 12 | 86 | -0.0021584 | 0.047137 | 12.2972 | -3.5712 | 0.0072263 | 0.0025028 | 1.3164 | -1.4757e+13 | 0% | 80 | 682675750972.4252
Heavy Duty Trucks | Diesel | Articulated 14 - 20 t | Euro IV | SCR | SPN23 | Urban Off Peak | -0.06 | 1 | 12 | 86 | -0.0022772 | 0.038513 | 14.7096 | 1.6919 | 0.0091587 | -0.029546 | 2.1074 | -1.4757e+13 | 0% | 80 | 818770391914.8126
Heavy Duty Trucks | Diesel | Articulated 14 - 20 t | Euro IV | SCR | SPN23 | Urban Off Peak | -0.04 | 0 | 12 | 86 | 0.00030347 | -0.077816 | 5.5335 | 24.5772 | 0.00033305 | 0.028935 | 0.50338 | -1.4757e+13 | 0% | 80 | 4.6437e+12
Heavy Duty Trucks | Diesel | Articulated 14 - 20 t | Euro IV | SCR | SPN23 | Urban Off Peak | -0.04 | 0.5 | 12 | 86 | 0.00044335 | -0.10712 | 7.0965 | 21.2382 | 0.00043494 | 0.027823 | 0.65463 | -1.4757e+13 | 0% | 80 | 4.245e+12
Heavy Duty Trucks | Diesel | Articulated 14 - 20 t | Euro IV | SCR | SPN23 | Urban Off Peak | -0.04 | 1 | 12 | 86 | 0.0008051 | -0.18736 | 11.8873 | 21.1571 | 0.00070711 | 0.0333 | 1.0771 | -1.4757e+13 | 0% | 80 | 4.1339e+12
Heavy Duty Trucks | Diesel | Articulated 14 - 20 t | Euro IV | SCR | SPN23 | Urban Off Peak | -0.02 | 0 | 12 | 86 | -0.00028664 | -0.041957 | 10.0068 | 24.4327 | -0.00065534 | 0.082452 | 0.23238 | -1.4757e+13 | 0% | 80 | 2.8686e+13
Heavy Duty Trucks | Diesel | Articulated 14 - 20 t | Euro IV | SCR | SPN23 | Urban Off Peak | -0.02 | 0.5 | 12 | 86 | 0.00029838 | -0.090317 | 7.5316 | 32.2367 | -0.00014131 | 0.027737 | 0.55188 | -1.4757e+13 | 0% | 80 | 2.0705e+13
Heavy Duty Trucks | Diesel | Articulated 14 - 20 t | Euro IV | SCR | SPN23 | Urban Off Peak | -0.02 | 1 | 12 | 86 | 4.2756e-05 | -0.017924 | 1.3435 | -9.461 | -6.6947e-05 | 0.0064689 | -0.036254 | -1.4757e+13 | 0% | 80 | 1.8145e+13
Heavy Duty Trucks | Diesel | Articulated 14 - 20 t | Euro IV | SCR | SPN23 | Urban Off Peak | 0 | 0 | 12 | 86 | 8.5315e-05 | 0.0041982 | 0.85264 | 4.022 | -5.7632e-06 | 0.0037789 | 0.048523 | -1.4757e+13 | 0% | 80 | 8.389e+13
Heavy Duty Trucks | Diesel | Articulated 14 - 20 t | Euro IV | SCR | SPN23 | Urban Off Peak | 0 | 0.5 | 12 | 86 | -6.242e-05 | 0.022492 | 1.6465 | 4.5516 | -3.0687e-05 | 0.0075827 | 0.063488 | -1.4757e+13 | 0% | 80 | 9.667e+13
Heavy Duty Trucks | Diesel | Articulated 14 - 20 t | Euro IV | SCR | SPN23 | Urban Off Peak | 0 | 1 | 12 | 86 | -0.00022339 | 0.032903 | 3.4875 | 11.7045 | -5.4603e-05 | 0.010573 | 0.1635 | -1.4757e+13 | 0% | 80 | 1.0815e+14
Heavy Duty Trucks | Diesel | Articulated 14 - 20 t | Euro IV | SCR | SPN23 | Urban Off Peak | 0.02 | 0 | 12 | 86 | 8.3055e-05 | 0.027223 | 1.6644 | 5.9332 | -2.1368e-05 | 0.0061502 | 0.077544 | -1.4757e+13 | 0% | 80 | 1.5165e+14
Heavy Duty Trucks | Diesel | Articulated 14 - 20 t | Euro IV | SCR | SPN23 | Urban Off Peak | 0.02 | 0.5 | 12 | 86 | 6.3509e-05 | 0.050814 | 2.5758 | 6.4644 | -2.2292e-05 | 0.0071834 | 0.10113 | -1.4757e+13 | 0% | 80 | 1.973e+14
Heavy Duty Trucks | Diesel | Articulated 14 - 20 t | Euro IV | SCR | SPN23 | Urban Off Peak | 0.02 | 1 | 12 | 86 | -8.2143e-06 | 0.09636 | 4.3551 | 8.3632 | -2.7711e-05 | 0.0096462 | 0.1491 | -1.4757e+13 | 0% | 80 | 2.4049e+14
Heavy Duty Trucks | Diesel | Articulated 14 - 20 t | Euro IV | SCR | SPN23 | Urban Off Peak | 0.04 | 0 | 12 | 86 | 0.00014945 | 0.059252 | 2.8581 | 7.0445 | -2.5345e-05 | 0.0076992 | 0.11395 | -1.4757e+13 | 0% | 80 | 2.2467e+14
Heavy Duty Trucks | Diesel | Articulated 14 - 20 t | Euro IV | SCR | SPN23 | Urban Off Peak | 0.04 | 0.5 | 12 | 85 | 0.00010431 | 0.24939 | 9.5964 | 14.1106 | -5.1272e-05 | 0.018812 | 0.31577 | -1.4757e+13 | 0% | 80 | 3.0047e+14
Heavy Duty Trucks | Diesel | Articulated 14 - 20 t | Euro IV | SCR | SPN23 | Urban Off Peak | 0.04 | 1 | 12 | 73 | -0.00047527 | 0.3684 | 12.1445 | 12.1861 | -5.7225e-05 | 0.019607 | 0.3333 | -1.4757e+13 | 0% | 73 | 3.7073e+14
Heavy Duty Trucks | Diesel | Articulated 14 - 20 t | Euro IV | SCR | SPN23 | Urban Off Peak | 0.06 | 0 | 12 | 86 | 0.00025114 | 0.19505 | 7.6753 | 12.3285 | -4.5639e-05 | 0.015976 | 0.26709 | -1.4757e+13 | 0% | 80 | 2.9488e+14
Heavy Duty Trucks | Diesel | Articulated 14 - 20 t | Euro IV | SCR | SPN23 | Urban Off Peak | 0.06 | 0.5 | 12 | 69 | 0.031545 | 2.9541 | 5.5812 | 5.0727 | 0.0012258 | 0.11407 | -0.11247 | -1.4757e+13 | 0% | 69 | 3.9043e+14
Heavy Duty Trucks | Diesel | Articulated 14 - 20 t | Euro IV | SCR | SPN23 | Urban Off Peak | 0.06 | 1 | 12 | 57 | 0.23303 | -1.2242 | -11.695 | -9.4464 | 0.0073242 | -0.062358 | -0.14462 | -1.4757e+13 | 0% | 57 | 4.9596e+14
Heavy Duty Trucks | Diesel | Articulated 14 - 20 t | Euro IV | SCR | SPN23 | Rural | -0.06 | 0 | 12 | 86 | 0.00012723 | -0.026695 | 1.4551 | 9.6494 | 0.00028643 | 0.0072719 | 0.22712 | -7.5526e+12 | 0% | 80 | 727144493567.9113
Heavy Duty Trucks | Diesel | Articulated 14 - 20 t | Euro IV | SCR | SPN23 | Rural | -0.06 | 0.5 | 12 | 86 | -0.0021584 | 0.047137 | 12.2972 | -3.5712 | 0.0072263 | 0.0025028 | 1.3164 | -7.5526e+12 | 0% | 80 | 349401889942.4123
Heavy Duty Trucks | Diesel | Articulated 14 - 20 t | Euro IV | SCR | SPN23 | Rural | -0.06 | 1 | 12 | 86 | -0.0022772 | 0.038513 | 14.7096 | 1.6919 | 0.0091587 | -0.029546 | 2.1074 | -7.5526e+12 | 0% | 80 | 419056809849.2202
Heavy Duty Trucks | Diesel | Articulated 14 - 20 t | Euro IV | SCR | SPN23 | Rural | -0.04 | 0 | 12 | 86 | 0.00030347 | -0.077816 | 5.5335 | 24.5772 | 0.00033305 | 0.028935 | 0.50338 | -7.5526e+12 | 0% | 80 | 2.3767e+12
Heavy Duty Trucks | Diesel | Articulated 14 - 20 t | Euro IV | SCR | SPN23 | Rural | -0.04 | 0.5 | 12 | 86 | 0.00044335 | -0.10712 | 7.0965 | 21.2382 | 0.00043494 | 0.027823 | 0.65463 | -7.5526e+12 | 0% | 80 | 2.1726e+12
Heavy Duty Trucks | Diesel | Articulated 14 - 20 t | Euro IV | SCR | SPN23 | Rural | -0.04 | 1 | 12 | 86 | 0.0008051 | -0.18736 | 11.8873 | 21.1571 | 0.00070711 | 0.0333 | 1.0771 | -7.5526e+12 | 0% | 80 | 2.1158e+12
Heavy Duty Trucks | Diesel | Articulated 14 - 20 t | Euro IV | SCR | SPN23 | Rural | -0.02 | 0 | 12 | 86 | -0.00028664 | -0.041957 | 10.0068 | 24.4327 | -0.00065534 | 0.082452 | 0.23238 | -7.5526e+12 | 0% | 80 | 1.4682e+13
Heavy Duty Trucks | Diesel | Articulated 14 - 20 t | Euro IV | SCR | SPN23 | Rural | -0.02 | 0.5 | 12 | 86 | 0.00029838 | -0.090317 | 7.5316 | 32.2367 | -0.00014131 | 0.027737 | 0.55188 | -7.5526e+12 | 0% | 80 | 1.0597e+13
Heavy Duty Trucks | Diesel | Articulated 14 - 20 t | Euro IV | SCR | SPN23 | Rural | -0.02 | 1 | 12 | 86 | 4.2756e-05 | -0.017924 | 1.3435 | -9.461 | -6.6947e-05 | 0.0064689 | -0.036254 | -7.5526e+12 | 0% | 80 | 9.2869e+12
Heavy Duty Trucks | Diesel | Articulated 14 - 20 t | Euro IV | SCR | SPN23 | Rural | 0 | 0 | 12 | 86 | 8.5315e-05 | 0.0041982 | 0.85264 | 4.022 | -5.7632e-06 | 0.0037789 | 0.048523 | -7.5526e+12 | 0% | 80 | 4.2936e+13
Heavy Duty Trucks | Diesel | Articulated 14 - 20 t | Euro IV | SCR | SPN23 | Rural | 0 | 0.5 | 12 | 86 | -6.242e-05 | 0.022492 | 1.6465 | 4.5516 | -3.0687e-05 | 0.0075827 | 0.063488 | -7.5526e+12 | 0% | 80 | 4.9477e+13
Heavy Duty Trucks | Diesel | Articulated 14 - 20 t | Euro IV | SCR | SPN23 | Rural | 0 | 1 | 12 | 86 | -0.00022339 | 0.032903 | 3.4875 | 11.7045 | -5.4603e-05 | 0.010573 | 0.1635 | -7.5526e+12 | 0% | 80 | 5.5351e+13
Heavy Duty Trucks | Diesel | Articulated 14 - 20 t | Euro IV | SCR | SPN23 | Rural | 0.02 | 0 | 12 | 86 | 8.3055e-05 | 0.027223 | 1.6644 | 5.9332 | -2.1368e-05 | 0.0061502 | 0.077544 | -7.5526e+12 | 0% | 80 | 7.7618e+13
Heavy Duty Trucks | Diesel | Articulated 14 - 20 t | Euro IV | SCR | SPN23 | Rural | 0.02 | 0.5 | 12 | 86 | 6.3509e-05 | 0.050814 | 2.5758 | 6.4644 | -2.2292e-05 | 0.0071834 | 0.10113 | -7.5526e+12 | 0% | 80 | 1.0098e+14
Heavy Duty Trucks | Diesel | Articulated 14 - 20 t | Euro IV | SCR | SPN23 | Rural | 0.02 | 1 | 12 | 86 | -8.2143e-06 | 0.09636 | 4.3551 | 8.3632 | -2.7711e-05 | 0.0096462 | 0.1491 | -7.5526e+12 | 0% | 80 | 1.2308e+14
Heavy Duty Trucks | Diesel | Articulated 14 - 20 t | Euro IV | SCR | SPN23 | Rural | 0.04 | 0 | 12 | 86 | 0.00014945 | 0.059252 | 2.8581 | 7.0445 | -2.5345e-05 | 0.0076992 | 0.11395 | -7.5526e+12 | 0% | 80 | 1.1499e+14
Heavy Duty Trucks | Diesel | Articulated 14 - 20 t | Euro IV | SCR | SPN23 | Rural | 0.04 | 0.5 | 12 | 85 | 0.00010431 | 0.24939 | 9.5964 | 14.1106 | -5.1272e-05 | 0.018812 | 0.31577 | -7.5526e+12 | 0% | 80 | 1.5379e+14
Heavy Duty Trucks | Diesel | Articulated 14 - 20 t | Euro IV | SCR | SPN23 | Rural | 0.04 | 1 | 12 | 73 | -0.00047527 | 0.3684 | 12.1445 | 12.1861 | -5.7225e-05 | 0.019607 | 0.3333 | -7.5526e+12 | 0% | 73 | 1.8975e+14
Heavy Duty Trucks | Diesel | Articulated 14 - 20 t | Euro IV | SCR | SPN23 | Rural | 0.06 | 0 | 12 | 86 | 0.00025114 | 0.19505 | 7.6753 | 12.3285 | -4.5639e-05 | 0.015976 | 0.26709 | -7.5526e+12 | 0% | 80 | 1.5092e+14
Heavy Duty Trucks | Diesel | Articulated 14 - 20 t | Euro IV | SCR | SPN23 | Rural | 0.06 | 0.5 | 12 | 69 | 0.031545 | 2.9541 | 5.5812 | 5.0727 | 0.0012258 | 0.11407 | -0.11247 | -7.5526e+12 | 0% | 69 | 1.9983e+14
Heavy Duty Trucks | Diesel | Articulated 14 - 20 t | Euro IV | SCR | SPN23 | Rural | 0.06 | 1 | 12 | 57 | 0.23303 | -1.2242 | -11.695 | -9.4464 | 0.0073242 | -0.062358 | -0.14462 | -7.5526e+12 | 0% | 57 | 2.5384e+14
Heavy Duty Trucks | Diesel | Articulated 14 - 20 t | Euro IV | SCR | SPN23 | Highway | -0.06 | 0 | 12 | 86 | 0.00012723 | -0.026695 | 1.4551 | 9.6494 | 0.00028643 | 0.0072719 | 0.22712 | -8.4336e+12 | 0% | 80 | 811972038107.3839
Heavy Duty Trucks | Diesel | Articulated 14 - 20 t | Euro IV | SCR | SPN23 | Highway | -0.06 | 0.5 | 12 | 86 | -0.0021584 | 0.047137 | 12.2972 | -3.5712 | 0.0072263 | 0.0025028 | 1.3164 | -8.4336e+12 | 0% | 80 | 390162570444.6264
Heavy Duty Trucks | Diesel | Articulated 14 - 20 t | Euro IV | SCR | SPN23 | Highway | -0.06 | 1 | 12 | 86 | -0.0022772 | 0.038513 | 14.7096 | 1.6919 | 0.0091587 | -0.029546 | 2.1074 | -8.4336e+12 | 0% | 80 | 467943324863.0812
Heavy Duty Trucks | Diesel | Articulated 14 - 20 t | Euro IV | SCR | SPN23 | Highway | -0.04 | 0 | 12 | 86 | 0.00030347 | -0.077816 | 5.5335 | 24.5772 | 0.00033305 | 0.028935 | 0.50338 | -8.4336e+12 | 0% | 80 | 2.654e+12
Heavy Duty Trucks | Diesel | Articulated 14 - 20 t | Euro IV | SCR | SPN23 | Highway | -0.04 | 0.5 | 12 | 86 | 0.00044335 | -0.10712 | 7.0965 | 21.2382 | 0.00043494 | 0.027823 | 0.65463 | -8.4336e+12 | 0% | 80 | 2.4261e+12
Heavy Duty Trucks | Diesel | Articulated 14 - 20 t | Euro IV | SCR | SPN23 | Highway | -0.04 | 1 | 12 | 86 | 0.0008051 | -0.18736 | 11.8873 | 21.1571 | 0.00070711 | 0.0333 | 1.0771 | -8.4336e+12 | 0% | 80 | 2.3626e+12
Heavy Duty Trucks | Diesel | Articulated 14 - 20 t | Euro IV | SCR | SPN23 | Highway | -0.02 | 0 | 12 | 86 | -0.00028664 | -0.041957 | 10.0068 | 24.4327 | -0.00065534 | 0.082452 | 0.23238 | -8.4336e+12 | 0% | 80 | 1.6395e+13
Heavy Duty Trucks | Diesel | Articulated 14 - 20 t | Euro IV | SCR | SPN23 | Highway | -0.02 | 0.5 | 12 | 86 | 0.00029838 | -0.090317 | 7.5316 | 32.2367 | -0.00014131 | 0.027737 | 0.55188 | -8.4336e+12 | 0% | 80 | 1.1833e+13
Heavy Duty Trucks | Diesel | Articulated 14 - 20 t | Euro IV | SCR | SPN23 | Highway | -0.02 | 1 | 12 | 86 | 4.2756e-05 | -0.017924 | 1.3435 | -9.461 | -6.6947e-05 | 0.0064689 | -0.036254 | -8.4336e+12 | 0% | 80 | 1.037e+13
Heavy Duty Trucks | Diesel | Articulated 14 - 20 t | Euro IV | SCR | SPN23 | Highway | 0 | 0 | 12 | 86 | 8.5315e-05 | 0.0041982 | 0.85264 | 4.022 | -5.7632e-06 | 0.0037789 | 0.048523 | -8.4336e+12 | 0% | 80 | 4.7945e+13
Heavy Duty Trucks | Diesel | Articulated 14 - 20 t | Euro IV | SCR | SPN23 | Highway | 0 | 0.5 | 12 | 86 | -6.242e-05 | 0.022492 | 1.6465 | 4.5516 | -3.0687e-05 | 0.0075827 | 0.063488 | -8.4336e+12 | 0% | 80 | 5.5249e+13
Heavy Duty Trucks | Diesel | Articulated 14 - 20 t | Euro IV | SCR | SPN23 | Highway | 0 | 1 | 12 | 86 | -0.00022339 | 0.032903 | 3.4875 | 11.7045 | -5.4603e-05 | 0.010573 | 0.1635 | -8.4336e+12 | 0% | 80 | 6.1808e+13
Heavy Duty Trucks | Diesel | Articulated 14 - 20 t | Euro IV | SCR | SPN23 | Highway | 0.02 | 0 | 12 | 86 | 8.3055e-05 | 0.027223 | 1.6644 | 5.9332 | -2.1368e-05 | 0.0061502 | 0.077544 | -8.4336e+12 | 0% | 80 | 8.6673e+13
Heavy Duty Trucks | Diesel | Articulated 14 - 20 t | Euro IV | SCR | SPN23 | Highway | 0.02 | 0.5 | 12 | 86 | 6.3509e-05 | 0.050814 | 2.5758 | 6.4644 | -2.2292e-05 | 0.0071834 | 0.10113 | -8.4336e+12 | 0% | 80 | 1.1276e+14
Heavy Duty Trucks | Diesel | Articulated 14 - 20 t | Euro IV | SCR | SPN23 | Highway | 0.02 | 1 | 12 | 86 | -8.2143e-06 | 0.09636 | 4.3551 | 8.3632 | -2.7711e-05 | 0.0096462 | 0.1491 | -8.4336e+12 | 0% | 80 | 1.3744e+14
Heavy Duty Trucks | Diesel | Articulated 14 - 20 t | Euro IV | SCR | SPN23 | Highway | 0.04 | 0 | 12 | 86 | 0.00014945 | 0.059252 | 2.8581 | 7.0445 | -2.5345e-05 | 0.0076992 | 0.11395 | -8.4336e+12 | 0% | 80 | 1.284e+14
Heavy Duty Trucks | Diesel | Articulated 14 - 20 t | Euro IV | SCR | SPN23 | Highway | 0.04 | 0.5 | 12 | 85 | 0.00010431 | 0.24939 | 9.5964 | 14.1106 | -5.1272e-05 | 0.018812 | 0.31577 | -8.4336e+12 | 0% | 80 | 1.7173e+14
Heavy Duty Trucks | Diesel | Articulated 14 - 20 t | Euro IV | SCR | SPN23 | Highway | 0.04 | 1 | 12 | 73 | -0.00047527 | 0.3684 | 12.1445 | 12.1861 | -5.7225e-05 | 0.019607 | 0.3333 | -8.4336e+12 | 0% | 73 | 2.1188e+14
Heavy Duty Trucks | Diesel | Articulated 14 - 20 t | Euro IV | SCR | SPN23 | Highway | 0.06 | 0 | 12 | 86 | 0.00025114 | 0.19505 | 7.6753 | 12.3285 | -4.5639e-05 | 0.015976 | 0.26709 | -8.4336e+12 | 0% | 80 | 1.6853e+14
Heavy Duty Trucks | Diesel | Articulated 14 - 20 t | Euro IV | SCR | SPN23 | Highway | 0.06 | 0.5 | 12 | 69 | 0.031545 | 2.9541 | 5.5812 | 5.0727 | 0.0012258 | 0.11407 | -0.11247 | -8.4336e+12 | 0% | 69 | 2.2314e+14
Heavy Duty Trucks | Diesel | Articulated 14 - 20 t | Euro IV | SCR | SPN23 | Highway | 0.06 | 1 | 12 | 57 | 0.23303 | -1.2242 | -11.695 | -9.4464 | 0.0073242 | -0.062358 | -0.14462 | -8.4336e+12 | 0% | 57 | 2.8345e+14
Heavy Duty Trucks | Diesel | Articulated 14 - 20 t | Euro IV | EGR | CO |  | -0.06 | 0 | 12 | 84 | 0.00016957 | -0.03106 | 1.4667 | -3.9409 | -0.00050535 | 0.10254 | -0.38796 | 0% | 0% | 80 | 0.0039033
Heavy Duty Trucks | Diesel | Articulated 14 - 20 t | Euro IV | EGR | CO |  | -0.06 | 0.5 | 12 | 82 | -1.1307e-05 | -0.0097213 | 0.84443 | 2.526 | 0.0014728 | 0.040106 | 0.3018 | 0% | 0% | 80 | 0.0020047
Heavy Duty Trucks | Diesel | Articulated 14 - 20 t | Euro IV | EGR | CO |  | -0.06 | 1 | 12 | 83 | 9.4328e-06 | -0.011092 | 0.82435 | 3.4258 | 0.0016139 | 0.036231 | 0.42814 | 0% | 0% | 80 | 0.0029437
Heavy Duty Trucks | Diesel | Articulated 14 - 20 t | Euro IV | EGR | CO |  | -0.04 | 0 | 12 | 86 | 1.2862e-05 | -0.0034927 | 0.26045 | 2.8 | 0.00017022 | 0.013361 | 0.18405 | 0% | 0% | 80 | 0.041988
Heavy Duty Trucks | Diesel | Articulated 14 - 20 t | Euro IV | EGR | CO |  | -0.04 | 0.5 | 12 | 86 | -8.5284e-05 | -0.0036954 | 1.0738 | -6.0069 | 0.00077643 | 0.05731 | -0.34714 | 0% | 0% | 80 | 0.017083
Heavy Duty Trucks | Diesel | Articulated 14 - 20 t | Euro IV | EGR | CO |  | -0.04 | 1 | 12 | 86 | 1.6709e-05 | -0.015023 | 1.149 | 3.9007 | 0.00039088 | 0.061753 | 0.39258 | 0% | 0% | 80 | 0.013133
Heavy Duty Trucks | Diesel | Articulated 14 - 20 t | Euro IV | EGR | CO |  | -0.02 | 0 | 12 | 86 | 0.00011514 | -0.0028884 | 0.23972 | 2.8684 | 0.00035295 | 0.0042821 | 0.20121 | 0% | 0% | 80 | 0.27881
Heavy Duty Trucks | Diesel | Articulated 14 - 20 t | Euro IV | EGR | CO |  | -0.02 | 0.5 | 12 | 86 | 2.067e-16 | -7.8445e-14 | 2.1227 | 1.0088e-10 | 0.00069144 | 0.11715 | -0.052897 | 0% | 0% | 80 | 0.15444
Heavy Duty Trucks | Diesel | Articulated 14 - 20 t | Euro IV | EGR | CO |  | -0.02 | 1 | 12 | 86 | -0.00033714 | 0.033732 | 2.2955 | -0.72446 | 0.0024131 | 0.10912 | 0.18781 | 0% | 0% | 80 | 0.11606
Heavy Duty Trucks | Diesel | Articulated 14 - 20 t | Euro IV | EGR | CO |  | 0 | 0 | 12 | 86 | 1.4115e-05 | 0.007807 | 0.32993 | 1.9954 | 8.6845e-05 | 0.021527 | 0.055072 | 0% | 0% | 80 | 0.45853
Heavy Duty Trucks | Diesel | Articulated 14 - 20 t | Euro IV | EGR | CO |  | 0 | 0.5 | 12 | 86 | 0.00045873 | 0.14568 | 2.3752 | -6.7566 | 0.0030727 | 0.20909 | -0.97741 | 0% | 0% | 80 | 0.47666
Heavy Duty Trucks | Diesel | Articulated 14 - 20 t | Euro IV | EGR | CO |  | 0 | 1 | 12 | 86 | 1.1218e-06 | 0.0066647 | 1.111 | 6.8073 | -0.00012345 | 0.04737 | 0.39865 | 0% | 0% | 80 | 0.51101
Heavy Duty Trucks | Diesel | Articulated 14 - 20 t | Euro IV | EGR | CO |  | 0.02 | 0 | 12 | 86 | 1.3647e-05 | 0.0055249 | 0.68727 | 4.4215 | -8.0639e-05 | 0.02761 | 0.24294 | 0% | 0% | 80 | 0.65707
Heavy Duty Trucks | Diesel | Articulated 14 - 20 t | Euro IV | EGR | CO |  | 0.02 | 0.5 | 12 | 86 | 0.00021267 | 0.067013 | 1.5715 | 4.9798 | 0.00058869 | 0.093278 | 0.13589 | 0% | 0% | 80 | 0.73517
Heavy Duty Trucks | Diesel | Articulated 14 - 20 t | Euro IV | EGR | CO |  | 0.02 | 1 | 12 | 86 | 0.00043452 | 0.13366 | 0.53038 | -5.3128 | 0.0017764 | 0.088566 | -0.52672 | 0% | 0% | 80 | 0.77743
Heavy Duty Trucks | Diesel | Articulated 14 - 20 t | Euro IV | EGR | CO |  | 0.04 | 0 | 12 | 86 | 0.00023647 | 0.074551 | 1.5275 | 7.1489 | 0.00055321 | 0.094369 | 0.15687 | 0% | 0% | 80 | 0.80861
Heavy Duty Trucks | Diesel | Articulated 14 - 20 t | Euro IV | EGR | CO |  | 0.04 | 0.5 | 12 | 85 | 0.00090552 | 0.22687 | 0.1375 | -6.4969 | 0.0027151 | 0.12181 | -0.82919 | 0% | 0% | 80 | 0.91284
Heavy Duty Trucks | Diesel | Articulated 14 - 20 t | Euro IV | EGR | CO |  | 0.04 | 1 | 12 | 73 | 0.00011977 | 0.030605 | 2.127 | 9.4098 | -0.00023516 | 0.059779 | 0.60834 | 0% | 0% | 73 | 1.3789
Heavy Duty Trucks | Diesel | Articulated 14 - 20 t | Euro IV | EGR | CO |  | 0.06 | 0 | 12 | 86 | 0.0010257 | 0.25647 | 0.22634 | -6.0811 | 0.003052 | 0.14236 | -0.90839 | 0% | 0% | 80 | 0.90736
Heavy Duty Trucks | Diesel | Articulated 14 - 20 t | Euro IV | EGR | CO |  | 0.06 | 0.5 | 12 | 69 | 0.0017956 | 0.27985 | -1.5665 | -6.4337 | 0.0035307 | 0.092498 | -1.0391 | 0% | 0% | 69 | 1.1826
Heavy Duty Trucks | Diesel | Articulated 14 - 20 t | Euro IV | EGR | CO |  | 0.06 | 1 | 12 | 57 | 0.0011727 | 0.1682 | 0.38242 | 5.1664 | 0.0010869 | 0.083343 | -0.11907 | 0% | 0% | 57 | 1.6993
Heavy Duty Trucks | Diesel | Articulated 14 - 20 t | Euro IV | EGR | NOx |  | -0.06 | 0 | 12 | 84 | 5.7164e-05 | -0.0417 | 3.1082 | 1.8345 | 0.00092931 | 0.054016 | 0.21818 | 0% | 0% | 80 | 0.015353
Heavy Duty Trucks | Diesel | Articulated 14 - 20 t | Euro IV | EGR | NOx |  | -0.06 | 0.5 | 12 | 86 | 5.8651e-05 | -0.011765 | 0.60201 | 4.5123 | 0.00029837 | 0.0051963 | 0.21799 | 0% | 0% | 80 | 0.036399
Heavy Duty Trucks | Diesel | Articulated 14 - 20 t | Euro IV | EGR | NOx |  | -0.06 | 1 | 12 | 85 | -0.00044972 | 0.0097544 | 2.4574 | -0.34196 | 0.0032105 | -0.0015832 | 0.54502 | 0% | 0% | 80 | 0.016944
Heavy Duty Trucks | Diesel | Articulated 14 - 20 t | Euro IV | EGR | NOx |  | -0.04 | 0 | 12 | 86 | 4.9633e-05 | -0.012924 | 0.9347 | 4.902 | 0.00012776 | 0.011334 | 0.17843 | 0% | 0% | 80 | 0.147
Heavy Duty Trucks | Diesel | Articulated 14 - 20 t | Euro IV | EGR | NOx |  | -0.04 | 0.5 | 12 | 86 | -0.00058012 | 0.02572 | 2.5248 | -2.0116 | 0.0010911 | 0.036175 | 0.14346 | 0% | 0% | 80 | 0.08427
Heavy Duty Trucks | Diesel | Articulated 14 - 20 t | Euro IV | EGR | NOx |  | -0.04 | 1 | 12 | 86 | -0.00046804 | 0.018758 | 2.1064 | -1.4653 | 0.00088424 | 0.023288 | 0.20388 | 0% | 0% | 80 | 0.076793
Heavy Duty Trucks | Diesel | Articulated 14 - 20 t | Euro IV | EGR | NOx |  | -0.02 | 0 | 12 | 86 | 0.00086915 | -0.031392 | 3.7994 | 13.6456 | 0.00071702 | 0.026097 | 0.56883 | 0% | 0% | 80 | 0.96903
Heavy Duty Trucks | Diesel | Articulated 14 - 20 t | Euro IV | EGR | NOx |  | -0.02 | 0.5 | 12 | 86 | -0.00032751 | 0.037584 | 2.4737 | 3.7116 | 0.00039558 | 0.032299 | 0.19857 | 0% | 0% | 80 | 0.6456
Heavy Duty Trucks | Diesel | Articulated 14 - 20 t | Euro IV | EGR | NOx |  | -0.02 | 1 | 12 | 86 | 2.7499e-05 | -0.011005 | 0.81435 | -5.7804 | -8.9543e-05 | 0.0086286 | -0.050043 | 0% | 0% | 80 | 0.56141
Heavy Duty Trucks | Diesel | Articulated 14 - 20 t | Euro IV | EGR | NOx |  | 0 | 0 | 12 | 86 | 0.0015819 | 0.030703 | 3.1909 | 12.2019 | 0.00056031 | 0.02542 | 0.38477 | 0% | 0% | 80 | 2.652
Heavy Duty Trucks | Diesel | Articulated 14 - 20 t | Euro IV | EGR | NOx |  | 0 | 0.5 | 12 | 86 | 0.00028588 | 0.042964 | 2.4393 | 5.175 | 8.4136e-05 | 0.023262 | 0.20037 | 0% | 0% | 80 | 2.989
Heavy Duty Trucks | Diesel | Articulated 14 - 20 t | Euro IV | EGR | NOx |  | 0 | 1 | 12 | 86 | 0.00030631 | 0.044605 | 3.9141 | 2.5839 | 7.9963e-05 | 0.026336 | 0.28449 | 0% | 0% | 80 | 3.2638
Heavy Duty Trucks | Diesel | Articulated 14 - 20 t | Euro IV | EGR | NOx |  | 0.02 | 0 | 12 | 86 | 0.00077412 | 0.094825 | 1.454 | 8.5254 | 0.00017739 | 0.022756 | 0.13971 | 0% | 0% | 80 | 4.5553
Heavy Duty Trucks | Diesel | Articulated 14 - 20 t | Euro IV | EGR | NOx |  | 0.02 | 0.5 | 12 | 86 | 0.0010165 | 0.16702 | -0.29 | -12.1111 | 0.00025411 | 0.027072 | -0.26911 | 0% | 0% | 80 | 5.5142
Heavy Duty Trucks | Diesel | Articulated 14 - 20 t | Euro IV | EGR | NOx |  | 0.02 | 1 | 12 | 86 | 0.00041916 | 0.15041 | 4.4103 | 9.9815 | 0.00013583 | 0.023477 | 0.36905 | 0% | 0% | 80 | 6.1769
Heavy Duty Trucks | Diesel | Articulated 14 - 20 t | Euro IV | EGR | NOx |  | 0.04 | 0 | 12 | 86 | 0.0056232 | 0.9764 | 2.202 | 14.2232 | 0.0011689 | 0.1399 | -0.17377 | 0% | 0% | 80 | 6.2966
Heavy Duty Trucks | Diesel | Articulated 14 - 20 t | Euro IV | EGR | NOx |  | 0.04 | 0.5 | 12 | 85 | 0.0010235 | 0.46647 | 11.2657 | 9.4202 | 0.00031557 | 0.058902 | 0.77938 | 0% | 0% | 80 | 7.3558
Heavy Duty Trucks | Diesel | Articulated 14 - 20 t | Euro IV | EGR | NOx |  | 0.04 | 1 | 12 | 73 | 0.020098 | 2.6472 | -9.2045 | -27.0068 | 0.0032903 | 0.21322 | -1.3505 | 0% | 0% | 73 | 9.1587
Heavy Duty Trucks | Diesel | Articulated 14 - 20 t | Euro IV | EGR | NOx |  | 0.06 | 0 | 12 | 86 | 2.6888e-05 | 0.38631 | 9.9353 | 6.4585 | 0.00016597 | 0.048442 | 0.75295 | 0% | 0% | 80 | 7.2214
Heavy Duty Trucks | Diesel | Articulated 14 - 20 t | Euro IV | EGR | NOx |  | 0.06 | 0.5 | 12 | 69 | 0.034926 | 3.9585 | -14.8857 | 2.6981 | 0.0050272 | 0.30251 | -1.7115 | 0% | 0% | 69 | 9.8518
Heavy Duty Trucks | Diesel | Articulated 14 - 20 t | Euro IV | EGR | NOx |  | 0.06 | 1 | 12 | 57 | 0.01793 | 2.2015 | -0.13353 | -46.275 | 0.0019397 | 0.16587 | -0.8156 | 0% | 0% | 57 | 12.2343
Heavy Duty Trucks | Diesel | Articulated 14 - 20 t | Euro IV | EGR | VOC |  | -0.06 | 0 | 12 | 86 | 2.4158e-13 | -4.9413e-11 | 0.9612 | -7.3834e-08 | 0.028919 | 0.64358 | 2.1024 | 0% | 0% | 80 | 0.0040273
Heavy Duty Trucks | Diesel | Articulated 14 - 20 t | Euro IV | EGR | VOC |  | -0.06 | 0.5 | 12 | 86 | -5.8773e-06 | 0.0022854 | 0.85464 | -2.6893 | 0.034271 | 0.38683 | 0.66813 | 0% | 0% | 80 | 0.0038503
Heavy Duty Trucks | Diesel | Articulated 14 - 20 t | Euro IV | EGR | VOC |  | -0.06 | 1 | 12 | 86 | -3.3865e-06 | 0.0012274 | 0.66083 | -2.1647 | 0.026369 | 0.28427 | 0.91168 | 0% | 0% | 80 | 0.0036914
Heavy Duty Trucks | Diesel | Articulated 14 - 20 t | Euro IV | EGR | VOC |  | -0.04 | 0 | 12 | 86 | 8.9448e-06 | -0.0041432 | 0.59353 | 3.1263 | 0.0035513 | 0.58345 | 2.6697 | 0% | 0% | 80 | 0.0049727
Heavy Duty Trucks | Diesel | Articulated 14 - 20 t | Euro IV | EGR | VOC |  | -0.04 | 0.5 | 12 | 86 | 5.3481e-06 | -0.0020894 | 0.24811 | 2.3705 | 0.0013576 | 0.25366 | 2.4548 | 0% | 0% | 80 | 0.0046067
Heavy Duty Trucks | Diesel | Articulated 14 - 20 t | Euro IV | EGR | VOC |  | -0.04 | 1 | 12 | 86 | 9.2514e-06 | -0.0032363 | 0.34022 | 2.5711 | 0.0015758 | 0.31995 | 3.1537 | 0% | 0% | 80 | 0.0044461
Heavy Duty Trucks | Diesel | Articulated 14 - 20 t | Euro IV | EGR | VOC |  | -0.02 | 0 | 12 | 86 | 1.852e-05 | 0.0013939 | 0.46722 | 4.7026 | 0.00094178 | 0.57462 | 2.7079 | 0% | 0% | 80 | 0.01382
Heavy Duty Trucks | Diesel | Articulated 14 - 20 t | Euro IV | EGR | VOC |  | -0.02 | 0.5 | 12 | 86 | -1.9965e-05 | 0.023705 | 1.6344 | -2.8652 | 0.036319 | 1.2428 | -0.85107 | 0% | 0% | 80 | 0.010172
Heavy Duty Trucks | Diesel | Articulated 14 - 20 t | Euro IV | EGR | VOC |  | -0.02 | 1 | 12 | 86 | 6.2862e-06 | -0.0021777 | 0.22597 | 1.4052 | -0.0003753 | 0.15732 | 1.9058 | 0% | 0% | 80 | 0.0090621
Heavy Duty Trucks | Diesel | Articulated 14 - 20 t | Euro IV | EGR | VOC |  | 0 | 0 | 12 | 86 | 8.8564e-15 | -1.4794e-13 | 2.9298 | 5.4013e-08 | -0.012892 | 2.5703 | 0.1104 | 0% | 0% | 80 | 0.023775
Heavy Duty Trucks | Diesel | Articulated 14 - 20 t | Euro IV | EGR | VOC |  | 0 | 0.5 | 12 | 86 | -2.6464e-06 | 0.0021968 | 0.43257 | 2.6309 | -0.0009121 | 0.33234 | 2.8364 | 0% | 0% | 80 | 0.026468
Heavy Duty Trucks | Diesel | Articulated 14 - 20 t | Euro IV | EGR | VOC |  | 0 | 1 | 12 | 86 | 2.8478e-14 | 8.1866e-14 | 1.5355 | 1.5956e-09 | -0.0044937 | 0.959 | 3.9158 | 0% | 0% | 80 | 0.0296
Heavy Duty Trucks | Diesel | Articulated 14 - 20 t | Euro IV | EGR | VOC |  | 0.02 | 0 | 12 | 86 | -2.0643e-17 | 1.2387e-15 | 3.421 | -3.7551e-12 | -0.018376 | 2.4237 | 5.3258 | 0% | 0% | 80 | 0.041917
Heavy Duty Trucks | Diesel | Articulated 14 - 20 t | Euro IV | EGR | VOC |  | 0.02 | 0.5 | 12 | 86 | 1.9029e-05 | 0.0054631 | 0.46307 | 2.438 | -0.00099797 | 0.28912 | 3.0012 | 0% | 0% | 80 | 0.053301
Heavy Duty Trucks | Diesel | Articulated 14 - 20 t | Euro IV | EGR | VOC |  | 0.02 | 1 | 12 | 86 | 0.00036134 | 0.036276 | 0.72728 | 1.9222 | 0.0091876 | 0.54904 | 2.9765 | 0% | 0% | 80 | 0.056442
Heavy Duty Trucks | Diesel | Articulated 14 - 20 t | Euro IV | EGR | VOC |  | 0.04 | 0 | 12 | 86 | 4.7116e-05 | 0.0053032 | 0.1562 | 2.258 | 0.00043039 | 0.12869 | 1.8796 | 0% | 0% | 80 | 0.060969
Heavy Duty Trucks | Diesel | Articulated 14 - 20 t | Euro IV | EGR | VOC |  | 0.04 | 0.5 | 12 | 85 | -0.00029731 | 0.025118 | 0.18046 | -4.3756 | -0.0046582 | 0.47823 | -4.5 | 0% | 0% | 80 | 0.058894
Heavy Duty Trucks | Diesel | Articulated 14 - 20 t | Euro IV | EGR | VOC |  | 0.04 | 1 | 12 | 73 | -2.1098e-15 | 4.5976e-14 | 0.91609 | -2.5236e-11 | -0.0013753 | 0.20695 | 3.8633 | 0% | 0% | 73 | 0.078691
Heavy Duty Trucks | Diesel | Articulated 14 - 20 t | Euro IV | EGR | VOC |  | 0.06 | 0 | 12 | 86 | -0.00023185 | 0.020557 | 0.05567 | -3.0006 | -0.0035115 | 0.36257 | -3.6956 | 0% | 0% | 80 | 0.063072
Heavy Duty Trucks | Diesel | Articulated 14 - 20 t | Euro IV | EGR | VOC |  | 0.06 | 0.5 | 12 | 69 | -0.00020639 | 0.0077263 | 0.75201 | -2.2361 | -0.003506 | 0.2839 | 1.2558 | 0% | 0% | 69 | 0.065035
Heavy Duty Trucks | Diesel | Articulated 14 - 20 t | Euro IV | EGR | VOC |  | 0.06 | 1 | 12 | 57 | -0.00028082 | 0.014967 | 0.22425 | -2.8505 | -0.003604 | 0.26644 | -1.943 | 0% | 0% | 57 | 0.0749
Heavy Duty Trucks | Diesel | Articulated 14 - 20 t | Euro IV | EGR | PM Exhaust |  | -0.06 | 0 | 12 | 86 | 5.1e-06 | -0.0017603 | 0.18022 | 1.1219 | -0.00089242 | 0.32398 | 3.9764 | 0% | 0% | 80 | 0.0035585
Heavy Duty Trucks | Diesel | Articulated 14 - 20 t | Euro IV | EGR | PM Exhaust |  | -0.06 | 0.5 | 12 | 86 | 4.2171e-06 | -0.0013925 | 0.13482 | 0.77014 | -0.00065753 | 0.22729 | 3.0828 | 0% | 0% | 80 | 0.0035194
Heavy Duty Trucks | Diesel | Articulated 14 - 20 t | Euro IV | EGR | PM Exhaust |  | -0.06 | 1 | 12 | 86 | 4.9839e-06 | -0.0015967 | 0.14948 | 0.78267 | -0.00065245 | 0.23552 | 3.4817 | 0% | 0% | 80 | 0.0034952
Heavy Duty Trucks | Diesel | Articulated 14 - 20 t | Euro IV | EGR | PM Exhaust |  | -0.04 | 0 | 12 | 86 | 4.2427e-06 | -0.0013942 | 0.13555 | 0.75731 | -0.00045483 | 0.18992 | 2.5879 | 0% | 0% | 80 | 0.0040778
Heavy Duty Trucks | Diesel | Articulated 14 - 20 t | Euro IV | EGR | PM Exhaust |  | -0.04 | 0.5 | 12 | 86 | 5.6913e-06 | -0.0017924 | 0.16674 | 0.80326 | -0.00033876 | 0.20456 | 3.1582 | 0% | 0% | 80 | 0.0040226
Heavy Duty Trucks | Diesel | Articulated 14 - 20 t | Euro IV | EGR | PM Exhaust |  | -0.04 | 1 | 12 | 86 | 7.7182e-06 | -0.0023513 | 0.21061 | 0.84843 | -0.00015186 | 0.22113 | 3.9187 | 0% | 0% | 80 | 0.003998
Heavy Duty Trucks | Diesel | Articulated 14 - 20 t | Euro IV | EGR | PM Exhaust |  | -0.02 | 0 | 12 | 86 | -1.9139e-06 | 0.02634 | 1.1191 | -1.353 | 0.04206 | 1.7885 | 1.9354 | 0% | 0% | 80 | 0.0077188
Heavy Duty Trucks | Diesel | Articulated 14 - 20 t | Euro IV | EGR | PM Exhaust |  | -0.02 | 0.5 | 12 | 86 | 8.8654e-06 | -0.0027252 | 0.19985 | 0.99103 | -0.0015083 | 0.16821 | 3.5368 | 0% | 0% | 80 | 0.006942
Heavy Duty Trucks | Diesel | Articulated 14 - 20 t | Euro IV | EGR | PM Exhaust |  | -0.02 | 1 | 12 | 86 | 5.1508e-06 | -0.0037187 | 0.3114 | -2.2926 | -0.0038258 | 0.36982 | -2.2847 | 0% | 0% | 80 | 0.0064676
Heavy Duty Trucks | Diesel | Articulated 14 - 20 t | Euro IV | EGR | PM Exhaust |  | 0 | 0 | 12 | 86 | 2.1167e-17 | 6.332e-16 | 0.6496 | 5.2036e-13 | -0.005472 | 0.82251 | 3.1955 | 0% | 0% | 80 | 0.01912
Heavy Duty Trucks | Diesel | Articulated 14 - 20 t | Euro IV | EGR | PM Exhaust |  | 0 | 0.5 | 12 | 86 | 4.9456e-17 | 2.2162e-15 | 0.68627 | 1.037e-12 | -0.0035706 | 0.62283 | 4.8362 | 0% | 0% | 80 | 0.021574
Heavy Duty Trucks | Diesel | Articulated 14 - 20 t | Euro IV | EGR | PM Exhaust |  | 0 | 1 | 12 | 86 | 0.0010158 | -0.011567 | -0.086672 | 11.716 | 0.056304 | -1.8765 | 28.4037 | 0% | 0% | 80 | 0.023617
Heavy Duty Trucks | Diesel | Articulated 14 - 20 t | Euro IV | EGR | PM Exhaust |  | 0.02 | 0 | 12 | 86 | 2.328e-05 | 0.0063562 | 0.43247 | 1.8179 | -0.0016344 | 0.45658 | 5.4297 | 0% | 0% | 80 | 0.035328
Heavy Duty Trucks | Diesel | Articulated 14 - 20 t | Euro IV | EGR | PM Exhaust |  | 0.02 | 0.5 | 12 | 86 | -1.3894e-05 | 0.0033206 | 0.20826 | 0.47425 | -0.0006143 | 0.14463 | 2.2624 | 0% | 0% | 80 | 0.039482
Heavy Duty Trucks | Diesel | Articulated 14 - 20 t | Euro IV | EGR | PM Exhaust |  | 0.02 | 1 | 12 | 86 | -1.1875e-05 | 0.013942 | 0.42038 | 0.5092 | 0.001671 | 0.30008 | 3.6866 | 0% | 0% | 80 | 0.038193
Heavy Duty Trucks | Diesel | Articulated 14 - 20 t | Euro IV | EGR | PM Exhaust |  | 0.04 | 0 | 12 | 86 | -0.00021466 | 0.019641 | -0.011571 | -2.0002 | -0.0050387 | 0.51222 | -5.0505 | 0% | 0% | 80 | 0.043739
Heavy Duty Trucks | Diesel | Articulated 14 - 20 t | Euro IV | EGR | PM Exhaust |  | 0.04 | 0.5 | 12 | 85 | -0.00018333 | 0.012534 | 0.57821 | -1.5368 | -0.0035444 | 0.387 | 2.3482 | 0% | 0% | 80 | 0.036562
Heavy Duty Trucks | Diesel | Articulated 14 - 20 t | Euro IV | EGR | PM Exhaust |  | 0.04 | 1 | 12 | 73 | -0.00086257 | 0.22951 | 0.5811 | -1.2572 | 0.028258 | 2.1948 | -0.088204 | 0% | 0% | 73 | 0.040943
Heavy Duty Trucks | Diesel | Articulated 14 - 20 t | Euro IV | EGR | PM Exhaust |  | 0.06 | 0 | 12 | 86 | -0.00057151 | 0.051779 | 0.59289 | -2.8815 | -0.0082153 | 0.99728 | -0.20612 | 0% | 0% | 80 | 0.038576
Heavy Duty Trucks | Diesel | Articulated 14 - 20 t | Euro IV | EGR | PM Exhaust |  | 0.06 | 0.5 | 12 | 69 | 5.9071e-06 | -0.0085528 | 0.7269 | -0.27321 | -0.0012327 | 0.070458 | 5.0526 | 0% | 0% | 69 | 0.039778
Heavy Duty Trucks | Diesel | Articulated 14 - 20 t | Euro IV | EGR | PM Exhaust |  | 0.06 | 1 | 12 | 57 | -0.00053136 | 0.12352 | 0.96298 | -0.19903 | 0.020017 | 1.1453 | 2.8057 | 0% | 0% | 57 | 0.047127
Heavy Duty Trucks | Diesel | Articulated 14 - 20 t | Euro IV | EGR | EC |  | -0.06 | 0 | 12 | 86 | 0.00012723 | -0.026695 | 1.4551 | 9.6494 | 0.00028643 | 0.0072719 | 0.22712 | 0% | 0% | 80 | 0.096278
Heavy Duty Trucks | Diesel | Articulated 14 - 20 t | Euro IV | EGR | EC |  | -0.06 | 0.5 | 12 | 86 | -0.0021584 | 0.047137 | 12.2972 | -3.5712 | 0.0072263 | 0.0025028 | 1.3164 | 0% | 0% | 80 | 0.046263
Heavy Duty Trucks | Diesel | Articulated 14 - 20 t | Euro IV | EGR | EC |  | -0.06 | 1 | 12 | 86 | -0.0022772 | 0.038513 | 14.7096 | 1.6919 | 0.0091587 | -0.029546 | 2.1074 | 0% | 0% | 80 | 0.055485
Heavy Duty Trucks | Diesel | Articulated 14 - 20 t | Euro IV | EGR | EC |  | -0.04 | 0 | 12 | 86 | 0.00030347 | -0.077816 | 5.5335 | 24.5772 | 0.00033305 | 0.028935 | 0.50338 | 0% | 0% | 80 | 0.31469
Heavy Duty Trucks | Diesel | Articulated 14 - 20 t | Euro IV | EGR | EC |  | -0.04 | 0.5 | 12 | 86 | 0.00044335 | -0.10712 | 7.0965 | 21.2382 | 0.00043494 | 0.027823 | 0.65463 | 0% | 0% | 80 | 0.28767
Heavy Duty Trucks | Diesel | Articulated 14 - 20 t | Euro IV | EGR | EC |  | -0.04 | 1 | 12 | 86 | 0.0008051 | -0.18736 | 11.8873 | 21.1571 | 0.00070711 | 0.0333 | 1.0771 | 0% | 0% | 80 | 0.28014
Heavy Duty Trucks | Diesel | Articulated 14 - 20 t | Euro IV | EGR | EC |  | -0.02 | 0 | 12 | 86 | -0.00028664 | -0.041957 | 10.0068 | 24.4327 | -0.00065534 | 0.082452 | 0.23238 | 0% | 0% | 80 | 1.944
Heavy Duty Trucks | Diesel | Articulated 14 - 20 t | Euro IV | EGR | EC |  | -0.02 | 0.5 | 12 | 86 | 0.00029838 | -0.090317 | 7.5316 | 32.2367 | -0.00014131 | 0.027737 | 0.55188 | 0% | 0% | 80 | 1.4031
Heavy Duty Trucks | Diesel | Articulated 14 - 20 t | Euro IV | EGR | EC |  | -0.02 | 1 | 12 | 86 | 4.2756e-05 | -0.017924 | 1.3435 | -9.461 | -6.6947e-05 | 0.0064689 | -0.036254 | 0% | 0% | 80 | 1.2296
Heavy Duty Trucks | Diesel | Articulated 14 - 20 t | Euro IV | EGR | EC |  | 0 | 0 | 12 | 86 | 8.5315e-05 | 0.0041982 | 0.85264 | 4.022 | -5.7632e-06 | 0.0037789 | 0.048523 | 0% | 0% | 80 | 5.685
Heavy Duty Trucks | Diesel | Articulated 14 - 20 t | Euro IV | EGR | EC |  | 0 | 0.5 | 12 | 86 | -6.242e-05 | 0.022492 | 1.6465 | 4.5516 | -3.0687e-05 | 0.0075827 | 0.063488 | 0% | 0% | 80 | 6.551
Heavy Duty Trucks | Diesel | Articulated 14 - 20 t | Euro IV | EGR | EC |  | 0 | 1 | 12 | 86 | -0.00022339 | 0.032903 | 3.4875 | 11.7045 | -5.4603e-05 | 0.010573 | 0.1635 | 0% | 0% | 80 | 7.3287
Heavy Duty Trucks | Diesel | Articulated 14 - 20 t | Euro IV | EGR | EC |  | 0.02 | 0 | 12 | 86 | 8.3055e-05 | 0.027223 | 1.6644 | 5.9332 | -2.1368e-05 | 0.0061502 | 0.077544 | 0% | 0% | 80 | 10.277
Heavy Duty Trucks | Diesel | Articulated 14 - 20 t | Euro IV | EGR | EC |  | 0.02 | 0.5 | 12 | 86 | 6.3509e-05 | 0.050814 | 2.5758 | 6.4644 | -2.2292e-05 | 0.0071834 | 0.10113 | 0% | 0% | 80 | 13.3704
Heavy Duty Trucks | Diesel | Articulated 14 - 20 t | Euro IV | EGR | EC |  | 0.02 | 1 | 12 | 86 | -8.2143e-06 | 0.09636 | 4.3551 | 8.3632 | -2.7711e-05 | 0.0096462 | 0.1491 | 0% | 0% | 80 | 16.297
Heavy Duty Trucks | Diesel | Articulated 14 - 20 t | Euro IV | EGR | EC |  | 0.04 | 0 | 12 | 86 | 0.00014945 | 0.059252 | 2.8581 | 7.0445 | -2.5345e-05 | 0.0076992 | 0.11395 | 0% | 0% | 80 | 15.225
Heavy Duty Trucks | Diesel | Articulated 14 - 20 t | Euro IV | EGR | EC |  | 0.04 | 0.5 | 12 | 85 | 0.00010431 | 0.24939 | 9.5964 | 14.1106 | -5.1272e-05 | 0.018812 | 0.31577 | 0% | 0% | 80 | 20.362
Heavy Duty Trucks | Diesel | Articulated 14 - 20 t | Euro IV | EGR | EC |  | 0.04 | 1 | 12 | 73 | -0.00047527 | 0.3684 | 12.1445 | 12.1861 | -5.7225e-05 | 0.019607 | 0.3333 | 0% | 0% | 73 | 25.1233
Heavy Duty Trucks | Diesel | Articulated 14 - 20 t | Euro IV | EGR | EC |  | 0.06 | 0 | 12 | 86 | 0.00025114 | 0.19505 | 7.6753 | 12.3285 | -4.5639e-05 | 0.015976 | 0.26709 | 0% | 0% | 80 | 19.9832
Heavy Duty Trucks | Diesel | Articulated 14 - 20 t | Euro IV | EGR | EC |  | 0.06 | 0.5 | 12 | 69 | 0.031545 | 2.9541 | 5.5812 | 5.0727 | 0.0012258 | 0.11407 | -0.11247 | 0% | 0% | 69 | 26.4579
Heavy Duty Trucks | Diesel | Articulated 14 - 20 t | Euro IV | EGR | EC |  | 0.06 | 1 | 12 | 57 | 0.23303 | -1.2242 | -11.695 | -9.4464 | 0.0073242 | -0.062358 | -0.14462 | 0% | 0% | 57 | 33.6098
Heavy Duty Trucks | Diesel | Articulated 14 - 20 t | Euro IV | EGR | CH4 | Urban Peak |  |  | 10 | 130 | 0 | 0 | 175 | 0 | 0 | 0 | 1000 | 97% | 0% | 80 | 0.00525
Heavy Duty Trucks | Diesel | Articulated 14 - 20 t | Euro IV | EGR | CH4 | Urban Off Peak |  |  | 10 | 130 | 0 | 0 | 175 | 0 | 0 | 0 | 1000 | 97% | 0% | 80 | 0.00525
Heavy Duty Trucks | Diesel | Articulated 14 - 20 t | Euro IV | EGR | CH4 | Rural |  |  | 10 | 130 | 0 | 0 | 80 | 0 | 0 | 0 | 1000 | 93% | 0% | 80 | 0.0056
Heavy Duty Trucks | Diesel | Articulated 14 - 20 t | Euro IV | EGR | CH4 | Highway |  |  | 10 | 130 | 0 | 0 | 70 | 0 | 0 | 0 | 1000 | 94% | 0% | 80 | 0.0042
Heavy Duty Trucks | Diesel | Articulated 14 - 20 t | Euro IV | EGR | NH3 | Urban Peak |  |  | 10 | 130 | 0 | 0 | 0.0029 | 0 | 0 | 0 | 1 | 0% | 0% | 80 | 0.0029
Heavy Duty Trucks | Diesel | Articulated 14 - 20 t | Euro IV | EGR | NH3 | Urban Off Peak |  |  | 10 | 130 | 0 | 0 | 0.0029 | 0 | 0 | 0 | 1 | 0% | 0% | 80 | 0.0029
Heavy Duty Trucks | Diesel | Articulated 14 - 20 t | Euro IV | EGR | NH3 | Rural |  |  | 10 | 130 | 0 | 0 | 0.0029 | 0 | 0 | 0 | 1 | 0% | 0% | 80 | 0.0029
Heavy Duty Trucks | Diesel | Articulated 14 - 20 t | Euro IV | EGR | NH3 | Highway |  |  | 10 | 130 | 0 | 0 | 0.0029 | 0 | 0 | 0 | 1 | 0% | 0% | 80 | 0.0029
Heavy Duty Trucks | Diesel | Articulated 14 - 20 t | Euro IV | EGR | N2O | Urban Peak |  |  | 10 | 130 | 0 | 0 | 0.0112 | 0 | 0 | 0 | 1 | 0% | 0% | 80 | 0.0112
Heavy Duty Trucks | Diesel | Articulated 14 - 20 t | Euro IV | EGR | N2O | Urban Off Peak |  |  | 10 | 130 | 0 | 0 | 0.0112 | 0 | 0 | 0 | 1 | 0% | 0% | 80 | 0.0112
Heavy Duty Trucks | Diesel | Articulated 14 - 20 t | Euro IV | EGR | N2O | Rural |  |  | 10 | 130 | 0 | 0 | 0.0138 | 0 | 0 | 0 | 1 | 0% | 0% | 80 | 0.0138
Heavy Duty Trucks | Diesel | Articulated 14 - 20 t | Euro IV | EGR | N2O | Highway |  |  | 10 | 130 | 0 | 0 | 0.0114 | 0 | 0 | 0 | 1 | 0% | 0% | 80 | 0.0114
Heavy Duty Trucks | Diesel | Articulated 14 - 20 t | Euro IV | EGR | SPN23 | Urban Peak | -0.06 | 0 | 12 | 86 | 0.00012723 | -0.026695 | 1.4551 | 9.6494 | 0.00028643 | 0.0072719 | 0.22712 | -1.4757e+13 | 0% | 80 | 1.4207e+12
Heavy Duty Trucks | Diesel | Articulated 14 - 20 t | Euro IV | EGR | SPN23 | Urban Peak | -0.06 | 0.5 | 12 | 86 | -0.0021584 | 0.047137 | 12.2972 | -3.5712 | 0.0072263 | 0.0025028 | 1.3164 | -1.4757e+13 | 0% | 80 | 682675750972.4252
Heavy Duty Trucks | Diesel | Articulated 14 - 20 t | Euro IV | EGR | SPN23 | Urban Peak | -0.06 | 1 | 12 | 86 | -0.0022772 | 0.038513 | 14.7096 | 1.6919 | 0.0091587 | -0.029546 | 2.1074 | -1.4757e+13 | 0% | 80 | 818770391914.8126
Heavy Duty Trucks | Diesel | Articulated 14 - 20 t | Euro IV | EGR | SPN23 | Urban Peak | -0.04 | 0 | 12 | 86 | 0.00030347 | -0.077816 | 5.5335 | 24.5772 | 0.00033305 | 0.028935 | 0.50338 | -1.4757e+13 | 0% | 80 | 4.6437e+12
Heavy Duty Trucks | Diesel | Articulated 14 - 20 t | Euro IV | EGR | SPN23 | Urban Peak | -0.04 | 0.5 | 12 | 86 | 0.00044335 | -0.10712 | 7.0965 | 21.2382 | 0.00043494 | 0.027823 | 0.65463 | -1.4757e+13 | 0% | 80 | 4.245e+12
Heavy Duty Trucks | Diesel | Articulated 14 - 20 t | Euro IV | EGR | SPN23 | Urban Peak | -0.04 | 1 | 12 | 86 | 0.0008051 | -0.18736 | 11.8873 | 21.1571 | 0.00070711 | 0.0333 | 1.0771 | -1.4757e+13 | 0% | 80 | 4.1339e+12
Heavy Duty Trucks | Diesel | Articulated 14 - 20 t | Euro IV | EGR | SPN23 | Urban Peak | -0.02 | 0 | 12 | 86 | -0.00028664 | -0.041957 | 10.0068 | 24.4327 | -0.00065534 | 0.082452 | 0.23238 | -1.4757e+13 | 0% | 80 | 2.8686e+13
Heavy Duty Trucks | Diesel | Articulated 14 - 20 t | Euro IV | EGR | SPN23 | Urban Peak | -0.02 | 0.5 | 12 | 86 | 0.00029838 | -0.090317 | 7.5316 | 32.2367 | -0.00014131 | 0.027737 | 0.55188 | -1.4757e+13 | 0% | 80 | 2.0705e+13
Heavy Duty Trucks | Diesel | Articulated 14 - 20 t | Euro IV | EGR | SPN23 | Urban Peak | -0.02 | 1 | 12 | 86 | 4.2756e-05 | -0.017924 | 1.3435 | -9.461 | -6.6947e-05 | 0.0064689 | -0.036254 | -1.4757e+13 | 0% | 80 | 1.8145e+13
Heavy Duty Trucks | Diesel | Articulated 14 - 20 t | Euro IV | EGR | SPN23 | Urban Peak | 0 | 0 | 12 | 86 | 8.5315e-05 | 0.0041982 | 0.85264 | 4.022 | -5.7632e-06 | 0.0037789 | 0.048523 | -1.4757e+13 | 0% | 80 | 8.389e+13
Heavy Duty Trucks | Diesel | Articulated 14 - 20 t | Euro IV | EGR | SPN23 | Urban Peak | 0 | 0.5 | 12 | 86 | -6.242e-05 | 0.022492 | 1.6465 | 4.5516 | -3.0687e-05 | 0.0075827 | 0.063488 | -1.4757e+13 | 0% | 80 | 9.667e+13
Heavy Duty Trucks | Diesel | Articulated 14 - 20 t | Euro IV | EGR | SPN23 | Urban Peak | 0 | 1 | 12 | 86 | -0.00022339 | 0.032903 | 3.4875 | 11.7045 | -5.4603e-05 | 0.010573 | 0.1635 | -1.4757e+13 | 0% | 80 | 1.0815e+14
Heavy Duty Trucks | Diesel | Articulated 14 - 20 t | Euro IV | EGR | SPN23 | Urban Peak | 0.02 | 0 | 12 | 86 | 8.3055e-05 | 0.027223 | 1.6644 | 5.9332 | -2.1368e-05 | 0.0061502 | 0.077544 | -1.4757e+13 | 0% | 80 | 1.5165e+14
Heavy Duty Trucks | Diesel | Articulated 14 - 20 t | Euro IV | EGR | SPN23 | Urban Peak | 0.02 | 0.5 | 12 | 86 | 6.3509e-05 | 0.050814 | 2.5758 | 6.4644 | -2.2292e-05 | 0.0071834 | 0.10113 | -1.4757e+13 | 0% | 80 | 1.973e+14
Heavy Duty Trucks | Diesel | Articulated 14 - 20 t | Euro IV | EGR | SPN23 | Urban Peak | 0.02 | 1 | 12 | 86 | -8.2143e-06 | 0.09636 | 4.3551 | 8.3632 | -2.7711e-05 | 0.0096462 | 0.1491 | -1.4757e+13 | 0% | 80 | 2.4049e+14
Heavy Duty Trucks | Diesel | Articulated 14 - 20 t | Euro IV | EGR | SPN23 | Urban Peak | 0.04 | 0 | 12 | 86 | 0.00014945 | 0.059252 | 2.8581 | 7.0445 | -2.5345e-05 | 0.0076992 | 0.11395 | -1.4757e+13 | 0% | 80 | 2.2467e+14
Heavy Duty Trucks | Diesel | Articulated 14 - 20 t | Euro IV | EGR | SPN23 | Urban Peak | 0.04 | 0.5 | 12 | 85 | 0.00010431 | 0.24939 | 9.5964 | 14.1106 | -5.1272e-05 | 0.018812 | 0.31577 | -1.4757e+13 | 0% | 80 | 3.0047e+14
Heavy Duty Trucks | Diesel | Articulated 14 - 20 t | Euro IV | EGR | SPN23 | Urban Peak | 0.04 | 1 | 12 | 73 | -0.00047527 | 0.3684 | 12.1445 | 12.1861 | -5.7225e-05 | 0.019607 | 0.3333 | -1.4757e+13 | 0% | 73 | 3.7073e+14
Heavy Duty Trucks | Diesel | Articulated 14 - 20 t | Euro IV | EGR | SPN23 | Urban Peak | 0.06 | 0 | 12 | 86 | 0.00025114 | 0.19505 | 7.6753 | 12.3285 | -4.5639e-05 | 0.015976 | 0.26709 | -1.4757e+13 | 0% | 80 | 2.9488e+14
Heavy Duty Trucks | Diesel | Articulated 14 - 20 t | Euro IV | EGR | SPN23 | Urban Peak | 0.06 | 0.5 | 12 | 69 | 0.031545 | 2.9541 | 5.5812 | 5.0727 | 0.0012258 | 0.11407 | -0.11247 | -1.4757e+13 | 0% | 69 | 3.9043e+14
Heavy Duty Trucks | Diesel | Articulated 14 - 20 t | Euro IV | EGR | SPN23 | Urban Peak | 0.06 | 1 | 12 | 57 | 0.23303 | -1.2242 | -11.695 | -9.4464 | 0.0073242 | -0.062358 | -0.14462 | -1.4757e+13 | 0% | 57 | 4.9596e+14
Heavy Duty Trucks | Diesel | Articulated 14 - 20 t | Euro IV | EGR | SPN23 | Urban Off Peak | -0.06 | 0 | 12 | 86 | 0.00012723 | -0.026695 | 1.4551 | 9.6494 | 0.00028643 | 0.0072719 | 0.22712 | -1.4757e+13 | 0% | 80 | 1.4207e+12
Heavy Duty Trucks | Diesel | Articulated 14 - 20 t | Euro IV | EGR | SPN23 | Urban Off Peak | -0.06 | 0.5 | 12 | 86 | -0.0021584 | 0.047137 | 12.2972 | -3.5712 | 0.0072263 | 0.0025028 | 1.3164 | -1.4757e+13 | 0% | 80 | 682675750972.4252
Heavy Duty Trucks | Diesel | Articulated 14 - 20 t | Euro IV | EGR | SPN23 | Urban Off Peak | -0.06 | 1 | 12 | 86 | -0.0022772 | 0.038513 | 14.7096 | 1.6919 | 0.0091587 | -0.029546 | 2.1074 | -1.4757e+13 | 0% | 80 | 818770391914.8126
Heavy Duty Trucks | Diesel | Articulated 14 - 20 t | Euro IV | EGR | SPN23 | Urban Off Peak | -0.04 | 0 | 12 | 86 | 0.00030347 | -0.077816 | 5.5335 | 24.5772 | 0.00033305 | 0.028935 | 0.50338 | -1.4757e+13 | 0% | 80 | 4.6437e+12
Heavy Duty Trucks | Diesel | Articulated 14 - 20 t | Euro IV | EGR | SPN23 | Urban Off Peak | -0.04 | 0.5 | 12 | 86 | 0.00044335 | -0.10712 | 7.0965 | 21.2382 | 0.00043494 | 0.027823 | 0.65463 | -1.4757e+13 | 0% | 80 | 4.245e+12
Heavy Duty Trucks | Diesel | Articulated 14 - 20 t | Euro IV | EGR | SPN23 | Urban Off Peak | -0.04 | 1 | 12 | 86 | 0.0008051 | -0.18736 | 11.8873 | 21.1571 | 0.00070711 | 0.0333 | 1.0771 | -1.4757e+13 | 0% | 80 | 4.1339e+12
Heavy Duty Trucks | Diesel | Articulated 14 - 20 t | Euro IV | EGR | SPN23 | Urban Off Peak | -0.02 | 0 | 12 | 86 | -0.00028664 | -0.041957 | 10.0068 | 24.4327 | -0.00065534 | 0.082452 | 0.23238 | -1.4757e+13 | 0% | 80 | 2.8686e+13
Heavy Duty Trucks | Diesel | Articulated 14 - 20 t | Euro IV | EGR | SPN23 | Urban Off Peak | -0.02 | 0.5 | 12 | 86 | 0.00029838 | -0.090317 | 7.5316 | 32.2367 | -0.00014131 | 0.027737 | 0.55188 | -1.4757e+13 | 0% | 80 | 2.0705e+13
Heavy Duty Trucks | Diesel | Articulated 14 - 20 t | Euro IV | EGR | SPN23 | Urban Off Peak | -0.02 | 1 | 12 | 86 | 4.2756e-05 | -0.017924 | 1.3435 | -9.461 | -6.6947e-05 | 0.0064689 | -0.036254 | -1.4757e+13 | 0% | 80 | 1.8145e+13
Heavy Duty Trucks | Diesel | Articulated 14 - 20 t | Euro IV | EGR | SPN23 | Urban Off Peak | 0 | 0 | 12 | 86 | 8.5315e-05 | 0.0041982 | 0.85264 | 4.022 | -5.7632e-06 | 0.0037789 | 0.048523 | -1.4757e+13 | 0% | 80 | 8.389e+13
Heavy Duty Trucks | Diesel | Articulated 14 - 20 t | Euro IV | EGR | SPN23 | Urban Off Peak | 0 | 0.5 | 12 | 86 | -6.242e-05 | 0.022492 | 1.6465 | 4.5516 | -3.0687e-05 | 0.0075827 | 0.063488 | -1.4757e+13 | 0% | 80 | 9.667e+13
Heavy Duty Trucks | Diesel | Articulated 14 - 20 t | Euro IV | EGR | SPN23 | Urban Off Peak | 0 | 1 | 12 | 86 | -0.00022339 | 0.032903 | 3.4875 | 11.7045 | -5.4603e-05 | 0.010573 | 0.1635 | -1.4757e+13 | 0% | 80 | 1.0815e+14
Heavy Duty Trucks | Diesel | Articulated 14 - 20 t | Euro IV | EGR | SPN23 | Urban Off Peak | 0.02 | 0 | 12 | 86 | 8.3055e-05 | 0.027223 | 1.6644 | 5.9332 | -2.1368e-05 | 0.0061502 | 0.077544 | -1.4757e+13 | 0% | 80 | 1.5165e+14
Heavy Duty Trucks | Diesel | Articulated 14 - 20 t | Euro IV | EGR | SPN23 | Urban Off Peak | 0.02 | 0.5 | 12 | 86 | 6.3509e-05 | 0.050814 | 2.5758 | 6.4644 | -2.2292e-05 | 0.0071834 | 0.10113 | -1.4757e+13 | 0% | 80 | 1.973e+14
Heavy Duty Trucks | Diesel | Articulated 14 - 20 t | Euro IV | EGR | SPN23 | Urban Off Peak | 0.02 | 1 | 12 | 86 | -8.2143e-06 | 0.09636 | 4.3551 | 8.3632 | -2.7711e-05 | 0.0096462 | 0.1491 | -1.4757e+13 | 0% | 80 | 2.4049e+14
Heavy Duty Trucks | Diesel | Articulated 14 - 20 t | Euro IV | EGR | SPN23 | Urban Off Peak | 0.04 | 0 | 12 | 86 | 0.00014945 | 0.059252 | 2.8581 | 7.0445 | -2.5345e-05 | 0.0076992 | 0.11395 | -1.4757e+13 | 0% | 80 | 2.2467e+14
Heavy Duty Trucks | Diesel | Articulated 14 - 20 t | Euro IV | EGR | SPN23 | Urban Off Peak | 0.04 | 0.5 | 12 | 85 | 0.00010431 | 0.24939 | 9.5964 | 14.1106 | -5.1272e-05 | 0.018812 | 0.31577 | -1.4757e+13 | 0% | 80 | 3.0047e+14
Heavy Duty Trucks | Diesel | Articulated 14 - 20 t | Euro IV | EGR | SPN23 | Urban Off Peak | 0.04 | 1 | 12 | 73 | -0.00047527 | 0.3684 | 12.1445 | 12.1861 | -5.7225e-05 | 0.019607 | 0.3333 | -1.4757e+13 | 0% | 73 | 3.7073e+14
Heavy Duty Trucks | Diesel | Articulated 14 - 20 t | Euro IV | EGR | SPN23 | Urban Off Peak | 0.06 | 0 | 12 | 86 | 0.00025114 | 0.19505 | 7.6753 | 12.3285 | -4.5639e-05 | 0.015976 | 0.26709 | -1.4757e+13 | 0% | 80 | 2.9488e+14
Heavy Duty Trucks | Diesel | Articulated 14 - 20 t | Euro IV | EGR | SPN23 | Urban Off Peak | 0.06 | 0.5 | 12 | 69 | 0.031545 | 2.9541 | 5.5812 | 5.0727 | 0.0012258 | 0.11407 | -0.11247 | -1.4757e+13 | 0% | 69 | 3.9043e+14
Heavy Duty Trucks | Diesel | Articulated 14 - 20 t | Euro IV | EGR | SPN23 | Urban Off Peak | 0.06 | 1 | 12 | 57 | 0.23303 | -1.2242 | -11.695 | -9.4464 | 0.0073242 | -0.062358 | -0.14462 | -1.4757e+13 | 0% | 57 | 4.9596e+14
Heavy Duty Trucks | Diesel | Articulated 14 - 20 t | Euro IV | EGR | SPN23 | Rural | -0.06 | 0 | 12 | 86 | 0.00012723 | -0.026695 | 1.4551 | 9.6494 | 0.00028643 | 0.0072719 | 0.22712 | -7.5526e+12 | 0% | 80 | 727144493567.9113
Heavy Duty Trucks | Diesel | Articulated 14 - 20 t | Euro IV | EGR | SPN23 | Rural | -0.06 | 0.5 | 12 | 86 | -0.0021584 | 0.047137 | 12.2972 | -3.5712 | 0.0072263 | 0.0025028 | 1.3164 | -7.5526e+12 | 0% | 80 | 349401889942.4123
Heavy Duty Trucks | Diesel | Articulated 14 - 20 t | Euro IV | EGR | SPN23 | Rural | -0.06 | 1 | 12 | 86 | -0.0022772 | 0.038513 | 14.7096 | 1.6919 | 0.0091587 | -0.029546 | 2.1074 | -7.5526e+12 | 0% | 80 | 419056809849.2202
Heavy Duty Trucks | Diesel | Articulated 14 - 20 t | Euro IV | EGR | SPN23 | Rural | -0.04 | 0 | 12 | 86 | 0.00030347 | -0.077816 | 5.5335 | 24.5772 | 0.00033305 | 0.028935 | 0.50338 | -7.5526e+12 | 0% | 80 | 2.3767e+12
Heavy Duty Trucks | Diesel | Articulated 14 - 20 t | Euro IV | EGR | SPN23 | Rural | -0.04 | 0.5 | 12 | 86 | 0.00044335 | -0.10712 | 7.0965 | 21.2382 | 0.00043494 | 0.027823 | 0.65463 | -7.5526e+12 | 0% | 80 | 2.1726e+12
Heavy Duty Trucks | Diesel | Articulated 14 - 20 t | Euro IV | EGR | SPN23 | Rural | -0.04 | 1 | 12 | 86 | 0.0008051 | -0.18736 | 11.8873 | 21.1571 | 0.00070711 | 0.0333 | 1.0771 | -7.5526e+12 | 0% | 80 | 2.1158e+12
Heavy Duty Trucks | Diesel | Articulated 14 - 20 t | Euro IV | EGR | SPN23 | Rural | -0.02 | 0 | 12 | 86 | -0.00028664 | -0.041957 | 10.0068 | 24.4327 | -0.00065534 | 0.082452 | 0.23238 | -7.5526e+12 | 0% | 80 | 1.4682e+13
Heavy Duty Trucks | Diesel | Articulated 14 - 20 t | Euro IV | EGR | SPN23 | Rural | -0.02 | 0.5 | 12 | 86 | 0.00029838 | -0.090317 | 7.5316 | 32.2367 | -0.00014131 | 0.027737 | 0.55188 | -7.5526e+12 | 0% | 80 | 1.0597e+13
Heavy Duty Trucks | Diesel | Articulated 14 - 20 t | Euro IV | EGR | SPN23 | Rural | -0.02 | 1 | 12 | 86 | 4.2756e-05 | -0.017924 | 1.3435 | -9.461 | -6.6947e-05 | 0.0064689 | -0.036254 | -7.5526e+12 | 0% | 80 | 9.2869e+12
Heavy Duty Trucks | Diesel | Articulated 14 - 20 t | Euro IV | EGR | SPN23 | Rural | 0 | 0 | 12 | 86 | 8.5315e-05 | 0.0041982 | 0.85264 | 4.022 | -5.7632e-06 | 0.0037789 | 0.048523 | -7.5526e+12 | 0% | 80 | 4.2936e+13
Heavy Duty Trucks | Diesel | Articulated 14 - 20 t | Euro IV | EGR | SPN23 | Rural | 0 | 0.5 | 12 | 86 | -6.242e-05 | 0.022492 | 1.6465 | 4.5516 | -3.0687e-05 | 0.0075827 | 0.063488 | -7.5526e+12 | 0% | 80 | 4.9477e+13
Heavy Duty Trucks | Diesel | Articulated 14 - 20 t | Euro IV | EGR | SPN23 | Rural | 0 | 1 | 12 | 86 | -0.00022339 | 0.032903 | 3.4875 | 11.7045 | -5.4603e-05 | 0.010573 | 0.1635 | -7.5526e+12 | 0% | 80 | 5.5351e+13
Heavy Duty Trucks | Diesel | Articulated 14 - 20 t | Euro IV | EGR | SPN23 | Rural | 0.02 | 0 | 12 | 86 | 8.3055e-05 | 0.027223 | 1.6644 | 5.9332 | -2.1368e-05 | 0.0061502 | 0.077544 | -7.5526e+12 | 0% | 80 | 7.7618e+13
Heavy Duty Trucks | Diesel | Articulated 14 - 20 t | Euro IV | EGR | SPN23 | Rural | 0.02 | 0.5 | 12 | 86 | 6.3509e-05 | 0.050814 | 2.5758 | 6.4644 | -2.2292e-05 | 0.0071834 | 0.10113 | -7.5526e+12 | 0% | 80 | 1.0098e+14
Heavy Duty Trucks | Diesel | Articulated 14 - 20 t | Euro IV | EGR | SPN23 | Rural | 0.02 | 1 | 12 | 86 | -8.2143e-06 | 0.09636 | 4.3551 | 8.3632 | -2.7711e-05 | 0.0096462 | 0.1491 | -7.5526e+12 | 0% | 80 | 1.2308e+14
Heavy Duty Trucks | Diesel | Articulated 14 - 20 t | Euro IV | EGR | SPN23 | Rural | 0.04 | 0 | 12 | 86 | 0.00014945 | 0.059252 | 2.8581 | 7.0445 | -2.5345e-05 | 0.0076992 | 0.11395 | -7.5526e+12 | 0% | 80 | 1.1499e+14
Heavy Duty Trucks | Diesel | Articulated 14 - 20 t | Euro IV | EGR | SPN23 | Rural | 0.04 | 0.5 | 12 | 85 | 0.00010431 | 0.24939 | 9.5964 | 14.1106 | -5.1272e-05 | 0.018812 | 0.31577 | -7.5526e+12 | 0% | 80 | 1.5379e+14
Heavy Duty Trucks | Diesel | Articulated 14 - 20 t | Euro IV | EGR | SPN23 | Rural | 0.04 | 1 | 12 | 73 | -0.00047527 | 0.3684 | 12.1445 | 12.1861 | -5.7225e-05 | 0.019607 | 0.3333 | -7.5526e+12 | 0% | 73 | 1.8975e+14
Heavy Duty Trucks | Diesel | Articulated 14 - 20 t | Euro IV | EGR | SPN23 | Rural | 0.06 | 0 | 12 | 86 | 0.00025114 | 0.19505 | 7.6753 | 12.3285 | -4.5639e-05 | 0.015976 | 0.26709 | -7.5526e+12 | 0% | 80 | 1.5092e+14
Heavy Duty Trucks | Diesel | Articulated 14 - 20 t | Euro IV | EGR | SPN23 | Rural | 0.06 | 0.5 | 12 | 69 | 0.031545 | 2.9541 | 5.5812 | 5.0727 | 0.0012258 | 0.11407 | -0.11247 | -7.5526e+12 | 0% | 69 | 1.9983e+14
Heavy Duty Trucks | Diesel | Articulated 14 - 20 t | Euro IV | EGR | SPN23 | Rural | 0.06 | 1 | 12 | 57 | 0.23303 | -1.2242 | -11.695 | -9.4464 | 0.0073242 | -0.062358 | -0.14462 | -7.5526e+12 | 0% | 57 | 2.5384e+14
Heavy Duty Trucks | Diesel | Articulated 14 - 20 t | Euro IV | EGR | SPN23 | Highway | -0.06 | 0 | 12 | 86 | 0.00012723 | -0.026695 | 1.4551 | 9.6494 | 0.00028643 | 0.0072719 | 0.22712 | -8.4336e+12 | 0% | 80 | 811972038107.3839
Heavy Duty Trucks | Diesel | Articulated 14 - 20 t | Euro IV | EGR | SPN23 | Highway | -0.06 | 0.5 | 12 | 86 | -0.0021584 | 0.047137 | 12.2972 | -3.5712 | 0.0072263 | 0.0025028 | 1.3164 | -8.4336e+12 | 0% | 80 | 390162570444.6264
Heavy Duty Trucks | Diesel | Articulated 14 - 20 t | Euro IV | EGR | SPN23 | Highway | -0.06 | 1 | 12 | 86 | -0.0022772 | 0.038513 | 14.7096 | 1.6919 | 0.0091587 | -0.029546 | 2.1074 | -8.4336e+12 | 0% | 80 | 467943324863.0812
Heavy Duty Trucks | Diesel | Articulated 14 - 20 t | Euro IV | EGR | SPN23 | Highway | -0.04 | 0 | 12 | 86 | 0.00030347 | -0.077816 | 5.5335 | 24.5772 | 0.00033305 | 0.028935 | 0.50338 | -8.4336e+12 | 0% | 80 | 2.654e+12
Heavy Duty Trucks | Diesel | Articulated 14 - 20 t | Euro IV | EGR | SPN23 | Highway | -0.04 | 0.5 | 12 | 86 | 0.00044335 | -0.10712 | 7.0965 | 21.2382 | 0.00043494 | 0.027823 | 0.65463 | -8.4336e+12 | 0% | 80 | 2.4261e+12
Heavy Duty Trucks | Diesel | Articulated 14 - 20 t | Euro IV | EGR | SPN23 | Highway | -0.04 | 1 | 12 | 86 | 0.0008051 | -0.18736 | 11.8873 | 21.1571 | 0.00070711 | 0.0333 | 1.0771 | -8.4336e+12 | 0% | 80 | 2.3626e+12
Heavy Duty Trucks | Diesel | Articulated 14 - 20 t | Euro IV | EGR | SPN23 | Highway | -0.02 | 0 | 12 | 86 | -0.00028664 | -0.041957 | 10.0068 | 24.4327 | -0.00065534 | 0.082452 | 0.23238 | -8.4336e+12 | 0% | 80 | 1.6395e+13
Heavy Duty Trucks | Diesel | Articulated 14 - 20 t | Euro IV | EGR | SPN23 | Highway | -0.02 | 0.5 | 12 | 86 | 0.00029838 | -0.090317 | 7.5316 | 32.2367 | -0.00014131 | 0.027737 | 0.55188 | -8.4336e+12 | 0% | 80 | 1.1833e+13
Heavy Duty Trucks | Diesel | Articulated 14 - 20 t | Euro IV | EGR | SPN23 | Highway | -0.02 | 1 | 12 | 86 | 4.2756e-05 | -0.017924 | 1.3435 | -9.461 | -6.6947e-05 | 0.0064689 | -0.036254 | -8.4336e+12 | 0% | 80 | 1.037e+13
Heavy Duty Trucks | Diesel | Articulated 14 - 20 t | Euro IV | EGR | SPN23 | Highway | 0 | 0 | 12 | 86 | 8.5315e-05 | 0.0041982 | 0.85264 | 4.022 | -5.7632e-06 | 0.0037789 | 0.048523 | -8.4336e+12 | 0% | 80 | 4.7945e+13
Heavy Duty Trucks | Diesel | Articulated 14 - 20 t | Euro IV | EGR | SPN23 | Highway | 0 | 0.5 | 12 | 86 | -6.242e-05 | 0.022492 | 1.6465 | 4.5516 | -3.0687e-05 | 0.0075827 | 0.063488 | -8.4336e+12 | 0% | 80 | 5.5249e+13
Heavy Duty Trucks | Diesel | Articulated 14 - 20 t | Euro IV | EGR | SPN23 | Highway | 0 | 1 | 12 | 86 | -0.00022339 | 0.032903 | 3.4875 | 11.7045 | -5.4603e-05 | 0.010573 | 0.1635 | -8.4336e+12 | 0% | 80 | 6.1808e+13
Heavy Duty Trucks | Diesel | Articulated 14 - 20 t | Euro IV | EGR | SPN23 | Highway | 0.02 | 0 | 12 | 86 | 8.3055e-05 | 0.027223 | 1.6644 | 5.9332 | -2.1368e-05 | 0.0061502 | 0.077544 | -8.4336e+12 | 0% | 80 | 8.6673e+13
Heavy Duty Trucks | Diesel | Articulated 14 - 20 t | Euro IV | EGR | SPN23 | Highway | 0.02 | 0.5 | 12 | 86 | 6.3509e-05 | 0.050814 | 2.5758 | 6.4644 | -2.2292e-05 | 0.0071834 | 0.10113 | -8.4336e+12 | 0% | 80 | 1.1276e+14
Heavy Duty Trucks | Diesel | Articulated 14 - 20 t | Euro IV | EGR | SPN23 | Highway | 0.02 | 1 | 12 | 86 | -8.2143e-06 | 0.09636 | 4.3551 | 8.3632 | -2.7711e-05 | 0.0096462 | 0.1491 | -8.4336e+12 | 0% | 80 | 1.3744e+14
Heavy Duty Trucks | Diesel | Articulated 14 - 20 t | Euro IV | EGR | SPN23 | Highway | 0.04 | 0 | 12 | 86 | 0.00014945 | 0.059252 | 2.8581 | 7.0445 | -2.5345e-05 | 0.0076992 | 0.11395 | -8.4336e+12 | 0% | 80 | 1.284e+14
Heavy Duty Trucks | Diesel | Articulated 14 - 20 t | Euro IV | EGR | SPN23 | Highway | 0.04 | 0.5 | 12 | 85 | 0.00010431 | 0.24939 | 9.5964 | 14.1106 | -5.1272e-05 | 0.018812 | 0.31577 | -8.4336e+12 | 0% | 80 | 1.7173e+14
Heavy Duty Trucks | Diesel | Articulated 14 - 20 t | Euro IV | EGR | SPN23 | Highway | 0.04 | 1 | 12 | 73 | -0.00047527 | 0.3684 | 12.1445 | 12.1861 | -5.7225e-05 | 0.019607 | 0.3333 | -8.4336e+12 | 0% | 73 | 2.1188e+14
Heavy Duty Trucks | Diesel | Articulated 14 - 20 t | Euro IV | EGR | SPN23 | Highway | 0.06 | 0 | 12 | 86 | 0.00025114 | 0.19505 | 7.6753 | 12.3285 | -4.5639e-05 | 0.015976 | 0.26709 | -8.4336e+12 | 0% | 80 | 1.6853e+14
Heavy Duty Trucks | Diesel | Articulated 14 - 20 t | Euro IV | EGR | SPN23 | Highway | 0.06 | 0.5 | 12 | 69 | 0.031545 | 2.9541 | 5.5812 | 5.0727 | 0.0012258 | 0.11407 | -0.11247 | -8.4336e+12 | 0% | 69 | 2.2314e+14
Heavy Duty Trucks | Diesel | Articulated 14 - 20 t | Euro IV | EGR | SPN23 | Highway | 0.06 | 1 | 12 | 57 | 0.23303 | -1.2242 | -11.695 | -9.4464 | 0.0073242 | -0.062358 | -0.14462 | -8.4336e+12 | 0% | 57 | 2.8345e+14
Heavy Duty Trucks | Diesel | Articulated 14 - 20 t | Euro V | SCR | CO |  | -0.06 | 0 | 5 | 65 | 0.00053556 | -0.046463 | 2.5511 | 26.2757 | 0 | 0 | 1 | 74.78% | 0% | 65 | 0.55433 | Y
Heavy Duty Trucks | Diesel | Articulated 14 - 20 t | Euro V | SCR | CO |  | -0.06 | 0.5 | 5 | 65 | 0.00053556 | -0.046463 | 2.5511 | 26.2757 | 0 | 0 | 1 | 75.14% | 0% | 65 | 0.54632 | Y
Heavy Duty Trucks | Diesel | Articulated 14 - 20 t | Euro V | SCR | CO |  | -0.06 | 1 | 5 | 65 | 0.00053556 | -0.046463 | 2.5511 | 26.2757 | 0 | 0 | 1 | 76.11% | 0% | 65 | 0.5251 | Y
Heavy Duty Trucks | Diesel | Articulated 14 - 20 t | Euro V | SCR | CO |  | -0.04 | 0 | 5 | 80 | 0.00053556 | -0.046463 | 2.5511 | 26.2757 | 0 | 0 | 1 | 68.04% | 0% | 80 | 0.82782 | Y
Heavy Duty Trucks | Diesel | Articulated 14 - 20 t | Euro V | SCR | CO |  | -0.04 | 0.5 | 5 | 80 | 0.00053556 | -0.046463 | 2.5511 | 26.2757 | 0 | 0 | 1 | 68.68% | 0% | 80 | 0.81112 | Y
Heavy Duty Trucks | Diesel | Articulated 14 - 20 t | Euro V | SCR | CO |  | -0.04 | 1 | 5 | 80 | 0.00053556 | -0.046463 | 2.5511 | 26.2757 | 0 | 0 | 1 | 68.47% | 0% | 80 | 0.81666 | Y
Heavy Duty Trucks | Diesel | Articulated 14 - 20 t | Euro V | SCR | CO |  | -0.02 | 0 | 5 | 80 | 0.00053556 | -0.046463 | 2.5511 | 26.2757 | 0 | 0 | 1 | 52.66% | 0% | 80 | 1.2261 | Y
Heavy Duty Trucks | Diesel | Articulated 14 - 20 t | Euro V | SCR | CO |  | -0.02 | 0.5 | 5 | 80 | 0.00053556 | -0.046463 | 2.5511 | 26.2757 | 0 | 0 | 1 | 53.56% | 0% | 80 | 1.2028 | Y
Heavy Duty Trucks | Diesel | Articulated 14 - 20 t | Euro V | SCR | CO |  | -0.02 | 1 | 5 | 80 | 0.00053556 | -0.046463 | 2.5511 | 26.2757 | 0 | 0 | 1 | 51.57% | 0% | 80 | 1.2544 | Y
Heavy Duty Trucks | Diesel | Articulated 14 - 20 t | Euro V | SCR | CO |  | 0 | 0 | 5 | 80 | 0.00053556 | -0.046463 | 2.5511 | 26.2757 | 0 | 0 | 1 | 30.2% | 0% | 80 | 1.8079 | Y
Heavy Duty Trucks | Diesel | Articulated 14 - 20 t | Euro V | SCR | CO |  | 0 | 0.5 | 5 | 80 | 0.00053556 | -0.046463 | 2.5511 | 26.2757 | 0 | 0 | 1 | 21.53% | 0% | 80 | 2.0323 | Y
Heavy Duty Trucks | Diesel | Articulated 14 - 20 t | Euro V | SCR | CO |  | 0 | 1 | 5 | 80 | 0.00053556 | -0.046463 | 2.5511 | 26.2757 | 0 | 0 | 1 | 13.42% | 0% | 80 | 2.2425 | Y
Heavy Duty Trucks | Diesel | Articulated 14 - 20 t | Euro V | SCR | CO |  | 0.02 | 0 | 5 | 80 | 0.00053556 | -0.046463 | 2.5511 | 26.2757 | 0 | 0 | 1 | 2.711% | 0% | 80 | 2.5198 | Y
Heavy Duty Trucks | Diesel | Articulated 14 - 20 t | Euro V | SCR | CO |  | 0.02 | 0.5 | 5 | 80 | 0.00053556 | -0.046463 | 2.5511 | 26.2757 | 0 | 0 | 1 | -18.89% | 0% | 80 | 3.0794 | Y
Heavy Duty Trucks | Diesel | Articulated 14 - 20 t | Euro V | SCR | CO |  | 0.02 | 1 | 5 | 80 | 0.00053556 | -0.046463 | 2.5511 | 26.2757 | 0 | 0 | 1 | -32.72% | 0% | 80 | 3.4374 | Y
Heavy Duty Trucks | Diesel | Articulated 14 - 20 t | Euro V | SCR | CO |  | 0.04 | 0 | 5 | 80 | 0.00053556 | -0.046463 | 2.5511 | 26.2757 | 0 | 0 | 1 | -30.01% | 0% | 80 | 3.3672 | Y
Heavy Duty Trucks | Diesel | Articulated 14 - 20 t | Euro V | SCR | CO |  | 0.04 | 0.5 | 5 | 80 | 0.00053556 | -0.046463 | 2.5511 | 26.2757 | 0 | 0 | 1 | -43.87% | 0% | 80 | 3.7264 | Y
Heavy Duty Trucks | Diesel | Articulated 14 - 20 t | Euro V | SCR | CO |  | 0.04 | 1 | 5 | 70 | 0.00053556 | -0.046463 | 2.5511 | 26.2757 | 0 | 0 | 1 | -42.26% | 0% | 70 | 3.2696 | Y
Heavy Duty Trucks | Diesel | Articulated 14 - 20 t | Euro V | SCR | CO |  | 0.06 | 0 | 5 | 80 | 0.00053556 | -0.046463 | 2.5511 | 26.2757 | 0 | 0 | 1 | -45.96% | 0% | 80 | 3.7803 | Y
Heavy Duty Trucks | Diesel | Articulated 14 - 20 t | Euro V | SCR | CO |  | 0.06 | 0.5 | 5 | 70 | 0.00053556 | -0.046463 | 2.5511 | 26.2757 | 0 | 0 | 1 | -46.93% | 0% | 70 | 3.3768 | Y
Heavy Duty Trucks | Diesel | Articulated 14 - 20 t | Euro V | SCR | CO |  | 0.06 | 1 | 5 | 55 | 0.00053556 | -0.046463 | 2.5511 | 26.2757 | 0 | 0 | 1 | -35.32% | 0% | 55 | 2.8329 | Y
Heavy Duty Trucks | Diesel | Articulated 14 - 20 t | Euro V | SCR | NOx |  | -0.06 | 0 | 5 | 75 | -0.74088 | 98.4393 | -885.3817 | 2668.5756 | 0.25466 | -0.79841 | 1.3057 | 69.96% | 0% | 75 | 0.5173 | Y
Heavy Duty Trucks | Diesel | Articulated 14 - 20 t | Euro V | SCR | NOx |  | -0.06 | 0.5 | 5 | 75 | -0.74088 | 98.4393 | -885.3817 | 2668.5756 | 0.25466 | -0.79841 | 1.3057 | 70.67% | 0% | 75 | 0.50508 | Y
Heavy Duty Trucks | Diesel | Articulated 14 - 20 t | Euro V | SCR | NOx |  | -0.06 | 1 | 5 | 80 | -0.74088 | 98.4393 | -885.3817 | 2668.5756 | 0.25466 | -0.79841 | 1.3057 | 70.63% | 0% | 80 | 0.42747 | Y
Heavy Duty Trucks | Diesel | Articulated 14 - 20 t | Euro V | SCR | NOx |  | -0.04 | 0 | 5 | 80 | -0.74088 | 98.4393 | -885.3817 | 2668.5756 | 0.25466 | -0.79841 | 1.3057 | 60.12% | 0% | 80 | 0.58053 | Y
Heavy Duty Trucks | Diesel | Articulated 14 - 20 t | Euro V | SCR | NOx |  | -0.04 | 0.5 | 5 | 80 | -0.74088 | 98.4393 | -885.3817 | 2668.5756 | 0.25466 | -0.79841 | 1.3057 | 59.77% | 0% | 80 | 0.58565 | Y
Heavy Duty Trucks | Diesel | Articulated 14 - 20 t | Euro V | SCR | NOx |  | -0.04 | 1 | 5 | 80 | -0.74088 | 98.4393 | -885.3817 | 2668.5756 | 0.25466 | -0.79841 | 1.3057 | 58.42% | 0% | 80 | 0.60534 | Y
Heavy Duty Trucks | Diesel | Articulated 14 - 20 t | Euro V | SCR | NOx |  | -0.02 | 0 | 5 | 80 | -0.74088 | 98.4393 | -885.3817 | 2668.5756 | 0.25466 | -0.79841 | 1.3057 | 37.15% | 0% | 80 | 0.91488 | Y
Heavy Duty Trucks | Diesel | Articulated 14 - 20 t | Euro V | SCR | NOx |  | -0.02 | 0.5 | 5 | 80 | -0.74088 | 98.4393 | -885.3817 | 2668.5756 | 0.25466 | -0.79841 | 1.3057 | 36.04% | 0% | 80 | 0.93111 | Y
Heavy Duty Trucks | Diesel | Articulated 14 - 20 t | Euro V | SCR | NOx |  | -0.02 | 1 | 5 | 80 | -0.74088 | 98.4393 | -885.3817 | 2668.5756 | 0.25466 | -0.79841 | 1.3057 | 32.89% | 0% | 80 | 0.9769 | Y
Heavy Duty Trucks | Diesel | Articulated 14 - 20 t | Euro V | SCR | NOx |  | 0 | 0 | 5 | 80 | -0.74088 | 98.4393 | -885.3817 | 2668.5756 | 0.25466 | -0.79841 | 1.3057 | 16.99% | 0% | 80 | 1.2084 | Y
Heavy Duty Trucks | Diesel | Articulated 14 - 20 t | Euro V | SCR | NOx |  | 0 | 0.5 | 5 | 80 | -0.74088 | 98.4393 | -885.3817 | 2668.5756 | 0.25466 | -0.79841 | 1.3057 | 16.96% | 0% | 80 | 1.2088 | Y
Heavy Duty Trucks | Diesel | Articulated 14 - 20 t | Euro V | SCR | NOx |  | 0 | 1 | 5 | 80 | -0.74088 | 98.4393 | -885.3817 | 2668.5756 | 0.25466 | -0.79841 | 1.3057 | 19.13% | 0% | 80 | 1.1772 | Y
Heavy Duty Trucks | Diesel | Articulated 14 - 20 t | Euro V | SCR | NOx |  | 0.02 | 0 | 5 | 80 | -0.74088 | 98.4393 | -885.3817 | 2668.5756 | 0.25466 | -0.79841 | 1.3057 | 21.28% | 0% | 80 | 1.146 | Y
Heavy Duty Trucks | Diesel | Articulated 14 - 20 t | Euro V | SCR | NOx |  | 0.02 | 0.5 | 5 | 80 | -0.74088 | 98.4393 | -885.3817 | 2668.5756 | 0.25466 | -0.79841 | 1.3057 | 23.03% | 0% | 80 | 1.1205 | Y
Heavy Duty Trucks | Diesel | Articulated 14 - 20 t | Euro V | SCR | NOx |  | 0.02 | 1 | 5 | 80 | -0.74088 | 98.4393 | -885.3817 | 2668.5756 | 0.25466 | -0.79841 | 1.3057 | 24% | 0% | 80 | 1.1064 | Y
Heavy Duty Trucks | Diesel | Articulated 14 - 20 t | Euro V | SCR | NOx |  | 0.04 | 0 | 5 | 80 | -0.74088 | 98.4393 | -885.3817 | 2668.5756 | 0.25466 | -0.79841 | 1.3057 | 22.57% | 0% | 80 | 1.1271 | Y
Heavy Duty Trucks | Diesel | Articulated 14 - 20 t | Euro V | SCR | NOx |  | 0.04 | 0.5 | 5 | 80 | -0.74088 | 98.4393 | -885.3817 | 2668.5756 | 0.25466 | -0.79841 | 1.3057 | 21.7% | 0% | 80 | 1.1399 | Y
Heavy Duty Trucks | Diesel | Articulated 14 - 20 t | Euro V | SCR | NOx |  | 0.04 | 1 | 5 | 70 | -0.74088 | 98.4393 | -885.3817 | 2668.5756 | 0.25466 | -0.79841 | 1.3057 | 16.52% | 0% | 70 | 1.6883 | Y
Heavy Duty Trucks | Diesel | Articulated 14 - 20 t | Euro V | SCR | NOx |  | 0.06 | 0 | 5 | 80 | -0.74088 | 98.4393 | -885.3817 | 2668.5756 | 0.25466 | -0.79841 | 1.3057 | 21.8% | 0% | 80 | 1.1384 | Y
Heavy Duty Trucks | Diesel | Articulated 14 - 20 t | Euro V | SCR | NOx |  | 0.06 | 0.5 | 5 | 70 | -0.74088 | 98.4393 | -885.3817 | 2668.5756 | 0.25466 | -0.79841 | 1.3057 | 14.79% | 0% | 70 | 1.7232 | Y
Heavy Duty Trucks | Diesel | Articulated 14 - 20 t | Euro V | SCR | NOx |  | 0.06 | 1 | 5 | 55 | -0.74088 | 98.4393 | -885.3817 | 2668.5756 | 0.25466 | -0.79841 | 1.3057 | 5.686% | 0% | 55 | 3.0276 | Y
Heavy Duty Trucks | Diesel | Articulated 14 - 20 t | Euro V | SCR | VOC |  | -0.06 | 0 | 5 | 80 | 0.019103 | 1.1619 | -22.9523 | 116.6137 | 2.4067 | -40.9403 | 204.9439 | 63.9% | 0% | 80 | 0.00567 | Y
Heavy Duty Trucks | Diesel | Articulated 14 - 20 t | Euro V | SCR | VOC |  | -0.06 | 0.5 | 5 | 80 | 0.019103 | 1.1619 | -22.9523 | 116.6137 | 2.4067 | -40.9403 | 204.9439 | 65.35% | 0% | 80 | 0.0054424 | Y
Heavy Duty Trucks | Diesel | Articulated 14 - 20 t | Euro V | SCR | VOC |  | -0.06 | 1 | 5 | 80 | 0.019103 | 1.1619 | -22.9523 | 116.6137 | 2.4067 | -40.9403 | 204.9439 | 66.18% | 0% | 80 | 0.0053123 | Y
Heavy Duty Trucks | Diesel | Articulated 14 - 20 t | Euro V | SCR | VOC |  | -0.04 | 0 | 5 | 80 | 0.019103 | 1.1619 | -22.9523 | 116.6137 | 2.4067 | -40.9403 | 204.9439 | 57.3% | 0% | 80 | 0.0067073 | Y
Heavy Duty Trucks | Diesel | Articulated 14 - 20 t | Euro V | SCR | VOC |  | -0.04 | 0.5 | 5 | 80 | 0.019103 | 1.1619 | -22.9523 | 116.6137 | 2.4067 | -40.9403 | 204.9439 | 59.06% | 0% | 80 | 0.0064315 | Y
Heavy Duty Trucks | Diesel | Articulated 14 - 20 t | Euro V | SCR | VOC |  | -0.04 | 1 | 5 | 80 | 0.019103 | 1.1619 | -22.9523 | 116.6137 | 2.4067 | -40.9403 | 204.9439 | 59.61% | 0% | 80 | 0.0063451 | Y
Heavy Duty Trucks | Diesel | Articulated 14 - 20 t | Euro V | SCR | VOC |  | -0.02 | 0 | 5 | 80 | 0.019103 | 1.1619 | -22.9523 | 116.6137 | 2.4067 | -40.9403 | 204.9439 | 41.48% | 0% | 80 | 0.0091919 | Y
Heavy Duty Trucks | Diesel | Articulated 14 - 20 t | Euro V | SCR | VOC |  | -0.02 | 0.5 | 5 | 80 | 0.019103 | 1.1619 | -22.9523 | 116.6137 | 2.4067 | -40.9403 | 204.9439 | 45.83% | 0% | 80 | 0.0085088 | Y
Heavy Duty Trucks | Diesel | Articulated 14 - 20 t | Euro V | SCR | VOC |  | -0.02 | 1 | 5 | 80 | 0.019103 | 1.1619 | -22.9523 | 116.6137 | 2.4067 | -40.9403 | 204.9439 | 46.5% | 0% | 80 | 0.0084033 | Y
Heavy Duty Trucks | Diesel | Articulated 14 - 20 t | Euro V | SCR | VOC |  | 0 | 0 | 5 | 80 | 0.019103 | 1.1619 | -22.9523 | 116.6137 | 2.4067 | -40.9403 | 204.9439 | 23.78% | 0% | 80 | 0.011972 | Y
Heavy Duty Trucks | Diesel | Articulated 14 - 20 t | Euro V | SCR | VOC |  | 0 | 0.5 | 5 | 80 | 0.019103 | 1.1619 | -22.9523 | 116.6137 | 2.4067 | -40.9403 | 204.9439 | 21.07% | 0% | 80 | 0.012398 | Y
Heavy Duty Trucks | Diesel | Articulated 14 - 20 t | Euro V | SCR | VOC |  | 0 | 1 | 5 | 80 | 0.019103 | 1.1619 | -22.9523 | 116.6137 | 2.4067 | -40.9403 | 204.9439 | 17.19% | 0% | 80 | 0.013008 | Y
Heavy Duty Trucks | Diesel | Articulated 14 - 20 t | Euro V | SCR | VOC |  | 0.02 | 0 | 5 | 80 | 0.019103 | 1.1619 | -22.9523 | 116.6137 | 2.4067 | -40.9403 | 204.9439 | 10.83% | 0% | 80 | 0.014006 | Y
Heavy Duty Trucks | Diesel | Articulated 14 - 20 t | Euro V | SCR | VOC |  | 0.02 | 0.5 | 5 | 80 | 0.019103 | 1.1619 | -22.9523 | 116.6137 | 2.4067 | -40.9403 | 204.9439 | -0.3016% | 0% | 80 | 0.015755 | Y
Heavy Duty Trucks | Diesel | Articulated 14 - 20 t | Euro V | SCR | VOC |  | 0.02 | 1 | 5 | 80 | 0.019103 | 1.1619 | -22.9523 | 116.6137 | 2.4067 | -40.9403 | 204.9439 | -13.54% | 0% | 80 | 0.017835 | Y
Heavy Duty Trucks | Diesel | Articulated 14 - 20 t | Euro V | SCR | VOC |  | 0.04 | 0 | 5 | 80 | 0.019103 | 1.1619 | -22.9523 | 116.6137 | 2.4067 | -40.9403 | 204.9439 | -5.145% | 0% | 80 | 0.016516 | Y
Heavy Duty Trucks | Diesel | Articulated 14 - 20 t | Euro V | SCR | VOC |  | 0.04 | 0.5 | 5 | 80 | 0.019103 | 1.1619 | -22.9523 | 116.6137 | 2.4067 | -40.9403 | 204.9439 | -27.53% | 0% | 80 | 0.020031 | Y
Heavy Duty Trucks | Diesel | Articulated 14 - 20 t | Euro V | SCR | VOC |  | 0.04 | 1 | 5 | 70 | 0.019103 | 1.1619 | -22.9523 | 116.6137 | 2.4067 | -40.9403 | 204.9439 | -46.69% | 0% | 70 | 0.024682 | Y
Heavy Duty Trucks | Diesel | Articulated 14 - 20 t | Euro V | SCR | VOC |  | 0.06 | 0 | 5 | 80 | 0.019103 | 1.1619 | -22.9523 | 116.6137 | 2.4067 | -40.9403 | 204.9439 | -24.1% | 0% | 80 | 0.019493 | Y
Heavy Duty Trucks | Diesel | Articulated 14 - 20 t | Euro V | SCR | VOC |  | 0.06 | 0.5 | 5 | 70 | 0.019103 | 1.1619 | -22.9523 | 116.6137 | 2.4067 | -40.9403 | 204.9439 | -56.86% | 0% | 70 | 0.026393 | Y
Heavy Duty Trucks | Diesel | Articulated 14 - 20 t | Euro V | SCR | VOC |  | 0.06 | 1 | 5 | 55 | 0.019103 | 1.1619 | -22.9523 | 116.6137 | 2.4067 | -40.9403 | 204.9439 | -87.04% | 0% | 55 | 0.036047 | Y
Heavy Duty Trucks | Diesel | Articulated 14 - 20 t | Euro V | SCR | PM Exhaust |  | -0.06 | 0 | 5 | 70 | 0.092058 | 0.47963 | -18.3833 | 73.7981 | 2.5127 | -33.1355 | 109.2371 | 78.57% | 0% | 70 | 0.0099143 | Y
Heavy Duty Trucks | Diesel | Articulated 14 - 20 t | Euro V | SCR | PM Exhaust |  | -0.06 | 0.5 | 5 | 70 | 0.092058 | 0.47963 | -18.3833 | 73.7981 | 2.5127 | -33.1355 | 109.2371 | 79.22% | 0% | 70 | 0.0096111 | Y
Heavy Duty Trucks | Diesel | Articulated 14 - 20 t | Euro V | SCR | PM Exhaust |  | -0.06 | 1 | 5 | 80 | 0.092058 | 0.47963 | -18.3833 | 73.7981 | 2.5127 | -33.1355 | 109.2371 | 79.29% | 0% | 80 | 0.009333 | Y
Heavy Duty Trucks | Diesel | Articulated 14 - 20 t | Euro V | SCR | PM Exhaust |  | -0.04 | 0 | 5 | 80 | 0.092058 | 0.47963 | -18.3833 | 73.7981 | 2.5127 | -33.1355 | 109.2371 | 71.29% | 0% | 80 | 0.012938 | Y
Heavy Duty Trucks | Diesel | Articulated 14 - 20 t | Euro V | SCR | PM Exhaust |  | -0.04 | 0.5 | 5 | 80 | 0.092058 | 0.47963 | -18.3833 | 73.7981 | 2.5127 | -33.1355 | 109.2371 | 71.03% | 0% | 80 | 0.013055 | Y
Heavy Duty Trucks | Diesel | Articulated 14 - 20 t | Euro V | SCR | PM Exhaust |  | -0.04 | 1 | 5 | 80 | 0.092058 | 0.47963 | -18.3833 | 73.7981 | 2.5127 | -33.1355 | 109.2371 | 69.95% | 0% | 80 | 0.01354 | Y
Heavy Duty Trucks | Diesel | Articulated 14 - 20 t | Euro V | SCR | PM Exhaust |  | -0.02 | 0 | 5 | 80 | 0.092058 | 0.47963 | -18.3833 | 73.7981 | 2.5127 | -33.1355 | 109.2371 | 56.64% | 0% | 80 | 0.019539 | Y
Heavy Duty Trucks | Diesel | Articulated 14 - 20 t | Euro V | SCR | PM Exhaust |  | -0.02 | 0.5 | 5 | 80 | 0.092058 | 0.47963 | -18.3833 | 73.7981 | 2.5127 | -33.1355 | 109.2371 | 54.92% | 0% | 80 | 0.020314 | Y
Heavy Duty Trucks | Diesel | Articulated 14 - 20 t | Euro V | SCR | PM Exhaust |  | -0.02 | 1 | 5 | 80 | 0.092058 | 0.47963 | -18.3833 | 73.7981 | 2.5127 | -33.1355 | 109.2371 | 51.71% | 0% | 80 | 0.021759 | Y
Heavy Duty Trucks | Diesel | Articulated 14 - 20 t | Euro V | SCR | PM Exhaust |  | 0 | 0 | 5 | 80 | 0.092058 | 0.47963 | -18.3833 | 73.7981 | 2.5127 | -33.1355 | 109.2371 | 32.03% | 0% | 80 | 0.030625 | Y
Heavy Duty Trucks | Diesel | Articulated 14 - 20 t | Euro V | SCR | PM Exhaust |  | 0 | 0.5 | 5 | 80 | 0.092058 | 0.47963 | -18.3833 | 73.7981 | 2.5127 | -33.1355 | 109.2371 | 21.91% | 0% | 80 | 0.035185 | Y
Heavy Duty Trucks | Diesel | Articulated 14 - 20 t | Euro V | SCR | PM Exhaust |  | 0 | 1 | 5 | 80 | 0.092058 | 0.47963 | -18.3833 | 73.7981 | 2.5127 | -33.1355 | 109.2371 | 11.36% | 0% | 80 | 0.039942 | Y
Heavy Duty Trucks | Diesel | Articulated 14 - 20 t | Euro V | SCR | PM Exhaust |  | 0.02 | 0 | 5 | 80 | 0.092058 | 0.47963 | -18.3833 | 73.7981 | 2.5127 | -33.1355 | 109.2371 | 4.278% | 0% | 80 | 0.043131 | Y
Heavy Duty Trucks | Diesel | Articulated 14 - 20 t | Euro V | SCR | PM Exhaust |  | 0.02 | 0.5 | 5 | 80 | 0.092058 | 0.47963 | -18.3833 | 73.7981 | 2.5127 | -33.1355 | 109.2371 | -19.09% | 0% | 80 | 0.053659 | Y
Heavy Duty Trucks | Diesel | Articulated 14 - 20 t | Euro V | SCR | PM Exhaust |  | 0.02 | 1 | 5 | 80 | 0.092058 | 0.47963 | -18.3833 | 73.7981 | 2.5127 | -33.1355 | 109.2371 | -42.94% | 0% | 80 | 0.064407 | Y
Heavy Duty Trucks | Diesel | Articulated 14 - 20 t | Euro V | SCR | PM Exhaust |  | 0.04 | 0 | 5 | 80 | 0.092058 | 0.47963 | -18.3833 | 73.7981 | 2.5127 | -33.1355 | 109.2371 | -25.84% | 0% | 80 | 0.056703 | Y
Heavy Duty Trucks | Diesel | Articulated 14 - 20 t | Euro V | SCR | PM Exhaust |  | 0.04 | 0.5 | 5 | 80 | 0.092058 | 0.47963 | -18.3833 | 73.7981 | 2.5127 | -33.1355 | 109.2371 | -65.25% | 0% | 80 | 0.074459 | Y
Heavy Duty Trucks | Diesel | Articulated 14 - 20 t | Euro V | SCR | PM Exhaust |  | 0.04 | 1 | 5 | 70 | 0.092058 | 0.47963 | -18.3833 | 73.7981 | 2.5127 | -33.1355 | 109.2371 | -103.2% | 0% | 70 | 0.094006 | Y
Heavy Duty Trucks | Diesel | Articulated 14 - 20 t | Euro V | SCR | PM Exhaust |  | 0.06 | 0 | 5 | 80 | 0.092058 | 0.47963 | -18.3833 | 73.7981 | 2.5127 | -33.1355 | 109.2371 | -58.04% | 0% | 80 | 0.071211 | Y
Heavy Duty Trucks | Diesel | Articulated 14 - 20 t | Euro V | SCR | PM Exhaust |  | 0.06 | 0.5 | 5 | 70 | 0.092058 | 0.47963 | -18.3833 | 73.7981 | 2.5127 | -33.1355 | 109.2371 | -112.1% | 0% | 70 | 0.098102 | Y
Heavy Duty Trucks | Diesel | Articulated 14 - 20 t | Euro V | SCR | PM Exhaust |  | 0.06 | 1 | 5 | 55 | 0.092058 | 0.47963 | -18.3833 | 73.7981 | 2.5127 | -33.1355 | 109.2371 | -164.4% | 0% | 55 | 0.12927 | Y
Heavy Duty Trucks | Diesel | Articulated 14 - 20 t | Euro V | SCR | EC |  | -0.06 | 0 | 5 | 70 | 0.0027613 | -0.3331 | 16.1701 | 61.6613 | 0 | 0 | 1 | 81.67% | 0% | 70 | 1.3313 | Y
Heavy Duty Trucks | Diesel | Articulated 14 - 20 t | Euro V | SCR | EC |  | -0.06 | 0.5 | 5 | 70 | 0.0027613 | -0.3331 | 16.1701 | 61.6613 | 0 | 0 | 1 | 82.24% | 0% | 70 | 1.2905 | Y
Heavy Duty Trucks | Diesel | Articulated 14 - 20 t | Euro V | SCR | EC |  | -0.06 | 1 | 5 | 80 | 0.0027613 | -0.3331 | 16.1701 | 61.6613 | 0 | 0 | 1 | 82.21% | 0% | 80 | 1.4173 | Y
Heavy Duty Trucks | Diesel | Articulated 14 - 20 t | Euro V | SCR | EC |  | -0.04 | 0 | 5 | 80 | 0.0027613 | -0.3331 | 16.1701 | 61.6613 | 0 | 0 | 1 | 74.8% | 0% | 80 | 2.0077 | Y
Heavy Duty Trucks | Diesel | Articulated 14 - 20 t | Euro V | SCR | EC |  | -0.04 | 0.5 | 5 | 80 | 0.0027613 | -0.3331 | 16.1701 | 61.6613 | 0 | 0 | 1 | 74.59% | 0% | 80 | 2.0239 | Y
Heavy Duty Trucks | Diesel | Articulated 14 - 20 t | Euro V | SCR | EC |  | -0.04 | 1 | 5 | 80 | 0.0027613 | -0.3331 | 16.1701 | 61.6613 | 0 | 0 | 1 | 73.65% | 0% | 80 | 2.0993 | Y
Heavy Duty Trucks | Diesel | Articulated 14 - 20 t | Euro V | SCR | EC |  | -0.02 | 0 | 5 | 80 | 0.0027613 | -0.3331 | 16.1701 | 61.6613 | 0 | 0 | 1 | 59.36% | 0% | 80 | 3.2372 | Y
Heavy Duty Trucks | Diesel | Articulated 14 - 20 t | Euro V | SCR | EC |  | -0.02 | 0.5 | 5 | 80 | 0.0027613 | -0.3331 | 16.1701 | 61.6613 | 0 | 0 | 1 | 58.43% | 0% | 80 | 3.3109 | Y
Heavy Duty Trucks | Diesel | Articulated 14 - 20 t | Euro V | SCR | EC |  | -0.02 | 1 | 5 | 80 | 0.0027613 | -0.3331 | 16.1701 | 61.6613 | 0 | 0 | 1 | 55.59% | 0% | 80 | 3.5378 | Y
Heavy Duty Trucks | Diesel | Articulated 14 - 20 t | Euro V | SCR | EC |  | 0 | 0 | 5 | 80 | 0.0027613 | -0.3331 | 16.1701 | 61.6613 | 0 | 0 | 1 | 32.26% | 0% | 80 | 5.3959 | Y
Heavy Duty Trucks | Diesel | Articulated 14 - 20 t | Euro V | SCR | EC |  | 0 | 0.5 | 5 | 80 | 0.0027613 | -0.3331 | 16.1701 | 61.6613 | 0 | 0 | 1 | 21.95% | 0% | 80 | 6.2169 | Y
Heavy Duty Trucks | Diesel | Articulated 14 - 20 t | Euro V | SCR | EC |  | 0 | 1 | 5 | 80 | 0.0027613 | -0.3331 | 16.1701 | 61.6613 | 0 | 0 | 1 | 11.24% | 0% | 80 | 7.0705 | Y
Heavy Duty Trucks | Diesel | Articulated 14 - 20 t | Euro V | SCR | EC |  | 0.02 | 0 | 5 | 80 | 0.0027613 | -0.3331 | 16.1701 | 61.6613 | 0 | 0 | 1 | 1.236% | 0% | 80 | 7.8671 | Y
Heavy Duty Trucks | Diesel | Articulated 14 - 20 t | Euro V | SCR | EC |  | 0.02 | 0.5 | 5 | 80 | 0.0027613 | -0.3331 | 16.1701 | 61.6613 | 0 | 0 | 1 | -23.99% | 0% | 80 | 9.8763 | Y
Heavy Duty Trucks | Diesel | Articulated 14 - 20 t | Euro V | SCR | EC |  | 0.02 | 1 | 5 | 80 | 0.0027613 | -0.3331 | 16.1701 | 61.6613 | 0 | 0 | 1 | -49.74% | 0% | 80 | 11.928 | Y
Heavy Duty Trucks | Diesel | Articulated 14 - 20 t | Euro V | SCR | EC |  | 0.04 | 0 | 5 | 80 | 0.0027613 | -0.3331 | 16.1701 | 61.6613 | 0 | 0 | 1 | -32.54% | 0% | 80 | 10.5578 | Y
Heavy Duty Trucks | Diesel | Articulated 14 - 20 t | Euro V | SCR | EC |  | 0.04 | 0.5 | 5 | 80 | 0.0027613 | -0.3331 | 16.1701 | 61.6613 | 0 | 0 | 1 | -75.8% | 0% | 80 | 14.0035 | Y
Heavy Duty Trucks | Diesel | Articulated 14 - 20 t | Euro V | SCR | EC |  | 0.04 | 1 | 5 | 70 | 0.0027613 | -0.3331 | 16.1701 | 61.6613 | 0 | 0 | 1 | -116.8% | 0% | 70 | 15.7479 | Y
Heavy Duty Trucks | Diesel | Articulated 14 - 20 t | Euro V | SCR | EC |  | 0.06 | 0 | 5 | 80 | 0.0027613 | -0.3331 | 16.1701 | 61.6613 | 0 | 0 | 1 | -68.58% | 0% | 80 | 13.4284 | Y
Heavy Duty Trucks | Diesel | Articulated 14 - 20 t | Euro V | SCR | EC |  | 0.06 | 0.5 | 5 | 70 | 0.0027613 | -0.3331 | 16.1701 | 61.6613 | 0 | 0 | 1 | -127.4% | 0% | 70 | 16.5229 | Y
Heavy Duty Trucks | Diesel | Articulated 14 - 20 t | Euro V | SCR | EC |  | 0.06 | 1 | 5 | 55 | 0.0027613 | -0.3331 | 16.1701 | 61.6613 | 0 | 0 | 1 | -183.8% | 0% | 55 | 20.7867 | Y
Heavy Duty Trucks | Diesel | Articulated 14 - 20 t | Euro V | SCR | CH4 |  |  |  | 10 | 80 | -0.009983 | -0.11744 | 106.4098 | -550.9605 | -33.1209 | 3789.1609 | -18928.368 | 0 | 0% | 80 | 0.00036323 | Y
Heavy Duty Trucks | Diesel | Articulated 14 - 20 t | Euro V | SCR | NH3 | Urban Peak |  |  | 10 | 130 | 0 | 0 | 0.011 | 0 | 0 | 0 | 1 | 0% | 0% | 80 | 0.011
Heavy Duty Trucks | Diesel | Articulated 14 - 20 t | Euro V | SCR | NH3 | Urban Off Peak |  |  | 10 | 130 | 0 | 0 | 0.011 | 0 | 0 | 0 | 1 | 0% | 0% | 80 | 0.011
Heavy Duty Trucks | Diesel | Articulated 14 - 20 t | Euro V | SCR | NH3 | Rural |  |  | 10 | 130 | 0 | 0 | 0.011 | 0 | 0 | 0 | 1 | 0% | 0% | 80 | 0.011
Heavy Duty Trucks | Diesel | Articulated 14 - 20 t | Euro V | SCR | NH3 | Highway |  |  | 10 | 130 | 0 | 0 | 0.011 | 0 | 0 | 0 | 1 | 0% | 0% | 80 | 0.011
Heavy Duty Trucks | Diesel | Articulated 14 - 20 t | Euro V | SCR | N2O | Urban Peak |  |  | 10 | 130 | 0 | 0 | 0.0298 | 0 | 0 | 0 | 1 | 0% | 0% | 80 | 0.0298
Heavy Duty Trucks | Diesel | Articulated 14 - 20 t | Euro V | SCR | N2O | Urban Off Peak |  |  | 10 | 130 | 0 | 0 | 0.0298 | 0 | 0 | 0 | 1 | 0% | 0% | 80 | 0.0298
Heavy Duty Trucks | Diesel | Articulated 14 - 20 t | Euro V | SCR | N2O | Rural |  |  | 10 | 130 | 0 | 0 | 0.0402 | 0 | 0 | 0 | 1 | 0% | 0% | 80 | 0.0402
Heavy Duty Trucks | Diesel | Articulated 14 - 20 t | Euro V | SCR | N2O | Highway |  |  | 10 | 130 | 0 | 0 | 0.0336 | 0 | 0 | 0 | 1 | 0% | 0% | 80 | 0.0336
Heavy Duty Trucks | Diesel | Articulated 14 - 20 t | Euro V | SCR | SPN23 |  | -0.06 | 0 | 5 | 70 | 2.3085e+13 | 5.2551e+14 | -12089126566684950 | 52965804725917584 | 1.1424 | -17.6741 | 70.599 | 78.43% | 0% | 70 | 6.7468e+12 | Y
Heavy Duty Trucks | Diesel | Articulated 14 - 20 t | Euro V | SCR | SPN23 |  | -0.06 | 0.5 | 5 | 70 | 2.3085e+13 | 5.2551e+14 | -12089126566684950 | 52965804725917584 | 1.1424 | -17.6741 | 70.599 | 79.08% | 0% | 70 | 6.5415e+12 | Y
Heavy Duty Trucks | Diesel | Articulated 14 - 20 t | Euro V | SCR | SPN23 |  | -0.06 | 1 | 5 | 80 | 2.3085e+13 | 5.2551e+14 | -12089126566684950 | 52965804725917584 | 1.1424 | -17.6741 | 70.599 | 79.14% | 0% | 80 | 6.2336e+12 | Y
Heavy Duty Trucks | Diesel | Articulated 14 - 20 t | Euro V | SCR | SPN23 |  | -0.04 | 0 | 5 | 80 | 2.3085e+13 | 5.2551e+14 | -12089126566684950 | 52965804725917584 | 1.1424 | -17.6741 | 70.599 | 71.13% | 0% | 80 | 8.6267e+12 | Y
Heavy Duty Trucks | Diesel | Articulated 14 - 20 t | Euro V | SCR | SPN23 |  | -0.04 | 0.5 | 5 | 80 | 2.3085e+13 | 5.2551e+14 | -12089126566684950 | 52965804725917584 | 1.1424 | -17.6741 | 70.599 | 70.87% | 0% | 80 | 8.7055e+12 | Y
Heavy Duty Trucks | Diesel | Articulated 14 - 20 t | Euro V | SCR | SPN23 |  | -0.04 | 1 | 5 | 80 | 2.3085e+13 | 5.2551e+14 | -12089126566684950 | 52965804725917584 | 1.1424 | -17.6741 | 70.599 | 69.79% | 0% | 80 | 9.0286e+12 | Y
Heavy Duty Trucks | Diesel | Articulated 14 - 20 t | Euro V | SCR | SPN23 |  | -0.02 | 0 | 5 | 80 | 2.3085e+13 | 5.2551e+14 | -12089126566684950 | 52965804725917584 | 1.1424 | -17.6741 | 70.599 | 56.51% | 0% | 80 | 1.2997e+13 | Y
Heavy Duty Trucks | Diesel | Articulated 14 - 20 t | Euro V | SCR | SPN23 |  | -0.02 | 0.5 | 5 | 80 | 2.3085e+13 | 5.2551e+14 | -12089126566684950 | 52965804725917584 | 1.1424 | -17.6741 | 70.599 | 54.78% | 0% | 80 | 1.3516e+13 | Y
Heavy Duty Trucks | Diesel | Articulated 14 - 20 t | Euro V | SCR | SPN23 |  | -0.02 | 1 | 5 | 80 | 2.3085e+13 | 5.2551e+14 | -12089126566684950 | 52965804725917584 | 1.1424 | -17.6741 | 70.599 | 51.56% | 0% | 80 | 1.4476e+13 | Y
Heavy Duty Trucks | Diesel | Articulated 14 - 20 t | Euro V | SCR | SPN23 |  | 0 | 0 | 5 | 80 | 2.3085e+13 | 5.2551e+14 | -12089126566684950 | 52965804725917584 | 1.1424 | -17.6741 | 70.599 | 32% | 0% | 80 | 2.0324e+13 | Y
Heavy Duty Trucks | Diesel | Articulated 14 - 20 t | Euro V | SCR | SPN23 |  | 0 | 0.5 | 5 | 80 | 2.3085e+13 | 5.2551e+14 | -12089126566684950 | 52965804725917584 | 1.1424 | -17.6741 | 70.599 | 21.9% | 0% | 80 | 2.3342e+13 | Y
Heavy Duty Trucks | Diesel | Articulated 14 - 20 t | Euro V | SCR | SPN23 |  | 0 | 1 | 5 | 80 | 2.3085e+13 | 5.2551e+14 | -12089126566684950 | 52965804725917584 | 1.1424 | -17.6741 | 70.599 | 11.36% | 0% | 80 | 2.649e+13 | Y
Heavy Duty Trucks | Diesel | Articulated 14 - 20 t | Euro V | SCR | SPN23 |  | 0.02 | 0 | 5 | 80 | 2.3085e+13 | 5.2551e+14 | -12089126566684950 | 52965804725917584 | 1.1424 | -17.6741 | 70.599 | 4.291% | 0% | 80 | 2.8604e+13 | Y
Heavy Duty Trucks | Diesel | Articulated 14 - 20 t | Euro V | SCR | SPN23 |  | 0.02 | 0.5 | 5 | 80 | 2.3085e+13 | 5.2551e+14 | -12089126566684950 | 52965804725917584 | 1.1424 | -17.6741 | 70.599 | -18.93% | 0% | 80 | 3.5544e+13 | Y
Heavy Duty Trucks | Diesel | Articulated 14 - 20 t | Euro V | SCR | SPN23 |  | 0.02 | 1 | 5 | 80 | 2.3085e+13 | 5.2551e+14 | -12089126566684950 | 52965804725917584 | 1.1424 | -17.6741 | 70.599 | -42.69% | 0% | 80 | 4.2645e+13 | Y
Heavy Duty Trucks | Diesel | Articulated 14 - 20 t | Euro V | SCR | SPN23 |  | 0.04 | 0 | 5 | 80 | 2.3085e+13 | 5.2551e+14 | -12089126566684950 | 52965804725917584 | 1.1424 | -17.6741 | 70.599 | -25.7% | 0% | 80 | 3.7565e+13 | Y
Heavy Duty Trucks | Diesel | Articulated 14 - 20 t | Euro V | SCR | SPN23 |  | 0.04 | 0.5 | 5 | 80 | 2.3085e+13 | 5.2551e+14 | -12089126566684950 | 52965804725917584 | 1.1424 | -17.6741 | 70.599 | -64.96% | 0% | 80 | 4.9299e+13 | Y
Heavy Duty Trucks | Diesel | Articulated 14 - 20 t | Euro V | SCR | SPN23 |  | 0.04 | 1 | 5 | 70 | 2.3085e+13 | 5.2551e+14 | -12089126566684950 | 52965804725917584 | 1.1424 | -17.6741 | 70.599 | -102.7% | 0% | 70 | 6.3383e+13 | Y
Heavy Duty Trucks | Diesel | Articulated 14 - 20 t | Euro V | SCR | SPN23 |  | 0.06 | 0 | 5 | 80 | 2.3085e+13 | 5.2551e+14 | -12089126566684950 | 52965804725917584 | 1.1424 | -17.6741 | 70.599 | -57.78% | 0% | 80 | 4.7154e+13 | Y
Heavy Duty Trucks | Diesel | Articulated 14 - 20 t | Euro V | SCR | SPN23 |  | 0.06 | 0.5 | 5 | 70 | 2.3085e+13 | 5.2551e+14 | -12089126566684950 | 52965804725917584 | 1.1424 | -17.6741 | 70.599 | -111.5% | 0% | 70 | 6.6135e+13 | Y
Heavy Duty Trucks | Diesel | Articulated 14 - 20 t | Euro V | SCR | SPN23 |  | 0.06 | 1 | 5 | 55 | 2.3085e+13 | 5.2551e+14 | -12089126566684950 | 52965804725917584 | 1.1424 | -17.6741 | 70.599 | -163.7% | 0% | 55 | 9.0432e+13 | Y
Heavy Duty Trucks | Diesel | Articulated 14 - 20 t | Euro V | EGR | CO |  | -0.06 | 0 | 5 | 85 | -0.0027583 | 0.26841 | -1.6155 | 3.0514 | 0.031663 | -0.2319 | 0.52351 | 0% | 0% | 80 | 0.012145
Heavy Duty Trucks | Diesel | Articulated 14 - 20 t | Euro V | EGR | CO |  | -0.06 | 0.5 | 5 | 85 | -0.003057 | 0.29803 | -1.8881 | 3.6196 | 0.038164 | -0.29629 | 0.67199 | 0% | 0% | 80 | 0.011006
Heavy Duty Trucks | Diesel | Articulated 14 - 20 t | Euro V | EGR | CO |  | -0.06 | 1 | 5 | 85 | -0.0020396 | 0.19685 | -1.2447 | 2.3598 | 0.026178 | -0.20289 | 0.45411 | 0% | 0% | 80 | 0.0097486
Heavy Duty Trucks | Diesel | Articulated 14 - 20 t | Euro V | EGR | CO |  | -0.04 | 0 | 5 | 85 | -0.0019649 | 0.23274 | -1.3025 | 2.2587 | 0.021777 | -0.13957 | 0.28929 | 0% | 0% | 80 | 0.037116
Heavy Duty Trucks | Diesel | Articulated 14 - 20 t | Euro V | EGR | CO |  | -0.04 | 0.5 | 5 | 85 | -0.0022121 | 0.25682 | -1.4148 | 2.4401 | 0.025742 | -0.17022 | 0.36152 | 0% | 0% | 80 | 0.033029
Heavy Duty Trucks | Diesel | Articulated 14 - 20 t | Euro V | EGR | CO |  | -0.04 | 1 | 5 | 85 | -0.0044975 | 0.40743 | -1.9136 | 1.9471 | 0.032431 | -0.13195 | 0.060407 | 0% | 0% | 80 | 0.0097508
Heavy Duty Trucks | Diesel | Articulated 14 - 20 t | Euro V | EGR | CO |  | -0.02 | 0 | 5 | 85 | 0.00067246 | 0.38564 | -1.8001 | 2.9767 | 0.035169 | -0.18513 | 0.37064 | 0% | 0% | 80 | 0.15852
Heavy Duty Trucks | Diesel | Articulated 14 - 20 t | Euro V | EGR | CO |  | -0.02 | 0.5 | 5 | 85 | -0.0014781 | 0.46361 | -2.2434 | 3.5882 | 0.038193 | -0.20916 | 0.41034 | 0% | 0% | 80 | 0.11148
Heavy Duty Trucks | Diesel | Articulated 14 - 20 t | Euro V | EGR | CO |  | -0.02 | 1 | 5 | 85 | -0.0024539 | 0.35319 | -1.5416 | 1.1139 | 0.022674 | -0.070389 | -0.046103 | 0% | 0% | 80 | 0.079046
Heavy Duty Trucks | Diesel | Articulated 14 - 20 t | Euro V | EGR | CO |  | 0 | 0 | 5 | 85 | 0.0046353 | 0.37156 | -1.4666 | 2.2705 | 0.030549 | -0.12968 | 0.25387 | 0% | 0% | 80 | 0.3126
Heavy Duty Trucks | Diesel | Articulated 14 - 20 t | Euro V | EGR | CO |  | 0 | 0.5 | 5 | 85 | 0.0052572 | 0.48674 | -1.9968 | 2.859 | 0.037103 | -0.15563 | 0.27173 | 0% | 0% | 80 | 0.31349
Heavy Duty Trucks | Diesel | Articulated 14 - 20 t | Euro V | EGR | CO |  | 0 | 1 | 5 | 85 | 0.0042593 | 0.47821 | -1.9571 | 2.7061 | 0.033623 | -0.1372 | 0.22901 | 0% | 0% | 80 | 0.31106
Heavy Duty Trucks | Diesel | Articulated 14 - 20 t | Euro V | EGR | CO |  | 0.02 | 0 | 5 | 85 | 0.0018318 | 0.17518 | -1.5892 | 1.731 | 0.010985 | -0.08278 | 0.026398 | 0% | 0% | 80 | 0.37937
Heavy Duty Trucks | Diesel | Articulated 14 - 20 t | Euro V | EGR | CO |  | 0.02 | 0.5 | 5 | 85 | 0.006308 | 0.43638 | -1.7508 | 2.3332 | 0.028404 | -0.10744 | 0.16749 | 0% | 0% | 80 | 0.42433
Heavy Duty Trucks | Diesel | Articulated 14 - 20 t | Euro V | EGR | CO |  | 0.02 | 1 | 5 | 85 | 0.0090338 | 0.79663 | -3.2268 | 3.9545 | 0.045654 | -0.16719 | 0.22323 | 0% | 0% | 80 | 0.42421
Heavy Duty Trucks | Diesel | Articulated 14 - 20 t | Euro V | EGR | CO |  | 0.04 | 0 | 5 | 85 | 0.0072476 | 0.43911 | -1.783 | 2.3447 | 0.027908 | -0.10456 | 0.15867 | 0% | 0% | 80 | 0.46806
Heavy Duty Trucks | Diesel | Articulated 14 - 20 t | Euro V | EGR | CO |  | 0.04 | 0.5 | 5 | 85 | 0.0021538 | 0.25901 | -2.245 | 2.0924 | 0.012701 | -0.090995 | -1.425e-16 | 0% | 0% | 80 | 0.43628
Heavy Duty Trucks | Diesel | Articulated 14 - 20 t | Euro V | EGR | CO |  | 0.04 | 1 | 5 | 75 | -0.00045525 | 0.002935 | 4.0129 | -2.965 | -0.0013915 | 0.17307 | 0.056272 | 0% | 0% | 75 | 0.31343
Heavy Duty Trucks | Diesel | Articulated 14 - 20 t | Euro V | EGR | CO |  | 0.06 | 0 | 5 | 85 | -0.00045936 | 0.021312 | 2.4891 | -2.4744 | -0.0010355 | 0.12571 | 0.010449 | 0% | 0% | 80 | 0.35562
Heavy Duty Trucks | Diesel | Articulated 14 - 20 t | Euro V | EGR | CO |  | 0.06 | 0.5 | 5 | 70 | -0.0003932 | 0.019204 | 2.2647 | -1.0155 | -0.00046178 | 0.099258 | 0.068588 | 0% | 0% | 70 | 0.35083
Heavy Duty Trucks | Diesel | Articulated 14 - 20 t | Euro V | EGR | CO |  | 0.06 | 1 | 5 | 55 | -0.00067875 | 0.67568 | -2.8206 | -1.7683 | 0.023016 | -0.055393 | -0.25816 | 0% | 0% | 55 | 0.48638
Heavy Duty Trucks | Diesel | Articulated 14 - 20 t | Euro V | EGR | NOx |  | -0.06 | 0 | 5 | 85 | -0.00042536 | 0.043083 | -0.33329 | 2.2443 | 0.0010219 | -0.010681 | 0.059893 | 0% | 0% | 80 | 0.072938
Heavy Duty Trucks | Diesel | Articulated 14 - 20 t | Euro V | EGR | NOx |  | -0.06 | 0.5 | 5 | 85 | -0.00043861 | 0.044933 | -0.35358 | 2.2662 | 0.0011292 | -0.012039 | 0.063741 | 0% | 0% | 80 | 0.073061
Heavy Duty Trucks | Diesel | Articulated 14 - 20 t | Euro V | EGR | NOx |  | -0.06 | 1 | 5 | 85 | -0.00046018 | 0.049383 | -0.41557 | 2.8559 | 0.0013296 | -0.015202 | 0.082937 | 0% | 0% | 80 | 0.084819
Heavy Duty Trucks | Diesel | Articulated 14 - 20 t | Euro V | EGR | NOx |  | -0.04 | 0 | 5 | 85 | -0.0018147 | 0.19226 | -1.2091 | 2.3045 | 0.0030561 | -0.020867 | 0.043019 | 0% | 0% | 80 | 0.14424
Heavy Duty Trucks | Diesel | Articulated 14 - 20 t | Euro V | EGR | NOx |  | -0.04 | 0.5 | 5 | 85 | -0.0020852 | 0.21625 | -1.3196 | 2.656 | 0.0034854 | -0.023716 | 0.053223 | 0% | 0% | 80 | 0.13042
Heavy Duty Trucks | Diesel | Articulated 14 - 20 t | Euro V | EGR | NOx |  | -0.04 | 1 | 5 | 85 | -0.0022356 | 0.22709 | -1.3322 | 2.6991 | 0.0035726 | -0.023499 | 0.054297 | 0% | 0% | 80 | 0.12172
Heavy Duty Trucks | Diesel | Articulated 14 - 20 t | Euro V | EGR | NOx |  | -0.02 | 0 | 5 | 85 | 0.00029488 | 0.044571 | 0.3828 | 2.9636 | 0.0010991 | -0.0014079 | 0.078068 | 0% | 0% | 80 | 0.839
Heavy Duty Trucks | Diesel | Articulated 14 - 20 t | Euro V | EGR | NOx |  | -0.02 | 0.5 | 5 | 85 | -0.0014395 | 0.35332 | -1.3482 | 2.6526 | 0.0047963 | -0.018209 | 0.04472 | 0% | 0% | 80 | 0.6057
Heavy Duty Trucks | Diesel | Articulated 14 - 20 t | Euro V | EGR | NOx |  | -0.02 | 1 | 5 | 85 | -0.0017347 | 0.34405 | -1.333 | 2.52 | 0.004235 | -0.015138 | 0.037873 | 0% | 0% | 80 | 0.5831
Heavy Duty Trucks | Diesel | Articulated 14 - 20 t | Euro V | EGR | NOx |  | 0 | 0 | 5 | 85 | 0.0033292 | 0.11123 | 1.1378 | 4.2017 | 0.0023656 | 0.0034457 | 0.11679 | 0% | 0% | 80 | 2.0214
Heavy Duty Trucks | Diesel | Articulated 14 - 20 t | Euro V | EGR | NOx |  | 0 | 0.5 | 5 | 85 | 0.0095183 | 0.4031 | 0.21784 | 7.2757 | 0.0066477 | -0.011923 | 0.1721 | 0% | 0% | 80 | 2.2382
Heavy Duty Trucks | Diesel | Articulated 14 - 20 t | Euro V | EGR | NOx |  | 0 | 1 | 5 | 85 | 0.019371 | 1.0036 | -1.9318 | 6.2293 | 0.013248 | -0.022785 | 0.11074 | 0% | 0% | 80 | 2.4364
Heavy Duty Trucks | Diesel | Articulated 14 - 20 t | Euro V | EGR | NOx |  | 0.02 | 0 | 5 | 85 | 0.0098352 | 0.19907 | 2.0098 | 4.1595 | 0.0037488 | 0.010927 | 0.12565 | 0% | 0% | 80 | 3.2383
Heavy Duty Trucks | Diesel | Articulated 14 - 20 t | Euro V | EGR | NOx |  | 0.02 | 0.5 | 5 | 85 | 0.014845 | 0.18047 | 0.18372 | 7.642 | 0.0044087 | -0.017823 | 0.16595 | 0% | 0% | 80 | 4.0706
Heavy Duty Trucks | Diesel | Articulated 14 - 20 t | Euro V | EGR | NOx |  | 0.02 | 1 | 5 | 85 | 0.051161 | 0.80209 | -2.358 | 8.6707 | 0.013442 | -0.042532 | 0.15 | 0% | 0% | 80 | 4.7035
Heavy Duty Trucks | Diesel | Articulated 14 - 20 t | Euro V | EGR | NOx |  | 0.04 | 0 | 5 | 85 | 0.011584 | 0.080209 | 1.7968 | 8.2168 | 0.0027419 | -0.0012488 | 0.19282 | 0% | 0% | 80 | 4.6741
Heavy Duty Trucks | Diesel | Articulated 14 - 20 t | Euro V | EGR | NOx |  | 0.04 | 0.5 | 5 | 85 | -0.0099162 | 0.88568 | 13.3825 | -4.384 | -0.0017992 | 0.19602 | 2.5455e-12 | 0% | 0% | 80 | 4.9725
Heavy Duty Trucks | Diesel | Articulated 14 - 20 t | Euro V | EGR | NOx |  | 0.04 | 1 | 5 | 75 | -0.0087838 | 1.0531 | 12.3463 | -2.654 | -0.0010425 | 0.17637 | 1.3653e-13 | 0% | 0% | 75 | 5.6877
Heavy Duty Trucks | Diesel | Articulated 14 - 20 t | Euro V | EGR | NOx |  | 0.06 | 0 | 5 | 85 | -0.0075733 | 0.62291 | 9.7344 | -3.1772 | -0.001471 | 0.14478 | 2.1664e-13 | 0% | 0% | 80 | 5.0998
Heavy Duty Trucks | Diesel | Articulated 14 - 20 t | Euro V | EGR | NOx |  | 0.06 | 0.5 | 5 | 70 | -0.0032741 | 1.2414 | 10.6479 | -0.25521 | 0.0002853 | 0.16509 | -6.3829e-12 | 0% | 0% | 70 | 6.2914
Heavy Duty Trucks | Diesel | Articulated 14 - 20 t | Euro V | EGR | NOx |  | 0.06 | 1 | 5 | 55 | 0.00039572 | -0.077273 | 2.6655 | 30.632 | 3.0026e-05 | -0.0088182 | 0.41632 | 0% | 0% | 55 | 7.6534
Heavy Duty Trucks | Diesel | Articulated 14 - 20 t | Euro V | EGR | VOC |  | -0.06 | 0 | 5 | 70 | -0.0059612 | 0.46386 | -1.8826 | 1.3627 | 0.22461 | -0.8833 | 0.4519 | 0% | 0% | 70 | 0.0013444
Heavy Duty Trucks | Diesel | Articulated 14 - 20 t | Euro V | EGR | VOC |  | -0.06 | 0.5 | 5 | 80 | -0.00038514 | 0.035005 | -0.31076 | 2.3338 | 0.023841 | -0.27792 | 1.821 | 0% | 0% | 80 | 0.00040797
Heavy Duty Trucks | Diesel | Articulated 14 - 20 t | Euro V | EGR | VOC |  | -0.06 | 1 | 5 | 80 | -0.00039718 | 0.036959 | -0.37056 | 2.6747 | 0.027054 | -0.34403 | 2.1699 | 0% | 0% | 80 | 0.00052573
Heavy Duty Trucks | Diesel | Articulated 14 - 20 t | Euro V | EGR | VOC |  | -0.04 | 0 | 5 | 85 | -0.0023531 | 0.23119 | -1.1312 | 1.9799 | 0.09633 | -0.46898 | 0.90208 | 0% | 0% | 80 | 0.0040163
Heavy Duty Trucks | Diesel | Articulated 14 - 20 t | Euro V | EGR | VOC |  | -0.04 | 0.5 | 5 | 85 | -0.0064353 | 0.59614 | -2.2122 | 1.1258 | 0.26525 | -0.8607 | 1.3851e-10 | 0% | 0% | 80 | 0.0026445
Heavy Duty Trucks | Diesel | Articulated 14 - 20 t | Euro V | EGR | VOC |  | -0.04 | 1 | 5 | 85 | -0.0046991 | 0.42218 | -1.5769 | 0.82577 | 0.19242 | -0.62658 | -1.4412e-10 | 0% | 0% | 80 | 0.0018062
Heavy Duty Trucks | Diesel | Articulated 14 - 20 t | Euro V | EGR | VOC |  | -0.02 | 0 | 5 | 85 | 0.00011128 | -0.028911 | 2.0019 | 2.4009 | -0.0079671 | 0.74483 | 1.8015 | 0% | 0% | 80 | 0.041469
Heavy Duty Trucks | Diesel | Articulated 14 - 20 t | Euro V | EGR | VOC |  | -0.02 | 0.5 | 5 | 85 | 2.6829e-05 | -0.0077779 | 0.75566 | 1.6521 | -0.001014 | 0.27495 | 1.1399 | 0% | 0% | 80 | 0.019571
Heavy Duty Trucks | Diesel | Articulated 14 - 20 t | Euro V | EGR | VOC |  | -0.02 | 1 | 5 | 85 | -0.0029849 | 0.43736 | -0.5554 | 1.4755 | 0.15847 | 0.044104 | 0.41583 | 0% | 0% | 80 | 0.015075
Heavy Duty Trucks | Diesel | Articulated 14 - 20 t | Euro V | EGR | VOC |  | 0 | 0 | 5 | 85 | 0.0060458 | 0.59168 | -2.479 | 1.0605 | 0.23433 | -0.8306 | -8.5615e-09 | 0% | 0% | 80 | 0.058303
Heavy Duty Trucks | Diesel | Articulated 14 - 20 t | Euro V | EGR | VOC |  | 0 | 0.5 | 5 | 85 | 0.011101 | 1.021 | -4.2119 | 1.6562 | 0.41221 | -1.4503 | 2.9129e-10 | 0% | 0% | 80 | 0.058892
Heavy Duty Trucks | Diesel | Articulated 14 - 20 t | Euro V | EGR | VOC |  | 0 | 1 | 5 | 85 | 0.008015 | 0.67886 | -2.8451 | 1.0976 | 0.27677 | -0.98878 | -3.9334e-12 | 0% | 0% | 80 | 0.060733
Heavy Duty Trucks | Diesel | Articulated 14 - 20 t | Euro V | EGR | VOC |  | 0.02 | 0 | 5 | 85 | 0.0055102 | 0.42213 | -2.4394 | 1.2184 | 0.15878 | -0.78533 | 0.054867 | 0% | 0% | 80 | 0.069868
Heavy Duty Trucks | Diesel | Articulated 14 - 20 t | Euro V | EGR | VOC |  | 0.02 | 0.5 | 5 | 85 | 0.023555 | 1.4183 | -0.040685 | 0.011269 | 0.51561 | 0.21379 | 0.10491 | 0% | 0% | 80 | 0.07964
Heavy Duty Trucks | Diesel | Articulated 14 - 20 t | Euro V | EGR | VOC |  | 0.02 | 1 | 5 | 85 | 0.015595 | 0.6924 | -2.0164 | 0.66812 | 0.27427 | -0.65342 | 1.3506e-12 | 0% | 0% | 80 | 0.089949
Heavy Duty Trucks | Diesel | Articulated 14 - 20 t | Euro V | EGR | VOC |  | 0.04 | 0 | 5 | 85 | -0.0004249 | 0.023745 | 4.621 | 0.0967 | -0.01246 | 1.4928 | 1.2665 | 0% | 0% | 80 | 0.092859
Heavy Duty Trucks | Diesel | Articulated 14 - 20 t | Euro V | EGR | VOC |  | 0.04 | 0.5 | 5 | 85 | -0.00059295 | 0.036737 | 2.2705 | -1.0095 | -0.0078879 | 0.81616 | 2.0723e-12 | 0% | 0% | 80 | 0.094663
Heavy Duty Trucks | Diesel | Articulated 14 - 20 t | Euro V | EGR | VOC |  | 0.04 | 1 | 5 | 75 | -0.00072828 | 0.050079 | 2.1758 | -0.90075 | -0.0071534 | 0.78931 | -3.724e-11 | 0% | 0% | 75 | 0.096155
Heavy Duty Trucks | Diesel | Articulated 14 - 20 t | Euro V | EGR | VOC |  | 0.06 | 0 | 5 | 85 | -0.00068109 | 0.034773 | 2.6671 | -1.3527 | -0.0098194 | 0.92346 | 2.4222e-13 | 0% | 0% | 80 | 0.097267
Heavy Duty Trucks | Diesel | Articulated 14 - 20 t | Euro V | EGR | VOC |  | 0.06 | 0.5 | 5 | 70 | -0.00075903 | 0.074455 | 2.5475 | -1.0791 | -0.0055875 | 0.91487 | -3.6993e-10 | 0% | 0% | 70 | 0.10978
Heavy Duty Trucks | Diesel | Articulated 14 - 20 t | Euro V | EGR | VOC |  | 0.06 | 1 | 5 | 55 | 0.00030984 | 0.17527 | 2.894 | -0.98288 | 0.013098 | 1.0783 | 1.1134e-05 | 0% | 0% | 55 | 0.13599
Heavy Duty Trucks | Diesel | Articulated 14 - 20 t | Euro V | EGR | PM Exhaust | Urban Peak | -0.06 | 0 | 5 | 70 | -0.0058138 | 0.4673 | -2.6575 | 5.8451 | 0.005536 | -0.040474 | 0.1129 | 99.45% | 0% | 70 | 0.0003716
Heavy Duty Trucks | Diesel | Articulated 14 - 20 t | Euro V | EGR | PM Exhaust | Urban Peak | -0.06 | 0.5 | 5 | 70 | -0.0026587 | 0.21321 | -1.2631 | 2.8613 | 0.0026579 | -0.020916 | 0.059858 | 99.45% | 0% | 70 | 0.00031945
Heavy Duty Trucks | Diesel | Articulated 14 - 20 t | Euro V | EGR | PM Exhaust | Urban Peak | -0.06 | 1 | 5 | 80 | -0.0021494 | 0.18459 | -1.0364 | 3.5766 | 0.0027998 | -0.026112 | 0.099559 | 99.45% | 0% | 80 | 6.6286e-06
Heavy Duty Trucks | Diesel | Articulated 14 - 20 t | Euro V | EGR | PM Exhaust | Urban Peak | -0.04 | 0 | 5 | 85 | -0.0040246 | 0.41052 | -2.073 | 3.6962 | 0.0035286 | -0.019455 | 0.046506 | 99.45% | 0% | 80 | 0.0013197
Heavy Duty Trucks | Diesel | Articulated 14 - 20 t | Euro V | EGR | PM Exhaust | Urban Peak | -0.04 | 0.5 | 5 | 85 | -0.0046968 | 0.47327 | -2.2775 | 4.2242 | 0.0040453 | -0.023001 | 0.063039 | 99.45% | 0% | 80 | 0.0012719
Heavy Duty Trucks | Diesel | Articulated 14 - 20 t | Euro V | EGR | PM Exhaust | Urban Peak | -0.04 | 1 | 5 | 85 | -0.0054135 | 0.54426 | -2.6304 | 4.745 | 0.0044242 | -0.025404 | 0.069546 | 99.45% | 0% | 80 | 0.0013194
Heavy Duty Trucks | Diesel | Articulated 14 - 20 t | Euro V | EGR | PM Exhaust | Urban Peak | -0.02 | 0 | 5 | 85 | 0.0016303 | 0.42302 | -1.0738 | 4.5021 | 0.0037958 | -0.01669 | 0.089817 | 99.45% | 0% | 80 | 0.010321
Heavy Duty Trucks | Diesel | Articulated 14 - 20 t | Euro V | EGR | PM Exhaust | Urban Peak | -0.02 | 0.5 | 5 | 85 | -0.0027624 | 0.79166 | -2.7777 | 4.1196 | 0.0046257 | -0.010535 | 0.032319 | 99.45% | 0% | 80 | 0.0081981
Heavy Duty Trucks | Diesel | Articulated 14 - 20 t | Euro V | EGR | PM Exhaust | Urban Peak | -0.02 | 1 | 5 | 85 | -0.0026548 | 0.57418 | -2.1613 | 3.0903 | 0.0028578 | -0.0060083 | 0.018693 | 99.45% | 0% | 80 | 0.0082729
Heavy Duty Trucks | Diesel | Articulated 14 - 20 t | Euro V | EGR | PM Exhaust | Urban Peak | 0 | 0 | 5 | 85 | 0.0041232 | 0.0044891 | 4.3117 | 0.85076 | 0.00070632 | 0.0099473 | 0.13454 | 99.45% | 0% | 80 | 0.031345
Heavy Duty Trucks | Diesel | Articulated 14 - 20 t | Euro V | EGR | PM Exhaust | Urban Peak | 0 | 0.5 | 5 | 85 | 0.026834 | 0.50727 | 0.49026 | 7.1993 | 0.0054032 | -0.023237 | 0.1879 | 99.45% | 0% | 80 | 0.035575
Heavy Duty Trucks | Diesel | Articulated 14 - 20 t | Euro V | EGR | PM Exhaust | Urban Peak | 0 | 1 | 5 | 85 | 0.022848 | 0.64355 | -1.7262 | 4.7601 | 0.0043089 | -0.013206 | 0.070237 | 99.45% | 0% | 80 | 0.040542
Heavy Duty Trucks | Diesel | Articulated 14 - 20 t | Euro V | EGR | PM Exhaust | Urban Peak | 0.02 | 0 | 5 | 85 | 0.0012362 | 0.071713 | 5.3853 | -1.8328 | -8.3939e-07 | 0.021881 | 0.094805 | 99.45% | 0% | 80 | 0.056818
Heavy Duty Trucks | Diesel | Articulated 14 - 20 t | Euro V | EGR | PM Exhaust | Urban Peak | 0.02 | 0.5 | 5 | 85 | 0.012386 | 0.093064 | 11.2976 | -0.85427 | 0.00080727 | 0.024218 | 0.2556 | 99.45% | 0% | 80 | 0.073225
Heavy Duty Trucks | Diesel | Articulated 14 - 20 t | Euro V | EGR | PM Exhaust | Urban Peak | 0.02 | 1 | 5 | 85 | 0.075204 | -0.17837 | 6.3416 | 7.9098 | 0.0049404 | -0.031887 | 0.30194 | 99.45% | 0% | 80 | 0.088651
Heavy Duty Trucks | Diesel | Articulated 14 - 20 t | Euro V | EGR | PM Exhaust | Urban Peak | 0.04 | 0 | 5 | 85 | 0.0048672 | 0.33855 | 12.6879 | -3.3347 | 9.2993e-05 | 0.047905 | 0.21713 | 99.45% | 0% | 80 | 0.083917
Heavy Duty Trucks | Diesel | Articulated 14 - 20 t | Euro V | EGR | PM Exhaust | Urban Peak | 0.04 | 0.5 | 5 | 85 | 0.040384 | 0.21113 | 16.4977 | 0.32407 | 0.0018633 | 0.025942 | 0.34706 | 99.45% | 0% | 80 | 0.11186
Heavy Duty Trucks | Diesel | Articulated 14 - 20 t | Euro V | EGR | PM Exhaust | Urban Peak | 0.04 | 1 | 5 | 75 | 0.30749 | -1.0935 | 23.0295 | 18.3141 | 0.012593 | -0.068057 | 0.73084 | 99.45% | 0% | 75 | 0.13825
Heavy Duty Trucks | Diesel | Articulated 14 - 20 t | Euro V | EGR | PM Exhaust | Urban Peak | 0.06 | 0 | 5 | 85 | 0.011936 | 0.44369 | 11.2611 | -2.8457 | 0.0004425 | 0.039215 | 0.17931 | 99.45% | 0% | 80 | 0.11011
Heavy Duty Trucks | Diesel | Articulated 14 - 20 t | Euro V | EGR | PM Exhaust | Urban Peak | 0.06 | 0.5 | 5 | 70 | 0.12208 | -0.4839 | 10.151 | 7.5968 | 0.0046349 | -0.022618 | 0.29359 | 99.45% | 0% | 70 | 0.1475
Heavy Duty Trucks | Diesel | Articulated 14 - 20 t | Euro V | EGR | PM Exhaust | Urban Peak | 0.06 | 1 | 5 | 55 | 1.1922 | 0.77305 | 0.49756 | 24.3684 | 0.037478 | -0.10354 | 0.37983 | 99.45% | 0% | 55 | 0.18574
Heavy Duty Trucks | Diesel | Articulated 14 - 20 t | Euro V | EGR | PM Exhaust | Urban Off Peak | -0.06 | 0 | 5 | 70 | -0.0058138 | 0.4673 | -2.6575 | 5.8451 | 0.005536 | -0.040474 | 0.1129 | 99.45% | 0% | 70 | 0.0003716
Heavy Duty Trucks | Diesel | Articulated 14 - 20 t | Euro V | EGR | PM Exhaust | Urban Off Peak | -0.06 | 0.5 | 5 | 70 | -0.0026587 | 0.21321 | -1.2631 | 2.8613 | 0.0026579 | -0.020916 | 0.059858 | 99.45% | 0% | 70 | 0.00031945
Heavy Duty Trucks | Diesel | Articulated 14 - 20 t | Euro V | EGR | PM Exhaust | Urban Off Peak | -0.06 | 1 | 5 | 80 | -0.0021494 | 0.18459 | -1.0364 | 3.5766 | 0.0027998 | -0.026112 | 0.099559 | 99.45% | 0% | 80 | 6.6286e-06
Heavy Duty Trucks | Diesel | Articulated 14 - 20 t | Euro V | EGR | PM Exhaust | Urban Off Peak | -0.04 | 0 | 5 | 85 | -0.0040246 | 0.41052 | -2.073 | 3.6962 | 0.0035286 | -0.019455 | 0.046506 | 99.45% | 0% | 80 | 0.0013197
Heavy Duty Trucks | Diesel | Articulated 14 - 20 t | Euro V | EGR | PM Exhaust | Urban Off Peak | -0.04 | 0.5 | 5 | 85 | -0.0046968 | 0.47327 | -2.2775 | 4.2242 | 0.0040453 | -0.023001 | 0.063039 | 99.45% | 0% | 80 | 0.0012719
Heavy Duty Trucks | Diesel | Articulated 14 - 20 t | Euro V | EGR | PM Exhaust | Urban Off Peak | -0.04 | 1 | 5 | 85 | -0.0054135 | 0.54426 | -2.6304 | 4.745 | 0.0044242 | -0.025404 | 0.069546 | 99.45% | 0% | 80 | 0.0013194
Heavy Duty Trucks | Diesel | Articulated 14 - 20 t | Euro V | EGR | PM Exhaust | Urban Off Peak | -0.02 | 0 | 5 | 85 | 0.0016303 | 0.42302 | -1.0738 | 4.5021 | 0.0037958 | -0.01669 | 0.089817 | 99.45% | 0% | 80 | 0.010321
Heavy Duty Trucks | Diesel | Articulated 14 - 20 t | Euro V | EGR | PM Exhaust | Urban Off Peak | -0.02 | 0.5 | 5 | 85 | -0.0027624 | 0.79166 | -2.7777 | 4.1196 | 0.0046257 | -0.010535 | 0.032319 | 99.45% | 0% | 80 | 0.0081981
Heavy Duty Trucks | Diesel | Articulated 14 - 20 t | Euro V | EGR | PM Exhaust | Urban Off Peak | -0.02 | 1 | 5 | 85 | -0.0026548 | 0.57418 | -2.1613 | 3.0903 | 0.0028578 | -0.0060083 | 0.018693 | 99.45% | 0% | 80 | 0.0082729
Heavy Duty Trucks | Diesel | Articulated 14 - 20 t | Euro V | EGR | PM Exhaust | Urban Off Peak | 0 | 0 | 5 | 85 | 0.0041232 | 0.0044891 | 4.3117 | 0.85076 | 0.00070632 | 0.0099473 | 0.13454 | 99.45% | 0% | 80 | 0.031345
Heavy Duty Trucks | Diesel | Articulated 14 - 20 t | Euro V | EGR | PM Exhaust | Urban Off Peak | 0 | 0.5 | 5 | 85 | 0.026834 | 0.50727 | 0.49026 | 7.1993 | 0.0054032 | -0.023237 | 0.1879 | 99.45% | 0% | 80 | 0.035575
Heavy Duty Trucks | Diesel | Articulated 14 - 20 t | Euro V | EGR | PM Exhaust | Urban Off Peak | 0 | 1 | 5 | 85 | 0.022848 | 0.64355 | -1.7262 | 4.7601 | 0.0043089 | -0.013206 | 0.070237 | 99.45% | 0% | 80 | 0.040542
Heavy Duty Trucks | Diesel | Articulated 14 - 20 t | Euro V | EGR | PM Exhaust | Urban Off Peak | 0.02 | 0 | 5 | 85 | 0.0012362 | 0.071713 | 5.3853 | -1.8328 | -8.3939e-07 | 0.021881 | 0.094805 | 99.45% | 0% | 80 | 0.056818
Heavy Duty Trucks | Diesel | Articulated 14 - 20 t | Euro V | EGR | PM Exhaust | Urban Off Peak | 0.02 | 0.5 | 5 | 85 | 0.012386 | 0.093064 | 11.2976 | -0.85427 | 0.00080727 | 0.024218 | 0.2556 | 99.45% | 0% | 80 | 0.073225
Heavy Duty Trucks | Diesel | Articulated 14 - 20 t | Euro V | EGR | PM Exhaust | Urban Off Peak | 0.02 | 1 | 5 | 85 | 0.075204 | -0.17837 | 6.3416 | 7.9098 | 0.0049404 | -0.031887 | 0.30194 | 99.45% | 0% | 80 | 0.088651
Heavy Duty Trucks | Diesel | Articulated 14 - 20 t | Euro V | EGR | PM Exhaust | Urban Off Peak | 0.04 | 0 | 5 | 85 | 0.0048672 | 0.33855 | 12.6879 | -3.3347 | 9.2993e-05 | 0.047905 | 0.21713 | 99.45% | 0% | 80 | 0.083917
Heavy Duty Trucks | Diesel | Articulated 14 - 20 t | Euro V | EGR | PM Exhaust | Urban Off Peak | 0.04 | 0.5 | 5 | 85 | 0.040384 | 0.21113 | 16.4977 | 0.32407 | 0.0018633 | 0.025942 | 0.34706 | 99.45% | 0% | 80 | 0.11186
Heavy Duty Trucks | Diesel | Articulated 14 - 20 t | Euro V | EGR | PM Exhaust | Urban Off Peak | 0.04 | 1 | 5 | 75 | 0.30749 | -1.0935 | 23.0295 | 18.3141 | 0.012593 | -0.068057 | 0.73084 | 99.45% | 0% | 75 | 0.13825
Heavy Duty Trucks | Diesel | Articulated 14 - 20 t | Euro V | EGR | PM Exhaust | Urban Off Peak | 0.06 | 0 | 5 | 85 | 0.011936 | 0.44369 | 11.2611 | -2.8457 | 0.0004425 | 0.039215 | 0.17931 | 99.45% | 0% | 80 | 0.11011
Heavy Duty Trucks | Diesel | Articulated 14 - 20 t | Euro V | EGR | PM Exhaust | Urban Off Peak | 0.06 | 0.5 | 5 | 70 | 0.12208 | -0.4839 | 10.151 | 7.5968 | 0.0046349 | -0.022618 | 0.29359 | 99.45% | 0% | 70 | 0.1475
Heavy Duty Trucks | Diesel | Articulated 14 - 20 t | Euro V | EGR | PM Exhaust | Urban Off Peak | 0.06 | 1 | 5 | 55 | 1.1922 | 0.77305 | 0.49756 | 24.3684 | 0.037478 | -0.10354 | 0.37983 | 99.45% | 0% | 55 | 0.18574
Heavy Duty Trucks | Diesel | Articulated 14 - 20 t | Euro V | EGR | PM Exhaust | Rural | -0.06 | 0 | 5 | 70 | -0.0058138 | 0.4673 | -2.6575 | 5.8451 | 0.005536 | -0.040474 | 0.1129 | 99.68% | 0% | 70 | 0.00021623
Heavy Duty Trucks | Diesel | Articulated 14 - 20 t | Euro V | EGR | PM Exhaust | Rural | -0.06 | 0.5 | 5 | 70 | -0.0026587 | 0.21321 | -1.2631 | 2.8613 | 0.0026579 | -0.020916 | 0.059858 | 99.68% | 0% | 70 | 0.00018588
Heavy Duty Trucks | Diesel | Articulated 14 - 20 t | Euro V | EGR | PM Exhaust | Rural | -0.06 | 1 | 5 | 80 | -0.0021494 | 0.18459 | -1.0364 | 3.5766 | 0.0027998 | -0.026112 | 0.099559 | 99.68% | 0% | 80 | 3.8571e-06
Heavy Duty Trucks | Diesel | Articulated 14 - 20 t | Euro V | EGR | PM Exhaust | Rural | -0.04 | 0 | 5 | 85 | -0.0040246 | 0.41052 | -2.073 | 3.6962 | 0.0035286 | -0.019455 | 0.046506 | 99.68% | 0% | 80 | 0.0007679
Heavy Duty Trucks | Diesel | Articulated 14 - 20 t | Euro V | EGR | PM Exhaust | Rural | -0.04 | 0.5 | 5 | 85 | -0.0046968 | 0.47327 | -2.2775 | 4.2242 | 0.0040453 | -0.023001 | 0.063039 | 99.68% | 0% | 80 | 0.00074012
Heavy Duty Trucks | Diesel | Articulated 14 - 20 t | Euro V | EGR | PM Exhaust | Rural | -0.04 | 1 | 5 | 85 | -0.0054135 | 0.54426 | -2.6304 | 4.745 | 0.0044242 | -0.025404 | 0.069546 | 99.68% | 0% | 80 | 0.00076776
Heavy Duty Trucks | Diesel | Articulated 14 - 20 t | Euro V | EGR | PM Exhaust | Rural | -0.02 | 0 | 5 | 85 | 0.0016303 | 0.42302 | -1.0738 | 4.5021 | 0.0037958 | -0.01669 | 0.089817 | 99.68% | 0% | 80 | 0.0060056
Heavy Duty Trucks | Diesel | Articulated 14 - 20 t | Euro V | EGR | PM Exhaust | Rural | -0.02 | 0.5 | 5 | 85 | -0.0027624 | 0.79166 | -2.7777 | 4.1196 | 0.0046257 | -0.010535 | 0.032319 | 99.68% | 0% | 80 | 0.0047704
Heavy Duty Trucks | Diesel | Articulated 14 - 20 t | Euro V | EGR | PM Exhaust | Rural | -0.02 | 1 | 5 | 85 | -0.0026548 | 0.57418 | -2.1613 | 3.0903 | 0.0028578 | -0.0060083 | 0.018693 | 99.68% | 0% | 80 | 0.0048139
Heavy Duty Trucks | Diesel | Articulated 14 - 20 t | Euro V | EGR | PM Exhaust | Rural | 0 | 0 | 5 | 85 | 0.0041232 | 0.0044891 | 4.3117 | 0.85076 | 0.00070632 | 0.0099473 | 0.13454 | 99.68% | 0% | 80 | 0.018239
Heavy Duty Trucks | Diesel | Articulated 14 - 20 t | Euro V | EGR | PM Exhaust | Rural | 0 | 0.5 | 5 | 85 | 0.026834 | 0.50727 | 0.49026 | 7.1993 | 0.0054032 | -0.023237 | 0.1879 | 99.68% | 0% | 80 | 0.020701
Heavy Duty Trucks | Diesel | Articulated 14 - 20 t | Euro V | EGR | PM Exhaust | Rural | 0 | 1 | 5 | 85 | 0.022848 | 0.64355 | -1.7262 | 4.7601 | 0.0043089 | -0.013206 | 0.070237 | 99.68% | 0% | 80 | 0.023591
Heavy Duty Trucks | Diesel | Articulated 14 - 20 t | Euro V | EGR | PM Exhaust | Rural | 0.02 | 0 | 5 | 85 | 0.0012362 | 0.071713 | 5.3853 | -1.8328 | -8.3939e-07 | 0.021881 | 0.094805 | 99.68% | 0% | 80 | 0.033062
Heavy Duty Trucks | Diesel | Articulated 14 - 20 t | Euro V | EGR | PM Exhaust | Rural | 0.02 | 0.5 | 5 | 85 | 0.012386 | 0.093064 | 11.2976 | -0.85427 | 0.00080727 | 0.024218 | 0.2556 | 99.68% | 0% | 80 | 0.042608
Heavy Duty Trucks | Diesel | Articulated 14 - 20 t | Euro V | EGR | PM Exhaust | Rural | 0.02 | 1 | 5 | 85 | 0.075204 | -0.17837 | 6.3416 | 7.9098 | 0.0049404 | -0.031887 | 0.30194 | 99.68% | 0% | 80 | 0.051585
Heavy Duty Trucks | Diesel | Articulated 14 - 20 t | Euro V | EGR | PM Exhaust | Rural | 0.04 | 0 | 5 | 85 | 0.0048672 | 0.33855 | 12.6879 | -3.3347 | 9.2993e-05 | 0.047905 | 0.21713 | 99.68% | 0% | 80 | 0.04883
Heavy Duty Trucks | Diesel | Articulated 14 - 20 t | Euro V | EGR | PM Exhaust | Rural | 0.04 | 0.5 | 5 | 85 | 0.040384 | 0.21113 | 16.4977 | 0.32407 | 0.0018633 | 0.025942 | 0.34706 | 99.68% | 0% | 80 | 0.065088
Heavy Duty Trucks | Diesel | Articulated 14 - 20 t | Euro V | EGR | PM Exhaust | Rural | 0.04 | 1 | 5 | 75 | 0.30749 | -1.0935 | 23.0295 | 18.3141 | 0.012593 | -0.068057 | 0.73084 | 99.68% | 0% | 75 | 0.080443
Heavy Duty Trucks | Diesel | Articulated 14 - 20 t | Euro V | EGR | PM Exhaust | Rural | 0.06 | 0 | 5 | 85 | 0.011936 | 0.44369 | 11.2611 | -2.8457 | 0.0004425 | 0.039215 | 0.17931 | 99.68% | 0% | 80 | 0.06407
Heavy Duty Trucks | Diesel | Articulated 14 - 20 t | Euro V | EGR | PM Exhaust | Rural | 0.06 | 0.5 | 5 | 70 | 0.12208 | -0.4839 | 10.151 | 7.5968 | 0.0046349 | -0.022618 | 0.29359 | 99.68% | 0% | 70 | 0.085828
Heavy Duty Trucks | Diesel | Articulated 14 - 20 t | Euro V | EGR | PM Exhaust | Rural | 0.06 | 1 | 5 | 55 | 1.1922 | 0.77305 | 0.49756 | 24.3684 | 0.037478 | -0.10354 | 0.37983 | 99.68% | 0% | 55 | 0.10808
Heavy Duty Trucks | Diesel | Articulated 14 - 20 t | Euro V | EGR | PM Exhaust | Highway | -0.06 | 0 | 5 | 70 | -0.0058138 | 0.4673 | -2.6575 | 5.8451 | 0.005536 | -0.040474 | 0.1129 | 99.71% | 0% | 70 | 0.00019725
Heavy Duty Trucks | Diesel | Articulated 14 - 20 t | Euro V | EGR | PM Exhaust | Highway | -0.06 | 0.5 | 5 | 70 | -0.0026587 | 0.21321 | -1.2631 | 2.8613 | 0.0026579 | -0.020916 | 0.059858 | 99.71% | 0% | 70 | 0.00016957
Heavy Duty Trucks | Diesel | Articulated 14 - 20 t | Euro V | EGR | PM Exhaust | Highway | -0.06 | 1 | 5 | 80 | -0.0021494 | 0.18459 | -1.0364 | 3.5766 | 0.0027998 | -0.026112 | 0.099559 | 99.71% | 0% | 80 | 3.5186e-06
Heavy Duty Trucks | Diesel | Articulated 14 - 20 t | Euro V | EGR | PM Exhaust | Highway | -0.04 | 0 | 5 | 85 | -0.0040246 | 0.41052 | -2.073 | 3.6962 | 0.0035286 | -0.019455 | 0.046506 | 99.71% | 0% | 80 | 0.00070051
Heavy Duty Trucks | Diesel | Articulated 14 - 20 t | Euro V | EGR | PM Exhaust | Highway | -0.04 | 0.5 | 5 | 85 | -0.0046968 | 0.47327 | -2.2775 | 4.2242 | 0.0040453 | -0.023001 | 0.063039 | 99.71% | 0% | 80 | 0.00067516
Heavy Duty Trucks | Diesel | Articulated 14 - 20 t | Euro V | EGR | PM Exhaust | Highway | -0.04 | 1 | 5 | 85 | -0.0054135 | 0.54426 | -2.6304 | 4.745 | 0.0044242 | -0.025404 | 0.069546 | 99.71% | 0% | 80 | 0.00070038
Heavy Duty Trucks | Diesel | Articulated 14 - 20 t | Euro V | EGR | PM Exhaust | Highway | -0.02 | 0 | 5 | 85 | 0.0016303 | 0.42302 | -1.0738 | 4.5021 | 0.0037958 | -0.01669 | 0.089817 | 99.71% | 0% | 80 | 0.0054786
Heavy Duty Trucks | Diesel | Articulated 14 - 20 t | Euro V | EGR | PM Exhaust | Highway | -0.02 | 0.5 | 5 | 85 | -0.0027624 | 0.79166 | -2.7777 | 4.1196 | 0.0046257 | -0.010535 | 0.032319 | 99.71% | 0% | 80 | 0.0043517
Heavy Duty Trucks | Diesel | Articulated 14 - 20 t | Euro V | EGR | PM Exhaust | Highway | -0.02 | 1 | 5 | 85 | -0.0026548 | 0.57418 | -2.1613 | 3.0903 | 0.0028578 | -0.0060083 | 0.018693 | 99.71% | 0% | 80 | 0.0043914
Heavy Duty Trucks | Diesel | Articulated 14 - 20 t | Euro V | EGR | PM Exhaust | Highway | 0 | 0 | 5 | 85 | 0.0041232 | 0.0044891 | 4.3117 | 0.85076 | 0.00070632 | 0.0099473 | 0.13454 | 99.71% | 0% | 80 | 0.016638
Heavy Duty Trucks | Diesel | Articulated 14 - 20 t | Euro V | EGR | PM Exhaust | Highway | 0 | 0.5 | 5 | 85 | 0.026834 | 0.50727 | 0.49026 | 7.1993 | 0.0054032 | -0.023237 | 0.1879 | 99.71% | 0% | 80 | 0.018884
Heavy Duty Trucks | Diesel | Articulated 14 - 20 t | Euro V | EGR | PM Exhaust | Highway | 0 | 1 | 5 | 85 | 0.022848 | 0.64355 | -1.7262 | 4.7601 | 0.0043089 | -0.013206 | 0.070237 | 99.71% | 0% | 80 | 0.02152
Heavy Duty Trucks | Diesel | Articulated 14 - 20 t | Euro V | EGR | PM Exhaust | Highway | 0.02 | 0 | 5 | 85 | 0.0012362 | 0.071713 | 5.3853 | -1.8328 | -8.3939e-07 | 0.021881 | 0.094805 | 99.71% | 0% | 80 | 0.03016
Heavy Duty Trucks | Diesel | Articulated 14 - 20 t | Euro V | EGR | PM Exhaust | Highway | 0.02 | 0.5 | 5 | 85 | 0.012386 | 0.093064 | 11.2976 | -0.85427 | 0.00080727 | 0.024218 | 0.2556 | 99.71% | 0% | 80 | 0.038869
Heavy Duty Trucks | Diesel | Articulated 14 - 20 t | Euro V | EGR | PM Exhaust | Highway | 0.02 | 1 | 5 | 85 | 0.075204 | -0.17837 | 6.3416 | 7.9098 | 0.0049404 | -0.031887 | 0.30194 | 99.71% | 0% | 80 | 0.047058
Heavy Duty Trucks | Diesel | Articulated 14 - 20 t | Euro V | EGR | PM Exhaust | Highway | 0.04 | 0 | 5 | 85 | 0.0048672 | 0.33855 | 12.6879 | -3.3347 | 9.2993e-05 | 0.047905 | 0.21713 | 99.71% | 0% | 80 | 0.044545
Heavy Duty Trucks | Diesel | Articulated 14 - 20 t | Euro V | EGR | PM Exhaust | Highway | 0.04 | 0.5 | 5 | 85 | 0.040384 | 0.21113 | 16.4977 | 0.32407 | 0.0018633 | 0.025942 | 0.34706 | 99.71% | 0% | 80 | 0.059375
Heavy Duty Trucks | Diesel | Articulated 14 - 20 t | Euro V | EGR | PM Exhaust | Highway | 0.04 | 1 | 5 | 75 | 0.30749 | -1.0935 | 23.0295 | 18.3141 | 0.012593 | -0.068057 | 0.73084 | 99.71% | 0% | 75 | 0.073383
Heavy Duty Trucks | Diesel | Articulated 14 - 20 t | Euro V | EGR | PM Exhaust | Highway | 0.06 | 0 | 5 | 85 | 0.011936 | 0.44369 | 11.2611 | -2.8457 | 0.0004425 | 0.039215 | 0.17931 | 99.71% | 0% | 80 | 0.058447
Heavy Duty Trucks | Diesel | Articulated 14 - 20 t | Euro V | EGR | PM Exhaust | Highway | 0.06 | 0.5 | 5 | 70 | 0.12208 | -0.4839 | 10.151 | 7.5968 | 0.0046349 | -0.022618 | 0.29359 | 99.71% | 0% | 70 | 0.078296
Heavy Duty Trucks | Diesel | Articulated 14 - 20 t | Euro V | EGR | PM Exhaust | Highway | 0.06 | 1 | 5 | 55 | 1.1922 | 0.77305 | 0.49756 | 24.3684 | 0.037478 | -0.10354 | 0.37983 | 99.71% | 0% | 55 | 0.098595
Heavy Duty Trucks | Diesel | Articulated 14 - 20 t | Euro V | EGR | EC |  | -0.06 | 0 | 5 | 70 | -0.0058138 | 0.4673 | -2.6575 | 5.8451 | 0.005536 | -0.040474 | 0.1129 | 0% | 0% | 70 | 0.067576
Heavy Duty Trucks | Diesel | Articulated 14 - 20 t | Euro V | EGR | EC |  | -0.06 | 0.5 | 5 | 70 | -0.0026587 | 0.21321 | -1.2631 | 2.8613 | 0.0026579 | -0.020916 | 0.059858 | 0% | 0% | 70 | 0.058093
Heavy Duty Trucks | Diesel | Articulated 14 - 20 t | Euro V | EGR | EC |  | -0.06 | 1 | 5 | 80 | -0.0021494 | 0.18459 | -1.0364 | 3.5766 | 0.0027998 | -0.026112 | 0.099559 | 0% | 0% | 80 | 0.0012054
Heavy Duty Trucks | Diesel | Articulated 14 - 20 t | Euro V | EGR | EC |  | -0.04 | 0 | 5 | 85 | -0.0040246 | 0.41052 | -2.073 | 3.6962 | 0.0035286 | -0.019455 | 0.046506 | 0% | 0% | 80 | 0.23999
Heavy Duty Trucks | Diesel | Articulated 14 - 20 t | Euro V | EGR | EC |  | -0.04 | 0.5 | 5 | 85 | -0.0046968 | 0.47327 | -2.2775 | 4.2242 | 0.0040453 | -0.023001 | 0.063039 | 0% | 0% | 80 | 0.2313
Heavy Duty Trucks | Diesel | Articulated 14 - 20 t | Euro V | EGR | EC |  | -0.04 | 1 | 5 | 85 | -0.0054135 | 0.54426 | -2.6304 | 4.745 | 0.0044242 | -0.025404 | 0.069546 | 0% | 0% | 80 | 0.23994
Heavy Duty Trucks | Diesel | Articulated 14 - 20 t | Euro V | EGR | EC |  | -0.02 | 0 | 5 | 85 | 0.0016303 | 0.42302 | -1.0738 | 4.5021 | 0.0037958 | -0.01669 | 0.089817 | 0% | 0% | 80 | 1.8769
Heavy Duty Trucks | Diesel | Articulated 14 - 20 t | Euro V | EGR | EC |  | -0.02 | 0.5 | 5 | 85 | -0.0027624 | 0.79166 | -2.7777 | 4.1196 | 0.0046257 | -0.010535 | 0.032319 | 0% | 0% | 80 | 1.4908
Heavy Duty Trucks | Diesel | Articulated 14 - 20 t | Euro V | EGR | EC |  | -0.02 | 1 | 5 | 85 | -0.0026548 | 0.57418 | -2.1613 | 3.0903 | 0.0028578 | -0.0060083 | 0.018693 | 0% | 0% | 80 | 1.5044
Heavy Duty Trucks | Diesel | Articulated 14 - 20 t | Euro V | EGR | EC |  | 0 | 0 | 5 | 85 | 0.0041232 | 0.0044891 | 4.3117 | 0.85076 | 0.00070632 | 0.0099473 | 0.13454 | 0% | 0% | 80 | 5.7001
Heavy Duty Trucks | Diesel | Articulated 14 - 20 t | Euro V | EGR | EC |  | 0 | 0.5 | 5 | 85 | 0.026834 | 0.50727 | 0.49026 | 7.1993 | 0.0054032 | -0.023237 | 0.1879 | 0% | 0% | 80 | 6.4694
Heavy Duty Trucks | Diesel | Articulated 14 - 20 t | Euro V | EGR | EC |  | 0 | 1 | 5 | 85 | 0.022848 | 0.64355 | -1.7262 | 4.7601 | 0.0043089 | -0.013206 | 0.070237 | 0% | 0% | 80 | 7.3726
Heavy Duty Trucks | Diesel | Articulated 14 - 20 t | Euro V | EGR | EC |  | 0.02 | 0 | 5 | 85 | 0.0012362 | 0.071713 | 5.3853 | -1.8328 | -8.3939e-07 | 0.021881 | 0.094805 | 0% | 0% | 80 | 10.3325
Heavy Duty Trucks | Diesel | Articulated 14 - 20 t | Euro V | EGR | EC |  | 0.02 | 0.5 | 5 | 85 | 0.012386 | 0.093064 | 11.2976 | -0.85427 | 0.00080727 | 0.024218 | 0.2556 | 0% | 0% | 80 | 13.3161
Heavy Duty Trucks | Diesel | Articulated 14 - 20 t | Euro V | EGR | EC |  | 0.02 | 1 | 5 | 85 | 0.075204 | -0.17837 | 6.3416 | 7.9098 | 0.0049404 | -0.031887 | 0.30194 | 0% | 0% | 80 | 16.1214
Heavy Duty Trucks | Diesel | Articulated 14 - 20 t | Euro V | EGR | EC |  | 0.04 | 0 | 5 | 85 | 0.0048672 | 0.33855 | 12.6879 | -3.3347 | 9.2993e-05 | 0.047905 | 0.21713 | 0% | 0% | 80 | 15.2605
Heavy Duty Trucks | Diesel | Articulated 14 - 20 t | Euro V | EGR | EC |  | 0.04 | 0.5 | 5 | 85 | 0.040384 | 0.21113 | 16.4977 | 0.32407 | 0.0018633 | 0.025942 | 0.34706 | 0% | 0% | 80 | 20.3414
Heavy Duty Trucks | Diesel | Articulated 14 - 20 t | Euro V | EGR | EC |  | 0.04 | 1 | 5 | 75 | 0.30749 | -1.0935 | 23.0295 | 18.3141 | 0.012593 | -0.068057 | 0.73084 | 0% | 0% | 75 | 25.1403
Heavy Duty Trucks | Diesel | Articulated 14 - 20 t | Euro V | EGR | EC |  | 0.06 | 0 | 5 | 85 | 0.011936 | 0.44369 | 11.2611 | -2.8457 | 0.0004425 | 0.039215 | 0.17931 | 0% | 0% | 80 | 20.0233
Heavy Duty Trucks | Diesel | Articulated 14 - 20 t | Euro V | EGR | EC |  | 0.06 | 0.5 | 5 | 70 | 0.12208 | -0.4839 | 10.151 | 7.5968 | 0.0046349 | -0.022618 | 0.29359 | 0% | 0% | 70 | 26.8232
Heavy Duty Trucks | Diesel | Articulated 14 - 20 t | Euro V | EGR | EC |  | 0.06 | 1 | 5 | 55 | 1.1922 | 0.77305 | 0.49756 | 24.3684 | 0.037478 | -0.10354 | 0.37983 | 0% | 0% | 55 | 33.7775
Heavy Duty Trucks | Diesel | Articulated 14 - 20 t | Euro V | EGR | CH4 | Urban Peak |  |  | 10 | 130 | 0 | 0 | 175 | 0 | 0 | 0 | 1000 | 97% | 0% | 80 | 0.00525
Heavy Duty Trucks | Diesel | Articulated 14 - 20 t | Euro V | EGR | CH4 | Urban Off Peak |  |  | 10 | 130 | 0 | 0 | 175 | 0 | 0 | 0 | 1000 | 97% | 0% | 80 | 0.00525
Heavy Duty Trucks | Diesel | Articulated 14 - 20 t | Euro V | EGR | CH4 | Rural |  |  | 10 | 130 | 0 | 0 | 80 | 0 | 0 | 0 | 1000 | 93% | 0% | 80 | 0.0056
Heavy Duty Trucks | Diesel | Articulated 14 - 20 t | Euro V | EGR | CH4 | Highway |  |  | 10 | 130 | 0 | 0 | 70 | 0 | 0 | 0 | 1000 | 94% | 0% | 80 | 0.0042
Heavy Duty Trucks | Diesel | Articulated 14 - 20 t | Euro V | EGR | NH3 | Urban Peak |  |  | 10 | 130 | 0 | 0 | 0.011 | 0 | 0 | 0 | 1 | 0% | 0% | 80 | 0.011
Heavy Duty Trucks | Diesel | Articulated 14 - 20 t | Euro V | EGR | NH3 | Urban Off Peak |  |  | 10 | 130 | 0 | 0 | 0.011 | 0 | 0 | 0 | 1 | 0% | 0% | 80 | 0.011
Heavy Duty Trucks | Diesel | Articulated 14 - 20 t | Euro V | EGR | NH3 | Rural |  |  | 10 | 130 | 0 | 0 | 0.011 | 0 | 0 | 0 | 1 | 0% | 0% | 80 | 0.011
Heavy Duty Trucks | Diesel | Articulated 14 - 20 t | Euro V | EGR | NH3 | Highway |  |  | 10 | 130 | 0 | 0 | 0.011 | 0 | 0 | 0 | 1 | 0% | 0% | 80 | 0.011
Heavy Duty Trucks | Diesel | Articulated 14 - 20 t | Euro V | EGR | N2O | Urban Peak |  |  | 10 | 130 | 0 | 0 | 0.0298 | 0 | 0 | 0 | 1 | 0% | 0% | 80 | 0.0298
Heavy Duty Trucks | Diesel | Articulated 14 - 20 t | Euro V | EGR | N2O | Urban Off Peak |  |  | 10 | 130 | 0 | 0 | 0.0298 | 0 | 0 | 0 | 1 | 0% | 0% | 80 | 0.0298
Heavy Duty Trucks | Diesel | Articulated 14 - 20 t | Euro V | EGR | N2O | Rural |  |  | 10 | 130 | 0 | 0 | 0.0402 | 0 | 0 | 0 | 1 | 0% | 0% | 80 | 0.0402
Heavy Duty Trucks | Diesel | Articulated 14 - 20 t | Euro V | EGR | N2O | Highway |  |  | 10 | 130 | 0 | 0 | 0.0336 | 0 | 0 | 0 | 1 | 0% | 0% | 80 | 0.0336
Heavy Duty Trucks | Diesel | Articulated 14 - 20 t | Euro V | EGR | SPN23 | Urban Peak | -0.06 | 0 | 5 | 70 | -0.0058138 | 0.4673 | -2.6575 | 5.8451 | 0.005536 | -0.040474 | 0.1129 | -1.4757e+13 | 0% | 70 | 997184831378.4508
Heavy Duty Trucks | Diesel | Articulated 14 - 20 t | Euro V | EGR | SPN23 | Urban Peak | -0.06 | 0.5 | 5 | 70 | -0.0026587 | 0.21321 | -1.2631 | 2.8613 | 0.0026579 | -0.020916 | 0.059858 | -1.4757e+13 | 0% | 70 | 857243584321.3315
Heavy Duty Trucks | Diesel | Articulated 14 - 20 t | Euro V | EGR | SPN23 | Urban Peak | -0.06 | 1 | 5 | 80 | -0.0021494 | 0.18459 | -1.0364 | 3.5766 | 0.0027998 | -0.026112 | 0.099559 | -1.4757e+13 | 0% | 80 | 17787965132.9892
Heavy Duty Trucks | Diesel | Articulated 14 - 20 t | Euro V | EGR | SPN23 | Urban Peak | -0.04 | 0 | 5 | 85 | -0.0040246 | 0.41052 | -2.073 | 3.6962 | 0.0035286 | -0.019455 | 0.046506 | -1.4757e+13 | 0% | 80 | 3.5414e+12
Heavy Duty Trucks | Diesel | Articulated 14 - 20 t | Euro V | EGR | SPN23 | Urban Peak | -0.04 | 0.5 | 5 | 85 | -0.0046968 | 0.47327 | -2.2775 | 4.2242 | 0.0040453 | -0.023001 | 0.063039 | -1.4757e+13 | 0% | 80 | 3.4132e+12
Heavy Duty Trucks | Diesel | Articulated 14 - 20 t | Euro V | EGR | SPN23 | Urban Peak | -0.04 | 1 | 5 | 85 | -0.0054135 | 0.54426 | -2.6304 | 4.745 | 0.0044242 | -0.025404 | 0.069546 | -1.4757e+13 | 0% | 80 | 3.5407e+12
Heavy Duty Trucks | Diesel | Articulated 14 - 20 t | Euro V | EGR | SPN23 | Urban Peak | -0.02 | 0 | 5 | 85 | 0.0016303 | 0.42302 | -1.0738 | 4.5021 | 0.0037958 | -0.01669 | 0.089817 | -1.4757e+13 | 0% | 80 | 2.7696e+13
Heavy Duty Trucks | Diesel | Articulated 14 - 20 t | Euro V | EGR | SPN23 | Urban Peak | -0.02 | 0.5 | 5 | 85 | -0.0027624 | 0.79166 | -2.7777 | 4.1196 | 0.0046257 | -0.010535 | 0.032319 | -1.4757e+13 | 0% | 80 | 2.2e+13
Heavy Duty Trucks | Diesel | Articulated 14 - 20 t | Euro V | EGR | SPN23 | Urban Peak | -0.02 | 1 | 5 | 85 | -0.0026548 | 0.57418 | -2.1613 | 3.0903 | 0.0028578 | -0.0060083 | 0.018693 | -1.4757e+13 | 0% | 80 | 2.22e+13
Heavy Duty Trucks | Diesel | Articulated 14 - 20 t | Euro V | EGR | SPN23 | Urban Peak | 0 | 0 | 5 | 85 | 0.0041232 | 0.0044891 | 4.3117 | 0.85076 | 0.00070632 | 0.0099473 | 0.13454 | -1.4757e+13 | 0% | 80 | 84113228032337
Heavy Duty Trucks | Diesel | Articulated 14 - 20 t | Euro V | EGR | SPN23 | Urban Peak | 0 | 0.5 | 5 | 85 | 0.026834 | 0.50727 | 0.49026 | 7.1993 | 0.0054032 | -0.023237 | 0.1879 | -1.4757e+13 | 0% | 80 | 9.5466e+13
Heavy Duty Trucks | Diesel | Articulated 14 - 20 t | Euro V | EGR | SPN23 | Urban Peak | 0 | 1 | 5 | 85 | 0.022848 | 0.64355 | -1.7262 | 4.7601 | 0.0043089 | -0.013206 | 0.070237 | -1.4757e+13 | 0% | 80 | 1.0879e+14
Heavy Duty Trucks | Diesel | Articulated 14 - 20 t | Euro V | EGR | SPN23 | Urban Peak | 0.02 | 0 | 5 | 85 | 0.0012362 | 0.071713 | 5.3853 | -1.8328 | -8.3939e-07 | 0.021881 | 0.094805 | -1.4757e+13 | 0% | 80 | 152472366160686
Heavy Duty Trucks | Diesel | Articulated 14 - 20 t | Euro V | EGR | SPN23 | Urban Peak | 0.02 | 0.5 | 5 | 85 | 0.012386 | 0.093064 | 11.2976 | -0.85427 | 0.00080727 | 0.024218 | 0.2556 | -1.4757e+13 | 0% | 80 | 1.965e+14
Heavy Duty Trucks | Diesel | Articulated 14 - 20 t | Euro V | EGR | SPN23 | Urban Peak | 0.02 | 1 | 5 | 85 | 0.075204 | -0.17837 | 6.3416 | 7.9098 | 0.0049404 | -0.031887 | 0.30194 | -1.4757e+13 | 0% | 80 | 2.379e+14
Heavy Duty Trucks | Diesel | Articulated 14 - 20 t | Euro V | EGR | SPN23 | Urban Peak | 0.04 | 0 | 5 | 85 | 0.0048672 | 0.33855 | 12.6879 | -3.3347 | 9.2993e-05 | 0.047905 | 0.21713 | -1.4757e+13 | 0% | 80 | 225192223479767
Heavy Duty Trucks | Diesel | Articulated 14 - 20 t | Euro V | EGR | SPN23 | Urban Peak | 0.04 | 0.5 | 5 | 85 | 0.040384 | 0.21113 | 16.4977 | 0.32407 | 0.0018633 | 0.025942 | 0.34706 | -1.4757e+13 | 0% | 80 | 3.0017e+14
Heavy Duty Trucks | Diesel | Articulated 14 - 20 t | Euro V | EGR | SPN23 | Urban Peak | 0.04 | 1 | 5 | 75 | 0.30749 | -1.0935 | 23.0295 | 18.3141 | 0.012593 | -0.068057 | 0.73084 | -1.4757e+13 | 0% | 75 | 3.7098e+14
Heavy Duty Trucks | Diesel | Articulated 14 - 20 t | Euro V | EGR | SPN23 | Urban Peak | 0.06 | 0 | 5 | 85 | 0.011936 | 0.44369 | 11.2611 | -2.8457 | 0.0004425 | 0.039215 | 0.17931 | -1.4757e+13 | 0% | 80 | 2.9547e+14
Heavy Duty Trucks | Diesel | Articulated 14 - 20 t | Euro V | EGR | SPN23 | Urban Peak | 0.06 | 0.5 | 5 | 70 | 0.12208 | -0.4839 | 10.151 | 7.5968 | 0.0046349 | -0.022618 | 0.29359 | -1.4757e+13 | 0% | 70 | 3.9582e+14
Heavy Duty Trucks | Diesel | Articulated 14 - 20 t | Euro V | EGR | SPN23 | Urban Peak | 0.06 | 1 | 5 | 55 | 1.1922 | 0.77305 | 0.49756 | 24.3684 | 0.037478 | -0.10354 | 0.37983 | -1.4757e+13 | 0% | 55 | 4.9844e+14
Heavy Duty Trucks | Diesel | Articulated 14 - 20 t | Euro V | EGR | SPN23 | Urban Off Peak | -0.06 | 0 | 5 | 70 | -0.0058138 | 0.4673 | -2.6575 | 5.8451 | 0.005536 | -0.040474 | 0.1129 | -1.4757e+13 | 0% | 70 | 997184831378.4508
Heavy Duty Trucks | Diesel | Articulated 14 - 20 t | Euro V | EGR | SPN23 | Urban Off Peak | -0.06 | 0.5 | 5 | 70 | -0.0026587 | 0.21321 | -1.2631 | 2.8613 | 0.0026579 | -0.020916 | 0.059858 | -1.4757e+13 | 0% | 70 | 857243584321.3315
Heavy Duty Trucks | Diesel | Articulated 14 - 20 t | Euro V | EGR | SPN23 | Urban Off Peak | -0.06 | 1 | 5 | 80 | -0.0021494 | 0.18459 | -1.0364 | 3.5766 | 0.0027998 | -0.026112 | 0.099559 | -1.4757e+13 | 0% | 80 | 17787965132.9892
Heavy Duty Trucks | Diesel | Articulated 14 - 20 t | Euro V | EGR | SPN23 | Urban Off Peak | -0.04 | 0 | 5 | 85 | -0.0040246 | 0.41052 | -2.073 | 3.6962 | 0.0035286 | -0.019455 | 0.046506 | -1.4757e+13 | 0% | 80 | 3.5414e+12
Heavy Duty Trucks | Diesel | Articulated 14 - 20 t | Euro V | EGR | SPN23 | Urban Off Peak | -0.04 | 0.5 | 5 | 85 | -0.0046968 | 0.47327 | -2.2775 | 4.2242 | 0.0040453 | -0.023001 | 0.063039 | -1.4757e+13 | 0% | 80 | 3.4132e+12
Heavy Duty Trucks | Diesel | Articulated 14 - 20 t | Euro V | EGR | SPN23 | Urban Off Peak | -0.04 | 1 | 5 | 85 | -0.0054135 | 0.54426 | -2.6304 | 4.745 | 0.0044242 | -0.025404 | 0.069546 | -1.4757e+13 | 0% | 80 | 3.5407e+12
Heavy Duty Trucks | Diesel | Articulated 14 - 20 t | Euro V | EGR | SPN23 | Urban Off Peak | -0.02 | 0 | 5 | 85 | 0.0016303 | 0.42302 | -1.0738 | 4.5021 | 0.0037958 | -0.01669 | 0.089817 | -1.4757e+13 | 0% | 80 | 2.7696e+13
Heavy Duty Trucks | Diesel | Articulated 14 - 20 t | Euro V | EGR | SPN23 | Urban Off Peak | -0.02 | 0.5 | 5 | 85 | -0.0027624 | 0.79166 | -2.7777 | 4.1196 | 0.0046257 | -0.010535 | 0.032319 | -1.4757e+13 | 0% | 80 | 2.2e+13
Heavy Duty Trucks | Diesel | Articulated 14 - 20 t | Euro V | EGR | SPN23 | Urban Off Peak | -0.02 | 1 | 5 | 85 | -0.0026548 | 0.57418 | -2.1613 | 3.0903 | 0.0028578 | -0.0060083 | 0.018693 | -1.4757e+13 | 0% | 80 | 2.22e+13
Heavy Duty Trucks | Diesel | Articulated 14 - 20 t | Euro V | EGR | SPN23 | Urban Off Peak | 0 | 0 | 5 | 85 | 0.0041232 | 0.0044891 | 4.3117 | 0.85076 | 0.00070632 | 0.0099473 | 0.13454 | -1.4757e+13 | 0% | 80 | 84113228032337
Heavy Duty Trucks | Diesel | Articulated 14 - 20 t | Euro V | EGR | SPN23 | Urban Off Peak | 0 | 0.5 | 5 | 85 | 0.026834 | 0.50727 | 0.49026 | 7.1993 | 0.0054032 | -0.023237 | 0.1879 | -1.4757e+13 | 0% | 80 | 9.5466e+13
Heavy Duty Trucks | Diesel | Articulated 14 - 20 t | Euro V | EGR | SPN23 | Urban Off Peak | 0 | 1 | 5 | 85 | 0.022848 | 0.64355 | -1.7262 | 4.7601 | 0.0043089 | -0.013206 | 0.070237 | -1.4757e+13 | 0% | 80 | 1.0879e+14
Heavy Duty Trucks | Diesel | Articulated 14 - 20 t | Euro V | EGR | SPN23 | Urban Off Peak | 0.02 | 0 | 5 | 85 | 0.0012362 | 0.071713 | 5.3853 | -1.8328 | -8.3939e-07 | 0.021881 | 0.094805 | -1.4757e+13 | 0% | 80 | 152472366160686
Heavy Duty Trucks | Diesel | Articulated 14 - 20 t | Euro V | EGR | SPN23 | Urban Off Peak | 0.02 | 0.5 | 5 | 85 | 0.012386 | 0.093064 | 11.2976 | -0.85427 | 0.00080727 | 0.024218 | 0.2556 | -1.4757e+13 | 0% | 80 | 1.965e+14
Heavy Duty Trucks | Diesel | Articulated 14 - 20 t | Euro V | EGR | SPN23 | Urban Off Peak | 0.02 | 1 | 5 | 85 | 0.075204 | -0.17837 | 6.3416 | 7.9098 | 0.0049404 | -0.031887 | 0.30194 | -1.4757e+13 | 0% | 80 | 2.379e+14
Heavy Duty Trucks | Diesel | Articulated 14 - 20 t | Euro V | EGR | SPN23 | Urban Off Peak | 0.04 | 0 | 5 | 85 | 0.0048672 | 0.33855 | 12.6879 | -3.3347 | 9.2993e-05 | 0.047905 | 0.21713 | -1.4757e+13 | 0% | 80 | 225192223479767
Heavy Duty Trucks | Diesel | Articulated 14 - 20 t | Euro V | EGR | SPN23 | Urban Off Peak | 0.04 | 0.5 | 5 | 85 | 0.040384 | 0.21113 | 16.4977 | 0.32407 | 0.0018633 | 0.025942 | 0.34706 | -1.4757e+13 | 0% | 80 | 3.0017e+14
Heavy Duty Trucks | Diesel | Articulated 14 - 20 t | Euro V | EGR | SPN23 | Urban Off Peak | 0.04 | 1 | 5 | 75 | 0.30749 | -1.0935 | 23.0295 | 18.3141 | 0.012593 | -0.068057 | 0.73084 | -1.4757e+13 | 0% | 75 | 3.7098e+14
Heavy Duty Trucks | Diesel | Articulated 14 - 20 t | Euro V | EGR | SPN23 | Urban Off Peak | 0.06 | 0 | 5 | 85 | 0.011936 | 0.44369 | 11.2611 | -2.8457 | 0.0004425 | 0.039215 | 0.17931 | -1.4757e+13 | 0% | 80 | 2.9547e+14
Heavy Duty Trucks | Diesel | Articulated 14 - 20 t | Euro V | EGR | SPN23 | Urban Off Peak | 0.06 | 0.5 | 5 | 70 | 0.12208 | -0.4839 | 10.151 | 7.5968 | 0.0046349 | -0.022618 | 0.29359 | -1.4757e+13 | 0% | 70 | 3.9582e+14
Heavy Duty Trucks | Diesel | Articulated 14 - 20 t | Euro V | EGR | SPN23 | Urban Off Peak | 0.06 | 1 | 5 | 55 | 1.1922 | 0.77305 | 0.49756 | 24.3684 | 0.037478 | -0.10354 | 0.37983 | -1.4757e+13 | 0% | 55 | 4.9844e+14
Heavy Duty Trucks | Diesel | Articulated 14 - 20 t | Euro V | EGR | SPN23 | Rural | -0.06 | 0 | 5 | 70 | -0.0058138 | 0.4673 | -2.6575 | 5.8451 | 0.005536 | -0.040474 | 0.1129 | -7.5526e+12 | 0% | 70 | 510371525880.6811
Heavy Duty Trucks | Diesel | Articulated 14 - 20 t | Euro V | EGR | SPN23 | Rural | -0.06 | 0.5 | 5 | 70 | -0.0026587 | 0.21321 | -1.2631 | 2.8613 | 0.0026579 | -0.020916 | 0.059858 | -7.5526e+12 | 0% | 70 | 438747865404.962
Heavy Duty Trucks | Diesel | Articulated 14 - 20 t | Euro V | EGR | SPN23 | Rural | -0.06 | 1 | 5 | 80 | -0.0021494 | 0.18459 | -1.0364 | 3.5766 | 0.0027998 | -0.026112 | 0.099559 | -7.5526e+12 | 0% | 80 | 9104100485.2495
Heavy Duty Trucks | Diesel | Articulated 14 - 20 t | Euro V | EGR | SPN23 | Rural | -0.04 | 0 | 5 | 85 | -0.0040246 | 0.41052 | -2.073 | 3.6962 | 0.0035286 | -0.019455 | 0.046506 | -7.5526e+12 | 0% | 80 | 1.8125e+12
Heavy Duty Trucks | Diesel | Articulated 14 - 20 t | Euro V | EGR | SPN23 | Rural | -0.04 | 0.5 | 5 | 85 | -0.0046968 | 0.47327 | -2.2775 | 4.2242 | 0.0040453 | -0.023001 | 0.063039 | -7.5526e+12 | 0% | 80 | 1.7469e+12
Heavy Duty Trucks | Diesel | Articulated 14 - 20 t | Euro V | EGR | SPN23 | Rural | -0.04 | 1 | 5 | 85 | -0.0054135 | 0.54426 | -2.6304 | 4.745 | 0.0044242 | -0.025404 | 0.069546 | -7.5526e+12 | 0% | 80 | 1.8122e+12
Heavy Duty Trucks | Diesel | Articulated 14 - 20 t | Euro V | EGR | SPN23 | Rural | -0.02 | 0 | 5 | 85 | 0.0016303 | 0.42302 | -1.0738 | 4.5021 | 0.0037958 | -0.01669 | 0.089817 | -7.5526e+12 | 0% | 80 | 1.4175e+13
Heavy Duty Trucks | Diesel | Articulated 14 - 20 t | Euro V | EGR | SPN23 | Rural | -0.02 | 0.5 | 5 | 85 | -0.0027624 | 0.79166 | -2.7777 | 4.1196 | 0.0046257 | -0.010535 | 0.032319 | -7.5526e+12 | 0% | 80 | 1.126e+13
Heavy Duty Trucks | Diesel | Articulated 14 - 20 t | Euro V | EGR | SPN23 | Rural | -0.02 | 1 | 5 | 85 | -0.0026548 | 0.57418 | -2.1613 | 3.0903 | 0.0028578 | -0.0060083 | 0.018693 | -7.5526e+12 | 0% | 80 | 1.1362e+13
Heavy Duty Trucks | Diesel | Articulated 14 - 20 t | Euro V | EGR | SPN23 | Rural | 0 | 0 | 5 | 85 | 0.0041232 | 0.0044891 | 4.3117 | 0.85076 | 0.00070632 | 0.0099473 | 0.13454 | -7.5526e+12 | 0% | 80 | 4.305e+13
Heavy Duty Trucks | Diesel | Articulated 14 - 20 t | Euro V | EGR | SPN23 | Rural | 0 | 0.5 | 5 | 85 | 0.026834 | 0.50727 | 0.49026 | 7.1993 | 0.0054032 | -0.023237 | 0.1879 | -7.5526e+12 | 0% | 80 | 4.886e+13
Heavy Duty Trucks | Diesel | Articulated 14 - 20 t | Euro V | EGR | SPN23 | Rural | 0 | 1 | 5 | 85 | 0.022848 | 0.64355 | -1.7262 | 4.7601 | 0.0043089 | -0.013206 | 0.070237 | -7.5526e+12 | 0% | 80 | 5.5682e+13
Heavy Duty Trucks | Diesel | Articulated 14 - 20 t | Euro V | EGR | SPN23 | Rural | 0.02 | 0 | 5 | 85 | 0.0012362 | 0.071713 | 5.3853 | -1.8328 | -8.3939e-07 | 0.021881 | 0.094805 | -7.5526e+12 | 0% | 80 | 7.8037e+13
Heavy Duty Trucks | Diesel | Articulated 14 - 20 t | Euro V | EGR | SPN23 | Rural | 0.02 | 0.5 | 5 | 85 | 0.012386 | 0.093064 | 11.2976 | -0.85427 | 0.00080727 | 0.024218 | 0.2556 | -7.5526e+12 | 0% | 80 | 1.0057e+14
Heavy Duty Trucks | Diesel | Articulated 14 - 20 t | Euro V | EGR | SPN23 | Rural | 0.02 | 1 | 5 | 85 | 0.075204 | -0.17837 | 6.3416 | 7.9098 | 0.0049404 | -0.031887 | 0.30194 | -7.5526e+12 | 0% | 80 | 1.2176e+14
Heavy Duty Trucks | Diesel | Articulated 14 - 20 t | Euro V | EGR | SPN23 | Rural | 0.04 | 0 | 5 | 85 | 0.0048672 | 0.33855 | 12.6879 | -3.3347 | 9.2993e-05 | 0.047905 | 0.21713 | -7.5526e+12 | 0% | 80 | 1.1526e+14
Heavy Duty Trucks | Diesel | Articulated 14 - 20 t | Euro V | EGR | SPN23 | Rural | 0.04 | 0.5 | 5 | 85 | 0.040384 | 0.21113 | 16.4977 | 0.32407 | 0.0018633 | 0.025942 | 0.34706 | -7.5526e+12 | 0% | 80 | 1.5363e+14
Heavy Duty Trucks | Diesel | Articulated 14 - 20 t | Euro V | EGR | SPN23 | Rural | 0.04 | 1 | 5 | 75 | 0.30749 | -1.0935 | 23.0295 | 18.3141 | 0.012593 | -0.068057 | 0.73084 | -7.5526e+12 | 0% | 75 | 1.8987e+14
Heavy Duty Trucks | Diesel | Articulated 14 - 20 t | Euro V | EGR | SPN23 | Rural | 0.06 | 0 | 5 | 85 | 0.011936 | 0.44369 | 11.2611 | -2.8457 | 0.0004425 | 0.039215 | 0.17931 | -7.5526e+12 | 0% | 80 | 1.5123e+14
Heavy Duty Trucks | Diesel | Articulated 14 - 20 t | Euro V | EGR | SPN23 | Rural | 0.06 | 0.5 | 5 | 70 | 0.12208 | -0.4839 | 10.151 | 7.5968 | 0.0046349 | -0.022618 | 0.29359 | -7.5526e+12 | 0% | 70 | 2.0258e+14
Heavy Duty Trucks | Diesel | Articulated 14 - 20 t | Euro V | EGR | SPN23 | Rural | 0.06 | 1 | 5 | 55 | 1.1922 | 0.77305 | 0.49756 | 24.3684 | 0.037478 | -0.10354 | 0.37983 | -7.5526e+12 | 0% | 55 | 2.5511e+14
Heavy Duty Trucks | Diesel | Articulated 14 - 20 t | Euro V | EGR | SPN23 | Highway | -0.06 | 0 | 5 | 70 | -0.0058138 | 0.4673 | -2.6575 | 5.8451 | 0.005536 | -0.040474 | 0.1129 | -8.4336e+12 | 0% | 70 | 569910673500.2852
Heavy Duty Trucks | Diesel | Articulated 14 - 20 t | Euro V | EGR | SPN23 | Highway | -0.06 | 0.5 | 5 | 70 | -0.0026587 | 0.21321 | -1.2631 | 2.8613 | 0.0026579 | -0.020916 | 0.059858 | -8.4336e+12 | 0% | 70 | 489931508303.2521
Heavy Duty Trucks | Diesel | Articulated 14 - 20 t | Euro V | EGR | SPN23 | Highway | -0.06 | 1 | 5 | 80 | -0.0021494 | 0.18459 | -1.0364 | 3.5766 | 0.0027998 | -0.026112 | 0.099559 | -8.4336e+12 | 0% | 80 | 10166170673.8237
Heavy Duty Trucks | Diesel | Articulated 14 - 20 t | Euro V | EGR | SPN23 | Highway | -0.04 | 0 | 5 | 85 | -0.0040246 | 0.41052 | -2.073 | 3.6962 | 0.0035286 | -0.019455 | 0.046506 | -8.4336e+12 | 0% | 80 | 2.024e+12
Heavy Duty Trucks | Diesel | Articulated 14 - 20 t | Euro V | EGR | SPN23 | Highway | -0.04 | 0.5 | 5 | 85 | -0.0046968 | 0.47327 | -2.2775 | 4.2242 | 0.0040453 | -0.023001 | 0.063039 | -8.4336e+12 | 0% | 80 | 1.9507e+12
Heavy Duty Trucks | Diesel | Articulated 14 - 20 t | Euro V | EGR | SPN23 | Highway | -0.04 | 1 | 5 | 85 | -0.0054135 | 0.54426 | -2.6304 | 4.745 | 0.0044242 | -0.025404 | 0.069546 | -8.4336e+12 | 0% | 80 | 2.0236e+12
Heavy Duty Trucks | Diesel | Articulated 14 - 20 t | Euro V | EGR | SPN23 | Highway | -0.02 | 0 | 5 | 85 | 0.0016303 | 0.42302 | -1.0738 | 4.5021 | 0.0037958 | -0.01669 | 0.089817 | -8.4336e+12 | 0% | 80 | 1.5829e+13
Heavy Duty Trucks | Diesel | Articulated 14 - 20 t | Euro V | EGR | SPN23 | Highway | -0.02 | 0.5 | 5 | 85 | -0.0027624 | 0.79166 | -2.7777 | 4.1196 | 0.0046257 | -0.010535 | 0.032319 | -8.4336e+12 | 0% | 80 | 1.2573e+13
Heavy Duty Trucks | Diesel | Articulated 14 - 20 t | Euro V | EGR | SPN23 | Highway | -0.02 | 1 | 5 | 85 | -0.0026548 | 0.57418 | -2.1613 | 3.0903 | 0.0028578 | -0.0060083 | 0.018693 | -8.4336e+12 | 0% | 80 | 1.2688e+13
Heavy Duty Trucks | Diesel | Articulated 14 - 20 t | Euro V | EGR | SPN23 | Highway | 0 | 0 | 5 | 85 | 0.0041232 | 0.0044891 | 4.3117 | 0.85076 | 0.00070632 | 0.0099473 | 0.13454 | -8.4336e+12 | 0% | 80 | 4.8072e+13
Heavy Duty Trucks | Diesel | Articulated 14 - 20 t | Euro V | EGR | SPN23 | Highway | 0 | 0.5 | 5 | 85 | 0.026834 | 0.50727 | 0.49026 | 7.1993 | 0.0054032 | -0.023237 | 0.1879 | -8.4336e+12 | 0% | 80 | 5.456e+13
Heavy Duty Trucks | Diesel | Articulated 14 - 20 t | Euro V | EGR | SPN23 | Highway | 0 | 1 | 5 | 85 | 0.022848 | 0.64355 | -1.7262 | 4.7601 | 0.0043089 | -0.013206 | 0.070237 | -8.4336e+12 | 0% | 80 | 6.2178e+13
Heavy Duty Trucks | Diesel | Articulated 14 - 20 t | Euro V | EGR | SPN23 | Highway | 0.02 | 0 | 5 | 85 | 0.0012362 | 0.071713 | 5.3853 | -1.8328 | -8.3939e-07 | 0.021881 | 0.094805 | -8.4336e+12 | 0% | 80 | 8.7141e+13
Heavy Duty Trucks | Diesel | Articulated 14 - 20 t | Euro V | EGR | SPN23 | Highway | 0.02 | 0.5 | 5 | 85 | 0.012386 | 0.093064 | 11.2976 | -0.85427 | 0.00080727 | 0.024218 | 0.2556 | -8.4336e+12 | 0% | 80 | 1.123e+14
Heavy Duty Trucks | Diesel | Articulated 14 - 20 t | Euro V | EGR | SPN23 | Highway | 0.02 | 1 | 5 | 85 | 0.075204 | -0.17837 | 6.3416 | 7.9098 | 0.0049404 | -0.031887 | 0.30194 | -8.4336e+12 | 0% | 80 | 1.3596e+14
Heavy Duty Trucks | Diesel | Articulated 14 - 20 t | Euro V | EGR | SPN23 | Highway | 0.04 | 0 | 5 | 85 | 0.0048672 | 0.33855 | 12.6879 | -3.3347 | 9.2993e-05 | 0.047905 | 0.21713 | -8.4336e+12 | 0% | 80 | 1.287e+14
Heavy Duty Trucks | Diesel | Articulated 14 - 20 t | Euro V | EGR | SPN23 | Highway | 0.04 | 0.5 | 5 | 85 | 0.040384 | 0.21113 | 16.4977 | 0.32407 | 0.0018633 | 0.025942 | 0.34706 | -8.4336e+12 | 0% | 80 | 1.7155e+14
Heavy Duty Trucks | Diesel | Articulated 14 - 20 t | Euro V | EGR | SPN23 | Highway | 0.04 | 1 | 5 | 75 | 0.30749 | -1.0935 | 23.0295 | 18.3141 | 0.012593 | -0.068057 | 0.73084 | -8.4336e+12 | 0% | 75 | 2.1202e+14
Heavy Duty Trucks | Diesel | Articulated 14 - 20 t | Euro V | EGR | SPN23 | Highway | 0.06 | 0 | 5 | 85 | 0.011936 | 0.44369 | 11.2611 | -2.8457 | 0.0004425 | 0.039215 | 0.17931 | -8.4336e+12 | 0% | 80 | 1.6887e+14
Heavy Duty Trucks | Diesel | Articulated 14 - 20 t | Euro V | EGR | SPN23 | Highway | 0.06 | 0.5 | 5 | 70 | 0.12208 | -0.4839 | 10.151 | 7.5968 | 0.0046349 | -0.022618 | 0.29359 | -8.4336e+12 | 0% | 70 | 2.2622e+14
Heavy Duty Trucks | Diesel | Articulated 14 - 20 t | Euro V | EGR | SPN23 | Highway | 0.06 | 1 | 5 | 55 | 1.1922 | 0.77305 | 0.49756 | 24.3684 | 0.037478 | -0.10354 | 0.37983 | -8.4336e+12 | 0% | 55 | 2.8487e+14
Heavy Duty Trucks | Diesel | Articulated 14 - 20 t | Euro VI A/B/C | DPF+SCR | CO |  | -0.06 | 0 | 5 | 75 | 0.1314 | 2.2502 | -65.1777 | 263.1536 | 1.0349 | -17.1304 | 61.8602 | 73.2% | 0% | 75 | 0.049317 | Y
Heavy Duty Trucks | Diesel | Articulated 14 - 20 t | Euro VI A/B/C | DPF+SCR | CO |  | -0.06 | 0.5 | 5 | 65 | 0.1314 | 2.2502 | -65.1777 | 263.1536 | 1.0349 | -17.1304 | 61.8602 | 75.59% | 0% | 65 | 0.047066 | Y
Heavy Duty Trucks | Diesel | Articulated 14 - 20 t | Euro VI A/B/C | DPF+SCR | CO |  | -0.06 | 1 | 5 | 75 | 0.1314 | 2.2502 | -65.1777 | 263.1536 | 1.0349 | -17.1304 | 61.8602 | 77.05% | 0% | 75 | 0.042236 | Y
Heavy Duty Trucks | Diesel | Articulated 14 - 20 t | Euro VI A/B/C | DPF+SCR | CO |  | -0.04 | 0 | 5 | 80 | 0.1314 | 2.2502 | -65.1777 | 263.1536 | 1.0349 | -17.1304 | 61.8602 | 63.5% | 0% | 80 | 0.065866 | Y
Heavy Duty Trucks | Diesel | Articulated 14 - 20 t | Euro VI A/B/C | DPF+SCR | CO |  | -0.04 | 0.5 | 5 | 80 | 0.1314 | 2.2502 | -65.1777 | 263.1536 | 1.0349 | -17.1304 | 61.8602 | 65.95% | 0% | 80 | 0.061449 | Y
Heavy Duty Trucks | Diesel | Articulated 14 - 20 t | Euro VI A/B/C | DPF+SCR | CO |  | -0.04 | 1 | 5 | 80 | 0.1314 | 2.2502 | -65.1777 | 263.1536 | 1.0349 | -17.1304 | 61.8602 | 67.16% | 0% | 80 | 0.059257 | Y
Heavy Duty Trucks | Diesel | Articulated 14 - 20 t | Euro VI A/B/C | DPF+SCR | CO |  | -0.02 | 0 | 5 | 80 | 0.1314 | 2.2502 | -65.1777 | 263.1536 | 1.0349 | -17.1304 | 61.8602 | 40.77% | 0% | 80 | 0.10687 | Y
Heavy Duty Trucks | Diesel | Articulated 14 - 20 t | Euro VI A/B/C | DPF+SCR | CO |  | -0.02 | 0.5 | 5 | 80 | 0.1314 | 2.2502 | -65.1777 | 263.1536 | 1.0349 | -17.1304 | 61.8602 | 48.07% | 0% | 80 | 0.093703 | Y
Heavy Duty Trucks | Diesel | Articulated 14 - 20 t | Euro VI A/B/C | DPF+SCR | CO |  | -0.02 | 1 | 5 | 80 | 0.1314 | 2.2502 | -65.1777 | 263.1536 | 1.0349 | -17.1304 | 61.8602 | 50.74% | 0% | 80 | 0.088881 | Y
Heavy Duty Trucks | Diesel | Articulated 14 - 20 t | Euro VI A/B/C | DPF+SCR | CO |  | 0 | 0 | 5 | 80 | 0.1314 | 2.2502 | -65.1777 | 263.1536 | 1.0349 | -17.1304 | 61.8602 | 17.78% | 0% | 80 | 0.14837 | Y
Heavy Duty Trucks | Diesel | Articulated 14 - 20 t | Euro VI A/B/C | DPF+SCR | CO |  | 0 | 0.5 | 5 | 80 | 0.1314 | 2.2502 | -65.1777 | 263.1536 | 1.0349 | -17.1304 | 61.8602 | 18.33% | 0% | 80 | 0.14738 | Y
Heavy Duty Trucks | Diesel | Articulated 14 - 20 t | Euro VI A/B/C | DPF+SCR | CO |  | 0 | 1 | 5 | 80 | 0.1314 | 2.2502 | -65.1777 | 263.1536 | 1.0349 | -17.1304 | 61.8602 | 18.81% | 0% | 80 | 0.14651 | Y
Heavy Duty Trucks | Diesel | Articulated 14 - 20 t | Euro VI A/B/C | DPF+SCR | CO |  | 0.02 | 0 | 5 | 80 | 0.1314 | 2.2502 | -65.1777 | 263.1536 | 1.0349 | -17.1304 | 61.8602 | 7.246% | 0% | 80 | 0.16737 | Y
Heavy Duty Trucks | Diesel | Articulated 14 - 20 t | Euro VI A/B/C | DPF+SCR | CO |  | 0.02 | 0.5 | 5 | 80 | 0.1314 | 2.2502 | -65.1777 | 263.1536 | 1.0349 | -17.1304 | 61.8602 | 9.8% | 0% | 80 | 0.16276 | Y
Heavy Duty Trucks | Diesel | Articulated 14 - 20 t | Euro VI A/B/C | DPF+SCR | CO |  | 0.02 | 1 | 5 | 80 | 0.1314 | 2.2502 | -65.1777 | 263.1536 | 1.0349 | -17.1304 | 61.8602 | 10.8% | 0% | 80 | 0.16096 | Y
Heavy Duty Trucks | Diesel | Articulated 14 - 20 t | Euro VI A/B/C | DPF+SCR | CO |  | 0.04 | 0 | 5 | 80 | 0.1314 | 2.2502 | -65.1777 | 263.1536 | 1.0349 | -17.1304 | 61.8602 | 6.218% | 0% | 80 | 0.16923 | Y
Heavy Duty Trucks | Diesel | Articulated 14 - 20 t | Euro VI A/B/C | DPF+SCR | CO |  | 0.04 | 0.5 | 5 | 80 | 0.1314 | 2.2502 | -65.1777 | 263.1536 | 1.0349 | -17.1304 | 61.8602 | 5.873% | 0% | 80 | 0.16985 | Y
Heavy Duty Trucks | Diesel | Articulated 14 - 20 t | Euro VI A/B/C | DPF+SCR | CO |  | 0.04 | 1 | 5 | 75 | 0.1314 | 2.2502 | -65.1777 | 263.1536 | 1.0349 | -17.1304 | 61.8602 | 1.195% | 0% | 75 | 0.18182 | Y
Heavy Duty Trucks | Diesel | Articulated 14 - 20 t | Euro VI A/B/C | DPF+SCR | CO |  | 0.06 | 0 | 5 | 80 | 0.1314 | 2.2502 | -65.1777 | 263.1536 | 1.0349 | -17.1304 | 61.8602 | 4.359% | 0% | 80 | 0.17258 | Y
Heavy Duty Trucks | Diesel | Articulated 14 - 20 t | Euro VI A/B/C | DPF+SCR | CO |  | 0.06 | 0.5 | 5 | 70 | 0.1314 | 2.2502 | -65.1777 | 263.1536 | 1.0349 | -17.1304 | 61.8602 | -7.345% | 0% | 70 | 0.20191 | Y
Heavy Duty Trucks | Diesel | Articulated 14 - 20 t | Euro VI A/B/C | DPF+SCR | CO |  | 0.06 | 1 | 5 | 55 | 0.1314 | 2.2502 | -65.1777 | 263.1536 | 1.0349 | -17.1304 | 61.8602 | -13.14% | 0% | 55 | 0.2317 | Y
Heavy Duty Trucks | Diesel | Articulated 14 - 20 t | Euro VI A/B/C | DPF+SCR | NOx |  | -0.06 | 0 | 5 | 80 | -0.19934 | 29.2175 | -355.7141 | 1131.8944 | 0.60547 | -7.8067 | 25.4004 | -51.97% | 0% | 80 | 0.33403 | Y
Heavy Duty Trucks | Diesel | Articulated 14 - 20 t | Euro VI A/B/C | DPF+SCR | NOx |  | -0.06 | 0.5 | 5 | 75 | -0.19934 | 29.2175 | -355.7141 | 1131.8944 | 0.60547 | -7.8067 | 25.4004 | -34.19% | 0% | 75 | 0.34395 | Y
Heavy Duty Trucks | Diesel | Articulated 14 - 20 t | Euro VI A/B/C | DPF+SCR | NOx |  | -0.06 | 1 | 5 | 80 | -0.19934 | 29.2175 | -355.7141 | 1131.8944 | 0.60547 | -7.8067 | 25.4004 | -26.75% | 0% | 80 | 0.27859 | Y
Heavy Duty Trucks | Diesel | Articulated 14 - 20 t | Euro VI A/B/C | DPF+SCR | NOx |  | -0.04 | 0 | 5 | 80 | -0.19934 | 29.2175 | -355.7141 | 1131.8944 | 0.60547 | -7.8067 | 25.4004 | -84.46% | 0% | 80 | 0.40546 | Y
Heavy Duty Trucks | Diesel | Articulated 14 - 20 t | Euro VI A/B/C | DPF+SCR | NOx |  | -0.04 | 0.5 | 5 | 80 | -0.19934 | 29.2175 | -355.7141 | 1131.8944 | 0.60547 | -7.8067 | 25.4004 | -64.84% | 0% | 80 | 0.36233 | Y
Heavy Duty Trucks | Diesel | Articulated 14 - 20 t | Euro VI A/B/C | DPF+SCR | NOx |  | -0.04 | 1 | 5 | 80 | -0.19934 | 29.2175 | -355.7141 | 1131.8944 | 0.60547 | -7.8067 | 25.4004 | -52.59% | 0% | 80 | 0.3354 | Y
Heavy Duty Trucks | Diesel | Articulated 14 - 20 t | Euro VI A/B/C | DPF+SCR | NOx |  | -0.02 | 0 | 5 | 80 | -0.19934 | 29.2175 | -355.7141 | 1131.8944 | 0.60547 | -7.8067 | 25.4004 | -109.7% | 0% | 80 | 0.46084 | Y
Heavy Duty Trucks | Diesel | Articulated 14 - 20 t | Euro VI A/B/C | DPF+SCR | NOx |  | -0.02 | 0.5 | 5 | 80 | -0.19934 | 29.2175 | -355.7141 | 1131.8944 | 0.60547 | -7.8067 | 25.4004 | -66.77% | 0% | 80 | 0.36656 | Y
Heavy Duty Trucks | Diesel | Articulated 14 - 20 t | Euro VI A/B/C | DPF+SCR | NOx |  | -0.02 | 1 | 5 | 80 | -0.19934 | 29.2175 | -355.7141 | 1131.8944 | 0.60547 | -7.8067 | 25.4004 | -40.66% | 0% | 80 | 0.30918 | Y
Heavy Duty Trucks | Diesel | Articulated 14 - 20 t | Euro VI A/B/C | DPF+SCR | NOx |  | 0 | 0 | 5 | 80 | -0.19934 | 29.2175 | -355.7141 | 1131.8944 | 0.60547 | -7.8067 | 25.4004 | -23.2% | 0% | 80 | 0.27079 | Y
Heavy Duty Trucks | Diesel | Articulated 14 - 20 t | Euro VI A/B/C | DPF+SCR | NOx |  | 0 | 0.5 | 5 | 80 | -0.19934 | 29.2175 | -355.7141 | 1131.8944 | 0.60547 | -7.8067 | 25.4004 | 8.944% | 0% | 80 | 0.20014 | Y
Heavy Duty Trucks | Diesel | Articulated 14 - 20 t | Euro VI A/B/C | DPF+SCR | NOx |  | 0 | 1 | 5 | 80 | -0.19934 | 29.2175 | -355.7141 | 1131.8944 | 0.60547 | -7.8067 | 25.4004 | 26.69% | 0% | 80 | 0.16114 | Y
Heavy Duty Trucks | Diesel | Articulated 14 - 20 t | Euro VI A/B/C | DPF+SCR | NOx |  | 0.02 | 0 | 5 | 80 | -0.19934 | 29.2175 | -355.7141 | 1131.8944 | 0.60547 | -7.8067 | 25.4004 | 9.748% | 0% | 80 | 0.19838 | Y
Heavy Duty Trucks | Diesel | Articulated 14 - 20 t | Euro VI A/B/C | DPF+SCR | NOx |  | 0.02 | 0.5 | 5 | 80 | -0.19934 | 29.2175 | -355.7141 | 1131.8944 | 0.60547 | -7.8067 | 25.4004 | 29.65% | 0% | 80 | 0.15464 | Y
Heavy Duty Trucks | Diesel | Articulated 14 - 20 t | Euro VI A/B/C | DPF+SCR | NOx |  | 0.02 | 1 | 5 | 80 | -0.19934 | 29.2175 | -355.7141 | 1131.8944 | 0.60547 | -7.8067 | 25.4004 | 40.12% | 0% | 80 | 0.13162 | Y
Heavy Duty Trucks | Diesel | Articulated 14 - 20 t | Euro VI A/B/C | DPF+SCR | NOx |  | 0.04 | 0 | 5 | 80 | -0.19934 | 29.2175 | -355.7141 | 1131.8944 | 0.60547 | -7.8067 | 25.4004 | 25% | 0% | 80 | 0.16485 | Y
Heavy Duty Trucks | Diesel | Articulated 14 - 20 t | Euro VI A/B/C | DPF+SCR | NOx |  | 0.04 | 0.5 | 5 | 80 | -0.19934 | 29.2175 | -355.7141 | 1131.8944 | 0.60547 | -7.8067 | 25.4004 | 38.9% | 0% | 80 | 0.13431 | Y
Heavy Duty Trucks | Diesel | Articulated 14 - 20 t | Euro VI A/B/C | DPF+SCR | NOx |  | 0.04 | 1 | 5 | 75 | -0.19934 | 29.2175 | -355.7141 | 1131.8944 | 0.60547 | -7.8067 | 25.4004 | 41.63% | 0% | 75 | 0.14962 | Y
Heavy Duty Trucks | Diesel | Articulated 14 - 20 t | Euro VI A/B/C | DPF+SCR | NOx |  | 0.06 | 0 | 5 | 80 | -0.19934 | 29.2175 | -355.7141 | 1131.8944 | 0.60547 | -7.8067 | 25.4004 | 32.99% | 0% | 80 | 0.1473 | Y
Heavy Duty Trucks | Diesel | Articulated 14 - 20 t | Euro VI A/B/C | DPF+SCR | NOx |  | 0.06 | 0.5 | 5 | 70 | -0.19934 | 29.2175 | -355.7141 | 1131.8944 | 0.60547 | -7.8067 | 25.4004 | 37.15% | 0% | 70 | 0.1873 | Y
Heavy Duty Trucks | Diesel | Articulated 14 - 20 t | Euro VI A/B/C | DPF+SCR | NOx |  | 0.06 | 1 | 5 | 55 | -0.19934 | 29.2175 | -355.7141 | 1131.8944 | 0.60547 | -7.8067 | 25.4004 | 36.88% | 0% | 55 | 0.2957 | Y
Heavy Duty Trucks | Diesel | Articulated 14 - 20 t | Euro VI A/B/C | DPF+SCR | VOC |  | -0.06 | 0 | 5 | 70 | 65.6354 | 9007.7903 | -72733.7082 | 99680.3699 | 14144.8559 | -102500.5467 | 108565.1095 | 67.62% | 0% | 70 | 0.0045828 | Y
Heavy Duty Trucks | Diesel | Articulated 14 - 20 t | Euro VI A/B/C | DPF+SCR | VOC |  | -0.06 | 0.5 | 5 | 80 | 65.6354 | 9007.7903 | -72733.7082 | 99680.3699 | 14144.8559 | -102500.5467 | 108565.1095 | 69.89% | 0% | 80 | 0.0039047 | Y
Heavy Duty Trucks | Diesel | Articulated 14 - 20 t | Euro VI A/B/C | DPF+SCR | VOC |  | -0.06 | 1 | 5 | 65 | 65.6354 | 9007.7903 | -72733.7082 | 99680.3699 | 14144.8559 | -102500.5467 | 108565.1095 | 71.7% | 0% | 65 | 0.0042101 | Y
Heavy Duty Trucks | Diesel | Articulated 14 - 20 t | Euro VI A/B/C | DPF+SCR | VOC |  | -0.04 | 0 | 5 | 80 | 65.6354 | 9007.7903 | -72733.7082 | 99680.3699 | 14144.8559 | -102500.5467 | 108565.1095 | 59.14% | 0% | 80 | 0.0052999 | Y
Heavy Duty Trucks | Diesel | Articulated 14 - 20 t | Euro VI A/B/C | DPF+SCR | VOC |  | -0.04 | 0.5 | 5 | 80 | 65.6354 | 9007.7903 | -72733.7082 | 99680.3699 | 14144.8559 | -102500.5467 | 108565.1095 | 62.32% | 0% | 80 | 0.0048876 | Y
Heavy Duty Trucks | Diesel | Articulated 14 - 20 t | Euro VI A/B/C | DPF+SCR | VOC |  | -0.04 | 1 | 5 | 80 | 65.6354 | 9007.7903 | -72733.7082 | 99680.3699 | 14144.8559 | -102500.5467 | 108565.1095 | 63.83% | 0% | 80 | 0.0046907 | Y
Heavy Duty Trucks | Diesel | Articulated 14 - 20 t | Euro VI A/B/C | DPF+SCR | VOC |  | -0.02 | 0 | 5 | 80 | 65.6354 | 9007.7903 | -72733.7082 | 99680.3699 | 14144.8559 | -102500.5467 | 108565.1095 | 38.59% | 0% | 80 | 0.0079643 | Y
Heavy Duty Trucks | Diesel | Articulated 14 - 20 t | Euro VI A/B/C | DPF+SCR | VOC |  | -0.02 | 0.5 | 5 | 80 | 65.6354 | 9007.7903 | -72733.7082 | 99680.3699 | 14144.8559 | -102500.5467 | 108565.1095 | 46.22% | 0% | 80 | 0.0069755 | Y
Heavy Duty Trucks | Diesel | Articulated 14 - 20 t | Euro VI A/B/C | DPF+SCR | VOC |  | -0.02 | 1 | 5 | 80 | 65.6354 | 9007.7903 | -72733.7082 | 99680.3699 | 14144.8559 | -102500.5467 | 108565.1095 | 48.69% | 0% | 80 | 0.0066547 | Y
Heavy Duty Trucks | Diesel | Articulated 14 - 20 t | Euro VI A/B/C | DPF+SCR | VOC |  | 0 | 0 | 5 | 80 | 65.6354 | 9007.7903 | -72733.7082 | 99680.3699 | 14144.8559 | -102500.5467 | 108565.1095 | 18.64% | 0% | 80 | 0.010553 | Y
Heavy Duty Trucks | Diesel | Articulated 14 - 20 t | Euro VI A/B/C | DPF+SCR | VOC |  | 0 | 0.5 | 5 | 80 | 65.6354 | 9007.7903 | -72733.7082 | 99680.3699 | 14144.8559 | -102500.5467 | 108565.1095 | 18.71% | 0% | 80 | 0.010544 | Y
Heavy Duty Trucks | Diesel | Articulated 14 - 20 t | Euro VI A/B/C | DPF+SCR | VOC |  | 0 | 1 | 5 | 80 | 65.6354 | 9007.7903 | -72733.7082 | 99680.3699 | 14144.8559 | -102500.5467 | 108565.1095 | 17.84% | 0% | 80 | 0.010656 | Y
Heavy Duty Trucks | Diesel | Articulated 14 - 20 t | Euro VI A/B/C | DPF+SCR | VOC |  | 0.02 | 0 | 5 | 80 | 65.6354 | 9007.7903 | -72733.7082 | 99680.3699 | 14144.8559 | -102500.5467 | 108565.1095 | 7.801% | 0% | 80 | 0.011958 | Y
Heavy Duty Trucks | Diesel | Articulated 14 - 20 t | Euro VI A/B/C | DPF+SCR | VOC |  | 0.02 | 0.5 | 5 | 80 | 65.6354 | 9007.7903 | -72733.7082 | 99680.3699 | 14144.8559 | -102500.5467 | 108565.1095 | 2.54% | 0% | 80 | 0.012641 | Y
Heavy Duty Trucks | Diesel | Articulated 14 - 20 t | Euro VI A/B/C | DPF+SCR | VOC |  | 0.02 | 1 | 5 | 80 | 65.6354 | 9007.7903 | -72733.7082 | 99680.3699 | 14144.8559 | -102500.5467 | 108565.1095 | -3.286% | 0% | 80 | 0.013396 | Y
Heavy Duty Trucks | Diesel | Articulated 14 - 20 t | Euro VI A/B/C | DPF+SCR | VOC |  | 0.04 | 0 | 5 | 80 | 65.6354 | 9007.7903 | -72733.7082 | 99680.3699 | 14144.8559 | -102500.5467 | 108565.1095 | -3.853% | 0% | 80 | 0.01347 | Y
Heavy Duty Trucks | Diesel | Articulated 14 - 20 t | Euro VI A/B/C | DPF+SCR | VOC |  | 0.04 | 0.5 | 5 | 80 | 65.6354 | 9007.7903 | -72733.7082 | 99680.3699 | 14144.8559 | -102500.5467 | 108565.1095 | -12.49% | 0% | 80 | 0.014591 | Y
Heavy Duty Trucks | Diesel | Articulated 14 - 20 t | Euro VI A/B/C | DPF+SCR | VOC |  | 0.04 | 1 | 5 | 75 | 65.6354 | 9007.7903 | -72733.7082 | 99680.3699 | 14144.8559 | -102500.5467 | 108565.1095 | -17.54% | 0% | 75 | 0.015893 | Y
Heavy Duty Trucks | Diesel | Articulated 14 - 20 t | Euro VI A/B/C | DPF+SCR | VOC |  | 0.06 | 0 | 5 | 80 | 65.6354 | 9007.7903 | -72733.7082 | 99680.3699 | 14144.8559 | -102500.5467 | 108565.1095 | -13.88% | 0% | 80 | 0.014771 | Y
Heavy Duty Trucks | Diesel | Articulated 14 - 20 t | Euro VI A/B/C | DPF+SCR | VOC |  | 0.06 | 0.5 | 5 | 70 | 65.6354 | 9007.7903 | -72733.7082 | 99680.3699 | 14144.8559 | -102500.5467 | 108565.1095 | -22.77% | 0% | 70 | 0.017374 | Y
Heavy Duty Trucks | Diesel | Articulated 14 - 20 t | Euro VI A/B/C | DPF+SCR | VOC |  | 0.06 | 1 | 5 | 55 | 65.6354 | 9007.7903 | -72733.7082 | 99680.3699 | 14144.8559 | -102500.5467 | 108565.1095 | -30.09% | 0% | 55 | 0.021753 | Y
Heavy Duty Trucks | Diesel | Articulated 14 - 20 t | Euro VI A/B/C | DPF+SCR | PM Exhaust |  | -0.06 | 0 | 5 | 70 | 0.0083635 | 0.56447 | -12.8198 | 61.8197 | 1.9933 | -38.0994 | 177.8365 | 79.15% | 0% | 70 | 0.0019637 | Y
Heavy Duty Trucks | Diesel | Articulated 14 - 20 t | Euro VI A/B/C | DPF+SCR | PM Exhaust |  | -0.06 | 0.5 | 5 | 70 | 0.0083635 | 0.56447 | -12.8198 | 61.8197 | 1.9933 | -38.0994 | 177.8365 | 79.69% | 0% | 70 | 0.0019131 | Y
Heavy Duty Trucks | Diesel | Articulated 14 - 20 t | Euro VI A/B/C | DPF+SCR | PM Exhaust |  | -0.06 | 1 | 5 | 75 | 0.0083635 | 0.56447 | -12.8198 | 61.8197 | 1.9933 | -38.0994 | 177.8365 | 79.73% | 0% | 75 | 0.0018387 | Y
Heavy Duty Trucks | Diesel | Articulated 14 - 20 t | Euro VI A/B/C | DPF+SCR | PM Exhaust |  | -0.04 | 0 | 5 | 80 | 0.0083635 | 0.56447 | -12.8198 | 61.8197 | 1.9933 | -38.0994 | 177.8365 | 71.95% | 0% | 80 | 0.002458 | Y
Heavy Duty Trucks | Diesel | Articulated 14 - 20 t | Euro VI A/B/C | DPF+SCR | PM Exhaust |  | -0.04 | 0.5 | 5 | 80 | 0.0083635 | 0.56447 | -12.8198 | 61.8197 | 1.9933 | -38.0994 | 177.8365 | 71.53% | 0% | 80 | 0.0024948 | Y
Heavy Duty Trucks | Diesel | Articulated 14 - 20 t | Euro VI A/B/C | DPF+SCR | PM Exhaust |  | -0.04 | 1 | 5 | 80 | 0.0083635 | 0.56447 | -12.8198 | 61.8197 | 1.9933 | -38.0994 | 177.8365 | 70.4% | 0% | 80 | 0.0025942 | Y
Heavy Duty Trucks | Diesel | Articulated 14 - 20 t | Euro VI A/B/C | DPF+SCR | PM Exhaust |  | -0.02 | 0 | 5 | 80 | 0.0083635 | 0.56447 | -12.8198 | 61.8197 | 1.9933 | -38.0994 | 177.8365 | 57.32% | 0% | 80 | 0.0037396 | Y
Heavy Duty Trucks | Diesel | Articulated 14 - 20 t | Euro VI A/B/C | DPF+SCR | PM Exhaust |  | -0.02 | 0.5 | 5 | 80 | 0.0083635 | 0.56447 | -12.8198 | 61.8197 | 1.9933 | -38.0994 | 177.8365 | 55.51% | 0% | 80 | 0.0038986 | Y
Heavy Duty Trucks | Diesel | Articulated 14 - 20 t | Euro VI A/B/C | DPF+SCR | PM Exhaust |  | -0.02 | 1 | 5 | 80 | 0.0083635 | 0.56447 | -12.8198 | 61.8197 | 1.9933 | -38.0994 | 177.8365 | 52.1% | 0% | 80 | 0.0041972 | Y
Heavy Duty Trucks | Diesel | Articulated 14 - 20 t | Euro VI A/B/C | DPF+SCR | PM Exhaust |  | 0 | 0 | 5 | 80 | 0.0083635 | 0.56447 | -12.8198 | 61.8197 | 1.9933 | -38.0994 | 177.8365 | 32.03% | 0% | 80 | 0.0059559 | Y
Heavy Duty Trucks | Diesel | Articulated 14 - 20 t | Euro VI A/B/C | DPF+SCR | PM Exhaust |  | 0 | 0.5 | 5 | 80 | 0.0083635 | 0.56447 | -12.8198 | 61.8197 | 1.9933 | -38.0994 | 177.8365 | 21.76% | 0% | 80 | 0.0068559 | Y
Heavy Duty Trucks | Diesel | Articulated 14 - 20 t | Euro VI A/B/C | DPF+SCR | PM Exhaust |  | 0 | 1 | 5 | 80 | 0.0083635 | 0.56447 | -12.8198 | 61.8197 | 1.9933 | -38.0994 | 177.8365 | 11.03% | 0% | 80 | 0.0077959 | Y
Heavy Duty Trucks | Diesel | Articulated 14 - 20 t | Euro VI A/B/C | DPF+SCR | PM Exhaust |  | 0.02 | 0 | 5 | 80 | 0.0083635 | 0.56447 | -12.8198 | 61.8197 | 1.9933 | -38.0994 | 177.8365 | 3.598% | 0% | 80 | 0.0084475 | Y
Heavy Duty Trucks | Diesel | Articulated 14 - 20 t | Euro VI A/B/C | DPF+SCR | PM Exhaust |  | 0.02 | 0.5 | 5 | 80 | 0.0083635 | 0.56447 | -12.8198 | 61.8197 | 1.9933 | -38.0994 | 177.8365 | -20.65% | 0% | 80 | 0.010572 | Y
Heavy Duty Trucks | Diesel | Articulated 14 - 20 t | Euro VI A/B/C | DPF+SCR | PM Exhaust |  | 0.02 | 1 | 5 | 80 | 0.0083635 | 0.56447 | -12.8198 | 61.8197 | 1.9933 | -38.0994 | 177.8365 | -44.68% | 0% | 80 | 0.012678 | Y
Heavy Duty Trucks | Diesel | Articulated 14 - 20 t | Euro VI A/B/C | DPF+SCR | PM Exhaust |  | 0.04 | 0 | 5 | 80 | 0.0083635 | 0.56447 | -12.8198 | 61.8197 | 1.9933 | -38.0994 | 177.8365 | -27.54% | 0% | 80 | 0.011176 | Y
Heavy Duty Trucks | Diesel | Articulated 14 - 20 t | Euro VI A/B/C | DPF+SCR | PM Exhaust |  | 0.04 | 0.5 | 5 | 80 | 0.0083635 | 0.56447 | -12.8198 | 61.8197 | 1.9933 | -38.0994 | 177.8365 | -67.4% | 0% | 80 | 0.014669 | Y
Heavy Duty Trucks | Diesel | Articulated 14 - 20 t | Euro VI A/B/C | DPF+SCR | PM Exhaust |  | 0.04 | 1 | 5 | 75 | 0.0083635 | 0.56447 | -12.8198 | 61.8197 | 1.9933 | -38.0994 | 177.8365 | -106.1% | 0% | 75 | 0.018689 | Y
Heavy Duty Trucks | Diesel | Articulated 14 - 20 t | Euro VI A/B/C | DPF+SCR | PM Exhaust |  | 0.06 | 0 | 5 | 80 | 0.0083635 | 0.56447 | -12.8198 | 61.8197 | 1.9933 | -38.0994 | 177.8365 | -60.34% | 0% | 80 | 0.01405 | Y
Heavy Duty Trucks | Diesel | Articulated 14 - 20 t | Euro VI A/B/C | DPF+SCR | PM Exhaust |  | 0.06 | 0.5 | 5 | 70 | 0.0083635 | 0.56447 | -12.8198 | 61.8197 | 1.9933 | -38.0994 | 177.8365 | -115.1% | 0% | 70 | 0.020265 | Y
Heavy Duty Trucks | Diesel | Articulated 14 - 20 t | Euro VI A/B/C | DPF+SCR | PM Exhaust |  | 0.06 | 1 | 5 | 55 | 0.0083635 | 0.56447 | -12.8198 | 61.8197 | 1.9933 | -38.0994 | 177.8365 | -167% | 0% | 55 | 0.028992 | Y
Heavy Duty Trucks | Diesel | Articulated 14 - 20 t | Euro VI A/B/C | DPF+SCR | EC |  | -0.06 | 0 | 5 | 70 | 0.0028364 | -0.3407 | 16.4527 | 51.0495 | 0 | 0 | 1 | 81.89% | 0% | 70 | 1.3093 | Y
Heavy Duty Trucks | Diesel | Articulated 14 - 20 t | Euro VI A/B/C | DPF+SCR | EC |  | -0.06 | 0.5 | 5 | 70 | 0.0028364 | -0.3407 | 16.4527 | 51.0495 | 0 | 0 | 1 | 82.37% | 0% | 70 | 1.2748 | Y
Heavy Duty Trucks | Diesel | Articulated 14 - 20 t | Euro VI A/B/C | DPF+SCR | EC |  | -0.06 | 1 | 5 | 75 | 0.0028364 | -0.3407 | 16.4527 | 51.0495 | 0 | 0 | 1 | 82.35% | 0% | 75 | 1.33 | Y
Heavy Duty Trucks | Diesel | Articulated 14 - 20 t | Euro VI A/B/C | DPF+SCR | EC |  | -0.04 | 0 | 5 | 80 | 0.0028364 | -0.3407 | 16.4527 | 51.0495 | 0 | 0 | 1 | 75.04% | 0% | 80 | 1.9934 | Y
Heavy Duty Trucks | Diesel | Articulated 14 - 20 t | Euro VI A/B/C | DPF+SCR | EC |  | -0.04 | 0.5 | 5 | 80 | 0.0028364 | -0.3407 | 16.4527 | 51.0495 | 0 | 0 | 1 | 74.69% | 0% | 80 | 2.0214 | Y
Heavy Duty Trucks | Diesel | Articulated 14 - 20 t | Euro VI A/B/C | DPF+SCR | EC |  | -0.04 | 1 | 5 | 80 | 0.0028364 | -0.3407 | 16.4527 | 51.0495 | 0 | 0 | 1 | 73.68% | 0% | 80 | 2.1021 | Y
Heavy Duty Trucks | Diesel | Articulated 14 - 20 t | Euro VI A/B/C | DPF+SCR | EC |  | -0.02 | 0 | 5 | 80 | 0.0028364 | -0.3407 | 16.4527 | 51.0495 | 0 | 0 | 1 | 59.79% | 0% | 80 | 3.2118 | Y
Heavy Duty Trucks | Diesel | Articulated 14 - 20 t | Euro VI A/B/C | DPF+SCR | EC |  | -0.02 | 0.5 | 5 | 80 | 0.0028364 | -0.3407 | 16.4527 | 51.0495 | 0 | 0 | 1 | 58.74% | 0% | 80 | 3.2956 | Y
Heavy Duty Trucks | Diesel | Articulated 14 - 20 t | Euro VI A/B/C | DPF+SCR | EC |  | -0.02 | 1 | 5 | 80 | 0.0028364 | -0.3407 | 16.4527 | 51.0495 | 0 | 0 | 1 | 55.58% | 0% | 80 | 3.5478 | Y
Heavy Duty Trucks | Diesel | Articulated 14 - 20 t | Euro VI A/B/C | DPF+SCR | EC |  | 0 | 0 | 5 | 80 | 0.0028364 | -0.3407 | 16.4527 | 51.0495 | 0 | 0 | 1 | 32.2% | 0% | 80 | 5.415 | Y
Heavy Duty Trucks | Diesel | Articulated 14 - 20 t | Euro VI A/B/C | DPF+SCR | EC |  | 0 | 0.5 | 5 | 80 | 0.0028364 | -0.3407 | 16.4527 | 51.0495 | 0 | 0 | 1 | 21.81% | 0% | 80 | 6.2452 | Y
Heavy Duty Trucks | Diesel | Articulated 14 - 20 t | Euro VI A/B/C | DPF+SCR | EC |  | 0 | 1 | 5 | 80 | 0.0028364 | -0.3407 | 16.4527 | 51.0495 | 0 | 0 | 1 | 10.96% | 0% | 80 | 7.1115 | Y
Heavy Duty Trucks | Diesel | Articulated 14 - 20 t | Euro VI A/B/C | DPF+SCR | EC |  | 0.02 | 0 | 5 | 80 | 0.0028364 | -0.3407 | 16.4527 | 51.0495 | 0 | 0 | 1 | 0.9346% | 0% | 80 | 7.9125 | Y
Heavy Duty Trucks | Diesel | Articulated 14 - 20 t | Euro VI A/B/C | DPF+SCR | EC |  | 0.02 | 0.5 | 5 | 80 | 0.0028364 | -0.3407 | 16.4527 | 51.0495 | 0 | 0 | 1 | -24.98% | 0% | 80 | 9.9819 | Y
Heavy Duty Trucks | Diesel | Articulated 14 - 20 t | Euro VI A/B/C | DPF+SCR | EC |  | 0.02 | 1 | 5 | 80 | 0.0028364 | -0.3407 | 16.4527 | 51.0495 | 0 | 0 | 1 | -50.57% | 0% | 80 | 12.0259 | Y
Heavy Duty Trucks | Diesel | Articulated 14 - 20 t | Euro VI A/B/C | DPF+SCR | EC |  | 0.04 | 0 | 5 | 80 | 0.0028364 | -0.3407 | 16.4527 | 51.0495 | 0 | 0 | 1 | -33.42% | 0% | 80 | 10.6565 | Y
Heavy Duty Trucks | Diesel | Articulated 14 - 20 t | Euro VI A/B/C | DPF+SCR | EC |  | 0.04 | 0.5 | 5 | 80 | 0.0028364 | -0.3407 | 16.4527 | 51.0495 | 0 | 0 | 1 | -76.41% | 0% | 80 | 14.0903 | Y
Heavy Duty Trucks | Diesel | Articulated 14 - 20 t | Euro VI A/B/C | DPF+SCR | EC |  | 0.04 | 1 | 5 | 75 | 0.0028364 | -0.3407 | 16.4527 | 51.0495 | 0 | 0 | 1 | -117.8% | 0% | 75 | 16.4091 | Y
Heavy Duty Trucks | Diesel | Articulated 14 - 20 t | Euro VI A/B/C | DPF+SCR | EC |  | 0.06 | 0 | 5 | 80 | 0.0028364 | -0.3407 | 16.4527 | 51.0495 | 0 | 0 | 1 | -69.4% | 0% | 80 | 13.5304 | Y
Heavy Duty Trucks | Diesel | Articulated 14 - 20 t | Euro VI A/B/C | DPF+SCR | EC |  | 0.06 | 0.5 | 5 | 70 | 0.0028364 | -0.3407 | 16.4527 | 51.0495 | 0 | 0 | 1 | -128.3% | 0% | 70 | 16.5081 | Y
Heavy Duty Trucks | Diesel | Articulated 14 - 20 t | Euro VI A/B/C | DPF+SCR | EC |  | 0.06 | 1 | 5 | 55 | 0.0028364 | -0.3407 | 16.4527 | 51.0495 | 0 | 0 | 1 | -183.3% | 0% | 55 | 20.4604 | Y
Heavy Duty Trucks | Diesel | Articulated 14 - 20 t | Euro VI A/B/C | DPF+SCR | CH4 |  |  |  | 10 | 80 | -0.009983 | -0.11744 | 106.4098 | -550.9605 | -33.1209 | 3789.1609 | -18928.368 | 0 | 0% | 80 | 0.00036323 | Y
Heavy Duty Trucks | Diesel | Articulated 14 - 20 t | Euro VI A/B/C | DPF+SCR | NH3 |  |  |  | 10 | 80 | 0.080322 | 4.6485 | -63.7689 | 384.5935 | 63.3951 | -839.9377 | 6055.3913 | 0% | 0% | 80 | 0.0023999 | Y
Heavy Duty Trucks | Diesel | Articulated 14 - 20 t | Euro VI A/B/C | DPF+SCR | N2O |  |  |  | 1 | 80 | 0.042809 | 0.95982 | -19.5908 | 80.9632 | 0.41529 | -5.8017 | 21.9727 | 0% | 0% | 80 | 0.14992 | Y
Heavy Duty Trucks | Diesel | Articulated 14 - 20 t | Euro VI A/B/C | DPF+SCR | SPN23 |  | -0.06 | 0 | 5 | 70 | 3049855105.5243 | 73898047982.3449 | -3.0184e+12 | 7.8709e+13 | 0.12908 | -3.7817 | 55.8973 | 76.44% | 0% | 70 | 10135779089.4492 | Y
Heavy Duty Trucks | Diesel | Articulated 14 - 20 t | Euro VI A/B/C | DPF+SCR | SPN23 |  | -0.06 | 0.5 | 5 | 70 | 3049855105.5243 | 73898047982.3449 | -3.0184e+12 | 7.8709e+13 | 0.12908 | -3.7817 | 55.8973 | 77.03% | 0% | 70 | 9878355780.585 | Y
Heavy Duty Trucks | Diesel | Articulated 14 - 20 t | Euro VI A/B/C | DPF+SCR | SPN23 |  | -0.06 | 1 | 5 | 75 | 3049855105.5243 | 73898047982.3449 | -3.0184e+12 | 7.8709e+13 | 0.12908 | -3.7817 | 55.8973 | 77.13% | 0% | 75 | 9513125657.6203 | Y
Heavy Duty Trucks | Diesel | Articulated 14 - 20 t | Euro VI A/B/C | DPF+SCR | SPN23 |  | -0.04 | 0 | 5 | 80 | 3049855105.5243 | 73898047982.3449 | -3.0184e+12 | 7.8709e+13 | 0.12908 | -3.7817 | 55.8973 | 68.87% | 0% | 80 | 12567211585.9026 | Y
Heavy Duty Trucks | Diesel | Articulated 14 - 20 t | Euro VI A/B/C | DPF+SCR | SPN23 |  | -0.04 | 0.5 | 5 | 80 | 3049855105.5243 | 73898047982.3449 | -3.0184e+12 | 7.8709e+13 | 0.12908 | -3.7817 | 55.8973 | 68.39% | 0% | 80 | 12764726170.2036 | Y
Heavy Duty Trucks | Diesel | Articulated 14 - 20 t | Euro VI A/B/C | DPF+SCR | SPN23 |  | -0.04 | 1 | 5 | 80 | 3049855105.5243 | 73898047982.3449 | -3.0184e+12 | 7.8709e+13 | 0.12908 | -3.7817 | 55.8973 | 67.13% | 0% | 80 | 13272392784.66 | Y
Heavy Duty Trucks | Diesel | Articulated 14 - 20 t | Euro VI A/B/C | DPF+SCR | SPN23 |  | -0.02 | 0 | 5 | 80 | 3049855105.5243 | 73898047982.3449 | -3.0184e+12 | 7.8709e+13 | 0.12908 | -3.7817 | 55.8973 | 54.88% | 0% | 80 | 18218860378.7449 | Y
Heavy Duty Trucks | Diesel | Articulated 14 - 20 t | Euro VI A/B/C | DPF+SCR | SPN23 |  | -0.02 | 0.5 | 5 | 80 | 3049855105.5243 | 73898047982.3449 | -3.0184e+12 | 7.8709e+13 | 0.12908 | -3.7817 | 55.8973 | 52.28% | 0% | 80 | 19267584593.9294 | Y
Heavy Duty Trucks | Diesel | Articulated 14 - 20 t | Euro VI A/B/C | DPF+SCR | SPN23 |  | -0.02 | 1 | 5 | 80 | 3049855105.5243 | 73898047982.3449 | -3.0184e+12 | 7.8709e+13 | 0.12908 | -3.7817 | 55.8973 | 48.62% | 0% | 80 | 20743308815.8122 | Y
Heavy Duty Trucks | Diesel | Articulated 14 - 20 t | Euro VI A/B/C | DPF+SCR | SPN23 |  | 0 | 0 | 5 | 80 | 3049855105.5243 | 73898047982.3449 | -3.0184e+12 | 7.8709e+13 | 0.12908 | -3.7817 | 55.8973 | 31.89% | 0% | 80 | 27498997365.9757 | Y
Heavy Duty Trucks | Diesel | Articulated 14 - 20 t | Euro VI A/B/C | DPF+SCR | SPN23 |  | 0 | 0.5 | 5 | 80 | 3049855105.5243 | 73898047982.3449 | -3.0184e+12 | 7.8709e+13 | 0.12908 | -3.7817 | 55.8973 | 21.72% | 0% | 80 | 31605978058.4182 | Y
Heavy Duty Trucks | Diesel | Articulated 14 - 20 t | Euro VI A/B/C | DPF+SCR | SPN23 |  | 0 | 1 | 5 | 80 | 3049855105.5243 | 73898047982.3449 | -3.0184e+12 | 7.8709e+13 | 0.12908 | -3.7817 | 55.8973 | 11.1% | 0% | 80 | 35893787576.4465 | Y
Heavy Duty Trucks | Diesel | Articulated 14 - 20 t | Euro VI A/B/C | DPF+SCR | SPN23 |  | 0.02 | 0 | 5 | 80 | 3049855105.5243 | 73898047982.3449 | -3.0184e+12 | 7.8709e+13 | 0.12908 | -3.7817 | 55.8973 | 6.334% | 0% | 80 | 37818804102.0305 | Y
Heavy Duty Trucks | Diesel | Articulated 14 - 20 t | Euro VI A/B/C | DPF+SCR | SPN23 |  | 0.02 | 0.5 | 5 | 80 | 3049855105.5243 | 73898047982.3449 | -3.0184e+12 | 7.8709e+13 | 0.12908 | -3.7817 | 55.8973 | -16.28% | 0% | 80 | 46951041133.0179 | Y
Heavy Duty Trucks | Diesel | Articulated 14 - 20 t | Euro VI A/B/C | DPF+SCR | SPN23 |  | 0.02 | 1 | 5 | 80 | 3049855105.5243 | 73898047982.3449 | -3.0184e+12 | 7.8709e+13 | 0.12908 | -3.7817 | 55.8973 | -38.79% | 0% | 80 | 56037141599.3959 | Y
Heavy Duty Trucks | Diesel | Articulated 14 - 20 t | Euro VI A/B/C | DPF+SCR | SPN23 |  | 0.04 | 0 | 5 | 80 | 3049855105.5243 | 73898047982.3449 | -3.0184e+12 | 7.8709e+13 | 0.12908 | -3.7817 | 55.8973 | -21.57% | 0% | 80 | 49085739498.2095 | Y
Heavy Duty Trucks | Diesel | Articulated 14 - 20 t | Euro VI A/B/C | DPF+SCR | SPN23 |  | 0.04 | 0.5 | 5 | 80 | 3049855105.5243 | 73898047982.3449 | -3.0184e+12 | 7.8709e+13 | 0.12908 | -3.7817 | 55.8973 | -58.36% | 0% | 80 | 63937770692.9351 | Y
Heavy Duty Trucks | Diesel | Articulated 14 - 20 t | Euro VI A/B/C | DPF+SCR | SPN23 |  | 0.04 | 1 | 5 | 75 | 3049855105.5243 | 73898047982.3449 | -3.0184e+12 | 7.8709e+13 | 0.12908 | -3.7817 | 55.8973 | -94.39% | 0% | 75 | 80857852252.1084 | Y
Heavy Duty Trucks | Diesel | Articulated 14 - 20 t | Euro VI A/B/C | DPF+SCR | SPN23 |  | 0.06 | 0 | 5 | 80 | 3049855105.5243 | 73898047982.3449 | -3.0184e+12 | 7.8709e+13 | 0.12908 | -3.7817 | 55.8973 | -51.2% | 0% | 80 | 61049760456.9869 | Y
Heavy Duty Trucks | Diesel | Articulated 14 - 20 t | Euro VI A/B/C | DPF+SCR | SPN23 |  | 0.06 | 0.5 | 5 | 70 | 3049855105.5243 | 73898047982.3449 | -3.0184e+12 | 7.8709e+13 | 0.12908 | -3.7817 | 55.8973 | -102% | 0% | 70 | 86879746259.8335 | Y
Heavy Duty Trucks | Diesel | Articulated 14 - 20 t | Euro VI A/B/C | DPF+SCR | SPN23 |  | 0.06 | 1 | 5 | 55 | 3049855105.5243 | 73898047982.3449 | -3.0184e+12 | 7.8709e+13 | 0.12908 | -3.7817 | 55.8973 | -150.8% | 0% | 55 | 123119470603.8255 | Y
Heavy Duty Trucks | Diesel | Articulated 14 - 20 t | Euro VI D/E | DPF+SCR | CO |  | -0.06 | 0 | 5 | 75 | 1.2769e-05 | -0.0010696 | 0.064733 | 0.061797 | 0 | 0 | 1 | 73.2% | 0% | 75 | 0.01532 | Y
Heavy Duty Trucks | Diesel | Articulated 14 - 20 t | Euro VI D/E | DPF+SCR | CO |  | -0.06 | 0.5 | 5 | 65 | 1.2769e-05 | -0.0010696 | 0.064733 | 0.061797 | 0 | 0 | 1 | 75.59% | 0% | 65 | 0.012233 | Y
Heavy Duty Trucks | Diesel | Articulated 14 - 20 t | Euro VI D/E | DPF+SCR | CO |  | -0.06 | 1 | 5 | 75 | 1.2769e-05 | -0.0010696 | 0.064733 | 0.061797 | 0 | 0 | 1 | 77.05% | 0% | 75 | 0.013121 | Y
Heavy Duty Trucks | Diesel | Articulated 14 - 20 t | Euro VI D/E | DPF+SCR | CO |  | -0.04 | 0 | 5 | 80 | 1.2769e-05 | -0.0010696 | 0.064733 | 0.061797 | 0 | 0 | 1 | 63.5% | 0% | 80 | 0.022507 | Y
Heavy Duty Trucks | Diesel | Articulated 14 - 20 t | Euro VI D/E | DPF+SCR | CO |  | -0.04 | 0.5 | 5 | 80 | 1.2769e-05 | -0.0010696 | 0.064733 | 0.061797 | 0 | 0 | 1 | 65.95% | 0% | 80 | 0.020998 | Y
Heavy Duty Trucks | Diesel | Articulated 14 - 20 t | Euro VI D/E | DPF+SCR | CO |  | -0.04 | 1 | 5 | 80 | 1.2769e-05 | -0.0010696 | 0.064733 | 0.061797 | 0 | 0 | 1 | 67.16% | 0% | 80 | 0.020249 | Y
Heavy Duty Trucks | Diesel | Articulated 14 - 20 t | Euro VI D/E | DPF+SCR | CO |  | -0.02 | 0 | 5 | 80 | 1.2769e-05 | -0.0010696 | 0.064733 | 0.061797 | 0 | 0 | 1 | 40.77% | 0% | 80 | 0.036519 | Y
Heavy Duty Trucks | Diesel | Articulated 14 - 20 t | Euro VI D/E | DPF+SCR | CO |  | -0.02 | 0.5 | 5 | 80 | 1.2769e-05 | -0.0010696 | 0.064733 | 0.061797 | 0 | 0 | 1 | 48.07% | 0% | 80 | 0.032019 | Y
Heavy Duty Trucks | Diesel | Articulated 14 - 20 t | Euro VI D/E | DPF+SCR | CO |  | -0.02 | 1 | 5 | 80 | 1.2769e-05 | -0.0010696 | 0.064733 | 0.061797 | 0 | 0 | 1 | 50.74% | 0% | 80 | 0.030372 | Y
Heavy Duty Trucks | Diesel | Articulated 14 - 20 t | Euro VI D/E | DPF+SCR | CO |  | 0 | 0 | 5 | 80 | 1.2769e-05 | -0.0010696 | 0.064733 | 0.061797 | 0 | 0 | 1 | 17.78% | 0% | 80 | 0.0507 | Y
Heavy Duty Trucks | Diesel | Articulated 14 - 20 t | Euro VI D/E | DPF+SCR | CO |  | 0 | 0.5 | 5 | 80 | 1.2769e-05 | -0.0010696 | 0.064733 | 0.061797 | 0 | 0 | 1 | 18.33% | 0% | 80 | 0.050361 | Y
Heavy Duty Trucks | Diesel | Articulated 14 - 20 t | Euro VI D/E | DPF+SCR | CO |  | 0 | 1 | 5 | 80 | 1.2769e-05 | -0.0010696 | 0.064733 | 0.061797 | 0 | 0 | 1 | 18.81% | 0% | 80 | 0.050063 | Y
Heavy Duty Trucks | Diesel | Articulated 14 - 20 t | Euro VI D/E | DPF+SCR | CO |  | 0.02 | 0 | 5 | 80 | 1.2769e-05 | -0.0010696 | 0.064733 | 0.061797 | 0 | 0 | 1 | 7.246% | 0% | 80 | 0.057193 | Y
Heavy Duty Trucks | Diesel | Articulated 14 - 20 t | Euro VI D/E | DPF+SCR | CO |  | 0.02 | 0.5 | 5 | 80 | 1.2769e-05 | -0.0010696 | 0.064733 | 0.061797 | 0 | 0 | 1 | 9.8% | 0% | 80 | 0.055618 | Y
Heavy Duty Trucks | Diesel | Articulated 14 - 20 t | Euro VI D/E | DPF+SCR | CO |  | 0.02 | 1 | 5 | 80 | 1.2769e-05 | -0.0010696 | 0.064733 | 0.061797 | 0 | 0 | 1 | 10.8% | 0% | 80 | 0.055003 | Y
Heavy Duty Trucks | Diesel | Articulated 14 - 20 t | Euro VI D/E | DPF+SCR | CO |  | 0.04 | 0 | 5 | 80 | 1.2769e-05 | -0.0010696 | 0.064733 | 0.061797 | 0 | 0 | 1 | 6.218% | 0% | 80 | 0.057826 | Y
Heavy Duty Trucks | Diesel | Articulated 14 - 20 t | Euro VI D/E | DPF+SCR | CO |  | 0.04 | 0.5 | 5 | 80 | 1.2769e-05 | -0.0010696 | 0.064733 | 0.061797 | 0 | 0 | 1 | 5.873% | 0% | 80 | 0.058039 | Y
Heavy Duty Trucks | Diesel | Articulated 14 - 20 t | Euro VI D/E | DPF+SCR | CO |  | 0.04 | 1 | 5 | 75 | 1.2769e-05 | -0.0010696 | 0.064733 | 0.061797 | 0 | 0 | 1 | 1.195% | 0% | 75 | 0.056481 | Y
Heavy Duty Trucks | Diesel | Articulated 14 - 20 t | Euro VI D/E | DPF+SCR | CO |  | 0.06 | 0 | 5 | 80 | 1.2769e-05 | -0.0010696 | 0.064733 | 0.061797 | 0 | 0 | 1 | 4.359% | 0% | 80 | 0.058973 | Y
Heavy Duty Trucks | Diesel | Articulated 14 - 20 t | Euro VI D/E | DPF+SCR | CO |  | 0.06 | 0.5 | 5 | 70 | 1.2769e-05 | -0.0010696 | 0.064733 | 0.061797 | 0 | 0 | 1 | -7.345% | 0% | 70 | 0.057229 | Y
Heavy Duty Trucks | Diesel | Articulated 14 - 20 t | Euro VI D/E | DPF+SCR | CO |  | 0.06 | 1 | 5 | 55 | 1.2769e-05 | -0.0010696 | 0.064733 | 0.061797 | 0 | 0 | 1 | -13.14% | 0% | 55 | 0.051656 | Y
Heavy Duty Trucks | Diesel | Articulated 14 - 20 t | Euro VI D/E | DPF+SCR | NOx |  | -0.06 | 0 | 5 | 80 | -0.2855 | 22.8411 | -255.0299 | 769.4573 | 1.5025 | -18.6059 | 57.5801 | -51.97% | 0% | 80 | -0.045543 | Y
Heavy Duty Trucks | Diesel | Articulated 14 - 20 t | Euro VI D/E | DPF+SCR | NOx |  | -0.06 | 0.5 | 5 | 75 | -0.2855 | 22.8411 | -255.0299 | 769.4573 | 1.5025 | -18.6059 | 57.5801 | -34.19% | 0% | 75 | -0.025958 | Y
Heavy Duty Trucks | Diesel | Articulated 14 - 20 t | Euro VI D/E | DPF+SCR | NOx |  | -0.06 | 1 | 5 | 80 | -0.2855 | 22.8411 | -255.0299 | 769.4573 | 1.5025 | -18.6059 | 57.5801 | -26.75% | 0% | 80 | -0.037985 | Y
Heavy Duty Trucks | Diesel | Articulated 14 - 20 t | Euro VI D/E | DPF+SCR | NOx |  | -0.04 | 0 | 5 | 80 | -0.2855 | 22.8411 | -255.0299 | 769.4573 | 1.5025 | -18.6059 | 57.5801 | -84.46% | 0% | 80 | -0.055283 | Y
Heavy Duty Trucks | Diesel | Articulated 14 - 20 t | Euro VI D/E | DPF+SCR | NOx |  | -0.04 | 0.5 | 5 | 80 | -0.2855 | 22.8411 | -255.0299 | 769.4573 | 1.5025 | -18.6059 | 57.5801 | -64.84% | 0% | 80 | -0.049402 | Y
Heavy Duty Trucks | Diesel | Articulated 14 - 20 t | Euro VI D/E | DPF+SCR | NOx |  | -0.04 | 1 | 5 | 80 | -0.2855 | 22.8411 | -255.0299 | 769.4573 | 1.5025 | -18.6059 | 57.5801 | -52.59% | 0% | 80 | -0.04573 | Y
Heavy Duty Trucks | Diesel | Articulated 14 - 20 t | Euro VI D/E | DPF+SCR | NOx |  | -0.02 | 0 | 5 | 80 | -0.2855 | 22.8411 | -255.0299 | 769.4573 | 1.5025 | -18.6059 | 57.5801 | -109.7% | 0% | 80 | -0.062834 | Y
Heavy Duty Trucks | Diesel | Articulated 14 - 20 t | Euro VI D/E | DPF+SCR | NOx |  | -0.02 | 0.5 | 5 | 80 | -0.2855 | 22.8411 | -255.0299 | 769.4573 | 1.5025 | -18.6059 | 57.5801 | -66.77% | 0% | 80 | -0.049978 | Y
Heavy Duty Trucks | Diesel | Articulated 14 - 20 t | Euro VI D/E | DPF+SCR | NOx |  | -0.02 | 1 | 5 | 80 | -0.2855 | 22.8411 | -255.0299 | 769.4573 | 1.5025 | -18.6059 | 57.5801 | -40.66% | 0% | 80 | -0.042155 | Y
Heavy Duty Trucks | Diesel | Articulated 14 - 20 t | Euro VI D/E | DPF+SCR | NOx |  | 0 | 0 | 5 | 80 | -0.2855 | 22.8411 | -255.0299 | 769.4573 | 1.5025 | -18.6059 | 57.5801 | -23.2% | 0% | 80 | -0.036922 | Y
Heavy Duty Trucks | Diesel | Articulated 14 - 20 t | Euro VI D/E | DPF+SCR | NOx |  | 0 | 0.5 | 5 | 80 | -0.2855 | 22.8411 | -255.0299 | 769.4573 | 1.5025 | -18.6059 | 57.5801 | 8.944% | 0% | 80 | -0.027289 | Y
Heavy Duty Trucks | Diesel | Articulated 14 - 20 t | Euro VI D/E | DPF+SCR | NOx |  | 0 | 1 | 5 | 80 | -0.2855 | 22.8411 | -255.0299 | 769.4573 | 1.5025 | -18.6059 | 57.5801 | 26.69% | 0% | 80 | -0.02197 | Y
Heavy Duty Trucks | Diesel | Articulated 14 - 20 t | Euro VI D/E | DPF+SCR | NOx |  | 0.02 | 0 | 5 | 80 | -0.2855 | 22.8411 | -255.0299 | 769.4573 | 1.5025 | -18.6059 | 57.5801 | 9.748% | 0% | 80 | -0.027048 | Y
Heavy Duty Trucks | Diesel | Articulated 14 - 20 t | Euro VI D/E | DPF+SCR | NOx |  | 0.02 | 0.5 | 5 | 80 | -0.2855 | 22.8411 | -255.0299 | 769.4573 | 1.5025 | -18.6059 | 57.5801 | 29.65% | 0% | 80 | -0.021084 | Y
Heavy Duty Trucks | Diesel | Articulated 14 - 20 t | Euro VI D/E | DPF+SCR | NOx |  | 0.02 | 1 | 5 | 80 | -0.2855 | 22.8411 | -255.0299 | 769.4573 | 1.5025 | -18.6059 | 57.5801 | 40.12% | 0% | 80 | -0.017945 | Y
Heavy Duty Trucks | Diesel | Articulated 14 - 20 t | Euro VI D/E | DPF+SCR | NOx |  | 0.04 | 0 | 5 | 80 | -0.2855 | 22.8411 | -255.0299 | 769.4573 | 1.5025 | -18.6059 | 57.5801 | 25% | 0% | 80 | -0.022477 | Y
Heavy Duty Trucks | Diesel | Articulated 14 - 20 t | Euro VI D/E | DPF+SCR | NOx |  | 0.04 | 0.5 | 5 | 80 | -0.2855 | 22.8411 | -255.0299 | 769.4573 | 1.5025 | -18.6059 | 57.5801 | 38.9% | 0% | 80 | -0.018313 | Y
Heavy Duty Trucks | Diesel | Articulated 14 - 20 t | Euro VI D/E | DPF+SCR | NOx |  | 0.04 | 1 | 5 | 75 | -0.2855 | 22.8411 | -255.0299 | 769.4573 | 1.5025 | -18.6059 | 57.5801 | 41.63% | 0% | 75 | -0.011292 | Y
Heavy Duty Trucks | Diesel | Articulated 14 - 20 t | Euro VI D/E | DPF+SCR | NOx |  | 0.06 | 0 | 5 | 80 | -0.2855 | 22.8411 | -255.0299 | 769.4573 | 1.5025 | -18.6059 | 57.5801 | 32.99% | 0% | 80 | -0.020084 | Y
Heavy Duty Trucks | Diesel | Articulated 14 - 20 t | Euro VI D/E | DPF+SCR | NOx |  | 0.06 | 0.5 | 5 | 70 | -0.2855 | 22.8411 | -255.0299 | 769.4573 | 1.5025 | -18.6059 | 57.5801 | 37.15% | 0% | 70 | -0.0045304 | Y
Heavy Duty Trucks | Diesel | Articulated 14 - 20 t | Euro VI D/E | DPF+SCR | NOx |  | 0.06 | 1 | 5 | 55 | -0.2855 | 22.8411 | -255.0299 | 769.4573 | 1.5025 | -18.6059 | 57.5801 | 36.88% | 0% | 55 | 0.02673 | Y
Heavy Duty Trucks | Diesel | Articulated 14 - 20 t | Euro VI D/E | DPF+SCR | VOC |  | -0.06 | 0 | 5 | 70 | -0.15822 | 15.406 | 830.9052 | -4991.0519 | -85.2656 | 17596.9887 | -93824.9257 | 67.62% | 0% | 70 | 0.00047788 | Y
Heavy Duty Trucks | Diesel | Articulated 14 - 20 t | Euro VI D/E | DPF+SCR | VOC |  | -0.06 | 0.5 | 5 | 80 | -0.15822 | 15.406 | 830.9052 | -4991.0519 | -85.2656 | 17596.9887 | -93824.9257 | 69.89% | 0% | 80 | 0.00038733 | Y
Heavy Duty Trucks | Diesel | Articulated 14 - 20 t | Euro VI D/E | DPF+SCR | VOC |  | -0.06 | 1 | 5 | 65 | -0.15822 | 15.406 | 830.9052 | -4991.0519 | -85.2656 | 17596.9887 | -93824.9257 | 71.7% | 0% | 65 | 0.00044598 | Y
Heavy Duty Trucks | Diesel | Articulated 14 - 20 t | Euro VI D/E | DPF+SCR | VOC |  | -0.04 | 0 | 5 | 80 | -0.15822 | 15.406 | 830.9052 | -4991.0519 | -85.2656 | 17596.9887 | -93824.9257 | 59.14% | 0% | 80 | 0.00052573 | Y
Heavy Duty Trucks | Diesel | Articulated 14 - 20 t | Euro VI D/E | DPF+SCR | VOC |  | -0.04 | 0.5 | 5 | 80 | -0.15822 | 15.406 | 830.9052 | -4991.0519 | -85.2656 | 17596.9887 | -93824.9257 | 62.32% | 0% | 80 | 0.00048482 | Y
Heavy Duty Trucks | Diesel | Articulated 14 - 20 t | Euro VI D/E | DPF+SCR | VOC |  | -0.04 | 1 | 5 | 80 | -0.15822 | 15.406 | 830.9052 | -4991.0519 | -85.2656 | 17596.9887 | -93824.9257 | 63.83% | 0% | 80 | 0.00046529 | Y
Heavy Duty Trucks | Diesel | Articulated 14 - 20 t | Euro VI D/E | DPF+SCR | VOC |  | -0.02 | 0 | 5 | 80 | -0.15822 | 15.406 | 830.9052 | -4991.0519 | -85.2656 | 17596.9887 | -93824.9257 | 38.59% | 0% | 80 | 0.00079002 | Y
Heavy Duty Trucks | Diesel | Articulated 14 - 20 t | Euro VI D/E | DPF+SCR | VOC |  | -0.02 | 0.5 | 5 | 80 | -0.15822 | 15.406 | 830.9052 | -4991.0519 | -85.2656 | 17596.9887 | -93824.9257 | 46.22% | 0% | 80 | 0.00069193 | Y
Heavy Duty Trucks | Diesel | Articulated 14 - 20 t | Euro VI D/E | DPF+SCR | VOC |  | -0.02 | 1 | 5 | 80 | -0.15822 | 15.406 | 830.9052 | -4991.0519 | -85.2656 | 17596.9887 | -93824.9257 | 48.69% | 0% | 80 | 0.00066012 | Y
Heavy Duty Trucks | Diesel | Articulated 14 - 20 t | Euro VI D/E | DPF+SCR | VOC |  | 0 | 0 | 5 | 80 | -0.15822 | 15.406 | 830.9052 | -4991.0519 | -85.2656 | 17596.9887 | -93824.9257 | 18.64% | 0% | 80 | 0.0010468 | Y
Heavy Duty Trucks | Diesel | Articulated 14 - 20 t | Euro VI D/E | DPF+SCR | VOC |  | 0 | 0.5 | 5 | 80 | -0.15822 | 15.406 | 830.9052 | -4991.0519 | -85.2656 | 17596.9887 | -93824.9257 | 18.71% | 0% | 80 | 0.0010459 | Y
Heavy Duty Trucks | Diesel | Articulated 14 - 20 t | Euro VI D/E | DPF+SCR | VOC |  | 0 | 1 | 5 | 80 | -0.15822 | 15.406 | 830.9052 | -4991.0519 | -85.2656 | 17596.9887 | -93824.9257 | 17.84% | 0% | 80 | 0.0010571 | Y
Heavy Duty Trucks | Diesel | Articulated 14 - 20 t | Euro VI D/E | DPF+SCR | VOC |  | 0.02 | 0 | 5 | 80 | -0.15822 | 15.406 | 830.9052 | -4991.0519 | -85.2656 | 17596.9887 | -93824.9257 | 7.801% | 0% | 80 | 0.0011862 | Y
Heavy Duty Trucks | Diesel | Articulated 14 - 20 t | Euro VI D/E | DPF+SCR | VOC |  | 0.02 | 0.5 | 5 | 80 | -0.15822 | 15.406 | 830.9052 | -4991.0519 | -85.2656 | 17596.9887 | -93824.9257 | 2.54% | 0% | 80 | 0.0012539 | Y
Heavy Duty Trucks | Diesel | Articulated 14 - 20 t | Euro VI D/E | DPF+SCR | VOC |  | 0.02 | 1 | 5 | 80 | -0.15822 | 15.406 | 830.9052 | -4991.0519 | -85.2656 | 17596.9887 | -93824.9257 | -3.286% | 0% | 80 | 0.0013289 | Y
Heavy Duty Trucks | Diesel | Articulated 14 - 20 t | Euro VI D/E | DPF+SCR | VOC |  | 0.04 | 0 | 5 | 80 | -0.15822 | 15.406 | 830.9052 | -4991.0519 | -85.2656 | 17596.9887 | -93824.9257 | -3.853% | 0% | 80 | 0.0013361 | Y
Heavy Duty Trucks | Diesel | Articulated 14 - 20 t | Euro VI D/E | DPF+SCR | VOC |  | 0.04 | 0.5 | 5 | 80 | -0.15822 | 15.406 | 830.9052 | -4991.0519 | -85.2656 | 17596.9887 | -93824.9257 | -12.49% | 0% | 80 | 0.0014473 | Y
Heavy Duty Trucks | Diesel | Articulated 14 - 20 t | Euro VI D/E | DPF+SCR | VOC |  | 0.04 | 1 | 5 | 75 | -0.15822 | 15.406 | 830.9052 | -4991.0519 | -85.2656 | 17596.9887 | -93824.9257 | -17.54% | 0% | 75 | 0.0016218 | Y
Heavy Duty Trucks | Diesel | Articulated 14 - 20 t | Euro VI D/E | DPF+SCR | VOC |  | 0.06 | 0 | 5 | 80 | -0.15822 | 15.406 | 830.9052 | -4991.0519 | -85.2656 | 17596.9887 | -93824.9257 | -13.88% | 0% | 80 | 0.0014652 | Y
Heavy Duty Trucks | Diesel | Articulated 14 - 20 t | Euro VI D/E | DPF+SCR | VOC |  | 0.06 | 0.5 | 5 | 70 | -0.15822 | 15.406 | 830.9052 | -4991.0519 | -85.2656 | 17596.9887 | -93824.9257 | -22.77% | 0% | 70 | 0.0018117 | Y
Heavy Duty Trucks | Diesel | Articulated 14 - 20 t | Euro VI D/E | DPF+SCR | VOC |  | 0.06 | 1 | 5 | 55 | -0.15822 | 15.406 | 830.9052 | -4991.0519 | -85.2656 | 17596.9887 | -93824.9257 | -30.09% | 0% | 55 | 0.0023414 | Y
Heavy Duty Trucks | Diesel | Articulated 14 - 20 t | Euro VI D/E | DPF+SCR | PM Exhaust |  | -0.06 | 0 | 5 | 70 | 0.44067 | 10.2689 | -355.8148 | 3032.9756 | 248.6376 | -5686.8561 | 41926.0638 | 79.15% | 0% | 70 | 0.00062036 | Y
Heavy Duty Trucks | Diesel | Articulated 14 - 20 t | Euro VI D/E | DPF+SCR | PM Exhaust |  | -0.06 | 0.5 | 5 | 70 | 0.44067 | 10.2689 | -355.8148 | 3032.9756 | 248.6376 | -5686.8561 | 41926.0638 | 79.69% | 0% | 70 | 0.00060438 | Y
Heavy Duty Trucks | Diesel | Articulated 14 - 20 t | Euro VI D/E | DPF+SCR | PM Exhaust |  | -0.06 | 1 | 5 | 75 | 0.44067 | 10.2689 | -355.8148 | 3032.9756 | 248.6376 | -5686.8561 | 41926.0638 | 79.73% | 0% | 75 | 0.00058655 | Y
Heavy Duty Trucks | Diesel | Articulated 14 - 20 t | Euro VI D/E | DPF+SCR | PM Exhaust |  | -0.04 | 0 | 5 | 80 | 0.44067 | 10.2689 | -355.8148 | 3032.9756 | 248.6376 | -5686.8561 | 41926.0638 | 71.95% | 0% | 80 | 0.00079131 | Y
Heavy Duty Trucks | Diesel | Articulated 14 - 20 t | Euro VI D/E | DPF+SCR | PM Exhaust |  | -0.04 | 0.5 | 5 | 80 | 0.44067 | 10.2689 | -355.8148 | 3032.9756 | 248.6376 | -5686.8561 | 41926.0638 | 71.53% | 0% | 80 | 0.00080318 | Y
Heavy Duty Trucks | Diesel | Articulated 14 - 20 t | Euro VI D/E | DPF+SCR | PM Exhaust |  | -0.04 | 1 | 5 | 80 | 0.44067 | 10.2689 | -355.8148 | 3032.9756 | 248.6376 | -5686.8561 | 41926.0638 | 70.4% | 0% | 80 | 0.00083516 | Y
Heavy Duty Trucks | Diesel | Articulated 14 - 20 t | Euro VI D/E | DPF+SCR | PM Exhaust |  | -0.02 | 0 | 5 | 80 | 0.44067 | 10.2689 | -355.8148 | 3032.9756 | 248.6376 | -5686.8561 | 41926.0638 | 57.32% | 0% | 80 | 0.0012039 | Y
Heavy Duty Trucks | Diesel | Articulated 14 - 20 t | Euro VI D/E | DPF+SCR | PM Exhaust |  | -0.02 | 0.5 | 5 | 80 | 0.44067 | 10.2689 | -355.8148 | 3032.9756 | 248.6376 | -5686.8561 | 41926.0638 | 55.51% | 0% | 80 | 0.0012551 | Y
Heavy Duty Trucks | Diesel | Articulated 14 - 20 t | Euro VI D/E | DPF+SCR | PM Exhaust |  | -0.02 | 1 | 5 | 80 | 0.44067 | 10.2689 | -355.8148 | 3032.9756 | 248.6376 | -5686.8561 | 41926.0638 | 52.1% | 0% | 80 | 0.0013512 | Y
Heavy Duty Trucks | Diesel | Articulated 14 - 20 t | Euro VI D/E | DPF+SCR | PM Exhaust |  | 0 | 0 | 5 | 80 | 0.44067 | 10.2689 | -355.8148 | 3032.9756 | 248.6376 | -5686.8561 | 41926.0638 | 32.03% | 0% | 80 | 0.0019174 | Y
Heavy Duty Trucks | Diesel | Articulated 14 - 20 t | Euro VI D/E | DPF+SCR | PM Exhaust |  | 0 | 0.5 | 5 | 80 | 0.44067 | 10.2689 | -355.8148 | 3032.9756 | 248.6376 | -5686.8561 | 41926.0638 | 21.76% | 0% | 80 | 0.0022072 | Y
Heavy Duty Trucks | Diesel | Articulated 14 - 20 t | Euro VI D/E | DPF+SCR | PM Exhaust |  | 0 | 1 | 5 | 80 | 0.44067 | 10.2689 | -355.8148 | 3032.9756 | 248.6376 | -5686.8561 | 41926.0638 | 11.03% | 0% | 80 | 0.0025098 | Y
Heavy Duty Trucks | Diesel | Articulated 14 - 20 t | Euro VI D/E | DPF+SCR | PM Exhaust |  | 0.02 | 0 | 5 | 80 | 0.44067 | 10.2689 | -355.8148 | 3032.9756 | 248.6376 | -5686.8561 | 41926.0638 | 3.598% | 0% | 80 | 0.0027195 | Y
Heavy Duty Trucks | Diesel | Articulated 14 - 20 t | Euro VI D/E | DPF+SCR | PM Exhaust |  | 0.02 | 0.5 | 5 | 80 | 0.44067 | 10.2689 | -355.8148 | 3032.9756 | 248.6376 | -5686.8561 | 41926.0638 | -20.65% | 0% | 80 | 0.0034036 | Y
Heavy Duty Trucks | Diesel | Articulated 14 - 20 t | Euro VI D/E | DPF+SCR | PM Exhaust |  | 0.02 | 1 | 5 | 80 | 0.44067 | 10.2689 | -355.8148 | 3032.9756 | 248.6376 | -5686.8561 | 41926.0638 | -44.68% | 0% | 80 | 0.0040814 | Y
Heavy Duty Trucks | Diesel | Articulated 14 - 20 t | Euro VI D/E | DPF+SCR | PM Exhaust |  | 0.04 | 0 | 5 | 80 | 0.44067 | 10.2689 | -355.8148 | 3032.9756 | 248.6376 | -5686.8561 | 41926.0638 | -27.54% | 0% | 80 | 0.0035978 | Y
Heavy Duty Trucks | Diesel | Articulated 14 - 20 t | Euro VI D/E | DPF+SCR | PM Exhaust |  | 0.04 | 0.5 | 5 | 80 | 0.44067 | 10.2689 | -355.8148 | 3032.9756 | 248.6376 | -5686.8561 | 41926.0638 | -67.4% | 0% | 80 | 0.0047224 | Y
Heavy Duty Trucks | Diesel | Articulated 14 - 20 t | Euro VI D/E | DPF+SCR | PM Exhaust |  | 0.04 | 1 | 5 | 75 | 0.44067 | 10.2689 | -355.8148 | 3032.9756 | 248.6376 | -5686.8561 | 41926.0638 | -106.1% | 0% | 75 | 0.0059618 | Y
Heavy Duty Trucks | Diesel | Articulated 14 - 20 t | Euro VI D/E | DPF+SCR | PM Exhaust |  | 0.06 | 0 | 5 | 80 | 0.44067 | 10.2689 | -355.8148 | 3032.9756 | 248.6376 | -5686.8561 | 41926.0638 | -60.34% | 0% | 80 | 0.0045231 | Y
Heavy Duty Trucks | Diesel | Articulated 14 - 20 t | Euro VI D/E | DPF+SCR | PM Exhaust |  | 0.06 | 0.5 | 5 | 70 | 0.44067 | 10.2689 | -355.8148 | 3032.9756 | 248.6376 | -5686.8561 | 41926.0638 | -115.1% | 0% | 70 | 0.006402 | Y
Heavy Duty Trucks | Diesel | Articulated 14 - 20 t | Euro VI D/E | DPF+SCR | PM Exhaust |  | 0.06 | 1 | 5 | 55 | 0.44067 | 10.2689 | -355.8148 | 3032.9756 | 248.6376 | -5686.8561 | 41926.0638 | -167% | 0% | 55 | 0.0088609 | Y
Heavy Duty Trucks | Diesel | Articulated 14 - 20 t | Euro VI D/E | DPF+SCR | EC |  | -0.06 | 0 | 5 | 70 | -0.0057425 | 0.46002 | -2.6005 | 5.6677 | 0.005357 | -0.038758 | 0.10717 | 81.89% | 0% | 70 | 0.011826 | Y
Heavy Duty Trucks | Diesel | Articulated 14 - 20 t | Euro VI D/E | DPF+SCR | EC |  | -0.06 | 0.5 | 5 | 70 | -0.0040458 | 0.32552 | -1.9175 | 4.5825 | 0.0040756 | -0.032629 | 0.097966 | 82.37% | 0% | 70 | 0.011001 | Y
Heavy Duty Trucks | Diesel | Articulated 14 - 20 t | Euro VI D/E | DPF+SCR | EC |  | -0.06 | 1 | 5 | 75 | -0.002496 | 0.2113 | -1.2337 | 3.945 | 0.0030618 | -0.028268 | 0.10348 | 82.35% | 0% | 75 | 0.007276 | Y
Heavy Duty Trucks | Diesel | Articulated 14 - 20 t | Euro VI D/E | DPF+SCR | EC |  | -0.04 | 0 | 5 | 80 | -0.0040069 | 0.40487 | -2.0325 | 3.6218 | 0.0034444 | -0.018843 | 0.044969 | 75.04% | 0% | 80 | 0.057692 | Y
Heavy Duty Trucks | Diesel | Articulated 14 - 20 t | Euro VI D/E | DPF+SCR | EC |  | -0.04 | 0.5 | 5 | 80 | -0.0047465 | 0.47393 | -2.2367 | 4.238 | 0.0040369 | -0.022769 | 0.06446 | 74.69% | 0% | 80 | 0.056258 | Y
Heavy Duty Trucks | Diesel | Articulated 14 - 20 t | Euro VI D/E | DPF+SCR | EC |  | -0.04 | 1 | 5 | 80 | -0.0054364 | 0.54156 | -2.6195 | 4.757 | 0.0043871 | -0.025245 | 0.06926 | 73.68% | 0% | 80 | 0.060157 | Y
Heavy Duty Trucks | Diesel | Articulated 14 - 20 t | Euro VI D/E | DPF+SCR | EC |  | -0.02 | 0 | 5 | 80 | 0.0012966 | 0.41137 | -1.0273 | 4.2144 | 0.0036028 | -0.015218 | 0.082415 | 59.79% | 0% | 80 | 0.73798 | Y
Heavy Duty Trucks | Diesel | Articulated 14 - 20 t | Euro VI D/E | DPF+SCR | EC |  | -0.02 | 0.5 | 5 | 80 | -0.0051413 | 0.97623 | -3.5894 | 1.2267 | 0.0048268 | 0.0018421 | -0.061699 | 58.74% | 0% | 80 | 0.55437 | Y
Heavy Duty Trucks | Diesel | Articulated 14 - 20 t | Euro VI D/E | DPF+SCR | EC |  | -0.02 | 1 | 5 | 80 | -0.0027209 | 0.56634 | -2.1018 | 2.9922 | 0.0028294 | -0.0058304 | 0.018077 | 55.58% | 0% | 80 | 0.64969 | Y
Heavy Duty Trucks | Diesel | Articulated 14 - 20 t | Euro VI D/E | DPF+SCR | EC |  | 0 | 0 | 5 | 80 | 0.0046342 | 0.016882 | 4.0598 | 1.2653 | 0.00086767 | 0.0080504 | 0.13497 | 32.2% | 0% | 80 | 3.7565 | Y
Heavy Duty Trucks | Diesel | Articulated 14 - 20 t | Euro VI D/E | DPF+SCR | EC |  | 0 | 0.5 | 5 | 80 | 0.02692 | 0.55144 | 0.43225 | 7.4611 | 0.0056403 | -0.023447 | 0.19119 | 21.81% | 0% | 80 | 4.9288 | Y
Heavy Duty Trucks | Diesel | Articulated 14 - 20 t | Euro VI D/E | DPF+SCR | EC |  | 0 | 1 | 5 | 80 | 0.021993 | 0.65226 | -1.7006 | 4.746 | 0.0043163 | -0.012926 | 0.070316 | 10.96% | 0% | 80 | 6.3885 | Y
Heavy Duty Trucks | Diesel | Articulated 14 - 20 t | Euro VI D/E | DPF+SCR | EC |  | 0.02 | 0 | 5 | 80 | 0.0011777 | 0.073698 | 5.5595 | -2.0032 | -6.2826e-06 | 0.022963 | 0.094845 | 0.9346% | 0% | 80 | 9.9331 | Y
Heavy Duty Trucks | Diesel | Articulated 14 - 20 t | Euro VI D/E | DPF+SCR | EC |  | 0.02 | 0.5 | 5 | 80 | 0.014614 | 0.089597 | 11.806 | -0.72664 | 0.0010178 | 0.024134 | 0.27063 | -24.98% | 0% | 80 | 16.1316 | Y
Heavy Duty Trucks | Diesel | Articulated 14 - 20 t | Euro VI D/E | DPF+SCR | EC |  | 0.02 | 1 | 5 | 80 | 0.07769 | -0.15703 | 6.1267 | 8.6865 | 0.005274 | -0.034338 | 0.31027 | -50.57% | 0% | 80 | 23.6012 | Y
Heavy Duty Trucks | Diesel | Articulated 14 - 20 t | Euro VI D/E | DPF+SCR | EC |  | 0.04 | 0 | 5 | 80 | 0.0037089 | 0.23247 | 9.0544 | -2.52 | 9.1031e-05 | 0.034235 | 0.15256 | -33.42% | 0% | 80 | 19.7246 | Y
Heavy Duty Trucks | Diesel | Articulated 14 - 20 t | Euro VI D/E | DPF+SCR | EC |  | 0.04 | 0.5 | 5 | 80 | 0.030928 | 0.2458 | 15.1172 | -0.32947 | 0.0014358 | 0.027977 | 0.30633 | -76.41% | 0% | 80 | 34.9879 | Y
Heavy Duty Trucks | Diesel | Articulated 14 - 20 t | Euro VI D/E | DPF+SCR | EC |  | 0.04 | 1 | 5 | 75 | 0.34822 | -1.3985 | 28.5872 | 23.2019 | 0.014592 | -0.083588 | 0.91428 | -117.8% | 0% | 75 | 53.4391 | Y
Heavy Duty Trucks | Diesel | Articulated 14 - 20 t | Euro VI D/E | DPF+SCR | EC |  | 0.06 | 0 | 5 | 80 | 0.0099395 | 0.48269 | 11.5967 | -3.3192 | 0.00034624 | 0.043005 | 0.17651 | -69.4% | 0% | 80 | 33.0455 | Y
Heavy Duty Trucks | Diesel | Articulated 14 - 20 t | Euro VI D/E | DPF+SCR | EC |  | 0.06 | 0.5 | 5 | 70 | 0.10513 | -0.36562 | 12.6568 | 7.1707 | 0.0040287 | -0.013816 | 0.33064 | -128.3% | 0% | 70 | 60.0293 | Y
Heavy Duty Trucks | Diesel | Articulated 14 - 20 t | Euro VI D/E | DPF+SCR | EC |  | 0.06 | 1 | 5 | 55 | 1.1156 | 1.3877 | 2.6158 | 21.9023 | 0.036069 | -0.083467 | 0.38221 | -183.3% | 0% | 55 | 93.28 | Y
Heavy Duty Trucks | Diesel | Articulated 14 - 20 t | Euro VI D/E | DPF+SCR | CH4 |  |  |  | 10 | 80 | -0.009983 | -0.11744 | 106.4098 | -550.9605 | -33.1209 | 3789.1609 | -18928.368 | 0% | 0% | 80 | 0.00036323 | Y
Heavy Duty Trucks | Diesel | Articulated 14 - 20 t | Euro VI D/E | DPF+SCR | NH3 |  |  |  | 10 | 80 | 3.3713e-06 | -0.00046593 | 0.020586 | 0.10901 | 0 | 0 | 1 | 0% | 0% | 80 | 0.0062516 | Y
Heavy Duty Trucks | Diesel | Articulated 14 - 20 t | Euro VI D/E | DPF+SCR | N2O |  |  |  | 1 | 80 | 0.059442 | 6.042 | -66.3468 | 134.4936 | 2.116 | -21.253 | 40.8359 | 0% | 0% | 80 | 0.06725 | Y
Heavy Duty Trucks | Diesel | Articulated 14 - 20 t | Euro VI D/E | DPF+SCR | SPN23 |  | -0.06 | 0 | 5 | 70 | 26820286111.2745 | 624998303357.2645 | -2.1656e+13 | 1.8459e+14 | 0.4732 | -10.8229 | 79.7911 | 76.44% | 0% | 70 | 22424686473.033 | Y
Heavy Duty Trucks | Diesel | Articulated 14 - 20 t | Euro VI D/E | DPF+SCR | SPN23 |  | -0.06 | 0.5 | 5 | 70 | 26820286111.2745 | 624998303357.2645 | -2.1656e+13 | 1.8459e+14 | 0.4732 | -10.8229 | 79.7911 | 77.03% | 0% | 70 | 21855155809.3133 | Y
Heavy Duty Trucks | Diesel | Articulated 14 - 20 t | Euro VI D/E | DPF+SCR | SPN23 |  | -0.06 | 1 | 5 | 75 | 26820286111.2745 | 624998303357.2645 | -2.1656e+13 | 1.8459e+14 | 0.4732 | -10.8229 | 79.7911 | 77.13% | 0% | 75 | 21159351561.8508 | Y
Heavy Duty Trucks | Diesel | Articulated 14 - 20 t | Euro VI D/E | DPF+SCR | SPN23 |  | -0.04 | 0 | 5 | 80 | 26820286111.2745 | 624998303357.2645 | -2.1656e+13 | 1.8459e+14 | 0.4732 | -10.8229 | 79.7911 | 68.87% | 0% | 80 | 28080026019.9644 | Y
Heavy Duty Trucks | Diesel | Articulated 14 - 20 t | Euro VI D/E | DPF+SCR | SPN23 |  | -0.04 | 0.5 | 5 | 80 | 26820286111.2745 | 624998303357.2645 | -2.1656e+13 | 1.8459e+14 | 0.4732 | -10.8229 | 79.7911 | 68.39% | 0% | 80 | 28521350225.3047 | Y
Heavy Duty Trucks | Diesel | Articulated 14 - 20 t | Euro VI D/E | DPF+SCR | SPN23 |  | -0.04 | 1 | 5 | 80 | 26820286111.2745 | 624998303357.2645 | -2.1656e+13 | 1.8459e+14 | 0.4732 | -10.8229 | 79.7911 | 67.13% | 0% | 80 | 29655674386.7118 | Y
Heavy Duty Trucks | Diesel | Articulated 14 - 20 t | Euro VI D/E | DPF+SCR | SPN23 |  | -0.02 | 0 | 5 | 80 | 26820286111.2745 | 624998303357.2645 | -2.1656e+13 | 1.8459e+14 | 0.4732 | -10.8229 | 79.7911 | 54.88% | 0% | 80 | 40708001929.6508 | Y
Heavy Duty Trucks | Diesel | Articulated 14 - 20 t | Euro VI D/E | DPF+SCR | SPN23 |  | -0.02 | 0.5 | 5 | 80 | 26820286111.2745 | 624998303357.2645 | -2.1656e+13 | 1.8459e+14 | 0.4732 | -10.8229 | 79.7911 | 52.28% | 0% | 80 | 43051258669.5294 | Y
Heavy Duty Trucks | Diesel | Articulated 14 - 20 t | Euro VI D/E | DPF+SCR | SPN23 |  | -0.02 | 1 | 5 | 80 | 26820286111.2745 | 624998303357.2645 | -2.1656e+13 | 1.8459e+14 | 0.4732 | -10.8229 | 79.7911 | 48.62% | 0% | 80 | 46348599075.1962 | Y
Heavy Duty Trucks | Diesel | Articulated 14 - 20 t | Euro VI D/E | DPF+SCR | SPN23 |  | 0 | 0 | 5 | 80 | 26820286111.2745 | 624998303357.2645 | -2.1656e+13 | 1.8459e+14 | 0.4732 | -10.8229 | 79.7911 | 31.89% | 0% | 80 | 61443428105.0635 | Y
Heavy Duty Trucks | Diesel | Articulated 14 - 20 t | Euro VI D/E | DPF+SCR | SPN23 |  | 0 | 0.5 | 5 | 80 | 26820286111.2745 | 624998303357.2645 | -2.1656e+13 | 1.8459e+14 | 0.4732 | -10.8229 | 79.7911 | 21.72% | 0% | 80 | 70620016238.3167 | Y
Heavy Duty Trucks | Diesel | Articulated 14 - 20 t | Euro VI D/E | DPF+SCR | SPN23 |  | 0 | 1 | 5 | 80 | 26820286111.2745 | 624998303357.2645 | -2.1656e+13 | 1.8459e+14 | 0.4732 | -10.8229 | 79.7911 | 11.1% | 0% | 80 | 80200646118.8502 | Y
Heavy Duty Trucks | Diesel | Articulated 14 - 20 t | Euro VI D/E | DPF+SCR | SPN23 |  | 0.02 | 0 | 5 | 80 | 26820286111.2745 | 624998303357.2645 | -2.1656e+13 | 1.8459e+14 | 0.4732 | -10.8229 | 79.7911 | 6.334% | 0% | 80 | 84501879829.9062 | Y
Heavy Duty Trucks | Diesel | Articulated 14 - 20 t | Euro VI D/E | DPF+SCR | SPN23 |  | 0.02 | 0.5 | 5 | 80 | 26820286111.2745 | 624998303357.2645 | -2.1656e+13 | 1.8459e+14 | 0.4732 | -10.8229 | 79.7911 | -16.28% | 0% | 80 | 104906840126.6093 | Y
Heavy Duty Trucks | Diesel | Articulated 14 - 20 t | Euro VI D/E | DPF+SCR | SPN23 |  | 0.02 | 1 | 5 | 80 | 26820286111.2745 | 624998303357.2645 | -2.1656e+13 | 1.8459e+14 | 0.4732 | -10.8229 | 79.7911 | -38.79% | 0% | 80 | 125208713439.7082 | Y
Heavy Duty Trucks | Diesel | Articulated 14 - 20 t | Euro VI D/E | DPF+SCR | SPN23 |  | 0.04 | 0 | 5 | 80 | 26820286111.2745 | 624998303357.2645 | -2.1656e+13 | 1.8459e+14 | 0.4732 | -10.8229 | 79.7911 | -21.57% | 0% | 80 | 109676584411.5384 | Y
Heavy Duty Trucks | Diesel | Articulated 14 - 20 t | Euro VI D/E | DPF+SCR | SPN23 |  | 0.04 | 0.5 | 5 | 80 | 26820286111.2745 | 624998303357.2645 | -2.1656e+13 | 1.8459e+14 | 0.4732 | -10.8229 | 79.7911 | -58.36% | 0% | 80 | 142861783812.895 | Y
Heavy Duty Trucks | Diesel | Articulated 14 - 20 t | Euro VI D/E | DPF+SCR | SPN23 |  | 0.04 | 1 | 5 | 75 | 26820286111.2745 | 624998303357.2645 | -2.1656e+13 | 1.8459e+14 | 0.4732 | -10.8229 | 79.7911 | -94.39% | 0% | 75 | 179846223409.0289 | Y
Heavy Duty Trucks | Diesel | Articulated 14 - 20 t | Euro VI D/E | DPF+SCR | SPN23 |  | 0.06 | 0 | 5 | 80 | 26820286111.2745 | 624998303357.2645 | -2.1656e+13 | 1.8459e+14 | 0.4732 | -10.8229 | 79.7911 | -51.2% | 0% | 80 | 136408848568.1095 | Y
Heavy Duty Trucks | Diesel | Articulated 14 - 20 t | Euro VI D/E | DPF+SCR | SPN23 |  | 0.06 | 0.5 | 5 | 70 | 26820286111.2745 | 624998303357.2645 | -2.1656e+13 | 1.8459e+14 | 0.4732 | -10.8229 | 79.7911 | -102% | 0% | 70 | 192215226233.7149 | Y
Heavy Duty Trucks | Diesel | Articulated 14 - 20 t | Euro VI D/E | DPF+SCR | SPN23 |  | 0.06 | 1 | 5 | 55 | 26820286111.2745 | 624998303357.2645 | -2.1656e+13 | 1.8459e+14 | 0.4732 | -10.8229 | 79.7911 | -150.8% | 0% | 55 | 266134053056.2188 | Y
Heavy Duty Trucks | Diesel | Articulated 14 - 20 t | Euro VII | DPF+SCR | CO |  | -0.06 | 0 | 5 | 75 | 1.2769e-05 | -0.0010696 | 0.064733 | 0.061797 | 0 | 0 | 1 | 98.71% | 0% | 75 | 0.00073536 | Y
Heavy Duty Trucks | Diesel | Articulated 14 - 20 t | Euro VII | DPF+SCR | CO |  | -0.06 | 0.5 | 5 | 65 | 1.2769e-05 | -0.0010696 | 0.064733 | 0.061797 | 0 | 0 | 1 | 98.83% | 0% | 65 | 0.00058717 | Y
Heavy Duty Trucks | Diesel | Articulated 14 - 20 t | Euro VII | DPF+SCR | CO |  | -0.06 | 1 | 5 | 75 | 1.2769e-05 | -0.0010696 | 0.064733 | 0.061797 | 0 | 0 | 1 | 98.9% | 0% | 75 | 0.00062979 | Y
Heavy Duty Trucks | Diesel | Articulated 14 - 20 t | Euro VII | DPF+SCR | CO |  | -0.04 | 0 | 5 | 80 | 1.2769e-05 | -0.0010696 | 0.064733 | 0.061797 | 0 | 0 | 1 | 98.25% | 0% | 80 | 0.0010803 | Y
Heavy Duty Trucks | Diesel | Articulated 14 - 20 t | Euro VII | DPF+SCR | CO |  | -0.04 | 0.5 | 5 | 80 | 1.2769e-05 | -0.0010696 | 0.064733 | 0.061797 | 0 | 0 | 1 | 98.37% | 0% | 80 | 0.0010079 | Y
Heavy Duty Trucks | Diesel | Articulated 14 - 20 t | Euro VII | DPF+SCR | CO |  | -0.04 | 1 | 5 | 80 | 1.2769e-05 | -0.0010696 | 0.064733 | 0.061797 | 0 | 0 | 1 | 98.42% | 0% | 80 | 0.00097194 | Y
Heavy Duty Trucks | Diesel | Articulated 14 - 20 t | Euro VII | DPF+SCR | CO |  | -0.02 | 0 | 5 | 80 | 1.2769e-05 | -0.0010696 | 0.064733 | 0.061797 | 0 | 0 | 1 | 97.16% | 0% | 80 | 0.0017529 | Y
Heavy Duty Trucks | Diesel | Articulated 14 - 20 t | Euro VII | DPF+SCR | CO |  | -0.02 | 0.5 | 5 | 80 | 1.2769e-05 | -0.0010696 | 0.064733 | 0.061797 | 0 | 0 | 1 | 97.51% | 0% | 80 | 0.0015369 | Y
Heavy Duty Trucks | Diesel | Articulated 14 - 20 t | Euro VII | DPF+SCR | CO |  | -0.02 | 1 | 5 | 80 | 1.2769e-05 | -0.0010696 | 0.064733 | 0.061797 | 0 | 0 | 1 | 97.64% | 0% | 80 | 0.0014578 | Y
Heavy Duty Trucks | Diesel | Articulated 14 - 20 t | Euro VII | DPF+SCR | CO |  | 0 | 0 | 5 | 80 | 1.2769e-05 | -0.0010696 | 0.064733 | 0.061797 | 0 | 0 | 1 | 96.05% | 0% | 80 | 0.0024336 | Y
Heavy Duty Trucks | Diesel | Articulated 14 - 20 t | Euro VII | DPF+SCR | CO |  | 0 | 0.5 | 5 | 80 | 1.2769e-05 | -0.0010696 | 0.064733 | 0.061797 | 0 | 0 | 1 | 96.08% | 0% | 80 | 0.0024173 | Y
Heavy Duty Trucks | Diesel | Articulated 14 - 20 t | Euro VII | DPF+SCR | CO |  | 0 | 1 | 5 | 80 | 1.2769e-05 | -0.0010696 | 0.064733 | 0.061797 | 0 | 0 | 1 | 96.1% | 0% | 80 | 0.002403 | Y
Heavy Duty Trucks | Diesel | Articulated 14 - 20 t | Euro VII | DPF+SCR | CO |  | 0.02 | 0 | 5 | 80 | 1.2769e-05 | -0.0010696 | 0.064733 | 0.061797 | 0 | 0 | 1 | 95.55% | 0% | 80 | 0.0027453 | Y
Heavy Duty Trucks | Diesel | Articulated 14 - 20 t | Euro VII | DPF+SCR | CO |  | 0.02 | 0.5 | 5 | 80 | 1.2769e-05 | -0.0010696 | 0.064733 | 0.061797 | 0 | 0 | 1 | 95.67% | 0% | 80 | 0.0026697 | Y
Heavy Duty Trucks | Diesel | Articulated 14 - 20 t | Euro VII | DPF+SCR | CO |  | 0.02 | 1 | 5 | 80 | 1.2769e-05 | -0.0010696 | 0.064733 | 0.061797 | 0 | 0 | 1 | 95.72% | 0% | 80 | 0.0026401 | Y
Heavy Duty Trucks | Diesel | Articulated 14 - 20 t | Euro VII | DPF+SCR | CO |  | 0.04 | 0 | 5 | 80 | 1.2769e-05 | -0.0010696 | 0.064733 | 0.061797 | 0 | 0 | 1 | 95.5% | 0% | 80 | 0.0027757 | Y
Heavy Duty Trucks | Diesel | Articulated 14 - 20 t | Euro VII | DPF+SCR | CO |  | 0.04 | 0.5 | 5 | 80 | 1.2769e-05 | -0.0010696 | 0.064733 | 0.061797 | 0 | 0 | 1 | 95.48% | 0% | 80 | 0.0027859 | Y
Heavy Duty Trucks | Diesel | Articulated 14 - 20 t | Euro VII | DPF+SCR | CO |  | 0.04 | 1 | 5 | 75 | 1.2769e-05 | -0.0010696 | 0.064733 | 0.061797 | 0 | 0 | 1 | 95.26% | 0% | 75 | 0.0027111 | Y
Heavy Duty Trucks | Diesel | Articulated 14 - 20 t | Euro VII | DPF+SCR | CO |  | 0.06 | 0 | 5 | 80 | 1.2769e-05 | -0.0010696 | 0.064733 | 0.061797 | 0 | 0 | 1 | 95.41% | 0% | 80 | 0.0028307 | Y
Heavy Duty Trucks | Diesel | Articulated 14 - 20 t | Euro VII | DPF+SCR | CO |  | 0.06 | 0.5 | 5 | 70 | 1.2769e-05 | -0.0010696 | 0.064733 | 0.061797 | 0 | 0 | 1 | 94.85% | 0% | 70 | 0.002747 | Y
Heavy Duty Trucks | Diesel | Articulated 14 - 20 t | Euro VII | DPF+SCR | CO |  | 0.06 | 1 | 5 | 55 | 1.2769e-05 | -0.0010696 | 0.064733 | 0.061797 | 0 | 0 | 1 | 94.57% | 0% | 55 | 0.0024795 | Y
Heavy Duty Trucks | Diesel | Articulated 14 - 20 t | Euro VII | DPF+SCR | NOx |  | -0.06 | 0 | 5 | 80 | -0.2855 | 22.8411 | -255.0299 | 769.4573 | 1.5025 | -18.6059 | 57.5801 | 62.24% | 0% | 80 | -0.011317 | Y
Heavy Duty Trucks | Diesel | Articulated 14 - 20 t | Euro VII | DPF+SCR | NOx |  | -0.06 | 0.5 | 5 | 75 | -0.2855 | 22.8411 | -255.0299 | 769.4573 | 1.5025 | -18.6059 | 57.5801 | 66.66% | 0% | 75 | -0.0064503 | Y
Heavy Duty Trucks | Diesel | Articulated 14 - 20 t | Euro VII | DPF+SCR | NOx |  | -0.06 | 1 | 5 | 80 | -0.2855 | 22.8411 | -255.0299 | 769.4573 | 1.5025 | -18.6059 | 57.5801 | 68.5% | 0% | 80 | -0.009439 | Y
Heavy Duty Trucks | Diesel | Articulated 14 - 20 t | Euro VII | DPF+SCR | NOx |  | -0.04 | 0 | 5 | 80 | -0.2855 | 22.8411 | -255.0299 | 769.4573 | 1.5025 | -18.6059 | 57.5801 | 54.16% | 0% | 80 | -0.013737 | Y
Heavy Duty Trucks | Diesel | Articulated 14 - 20 t | Euro VII | DPF+SCR | NOx |  | -0.04 | 0.5 | 5 | 80 | -0.2855 | 22.8411 | -255.0299 | 769.4573 | 1.5025 | -18.6059 | 57.5801 | 59.04% | 0% | 80 | -0.012276 | Y
Heavy Duty Trucks | Diesel | Articulated 14 - 20 t | Euro VII | DPF+SCR | NOx |  | -0.04 | 1 | 5 | 80 | -0.2855 | 22.8411 | -255.0299 | 769.4573 | 1.5025 | -18.6059 | 57.5801 | 62.08% | 0% | 80 | -0.011364 | Y
Heavy Duty Trucks | Diesel | Articulated 14 - 20 t | Euro VII | DPF+SCR | NOx |  | -0.02 | 0 | 5 | 80 | -0.2855 | 22.8411 | -255.0299 | 769.4573 | 1.5025 | -18.6059 | 57.5801 | 47.9% | 0% | 80 | -0.015614 | Y
Heavy Duty Trucks | Diesel | Articulated 14 - 20 t | Euro VII | DPF+SCR | NOx |  | -0.02 | 0.5 | 5 | 80 | -0.2855 | 22.8411 | -255.0299 | 769.4573 | 1.5025 | -18.6059 | 57.5801 | 58.56% | 0% | 80 | -0.012419 | Y
Heavy Duty Trucks | Diesel | Articulated 14 - 20 t | Euro VII | DPF+SCR | NOx |  | -0.02 | 1 | 5 | 80 | -0.2855 | 22.8411 | -255.0299 | 769.4573 | 1.5025 | -18.6059 | 57.5801 | 65.05% | 0% | 80 | -0.010475 | Y
Heavy Duty Trucks | Diesel | Articulated 14 - 20 t | Euro VII | DPF+SCR | NOx |  | 0 | 0 | 5 | 80 | -0.2855 | 22.8411 | -255.0299 | 769.4573 | 1.5025 | -18.6059 | 57.5801 | 69.39% | 0% | 80 | -0.0091747 | Y
Heavy Duty Trucks | Diesel | Articulated 14 - 20 t | Euro VII | DPF+SCR | NOx |  | 0 | 0.5 | 5 | 80 | -0.2855 | 22.8411 | -255.0299 | 769.4573 | 1.5025 | -18.6059 | 57.5801 | 77.37% | 0% | 80 | -0.0067811 | Y
Heavy Duty Trucks | Diesel | Articulated 14 - 20 t | Euro VII | DPF+SCR | NOx |  | 0 | 1 | 5 | 80 | -0.2855 | 22.8411 | -255.0299 | 769.4573 | 1.5025 | -18.6059 | 57.5801 | 81.78% | 0% | 80 | -0.0054595 | Y
Heavy Duty Trucks | Diesel | Articulated 14 - 20 t | Euro VII | DPF+SCR | NOx |  | 0.02 | 0 | 5 | 80 | -0.2855 | 22.8411 | -255.0299 | 769.4573 | 1.5025 | -18.6059 | 57.5801 | 77.57% | 0% | 80 | -0.0067212 | Y
Heavy Duty Trucks | Diesel | Articulated 14 - 20 t | Euro VII | DPF+SCR | NOx |  | 0.02 | 0.5 | 5 | 80 | -0.2855 | 22.8411 | -255.0299 | 769.4573 | 1.5025 | -18.6059 | 57.5801 | 82.52% | 0% | 80 | -0.0052392 | Y
Heavy Duty Trucks | Diesel | Articulated 14 - 20 t | Euro VII | DPF+SCR | NOx |  | 0.02 | 1 | 5 | 80 | -0.2855 | 22.8411 | -255.0299 | 769.4573 | 1.5025 | -18.6059 | 57.5801 | 85.12% | 0% | 80 | -0.0044593 | Y
Heavy Duty Trucks | Diesel | Articulated 14 - 20 t | Euro VII | DPF+SCR | NOx |  | 0.04 | 0 | 5 | 80 | -0.2855 | 22.8411 | -255.0299 | 769.4573 | 1.5025 | -18.6059 | 57.5801 | 81.36% | 0% | 80 | -0.0055854 | Y
Heavy Duty Trucks | Diesel | Articulated 14 - 20 t | Euro VII | DPF+SCR | NOx |  | 0.04 | 0.5 | 5 | 80 | -0.2855 | 22.8411 | -255.0299 | 769.4573 | 1.5025 | -18.6059 | 57.5801 | 84.82% | 0% | 80 | -0.0045505 | Y
Heavy Duty Trucks | Diesel | Articulated 14 - 20 t | Euro VII | DPF+SCR | NOx |  | 0.04 | 1 | 5 | 75 | -0.2855 | 22.8411 | -255.0299 | 769.4573 | 1.5025 | -18.6059 | 57.5801 | 85.49% | 0% | 75 | -0.0028059 | Y
Heavy Duty Trucks | Diesel | Articulated 14 - 20 t | Euro VII | DPF+SCR | NOx |  | 0.06 | 0 | 5 | 80 | -0.2855 | 22.8411 | -255.0299 | 769.4573 | 1.5025 | -18.6059 | 57.5801 | 83.35% | 0% | 80 | -0.0049906 | Y
Heavy Duty Trucks | Diesel | Articulated 14 - 20 t | Euro VII | DPF+SCR | NOx |  | 0.06 | 0.5 | 5 | 70 | -0.2855 | 22.8411 | -255.0299 | 769.4573 | 1.5025 | -18.6059 | 57.5801 | 84.38% | 0% | 70 | -0.0011258 | Y
Heavy Duty Trucks | Diesel | Articulated 14 - 20 t | Euro VII | DPF+SCR | NOx |  | 0.06 | 1 | 5 | 55 | -0.2855 | 22.8411 | -255.0299 | 769.4573 | 1.5025 | -18.6059 | 57.5801 | 84.32% | 0% | 55 | 0.0066422 | Y
Heavy Duty Trucks | Diesel | Articulated 14 - 20 t | Euro VII | DPF+SCR | VOC |  | -0.06 | 0 | 5 | 70 | -0.15822 | 15.406 | 830.9052 | -4991.0519 | -85.2656 | 17596.9887 | -93824.9257 | 96.76% | 0% | 70 | 4.7788e-05 | Y
Heavy Duty Trucks | Diesel | Articulated 14 - 20 t | Euro VII | DPF+SCR | VOC |  | -0.06 | 0.5 | 5 | 80 | -0.15822 | 15.406 | 830.9052 | -4991.0519 | -85.2656 | 17596.9887 | -93824.9257 | 96.99% | 0% | 80 | 3.8733e-05 | Y
Heavy Duty Trucks | Diesel | Articulated 14 - 20 t | Euro VII | DPF+SCR | VOC |  | -0.06 | 1 | 5 | 65 | -0.15822 | 15.406 | 830.9052 | -4991.0519 | -85.2656 | 17596.9887 | -93824.9257 | 97.17% | 0% | 65 | 4.4598e-05 | Y
Heavy Duty Trucks | Diesel | Articulated 14 - 20 t | Euro VII | DPF+SCR | VOC |  | -0.04 | 0 | 5 | 80 | -0.15822 | 15.406 | 830.9052 | -4991.0519 | -85.2656 | 17596.9887 | -93824.9257 | 95.91% | 0% | 80 | 5.2573e-05 | Y
Heavy Duty Trucks | Diesel | Articulated 14 - 20 t | Euro VII | DPF+SCR | VOC |  | -0.04 | 0.5 | 5 | 80 | -0.15822 | 15.406 | 830.9052 | -4991.0519 | -85.2656 | 17596.9887 | -93824.9257 | 96.23% | 0% | 80 | 4.8482e-05 | Y
Heavy Duty Trucks | Diesel | Articulated 14 - 20 t | Euro VII | DPF+SCR | VOC |  | -0.04 | 1 | 5 | 80 | -0.15822 | 15.406 | 830.9052 | -4991.0519 | -85.2656 | 17596.9887 | -93824.9257 | 96.38% | 0% | 80 | 4.6529e-05 | Y
Heavy Duty Trucks | Diesel | Articulated 14 - 20 t | Euro VII | DPF+SCR | VOC |  | -0.02 | 0 | 5 | 80 | -0.15822 | 15.406 | 830.9052 | -4991.0519 | -85.2656 | 17596.9887 | -93824.9257 | 93.86% | 0% | 80 | 7.9002e-05 | Y
Heavy Duty Trucks | Diesel | Articulated 14 - 20 t | Euro VII | DPF+SCR | VOC |  | -0.02 | 0.5 | 5 | 80 | -0.15822 | 15.406 | 830.9052 | -4991.0519 | -85.2656 | 17596.9887 | -93824.9257 | 94.62% | 0% | 80 | 6.9193e-05 | Y
Heavy Duty Trucks | Diesel | Articulated 14 - 20 t | Euro VII | DPF+SCR | VOC |  | -0.02 | 1 | 5 | 80 | -0.15822 | 15.406 | 830.9052 | -4991.0519 | -85.2656 | 17596.9887 | -93824.9257 | 94.87% | 0% | 80 | 6.6012e-05 | Y
Heavy Duty Trucks | Diesel | Articulated 14 - 20 t | Euro VII | DPF+SCR | VOC |  | 0 | 0 | 5 | 80 | -0.15822 | 15.406 | 830.9052 | -4991.0519 | -85.2656 | 17596.9887 | -93824.9257 | 91.86% | 0% | 80 | 0.00010468 | Y
Heavy Duty Trucks | Diesel | Articulated 14 - 20 t | Euro VII | DPF+SCR | VOC |  | 0 | 0.5 | 5 | 80 | -0.15822 | 15.406 | 830.9052 | -4991.0519 | -85.2656 | 17596.9887 | -93824.9257 | 91.87% | 0% | 80 | 0.00010459 | Y
Heavy Duty Trucks | Diesel | Articulated 14 - 20 t | Euro VII | DPF+SCR | VOC |  | 0 | 1 | 5 | 80 | -0.15822 | 15.406 | 830.9052 | -4991.0519 | -85.2656 | 17596.9887 | -93824.9257 | 91.78% | 0% | 80 | 0.00010571 | Y
Heavy Duty Trucks | Diesel | Articulated 14 - 20 t | Euro VII | DPF+SCR | VOC |  | 0.02 | 0 | 5 | 80 | -0.15822 | 15.406 | 830.9052 | -4991.0519 | -85.2656 | 17596.9887 | -93824.9257 | 90.78% | 0% | 80 | 0.00011862 | Y
Heavy Duty Trucks | Diesel | Articulated 14 - 20 t | Euro VII | DPF+SCR | VOC |  | 0.02 | 0.5 | 5 | 80 | -0.15822 | 15.406 | 830.9052 | -4991.0519 | -85.2656 | 17596.9887 | -93824.9257 | 90.25% | 0% | 80 | 0.00012539 | Y
Heavy Duty Trucks | Diesel | Articulated 14 - 20 t | Euro VII | DPF+SCR | VOC |  | 0.02 | 1 | 5 | 80 | -0.15822 | 15.406 | 830.9052 | -4991.0519 | -85.2656 | 17596.9887 | -93824.9257 | 89.67% | 0% | 80 | 0.00013289 | Y
Heavy Duty Trucks | Diesel | Articulated 14 - 20 t | Euro VII | DPF+SCR | VOC |  | 0.04 | 0 | 5 | 80 | -0.15822 | 15.406 | 830.9052 | -4991.0519 | -85.2656 | 17596.9887 | -93824.9257 | 89.61% | 0% | 80 | 0.00013361 | Y
Heavy Duty Trucks | Diesel | Articulated 14 - 20 t | Euro VII | DPF+SCR | VOC |  | 0.04 | 0.5 | 5 | 80 | -0.15822 | 15.406 | 830.9052 | -4991.0519 | -85.2656 | 17596.9887 | -93824.9257 | 88.75% | 0% | 80 | 0.00014473 | Y
Heavy Duty Trucks | Diesel | Articulated 14 - 20 t | Euro VII | DPF+SCR | VOC |  | 0.04 | 1 | 5 | 75 | -0.15822 | 15.406 | 830.9052 | -4991.0519 | -85.2656 | 17596.9887 | -93824.9257 | 88.25% | 0% | 75 | 0.00016218 | Y
Heavy Duty Trucks | Diesel | Articulated 14 - 20 t | Euro VII | DPF+SCR | VOC |  | 0.06 | 0 | 5 | 80 | -0.15822 | 15.406 | 830.9052 | -4991.0519 | -85.2656 | 17596.9887 | -93824.9257 | 88.61% | 0% | 80 | 0.00014652 | Y
Heavy Duty Trucks | Diesel | Articulated 14 - 20 t | Euro VII | DPF+SCR | VOC |  | 0.06 | 0.5 | 5 | 70 | -0.15822 | 15.406 | 830.9052 | -4991.0519 | -85.2656 | 17596.9887 | -93824.9257 | 87.72% | 0% | 70 | 0.00018117 | Y
Heavy Duty Trucks | Diesel | Articulated 14 - 20 t | Euro VII | DPF+SCR | VOC |  | 0.06 | 1 | 5 | 55 | -0.15822 | 15.406 | 830.9052 | -4991.0519 | -85.2656 | 17596.9887 | -93824.9257 | 86.99% | 0% | 55 | 0.00023414 | Y
Heavy Duty Trucks | Diesel | Articulated 14 - 20 t | Euro VII | DPF+SCR | PM Exhaust |  | -0.06 | 0 | 5 | 70 | 0.44067 | 10.2689 | -355.8148 | 3032.9756 | 248.6376 | -5686.8561 | 41926.0638 | 91.25% | 0% | 70 | 0.00026035 | Y
Heavy Duty Trucks | Diesel | Articulated 14 - 20 t | Euro VII | DPF+SCR | PM Exhaust |  | -0.06 | 0.5 | 5 | 70 | 0.44067 | 10.2689 | -355.8148 | 3032.9756 | 248.6376 | -5686.8561 | 41926.0638 | 91.48% | 0% | 70 | 0.00025364 | Y
Heavy Duty Trucks | Diesel | Articulated 14 - 20 t | Euro VII | DPF+SCR | PM Exhaust |  | -0.06 | 1 | 5 | 75 | 0.44067 | 10.2689 | -355.8148 | 3032.9756 | 248.6376 | -5686.8561 | 41926.0638 | 91.49% | 0% | 75 | 0.00024616 | Y
Heavy Duty Trucks | Diesel | Articulated 14 - 20 t | Euro VII | DPF+SCR | PM Exhaust |  | -0.04 | 0 | 5 | 80 | 0.44067 | 10.2689 | -355.8148 | 3032.9756 | 248.6376 | -5686.8561 | 41926.0638 | 88.23% | 0% | 80 | 0.00033209 | Y
Heavy Duty Trucks | Diesel | Articulated 14 - 20 t | Euro VII | DPF+SCR | PM Exhaust |  | -0.04 | 0.5 | 5 | 80 | 0.44067 | 10.2689 | -355.8148 | 3032.9756 | 248.6376 | -5686.8561 | 41926.0638 | 88.05% | 0% | 80 | 0.00033707 | Y
Heavy Duty Trucks | Diesel | Articulated 14 - 20 t | Euro VII | DPF+SCR | PM Exhaust |  | -0.04 | 1 | 5 | 80 | 0.44067 | 10.2689 | -355.8148 | 3032.9756 | 248.6376 | -5686.8561 | 41926.0638 | 87.58% | 0% | 80 | 0.00035049 | Y
Heavy Duty Trucks | Diesel | Articulated 14 - 20 t | Euro VII | DPF+SCR | PM Exhaust |  | -0.02 | 0 | 5 | 80 | 0.44067 | 10.2689 | -355.8148 | 3032.9756 | 248.6376 | -5686.8561 | 41926.0638 | 82.09% | 0% | 80 | 0.00050525 | Y
Heavy Duty Trucks | Diesel | Articulated 14 - 20 t | Euro VII | DPF+SCR | PM Exhaust |  | -0.02 | 0.5 | 5 | 80 | 0.44067 | 10.2689 | -355.8148 | 3032.9756 | 248.6376 | -5686.8561 | 41926.0638 | 81.33% | 0% | 80 | 0.00052673 | Y
Heavy Duty Trucks | Diesel | Articulated 14 - 20 t | Euro VII | DPF+SCR | PM Exhaust |  | -0.02 | 1 | 5 | 80 | 0.44067 | 10.2689 | -355.8148 | 3032.9756 | 248.6376 | -5686.8561 | 41926.0638 | 79.9% | 0% | 80 | 0.00056708 | Y
Heavy Duty Trucks | Diesel | Articulated 14 - 20 t | Euro VII | DPF+SCR | PM Exhaust |  | 0 | 0 | 5 | 80 | 0.44067 | 10.2689 | -355.8148 | 3032.9756 | 248.6376 | -5686.8561 | 41926.0638 | 71.48% | 0% | 80 | 0.00080469 | Y
Heavy Duty Trucks | Diesel | Articulated 14 - 20 t | Euro VII | DPF+SCR | PM Exhaust |  | 0 | 0.5 | 5 | 80 | 0.44067 | 10.2689 | -355.8148 | 3032.9756 | 248.6376 | -5686.8561 | 41926.0638 | 67.16% | 0% | 80 | 0.00092629 | Y
Heavy Duty Trucks | Diesel | Articulated 14 - 20 t | Euro VII | DPF+SCR | PM Exhaust |  | 0 | 1 | 5 | 80 | 0.44067 | 10.2689 | -355.8148 | 3032.9756 | 248.6376 | -5686.8561 | 41926.0638 | 62.66% | 0% | 80 | 0.0010533 | Y
Heavy Duty Trucks | Diesel | Articulated 14 - 20 t | Euro VII | DPF+SCR | PM Exhaust |  | 0.02 | 0 | 5 | 80 | 0.44067 | 10.2689 | -355.8148 | 3032.9756 | 248.6376 | -5686.8561 | 41926.0638 | 59.54% | 0% | 80 | 0.0011413 | Y
Heavy Duty Trucks | Diesel | Articulated 14 - 20 t | Euro VII | DPF+SCR | PM Exhaust |  | 0.02 | 0.5 | 5 | 80 | 0.44067 | 10.2689 | -355.8148 | 3032.9756 | 248.6376 | -5686.8561 | 41926.0638 | 49.37% | 0% | 80 | 0.0014284 | Y
Heavy Duty Trucks | Diesel | Articulated 14 - 20 t | Euro VII | DPF+SCR | PM Exhaust |  | 0.02 | 1 | 5 | 80 | 0.44067 | 10.2689 | -355.8148 | 3032.9756 | 248.6376 | -5686.8561 | 41926.0638 | 39.28% | 0% | 80 | 0.0017129 | Y
Heavy Duty Trucks | Diesel | Articulated 14 - 20 t | Euro VII | DPF+SCR | PM Exhaust |  | 0.04 | 0 | 5 | 80 | 0.44067 | 10.2689 | -355.8148 | 3032.9756 | 248.6376 | -5686.8561 | 41926.0638 | 46.48% | 0% | 80 | 0.0015099 | Y
Heavy Duty Trucks | Diesel | Articulated 14 - 20 t | Euro VII | DPF+SCR | PM Exhaust |  | 0.04 | 0.5 | 5 | 80 | 0.44067 | 10.2689 | -355.8148 | 3032.9756 | 248.6376 | -5686.8561 | 41926.0638 | 29.75% | 0% | 80 | 0.0019819 | Y
Heavy Duty Trucks | Diesel | Articulated 14 - 20 t | Euro VII | DPF+SCR | PM Exhaust |  | 0.04 | 1 | 5 | 75 | 0.44067 | 10.2689 | -355.8148 | 3032.9756 | 248.6376 | -5686.8561 | 41926.0638 | 13.52% | 0% | 75 | 0.002502 | Y
Heavy Duty Trucks | Diesel | Articulated 14 - 20 t | Euro VII | DPF+SCR | PM Exhaust |  | 0.06 | 0 | 5 | 80 | 0.44067 | 10.2689 | -355.8148 | 3032.9756 | 248.6376 | -5686.8561 | 41926.0638 | 32.71% | 0% | 80 | 0.0018982 | Y
Heavy Duty Trucks | Diesel | Articulated 14 - 20 t | Euro VII | DPF+SCR | PM Exhaust |  | 0.06 | 0.5 | 5 | 70 | 0.44067 | 10.2689 | -355.8148 | 3032.9756 | 248.6376 | -5686.8561 | 41926.0638 | 9.713% | 0% | 70 | 0.0026867 | Y
Heavy Duty Trucks | Diesel | Articulated 14 - 20 t | Euro VII | DPF+SCR | PM Exhaust |  | 0.06 | 1 | 5 | 55 | 0.44067 | 10.2689 | -355.8148 | 3032.9756 | 248.6376 | -5686.8561 | 41926.0638 | -12.06% | 0% | 55 | 0.0037187 | Y
Heavy Duty Trucks | Diesel | Articulated 14 - 20 t | Euro VII | DPF+SCR | EC |  | -0.06 | 0 | 5 | 70 | -0.0057425 | 0.46002 | -2.6005 | 5.6677 | 0.005357 | -0.038758 | 0.10717 | 81.89% | 0% | 70 | 0.011826 | Y
Heavy Duty Trucks | Diesel | Articulated 14 - 20 t | Euro VII | DPF+SCR | EC |  | -0.06 | 0.5 | 5 | 70 | -0.0040458 | 0.32552 | -1.9175 | 4.5825 | 0.0040756 | -0.032629 | 0.097966 | 82.37% | 0% | 70 | 0.011001 | Y
Heavy Duty Trucks | Diesel | Articulated 14 - 20 t | Euro VII | DPF+SCR | EC |  | -0.06 | 1 | 5 | 75 | -0.002496 | 0.2113 | -1.2337 | 3.945 | 0.0030618 | -0.028268 | 0.10348 | 82.35% | 0% | 75 | 0.007276 | Y
Heavy Duty Trucks | Diesel | Articulated 14 - 20 t | Euro VII | DPF+SCR | EC |  | -0.04 | 0 | 5 | 80 | -0.0040069 | 0.40487 | -2.0325 | 3.6218 | 0.0034444 | -0.018843 | 0.044969 | 75.04% | 0% | 80 | 0.057692 | Y
Heavy Duty Trucks | Diesel | Articulated 14 - 20 t | Euro VII | DPF+SCR | EC |  | -0.04 | 0.5 | 5 | 80 | -0.0047465 | 0.47393 | -2.2367 | 4.238 | 0.0040369 | -0.022769 | 0.06446 | 74.69% | 0% | 80 | 0.056258 | Y
Heavy Duty Trucks | Diesel | Articulated 14 - 20 t | Euro VII | DPF+SCR | EC |  | -0.04 | 1 | 5 | 80 | -0.0054364 | 0.54156 | -2.6195 | 4.757 | 0.0043871 | -0.025245 | 0.06926 | 73.68% | 0% | 80 | 0.060157 | Y
Heavy Duty Trucks | Diesel | Articulated 14 - 20 t | Euro VII | DPF+SCR | EC |  | -0.02 | 0 | 5 | 80 | 0.0012966 | 0.41137 | -1.0273 | 4.2144 | 0.0036028 | -0.015218 | 0.082415 | 59.79% | 0% | 80 | 0.73798 | Y
Heavy Duty Trucks | Diesel | Articulated 14 - 20 t | Euro VII | DPF+SCR | EC |  | -0.02 | 0.5 | 5 | 80 | -0.0051413 | 0.97623 | -3.5894 | 1.2267 | 0.0048268 | 0.0018421 | -0.061699 | 58.74% | 0% | 80 | 0.55437 | Y
Heavy Duty Trucks | Diesel | Articulated 14 - 20 t | Euro VII | DPF+SCR | EC |  | -0.02 | 1 | 5 | 80 | -0.0027209 | 0.56634 | -2.1018 | 2.9922 | 0.0028294 | -0.0058304 | 0.018077 | 55.58% | 0% | 80 | 0.64969 | Y
Heavy Duty Trucks | Diesel | Articulated 14 - 20 t | Euro VII | DPF+SCR | EC |  | 0 | 0 | 5 | 80 | 0.0046342 | 0.016882 | 4.0598 | 1.2653 | 0.00086767 | 0.0080504 | 0.13497 | 32.2% | 0% | 80 | 3.7565 | Y
Heavy Duty Trucks | Diesel | Articulated 14 - 20 t | Euro VII | DPF+SCR | EC |  | 0 | 0.5 | 5 | 80 | 0.02692 | 0.55144 | 0.43225 | 7.4611 | 0.0056403 | -0.023447 | 0.19119 | 21.81% | 0% | 80 | 4.9288 | Y
Heavy Duty Trucks | Diesel | Articulated 14 - 20 t | Euro VII | DPF+SCR | EC |  | 0 | 1 | 5 | 80 | 0.021993 | 0.65226 | -1.7006 | 4.746 | 0.0043163 | -0.012926 | 0.070316 | 10.96% | 0% | 80 | 6.3885 | Y
Heavy Duty Trucks | Diesel | Articulated 14 - 20 t | Euro VII | DPF+SCR | EC |  | 0.02 | 0 | 5 | 80 | 0.0011777 | 0.073698 | 5.5595 | -2.0032 | -6.2826e-06 | 0.022963 | 0.094845 | 0.9346% | 0% | 80 | 9.9331 | Y
Heavy Duty Trucks | Diesel | Articulated 14 - 20 t | Euro VII | DPF+SCR | EC |  | 0.02 | 0.5 | 5 | 80 | 0.014614 | 0.089597 | 11.806 | -0.72664 | 0.0010178 | 0.024134 | 0.27063 | -24.98% | 0% | 80 | 16.1316 | Y
Heavy Duty Trucks | Diesel | Articulated 14 - 20 t | Euro VII | DPF+SCR | EC |  | 0.02 | 1 | 5 | 80 | 0.07769 | -0.15703 | 6.1267 | 8.6865 | 0.005274 | -0.034338 | 0.31027 | -50.57% | 0% | 80 | 23.6012 | Y
Heavy Duty Trucks | Diesel | Articulated 14 - 20 t | Euro VII | DPF+SCR | EC |  | 0.04 | 0 | 5 | 80 | 0.0037089 | 0.23247 | 9.0544 | -2.52 | 9.1031e-05 | 0.034235 | 0.15256 | -33.42% | 0% | 80 | 19.7246 | Y
Heavy Duty Trucks | Diesel | Articulated 14 - 20 t | Euro VII | DPF+SCR | EC |  | 0.04 | 0.5 | 5 | 80 | 0.030928 | 0.2458 | 15.1172 | -0.32947 | 0.0014358 | 0.027977 | 0.30633 | -76.41% | 0% | 80 | 34.9879 | Y
Heavy Duty Trucks | Diesel | Articulated 14 - 20 t | Euro VII | DPF+SCR | EC |  | 0.04 | 1 | 5 | 75 | 0.34822 | -1.3985 | 28.5872 | 23.2019 | 0.014592 | -0.083588 | 0.91428 | -117.8% | 0% | 75 | 53.4391 | Y
Heavy Duty Trucks | Diesel | Articulated 14 - 20 t | Euro VII | DPF+SCR | EC |  | 0.06 | 0 | 5 | 80 | 0.0099395 | 0.48269 | 11.5967 | -3.3192 | 0.00034624 | 0.043005 | 0.17651 | -69.4% | 0% | 80 | 33.0455 | Y
Heavy Duty Trucks | Diesel | Articulated 14 - 20 t | Euro VII | DPF+SCR | EC |  | 0.06 | 0.5 | 5 | 70 | 0.10513 | -0.36562 | 12.6568 | 7.1707 | 0.0040287 | -0.013816 | 0.33064 | -128.3% | 0% | 70 | 60.0293 | Y
Heavy Duty Trucks | Diesel | Articulated 14 - 20 t | Euro VII | DPF+SCR | EC |  | 0.06 | 1 | 5 | 55 | 1.1156 | 1.3877 | 2.6158 | 21.9023 | 0.036069 | -0.083467 | 0.38221 | -183.3% | 0% | 55 | 93.28 | Y
Heavy Duty Trucks | Diesel | Articulated 14 - 20 t | Euro VII | DPF+SCR | CH4 |  |  |  | 10 | 80 | -0.009983 | -0.11744 | 106.4098 | -550.9605 | -33.1209 | 3789.1609 | -18928.368 | 20% | 0% | 80 | 0.00029059 | Y
Heavy Duty Trucks | Diesel | Articulated 14 - 20 t | Euro VII | DPF+SCR | NH3 |  |  |  | 10 | 80 | 3.3713e-06 | -0.00046593 | 0.020586 | 0.10901 | 0 | 0 | 1 | 70.86% | 0% | 80 | 0.0018219 | Y
Heavy Duty Trucks | Diesel | Articulated 14 - 20 t | Euro VII | DPF+SCR | N2O |  |  |  | 1 | 80 | 0.059442 | 6.042 | -66.3468 | 134.4936 | 2.116 | -21.253 | 40.8359 | 53.8% | 0% | 80 | 0.03107 | Y
Heavy Duty Trucks | Diesel | Articulated 14 - 20 t | Euro VII | DPF+SCR | SPN23 |  | -0.06 | 0 | 5 | 70 | 26820286111.2745 | 624998303357.2645 | -2.1656e+13 | 1.8459e+14 | 0.4732 | -10.8229 | 79.7911 | 90.11% | 0% | 70 | 9411015962.4532 | Y
Heavy Duty Trucks | Diesel | Articulated 14 - 20 t | Euro VII | DPF+SCR | SPN23 |  | -0.06 | 0.5 | 5 | 70 | 26820286111.2745 | 624998303357.2645 | -2.1656e+13 | 1.8459e+14 | 0.4732 | -10.8229 | 79.7911 | 90.36% | 0% | 70 | 9171999815.0561 | Y
Heavy Duty Trucks | Diesel | Articulated 14 - 20 t | Euro VII | DPF+SCR | SPN23 |  | -0.06 | 1 | 5 | 75 | 26820286111.2745 | 624998303357.2645 | -2.1656e+13 | 1.8459e+14 | 0.4732 | -10.8229 | 79.7911 | 90.4% | 0% | 75 | 8879990163.662 | Y
Heavy Duty Trucks | Diesel | Articulated 14 - 20 t | Euro VII | DPF+SCR | SPN23 |  | -0.04 | 0 | 5 | 80 | 26820286111.2745 | 624998303357.2645 | -2.1656e+13 | 1.8459e+14 | 0.4732 | -10.8229 | 79.7911 | 86.94% | 0% | 80 | 11784404362.4768 | Y
Heavy Duty Trucks | Diesel | Articulated 14 - 20 t | Euro VII | DPF+SCR | SPN23 |  | -0.04 | 0.5 | 5 | 80 | 26820286111.2745 | 624998303357.2645 | -2.1656e+13 | 1.8459e+14 | 0.4732 | -10.8229 | 79.7911 | 86.73% | 0% | 80 | 11969615832.259 | Y
Heavy Duty Trucks | Diesel | Articulated 14 - 20 t | Euro VII | DPF+SCR | SPN23 |  | -0.04 | 1 | 5 | 80 | 26820286111.2745 | 624998303357.2645 | -2.1656e+13 | 1.8459e+14 | 0.4732 | -10.8229 | 79.7911 | 86.2% | 0% | 80 | 12445660070.4889 | Y
Heavy Duty Trucks | Diesel | Articulated 14 - 20 t | Euro VII | DPF+SCR | SPN23 |  | -0.02 | 0 | 5 | 80 | 26820286111.2745 | 624998303357.2645 | -2.1656e+13 | 1.8459e+14 | 0.4732 | -10.8229 | 79.7911 | 81.06% | 0% | 80 | 17084013924.5748 | Y
Heavy Duty Trucks | Diesel | Articulated 14 - 20 t | Euro VII | DPF+SCR | SPN23 |  | -0.02 | 0.5 | 5 | 80 | 26820286111.2745 | 624998303357.2645 | -2.1656e+13 | 1.8459e+14 | 0.4732 | -10.8229 | 79.7911 | 79.97% | 0% | 80 | 18067413474.4255 | Y
Heavy Duty Trucks | Diesel | Articulated 14 - 20 t | Euro VII | DPF+SCR | SPN23 |  | -0.02 | 1 | 5 | 80 | 26820286111.2745 | 624998303357.2645 | -2.1656e+13 | 1.8459e+14 | 0.4732 | -10.8229 | 79.7911 | 78.44% | 0% | 80 | 19451215349.5906 | Y
Heavy Duty Trucks | Diesel | Articulated 14 - 20 t | Euro VII | DPF+SCR | SPN23 |  | 0 | 0 | 5 | 80 | 26820286111.2745 | 624998303357.2645 | -2.1656e+13 | 1.8459e+14 | 0.4732 | -10.8229 | 79.7911 | 71.42% | 0% | 80 | 25786094417.8627 | Y
Heavy Duty Trucks | Diesel | Articulated 14 - 20 t | Euro VII | DPF+SCR | SPN23 |  | 0 | 0.5 | 5 | 80 | 26820286111.2745 | 624998303357.2645 | -2.1656e+13 | 1.8459e+14 | 0.4732 | -10.8229 | 79.7911 | 67.15% | 0% | 80 | 29637252716.4083 | Y
Heavy Duty Trucks | Diesel | Articulated 14 - 20 t | Euro VII | DPF+SCR | SPN23 |  | 0 | 1 | 5 | 80 | 26820286111.2745 | 624998303357.2645 | -2.1656e+13 | 1.8459e+14 | 0.4732 | -10.8229 | 79.7911 | 62.69% | 0% | 80 | 33657976076.1076 | Y
Heavy Duty Trucks | Diesel | Articulated 14 - 20 t | Euro VII | DPF+SCR | SPN23 |  | 0.02 | 0 | 5 | 80 | 26820286111.2745 | 624998303357.2645 | -2.1656e+13 | 1.8459e+14 | 0.4732 | -10.8229 | 79.7911 | 60.69% | 0% | 80 | 35463083994.1902 | Y
Heavy Duty Trucks | Diesel | Articulated 14 - 20 t | Euro VII | DPF+SCR | SPN23 |  | 0.02 | 0.5 | 5 | 80 | 26820286111.2745 | 624998303357.2645 | -2.1656e+13 | 1.8459e+14 | 0.4732 | -10.8229 | 79.7911 | 51.2% | 0% | 80 | 44026477167.8885 | Y
Heavy Duty Trucks | Diesel | Articulated 14 - 20 t | Euro VII | DPF+SCR | SPN23 |  | 0.02 | 1 | 5 | 80 | 26820286111.2745 | 624998303357.2645 | -2.1656e+13 | 1.8459e+14 | 0.4732 | -10.8229 | 79.7911 | 41.75% | 0% | 80 | 52546607607.4841 | Y
Heavy Duty Trucks | Diesel | Articulated 14 - 20 t | Euro VII | DPF+SCR | SPN23 |  | 0.04 | 0 | 5 | 80 | 26820286111.2745 | 624998303357.2645 | -2.1656e+13 | 1.8459e+14 | 0.4732 | -10.8229 | 79.7911 | 48.98% | 0% | 80 | 46028205916.9735 | Y
Heavy Duty Trucks | Diesel | Articulated 14 - 20 t | Euro VII | DPF+SCR | SPN23 |  | 0.04 | 0.5 | 5 | 80 | 26820286111.2745 | 624998303357.2645 | -2.1656e+13 | 1.8459e+14 | 0.4732 | -10.8229 | 79.7911 | 33.54% | 0% | 80 | 59955109272.2969 | Y
Heavy Duty Trucks | Diesel | Articulated 14 - 20 t | Euro VII | DPF+SCR | SPN23 |  | 0.04 | 1 | 5 | 75 | 26820286111.2745 | 624998303357.2645 | -2.1656e+13 | 1.8459e+14 | 0.4732 | -10.8229 | 79.7911 | 18.42% | 0% | 75 | 75476447856.9039 | Y
Heavy Duty Trucks | Diesel | Articulated 14 - 20 t | Euro VII | DPF+SCR | SPN23 |  | 0.06 | 0 | 5 | 80 | 26820286111.2745 | 624998303357.2645 | -2.1656e+13 | 1.8459e+14 | 0.4732 | -10.8229 | 79.7911 | 36.54% | 0% | 80 | 57246992185.9607 | Y
Heavy Duty Trucks | Diesel | Articulated 14 - 20 t | Euro VII | DPF+SCR | SPN23 |  | 0.06 | 0.5 | 5 | 70 | 26820286111.2745 | 624998303357.2645 | -2.1656e+13 | 1.8459e+14 | 0.4732 | -10.8229 | 79.7911 | 15.23% | 0% | 70 | 80667373632.5099 | Y
Heavy Duty Trucks | Diesel | Articulated 14 - 20 t | Euro VII | DPF+SCR | SPN23 |  | 0.06 | 1 | 5 | 55 | 26820286111.2745 | 624998303357.2645 | -2.1656e+13 | 1.8459e+14 | 0.4732 | -10.8229 | 79.7911 | -5.241% | 0% | 55 | 111689045217.0361 | Y
Heavy Duty Trucks | Diesel | Articulated 20 - 28 t | Conventional |  | CO |  | -0.06 | 0 | 12 | 86 | -4.8432e-06 | 0.0015062 | 1.5 | -5.2929 | 0.00094059 | 0.0096066 | 0.051159 | 0% | 0% | 80 | 0.22272
Heavy Duty Trucks | Diesel | Articulated 20 - 28 t | Conventional |  | CO |  | -0.06 | 0.5 | 12 | 86 | 2.9752e-06 | -0.0015598 | 1.7449 | -6.8214 | 0.0010478 | 0.0082862 | 0.08734 | 0% | 0% | 80 | 0.20841
Heavy Duty Trucks | Diesel | Articulated 20 - 28 t | Conventional |  | CO |  | -0.06 | 1 | 12 | 86 | 3.5013e-06 | -0.0017716 | 1.7612 | -6.979 | 0.0010405 | 0.0080945 | 0.090356 | 0% | 0% | 80 | 0.21017
Heavy Duty Trucks | Diesel | Articulated 20 - 28 t | Conventional |  | CO |  | -0.04 | 0 | 12 | 86 | 0.00015142 | -0.027407 | 2.678 | 3.4022 | 0.00036462 | 0.030132 | 0.2078 | 0% | 0% | 80 | 0.3023
Heavy Duty Trucks | Diesel | Articulated 20 - 28 t | Conventional |  | CO |  | -0.04 | 0.5 | 12 | 86 | -5.7678e-06 | 0.0013482 | 1.869 | -7.5734 | 0.00086518 | 0.0089785 | 0.078219 | 0% | 0% | 80 | 0.29135
Heavy Duty Trucks | Diesel | Articulated 20 - 28 t | Conventional |  | CO |  | -0.04 | 1 | 12 | 86 | -2.349e-06 | -3.7724e-05 | 1.8838 | -7.8838 | 0.00082493 | 0.0076647 | 0.082884 | 0% | 0% | 80 | 0.29573
Heavy Duty Trucks | Diesel | Articulated 20 - 28 t | Conventional |  | CO |  | -0.02 | 0 | 12 | 86 | 0.00042746 | -0.017049 | 1.2407 | 7.2199 | 0.00038249 | 0.0043389 | 0.2412 | 0% | 0% | 80 | 0.89018
Heavy Duty Trucks | Diesel | Articulated 20 - 28 t | Conventional |  | CO |  | -0.02 | 0.5 | 12 | 86 | 0.00040082 | -0.02865 | 2.7252 | 8.4162 | 0.0003945 | 0.017935 | 0.37007 | 0% | 0% | 80 | 0.71685
Heavy Duty Trucks | Diesel | Articulated 20 - 28 t | Conventional |  | CO |  | -0.02 | 1 | 12 | 86 | 0.00011863 | 0.010227 | -0.42874 | 11.8962 | 0.00044436 | -0.016742 | 0.27586 | 0% | 0% | 80 | 0.72867
Heavy Duty Trucks | Diesel | Articulated 20 - 28 t | Conventional |  | CO |  | 0 | 0 | 12 | 86 | 0.00076524 | 0.00079664 | 2.3379 | 11.3131 | 0.00046565 | 0.022053 | 0.28168 | 0% | 0% | 80 | 1.4804
Heavy Duty Trucks | Diesel | Articulated 20 - 28 t | Conventional |  | CO |  | 0 | 0.5 | 12 | 86 | 0.00096393 | -0.023355 | 1.9693 | 7.9945 | 0.00048548 | 0.0032801 | 0.33153 | 0% | 0% | 80 | 1.7211
Heavy Duty Trucks | Diesel | Articulated 20 - 28 t | Conventional |  | CO |  | 0 | 1 | 12 | 86 | 0.0019519 | -0.081403 | 3.1683 | 9.6006 | 0.00085986 | -0.017546 | 0.64107 | 0% | 0% | 80 | 1.9551
Heavy Duty Trucks | Diesel | Articulated 20 - 28 t | Conventional |  | CO |  | 0.02 | 0 | 12 | 86 | 0.0011175 | -0.0016022 | 3.1554 | 13.4794 | 0.00055922 | 0.022808 | 0.39517 | 0% | 0% | 80 | 1.7845
Heavy Duty Trucks | Diesel | Articulated 20 - 28 t | Conventional |  | CO |  | 0.02 | 0.5 | 12 | 86 | 0.00091236 | 0.006919 | -0.76303 | 13.7055 | 0.00070714 | -0.023323 | 0.27445 | 0% | 0% | 80 | 1.977
Heavy Duty Trucks | Diesel | Articulated 20 - 28 t | Conventional |  | CO |  | 0.02 | 1 | 12 | 81 | 0.00085189 | 0.035237 | -0.37261 | 11.5036 | 0.00077339 | -0.016238 | 0.25563 | 0% | 0% | 80 | 2.0588
Heavy Duty Trucks | Diesel | Articulated 20 - 28 t | Conventional |  | CO |  | 0.04 | 0 | 12 | 86 | 0.00013852 | 0.061542 | 0.61487 | -8.8987 | 0.0003571 | 0.017976 | -0.16691 | 0% | 0% | 80 | 1.7752
Heavy Duty Trucks | Diesel | Articulated 20 - 28 t | Conventional |  | CO |  | 0.04 | 0.5 | 12 | 71 | 0.00055642 | -0.0024507 | 4.7899 | 7.5214 | 0.0001675 | 0.025225 | 0.50139 | 0% | 0% | 71 | 2.3995
Heavy Duty Trucks | Diesel | Articulated 20 - 28 t | Conventional |  | CO |  | 0.04 | 1 | 12 | 55 | -0.0034854 | 0.65003 | -5.425 | -9.9 | 0.0016552 | 0.051326 | -0.71186 | 0% | 0% | 55 | 2.754
Heavy Duty Trucks | Diesel | Articulated 20 - 28 t | Conventional |  | CO |  | 0.06 | 0 | 12 | 74 | 0.00099934 | 0.35207 | 2.7872 | -8.5092 | 0.0018215 | 0.08914 | -0.36002 | 0% | 0% | 74 | 2.1095
Heavy Duty Trucks | Diesel | Articulated 20 - 28 t | Conventional |  | CO |  | 0.06 | 0.5 | 12 | 53 | -7.3706e-05 | 0.24571 | 6.9804 | 11.0681 | 0.00069125 | 0.071192 | 0.56607 | 0% | 0% | 53 | 3.185
Heavy Duty Trucks | Diesel | Articulated 20 - 28 t | Conventional |  | CO |  | 0.06 | 1 | 12 | 42 | -0.0013589 | 0.63385 | 14.179 | 15.5643 | 0.0013653 | 0.12935 | 0.98344 | 0% | 0% | 42 | 4.3938
Heavy Duty Trucks | Diesel | Articulated 20 - 28 t | Conventional |  | NOx |  | -0.06 | 0 | 12 | 86 | 2.1567e-05 | -0.0058656 | 0.44465 | 3.3405 | 3.3836e-05 | 0.0030416 | 0.040347 | 0% | 0% | 80 | 0.31023
Heavy Duty Trucks | Diesel | Articulated 20 - 28 t | Conventional |  | NOx |  | -0.06 | 0.5 | 12 | 86 | -0.00027445 | 0.016795 | 3.0898 | -1.7232 | 0.0011742 | 0.0046159 | 0.19209 | 0% | 0% | 80 | 0.32878
Heavy Duty Trucks | Diesel | Articulated 20 - 28 t | Conventional |  | NOx |  | -0.06 | 1 | 12 | 86 | -0.00023186 | 0.013636 | 3.0026 | -0.80011 | 0.0011391 | 0.0018174 | 0.24131 | 0% | 0% | 80 | 0.3386
Heavy Duty Trucks | Diesel | Articulated 20 - 28 t | Conventional |  | NOx |  | -0.04 | 0 | 12 | 86 | 5.7694e-05 | -0.01635 | 1.3227 | 6.3509 | 3.8348e-05 | 0.0058692 | 0.086252 | 0% | 0% | 80 | 0.57834
Heavy Duty Trucks | Diesel | Articulated 20 - 28 t | Conventional |  | NOx |  | -0.04 | 0.5 | 12 | 86 | -0.0013535 | 0.074908 | 6.9508 | -4.2442 | 0.00093741 | 0.032479 | 0.19656 | 0% | 0% | 80 | 0.48077
Heavy Duty Trucks | Diesel | Articulated 20 - 28 t | Conventional |  | NOx |  | -0.04 | 1 | 12 | 86 | -0.00085375 | 0.043557 | 4.5612 | -2.4826 | 0.00056811 | 0.016483 | 0.18472 | 0% | 0% | 80 | 0.49633
Heavy Duty Trucks | Diesel | Articulated 20 - 28 t | Conventional |  | NOx |  | -0.02 | 0 | 12 | 86 | -5.5198e-05 | 0.18189 | 8.765 | -15.7376 | 0.0010456 | 0.042652 | 0.045619 | 0% | 0% | 80 | 2.243
Heavy Duty Trucks | Diesel | Articulated 20 - 28 t | Conventional |  | NOx |  | -0.02 | 0.5 | 12 | 86 | -0.0016667 | 0.1233 | 9.579 | 16.8979 | 0.00030993 | 0.037509 | 0.35093 | 0% | 0% | 80 | 1.6845
Heavy Duty Trucks | Diesel | Articulated 20 - 28 t | Conventional |  | NOx |  | -0.02 | 1 | 12 | 86 | 6.7337e-05 | -0.032894 | 2.5152 | -14.8445 | -8.0729e-05 | 0.0077817 | -0.023845 | 0% | 0% | 80 | 1.5728
Heavy Duty Trucks | Diesel | Articulated 20 - 28 t | Conventional |  | NOx |  | 0 | 0 | 12 | 86 | -1.593e-05 | 0.10828 | 9.415 | 39.4171 | -0.00010835 | 0.03503 | 0.37419 | 0% | 0% | 80 | 7.4374
Heavy Duty Trucks | Diesel | Articulated 20 - 28 t | Conventional |  | NOx |  | 0 | 0.5 | 12 | 86 | -0.00056709 | 0.020884 | 4.756 | 16.0876 | -0.0001078 | 0.010542 | 0.1848 | 0% | 0% | 80 | 8.8632
Heavy Duty Trucks | Diesel | Articulated 20 - 28 t | Conventional |  | NOx |  | 0 | 1 | 12 | 86 | 0.0011788 | 0.60333 | 16.9244 | 2.5966 | 0.00046766 | 0.047659 | 0.36053 | 0% | 0% | 80 | 10.1542
Heavy Duty Trucks | Diesel | Articulated 20 - 28 t | Conventional |  | NOx |  | 0.02 | 0 | 12 | 86 | 0.00023332 | 0.090643 | 5.1716 | 16.4371 | -4.5874e-05 | 0.01358 | 0.17788 | 0% | 0% | 80 | 14.5485
Heavy Duty Trucks | Diesel | Articulated 20 - 28 t | Conventional |  | NOx |  | 0.02 | 0.5 | 12 | 86 | 3.4945e-05 | 0.074247 | 3.4221 | 7.0579 | -1.8333e-05 | 0.0062574 | 0.094387 | 0% | 0% | 80 | 20.2527
Heavy Duty Trucks | Diesel | Articulated 20 - 28 t | Conventional |  | NOx |  | 0.02 | 1 | 12 | 81 | -0.0002263 | 0.13594 | 5.5997 | 8.2365 | -2.4019e-05 | 0.0077861 | 0.12867 | 0% | 0% | 80 | 25.3072
Heavy Duty Trucks | Diesel | Articulated 20 - 28 t | Conventional |  | NOx |  | 0.04 | 0 | 12 | 86 | 0.00018674 | 0.094263 | 4.1551 | 8.5831 | -2.4193e-05 | 0.0077604 | 0.12109 | 0% | 0% | 80 | 22.141
Heavy Duty Trucks | Diesel | Articulated 20 - 28 t | Conventional |  | NOx |  | 0.04 | 0.5 | 12 | 71 | 0.0047003 | 0.58394 | 1.7218 | 4.6255 | 0.00015178 | 0.019864 | -0.009728 | 0% | 0% | 71 | 30.9092
Heavy Duty Trucks | Diesel | Articulated 20 - 28 t | Conventional |  | NOx |  | 0.04 | 1 | 12 | 55 | -0.012897 | 0.69696 | 2.3257 | -6.2701 | -0.00034242 | 0.019919 | -0.020927 | 0% | 0% | 55 | 39.4286
Heavy Duty Trucks | Diesel | Articulated 20 - 28 t | Conventional |  | NOx |  | 0.06 | 0 | 12 | 74 | 0.00056769 | 0.090868 | 1.618 | 9.8157 | 1.5471e-05 | 0.0035405 | 0.057608 | 0% | 0% | 74 | 28.6492
Heavy Duty Trucks | Diesel | Articulated 20 - 28 t | Conventional |  | NOx |  | 0.06 | 0.5 | 12 | 53 | 0.0049824 | -0.22072 | 2.2316 | 8.261 | 0.00012559 | -0.005917 | 0.073038 | 0% | 0% | 53 | 41.7507
Heavy Duty Trucks | Diesel | Articulated 20 - 28 t | Conventional |  | NOx |  | 0.06 | 1 | 12 | 42 | -0.021257 | 0.96252 | 0.087817 | 3.3457 | -0.00039155 | 0.018378 | -0.024334 | 0% | 0% | 42 | 54.4666
Heavy Duty Trucks | Diesel | Articulated 20 - 28 t | Conventional |  | VOC |  | -0.06 | 0 | 12 | 86 | 6.6563e-05 | -0.0082864 | 0.99335 | 2.5082 | 0.00039467 | 0.038765 | 0.23099 | 0% | 0% | 80 | 0.13448
Heavy Duty Trucks | Diesel | Articulated 20 - 28 t | Conventional |  | VOC |  | -0.06 | 0.5 | 12 | 86 | 0.00011571 | -0.011745 | 1.2989 | 3.0086 | 0.00066457 | 0.048274 | 0.33951 | 0% | 0% | 80 | 0.13453
Heavy Duty Trucks | Diesel | Articulated 20 - 28 t | Conventional |  | VOC |  | -0.06 | 1 | 12 | 86 | 0.00013185 | -0.011961 | 1.2726 | 2.4085 | 0.00075797 | 0.04526 | 0.34222 | 0% | 0% | 80 | 0.13497
Heavy Duty Trucks | Diesel | Articulated 20 - 28 t | Conventional |  | VOC |  | -0.04 | 0 | 12 | 86 | 5.9465e-06 | -0.0028472 | 0.45149 | 3.5052 | 4.3425e-05 | 0.020348 | 0.17084 | 0% | 0% | 80 | 0.14716
Heavy Duty Trucks | Diesel | Articulated 20 - 28 t | Conventional |  | VOC |  | -0.04 | 0.5 | 12 | 86 | 8.1065e-05 | -0.014131 | 1.9216 | 3.4035 | 0.00051599 | 0.074619 | 0.31064 | 0% | 0% | 80 | 0.14114
Heavy Duty Trucks | Diesel | Articulated 20 - 28 t | Conventional |  | VOC |  | -0.04 | 1 | 12 | 86 | 5.5552e-05 | -0.008565 | 1.1589 | 2.076 | 0.00036112 | 0.046321 | 0.19063 | 0% | 0% | 80 | 0.13777
Heavy Duty Trucks | Diesel | Articulated 20 - 28 t | Conventional |  | VOC |  | -0.02 | 0 | 12 | 86 | 1.4216e-05 | 0.0023249 | 0.46985 | 3.8329 | 0.00010502 | 0.023805 | 0.12583 | 0% | 0% | 80 | 0.29409
Heavy Duty Trucks | Diesel | Articulated 20 - 28 t | Conventional |  | VOC |  | -0.02 | 0.5 | 12 | 86 | 1.5863e-18 | -8.415e-16 | 2.967 | 4.2271e-14 | 0.00049151 | 0.13792 | -0.11525 | 0% | 0% | 80 | 0.21096
Heavy Duty Trucks | Diesel | Articulated 20 - 28 t | Conventional |  | VOC |  | -0.02 | 1 | 12 | 86 | -6.6116e-18 | 2.8754e-15 | 2.0795 | -3.9141e-12 | 0.00051204 | 0.097464 | -0.059448 | 0% | 0% | 80 | 0.18879
Heavy Duty Trucks | Diesel | Articulated 20 - 28 t | Conventional |  | VOC |  | 0 | 0 | 12 | 86 | 0.00025574 | 0.208 | 2.4422 | -4.2894 | 0.005662 | 0.17332 | -0.7295 | 0% | 0% | 80 | 0.41855
Heavy Duty Trucks | Diesel | Articulated 20 - 28 t | Conventional |  | VOC |  | 0 | 0.5 | 12 | 86 | 0.00030487 | 0.24477 | -0.70295 | -5.6147 | 0.0082605 | 0.036808 | -0.74507 | 0% | 0% | 80 | 0.37699
Heavy Duty Trucks | Diesel | Articulated 20 - 28 t | Conventional |  | VOC |  | 0 | 1 | 12 | 86 | 0.00012867 | 0.091683 | 1.8124 | -6.5897 | 0.0026445 | 0.12496 | -0.66562 | 0% | 0% | 80 | 0.3766
Heavy Duty Trucks | Diesel | Articulated 20 - 28 t | Conventional |  | VOC |  | 0.02 | 0 | 12 | 86 | -2.732e-05 | 0.019691 | 0.7603 | 2.3325 | 0.00061355 | 0.027915 | 0.11188 | 0% | 0% | 80 | 0.34916
Heavy Duty Trucks | Diesel | Articulated 20 - 28 t | Conventional |  | VOC |  | 0.02 | 0.5 | 12 | 86 | -5.2718e-18 | -9.6875e-16 | 2.6063 | 6.9325e-13 | -0.00050408 | 0.11967 | -0.12756 | 0% | 0% | 80 | 0.41901
Heavy Duty Trucks | Diesel | Articulated 20 - 28 t | Conventional |  | VOC |  | 0.02 | 1 | 12 | 81 | 5.3775e-06 | 0.0013944 | 0.33506 | 2.3892 | -2.2599e-05 | 0.014908 | 0.096485 | 0% | 0% | 80 | 0.44639
Heavy Duty Trucks | Diesel | Articulated 20 - 28 t | Conventional |  | VOC |  | 0.04 | 0 | 12 | 86 | 0.00026691 | -0.0018408 | 1.4207 | 3.8811 | 0.00058159 | 0.04047 | 0.2029 | 0% | 0% | 80 | 0.42305
Heavy Duty Trucks | Diesel | Articulated 20 - 28 t | Conventional |  | VOC |  | 0.04 | 0.5 | 12 | 71 | -1.2313e-17 | -8.3394e-16 | 2.7158 | 5.8717e-12 | -0.00061384 | 0.11781 | -0.051503 | 0% | 0% | 71 | 0.5204
Heavy Duty Trucks | Diesel | Articulated 20 - 28 t | Conventional |  | VOC |  | 0.04 | 1 | 12 | 55 | 0.00043695 | 0.16106 | 1.7837 | -8.5636 | 0.0036731 | 0.15061 | -0.89477 | 0% | 0% | 55 | 0.63827
Heavy Duty Trucks | Diesel | Articulated 20 - 28 t | Conventional |  | VOC |  | 0.06 | 0 | 12 | 74 | 0.00015217 | 0.086869 | 1.4426 | -5.6255 | 0.0021981 | 0.097409 | -0.59106 | 0% | 0% | 74 | 0.46254
Heavy Duty Trucks | Diesel | Articulated 20 - 28 t | Conventional |  | VOC |  | 0.06 | 0.5 | 12 | 53 | 0.00041932 | 0.14694 | 1.4731 | 5.686 | 0.0031623 | 0.12822 | -0.24787 | 0% | 0% | 53 | 0.68346
Heavy Duty Trucks | Diesel | Articulated 20 - 28 t | Conventional |  | VOC |  | 0.06 | 1 | 12 | 42 | 0.00036967 | 0.068207 | 0.35103 | 4.7682 | 0.0012343 | 0.0543 | -0.074924 | 0% | 0% | 42 | 0.90835
Heavy Duty Trucks | Diesel | Articulated 20 - 28 t | Conventional |  | PM Exhaust |  | -0.06 | 0 | 12 | 86 | -1.9406e-05 | 0.019472 | 1.321 | -3.4932 | 0.003454 | 0.10352 | -0.035325 | 0% | 0% | 80 | 0.089317
Heavy Duty Trucks | Diesel | Articulated 20 - 28 t | Conventional |  | PM Exhaust |  | -0.06 | 0.5 | 12 | 86 | -2.2969e-05 | 0.018786 | 1.4642 | -4.2414 | 0.003647 | 0.10234 | 0.083976 | 0% | 0% | 80 | 0.08753
Heavy Duty Trucks | Diesel | Articulated 20 - 28 t | Conventional |  | PM Exhaust |  | -0.06 | 1 | 12 | 86 | -2.5317e-05 | 0.019613 | 1.593 | -4.7606 | 0.0038857 | 0.1065 | 0.122 | 0% | 0% | 80 | 0.087749
Heavy Duty Trucks | Diesel | Articulated 20 - 28 t | Conventional |  | PM Exhaust |  | -0.04 | 0 | 12 | 86 | -3.111e-05 | 0.03254 | 2.1595 | -5.6182 | 0.0051024 | 0.15603 | -0.046407 | 0% | 0% | 80 | 0.099651
Heavy Duty Trucks | Diesel | Articulated 20 - 28 t | Conventional |  | PM Exhaust |  | -0.04 | 0.5 | 12 | 86 | -2.664e-05 | 0.019775 | 1.6503 | -5.1477 | 0.0035677 | 0.096578 | 0.16839 | 0% | 0% | 80 | 0.097547
Heavy Duty Trucks | Diesel | Articulated 20 - 28 t | Conventional |  | PM Exhaust |  | -0.04 | 1 | 12 | 86 | -2.8598e-05 | 0.018576 | 1.7435 | -5.8671 | 0.0035659 | 0.089393 | 0.2297 | 0% | 0% | 80 | 0.098442
Heavy Duty Trucks | Diesel | Articulated 20 - 28 t | Conventional |  | PM Exhaust |  | -0.02 | 0 | 12 | 86 | 0.00030794 | -0.0050074 | 1.6521 | 2.441 | 0.0018869 | 0.082591 | 0.82634 | 0% | 0% | 80 | 0.16673
Heavy Duty Trucks | Diesel | Articulated 20 - 28 t | Conventional |  | PM Exhaust |  | -0.02 | 0.5 | 12 | 86 | 0.00017168 | -0.0070487 | 2.0292 | 2.0151 | 0.001293 | 0.097891 | 1.0337 | 0% | 0% | 80 | 0.15106
Heavy Duty Trucks | Diesel | Articulated 20 - 28 t | Conventional |  | PM Exhaust |  | -0.02 | 1 | 12 | 86 | 0.0001619 | -0.013633 | 1.5824 | 1.1949 | 0.00080963 | 0.046616 | 0.98722 | 0% | 0% | 80 | 0.15587
Heavy Duty Trucks | Diesel | Articulated 20 - 28 t | Conventional |  | PM Exhaust |  | 0 | 0 | 12 | 86 | 1.8567e-16 | 8.8628e-16 | 2.4442 | 2.4011e-11 | -0.0011556 | 0.20163 | 0.26263 | 0% | 0% | 80 | 0.27165
Heavy Duty Trucks | Diesel | Articulated 20 - 28 t | Conventional |  | PM Exhaust |  | 0 | 0.5 | 12 | 86 | 0.00073092 | -0.015188 | 2.1258 | 5.6585 | 0.0019612 | 0.044008 | 1.6838 | 0% | 0% | 80 | 0.31872
Heavy Duty Trucks | Diesel | Articulated 20 - 28 t | Conventional |  | PM Exhaust |  | 0 | 1 | 12 | 86 | 0.00024997 | -0.0069596 | 0.079412 | 3.8317 | 0.00079575 | -0.031051 | 0.58483 | 0% | 0% | 80 | 0.36647
Heavy Duty Trucks | Diesel | Articulated 20 - 28 t | Conventional |  | PM Exhaust |  | 0.02 | 0 | 12 | 86 | 1.4873e-05 | 0.0065198 | 0.68035 | 3.848 | -0.00015328 | 0.049483 | 0.4603 | 0% | 0% | 80 | 0.39128
Heavy Duty Trucks | Diesel | Articulated 20 - 28 t | Conventional |  | PM Exhaust |  | 0.02 | 0.5 | 12 | 86 | -3.8672e-05 | 0.0064375 | 0.66638 | 2.3209 | -0.00016191 | 0.033269 | 0.43747 | 0% | 0% | 80 | 0.46679
Heavy Duty Trucks | Diesel | Articulated 20 - 28 t | Conventional |  | PM Exhaust |  | 0.02 | 1 | 12 | 81 | 0.001382 | -0.00022621 | 0.11418 | 7.9543 | 0.0033012 | -0.074675 | 1.2071 | 0% | 0% | 80 | 0.55257
Heavy Duty Trucks | Diesel | Articulated 20 - 28 t | Conventional |  | PM Exhaust |  | 0.04 | 0 | 12 | 86 | 0.001651 | 0.34062 | -0.84697 | -4.7042 | 0.0088933 | 0.33702 | -2.6378 | 0% | 0% | 80 | 0.45433
Heavy Duty Trucks | Diesel | Articulated 20 - 28 t | Conventional |  | PM Exhaust |  | 0.04 | 0.5 | 12 | 71 | -0.00011027 | 0.053369 | 3.1331 | 8.1523 | -0.00055445 | 0.14718 | 1.7922 | 0% | 0% | 71 | 0.68604
Heavy Duty Trucks | Diesel | Articulated 20 - 28 t | Conventional |  | PM Exhaust |  | 0.04 | 1 | 12 | 55 | -0.00046768 | 0.19537 | 3.878 | 2.4902 | 0.0013293 | 0.18707 | 1.8979 | 0% | 0% | 55 | 0.81773
Heavy Duty Trucks | Diesel | Articulated 20 - 28 t | Conventional |  | PM Exhaust |  | 0.06 | 0 | 12 | 74 | -7.1894e-06 | 0.01714 | 1.1391 | 3.7152 | -0.00020673 | 0.0598 | 0.65878 | 0% | 0% | 74 | 0.61192
Heavy Duty Trucks | Diesel | Articulated 20 - 28 t | Conventional |  | PM Exhaust |  | 0.06 | 0.5 | 12 | 53 | -9.7895e-05 | -0.0049596 | 0.70718 | 3.7328 | -0.00017655 | 0.0017983 | 0.66206 | 0% | 0% | 53 | 0.91705
Heavy Duty Trucks | Diesel | Articulated 20 - 28 t | Conventional |  | PM Exhaust |  | 0.06 | 1 | 12 | 42 | 0.00075601 | 0.16893 | 3.1562 | 4.3115 | 0.0012312 | 0.13699 | 1.4064 | 0% | 0% | 42 | 1.2524
Heavy Duty Trucks | Diesel | Articulated 20 - 28 t | Conventional |  | EC |  | -0.06 | 0 | 12 | 86 | 8.8333e-05 | -0.025614 | 4.8082 | -16.5544 | 0.0011148 | 0.0013817 | 0.099777 | 0% | 0% | 80 | 0.42444
Heavy Duty Trucks | Diesel | Articulated 20 - 28 t | Conventional |  | EC |  | -0.06 | 0.5 | 12 | 86 | 0.00010331 | -0.029039 | 4.6727 | -17.4656 | 0.0010863 | 0.00018524 | 0.11196 | 0% | 0% | 80 | 0.39447
Heavy Duty Trucks | Diesel | Articulated 20 - 28 t | Conventional |  | EC |  | -0.06 | 1 | 12 | 86 | 0.00011765 | -0.032888 | 5.0404 | -20.0808 | 0.0011456 | -0.0002145 | 0.12869 | 0% | 0% | 80 | 0.39111
Heavy Duty Trucks | Diesel | Articulated 20 - 28 t | Conventional |  | EC |  | -0.04 | 0 | 12 | 86 | 0.00032752 | -0.088402 | 6.6905 | 36.8998 | 0.00021042 | 0.021774 | 0.31633 | 0% | 0% | 80 | 0.63899
Heavy Duty Trucks | Diesel | Articulated 20 - 28 t | Conventional |  | EC |  | -0.04 | 0.5 | 12 | 86 | 0.00058518 | -0.14757 | 10.2834 | 42.2916 | 0.00032886 | 0.026502 | 0.49255 | 0% | 0% | 80 | 0.58325
Heavy Duty Trucks | Diesel | Articulated 20 - 28 t | Conventional |  | EC |  | -0.04 | 1 | 12 | 86 | 9.1757e-05 | -0.022491 | 1.5163 | 4.7451 | 4.5785e-05 | 0.0032037 | 0.071726 | 0% | 0% | 80 | 0.58544
Heavy Duty Trucks | Diesel | Articulated 20 - 28 t | Conventional |  | EC |  | -0.02 | 0 | 12 | 86 | -2.5095e-05 | 0.053664 | 2.8095 | -5.4807 | 0.00027945 | 0.010468 | -0.0035071 | 0% | 0% | 80 | 2.6211
Heavy Duty Trucks | Diesel | Articulated 20 - 28 t | Conventional |  | EC |  | -0.02 | 0.5 | 12 | 86 | 4.0284e-05 | -0.01255 | 1.1484 | 5.2936 | -5.152e-06 | 0.0026885 | 0.04373 | 0% | 0% | 80 | 2.0741
Heavy Duty Trucks | Diesel | Articulated 20 - 28 t | Conventional |  | EC |  | -0.02 | 1 | 12 | 86 | 5.8185e-05 | -0.017198 | 1.4824 | 4.5411 | 1.5532e-06 | 0.0024544 | 0.052897 | 0% | 0% | 80 | 2.0667
Heavy Duty Trucks | Diesel | Articulated 20 - 28 t | Conventional |  | EC |  | 0 | 0 | 12 | 86 | 1.5122e-05 | 0.022011 | 2.3536 | 9.1879 | -2.7533e-05 | 0.0082672 | 0.049106 | 0% | 0% | 80 | 8.0971
Heavy Duty Trucks | Diesel | Articulated 20 - 28 t | Conventional |  | EC |  | 0 | 0.5 | 12 | 86 | -0.00037948 | 0.038906 | 4.2221 | 8.0591 | -7.9128e-05 | 0.012217 | 0.067418 | 0% | 0% | 80 | 9.2996
Heavy Duty Trucks | Diesel | Articulated 20 - 28 t | Conventional |  | EC |  | 0 | 1 | 12 | 86 | 0.004242 | 0.42722 | -0.48405 | -13.4537 | 0.00079555 | 0.009277 | -0.08367 | 0% | 0% | 80 | 10.5521
Heavy Duty Trucks | Diesel | Articulated 20 - 28 t | Conventional |  | EC |  | 0.02 | 0 | 12 | 86 | 0.0001363 | 0.053665 | 4.1404 | 18.612 | -3.3508e-05 | 0.010022 | 0.10811 | 0% | 0% | 80 | 13.7161
Heavy Duty Trucks | Diesel | Articulated 20 - 28 t | Conventional |  | EC |  | 0.02 | 0.5 | 12 | 86 | 0.00020448 | 0.099876 | 6.1998 | 21.3461 | -3.765e-05 | 0.011408 | 0.14046 | 0% | 0% | 80 | 19.4127
Heavy Duty Trucks | Diesel | Articulated 20 - 28 t | Conventional |  | EC |  | 0.02 | 1 | 12 | 81 | -4.1562e-05 | 0.10998 | 5.6215 | 13.153 | -2.5173e-05 | 0.0080251 | 0.1103 | 0% | 0% | 80 | 24.2191
Heavy Duty Trucks | Diesel | Articulated 20 - 28 t | Conventional |  | EC |  | 0.04 | 0 | 12 | 86 | 0.00019069 | 0.071135 | 3.727 | 9.4952 | -3.2393e-05 | 0.0082138 | 0.065837 | 0% | 0% | 80 | 20.862
Heavy Duty Trucks | Diesel | Articulated 20 - 28 t | Conventional |  | EC |  | 0.04 | 0.5 | 12 | 71 | 0.00033597 | 0.29704 | 12.8822 | 27.1163 | -6.2086e-05 | 0.017971 | 0.23789 | 0% | 0% | 71 | 30.0178
Heavy Duty Trucks | Diesel | Articulated 20 - 28 t | Conventional |  | EC |  | 0.04 | 1 | 12 | 55 | 0.043731 | 4.7663 | 16.8033 | -3.3013 | 0.0016212 | 0.11217 | -0.02165 | 0% | 0% | 55 | 37.2054
Heavy Duty Trucks | Diesel | Articulated 20 - 28 t | Conventional |  | EC |  | 0.06 | 0 | 12 | 74 | 0.003344 | 0.25455 | 4.1756 | 17.3739 | 8.5352e-05 | 0.013704 | 0.054955 | 0% | 0% | 74 | 27.049
Heavy Duty Trucks | Diesel | Articulated 20 - 28 t | Conventional |  | EC |  | 0.06 | 0.5 | 12 | 53 | 4.3691 | 5.9496 | -0.75337 | 0.25712 | 0.1181 | -0.30472 | 0.27435 | 0% | 0% | 53 | 39.8511
Heavy Duty Trucks | Diesel | Articulated 20 - 28 t | Conventional |  | EC |  | 0.06 | 1 | 12 | 42 | 6.0147 | 1.1799 | 0.18328 | 0.6994 | 0.12311 | -0.4179 | 0.99824 | 0% | 0% | 42 | 53.1339
Heavy Duty Trucks | Diesel | Articulated 20 - 28 t | Conventional |  | CH4 | Urban Peak |  |  | 10 | 130 | 0 | 0 | 175 | 0 | 0 | 0 | 1000 | 0% | 0% | 80 | 0.175
Heavy Duty Trucks | Diesel | Articulated 20 - 28 t | Conventional |  | CH4 | Urban Off Peak |  |  | 10 | 130 | 0 | 0 | 175 | 0 | 0 | 0 | 1000 | 0% | 0% | 80 | 0.175
Heavy Duty Trucks | Diesel | Articulated 20 - 28 t | Conventional |  | CH4 | Rural |  |  | 10 | 130 | 0 | 0 | 80 | 0 | 0 | 0 | 1000 | 0% | 0% | 80 | 0.08
Heavy Duty Trucks | Diesel | Articulated 20 - 28 t | Conventional |  | CH4 | Highway |  |  | 10 | 130 | 0 | 0 | 70 | 0 | 0 | 0 | 1000 | 0% | 0% | 80 | 0.07
Heavy Duty Trucks | Diesel | Articulated 20 - 28 t | Conventional |  | NH3 | Urban Peak |  |  | 10 | 130 | 0 | 0 | 0.0029 | 0 | 0 | 0 | 1 | 0% | 0% | 80 | 0.0029
Heavy Duty Trucks | Diesel | Articulated 20 - 28 t | Conventional |  | NH3 | Urban Off Peak |  |  | 10 | 130 | 0 | 0 | 0.0029 | 0 | 0 | 0 | 1 | 0% | 0% | 80 | 0.0029
Heavy Duty Trucks | Diesel | Articulated 20 - 28 t | Conventional |  | NH3 | Rural |  |  | 10 | 130 | 0 | 0 | 0.0029 | 0 | 0 | 0 | 1 | 0% | 0% | 80 | 0.0029
Heavy Duty Trucks | Diesel | Articulated 20 - 28 t | Conventional |  | NH3 | Highway |  |  | 10 | 130 | 0 | 0 | 0.0029 | 0 | 0 | 0 | 1 | 0% | 0% | 80 | 0.0029
Heavy Duty Trucks | Diesel | Articulated 20 - 28 t | Conventional |  | N2O | Urban Peak |  |  | 10 | 130 | 0 | 0 | 0.03 | 0 | 0 | 0 | 1 | 0% | 0% | 80 | 0.03
Heavy Duty Trucks | Diesel | Articulated 20 - 28 t | Conventional |  | N2O | Urban Off Peak |  |  | 10 | 130 | 0 | 0 | 0.03 | 0 | 0 | 0 | 1 | 0% | 0% | 80 | 0.03
Heavy Duty Trucks | Diesel | Articulated 20 - 28 t | Conventional |  | N2O | Rural |  |  | 10 | 130 | 0 | 0 | 0.03 | 0 | 0 | 0 | 1 | 0% | 0% | 80 | 0.03
Heavy Duty Trucks | Diesel | Articulated 20 - 28 t | Conventional |  | N2O | Highway |  |  | 10 | 130 | 0 | 0 | 0.03 | 0 | 0 | 0 | 1 | 0% | 0% | 80 | 0.03
Heavy Duty Trucks | Diesel | Articulated 20 - 28 t | Conventional |  | SPN23 | Urban Peak | -0.06 | 0 | 12 | 86 | 8.8333e-05 | -0.025614 | 4.8082 | -16.5544 | 0.0011148 | 0.0013817 | 0.099777 | -100161202212551 | 0% | 80 | 4.2512e+13
Heavy Duty Trucks | Diesel | Articulated 20 - 28 t | Conventional |  | SPN23 | Urban Peak | -0.06 | 0.5 | 12 | 86 | 0.00010331 | -0.029039 | 4.6727 | -17.4656 | 0.0010863 | 0.00018524 | 0.11196 | -100161202212551 | 0% | 80 | 3.951e+13
Heavy Duty Trucks | Diesel | Articulated 20 - 28 t | Conventional |  | SPN23 | Urban Peak | -0.06 | 1 | 12 | 86 | 0.00011765 | -0.032888 | 5.0404 | -20.0808 | 0.0011456 | -0.0002145 | 0.12869 | -100161202212551 | 0% | 80 | 3.9174e+13
Heavy Duty Trucks | Diesel | Articulated 20 - 28 t | Conventional |  | SPN23 | Urban Peak | -0.04 | 0 | 12 | 86 | 0.00032752 | -0.088402 | 6.6905 | 36.8998 | 0.00021042 | 0.021774 | 0.31633 | -100161202212551 | 0% | 80 | 6.4002e+13
Heavy Duty Trucks | Diesel | Articulated 20 - 28 t | Conventional |  | SPN23 | Urban Peak | -0.04 | 0.5 | 12 | 86 | 0.00058518 | -0.14757 | 10.2834 | 42.2916 | 0.00032886 | 0.026502 | 0.49255 | -100161202212551 | 0% | 80 | 5.8419e+13
Heavy Duty Trucks | Diesel | Articulated 20 - 28 t | Conventional |  | SPN23 | Urban Peak | -0.04 | 1 | 12 | 86 | 9.1757e-05 | -0.022491 | 1.5163 | 4.7451 | 4.5785e-05 | 0.0032037 | 0.071726 | -100161202212551 | 0% | 80 | 5.8638e+13
Heavy Duty Trucks | Diesel | Articulated 20 - 28 t | Conventional |  | SPN23 | Urban Peak | -0.02 | 0 | 12 | 86 | -2.5095e-05 | 0.053664 | 2.8095 | -5.4807 | 0.00027945 | 0.010468 | -0.0035071 | -100161202212551 | 0% | 80 | 2.6253e+14
Heavy Duty Trucks | Diesel | Articulated 20 - 28 t | Conventional |  | SPN23 | Urban Peak | -0.02 | 0.5 | 12 | 86 | 4.0284e-05 | -0.01255 | 1.1484 | 5.2936 | -5.152e-06 | 0.0026885 | 0.04373 | -100161202212551 | 0% | 80 | 2.0774e+14
Heavy Duty Trucks | Diesel | Articulated 20 - 28 t | Conventional |  | SPN23 | Urban Peak | -0.02 | 1 | 12 | 86 | 5.8185e-05 | -0.017198 | 1.4824 | 4.5411 | 1.5532e-06 | 0.0024544 | 0.052897 | -100161202212551 | 0% | 80 | 2.07e+14
Heavy Duty Trucks | Diesel | Articulated 20 - 28 t | Conventional |  | SPN23 | Urban Peak | 0 | 0 | 12 | 86 | 1.5122e-05 | 0.022011 | 2.3536 | 9.1879 | -2.7533e-05 | 0.0082672 | 0.049106 | -100161202212551 | 0% | 80 | 8.1102e+14
Heavy Duty Trucks | Diesel | Articulated 20 - 28 t | Conventional |  | SPN23 | Urban Peak | 0 | 0.5 | 12 | 86 | -0.00037948 | 0.038906 | 4.2221 | 8.0591 | -7.9128e-05 | 0.012217 | 0.067418 | -100161202212551 | 0% | 80 | 9.3146e+14
Heavy Duty Trucks | Diesel | Articulated 20 - 28 t | Conventional |  | SPN23 | Urban Peak | 0 | 1 | 12 | 86 | 0.004242 | 0.42722 | -0.48405 | -13.4537 | 0.00079555 | 0.009277 | -0.08367 | -100161202212551 | 0% | 80 | 1.0569e+15
Heavy Duty Trucks | Diesel | Articulated 20 - 28 t | Conventional |  | SPN23 | Urban Peak | 0.02 | 0 | 12 | 86 | 0.0001363 | 0.053665 | 4.1404 | 18.612 | -3.3508e-05 | 0.010022 | 0.10811 | -100161202212551 | 0% | 80 | 1.3738e+15
Heavy Duty Trucks | Diesel | Articulated 20 - 28 t | Conventional |  | SPN23 | Urban Peak | 0.02 | 0.5 | 12 | 86 | 0.00020448 | 0.099876 | 6.1998 | 21.3461 | -3.765e-05 | 0.011408 | 0.14046 | -100161202212551 | 0% | 80 | 1.9444e+15
Heavy Duty Trucks | Diesel | Articulated 20 - 28 t | Conventional |  | SPN23 | Urban Peak | 0.02 | 1 | 12 | 81 | -4.1562e-05 | 0.10998 | 5.6215 | 13.153 | -2.5173e-05 | 0.0080251 | 0.1103 | -100161202212551 | 0% | 80 | 2425813968637440
Heavy Duty Trucks | Diesel | Articulated 20 - 28 t | Conventional |  | SPN23 | Urban Peak | 0.04 | 0 | 12 | 86 | 0.00019069 | 0.071135 | 3.727 | 9.4952 | -3.2393e-05 | 0.0082138 | 0.065837 | -100161202212551 | 0% | 80 | 2089559633754460
Heavy Duty Trucks | Diesel | Articulated 20 - 28 t | Conventional |  | SPN23 | Urban Peak | 0.04 | 0.5 | 12 | 71 | 0.00033597 | 0.29704 | 12.8822 | 27.1163 | -6.2086e-05 | 0.017971 | 0.23789 | -100161202212551 | 0% | 71 | 3.0066e+15
Heavy Duty Trucks | Diesel | Articulated 20 - 28 t | Conventional |  | SPN23 | Urban Peak | 0.04 | 1 | 12 | 55 | 0.043731 | 4.7663 | 16.8033 | -3.3013 | 0.0016212 | 0.11217 | -0.02165 | -100161202212551 | 0% | 55 | 3726538030996242
Heavy Duty Trucks | Diesel | Articulated 20 - 28 t | Conventional |  | SPN23 | Urban Peak | 0.06 | 0 | 12 | 74 | 0.003344 | 0.25455 | 4.1756 | 17.3739 | 8.5352e-05 | 0.013704 | 0.054955 | -100161202212551 | 0% | 74 | 2709265043310262
Heavy Duty Trucks | Diesel | Articulated 20 - 28 t | Conventional |  | SPN23 | Urban Peak | 0.06 | 0.5 | 12 | 53 | 4.3691 | 5.9496 | -0.75337 | 0.25712 | 0.1181 | -0.30472 | 0.27435 | -100161202212551 | 0% | 53 | 3.9915e+15
Heavy Duty Trucks | Diesel | Articulated 20 - 28 t | Conventional |  | SPN23 | Urban Peak | 0.06 | 1 | 12 | 42 | 6.0147 | 1.1799 | 0.18328 | 0.6994 | 0.12311 | -0.4179 | 0.99824 | -100161202212551 | 0% | 42 | 5321956610216105
Heavy Duty Trucks | Diesel | Articulated 20 - 28 t | Conventional |  | SPN23 | Urban Off Peak | -0.06 | 0 | 12 | 86 | 8.8333e-05 | -0.025614 | 4.8082 | -16.5544 | 0.0011148 | 0.0013817 | 0.099777 | -100161202212551 | 0% | 80 | 4.2512e+13
Heavy Duty Trucks | Diesel | Articulated 20 - 28 t | Conventional |  | SPN23 | Urban Off Peak | -0.06 | 0.5 | 12 | 86 | 0.00010331 | -0.029039 | 4.6727 | -17.4656 | 0.0010863 | 0.00018524 | 0.11196 | -100161202212551 | 0% | 80 | 3.951e+13
Heavy Duty Trucks | Diesel | Articulated 20 - 28 t | Conventional |  | SPN23 | Urban Off Peak | -0.06 | 1 | 12 | 86 | 0.00011765 | -0.032888 | 5.0404 | -20.0808 | 0.0011456 | -0.0002145 | 0.12869 | -100161202212551 | 0% | 80 | 3.9174e+13
Heavy Duty Trucks | Diesel | Articulated 20 - 28 t | Conventional |  | SPN23 | Urban Off Peak | -0.04 | 0 | 12 | 86 | 0.00032752 | -0.088402 | 6.6905 | 36.8998 | 0.00021042 | 0.021774 | 0.31633 | -100161202212551 | 0% | 80 | 6.4002e+13
Heavy Duty Trucks | Diesel | Articulated 20 - 28 t | Conventional |  | SPN23 | Urban Off Peak | -0.04 | 0.5 | 12 | 86 | 0.00058518 | -0.14757 | 10.2834 | 42.2916 | 0.00032886 | 0.026502 | 0.49255 | -100161202212551 | 0% | 80 | 5.8419e+13
Heavy Duty Trucks | Diesel | Articulated 20 - 28 t | Conventional |  | SPN23 | Urban Off Peak | -0.04 | 1 | 12 | 86 | 9.1757e-05 | -0.022491 | 1.5163 | 4.7451 | 4.5785e-05 | 0.0032037 | 0.071726 | -100161202212551 | 0% | 80 | 5.8638e+13
Heavy Duty Trucks | Diesel | Articulated 20 - 28 t | Conventional |  | SPN23 | Urban Off Peak | -0.02 | 0 | 12 | 86 | -2.5095e-05 | 0.053664 | 2.8095 | -5.4807 | 0.00027945 | 0.010468 | -0.0035071 | -100161202212551 | 0% | 80 | 2.6253e+14
Heavy Duty Trucks | Diesel | Articulated 20 - 28 t | Conventional |  | SPN23 | Urban Off Peak | -0.02 | 0.5 | 12 | 86 | 4.0284e-05 | -0.01255 | 1.1484 | 5.2936 | -5.152e-06 | 0.0026885 | 0.04373 | -100161202212551 | 0% | 80 | 2.0774e+14
Heavy Duty Trucks | Diesel | Articulated 20 - 28 t | Conventional |  | SPN23 | Urban Off Peak | -0.02 | 1 | 12 | 86 | 5.8185e-05 | -0.017198 | 1.4824 | 4.5411 | 1.5532e-06 | 0.0024544 | 0.052897 | -100161202212551 | 0% | 80 | 2.07e+14
Heavy Duty Trucks | Diesel | Articulated 20 - 28 t | Conventional |  | SPN23 | Urban Off Peak | 0 | 0 | 12 | 86 | 1.5122e-05 | 0.022011 | 2.3536 | 9.1879 | -2.7533e-05 | 0.0082672 | 0.049106 | -100161202212551 | 0% | 80 | 8.1102e+14
Heavy Duty Trucks | Diesel | Articulated 20 - 28 t | Conventional |  | SPN23 | Urban Off Peak | 0 | 0.5 | 12 | 86 | -0.00037948 | 0.038906 | 4.2221 | 8.0591 | -7.9128e-05 | 0.012217 | 0.067418 | -100161202212551 | 0% | 80 | 9.3146e+14
Heavy Duty Trucks | Diesel | Articulated 20 - 28 t | Conventional |  | SPN23 | Urban Off Peak | 0 | 1 | 12 | 86 | 0.004242 | 0.42722 | -0.48405 | -13.4537 | 0.00079555 | 0.009277 | -0.08367 | -100161202212551 | 0% | 80 | 1.0569e+15
Heavy Duty Trucks | Diesel | Articulated 20 - 28 t | Conventional |  | SPN23 | Urban Off Peak | 0.02 | 0 | 12 | 86 | 0.0001363 | 0.053665 | 4.1404 | 18.612 | -3.3508e-05 | 0.010022 | 0.10811 | -100161202212551 | 0% | 80 | 1.3738e+15
Heavy Duty Trucks | Diesel | Articulated 20 - 28 t | Conventional |  | SPN23 | Urban Off Peak | 0.02 | 0.5 | 12 | 86 | 0.00020448 | 0.099876 | 6.1998 | 21.3461 | -3.765e-05 | 0.011408 | 0.14046 | -100161202212551 | 0% | 80 | 1.9444e+15
Heavy Duty Trucks | Diesel | Articulated 20 - 28 t | Conventional |  | SPN23 | Urban Off Peak | 0.02 | 1 | 12 | 81 | -4.1562e-05 | 0.10998 | 5.6215 | 13.153 | -2.5173e-05 | 0.0080251 | 0.1103 | -100161202212551 | 0% | 80 | 2425813968637440
Heavy Duty Trucks | Diesel | Articulated 20 - 28 t | Conventional |  | SPN23 | Urban Off Peak | 0.04 | 0 | 12 | 86 | 0.00019069 | 0.071135 | 3.727 | 9.4952 | -3.2393e-05 | 0.0082138 | 0.065837 | -100161202212551 | 0% | 80 | 2089559633754460
Heavy Duty Trucks | Diesel | Articulated 20 - 28 t | Conventional |  | SPN23 | Urban Off Peak | 0.04 | 0.5 | 12 | 71 | 0.00033597 | 0.29704 | 12.8822 | 27.1163 | -6.2086e-05 | 0.017971 | 0.23789 | -100161202212551 | 0% | 71 | 3.0066e+15
Heavy Duty Trucks | Diesel | Articulated 20 - 28 t | Conventional |  | SPN23 | Urban Off Peak | 0.04 | 1 | 12 | 55 | 0.043731 | 4.7663 | 16.8033 | -3.3013 | 0.0016212 | 0.11217 | -0.02165 | -100161202212551 | 0% | 55 | 3726538030996242
Heavy Duty Trucks | Diesel | Articulated 20 - 28 t | Conventional |  | SPN23 | Urban Off Peak | 0.06 | 0 | 12 | 74 | 0.003344 | 0.25455 | 4.1756 | 17.3739 | 8.5352e-05 | 0.013704 | 0.054955 | -100161202212551 | 0% | 74 | 2709265043310262
Heavy Duty Trucks | Diesel | Articulated 20 - 28 t | Conventional |  | SPN23 | Urban Off Peak | 0.06 | 0.5 | 12 | 53 | 4.3691 | 5.9496 | -0.75337 | 0.25712 | 0.1181 | -0.30472 | 0.27435 | -100161202212551 | 0% | 53 | 3.9915e+15
Heavy Duty Trucks | Diesel | Articulated 20 - 28 t | Conventional |  | SPN23 | Urban Off Peak | 0.06 | 1 | 12 | 42 | 6.0147 | 1.1799 | 0.18328 | 0.6994 | 0.12311 | -0.4179 | 0.99824 | -100161202212551 | 0% | 42 | 5321956610216105
Heavy Duty Trucks | Diesel | Articulated 20 - 28 t | Conventional |  | SPN23 | Rural | -0.06 | 0 | 12 | 86 | 8.8333e-05 | -0.025614 | 4.8082 | -16.5544 | 0.0011148 | 0.0013817 | 0.099777 | -4.3327e+13 | 0% | 80 | 1.839e+13
Heavy Duty Trucks | Diesel | Articulated 20 - 28 t | Conventional |  | SPN23 | Rural | -0.06 | 0.5 | 12 | 86 | 0.00010331 | -0.029039 | 4.6727 | -17.4656 | 0.0010863 | 0.00018524 | 0.11196 | -4.3327e+13 | 0% | 80 | 1.7091e+13
Heavy Duty Trucks | Diesel | Articulated 20 - 28 t | Conventional |  | SPN23 | Rural | -0.06 | 1 | 12 | 86 | 0.00011765 | -0.032888 | 5.0404 | -20.0808 | 0.0011456 | -0.0002145 | 0.12869 | -4.3327e+13 | 0% | 80 | 1.6946e+13
Heavy Duty Trucks | Diesel | Articulated 20 - 28 t | Conventional |  | SPN23 | Rural | -0.04 | 0 | 12 | 86 | 0.00032752 | -0.088402 | 6.6905 | 36.8998 | 0.00021042 | 0.021774 | 0.31633 | -4.3327e+13 | 0% | 80 | 2.7685e+13
Heavy Duty Trucks | Diesel | Articulated 20 - 28 t | Conventional |  | SPN23 | Rural | -0.04 | 0.5 | 12 | 86 | 0.00058518 | -0.14757 | 10.2834 | 42.2916 | 0.00032886 | 0.026502 | 0.49255 | -4.3327e+13 | 0% | 80 | 2.5271e+13
Heavy Duty Trucks | Diesel | Articulated 20 - 28 t | Conventional |  | SPN23 | Rural | -0.04 | 1 | 12 | 86 | 9.1757e-05 | -0.022491 | 1.5163 | 4.7451 | 4.5785e-05 | 0.0032037 | 0.071726 | -4.3327e+13 | 0% | 80 | 2.5365e+13
Heavy Duty Trucks | Diesel | Articulated 20 - 28 t | Conventional |  | SPN23 | Rural | -0.02 | 0 | 12 | 86 | -2.5095e-05 | 0.053664 | 2.8095 | -5.4807 | 0.00027945 | 0.010468 | -0.0035071 | -4.3327e+13 | 0% | 80 | 1.1356e+14
Heavy Duty Trucks | Diesel | Articulated 20 - 28 t | Conventional |  | SPN23 | Rural | -0.02 | 0.5 | 12 | 86 | 4.0284e-05 | -0.01255 | 1.1484 | 5.2936 | -5.152e-06 | 0.0026885 | 0.04373 | -4.3327e+13 | 0% | 80 | 8.9863e+13
Heavy Duty Trucks | Diesel | Articulated 20 - 28 t | Conventional |  | SPN23 | Rural | -0.02 | 1 | 12 | 86 | 5.8185e-05 | -0.017198 | 1.4824 | 4.5411 | 1.5532e-06 | 0.0024544 | 0.052897 | -4.3327e+13 | 0% | 80 | 8.9544e+13
Heavy Duty Trucks | Diesel | Articulated 20 - 28 t | Conventional |  | SPN23 | Rural | 0 | 0 | 12 | 86 | 1.5122e-05 | 0.022011 | 2.3536 | 9.1879 | -2.7533e-05 | 0.0082672 | 0.049106 | -4.3327e+13 | 0% | 80 | 3.5083e+14
Heavy Duty Trucks | Diesel | Articulated 20 - 28 t | Conventional |  | SPN23 | Rural | 0 | 0.5 | 12 | 86 | -0.00037948 | 0.038906 | 4.2221 | 8.0591 | -7.9128e-05 | 0.012217 | 0.067418 | -4.3327e+13 | 0% | 80 | 4.0293e+14
Heavy Duty Trucks | Diesel | Articulated 20 - 28 t | Conventional |  | SPN23 | Rural | 0 | 1 | 12 | 86 | 0.004242 | 0.42722 | -0.48405 | -13.4537 | 0.00079555 | 0.009277 | -0.08367 | -4.3327e+13 | 0% | 80 | 4.5719e+14
Heavy Duty Trucks | Diesel | Articulated 20 - 28 t | Conventional |  | SPN23 | Rural | 0.02 | 0 | 12 | 86 | 0.0001363 | 0.053665 | 4.1404 | 18.612 | -3.3508e-05 | 0.010022 | 0.10811 | -4.3327e+13 | 0% | 80 | 5.9428e+14
Heavy Duty Trucks | Diesel | Articulated 20 - 28 t | Conventional |  | SPN23 | Rural | 0.02 | 0.5 | 12 | 86 | 0.00020448 | 0.099876 | 6.1998 | 21.3461 | -3.765e-05 | 0.011408 | 0.14046 | -4.3327e+13 | 0% | 80 | 8.411e+14
Heavy Duty Trucks | Diesel | Articulated 20 - 28 t | Conventional |  | SPN23 | Rural | 0.02 | 1 | 12 | 81 | -4.1562e-05 | 0.10998 | 5.6215 | 13.153 | -2.5173e-05 | 0.0080251 | 0.1103 | -4.3327e+13 | 0% | 80 | 1049346131633382
Heavy Duty Trucks | Diesel | Articulated 20 - 28 t | Conventional |  | SPN23 | Rural | 0.04 | 0 | 12 | 86 | 0.00019069 | 0.071135 | 3.727 | 9.4952 | -3.2393e-05 | 0.0082138 | 0.065837 | -4.3327e+13 | 0% | 80 | 9.0389e+14
Heavy Duty Trucks | Diesel | Articulated 20 - 28 t | Conventional |  | SPN23 | Rural | 0.04 | 0.5 | 12 | 71 | 0.00033597 | 0.29704 | 12.8822 | 27.1163 | -6.2086e-05 | 0.017971 | 0.23789 | -4.3327e+13 | 0% | 71 | 1.3006e+15
Heavy Duty Trucks | Diesel | Articulated 20 - 28 t | Conventional |  | SPN23 | Rural | 0.04 | 1 | 12 | 55 | 0.043731 | 4.7663 | 16.8033 | -3.3013 | 0.0016212 | 0.11217 | -0.02165 | -4.3327e+13 | 0% | 55 | 1.612e+15
Heavy Duty Trucks | Diesel | Articulated 20 - 28 t | Conventional |  | SPN23 | Rural | 0.06 | 0 | 12 | 74 | 0.003344 | 0.25455 | 4.1756 | 17.3739 | 8.5352e-05 | 0.013704 | 0.054955 | -4.3327e+13 | 0% | 74 | 1.172e+15
Heavy Duty Trucks | Diesel | Articulated 20 - 28 t | Conventional |  | SPN23 | Rural | 0.06 | 0.5 | 12 | 53 | 4.3691 | 5.9496 | -0.75337 | 0.25712 | 0.1181 | -0.30472 | 0.27435 | -4.3327e+13 | 0% | 53 | 1.7266e+15
Heavy Duty Trucks | Diesel | Articulated 20 - 28 t | Conventional |  | SPN23 | Rural | 0.06 | 1 | 12 | 42 | 6.0147 | 1.1799 | 0.18328 | 0.6994 | 0.12311 | -0.4179 | 0.99824 | -4.3327e+13 | 0% | 42 | 2.3021e+15
Heavy Duty Trucks | Diesel | Articulated 20 - 28 t | Conventional |  | SPN23 | Highway | -0.06 | 0 | 12 | 86 | 8.8333e-05 | -0.025614 | 4.8082 | -16.5544 | 0.0011148 | 0.0013817 | 0.099777 | -4.4792e+13 | 0% | 80 | 1.9012e+13
Heavy Duty Trucks | Diesel | Articulated 20 - 28 t | Conventional |  | SPN23 | Highway | -0.06 | 0.5 | 12 | 86 | 0.00010331 | -0.029039 | 4.6727 | -17.4656 | 0.0010863 | 0.00018524 | 0.11196 | -4.4792e+13 | 0% | 80 | 1.7669e+13
Heavy Duty Trucks | Diesel | Articulated 20 - 28 t | Conventional |  | SPN23 | Highway | -0.06 | 1 | 12 | 86 | 0.00011765 | -0.032888 | 5.0404 | -20.0808 | 0.0011456 | -0.0002145 | 0.12869 | -4.4792e+13 | 0% | 80 | 1.7519e+13
Heavy Duty Trucks | Diesel | Articulated 20 - 28 t | Conventional |  | SPN23 | Highway | -0.04 | 0 | 12 | 86 | 0.00032752 | -0.088402 | 6.6905 | 36.8998 | 0.00021042 | 0.021774 | 0.31633 | -4.4792e+13 | 0% | 80 | 2.8622e+13
Heavy Duty Trucks | Diesel | Articulated 20 - 28 t | Conventional |  | SPN23 | Highway | -0.04 | 0.5 | 12 | 86 | 0.00058518 | -0.14757 | 10.2834 | 42.2916 | 0.00032886 | 0.026502 | 0.49255 | -4.4792e+13 | 0% | 80 | 2.6125e+13
Heavy Duty Trucks | Diesel | Articulated 20 - 28 t | Conventional |  | SPN23 | Highway | -0.04 | 1 | 12 | 86 | 9.1757e-05 | -0.022491 | 1.5163 | 4.7451 | 4.5785e-05 | 0.0032037 | 0.071726 | -4.4792e+13 | 0% | 80 | 2.6223e+13
Heavy Duty Trucks | Diesel | Articulated 20 - 28 t | Conventional |  | SPN23 | Highway | -0.02 | 0 | 12 | 86 | -2.5095e-05 | 0.053664 | 2.8095 | -5.4807 | 0.00027945 | 0.010468 | -0.0035071 | -4.4792e+13 | 0% | 80 | 1.174e+14
Heavy Duty Trucks | Diesel | Articulated 20 - 28 t | Conventional |  | SPN23 | Highway | -0.02 | 0.5 | 12 | 86 | 4.0284e-05 | -0.01255 | 1.1484 | 5.2936 | -5.152e-06 | 0.0026885 | 0.04373 | -4.4792e+13 | 0% | 80 | 9.2902e+13
Heavy Duty Trucks | Diesel | Articulated 20 - 28 t | Conventional |  | SPN23 | Highway | -0.02 | 1 | 12 | 86 | 5.8185e-05 | -0.017198 | 1.4824 | 4.5411 | 1.5532e-06 | 0.0024544 | 0.052897 | -4.4792e+13 | 0% | 80 | 92572517342089
Heavy Duty Trucks | Diesel | Articulated 20 - 28 t | Conventional |  | SPN23 | Highway | 0 | 0 | 12 | 86 | 1.5122e-05 | 0.022011 | 2.3536 | 9.1879 | -2.7533e-05 | 0.0082672 | 0.049106 | -4.4792e+13 | 0% | 80 | 3.6269e+14
Heavy Duty Trucks | Diesel | Articulated 20 - 28 t | Conventional |  | SPN23 | Highway | 0 | 0.5 | 12 | 86 | -0.00037948 | 0.038906 | 4.2221 | 8.0591 | -7.9128e-05 | 0.012217 | 0.067418 | -4.4792e+13 | 0% | 80 | 4.1655e+14
Heavy Duty Trucks | Diesel | Articulated 20 - 28 t | Conventional |  | SPN23 | Highway | 0 | 1 | 12 | 86 | 0.004242 | 0.42722 | -0.48405 | -13.4537 | 0.00079555 | 0.009277 | -0.08367 | -4.4792e+13 | 0% | 80 | 472653762369291
Heavy Duty Trucks | Diesel | Articulated 20 - 28 t | Conventional |  | SPN23 | Highway | 0.02 | 0 | 12 | 86 | 0.0001363 | 0.053665 | 4.1404 | 18.612 | -3.3508e-05 | 0.010022 | 0.10811 | -4.4792e+13 | 0% | 80 | 6.1438e+14
Heavy Duty Trucks | Diesel | Articulated 20 - 28 t | Conventional |  | SPN23 | Highway | 0.02 | 0.5 | 12 | 86 | 0.00020448 | 0.099876 | 6.1998 | 21.3461 | -3.765e-05 | 0.011408 | 0.14046 | -4.4792e+13 | 0% | 80 | 8.6954e+14
Heavy Duty Trucks | Diesel | Articulated 20 - 28 t | Conventional |  | SPN23 | Highway | 0.02 | 1 | 12 | 81 | -4.1562e-05 | 0.10998 | 5.6215 | 13.153 | -2.5173e-05 | 0.0080251 | 0.1103 | -4.4792e+13 | 0% | 80 | 1084831974339848
Heavy Duty Trucks | Diesel | Articulated 20 - 28 t | Conventional |  | SPN23 | Highway | 0.04 | 0 | 12 | 86 | 0.00019069 | 0.071135 | 3.727 | 9.4952 | -3.2393e-05 | 0.0082138 | 0.065837 | -4.4792e+13 | 0% | 80 | 934457931355699
Heavy Duty Trucks | Diesel | Articulated 20 - 28 t | Conventional |  | SPN23 | Highway | 0.04 | 0.5 | 12 | 71 | 0.00033597 | 0.29704 | 12.8822 | 27.1163 | -6.2086e-05 | 0.017971 | 0.23789 | -4.4792e+13 | 0% | 71 | 1344568910758314
Heavy Duty Trucks | Diesel | Articulated 20 - 28 t | Conventional |  | SPN23 | Highway | 0.04 | 1 | 12 | 55 | 0.043731 | 4.7663 | 16.8033 | -3.3013 | 0.0016212 | 0.11217 | -0.02165 | -4.4792e+13 | 0% | 55 | 1.6665e+15
Heavy Duty Trucks | Diesel | Articulated 20 - 28 t | Conventional |  | SPN23 | Highway | 0.06 | 0 | 12 | 74 | 0.003344 | 0.25455 | 4.1756 | 17.3739 | 8.5352e-05 | 0.013704 | 0.054955 | -4.4792e+13 | 0% | 74 | 1211592225926159
Heavy Duty Trucks | Diesel | Articulated 20 - 28 t | Conventional |  | SPN23 | Highway | 0.06 | 0.5 | 12 | 53 | 4.3691 | 5.9496 | -0.75337 | 0.25712 | 0.1181 | -0.30472 | 0.27435 | -4.4792e+13 | 0% | 53 | 1785028591676640
Heavy Duty Trucks | Diesel | Articulated 20 - 28 t | Conventional |  | SPN23 | Highway | 0.06 | 1 | 12 | 42 | 6.0147 | 1.1799 | 0.18328 | 0.6994 | 0.12311 | -0.4179 | 0.99824 | -4.4792e+13 | 0% | 42 | 2.38e+15
Heavy Duty Trucks | Diesel | Articulated 20 - 28 t | Euro I |  | CO |  | -0.06 | 0 | 12 | 86 | 4.1928e-05 | -0.014302 | 2.8764 | 1.6875 | 0.0016027 | 0.036455 | 0.43414 | 0% | 0% | 80 | 0.14856
Heavy Duty Trucks | Diesel | Articulated 20 - 28 t | Euro I |  | CO |  | -0.06 | 0.5 | 12 | 86 | 6.4913e-06 | -0.0025793 | 1.2228 | -5.1053 | 0.00096352 | 0.0060045 | 0.098558 | 0% | 0% | 80 | 0.14738
Heavy Duty Trucks | Diesel | Articulated 20 - 28 t | Euro I |  | CO |  | -0.06 | 1 | 12 | 86 | 7.6334e-06 | -0.0029798 | 1.2902 | -5.4641 | 0.00098787 | 0.0058693 | 0.10509 | 0% | 0% | 80 | 0.14968
Heavy Duty Trucks | Diesel | Articulated 20 - 28 t | Euro I |  | CO |  | -0.04 | 0 | 12 | 86 | 3.535e-05 | -0.0087925 | 0.79771 | 3.029 | 8.6367e-05 | 0.012819 | 0.13777 | 0% | 0% | 80 | 0.20886
Heavy Duty Trucks | Diesel | Articulated 20 - 28 t | Euro I |  | CO |  | -0.04 | 0.5 | 12 | 86 | 0.00012206 | -0.036946 | 4.0687 | 1.862 | 0.0010471 | 0.034219 | 0.72846 | 0% | 0% | 80 | 0.18859
Heavy Duty Trucks | Diesel | Articulated 20 - 28 t | Euro I |  | CO |  | -0.04 | 1 | 12 | 86 | 0.00016635 | -0.047293 | 4.4399 | 2.1348 | 0.00094109 | 0.031598 | 0.8016 | 0% | 0% | 80 | 0.18688
Heavy Duty Trucks | Diesel | Articulated 20 - 28 t | Euro I |  | CO |  | -0.02 | 0 | 12 | 86 | 0.00033317 | -0.013153 | 1.0058 | 4.9881 | 0.00037511 | 0.0047953 | 0.24991 | 0% | 0% | 80 | 0.70799
Heavy Duty Trucks | Diesel | Articulated 20 - 28 t | Euro I |  | CO |  | -0.02 | 0.5 | 12 | 86 | 0.00025717 | -0.018903 | 1.504 | 3.7891 | 0.00029446 | 0.0082016 | 0.30925 | 0% | 0% | 80 | 0.59127
Heavy Duty Trucks | Diesel | Articulated 20 - 28 t | Euro I |  | CO |  | -0.02 | 1 | 12 | 86 | 7.2813e-05 | 0.012159 | -0.31815 | 7.4484 | 0.00046137 | -0.014892 | 0.23176 | 0% | 0% | 80 | 0.60893
Heavy Duty Trucks | Diesel | Articulated 20 - 28 t | Euro I |  | CO |  | 0 | 0 | 12 | 86 | 8.9615e-06 | 0.0027783 | 0.42919 | 4.7037 | -2.2989e-05 | 0.008496 | 0.10713 | 0% | 0% | 80 | 1.2
Heavy Duty Trucks | Diesel | Articulated 20 - 28 t | Euro I |  | CO |  | 0 | 0.5 | 12 | 86 | 0.0011422 | -0.029638 | 2.1843 | 6.2955 | 0.00066823 | 0.00056779 | 0.49048 | 0% | 0% | 80 | 1.4965
Heavy Duty Trucks | Diesel | Articulated 20 - 28 t | Euro I |  | CO |  | 0 | 1 | 12 | 86 | 0.0012608 | -0.066255 | 1.5267 | 5.6268 | 0.00062165 | -0.026361 | 0.53408 | 0% | 0% | 80 | 1.8162
Heavy Duty Trucks | Diesel | Articulated 20 - 28 t | Euro I |  | CO |  | 0.02 | 0 | 12 | 86 | 0.00014243 | 0.024788 | 3.1332 | 9.6184 | -0.0002171 | 0.065652 | 0.18823 | 0% | 0% | 80 | 1.5177
Heavy Duty Trucks | Diesel | Articulated 20 - 28 t | Euro I |  | CO |  | 0.02 | 0.5 | 12 | 86 | 0.0021349 | -0.078093 | 0.4317 | 26.6454 | 0.001125 | -0.053395 | 0.89953 | 0% | 0% | 80 | 2.1369
Heavy Duty Trucks | Diesel | Articulated 20 - 28 t | Euro I |  | CO |  | 0.02 | 1 | 12 | 82 | 0.0041978 | -0.25074 | 7.1656 | 12.705 | 0.0014712 | -0.067963 | 1.7016 | 0% | 0% | 80 | 2.4876
Heavy Duty Trucks | Diesel | Articulated 20 - 28 t | Euro I |  | CO |  | 0.04 | 0 | 12 | 86 | 0.00027808 | 0.027632 | 0.67687 | 6.8678 | 0.00012161 | 0.01812 | 0.1035 | 0% | 0% | 80 | 2.0387
Heavy Duty Trucks | Diesel | Articulated 20 - 28 t | Euro I |  | CO |  | 0.04 | 0.5 | 12 | 73 | -0.0019436 | 0.62634 | 8.8537 | 3.5581 | 0.0013203 | 0.14642 | 1.0891 | 0% | 0% | 73 | 2.353
Heavy Duty Trucks | Diesel | Articulated 20 - 28 t | Euro I |  | CO |  | 0.04 | 1 | 12 | 57 | -0.0027914 | 0.75652 | 7.9191 | 1.7106 | 0.0013133 | 0.13143 | 0.78622 | 0% | 0% | 57 | 3.3481
Heavy Duty Trucks | Diesel | Articulated 20 - 28 t | Euro I |  | CO |  | 0.06 | 0 | 12 | 78 | 0.0018244 | 0.2764 | 0.11059 | 13.5625 | 0.0011226 | 0.081644 | -0.20161 | 0% | 0% | 78 | 2.5348
Heavy Duty Trucks | Diesel | Articulated 20 - 28 t | Euro I |  | CO |  | 0.06 | 0.5 | 12 | 53 | 0.014216 | -0.21502 | -1.0058 | 20.3338 | 0.0039846 | -0.096713 | 0.61105 | 0% | 0% | 53 | 4.1801
Heavy Duty Trucks | Diesel | Articulated 20 - 28 t | Euro I |  | CO |  | 0.06 | 1 | 12 | 43 | -0.034476 | 4.5282 | 14.317 | -11.9091 | 0.0055342 | 0.56087 | 0.71455 | 0% | 0% | 43 | 4.1355
Heavy Duty Trucks | Diesel | Articulated 20 - 28 t | Euro I |  | NOx |  | -0.06 | 0 | 12 | 86 | 1.4184e-05 | -0.0041493 | 0.34334 | 3.0692 | 3.2327e-05 | 0.0033525 | 0.039942 | 0% | 0% | 80 | 0.27286
Heavy Duty Trucks | Diesel | Articulated 20 - 28 t | Euro I |  | NOx |  | -0.06 | 0.5 | 12 | 86 | 6.8353e-06 | -0.0026843 | 1.9732 | -7.0778 | 0.00076231 | 0.0052506 | 0.052344 | 0% | 0% | 80 | 0.32025
Heavy Duty Trucks | Diesel | Articulated 20 - 28 t | Euro I |  | NOx |  | -0.06 | 1 | 12 | 86 | -0.00021242 | 0.015548 | 2.6716 | -1.4345 | 0.0012699 | 0.0057435 | 0.21641 | 0% | 0% | 80 | 0.28832
Heavy Duty Trucks | Diesel | Articulated 20 - 28 t | Euro I |  | NOx |  | -0.04 | 0 | 12 | 86 | -0.0010603 | 0.07762 | 4.0994 | 0.40009 | 0.00091932 | 0.034783 | 0.056898 | 0% | 0% | 80 | 0.40442
Heavy Duty Trucks | Diesel | Articulated 20 - 28 t | Euro I |  | NOx |  | -0.04 | 0.5 | 12 | 86 | -0.00068432 | 0.039814 | 3.4518 | -1.8515 | 0.00059544 | 0.023632 | 0.097241 | 0% | 0% | 80 | 0.38528
Heavy Duty Trucks | Diesel | Articulated 20 - 28 t | Euro I |  | NOx |  | -0.04 | 1 | 12 | 86 | -0.00058291 | 0.031738 | 3.0136 | -1.6197 | 0.00048456 | 0.017118 | 0.12685 | 0% | 0% | 80 | 0.3919
Heavy Duty Trucks | Diesel | Articulated 20 - 28 t | Euro I |  | NOx |  | -0.02 | 0 | 12 | 86 | -0.0024084 | 1.3886 | -12.9665 | -24.0565 | 0.0085533 | -0.053045 | -0.46658 | 0% | 0% | 80 | 1.6471
Heavy Duty Trucks | Diesel | Articulated 20 - 28 t | Euro I |  | NOx |  | -0.02 | 0.5 | 12 | 86 | -0.00048671 | 0.035967 | 2.795 | 4.8852 | 0.00013103 | 0.014767 | 0.13002 | 0% | 0% | 80 | 1.2179
Heavy Duty Trucks | Diesel | Articulated 20 - 28 t | Euro I |  | NOx |  | -0.02 | 1 | 12 | 86 | 5.0317e-05 | -0.020267 | 1.4835 | -9.2877 | -6.5724e-05 | 0.0063264 | -0.025155 | 0% | 0% | 80 | 1.1278
Heavy Duty Trucks | Diesel | Articulated 20 - 28 t | Euro I |  | NOx |  | 0 | 0 | 12 | 86 | 0.0015362 | 0.023017 | 4.0905 | 12.811 | 0.00025922 | 0.013094 | 0.22576 | 0% | 0% | 80 | 5.4306
Heavy Duty Trucks | Diesel | Articulated 20 - 28 t | Euro I |  | NOx |  | 0 | 0.5 | 12 | 86 | -0.0015897 | 0.12431 | 18.175 | 63.6201 | -0.00044133 | 0.061072 | 0.90192 | 0% | 0% | 80 | 6.3244
Heavy Duty Trucks | Diesel | Articulated 20 - 28 t | Euro I |  | NOx |  | 0 | 1 | 12 | 86 | 0.00060595 | 0.31376 | 9.2671 | 9.5681 | 0.00034918 | 0.036311 | 0.28949 | 0% | 0% | 80 | 7.0667
Heavy Duty Trucks | Diesel | Articulated 20 - 28 t | Euro I |  | NOx |  | 0.02 | 0 | 12 | 86 | 0.00032679 | 0.2629 | 14.8009 | 43.0226 | -0.00016242 | 0.051442 | 0.67595 | 0% | 0% | 80 | 10.2515
Heavy Duty Trucks | Diesel | Articulated 20 - 28 t | Euro I |  | NOx |  | 0.02 | 0.5 | 12 | 86 | 0.053722 | 1.0196 | -7.529 | -40.4481 | 0.0047911 | 0.019706 | -0.50267 | 0% | 0% | 80 | 13.1503
Heavy Duty Trucks | Diesel | Articulated 20 - 28 t | Euro I |  | NOx |  | 0.02 | 1 | 12 | 82 | -0.00052509 | 0.13186 | 6.3385 | 9.9437 | -4.9626e-05 | 0.011793 | 0.20493 | 0% | 0% | 80 | 16.431
Heavy Duty Trucks | Diesel | Articulated 20 - 28 t | Euro I |  | NOx |  | 0.04 | 0 | 12 | 86 | 0.001478 | 0.51208 | 4.2056 | 18.5811 | 0.00011853 | 0.037055 | 0.10901 | 0% | 0% | 80 | 14.3173
Heavy Duty Trucks | Diesel | Articulated 20 - 28 t | Euro I |  | NOx |  | 0.04 | 0.5 | 12 | 73 | 0.0030239 | 0.52723 | 1.9484 | 5.1671 | 0.00018433 | 0.025121 | -0.00067988 | 0% | 0% | 73 | 20.1109
Heavy Duty Trucks | Diesel | Articulated 20 - 28 t | Euro I |  | NOx |  | 0.04 | 1 | 12 | 57 | 0.16141 | -1.0144 | -5.8479 | 1.808 | 0.0066057 | -0.073468 | 0.087871 | 0% | 0% | 57 | 26.5395
Heavy Duty Trucks | Diesel | Articulated 20 - 28 t | Euro I |  | NOx |  | 0.06 | 0 | 12 | 78 | 0.010063 | 1.4149 | 4.4086 | 7.1365 | 0.00056121 | 0.077634 | -0.09849 | 0% | 0% | 78 | 18.7899
Heavy Duty Trucks | Diesel | Articulated 20 - 28 t | Euro I |  | NOx |  | 0.06 | 0.5 | 12 | 53 | 0.0011453 | -0.059704 | 0.72078 | 3.9635 | 4.4036e-05 | -0.0024731 | 0.037757 | 0% | 0% | 53 | 27.9244
Heavy Duty Trucks | Diesel | Articulated 20 - 28 t | Euro I |  | NOx |  | 0.06 | 1 | 12 | 43 | -0.017613 | 0.74563 | 3.0246 | 0.11833 | -0.00052155 | 0.024 | 0.0036807 | 0% | 0% | 43 | 35.3697
Heavy Duty Trucks | Diesel | Articulated 20 - 28 t | Euro I |  | VOC |  | -0.06 | 0 | 12 | 86 | 1.4179e-05 | -0.0060386 | 0.8138 | 6.5149 | 0.00018007 | 0.052327 | 0.45856 | 0% | 0% | 80 | 0.086749
Heavy Duty Trucks | Diesel | Articulated 20 - 28 t | Euro I |  | VOC |  | -0.06 | 0.5 | 12 | 86 | 4.1128e-05 | -0.014233 | 2.3685 | -0.54286 | 0.00083506 | 0.1481 | 0.094233 | 0% | 0% | 80 | 0.085981
Heavy Duty Trucks | Diesel | Articulated 20 - 28 t | Euro I |  | VOC |  | -0.06 | 1 | 12 | 86 | -7.7359e-15 | 1.8867e-12 | 2.6788 | 1.7762e-09 | 0.0028949 | 0.15015 | 0.36951 | 0% | 0% | 80 | 0.08667
Heavy Duty Trucks | Diesel | Articulated 20 - 28 t | Euro I |  | VOC |  | -0.04 | 0 | 12 | 86 | -0.00025724 | 0.026867 | 1.98 | -2.8337 | 0.0023478 | 0.10708 | -0.10517 | 0% | 0% | 80 | 0.10421
Heavy Duty Trucks | Diesel | Articulated 20 - 28 t | Euro I |  | VOC |  | -0.04 | 0.5 | 12 | 86 | 1.8615e-05 | -0.0070342 | 0.83004 | 5.8394 | 0.00011102 | 0.044765 | 0.43133 | 0% | 0% | 80 | 0.097276
Heavy Duty Trucks | Diesel | Articulated 20 - 28 t | Euro I |  | VOC |  | -0.04 | 1 | 12 | 86 | 1.5661e-05 | -0.0059944 | 0.71918 | 5.1033 | 9.9005e-05 | 0.040648 | 0.38733 | 0% | 0% | 80 | 0.094471
Heavy Duty Trucks | Diesel | Articulated 20 - 28 t | Euro I |  | VOC |  | -0.02 | 0 | 12 | 86 | 1.1894e-17 | 1.3762e-15 | 2.0378 | -1.2763e-12 | -0.0002669 | 0.12715 | -0.16998 | 0% | 0% | 80 | 0.24569
Heavy Duty Trucks | Diesel | Articulated 20 - 28 t | Euro I |  | VOC |  | -0.02 | 0.5 | 12 | 86 | 2.1219e-06 | -0.0012655 | 0.27025 | 2.0984 | -1.0944e-05 | 0.014596 | 0.11917 | 0% | 0% | 80 | 0.17161
Heavy Duty Trucks | Diesel | Articulated 20 - 28 t | Euro I |  | VOC |  | -0.02 | 1 | 12 | 86 | -0.00036933 | 0.058098 | 3.4898 | 0.49826 | 0.003792 | 0.18275 | 0.21592 | 0% | 0% | 80 | 0.14781
Heavy Duty Trucks | Diesel | Articulated 20 - 28 t | Euro I |  | VOC |  | 0 | 0 | 12 | 86 | 0.00017353 | 0.10245 | 0.33067 | -3.8524 | 0.0032844 | 0.065393 | -0.51845 | 0% | 0% | 80 | 0.37264
Heavy Duty Trucks | Diesel | Articulated 20 - 28 t | Euro I |  | VOC |  | 0 | 0.5 | 12 | 86 | 0.00030302 | 0.20971 | 2.278 | -7.8985 | 0.0064746 | 0.21416 | -1.0254 | 0% | 0% | 80 | 0.36311
Heavy Duty Trucks | Diesel | Articulated 20 - 28 t | Euro I |  | VOC |  | 0 | 1 | 12 | 86 | 0.00010934 | 0.067841 | 1.183 | -5.6986 | 0.0019357 | 0.09509 | -0.49869 | 0% | 0% | 80 | 0.37128
Heavy Duty Trucks | Diesel | Articulated 20 - 28 t | Euro I |  | VOC |  | 0.02 | 0 | 12 | 86 | 8.8513e-05 | 0.063246 | 0.51497 | -4.4826 | 0.0018311 | 0.048918 | -0.34897 | 0% | 0% | 80 | 0.39815
Heavy Duty Trucks | Diesel | Articulated 20 - 28 t | Euro I |  | VOC |  | 0.02 | 0.5 | 12 | 86 | 5.5043e-17 | 1.745e-15 | 3.5921 | 2.02e-11 | -0.0010241 | 0.16509 | 0.14806 | 0% | 0% | 80 | 0.52815
Heavy Duty Trucks | Diesel | Articulated 20 - 28 t | Euro I |  | VOC |  | 0.02 | 1 | 12 | 82 | 1.1997e-05 | 0.0066036 | 0.85194 | 5.1897 | -0.00010651 | 0.037041 | 0.31176 | 0% | 0% | 80 | 0.58683
Heavy Duty Trucks | Diesel | Articulated 20 - 28 t | Euro I |  | VOC |  | 0.04 | 0 | 12 | 86 | 2.008e-05 | 0.0035997 | 0.58959 | 3.9656 | -8.2242e-05 | 0.029054 | 0.1655 | 0% | 0% | 80 | 0.53765
Heavy Duty Trucks | Diesel | Articulated 20 - 28 t | Euro I |  | VOC |  | 0.04 | 0.5 | 12 | 73 | 8.4012e-06 | 0.0016389 | 0.1965 | 3.4979 | -2.7623e-05 | 0.0073348 | 0.17796 | 0% | 0% | 73 | 0.72206
Heavy Duty Trucks | Diesel | Articulated 20 - 28 t | Euro I |  | VOC |  | 0.04 | 1 | 12 | 57 | 0.00166 | 0.33514 | -0.21147 | 2.7685 | 0.00619 | 0.18346 | -0.97908 | 0% | 0% | 57 | 0.82236
Heavy Duty Trucks | Diesel | Articulated 20 - 28 t | Euro I |  | VOC |  | 0.06 | 0 | 12 | 78 | 6.6071e-05 | 0.023968 | 0.58427 | 3.7909 | 0.00024192 | 0.041879 | 0.068904 | 0% | 0% | 78 | 0.60415
Heavy Duty Trucks | Diesel | Articulated 20 - 28 t | Euro I |  | VOC |  | 0.06 | 0.5 | 12 | 53 | 0.00041224 | 0.11892 | 1.0066 | -8.3503 | 0.001983 | 0.096462 | -0.56178 | 0% | 0% | 53 | 0.82105
Heavy Duty Trucks | Diesel | Articulated 20 - 28 t | Euro I |  | VOC |  | 0.06 | 1 | 12 | 43 | 0.00033663 | 0.031469 | 0.023442 | 2.2989 | 0.00036286 | 0.021747 | -0.020394 | 0% | 0% | 43 | 1.2944
Heavy Duty Trucks | Diesel | Articulated 20 - 28 t | Euro I |  | PM Exhaust |  | -0.06 | 0 | 12 | 86 | 8.7216e-06 | -0.0040526 | 0.62749 | 4.7498 | 0.00011094 | 0.072617 | 0.62099 | 0% | 0% | 80 | 0.058607
Heavy Duty Trucks | Diesel | Articulated 20 - 28 t | Euro I |  | PM Exhaust |  | -0.06 | 0.5 | 12 | 86 | 1.0108e-05 | -0.0037672 | 0.44242 | 2.9455 | 1.3006e-05 | 0.047287 | 0.48861 | 0% | 0% | 80 | 0.055697
Heavy Duty Trucks | Diesel | Articulated 20 - 28 t | Euro I |  | PM Exhaust |  | -0.06 | 1 | 12 | 86 | 9.7395e-06 | -0.0035559 | 0.4062 | 2.6461 | -1.5277e-06 | 0.043043 | 0.45963 | 0% | 0% | 80 | 0.05577
Heavy Duty Trucks | Diesel | Articulated 20 - 28 t | Euro I |  | PM Exhaust |  | -0.04 | 0 | 12 | 86 | 5.5273e-06 | -0.002478 | 0.37164 | 2.7513 | 1.4943e-05 | 0.038002 | 0.33667 | 0% | 0% | 80 | 0.070025
Heavy Duty Trucks | Diesel | Articulated 20 - 28 t | Euro I |  | PM Exhaust |  | -0.04 | 0.5 | 12 | 86 | 9.8787e-06 | -0.0032149 | 0.31458 | 1.6769 | -1.1497e-05 | 0.024909 | 0.33543 | 0% | 0% | 80 | 0.062795
Heavy Duty Trucks | Diesel | Articulated 20 - 28 t | Euro I |  | PM Exhaust |  | -0.04 | 1 | 12 | 86 | 1.4179e-05 | -0.0044248 | 0.40997 | 1.9032 | 3.4337e-06 | 0.028813 | 0.43843 | 0% | 0% | 80 | 0.061659
Heavy Duty Trucks | Diesel | Articulated 20 - 28 t | Euro I |  | PM Exhaust |  | -0.02 | 0 | 12 | 86 | 1.1286e-05 | 0.0012538 | 0.3586 | 3.2089 | -6.4115e-05 | 0.046714 | 0.25683 | 0% | 0% | 80 | 0.15941
Heavy Duty Trucks | Diesel | Articulated 20 - 28 t | Euro I |  | PM Exhaust |  | -0.02 | 0.5 | 12 | 86 | -0.00018588 | 0.067923 | 0.41047 | -3.6568 | 0.0054529 | 0.07453 | -0.49055 | 0% | 0% | 80 | 0.11417
Heavy Duty Trucks | Diesel | Articulated 20 - 28 t | Euro I |  | PM Exhaust |  | -0.02 | 1 | 12 | 86 | -2.115e-05 | 0.016517 | 3.1184 | -0.3376 | 0.0033962 | 0.18278 | 1.6694 | 0% | 0% | 80 | 0.11308
Heavy Duty Trucks | Diesel | Articulated 20 - 28 t | Euro I |  | PM Exhaust |  | 0 | 0 | 12 | 86 | 2.9383e-17 | 1.1875e-15 | 2.4187 | 7.4376e-12 | -0.0011784 | 0.24706 | 0.14718 | 0% | 0% | 80 | 0.19553
Heavy Duty Trucks | Diesel | Articulated 20 - 28 t | Euro I |  | PM Exhaust |  | 0 | 0.5 | 12 | 86 | 7.5102e-17 | 1.3801e-15 | 3.2012 | 6.1489e-12 | -0.0015068 | 0.27974 | 0.69387 | 0% | 0% | 80 | 0.23837
Heavy Duty Trucks | Diesel | Articulated 20 - 28 t | Euro I |  | PM Exhaust |  | 0 | 1 | 12 | 86 | 0.00045824 | -0.015136 | 0.22479 | 7.312 | 0.0017488 | -0.070227 | 1.4196 | 0% | 0% | 80 | 0.29142
Heavy Duty Trucks | Diesel | Articulated 20 - 28 t | Euro I |  | PM Exhaust |  | 0.02 | 0 | 12 | 86 | 9.5998e-18 | 9.2439e-18 | 2.3368 | 1.2757e-12 | -0.0014455 | 0.21608 | 0.41991 | 0% | 0% | 80 | 0.27637
Heavy Duty Trucks | Diesel | Articulated 20 - 28 t | Euro I |  | PM Exhaust |  | 0.02 | 0.5 | 12 | 86 | 1.7152e-05 | 0.0063145 | 0.53104 | 2.6201 | -0.00014187 | 0.042627 | 0.43874 | 0% | 0% | 80 | 0.40081
Heavy Duty Trucks | Diesel | Articulated 20 - 28 t | Euro I |  | PM Exhaust |  | 0.02 | 1 | 12 | 82 | 0.0012798 | -0.052087 | 1.578 | 7.7016 | 0.0024232 | -0.084226 | 2.4944 | 0% | 0% | 80 | 0.50585
Heavy Duty Trucks | Diesel | Articulated 20 - 28 t | Euro I |  | PM Exhaust |  | 0.04 | 0 | 12 | 86 | 1.8197e-05 | 0.0024915 | 0.25951 | 3.2501 | -8.6856e-05 | 0.021264 | 0.39828 | 0% | 0% | 80 | 0.39903
Heavy Duty Trucks | Diesel | Articulated 20 - 28 t | Euro I |  | PM Exhaust |  | 0.04 | 0.5 | 12 | 73 | 0.00016975 | 0.079887 | 4.2063 | 12.2041 | -0.00099999 | 0.27377 | 3.2596 | 0% | 0% | 73 | 0.62011
Heavy Duty Trucks | Diesel | Articulated 20 - 28 t | Euro I |  | PM Exhaust |  | 0.04 | 1 | 12 | 57 | 0.00012141 | 0.000901 | 1.9033 | 0.73216 | 8.4409e-05 | 0.024824 | 1.4312 | 0% | 0% | 57 | 0.75695
Heavy Duty Trucks | Diesel | Articulated 20 - 28 t | Euro I |  | PM Exhaust |  | 0.06 | 0 | 12 | 78 | 8.8931e-05 | 0.013858 | 0.96465 | 4.8854 | -0.00031627 | 0.074045 | 0.90039 | 0% | 0% | 78 | 0.55753
Heavy Duty Trucks | Diesel | Articulated 20 - 28 t | Euro I |  | PM Exhaust |  | 0.06 | 0.5 | 12 | 53 | -5.8183e-05 | 0.026654 | 1.6811 | 3.3224 | -6.7293e-05 | 0.044304 | 1.598 | 0% | 0% | 53 | 0.79663
Heavy Duty Trucks | Diesel | Articulated 20 - 28 t | Euro I |  | PM Exhaust |  | 0.06 | 1 | 12 | 43 | 0.00029251 | 0.23928 | 3.9469 | 1.254 | 0.00089283 | 0.20803 | 2.466 | 0% | 0% | 43 | 1.1335
Heavy Duty Trucks | Diesel | Articulated 20 - 28 t | Euro I |  | EC |  | -0.06 | 0 | 12 | 86 | 6.151e-05 | -0.018265 | 3.7177 | -13.1598 | 0.00097102 | 0.0018149 | 0.08645 | 0% | 0% | 80 | 0.38561
Heavy Duty Trucks | Diesel | Articulated 20 - 28 t | Euro I |  | EC |  | -0.06 | 0.5 | 12 | 86 | 8.1463e-05 | -0.023621 | 4.1821 | -16.037 | 0.0010775 | 0.0010819 | 0.11031 | 0% | 0% | 80 | 0.36844
Heavy Duty Trucks | Diesel | Articulated 20 - 28 t | Euro I |  | EC |  | -0.06 | 1 | 12 | 86 | 7.7688e-05 | -0.022407 | 3.7369 | -15.3306 | 0.00092647 | 0.00054335 | 0.10526 | 0% | 0% | 80 | 0.37016
Heavy Duty Trucks | Diesel | Articulated 20 - 28 t | Euro I |  | EC |  | -0.04 | 0 | 12 | 86 | 0.00028225 | -0.076436 | 5.816 | 30.5187 | 0.00020075 | 0.021781 | 0.3217 | 0% | 0% | 80 | 0.56402
Heavy Duty Trucks | Diesel | Articulated 20 - 28 t | Euro I |  | EC |  | -0.04 | 0.5 | 12 | 86 | 0.00051384 | -0.12993 | 9.0957 | 33.7129 | 0.00030877 | 0.025789 | 0.50238 | 0% | 0% | 80 | 0.53095
Heavy Duty Trucks | Diesel | Articulated 20 - 28 t | Euro I |  | EC |  | -0.04 | 1 | 12 | 86 | 0.00081714 | -0.20061 | 13.5662 | 36.3737 | 0.00043122 | 0.030355 | 0.73208 | 0% | 0% | 80 | 0.54079
Heavy Duty Trucks | Diesel | Articulated 20 - 28 t | Euro I |  | EC |  | -0.02 | 0 | 12 | 86 | -3.0469e-05 | 0.054443 | 2.9774 | -6.2401 | 0.00033913 | 0.012441 | 0.001827 | 0% | 0% | 80 | 2.2288
Heavy Duty Trucks | Diesel | Articulated 20 - 28 t | Euro I |  | EC |  | -0.02 | 0.5 | 12 | 86 | 5.1026e-05 | -0.015574 | 1.3864 | 5.7053 | -7.0535e-06 | 0.0034084 | 0.062024 | 0% | 0% | 80 | 1.8591
Heavy Duty Trucks | Diesel | Articulated 20 - 28 t | Euro I |  | EC |  | -0.02 | 1 | 12 | 86 | 0.00012049 | -0.039041 | 2.7098 | -20.1479 | -8.7205e-05 | 0.0084075 | -0.054561 | 0% | 0% | 80 | 1.7666
Heavy Duty Trucks | Diesel | Articulated 20 - 28 t | Euro I |  | EC |  | 0 | 0 | 12 | 86 | 1.5777e-05 | 0.017643 | 1.7813 | 6.9287 | -2.503e-05 | 0.007407 | 0.045344 | 0% | 0% | 80 | 7.0761
Heavy Duty Trucks | Diesel | Articulated 20 - 28 t | Euro I |  | EC |  | 0 | 0.5 | 12 | 86 | -0.00048376 | 0.042684 | 4.254 | 5.9296 | -0.00010341 | 0.0143 | 0.072602 | 0% | 0% | 80 | 8.3759
Heavy Duty Trucks | Diesel | Articulated 20 - 28 t | Euro I |  | EC |  | 0 | 1 | 12 | 86 | 0.0014953 | -0.011222 | -0.16842 | 14.3105 | 0.00020157 | -0.0062003 | 0.089142 | 0% | 0% | 80 | 9.8317
Heavy Duty Trucks | Diesel | Articulated 20 - 28 t | Euro I |  | EC |  | 0.02 | 0 | 12 | 86 | 0.00023659 | 0.096134 | 6.7265 | 27.2091 | -6.2047e-05 | 0.01846 | 0.21098 | 0% | 0% | 80 | 12.607
Heavy Duty Trucks | Diesel | Articulated 20 - 28 t | Euro I |  | EC |  | 0.02 | 0.5 | 12 | 86 | 7.8671e-05 | 0.076476 | 4.3565 | 12.6958 | -2.7277e-05 | 0.0087037 | 0.11381 | 0% | 0% | 80 | 17.5235
Heavy Duty Trucks | Diesel | Articulated 20 - 28 t | Euro I |  | EC |  | 0.02 | 1 | 12 | 82 | -0.00014543 | 0.11714 | 5.8213 | 12.2175 | -2.8197e-05 | 0.0089268 | 0.13037 | 0% | 0% | 80 | 21.7063
Heavy Duty Trucks | Diesel | Articulated 20 - 28 t | Euro I |  | EC |  | 0.04 | 0 | 12 | 86 | 0.00011607 | 0.057779 | 2.9432 | 7.8275 | -2.3096e-05 | 0.0065188 | 0.073943 | 0% | 0% | 80 | 18.7794
Heavy Duty Trucks | Diesel | Articulated 20 - 28 t | Euro I |  | EC |  | 0.04 | 0.5 | 12 | 73 | 3.0214e-05 | 0.14348 | 5.8971 | 10.6421 | -2.8571e-05 | 0.008872 | 0.12591 | 0% | 0% | 73 | 26.8423
Heavy Duty Trucks | Diesel | Articulated 20 - 28 t | Euro I |  | EC |  | 0.04 | 1 | 12 | 57 | 0.017543 | 2.0821 | 12.4212 | 12.6777 | 0.00073286 | 0.05483 | 0.13116 | 0% | 0% | 57 | 33.4052
Heavy Duty Trucks | Diesel | Articulated 20 - 28 t | Euro I |  | EC |  | 0.06 | 0 | 12 | 78 | 0.0072593 | 0.69277 | 7.8051 | 8.2885 | 0.0002373 | 0.037372 | 0.039222 | 0% | 0% | 78 | 24.1281
Heavy Duty Trucks | Diesel | Articulated 20 - 28 t | Euro I |  | EC |  | 0.06 | 0.5 | 12 | 53 | 0.01974 | 2.1192 | 10.1034 | 8.2197 | 0.00076827 | 0.05501 | 0.086454 | 0% | 0% | 53 | 34.5008
Heavy Duty Trucks | Diesel | Articulated 20 - 28 t | Euro I |  | EC |  | 0.06 | 1 | 12 | 43 | -0.074523 | 3.0046 | 15.1477 | -2.3354 | -0.0016986 | 0.075332 | 0.039389 | 0% | 0% | 43 | 47.0939
Heavy Duty Trucks | Diesel | Articulated 20 - 28 t | Euro I |  | CH4 | Urban Peak |  |  | 10 | 130 | 0 | 0 | 175 | 0 | 0 | 0 | 1000 | 0% | 0% | 80 | 0.175
Heavy Duty Trucks | Diesel | Articulated 20 - 28 t | Euro I |  | CH4 | Urban Off Peak |  |  | 10 | 130 | 0 | 0 | 175 | 0 | 0 | 0 | 1000 | 0% | 0% | 80 | 0.175
Heavy Duty Trucks | Diesel | Articulated 20 - 28 t | Euro I |  | CH4 | Rural |  |  | 10 | 130 | 0 | 0 | 80 | 0 | 0 | 0 | 1000 | 0% | 0% | 80 | 0.08
Heavy Duty Trucks | Diesel | Articulated 20 - 28 t | Euro I |  | CH4 | Highway |  |  | 10 | 130 | 0 | 0 | 70 | 0 | 0 | 0 | 1000 | 0% | 0% | 80 | 0.07
Heavy Duty Trucks | Diesel | Articulated 20 - 28 t | Euro I |  | NH3 | Urban Peak |  |  | 10 | 130 | 0 | 0 | 0.0029 | 0 | 0 | 0 | 1 | 0% | 0% | 80 | 0.0029
Heavy Duty Trucks | Diesel | Articulated 20 - 28 t | Euro I |  | NH3 | Urban Off Peak |  |  | 10 | 130 | 0 | 0 | 0.0029 | 0 | 0 | 0 | 1 | 0% | 0% | 80 | 0.0029
Heavy Duty Trucks | Diesel | Articulated 20 - 28 t | Euro I |  | NH3 | Rural |  |  | 10 | 130 | 0 | 0 | 0.0029 | 0 | 0 | 0 | 1 | 0% | 0% | 80 | 0.0029
Heavy Duty Trucks | Diesel | Articulated 20 - 28 t | Euro I |  | NH3 | Highway |  |  | 10 | 130 | 0 | 0 | 0.0029 | 0 | 0 | 0 | 1 | 0% | 0% | 80 | 0.0029
Heavy Duty Trucks | Diesel | Articulated 20 - 28 t | Euro I |  | N2O | Urban Peak |  |  | 10 | 130 | 0 | 0 | 0.011 | 0 | 0 | 0 | 1 | 0% | 0% | 80 | 0.011
Heavy Duty Trucks | Diesel | Articulated 20 - 28 t | Euro I |  | N2O | Urban Off Peak |  |  | 10 | 130 | 0 | 0 | 0.011 | 0 | 0 | 0 | 1 | 0% | 0% | 80 | 0.011
Heavy Duty Trucks | Diesel | Articulated 20 - 28 t | Euro I |  | N2O | Rural |  |  | 10 | 130 | 0 | 0 | 0.009 | 0 | 0 | 0 | 1 | 0% | 0% | 80 | 0.009
Heavy Duty Trucks | Diesel | Articulated 20 - 28 t | Euro I |  | N2O | Highway |  |  | 10 | 130 | 0 | 0 | 0.007 | 0 | 0 | 0 | 1 | 0% | 0% | 80 | 0.007
Heavy Duty Trucks | Diesel | Articulated 20 - 28 t | Euro I |  | SPN23 | Urban Peak | -0.06 | 0 | 12 | 86 | 6.151e-05 | -0.018265 | 3.7177 | -13.1598 | 0.00097102 | 0.0018149 | 0.08645 | -100161202212551 | 0% | 80 | 3.8623e+13
Heavy Duty Trucks | Diesel | Articulated 20 - 28 t | Euro I |  | SPN23 | Urban Peak | -0.06 | 0.5 | 12 | 86 | 8.1463e-05 | -0.023621 | 4.1821 | -16.037 | 0.0010775 | 0.0010819 | 0.11031 | -100161202212551 | 0% | 80 | 3.6904e+13
Heavy Duty Trucks | Diesel | Articulated 20 - 28 t | Euro I |  | SPN23 | Urban Peak | -0.06 | 1 | 12 | 86 | 7.7688e-05 | -0.022407 | 3.7369 | -15.3306 | 0.00092647 | 0.00054335 | 0.10526 | -100161202212551 | 0% | 80 | 3.7075e+13
Heavy Duty Trucks | Diesel | Articulated 20 - 28 t | Euro I |  | SPN23 | Urban Peak | -0.04 | 0 | 12 | 86 | 0.00028225 | -0.076436 | 5.816 | 30.5187 | 0.00020075 | 0.021781 | 0.3217 | -100161202212551 | 0% | 80 | 5.6493e+13
Heavy Duty Trucks | Diesel | Articulated 20 - 28 t | Euro I |  | SPN23 | Urban Peak | -0.04 | 0.5 | 12 | 86 | 0.00051384 | -0.12993 | 9.0957 | 33.7129 | 0.00030877 | 0.025789 | 0.50238 | -100161202212551 | 0% | 80 | 5.3181e+13
Heavy Duty Trucks | Diesel | Articulated 20 - 28 t | Euro I |  | SPN23 | Urban Peak | -0.04 | 1 | 12 | 86 | 0.00081714 | -0.20061 | 13.5662 | 36.3737 | 0.00043122 | 0.030355 | 0.73208 | -100161202212551 | 0% | 80 | 5.4166e+13
Heavy Duty Trucks | Diesel | Articulated 20 - 28 t | Euro I |  | SPN23 | Urban Peak | -0.02 | 0 | 12 | 86 | -3.0469e-05 | 0.054443 | 2.9774 | -6.2401 | 0.00033913 | 0.012441 | 0.001827 | -100161202212551 | 0% | 80 | 2.2324e+14
Heavy Duty Trucks | Diesel | Articulated 20 - 28 t | Euro I |  | SPN23 | Urban Peak | -0.02 | 0.5 | 12 | 86 | 5.1026e-05 | -0.015574 | 1.3864 | 5.7053 | -7.0535e-06 | 0.0034084 | 0.062024 | -100161202212551 | 0% | 80 | 1.8621e+14
Heavy Duty Trucks | Diesel | Articulated 20 - 28 t | Euro I |  | SPN23 | Urban Peak | -0.02 | 1 | 12 | 86 | 0.00012049 | -0.039041 | 2.7098 | -20.1479 | -8.7205e-05 | 0.0084075 | -0.054561 | -100161202212551 | 0% | 80 | 1.7694e+14
Heavy Duty Trucks | Diesel | Articulated 20 - 28 t | Euro I |  | SPN23 | Urban Peak | 0 | 0 | 12 | 86 | 1.5777e-05 | 0.017643 | 1.7813 | 6.9287 | -2.503e-05 | 0.007407 | 0.045344 | -100161202212551 | 0% | 80 | 7.0875e+14
Heavy Duty Trucks | Diesel | Articulated 20 - 28 t | Euro I |  | SPN23 | Urban Peak | 0 | 0.5 | 12 | 86 | -0.00048376 | 0.042684 | 4.254 | 5.9296 | -0.00010341 | 0.0143 | 0.072602 | -100161202212551 | 0% | 80 | 8.3894e+14
Heavy Duty Trucks | Diesel | Articulated 20 - 28 t | Euro I |  | SPN23 | Urban Peak | 0 | 1 | 12 | 86 | 0.0014953 | -0.011222 | -0.16842 | 14.3105 | 0.00020157 | -0.0062003 | 0.089142 | -100161202212551 | 0% | 80 | 9.8475e+14
Heavy Duty Trucks | Diesel | Articulated 20 - 28 t | Euro I |  | SPN23 | Urban Peak | 0.02 | 0 | 12 | 86 | 0.00023659 | 0.096134 | 6.7265 | 27.2091 | -6.2047e-05 | 0.01846 | 0.21098 | -100161202212551 | 0% | 80 | 1.2627e+15
Heavy Duty Trucks | Diesel | Articulated 20 - 28 t | Euro I |  | SPN23 | Urban Peak | 0.02 | 0.5 | 12 | 86 | 7.8671e-05 | 0.076476 | 4.3565 | 12.6958 | -2.7277e-05 | 0.0087037 | 0.11381 | -100161202212551 | 0% | 80 | 1.7552e+15
Heavy Duty Trucks | Diesel | Articulated 20 - 28 t | Euro I |  | SPN23 | Urban Peak | 0.02 | 1 | 12 | 82 | -0.00014543 | 0.11714 | 5.8213 | 12.2175 | -2.8197e-05 | 0.0089268 | 0.13037 | -100161202212551 | 0% | 80 | 2.1741e+15
Heavy Duty Trucks | Diesel | Articulated 20 - 28 t | Euro I |  | SPN23 | Urban Peak | 0.04 | 0 | 12 | 86 | 0.00011607 | 0.057779 | 2.9432 | 7.8275 | -2.3096e-05 | 0.0065188 | 0.073943 | -100161202212551 | 0% | 80 | 1880964124873743
Heavy Duty Trucks | Diesel | Articulated 20 - 28 t | Euro I |  | SPN23 | Urban Peak | 0.04 | 0.5 | 12 | 73 | 3.0214e-05 | 0.14348 | 5.8971 | 10.6421 | -2.8571e-05 | 0.008872 | 0.12591 | -100161202212551 | 0% | 73 | 2688558217557406
Heavy Duty Trucks | Diesel | Articulated 20 - 28 t | Euro I |  | SPN23 | Urban Peak | 0.04 | 1 | 12 | 57 | 0.017543 | 2.0821 | 12.4212 | 12.6777 | 0.00073286 | 0.05483 | 0.13116 | -100161202212551 | 0% | 57 | 3.3459e+15
Heavy Duty Trucks | Diesel | Articulated 20 - 28 t | Euro I |  | SPN23 | Urban Peak | 0.06 | 0 | 12 | 78 | 0.0072593 | 0.69277 | 7.8051 | 8.2885 | 0.0002373 | 0.037372 | 0.039222 | -100161202212551 | 0% | 78 | 2.4167e+15
Heavy Duty Trucks | Diesel | Articulated 20 - 28 t | Euro I |  | SPN23 | Urban Peak | 0.06 | 0.5 | 12 | 53 | 0.01974 | 2.1192 | 10.1034 | 8.2197 | 0.00076827 | 0.05501 | 0.086454 | -100161202212551 | 0% | 53 | 3.4556e+15
Heavy Duty Trucks | Diesel | Articulated 20 - 28 t | Euro I |  | SPN23 | Urban Peak | 0.06 | 1 | 12 | 43 | -0.074523 | 3.0046 | 15.1477 | -2.3354 | -0.0016986 | 0.075332 | 0.039389 | -100161202212551 | 0% | 43 | 4716981043679465
Heavy Duty Trucks | Diesel | Articulated 20 - 28 t | Euro I |  | SPN23 | Urban Off Peak | -0.06 | 0 | 12 | 86 | 6.151e-05 | -0.018265 | 3.7177 | -13.1598 | 0.00097102 | 0.0018149 | 0.08645 | -100161202212551 | 0% | 80 | 3.8623e+13
Heavy Duty Trucks | Diesel | Articulated 20 - 28 t | Euro I |  | SPN23 | Urban Off Peak | -0.06 | 0.5 | 12 | 86 | 8.1463e-05 | -0.023621 | 4.1821 | -16.037 | 0.0010775 | 0.0010819 | 0.11031 | -100161202212551 | 0% | 80 | 3.6904e+13
Heavy Duty Trucks | Diesel | Articulated 20 - 28 t | Euro I |  | SPN23 | Urban Off Peak | -0.06 | 1 | 12 | 86 | 7.7688e-05 | -0.022407 | 3.7369 | -15.3306 | 0.00092647 | 0.00054335 | 0.10526 | -100161202212551 | 0% | 80 | 3.7075e+13
Heavy Duty Trucks | Diesel | Articulated 20 - 28 t | Euro I |  | SPN23 | Urban Off Peak | -0.04 | 0 | 12 | 86 | 0.00028225 | -0.076436 | 5.816 | 30.5187 | 0.00020075 | 0.021781 | 0.3217 | -100161202212551 | 0% | 80 | 5.6493e+13
Heavy Duty Trucks | Diesel | Articulated 20 - 28 t | Euro I |  | SPN23 | Urban Off Peak | -0.04 | 0.5 | 12 | 86 | 0.00051384 | -0.12993 | 9.0957 | 33.7129 | 0.00030877 | 0.025789 | 0.50238 | -100161202212551 | 0% | 80 | 5.3181e+13
Heavy Duty Trucks | Diesel | Articulated 20 - 28 t | Euro I |  | SPN23 | Urban Off Peak | -0.04 | 1 | 12 | 86 | 0.00081714 | -0.20061 | 13.5662 | 36.3737 | 0.00043122 | 0.030355 | 0.73208 | -100161202212551 | 0% | 80 | 5.4166e+13
Heavy Duty Trucks | Diesel | Articulated 20 - 28 t | Euro I |  | SPN23 | Urban Off Peak | -0.02 | 0 | 12 | 86 | -3.0469e-05 | 0.054443 | 2.9774 | -6.2401 | 0.00033913 | 0.012441 | 0.001827 | -100161202212551 | 0% | 80 | 2.2324e+14
Heavy Duty Trucks | Diesel | Articulated 20 - 28 t | Euro I |  | SPN23 | Urban Off Peak | -0.02 | 0.5 | 12 | 86 | 5.1026e-05 | -0.015574 | 1.3864 | 5.7053 | -7.0535e-06 | 0.0034084 | 0.062024 | -100161202212551 | 0% | 80 | 1.8621e+14
Heavy Duty Trucks | Diesel | Articulated 20 - 28 t | Euro I |  | SPN23 | Urban Off Peak | -0.02 | 1 | 12 | 86 | 0.00012049 | -0.039041 | 2.7098 | -20.1479 | -8.7205e-05 | 0.0084075 | -0.054561 | -100161202212551 | 0% | 80 | 1.7694e+14
Heavy Duty Trucks | Diesel | Articulated 20 - 28 t | Euro I |  | SPN23 | Urban Off Peak | 0 | 0 | 12 | 86 | 1.5777e-05 | 0.017643 | 1.7813 | 6.9287 | -2.503e-05 | 0.007407 | 0.045344 | -100161202212551 | 0% | 80 | 7.0875e+14
Heavy Duty Trucks | Diesel | Articulated 20 - 28 t | Euro I |  | SPN23 | Urban Off Peak | 0 | 0.5 | 12 | 86 | -0.00048376 | 0.042684 | 4.254 | 5.9296 | -0.00010341 | 0.0143 | 0.072602 | -100161202212551 | 0% | 80 | 8.3894e+14
Heavy Duty Trucks | Diesel | Articulated 20 - 28 t | Euro I |  | SPN23 | Urban Off Peak | 0 | 1 | 12 | 86 | 0.0014953 | -0.011222 | -0.16842 | 14.3105 | 0.00020157 | -0.0062003 | 0.089142 | -100161202212551 | 0% | 80 | 9.8475e+14
Heavy Duty Trucks | Diesel | Articulated 20 - 28 t | Euro I |  | SPN23 | Urban Off Peak | 0.02 | 0 | 12 | 86 | 0.00023659 | 0.096134 | 6.7265 | 27.2091 | -6.2047e-05 | 0.01846 | 0.21098 | -100161202212551 | 0% | 80 | 1.2627e+15
Heavy Duty Trucks | Diesel | Articulated 20 - 28 t | Euro I |  | SPN23 | Urban Off Peak | 0.02 | 0.5 | 12 | 86 | 7.8671e-05 | 0.076476 | 4.3565 | 12.6958 | -2.7277e-05 | 0.0087037 | 0.11381 | -100161202212551 | 0% | 80 | 1.7552e+15
Heavy Duty Trucks | Diesel | Articulated 20 - 28 t | Euro I |  | SPN23 | Urban Off Peak | 0.02 | 1 | 12 | 82 | -0.00014543 | 0.11714 | 5.8213 | 12.2175 | -2.8197e-05 | 0.0089268 | 0.13037 | -100161202212551 | 0% | 80 | 2.1741e+15
Heavy Duty Trucks | Diesel | Articulated 20 - 28 t | Euro I |  | SPN23 | Urban Off Peak | 0.04 | 0 | 12 | 86 | 0.00011607 | 0.057779 | 2.9432 | 7.8275 | -2.3096e-05 | 0.0065188 | 0.073943 | -100161202212551 | 0% | 80 | 1880964124873743
Heavy Duty Trucks | Diesel | Articulated 20 - 28 t | Euro I |  | SPN23 | Urban Off Peak | 0.04 | 0.5 | 12 | 73 | 3.0214e-05 | 0.14348 | 5.8971 | 10.6421 | -2.8571e-05 | 0.008872 | 0.12591 | -100161202212551 | 0% | 73 | 2688558217557406
Heavy Duty Trucks | Diesel | Articulated 20 - 28 t | Euro I |  | SPN23 | Urban Off Peak | 0.04 | 1 | 12 | 57 | 0.017543 | 2.0821 | 12.4212 | 12.6777 | 0.00073286 | 0.05483 | 0.13116 | -100161202212551 | 0% | 57 | 3.3459e+15
Heavy Duty Trucks | Diesel | Articulated 20 - 28 t | Euro I |  | SPN23 | Urban Off Peak | 0.06 | 0 | 12 | 78 | 0.0072593 | 0.69277 | 7.8051 | 8.2885 | 0.0002373 | 0.037372 | 0.039222 | -100161202212551 | 0% | 78 | 2.4167e+15
Heavy Duty Trucks | Diesel | Articulated 20 - 28 t | Euro I |  | SPN23 | Urban Off Peak | 0.06 | 0.5 | 12 | 53 | 0.01974 | 2.1192 | 10.1034 | 8.2197 | 0.00076827 | 0.05501 | 0.086454 | -100161202212551 | 0% | 53 | 3.4556e+15
Heavy Duty Trucks | Diesel | Articulated 20 - 28 t | Euro I |  | SPN23 | Urban Off Peak | 0.06 | 1 | 12 | 43 | -0.074523 | 3.0046 | 15.1477 | -2.3354 | -0.0016986 | 0.075332 | 0.039389 | -100161202212551 | 0% | 43 | 4716981043679465
Heavy Duty Trucks | Diesel | Articulated 20 - 28 t | Euro I |  | SPN23 | Rural | -0.06 | 0 | 12 | 86 | 6.151e-05 | -0.018265 | 3.7177 | -13.1598 | 0.00097102 | 0.0018149 | 0.08645 | -4.3327e+13 | 0% | 80 | 1.6707e+13
Heavy Duty Trucks | Diesel | Articulated 20 - 28 t | Euro I |  | SPN23 | Rural | -0.06 | 0.5 | 12 | 86 | 8.1463e-05 | -0.023621 | 4.1821 | -16.037 | 0.0010775 | 0.0010819 | 0.11031 | -4.3327e+13 | 0% | 80 | 1.5964e+13
Heavy Duty Trucks | Diesel | Articulated 20 - 28 t | Euro I |  | SPN23 | Rural | -0.06 | 1 | 12 | 86 | 7.7688e-05 | -0.022407 | 3.7369 | -15.3306 | 0.00092647 | 0.00054335 | 0.10526 | -4.3327e+13 | 0% | 80 | 1.6038e+13
Heavy Duty Trucks | Diesel | Articulated 20 - 28 t | Euro I |  | SPN23 | Rural | -0.04 | 0 | 12 | 86 | 0.00028225 | -0.076436 | 5.816 | 30.5187 | 0.00020075 | 0.021781 | 0.3217 | -4.3327e+13 | 0% | 80 | 2.4437e+13
Heavy Duty Trucks | Diesel | Articulated 20 - 28 t | Euro I |  | SPN23 | Rural | -0.04 | 0.5 | 12 | 86 | 0.00051384 | -0.12993 | 9.0957 | 33.7129 | 0.00030877 | 0.025789 | 0.50238 | -4.3327e+13 | 0% | 80 | 2.3005e+13
Heavy Duty Trucks | Diesel | Articulated 20 - 28 t | Euro I |  | SPN23 | Rural | -0.04 | 1 | 12 | 86 | 0.00081714 | -0.20061 | 13.5662 | 36.3737 | 0.00043122 | 0.030355 | 0.73208 | -4.3327e+13 | 0% | 80 | 2.3431e+13
Heavy Duty Trucks | Diesel | Articulated 20 - 28 t | Euro I |  | SPN23 | Rural | -0.02 | 0 | 12 | 86 | -3.0469e-05 | 0.054443 | 2.9774 | -6.2401 | 0.00033913 | 0.012441 | 0.001827 | -4.3327e+13 | 0% | 80 | 9.6567e+13
Heavy Duty Trucks | Diesel | Articulated 20 - 28 t | Euro I |  | SPN23 | Rural | -0.02 | 0.5 | 12 | 86 | 5.1026e-05 | -0.015574 | 1.3864 | 5.7053 | -7.0535e-06 | 0.0034084 | 0.062024 | -4.3327e+13 | 0% | 80 | 8.0549e+13
Heavy Duty Trucks | Diesel | Articulated 20 - 28 t | Euro I |  | SPN23 | Rural | -0.02 | 1 | 12 | 86 | 0.00012049 | -0.039041 | 2.7098 | -20.1479 | -8.7205e-05 | 0.0084075 | -0.054561 | -4.3327e+13 | 0% | 80 | 7.6541e+13
Heavy Duty Trucks | Diesel | Articulated 20 - 28 t | Euro I |  | SPN23 | Rural | 0 | 0 | 12 | 86 | 1.5777e-05 | 0.017643 | 1.7813 | 6.9287 | -2.503e-05 | 0.007407 | 0.045344 | -4.3327e+13 | 0% | 80 | 3.0659e+14
Heavy Duty Trucks | Diesel | Articulated 20 - 28 t | Euro I |  | SPN23 | Rural | 0 | 0.5 | 12 | 86 | -0.00048376 | 0.042684 | 4.254 | 5.9296 | -0.00010341 | 0.0143 | 0.072602 | -4.3327e+13 | 0% | 80 | 3.629e+14
Heavy Duty Trucks | Diesel | Articulated 20 - 28 t | Euro I |  | SPN23 | Rural | 0 | 1 | 12 | 86 | 0.0014953 | -0.011222 | -0.16842 | 14.3105 | 0.00020157 | -0.0062003 | 0.089142 | -4.3327e+13 | 0% | 80 | 4.2598e+14
Heavy Duty Trucks | Diesel | Articulated 20 - 28 t | Euro I |  | SPN23 | Rural | 0.02 | 0 | 12 | 86 | 0.00023659 | 0.096134 | 6.7265 | 27.2091 | -6.2047e-05 | 0.01846 | 0.21098 | -4.3327e+13 | 0% | 80 | 546227632973236
Heavy Duty Trucks | Diesel | Articulated 20 - 28 t | Euro I |  | SPN23 | Rural | 0.02 | 0.5 | 12 | 86 | 7.8671e-05 | 0.076476 | 4.3565 | 12.6958 | -2.7277e-05 | 0.0087037 | 0.11381 | -4.3327e+13 | 0% | 80 | 7.5925e+14
Heavy Duty Trucks | Diesel | Articulated 20 - 28 t | Euro I |  | SPN23 | Rural | 0.02 | 1 | 12 | 82 | -0.00014543 | 0.11714 | 5.8213 | 12.2175 | -2.8197e-05 | 0.0089268 | 0.13037 | -4.3327e+13 | 0% | 80 | 9.4047e+14
Heavy Duty Trucks | Diesel | Articulated 20 - 28 t | Euro I |  | SPN23 | Rural | 0.04 | 0 | 12 | 86 | 0.00011607 | 0.057779 | 2.9432 | 7.8275 | -2.3096e-05 | 0.0065188 | 0.073943 | -4.3327e+13 | 0% | 80 | 8.1366e+14
Heavy Duty Trucks | Diesel | Articulated 20 - 28 t | Euro I |  | SPN23 | Rural | 0.04 | 0.5 | 12 | 73 | 3.0214e-05 | 0.14348 | 5.8971 | 10.6421 | -2.8571e-05 | 0.008872 | 0.12591 | -4.3327e+13 | 0% | 73 | 1163002687650309
Heavy Duty Trucks | Diesel | Articulated 20 - 28 t | Euro I |  | SPN23 | Rural | 0.04 | 1 | 12 | 57 | 0.017543 | 2.0821 | 12.4212 | 12.6777 | 0.00073286 | 0.05483 | 0.13116 | -4.3327e+13 | 0% | 57 | 1.4474e+15
Heavy Duty Trucks | Diesel | Articulated 20 - 28 t | Euro I |  | SPN23 | Rural | 0.06 | 0 | 12 | 78 | 0.0072593 | 0.69277 | 7.8051 | 8.2885 | 0.0002373 | 0.037372 | 0.039222 | -4.3327e+13 | 0% | 78 | 1045404333536161
Heavy Duty Trucks | Diesel | Articulated 20 - 28 t | Euro I |  | SPN23 | Rural | 0.06 | 0.5 | 12 | 53 | 0.01974 | 2.1192 | 10.1034 | 8.2197 | 0.00076827 | 0.05501 | 0.086454 | -4.3327e+13 | 0% | 53 | 1.4948e+15
Heavy Duty Trucks | Diesel | Articulated 20 - 28 t | Euro I |  | SPN23 | Rural | 0.06 | 1 | 12 | 43 | -0.074523 | 3.0046 | 15.1477 | -2.3354 | -0.0016986 | 0.075332 | 0.039389 | -4.3327e+13 | 0% | 43 | 2.0404e+15
Heavy Duty Trucks | Diesel | Articulated 20 - 28 t | Euro I |  | SPN23 | Highway | -0.06 | 0 | 12 | 86 | 6.151e-05 | -0.018265 | 3.7177 | -13.1598 | 0.00097102 | 0.0018149 | 0.08645 | -4.4792e+13 | 0% | 80 | 1.7272e+13
Heavy Duty Trucks | Diesel | Articulated 20 - 28 t | Euro I |  | SPN23 | Highway | -0.06 | 0.5 | 12 | 86 | 8.1463e-05 | -0.023621 | 4.1821 | -16.037 | 0.0010775 | 0.0010819 | 0.11031 | -4.4792e+13 | 0% | 80 | 1.6503e+13
Heavy Duty Trucks | Diesel | Articulated 20 - 28 t | Euro I |  | SPN23 | Highway | -0.06 | 1 | 12 | 86 | 7.7688e-05 | -0.022407 | 3.7369 | -15.3306 | 0.00092647 | 0.00054335 | 0.10526 | -4.4792e+13 | 0% | 80 | 1.658e+13
Heavy Duty Trucks | Diesel | Articulated 20 - 28 t | Euro I |  | SPN23 | Highway | -0.04 | 0 | 12 | 86 | 0.00028225 | -0.076436 | 5.816 | 30.5187 | 0.00020075 | 0.021781 | 0.3217 | -4.4792e+13 | 0% | 80 | 2.5264e+13
Heavy Duty Trucks | Diesel | Articulated 20 - 28 t | Euro I |  | SPN23 | Highway | -0.04 | 0.5 | 12 | 86 | 0.00051384 | -0.12993 | 9.0957 | 33.7129 | 0.00030877 | 0.025789 | 0.50238 | -4.4792e+13 | 0% | 80 | 2.3783e+13
Heavy Duty Trucks | Diesel | Articulated 20 - 28 t | Euro I |  | SPN23 | Highway | -0.04 | 1 | 12 | 86 | 0.00081714 | -0.20061 | 13.5662 | 36.3737 | 0.00043122 | 0.030355 | 0.73208 | -4.4792e+13 | 0% | 80 | 2.4223e+13
Heavy Duty Trucks | Diesel | Articulated 20 - 28 t | Euro I |  | SPN23 | Highway | -0.02 | 0 | 12 | 86 | -3.0469e-05 | 0.054443 | 2.9774 | -6.2401 | 0.00033913 | 0.012441 | 0.001827 | -4.4792e+13 | 0% | 80 | 9.9833e+13
Heavy Duty Trucks | Diesel | Articulated 20 - 28 t | Euro I |  | SPN23 | Highway | -0.02 | 0.5 | 12 | 86 | 5.1026e-05 | -0.015574 | 1.3864 | 5.7053 | -7.0535e-06 | 0.0034084 | 0.062024 | -4.4792e+13 | 0% | 80 | 8.3273e+13
Heavy Duty Trucks | Diesel | Articulated 20 - 28 t | Euro I |  | SPN23 | Highway | -0.02 | 1 | 12 | 86 | 0.00012049 | -0.039041 | 2.7098 | -20.1479 | -8.7205e-05 | 0.0084075 | -0.054561 | -4.4792e+13 | 0% | 80 | 7.9129e+13
Heavy Duty Trucks | Diesel | Articulated 20 - 28 t | Euro I |  | SPN23 | Highway | 0 | 0 | 12 | 86 | 1.5777e-05 | 0.017643 | 1.7813 | 6.9287 | -2.503e-05 | 0.007407 | 0.045344 | -4.4792e+13 | 0% | 80 | 3.1696e+14
Heavy Duty Trucks | Diesel | Articulated 20 - 28 t | Euro I |  | SPN23 | Highway | 0 | 0.5 | 12 | 86 | -0.00048376 | 0.042684 | 4.254 | 5.9296 | -0.00010341 | 0.0143 | 0.072602 | -4.4792e+13 | 0% | 80 | 3.7518e+14
Heavy Duty Trucks | Diesel | Articulated 20 - 28 t | Euro I |  | SPN23 | Highway | 0 | 1 | 12 | 86 | 0.0014953 | -0.011222 | -0.16842 | 14.3105 | 0.00020157 | -0.0062003 | 0.089142 | -4.4792e+13 | 0% | 80 | 4.4038e+14
Heavy Duty Trucks | Diesel | Articulated 20 - 28 t | Euro I |  | SPN23 | Highway | 0.02 | 0 | 12 | 86 | 0.00023659 | 0.096134 | 6.7265 | 27.2091 | -6.2047e-05 | 0.01846 | 0.21098 | -4.4792e+13 | 0% | 80 | 5.647e+14
Heavy Duty Trucks | Diesel | Articulated 20 - 28 t | Euro I |  | SPN23 | Highway | 0.02 | 0.5 | 12 | 86 | 7.8671e-05 | 0.076476 | 4.3565 | 12.6958 | -2.7277e-05 | 0.0087037 | 0.11381 | -4.4792e+13 | 0% | 80 | 7.8492e+14
Heavy Duty Trucks | Diesel | Articulated 20 - 28 t | Euro I |  | SPN23 | Highway | 0.02 | 1 | 12 | 82 | -0.00014543 | 0.11714 | 5.8213 | 12.2175 | -2.8197e-05 | 0.0089268 | 0.13037 | -4.4792e+13 | 0% | 80 | 9.7228e+14
Heavy Duty Trucks | Diesel | Articulated 20 - 28 t | Euro I |  | SPN23 | Highway | 0.04 | 0 | 12 | 86 | 0.00011607 | 0.057779 | 2.9432 | 7.8275 | -2.3096e-05 | 0.0065188 | 0.073943 | -4.4792e+13 | 0% | 80 | 8.4117e+14
Heavy Duty Trucks | Diesel | Articulated 20 - 28 t | Euro I |  | SPN23 | Highway | 0.04 | 0.5 | 12 | 73 | 3.0214e-05 | 0.14348 | 5.8971 | 10.6421 | -2.8571e-05 | 0.008872 | 0.12591 | -4.4792e+13 | 0% | 73 | 1202332065438090
Heavy Duty Trucks | Diesel | Articulated 20 - 28 t | Euro I |  | SPN23 | Highway | 0.04 | 1 | 12 | 57 | 0.017543 | 2.0821 | 12.4212 | 12.6777 | 0.00073286 | 0.05483 | 0.13116 | -4.4792e+13 | 0% | 57 | 1.4963e+15
Heavy Duty Trucks | Diesel | Articulated 20 - 28 t | Euro I |  | SPN23 | Highway | 0.06 | 0 | 12 | 78 | 0.0072593 | 0.69277 | 7.8051 | 8.2885 | 0.0002373 | 0.037372 | 0.039222 | -4.4792e+13 | 0% | 78 | 1.0808e+15
Heavy Duty Trucks | Diesel | Articulated 20 - 28 t | Euro I |  | SPN23 | Highway | 0.06 | 0.5 | 12 | 53 | 0.01974 | 2.1192 | 10.1034 | 8.2197 | 0.00076827 | 0.05501 | 0.086454 | -4.4792e+13 | 0% | 53 | 1.5454e+15
Heavy Duty Trucks | Diesel | Articulated 20 - 28 t | Euro I |  | SPN23 | Highway | 0.06 | 1 | 12 | 43 | -0.074523 | 3.0046 | 15.1477 | -2.3354 | -0.0016986 | 0.075332 | 0.039389 | -4.4792e+13 | 0% | 43 | 2.1094e+15
Heavy Duty Trucks | Diesel | Articulated 20 - 28 t | Euro II |  | CO |  | -0.06 | 0 | 12 | 86 | -1.1334e-06 | 7.334e-05 | 0.96792 | -3.8119 | 0.0010986 | 0.010291 | 0.091129 | 0% | 0% | 80 | 0.11565
Heavy Duty Trucks | Diesel | Articulated 20 - 28 t | Euro II |  | CO |  | -0.06 | 0.5 | 12 | 86 | 1.4401e-05 | -0.0051047 | 1.2889 | -6.1732 | 0.0012581 | 0.004013 | 0.18298 | 0% | 0% | 80 | 0.10466
Heavy Duty Trucks | Diesel | Articulated 20 - 28 t | Euro II |  | CO |  | -0.06 | 1 | 12 | 86 | 1.0652e-05 | -0.0040072 | 1.2414 | -5.775 | 0.0011625 | 0.0051012 | 0.15727 | 0% | 0% | 80 | 0.11452
Heavy Duty Trucks | Diesel | Articulated 20 - 28 t | Euro II |  | CO |  | -0.04 | 0 | 12 | 86 | -5.9641e-06 | 0.0019704 | 0.99342 | -3.8751 | 0.00088175 | 0.010754 | 0.06941 | 0% | 0% | 80 | 0.16194
Heavy Duty Trucks | Diesel | Articulated 20 - 28 t | Euro II |  | CO |  | -0.04 | 0.5 | 12 | 86 | -1.0547e-06 | -0.00065427 | 1.2379 | -5.8684 | 0.00092507 | 0.0073402 | 0.13457 | 0% | 0% | 80 | 0.16643
Heavy Duty Trucks | Diesel | Articulated 20 - 28 t | Euro II |  | CO |  | -0.04 | 1 | 12 | 86 | 9.1113e-06 | -0.0047959 | 1.8185 | -9.5144 | 0.0011602 | 0.0044846 | 0.21431 | 0% | 0% | 80 | 0.17181
Heavy Duty Trucks | Diesel | Articulated 20 - 28 t | Euro II |  | CO |  | -0.02 | 0 | 12 | 86 | 0.0002616 | -0.010345 | 0.78979 | 3.6507 | 0.00041691 | 0.0051396 | 0.27966 | 0% | 0% | 80 | 0.50076
Heavy Duty Trucks | Diesel | Articulated 20 - 28 t | Euro II |  | CO |  | -0.02 | 0.5 | 12 | 86 | 0.00013397 | -0.0013956 | 0.033216 | 5.0618 | 0.00039749 | -0.014009 | 0.28828 | 0% | 0% | 80 | 0.49209
Heavy Duty Trucks | Diesel | Articulated 20 - 28 t | Euro II |  | CO |  | -0.02 | 1 | 12 | 86 | 0.00060356 | -0.046393 | 1.7464 | 4.6006 | 0.00074001 | -0.025381 | 0.7795 | 0% | 0% | 80 | 0.56102
Heavy Duty Trucks | Diesel | Articulated 20 - 28 t | Euro II |  | CO |  | 0 | 0 | 12 | 86 | 4.0696e-16 | -1.6994e-14 | 4.7262 | 4.3082e-11 | -0.00085111 | 0.12137 | 0.32086 | 0% | 0% | 80 | 1.0312
Heavy Duty Trucks | Diesel | Articulated 20 - 28 t | Euro II |  | CO |  | 0 | 0.5 | 12 | 86 | 0.00086069 | -0.061734 | 2.1039 | 6.6671 | 0.0003576 | -0.013485 | 0.76 | 0% | 0% | 80 | 1.3996
Heavy Duty Trucks | Diesel | Articulated 20 - 28 t | Euro II |  | CO |  | 0 | 1 | 12 | 86 | 0.0028183 | -0.15378 | 2.6322 | 14.2689 | 0.001683 | -0.084386 | 1.4481 | 0% | 0% | 80 | 1.5626
Heavy Duty Trucks | Diesel | Articulated 20 - 28 t | Euro II |  | CO |  | 0.02 | 0 | 12 | 86 | 0.00019755 | 0.014247 | 1.7745 | 7.2905 | -3.5503e-05 | 0.033747 | 0.40115 | 0% | 0% | 80 | 1.4858
Heavy Duty Trucks | Diesel | Articulated 20 - 28 t | Euro II |  | CO |  | 0.02 | 0.5 | 12 | 86 | 0.0017483 | 0.010456 | -0.79079 | 8.1988 | 0.0013905 | -0.032129 | 0.25666 | 0% | 0% | 80 | 1.7215
Heavy Duty Trucks | Diesel | Articulated 20 - 28 t | Euro II |  | CO |  | 0.02 | 1 | 12 | 84 | 0.001064 | -0.072081 | 3.8582 | 2.8818 | 0.00049687 | -0.014375 | 0.86841 | 0% | 0% | 80 | 1.7035
Heavy Duty Trucks | Diesel | Articulated 20 - 28 t | Euro II |  | CO |  | 0.04 | 0 | 12 | 86 | -0.00028982 | 0.021333 | 0.51726 | -5.7802 | -0.00020752 | 0.020887 | -0.15017 | 0% | 0% | 80 | 1.5408
Heavy Duty Trucks | Diesel | Articulated 20 - 28 t | Euro II |  | CO |  | 0.04 | 0.5 | 12 | 76 | -0.0059485 | 1.4153 | -8.5202 | -19.7954 | 0.0048012 | 0.23924 | -2.2231 | 0% | 0% | 76 | 1.4746
Heavy Duty Trucks | Diesel | Articulated 20 - 28 t | Euro II |  | CO |  | 0.04 | 1 | 12 | 60 | 0.00046142 | -0.10706 | 7.5874 | 4.4725 | -3.8838e-05 | 0.0098535 | 1.1852 | 0% | 0% | 60 | 1.7719
Heavy Duty Trucks | Diesel | Articulated 20 - 28 t | Euro II |  | CO |  | 0.06 | 0 | 12 | 82 | -0.0031997 | 0.93637 | 7.0829 | -2.53 | 0.0032718 | 0.26068 | 0.73315 | 0% | 0% | 80 | 1.4457
Heavy Duty Trucks | Diesel | Articulated 20 - 28 t | Euro II |  | CO |  | 0.06 | 0.5 | 12 | 59 | -0.0037224 | 0.87792 | 5.9252 | -2.2815 | 0.0031325 | 0.19044 | 0.40815 | 0% | 0% | 59 | 1.9835
Heavy Duty Trucks | Diesel | Articulated 20 - 28 t | Euro II |  | CO |  | 0.06 | 1 | 12 | 45 | -0.0019721 | 0.066212 | 2.4293 | -15.8131 | -0.00076181 | 0.048133 | -0.19909 | 0% | 0% | 45 | 2.508
Heavy Duty Trucks | Diesel | Articulated 20 - 28 t | Euro II |  | NOx |  | -0.06 | 0 | 12 | 86 | 2.2922e-05 | -0.0069726 | 0.60738 | 5.265 | 4.8215e-05 | 0.005663 | 0.064015 | 0% | 0% | 80 | 0.31744
Heavy Duty Trucks | Diesel | Articulated 20 - 28 t | Euro II |  | NOx |  | -0.06 | 0.5 | 12 | 86 | 1.2184e-06 | -0.00082945 | 1.9771 | -7.0572 | 0.00069964 | 0.0057466 | 0.0441 | 0% | 0% | 80 | 0.36742
Heavy Duty Trucks | Diesel | Articulated 20 - 28 t | Euro II |  | NOx |  | -0.06 | 1 | 12 | 86 | -0.00023225 | 0.019222 | 2.7433 | -1.7503 | 0.0011693 | 0.0081309 | 0.18196 | 0% | 0% | 80 | 0.33341
Heavy Duty Trucks | Diesel | Articulated 20 - 28 t | Euro II |  | NOx |  | -0.04 | 0 | 12 | 86 | -0.00085251 | 0.055247 | 4.3963 | -0.55646 | 0.00070707 | 0.033415 | 0.061671 | 0% | 0% | 80 | 0.46185
Heavy Duty Trucks | Diesel | Articulated 20 - 28 t | Euro II |  | NOx |  | -0.04 | 0.5 | 12 | 86 | -0.00071491 | 0.04275 | 3.6807 | -1.9392 | 0.00058496 | 0.02322 | 0.10024 | 0% | 0% | 80 | 0.43866
Heavy Duty Trucks | Diesel | Articulated 20 - 28 t | Euro II |  | NOx |  | -0.04 | 1 | 12 | 86 | -0.0011551 | 0.064965 | 6.037 | -3.2128 | 0.00090019 | 0.032571 | 0.22622 | 0% | 0% | 80 | 0.44237
Heavy Duty Trucks | Diesel | Articulated 20 - 28 t | Euro II |  | NOx |  | -0.02 | 0 | 12 | 86 | -0.00043563 | 0.15644 | 7.6672 | 6.3561 | 0.00089254 | 0.049656 | 0.16278 | 0% | 0% | 80 | 1.7745
Heavy Duty Trucks | Diesel | Articulated 20 - 28 t | Euro II |  | NOx |  | -0.02 | 0.5 | 12 | 86 | -0.0011713 | 0.087853 | 6.8049 | 12.6563 | 0.00030292 | 0.033704 | 0.29114 | 0% | 0% | 80 | 1.3185
Heavy Duty Trucks | Diesel | Articulated 20 - 28 t | Euro II |  | NOx |  | -0.02 | 1 | 12 | 86 | -0.0021437 | 0.13148 | 11.045 | 17.5022 | 0.00034994 | 0.046514 | 0.47824 | 0% | 0% | 80 | 1.2522
Heavy Duty Trucks | Diesel | Articulated 20 - 28 t | Euro II |  | NOx |  | 0 | 0 | 12 | 86 | -2.6796e-05 | 0.073361 | 6.779 | 29.3718 | -9.6718e-05 | 0.031323 | 0.32815 | 0% | 0% | 80 | 5.7985
Heavy Duty Trucks | Diesel | Articulated 20 - 28 t | Euro II |  | NOx |  | 0 | 0.5 | 12 | 86 | -0.0012474 | 0.072264 | 13.2892 | 48.4134 | -0.00033342 | 0.040954 | 0.61972 | 0% | 0% | 80 | 6.635
Heavy Duty Trucks | Diesel | Articulated 20 - 28 t | Euro II |  | NOx |  | 0 | 1 | 12 | 86 | 0.00052106 | 0.23176 | 7.1514 | 13.9298 | 0.00025571 | 0.026339 | 0.23023 | 0% | 0% | 80 | 7.3483
Heavy Duty Trucks | Diesel | Articulated 20 - 28 t | Euro II |  | NOx |  | 0.02 | 0 | 12 | 86 | 2.4423e-05 | 0.11666 | 6.7175 | 18.8483 | -6.5335e-05 | 0.021287 | 0.28103 | 0% | 0% | 80 | 10.5008
Heavy Duty Trucks | Diesel | Articulated 20 - 28 t | Euro II |  | NOx |  | 0.02 | 0.5 | 12 | 86 | 0.0050773 | 0.87134 | 2.1083 | -27.5901 | 0.00055647 | 0.057062 | -0.28507 | 0% | 0% | 80 | 13.2587
Heavy Duty Trucks | Diesel | Articulated 20 - 28 t | Euro II |  | NOx |  | 0.02 | 1 | 12 | 84 | 0.0011871 | 0.18848 | 3.441 | 7.7938 | 9.7092e-05 | 0.011316 | 0.091599 | 0% | 0% | 80 | 16.1996
Heavy Duty Trucks | Diesel | Articulated 20 - 28 t | Euro II |  | NOx |  | 0.04 | 0 | 12 | 86 | 0.0049176 | 1.3205 | 14.1604 | 40.1876 | 0.00039162 | 0.095697 | 0.28847 | 0% | 0% | 80 | 14.5232
Heavy Duty Trucks | Diesel | Articulated 20 - 28 t | Euro II |  | NOx |  | 0.04 | 0.5 | 12 | 76 | 0.016919 | 0.18493 | -1.3589 | -7.6106 | 0.0009443 | 0.0018968 | -0.068288 | 0% | 0% | 76 | 19.9493
Heavy Duty Trucks | Diesel | Articulated 20 - 28 t | Euro II |  | NOx |  | 0.04 | 1 | 12 | 60 | 0.03459 | 4.7787 | 1.2292 | -7.0639 | 0.0019422 | 0.16222 | -0.46211 | 0% | 0% | 60 | 25.3556
Heavy Duty Trucks | Diesel | Articulated 20 - 28 t | Euro II |  | NOx |  | 0.06 | 0 | 12 | 82 | 0.0026123 | 0.50407 | 2.4074 | 7.0001 | 0.00017701 | 0.026131 | 0.0051875 | 0% | 0% | 80 | 18.4414
Heavy Duty Trucks | Diesel | Articulated 20 - 28 t | Euro II |  | NOx |  | 0.06 | 0.5 | 12 | 59 | 0.0040543 | 0.49254 | -0.23245 | -9.9114 | 0.00019702 | 0.017393 | -0.087123 | 0% | 0% | 59 | 26.3229
Heavy Duty Trucks | Diesel | Articulated 20 - 28 t | Euro II |  | NOx |  | 0.06 | 1 | 12 | 45 | 0.004709 | -0.2341 | 2.4103 | 16.5338 | 0.00014556 | -0.0079139 | 0.11115 | 0% | 0% | 45 | 35.7305
Heavy Duty Trucks | Diesel | Articulated 20 - 28 t | Euro II |  | VOC |  | -0.06 | 0 | 12 | 86 | 8.4185e-06 | -0.0046317 | 0.86924 | 6.8551 | 0.0001541 | 0.08151 | 0.66002 | 0% | 0% | 80 | 0.078153
Heavy Duty Trucks | Diesel | Articulated 20 - 28 t | Euro II |  | VOC |  | -0.06 | 0.5 | 12 | 86 | 5.0136e-06 | -0.0029767 | 0.61115 | 4.8397 | 0.00010817 | 0.06068 | 0.48495 | 0% | 0% | 80 | 0.077192
Heavy Duty Trucks | Diesel | Articulated 20 - 28 t | Euro II |  | VOC |  | -0.06 | 1 | 12 | 86 | 3.2831e-06 | -0.0018922 | 0.38187 | 2.9739 | 5.3201e-05 | 0.038883 | 0.31199 | 0% | 0% | 80 | 0.076713
Heavy Duty Trucks | Diesel | Articulated 20 - 28 t | Euro II |  | VOC |  | -0.04 | 0 | 12 | 86 | 5.2227e-06 | -0.0022113 | 0.30717 | 2.2284 | 1.5164e-05 | 0.023438 | 0.2141 | 0% | 0% | 80 | 0.08762
Heavy Duty Trucks | Diesel | Articulated 20 - 28 t | Euro II |  | VOC |  | -0.04 | 0.5 | 12 | 86 | 4.478e-06 | -0.0019373 | 0.27616 | 2.0259 | 2.0903e-05 | 0.022225 | 0.19917 | 0% | 0% | 80 | 0.082975
Heavy Duty Trucks | Diesel | Articulated 20 - 28 t | Euro II |  | VOC |  | -0.04 | 1 | 12 | 86 | 7.612e-06 | -0.0035583 | 0.55858 | 4.2079 | 5.5729e-05 | 0.047695 | 0.40888 | 0% | 0% | 80 | 0.081909
Heavy Duty Trucks | Diesel | Articulated 20 - 28 t | Euro II |  | VOC |  | -0.02 | 0 | 12 | 86 | 7.5103e-06 | 0.0028323 | 0.38916 | 2.6451 | 0.00022561 | 0.032673 | 0.18383 | 0% | 0% | 80 | 0.1643
Heavy Duty Trucks | Diesel | Articulated 20 - 28 t | Euro II |  | VOC |  | -0.02 | 0.5 | 12 | 86 | -1.4383e-05 | 0.0049441 | -0.21503 | 3.0152 | 0.00032144 | -0.015646 | 0.23285 | 0% | 0% | 80 | 0.12148
Heavy Duty Trucks | Diesel | Articulated 20 - 28 t | Euro II |  | VOC |  | -0.02 | 1 | 12 | 86 | 4.6481e-06 | -0.0020914 | 0.29832 | 2.2643 | -4.7145e-05 | 0.022349 | 0.20616 | 0% | 0% | 80 | 0.11171
Heavy Duty Trucks | Diesel | Articulated 20 - 28 t | Euro II |  | VOC |  | 0 | 0 | 12 | 86 | 0.00012653 | 0.089058 | 1.7074 | -7.6124 | 0.0038586 | 0.1855 | -0.92474 | 0% | 0% | 80 | 0.24726
Heavy Duty Trucks | Diesel | Articulated 20 - 28 t | Euro II |  | VOC |  | 0 | 0.5 | 12 | 86 | 0.00019273 | 0.14824 | 1.8945 | -5.3201 | 0.0069804 | 0.23859 | -1.0326 | 0% | 0% | 80 | 0.23787
Heavy Duty Trucks | Diesel | Articulated 20 - 28 t | Euro II |  | VOC |  | 0 | 1 | 12 | 86 | 0.0001944 | 0.14279 | 1.5926 | -5.6558 | 0.0067268 | 0.21593 | -1.0408 | 0% | 0% | 80 | 0.23934
Heavy Duty Trucks | Diesel | Articulated 20 - 28 t | Euro II |  | VOC |  | 0.02 | 0 | 12 | 86 | 0.00010822 | 0.092239 | 0.88298 | -7.8942 | 0.0041585 | 0.10792 | -0.79901 | 0% | 0% | 80 | 0.25707
Heavy Duty Trucks | Diesel | Articulated 20 - 28 t | Euro II |  | VOC |  | 0.02 | 0.5 | 12 | 86 | 1.432e-17 | -3.6229e-16 | 2.9822 | 5.7369e-12 | -0.0011496 | 0.20606 | 0.12109 | 0% | 0% | 80 | 0.32245
Heavy Duty Trucks | Diesel | Articulated 20 - 28 t | Euro II |  | VOC |  | 0.02 | 1 | 12 | 84 | 3.9407e-14 | -2.0863e-12 | 7.3581 | 7.7641e-09 | -0.0030142 | 0.47084 | 0.77217 | 0% | 0% | 80 | 0.38427
Heavy Duty Trucks | Diesel | Articulated 20 - 28 t | Euro II |  | VOC |  | 0.04 | 0 | 12 | 86 | -5.5906e-16 | 2.3398e-14 | 4.0452 | -8.5896e-10 | -0.0015479 | 0.27599 | 0.034145 | 0% | 0% | 80 | 0.33138
Heavy Duty Trucks | Diesel | Articulated 20 - 28 t | Euro II |  | VOC |  | 0.04 | 0.5 | 12 | 76 | -1.6336e-05 | 0.0018934 | 0.10691 | 3.2028 | -5.3789e-05 | 0.0073509 | 0.22219 | 0% | 0% | 76 | 0.42238
Heavy Duty Trucks | Diesel | Articulated 20 - 28 t | Euro II |  | VOC |  | 0.04 | 1 | 12 | 60 | 0.0025891 | 0.4827 | 4.8453 | 3.9907 | 0.0095333 | 0.76883 | -2.1366 | 0% | 0% | 60 | 0.55156
Heavy Duty Trucks | Diesel | Articulated 20 - 28 t | Euro II |  | VOC |  | 0.06 | 0 | 12 | 82 | 2.925e-05 | 0.0045336 | 0.66304 | 4.1582 | -0.00015452 | 0.047963 | 0.24958 | 0% | 0% | 80 | 0.40834
Heavy Duty Trucks | Diesel | Articulated 20 - 28 t | Euro II |  | VOC |  | 0.06 | 0.5 | 12 | 59 | -4.3057e-05 | 0.0019335 | 0.05226 | 3.0096 | -8.0739e-05 | 0.0031702 | 0.20781 | 0% | 0% | 59 | 0.59284
Heavy Duty Trucks | Diesel | Articulated 20 - 28 t | Euro II |  | VOC |  | 0.06 | 1 | 12 | 45 | 0.00064984 | 0.11676 | 0.33653 | -4.4594 | 0.0025395 | 0.11345 | -0.71752 | 0% | 0% | 45 | 0.71429
Heavy Duty Trucks | Diesel | Articulated 20 - 28 t | Euro II |  | PM Exhaust |  | -0.06 | 0 | 12 | 86 | -4.2017e-05 | 0.044436 | 2.6935 | -8.3988 | 0.021728 | 0.69803 | 2.1517 | 0% | 0% | 80 | 0.029812
Heavy Duty Trucks | Diesel | Articulated 20 - 28 t | Euro II |  | PM Exhaust |  | -0.06 | 0.5 | 12 | 86 | -2.3195e-05 | 0.011262 | 1.1139 | -4.9758 | 0.0077536 | 0.15573 | 1.3539 | 0% | 0% | 80 | 0.028441
Heavy Duty Trucks | Diesel | Articulated 20 - 28 t | Euro II |  | PM Exhaust |  | -0.06 | 1 | 12 | 86 | -2.3992e-05 | 0.011845 | 1.2154 | -5.2862 | 0.0079584 | 0.16353 | 1.2807 | 0% | 0% | 80 | 0.029762
Heavy Duty Trucks | Diesel | Articulated 20 - 28 t | Euro II |  | PM Exhaust |  | -0.04 | 0 | 12 | 86 | -1.8577e-05 | 0.017134 | 1.1501 | -3.6404 | 0.0083938 | 0.25721 | 0.73252 | 0% | 0% | 80 | 0.031406
Heavy Duty Trucks | Diesel | Articulated 20 - 28 t | Euro II |  | PM Exhaust |  | -0.04 | 0.5 | 12 | 86 | -2.9538e-05 | 0.014018 | 1.29 | -6.0003 | 0.007964 | 0.15344 | 1.5618 | 0% | 0% | 80 | 0.033135
Heavy Duty Trucks | Diesel | Articulated 20 - 28 t | Euro II |  | PM Exhaust |  | -0.04 | 1 | 12 | 86 | -1.5939e-05 | 0.004805 | 0.77143 | -4.1366 | 0.0039758 | 0.044899 | 0.95233 | 0% | 0% | 80 | 0.033416
Heavy Duty Trucks | Diesel | Articulated 20 - 28 t | Euro II |  | PM Exhaust |  | -0.02 | 0 | 12 | 86 | 1.2854e-05 | 0.038174 | 1.6215 | -0.63864 | 0.0090604 | 0.51616 | 1.2195 | 0% | 0% | 80 | 0.047261
Heavy Duty Trucks | Diesel | Articulated 20 - 28 t | Euro II |  | PM Exhaust |  | -0.02 | 0.5 | 12 | 86 | 0.00027488 | -0.0035591 | 0.57451 | 6.0349 | 0.0067601 | -0.16042 | 5.1826 | 0% | 0% | 80 | 0.059653
Heavy Duty Trucks | Diesel | Articulated 20 - 28 t | Euro II |  | PM Exhaust |  | -0.02 | 1 | 12 | 86 | -4.0545e-05 | 0.020641 | 1.2078 | -6.1597 | 0.0052683 | 0.092243 | 1.3275 | 0% | 0% | 80 | 0.05946
Heavy Duty Trucks | Diesel | Articulated 20 - 28 t | Euro II |  | PM Exhaust |  | 0 | 0 | 12 | 86 | 0.0002709 | -0.021299 | 0.75557 | 1.6426 | 0.0010349 | -0.03462 | 2.8964 | 0% | 0% | 80 | 0.1194
Heavy Duty Trucks | Diesel | Articulated 20 - 28 t | Euro II |  | PM Exhaust |  | 0 | 0.5 | 12 | 86 | 0.00027126 | -0.025384 | 1.148 | 0.42505 | 0.00033561 | 0.003518 | 2.8896 | 0% | 0% | 80 | 0.16143
Heavy Duty Trucks | Diesel | Articulated 20 - 28 t | Euro II |  | PM Exhaust |  | 0 | 1 | 12 | 86 | 0.00014933 | -0.015964 | 0.78508 | 0.052753 | 5.458e-05 | 0.0050313 | 1.5982 | 0% | 0% | 80 | 0.19759
Heavy Duty Trucks | Diesel | Articulated 20 - 28 t | Euro II |  | PM Exhaust |  | 0.02 | 0 | 12 | 86 | 0.00012747 | 0.0054405 | 1.1751 | 4.2507 | -0.00040514 | 0.16476 | 3.2618 | 0% | 0% | 80 | 0.17902
Heavy Duty Trucks | Diesel | Articulated 20 - 28 t | Euro II |  | PM Exhaust |  | 0.02 | 0.5 | 12 | 86 | 0.00068175 | -0.037399 | 1.9589 | 2.552 | 0.0021962 | -0.053443 | 5.0451 | 0% | 0% | 80 | 0.22678
Heavy Duty Trucks | Diesel | Articulated 20 - 28 t | Euro II |  | PM Exhaust |  | 0.02 | 1 | 12 | 84 | 0.00016236 | -0.02175 | 1.6056 | 0.017138 | 4.0242e-05 | 0.0083008 | 2.8227 | 0% | 0% | 80 | 0.24168
Heavy Duty Trucks | Diesel | Articulated 20 - 28 t | Euro II |  | PM Exhaust |  | 0.04 | 0 | 12 | 86 | 0.00058649 | 0.098125 | -0.22694 | -4.2752 | 0.004806 | 0.34322 | -2.9681 | 0% | 0% | 80 | 0.20495
Heavy Duty Trucks | Diesel | Articulated 20 - 28 t | Euro II |  | PM Exhaust |  | 0.04 | 0.5 | 12 | 76 | -5.8073e-05 | -0.019743 | 1.9673 | -1.3953 | -0.0011232 | 0.052012 | 3.0274 | 0% | 0% | 76 | 0.22927
Heavy Duty Trucks | Diesel | Articulated 20 - 28 t | Euro II |  | PM Exhaust |  | 0.04 | 1 | 12 | 60 | 0.00025903 | -0.033792 | 1.4736 | -0.49629 | 0.00032979 | -0.037449 | 2.3468 | 0% | 0% | 60 | 0.28774
Heavy Duty Trucks | Diesel | Articulated 20 - 28 t | Euro II |  | PM Exhaust |  | 0.06 | 0 | 12 | 82 | 2.7396e-14 | 1.3173e-12 | 1.265 | 1.7957e-10 | -0.00036139 | 0.071308 | 2.1878 | 0% | 0% | 80 | 0.22672
Heavy Duty Trucks | Diesel | Articulated 20 - 28 t | Euro II |  | PM Exhaust |  | 0.06 | 0.5 | 12 | 59 | 0.00025157 | -0.033949 | 1.9374 | -0.011277 | 4.4643e-05 | -0.013411 | 3.0708 | 0% | 0% | 59 | 0.33266
Heavy Duty Trucks | Diesel | Articulated 20 - 28 t | Euro II |  | PM Exhaust |  | 0.06 | 1 | 12 | 45 | 0.00030731 | -0.037739 | 1.6853 | -0.14359 | 0.00029036 | -0.028117 | 2.1644 | 0% | 0% | 45 | 0.4076
Heavy Duty Trucks | Diesel | Articulated 20 - 28 t | Euro II |  | EC |  | -0.06 | 0 | 12 | 86 | 9.3708e-05 | -0.030456 | 9.018 | -32.7569 | 0.0026407 | 0.010768 | 0.21646 | 0% | 0% | 80 | 0.37667
Heavy Duty Trucks | Diesel | Articulated 20 - 28 t | Euro II |  | EC |  | -0.06 | 0.5 | 12 | 86 | 0.00010929 | -0.034779 | 8.5332 | -33.6071 | 0.0024224 | 0.0079684 | 0.23614 | 0% | 0% | 80 | 0.36821
Heavy Duty Trucks | Diesel | Articulated 20 - 28 t | Euro II |  | EC |  | -0.06 | 1 | 12 | 86 | 0.00012722 | -0.040566 | 9.3551 | -39.0427 | 0.0025409 | 0.0075881 | 0.27721 | 0% | 0% | 80 | 0.37536
Heavy Duty Trucks | Diesel | Articulated 20 - 28 t | Euro II |  | EC |  | -0.04 | 0 | 12 | 86 | 0.00054102 | -0.14892 | 11.5999 | 53.7442 | 0.00037293 | 0.048356 | 0.74647 | 0% | 0% | 80 | 0.54569
Heavy Duty Trucks | Diesel | Articulated 20 - 28 t | Euro II |  | EC |  | -0.04 | 0.5 | 12 | 86 | 0.00156 | -0.40042 | 28.6077 | 89.9327 | 0.00092809 | 0.087067 | 1.8148 | 0% | 0% | 80 | 0.52192
Heavy Duty Trucks | Diesel | Articulated 20 - 28 t | Euro II |  | EC |  | -0.04 | 1 | 12 | 86 | 0.0010047 | -0.25039 | 17.2654 | 37.8692 | 0.00053342 | 0.040525 | 1.0583 | 0% | 0% | 80 | 0.5364
Heavy Duty Trucks | Diesel | Articulated 20 - 28 t | Euro II |  | EC |  | -0.02 | 0 | 12 | 86 | -3.4064e-05 | 0.058014 | 3.1767 | -7.2069 | 0.00038756 | 0.014303 | 0.015219 | 0% | 0% | 80 | 2.0632
Heavy Duty Trucks | Diesel | Articulated 20 - 28 t | Euro II |  | EC |  | -0.02 | 0.5 | 12 | 86 | -0.0077404 | 1.4669 | -8.6585 | 1.7059 | 0.0054432 | -0.02667 | 0.093884 | 0% | 0% | 80 | 1.8044
Heavy Duty Trucks | Diesel | Articulated 20 - 28 t | Euro II |  | EC |  | -0.02 | 1 | 12 | 86 | 6.4651e-05 | -0.023041 | 1.6445 | -11.3006 | -5.5914e-05 | 0.0053689 | -0.028313 | 0% | 0% | 80 | 1.7021
Heavy Duty Trucks | Diesel | Articulated 20 - 28 t | Euro II |  | EC |  | 0 | 0 | 12 | 86 | 2.0888e-05 | 0.014536 | 1.4058 | 6.9954 | -1.8499e-05 | 0.0059213 | 0.055384 | 0% | 0% | 80 | 6.7931
Heavy Duty Trucks | Diesel | Articulated 20 - 28 t | Euro II |  | EC |  | 0 | 0.5 | 12 | 86 | -0.00046259 | 0.03225 | 3.087 | 3.6849 | -9.3657e-05 | 0.010956 | 0.062572 | 0% | 0% | 80 | 8.1039
Heavy Duty Trucks | Diesel | Articulated 20 - 28 t | Euro II |  | EC |  | 0 | 1 | 12 | 86 | 0.0013761 | -0.0038435 | -0.19099 | 10.9223 | 0.00019396 | -0.0053884 | 0.074082 | 0% | 0% | 80 | 9.5498
Heavy Duty Trucks | Diesel | Articulated 20 - 28 t | Euro II |  | EC |  | 0.02 | 0 | 12 | 86 | 0.00012767 | 0.059785 | 3.7919 | 13.4641 | -3.6279e-05 | 0.010941 | 0.13289 | 0% | 0% | 80 | 12.3205
Heavy Duty Trucks | Diesel | Articulated 20 - 28 t | Euro II |  | EC |  | 0.02 | 0.5 | 12 | 86 | 6.2469e-05 | 0.083529 | 4.3818 | 11.2243 | -2.7796e-05 | 0.0090792 | 0.12553 | 0% | 0% | 80 | 17.2178
Heavy Duty Trucks | Diesel | Articulated 20 - 28 t | Euro II |  | EC |  | 0.02 | 1 | 12 | 84 | -0.00010902 | 0.1181 | 5.4823 | 10.4581 | -2.6042e-05 | 0.0087002 | 0.13339 | 0% | 0% | 80 | 21.6727
Heavy Duty Trucks | Diesel | Articulated 20 - 28 t | Euro II |  | EC |  | 0.04 | 0 | 12 | 86 | 0.00017306 | 0.077664 | 3.9532 | 10.489 | -2.7665e-05 | 0.0084609 | 0.11956 | 0% | 0% | 80 | 18.4138
Heavy Duty Trucks | Diesel | Articulated 20 - 28 t | Euro II |  | EC |  | 0.04 | 0.5 | 12 | 76 | -0.00024514 | 0.59529 | 22.6978 | 33.3134 | -0.00010202 | 0.034218 | 0.53416 | 0% | 0% | 76 | 26.3065
Heavy Duty Trucks | Diesel | Articulated 20 - 28 t | Euro II |  | EC |  | 0.04 | 1 | 12 | 60 | 6.1853 | 1.1362 | 0.18031 | 0.69904 | 0.19976 | -1.0937 | 5.1782 | 0% | 0% | 60 | 33.9084
Heavy Duty Trucks | Diesel | Articulated 20 - 28 t | Euro II |  | EC |  | 0.06 | 0 | 12 | 82 | 0.00043462 | 0.25448 | 10.8569 | 21.4283 | -5.8448e-05 | 0.018536 | 0.28198 | 0% | 0% | 80 | 24.6367
Heavy Duty Trucks | Diesel | Articulated 20 - 28 t | Euro II |  | EC |  | 0.06 | 0.5 | 12 | 59 | -0.00036901 | 0.28316 | 8.3883 | 7.948 | -3.611e-05 | 0.010754 | 0.16175 | 0% | 0% | 59 | 35.7091
Heavy Duty Trucks | Diesel | Articulated 20 - 28 t | Euro II |  | EC |  | 0.06 | 1 | 12 | 45 | -0.01895 | 0.7194 | 12.4764 | -4.0656 | -0.00045593 | 0.020413 | 0.14544 | 0% | 0% | 45 | 45.3474
Heavy Duty Trucks | Diesel | Articulated 20 - 28 t | Euro II |  | CH4 | Urban Peak |  |  | 10 | 130 | 0 | 0 | 175 | 0 | 0 | 0 | 1000 | 36% | 0% | 80 | 0.112
Heavy Duty Trucks | Diesel | Articulated 20 - 28 t | Euro II |  | CH4 | Urban Off Peak |  |  | 10 | 130 | 0 | 0 | 175 | 0 | 0 | 0 | 1000 | 36% | 0% | 80 | 0.112
Heavy Duty Trucks | Diesel | Articulated 20 - 28 t | Euro II |  | CH4 | Rural |  |  | 10 | 130 | 0 | 0 | 80 | 0 | 0 | 0 | 1000 | 13% | 0% | 80 | 0.0696
Heavy Duty Trucks | Diesel | Articulated 20 - 28 t | Euro II |  | CH4 | Highway |  |  | 10 | 130 | 0 | 0 | 70 | 0 | 0 | 0 | 1000 | 7% | 0% | 80 | 0.0651
Heavy Duty Trucks | Diesel | Articulated 20 - 28 t | Euro II |  | NH3 | Urban Peak |  |  | 10 | 130 | 0 | 0 | 0.0029 | 0 | 0 | 0 | 1 | 0% | 0% | 80 | 0.0029
Heavy Duty Trucks | Diesel | Articulated 20 - 28 t | Euro II |  | NH3 | Urban Off Peak |  |  | 10 | 130 | 0 | 0 | 0.0029 | 0 | 0 | 0 | 1 | 0% | 0% | 80 | 0.0029
Heavy Duty Trucks | Diesel | Articulated 20 - 28 t | Euro II |  | NH3 | Rural |  |  | 10 | 130 | 0 | 0 | 0.0029 | 0 | 0 | 0 | 1 | 0% | 0% | 80 | 0.0029
Heavy Duty Trucks | Diesel | Articulated 20 - 28 t | Euro II |  | NH3 | Highway |  |  | 10 | 130 | 0 | 0 | 0.0029 | 0 | 0 | 0 | 1 | 0% | 0% | 80 | 0.0029
Heavy Duty Trucks | Diesel | Articulated 20 - 28 t | Euro II |  | N2O | Urban Peak |  |  | 10 | 130 | 0 | 0 | 0.011 | 0 | 0 | 0 | 1 | 0% | 0% | 80 | 0.011
Heavy Duty Trucks | Diesel | Articulated 20 - 28 t | Euro II |  | N2O | Urban Off Peak |  |  | 10 | 130 | 0 | 0 | 0.011 | 0 | 0 | 0 | 1 | 0% | 0% | 80 | 0.011
Heavy Duty Trucks | Diesel | Articulated 20 - 28 t | Euro II |  | N2O | Rural |  |  | 10 | 130 | 0 | 0 | 0.009 | 0 | 0 | 0 | 1 | 0% | 0% | 80 | 0.009
Heavy Duty Trucks | Diesel | Articulated 20 - 28 t | Euro II |  | N2O | Highway |  |  | 10 | 130 | 0 | 0 | 0.006 | 0 | 0 | 0 | 1 | 0% | 0% | 80 | 0.006
Heavy Duty Trucks | Diesel | Articulated 20 - 28 t | Euro II |  | SPN23 | Urban Peak | -0.06 | 0 | 12 | 86 | 9.3708e-05 | -0.030456 | 9.018 | -32.7569 | 0.0026407 | 0.010768 | 0.21646 | -6.9912e+13 | 0% | 80 | 2.6334e+13
Heavy Duty Trucks | Diesel | Articulated 20 - 28 t | Euro II |  | SPN23 | Urban Peak | -0.06 | 0.5 | 12 | 86 | 0.00010929 | -0.034779 | 8.5332 | -33.6071 | 0.0024224 | 0.0079684 | 0.23614 | -6.9912e+13 | 0% | 80 | 2.5742e+13
Heavy Duty Trucks | Diesel | Articulated 20 - 28 t | Euro II |  | SPN23 | Urban Peak | -0.06 | 1 | 12 | 86 | 0.00012722 | -0.040566 | 9.3551 | -39.0427 | 0.0025409 | 0.0075881 | 0.27721 | -6.9912e+13 | 0% | 80 | 2.6243e+13
Heavy Duty Trucks | Diesel | Articulated 20 - 28 t | Euro II |  | SPN23 | Urban Peak | -0.04 | 0 | 12 | 86 | 0.00054102 | -0.14892 | 11.5999 | 53.7442 | 0.00037293 | 0.048356 | 0.74647 | -6.9912e+13 | 0% | 80 | 3.815e+13
Heavy Duty Trucks | Diesel | Articulated 20 - 28 t | Euro II |  | SPN23 | Urban Peak | -0.04 | 0.5 | 12 | 86 | 0.00156 | -0.40042 | 28.6077 | 89.9327 | 0.00092809 | 0.087067 | 1.8148 | -6.9912e+13 | 0% | 80 | 3.6489e+13
Heavy Duty Trucks | Diesel | Articulated 20 - 28 t | Euro II |  | SPN23 | Urban Peak | -0.04 | 1 | 12 | 86 | 0.0010047 | -0.25039 | 17.2654 | 37.8692 | 0.00053342 | 0.040525 | 1.0583 | -6.9912e+13 | 0% | 80 | 3.7501e+13
Heavy Duty Trucks | Diesel | Articulated 20 - 28 t | Euro II |  | SPN23 | Urban Peak | -0.02 | 0 | 12 | 86 | -3.4064e-05 | 0.058014 | 3.1767 | -7.2069 | 0.00038756 | 0.014303 | 0.015219 | -6.9912e+13 | 0% | 80 | 1.4424e+14
Heavy Duty Trucks | Diesel | Articulated 20 - 28 t | Euro II |  | SPN23 | Urban Peak | -0.02 | 0.5 | 12 | 86 | -0.0077404 | 1.4669 | -8.6585 | 1.7059 | 0.0054432 | -0.02667 | 0.093884 | -6.9912e+13 | 0% | 80 | 1.2615e+14
Heavy Duty Trucks | Diesel | Articulated 20 - 28 t | Euro II |  | SPN23 | Urban Peak | -0.02 | 1 | 12 | 86 | 6.4651e-05 | -0.023041 | 1.6445 | -11.3006 | -5.5914e-05 | 0.0053689 | -0.028313 | -6.9912e+13 | 0% | 80 | 1.19e+14
Heavy Duty Trucks | Diesel | Articulated 20 - 28 t | Euro II |  | SPN23 | Urban Peak | 0 | 0 | 12 | 86 | 2.0888e-05 | 0.014536 | 1.4058 | 6.9954 | -1.8499e-05 | 0.0059213 | 0.055384 | -6.9912e+13 | 0% | 80 | 4.7492e+14
Heavy Duty Trucks | Diesel | Articulated 20 - 28 t | Euro II |  | SPN23 | Urban Peak | 0 | 0.5 | 12 | 86 | -0.00046259 | 0.03225 | 3.087 | 3.6849 | -9.3657e-05 | 0.010956 | 0.062572 | -6.9912e+13 | 0% | 80 | 5.6656e+14
Heavy Duty Trucks | Diesel | Articulated 20 - 28 t | Euro II |  | SPN23 | Urban Peak | 0 | 1 | 12 | 86 | 0.0013761 | -0.0038435 | -0.19099 | 10.9223 | 0.00019396 | -0.0053884 | 0.074082 | -6.9912e+13 | 0% | 80 | 6.6765e+14
Heavy Duty Trucks | Diesel | Articulated 20 - 28 t | Euro II |  | SPN23 | Urban Peak | 0.02 | 0 | 12 | 86 | 0.00012767 | 0.059785 | 3.7919 | 13.4641 | -3.6279e-05 | 0.010941 | 0.13289 | -6.9912e+13 | 0% | 80 | 8.6136e+14
Heavy Duty Trucks | Diesel | Articulated 20 - 28 t | Euro II |  | SPN23 | Urban Peak | 0.02 | 0.5 | 12 | 86 | 6.2469e-05 | 0.083529 | 4.3818 | 11.2243 | -2.7796e-05 | 0.0090792 | 0.12553 | -6.9912e+13 | 0% | 80 | 1203734647128110
Heavy Duty Trucks | Diesel | Articulated 20 - 28 t | Euro II |  | SPN23 | Urban Peak | 0.02 | 1 | 12 | 84 | -0.00010902 | 0.1181 | 5.4823 | 10.4581 | -2.6042e-05 | 0.0087002 | 0.13339 | -6.9912e+13 | 0% | 80 | 1.5152e+15
Heavy Duty Trucks | Diesel | Articulated 20 - 28 t | Euro II |  | SPN23 | Urban Peak | 0.04 | 0 | 12 | 86 | 0.00017306 | 0.077664 | 3.9532 | 10.489 | -2.7665e-05 | 0.0084609 | 0.11956 | -6.9912e+13 | 0% | 80 | 1.2874e+15
Heavy Duty Trucks | Diesel | Articulated 20 - 28 t | Euro II |  | SPN23 | Urban Peak | 0.04 | 0.5 | 12 | 76 | -0.00024514 | 0.59529 | 22.6978 | 33.3134 | -0.00010202 | 0.034218 | 0.53416 | -6.9912e+13 | 0% | 76 | 1839148492103192
Heavy Duty Trucks | Diesel | Articulated 20 - 28 t | Euro II |  | SPN23 | Urban Peak | 0.04 | 1 | 12 | 60 | 6.1853 | 1.1362 | 0.18031 | 0.69904 | 0.19976 | -1.0937 | 5.1782 | -6.9912e+13 | 0% | 60 | 2370614271585095
Heavy Duty Trucks | Diesel | Articulated 20 - 28 t | Euro II |  | SPN23 | Urban Peak | 0.06 | 0 | 12 | 82 | 0.00043462 | 0.25448 | 10.8569 | 21.4283 | -5.8448e-05 | 0.018536 | 0.28198 | -6.9912e+13 | 0% | 80 | 1.7224e+15
Heavy Duty Trucks | Diesel | Articulated 20 - 28 t | Euro II |  | SPN23 | Urban Peak | 0.06 | 0.5 | 12 | 59 | -0.00036901 | 0.28316 | 8.3883 | 7.948 | -3.611e-05 | 0.010754 | 0.16175 | -6.9912e+13 | 0% | 59 | 2496507398012602
Heavy Duty Trucks | Diesel | Articulated 20 - 28 t | Euro II |  | SPN23 | Urban Peak | 0.06 | 1 | 12 | 45 | -0.01895 | 0.7194 | 12.4764 | -4.0656 | -0.00045593 | 0.020413 | 0.14544 | -6.9912e+13 | 0% | 45 | 3.1703e+15
Heavy Duty Trucks | Diesel | Articulated 20 - 28 t | Euro II |  | SPN23 | Urban Off Peak | -0.06 | 0 | 12 | 86 | 9.3708e-05 | -0.030456 | 9.018 | -32.7569 | 0.0026407 | 0.010768 | 0.21646 | -6.9912e+13 | 0% | 80 | 2.6334e+13
Heavy Duty Trucks | Diesel | Articulated 20 - 28 t | Euro II |  | SPN23 | Urban Off Peak | -0.06 | 0.5 | 12 | 86 | 0.00010929 | -0.034779 | 8.5332 | -33.6071 | 0.0024224 | 0.0079684 | 0.23614 | -6.9912e+13 | 0% | 80 | 2.5742e+13
Heavy Duty Trucks | Diesel | Articulated 20 - 28 t | Euro II |  | SPN23 | Urban Off Peak | -0.06 | 1 | 12 | 86 | 0.00012722 | -0.040566 | 9.3551 | -39.0427 | 0.0025409 | 0.0075881 | 0.27721 | -6.9912e+13 | 0% | 80 | 2.6243e+13
Heavy Duty Trucks | Diesel | Articulated 20 - 28 t | Euro II |  | SPN23 | Urban Off Peak | -0.04 | 0 | 12 | 86 | 0.00054102 | -0.14892 | 11.5999 | 53.7442 | 0.00037293 | 0.048356 | 0.74647 | -6.9912e+13 | 0% | 80 | 3.815e+13
Heavy Duty Trucks | Diesel | Articulated 20 - 28 t | Euro II |  | SPN23 | Urban Off Peak | -0.04 | 0.5 | 12 | 86 | 0.00156 | -0.40042 | 28.6077 | 89.9327 | 0.00092809 | 0.087067 | 1.8148 | -6.9912e+13 | 0% | 80 | 3.6489e+13
Heavy Duty Trucks | Diesel | Articulated 20 - 28 t | Euro II |  | SPN23 | Urban Off Peak | -0.04 | 1 | 12 | 86 | 0.0010047 | -0.25039 | 17.2654 | 37.8692 | 0.00053342 | 0.040525 | 1.0583 | -6.9912e+13 | 0% | 80 | 3.7501e+13
Heavy Duty Trucks | Diesel | Articulated 20 - 28 t | Euro II |  | SPN23 | Urban Off Peak | -0.02 | 0 | 12 | 86 | -3.4064e-05 | 0.058014 | 3.1767 | -7.2069 | 0.00038756 | 0.014303 | 0.015219 | -6.9912e+13 | 0% | 80 | 1.4424e+14
Heavy Duty Trucks | Diesel | Articulated 20 - 28 t | Euro II |  | SPN23 | Urban Off Peak | -0.02 | 0.5 | 12 | 86 | -0.0077404 | 1.4669 | -8.6585 | 1.7059 | 0.0054432 | -0.02667 | 0.093884 | -6.9912e+13 | 0% | 80 | 1.2615e+14
Heavy Duty Trucks | Diesel | Articulated 20 - 28 t | Euro II |  | SPN23 | Urban Off Peak | -0.02 | 1 | 12 | 86 | 6.4651e-05 | -0.023041 | 1.6445 | -11.3006 | -5.5914e-05 | 0.0053689 | -0.028313 | -6.9912e+13 | 0% | 80 | 1.19e+14
Heavy Duty Trucks | Diesel | Articulated 20 - 28 t | Euro II |  | SPN23 | Urban Off Peak | 0 | 0 | 12 | 86 | 2.0888e-05 | 0.014536 | 1.4058 | 6.9954 | -1.8499e-05 | 0.0059213 | 0.055384 | -6.9912e+13 | 0% | 80 | 4.7492e+14
Heavy Duty Trucks | Diesel | Articulated 20 - 28 t | Euro II |  | SPN23 | Urban Off Peak | 0 | 0.5 | 12 | 86 | -0.00046259 | 0.03225 | 3.087 | 3.6849 | -9.3657e-05 | 0.010956 | 0.062572 | -6.9912e+13 | 0% | 80 | 5.6656e+14
Heavy Duty Trucks | Diesel | Articulated 20 - 28 t | Euro II |  | SPN23 | Urban Off Peak | 0 | 1 | 12 | 86 | 0.0013761 | -0.0038435 | -0.19099 | 10.9223 | 0.00019396 | -0.0053884 | 0.074082 | -6.9912e+13 | 0% | 80 | 6.6765e+14
Heavy Duty Trucks | Diesel | Articulated 20 - 28 t | Euro II |  | SPN23 | Urban Off Peak | 0.02 | 0 | 12 | 86 | 0.00012767 | 0.059785 | 3.7919 | 13.4641 | -3.6279e-05 | 0.010941 | 0.13289 | -6.9912e+13 | 0% | 80 | 8.6136e+14
Heavy Duty Trucks | Diesel | Articulated 20 - 28 t | Euro II |  | SPN23 | Urban Off Peak | 0.02 | 0.5 | 12 | 86 | 6.2469e-05 | 0.083529 | 4.3818 | 11.2243 | -2.7796e-05 | 0.0090792 | 0.12553 | -6.9912e+13 | 0% | 80 | 1203734647128110
Heavy Duty Trucks | Diesel | Articulated 20 - 28 t | Euro II |  | SPN23 | Urban Off Peak | 0.02 | 1 | 12 | 84 | -0.00010902 | 0.1181 | 5.4823 | 10.4581 | -2.6042e-05 | 0.0087002 | 0.13339 | -6.9912e+13 | 0% | 80 | 1.5152e+15
Heavy Duty Trucks | Diesel | Articulated 20 - 28 t | Euro II |  | SPN23 | Urban Off Peak | 0.04 | 0 | 12 | 86 | 0.00017306 | 0.077664 | 3.9532 | 10.489 | -2.7665e-05 | 0.0084609 | 0.11956 | -6.9912e+13 | 0% | 80 | 1.2874e+15
Heavy Duty Trucks | Diesel | Articulated 20 - 28 t | Euro II |  | SPN23 | Urban Off Peak | 0.04 | 0.5 | 12 | 76 | -0.00024514 | 0.59529 | 22.6978 | 33.3134 | -0.00010202 | 0.034218 | 0.53416 | -6.9912e+13 | 0% | 76 | 1839148492103192
Heavy Duty Trucks | Diesel | Articulated 20 - 28 t | Euro II |  | SPN23 | Urban Off Peak | 0.04 | 1 | 12 | 60 | 6.1853 | 1.1362 | 0.18031 | 0.69904 | 0.19976 | -1.0937 | 5.1782 | -6.9912e+13 | 0% | 60 | 2370614271585095
Heavy Duty Trucks | Diesel | Articulated 20 - 28 t | Euro II |  | SPN23 | Urban Off Peak | 0.06 | 0 | 12 | 82 | 0.00043462 | 0.25448 | 10.8569 | 21.4283 | -5.8448e-05 | 0.018536 | 0.28198 | -6.9912e+13 | 0% | 80 | 1.7224e+15
Heavy Duty Trucks | Diesel | Articulated 20 - 28 t | Euro II |  | SPN23 | Urban Off Peak | 0.06 | 0.5 | 12 | 59 | -0.00036901 | 0.28316 | 8.3883 | 7.948 | -3.611e-05 | 0.010754 | 0.16175 | -6.9912e+13 | 0% | 59 | 2496507398012602
Heavy Duty Trucks | Diesel | Articulated 20 - 28 t | Euro II |  | SPN23 | Urban Off Peak | 0.06 | 1 | 12 | 45 | -0.01895 | 0.7194 | 12.4764 | -4.0656 | -0.00045593 | 0.020413 | 0.14544 | -6.9912e+13 | 0% | 45 | 3.1703e+15
Heavy Duty Trucks | Diesel | Articulated 20 - 28 t | Euro II |  | SPN23 | Rural | -0.06 | 0 | 12 | 86 | 9.3708e-05 | -0.030456 | 9.018 | -32.7569 | 0.0026407 | 0.010768 | 0.21646 | -3.0109e+13 | 0% | 80 | 1.1341e+13
Heavy Duty Trucks | Diesel | Articulated 20 - 28 t | Euro II |  | SPN23 | Rural | -0.06 | 0.5 | 12 | 86 | 0.00010929 | -0.034779 | 8.5332 | -33.6071 | 0.0024224 | 0.0079684 | 0.23614 | -3.0109e+13 | 0% | 80 | 1.1086e+13
Heavy Duty Trucks | Diesel | Articulated 20 - 28 t | Euro II |  | SPN23 | Rural | -0.06 | 1 | 12 | 86 | 0.00012722 | -0.040566 | 9.3551 | -39.0427 | 0.0025409 | 0.0075881 | 0.27721 | -3.0109e+13 | 0% | 80 | 1.1302e+13
Heavy Duty Trucks | Diesel | Articulated 20 - 28 t | Euro II |  | SPN23 | Rural | -0.04 | 0 | 12 | 86 | 0.00054102 | -0.14892 | 11.5999 | 53.7442 | 0.00037293 | 0.048356 | 0.74647 | -3.0109e+13 | 0% | 80 | 1.643e+13
Heavy Duty Trucks | Diesel | Articulated 20 - 28 t | Euro II |  | SPN23 | Rural | -0.04 | 0.5 | 12 | 86 | 0.00156 | -0.40042 | 28.6077 | 89.9327 | 0.00092809 | 0.087067 | 1.8148 | -3.0109e+13 | 0% | 80 | 1.5714e+13
Heavy Duty Trucks | Diesel | Articulated 20 - 28 t | Euro II |  | SPN23 | Rural | -0.04 | 1 | 12 | 86 | 0.0010047 | -0.25039 | 17.2654 | 37.8692 | 0.00053342 | 0.040525 | 1.0583 | -3.0109e+13 | 0% | 80 | 1.615e+13
Heavy Duty Trucks | Diesel | Articulated 20 - 28 t | Euro II |  | SPN23 | Rural | -0.02 | 0 | 12 | 86 | -3.4064e-05 | 0.058014 | 3.1767 | -7.2069 | 0.00038756 | 0.014303 | 0.015219 | -3.0109e+13 | 0% | 80 | 6.2121e+13
Heavy Duty Trucks | Diesel | Articulated 20 - 28 t | Euro II |  | SPN23 | Rural | -0.02 | 0.5 | 12 | 86 | -0.0077404 | 1.4669 | -8.6585 | 1.7059 | 0.0054432 | -0.02667 | 0.093884 | -3.0109e+13 | 0% | 80 | 5.4328e+13
Heavy Duty Trucks | Diesel | Articulated 20 - 28 t | Euro II |  | SPN23 | Rural | -0.02 | 1 | 12 | 86 | 6.4651e-05 | -0.023041 | 1.6445 | -11.3006 | -5.5914e-05 | 0.0053689 | -0.028313 | -3.0109e+13 | 0% | 80 | 5.1249e+13
Heavy Duty Trucks | Diesel | Articulated 20 - 28 t | Euro II |  | SPN23 | Rural | 0 | 0 | 12 | 86 | 2.0888e-05 | 0.014536 | 1.4058 | 6.9954 | -1.8499e-05 | 0.0059213 | 0.055384 | -3.0109e+13 | 0% | 80 | 2.0453e+14
Heavy Duty Trucks | Diesel | Articulated 20 - 28 t | Euro II |  | SPN23 | Rural | 0 | 0.5 | 12 | 86 | -0.00046259 | 0.03225 | 3.087 | 3.6849 | -9.3657e-05 | 0.010956 | 0.062572 | -3.0109e+13 | 0% | 80 | 2.44e+14
Heavy Duty Trucks | Diesel | Articulated 20 - 28 t | Euro II |  | SPN23 | Rural | 0 | 1 | 12 | 86 | 0.0013761 | -0.0038435 | -0.19099 | 10.9223 | 0.00019396 | -0.0053884 | 0.074082 | -3.0109e+13 | 0% | 80 | 2.8753e+14
Heavy Duty Trucks | Diesel | Articulated 20 - 28 t | Euro II |  | SPN23 | Rural | 0.02 | 0 | 12 | 86 | 0.00012767 | 0.059785 | 3.7919 | 13.4641 | -3.6279e-05 | 0.010941 | 0.13289 | -3.0109e+13 | 0% | 80 | 370957792222168
Heavy Duty Trucks | Diesel | Articulated 20 - 28 t | Euro II |  | SPN23 | Rural | 0.02 | 0.5 | 12 | 86 | 6.2469e-05 | 0.083529 | 4.3818 | 11.2243 | -2.7796e-05 | 0.0090792 | 0.12553 | -3.0109e+13 | 0% | 80 | 5.1841e+14
Heavy Duty Trucks | Diesel | Articulated 20 - 28 t | Euro II |  | SPN23 | Rural | 0.02 | 1 | 12 | 84 | -0.00010902 | 0.1181 | 5.4823 | 10.4581 | -2.6042e-05 | 0.0087002 | 0.13339 | -3.0109e+13 | 0% | 80 | 6.5254e+14
Heavy Duty Trucks | Diesel | Articulated 20 - 28 t | Euro II |  | SPN23 | Rural | 0.04 | 0 | 12 | 86 | 0.00017306 | 0.077664 | 3.9532 | 10.489 | -2.7665e-05 | 0.0084609 | 0.11956 | -3.0109e+13 | 0% | 80 | 5.5442e+14
Heavy Duty Trucks | Diesel | Articulated 20 - 28 t | Euro II |  | SPN23 | Rural | 0.04 | 0.5 | 12 | 76 | -0.00024514 | 0.59529 | 22.6978 | 33.3134 | -0.00010202 | 0.034218 | 0.53416 | -3.0109e+13 | 0% | 76 | 792060851753118
Heavy Duty Trucks | Diesel | Articulated 20 - 28 t | Euro II |  | SPN23 | Rural | 0.04 | 1 | 12 | 60 | 6.1853 | 1.1362 | 0.18031 | 0.69904 | 0.19976 | -1.0937 | 5.1782 | -3.0109e+13 | 0% | 60 | 1.0209e+15
Heavy Duty Trucks | Diesel | Articulated 20 - 28 t | Euro II |  | SPN23 | Rural | 0.06 | 0 | 12 | 82 | 0.00043462 | 0.25448 | 10.8569 | 21.4283 | -5.8448e-05 | 0.018536 | 0.28198 | -3.0109e+13 | 0% | 80 | 7.4178e+14
Heavy Duty Trucks | Diesel | Articulated 20 - 28 t | Euro II |  | SPN23 | Rural | 0.06 | 0.5 | 12 | 59 | -0.00036901 | 0.28316 | 8.3883 | 7.948 | -3.611e-05 | 0.010754 | 0.16175 | -3.0109e+13 | 0% | 59 | 1.0752e+15
Heavy Duty Trucks | Diesel | Articulated 20 - 28 t | Euro II |  | SPN23 | Rural | 0.06 | 1 | 12 | 45 | -0.01895 | 0.7194 | 12.4764 | -4.0656 | -0.00045593 | 0.020413 | 0.14544 | -3.0109e+13 | 0% | 45 | 1.3654e+15
Heavy Duty Trucks | Diesel | Articulated 20 - 28 t | Euro II |  | SPN23 | Highway | -0.06 | 0 | 12 | 86 | 9.3708e-05 | -0.030456 | 9.018 | -32.7569 | 0.0026407 | 0.010768 | 0.21646 | -3.1366e+13 | 0% | 80 | 1.1815e+13
Heavy Duty Trucks | Diesel | Articulated 20 - 28 t | Euro II |  | SPN23 | Highway | -0.06 | 0.5 | 12 | 86 | 0.00010929 | -0.034779 | 8.5332 | -33.6071 | 0.0024224 | 0.0079684 | 0.23614 | -3.1366e+13 | 0% | 80 | 1.1549e+13
Heavy Duty Trucks | Diesel | Articulated 20 - 28 t | Euro II |  | SPN23 | Highway | -0.06 | 1 | 12 | 86 | 0.00012722 | -0.040566 | 9.3551 | -39.0427 | 0.0025409 | 0.0075881 | 0.27721 | -3.1366e+13 | 0% | 80 | 1.1774e+13
Heavy Duty Trucks | Diesel | Articulated 20 - 28 t | Euro II |  | SPN23 | Highway | -0.04 | 0 | 12 | 86 | 0.00054102 | -0.14892 | 11.5999 | 53.7442 | 0.00037293 | 0.048356 | 0.74647 | -3.1366e+13 | 0% | 80 | 1.7116e+13
Heavy Duty Trucks | Diesel | Articulated 20 - 28 t | Euro II |  | SPN23 | Highway | -0.04 | 0.5 | 12 | 86 | 0.00156 | -0.40042 | 28.6077 | 89.9327 | 0.00092809 | 0.087067 | 1.8148 | -3.1366e+13 | 0% | 80 | 1.6371e+13
Heavy Duty Trucks | Diesel | Articulated 20 - 28 t | Euro II |  | SPN23 | Highway | -0.04 | 1 | 12 | 86 | 0.0010047 | -0.25039 | 17.2654 | 37.8692 | 0.00053342 | 0.040525 | 1.0583 | -3.1366e+13 | 0% | 80 | 1.6825e+13
Heavy Duty Trucks | Diesel | Articulated 20 - 28 t | Euro II |  | SPN23 | Highway | -0.02 | 0 | 12 | 86 | -3.4064e-05 | 0.058014 | 3.1767 | -7.2069 | 0.00038756 | 0.014303 | 0.015219 | -3.1366e+13 | 0% | 80 | 6.4715e+13
Heavy Duty Trucks | Diesel | Articulated 20 - 28 t | Euro II |  | SPN23 | Highway | -0.02 | 0.5 | 12 | 86 | -0.0077404 | 1.4669 | -8.6585 | 1.7059 | 0.0054432 | -0.02667 | 0.093884 | -3.1366e+13 | 0% | 80 | 5.6597e+13
Heavy Duty Trucks | Diesel | Articulated 20 - 28 t | Euro II |  | SPN23 | Highway | -0.02 | 1 | 12 | 86 | 6.4651e-05 | -0.023041 | 1.6445 | -11.3006 | -5.5914e-05 | 0.0053689 | -0.028313 | -3.1366e+13 | 0% | 80 | 5.3388e+13
Heavy Duty Trucks | Diesel | Articulated 20 - 28 t | Euro II |  | SPN23 | Highway | 0 | 0 | 12 | 86 | 2.0888e-05 | 0.014536 | 1.4058 | 6.9954 | -1.8499e-05 | 0.0059213 | 0.055384 | -3.1366e+13 | 0% | 80 | 2.1307e+14
Heavy Duty Trucks | Diesel | Articulated 20 - 28 t | Euro II |  | SPN23 | Highway | 0 | 0.5 | 12 | 86 | -0.00046259 | 0.03225 | 3.087 | 3.6849 | -9.3657e-05 | 0.010956 | 0.062572 | -3.1366e+13 | 0% | 80 | 2.5419e+14
Heavy Duty Trucks | Diesel | Articulated 20 - 28 t | Euro II |  | SPN23 | Highway | 0 | 1 | 12 | 86 | 0.0013761 | -0.0038435 | -0.19099 | 10.9223 | 0.00019396 | -0.0053884 | 0.074082 | -3.1366e+13 | 0% | 80 | 2.9954e+14
Heavy Duty Trucks | Diesel | Articulated 20 - 28 t | Euro II |  | SPN23 | Highway | 0.02 | 0 | 12 | 86 | 0.00012767 | 0.059785 | 3.7919 | 13.4641 | -3.6279e-05 | 0.010941 | 0.13289 | -3.1366e+13 | 0% | 80 | 386445197052652
Heavy Duty Trucks | Diesel | Articulated 20 - 28 t | Euro II |  | SPN23 | Highway | 0.02 | 0.5 | 12 | 86 | 6.2469e-05 | 0.083529 | 4.3818 | 11.2243 | -2.7796e-05 | 0.0090792 | 0.12553 | -3.1366e+13 | 0% | 80 | 5.4005e+14
Heavy Duty Trucks | Diesel | Articulated 20 - 28 t | Euro II |  | SPN23 | Highway | 0.02 | 1 | 12 | 84 | -0.00010902 | 0.1181 | 5.4823 | 10.4581 | -2.6042e-05 | 0.0087002 | 0.13339 | -3.1366e+13 | 0% | 80 | 6.7979e+14
Heavy Duty Trucks | Diesel | Articulated 20 - 28 t | Euro II |  | SPN23 | Highway | 0.04 | 0 | 12 | 86 | 0.00017306 | 0.077664 | 3.9532 | 10.489 | -2.7665e-05 | 0.0084609 | 0.11956 | -3.1366e+13 | 0% | 80 | 5.7757e+14
Heavy Duty Trucks | Diesel | Articulated 20 - 28 t | Euro II |  | SPN23 | Highway | 0.04 | 0.5 | 12 | 76 | -0.00024514 | 0.59529 | 22.6978 | 33.3134 | -0.00010202 | 0.034218 | 0.53416 | -3.1366e+13 | 0% | 76 | 8.2513e+14
Heavy Duty Trucks | Diesel | Articulated 20 - 28 t | Euro II |  | SPN23 | Highway | 0.04 | 1 | 12 | 60 | 6.1853 | 1.1362 | 0.18031 | 0.69904 | 0.19976 | -1.0937 | 5.1782 | -3.1366e+13 | 0% | 60 | 1063569962745769
Heavy Duty Trucks | Diesel | Articulated 20 - 28 t | Euro II |  | SPN23 | Highway | 0.06 | 0 | 12 | 82 | 0.00043462 | 0.25448 | 10.8569 | 21.4283 | -5.8448e-05 | 0.018536 | 0.28198 | -3.1366e+13 | 0% | 80 | 7.7275e+14
Heavy Duty Trucks | Diesel | Articulated 20 - 28 t | Euro II |  | SPN23 | Highway | 0.06 | 0.5 | 12 | 59 | -0.00036901 | 0.28316 | 8.3883 | 7.948 | -3.611e-05 | 0.010754 | 0.16175 | -3.1366e+13 | 0% | 59 | 1120051588368871
Heavy Duty Trucks | Diesel | Articulated 20 - 28 t | Euro II |  | SPN23 | Highway | 0.06 | 1 | 12 | 45 | -0.01895 | 0.7194 | 12.4764 | -4.0656 | -0.00045593 | 0.020413 | 0.14544 | -3.1366e+13 | 0% | 45 | 1422367581669328
Heavy Duty Trucks | Diesel | Articulated 20 - 28 t | Euro III |  | CO |  | -0.06 | 0 | 12 | 86 | 4.4962e-05 | -0.0093784 | 0.91362 | 3.0458 | 0.00010705 | 0.014923 | 0.15076 | 0% | 0% | 80 | 0.24101
Heavy Duty Trucks | Diesel | Articulated 20 - 28 t | Euro III |  | CO |  | -0.06 | 0.5 | 12 | 86 | -1.0716e-05 | 0.0041583 | 1.1527 | -4.3813 | 0.00073669 | 0.010741 | 0.052867 | 0% | 0% | 80 | 0.24206
Heavy Duty Trucks | Diesel | Articulated 20 - 28 t | Euro III |  | CO |  | -0.06 | 1 | 12 | 86 | -1.1098e-05 | 0.0044367 | 1.1281 | -4.2349 | 0.00071991 | 0.010825 | 0.049021 | 0% | 0% | 80 | 0.2461
Heavy Duty Trucks | Diesel | Articulated 20 - 28 t | Euro III |  | CO |  | -0.04 | 0 | 12 | 86 | 5.6864e-05 | -0.0095917 | 0.9457 | 3.3244 | 9.9713e-05 | 0.012218 | 0.14956 | 0% | 0% | 80 | 0.33076
Heavy Duty Trucks | Diesel | Articulated 20 - 28 t | Euro III |  | CO |  | -0.04 | 0.5 | 12 | 86 | 9.3942e-05 | -0.017398 | 1.4321 | 3.8371 | 0.0001486 | 0.013797 | 0.27518 | 0% | 0% | 80 | 0.29593
Heavy Duty Trucks | Diesel | Articulated 20 - 28 t | Euro III |  | CO |  | -0.04 | 1 | 12 | 86 | 0.0001237 | -0.019746 | 1.3755 | 2.4577 | 0.00019357 | 0.0071643 | 0.28537 | 0% | 0% | 80 | 0.29478
Heavy Duty Trucks | Diesel | Articulated 20 - 28 t | Euro III |  | CO |  | -0.02 | 0 | 12 | 86 | 0.00047881 | -0.014314 | 0.96824 | 6.6828 | 0.00043383 | 0.0018019 | 0.26316 | 0% | 0% | 80 | 0.93317
Heavy Duty Trucks | Diesel | Articulated 20 - 28 t | Euro III |  | CO |  | -0.02 | 0.5 | 12 | 86 | 0.00036533 | -0.02256 | 1.6535 | 4.0249 | 0.00035878 | 0.0052111 | 0.33417 | 0% | 0% | 80 | 0.73417
Heavy Duty Trucks | Diesel | Articulated 20 - 28 t | Euro III |  | CO |  | -0.02 | 1 | 12 | 86 | 0.00017321 | 0.0021408 | -0.071211 | 8.3229 | 0.00042337 | -0.014717 | 0.2802 | 0% | 0% | 80 | 0.72421
Heavy Duty Trucks | Diesel | Articulated 20 - 28 t | Euro III |  | CO |  | 0 | 0 | 12 | 86 | 0.00079996 | -0.026613 | 1.8258 | 6.4819 | 0.00057693 | 0.0016062 | 0.41106 | 0% | 0% | 80 | 1.1573
Heavy Duty Trucks | Diesel | Articulated 20 - 28 t | Euro III |  | CO |  | 0 | 0.5 | 12 | 86 | 0.001455 | -0.059007 | 2.0431 | 7.7455 | 0.00088256 | -0.019656 | 0.60626 | 0% | 0% | 80 | 1.4376
Heavy Duty Trucks | Diesel | Articulated 20 - 28 t | Euro III |  | CO |  | 0 | 1 | 12 | 86 | 0.0010844 | -0.052689 | 1.2433 | 5.4617 | 0.00057447 | -0.021425 | 0.43634 | 0% | 0% | 80 | 1.6827
Heavy Duty Trucks | Diesel | Articulated 20 - 28 t | Euro III |  | CO |  | 0.02 | 0 | 12 | 86 | 0.00068837 | -0.015136 | 1.6143 | 5.1489 | 0.00043398 | 0.0055742 | 0.32655 | 0% | 0% | 80 | 1.3728
Heavy Duty Trucks | Diesel | Articulated 20 - 28 t | Euro III |  | CO |  | 0.02 | 0.5 | 12 | 86 | 0.00070118 | -0.018272 | 0.045535 | 10.1673 | 0.00049254 | -0.020136 | 0.33703 | 0% | 0% | 80 | 1.7027
Heavy Duty Trucks | Diesel | Articulated 20 - 28 t | Euro III |  | CO |  | 0.02 | 1 | 12 | 85 | 0.0017066 | 0.0067659 | 0.30141 | 21.9138 | 0.0014738 | -0.038752 | 0.72554 | 0% | 0% | 80 | 1.7057
Heavy Duty Trucks | Diesel | Articulated 20 - 28 t | Euro III |  | CO |  | 0.04 | 0 | 12 | 86 | 0.00046392 | 0.17682 | 1.3656 | -9.3352 | 0.0012562 | 0.065259 | -0.3522 | 0% | 0% | 80 | 1.4226
Heavy Duty Trucks | Diesel | Articulated 20 - 28 t | Euro III |  | CO |  | 0.04 | 0.5 | 12 | 78 | -0.00068042 | 0.21302 | 3.6702 | 2.8715 | 0.00097549 | 0.065969 | 0.34117 | 0% | 0% | 78 | 1.4169
Heavy Duty Trucks | Diesel | Articulated 20 - 28 t | Euro III |  | CO |  | 0.04 | 1 | 12 | 61 | 0.00039261 | -0.092454 | 6.4439 | 5.5217 | -8.3414e-05 | 0.013332 | 0.89595 | 0% | 0% | 61 | 1.684
Heavy Duty Trucks | Diesel | Articulated 20 - 28 t | Euro III |  | CO |  | 0.06 | 0 | 12 | 83 | -1.0687e-05 | -0.0097585 | 1.9052 | 4.2669 | -0.00010179 | 0.01405 | 0.32187 | 0% | 0% | 80 | 1.3966
Heavy Duty Trucks | Diesel | Articulated 20 - 28 t | Euro III |  | CO |  | 0.06 | 0.5 | 12 | 59 | -0.0026695 | 0.50534 | -4.6688 | -8.2557 | 0.0018461 | 0.054493 | -0.85711 | 0% | 0% | 59 | 1.7889
Heavy Duty Trucks | Diesel | Articulated 20 - 28 t | Euro III |  | CO |  | 0.06 | 1 | 12 | 46 | -0.012443 | 1.1269 | 10.1572 | -0.96687 | 0.0025062 | 0.20159 | 0.80754 | 0% | 0% | 46 | 2.317
Heavy Duty Trucks | Diesel | Articulated 20 - 28 t | Euro III |  | NOx |  | -0.06 | 0 | 12 | 86 | 5.2912e-05 | -0.0075629 | 0.63183 | 3.4749 | 9.6547e-05 | 0.0053841 | 0.047318 | 0% | 0% | 80 | 0.37308
Heavy Duty Trucks | Diesel | Articulated 20 - 28 t | Euro III |  | NOx |  | -0.06 | 0.5 | 12 | 86 | -5.3948e-06 | 0.0018554 | 1.5221 | -4.8354 | 0.00062883 | 0.0060411 | 0.020881 | 0% | 0% | 80 | 0.34791
Heavy Duty Trucks | Diesel | Articulated 20 - 28 t | Euro III |  | NOx |  | -0.06 | 1 | 12 | 86 | -3.8481e-06 | 0.0011982 | 1.4933 | -4.9855 | 0.00060204 | 0.0057199 | 0.026857 | 0% | 0% | 80 | 0.34634
Heavy Duty Trucks | Diesel | Articulated 20 - 28 t | Euro III |  | NOx |  | -0.04 | 0 | 12 | 86 | 2.5311e-05 | -0.015195 | 1.8547 | 2.9198 | 5.5464e-05 | 0.015117 | 0.045285 | 0% | 0% | 80 | 0.52037
Heavy Duty Trucks | Diesel | Articulated 20 - 28 t | Euro III |  | NOx |  | -0.04 | 0.5 | 12 | 86 | 2.7585e-05 | -0.0083255 | 0.73079 | 4.0139 | 2.3907e-05 | 0.0047671 | 0.061228 | 0% | 0% | 80 | 0.48937
Heavy Duty Trucks | Diesel | Articulated 20 - 28 t | Euro III |  | NOx |  | -0.04 | 1 | 12 | 86 | 4.806e-05 | -0.013663 | 1.1118 | 4.8802 | 3.4763e-05 | 0.00601 | 0.093491 | 0% | 0% | 80 | 0.48619
Heavy Duty Trucks | Diesel | Articulated 20 - 28 t | Euro III |  | NOx |  | -0.02 | 0 | 12 | 86 | 0.00021338 | -0.015568 | 4.5933 | 12.4293 | 0.00010404 | 0.028124 | 0.17907 | 0% | 0% | 80 | 1.5732
Heavy Duty Trucks | Diesel | Articulated 20 - 28 t | Euro III |  | NOx |  | -0.02 | 0.5 | 12 | 86 | 4.5934e-05 | -0.014103 | 1.2345 | 5.5216 | -1.8168e-05 | 0.0049353 | 0.088426 | 0% | 0% | 80 | 1.2787
Heavy Duty Trucks | Diesel | Articulated 20 - 28 t | Euro III |  | NOx |  | -0.02 | 1 | 12 | 86 | -0.0011127 | 0.085214 | 6.576 | 11.1257 | 0.00033539 | 0.034681 | 0.28167 | 0% | 0% | 80 | 1.2323
Heavy Duty Trucks | Diesel | Articulated 20 - 28 t | Euro III |  | NOx |  | 0 | 0 | 12 | 86 | -0.00046958 | 0.13545 | 7.1426 | 1.2871 | -0.00016547 | 0.054888 | 0.052572 | 0% | 0% | 80 | 4.4287
Heavy Duty Trucks | Diesel | Articulated 20 - 28 t | Euro III |  | NOx |  | 0 | 0.5 | 12 | 86 | 0.0019945 | 0.34008 | 9.3485 | 15.5356 | 0.00076459 | 0.054965 | 0.26878 | 0% | 0% | 80 | 5.1796
Heavy Duty Trucks | Diesel | Articulated 20 - 28 t | Euro III |  | NOx |  | 0 | 1 | 12 | 86 | 0.00098467 | 0.26234 | 7.2151 | 8.7855 | 0.00047119 | 0.033978 | 0.21957 | 0% | 0% | 80 | 5.814
Heavy Duty Trucks | Diesel | Articulated 20 - 28 t | Euro III |  | NOx |  | 0.02 | 0 | 12 | 86 | 0.0017248 | 0.44501 | 6.7001 | 19.3312 | 0.00030702 | 0.060063 | 0.12347 | 0% | 0% | 80 | 7.7728
Heavy Duty Trucks | Diesel | Articulated 20 - 28 t | Euro III |  | NOx |  | 0.02 | 0.5 | 12 | 86 | 0.0018068 | 0.32975 | -0.34739 | -23.9601 | 0.00031982 | 0.024945 | -0.24602 | 0% | 0% | 80 | 9.8242
Heavy Duty Trucks | Diesel | Articulated 20 - 28 t | Euro III |  | NOx |  | 0.02 | 1 | 12 | 85 | 0.0043251 | 0.68104 | -3.885 | -57.4496 | 0.00059909 | 0.039481 | -0.55447 | 0% | 0% | 80 | 12.047
Heavy Duty Trucks | Diesel | Articulated 20 - 28 t | Euro III |  | NOx |  | 0.04 | 0 | 12 | 86 | 0.022566 | 3.976 | -0.53423 | -15.8246 | 0.0036234 | 0.27633 | -1.2309 | 0% | 0% | 80 | 10.4792
Heavy Duty Trucks | Diesel | Articulated 20 - 28 t | Euro III |  | NOx |  | 0.04 | 0.5 | 12 | 78 | 0.0078506 | 1.193 | 8.3669 | -35.169 | 0.00051009 | 0.088106 | -0.25818 | 0% | 0% | 78 | 15.306
Heavy Duty Trucks | Diesel | Articulated 20 - 28 t | Euro III |  | NOx |  | 0.04 | 1 | 12 | 61 | 0.0013237 | 0.12728 | 1.2991 | 3.2628 | 6.9706e-05 | 0.006798 | 0.021751 | 0% | 0% | 61 | 20.1807
Heavy Duty Trucks | Diesel | Articulated 20 - 28 t | Euro III |  | NOx |  | 0.06 | 0 | 12 | 83 | 0.016236 | 2.5395 | 9.8661 | -21.8605 | 0.0014955 | 0.17495 | -0.49224 | 0% | 0% | 80 | 13.7229
Heavy Duty Trucks | Diesel | Articulated 20 - 28 t | Euro III |  | NOx |  | 0.06 | 0.5 | 12 | 59 | 0.00081063 | 0.1491 | 0.82451 | 3.4818 | 4.9127e-05 | 0.0073277 | 0.0088206 | 0% | 0% | 59 | 20.4232
Heavy Duty Trucks | Diesel | Articulated 20 - 28 t | Euro III |  | NOx |  | 0.06 | 1 | 12 | 46 | 0.0062211 | 0.67069 | 1.1933 | -4.2771 | 0.0002791 | 0.024136 | -0.058441 | 0% | 0% | 46 | 27.4699
Heavy Duty Trucks | Diesel | Articulated 20 - 28 t | Euro III |  | VOC |  | -0.06 | 0 | 12 | 86 | -3.6198e-06 | -0.00065756 | 0.92102 | 7.0103 | 0.00052537 | 0.097946 | 0.60057 | 0% | 0% | 80 | 0.079066
Heavy Duty Trucks | Diesel | Articulated 20 - 28 t | Euro III |  | VOC |  | -0.06 | 0.5 | 12 | 86 | -2.4059e-05 | 0.025025 | 1.613 | -6.0071 | 0.0050358 | 0.13877 | -0.49756 | 0% | 0% | 80 | 0.079048
Heavy Duty Trucks | Diesel | Articulated 20 - 28 t | Euro III |  | VOC |  | -0.06 | 1 | 12 | 86 | -1.8734e-05 | 0.02212 | 1.2777 | -5.5409 | 0.00431 | 0.11896 | -0.52107 | 0% | 0% | 80 | 0.078136
Heavy Duty Trucks | Diesel | Articulated 20 - 28 t | Euro III |  | VOC |  | -0.04 | 0 | 12 | 86 | 1.7625e-06 | -0.0013161 | 0.32627 | 4.3771 | 6.8078e-05 | 0.029249 | 0.36311 | 0% | 0% | 80 | 0.091429
Heavy Duty Trucks | Diesel | Articulated 20 - 28 t | Euro III |  | VOC |  | -0.04 | 0.5 | 12 | 86 | 2.6232e-06 | -0.0023324 | 0.65592 | 4.6401 | 0.00016545 | 0.06212 | 0.41191 | 0% | 0% | 80 | 0.084486
Heavy Duty Trucks | Diesel | Articulated 20 - 28 t | Euro III |  | VOC |  | -0.04 | 1 | 12 | 86 | -5.7508e-07 | -0.0011513 | 0.64894 | 4.9068 | 0.00026091 | 0.066669 | 0.43808 | 0% | 0% | 80 | 0.082577
Heavy Duty Trucks | Diesel | Articulated 20 - 28 t | Euro III |  | VOC |  | -0.02 | 0 | 12 | 86 | 0.00052351 | -0.0039964 | 3.1186 | 2.9426 | 0.0027233 | 0.19649 | 0.42471 | 0% | 0% | 80 | 0.18426
Heavy Duty Trucks | Diesel | Articulated 20 - 28 t | Euro III |  | VOC |  | -0.02 | 0.5 | 12 | 86 | -1.0355e-17 | 8.1826e-15 | 2.0265 | 1.3882e-12 | 0.00029875 | 0.17898 | -0.15157 | 0% | 0% | 80 | 0.12604
Heavy Duty Trucks | Diesel | Articulated 20 - 28 t | Euro III |  | VOC |  | -0.02 | 1 | 12 | 86 | 4.6699e-16 | -3.0458e-13 | 3.0255 | -6.0579e-11 | 0.00072596 | 0.27234 | -0.16935 | 0% | 0% | 80 | 0.11519
Heavy Duty Trucks | Diesel | Articulated 20 - 28 t | Euro III |  | VOC |  | 0 | 0 | 12 | 86 | 9.6166e-05 | 0.086912 | 1.9625 | -7.2785 | 0.0042484 | 0.19725 | -0.88207 | 0% | 0% | 80 | 0.22429
Heavy Duty Trucks | Diesel | Articulated 20 - 28 t | Euro III |  | VOC |  | 0 | 0.5 | 12 | 86 | 0.00010875 | 0.09394 | 2.0833 | -7.4111 | 0.0047693 | 0.2226 | -1.015 | 0% | 0% | 80 | 0.21561
Heavy Duty Trucks | Diesel | Articulated 20 - 28 t | Euro III |  | VOC |  | 0 | 1 | 12 | 86 | 0.00016454 | 0.14071 | 1.8711 | -4.4328 | 0.0074774 | 0.24297 | -1.0114 | 0% | 0% | 80 | 0.21311
Heavy Duty Trucks | Diesel | Articulated 20 - 28 t | Euro III |  | VOC |  | 0.02 | 0 | 12 | 86 | 6.0833e-05 | 0.065828 | 0.97719 | -5.3545 | 0.0032662 | 0.10072 | -0.55233 | 0% | 0% | 80 | 0.23112
Heavy Duty Trucks | Diesel | Articulated 20 - 28 t | Euro III |  | VOC |  | 0.02 | 0.5 | 12 | 86 | 7.313e-06 | 0.0027318 | 0.57792 | 3.6168 | -8.7151e-05 | 0.04404 | 0.27688 | 0% | 0% | 80 | 0.27402
Heavy Duty Trucks | Diesel | Articulated 20 - 28 t | Euro III |  | VOC |  | 0.02 | 1 | 12 | 85 | 6.0426e-06 | 0.0022796 | 0.36948 | 2.9761 | -6.9786e-05 | 0.027434 | 0.25076 | 0% | 0% | 80 | 0.31404
Heavy Duty Trucks | Diesel | Articulated 20 - 28 t | Euro III |  | VOC |  | 0.04 | 0 | 12 | 86 | -3.2728e-15 | -2.7312e-13 | 3.4344 | -6.6689e-09 | -0.0013113 | 0.25425 | -0.054012 | 0% | 0% | 80 | 0.28875
Heavy Duty Trucks | Diesel | Articulated 20 - 28 t | Euro III |  | VOC |  | 0.04 | 0.5 | 12 | 78 | 6.9012e-05 | 0.026623 | 0.80376 | 3.1716 | 0.00058814 | 0.080783 | 0.11005 | 0% | 0% | 78 | 0.33445
Heavy Duty Trucks | Diesel | Articulated 20 - 28 t | Euro III |  | VOC |  | 0.04 | 1 | 12 | 61 | 0.0014863 | 0.41389 | 0.74157 | -1.8844 | 0.01416 | 0.41487 | -2.2031 | 0% | 0% | 61 | 0.41546
Heavy Duty Trucks | Diesel | Articulated 20 - 28 t | Euro III |  | VOC |  | 0.06 | 0 | 12 | 83 | 2.2995e-05 | 0.0050375 | 0.82409 | 5.1462 | -0.00016641 | 0.062105 | 0.3588 | 0% | 0% | 80 | 0.33752
Heavy Duty Trucks | Diesel | Articulated 20 - 28 t | Euro III |  | VOC |  | 0.06 | 0.5 | 12 | 59 | 0.00028874 | 0.067845 | 0.33733 | -3.463 | 0.0019348 | 0.094122 | -0.67035 | 0% | 0% | 59 | 0.45503
Heavy Duty Trucks | Diesel | Articulated 20 - 28 t | Euro III |  | VOC |  | 0.06 | 1 | 12 | 46 | 0.00063095 | 0.1198 | 0.40255 | -4.8807 | 0.0032159 | 0.14224 | -0.95901 | 0% | 0% | 46 | 0.57653
Heavy Duty Trucks | Diesel | Articulated 20 - 28 t | Euro III |  | PM Exhaust |  | -0.06 | 0 | 12 | 86 | -0.0001775 | 0.090328 | 2.1371 | 2.6991 | 0.016344 | 0.50046 | 0.9697 | 0% | 0% | 80 | 0.056736
Heavy Duty Trucks | Diesel | Articulated 20 - 28 t | Euro III |  | PM Exhaust |  | -0.06 | 0.5 | 12 | 86 | -1.8703e-05 | 0.048009 | 2.3963 | -4.7325 | 0.011195 | 0.44355 | 0.50119 | 0% | 0% | 80 | 0.056286
Heavy Duty Trucks | Diesel | Articulated 20 - 28 t | Euro III |  | PM Exhaust |  | -0.06 | 1 | 12 | 86 | -1.7786e-05 | 0.05761 | 2.7733 | -5.065 | 0.013082 | 0.53223 | 0.60485 | 0% | 0% | 80 | 0.056772
Heavy Duty Trucks | Diesel | Articulated 20 - 28 t | Euro III |  | PM Exhaust |  | -0.04 | 0 | 12 | 86 | -0.00015603 | 0.087015 | 1.9982 | 2.1469 | 0.015428 | 0.43222 | 0.6701 | 0% | 0% | 80 | 0.059616
Heavy Duty Trucks | Diesel | Articulated 20 - 28 t | Euro III |  | PM Exhaust |  | -0.04 | 0.5 | 12 | 86 | -0.00034186 | 0.12116 | 1.1006 | -4.3148 | 0.018681 | 0.36086 | -1.1203 | 0% | 0% | 80 | 0.058055
Heavy Duty Trucks | Diesel | Articulated 20 - 28 t | Euro III |  | PM Exhaust |  | -0.04 | 1 | 12 | 86 | -2.8239e-05 | 0.037994 | 2.398 | -1.3081 | 0.0094002 | 0.34595 | 2.1371 | 0% | 0% | 80 | 0.058244
Heavy Duty Trucks | Diesel | Articulated 20 - 28 t | Euro III |  | PM Exhaust |  | -0.02 | 0 | 12 | 86 | -5.553e-16 | -4.742e-15 | 2.4875 | 1.2051e-10 | -0.0027506 | 0.55482 | -0.4641 | 0% | 0% | 80 | 0.094518
Heavy Duty Trucks | Diesel | Articulated 20 - 28 t | Euro III |  | PM Exhaust |  | -0.02 | 0.5 | 12 | 86 | -2.7471e-05 | 0.020654 | 0.92693 | 3.0422 | 0.0028244 | 0.18036 | 0.9876 | 0% | 0% | 80 | 0.072896
Heavy Duty Trucks | Diesel | Articulated 20 - 28 t | Euro III |  | PM Exhaust |  | -0.02 | 1 | 12 | 86 | 0.00013619 | -0.0063381 | 1.9761 | 1.6914 | 0.0020478 | 0.20099 | 2.4851 | 0% | 0% | 80 | 0.074576
Heavy Duty Trucks | Diesel | Articulated 20 - 28 t | Euro III |  | PM Exhaust |  | 0 | 0 | 12 | 86 | 0.00039003 | 0.0011175 | 1.5503 | 2.2871 | 0.0040519 | 0.17606 | 1.549 | 0% | 0% | 80 | 0.10019
Heavy Duty Trucks | Diesel | Articulated 20 - 28 t | Euro III |  | PM Exhaust |  | 0 | 0.5 | 12 | 86 | 0.0011144 | -0.02275 | 3.0168 | 6.4323 | 0.0084819 | 0.1676 | 4.7863 | 0% | 0% | 80 | 0.11602
Heavy Duty Trucks | Diesel | Articulated 20 - 28 t | Euro III |  | PM Exhaust |  | 0 | 1 | 12 | 86 | 0.00027535 | -0.0085924 | 0.73774 | 1.256 | 0.0017414 | 0.017726 | 1.3465 | 0% | 0% | 80 | 0.13144
Heavy Duty Trucks | Diesel | Articulated 20 - 28 t | Euro III |  | PM Exhaust |  | 0.02 | 0 | 12 | 86 | 8.1799e-05 | 0.030427 | 0.75527 | 2.7504 | 0.0018214 | 0.22536 | 0.16028 | 0% | 0% | 80 | 0.12556
Heavy Duty Trucks | Diesel | Articulated 20 - 28 t | Euro III |  | PM Exhaust |  | 0.02 | 0.5 | 12 | 86 | 2.9064e-06 | 0.0048812 | 0.51976 | 2.6382 | -0.00025511 | 0.085693 | 0.81574 | 0% | 0% | 80 | 0.15928
Heavy Duty Trucks | Diesel | Articulated 20 - 28 t | Euro III |  | PM Exhaust |  | 0.02 | 1 | 12 | 85 | 1.9678e-15 | -7.4804e-14 | 2.6657 | 6.2677e-11 | -0.0017736 | 0.28168 | 2.7459 | 0% | 0% | 80 | 0.19137
Heavy Duty Trucks | Diesel | Articulated 20 - 28 t | Euro III |  | PM Exhaust |  | 0.04 | 0 | 12 | 86 | 0.00026096 | 0.067643 | 0.30304 | -4.2983 | 0.0045683 | 0.27753 | -2.2638 | 0% | 0% | 80 | 0.14908
Heavy Duty Trucks | Diesel | Articulated 20 - 28 t | Euro III |  | PM Exhaust |  | 0.04 | 0.5 | 12 | 78 | 0.00039604 | 0.077576 | 0.084124 | -3.7589 | 0.0040716 | 0.25678 | -2.0367 | 0% | 0% | 78 | 0.19868
Heavy Duty Trucks | Diesel | Articulated 20 - 28 t | Euro III |  | PM Exhaust |  | 0.04 | 1 | 12 | 61 | -0.00035089 | 0.11034 | 1.6475 | 0.70616 | 0.0024485 | 0.28808 | 2.3841 | 0% | 0% | 61 | 0.24372
Heavy Duty Trucks | Diesel | Articulated 20 - 28 t | Euro III |  | PM Exhaust |  | 0.06 | 0 | 12 | 83 | 1.4905e-14 | -1.0441e-12 | 2.5707 | 9.0105e-10 | -0.0026362 | 0.34203 | 2.1064 | 0% | 0% | 80 | 0.20408
Heavy Duty Trucks | Diesel | Articulated 20 - 28 t | Euro III |  | PM Exhaust |  | 0.06 | 0.5 | 12 | 59 | 0.0011873 | 0.17344 | -0.27852 | -6.5068 | 0.0077848 | 0.44656 | -3.483 | 0% | 0% | 59 | 0.27975
Heavy Duty Trucks | Diesel | Articulated 20 - 28 t | Euro III |  | PM Exhaust |  | 0.06 | 1 | 12 | 46 | 0.000128 | 0.093207 | 2.4526 | 0.28407 | 0.0023781 | 0.23311 | 3.3319 | 0% | 0% | 46 | 0.36764
Heavy Duty Trucks | Diesel | Articulated 20 - 28 t | Euro III |  | EC |  | -0.06 | 0 | 12 | 86 | -5.5528e-05 | 0.020669 | 8.5525 | -29.534 | 0.0019764 | 0.023974 | 0.087213 | 0% | 0% | 80 | 0.64701
Heavy Duty Trucks | Diesel | Articulated 20 - 28 t | Euro III |  | EC |  | -0.06 | 0.5 | 12 | 86 | -3.851e-05 | 0.012123 | 8.8205 | -33.1032 | 0.0019727 | 0.021968 | 0.13423 | 0% | 0% | 80 | 0.62893
Heavy Duty Trucks | Diesel | Articulated 20 - 28 t | Euro III |  | EC |  | -0.06 | 1 | 12 | 86 | -3.86e-05 | 0.011096 | 9.5341 | -37.3952 | 0.0020645 | 0.022671 | 0.16627 | 0% | 0% | 80 | 0.63893
Heavy Duty Trucks | Diesel | Articulated 20 - 28 t | Euro III |  | EC |  | -0.04 | 0 | 12 | 86 | 0.00032767 | -0.10091 | 9.1239 | 48.2013 | 0.00014669 | 0.039299 | 0.51375 | 0% | 0% | 80 | 0.81603
Heavy Duty Trucks | Diesel | Articulated 20 - 28 t | Euro III |  | EC |  | -0.04 | 0.5 | 12 | 86 | 0.00058542 | -0.16625 | 13.5355 | 51.7803 | 0.00022847 | 0.045362 | 0.77957 | 0% | 0% | 80 | 0.78858
Heavy Duty Trucks | Diesel | Articulated 20 - 28 t | Euro III |  | EC |  | -0.04 | 1 | 12 | 86 | 0.001101 | -0.29847 | 22.8863 | 62.0385 | 0.00040948 | 0.058893 | 1.2926 | 0% | 0% | 80 | 0.79194
Heavy Duty Trucks | Diesel | Articulated 20 - 28 t | Euro III |  | EC |  | -0.02 | 0 | 12 | 86 | -1.6474e-05 | 0.052522 | 2.571 | -4.4468 | 0.00028411 | 0.011562 | 0.0087483 | 0% | 0% | 80 | 2.4025
Heavy Duty Trucks | Diesel | Articulated 20 - 28 t | Euro III |  | EC |  | -0.02 | 0.5 | 12 | 86 | 4.5665e-05 | -0.014189 | 1.2713 | 4.873 | -7.9931e-06 | 0.0028796 | 0.062198 | 0% | 0% | 80 | 2.027
Heavy Duty Trucks | Diesel | Articulated 20 - 28 t | Euro III |  | EC |  | -0.02 | 1 | 12 | 86 | 6.0251e-05 | -0.023162 | 1.6934 | -11.5064 | -5.3972e-05 | 0.0051748 | -0.02625 | 0% | 0% | 80 | 1.9423
Heavy Duty Trucks | Diesel | Articulated 20 - 28 t | Euro III |  | EC |  | 0 | 0 | 12 | 86 | 1.5935e-05 | 0.014274 | 1.4566 | 7.3463 | -1.7576e-05 | 0.0057279 | 0.052605 | 0% | 0% | 80 | 7.0098
Heavy Duty Trucks | Diesel | Articulated 20 - 28 t | Euro III |  | EC |  | 0 | 0.5 | 12 | 86 | -0.00061071 | 0.033138 | 3.75 | 3.7156 | -0.00012043 | 0.012618 | 0.066764 | 0% | 0% | 80 | 8.3108
Heavy Duty Trucks | Diesel | Articulated 20 - 28 t | Euro III |  | EC |  | 0 | 1 | 12 | 86 | 0.0013939 | -0.0070104 | -0.036239 | 11.9727 | 0.00018998 | -0.0053829 | 0.081362 | 0% | 0% | 80 | 9.7781
Heavy Duty Trucks | Diesel | Articulated 20 - 28 t | Euro III |  | EC |  | 0.02 | 0 | 12 | 86 | 0.00013524 | 0.060339 | 3.944 | 14.5942 | -3.6337e-05 | 0.010902 | 0.12993 | 0% | 0% | 80 | 12.7603
Heavy Duty Trucks | Diesel | Articulated 20 - 28 t | Euro III |  | EC |  | 0.02 | 0.5 | 12 | 86 | 3.8664e-05 | 0.076368 | 4.09 | 10.6229 | -2.4842e-05 | 0.0081445 | 0.11166 | 0% | 0% | 80 | 17.5094
Heavy Duty Trucks | Diesel | Articulated 20 - 28 t | Euro III |  | EC |  | 0.02 | 1 | 12 | 85 | -0.00027914 | 0.26418 | 12.7298 | 25.3943 | -5.8893e-05 | 0.019526 | 0.29725 | 0% | 0% | 80 | 21.8528
Heavy Duty Trucks | Diesel | Articulated 20 - 28 t | Euro III |  | EC |  | 0.04 | 0 | 12 | 86 | 0.0001067 | 0.053585 | 2.7687 | 7.431 | -1.8365e-05 | 0.0056774 | 0.079134 | 0% | 0% | 80 | 18.8347
Heavy Duty Trucks | Diesel | Articulated 20 - 28 t | Euro III |  | EC |  | 0.04 | 0.5 | 12 | 78 | -0.00010696 | 0.15918 | 6.3555 | 9.841 | -2.7356e-05 | 0.0091619 | 0.14329 | 0% | 0% | 78 | 26.3883
Heavy Duty Trucks | Diesel | Articulated 20 - 28 t | Euro III |  | EC |  | 0.04 | 1 | 12 | 61 | -0.003169 | 0.22608 | -0.36684 | -13.1924 | -0.0001019 | 0.0079524 | -0.06296 | 0% | 0% | 61 | 32.9567
Heavy Duty Trucks | Diesel | Articulated 20 - 28 t | Euro III |  | EC |  | 0.06 | 0 | 12 | 83 | 0.00015483 | 0.1263 | 5.4534 | 10.6836 | -2.7152e-05 | 0.0088971 | 0.13518 | 0% | 0% | 80 | 24.7804
Heavy Duty Trucks | Diesel | Articulated 20 - 28 t | Euro III |  | EC |  | 0.06 | 0.5 | 12 | 59 | 0.033142 | 3.641 | 5.2747 | -13.5695 | 0.0010561 | 0.10199 | -0.2041 | 0% | 0% | 59 | 35.3265
Heavy Duty Trucks | Diesel | Articulated 20 - 28 t | Euro III |  | EC |  | 0.06 | 1 | 12 | 46 | -0.019903 | 0.76962 | 10.7504 | -2.7577 | -0.00047498 | 0.021321 | 0.111 | 0% | 0% | 46 | 45.8808
Heavy Duty Trucks | Diesel | Articulated 20 - 28 t | Euro III |  | CH4 | Urban Peak |  |  | 10 | 130 | 0 | 0 | 175 | 0 | 0 | 0 | 1000 | 44% | 0% | 80 | 0.098
Heavy Duty Trucks | Diesel | Articulated 20 - 28 t | Euro III |  | CH4 | Urban Off Peak |  |  | 10 | 130 | 0 | 0 | 175 | 0 | 0 | 0 | 1000 | 44% | 0% | 80 | 0.098
Heavy Duty Trucks | Diesel | Articulated 20 - 28 t | Euro III |  | CH4 | Rural |  |  | 10 | 130 | 0 | 0 | 80 | 0 | 0 | 0 | 1000 | 7% | 0% | 80 | 0.0744
Heavy Duty Trucks | Diesel | Articulated 20 - 28 t | Euro III |  | CH4 | Highway |  |  | 10 | 130 | 0 | 0 | 70 | 0 | 0 | 0 | 1000 | 9% | 0% | 80 | 0.0637
Heavy Duty Trucks | Diesel | Articulated 20 - 28 t | Euro III |  | NH3 | Urban Peak |  |  | 10 | 130 | 0 | 0 | 0.0029 | 0 | 0 | 0 | 1 | 0% | 0% | 80 | 0.0029
Heavy Duty Trucks | Diesel | Articulated 20 - 28 t | Euro III |  | NH3 | Urban Off Peak |  |  | 10 | 130 | 0 | 0 | 0.0029 | 0 | 0 | 0 | 1 | 0% | 0% | 80 | 0.0029
Heavy Duty Trucks | Diesel | Articulated 20 - 28 t | Euro III |  | NH3 | Rural |  |  | 10 | 130 | 0 | 0 | 0.0029 | 0 | 0 | 0 | 1 | 0% | 0% | 80 | 0.0029
Heavy Duty Trucks | Diesel | Articulated 20 - 28 t | Euro III |  | NH3 | Highway |  |  | 10 | 130 | 0 | 0 | 0.0029 | 0 | 0 | 0 | 1 | 0% | 0% | 80 | 0.0029
Heavy Duty Trucks | Diesel | Articulated 20 - 28 t | Euro III |  | N2O | Urban Peak |  |  | 10 | 130 | 0 | 0 | 0.005 | 0 | 0 | 0 | 1 | 0% | 0% | 80 | 0.005
Heavy Duty Trucks | Diesel | Articulated 20 - 28 t | Euro III |  | N2O | Urban Off Peak |  |  | 10 | 130 | 0 | 0 | 0.005 | 0 | 0 | 0 | 1 | 0% | 0% | 80 | 0.005
Heavy Duty Trucks | Diesel | Articulated 20 - 28 t | Euro III |  | N2O | Rural |  |  | 10 | 130 | 0 | 0 | 0.005 | 0 | 0 | 0 | 1 | 0% | 0% | 80 | 0.005
Heavy Duty Trucks | Diesel | Articulated 20 - 28 t | Euro III |  | N2O | Highway |  |  | 10 | 130 | 0 | 0 | 0.004 | 0 | 0 | 0 | 1 | 0% | 0% | 80 | 0.004
Heavy Duty Trucks | Diesel | Articulated 20 - 28 t | Euro III |  | SPN23 | Urban Peak | -0.06 | 0 | 12 | 86 | -5.5528e-05 | 0.020669 | 8.5525 | -29.534 | 0.0019764 | 0.023974 | 0.087213 | -6.9912e+13 | 0% | 80 | 4.5234e+13
Heavy Duty Trucks | Diesel | Articulated 20 - 28 t | Euro III |  | SPN23 | Urban Peak | -0.06 | 0.5 | 12 | 86 | -3.851e-05 | 0.012123 | 8.8205 | -33.1032 | 0.0019727 | 0.021968 | 0.13423 | -6.9912e+13 | 0% | 80 | 4.397e+13
Heavy Duty Trucks | Diesel | Articulated 20 - 28 t | Euro III |  | SPN23 | Urban Peak | -0.06 | 1 | 12 | 86 | -3.86e-05 | 0.011096 | 9.5341 | -37.3952 | 0.0020645 | 0.022671 | 0.16627 | -6.9912e+13 | 0% | 80 | 4.4669e+13
Heavy Duty Trucks | Diesel | Articulated 20 - 28 t | Euro III |  | SPN23 | Urban Peak | -0.04 | 0 | 12 | 86 | 0.00032767 | -0.10091 | 9.1239 | 48.2013 | 0.00014669 | 0.039299 | 0.51375 | -6.9912e+13 | 0% | 80 | 5.7051e+13
Heavy Duty Trucks | Diesel | Articulated 20 - 28 t | Euro III |  | SPN23 | Urban Peak | -0.04 | 0.5 | 12 | 86 | 0.00058542 | -0.16625 | 13.5355 | 51.7803 | 0.00022847 | 0.045362 | 0.77957 | -6.9912e+13 | 0% | 80 | 5.5132e+13
Heavy Duty Trucks | Diesel | Articulated 20 - 28 t | Euro III |  | SPN23 | Urban Peak | -0.04 | 1 | 12 | 86 | 0.001101 | -0.29847 | 22.8863 | 62.0385 | 0.00040948 | 0.058893 | 1.2926 | -6.9912e+13 | 0% | 80 | 5.5366e+13
Heavy Duty Trucks | Diesel | Articulated 20 - 28 t | Euro III |  | SPN23 | Urban Peak | -0.02 | 0 | 12 | 86 | -1.6474e-05 | 0.052522 | 2.571 | -4.4468 | 0.00028411 | 0.011562 | 0.0087483 | -6.9912e+13 | 0% | 80 | 1.6797e+14
Heavy Duty Trucks | Diesel | Articulated 20 - 28 t | Euro III |  | SPN23 | Urban Peak | -0.02 | 0.5 | 12 | 86 | 4.5665e-05 | -0.014189 | 1.2713 | 4.873 | -7.9931e-06 | 0.0028796 | 0.062198 | -6.9912e+13 | 0% | 80 | 1.4171e+14
Heavy Duty Trucks | Diesel | Articulated 20 - 28 t | Euro III |  | SPN23 | Urban Peak | -0.02 | 1 | 12 | 86 | 6.0251e-05 | -0.023162 | 1.6934 | -11.5064 | -5.3972e-05 | 0.0051748 | -0.02625 | -6.9912e+13 | 0% | 80 | 1.3579e+14
Heavy Duty Trucks | Diesel | Articulated 20 - 28 t | Euro III |  | SPN23 | Urban Peak | 0 | 0 | 12 | 86 | 1.5935e-05 | 0.014274 | 1.4566 | 7.3463 | -1.7576e-05 | 0.0057279 | 0.052605 | -6.9912e+13 | 0% | 80 | 4.9007e+14
Heavy Duty Trucks | Diesel | Articulated 20 - 28 t | Euro III |  | SPN23 | Urban Peak | 0 | 0.5 | 12 | 86 | -0.00061071 | 0.033138 | 3.75 | 3.7156 | -0.00012043 | 0.012618 | 0.066764 | -6.9912e+13 | 0% | 80 | 5.8103e+14
Heavy Duty Trucks | Diesel | Articulated 20 - 28 t | Euro III |  | SPN23 | Urban Peak | 0 | 1 | 12 | 86 | 0.0013939 | -0.0070104 | -0.036239 | 11.9727 | 0.00018998 | -0.0053829 | 0.081362 | -6.9912e+13 | 0% | 80 | 6.8361e+14
Heavy Duty Trucks | Diesel | Articulated 20 - 28 t | Euro III |  | SPN23 | Urban Peak | 0.02 | 0 | 12 | 86 | 0.00013524 | 0.060339 | 3.944 | 14.5942 | -3.6337e-05 | 0.010902 | 0.12993 | -6.9912e+13 | 0% | 80 | 8.921e+14
Heavy Duty Trucks | Diesel | Articulated 20 - 28 t | Euro III |  | SPN23 | Urban Peak | 0.02 | 0.5 | 12 | 86 | 3.8664e-05 | 0.076368 | 4.09 | 10.6229 | -2.4842e-05 | 0.0081445 | 0.11166 | -6.9912e+13 | 0% | 80 | 1.2241e+15
Heavy Duty Trucks | Diesel | Articulated 20 - 28 t | Euro III |  | SPN23 | Urban Peak | 0.02 | 1 | 12 | 85 | -0.00027914 | 0.26418 | 12.7298 | 25.3943 | -5.8893e-05 | 0.019526 | 0.29725 | -6.9912e+13 | 0% | 80 | 1.5278e+15
Heavy Duty Trucks | Diesel | Articulated 20 - 28 t | Euro III |  | SPN23 | Urban Peak | 0.04 | 0 | 12 | 86 | 0.0001067 | 0.053585 | 2.7687 | 7.431 | -1.8365e-05 | 0.0056774 | 0.079134 | -6.9912e+13 | 0% | 80 | 1.3168e+15
Heavy Duty Trucks | Diesel | Articulated 20 - 28 t | Euro III |  | SPN23 | Urban Peak | 0.04 | 0.5 | 12 | 78 | -0.00010696 | 0.15918 | 6.3555 | 9.841 | -2.7356e-05 | 0.0091619 | 0.14329 | -6.9912e+13 | 0% | 78 | 1.8449e+15
Heavy Duty Trucks | Diesel | Articulated 20 - 28 t | Euro III |  | SPN23 | Urban Peak | 0.04 | 1 | 12 | 61 | -0.003169 | 0.22608 | -0.36684 | -13.1924 | -0.0001019 | 0.0079524 | -0.06296 | -6.9912e+13 | 0% | 61 | 2.3041e+15
Heavy Duty Trucks | Diesel | Articulated 20 - 28 t | Euro III |  | SPN23 | Urban Peak | 0.06 | 0 | 12 | 83 | 0.00015483 | 0.1263 | 5.4534 | 10.6836 | -2.7152e-05 | 0.0088971 | 0.13518 | -6.9912e+13 | 0% | 80 | 1.7325e+15
Heavy Duty Trucks | Diesel | Articulated 20 - 28 t | Euro III |  | SPN23 | Urban Peak | 0.06 | 0.5 | 12 | 59 | 0.033142 | 3.641 | 5.2747 | -13.5695 | 0.0010561 | 0.10199 | -0.2041 | -6.9912e+13 | 0% | 59 | 2469757347390190
Heavy Duty Trucks | Diesel | Articulated 20 - 28 t | Euro III |  | SPN23 | Urban Peak | 0.06 | 1 | 12 | 46 | -0.019903 | 0.76962 | 10.7504 | -2.7577 | -0.00047498 | 0.021321 | 0.111 | -6.9912e+13 | 0% | 46 | 3207637373519342
Heavy Duty Trucks | Diesel | Articulated 20 - 28 t | Euro III |  | SPN23 | Urban Off Peak | -0.06 | 0 | 12 | 86 | -5.5528e-05 | 0.020669 | 8.5525 | -29.534 | 0.0019764 | 0.023974 | 0.087213 | -6.9912e+13 | 0% | 80 | 4.5234e+13
Heavy Duty Trucks | Diesel | Articulated 20 - 28 t | Euro III |  | SPN23 | Urban Off Peak | -0.06 | 0.5 | 12 | 86 | -3.851e-05 | 0.012123 | 8.8205 | -33.1032 | 0.0019727 | 0.021968 | 0.13423 | -6.9912e+13 | 0% | 80 | 4.397e+13
Heavy Duty Trucks | Diesel | Articulated 20 - 28 t | Euro III |  | SPN23 | Urban Off Peak | -0.06 | 1 | 12 | 86 | -3.86e-05 | 0.011096 | 9.5341 | -37.3952 | 0.0020645 | 0.022671 | 0.16627 | -6.9912e+13 | 0% | 80 | 4.4669e+13
Heavy Duty Trucks | Diesel | Articulated 20 - 28 t | Euro III |  | SPN23 | Urban Off Peak | -0.04 | 0 | 12 | 86 | 0.00032767 | -0.10091 | 9.1239 | 48.2013 | 0.00014669 | 0.039299 | 0.51375 | -6.9912e+13 | 0% | 80 | 5.7051e+13
Heavy Duty Trucks | Diesel | Articulated 20 - 28 t | Euro III |  | SPN23 | Urban Off Peak | -0.04 | 0.5 | 12 | 86 | 0.00058542 | -0.16625 | 13.5355 | 51.7803 | 0.00022847 | 0.045362 | 0.77957 | -6.9912e+13 | 0% | 80 | 5.5132e+13
Heavy Duty Trucks | Diesel | Articulated 20 - 28 t | Euro III |  | SPN23 | Urban Off Peak | -0.04 | 1 | 12 | 86 | 0.001101 | -0.29847 | 22.8863 | 62.0385 | 0.00040948 | 0.058893 | 1.2926 | -6.9912e+13 | 0% | 80 | 5.5366e+13
Heavy Duty Trucks | Diesel | Articulated 20 - 28 t | Euro III |  | SPN23 | Urban Off Peak | -0.02 | 0 | 12 | 86 | -1.6474e-05 | 0.052522 | 2.571 | -4.4468 | 0.00028411 | 0.011562 | 0.0087483 | -6.9912e+13 | 0% | 80 | 1.6797e+14
Heavy Duty Trucks | Diesel | Articulated 20 - 28 t | Euro III |  | SPN23 | Urban Off Peak | -0.02 | 0.5 | 12 | 86 | 4.5665e-05 | -0.014189 | 1.2713 | 4.873 | -7.9931e-06 | 0.0028796 | 0.062198 | -6.9912e+13 | 0% | 80 | 1.4171e+14
Heavy Duty Trucks | Diesel | Articulated 20 - 28 t | Euro III |  | SPN23 | Urban Off Peak | -0.02 | 1 | 12 | 86 | 6.0251e-05 | -0.023162 | 1.6934 | -11.5064 | -5.3972e-05 | 0.0051748 | -0.02625 | -6.9912e+13 | 0% | 80 | 1.3579e+14
Heavy Duty Trucks | Diesel | Articulated 20 - 28 t | Euro III |  | SPN23 | Urban Off Peak | 0 | 0 | 12 | 86 | 1.5935e-05 | 0.014274 | 1.4566 | 7.3463 | -1.7576e-05 | 0.0057279 | 0.052605 | -6.9912e+13 | 0% | 80 | 4.9007e+14
Heavy Duty Trucks | Diesel | Articulated 20 - 28 t | Euro III |  | SPN23 | Urban Off Peak | 0 | 0.5 | 12 | 86 | -0.00061071 | 0.033138 | 3.75 | 3.7156 | -0.00012043 | 0.012618 | 0.066764 | -6.9912e+13 | 0% | 80 | 5.8103e+14
Heavy Duty Trucks | Diesel | Articulated 20 - 28 t | Euro III |  | SPN23 | Urban Off Peak | 0 | 1 | 12 | 86 | 0.0013939 | -0.0070104 | -0.036239 | 11.9727 | 0.00018998 | -0.0053829 | 0.081362 | -6.9912e+13 | 0% | 80 | 6.8361e+14
Heavy Duty Trucks | Diesel | Articulated 20 - 28 t | Euro III |  | SPN23 | Urban Off Peak | 0.02 | 0 | 12 | 86 | 0.00013524 | 0.060339 | 3.944 | 14.5942 | -3.6337e-05 | 0.010902 | 0.12993 | -6.9912e+13 | 0% | 80 | 8.921e+14
Heavy Duty Trucks | Diesel | Articulated 20 - 28 t | Euro III |  | SPN23 | Urban Off Peak | 0.02 | 0.5 | 12 | 86 | 3.8664e-05 | 0.076368 | 4.09 | 10.6229 | -2.4842e-05 | 0.0081445 | 0.11166 | -6.9912e+13 | 0% | 80 | 1.2241e+15
Heavy Duty Trucks | Diesel | Articulated 20 - 28 t | Euro III |  | SPN23 | Urban Off Peak | 0.02 | 1 | 12 | 85 | -0.00027914 | 0.26418 | 12.7298 | 25.3943 | -5.8893e-05 | 0.019526 | 0.29725 | -6.9912e+13 | 0% | 80 | 1.5278e+15
Heavy Duty Trucks | Diesel | Articulated 20 - 28 t | Euro III |  | SPN23 | Urban Off Peak | 0.04 | 0 | 12 | 86 | 0.0001067 | 0.053585 | 2.7687 | 7.431 | -1.8365e-05 | 0.0056774 | 0.079134 | -6.9912e+13 | 0% | 80 | 1.3168e+15
Heavy Duty Trucks | Diesel | Articulated 20 - 28 t | Euro III |  | SPN23 | Urban Off Peak | 0.04 | 0.5 | 12 | 78 | -0.00010696 | 0.15918 | 6.3555 | 9.841 | -2.7356e-05 | 0.0091619 | 0.14329 | -6.9912e+13 | 0% | 78 | 1.8449e+15
Heavy Duty Trucks | Diesel | Articulated 20 - 28 t | Euro III |  | SPN23 | Urban Off Peak | 0.04 | 1 | 12 | 61 | -0.003169 | 0.22608 | -0.36684 | -13.1924 | -0.0001019 | 0.0079524 | -0.06296 | -6.9912e+13 | 0% | 61 | 2.3041e+15
Heavy Duty Trucks | Diesel | Articulated 20 - 28 t | Euro III |  | SPN23 | Urban Off Peak | 0.06 | 0 | 12 | 83 | 0.00015483 | 0.1263 | 5.4534 | 10.6836 | -2.7152e-05 | 0.0088971 | 0.13518 | -6.9912e+13 | 0% | 80 | 1.7325e+15
Heavy Duty Trucks | Diesel | Articulated 20 - 28 t | Euro III |  | SPN23 | Urban Off Peak | 0.06 | 0.5 | 12 | 59 | 0.033142 | 3.641 | 5.2747 | -13.5695 | 0.0010561 | 0.10199 | -0.2041 | -6.9912e+13 | 0% | 59 | 2469757347390190
Heavy Duty Trucks | Diesel | Articulated 20 - 28 t | Euro III |  | SPN23 | Urban Off Peak | 0.06 | 1 | 12 | 46 | -0.019903 | 0.76962 | 10.7504 | -2.7577 | -0.00047498 | 0.021321 | 0.111 | -6.9912e+13 | 0% | 46 | 3207637373519342
Heavy Duty Trucks | Diesel | Articulated 20 - 28 t | Euro III |  | SPN23 | Rural | -0.06 | 0 | 12 | 86 | -5.5528e-05 | 0.020669 | 8.5525 | -29.534 | 0.0019764 | 0.023974 | 0.087213 | -3.0109e+13 | 0% | 80 | 1.9481e+13
Heavy Duty Trucks | Diesel | Articulated 20 - 28 t | Euro III |  | SPN23 | Rural | -0.06 | 0.5 | 12 | 86 | -3.851e-05 | 0.012123 | 8.8205 | -33.1032 | 0.0019727 | 0.021968 | 0.13423 | -3.0109e+13 | 0% | 80 | 1.8936e+13
Heavy Duty Trucks | Diesel | Articulated 20 - 28 t | Euro III |  | SPN23 | Rural | -0.06 | 1 | 12 | 86 | -3.86e-05 | 0.011096 | 9.5341 | -37.3952 | 0.0020645 | 0.022671 | 0.16627 | -3.0109e+13 | 0% | 80 | 1.9238e+13
Heavy Duty Trucks | Diesel | Articulated 20 - 28 t | Euro III |  | SPN23 | Rural | -0.04 | 0 | 12 | 86 | 0.00032767 | -0.10091 | 9.1239 | 48.2013 | 0.00014669 | 0.039299 | 0.51375 | -3.0109e+13 | 0% | 80 | 2.457e+13
Heavy Duty Trucks | Diesel | Articulated 20 - 28 t | Euro III |  | SPN23 | Rural | -0.04 | 0.5 | 12 | 86 | 0.00058542 | -0.16625 | 13.5355 | 51.7803 | 0.00022847 | 0.045362 | 0.77957 | -3.0109e+13 | 0% | 80 | 2.3743e+13
Heavy Duty Trucks | Diesel | Articulated 20 - 28 t | Euro III |  | SPN23 | Rural | -0.04 | 1 | 12 | 86 | 0.001101 | -0.29847 | 22.8863 | 62.0385 | 0.00040948 | 0.058893 | 1.2926 | -3.0109e+13 | 0% | 80 | 2.3844e+13
Heavy Duty Trucks | Diesel | Articulated 20 - 28 t | Euro III |  | SPN23 | Rural | -0.02 | 0 | 12 | 86 | -1.6474e-05 | 0.052522 | 2.571 | -4.4468 | 0.00028411 | 0.011562 | 0.0087483 | -3.0109e+13 | 0% | 80 | 7.2337e+13
Heavy Duty Trucks | Diesel | Articulated 20 - 28 t | Euro III |  | SPN23 | Rural | -0.02 | 0.5 | 12 | 86 | 4.5665e-05 | -0.014189 | 1.2713 | 4.873 | -7.9931e-06 | 0.0028796 | 0.062198 | -3.0109e+13 | 0% | 80 | 6.103e+13
Heavy Duty Trucks | Diesel | Articulated 20 - 28 t | Euro III |  | SPN23 | Rural | -0.02 | 1 | 12 | 86 | 6.0251e-05 | -0.023162 | 1.6934 | -11.5064 | -5.3972e-05 | 0.0051748 | -0.02625 | -3.0109e+13 | 0% | 80 | 5.848e+13
Heavy Duty Trucks | Diesel | Articulated 20 - 28 t | Euro III |  | SPN23 | Rural | 0 | 0 | 12 | 86 | 1.5935e-05 | 0.014274 | 1.4566 | 7.3463 | -1.7576e-05 | 0.0057279 | 0.052605 | -3.0109e+13 | 0% | 80 | 2.1106e+14
Heavy Duty Trucks | Diesel | Articulated 20 - 28 t | Euro III |  | SPN23 | Rural | 0 | 0.5 | 12 | 86 | -0.00061071 | 0.033138 | 3.75 | 3.7156 | -0.00012043 | 0.012618 | 0.066764 | -3.0109e+13 | 0% | 80 | 2.5023e+14
Heavy Duty Trucks | Diesel | Articulated 20 - 28 t | Euro III |  | SPN23 | Rural | 0 | 1 | 12 | 86 | 0.0013939 | -0.0070104 | -0.036239 | 11.9727 | 0.00018998 | -0.0053829 | 0.081362 | -3.0109e+13 | 0% | 80 | 2.9441e+14
Heavy Duty Trucks | Diesel | Articulated 20 - 28 t | Euro III |  | SPN23 | Rural | 0.02 | 0 | 12 | 86 | 0.00013524 | 0.060339 | 3.944 | 14.5942 | -3.6337e-05 | 0.010902 | 0.12993 | -3.0109e+13 | 0% | 80 | 3.842e+14
Heavy Duty Trucks | Diesel | Articulated 20 - 28 t | Euro III |  | SPN23 | Rural | 0.02 | 0.5 | 12 | 86 | 3.8664e-05 | 0.076368 | 4.09 | 10.6229 | -2.4842e-05 | 0.0081445 | 0.11166 | -3.0109e+13 | 0% | 80 | 5.2719e+14
Heavy Duty Trucks | Diesel | Articulated 20 - 28 t | Euro III |  | SPN23 | Rural | 0.02 | 1 | 12 | 85 | -0.00027914 | 0.26418 | 12.7298 | 25.3943 | -5.8893e-05 | 0.019526 | 0.29725 | -3.0109e+13 | 0% | 80 | 6.5797e+14
Heavy Duty Trucks | Diesel | Articulated 20 - 28 t | Euro III |  | SPN23 | Rural | 0.04 | 0 | 12 | 86 | 0.0001067 | 0.053585 | 2.7687 | 7.431 | -1.8365e-05 | 0.0056774 | 0.079134 | -3.0109e+13 | 0% | 80 | 5.6709e+14
Heavy Duty Trucks | Diesel | Articulated 20 - 28 t | Euro III |  | SPN23 | Rural | 0.04 | 0.5 | 12 | 78 | -0.00010696 | 0.15918 | 6.3555 | 9.841 | -2.7356e-05 | 0.0091619 | 0.14329 | -3.0109e+13 | 0% | 78 | 794525401139626
Heavy Duty Trucks | Diesel | Articulated 20 - 28 t | Euro III |  | SPN23 | Rural | 0.04 | 1 | 12 | 61 | -0.003169 | 0.22608 | -0.36684 | -13.1924 | -0.0001019 | 0.0079524 | -0.06296 | -3.0109e+13 | 0% | 61 | 9.9229e+14
Heavy Duty Trucks | Diesel | Articulated 20 - 28 t | Euro III |  | SPN23 | Rural | 0.06 | 0 | 12 | 83 | 0.00015483 | 0.1263 | 5.4534 | 10.6836 | -2.7152e-05 | 0.0088971 | 0.13518 | -3.0109e+13 | 0% | 80 | 746111803264614
Heavy Duty Trucks | Diesel | Articulated 20 - 28 t | Euro III |  | SPN23 | Rural | 0.06 | 0.5 | 12 | 59 | 0.033142 | 3.641 | 5.2747 | -13.5695 | 0.0010561 | 0.10199 | -0.2041 | -3.0109e+13 | 0% | 59 | 1.0636e+15
Heavy Duty Trucks | Diesel | Articulated 20 - 28 t | Euro III |  | SPN23 | Rural | 0.06 | 1 | 12 | 46 | -0.019903 | 0.76962 | 10.7504 | -2.7577 | -0.00047498 | 0.021321 | 0.111 | -3.0109e+13 | 0% | 46 | 1.3814e+15
Heavy Duty Trucks | Diesel | Articulated 20 - 28 t | Euro III |  | SPN23 | Highway | -0.06 | 0 | 12 | 86 | -5.5528e-05 | 0.020669 | 8.5525 | -29.534 | 0.0019764 | 0.023974 | 0.087213 | -3.1366e+13 | 0% | 80 | 2.0294e+13
Heavy Duty Trucks | Diesel | Articulated 20 - 28 t | Euro III |  | SPN23 | Highway | -0.06 | 0.5 | 12 | 86 | -3.851e-05 | 0.012123 | 8.8205 | -33.1032 | 0.0019727 | 0.021968 | 0.13423 | -3.1366e+13 | 0% | 80 | 1.9727e+13
Heavy Duty Trucks | Diesel | Articulated 20 - 28 t | Euro III |  | SPN23 | Highway | -0.06 | 1 | 12 | 86 | -3.86e-05 | 0.011096 | 9.5341 | -37.3952 | 0.0020645 | 0.022671 | 0.16627 | -3.1366e+13 | 0% | 80 | 2.0041e+13
Heavy Duty Trucks | Diesel | Articulated 20 - 28 t | Euro III |  | SPN23 | Highway | -0.04 | 0 | 12 | 86 | 0.00032767 | -0.10091 | 9.1239 | 48.2013 | 0.00014669 | 0.039299 | 0.51375 | -3.1366e+13 | 0% | 80 | 2.5596e+13
Heavy Duty Trucks | Diesel | Articulated 20 - 28 t | Euro III |  | SPN23 | Highway | -0.04 | 0.5 | 12 | 86 | 0.00058542 | -0.16625 | 13.5355 | 51.7803 | 0.00022847 | 0.045362 | 0.77957 | -3.1366e+13 | 0% | 80 | 2.4735e+13
Heavy Duty Trucks | Diesel | Articulated 20 - 28 t | Euro III |  | SPN23 | Highway | -0.04 | 1 | 12 | 86 | 0.001101 | -0.29847 | 22.8863 | 62.0385 | 0.00040948 | 0.058893 | 1.2926 | -3.1366e+13 | 0% | 80 | 2.484e+13
Heavy Duty Trucks | Diesel | Articulated 20 - 28 t | Euro III |  | SPN23 | Highway | -0.02 | 0 | 12 | 86 | -1.6474e-05 | 0.052522 | 2.571 | -4.4468 | 0.00028411 | 0.011562 | 0.0087483 | -3.1366e+13 | 0% | 80 | 7.5358e+13
Heavy Duty Trucks | Diesel | Articulated 20 - 28 t | Euro III |  | SPN23 | Highway | -0.02 | 0.5 | 12 | 86 | 4.5665e-05 | -0.014189 | 1.2713 | 4.873 | -7.9931e-06 | 0.0028796 | 0.062198 | -3.1366e+13 | 0% | 80 | 6.3578e+13
Heavy Duty Trucks | Diesel | Articulated 20 - 28 t | Euro III |  | SPN23 | Highway | -0.02 | 1 | 12 | 86 | 6.0251e-05 | -0.023162 | 1.6934 | -11.5064 | -5.3972e-05 | 0.0051748 | -0.02625 | -3.1366e+13 | 0% | 80 | 6.0922e+13
Heavy Duty Trucks | Diesel | Articulated 20 - 28 t | Euro III |  | SPN23 | Highway | 0 | 0 | 12 | 86 | 1.5935e-05 | 0.014274 | 1.4566 | 7.3463 | -1.7576e-05 | 0.0057279 | 0.052605 | -3.1366e+13 | 0% | 80 | 2.1987e+14
Heavy Duty Trucks | Diesel | Articulated 20 - 28 t | Euro III |  | SPN23 | Highway | 0 | 0.5 | 12 | 86 | -0.00061071 | 0.033138 | 3.75 | 3.7156 | -0.00012043 | 0.012618 | 0.066764 | -3.1366e+13 | 0% | 80 | 2.6068e+14
Heavy Duty Trucks | Diesel | Articulated 20 - 28 t | Euro III |  | SPN23 | Highway | 0 | 1 | 12 | 86 | 0.0013939 | -0.0070104 | -0.036239 | 11.9727 | 0.00018998 | -0.0053829 | 0.081362 | -3.1366e+13 | 0% | 80 | 3.067e+14
Heavy Duty Trucks | Diesel | Articulated 20 - 28 t | Euro III |  | SPN23 | Highway | 0.02 | 0 | 12 | 86 | 0.00013524 | 0.060339 | 3.944 | 14.5942 | -3.6337e-05 | 0.010902 | 0.12993 | -3.1366e+13 | 0% | 80 | 4.0024e+14
Heavy Duty Trucks | Diesel | Articulated 20 - 28 t | Euro III |  | SPN23 | Highway | 0.02 | 0.5 | 12 | 86 | 3.8664e-05 | 0.076368 | 4.09 | 10.6229 | -2.4842e-05 | 0.0081445 | 0.11166 | -3.1366e+13 | 0% | 80 | 5.492e+14
Heavy Duty Trucks | Diesel | Articulated 20 - 28 t | Euro III |  | SPN23 | Highway | 0.02 | 1 | 12 | 85 | -0.00027914 | 0.26418 | 12.7298 | 25.3943 | -5.8893e-05 | 0.019526 | 0.29725 | -3.1366e+13 | 0% | 80 | 6.8544e+14
Heavy Duty Trucks | Diesel | Articulated 20 - 28 t | Euro III |  | SPN23 | Highway | 0.04 | 0 | 12 | 86 | 0.0001067 | 0.053585 | 2.7687 | 7.431 | -1.8365e-05 | 0.0056774 | 0.079134 | -3.1366e+13 | 0% | 80 | 5.9077e+14
Heavy Duty Trucks | Diesel | Articulated 20 - 28 t | Euro III |  | SPN23 | Highway | 0.04 | 0.5 | 12 | 78 | -0.00010696 | 0.15918 | 6.3555 | 9.841 | -2.7356e-05 | 0.0091619 | 0.14329 | -3.1366e+13 | 0% | 78 | 8.277e+14
Heavy Duty Trucks | Diesel | Articulated 20 - 28 t | Euro III |  | SPN23 | Highway | 0.04 | 1 | 12 | 61 | -0.003169 | 0.22608 | -0.36684 | -13.1924 | -0.0001019 | 0.0079524 | -0.06296 | -3.1366e+13 | 0% | 61 | 1.0337e+15
Heavy Duty Trucks | Diesel | Articulated 20 - 28 t | Euro III |  | SPN23 | Highway | 0.06 | 0 | 12 | 83 | 0.00015483 | 0.1263 | 5.4534 | 10.6836 | -2.7152e-05 | 0.0088971 | 0.13518 | -3.1366e+13 | 0% | 80 | 777261804122504
Heavy Duty Trucks | Diesel | Articulated 20 - 28 t | Euro III |  | SPN23 | Highway | 0.06 | 0.5 | 12 | 59 | 0.033142 | 3.641 | 5.2747 | -13.5695 | 0.0010561 | 0.10199 | -0.2041 | -3.1366e+13 | 0% | 59 | 1108050247330414
Heavy Duty Trucks | Diesel | Articulated 20 - 28 t | Euro III |  | SPN23 | Highway | 0.06 | 1 | 12 | 46 | -0.019903 | 0.76962 | 10.7504 | -2.7577 | -0.00047498 | 0.021321 | 0.111 | -3.1366e+13 | 0% | 46 | 1.4391e+15
Heavy Duty Trucks | Diesel | Articulated 20 - 28 t | Euro IV | SCR | CO |  | -0.06 | 0 | 12 | 86 | 2.0315e-05 | -0.0039997 | 0.19023 | 2.8627 | 0.00030343 | 0.0050367 | 0.21783 | 0% | 0% | 80 | 0.014067
Heavy Duty Trucks | Diesel | Articulated 20 - 28 t | Euro IV | SCR | CO |  | -0.06 | 0.5 | 12 | 86 | 2.0427e-05 | -0.003847 | 0.1715 | 2.6784 | 0.00033961 | 0.0034965 | 0.23133 | 0% | 0% | 80 | 0.010413
Heavy Duty Trucks | Diesel | Articulated 20 - 28 t | Euro IV | SCR | CO |  | -0.06 | 1 | 12 | 79 | -5.4569e-05 | 0.0056361 | -0.13711 | 3.0742 | 0.00057654 | -0.013955 | 0.25537 | 0% | 0% | 79 | 0.0023592
Heavy Duty Trucks | Diesel | Articulated 20 - 28 t | Euro IV | SCR | CO |  | -0.04 | 0 | 12 | 86 | -4.9967e-05 | -0.015404 | 1.9246 | -5.6306 | 0.00070621 | 0.08442 | -0.22915 | 0% | 0% | 80 | 0.027351
Heavy Duty Trucks | Diesel | Articulated 20 - 28 t | Euro IV | SCR | CO |  | -0.04 | 0.5 | 12 | 85 | -6.6532e-05 | -0.024941 | 2.6779 | -4.4014 | 0.00069292 | 0.13073 | -0.1648 | 0% | 0% | 80 | 0.013704
Heavy Duty Trucks | Diesel | Articulated 20 - 28 t | Euro IV | SCR | CO |  | -0.04 | 1 | 12 | 86 | 1.0616e-05 | -0.033012 | 2.7642 | 1.6246 | 0.0009111 | 0.11726 | 0.38344 | 0% | 0% | 80 | 0.01356
Heavy Duty Trucks | Diesel | Articulated 20 - 28 t | Euro IV | SCR | CO |  | -0.02 | 0 | 12 | 86 | 0.00013748 | -0.0045926 | 0.69297 | 3.6591 | 0.00044711 | 0.021656 | 0.21581 | 0% | 0% | 80 | 0.26013
Heavy Duty Trucks | Diesel | Articulated 20 - 28 t | Euro IV | SCR | CO |  | -0.02 | 0.5 | 12 | 86 | -0.00040867 | 0.040575 | 2.7846 | 0.74407 | 0.002311 | 0.11569 | 0.20311 | 0% | 0% | 80 | 0.14122
Heavy Duty Trucks | Diesel | Articulated 20 - 28 t | Euro IV | SCR | CO |  | -0.02 | 1 | 12 | 86 | 1.5775e-05 | -0.00501 | 0.47383 | 2.5002 | 3.0618e-05 | 0.014476 | 0.18912 | 0% | 0% | 80 | 0.133
Heavy Duty Trucks | Diesel | Articulated 20 - 28 t | Euro IV | SCR | CO |  | 0 | 0 | 12 | 86 | 0.00037203 | 0.12076 | 2.0226 | -5.3808 | 0.0021961 | 0.14806 | -0.70441 | 0% | 0% | 80 | 0.55555
Heavy Duty Trucks | Diesel | Articulated 20 - 28 t | Euro IV | SCR | CO |  | 0 | 0.5 | 12 | 86 | 7.9404e-05 | 0.03262 | 1.2162 | 3.8018 | 0.00038612 | 0.059079 | 0.098033 | 0% | 0% | 80 | 0.60058
Heavy Duty Trucks | Diesel | Articulated 20 - 28 t | Euro IV | SCR | CO |  | 0 | 1 | 12 | 86 | -9.298e-06 | 0.0021816 | 0.44808 | 2.4931 | -5.0633e-05 | 0.013968 | 0.1319 | 0% | 0% | 80 | 0.64227
Heavy Duty Trucks | Diesel | Articulated 20 - 28 t | Euro IV | SCR | CO |  | 0.02 | 0 | 12 | 86 | 8.9867e-06 | 0.0048314 | 0.58176 | 3.4711 | -5.3516e-05 | 0.018405 | 0.16285 | 0% | 0% | 80 | 0.82703
Heavy Duty Trucks | Diesel | Articulated 20 - 28 t | Euro IV | SCR | CO |  | 0.02 | 0.5 | 12 | 86 | 0.00095312 | 0.30608 | 2.7394 | -6.9484 | 0.0030382 | 0.21148 | -0.73187 | 0% | 0% | 80 | 0.93288
Heavy Duty Trucks | Diesel | Articulated 20 - 28 t | Euro IV | SCR | CO |  | 0.02 | 1 | 12 | 85 | 0.00039174 | 0.097666 | -0.07724 | -13.1259 | 0.00096972 | 0.048482 | -0.70097 | 0% | 0% | 80 | 1.0741
Heavy Duty Trucks | Diesel | Articulated 20 - 28 t | Euro IV | SCR | CO |  | 0.04 | 0 | 12 | 86 | 0.0015726 | 0.45214 | 3.3858 | 2.5066 | 0.0042196 | 0.2977 | -0.84224 | 0% | 0% | 80 | 0.99346
Heavy Duty Trucks | Diesel | Articulated 20 - 28 t | Euro IV | SCR | CO |  | 0.04 | 0.5 | 12 | 80 | 0.0016195 | 0.35261 | 2.6882 | -10.775 | 0.0023564 | 0.20951 | -0.80572 | 0% | 0% | 80 | 1.3251
Heavy Duty Trucks | Diesel | Articulated 20 - 28 t | Euro IV | SCR | CO |  | 0.04 | 1 | 12 | 63 | 0.0010241 | 0.12837 | -0.086745 | 4.963 | 0.00083172 | 0.050726 | -0.13723 | 0% | 0% | 63 | 1.9095
Heavy Duty Trucks | Diesel | Articulated 20 - 28 t | Euro IV | SCR | CO |  | 0.06 | 0 | 12 | 84 | -0.00048706 | 0.034429 | 0.81314 | -12.3628 | -0.00049121 | 0.048546 | -0.46844 | 0% | 0% | 80 | 1.0895
Heavy Duty Trucks | Diesel | Articulated 20 - 28 t | Euro IV | SCR | CO |  | 0.06 | 0.5 | 12 | 60 | 0.00024476 | 0.03257 | 1.9358 | 8.6863 | -0.00021258 | 0.041565 | 0.44667 | 0% | 0% | 60 | 2.2599
Heavy Duty Trucks | Diesel | Articulated 20 - 28 t | Euro IV | SCR | CO |  | 0.06 | 1 | 12 | 47 | -0.0022729 | 0.1201 | 0.10248 | -13.9782 | -0.0010397 | 0.066549 | -0.63571 | 0% | 0% | 47 | 2.1949
Heavy Duty Trucks | Diesel | Articulated 20 - 28 t | Euro IV | SCR | NOx |  | -0.06 | 0 | 12 | 86 | 7.3042e-05 | -0.014629 | 0.74804 | 5.4479 | 0.00030817 | 0.0052619 | 0.22529 | 0% | 0% | 80 | 0.043265
Heavy Duty Trucks | Diesel | Articulated 20 - 28 t | Euro IV | SCR | NOx |  | -0.06 | 0.5 | 12 | 86 | -0.00063133 | 0.01068 | 3.8381 | 0.38657 | 0.0044491 | -0.01316 | 0.86007 | 0% | 0% | 80 | 0.023228
Heavy Duty Trucks | Diesel | Articulated 20 - 28 t | Euro IV | SCR | NOx |  | -0.06 | 1 | 12 | 86 | -0.00065818 | 0.0093207 | 4.2578 | 1.4147 | 0.0049003 | -0.023267 | 1.1217 | 0% | 0% | 80 | 0.026412
Heavy Duty Trucks | Diesel | Articulated 20 - 28 t | Euro IV | SCR | NOx |  | -0.04 | 0 | 12 | 86 | -0.00045769 | 0.021443 | 2.1419 | -2.063 | 0.00089838 | 0.024201 | 0.11067 | 0% | 0% | 80 | 0.11574
Heavy Duty Trucks | Diesel | Articulated 20 - 28 t | Euro IV | SCR | NOx |  | -0.04 | 0.5 | 12 | 86 | -0.00052942 | 0.02163 | 2.3127 | -1.5182 | 0.00078886 | 0.024557 | 0.17397 | 0% | 0% | 80 | 0.088466
Heavy Duty Trucks | Diesel | Articulated 20 - 28 t | Euro IV | SCR | NOx |  | -0.04 | 1 | 12 | 86 | -0.00058807 | 0.022501 | 2.6938 | -1.5746 | 0.00088164 | 0.021468 | 0.27072 | 0% | 0% | 80 | 0.09312
Heavy Duty Trucks | Diesel | Articulated 20 - 28 t | Euro IV | SCR | NOx |  | -0.02 | 0 | 12 | 86 | 0.00017974 | -0.014327 | 4.1146 | 3.7755 | 0.00016463 | 0.040609 | 0.25628 | 0% | 0% | 80 | 0.91387
Heavy Duty Trucks | Diesel | Articulated 20 - 28 t | Euro IV | SCR | NOx |  | -0.02 | 0.5 | 12 | 86 | -0.0030506 | 0.45193 | -4.1729 | -1.2252 | 0.002897 | -0.001187 | -0.2821 | 0% | 0% | 80 | 0.68499
Heavy Duty Trucks | Diesel | Articulated 20 - 28 t | Euro IV | SCR | NOx |  | -0.02 | 1 | 12 | 86 | 2.6992e-05 | -0.0097752 | 0.69246 | -4.2077 | -5.3762e-05 | 0.005143 | -0.018164 | 0% | 0% | 80 | 0.622
Heavy Duty Trucks | Diesel | Articulated 20 - 28 t | Euro IV | SCR | NOx |  | 0 | 0 | 12 | 86 | 0.00048243 | 0.11625 | 3.6328 | 1.2627 | 0.00016321 | 0.04938 | 0.066131 | 0% | 0% | 80 | 3.1685
Heavy Duty Trucks | Diesel | Articulated 20 - 28 t | Euro IV | SCR | NOx |  | 0 | 0.5 | 12 | 86 | 0.00090571 | 0.15747 | 3.9516 | 5.0616 | 0.00045508 | 0.036401 | 0.21623 | 0% | 0% | 80 | 3.7096
Heavy Duty Trucks | Diesel | Articulated 20 - 28 t | Euro IV | SCR | NOx |  | 0 | 1 | 12 | 86 | -0.00027435 | 0.013023 | 1.102 | -8.4066 | -9.9217e-05 | 0.0093742 | -0.046424 | 0% | 0% | 80 | 4.1295
Heavy Duty Trucks | Diesel | Articulated 20 - 28 t | Euro IV | SCR | NOx |  | 0.02 | 0 | 12 | 86 | 0.00091969 | 0.22115 | 1.9715 | 8.0698 | 0.00020571 | 0.038546 | 0.063819 | 0% | 0% | 80 | 5.7459
Heavy Duty Trucks | Diesel | Articulated 20 - 28 t | Euro IV | SCR | NOx |  | 0.02 | 0.5 | 12 | 86 | 0.004684 | 0.71323 | -3.2241 | -16.8226 | 0.0010814 | 0.064212 | -0.55021 | 0% | 0% | 80 | 7.2648
Heavy Duty Trucks | Diesel | Articulated 20 - 28 t | Euro IV | SCR | NOx |  | 0.02 | 1 | 12 | 85 | 0.011877 | 1.5688 | -12.6816 | -50.2874 | 0.0023732 | 0.10293 | -1.3261 | 0% | 0% | 80 | 8.5173
Heavy Duty Trucks | Diesel | Articulated 20 - 28 t | Euro IV | SCR | NOx |  | 0.04 | 0 | 12 | 86 | 0.02701 | 3.3968 | -15.6021 | -11.4572 | 0.0048322 | 0.31147 | -2.11 | 0% | 0% | 80 | 7.9813
Heavy Duty Trucks | Diesel | Articulated 20 - 28 t | Euro IV | SCR | NOx |  | 0.04 | 0.5 | 12 | 80 | 0.00093088 | 0.31538 | 9.388 | 20.9144 | 0.00015141 | 0.030378 | 0.56987 | 0% | 0% | 80 | 10.2888
Heavy Duty Trucks | Diesel | Articulated 20 - 28 t | Euro IV | SCR | NOx |  | 0.04 | 1 | 12 | 63 | -0.0066448 | 0.45737 | -0.34401 | -33.3227 | -0.00053338 | 0.040937 | -0.34118 | 0% | 0% | 63 | 12.9717
Heavy Duty Trucks | Diesel | Articulated 20 - 28 t | Euro IV | SCR | NOx |  | 0.06 | 0 | 12 | 84 | 0.0008903 | 1.1606 | 29.0115 | 19.6326 | 0.00042465 | 0.11259 | 1.6864 | 0% | 0% | 80 | 9.529
Heavy Duty Trucks | Diesel | Articulated 20 - 28 t | Euro IV | SCR | NOx |  | 0.06 | 0.5 | 12 | 60 | -0.0049382 | 0.33425 | -1.2922 | -21.0924 | -0.00037521 | 0.027708 | -0.26555 | 0% | 0% | 60 | 13.7128
Heavy Duty Trucks | Diesel | Articulated 20 - 28 t | Euro IV | SCR | NOx |  | 0.06 | 1 | 12 | 47 | 0.0092862 | 0.91973 | -4.543 | -29.231 | 0.00067023 | 0.04421 | -0.40576 | 0% | 0% | 47 | 18.5798
Heavy Duty Trucks | Diesel | Articulated 20 - 28 t | Euro IV | SCR | VOC |  | -0.06 | 0 | 12 | 86 | -7.4376e-06 | 0.0028865 | 1.102 | -3.4217 | 0.034833 | 0.38211 | 0.57302 | 0% | 0% | 80 | 0.0048906
Heavy Duty Trucks | Diesel | Articulated 20 - 28 t | Euro IV | SCR | VOC |  | -0.06 | 0.5 | 12 | 86 | -6.3275e-06 | 0.002488 | 0.87143 | -2.7558 | 0.028833 | 0.33436 | 0.55664 | 0% | 0% | 80 | 0.0046994
Heavy Duty Trucks | Diesel | Articulated 20 - 28 t | Euro IV | SCR | VOC |  | -0.06 | 1 | 12 | 86 | -4.769e-06 | 0.0018438 | 0.68739 | -2.2388 | 0.022746 | 0.26941 | 0.64294 | 0% | 0% | 80 | 0.0046276
Heavy Duty Trucks | Diesel | Articulated 20 - 28 t | Euro IV | SCR | VOC |  | -0.04 | 0 | 12 | 86 | 1.2014e-05 | -0.0055283 | 0.78687 | 4.0437 | 0.00392 | 0.6408 | 2.8687 | 0% | 0% | 80 | 0.0059585
Heavy Duty Trucks | Diesel | Articulated 20 - 28 t | Euro IV | SCR | VOC |  | -0.04 | 0.5 | 12 | 86 | 8.6502e-06 | -0.0031393 | 0.34429 | 2.7737 | 0.0013681 | 0.27097 | 2.5926 | 0% | 0% | 80 | 0.0055466
Heavy Duty Trucks | Diesel | Articulated 20 - 28 t | Euro IV | SCR | VOC |  | -0.04 | 1 | 12 | 86 | 1.3849e-05 | -0.0047359 | 0.48588 | 3.4296 | 0.0016291 | 0.36103 | 3.684 | 0% | 0% | 80 | 0.0055477
Heavy Duty Trucks | Diesel | Articulated 20 - 28 t | Euro IV | SCR | VOC |  | -0.02 | 0 | 12 | 86 | 2.0887e-05 | 0.0041558 | 0.57942 | 4.758 | 0.0049392 | 0.52505 | 2.2839 | 0% | 0% | 80 | 0.014559
Heavy Duty Trucks | Diesel | Articulated 20 - 28 t | Euro IV | SCR | VOC |  | -0.02 | 0.5 | 12 | 86 | 3.9555e-06 | -0.0015487 | 0.1901 | 1.3381 | -0.0002074 | 0.12203 | 1.2378 | 0% | 0% | 80 | 0.011191
Heavy Duty Trucks | Diesel | Articulated 20 - 28 t | Euro IV | SCR | VOC |  | -0.02 | 1 | 12 | 86 | 7.0868e-06 | -0.0023208 | 0.22676 | 1.242 | -0.00019872 | 0.1123 | 1.5285 | 0% | 0% | 80 | 0.011036
Heavy Duty Trucks | Diesel | Articulated 20 - 28 t | Euro IV | SCR | VOC |  | 0 | 0 | 12 | 86 | -3.1694e-17 | 3.0864e-16 | 1.7539 | 6.7218e-11 | -0.0065069 | 1.2503 | -0.11418 | 0% | 0% | 80 | 0.030101
Heavy Duty Trucks | Diesel | Articulated 20 - 28 t | Euro IV | SCR | VOC |  | 0 | 0.5 | 12 | 86 | -2.6131e-15 | -2.8247e-14 | 2.5323 | -1.8127e-10 | -0.006411 | 1.3753 | 4.2069 | 0% | 0% | 80 | 0.034596
Heavy Duty Trucks | Diesel | Articulated 20 - 28 t | Euro IV | SCR | VOC |  | 0 | 1 | 12 | 86 | -2.0981e-15 | -5.5662e-14 | 3.4005 | -8.863e-11 | -0.0066928 | 1.5457 | 7.3069 | 0% | 0% | 80 | 0.038585
Heavy Duty Trucks | Diesel | Articulated 20 - 28 t | Euro IV | SCR | VOC |  | 0.02 | 0 | 12 | 86 | 5.1032e-06 | 0.00086832 | 0.10414 | 1.9404 | -0.00019794 | 0.052357 | 1.4148 | 0% | 0% | 80 | 0.053156
Heavy Duty Trucks | Diesel | Articulated 20 - 28 t | Euro IV | SCR | VOC |  | 0.02 | 0.5 | 12 | 86 | 5.273e-07 | 0.0046549 | 0.36099 | 1.3917 | -0.0004785 | 0.15381 | 1.7224 | 0% | 0% | 80 | 0.068778
Heavy Duty Trucks | Diesel | Articulated 20 - 28 t | Euro IV | SCR | VOC |  | 0.02 | 1 | 12 | 85 | 0.0001751 | 0.043739 | 0.031229 | -2.6845 | 0.0060423 | 0.34885 | -2.9424 | 0% | 0% | 80 | 0.07256
Heavy Duty Trucks | Diesel | Articulated 20 - 28 t | Euro IV | SCR | VOC |  | 0.04 | 0 | 12 | 86 | 0.00024038 | 0.024233 | 0.41586 | 3.2445 | 0.0032197 | 0.36473 | 1.7851 | 0% | 0% | 80 | 0.076276
Heavy Duty Trucks | Diesel | Articulated 20 - 28 t | Euro IV | SCR | VOC |  | 0.04 | 0.5 | 12 | 80 | -0.0001609 | 0.012211 | 0.16 | -2.3969 | -0.001974 | 0.19256 | -1.5536 | 0% | 0% | 80 | 0.063345
Heavy Duty Trucks | Diesel | Articulated 20 - 28 t | Euro IV | SCR | VOC |  | 0.04 | 1 | 12 | 63 | -0.00043493 | 0.026881 | 0.19452 | -5.1681 | -0.0047526 | 0.37122 | -3.6525 | 0% | 0% | 63 | 0.091567
Heavy Duty Trucks | Diesel | Articulated 20 - 28 t | Euro IV | SCR | VOC |  | 0.06 | 0 | 12 | 84 | -0.00022692 | 0.019937 | 0.043827 | -2.6879 | -0.0024899 | 0.25874 | -2.5861 | 0% | 0% | 80 | 0.070189
Heavy Duty Trucks | Diesel | Articulated 20 - 28 t | Euro IV | SCR | VOC |  | 0.06 | 0.5 | 12 | 60 | 0.0016716 | -0.015986 | -0.35854 | 3.989 | 0.017877 | -0.44218 | 2.8429 | 0% | 0% | 60 | 0.11719
Heavy Duty Trucks | Diesel | Articulated 20 - 28 t | Euro IV | SCR | VOC |  | 0.06 | 1 | 12 | 47 | -0.00059473 | 0.021086 | 0.76595 | -4.4269 | -0.0061825 | 0.38398 | -1.2204 | 0% | 0% | 47 | 0.11014
Heavy Duty Trucks | Diesel | Articulated 20 - 28 t | Euro IV | SCR | PM Exhaust |  | -0.06 | 0 | 12 | 86 | 4.9629e-06 | -0.0016599 | 0.16111 | 0.9573 | -0.00078239 | 0.23243 | 3.08 | 0% | 0% | 80 | 0.0043228
Heavy Duty Trucks | Diesel | Articulated 20 - 28 t | Euro IV | SCR | PM Exhaust |  | -0.06 | 0.5 | 12 | 86 | 5.6444e-06 | -0.0018279 | 0.16984 | 0.93835 | -0.00084552 | 0.23191 | 3.36 | 0% | 0% | 80 | 0.0043307
Heavy Duty Trucks | Diesel | Articulated 20 - 28 t | Euro IV | SCR | PM Exhaust |  | -0.06 | 1 | 12 | 86 | 7.2343e-06 | -0.0022627 | 0.20439 | 0.98744 | -0.00079382 | 0.25128 | 4.0886 | 0% | 0% | 80 | 0.0042916
Heavy Duty Trucks | Diesel | Articulated 20 - 28 t | Euro IV | SCR | PM Exhaust |  | -0.04 | 0 | 12 | 86 | 6.5459e-06 | -0.0020954 | 0.19686 | 1.0222 | -0.00054509 | 0.21695 | 3.2032 | 0% | 0% | 80 | 0.0049149
Heavy Duty Trucks | Diesel | Articulated 20 - 28 t | Euro IV | SCR | PM Exhaust |  | -0.04 | 0.5 | 12 | 86 | 1.1306e-05 | -0.003463 | 0.31166 | 1.3006 | -0.00034803 | 0.28195 | 4.9207 | 0% | 0% | 80 | 0.0048805
Heavy Duty Trucks | Diesel | Articulated 20 - 28 t | Euro IV | SCR | PM Exhaust |  | -0.04 | 1 | 12 | 86 | 7.2425e-06 | -0.0021631 | 0.18899 | 0.64752 | 6.427e-06 | 0.14382 | 2.8741 | 0% | 0% | 80 | 0.0048808
Heavy Duty Trucks | Diesel | Articulated 20 - 28 t | Euro IV | SCR | PM Exhaust |  | -0.02 | 0 | 12 | 86 | -4.0493e-18 | 2.2769e-15 | 0.66515 | 1.1933e-13 | 0.0020454 | 0.74372 | 2.9796 | 0% | 0% | 80 | 0.0088021
Heavy Duty Trucks | Diesel | Articulated 20 - 28 t | Euro IV | SCR | PM Exhaust |  | -0.02 | 0.5 | 12 | 86 | 7.731e-06 | -0.0022978 | 0.1878 | 0.68146 | -0.00057079 | 0.10801 | 2.5279 | 0% | 0% | 80 | 0.0082457
Heavy Duty Trucks | Diesel | Articulated 20 - 28 t | Euro IV | SCR | PM Exhaust |  | -0.02 | 1 | 12 | 86 | 1.0275e-05 | -0.0053144 | 0.41725 | -2.7712 | -0.0036964 | 0.35477 | -1.6935 | 0% | 0% | 80 | 0.0076577
Heavy Duty Trucks | Diesel | Articulated 20 - 28 t | Euro IV | SCR | PM Exhaust |  | 0 | 0 | 12 | 86 | 1.9072e-15 | 3.1359e-14 | 0.70215 | 6.7626e-11 | -0.0043423 | 0.68073 | 3.1249 | 0% | 0% | 80 | 0.023568
Heavy Duty Trucks | Diesel | Articulated 20 - 28 t | Euro IV | SCR | PM Exhaust |  | 0 | 0.5 | 12 | 86 | 1.8832e-14 | -1.5375e-13 | 1.1085 | 5.5066e-10 | -0.0036597 | 0.72106 | 6.5101 | 0% | 0% | 80 | 0.027187
Heavy Duty Trucks | Diesel | Articulated 20 - 28 t | Euro IV | SCR | PM Exhaust |  | 0 | 1 | 12 | 86 | 0.0019173 | -0.012261 | 0.072366 | 23.29 | 0.087505 | -2.6653 | 44.4798 | 0% | 0% | 80 | 0.029782
Heavy Duty Trucks | Diesel | Articulated 20 - 28 t | Euro IV | SCR | PM Exhaust |  | 0.02 | 0 | 12 | 86 | 1.0643e-05 | 0.0055015 | 0.34585 | 1.2012 | -0.00090247 | 0.27481 | 3.3545 | 0% | 0% | 80 | 0.044425
Heavy Duty Trucks | Diesel | Articulated 20 - 28 t | Euro IV | SCR | PM Exhaust |  | 0.02 | 0.5 | 12 | 86 | 3.3404e-05 | 0.020102 | 0.57422 | 0.77909 | 0.0024667 | 0.37386 | 4.2399 | 0% | 0% | 80 | 0.04818
Heavy Duty Trucks | Diesel | Articulated 20 - 28 t | Euro IV | SCR | PM Exhaust |  | 0.02 | 1 | 12 | 85 | -5.812e-05 | 0.027321 | 0.6836 | 0.67384 | 0.0028883 | 0.39984 | 4.2563 | 0% | 0% | 80 | 0.045785
Heavy Duty Trucks | Diesel | Articulated 20 - 28 t | Euro IV | SCR | PM Exhaust |  | 0.04 | 0 | 12 | 86 | -0.00026988 | 0.024694 | 0.089131 | -2.4114 | -0.0047894 | 0.50436 | -3.7786 | 0% | 0% | 80 | 0.051931
Heavy Duty Trucks | Diesel | Articulated 20 - 28 t | Euro IV | SCR | PM Exhaust |  | 0.04 | 0.5 | 12 | 80 | -7.0563e-05 | 0.00067009 | 0.59097 | -0.85593 | -0.0016613 | 0.15424 | 2.746 | 0% | 0% | 80 | 0.040931
Heavy Duty Trucks | Diesel | Articulated 20 - 28 t | Euro IV | SCR | PM Exhaust |  | 0.04 | 1 | 12 | 63 | -0.00038687 | 0.011662 | 1.1466 | -6.8981 | -0.0095034 | 0.70613 | -2.3402 | 0% | 0% | 63 | 0.053388
Heavy Duty Trucks | Diesel | Articulated 20 - 28 t | Euro IV | SCR | PM Exhaust |  | 0.06 | 0 | 12 | 84 | -0.00021019 | 0.01601 | 0.50992 | -0.94985 | -0.0023294 | 0.27986 | 2.3663 | 0% | 0% | 80 | 0.044035
Heavy Duty Trucks | Diesel | Articulated 20 - 28 t | Euro IV | SCR | PM Exhaust |  | 0.06 | 0.5 | 12 | 60 | -0.00032313 | 0.0024735 | 1.445 | -4.7661 | -0.0083855 | 0.5783 | 1.6036 | 0% | 0% | 60 | 0.057366
Heavy Duty Trucks | Diesel | Articulated 20 - 28 t | Euro IV | SCR | PM Exhaust |  | 0.06 | 1 | 12 | 47 | -0.00018779 | 0.05111 | 0.94294 | 0.90282 | 0.007323 | 0.50412 | 3.0474 | 0% | 0% | 47 | 0.068725
Heavy Duty Trucks | Diesel | Articulated 20 - 28 t | Euro IV | SCR | EC |  | -0.06 | 0 | 12 | 86 | -0.0030787 | 0.07082 | 17.127 | -5.9909 | 0.0085137 | 0.0086333 | 1.481 | 0% | 0% | 80 | 0.053192
Heavy Duty Trucks | Diesel | Articulated 20 - 28 t | Euro IV | SCR | EC |  | -0.06 | 0.5 | 12 | 86 | -0.0024365 | 0.042898 | 15.4279 | -1.5422 | 0.0080601 | -0.014592 | 1.7857 | 0% | 0% | 80 | 0.062191
Heavy Duty Trucks | Diesel | Articulated 20 - 28 t | Euro IV | SCR | EC |  | -0.06 | 1 | 12 | 86 | -0.0025421 | 0.036585 | 17.4519 | 5.728 | 0.0092581 | -0.047375 | 2.591 | 0% | 0% | 80 | 0.072022
Heavy Duty Trucks | Diesel | Articulated 20 - 28 t | Euro IV | SCR | EC |  | -0.04 | 0 | 12 | 86 | 0.00054351 | -0.13412 | 9.1091 | 31.9921 | 0.00048672 | 0.035299 | 0.73728 | 0% | 0% | 80 | 0.33818
Heavy Duty Trucks | Diesel | Articulated 20 - 28 t | Euro IV | SCR | EC |  | -0.04 | 0.5 | 12 | 86 | 0.0011114 | -0.26 | 16.6002 | 30.3271 | 0.0008535 | 0.041813 | 1.3214 | 0% | 0% | 80 | 0.32503
Heavy Duty Trucks | Diesel | Articulated 20 - 28 t | Euro IV | SCR | EC |  | -0.04 | 1 | 12 | 82 | -0.0017127 | 0.19974 | -3.6742 | 34.6683 | 0.0012346 | -0.030384 | 0.34615 | 0% | 0% | 80 | 0.30547
Heavy Duty Trucks | Diesel | Articulated 20 - 28 t | Euro IV | SCR | EC |  | -0.02 | 0 | 12 | 86 | -2.9118e-05 | 0.052673 | 2.8019 | -6.465 | 0.00038228 | 0.014295 | 0.020466 | 0% | 0% | 80 | 1.8691
Heavy Duty Trucks | Diesel | Articulated 20 - 28 t | Euro IV | SCR | EC |  | -0.02 | 0.5 | 12 | 86 | 3.9826e-05 | -0.01717 | 1.299 | -9.3944 | -5.7912e-05 | 0.00561 | -0.033514 | 0% | 0% | 80 | 1.4082
Heavy Duty Trucks | Diesel | Articulated 20 - 28 t | Euro IV | SCR | EC |  | -0.02 | 1 | 12 | 86 | 5.627e-05 | -0.021971 | 1.5881 | -9.1673 | -5.4826e-05 | 0.0052529 | -0.013889 | 0% | 0% | 80 | 1.3695
Heavy Duty Trucks | Diesel | Articulated 20 - 28 t | Euro IV | SCR | EC |  | 0 | 0 | 12 | 86 | -6.9659e-06 | 0.021435 | 1.6396 | 5.0123 | -2.8293e-05 | 0.0077436 | 0.053261 | 0% | 0% | 80 | 6.859
Heavy Duty Trucks | Diesel | Articulated 20 - 28 t | Euro IV | SCR | EC |  | 0 | 0.5 | 12 | 86 | -0.00019987 | 0.027448 | 2.8771 | 9.4948 | -4.3753e-05 | 0.0080286 | 0.11507 | 0% | 0% | 80 | 8.1965
Heavy Duty Trucks | Diesel | Articulated 20 - 28 t | Euro IV | SCR | EC |  | 0 | 1 | 12 | 86 | 0.0017072 | 0.025957 | -0.72128 | 9.753 | 0.00025988 | -0.0053808 | 0.056278 | 0% | 0% | 80 | 9.6217
Heavy Duty Trucks | Diesel | Articulated 20 - 28 t | Euro IV | SCR | EC |  | 0.02 | 0 | 12 | 86 | 0.00016907 | 0.080122 | 4.5724 | 14.1992 | -4.3274e-05 | 0.01313 | 0.17101 | 0% | 0% | 80 | 12.9614
Heavy Duty Trucks | Diesel | Articulated 20 - 28 t | Euro IV | SCR | EC |  | 0.02 | 0.5 | 12 | 86 | 5.8839e-06 | 0.1046 | 4.8319 | 9.729 | -2.7959e-05 | 0.0096333 | 0.14628 | 0% | 0% | 80 | 18.101
Heavy Duty Trucks | Diesel | Articulated 20 - 28 t | Euro IV | SCR | EC |  | 0.02 | 1 | 12 | 85 | 0.01092 | -0.43199 | 13.1595 | 32.5472 | 0.00046471 | -0.016905 | 0.51383 | 0% | 0% | 80 | 22.8942
Heavy Duty Trucks | Diesel | Articulated 20 - 28 t | Euro IV | SCR | EC |  | 0.04 | 0 | 12 | 86 | 0.00037472 | 0.21495 | 9.5568 | 19.8563 | -6.0832e-05 | 0.019743 | 0.30486 | 0% | 0% | 80 | 19.6653
Heavy Duty Trucks | Diesel | Articulated 20 - 28 t | Euro IV | SCR | EC |  | 0.04 | 0.5 | 12 | 80 | -0.00023838 | 0.28677 | 9.9169 | 10.7594 | -3.7424e-05 | 0.01395 | 0.2449 | 0% | 0% | 80 | 28.0607
Heavy Duty Trucks | Diesel | Articulated 20 - 28 t | Euro IV | SCR | EC |  | 0.04 | 1 | 12 | 63 | -0.011126 | 0.83539 | -4.6558 | -31.7485 | -0.00032429 | 0.025642 | -0.23548 | 0% | 0% | 63 | 35.6477
Heavy Duty Trucks | Diesel | Articulated 20 - 28 t | Euro IV | SCR | EC |  | 0.06 | 0 | 12 | 84 | 0.018123 | 1.9503 | 13.4398 | 10.7393 | 0.00055971 | 0.092863 | 0.083487 | 0% | 0% | 80 | 25.7409
Heavy Duty Trucks | Diesel | Articulated 20 - 28 t | Euro IV | SCR | EC |  | 0.06 | 0.5 | 12 | 60 | 0.014137 | -0.44988 | 4.7927 | 11.3065 | 0.00038506 | -0.012922 | 0.15353 | 0% | 0% | 60 | 37.7812
Heavy Duty Trucks | Diesel | Articulated 20 - 28 t | Euro IV | SCR | EC |  | 0.06 | 1 | 12 | 47 | -0.045468 | 2.1944 | 9.8241 | -11.6116 | -0.00095972 | 0.049429 | 0.049226 | 0% | 0% | 47 | 48.6439
Heavy Duty Trucks | Diesel | Articulated 20 - 28 t | Euro IV | SCR | CH4 | Urban Peak |  |  | 10 | 130 | 0 | 0 | 175 | 0 | 0 | 0 | 1000 | 97% | 0% | 80 | 0.00525
Heavy Duty Trucks | Diesel | Articulated 20 - 28 t | Euro IV | SCR | CH4 | Urban Off Peak |  |  | 10 | 130 | 0 | 0 | 175 | 0 | 0 | 0 | 1000 | 97% | 0% | 80 | 0.00525
Heavy Duty Trucks | Diesel | Articulated 20 - 28 t | Euro IV | SCR | CH4 | Rural |  |  | 10 | 130 | 0 | 0 | 80 | 0 | 0 | 0 | 1000 | 93% | 0% | 80 | 0.0056
Heavy Duty Trucks | Diesel | Articulated 20 - 28 t | Euro IV | SCR | CH4 | Highway |  |  | 10 | 130 | 0 | 0 | 70 | 0 | 0 | 0 | 1000 | 94% | 0% | 80 | 0.0042
Heavy Duty Trucks | Diesel | Articulated 20 - 28 t | Euro IV | SCR | NH3 | Urban Peak |  |  | 10 | 130 | 0 | 0 | 0.0029 | 0 | 0 | 0 | 1 | 0% | 0% | 80 | 0.0029
Heavy Duty Trucks | Diesel | Articulated 20 - 28 t | Euro IV | SCR | NH3 | Urban Off Peak |  |  | 10 | 130 | 0 | 0 | 0.0029 | 0 | 0 | 0 | 1 | 0% | 0% | 80 | 0.0029
Heavy Duty Trucks | Diesel | Articulated 20 - 28 t | Euro IV | SCR | NH3 | Rural |  |  | 10 | 130 | 0 | 0 | 0.0029 | 0 | 0 | 0 | 1 | 0% | 0% | 80 | 0.0029
Heavy Duty Trucks | Diesel | Articulated 20 - 28 t | Euro IV | SCR | NH3 | Highway |  |  | 10 | 130 | 0 | 0 | 0.0029 | 0 | 0 | 0 | 1 | 0% | 0% | 80 | 0.0029
Heavy Duty Trucks | Diesel | Articulated 20 - 28 t | Euro IV | SCR | N2O | Urban Peak |  |  | 10 | 130 | 0 | 0 | 0.0112 | 0 | 0 | 0 | 1 | 0% | 0% | 80 | 0.0112
Heavy Duty Trucks | Diesel | Articulated 20 - 28 t | Euro IV | SCR | N2O | Urban Off Peak |  |  | 10 | 130 | 0 | 0 | 0.0112 | 0 | 0 | 0 | 1 | 0% | 0% | 80 | 0.0112
Heavy Duty Trucks | Diesel | Articulated 20 - 28 t | Euro IV | SCR | N2O | Rural |  |  | 10 | 130 | 0 | 0 | 0.0138 | 0 | 0 | 0 | 1 | 0% | 0% | 80 | 0.0138
Heavy Duty Trucks | Diesel | Articulated 20 - 28 t | Euro IV | SCR | N2O | Highway |  |  | 10 | 130 | 0 | 0 | 0.0114 | 0 | 0 | 0 | 1 | 0% | 0% | 80 | 0.0114
Heavy Duty Trucks | Diesel | Articulated 20 - 28 t | Euro IV | SCR | SPN23 | Urban Peak | -0.06 | 0 | 12 | 86 | -0.0030787 | 0.07082 | 17.127 | -5.9909 | 0.0085137 | 0.0086333 | 1.481 | -1.4757e+13 | 0% | 80 | 784931540409.8037
Heavy Duty Trucks | Diesel | Articulated 20 - 28 t | Euro IV | SCR | SPN23 | Urban Peak | -0.06 | 0.5 | 12 | 86 | -0.0024365 | 0.042898 | 15.4279 | -1.5422 | 0.0080601 | -0.014592 | 1.7857 | -1.4757e+13 | 0% | 80 | 917725558711.702
Heavy Duty Trucks | Diesel | Articulated 20 - 28 t | Euro IV | SCR | SPN23 | Urban Peak | -0.06 | 1 | 12 | 86 | -0.0025421 | 0.036585 | 17.4519 | 5.728 | 0.0092581 | -0.047375 | 2.591 | -1.4757e+13 | 0% | 80 | 1.0628e+12
Heavy Duty Trucks | Diesel | Articulated 20 - 28 t | Euro IV | SCR | SPN23 | Urban Peak | -0.04 | 0 | 12 | 86 | 0.00054351 | -0.13412 | 9.1091 | 31.9921 | 0.00048672 | 0.035299 | 0.73728 | -1.4757e+13 | 0% | 80 | 4.9904e+12
Heavy Duty Trucks | Diesel | Articulated 20 - 28 t | Euro IV | SCR | SPN23 | Urban Peak | -0.04 | 0.5 | 12 | 86 | 0.0011114 | -0.26 | 16.6002 | 30.3271 | 0.0008535 | 0.041813 | 1.3214 | -1.4757e+13 | 0% | 80 | 4.7962e+12
Heavy Duty Trucks | Diesel | Articulated 20 - 28 t | Euro IV | SCR | SPN23 | Urban Peak | -0.04 | 1 | 12 | 82 | -0.0017127 | 0.19974 | -3.6742 | 34.6683 | 0.0012346 | -0.030384 | 0.34615 | -1.4757e+13 | 0% | 80 | 4.5077e+12
Heavy Duty Trucks | Diesel | Articulated 20 - 28 t | Euro IV | SCR | SPN23 | Urban Peak | -0.02 | 0 | 12 | 86 | -2.9118e-05 | 0.052673 | 2.8019 | -6.465 | 0.00038228 | 0.014295 | 0.020466 | -1.4757e+13 | 0% | 80 | 2.7581e+13
Heavy Duty Trucks | Diesel | Articulated 20 - 28 t | Euro IV | SCR | SPN23 | Urban Peak | -0.02 | 0.5 | 12 | 86 | 3.9826e-05 | -0.01717 | 1.299 | -9.3944 | -5.7912e-05 | 0.00561 | -0.033514 | -1.4757e+13 | 0% | 80 | 2.0779e+13
Heavy Duty Trucks | Diesel | Articulated 20 - 28 t | Euro IV | SCR | SPN23 | Urban Peak | -0.02 | 1 | 12 | 86 | 5.627e-05 | -0.021971 | 1.5881 | -9.1673 | -5.4826e-05 | 0.0052529 | -0.013889 | -1.4757e+13 | 0% | 80 | 2.0208e+13
Heavy Duty Trucks | Diesel | Articulated 20 - 28 t | Euro IV | SCR | SPN23 | Urban Peak | 0 | 0 | 12 | 86 | -6.9659e-06 | 0.021435 | 1.6396 | 5.0123 | -2.8293e-05 | 0.0077436 | 0.053261 | -1.4757e+13 | 0% | 80 | 1.0122e+14
Heavy Duty Trucks | Diesel | Articulated 20 - 28 t | Euro IV | SCR | SPN23 | Urban Peak | 0 | 0.5 | 12 | 86 | -0.00019987 | 0.027448 | 2.8771 | 9.4948 | -4.3753e-05 | 0.0080286 | 0.11507 | -1.4757e+13 | 0% | 80 | 1.2095e+14
Heavy Duty Trucks | Diesel | Articulated 20 - 28 t | Euro IV | SCR | SPN23 | Urban Peak | 0 | 1 | 12 | 86 | 0.0017072 | 0.025957 | -0.72128 | 9.753 | 0.00025988 | -0.0053808 | 0.056278 | -1.4757e+13 | 0% | 80 | 1.4198e+14
Heavy Duty Trucks | Diesel | Articulated 20 - 28 t | Euro IV | SCR | SPN23 | Urban Peak | 0.02 | 0 | 12 | 86 | 0.00016907 | 0.080122 | 4.5724 | 14.1992 | -4.3274e-05 | 0.01313 | 0.17101 | -1.4757e+13 | 0% | 80 | 1.9127e+14
Heavy Duty Trucks | Diesel | Articulated 20 - 28 t | Euro IV | SCR | SPN23 | Urban Peak | 0.02 | 0.5 | 12 | 86 | 5.8839e-06 | 0.1046 | 4.8319 | 9.729 | -2.7959e-05 | 0.0096333 | 0.14628 | -1.4757e+13 | 0% | 80 | 2.6711e+14
Heavy Duty Trucks | Diesel | Articulated 20 - 28 t | Euro IV | SCR | SPN23 | Urban Peak | 0.02 | 1 | 12 | 85 | 0.01092 | -0.43199 | 13.1595 | 32.5472 | 0.00046471 | -0.016905 | 0.51383 | -1.4757e+13 | 0% | 80 | 3.3784e+14
Heavy Duty Trucks | Diesel | Articulated 20 - 28 t | Euro IV | SCR | SPN23 | Urban Peak | 0.04 | 0 | 12 | 86 | 0.00037472 | 0.21495 | 9.5568 | 19.8563 | -6.0832e-05 | 0.019743 | 0.30486 | -1.4757e+13 | 0% | 80 | 2.9019e+14
Heavy Duty Trucks | Diesel | Articulated 20 - 28 t | Euro IV | SCR | SPN23 | Urban Peak | 0.04 | 0.5 | 12 | 80 | -0.00023838 | 0.28677 | 9.9169 | 10.7594 | -3.7424e-05 | 0.01395 | 0.2449 | -1.4757e+13 | 0% | 80 | 4.1408e+14
Heavy Duty Trucks | Diesel | Articulated 20 - 28 t | Euro IV | SCR | SPN23 | Urban Peak | 0.04 | 1 | 12 | 63 | -0.011126 | 0.83539 | -4.6558 | -31.7485 | -0.00032429 | 0.025642 | -0.23548 | -1.4757e+13 | 0% | 63 | 5.2604e+14
Heavy Duty Trucks | Diesel | Articulated 20 - 28 t | Euro IV | SCR | SPN23 | Urban Peak | 0.06 | 0 | 12 | 84 | 0.018123 | 1.9503 | 13.4398 | 10.7393 | 0.00055971 | 0.092863 | 0.083487 | -1.4757e+13 | 0% | 80 | 3.7985e+14
Heavy Duty Trucks | Diesel | Articulated 20 - 28 t | Euro IV | SCR | SPN23 | Urban Peak | 0.06 | 0.5 | 12 | 60 | 0.014137 | -0.44988 | 4.7927 | 11.3065 | 0.00038506 | -0.012922 | 0.15353 | -1.4757e+13 | 0% | 60 | 5.5752e+14
Heavy Duty Trucks | Diesel | Articulated 20 - 28 t | Euro IV | SCR | SPN23 | Urban Peak | 0.06 | 1 | 12 | 47 | -0.045468 | 2.1944 | 9.8241 | -11.6116 | -0.00095972 | 0.049429 | 0.049226 | -1.4757e+13 | 0% | 47 | 7.1781e+14
Heavy Duty Trucks | Diesel | Articulated 20 - 28 t | Euro IV | SCR | SPN23 | Urban Off Peak | -0.06 | 0 | 12 | 86 | -0.0030787 | 0.07082 | 17.127 | -5.9909 | 0.0085137 | 0.0086333 | 1.481 | -1.4757e+13 | 0% | 80 | 784931540409.8037
Heavy Duty Trucks | Diesel | Articulated 20 - 28 t | Euro IV | SCR | SPN23 | Urban Off Peak | -0.06 | 0.5 | 12 | 86 | -0.0024365 | 0.042898 | 15.4279 | -1.5422 | 0.0080601 | -0.014592 | 1.7857 | -1.4757e+13 | 0% | 80 | 917725558711.702
Heavy Duty Trucks | Diesel | Articulated 20 - 28 t | Euro IV | SCR | SPN23 | Urban Off Peak | -0.06 | 1 | 12 | 86 | -0.0025421 | 0.036585 | 17.4519 | 5.728 | 0.0092581 | -0.047375 | 2.591 | -1.4757e+13 | 0% | 80 | 1.0628e+12
Heavy Duty Trucks | Diesel | Articulated 20 - 28 t | Euro IV | SCR | SPN23 | Urban Off Peak | -0.04 | 0 | 12 | 86 | 0.00054351 | -0.13412 | 9.1091 | 31.9921 | 0.00048672 | 0.035299 | 0.73728 | -1.4757e+13 | 0% | 80 | 4.9904e+12
Heavy Duty Trucks | Diesel | Articulated 20 - 28 t | Euro IV | SCR | SPN23 | Urban Off Peak | -0.04 | 0.5 | 12 | 86 | 0.0011114 | -0.26 | 16.6002 | 30.3271 | 0.0008535 | 0.041813 | 1.3214 | -1.4757e+13 | 0% | 80 | 4.7962e+12
Heavy Duty Trucks | Diesel | Articulated 20 - 28 t | Euro IV | SCR | SPN23 | Urban Off Peak | -0.04 | 1 | 12 | 82 | -0.0017127 | 0.19974 | -3.6742 | 34.6683 | 0.0012346 | -0.030384 | 0.34615 | -1.4757e+13 | 0% | 80 | 4.5077e+12
Heavy Duty Trucks | Diesel | Articulated 20 - 28 t | Euro IV | SCR | SPN23 | Urban Off Peak | -0.02 | 0 | 12 | 86 | -2.9118e-05 | 0.052673 | 2.8019 | -6.465 | 0.00038228 | 0.014295 | 0.020466 | -1.4757e+13 | 0% | 80 | 2.7581e+13
Heavy Duty Trucks | Diesel | Articulated 20 - 28 t | Euro IV | SCR | SPN23 | Urban Off Peak | -0.02 | 0.5 | 12 | 86 | 3.9826e-05 | -0.01717 | 1.299 | -9.3944 | -5.7912e-05 | 0.00561 | -0.033514 | -1.4757e+13 | 0% | 80 | 2.0779e+13
Heavy Duty Trucks | Diesel | Articulated 20 - 28 t | Euro IV | SCR | SPN23 | Urban Off Peak | -0.02 | 1 | 12 | 86 | 5.627e-05 | -0.021971 | 1.5881 | -9.1673 | -5.4826e-05 | 0.0052529 | -0.013889 | -1.4757e+13 | 0% | 80 | 2.0208e+13
Heavy Duty Trucks | Diesel | Articulated 20 - 28 t | Euro IV | SCR | SPN23 | Urban Off Peak | 0 | 0 | 12 | 86 | -6.9659e-06 | 0.021435 | 1.6396 | 5.0123 | -2.8293e-05 | 0.0077436 | 0.053261 | -1.4757e+13 | 0% | 80 | 1.0122e+14
Heavy Duty Trucks | Diesel | Articulated 20 - 28 t | Euro IV | SCR | SPN23 | Urban Off Peak | 0 | 0.5 | 12 | 86 | -0.00019987 | 0.027448 | 2.8771 | 9.4948 | -4.3753e-05 | 0.0080286 | 0.11507 | -1.4757e+13 | 0% | 80 | 1.2095e+14
Heavy Duty Trucks | Diesel | Articulated 20 - 28 t | Euro IV | SCR | SPN23 | Urban Off Peak | 0 | 1 | 12 | 86 | 0.0017072 | 0.025957 | -0.72128 | 9.753 | 0.00025988 | -0.0053808 | 0.056278 | -1.4757e+13 | 0% | 80 | 1.4198e+14
Heavy Duty Trucks | Diesel | Articulated 20 - 28 t | Euro IV | SCR | SPN23 | Urban Off Peak | 0.02 | 0 | 12 | 86 | 0.00016907 | 0.080122 | 4.5724 | 14.1992 | -4.3274e-05 | 0.01313 | 0.17101 | -1.4757e+13 | 0% | 80 | 1.9127e+14
Heavy Duty Trucks | Diesel | Articulated 20 - 28 t | Euro IV | SCR | SPN23 | Urban Off Peak | 0.02 | 0.5 | 12 | 86 | 5.8839e-06 | 0.1046 | 4.8319 | 9.729 | -2.7959e-05 | 0.0096333 | 0.14628 | -1.4757e+13 | 0% | 80 | 2.6711e+14
Heavy Duty Trucks | Diesel | Articulated 20 - 28 t | Euro IV | SCR | SPN23 | Urban Off Peak | 0.02 | 1 | 12 | 85 | 0.01092 | -0.43199 | 13.1595 | 32.5472 | 0.00046471 | -0.016905 | 0.51383 | -1.4757e+13 | 0% | 80 | 3.3784e+14
Heavy Duty Trucks | Diesel | Articulated 20 - 28 t | Euro IV | SCR | SPN23 | Urban Off Peak | 0.04 | 0 | 12 | 86 | 0.00037472 | 0.21495 | 9.5568 | 19.8563 | -6.0832e-05 | 0.019743 | 0.30486 | -1.4757e+13 | 0% | 80 | 2.9019e+14
Heavy Duty Trucks | Diesel | Articulated 20 - 28 t | Euro IV | SCR | SPN23 | Urban Off Peak | 0.04 | 0.5 | 12 | 80 | -0.00023838 | 0.28677 | 9.9169 | 10.7594 | -3.7424e-05 | 0.01395 | 0.2449 | -1.4757e+13 | 0% | 80 | 4.1408e+14
Heavy Duty Trucks | Diesel | Articulated 20 - 28 t | Euro IV | SCR | SPN23 | Urban Off Peak | 0.04 | 1 | 12 | 63 | -0.011126 | 0.83539 | -4.6558 | -31.7485 | -0.00032429 | 0.025642 | -0.23548 | -1.4757e+13 | 0% | 63 | 5.2604e+14
Heavy Duty Trucks | Diesel | Articulated 20 - 28 t | Euro IV | SCR | SPN23 | Urban Off Peak | 0.06 | 0 | 12 | 84 | 0.018123 | 1.9503 | 13.4398 | 10.7393 | 0.00055971 | 0.092863 | 0.083487 | -1.4757e+13 | 0% | 80 | 3.7985e+14
Heavy Duty Trucks | Diesel | Articulated 20 - 28 t | Euro IV | SCR | SPN23 | Urban Off Peak | 0.06 | 0.5 | 12 | 60 | 0.014137 | -0.44988 | 4.7927 | 11.3065 | 0.00038506 | -0.012922 | 0.15353 | -1.4757e+13 | 0% | 60 | 5.5752e+14
Heavy Duty Trucks | Diesel | Articulated 20 - 28 t | Euro IV | SCR | SPN23 | Urban Off Peak | 0.06 | 1 | 12 | 47 | -0.045468 | 2.1944 | 9.8241 | -11.6116 | -0.00095972 | 0.049429 | 0.049226 | -1.4757e+13 | 0% | 47 | 7.1781e+14
Heavy Duty Trucks | Diesel | Articulated 20 - 28 t | Euro IV | SCR | SPN23 | Rural | -0.06 | 0 | 12 | 86 | -0.0030787 | 0.07082 | 17.127 | -5.9909 | 0.0085137 | 0.0086333 | 1.481 | -7.5526e+12 | 0% | 80 | 401737667265.806
Heavy Duty Trucks | Diesel | Articulated 20 - 28 t | Euro IV | SCR | SPN23 | Rural | -0.06 | 0.5 | 12 | 86 | -0.0024365 | 0.042898 | 15.4279 | -1.5422 | 0.0080601 | -0.014592 | 1.7857 | -7.5526e+12 | 0% | 80 | 469703287696.3532
Heavy Duty Trucks | Diesel | Articulated 20 - 28 t | Euro IV | SCR | SPN23 | Rural | -0.06 | 1 | 12 | 86 | -0.0025421 | 0.036585 | 17.4519 | 5.728 | 0.0092581 | -0.047375 | 2.591 | -7.5526e+12 | 0% | 80 | 543952413716.1284
Heavy Duty Trucks | Diesel | Articulated 20 - 28 t | Euro IV | SCR | SPN23 | Rural | -0.04 | 0 | 12 | 86 | 0.00054351 | -0.13412 | 9.1091 | 31.9921 | 0.00048672 | 0.035299 | 0.73728 | -7.5526e+12 | 0% | 80 | 2.5542e+12
Heavy Duty Trucks | Diesel | Articulated 20 - 28 t | Euro IV | SCR | SPN23 | Rural | -0.04 | 0.5 | 12 | 86 | 0.0011114 | -0.26 | 16.6002 | 30.3271 | 0.0008535 | 0.041813 | 1.3214 | -7.5526e+12 | 0% | 80 | 2.4548e+12
Heavy Duty Trucks | Diesel | Articulated 20 - 28 t | Euro IV | SCR | SPN23 | Rural | -0.04 | 1 | 12 | 82 | -0.0017127 | 0.19974 | -3.6742 | 34.6683 | 0.0012346 | -0.030384 | 0.34615 | -7.5526e+12 | 0% | 80 | 2.3071e+12
Heavy Duty Trucks | Diesel | Articulated 20 - 28 t | Euro IV | SCR | SPN23 | Rural | -0.02 | 0 | 12 | 86 | -2.9118e-05 | 0.052673 | 2.8019 | -6.465 | 0.00038228 | 0.014295 | 0.020466 | -7.5526e+12 | 0% | 80 | 1.4116e+13
Heavy Duty Trucks | Diesel | Articulated 20 - 28 t | Euro IV | SCR | SPN23 | Rural | -0.02 | 0.5 | 12 | 86 | 3.9826e-05 | -0.01717 | 1.299 | -9.3944 | -5.7912e-05 | 0.00561 | -0.033514 | -7.5526e+12 | 0% | 80 | 1.0635e+13
Heavy Duty Trucks | Diesel | Articulated 20 - 28 t | Euro IV | SCR | SPN23 | Rural | -0.02 | 1 | 12 | 86 | 5.627e-05 | -0.021971 | 1.5881 | -9.1673 | -5.4826e-05 | 0.0052529 | -0.013889 | -7.5526e+12 | 0% | 80 | 1.0343e+13
Heavy Duty Trucks | Diesel | Articulated 20 - 28 t | Euro IV | SCR | SPN23 | Rural | 0 | 0 | 12 | 86 | -6.9659e-06 | 0.021435 | 1.6396 | 5.0123 | -2.8293e-05 | 0.0077436 | 0.053261 | -7.5526e+12 | 0% | 80 | 5.1803e+13
Heavy Duty Trucks | Diesel | Articulated 20 - 28 t | Euro IV | SCR | SPN23 | Rural | 0 | 0.5 | 12 | 86 | -0.00019987 | 0.027448 | 2.8771 | 9.4948 | -4.3753e-05 | 0.0080286 | 0.11507 | -7.5526e+12 | 0% | 80 | 6.1905e+13
Heavy Duty Trucks | Diesel | Articulated 20 - 28 t | Euro IV | SCR | SPN23 | Rural | 0 | 1 | 12 | 86 | 0.0017072 | 0.025957 | -0.72128 | 9.753 | 0.00025988 | -0.0053808 | 0.056278 | -7.5526e+12 | 0% | 80 | 7.2668e+13
Heavy Duty Trucks | Diesel | Articulated 20 - 28 t | Euro IV | SCR | SPN23 | Rural | 0.02 | 0 | 12 | 86 | 0.00016907 | 0.080122 | 4.5724 | 14.1992 | -4.3274e-05 | 0.01313 | 0.17101 | -7.5526e+12 | 0% | 80 | 9.7892e+13
Heavy Duty Trucks | Diesel | Articulated 20 - 28 t | Euro IV | SCR | SPN23 | Rural | 0.02 | 0.5 | 12 | 86 | 5.8839e-06 | 0.1046 | 4.8319 | 9.729 | -2.7959e-05 | 0.0096333 | 0.14628 | -7.5526e+12 | 0% | 80 | 1.3671e+14
Heavy Duty Trucks | Diesel | Articulated 20 - 28 t | Euro IV | SCR | SPN23 | Rural | 0.02 | 1 | 12 | 85 | 0.01092 | -0.43199 | 13.1595 | 32.5472 | 0.00046471 | -0.016905 | 0.51383 | -7.5526e+12 | 0% | 80 | 1.7291e+14
Heavy Duty Trucks | Diesel | Articulated 20 - 28 t | Euro IV | SCR | SPN23 | Rural | 0.04 | 0 | 12 | 86 | 0.00037472 | 0.21495 | 9.5568 | 19.8563 | -6.0832e-05 | 0.019743 | 0.30486 | -7.5526e+12 | 0% | 80 | 1.4852e+14
Heavy Duty Trucks | Diesel | Articulated 20 - 28 t | Euro IV | SCR | SPN23 | Rural | 0.04 | 0.5 | 12 | 80 | -0.00023838 | 0.28677 | 9.9169 | 10.7594 | -3.7424e-05 | 0.01395 | 0.2449 | -7.5526e+12 | 0% | 80 | 2.1193e+14
Heavy Duty Trucks | Diesel | Articulated 20 - 28 t | Euro IV | SCR | SPN23 | Rural | 0.04 | 1 | 12 | 63 | -0.011126 | 0.83539 | -4.6558 | -31.7485 | -0.00032429 | 0.025642 | -0.23548 | -7.5526e+12 | 0% | 63 | 2.6923e+14
Heavy Duty Trucks | Diesel | Articulated 20 - 28 t | Euro IV | SCR | SPN23 | Rural | 0.06 | 0 | 12 | 84 | 0.018123 | 1.9503 | 13.4398 | 10.7393 | 0.00055971 | 0.092863 | 0.083487 | -7.5526e+12 | 0% | 80 | 1.9441e+14
Heavy Duty Trucks | Diesel | Articulated 20 - 28 t | Euro IV | SCR | SPN23 | Rural | 0.06 | 0.5 | 12 | 60 | 0.014137 | -0.44988 | 4.7927 | 11.3065 | 0.00038506 | -0.012922 | 0.15353 | -7.5526e+12 | 0% | 60 | 2.8534e+14
Heavy Duty Trucks | Diesel | Articulated 20 - 28 t | Euro IV | SCR | SPN23 | Rural | 0.06 | 1 | 12 | 47 | -0.045468 | 2.1944 | 9.8241 | -11.6116 | -0.00095972 | 0.049429 | 0.049226 | -7.5526e+12 | 0% | 47 | 3.6739e+14
Heavy Duty Trucks | Diesel | Articulated 20 - 28 t | Euro IV | SCR | SPN23 | Highway | -0.06 | 0 | 12 | 86 | -0.0030787 | 0.07082 | 17.127 | -5.9909 | 0.0085137 | 0.0086333 | 1.481 | -8.4336e+12 | 0% | 80 | 448603758069.7946
Heavy Duty Trucks | Diesel | Articulated 20 - 28 t | Euro IV | SCR | SPN23 | Highway | -0.06 | 0.5 | 12 | 86 | -0.0024365 | 0.042898 | 15.4279 | -1.5422 | 0.0080601 | -0.014592 | 1.7857 | -8.4336e+12 | 0% | 80 | 524498141965.1327
Heavy Duty Trucks | Diesel | Articulated 20 - 28 t | Euro IV | SCR | SPN23 | Highway | -0.06 | 1 | 12 | 86 | -0.0025421 | 0.036585 | 17.4519 | 5.728 | 0.0092581 | -0.047375 | 2.591 | -8.4336e+12 | 0% | 80 | 607409055429.0442
Heavy Duty Trucks | Diesel | Articulated 20 - 28 t | Euro IV | SCR | SPN23 | Highway | -0.04 | 0 | 12 | 86 | 0.00054351 | -0.13412 | 9.1091 | 31.9921 | 0.00048672 | 0.035299 | 0.73728 | -8.4336e+12 | 0% | 80 | 2.8521e+12
Heavy Duty Trucks | Diesel | Articulated 20 - 28 t | Euro IV | SCR | SPN23 | Highway | -0.04 | 0.5 | 12 | 86 | 0.0011114 | -0.26 | 16.6002 | 30.3271 | 0.0008535 | 0.041813 | 1.3214 | -8.4336e+12 | 0% | 80 | 2.7411e+12
Heavy Duty Trucks | Diesel | Articulated 20 - 28 t | Euro IV | SCR | SPN23 | Highway | -0.04 | 1 | 12 | 82 | -0.0017127 | 0.19974 | -3.6742 | 34.6683 | 0.0012346 | -0.030384 | 0.34615 | -8.4336e+12 | 0% | 80 | 2.5762e+12
Heavy Duty Trucks | Diesel | Articulated 20 - 28 t | Euro IV | SCR | SPN23 | Highway | -0.02 | 0 | 12 | 86 | -2.9118e-05 | 0.052673 | 2.8019 | -6.465 | 0.00038228 | 0.014295 | 0.020466 | -8.4336e+12 | 0% | 80 | 1.5763e+13
Heavy Duty Trucks | Diesel | Articulated 20 - 28 t | Euro IV | SCR | SPN23 | Highway | -0.02 | 0.5 | 12 | 86 | 3.9826e-05 | -0.01717 | 1.299 | -9.3944 | -5.7912e-05 | 0.00561 | -0.033514 | -8.4336e+12 | 0% | 80 | 1.1876e+13
Heavy Duty Trucks | Diesel | Articulated 20 - 28 t | Euro IV | SCR | SPN23 | Highway | -0.02 | 1 | 12 | 86 | 5.627e-05 | -0.021971 | 1.5881 | -9.1673 | -5.4826e-05 | 0.0052529 | -0.013889 | -8.4336e+12 | 0% | 80 | 1.155e+13
Heavy Duty Trucks | Diesel | Articulated 20 - 28 t | Euro IV | SCR | SPN23 | Highway | 0 | 0 | 12 | 86 | -6.9659e-06 | 0.021435 | 1.6396 | 5.0123 | -2.8293e-05 | 0.0077436 | 0.053261 | -8.4336e+12 | 0% | 80 | 5.7847e+13
Heavy Duty Trucks | Diesel | Articulated 20 - 28 t | Euro IV | SCR | SPN23 | Highway | 0 | 0.5 | 12 | 86 | -0.00019987 | 0.027448 | 2.8771 | 9.4948 | -4.3753e-05 | 0.0080286 | 0.11507 | -8.4336e+12 | 0% | 80 | 6.9127e+13
Heavy Duty Trucks | Diesel | Articulated 20 - 28 t | Euro IV | SCR | SPN23 | Highway | 0 | 1 | 12 | 86 | 0.0017072 | 0.025957 | -0.72128 | 9.753 | 0.00025988 | -0.0053808 | 0.056278 | -8.4336e+12 | 0% | 80 | 8.1146e+13
Heavy Duty Trucks | Diesel | Articulated 20 - 28 t | Euro IV | SCR | SPN23 | Highway | 0.02 | 0 | 12 | 86 | 0.00016907 | 0.080122 | 4.5724 | 14.1992 | -4.3274e-05 | 0.01313 | 0.17101 | -8.4336e+12 | 0% | 80 | 1.0931e+14
Heavy Duty Trucks | Diesel | Articulated 20 - 28 t | Euro IV | SCR | SPN23 | Highway | 0.02 | 0.5 | 12 | 86 | 5.8839e-06 | 0.1046 | 4.8319 | 9.729 | -2.7959e-05 | 0.0096333 | 0.14628 | -8.4336e+12 | 0% | 80 | 1.5266e+14
Heavy Duty Trucks | Diesel | Articulated 20 - 28 t | Euro IV | SCR | SPN23 | Highway | 0.02 | 1 | 12 | 85 | 0.01092 | -0.43199 | 13.1595 | 32.5472 | 0.00046471 | -0.016905 | 0.51383 | -8.4336e+12 | 0% | 80 | 1.9308e+14
Heavy Duty Trucks | Diesel | Articulated 20 - 28 t | Euro IV | SCR | SPN23 | Highway | 0.04 | 0 | 12 | 86 | 0.00037472 | 0.21495 | 9.5568 | 19.8563 | -6.0832e-05 | 0.019743 | 0.30486 | -8.4336e+12 | 0% | 80 | 1.6585e+14
Heavy Duty Trucks | Diesel | Articulated 20 - 28 t | Euro IV | SCR | SPN23 | Highway | 0.04 | 0.5 | 12 | 80 | -0.00023838 | 0.28677 | 9.9169 | 10.7594 | -3.7424e-05 | 0.01395 | 0.2449 | -8.4336e+12 | 0% | 80 | 2.3665e+14
Heavy Duty Trucks | Diesel | Articulated 20 - 28 t | Euro IV | SCR | SPN23 | Highway | 0.04 | 1 | 12 | 63 | -0.011126 | 0.83539 | -4.6558 | -31.7485 | -0.00032429 | 0.025642 | -0.23548 | -8.4336e+12 | 0% | 63 | 3.0064e+14
Heavy Duty Trucks | Diesel | Articulated 20 - 28 t | Euro IV | SCR | SPN23 | Highway | 0.06 | 0 | 12 | 84 | 0.018123 | 1.9503 | 13.4398 | 10.7393 | 0.00055971 | 0.092863 | 0.083487 | -8.4336e+12 | 0% | 80 | 2.1709e+14
Heavy Duty Trucks | Diesel | Articulated 20 - 28 t | Euro IV | SCR | SPN23 | Highway | 0.06 | 0.5 | 12 | 60 | 0.014137 | -0.44988 | 4.7927 | 11.3065 | 0.00038506 | -0.012922 | 0.15353 | -8.4336e+12 | 0% | 60 | 3.1863e+14
Heavy Duty Trucks | Diesel | Articulated 20 - 28 t | Euro IV | SCR | SPN23 | Highway | 0.06 | 1 | 12 | 47 | -0.045468 | 2.1944 | 9.8241 | -11.6116 | -0.00095972 | 0.049429 | 0.049226 | -8.4336e+12 | 0% | 47 | 4.1024e+14
Heavy Duty Trucks | Diesel | Articulated 20 - 28 t | Euro IV | EGR | CO |  | -0.06 | 0 | 12 | 86 | 2.0315e-05 | -0.0039997 | 0.19023 | 2.8627 | 0.00030343 | 0.0050367 | 0.21783 | 0% | 0% | 80 | 0.014067
Heavy Duty Trucks | Diesel | Articulated 20 - 28 t | Euro IV | EGR | CO |  | -0.06 | 0.5 | 12 | 86 | 2.0427e-05 | -0.003847 | 0.1715 | 2.6784 | 0.00033961 | 0.0034965 | 0.23133 | 0% | 0% | 80 | 0.010413
Heavy Duty Trucks | Diesel | Articulated 20 - 28 t | Euro IV | EGR | CO |  | -0.06 | 1 | 12 | 79 | -5.4569e-05 | 0.0056361 | -0.13711 | 3.0742 | 0.00057654 | -0.013955 | 0.25537 | 0% | 0% | 79 | 0.0023592
Heavy Duty Trucks | Diesel | Articulated 20 - 28 t | Euro IV | EGR | CO |  | -0.04 | 0 | 12 | 86 | -4.9967e-05 | -0.015404 | 1.9246 | -5.6306 | 0.00070621 | 0.08442 | -0.22915 | 0% | 0% | 80 | 0.027351
Heavy Duty Trucks | Diesel | Articulated 20 - 28 t | Euro IV | EGR | CO |  | -0.04 | 0.5 | 12 | 85 | -6.6532e-05 | -0.024941 | 2.6779 | -4.4014 | 0.00069292 | 0.13073 | -0.1648 | 0% | 0% | 80 | 0.013704
Heavy Duty Trucks | Diesel | Articulated 20 - 28 t | Euro IV | EGR | CO |  | -0.04 | 1 | 12 | 86 | 1.0616e-05 | -0.033012 | 2.7642 | 1.6246 | 0.0009111 | 0.11726 | 0.38344 | 0% | 0% | 80 | 0.01356
Heavy Duty Trucks | Diesel | Articulated 20 - 28 t | Euro IV | EGR | CO |  | -0.02 | 0 | 12 | 86 | 0.00013748 | -0.0045926 | 0.69297 | 3.6591 | 0.00044711 | 0.021656 | 0.21581 | 0% | 0% | 80 | 0.26013
Heavy Duty Trucks | Diesel | Articulated 20 - 28 t | Euro IV | EGR | CO |  | -0.02 | 0.5 | 12 | 86 | -0.00040867 | 0.040575 | 2.7846 | 0.74407 | 0.002311 | 0.11569 | 0.20311 | 0% | 0% | 80 | 0.14122
Heavy Duty Trucks | Diesel | Articulated 20 - 28 t | Euro IV | EGR | CO |  | -0.02 | 1 | 12 | 86 | 1.5775e-05 | -0.00501 | 0.47383 | 2.5002 | 3.0618e-05 | 0.014476 | 0.18912 | 0% | 0% | 80 | 0.133
Heavy Duty Trucks | Diesel | Articulated 20 - 28 t | Euro IV | EGR | CO |  | 0 | 0 | 12 | 86 | 0.00037203 | 0.12076 | 2.0226 | -5.3808 | 0.0021961 | 0.14806 | -0.70441 | 0% | 0% | 80 | 0.55555
Heavy Duty Trucks | Diesel | Articulated 20 - 28 t | Euro IV | EGR | CO |  | 0 | 0.5 | 12 | 86 | 7.9404e-05 | 0.03262 | 1.2162 | 3.8018 | 0.00038612 | 0.059079 | 0.098033 | 0% | 0% | 80 | 0.60058
Heavy Duty Trucks | Diesel | Articulated 20 - 28 t | Euro IV | EGR | CO |  | 0 | 1 | 12 | 86 | -9.298e-06 | 0.0021816 | 0.44808 | 2.4931 | -5.0633e-05 | 0.013968 | 0.1319 | 0% | 0% | 80 | 0.64227
Heavy Duty Trucks | Diesel | Articulated 20 - 28 t | Euro IV | EGR | CO |  | 0.02 | 0 | 12 | 86 | 8.9867e-06 | 0.0048314 | 0.58176 | 3.4711 | -5.3516e-05 | 0.018405 | 0.16285 | 0% | 0% | 80 | 0.82703
Heavy Duty Trucks | Diesel | Articulated 20 - 28 t | Euro IV | EGR | CO |  | 0.02 | 0.5 | 12 | 86 | 0.00095312 | 0.30608 | 2.7394 | -6.9484 | 0.0030382 | 0.21148 | -0.73187 | 0% | 0% | 80 | 0.93288
Heavy Duty Trucks | Diesel | Articulated 20 - 28 t | Euro IV | EGR | CO |  | 0.02 | 1 | 12 | 85 | 0.00039174 | 0.097666 | -0.07724 | -13.1259 | 0.00096972 | 0.048482 | -0.70097 | 0% | 0% | 80 | 1.0741
Heavy Duty Trucks | Diesel | Articulated 20 - 28 t | Euro IV | EGR | CO |  | 0.04 | 0 | 12 | 86 | 0.0015726 | 0.45214 | 3.3858 | 2.5066 | 0.0042196 | 0.2977 | -0.84224 | 0% | 0% | 80 | 0.99346
Heavy Duty Trucks | Diesel | Articulated 20 - 28 t | Euro IV | EGR | CO |  | 0.04 | 0.5 | 12 | 80 | 0.0016195 | 0.35261 | 2.6882 | -10.775 | 0.0023564 | 0.20951 | -0.80572 | 0% | 0% | 80 | 1.3251
Heavy Duty Trucks | Diesel | Articulated 20 - 28 t | Euro IV | EGR | CO |  | 0.04 | 1 | 12 | 63 | 0.0010241 | 0.12837 | -0.086745 | 4.963 | 0.00083172 | 0.050726 | -0.13723 | 0% | 0% | 63 | 1.9095
Heavy Duty Trucks | Diesel | Articulated 20 - 28 t | Euro IV | EGR | CO |  | 0.06 | 0 | 12 | 84 | -0.00048706 | 0.034429 | 0.81314 | -12.3628 | -0.00049121 | 0.048546 | -0.46844 | 0% | 0% | 80 | 1.0895
Heavy Duty Trucks | Diesel | Articulated 20 - 28 t | Euro IV | EGR | CO |  | 0.06 | 0.5 | 12 | 60 | 0.00024476 | 0.03257 | 1.9358 | 8.6863 | -0.00021258 | 0.041565 | 0.44667 | 0% | 0% | 60 | 2.2599
Heavy Duty Trucks | Diesel | Articulated 20 - 28 t | Euro IV | EGR | CO |  | 0.06 | 1 | 12 | 47 | -0.0022729 | 0.1201 | 0.10248 | -13.9782 | -0.0010397 | 0.066549 | -0.63571 | 0% | 0% | 47 | 2.1949
Heavy Duty Trucks | Diesel | Articulated 20 - 28 t | Euro IV | EGR | NOx |  | -0.06 | 0 | 12 | 86 | 7.3042e-05 | -0.014629 | 0.74804 | 5.4479 | 0.00030817 | 0.0052619 | 0.22529 | 0% | 0% | 80 | 0.043265
Heavy Duty Trucks | Diesel | Articulated 20 - 28 t | Euro IV | EGR | NOx |  | -0.06 | 0.5 | 12 | 86 | -0.00063133 | 0.01068 | 3.8381 | 0.38657 | 0.0044491 | -0.01316 | 0.86007 | 0% | 0% | 80 | 0.023228
Heavy Duty Trucks | Diesel | Articulated 20 - 28 t | Euro IV | EGR | NOx |  | -0.06 | 1 | 12 | 86 | -0.00065818 | 0.0093207 | 4.2578 | 1.4147 | 0.0049003 | -0.023267 | 1.1217 | 0% | 0% | 80 | 0.026412
Heavy Duty Trucks | Diesel | Articulated 20 - 28 t | Euro IV | EGR | NOx |  | -0.04 | 0 | 12 | 86 | -0.00045769 | 0.021443 | 2.1419 | -2.063 | 0.00089838 | 0.024201 | 0.11067 | 0% | 0% | 80 | 0.11574
Heavy Duty Trucks | Diesel | Articulated 20 - 28 t | Euro IV | EGR | NOx |  | -0.04 | 0.5 | 12 | 86 | -0.00052942 | 0.02163 | 2.3127 | -1.5182 | 0.00078886 | 0.024557 | 0.17397 | 0% | 0% | 80 | 0.088466
Heavy Duty Trucks | Diesel | Articulated 20 - 28 t | Euro IV | EGR | NOx |  | -0.04 | 1 | 12 | 86 | -0.00058807 | 0.022501 | 2.6938 | -1.5746 | 0.00088164 | 0.021468 | 0.27072 | 0% | 0% | 80 | 0.09312
Heavy Duty Trucks | Diesel | Articulated 20 - 28 t | Euro IV | EGR | NOx |  | -0.02 | 0 | 12 | 86 | 0.00017974 | -0.014327 | 4.1146 | 3.7755 | 0.00016463 | 0.040609 | 0.25628 | 0% | 0% | 80 | 0.91387
Heavy Duty Trucks | Diesel | Articulated 20 - 28 t | Euro IV | EGR | NOx |  | -0.02 | 0.5 | 12 | 86 | -0.0030506 | 0.45193 | -4.1729 | -1.2252 | 0.002897 | -0.001187 | -0.2821 | 0% | 0% | 80 | 0.68499
Heavy Duty Trucks | Diesel | Articulated 20 - 28 t | Euro IV | EGR | NOx |  | -0.02 | 1 | 12 | 86 | 2.6992e-05 | -0.0097752 | 0.69246 | -4.2077 | -5.3762e-05 | 0.005143 | -0.018164 | 0% | 0% | 80 | 0.622
Heavy Duty Trucks | Diesel | Articulated 20 - 28 t | Euro IV | EGR | NOx |  | 0 | 0 | 12 | 86 | 0.00048243 | 0.11625 | 3.6328 | 1.2627 | 0.00016321 | 0.04938 | 0.066131 | 0% | 0% | 80 | 3.1685
Heavy Duty Trucks | Diesel | Articulated 20 - 28 t | Euro IV | EGR | NOx |  | 0 | 0.5 | 12 | 86 | 0.00090571 | 0.15747 | 3.9516 | 5.0616 | 0.00045508 | 0.036401 | 0.21623 | 0% | 0% | 80 | 3.7096
Heavy Duty Trucks | Diesel | Articulated 20 - 28 t | Euro IV | EGR | NOx |  | 0 | 1 | 12 | 86 | -0.00027435 | 0.013023 | 1.102 | -8.4066 | -9.9217e-05 | 0.0093742 | -0.046424 | 0% | 0% | 80 | 4.1295
Heavy Duty Trucks | Diesel | Articulated 20 - 28 t | Euro IV | EGR | NOx |  | 0.02 | 0 | 12 | 86 | 0.00091969 | 0.22115 | 1.9715 | 8.0698 | 0.00020571 | 0.038546 | 0.063819 | 0% | 0% | 80 | 5.7459
Heavy Duty Trucks | Diesel | Articulated 20 - 28 t | Euro IV | EGR | NOx |  | 0.02 | 0.5 | 12 | 86 | 0.004684 | 0.71323 | -3.2241 | -16.8226 | 0.0010814 | 0.064212 | -0.55021 | 0% | 0% | 80 | 7.2648
Heavy Duty Trucks | Diesel | Articulated 20 - 28 t | Euro IV | EGR | NOx |  | 0.02 | 1 | 12 | 85 | 0.011877 | 1.5688 | -12.6816 | -50.2874 | 0.0023732 | 0.10293 | -1.3261 | 0% | 0% | 80 | 8.5173
Heavy Duty Trucks | Diesel | Articulated 20 - 28 t | Euro IV | EGR | NOx |  | 0.04 | 0 | 12 | 86 | 0.02701 | 3.3968 | -15.6021 | -11.4572 | 0.0048322 | 0.31147 | -2.11 | 0% | 0% | 80 | 7.9813
Heavy Duty Trucks | Diesel | Articulated 20 - 28 t | Euro IV | EGR | NOx |  | 0.04 | 0.5 | 12 | 80 | 0.00093088 | 0.31538 | 9.388 | 20.9144 | 0.00015141 | 0.030378 | 0.56987 | 0% | 0% | 80 | 10.2888
Heavy Duty Trucks | Diesel | Articulated 20 - 28 t | Euro IV | EGR | NOx |  | 0.04 | 1 | 12 | 63 | -0.0066448 | 0.45737 | -0.34401 | -33.3227 | -0.00053338 | 0.040937 | -0.34118 | 0% | 0% | 63 | 12.9717
Heavy Duty Trucks | Diesel | Articulated 20 - 28 t | Euro IV | EGR | NOx |  | 0.06 | 0 | 12 | 84 | 0.0008903 | 1.1606 | 29.0115 | 19.6326 | 0.00042465 | 0.11259 | 1.6864 | 0% | 0% | 80 | 9.529
Heavy Duty Trucks | Diesel | Articulated 20 - 28 t | Euro IV | EGR | NOx |  | 0.06 | 0.5 | 12 | 60 | -0.0049382 | 0.33425 | -1.2922 | -21.0924 | -0.00037521 | 0.027708 | -0.26555 | 0% | 0% | 60 | 13.7128
Heavy Duty Trucks | Diesel | Articulated 20 - 28 t | Euro IV | EGR | NOx |  | 0.06 | 1 | 12 | 47 | 0.0092862 | 0.91973 | -4.543 | -29.231 | 0.00067023 | 0.04421 | -0.40576 | 0% | 0% | 47 | 18.5798
Heavy Duty Trucks | Diesel | Articulated 20 - 28 t | Euro IV | EGR | VOC |  | -0.06 | 0 | 12 | 86 | -7.4376e-06 | 0.0028865 | 1.102 | -3.4217 | 0.034833 | 0.38211 | 0.57302 | 0% | 0% | 80 | 0.0048906
Heavy Duty Trucks | Diesel | Articulated 20 - 28 t | Euro IV | EGR | VOC |  | -0.06 | 0.5 | 12 | 86 | -6.3275e-06 | 0.002488 | 0.87143 | -2.7558 | 0.028833 | 0.33436 | 0.55664 | 0% | 0% | 80 | 0.0046994
Heavy Duty Trucks | Diesel | Articulated 20 - 28 t | Euro IV | EGR | VOC |  | -0.06 | 1 | 12 | 86 | -4.769e-06 | 0.0018438 | 0.68739 | -2.2388 | 0.022746 | 0.26941 | 0.64294 | 0% | 0% | 80 | 0.0046276
Heavy Duty Trucks | Diesel | Articulated 20 - 28 t | Euro IV | EGR | VOC |  | -0.04 | 0 | 12 | 86 | 1.2014e-05 | -0.0055283 | 0.78687 | 4.0437 | 0.00392 | 0.6408 | 2.8687 | 0% | 0% | 80 | 0.0059585
Heavy Duty Trucks | Diesel | Articulated 20 - 28 t | Euro IV | EGR | VOC |  | -0.04 | 0.5 | 12 | 86 | 8.6502e-06 | -0.0031393 | 0.34429 | 2.7737 | 0.0013681 | 0.27097 | 2.5926 | 0% | 0% | 80 | 0.0055466
Heavy Duty Trucks | Diesel | Articulated 20 - 28 t | Euro IV | EGR | VOC |  | -0.04 | 1 | 12 | 86 | 1.3849e-05 | -0.0047359 | 0.48588 | 3.4296 | 0.0016291 | 0.36103 | 3.684 | 0% | 0% | 80 | 0.0055477
Heavy Duty Trucks | Diesel | Articulated 20 - 28 t | Euro IV | EGR | VOC |  | -0.02 | 0 | 12 | 86 | 2.0887e-05 | 0.0041558 | 0.57942 | 4.758 | 0.0049392 | 0.52505 | 2.2839 | 0% | 0% | 80 | 0.014559
Heavy Duty Trucks | Diesel | Articulated 20 - 28 t | Euro IV | EGR | VOC |  | -0.02 | 0.5 | 12 | 86 | 3.9555e-06 | -0.0015487 | 0.1901 | 1.3381 | -0.0002074 | 0.12203 | 1.2378 | 0% | 0% | 80 | 0.011191
Heavy Duty Trucks | Diesel | Articulated 20 - 28 t | Euro IV | EGR | VOC |  | -0.02 | 1 | 12 | 86 | 7.0868e-06 | -0.0023208 | 0.22676 | 1.242 | -0.00019872 | 0.1123 | 1.5285 | 0% | 0% | 80 | 0.011036
Heavy Duty Trucks | Diesel | Articulated 20 - 28 t | Euro IV | EGR | VOC |  | 0 | 0 | 12 | 86 | -3.1694e-17 | 3.0864e-16 | 1.7539 | 6.7218e-11 | -0.0065069 | 1.2503 | -0.11418 | 0% | 0% | 80 | 0.030101
Heavy Duty Trucks | Diesel | Articulated 20 - 28 t | Euro IV | EGR | VOC |  | 0 | 0.5 | 12 | 86 | -2.6131e-15 | -2.8247e-14 | 2.5323 | -1.8127e-10 | -0.006411 | 1.3753 | 4.2069 | 0% | 0% | 80 | 0.034596
Heavy Duty Trucks | Diesel | Articulated 20 - 28 t | Euro IV | EGR | VOC |  | 0 | 1 | 12 | 86 | -2.0981e-15 | -5.5662e-14 | 3.4005 | -8.863e-11 | -0.0066928 | 1.5457 | 7.3069 | 0% | 0% | 80 | 0.038585
Heavy Duty Trucks | Diesel | Articulated 20 - 28 t | Euro IV | EGR | VOC |  | 0.02 | 0 | 12 | 86 | 5.1032e-06 | 0.00086832 | 0.10414 | 1.9404 | -0.00019794 | 0.052357 | 1.4148 | 0% | 0% | 80 | 0.053156
Heavy Duty Trucks | Diesel | Articulated 20 - 28 t | Euro IV | EGR | VOC |  | 0.02 | 0.5 | 12 | 86 | 5.273e-07 | 0.0046549 | 0.36099 | 1.3917 | -0.0004785 | 0.15381 | 1.7224 | 0% | 0% | 80 | 0.068778
Heavy Duty Trucks | Diesel | Articulated 20 - 28 t | Euro IV | EGR | VOC |  | 0.02 | 1 | 12 | 85 | 0.0001751 | 0.043739 | 0.031229 | -2.6845 | 0.0060423 | 0.34885 | -2.9424 | 0% | 0% | 80 | 0.07256
Heavy Duty Trucks | Diesel | Articulated 20 - 28 t | Euro IV | EGR | VOC |  | 0.04 | 0 | 12 | 86 | 0.00024038 | 0.024233 | 0.41586 | 3.2445 | 0.0032197 | 0.36473 | 1.7851 | 0% | 0% | 80 | 0.076276
Heavy Duty Trucks | Diesel | Articulated 20 - 28 t | Euro IV | EGR | VOC |  | 0.04 | 0.5 | 12 | 80 | -0.0001609 | 0.012211 | 0.16 | -2.3969 | -0.001974 | 0.19256 | -1.5536 | 0% | 0% | 80 | 0.063345
Heavy Duty Trucks | Diesel | Articulated 20 - 28 t | Euro IV | EGR | VOC |  | 0.04 | 1 | 12 | 63 | -0.00043493 | 0.026881 | 0.19452 | -5.1681 | -0.0047526 | 0.37122 | -3.6525 | 0% | 0% | 63 | 0.091567
Heavy Duty Trucks | Diesel | Articulated 20 - 28 t | Euro IV | EGR | VOC |  | 0.06 | 0 | 12 | 84 | -0.00022692 | 0.019937 | 0.043827 | -2.6879 | -0.0024899 | 0.25874 | -2.5861 | 0% | 0% | 80 | 0.070189
Heavy Duty Trucks | Diesel | Articulated 20 - 28 t | Euro IV | EGR | VOC |  | 0.06 | 0.5 | 12 | 60 | 0.0016716 | -0.015986 | -0.35854 | 3.989 | 0.017877 | -0.44218 | 2.8429 | 0% | 0% | 60 | 0.11719
Heavy Duty Trucks | Diesel | Articulated 20 - 28 t | Euro IV | EGR | VOC |  | 0.06 | 1 | 12 | 47 | -0.00059473 | 0.021086 | 0.76595 | -4.4269 | -0.0061825 | 0.38398 | -1.2204 | 0% | 0% | 47 | 0.11014
Heavy Duty Trucks | Diesel | Articulated 20 - 28 t | Euro IV | EGR | PM Exhaust |  | -0.06 | 0 | 12 | 86 | 4.9629e-06 | -0.0016599 | 0.16111 | 0.9573 | -0.00078239 | 0.23243 | 3.08 | 0% | 0% | 80 | 0.0043228
Heavy Duty Trucks | Diesel | Articulated 20 - 28 t | Euro IV | EGR | PM Exhaust |  | -0.06 | 0.5 | 12 | 86 | 5.6444e-06 | -0.0018279 | 0.16984 | 0.93835 | -0.00084552 | 0.23191 | 3.36 | 0% | 0% | 80 | 0.0043307
Heavy Duty Trucks | Diesel | Articulated 20 - 28 t | Euro IV | EGR | PM Exhaust |  | -0.06 | 1 | 12 | 86 | 7.2343e-06 | -0.0022627 | 0.20439 | 0.98744 | -0.00079382 | 0.25128 | 4.0886 | 0% | 0% | 80 | 0.0042916
Heavy Duty Trucks | Diesel | Articulated 20 - 28 t | Euro IV | EGR | PM Exhaust |  | -0.04 | 0 | 12 | 86 | 6.5459e-06 | -0.0020954 | 0.19686 | 1.0222 | -0.00054509 | 0.21695 | 3.2032 | 0% | 0% | 80 | 0.0049149
Heavy Duty Trucks | Diesel | Articulated 20 - 28 t | Euro IV | EGR | PM Exhaust |  | -0.04 | 0.5 | 12 | 86 | 1.1306e-05 | -0.003463 | 0.31166 | 1.3006 | -0.00034803 | 0.28195 | 4.9207 | 0% | 0% | 80 | 0.0048805
Heavy Duty Trucks | Diesel | Articulated 20 - 28 t | Euro IV | EGR | PM Exhaust |  | -0.04 | 1 | 12 | 86 | 7.2425e-06 | -0.0021631 | 0.18899 | 0.64752 | 6.427e-06 | 0.14382 | 2.8741 | 0% | 0% | 80 | 0.0048808
Heavy Duty Trucks | Diesel | Articulated 20 - 28 t | Euro IV | EGR | PM Exhaust |  | -0.02 | 0 | 12 | 86 | -4.0493e-18 | 2.2769e-15 | 0.66515 | 1.1933e-13 | 0.0020454 | 0.74372 | 2.9796 | 0% | 0% | 80 | 0.0088021
Heavy Duty Trucks | Diesel | Articulated 20 - 28 t | Euro IV | EGR | PM Exhaust |  | -0.02 | 0.5 | 12 | 86 | 7.731e-06 | -0.0022978 | 0.1878 | 0.68146 | -0.00057079 | 0.10801 | 2.5279 | 0% | 0% | 80 | 0.0082457
Heavy Duty Trucks | Diesel | Articulated 20 - 28 t | Euro IV | EGR | PM Exhaust |  | -0.02 | 1 | 12 | 86 | 1.0275e-05 | -0.0053144 | 0.41725 | -2.7712 | -0.0036964 | 0.35477 | -1.6935 | 0% | 0% | 80 | 0.0076577
Heavy Duty Trucks | Diesel | Articulated 20 - 28 t | Euro IV | EGR | PM Exhaust |  | 0 | 0 | 12 | 86 | 1.9072e-15 | 3.1359e-14 | 0.70215 | 6.7626e-11 | -0.0043423 | 0.68073 | 3.1249 | 0% | 0% | 80 | 0.023568
Heavy Duty Trucks | Diesel | Articulated 20 - 28 t | Euro IV | EGR | PM Exhaust |  | 0 | 0.5 | 12 | 86 | 1.8832e-14 | -1.5375e-13 | 1.1085 | 5.5066e-10 | -0.0036597 | 0.72106 | 6.5101 | 0% | 0% | 80 | 0.027187
Heavy Duty Trucks | Diesel | Articulated 20 - 28 t | Euro IV | EGR | PM Exhaust |  | 0 | 1 | 12 | 86 | 0.0019173 | -0.012261 | 0.072366 | 23.29 | 0.087505 | -2.6653 | 44.4798 | 0% | 0% | 80 | 0.029782
Heavy Duty Trucks | Diesel | Articulated 20 - 28 t | Euro IV | EGR | PM Exhaust |  | 0.02 | 0 | 12 | 86 | 1.0643e-05 | 0.0055015 | 0.34585 | 1.2012 | -0.00090247 | 0.27481 | 3.3545 | 0% | 0% | 80 | 0.044425
Heavy Duty Trucks | Diesel | Articulated 20 - 28 t | Euro IV | EGR | PM Exhaust |  | 0.02 | 0.5 | 12 | 86 | 3.3404e-05 | 0.020102 | 0.57422 | 0.77909 | 0.0024667 | 0.37386 | 4.2399 | 0% | 0% | 80 | 0.04818
Heavy Duty Trucks | Diesel | Articulated 20 - 28 t | Euro IV | EGR | PM Exhaust |  | 0.02 | 1 | 12 | 85 | -5.812e-05 | 0.027321 | 0.6836 | 0.67384 | 0.0028883 | 0.39984 | 4.2563 | 0% | 0% | 80 | 0.045785
Heavy Duty Trucks | Diesel | Articulated 20 - 28 t | Euro IV | EGR | PM Exhaust |  | 0.04 | 0 | 12 | 86 | -0.00026988 | 0.024694 | 0.089131 | -2.4114 | -0.0047894 | 0.50436 | -3.7786 | 0% | 0% | 80 | 0.051931
Heavy Duty Trucks | Diesel | Articulated 20 - 28 t | Euro IV | EGR | PM Exhaust |  | 0.04 | 0.5 | 12 | 80 | -7.0563e-05 | 0.00067009 | 0.59097 | -0.85593 | -0.0016613 | 0.15424 | 2.746 | 0% | 0% | 80 | 0.040931
Heavy Duty Trucks | Diesel | Articulated 20 - 28 t | Euro IV | EGR | PM Exhaust |  | 0.04 | 1 | 12 | 63 | -0.00038687 | 0.011662 | 1.1466 | -6.8981 | -0.0095034 | 0.70613 | -2.3402 | 0% | 0% | 63 | 0.053388
Heavy Duty Trucks | Diesel | Articulated 20 - 28 t | Euro IV | EGR | PM Exhaust |  | 0.06 | 0 | 12 | 84 | -0.00021019 | 0.01601 | 0.50992 | -0.94985 | -0.0023294 | 0.27986 | 2.3663 | 0% | 0% | 80 | 0.044035
Heavy Duty Trucks | Diesel | Articulated 20 - 28 t | Euro IV | EGR | PM Exhaust |  | 0.06 | 0.5 | 12 | 60 | -0.00032313 | 0.0024735 | 1.445 | -4.7661 | -0.0083855 | 0.5783 | 1.6036 | 0% | 0% | 60 | 0.057366
Heavy Duty Trucks | Diesel | Articulated 20 - 28 t | Euro IV | EGR | PM Exhaust |  | 0.06 | 1 | 12 | 47 | -0.00018779 | 0.05111 | 0.94294 | 0.90282 | 0.007323 | 0.50412 | 3.0474 | 0% | 0% | 47 | 0.068725
Heavy Duty Trucks | Diesel | Articulated 20 - 28 t | Euro IV | EGR | EC |  | -0.06 | 0 | 12 | 86 | -0.0030787 | 0.07082 | 17.127 | -5.9909 | 0.0085137 | 0.0086333 | 1.481 | 0% | 0% | 80 | 0.053192
Heavy Duty Trucks | Diesel | Articulated 20 - 28 t | Euro IV | EGR | EC |  | -0.06 | 0.5 | 12 | 86 | -0.0024365 | 0.042898 | 15.4279 | -1.5422 | 0.0080601 | -0.014592 | 1.7857 | 0% | 0% | 80 | 0.062191
Heavy Duty Trucks | Diesel | Articulated 20 - 28 t | Euro IV | EGR | EC |  | -0.06 | 1 | 12 | 86 | -0.0025421 | 0.036585 | 17.4519 | 5.728 | 0.0092581 | -0.047375 | 2.591 | 0% | 0% | 80 | 0.072022
Heavy Duty Trucks | Diesel | Articulated 20 - 28 t | Euro IV | EGR | EC |  | -0.04 | 0 | 12 | 86 | 0.00054351 | -0.13412 | 9.1091 | 31.9921 | 0.00048672 | 0.035299 | 0.73728 | 0% | 0% | 80 | 0.33818
Heavy Duty Trucks | Diesel | Articulated 20 - 28 t | Euro IV | EGR | EC |  | -0.04 | 0.5 | 12 | 86 | 0.0011114 | -0.26 | 16.6002 | 30.3271 | 0.0008535 | 0.041813 | 1.3214 | 0% | 0% | 80 | 0.32503
Heavy Duty Trucks | Diesel | Articulated 20 - 28 t | Euro IV | EGR | EC |  | -0.04 | 1 | 12 | 82 | -0.0017127 | 0.19974 | -3.6742 | 34.6683 | 0.0012346 | -0.030384 | 0.34615 | 0% | 0% | 80 | 0.30547
Heavy Duty Trucks | Diesel | Articulated 20 - 28 t | Euro IV | EGR | EC |  | -0.02 | 0 | 12 | 86 | -2.9118e-05 | 0.052673 | 2.8019 | -6.465 | 0.00038228 | 0.014295 | 0.020466 | 0% | 0% | 80 | 1.8691
Heavy Duty Trucks | Diesel | Articulated 20 - 28 t | Euro IV | EGR | EC |  | -0.02 | 0.5 | 12 | 86 | 3.9826e-05 | -0.01717 | 1.299 | -9.3944 | -5.7912e-05 | 0.00561 | -0.033514 | 0% | 0% | 80 | 1.4082
Heavy Duty Trucks | Diesel | Articulated 20 - 28 t | Euro IV | EGR | EC |  | -0.02 | 1 | 12 | 86 | 5.627e-05 | -0.021971 | 1.5881 | -9.1673 | -5.4826e-05 | 0.0052529 | -0.013889 | 0% | 0% | 80 | 1.3695
Heavy Duty Trucks | Diesel | Articulated 20 - 28 t | Euro IV | EGR | EC |  | 0 | 0 | 12 | 86 | -6.9659e-06 | 0.021435 | 1.6396 | 5.0123 | -2.8293e-05 | 0.0077436 | 0.053261 | 0% | 0% | 80 | 6.859
Heavy Duty Trucks | Diesel | Articulated 20 - 28 t | Euro IV | EGR | EC |  | 0 | 0.5 | 12 | 86 | -0.00019987 | 0.027448 | 2.8771 | 9.4948 | -4.3753e-05 | 0.0080286 | 0.11507 | 0% | 0% | 80 | 8.1965
Heavy Duty Trucks | Diesel | Articulated 20 - 28 t | Euro IV | EGR | EC |  | 0 | 1 | 12 | 86 | 0.0017072 | 0.025957 | -0.72128 | 9.753 | 0.00025988 | -0.0053808 | 0.056278 | 0% | 0% | 80 | 9.6217
Heavy Duty Trucks | Diesel | Articulated 20 - 28 t | Euro IV | EGR | EC |  | 0.02 | 0 | 12 | 86 | 0.00016907 | 0.080122 | 4.5724 | 14.1992 | -4.3274e-05 | 0.01313 | 0.17101 | 0% | 0% | 80 | 12.9614
Heavy Duty Trucks | Diesel | Articulated 20 - 28 t | Euro IV | EGR | EC |  | 0.02 | 0.5 | 12 | 86 | 5.8839e-06 | 0.1046 | 4.8319 | 9.729 | -2.7959e-05 | 0.0096333 | 0.14628 | 0% | 0% | 80 | 18.101
Heavy Duty Trucks | Diesel | Articulated 20 - 28 t | Euro IV | EGR | EC |  | 0.02 | 1 | 12 | 85 | 0.01092 | -0.43199 | 13.1595 | 32.5472 | 0.00046471 | -0.016905 | 0.51383 | 0% | 0% | 80 | 22.8942
Heavy Duty Trucks | Diesel | Articulated 20 - 28 t | Euro IV | EGR | EC |  | 0.04 | 0 | 12 | 86 | 0.00037472 | 0.21495 | 9.5568 | 19.8563 | -6.0832e-05 | 0.019743 | 0.30486 | 0% | 0% | 80 | 19.6653
Heavy Duty Trucks | Diesel | Articulated 20 - 28 t | Euro IV | EGR | EC |  | 0.04 | 0.5 | 12 | 80 | -0.00023838 | 0.28677 | 9.9169 | 10.7594 | -3.7424e-05 | 0.01395 | 0.2449 | 0% | 0% | 80 | 28.0607
Heavy Duty Trucks | Diesel | Articulated 20 - 28 t | Euro IV | EGR | EC |  | 0.04 | 1 | 12 | 63 | -0.011126 | 0.83539 | -4.6558 | -31.7485 | -0.00032429 | 0.025642 | -0.23548 | 0% | 0% | 63 | 35.6477
Heavy Duty Trucks | Diesel | Articulated 20 - 28 t | Euro IV | EGR | EC |  | 0.06 | 0 | 12 | 84 | 0.018123 | 1.9503 | 13.4398 | 10.7393 | 0.00055971 | 0.092863 | 0.083487 | 0% | 0% | 80 | 25.7409
Heavy Duty Trucks | Diesel | Articulated 20 - 28 t | Euro IV | EGR | EC |  | 0.06 | 0.5 | 12 | 60 | 0.014137 | -0.44988 | 4.7927 | 11.3065 | 0.00038506 | -0.012922 | 0.15353 | 0% | 0% | 60 | 37.7812
Heavy Duty Trucks | Diesel | Articulated 20 - 28 t | Euro IV | EGR | EC |  | 0.06 | 1 | 12 | 47 | -0.045468 | 2.1944 | 9.8241 | -11.6116 | -0.00095972 | 0.049429 | 0.049226 | 0% | 0% | 47 | 48.6439
Heavy Duty Trucks | Diesel | Articulated 20 - 28 t | Euro IV | EGR | CH4 | Urban Peak |  |  | 10 | 130 | 0 | 0 | 175 | 0 | 0 | 0 | 1000 | 97% | 0% | 80 | 0.00525
Heavy Duty Trucks | Diesel | Articulated 20 - 28 t | Euro IV | EGR | CH4 | Urban Off Peak |  |  | 10 | 130 | 0 | 0 | 175 | 0 | 0 | 0 | 1000 | 97% | 0% | 80 | 0.00525
Heavy Duty Trucks | Diesel | Articulated 20 - 28 t | Euro IV | EGR | CH4 | Rural |  |  | 10 | 130 | 0 | 0 | 80 | 0 | 0 | 0 | 1000 | 93% | 0% | 80 | 0.0056
Heavy Duty Trucks | Diesel | Articulated 20 - 28 t | Euro IV | EGR | CH4 | Highway |  |  | 10 | 130 | 0 | 0 | 70 | 0 | 0 | 0 | 1000 | 94% | 0% | 80 | 0.0042
Heavy Duty Trucks | Diesel | Articulated 20 - 28 t | Euro IV | EGR | NH3 | Urban Peak |  |  | 10 | 130 | 0 | 0 | 0.0029 | 0 | 0 | 0 | 1 | 0% | 0% | 80 | 0.0029
Heavy Duty Trucks | Diesel | Articulated 20 - 28 t | Euro IV | EGR | NH3 | Urban Off Peak |  |  | 10 | 130 | 0 | 0 | 0.0029 | 0 | 0 | 0 | 1 | 0% | 0% | 80 | 0.0029
Heavy Duty Trucks | Diesel | Articulated 20 - 28 t | Euro IV | EGR | NH3 | Rural |  |  | 10 | 130 | 0 | 0 | 0.0029 | 0 | 0 | 0 | 1 | 0% | 0% | 80 | 0.0029
Heavy Duty Trucks | Diesel | Articulated 20 - 28 t | Euro IV | EGR | NH3 | Highway |  |  | 10 | 130 | 0 | 0 | 0.0029 | 0 | 0 | 0 | 1 | 0% | 0% | 80 | 0.0029
Heavy Duty Trucks | Diesel | Articulated 20 - 28 t | Euro IV | EGR | N2O | Urban Peak |  |  | 10 | 130 | 0 | 0 | 0.0112 | 0 | 0 | 0 | 1 | 0% | 0% | 80 | 0.0112
Heavy Duty Trucks | Diesel | Articulated 20 - 28 t | Euro IV | EGR | N2O | Urban Off Peak |  |  | 10 | 130 | 0 | 0 | 0.0112 | 0 | 0 | 0 | 1 | 0% | 0% | 80 | 0.0112
Heavy Duty Trucks | Diesel | Articulated 20 - 28 t | Euro IV | EGR | N2O | Rural |  |  | 10 | 130 | 0 | 0 | 0.0138 | 0 | 0 | 0 | 1 | 0% | 0% | 80 | 0.0138
Heavy Duty Trucks | Diesel | Articulated 20 - 28 t | Euro IV | EGR | N2O | Highway |  |  | 10 | 130 | 0 | 0 | 0.0114 | 0 | 0 | 0 | 1 | 0% | 0% | 80 | 0.0114
Heavy Duty Trucks | Diesel | Articulated 20 - 28 t | Euro IV | EGR | SPN23 | Urban Peak | -0.06 | 0 | 12 | 86 | -0.0030787 | 0.07082 | 17.127 | -5.9909 | 0.0085137 | 0.0086333 | 1.481 | -1.4757e+13 | 0% | 80 | 784931540409.8037
Heavy Duty Trucks | Diesel | Articulated 20 - 28 t | Euro IV | EGR | SPN23 | Urban Peak | -0.06 | 0.5 | 12 | 86 | -0.0024365 | 0.042898 | 15.4279 | -1.5422 | 0.0080601 | -0.014592 | 1.7857 | -1.4757e+13 | 0% | 80 | 917725558711.702
Heavy Duty Trucks | Diesel | Articulated 20 - 28 t | Euro IV | EGR | SPN23 | Urban Peak | -0.06 | 1 | 12 | 86 | -0.0025421 | 0.036585 | 17.4519 | 5.728 | 0.0092581 | -0.047375 | 2.591 | -1.4757e+13 | 0% | 80 | 1.0628e+12
Heavy Duty Trucks | Diesel | Articulated 20 - 28 t | Euro IV | EGR | SPN23 | Urban Peak | -0.04 | 0 | 12 | 86 | 0.00054351 | -0.13412 | 9.1091 | 31.9921 | 0.00048672 | 0.035299 | 0.73728 | -1.4757e+13 | 0% | 80 | 4.9904e+12
Heavy Duty Trucks | Diesel | Articulated 20 - 28 t | Euro IV | EGR | SPN23 | Urban Peak | -0.04 | 0.5 | 12 | 86 | 0.0011114 | -0.26 | 16.6002 | 30.3271 | 0.0008535 | 0.041813 | 1.3214 | -1.4757e+13 | 0% | 80 | 4.7962e+12
Heavy Duty Trucks | Diesel | Articulated 20 - 28 t | Euro IV | EGR | SPN23 | Urban Peak | -0.04 | 1 | 12 | 82 | -0.0017127 | 0.19974 | -3.6742 | 34.6683 | 0.0012346 | -0.030384 | 0.34615 | -1.4757e+13 | 0% | 80 | 4.5077e+12
Heavy Duty Trucks | Diesel | Articulated 20 - 28 t | Euro IV | EGR | SPN23 | Urban Peak | -0.02 | 0 | 12 | 86 | -2.9118e-05 | 0.052673 | 2.8019 | -6.465 | 0.00038228 | 0.014295 | 0.020466 | -1.4757e+13 | 0% | 80 | 2.7581e+13
Heavy Duty Trucks | Diesel | Articulated 20 - 28 t | Euro IV | EGR | SPN23 | Urban Peak | -0.02 | 0.5 | 12 | 86 | 3.9826e-05 | -0.01717 | 1.299 | -9.3944 | -5.7912e-05 | 0.00561 | -0.033514 | -1.4757e+13 | 0% | 80 | 2.0779e+13
Heavy Duty Trucks | Diesel | Articulated 20 - 28 t | Euro IV | EGR | SPN23 | Urban Peak | -0.02 | 1 | 12 | 86 | 5.627e-05 | -0.021971 | 1.5881 | -9.1673 | -5.4826e-05 | 0.0052529 | -0.013889 | -1.4757e+13 | 0% | 80 | 2.0208e+13
Heavy Duty Trucks | Diesel | Articulated 20 - 28 t | Euro IV | EGR | SPN23 | Urban Peak | 0 | 0 | 12 | 86 | -6.9659e-06 | 0.021435 | 1.6396 | 5.0123 | -2.8293e-05 | 0.0077436 | 0.053261 | -1.4757e+13 | 0% | 80 | 1.0122e+14
Heavy Duty Trucks | Diesel | Articulated 20 - 28 t | Euro IV | EGR | SPN23 | Urban Peak | 0 | 0.5 | 12 | 86 | -0.00019987 | 0.027448 | 2.8771 | 9.4948 | -4.3753e-05 | 0.0080286 | 0.11507 | -1.4757e+13 | 0% | 80 | 1.2095e+14
Heavy Duty Trucks | Diesel | Articulated 20 - 28 t | Euro IV | EGR | SPN23 | Urban Peak | 0 | 1 | 12 | 86 | 0.0017072 | 0.025957 | -0.72128 | 9.753 | 0.00025988 | -0.0053808 | 0.056278 | -1.4757e+13 | 0% | 80 | 1.4198e+14
Heavy Duty Trucks | Diesel | Articulated 20 - 28 t | Euro IV | EGR | SPN23 | Urban Peak | 0.02 | 0 | 12 | 86 | 0.00016907 | 0.080122 | 4.5724 | 14.1992 | -4.3274e-05 | 0.01313 | 0.17101 | -1.4757e+13 | 0% | 80 | 1.9127e+14
Heavy Duty Trucks | Diesel | Articulated 20 - 28 t | Euro IV | EGR | SPN23 | Urban Peak | 0.02 | 0.5 | 12 | 86 | 5.8839e-06 | 0.1046 | 4.8319 | 9.729 | -2.7959e-05 | 0.0096333 | 0.14628 | -1.4757e+13 | 0% | 80 | 2.6711e+14
Heavy Duty Trucks | Diesel | Articulated 20 - 28 t | Euro IV | EGR | SPN23 | Urban Peak | 0.02 | 1 | 12 | 85 | 0.01092 | -0.43199 | 13.1595 | 32.5472 | 0.00046471 | -0.016905 | 0.51383 | -1.4757e+13 | 0% | 80 | 3.3784e+14
Heavy Duty Trucks | Diesel | Articulated 20 - 28 t | Euro IV | EGR | SPN23 | Urban Peak | 0.04 | 0 | 12 | 86 | 0.00037472 | 0.21495 | 9.5568 | 19.8563 | -6.0832e-05 | 0.019743 | 0.30486 | -1.4757e+13 | 0% | 80 | 2.9019e+14
Heavy Duty Trucks | Diesel | Articulated 20 - 28 t | Euro IV | EGR | SPN23 | Urban Peak | 0.04 | 0.5 | 12 | 80 | -0.00023838 | 0.28677 | 9.9169 | 10.7594 | -3.7424e-05 | 0.01395 | 0.2449 | -1.4757e+13 | 0% | 80 | 4.1408e+14
Heavy Duty Trucks | Diesel | Articulated 20 - 28 t | Euro IV | EGR | SPN23 | Urban Peak | 0.04 | 1 | 12 | 63 | -0.011126 | 0.83539 | -4.6558 | -31.7485 | -0.00032429 | 0.025642 | -0.23548 | -1.4757e+13 | 0% | 63 | 5.2604e+14
Heavy Duty Trucks | Diesel | Articulated 20 - 28 t | Euro IV | EGR | SPN23 | Urban Peak | 0.06 | 0 | 12 | 84 | 0.018123 | 1.9503 | 13.4398 | 10.7393 | 0.00055971 | 0.092863 | 0.083487 | -1.4757e+13 | 0% | 80 | 3.7985e+14
Heavy Duty Trucks | Diesel | Articulated 20 - 28 t | Euro IV | EGR | SPN23 | Urban Peak | 0.06 | 0.5 | 12 | 60 | 0.014137 | -0.44988 | 4.7927 | 11.3065 | 0.00038506 | -0.012922 | 0.15353 | -1.4757e+13 | 0% | 60 | 5.5752e+14
Heavy Duty Trucks | Diesel | Articulated 20 - 28 t | Euro IV | EGR | SPN23 | Urban Peak | 0.06 | 1 | 12 | 47 | -0.045468 | 2.1944 | 9.8241 | -11.6116 | -0.00095972 | 0.049429 | 0.049226 | -1.4757e+13 | 0% | 47 | 7.1781e+14
Heavy Duty Trucks | Diesel | Articulated 20 - 28 t | Euro IV | EGR | SPN23 | Urban Off Peak | -0.06 | 0 | 12 | 86 | -0.0030787 | 0.07082 | 17.127 | -5.9909 | 0.0085137 | 0.0086333 | 1.481 | -1.4757e+13 | 0% | 80 | 784931540409.8037
Heavy Duty Trucks | Diesel | Articulated 20 - 28 t | Euro IV | EGR | SPN23 | Urban Off Peak | -0.06 | 0.5 | 12 | 86 | -0.0024365 | 0.042898 | 15.4279 | -1.5422 | 0.0080601 | -0.014592 | 1.7857 | -1.4757e+13 | 0% | 80 | 917725558711.702
Heavy Duty Trucks | Diesel | Articulated 20 - 28 t | Euro IV | EGR | SPN23 | Urban Off Peak | -0.06 | 1 | 12 | 86 | -0.0025421 | 0.036585 | 17.4519 | 5.728 | 0.0092581 | -0.047375 | 2.591 | -1.4757e+13 | 0% | 80 | 1.0628e+12
Heavy Duty Trucks | Diesel | Articulated 20 - 28 t | Euro IV | EGR | SPN23 | Urban Off Peak | -0.04 | 0 | 12 | 86 | 0.00054351 | -0.13412 | 9.1091 | 31.9921 | 0.00048672 | 0.035299 | 0.73728 | -1.4757e+13 | 0% | 80 | 4.9904e+12
Heavy Duty Trucks | Diesel | Articulated 20 - 28 t | Euro IV | EGR | SPN23 | Urban Off Peak | -0.04 | 0.5 | 12 | 86 | 0.0011114 | -0.26 | 16.6002 | 30.3271 | 0.0008535 | 0.041813 | 1.3214 | -1.4757e+13 | 0% | 80 | 4.7962e+12
Heavy Duty Trucks | Diesel | Articulated 20 - 28 t | Euro IV | EGR | SPN23 | Urban Off Peak | -0.04 | 1 | 12 | 82 | -0.0017127 | 0.19974 | -3.6742 | 34.6683 | 0.0012346 | -0.030384 | 0.34615 | -1.4757e+13 | 0% | 80 | 4.5077e+12
Heavy Duty Trucks | Diesel | Articulated 20 - 28 t | Euro IV | EGR | SPN23 | Urban Off Peak | -0.02 | 0 | 12 | 86 | -2.9118e-05 | 0.052673 | 2.8019 | -6.465 | 0.00038228 | 0.014295 | 0.020466 | -1.4757e+13 | 0% | 80 | 2.7581e+13
Heavy Duty Trucks | Diesel | Articulated 20 - 28 t | Euro IV | EGR | SPN23 | Urban Off Peak | -0.02 | 0.5 | 12 | 86 | 3.9826e-05 | -0.01717 | 1.299 | -9.3944 | -5.7912e-05 | 0.00561 | -0.033514 | -1.4757e+13 | 0% | 80 | 2.0779e+13
Heavy Duty Trucks | Diesel | Articulated 20 - 28 t | Euro IV | EGR | SPN23 | Urban Off Peak | -0.02 | 1 | 12 | 86 | 5.627e-05 | -0.021971 | 1.5881 | -9.1673 | -5.4826e-05 | 0.0052529 | -0.013889 | -1.4757e+13 | 0% | 80 | 2.0208e+13
Heavy Duty Trucks | Diesel | Articulated 20 - 28 t | Euro IV | EGR | SPN23 | Urban Off Peak | 0 | 0 | 12 | 86 | -6.9659e-06 | 0.021435 | 1.6396 | 5.0123 | -2.8293e-05 | 0.0077436 | 0.053261 | -1.4757e+13 | 0% | 80 | 1.0122e+14
Heavy Duty Trucks | Diesel | Articulated 20 - 28 t | Euro IV | EGR | SPN23 | Urban Off Peak | 0 | 0.5 | 12 | 86 | -0.00019987 | 0.027448 | 2.8771 | 9.4948 | -4.3753e-05 | 0.0080286 | 0.11507 | -1.4757e+13 | 0% | 80 | 1.2095e+14
Heavy Duty Trucks | Diesel | Articulated 20 - 28 t | Euro IV | EGR | SPN23 | Urban Off Peak | 0 | 1 | 12 | 86 | 0.0017072 | 0.025957 | -0.72128 | 9.753 | 0.00025988 | -0.0053808 | 0.056278 | -1.4757e+13 | 0% | 80 | 1.4198e+14
Heavy Duty Trucks | Diesel | Articulated 20 - 28 t | Euro IV | EGR | SPN23 | Urban Off Peak | 0.02 | 0 | 12 | 86 | 0.00016907 | 0.080122 | 4.5724 | 14.1992 | -4.3274e-05 | 0.01313 | 0.17101 | -1.4757e+13 | 0% | 80 | 1.9127e+14
Heavy Duty Trucks | Diesel | Articulated 20 - 28 t | Euro IV | EGR | SPN23 | Urban Off Peak | 0.02 | 0.5 | 12 | 86 | 5.8839e-06 | 0.1046 | 4.8319 | 9.729 | -2.7959e-05 | 0.0096333 | 0.14628 | -1.4757e+13 | 0% | 80 | 2.6711e+14
Heavy Duty Trucks | Diesel | Articulated 20 - 28 t | Euro IV | EGR | SPN23 | Urban Off Peak | 0.02 | 1 | 12 | 85 | 0.01092 | -0.43199 | 13.1595 | 32.5472 | 0.00046471 | -0.016905 | 0.51383 | -1.4757e+13 | 0% | 80 | 3.3784e+14
Heavy Duty Trucks | Diesel | Articulated 20 - 28 t | Euro IV | EGR | SPN23 | Urban Off Peak | 0.04 | 0 | 12 | 86 | 0.00037472 | 0.21495 | 9.5568 | 19.8563 | -6.0832e-05 | 0.019743 | 0.30486 | -1.4757e+13 | 0% | 80 | 2.9019e+14
Heavy Duty Trucks | Diesel | Articulated 20 - 28 t | Euro IV | EGR | SPN23 | Urban Off Peak | 0.04 | 0.5 | 12 | 80 | -0.00023838 | 0.28677 | 9.9169 | 10.7594 | -3.7424e-05 | 0.01395 | 0.2449 | -1.4757e+13 | 0% | 80 | 4.1408e+14
Heavy Duty Trucks | Diesel | Articulated 20 - 28 t | Euro IV | EGR | SPN23 | Urban Off Peak | 0.04 | 1 | 12 | 63 | -0.011126 | 0.83539 | -4.6558 | -31.7485 | -0.00032429 | 0.025642 | -0.23548 | -1.4757e+13 | 0% | 63 | 5.2604e+14
Heavy Duty Trucks | Diesel | Articulated 20 - 28 t | Euro IV | EGR | SPN23 | Urban Off Peak | 0.06 | 0 | 12 | 84 | 0.018123 | 1.9503 | 13.4398 | 10.7393 | 0.00055971 | 0.092863 | 0.083487 | -1.4757e+13 | 0% | 80 | 3.7985e+14
Heavy Duty Trucks | Diesel | Articulated 20 - 28 t | Euro IV | EGR | SPN23 | Urban Off Peak | 0.06 | 0.5 | 12 | 60 | 0.014137 | -0.44988 | 4.7927 | 11.3065 | 0.00038506 | -0.012922 | 0.15353 | -1.4757e+13 | 0% | 60 | 5.5752e+14
Heavy Duty Trucks | Diesel | Articulated 20 - 28 t | Euro IV | EGR | SPN23 | Urban Off Peak | 0.06 | 1 | 12 | 47 | -0.045468 | 2.1944 | 9.8241 | -11.6116 | -0.00095972 | 0.049429 | 0.049226 | -1.4757e+13 | 0% | 47 | 7.1781e+14
Heavy Duty Trucks | Diesel | Articulated 20 - 28 t | Euro IV | EGR | SPN23 | Rural | -0.06 | 0 | 12 | 86 | -0.0030787 | 0.07082 | 17.127 | -5.9909 | 0.0085137 | 0.0086333 | 1.481 | -7.5526e+12 | 0% | 80 | 401737667265.806
Heavy Duty Trucks | Diesel | Articulated 20 - 28 t | Euro IV | EGR | SPN23 | Rural | -0.06 | 0.5 | 12 | 86 | -0.0024365 | 0.042898 | 15.4279 | -1.5422 | 0.0080601 | -0.014592 | 1.7857 | -7.5526e+12 | 0% | 80 | 469703287696.3532
Heavy Duty Trucks | Diesel | Articulated 20 - 28 t | Euro IV | EGR | SPN23 | Rural | -0.06 | 1 | 12 | 86 | -0.0025421 | 0.036585 | 17.4519 | 5.728 | 0.0092581 | -0.047375 | 2.591 | -7.5526e+12 | 0% | 80 | 543952413716.1284
Heavy Duty Trucks | Diesel | Articulated 20 - 28 t | Euro IV | EGR | SPN23 | Rural | -0.04 | 0 | 12 | 86 | 0.00054351 | -0.13412 | 9.1091 | 31.9921 | 0.00048672 | 0.035299 | 0.73728 | -7.5526e+12 | 0% | 80 | 2.5542e+12
Heavy Duty Trucks | Diesel | Articulated 20 - 28 t | Euro IV | EGR | SPN23 | Rural | -0.04 | 0.5 | 12 | 86 | 0.0011114 | -0.26 | 16.6002 | 30.3271 | 0.0008535 | 0.041813 | 1.3214 | -7.5526e+12 | 0% | 80 | 2.4548e+12
Heavy Duty Trucks | Diesel | Articulated 20 - 28 t | Euro IV | EGR | SPN23 | Rural | -0.04 | 1 | 12 | 82 | -0.0017127 | 0.19974 | -3.6742 | 34.6683 | 0.0012346 | -0.030384 | 0.34615 | -7.5526e+12 | 0% | 80 | 2.3071e+12
Heavy Duty Trucks | Diesel | Articulated 20 - 28 t | Euro IV | EGR | SPN23 | Rural | -0.02 | 0 | 12 | 86 | -2.9118e-05 | 0.052673 | 2.8019 | -6.465 | 0.00038228 | 0.014295 | 0.020466 | -7.5526e+12 | 0% | 80 | 1.4116e+13
Heavy Duty Trucks | Diesel | Articulated 20 - 28 t | Euro IV | EGR | SPN23 | Rural | -0.02 | 0.5 | 12 | 86 | 3.9826e-05 | -0.01717 | 1.299 | -9.3944 | -5.7912e-05 | 0.00561 | -0.033514 | -7.5526e+12 | 0% | 80 | 1.0635e+13
Heavy Duty Trucks | Diesel | Articulated 20 - 28 t | Euro IV | EGR | SPN23 | Rural | -0.02 | 1 | 12 | 86 | 5.627e-05 | -0.021971 | 1.5881 | -9.1673 | -5.4826e-05 | 0.0052529 | -0.013889 | -7.5526e+12 | 0% | 80 | 1.0343e+13
Heavy Duty Trucks | Diesel | Articulated 20 - 28 t | Euro IV | EGR | SPN23 | Rural | 0 | 0 | 12 | 86 | -6.9659e-06 | 0.021435 | 1.6396 | 5.0123 | -2.8293e-05 | 0.0077436 | 0.053261 | -7.5526e+12 | 0% | 80 | 5.1803e+13
Heavy Duty Trucks | Diesel | Articulated 20 - 28 t | Euro IV | EGR | SPN23 | Rural | 0 | 0.5 | 12 | 86 | -0.00019987 | 0.027448 | 2.8771 | 9.4948 | -4.3753e-05 | 0.0080286 | 0.11507 | -7.5526e+12 | 0% | 80 | 6.1905e+13
Heavy Duty Trucks | Diesel | Articulated 20 - 28 t | Euro IV | EGR | SPN23 | Rural | 0 | 1 | 12 | 86 | 0.0017072 | 0.025957 | -0.72128 | 9.753 | 0.00025988 | -0.0053808 | 0.056278 | -7.5526e+12 | 0% | 80 | 7.2668e+13
Heavy Duty Trucks | Diesel | Articulated 20 - 28 t | Euro IV | EGR | SPN23 | Rural | 0.02 | 0 | 12 | 86 | 0.00016907 | 0.080122 | 4.5724 | 14.1992 | -4.3274e-05 | 0.01313 | 0.17101 | -7.5526e+12 | 0% | 80 | 9.7892e+13
Heavy Duty Trucks | Diesel | Articulated 20 - 28 t | Euro IV | EGR | SPN23 | Rural | 0.02 | 0.5 | 12 | 86 | 5.8839e-06 | 0.1046 | 4.8319 | 9.729 | -2.7959e-05 | 0.0096333 | 0.14628 | -7.5526e+12 | 0% | 80 | 1.3671e+14
Heavy Duty Trucks | Diesel | Articulated 20 - 28 t | Euro IV | EGR | SPN23 | Rural | 0.02 | 1 | 12 | 85 | 0.01092 | -0.43199 | 13.1595 | 32.5472 | 0.00046471 | -0.016905 | 0.51383 | -7.5526e+12 | 0% | 80 | 1.7291e+14
Heavy Duty Trucks | Diesel | Articulated 20 - 28 t | Euro IV | EGR | SPN23 | Rural | 0.04 | 0 | 12 | 86 | 0.00037472 | 0.21495 | 9.5568 | 19.8563 | -6.0832e-05 | 0.019743 | 0.30486 | -7.5526e+12 | 0% | 80 | 1.4852e+14
Heavy Duty Trucks | Diesel | Articulated 20 - 28 t | Euro IV | EGR | SPN23 | Rural | 0.04 | 0.5 | 12 | 80 | -0.00023838 | 0.28677 | 9.9169 | 10.7594 | -3.7424e-05 | 0.01395 | 0.2449 | -7.5526e+12 | 0% | 80 | 2.1193e+14
Heavy Duty Trucks | Diesel | Articulated 20 - 28 t | Euro IV | EGR | SPN23 | Rural | 0.04 | 1 | 12 | 63 | -0.011126 | 0.83539 | -4.6558 | -31.7485 | -0.00032429 | 0.025642 | -0.23548 | -7.5526e+12 | 0% | 63 | 2.6923e+14
Heavy Duty Trucks | Diesel | Articulated 20 - 28 t | Euro IV | EGR | SPN23 | Rural | 0.06 | 0 | 12 | 84 | 0.018123 | 1.9503 | 13.4398 | 10.7393 | 0.00055971 | 0.092863 | 0.083487 | -7.5526e+12 | 0% | 80 | 1.9441e+14
Heavy Duty Trucks | Diesel | Articulated 20 - 28 t | Euro IV | EGR | SPN23 | Rural | 0.06 | 0.5 | 12 | 60 | 0.014137 | -0.44988 | 4.7927 | 11.3065 | 0.00038506 | -0.012922 | 0.15353 | -7.5526e+12 | 0% | 60 | 2.8534e+14
Heavy Duty Trucks | Diesel | Articulated 20 - 28 t | Euro IV | EGR | SPN23 | Rural | 0.06 | 1 | 12 | 47 | -0.045468 | 2.1944 | 9.8241 | -11.6116 | -0.00095972 | 0.049429 | 0.049226 | -7.5526e+12 | 0% | 47 | 3.6739e+14
Heavy Duty Trucks | Diesel | Articulated 20 - 28 t | Euro IV | EGR | SPN23 | Highway | -0.06 | 0 | 12 | 86 | -0.0030787 | 0.07082 | 17.127 | -5.9909 | 0.0085137 | 0.0086333 | 1.481 | -8.4336e+12 | 0% | 80 | 448603758069.7946
Heavy Duty Trucks | Diesel | Articulated 20 - 28 t | Euro IV | EGR | SPN23 | Highway | -0.06 | 0.5 | 12 | 86 | -0.0024365 | 0.042898 | 15.4279 | -1.5422 | 0.0080601 | -0.014592 | 1.7857 | -8.4336e+12 | 0% | 80 | 524498141965.1327
Heavy Duty Trucks | Diesel | Articulated 20 - 28 t | Euro IV | EGR | SPN23 | Highway | -0.06 | 1 | 12 | 86 | -0.0025421 | 0.036585 | 17.4519 | 5.728 | 0.0092581 | -0.047375 | 2.591 | -8.4336e+12 | 0% | 80 | 607409055429.0442
Heavy Duty Trucks | Diesel | Articulated 20 - 28 t | Euro IV | EGR | SPN23 | Highway | -0.04 | 0 | 12 | 86 | 0.00054351 | -0.13412 | 9.1091 | 31.9921 | 0.00048672 | 0.035299 | 0.73728 | -8.4336e+12 | 0% | 80 | 2.8521e+12
Heavy Duty Trucks | Diesel | Articulated 20 - 28 t | Euro IV | EGR | SPN23 | Highway | -0.04 | 0.5 | 12 | 86 | 0.0011114 | -0.26 | 16.6002 | 30.3271 | 0.0008535 | 0.041813 | 1.3214 | -8.4336e+12 | 0% | 80 | 2.7411e+12
Heavy Duty Trucks | Diesel | Articulated 20 - 28 t | Euro IV | EGR | SPN23 | Highway | -0.04 | 1 | 12 | 82 | -0.0017127 | 0.19974 | -3.6742 | 34.6683 | 0.0012346 | -0.030384 | 0.34615 | -8.4336e+12 | 0% | 80 | 2.5762e+12
Heavy Duty Trucks | Diesel | Articulated 20 - 28 t | Euro IV | EGR | SPN23 | Highway | -0.02 | 0 | 12 | 86 | -2.9118e-05 | 0.052673 | 2.8019 | -6.465 | 0.00038228 | 0.014295 | 0.020466 | -8.4336e+12 | 0% | 80 | 1.5763e+13
Heavy Duty Trucks | Diesel | Articulated 20 - 28 t | Euro IV | EGR | SPN23 | Highway | -0.02 | 0.5 | 12 | 86 | 3.9826e-05 | -0.01717 | 1.299 | -9.3944 | -5.7912e-05 | 0.00561 | -0.033514 | -8.4336e+12 | 0% | 80 | 1.1876e+13
Heavy Duty Trucks | Diesel | Articulated 20 - 28 t | Euro IV | EGR | SPN23 | Highway | -0.02 | 1 | 12 | 86 | 5.627e-05 | -0.021971 | 1.5881 | -9.1673 | -5.4826e-05 | 0.0052529 | -0.013889 | -8.4336e+12 | 0% | 80 | 1.155e+13
Heavy Duty Trucks | Diesel | Articulated 20 - 28 t | Euro IV | EGR | SPN23 | Highway | 0 | 0 | 12 | 86 | -6.9659e-06 | 0.021435 | 1.6396 | 5.0123 | -2.8293e-05 | 0.0077436 | 0.053261 | -8.4336e+12 | 0% | 80 | 5.7847e+13
Heavy Duty Trucks | Diesel | Articulated 20 - 28 t | Euro IV | EGR | SPN23 | Highway | 0 | 0.5 | 12 | 86 | -0.00019987 | 0.027448 | 2.8771 | 9.4948 | -4.3753e-05 | 0.0080286 | 0.11507 | -8.4336e+12 | 0% | 80 | 6.9127e+13
Heavy Duty Trucks | Diesel | Articulated 20 - 28 t | Euro IV | EGR | SPN23 | Highway | 0 | 1 | 12 | 86 | 0.0017072 | 0.025957 | -0.72128 | 9.753 | 0.00025988 | -0.0053808 | 0.056278 | -8.4336e+12 | 0% | 80 | 8.1146e+13
Heavy Duty Trucks | Diesel | Articulated 20 - 28 t | Euro IV | EGR | SPN23 | Highway | 0.02 | 0 | 12 | 86 | 0.00016907 | 0.080122 | 4.5724 | 14.1992 | -4.3274e-05 | 0.01313 | 0.17101 | -8.4336e+12 | 0% | 80 | 1.0931e+14
Heavy Duty Trucks | Diesel | Articulated 20 - 28 t | Euro IV | EGR | SPN23 | Highway | 0.02 | 0.5 | 12 | 86 | 5.8839e-06 | 0.1046 | 4.8319 | 9.729 | -2.7959e-05 | 0.0096333 | 0.14628 | -8.4336e+12 | 0% | 80 | 1.5266e+14
Heavy Duty Trucks | Diesel | Articulated 20 - 28 t | Euro IV | EGR | SPN23 | Highway | 0.02 | 1 | 12 | 85 | 0.01092 | -0.43199 | 13.1595 | 32.5472 | 0.00046471 | -0.016905 | 0.51383 | -8.4336e+12 | 0% | 80 | 1.9308e+14
Heavy Duty Trucks | Diesel | Articulated 20 - 28 t | Euro IV | EGR | SPN23 | Highway | 0.04 | 0 | 12 | 86 | 0.00037472 | 0.21495 | 9.5568 | 19.8563 | -6.0832e-05 | 0.019743 | 0.30486 | -8.4336e+12 | 0% | 80 | 1.6585e+14
Heavy Duty Trucks | Diesel | Articulated 20 - 28 t | Euro IV | EGR | SPN23 | Highway | 0.04 | 0.5 | 12 | 80 | -0.00023838 | 0.28677 | 9.9169 | 10.7594 | -3.7424e-05 | 0.01395 | 0.2449 | -8.4336e+12 | 0% | 80 | 2.3665e+14
Heavy Duty Trucks | Diesel | Articulated 20 - 28 t | Euro IV | EGR | SPN23 | Highway | 0.04 | 1 | 12 | 63 | -0.011126 | 0.83539 | -4.6558 | -31.7485 | -0.00032429 | 0.025642 | -0.23548 | -8.4336e+12 | 0% | 63 | 3.0064e+14
Heavy Duty Trucks | Diesel | Articulated 20 - 28 t | Euro IV | EGR | SPN23 | Highway | 0.06 | 0 | 12 | 84 | 0.018123 | 1.9503 | 13.4398 | 10.7393 | 0.00055971 | 0.092863 | 0.083487 | -8.4336e+12 | 0% | 80 | 2.1709e+14
Heavy Duty Trucks | Diesel | Articulated 20 - 28 t | Euro IV | EGR | SPN23 | Highway | 0.06 | 0.5 | 12 | 60 | 0.014137 | -0.44988 | 4.7927 | 11.3065 | 0.00038506 | -0.012922 | 0.15353 | -8.4336e+12 | 0% | 60 | 3.1863e+14
Heavy Duty Trucks | Diesel | Articulated 20 - 28 t | Euro IV | EGR | SPN23 | Highway | 0.06 | 1 | 12 | 47 | -0.045468 | 2.1944 | 9.8241 | -11.6116 | -0.00095972 | 0.049429 | 0.049226 | -8.4336e+12 | 0% | 47 | 4.1024e+14
Heavy Duty Trucks | Diesel | Articulated 20 - 28 t | Euro V | SCR | CO |  | -0.06 | 0 | 5 | 65 | 0.00053556 | -0.046463 | 2.5511 | 26.2757 | 0 | 0 | 1 | 47.36% | 0% | 65 | 1.157 | Y
Heavy Duty Trucks | Diesel | Articulated 20 - 28 t | Euro V | SCR | CO |  | -0.06 | 0.5 | 5 | 65 | 0.00053556 | -0.046463 | 2.5511 | 26.2757 | 0 | 0 | 1 | 46.53% | 0% | 65 | 1.1752 | Y
Heavy Duty Trucks | Diesel | Articulated 20 - 28 t | Euro V | SCR | CO |  | -0.06 | 1 | 5 | 65 | 0.00053556 | -0.046463 | 2.5511 | 26.2757 | 0 | 0 | 1 | 45.62% | 0% | 65 | 1.1952 | Y
Heavy Duty Trucks | Diesel | Articulated 20 - 28 t | Euro V | SCR | CO |  | -0.04 | 0 | 5 | 80 | 0.00053556 | -0.046463 | 2.5511 | 26.2757 | 0 | 0 | 1 | 40.69% | 0% | 80 | 1.5361 | Y
Heavy Duty Trucks | Diesel | Articulated 20 - 28 t | Euro V | SCR | CO |  | -0.04 | 0.5 | 5 | 80 | 0.00053556 | -0.046463 | 2.5511 | 26.2757 | 0 | 0 | 1 | 38.67% | 0% | 80 | 1.5885 | Y
Heavy Duty Trucks | Diesel | Articulated 20 - 28 t | Euro V | SCR | CO |  | -0.04 | 1 | 5 | 80 | 0.00053556 | -0.046463 | 2.5511 | 26.2757 | 0 | 0 | 1 | 36.21% | 0% | 80 | 1.6523 | Y
Heavy Duty Trucks | Diesel | Articulated 20 - 28 t | Euro V | SCR | CO |  | -0.02 | 0 | 5 | 80 | 0.00053556 | -0.046463 | 2.5511 | 26.2757 | 0 | 0 | 1 | 29.14% | 0% | 80 | 1.8354 | Y
Heavy Duty Trucks | Diesel | Articulated 20 - 28 t | Euro V | SCR | CO |  | -0.02 | 0.5 | 5 | 80 | 0.00053556 | -0.046463 | 2.5511 | 26.2757 | 0 | 0 | 1 | 25.27% | 0% | 80 | 1.9356 | Y
Heavy Duty Trucks | Diesel | Articulated 20 - 28 t | Euro V | SCR | CO |  | -0.02 | 1 | 5 | 80 | 0.00053556 | -0.046463 | 2.5511 | 26.2757 | 0 | 0 | 1 | 21.32% | 0% | 80 | 2.0379 | Y
Heavy Duty Trucks | Diesel | Articulated 20 - 28 t | Euro V | SCR | CO |  | 0 | 0 | 5 | 80 | 0.00053556 | -0.046463 | 2.5511 | 26.2757 | 0 | 0 | 1 | 10.84% | 0% | 80 | 2.3093 | Y
Heavy Duty Trucks | Diesel | Articulated 20 - 28 t | Euro V | SCR | CO |  | 0 | 0.5 | 5 | 80 | 0.00053556 | -0.046463 | 2.5511 | 26.2757 | 0 | 0 | 1 | 0% | 0% | 80 | 2.5901 | Y
Heavy Duty Trucks | Diesel | Articulated 20 - 28 t | Euro V | SCR | CO |  | 0 | 1 | 5 | 80 | 0.00053556 | -0.046463 | 2.5511 | 26.2757 | 0 | 0 | 1 | -9.897% | 0% | 80 | 2.8464 | Y
Heavy Duty Trucks | Diesel | Articulated 20 - 28 t | Euro V | SCR | CO |  | 0.02 | 0 | 5 | 80 | 0.00053556 | -0.046463 | 2.5511 | 26.2757 | 0 | 0 | 1 | -14.02% | 0% | 80 | 2.9533 | Y
Heavy Duty Trucks | Diesel | Articulated 20 - 28 t | Euro V | SCR | CO |  | 0.02 | 0.5 | 5 | 80 | 0.00053556 | -0.046463 | 2.5511 | 26.2757 | 0 | 0 | 1 | -33.47% | 0% | 80 | 3.4568 | Y
Heavy Duty Trucks | Diesel | Articulated 20 - 28 t | Euro V | SCR | CO |  | 0.02 | 1 | 5 | 80 | 0.00053556 | -0.046463 | 2.5511 | 26.2757 | 0 | 0 | 1 | -45.57% | 0% | 80 | 3.7704 | Y
Heavy Duty Trucks | Diesel | Articulated 20 - 28 t | Euro V | SCR | CO |  | 0.04 | 0 | 5 | 80 | 0.00053556 | -0.046463 | 2.5511 | 26.2757 | 0 | 0 | 1 | -37.87% | 0% | 80 | 3.5709 | Y
Heavy Duty Trucks | Diesel | Articulated 20 - 28 t | Euro V | SCR | CO |  | 0.04 | 0.5 | 5 | 80 | 0.00053556 | -0.046463 | 2.5511 | 26.2757 | 0 | 0 | 1 | -57.12% | 0% | 80 | 4.0694 | Y
Heavy Duty Trucks | Diesel | Articulated 20 - 28 t | Euro V | SCR | CO |  | 0.04 | 1 | 5 | 60 | 0.00053556 | -0.046463 | 2.5511 | 26.2757 | 0 | 0 | 1 | -65.34% | 0% | 60 | 3.5205 | Y
Heavy Duty Trucks | Diesel | Articulated 20 - 28 t | Euro V | SCR | CO |  | 0.06 | 0 | 5 | 80 | 0.00053556 | -0.046463 | 2.5511 | 26.2757 | 0 | 0 | 1 | -56.74% | 0% | 80 | 4.0597 | Y
Heavy Duty Trucks | Diesel | Articulated 20 - 28 t | Euro V | SCR | CO |  | 0.06 | 0.5 | 5 | 60 | 0.00053556 | -0.046463 | 2.5511 | 26.2757 | 0 | 0 | 1 | -74.52% | 0% | 60 | 3.7161 | Y
Heavy Duty Trucks | Diesel | Articulated 20 - 28 t | Euro V | SCR | CO |  | 0.06 | 1 | 5 | 45 | 0.00053556 | -0.046463 | 2.5511 | 26.2757 | 0 | 0 | 1 | -84.07% | 0% | 45 | 3.9182 | Y
Heavy Duty Trucks | Diesel | Articulated 20 - 28 t | Euro V | SCR | NOx |  | -0.06 | 0 | 5 | 75 | -0.74088 | 98.4393 | -885.3817 | 2668.5756 | 0.25466 | -0.79841 | 1.3057 | 36.49% | 0% | 75 | 1.0936 | Y
Heavy Duty Trucks | Diesel | Articulated 20 - 28 t | Euro V | SCR | NOx |  | -0.06 | 0.5 | 5 | 80 | -0.74088 | 98.4393 | -885.3817 | 2668.5756 | 0.25466 | -0.79841 | 1.3057 | 36.6% | 0% | 80 | 0.92297 | Y
Heavy Duty Trucks | Diesel | Articulated 20 - 28 t | Euro V | SCR | NOx |  | -0.06 | 1 | 5 | 80 | -0.74088 | 98.4393 | -885.3817 | 2668.5756 | 0.25466 | -0.79841 | 1.3057 | 36.78% | 0% | 80 | 0.92026 | Y
Heavy Duty Trucks | Diesel | Articulated 20 - 28 t | Euro V | SCR | NOx |  | -0.04 | 0 | 5 | 80 | -0.74088 | 98.4393 | -885.3817 | 2668.5756 | 0.25466 | -0.79841 | 1.3057 | 28.22% | 0% | 80 | 1.0449 | Y
Heavy Duty Trucks | Diesel | Articulated 20 - 28 t | Euro V | SCR | NOx |  | -0.04 | 0.5 | 5 | 80 | -0.74088 | 98.4393 | -885.3817 | 2668.5756 | 0.25466 | -0.79841 | 1.3057 | 27.28% | 0% | 80 | 1.0586 | Y
Heavy Duty Trucks | Diesel | Articulated 20 - 28 t | Euro V | SCR | NOx |  | -0.04 | 1 | 5 | 80 | -0.74088 | 98.4393 | -885.3817 | 2668.5756 | 0.25466 | -0.79841 | 1.3057 | 26.71% | 0% | 80 | 1.0669 | Y
Heavy Duty Trucks | Diesel | Articulated 20 - 28 t | Euro V | SCR | NOx |  | -0.02 | 0 | 5 | 80 | -0.74088 | 98.4393 | -885.3817 | 2668.5756 | 0.25466 | -0.79841 | 1.3057 | 14.89% | 0% | 80 | 1.2389 | Y
Heavy Duty Trucks | Diesel | Articulated 20 - 28 t | Euro V | SCR | NOx |  | -0.02 | 0.5 | 5 | 80 | -0.74088 | 98.4393 | -885.3817 | 2668.5756 | 0.25466 | -0.79841 | 1.3057 | 13.33% | 0% | 80 | 1.2617 | Y
Heavy Duty Trucks | Diesel | Articulated 20 - 28 t | Euro V | SCR | NOx |  | -0.02 | 1 | 5 | 80 | -0.74088 | 98.4393 | -885.3817 | 2668.5756 | 0.25466 | -0.79841 | 1.3057 | 12.66% | 0% | 80 | 1.2714 | Y
Heavy Duty Trucks | Diesel | Articulated 20 - 28 t | Euro V | SCR | NOx |  | 0 | 0 | 5 | 80 | -0.74088 | 98.4393 | -885.3817 | 2668.5756 | 0.25466 | -0.79841 | 1.3057 | 2.014% | 0% | 80 | 1.4264 | Y
Heavy Duty Trucks | Diesel | Articulated 20 - 28 t | Euro V | SCR | NOx |  | 0 | 0.5 | 5 | 80 | -0.74088 | 98.4393 | -885.3817 | 2668.5756 | 0.25466 | -0.79841 | 1.3057 | 0% | 0% | 80 | 1.4557 | Y
Heavy Duty Trucks | Diesel | Articulated 20 - 28 t | Euro V | SCR | NOx |  | 0 | 1 | 5 | 80 | -0.74088 | 98.4393 | -885.3817 | 2668.5756 | 0.25466 | -0.79841 | 1.3057 | 1.433% | 0% | 80 | 1.4349 | Y
Heavy Duty Trucks | Diesel | Articulated 20 - 28 t | Euro V | SCR | NOx |  | 0.02 | 0 | 5 | 80 | -0.74088 | 98.4393 | -885.3817 | 2668.5756 | 0.25466 | -0.79841 | 1.3057 | -5.9% | 0% | 80 | 1.5416 | Y
Heavy Duty Trucks | Diesel | Articulated 20 - 28 t | Euro V | SCR | NOx |  | 0.02 | 0.5 | 5 | 80 | -0.74088 | 98.4393 | -885.3817 | 2668.5756 | 0.25466 | -0.79841 | 1.3057 | -5.727% | 0% | 80 | 1.5391 | Y
Heavy Duty Trucks | Diesel | Articulated 20 - 28 t | Euro V | SCR | NOx |  | 0.02 | 1 | 5 | 80 | -0.74088 | 98.4393 | -885.3817 | 2668.5756 | 0.25466 | -0.79841 | 1.3057 | -3.277% | 0% | 80 | 1.5034 | Y
Heavy Duty Trucks | Diesel | Articulated 20 - 28 t | Euro V | SCR | NOx |  | 0.04 | 0 | 5 | 80 | -0.74088 | 98.4393 | -885.3817 | 2668.5756 | 0.25466 | -0.79841 | 1.3057 | -11.71% | 0% | 80 | 1.6262 | Y
Heavy Duty Trucks | Diesel | Articulated 20 - 28 t | Euro V | SCR | NOx |  | 0.04 | 0.5 | 5 | 80 | -0.74088 | 98.4393 | -885.3817 | 2668.5756 | 0.25466 | -0.79841 | 1.3057 | -9.946% | 0% | 80 | 1.6005 | Y
Heavy Duty Trucks | Diesel | Articulated 20 - 28 t | Euro V | SCR | NOx |  | 0.04 | 1 | 5 | 60 | -0.74088 | 98.4393 | -885.3817 | 2668.5756 | 0.25466 | -0.79841 | 1.3057 | -7.893% | 0% | 60 | 2.9736 | Y
Heavy Duty Trucks | Diesel | Articulated 20 - 28 t | Euro V | SCR | NOx |  | 0.06 | 0 | 5 | 80 | -0.74088 | 98.4393 | -885.3817 | 2668.5756 | 0.25466 | -0.79841 | 1.3057 | -15.94% | 0% | 80 | 1.6877 | Y
Heavy Duty Trucks | Diesel | Articulated 20 - 28 t | Euro V | SCR | NOx |  | 0.06 | 0.5 | 5 | 60 | -0.74088 | 98.4393 | -885.3817 | 2668.5756 | 0.25466 | -0.79841 | 1.3057 | -13.83% | 0% | 60 | 3.1372 | Y
Heavy Duty Trucks | Diesel | Articulated 20 - 28 t | Euro V | SCR | NOx |  | 0.06 | 1 | 5 | 45 | -0.74088 | 98.4393 | -885.3817 | 2668.5756 | 0.25466 | -0.79841 | 1.3057 | -12.31% | 0% | 45 | 4.9105 | Y
Heavy Duty Trucks | Diesel | Articulated 20 - 28 t | Euro V | SCR | VOC |  | -0.06 | 0 | 5 | 80 | 0.019103 | 1.1619 | -22.9523 | 116.6137 | 2.4067 | -40.9403 | 204.9439 | 33.2% | 0% | 80 | 0.010493 | Y
Heavy Duty Trucks | Diesel | Articulated 20 - 28 t | Euro V | SCR | VOC |  | -0.06 | 0.5 | 5 | 80 | 0.019103 | 1.1619 | -22.9523 | 116.6137 | 2.4067 | -40.9403 | 204.9439 | 33.68% | 0% | 80 | 0.010417 | Y
Heavy Duty Trucks | Diesel | Articulated 20 - 28 t | Euro V | SCR | VOC |  | -0.06 | 1 | 5 | 80 | 0.019103 | 1.1619 | -22.9523 | 116.6137 | 2.4067 | -40.9403 | 204.9439 | 33.47% | 0% | 80 | 0.01045 | Y
Heavy Duty Trucks | Diesel | Articulated 20 - 28 t | Euro V | SCR | VOC |  | -0.04 | 0 | 5 | 80 | 0.019103 | 1.1619 | -22.9523 | 116.6137 | 2.4067 | -40.9403 | 204.9439 | 27.43% | 0% | 80 | 0.011399 | Y
Heavy Duty Trucks | Diesel | Articulated 20 - 28 t | Euro V | SCR | VOC |  | -0.04 | 0.5 | 5 | 80 | 0.019103 | 1.1619 | -22.9523 | 116.6137 | 2.4067 | -40.9403 | 204.9439 | 26.78% | 0% | 80 | 0.011501 | Y
Heavy Duty Trucks | Diesel | Articulated 20 - 28 t | Euro V | SCR | VOC |  | -0.04 | 1 | 5 | 80 | 0.019103 | 1.1619 | -22.9523 | 116.6137 | 2.4067 | -40.9403 | 204.9439 | 25.62% | 0% | 80 | 0.011684 | Y
Heavy Duty Trucks | Diesel | Articulated 20 - 28 t | Euro V | SCR | VOC |  | -0.02 | 0 | 5 | 80 | 0.019103 | 1.1619 | -22.9523 | 116.6137 | 2.4067 | -40.9403 | 204.9439 | 17.91% | 0% | 80 | 0.012894 | Y
Heavy Duty Trucks | Diesel | Articulated 20 - 28 t | Euro V | SCR | VOC |  | -0.02 | 0.5 | 5 | 80 | 0.019103 | 1.1619 | -22.9523 | 116.6137 | 2.4067 | -40.9403 | 204.9439 | 16.28% | 0% | 80 | 0.01315 | Y
Heavy Duty Trucks | Diesel | Articulated 20 - 28 t | Euro V | SCR | VOC |  | -0.02 | 1 | 5 | 80 | 0.019103 | 1.1619 | -22.9523 | 116.6137 | 2.4067 | -40.9403 | 204.9439 | 13.46% | 0% | 80 | 0.013593 | Y
Heavy Duty Trucks | Diesel | Articulated 20 - 28 t | Euro V | SCR | VOC |  | 0 | 0 | 5 | 80 | 0.019103 | 1.1619 | -22.9523 | 116.6137 | 2.4067 | -40.9403 | 204.9439 | 6.073% | 0% | 80 | 0.014754 | Y
Heavy Duty Trucks | Diesel | Articulated 20 - 28 t | Euro V | SCR | VOC |  | 0 | 0.5 | 5 | 80 | 0.019103 | 1.1619 | -22.9523 | 116.6137 | 2.4067 | -40.9403 | 204.9439 | 0% | 0% | 80 | 0.015708 | Y
Heavy Duty Trucks | Diesel | Articulated 20 - 28 t | Euro V | SCR | VOC |  | 0 | 1 | 5 | 80 | 0.019103 | 1.1619 | -22.9523 | 116.6137 | 2.4067 | -40.9403 | 204.9439 | -6.251% | 0% | 80 | 0.01669 | Y
Heavy Duty Trucks | Diesel | Articulated 20 - 28 t | Euro V | SCR | VOC |  | 0.02 | 0 | 5 | 80 | 0.019103 | 1.1619 | -22.9523 | 116.6137 | 2.4067 | -40.9403 | 204.9439 | -6.19% | 0% | 80 | 0.01668 | Y
Heavy Duty Trucks | Diesel | Articulated 20 - 28 t | Euro V | SCR | VOC |  | 0.02 | 0.5 | 5 | 80 | 0.019103 | 1.1619 | -22.9523 | 116.6137 | 2.4067 | -40.9403 | 204.9439 | -17.94% | 0% | 80 | 0.018526 | Y
Heavy Duty Trucks | Diesel | Articulated 20 - 28 t | Euro V | SCR | VOC |  | 0.02 | 1 | 5 | 80 | 0.019103 | 1.1619 | -22.9523 | 116.6137 | 2.4067 | -40.9403 | 204.9439 | -30.05% | 0% | 80 | 0.020428 | Y
Heavy Duty Trucks | Diesel | Articulated 20 - 28 t | Euro V | SCR | VOC |  | 0.04 | 0 | 5 | 80 | 0.019103 | 1.1619 | -22.9523 | 116.6137 | 2.4067 | -40.9403 | 204.9439 | -19.25% | 0% | 80 | 0.018732 | Y
Heavy Duty Trucks | Diesel | Articulated 20 - 28 t | Euro V | SCR | VOC |  | 0.04 | 0.5 | 5 | 80 | 0.019103 | 1.1619 | -22.9523 | 116.6137 | 2.4067 | -40.9403 | 204.9439 | -36.89% | 0% | 80 | 0.021503 | Y
Heavy Duty Trucks | Diesel | Articulated 20 - 28 t | Euro V | SCR | VOC |  | 0.04 | 1 | 5 | 60 | 0.019103 | 1.1619 | -22.9523 | 116.6137 | 2.4067 | -40.9403 | 204.9439 | -54.19% | 0% | 60 | 0.028247 | Y
Heavy Duty Trucks | Diesel | Articulated 20 - 28 t | Euro V | SCR | VOC |  | 0.06 | 0 | 5 | 80 | 0.019103 | 1.1619 | -22.9523 | 116.6137 | 2.4067 | -40.9403 | 204.9439 | -33.08% | 0% | 80 | 0.020904 | Y
Heavy Duty Trucks | Diesel | Articulated 20 - 28 t | Euro V | SCR | VOC |  | 0.06 | 0.5 | 5 | 60 | 0.019103 | 1.1619 | -22.9523 | 116.6137 | 2.4067 | -40.9403 | 204.9439 | -56.87% | 0% | 60 | 0.028737 | Y
Heavy Duty Trucks | Diesel | Articulated 20 - 28 t | Euro V | SCR | VOC |  | 0.06 | 1 | 5 | 45 | 0.019103 | 1.1619 | -22.9523 | 116.6137 | 2.4067 | -40.9403 | 204.9439 | -78.06% | 0% | 45 | 0.03885 | Y
Heavy Duty Trucks | Diesel | Articulated 20 - 28 t | Euro V | SCR | PM Exhaust |  | -0.06 | 0 | 5 | 70 | 0.092058 | 0.47963 | -18.3833 | 73.7981 | 2.5127 | -33.1355 | 109.2371 | 51.16% | 0% | 70 | 0.022592 | Y
Heavy Duty Trucks | Diesel | Articulated 20 - 28 t | Euro V | SCR | PM Exhaust |  | -0.06 | 0.5 | 5 | 80 | 0.092058 | 0.47963 | -18.3833 | 73.7981 | 2.5127 | -33.1355 | 109.2371 | 50.41% | 0% | 80 | 0.022346 | Y
Heavy Duty Trucks | Diesel | Articulated 20 - 28 t | Euro V | SCR | PM Exhaust |  | -0.06 | 1 | 5 | 80 | 0.092058 | 0.47963 | -18.3833 | 73.7981 | 2.5127 | -33.1355 | 109.2371 | 49.71% | 0% | 80 | 0.02266 | Y
Heavy Duty Trucks | Diesel | Articulated 20 - 28 t | Euro V | SCR | PM Exhaust |  | -0.04 | 0 | 5 | 80 | 0.092058 | 0.47963 | -18.3833 | 73.7981 | 2.5127 | -33.1355 | 109.2371 | 43.25% | 0% | 80 | 0.025569 | Y
Heavy Duty Trucks | Diesel | Articulated 20 - 28 t | Euro V | SCR | PM Exhaust |  | -0.04 | 0.5 | 5 | 80 | 0.092058 | 0.47963 | -18.3833 | 73.7981 | 2.5127 | -33.1355 | 109.2371 | 41.5% | 0% | 80 | 0.026361 | Y
Heavy Duty Trucks | Diesel | Articulated 20 - 28 t | Euro V | SCR | PM Exhaust |  | -0.04 | 1 | 5 | 80 | 0.092058 | 0.47963 | -18.3833 | 73.7981 | 2.5127 | -33.1355 | 109.2371 | 39.7% | 0% | 80 | 0.02717 | Y
Heavy Duty Trucks | Diesel | Articulated 20 - 28 t | Euro V | SCR | PM Exhaust |  | -0.02 | 0 | 5 | 80 | 0.092058 | 0.47963 | -18.3833 | 73.7981 | 2.5127 | -33.1355 | 109.2371 | 29.66% | 0% | 80 | 0.031696 | Y
Heavy Duty Trucks | Diesel | Articulated 20 - 28 t | Euro V | SCR | PM Exhaust |  | -0.02 | 0.5 | 5 | 80 | 0.092058 | 0.47963 | -18.3833 | 73.7981 | 2.5127 | -33.1355 | 109.2371 | 26.64% | 0% | 80 | 0.033055 | Y
Heavy Duty Trucks | Diesel | Articulated 20 - 28 t | Euro V | SCR | PM Exhaust |  | -0.02 | 1 | 5 | 80 | 0.092058 | 0.47963 | -18.3833 | 73.7981 | 2.5127 | -33.1355 | 109.2371 | 23.59% | 0% | 80 | 0.03443 | Y
Heavy Duty Trucks | Diesel | Articulated 20 - 28 t | Euro V | SCR | PM Exhaust |  | 0 | 0 | 5 | 80 | 0.092058 | 0.47963 | -18.3833 | 73.7981 | 2.5127 | -33.1355 | 109.2371 | 8.956% | 0% | 80 | 0.041023 | Y
Heavy Duty Trucks | Diesel | Articulated 20 - 28 t | Euro V | SCR | PM Exhaust |  | 0 | 0.5 | 5 | 80 | 0.092058 | 0.47963 | -18.3833 | 73.7981 | 2.5127 | -33.1355 | 109.2371 | 0% | 0% | 80 | 0.045059 | Y
Heavy Duty Trucks | Diesel | Articulated 20 - 28 t | Euro V | SCR | PM Exhaust |  | 0 | 1 | 5 | 80 | 0.092058 | 0.47963 | -18.3833 | 73.7981 | 2.5127 | -33.1355 | 109.2371 | -7.85% | 0% | 80 | 0.048596 | Y
Heavy Duty Trucks | Diesel | Articulated 20 - 28 t | Euro V | SCR | PM Exhaust |  | 0.02 | 0 | 5 | 80 | 0.092058 | 0.47963 | -18.3833 | 73.7981 | 2.5127 | -33.1355 | 109.2371 | -14.54% | 0% | 80 | 0.051611 | Y
Heavy Duty Trucks | Diesel | Articulated 20 - 28 t | Euro V | SCR | PM Exhaust |  | 0.02 | 0.5 | 5 | 80 | 0.092058 | 0.47963 | -18.3833 | 73.7981 | 2.5127 | -33.1355 | 109.2371 | -30.67% | 0% | 80 | 0.058878 | Y
Heavy Duty Trucks | Diesel | Articulated 20 - 28 t | Euro V | SCR | PM Exhaust |  | 0.02 | 1 | 5 | 80 | 0.092058 | 0.47963 | -18.3833 | 73.7981 | 2.5127 | -33.1355 | 109.2371 | -41.67% | 0% | 80 | 0.063834 | Y
Heavy Duty Trucks | Diesel | Articulated 20 - 28 t | Euro V | SCR | PM Exhaust |  | 0.04 | 0 | 5 | 80 | 0.092058 | 0.47963 | -18.3833 | 73.7981 | 2.5127 | -33.1355 | 109.2371 | -36.7% | 0% | 80 | 0.061595 | Y
Heavy Duty Trucks | Diesel | Articulated 20 - 28 t | Euro V | SCR | PM Exhaust |  | 0.04 | 0.5 | 5 | 80 | 0.092058 | 0.47963 | -18.3833 | 73.7981 | 2.5127 | -33.1355 | 109.2371 | -53.44% | 0% | 80 | 0.069138 | Y
Heavy Duty Trucks | Diesel | Articulated 20 - 28 t | Euro V | SCR | PM Exhaust |  | 0.04 | 1 | 5 | 60 | 0.092058 | 0.47963 | -18.3833 | 73.7981 | 2.5127 | -33.1355 | 109.2371 | -62.06% | 0% | 60 | 0.077569 | Y
Heavy Duty Trucks | Diesel | Articulated 20 - 28 t | Euro V | SCR | PM Exhaust |  | 0.06 | 0 | 5 | 80 | 0.092058 | 0.47963 | -18.3833 | 73.7981 | 2.5127 | -33.1355 | 109.2371 | -54.02% | 0% | 80 | 0.0694 | Y
Heavy Duty Trucks | Diesel | Articulated 20 - 28 t | Euro V | SCR | PM Exhaust |  | 0.06 | 0.5 | 5 | 60 | 0.092058 | 0.47963 | -18.3833 | 73.7981 | 2.5127 | -33.1355 | 109.2371 | -70.74% | 0% | 60 | 0.081721 | Y
Heavy Duty Trucks | Diesel | Articulated 20 - 28 t | Euro V | SCR | PM Exhaust |  | 0.06 | 1 | 5 | 45 | 0.092058 | 0.47963 | -18.3833 | 73.7981 | 2.5127 | -33.1355 | 109.2371 | -80.67% | 0% | 45 | 0.093231 | Y
Heavy Duty Trucks | Diesel | Articulated 20 - 28 t | Euro V | SCR | EC |  | -0.06 | 0 | 5 | 70 | 0.0027613 | -0.3331 | 16.1701 | 61.6613 | 0 | 0 | 1 | 59.38% | 0% | 70 | 2.9512 | Y
Heavy Duty Trucks | Diesel | Articulated 20 - 28 t | Euro V | SCR | EC |  | -0.06 | 0.5 | 5 | 80 | 0.0027613 | -0.3331 | 16.1701 | 61.6613 | 0 | 0 | 1 | 59.02% | 0% | 80 | 3.2647 | Y
Heavy Duty Trucks | Diesel | Articulated 20 - 28 t | Euro V | SCR | EC |  | -0.06 | 1 | 5 | 80 | 0.0027613 | -0.3331 | 16.1701 | 61.6613 | 0 | 0 | 1 | 57.83% | 0% | 80 | 3.359 | Y
Heavy Duty Trucks | Diesel | Articulated 20 - 28 t | Euro V | SCR | EC |  | -0.04 | 0 | 5 | 80 | 0.0027613 | -0.3331 | 16.1701 | 61.6613 | 0 | 0 | 1 | 49.89% | 0% | 80 | 3.9917 | Y
Heavy Duty Trucks | Diesel | Articulated 20 - 28 t | Euro V | SCR | EC |  | -0.04 | 0.5 | 5 | 80 | 0.0027613 | -0.3331 | 16.1701 | 61.6613 | 0 | 0 | 1 | 47.53% | 0% | 80 | 4.1796 | Y
Heavy Duty Trucks | Diesel | Articulated 20 - 28 t | Euro V | SCR | EC |  | -0.04 | 1 | 5 | 80 | 0.0027613 | -0.3331 | 16.1701 | 61.6613 | 0 | 0 | 1 | 44.23% | 0% | 80 | 4.4426 | Y
Heavy Duty Trucks | Diesel | Articulated 20 - 28 t | Euro V | SCR | EC |  | -0.02 | 0 | 5 | 80 | 0.0027613 | -0.3331 | 16.1701 | 61.6613 | 0 | 0 | 1 | 34.08% | 0% | 80 | 5.251 | Y
Heavy Duty Trucks | Diesel | Articulated 20 - 28 t | Euro V | SCR | EC |  | -0.02 | 0.5 | 5 | 80 | 0.0027613 | -0.3331 | 16.1701 | 61.6613 | 0 | 0 | 1 | 29.08% | 0% | 80 | 5.6491 | Y
Heavy Duty Trucks | Diesel | Articulated 20 - 28 t | Euro V | SCR | EC |  | -0.02 | 1 | 5 | 80 | 0.0027613 | -0.3331 | 16.1701 | 61.6613 | 0 | 0 | 1 | 22.92% | 0% | 80 | 6.1396 | Y
Heavy Duty Trucks | Diesel | Articulated 20 - 28 t | Euro V | SCR | EC |  | 0 | 0 | 5 | 80 | 0.0027613 | -0.3331 | 16.1701 | 61.6613 | 0 | 0 | 1 | 12.83% | 0% | 80 | 6.9438 | Y
Heavy Duty Trucks | Diesel | Articulated 20 - 28 t | Euro V | SCR | EC |  | 0 | 0.5 | 5 | 80 | 0.0027613 | -0.3331 | 16.1701 | 61.6613 | 0 | 0 | 1 | 0% | 0% | 80 | 7.9655 | Y
Heavy Duty Trucks | Diesel | Articulated 20 - 28 t | Euro V | SCR | EC |  | 0 | 1 | 5 | 80 | 0.0027613 | -0.3331 | 16.1701 | 61.6613 | 0 | 0 | 1 | -13.26% | 0% | 80 | 9.0219 | Y
Heavy Duty Trucks | Diesel | Articulated 20 - 28 t | Euro V | SCR | EC |  | 0.02 | 0 | 5 | 80 | 0.0027613 | -0.3331 | 16.1701 | 61.6613 | 0 | 0 | 1 | -11.57% | 0% | 80 | 8.8872 | Y
Heavy Duty Trucks | Diesel | Articulated 20 - 28 t | Euro V | SCR | EC |  | 0.02 | 0.5 | 5 | 80 | 0.0027613 | -0.3331 | 16.1701 | 61.6613 | 0 | 0 | 1 | -35.16% | 0% | 80 | 10.7666 | Y
Heavy Duty Trucks | Diesel | Articulated 20 - 28 t | Euro V | SCR | EC |  | 0.02 | 1 | 5 | 80 | 0.0027613 | -0.3331 | 16.1701 | 61.6613 | 0 | 0 | 1 | -59.31% | 0% | 80 | 12.6897 | Y
Heavy Duty Trucks | Diesel | Articulated 20 - 28 t | Euro V | SCR | EC |  | 0.04 | 0 | 5 | 80 | 0.0027613 | -0.3331 | 16.1701 | 61.6613 | 0 | 0 | 1 | -38.19% | 0% | 80 | 11.0075 | Y
Heavy Duty Trucks | Diesel | Articulated 20 - 28 t | Euro V | SCR | EC |  | 0.04 | 0.5 | 5 | 80 | 0.0027613 | -0.3331 | 16.1701 | 61.6613 | 0 | 0 | 1 | -74.23% | 0% | 80 | 13.8784 | Y
Heavy Duty Trucks | Diesel | Articulated 20 - 28 t | Euro V | SCR | EC |  | 0.04 | 1 | 5 | 60 | 0.0027613 | -0.3331 | 16.1701 | 61.6613 | 0 | 0 | 1 | -110.6% | 0% | 60 | 15.0608 | Y
Heavy Duty Trucks | Diesel | Articulated 20 - 28 t | Euro V | SCR | EC |  | 0.06 | 0 | 5 | 80 | 0.0027613 | -0.3331 | 16.1701 | 61.6613 | 0 | 0 | 1 | -66.57% | 0% | 80 | 13.2679 | Y
Heavy Duty Trucks | Diesel | Articulated 20 - 28 t | Euro V | SCR | EC |  | 0.06 | 0.5 | 5 | 60 | 0.0027613 | -0.3331 | 16.1701 | 61.6613 | 0 | 0 | 1 | -115.5% | 0% | 60 | 15.4152 | Y
Heavy Duty Trucks | Diesel | Articulated 20 - 28 t | Euro V | SCR | EC |  | 0.06 | 1 | 5 | 45 | 0.0027613 | -0.3331 | 16.1701 | 61.6613 | 0 | 0 | 1 | -163.7% | 0% | 45 | 21.4754 | Y
Heavy Duty Trucks | Diesel | Articulated 20 - 28 t | Euro V | SCR | CH4 |  |  |  | 10 | 80 | -0.009983 | -0.11744 | 106.4098 | -550.9605 | -33.1209 | 3789.1609 | -18928.368 | 0 | 0% | 80 | 0.00036323 | Y
Heavy Duty Trucks | Diesel | Articulated 20 - 28 t | Euro V | SCR | NH3 | Urban Peak |  |  | 10 | 130 | 0 | 0 | 0.011 | 0 | 0 | 0 | 1 | 0% | 0% | 80 | 0.011
Heavy Duty Trucks | Diesel | Articulated 20 - 28 t | Euro V | SCR | NH3 | Urban Off Peak |  |  | 10 | 130 | 0 | 0 | 0.011 | 0 | 0 | 0 | 1 | 0% | 0% | 80 | 0.011
Heavy Duty Trucks | Diesel | Articulated 20 - 28 t | Euro V | SCR | NH3 | Rural |  |  | 10 | 130 | 0 | 0 | 0.011 | 0 | 0 | 0 | 1 | 0% | 0% | 80 | 0.011
Heavy Duty Trucks | Diesel | Articulated 20 - 28 t | Euro V | SCR | NH3 | Highway |  |  | 10 | 130 | 0 | 0 | 0.011 | 0 | 0 | 0 | 1 | 0% | 0% | 80 | 0.011
Heavy Duty Trucks | Diesel | Articulated 20 - 28 t | Euro V | SCR | N2O | Urban Peak |  |  | 10 | 130 | 0 | 0 | 0.0298 | 0 | 0 | 0 | 1 | 0% | 0% | 80 | 0.0298
Heavy Duty Trucks | Diesel | Articulated 20 - 28 t | Euro V | SCR | N2O | Urban Off Peak |  |  | 10 | 130 | 0 | 0 | 0.0298 | 0 | 0 | 0 | 1 | 0% | 0% | 80 | 0.0298
Heavy Duty Trucks | Diesel | Articulated 20 - 28 t | Euro V | SCR | N2O | Rural |  |  | 10 | 130 | 0 | 0 | 0.0402 | 0 | 0 | 0 | 1 | 0% | 0% | 80 | 0.0402
Heavy Duty Trucks | Diesel | Articulated 20 - 28 t | Euro V | SCR | N2O | Highway |  |  | 10 | 130 | 0 | 0 | 0.0336 | 0 | 0 | 0 | 1 | 0% | 0% | 80 | 0.0336
Heavy Duty Trucks | Diesel | Articulated 20 - 28 t | Euro V | SCR | SPN23 |  | -0.06 | 0 | 5 | 70 | 2.3085e+13 | 5.2551e+14 | -12089126566684950 | 52965804725917584 | 1.1424 | -17.6741 | 70.599 | 36.38% | 0% | 70 | 1.9896e+13 | Y
Heavy Duty Trucks | Diesel | Articulated 20 - 28 t | Euro V | SCR | SPN23 |  | -0.06 | 0.5 | 5 | 80 | 2.3085e+13 | 5.2551e+14 | -12089126566684950 | 52965804725917584 | 1.1424 | -17.6741 | 70.599 | 36.72% | 0% | 80 | 1.8912e+13 | Y
Heavy Duty Trucks | Diesel | Articulated 20 - 28 t | Euro V | SCR | SPN23 |  | -0.06 | 1 | 5 | 80 | 2.3085e+13 | 5.2551e+14 | -12089126566684950 | 52965804725917584 | 1.1424 | -17.6741 | 70.599 | 36.94% | 0% | 80 | 1.8846e+13 | Y
Heavy Duty Trucks | Diesel | Articulated 20 - 28 t | Euro V | SCR | SPN23 |  | -0.04 | 0 | 5 | 80 | 2.3085e+13 | 5.2551e+14 | -12089126566684950 | 52965804725917584 | 1.1424 | -17.6741 | 70.599 | 29.5% | 0% | 80 | 2.107e+13 | Y
Heavy Duty Trucks | Diesel | Articulated 20 - 28 t | Euro V | SCR | SPN23 |  | -0.04 | 0.5 | 5 | 80 | 2.3085e+13 | 5.2551e+14 | -12089126566684950 | 52965804725917584 | 1.1424 | -17.6741 | 70.599 | 29.34% | 0% | 80 | 2.1118e+13 | Y
Heavy Duty Trucks | Diesel | Articulated 20 - 28 t | Euro V | SCR | SPN23 |  | -0.04 | 1 | 5 | 80 | 2.3085e+13 | 5.2551e+14 | -12089126566684950 | 52965804725917584 | 1.1424 | -17.6741 | 70.599 | 29.12% | 0% | 80 | 2.1183e+13 | Y
Heavy Duty Trucks | Diesel | Articulated 20 - 28 t | Euro V | SCR | SPN23 |  | -0.02 | 0 | 5 | 80 | 2.3085e+13 | 5.2551e+14 | -12089126566684950 | 52965804725917584 | 1.1424 | -17.6741 | 70.599 | 18.4% | 0% | 80 | 2.4388e+13 | Y
Heavy Duty Trucks | Diesel | Articulated 20 - 28 t | Euro V | SCR | SPN23 |  | -0.02 | 0.5 | 5 | 80 | 2.3085e+13 | 5.2551e+14 | -12089126566684950 | 52965804725917584 | 1.1424 | -17.6741 | 70.599 | 17.87% | 0% | 80 | 2.4544e+13 | Y
Heavy Duty Trucks | Diesel | Articulated 20 - 28 t | Euro V | SCR | SPN23 |  | -0.02 | 1 | 5 | 80 | 2.3085e+13 | 5.2551e+14 | -12089126566684950 | 52965804725917584 | 1.1424 | -17.6741 | 70.599 | 16.74% | 0% | 80 | 2.4882e+13 | Y
Heavy Duty Trucks | Diesel | Articulated 20 - 28 t | Euro V | SCR | SPN23 |  | 0 | 0 | 5 | 80 | 2.3085e+13 | 5.2551e+14 | -12089126566684950 | 52965804725917584 | 1.1424 | -17.6741 | 70.599 | 4.643% | 0% | 80 | 2.8498e+13 | Y
Heavy Duty Trucks | Diesel | Articulated 20 - 28 t | Euro V | SCR | SPN23 |  | 0 | 0.5 | 5 | 80 | 2.3085e+13 | 5.2551e+14 | -12089126566684950 | 52965804725917584 | 1.1424 | -17.6741 | 70.599 | 0% | 0% | 80 | 2.9886e+13 | Y
Heavy Duty Trucks | Diesel | Articulated 20 - 28 t | Euro V | SCR | SPN23 |  | 0 | 1 | 5 | 80 | 2.3085e+13 | 5.2551e+14 | -12089126566684950 | 52965804725917584 | 1.1424 | -17.6741 | 70.599 | -4.048% | 0% | 80 | 3.1096e+13 | Y
Heavy Duty Trucks | Diesel | Articulated 20 - 28 t | Euro V | SCR | SPN23 |  | 0.02 | 0 | 5 | 80 | 2.3085e+13 | 5.2551e+14 | -12089126566684950 | 52965804725917584 | 1.1424 | -17.6741 | 70.599 | -9.183% | 0% | 80 | 3.263e+13 | Y
Heavy Duty Trucks | Diesel | Articulated 20 - 28 t | Euro V | SCR | SPN23 |  | 0.02 | 0.5 | 5 | 80 | 2.3085e+13 | 5.2551e+14 | -12089126566684950 | 52965804725917584 | 1.1424 | -17.6741 | 70.599 | -18.4% | 0% | 80 | 3.5384e+13 | Y
Heavy Duty Trucks | Diesel | Articulated 20 - 28 t | Euro V | SCR | SPN23 |  | 0.02 | 1 | 5 | 80 | 2.3085e+13 | 5.2551e+14 | -12089126566684950 | 52965804725917584 | 1.1424 | -17.6741 | 70.599 | -26.34% | 0% | 80 | 3.7756e+13 | Y
Heavy Duty Trucks | Diesel | Articulated 20 - 28 t | Euro V | SCR | SPN23 |  | 0.04 | 0 | 5 | 80 | 2.3085e+13 | 5.2551e+14 | -12089126566684950 | 52965804725917584 | 1.1424 | -17.6741 | 70.599 | -22.43% | 0% | 80 | 3.6588e+13 | Y
Heavy Duty Trucks | Diesel | Articulated 20 - 28 t | Euro V | SCR | SPN23 |  | 0.04 | 0.5 | 5 | 80 | 2.3085e+13 | 5.2551e+14 | -12089126566684950 | 52965804725917584 | 1.1424 | -17.6741 | 70.599 | -33.93% | 0% | 80 | 4.0025e+13 | Y
Heavy Duty Trucks | Diesel | Articulated 20 - 28 t | Euro V | SCR | SPN23 |  | 0.04 | 1 | 5 | 60 | 2.3085e+13 | 5.2551e+14 | -12089126566684950 | 52965804725917584 | 1.1424 | -17.6741 | 70.599 | -42.33% | 0% | 60 | 4.7143e+13 | Y
Heavy Duty Trucks | Diesel | Articulated 20 - 28 t | Euro V | SCR | SPN23 |  | 0.06 | 0 | 5 | 80 | 2.3085e+13 | 5.2551e+14 | -12089126566684950 | 52965804725917584 | 1.1424 | -17.6741 | 70.599 | -33.86% | 0% | 80 | 4.0006e+13 | Y
Heavy Duty Trucks | Diesel | Articulated 20 - 28 t | Euro V | SCR | SPN23 |  | 0.06 | 0.5 | 5 | 60 | 2.3085e+13 | 5.2551e+14 | -12089126566684950 | 52965804725917584 | 1.1424 | -17.6741 | 70.599 | -47.47% | 0% | 60 | 4.8844e+13 | Y
Heavy Duty Trucks | Diesel | Articulated 20 - 28 t | Euro V | SCR | SPN23 |  | 0.06 | 1 | 5 | 45 | 2.3085e+13 | 5.2551e+14 | -12089126566684950 | 52965804725917584 | 1.1424 | -17.6741 | 70.599 | -56.1% | 0% | 45 | 5.845e+13 | Y
Heavy Duty Trucks | Diesel | Articulated 20 - 28 t | Euro V | EGR | CO |  | -0.06 | 0 | 5 | 85 | -0.0029886 | 0.29518 | -1.7499 | 3.2927 | 0.030481 | -0.22187 | 0.50639 | 0% | 0% | 80 | 0.015625
Heavy Duty Trucks | Diesel | Articulated 20 - 28 t | Euro V | EGR | CO |  | -0.06 | 0.5 | 5 | 85 | -0.0035753 | 0.35876 | -2.307 | 4.5015 | 0.040916 | -0.32452 | 0.74953 | 0% | 0% | 80 | 0.015077
Heavy Duty Trucks | Diesel | Articulated 20 - 28 t | Euro V | EGR | CO |  | -0.06 | 1 | 5 | 85 | -0.0020611 | 0.20125 | -1.2603 | 2.3648 | 0.023131 | -0.17831 | 0.39758 | 0% | 0% | 80 | 0.01251
Heavy Duty Trucks | Diesel | Articulated 20 - 28 t | Euro V | EGR | CO |  | -0.04 | 0 | 5 | 85 | -0.0033235 | 0.31407 | -1.408 | 1.2901 | 0.020228 | -0.070085 | -2.6467e-13 | 0% | 0% | 80 | 0.019892
Heavy Duty Trucks | Diesel | Articulated 20 - 28 t | Euro V | EGR | CO |  | -0.04 | 0.5 | 5 | 85 | -0.0026559 | 0.31215 | -1.7334 | 2.952 | 0.02681 | -0.17938 | 0.3786 | 0% | 0% | 80 | 0.039828
Heavy Duty Trucks | Diesel | Articulated 20 - 28 t | Euro V | EGR | CO |  | -0.04 | 1 | 5 | 85 | -0.002987 | 0.31746 | -1.6403 | 2.6995 | 0.025863 | -0.16186 | 0.34478 | 0% | 0% | 80 | 0.030564
Heavy Duty Trucks | Diesel | Articulated 20 - 28 t | Euro V | EGR | CO |  | -0.02 | 0 | 5 | 85 | -0.00066234 | 0.44874 | -1.8952 | 2.9655 | 0.031634 | -0.14815 | 0.30126 | 0% | 0% | 80 | 0.15611
Heavy Duty Trucks | Diesel | Articulated 20 - 28 t | Euro V | EGR | CO |  | -0.02 | 0.5 | 5 | 85 | -0.0017637 | 0.3746 | -1.8242 | 2.8414 | 0.02411 | -0.12704 | 0.24806 | 0% | 0% | 80 | 0.11699
Heavy Duty Trucks | Diesel | Articulated 20 - 28 t | Euro V | EGR | CO |  | -0.02 | 1 | 5 | 85 | -0.0025185 | 0.42101 | -1.8699 | 2.7843 | 0.02564 | -0.1257 | 0.25503 | 0% | 0% | 80 | 0.10193
Heavy Duty Trucks | Diesel | Articulated 20 - 28 t | Euro V | EGR | CO |  | 0 | 0 | 5 | 85 | 0.0049464 | 0.42603 | -1.5168 | 2.1852 | 0.027766 | -0.10262 | 0.19936 | 0% | 0% | 80 | 0.37863
Heavy Duty Trucks | Diesel | Articulated 20 - 28 t | Euro V | EGR | CO |  | 0 | 0.5 | 5 | 85 | 0.0053952 | 0.57978 | -2.1975 | 2.9641 | 0.03403 | -0.12661 | 0.21819 | 0% | 0% | 80 | 0.37883
Heavy Duty Trucks | Diesel | Articulated 20 - 28 t | Euro V | EGR | CO |  | 0 | 1 | 5 | 85 | 0.0034361 | 0.4643 | -1.8473 | 2.5854 | 0.025221 | -0.10128 | 0.18006 | 0% | 0% | 80 | 0.37344
Heavy Duty Trucks | Diesel | Articulated 20 - 28 t | Euro V | EGR | CO |  | 0.02 | 0 | 5 | 85 | 0.01006 | 0.68313 | -2.2987 | 2.9403 | 0.03838 | -0.12263 | 0.20921 | 0% | 0% | 80 | 0.49474
Heavy Duty Trucks | Diesel | Articulated 20 - 28 t | Euro V | EGR | CO |  | 0.02 | 0.5 | 5 | 85 | 0.0029179 | 0.29378 | -2.6438 | 2.6249 | 0.013408 | -0.098184 | 0.0028399 | 0% | 0% | 80 | 0.50753
Heavy Duty Trucks | Diesel | Articulated 20 - 28 t | Euro V | EGR | CO |  | 0.02 | 1 | 5 | 85 | 0.005698 | 0.75996 | -2.8089 | 3.049 | 0.031157 | -0.095143 | 0.10405 | 0% | 0% | 80 | 0.49242
Heavy Duty Trucks | Diesel | Articulated 20 - 28 t | Euro V | EGR | CO |  | 0.04 | 0 | 5 | 85 | -0.00040233 | 0.0066153 | 2.6982 | -2.8779 | -0.0012414 | 0.1144 | 0.019408 | 0% | 0% | 80 | 0.50289
Heavy Duty Trucks | Diesel | Articulated 20 - 28 t | Euro V | EGR | CO |  | 0.04 | 0.5 | 5 | 80 | 0.0019371 | 0.35109 | -3.0122 | 2.8875 | 0.012911 | -0.09299 | 1.1036e-11 | 0% | 0% | 80 | 0.49886
Heavy Duty Trucks | Diesel | Articulated 20 - 28 t | Euro V | EGR | CO |  | 0.04 | 1 | 5 | 65 | 0.00042415 | 0.51452 | -2.6237 | 0.81975 | 0.015697 | -0.05701 | -0.084179 | 0% | 0% | 65 | 0.52174
Heavy Duty Trucks | Diesel | Articulated 20 - 28 t | Euro V | EGR | CO |  | 0.06 | 0 | 5 | 85 | -0.00052174 | 0.028817 | 2.7078 | -2.5157 | -0.00072229 | 0.10799 | 0.034753 | 0% | 0% | 80 | 0.40545
Heavy Duty Trucks | Diesel | Articulated 20 - 28 t | Euro V | EGR | CO |  | 0.06 | 0.5 | 5 | 60 | 0.0010354 | 1.384 | -3.216 | -1.8528 | 0.040498 | -0.012809 | -0.28538 | 0% | 0% | 60 | 0.57705
Heavy Duty Trucks | Diesel | Articulated 20 - 28 t | Euro V | EGR | CO |  | 0.06 | 1 | 5 | 45 | 0.0018039 | 0.80147 | -2.5449 | 0.86689 | 0.025788 | -0.072011 | 1.4694e-12 | 0% | 0% | 45 | 0.75934
Heavy Duty Trucks | Diesel | Articulated 20 - 28 t | Euro V | EGR | NOx |  | -0.06 | 0 | 5 | 85 | -0.00047667 | 0.048431 | -0.37422 | 2.3432 | 0.00096844 | -0.010045 | 0.053485 | 0% | 0% | 80 | 0.087906
Heavy Duty Trucks | Diesel | Articulated 20 - 28 t | Euro V | EGR | NOx |  | -0.06 | 0.5 | 5 | 85 | -0.00050558 | 0.053478 | -0.4255 | 2.7349 | 0.0011714 | -0.0127 | 0.066308 | 0% | 0% | 80 | 0.099452
Heavy Duty Trucks | Diesel | Articulated 20 - 28 t | Euro V | EGR | NOx |  | -0.06 | 1 | 5 | 85 | -0.00045249 | 0.049969 | -0.39184 | 2.8073 | 0.0011728 | -0.013124 | 0.071305 | 0% | 0% | 80 | 0.11412
Heavy Duty Trucks | Diesel | Articulated 20 - 28 t | Euro V | EGR | NOx |  | -0.04 | 0 | 5 | 85 | -0.0022378 | 0.23469 | -1.4179 | 2.9125 | 0.0031732 | -0.021295 | 0.048784 | 0% | 0% | 80 | 0.16466
Heavy Duty Trucks | Diesel | Articulated 20 - 28 t | Euro V | EGR | NOx |  | -0.04 | 0.5 | 5 | 85 | -0.0026117 | 0.26889 | -1.6018 | 3.2234 | 0.0035728 | -0.023825 | 0.054295 | 0% | 0% | 80 | 0.15395
Heavy Duty Trucks | Diesel | Articulated 20 - 28 t | Euro V | EGR | NOx |  | -0.04 | 1 | 5 | 85 | -0.003035 | 0.31247 | -1.8295 | 3.9416 | 0.0040514 | -0.027231 | 0.068453 | 0% | 0% | 80 | 0.15925
Heavy Duty Trucks | Diesel | Articulated 20 - 28 t | Euro V | EGR | NOx |  | -0.02 | 0 | 5 | 85 | -0.0010142 | 0.42271 | -1.9595 | 4.4371 | 0.0053296 | -0.026702 | 0.069537 | 0% | 0% | 80 | 0.79337
Heavy Duty Trucks | Diesel | Articulated 20 - 28 t | Euro V | EGR | NOx |  | -0.02 | 0.5 | 5 | 85 | -0.002125 | 0.4393 | -1.9457 | 3.4877 | 0.0046496 | -0.01983 | 0.043645 | 0% | 0% | 80 | 0.69616
Heavy Duty Trucks | Diesel | Articulated 20 - 28 t | Euro V | EGR | NOx |  | -0.02 | 1 | 5 | 85 | -0.0089596 | 1.3978 | -4.1245 | -1.3709 | 0.011918 | -0.0062288 | -0.11171 | 0% | 0% | 80 | 0.66526
Heavy Duty Trucks | Diesel | Articulated 20 - 28 t | Euro V | EGR | NOx |  | 0 | 0 | 5 | 85 | 0.0050415 | 0.198 | 0.27881 | 5.2189 | 0.0031663 | -0.0077452 | 0.10855 | 0% | 0% | 80 | 2.4528
Heavy Duty Trucks | Diesel | Articulated 20 - 28 t | Euro V | EGR | NOx |  | 0 | 0.5 | 5 | 85 | 0.030138 | 1.7435 | -6.2234 | 0.24246 | 0.018696 | -0.041786 | -0.06921 | 0% | 0% | 80 | 2.8057
Heavy Duty Trucks | Diesel | Articulated 20 - 28 t | Euro V | EGR | NOx |  | 0 | 1 | 5 | 85 | 0.027434 | 1.7131 | -3.173 | 5.0259 | 0.015515 | -0.0088062 | 0.041271 | 0% | 0% | 80 | 3.1381
Heavy Duty Trucks | Diesel | Articulated 20 - 28 t | Euro V | EGR | NOx |  | 0.02 | 0 | 5 | 85 | 0.024945 | 0.46738 | 1.6429 | 8.3627 | 0.0075746 | -0.0065367 | 0.18767 | 0% | 0% | 80 | 4.1291
Heavy Duty Trucks | Diesel | Articulated 20 - 28 t | Euro V | EGR | NOx |  | 0.02 | 0.5 | 5 | 85 | 0.049588 | 0.65882 | -0.52403 | 15.264 | 0.010973 | -0.038198 | 0.26851 | 0% | 0% | 80 | 5.4823
Heavy Duty Trucks | Diesel | Articulated 20 - 28 t | Euro V | EGR | NOx |  | 0.02 | 1 | 5 | 85 | -0.0080102 | 0.68435 | 14.7423 | 1.1396 | -0.0013514 | 0.14584 | 0.13912 | 0% | 0% | 80 | 5.7775
Heavy Duty Trucks | Diesel | Articulated 20 - 28 t | Euro V | EGR | NOx |  | 0.04 | 0 | 5 | 85 | 0.047432 | 0.31449 | 2.7653 | 19.5419 | 0.0088243 | -0.0264 | 0.38324 | 0% | 0% | 80 | 6.0594
Heavy Duty Trucks | Diesel | Articulated 20 - 28 t | Euro V | EGR | NOx |  | 0.04 | 0.5 | 5 | 80 | -0.015508 | 1.5225 | 19.0885 | -6.6691 | -0.0018022 | 0.22758 | 1.128e-11 | 0% | 0% | 80 | 6.2279
Heavy Duty Trucks | Diesel | Articulated 20 - 28 t | Euro V | EGR | NOx |  | 0.04 | 1 | 5 | 65 | -0.002558 | 0.29055 | 3.535 | 1.4444 | -0.00022052 | 0.035725 | 0.028291 | 0% | 0% | 65 | 8.2015
Heavy Duty Trucks | Diesel | Articulated 20 - 28 t | Euro V | EGR | NOx |  | 0.06 | 0 | 5 | 85 | -0.0097262 | 0.90455 | 11.5952 | -3.769 | -0.0012769 | 0.14556 | 3.6233e-13 | 0% | 0% | 80 | 6.2381
Heavy Duty Trucks | Diesel | Articulated 20 - 28 t | Euro V | EGR | NOx |  | 0.06 | 0.5 | 5 | 60 | -0.0020197 | 0.24878 | 2.9241 | 1.5836 | -0.00017165 | 0.029656 | 0.025753 | 0% | 0% | 60 | 8.9341
Heavy Duty Trucks | Diesel | Articulated 20 - 28 t | Euro V | EGR | NOx |  | 0.06 | 1 | 5 | 45 | 0.0069423 | 0.74571 | 3.1775 | 1.6057 | 0.0012765 | 0.042969 | -1.9845e-13 | 0% | 0% | 45 | 11.2489
Heavy Duty Trucks | Diesel | Articulated 20 - 28 t | Euro V | EGR | VOC |  | -0.06 | 0 | 5 | 80 | -0.00051487 | 0.04551 | -0.32155 | 2.3248 | 0.023693 | -0.23222 | 1.4846 | 0% | 0% | 80 | 0.00039473
Heavy Duty Trucks | Diesel | Articulated 20 - 28 t | Euro V | EGR | VOC |  | -0.06 | 0.5 | 5 | 70 | -0.0042211 | 0.31718 | -1.4126 | 1.3594 | 0.14101 | -0.63207 | 0.54566 | 0% | 0% | 70 | 0.00019386
Heavy Duty Trucks | Diesel | Articulated 20 - 28 t | Euro V | EGR | VOC |  | -0.06 | 1 | 5 | 80 | -0.00039431 | 0.036528 | -0.29432 | 2.7785 | 0.025231 | -0.28969 | 2.048 | 0% | 0% | 80 | 0.00099085
Heavy Duty Trucks | Diesel | Articulated 20 - 28 t | Euro V | EGR | VOC |  | -0.04 | 0 | 5 | 85 | -0.0023905 | 0.22423 | -0.88271 | 2.5993 | 0.079903 | -0.33287 | 1.2721 | 0% | 0% | 80 | 0.0036806
Heavy Duty Trucks | Diesel | Articulated 20 - 28 t | Euro V | EGR | VOC |  | -0.04 | 0.5 | 5 | 80 | -0.0086908 | 0.75658 | -2.3822 | -0.07466 | 0.27093 | -0.60076 | -0.98858 | 0% | 0% | 80 | 0.0014967
Heavy Duty Trucks | Diesel | Articulated 20 - 28 t | Euro V | EGR | VOC |  | -0.04 | 1 | 5 | 85 | -0.0025578 | 0.23089 | -1.1593 | 3.055 | 0.090299 | -0.50959 | 1.6369 | 0% | 0% | 80 | 0.0018194
Heavy Duty Trucks | Diesel | Articulated 20 - 28 t | Euro V | EGR | VOC |  | -0.02 | 0 | 5 | 85 | 8.8867e-05 | -0.02188 | 1.3135 | 1.8703 | -0.0043829 | 0.38874 | 1.2089 | 0% | 0% | 80 | 0.036452
Heavy Duty Trucks | Diesel | Articulated 20 - 28 t | Euro V | EGR | VOC |  | -0.02 | 0.5 | 5 | 85 | -0.0028554 | 0.43978 | -1.3298 | 2.0219 | 0.13265 | -0.26851 | 0.5 | 0% | 0% | 80 | 0.018845
Heavy Duty Trucks | Diesel | Articulated 20 - 28 t | Euro V | EGR | VOC |  | -0.02 | 1 | 5 | 85 | -0.0054873 | 0.74497 | -1.4714 | -2.952 | 0.21518 | 0.070754 | -2.5361 | 0% | 0% | 80 | 0.016642
Heavy Duty Trucks | Diesel | Articulated 20 - 28 t | Euro V | EGR | VOC |  | 0 | 0 | 5 | 85 | 0.00039238 | 0.025416 | -0.63431 | 3.5518 | 0.011259 | -0.22996 | 1.2168 | 0% | 0% | 80 | 0.072065
Heavy Duty Trucks | Diesel | Articulated 20 - 28 t | Euro V | EGR | VOC |  | 0 | 0.5 | 5 | 85 | 0.00073122 | 0.12126 | 1.7956 | -0.635 | 0.027667 | 0.62634 | 2.8903e-10 | 0% | 0% | 80 | 0.07117
Heavy Duty Trucks | Diesel | Articulated 20 - 28 t | Euro V | EGR | VOC |  | 0 | 1 | 5 | 85 | 0.0007443 | 0.1457 | 2.0852 | -0.60061 | 0.030283 | 0.75131 | 5.6321e-09 | 0% | 0% | 80 | 0.072849
Heavy Duty Trucks | Diesel | Articulated 20 - 28 t | Euro V | EGR | VOC |  | 0.02 | 0 | 5 | 85 | 0.010382 | 0.7968 | -3.5495 | 1.7279 | 0.23703 | -0.87153 | -3.0751e-12 | 0% | 0% | 80 | 0.087515
Heavy Duty Trucks | Diesel | Articulated 20 - 28 t | Euro V | EGR | VOC |  | 0.02 | 0.5 | 5 | 85 | 0.008896 | 0.43256 | -3.2315 | 1.4688 | 0.14306 | -0.87845 | 2.5594e-11 | 0% | 0% | 80 | 0.10449
Heavy Duty Trucks | Diesel | Articulated 20 - 28 t | Euro V | EGR | VOC |  | 0.02 | 1 | 5 | 85 | -0.00017017 | 0.094232 | 3.4533 | -1.3959 | 0.00039749 | 1.0628 | 7.5686e-09 | 0% | 0% | 80 | 0.11289
Heavy Duty Trucks | Diesel | Articulated 20 - 28 t | Euro V | EGR | VOC |  | 0.04 | 0 | 5 | 85 | 0.014716 | 0.65154 | -4.7479 | 2.2494 | 0.21278 | -1.255 | 4.3801e-10 | 0% | 0% | 80 | 0.11224
Heavy Duty Trucks | Diesel | Articulated 20 - 28 t | Euro V | EGR | VOC |  | 0.04 | 0.5 | 5 | 80 | -0.00068738 | 0.056937 | 2.5196 | -1.1709 | -0.0056428 | 0.73681 | 1.5736e-12 | 0% | 0% | 80 | 0.11654
Heavy Duty Trucks | Diesel | Articulated 20 - 28 t | Euro V | EGR | VOC |  | 0.04 | 1 | 5 | 65 | -0.00086454 | 0.069703 | 2.4803 | -1.0675 | -0.0054064 | 0.72206 | -1.0046e-10 | 0% | 0% | 65 | 0.13872
Heavy Duty Trucks | Diesel | Articulated 20 - 28 t | Euro V | EGR | VOC |  | 0.06 | 0 | 5 | 85 | 0.014434 | 0.58194 | -3.4229 | 1.2007 | 0.17356 | -0.79003 | -0.26772 | 0% | 0% | 80 | 0.1294
Heavy Duty Trucks | Diesel | Articulated 20 - 28 t | Euro V | EGR | VOC |  | 0.06 | 0.5 | 5 | 60 | -0.0010904 | 0.067349 | 2.5514 | -1.1855 | -0.0070845 | 0.7249 | -4.4025e-11 | 0% | 0% | 60 | 0.14715
Heavy Duty Trucks | Diesel | Articulated 20 - 28 t | Euro V | EGR | VOC |  | 0.06 | 1 | 5 | 45 | -0.00057446 | 0.007598 | 1.0687 | 1.714 | -0.00478 | 0.22781 | 0.78197 | 0% | 0% | 45 | 0.21078
Heavy Duty Trucks | Diesel | Articulated 20 - 28 t | Euro V | EGR | PM Exhaust | Urban Peak | -0.06 | 0 | 5 | 70 | -0.002511 | 0.20275 | -1.1847 | 2.6949 | 0.0021562 | -0.016401 | 0.046926 | 99.45% | 0% | 70 | 0.00043138
Heavy Duty Trucks | Diesel | Articulated 20 - 28 t | Euro V | EGR | PM Exhaust | Urban Peak | -0.06 | 0.5 | 5 | 75 | -0.0032455 | 0.27743 | -1.6859 | 5.3167 | 0.0035091 | -0.032551 | 0.11745 | 99.45% | 0% | 75 | 0.00029564
Heavy Duty Trucks | Diesel | Articulated 20 - 28 t | Euro V | EGR | PM Exhaust | Urban Peak | -0.06 | 1 | 5 | 80 | -0.0012323 | 0.11052 | -0.63753 | 2.3965 | 0.0015267 | -0.015092 | 0.059304 | 99.45% | 0% | 80 | 0.00022174
Heavy Duty Trucks | Diesel | Articulated 20 - 28 t | Euro V | EGR | PM Exhaust | Urban Peak | -0.04 | 0 | 5 | 85 | -0.0046064 | 0.46725 | -2.1943 | 4.1797 | 0.0035441 | -0.019322 | 0.054272 | 99.45% | 0% | 80 | 0.001494
Heavy Duty Trucks | Diesel | Articulated 20 - 28 t | Euro V | EGR | PM Exhaust | Urban Peak | -0.04 | 0.5 | 5 | 85 | -0.0029787 | 0.30146 | -1.4722 | 2.7 | 0.0021501 | -0.012406 | 0.034162 | 99.45% | 0% | 80 | 0.0015526
Heavy Duty Trucks | Diesel | Articulated 20 - 28 t | Euro V | EGR | PM Exhaust | Urban Peak | -0.04 | 1 | 5 | 85 | -0.0032141 | 0.33276 | -1.6472 | 2.9893 | 0.002227 | -0.013354 | 0.037309 | 99.45% | 0% | 80 | 0.0018471
Heavy Duty Trucks | Diesel | Articulated 20 - 28 t | Euro V | EGR | PM Exhaust | Urban Peak | -0.02 | 0 | 5 | 85 | -0.00055309 | 0.49054 | -1.7628 | 3.2221 | 0.0029802 | -0.0097001 | 0.032304 | 99.45% | 0% | 80 | 0.010195
Heavy Duty Trucks | Diesel | Articulated 20 - 28 t | Euro V | EGR | PM Exhaust | Urban Peak | -0.02 | 0.5 | 5 | 85 | -0.0026081 | 0.58353 | -2.3092 | 3.3254 | 0.0025907 | -0.0062004 | 0.017168 | 99.45% | 0% | 80 | 0.0094679
Heavy Duty Trucks | Diesel | Articulated 20 - 28 t | Euro V | EGR | PM Exhaust | Urban Peak | -0.02 | 1 | 5 | 85 | -0.0054489 | 0.81371 | -3.193 | 1.8978 | 0.0024366 | 0.0053993 | -0.04463 | 99.45% | 0% | 80 | 0.0093093
Heavy Duty Trucks | Diesel | Articulated 20 - 28 t | Euro V | EGR | PM Exhaust | Urban Peak | 0 | 0 | 5 | 85 | 0.013192 | 0.17919 | 2.8353 | 4.3669 | 0.0024189 | -0.0064313 | 0.15413 | 99.45% | 0% | 80 | 0.036969
Heavy Duty Trucks | Diesel | Articulated 20 - 28 t | Euro V | EGR | PM Exhaust | Urban Peak | 0 | 0.5 | 5 | 85 | 0.027116 | 0.77763 | -1.8794 | 5.8532 | 0.0045961 | -0.013787 | 0.080404 | 99.45% | 0% | 80 | 0.04531
Heavy Duty Trucks | Diesel | Articulated 20 - 28 t | Euro V | EGR | PM Exhaust | Urban Peak | 0 | 1 | 5 | 85 | 0.037965 | 1.6051 | -4.6433 | 6.7764 | 0.0059436 | -0.0034221 | 0.03606 | 99.45% | 0% | 80 | 0.053362
Heavy Duty Trucks | Diesel | Articulated 20 - 28 t | Euro V | EGR | PM Exhaust | Urban Peak | 0.02 | 0 | 5 | 85 | 0.0034354 | 0.233 | 13.9912 | -4.8947 | 4.0552e-05 | 0.046456 | 0.21259 | 99.45% | 0% | 80 | 0.071624
Heavy Duty Trucks | Diesel | Articulated 20 - 28 t | Euro V | EGR | PM Exhaust | Urban Peak | 0.02 | 0.5 | 5 | 85 | 0.081582 | -0.15177 | 8.5727 | 8.0024 | 0.0048215 | -0.027238 | 0.31765 | 99.45% | 0% | 80 | 0.098361
Heavy Duty Trucks | Diesel | Articulated 20 - 28 t | Euro V | EGR | PM Exhaust | Urban Peak | 0.02 | 1 | 5 | 85 | 0.35029 | 0.57963 | 7.5368 | 22.4096 | 0.016678 | -0.080375 | 0.52458 | 99.45% | 0% | 80 | 0.12521
Heavy Duty Trucks | Diesel | Articulated 20 - 28 t | Euro V | EGR | PM Exhaust | Urban Peak | 0.04 | 0 | 5 | 85 | 0.0065342 | 0.52025 | 15.5302 | -5.2961 | 0.00012812 | 0.049666 | 0.21451 | 99.45% | 0% | 80 | 0.10861
Heavy Duty Trucks | Diesel | Articulated 20 - 28 t | Euro V | EGR | PM Exhaust | Urban Peak | 0.04 | 0.5 | 5 | 80 | 0.12393 | -0.48135 | 11.4133 | 6.4638 | 0.0045223 | -0.023234 | 0.29391 | 99.45% | 0% | 80 | 0.15389
Heavy Duty Trucks | Diesel | Articulated 20 - 28 t | Euro V | EGR | PM Exhaust | Urban Peak | 0.04 | 1 | 5 | 65 | 0.26071 | 1.6794 | -0.95083 | 0.14937 | 0.0077626 | 0.011052 | 0.0030953 | 99.45% | 0% | 65 | 0.19846
Heavy Duty Trucks | Diesel | Articulated 20 - 28 t | Euro V | EGR | PM Exhaust | Urban Peak | 0.06 | 0 | 5 | 85 | 0.037763 | 0.30713 | 14.0916 | -1.1471 | 0.001347 | 0.024313 | 0.22997 | 99.45% | 0% | 80 | 0.14279
Heavy Duty Trucks | Diesel | Articulated 20 - 28 t | Euro V | EGR | PM Exhaust | Urban Peak | 0.06 | 0.5 | 5 | 60 | 0.33992 | -0.65078 | 12.9822 | 10.2824 | 0.0093023 | -0.03619 | 0.31857 | 99.45% | 0% | 60 | 0.20821
Heavy Duty Trucks | Diesel | Articulated 20 - 28 t | Euro V | EGR | PM Exhaust | Urban Peak | 0.06 | 1 | 5 | 45 | -0.0094798 | 0.43424 | 3.2601 | -0.6991 | -0.00020364 | 0.01011 | 0.030057 | 99.45% | 0% | 45 | 0.27165
Heavy Duty Trucks | Diesel | Articulated 20 - 28 t | Euro V | EGR | PM Exhaust | Urban Off Peak | -0.06 | 0 | 5 | 70 | -0.002511 | 0.20275 | -1.1847 | 2.6949 | 0.0021562 | -0.016401 | 0.046926 | 99.45% | 0% | 70 | 0.00043138
Heavy Duty Trucks | Diesel | Articulated 20 - 28 t | Euro V | EGR | PM Exhaust | Urban Off Peak | -0.06 | 0.5 | 5 | 75 | -0.0032455 | 0.27743 | -1.6859 | 5.3167 | 0.0035091 | -0.032551 | 0.11745 | 99.45% | 0% | 75 | 0.00029564
Heavy Duty Trucks | Diesel | Articulated 20 - 28 t | Euro V | EGR | PM Exhaust | Urban Off Peak | -0.06 | 1 | 5 | 80 | -0.0012323 | 0.11052 | -0.63753 | 2.3965 | 0.0015267 | -0.015092 | 0.059304 | 99.45% | 0% | 80 | 0.00022174
Heavy Duty Trucks | Diesel | Articulated 20 - 28 t | Euro V | EGR | PM Exhaust | Urban Off Peak | -0.04 | 0 | 5 | 85 | -0.0046064 | 0.46725 | -2.1943 | 4.1797 | 0.0035441 | -0.019322 | 0.054272 | 99.45% | 0% | 80 | 0.001494
Heavy Duty Trucks | Diesel | Articulated 20 - 28 t | Euro V | EGR | PM Exhaust | Urban Off Peak | -0.04 | 0.5 | 5 | 85 | -0.0029787 | 0.30146 | -1.4722 | 2.7 | 0.0021501 | -0.012406 | 0.034162 | 99.45% | 0% | 80 | 0.0015526
Heavy Duty Trucks | Diesel | Articulated 20 - 28 t | Euro V | EGR | PM Exhaust | Urban Off Peak | -0.04 | 1 | 5 | 85 | -0.0032141 | 0.33276 | -1.6472 | 2.9893 | 0.002227 | -0.013354 | 0.037309 | 99.45% | 0% | 80 | 0.0018471
Heavy Duty Trucks | Diesel | Articulated 20 - 28 t | Euro V | EGR | PM Exhaust | Urban Off Peak | -0.02 | 0 | 5 | 85 | -0.00055309 | 0.49054 | -1.7628 | 3.2221 | 0.0029802 | -0.0097001 | 0.032304 | 99.45% | 0% | 80 | 0.010195
Heavy Duty Trucks | Diesel | Articulated 20 - 28 t | Euro V | EGR | PM Exhaust | Urban Off Peak | -0.02 | 0.5 | 5 | 85 | -0.0026081 | 0.58353 | -2.3092 | 3.3254 | 0.0025907 | -0.0062004 | 0.017168 | 99.45% | 0% | 80 | 0.0094679
Heavy Duty Trucks | Diesel | Articulated 20 - 28 t | Euro V | EGR | PM Exhaust | Urban Off Peak | -0.02 | 1 | 5 | 85 | -0.0054489 | 0.81371 | -3.193 | 1.8978 | 0.0024366 | 0.0053993 | -0.04463 | 99.45% | 0% | 80 | 0.0093093
Heavy Duty Trucks | Diesel | Articulated 20 - 28 t | Euro V | EGR | PM Exhaust | Urban Off Peak | 0 | 0 | 5 | 85 | 0.013192 | 0.17919 | 2.8353 | 4.3669 | 0.0024189 | -0.0064313 | 0.15413 | 99.45% | 0% | 80 | 0.036969
Heavy Duty Trucks | Diesel | Articulated 20 - 28 t | Euro V | EGR | PM Exhaust | Urban Off Peak | 0 | 0.5 | 5 | 85 | 0.027116 | 0.77763 | -1.8794 | 5.8532 | 0.0045961 | -0.013787 | 0.080404 | 99.45% | 0% | 80 | 0.04531
Heavy Duty Trucks | Diesel | Articulated 20 - 28 t | Euro V | EGR | PM Exhaust | Urban Off Peak | 0 | 1 | 5 | 85 | 0.037965 | 1.6051 | -4.6433 | 6.7764 | 0.0059436 | -0.0034221 | 0.03606 | 99.45% | 0% | 80 | 0.053362
Heavy Duty Trucks | Diesel | Articulated 20 - 28 t | Euro V | EGR | PM Exhaust | Urban Off Peak | 0.02 | 0 | 5 | 85 | 0.0034354 | 0.233 | 13.9912 | -4.8947 | 4.0552e-05 | 0.046456 | 0.21259 | 99.45% | 0% | 80 | 0.071624
Heavy Duty Trucks | Diesel | Articulated 20 - 28 t | Euro V | EGR | PM Exhaust | Urban Off Peak | 0.02 | 0.5 | 5 | 85 | 0.081582 | -0.15177 | 8.5727 | 8.0024 | 0.0048215 | -0.027238 | 0.31765 | 99.45% | 0% | 80 | 0.098361
Heavy Duty Trucks | Diesel | Articulated 20 - 28 t | Euro V | EGR | PM Exhaust | Urban Off Peak | 0.02 | 1 | 5 | 85 | 0.35029 | 0.57963 | 7.5368 | 22.4096 | 0.016678 | -0.080375 | 0.52458 | 99.45% | 0% | 80 | 0.12521
Heavy Duty Trucks | Diesel | Articulated 20 - 28 t | Euro V | EGR | PM Exhaust | Urban Off Peak | 0.04 | 0 | 5 | 85 | 0.0065342 | 0.52025 | 15.5302 | -5.2961 | 0.00012812 | 0.049666 | 0.21451 | 99.45% | 0% | 80 | 0.10861
Heavy Duty Trucks | Diesel | Articulated 20 - 28 t | Euro V | EGR | PM Exhaust | Urban Off Peak | 0.04 | 0.5 | 5 | 80 | 0.12393 | -0.48135 | 11.4133 | 6.4638 | 0.0045223 | -0.023234 | 0.29391 | 99.45% | 0% | 80 | 0.15389
Heavy Duty Trucks | Diesel | Articulated 20 - 28 t | Euro V | EGR | PM Exhaust | Urban Off Peak | 0.04 | 1 | 5 | 65 | 0.26071 | 1.6794 | -0.95083 | 0.14937 | 0.0077626 | 0.011052 | 0.0030953 | 99.45% | 0% | 65 | 0.19846
Heavy Duty Trucks | Diesel | Articulated 20 - 28 t | Euro V | EGR | PM Exhaust | Urban Off Peak | 0.06 | 0 | 5 | 85 | 0.037763 | 0.30713 | 14.0916 | -1.1471 | 0.001347 | 0.024313 | 0.22997 | 99.45% | 0% | 80 | 0.14279
Heavy Duty Trucks | Diesel | Articulated 20 - 28 t | Euro V | EGR | PM Exhaust | Urban Off Peak | 0.06 | 0.5 | 5 | 60 | 0.33992 | -0.65078 | 12.9822 | 10.2824 | 0.0093023 | -0.03619 | 0.31857 | 99.45% | 0% | 60 | 0.20821
Heavy Duty Trucks | Diesel | Articulated 20 - 28 t | Euro V | EGR | PM Exhaust | Urban Off Peak | 0.06 | 1 | 5 | 45 | -0.0094798 | 0.43424 | 3.2601 | -0.6991 | -0.00020364 | 0.01011 | 0.030057 | 99.45% | 0% | 45 | 0.27165
Heavy Duty Trucks | Diesel | Articulated 20 - 28 t | Euro V | EGR | PM Exhaust | Rural | -0.06 | 0 | 5 | 70 | -0.002511 | 0.20275 | -1.1847 | 2.6949 | 0.0021562 | -0.016401 | 0.046926 | 99.68% | 0% | 70 | 0.00025101
Heavy Duty Trucks | Diesel | Articulated 20 - 28 t | Euro V | EGR | PM Exhaust | Rural | -0.06 | 0.5 | 5 | 75 | -0.0032455 | 0.27743 | -1.6859 | 5.3167 | 0.0035091 | -0.032551 | 0.11745 | 99.68% | 0% | 75 | 0.00017203
Heavy Duty Trucks | Diesel | Articulated 20 - 28 t | Euro V | EGR | PM Exhaust | Rural | -0.06 | 1 | 5 | 80 | -0.0012323 | 0.11052 | -0.63753 | 2.3965 | 0.0015267 | -0.015092 | 0.059304 | 99.68% | 0% | 80 | 0.00012903
Heavy Duty Trucks | Diesel | Articulated 20 - 28 t | Euro V | EGR | PM Exhaust | Rural | -0.04 | 0 | 5 | 85 | -0.0046064 | 0.46725 | -2.1943 | 4.1797 | 0.0035441 | -0.019322 | 0.054272 | 99.68% | 0% | 80 | 0.00086931
Heavy Duty Trucks | Diesel | Articulated 20 - 28 t | Euro V | EGR | PM Exhaust | Rural | -0.04 | 0.5 | 5 | 85 | -0.0029787 | 0.30146 | -1.4722 | 2.7 | 0.0021501 | -0.012406 | 0.034162 | 99.68% | 0% | 80 | 0.00090342
Heavy Duty Trucks | Diesel | Articulated 20 - 28 t | Euro V | EGR | PM Exhaust | Rural | -0.04 | 1 | 5 | 85 | -0.0032141 | 0.33276 | -1.6472 | 2.9893 | 0.002227 | -0.013354 | 0.037309 | 99.68% | 0% | 80 | 0.0010748
Heavy Duty Trucks | Diesel | Articulated 20 - 28 t | Euro V | EGR | PM Exhaust | Rural | -0.02 | 0 | 5 | 85 | -0.00055309 | 0.49054 | -1.7628 | 3.2221 | 0.0029802 | -0.0097001 | 0.032304 | 99.68% | 0% | 80 | 0.0059321
Heavy Duty Trucks | Diesel | Articulated 20 - 28 t | Euro V | EGR | PM Exhaust | Rural | -0.02 | 0.5 | 5 | 85 | -0.0026081 | 0.58353 | -2.3092 | 3.3254 | 0.0025907 | -0.0062004 | 0.017168 | 99.68% | 0% | 80 | 0.0055092
Heavy Duty Trucks | Diesel | Articulated 20 - 28 t | Euro V | EGR | PM Exhaust | Rural | -0.02 | 1 | 5 | 85 | -0.0054489 | 0.81371 | -3.193 | 1.8978 | 0.0024366 | 0.0053993 | -0.04463 | 99.68% | 0% | 80 | 0.0054169
Heavy Duty Trucks | Diesel | Articulated 20 - 28 t | Euro V | EGR | PM Exhaust | Rural | 0 | 0 | 5 | 85 | 0.013192 | 0.17919 | 2.8353 | 4.3669 | 0.0024189 | -0.0064313 | 0.15413 | 99.68% | 0% | 80 | 0.021512
Heavy Duty Trucks | Diesel | Articulated 20 - 28 t | Euro V | EGR | PM Exhaust | Rural | 0 | 0.5 | 5 | 85 | 0.027116 | 0.77763 | -1.8794 | 5.8532 | 0.0045961 | -0.013787 | 0.080404 | 99.68% | 0% | 80 | 0.026365
Heavy Duty Trucks | Diesel | Articulated 20 - 28 t | Euro V | EGR | PM Exhaust | Rural | 0 | 1 | 5 | 85 | 0.037965 | 1.6051 | -4.6433 | 6.7764 | 0.0059436 | -0.0034221 | 0.03606 | 99.68% | 0% | 80 | 0.031051
Heavy Duty Trucks | Diesel | Articulated 20 - 28 t | Euro V | EGR | PM Exhaust | Rural | 0.02 | 0 | 5 | 85 | 0.0034354 | 0.233 | 13.9912 | -4.8947 | 4.0552e-05 | 0.046456 | 0.21259 | 99.68% | 0% | 80 | 0.041677
Heavy Duty Trucks | Diesel | Articulated 20 - 28 t | Euro V | EGR | PM Exhaust | Rural | 0.02 | 0.5 | 5 | 85 | 0.081582 | -0.15177 | 8.5727 | 8.0024 | 0.0048215 | -0.027238 | 0.31765 | 99.68% | 0% | 80 | 0.057235
Heavy Duty Trucks | Diesel | Articulated 20 - 28 t | Euro V | EGR | PM Exhaust | Rural | 0.02 | 1 | 5 | 85 | 0.35029 | 0.57963 | 7.5368 | 22.4096 | 0.016678 | -0.080375 | 0.52458 | 99.68% | 0% | 80 | 0.07286
Heavy Duty Trucks | Diesel | Articulated 20 - 28 t | Euro V | EGR | PM Exhaust | Rural | 0.04 | 0 | 5 | 85 | 0.0065342 | 0.52025 | 15.5302 | -5.2961 | 0.00012812 | 0.049666 | 0.21451 | 99.68% | 0% | 80 | 0.063196
Heavy Duty Trucks | Diesel | Articulated 20 - 28 t | Euro V | EGR | PM Exhaust | Rural | 0.04 | 0.5 | 5 | 80 | 0.12393 | -0.48135 | 11.4133 | 6.4638 | 0.0045223 | -0.023234 | 0.29391 | 99.68% | 0% | 80 | 0.089545
Heavy Duty Trucks | Diesel | Articulated 20 - 28 t | Euro V | EGR | PM Exhaust | Rural | 0.04 | 1 | 5 | 65 | 0.26071 | 1.6794 | -0.95083 | 0.14937 | 0.0077626 | 0.011052 | 0.0030953 | 99.68% | 0% | 65 | 0.11548
Heavy Duty Trucks | Diesel | Articulated 20 - 28 t | Euro V | EGR | PM Exhaust | Rural | 0.06 | 0 | 5 | 85 | 0.037763 | 0.30713 | 14.0916 | -1.1471 | 0.001347 | 0.024313 | 0.22997 | 99.68% | 0% | 80 | 0.083086
Heavy Duty Trucks | Diesel | Articulated 20 - 28 t | Euro V | EGR | PM Exhaust | Rural | 0.06 | 0.5 | 5 | 60 | 0.33992 | -0.65078 | 12.9822 | 10.2824 | 0.0093023 | -0.03619 | 0.31857 | 99.68% | 0% | 60 | 0.12115
Heavy Duty Trucks | Diesel | Articulated 20 - 28 t | Euro V | EGR | PM Exhaust | Rural | 0.06 | 1 | 5 | 45 | -0.0094798 | 0.43424 | 3.2601 | -0.6991 | -0.00020364 | 0.01011 | 0.030057 | 99.68% | 0% | 45 | 0.15807
Heavy Duty Trucks | Diesel | Articulated 20 - 28 t | Euro V | EGR | PM Exhaust | Highway | -0.06 | 0 | 5 | 70 | -0.002511 | 0.20275 | -1.1847 | 2.6949 | 0.0021562 | -0.016401 | 0.046926 | 99.71% | 0% | 70 | 0.00022898
Heavy Duty Trucks | Diesel | Articulated 20 - 28 t | Euro V | EGR | PM Exhaust | Highway | -0.06 | 0.5 | 5 | 75 | -0.0032455 | 0.27743 | -1.6859 | 5.3167 | 0.0035091 | -0.032551 | 0.11745 | 99.71% | 0% | 75 | 0.00015693
Heavy Duty Trucks | Diesel | Articulated 20 - 28 t | Euro V | EGR | PM Exhaust | Highway | -0.06 | 1 | 5 | 80 | -0.0012323 | 0.11052 | -0.63753 | 2.3965 | 0.0015267 | -0.015092 | 0.059304 | 99.71% | 0% | 80 | 0.0001177
Heavy Duty Trucks | Diesel | Articulated 20 - 28 t | Euro V | EGR | PM Exhaust | Highway | -0.04 | 0 | 5 | 85 | -0.0046064 | 0.46725 | -2.1943 | 4.1797 | 0.0035441 | -0.019322 | 0.054272 | 99.71% | 0% | 80 | 0.00079301
Heavy Duty Trucks | Diesel | Articulated 20 - 28 t | Euro V | EGR | PM Exhaust | Highway | -0.04 | 0.5 | 5 | 85 | -0.0029787 | 0.30146 | -1.4722 | 2.7 | 0.0021501 | -0.012406 | 0.034162 | 99.71% | 0% | 80 | 0.00082413
Heavy Duty Trucks | Diesel | Articulated 20 - 28 t | Euro V | EGR | PM Exhaust | Highway | -0.04 | 1 | 5 | 85 | -0.0032141 | 0.33276 | -1.6472 | 2.9893 | 0.002227 | -0.013354 | 0.037309 | 99.71% | 0% | 80 | 0.00098048
Heavy Duty Trucks | Diesel | Articulated 20 - 28 t | Euro V | EGR | PM Exhaust | Highway | -0.02 | 0 | 5 | 85 | -0.00055309 | 0.49054 | -1.7628 | 3.2221 | 0.0029802 | -0.0097001 | 0.032304 | 99.71% | 0% | 80 | 0.0054115
Heavy Duty Trucks | Diesel | Articulated 20 - 28 t | Euro V | EGR | PM Exhaust | Highway | -0.02 | 0.5 | 5 | 85 | -0.0026081 | 0.58353 | -2.3092 | 3.3254 | 0.0025907 | -0.0062004 | 0.017168 | 99.71% | 0% | 80 | 0.0050257
Heavy Duty Trucks | Diesel | Articulated 20 - 28 t | Euro V | EGR | PM Exhaust | Highway | -0.02 | 1 | 5 | 85 | -0.0054489 | 0.81371 | -3.193 | 1.8978 | 0.0024366 | 0.0053993 | -0.04463 | 99.71% | 0% | 80 | 0.0049415
Heavy Duty Trucks | Diesel | Articulated 20 - 28 t | Euro V | EGR | PM Exhaust | Highway | 0 | 0 | 5 | 85 | 0.013192 | 0.17919 | 2.8353 | 4.3669 | 0.0024189 | -0.0064313 | 0.15413 | 99.71% | 0% | 80 | 0.019624
Heavy Duty Trucks | Diesel | Articulated 20 - 28 t | Euro V | EGR | PM Exhaust | Highway | 0 | 0.5 | 5 | 85 | 0.027116 | 0.77763 | -1.8794 | 5.8532 | 0.0045961 | -0.013787 | 0.080404 | 99.71% | 0% | 80 | 0.024051
Heavy Duty Trucks | Diesel | Articulated 20 - 28 t | Euro V | EGR | PM Exhaust | Highway | 0 | 1 | 5 | 85 | 0.037965 | 1.6051 | -4.6433 | 6.7764 | 0.0059436 | -0.0034221 | 0.03606 | 99.71% | 0% | 80 | 0.028326
Heavy Duty Trucks | Diesel | Articulated 20 - 28 t | Euro V | EGR | PM Exhaust | Highway | 0.02 | 0 | 5 | 85 | 0.0034354 | 0.233 | 13.9912 | -4.8947 | 4.0552e-05 | 0.046456 | 0.21259 | 99.71% | 0% | 80 | 0.038019
Heavy Duty Trucks | Diesel | Articulated 20 - 28 t | Euro V | EGR | PM Exhaust | Highway | 0.02 | 0.5 | 5 | 85 | 0.081582 | -0.15177 | 8.5727 | 8.0024 | 0.0048215 | -0.027238 | 0.31765 | 99.71% | 0% | 80 | 0.052211
Heavy Duty Trucks | Diesel | Articulated 20 - 28 t | Euro V | EGR | PM Exhaust | Highway | 0.02 | 1 | 5 | 85 | 0.35029 | 0.57963 | 7.5368 | 22.4096 | 0.016678 | -0.080375 | 0.52458 | 99.71% | 0% | 80 | 0.066466
Heavy Duty Trucks | Diesel | Articulated 20 - 28 t | Euro V | EGR | PM Exhaust | Highway | 0.04 | 0 | 5 | 85 | 0.0065342 | 0.52025 | 15.5302 | -5.2961 | 0.00012812 | 0.049666 | 0.21451 | 99.71% | 0% | 80 | 0.05765
Heavy Duty Trucks | Diesel | Articulated 20 - 28 t | Euro V | EGR | PM Exhaust | Highway | 0.04 | 0.5 | 5 | 80 | 0.12393 | -0.48135 | 11.4133 | 6.4638 | 0.0045223 | -0.023234 | 0.29391 | 99.71% | 0% | 80 | 0.081686
Heavy Duty Trucks | Diesel | Articulated 20 - 28 t | Euro V | EGR | PM Exhaust | Highway | 0.04 | 1 | 5 | 65 | 0.26071 | 1.6794 | -0.95083 | 0.14937 | 0.0077626 | 0.011052 | 0.0030953 | 99.71% | 0% | 65 | 0.10535
Heavy Duty Trucks | Diesel | Articulated 20 - 28 t | Euro V | EGR | PM Exhaust | Highway | 0.06 | 0 | 5 | 85 | 0.037763 | 0.30713 | 14.0916 | -1.1471 | 0.001347 | 0.024313 | 0.22997 | 99.71% | 0% | 80 | 0.075794
Heavy Duty Trucks | Diesel | Articulated 20 - 28 t | Euro V | EGR | PM Exhaust | Highway | 0.06 | 0.5 | 5 | 60 | 0.33992 | -0.65078 | 12.9822 | 10.2824 | 0.0093023 | -0.03619 | 0.31857 | 99.71% | 0% | 60 | 0.11052
Heavy Duty Trucks | Diesel | Articulated 20 - 28 t | Euro V | EGR | PM Exhaust | Highway | 0.06 | 1 | 5 | 45 | -0.0094798 | 0.43424 | 3.2601 | -0.6991 | -0.00020364 | 0.01011 | 0.030057 | 99.71% | 0% | 45 | 0.1442
Heavy Duty Trucks | Diesel | Articulated 20 - 28 t | Euro V | EGR | EC |  | -0.06 | 0 | 5 | 70 | -0.002511 | 0.20275 | -1.1847 | 2.6949 | 0.0021562 | -0.016401 | 0.046926 | 0% | 0% | 70 | 0.078447
Heavy Duty Trucks | Diesel | Articulated 20 - 28 t | Euro V | EGR | EC |  | -0.06 | 0.5 | 5 | 75 | -0.0032455 | 0.27743 | -1.6859 | 5.3167 | 0.0035091 | -0.032551 | 0.11745 | 0% | 0% | 75 | 0.053763
Heavy Duty Trucks | Diesel | Articulated 20 - 28 t | Euro V | EGR | EC |  | -0.06 | 1 | 5 | 80 | -0.0012323 | 0.11052 | -0.63753 | 2.3965 | 0.0015267 | -0.015092 | 0.059304 | 0% | 0% | 80 | 0.040324
Heavy Duty Trucks | Diesel | Articulated 20 - 28 t | Euro V | EGR | EC |  | -0.04 | 0 | 5 | 85 | -0.0046064 | 0.46725 | -2.1943 | 4.1797 | 0.0035441 | -0.019322 | 0.054272 | 0% | 0% | 80 | 0.27168
Heavy Duty Trucks | Diesel | Articulated 20 - 28 t | Euro V | EGR | EC |  | -0.04 | 0.5 | 5 | 85 | -0.0029787 | 0.30146 | -1.4722 | 2.7 | 0.0021501 | -0.012406 | 0.034162 | 0% | 0% | 80 | 0.28234
Heavy Duty Trucks | Diesel | Articulated 20 - 28 t | Euro V | EGR | EC |  | -0.04 | 1 | 5 | 85 | -0.0032141 | 0.33276 | -1.6472 | 2.9893 | 0.002227 | -0.013354 | 0.037309 | 0% | 0% | 80 | 0.3359
Heavy Duty Trucks | Diesel | Articulated 20 - 28 t | Euro V | EGR | EC |  | -0.02 | 0 | 5 | 85 | -0.00055309 | 0.49054 | -1.7628 | 3.2221 | 0.0029802 | -0.0097001 | 0.032304 | 0% | 0% | 80 | 1.8539
Heavy Duty Trucks | Diesel | Articulated 20 - 28 t | Euro V | EGR | EC |  | -0.02 | 0.5 | 5 | 85 | -0.0026081 | 0.58353 | -2.3092 | 3.3254 | 0.0025907 | -0.0062004 | 0.017168 | 0% | 0% | 80 | 1.7218
Heavy Duty Trucks | Diesel | Articulated 20 - 28 t | Euro V | EGR | EC |  | -0.02 | 1 | 5 | 85 | -0.0054489 | 0.81371 | -3.193 | 1.8978 | 0.0024366 | 0.0053993 | -0.04463 | 0% | 0% | 80 | 1.6929
Heavy Duty Trucks | Diesel | Articulated 20 - 28 t | Euro V | EGR | EC |  | 0 | 0 | 5 | 85 | 0.013192 | 0.17919 | 2.8353 | 4.3669 | 0.0024189 | -0.0064313 | 0.15413 | 0% | 0% | 80 | 6.7229
Heavy Duty Trucks | Diesel | Articulated 20 - 28 t | Euro V | EGR | EC |  | 0 | 0.5 | 5 | 85 | 0.027116 | 0.77763 | -1.8794 | 5.8532 | 0.0045961 | -0.013787 | 0.080404 | 0% | 0% | 80 | 8.2398
Heavy Duty Trucks | Diesel | Articulated 20 - 28 t | Euro V | EGR | EC |  | 0 | 1 | 5 | 85 | 0.037965 | 1.6051 | -4.6433 | 6.7764 | 0.0059436 | -0.0034221 | 0.03606 | 0% | 0% | 80 | 9.704
Heavy Duty Trucks | Diesel | Articulated 20 - 28 t | Euro V | EGR | EC |  | 0.02 | 0 | 5 | 85 | 0.0034354 | 0.233 | 13.9912 | -4.8947 | 4.0552e-05 | 0.046456 | 0.21259 | 0% | 0% | 80 | 13.0249
Heavy Duty Trucks | Diesel | Articulated 20 - 28 t | Euro V | EGR | EC |  | 0.02 | 0.5 | 5 | 85 | 0.081582 | -0.15177 | 8.5727 | 8.0024 | 0.0048215 | -0.027238 | 0.31765 | 0% | 0% | 80 | 17.8871
Heavy Duty Trucks | Diesel | Articulated 20 - 28 t | Euro V | EGR | EC |  | 0.02 | 1 | 5 | 85 | 0.35029 | 0.57963 | 7.5368 | 22.4096 | 0.016678 | -0.080375 | 0.52458 | 0% | 0% | 80 | 22.7705
Heavy Duty Trucks | Diesel | Articulated 20 - 28 t | Euro V | EGR | EC |  | 0.04 | 0 | 5 | 85 | 0.0065342 | 0.52025 | 15.5302 | -5.2961 | 0.00012812 | 0.049666 | 0.21451 | 0% | 0% | 80 | 19.7501
Heavy Duty Trucks | Diesel | Articulated 20 - 28 t | Euro V | EGR | EC |  | 0.04 | 0.5 | 5 | 80 | 0.12393 | -0.48135 | 11.4133 | 6.4638 | 0.0045223 | -0.023234 | 0.29391 | 0% | 0% | 80 | 27.9848
Heavy Duty Trucks | Diesel | Articulated 20 - 28 t | Euro V | EGR | EC |  | 0.04 | 1 | 5 | 65 | 0.26071 | 1.6794 | -0.95083 | 0.14937 | 0.0077626 | 0.011052 | 0.0030953 | 0% | 0% | 65 | 36.0905
Heavy Duty Trucks | Diesel | Articulated 20 - 28 t | Euro V | EGR | EC |  | 0.06 | 0 | 5 | 85 | 0.037763 | 0.30713 | 14.0916 | -1.1471 | 0.001347 | 0.024313 | 0.22997 | 0% | 0% | 80 | 25.9663
Heavy Duty Trucks | Diesel | Articulated 20 - 28 t | Euro V | EGR | EC |  | 0.06 | 0.5 | 5 | 60 | 0.33992 | -0.65078 | 12.9822 | 10.2824 | 0.0093023 | -0.03619 | 0.31857 | 0% | 0% | 60 | 37.8632
Heavy Duty Trucks | Diesel | Articulated 20 - 28 t | Euro V | EGR | EC |  | 0.06 | 1 | 5 | 45 | -0.0094798 | 0.43424 | 3.2601 | -0.6991 | -0.00020364 | 0.01011 | 0.030057 | 0% | 0% | 45 | 49.4006
Heavy Duty Trucks | Diesel | Articulated 20 - 28 t | Euro V | EGR | CH4 | Urban Peak |  |  | 10 | 130 | 0 | 0 | 175 | 0 | 0 | 0 | 1000 | 97% | 0% | 80 | 0.00525
Heavy Duty Trucks | Diesel | Articulated 20 - 28 t | Euro V | EGR | CH4 | Urban Off Peak |  |  | 10 | 130 | 0 | 0 | 175 | 0 | 0 | 0 | 1000 | 97% | 0% | 80 | 0.00525
Heavy Duty Trucks | Diesel | Articulated 20 - 28 t | Euro V | EGR | CH4 | Rural |  |  | 10 | 130 | 0 | 0 | 80 | 0 | 0 | 0 | 1000 | 93% | 0% | 80 | 0.0056
Heavy Duty Trucks | Diesel | Articulated 20 - 28 t | Euro V | EGR | CH4 | Highway |  |  | 10 | 130 | 0 | 0 | 70 | 0 | 0 | 0 | 1000 | 94% | 0% | 80 | 0.0042
Heavy Duty Trucks | Diesel | Articulated 20 - 28 t | Euro V | EGR | NH3 | Urban Peak |  |  | 10 | 130 | 0 | 0 | 0.011 | 0 | 0 | 0 | 1 | 0% | 0% | 80 | 0.011
Heavy Duty Trucks | Diesel | Articulated 20 - 28 t | Euro V | EGR | NH3 | Urban Off Peak |  |  | 10 | 130 | 0 | 0 | 0.011 | 0 | 0 | 0 | 1 | 0% | 0% | 80 | 0.011
Heavy Duty Trucks | Diesel | Articulated 20 - 28 t | Euro V | EGR | NH3 | Rural |  |  | 10 | 130 | 0 | 0 | 0.011 | 0 | 0 | 0 | 1 | 0% | 0% | 80 | 0.011
Heavy Duty Trucks | Diesel | Articulated 20 - 28 t | Euro V | EGR | NH3 | Highway |  |  | 10 | 130 | 0 | 0 | 0.011 | 0 | 0 | 0 | 1 | 0% | 0% | 80 | 0.011
Heavy Duty Trucks | Diesel | Articulated 20 - 28 t | Euro V | EGR | N2O | Urban Peak |  |  | 10 | 130 | 0 | 0 | 0.0298 | 0 | 0 | 0 | 1 | 0% | 0% | 80 | 0.0298
Heavy Duty Trucks | Diesel | Articulated 20 - 28 t | Euro V | EGR | N2O | Urban Off Peak |  |  | 10 | 130 | 0 | 0 | 0.0298 | 0 | 0 | 0 | 1 | 0% | 0% | 80 | 0.0298
Heavy Duty Trucks | Diesel | Articulated 20 - 28 t | Euro V | EGR | N2O | Rural |  |  | 10 | 130 | 0 | 0 | 0.0402 | 0 | 0 | 0 | 1 | 0% | 0% | 80 | 0.0402
Heavy Duty Trucks | Diesel | Articulated 20 - 28 t | Euro V | EGR | N2O | Highway |  |  | 10 | 130 | 0 | 0 | 0.0336 | 0 | 0 | 0 | 1 | 0% | 0% | 80 | 0.0336
Heavy Duty Trucks | Diesel | Articulated 20 - 28 t | Euro V | EGR | SPN23 | Urban Peak | -0.06 | 0 | 5 | 70 | -0.002511 | 0.20275 | -1.1847 | 2.6949 | 0.0021562 | -0.016401 | 0.046926 | -1.4757e+13 | 0% | 70 | 1.1576e+12
Heavy Duty Trucks | Diesel | Articulated 20 - 28 t | Euro V | EGR | SPN23 | Urban Peak | -0.06 | 0.5 | 5 | 75 | -0.0032455 | 0.27743 | -1.6859 | 5.3167 | 0.0035091 | -0.032551 | 0.11745 | -1.4757e+13 | 0% | 75 | 793348215446.9873
Heavy Duty Trucks | Diesel | Articulated 20 - 28 t | Euro V | EGR | SPN23 | Urban Peak | -0.06 | 1 | 5 | 80 | -0.0012323 | 0.11052 | -0.63753 | 2.3965 | 0.0015267 | -0.015092 | 0.059304 | -1.4757e+13 | 0% | 80 | 595039473505.5721
Heavy Duty Trucks | Diesel | Articulated 20 - 28 t | Euro V | EGR | SPN23 | Urban Peak | -0.04 | 0 | 5 | 85 | -0.0046064 | 0.46725 | -2.1943 | 4.1797 | 0.0035441 | -0.019322 | 0.054272 | -1.4757e+13 | 0% | 80 | 4.009e+12
Heavy Duty Trucks | Diesel | Articulated 20 - 28 t | Euro V | EGR | SPN23 | Urban Peak | -0.04 | 0.5 | 5 | 85 | -0.0029787 | 0.30146 | -1.4722 | 2.7 | 0.0021501 | -0.012406 | 0.034162 | -1.4757e+13 | 0% | 80 | 4.1663e+12
Heavy Duty Trucks | Diesel | Articulated 20 - 28 t | Euro V | EGR | SPN23 | Urban Peak | -0.04 | 1 | 5 | 85 | -0.0032141 | 0.33276 | -1.6472 | 2.9893 | 0.002227 | -0.013354 | 0.037309 | -1.4757e+13 | 0% | 80 | 4.9567e+12
Heavy Duty Trucks | Diesel | Articulated 20 - 28 t | Euro V | EGR | SPN23 | Urban Peak | -0.02 | 0 | 5 | 85 | -0.00055309 | 0.49054 | -1.7628 | 3.2221 | 0.0029802 | -0.0097001 | 0.032304 | -1.4757e+13 | 0% | 80 | 2.7357e+13
Heavy Duty Trucks | Diesel | Articulated 20 - 28 t | Euro V | EGR | SPN23 | Urban Peak | -0.02 | 0.5 | 5 | 85 | -0.0026081 | 0.58353 | -2.3092 | 3.3254 | 0.0025907 | -0.0062004 | 0.017168 | -1.4757e+13 | 0% | 80 | 2.5407e+13
Heavy Duty Trucks | Diesel | Articulated 20 - 28 t | Euro V | EGR | SPN23 | Urban Peak | -0.02 | 1 | 5 | 85 | -0.0054489 | 0.81371 | -3.193 | 1.8978 | 0.0024366 | 0.0053993 | -0.04463 | -1.4757e+13 | 0% | 80 | 2.4982e+13
Heavy Duty Trucks | Diesel | Articulated 20 - 28 t | Euro V | EGR | SPN23 | Urban Peak | 0 | 0 | 5 | 85 | 0.013192 | 0.17919 | 2.8353 | 4.3669 | 0.0024189 | -0.0064313 | 0.15413 | -1.4757e+13 | 0% | 80 | 99206895160546
Heavy Duty Trucks | Diesel | Articulated 20 - 28 t | Euro V | EGR | SPN23 | Urban Peak | 0 | 0.5 | 5 | 85 | 0.027116 | 0.77763 | -1.8794 | 5.8532 | 0.0045961 | -0.013787 | 0.080404 | -1.4757e+13 | 0% | 80 | 1.2159e+14
Heavy Duty Trucks | Diesel | Articulated 20 - 28 t | Euro V | EGR | SPN23 | Urban Peak | 0 | 1 | 5 | 85 | 0.037965 | 1.6051 | -4.6433 | 6.7764 | 0.0059436 | -0.0034221 | 0.03606 | -1.4757e+13 | 0% | 80 | 1.432e+14
Heavy Duty Trucks | Diesel | Articulated 20 - 28 t | Euro V | EGR | SPN23 | Urban Peak | 0.02 | 0 | 5 | 85 | 0.0034354 | 0.233 | 13.9912 | -4.8947 | 4.0552e-05 | 0.046456 | 0.21259 | -1.4757e+13 | 0% | 80 | 1.922e+14
Heavy Duty Trucks | Diesel | Articulated 20 - 28 t | Euro V | EGR | SPN23 | Urban Peak | 0.02 | 0.5 | 5 | 85 | 0.081582 | -0.15177 | 8.5727 | 8.0024 | 0.0048215 | -0.027238 | 0.31765 | -1.4757e+13 | 0% | 80 | 2.6395e+14
Heavy Duty Trucks | Diesel | Articulated 20 - 28 t | Euro V | EGR | SPN23 | Urban Peak | 0.02 | 1 | 5 | 85 | 0.35029 | 0.57963 | 7.5368 | 22.4096 | 0.016678 | -0.080375 | 0.52458 | -1.4757e+13 | 0% | 80 | 3.3601e+14
Heavy Duty Trucks | Diesel | Articulated 20 - 28 t | Euro V | EGR | SPN23 | Urban Peak | 0.04 | 0 | 5 | 85 | 0.0065342 | 0.52025 | 15.5302 | -5.2961 | 0.00012812 | 0.049666 | 0.21451 | -1.4757e+13 | 0% | 80 | 2.9144e+14
Heavy Duty Trucks | Diesel | Articulated 20 - 28 t | Euro V | EGR | SPN23 | Urban Peak | 0.04 | 0.5 | 5 | 80 | 0.12393 | -0.48135 | 11.4133 | 6.4638 | 0.0045223 | -0.023234 | 0.29391 | -1.4757e+13 | 0% | 80 | 4.1296e+14
Heavy Duty Trucks | Diesel | Articulated 20 - 28 t | Euro V | EGR | SPN23 | Urban Peak | 0.04 | 1 | 5 | 65 | 0.26071 | 1.6794 | -0.95083 | 0.14937 | 0.0077626 | 0.011052 | 0.0030953 | -1.4757e+13 | 0% | 65 | 5.3257e+14
Heavy Duty Trucks | Diesel | Articulated 20 - 28 t | Euro V | EGR | SPN23 | Urban Peak | 0.06 | 0 | 5 | 85 | 0.037763 | 0.30713 | 14.0916 | -1.1471 | 0.001347 | 0.024313 | 0.22997 | -1.4757e+13 | 0% | 80 | 3.8317e+14
Heavy Duty Trucks | Diesel | Articulated 20 - 28 t | Euro V | EGR | SPN23 | Urban Peak | 0.06 | 0.5 | 5 | 60 | 0.33992 | -0.65078 | 12.9822 | 10.2824 | 0.0093023 | -0.03619 | 0.31857 | -1.4757e+13 | 0% | 60 | 5.5873e+14
Heavy Duty Trucks | Diesel | Articulated 20 - 28 t | Euro V | EGR | SPN23 | Urban Peak | 0.06 | 1 | 5 | 45 | -0.0094798 | 0.43424 | 3.2601 | -0.6991 | -0.00020364 | 0.01011 | 0.030057 | -1.4757e+13 | 0% | 45 | 7.2898e+14
Heavy Duty Trucks | Diesel | Articulated 20 - 28 t | Euro V | EGR | SPN23 | Urban Off Peak | -0.06 | 0 | 5 | 70 | -0.002511 | 0.20275 | -1.1847 | 2.6949 | 0.0021562 | -0.016401 | 0.046926 | -1.4757e+13 | 0% | 70 | 1.1576e+12
Heavy Duty Trucks | Diesel | Articulated 20 - 28 t | Euro V | EGR | SPN23 | Urban Off Peak | -0.06 | 0.5 | 5 | 75 | -0.0032455 | 0.27743 | -1.6859 | 5.3167 | 0.0035091 | -0.032551 | 0.11745 | -1.4757e+13 | 0% | 75 | 793348215446.9873
Heavy Duty Trucks | Diesel | Articulated 20 - 28 t | Euro V | EGR | SPN23 | Urban Off Peak | -0.06 | 1 | 5 | 80 | -0.0012323 | 0.11052 | -0.63753 | 2.3965 | 0.0015267 | -0.015092 | 0.059304 | -1.4757e+13 | 0% | 80 | 595039473505.5721
Heavy Duty Trucks | Diesel | Articulated 20 - 28 t | Euro V | EGR | SPN23 | Urban Off Peak | -0.04 | 0 | 5 | 85 | -0.0046064 | 0.46725 | -2.1943 | 4.1797 | 0.0035441 | -0.019322 | 0.054272 | -1.4757e+13 | 0% | 80 | 4.009e+12
Heavy Duty Trucks | Diesel | Articulated 20 - 28 t | Euro V | EGR | SPN23 | Urban Off Peak | -0.04 | 0.5 | 5 | 85 | -0.0029787 | 0.30146 | -1.4722 | 2.7 | 0.0021501 | -0.012406 | 0.034162 | -1.4757e+13 | 0% | 80 | 4.1663e+12
Heavy Duty Trucks | Diesel | Articulated 20 - 28 t | Euro V | EGR | SPN23 | Urban Off Peak | -0.04 | 1 | 5 | 85 | -0.0032141 | 0.33276 | -1.6472 | 2.9893 | 0.002227 | -0.013354 | 0.037309 | -1.4757e+13 | 0% | 80 | 4.9567e+12
Heavy Duty Trucks | Diesel | Articulated 20 - 28 t | Euro V | EGR | SPN23 | Urban Off Peak | -0.02 | 0 | 5 | 85 | -0.00055309 | 0.49054 | -1.7628 | 3.2221 | 0.0029802 | -0.0097001 | 0.032304 | -1.4757e+13 | 0% | 80 | 2.7357e+13
Heavy Duty Trucks | Diesel | Articulated 20 - 28 t | Euro V | EGR | SPN23 | Urban Off Peak | -0.02 | 0.5 | 5 | 85 | -0.0026081 | 0.58353 | -2.3092 | 3.3254 | 0.0025907 | -0.0062004 | 0.017168 | -1.4757e+13 | 0% | 80 | 2.5407e+13
Heavy Duty Trucks | Diesel | Articulated 20 - 28 t | Euro V | EGR | SPN23 | Urban Off Peak | -0.02 | 1 | 5 | 85 | -0.0054489 | 0.81371 | -3.193 | 1.8978 | 0.0024366 | 0.0053993 | -0.04463 | -1.4757e+13 | 0% | 80 | 2.4982e+13
Heavy Duty Trucks | Diesel | Articulated 20 - 28 t | Euro V | EGR | SPN23 | Urban Off Peak | 0 | 0 | 5 | 85 | 0.013192 | 0.17919 | 2.8353 | 4.3669 | 0.0024189 | -0.0064313 | 0.15413 | -1.4757e+13 | 0% | 80 | 99206895160546
Heavy Duty Trucks | Diesel | Articulated 20 - 28 t | Euro V | EGR | SPN23 | Urban Off Peak | 0 | 0.5 | 5 | 85 | 0.027116 | 0.77763 | -1.8794 | 5.8532 | 0.0045961 | -0.013787 | 0.080404 | -1.4757e+13 | 0% | 80 | 1.2159e+14
Heavy Duty Trucks | Diesel | Articulated 20 - 28 t | Euro V | EGR | SPN23 | Urban Off Peak | 0 | 1 | 5 | 85 | 0.037965 | 1.6051 | -4.6433 | 6.7764 | 0.0059436 | -0.0034221 | 0.03606 | -1.4757e+13 | 0% | 80 | 1.432e+14
Heavy Duty Trucks | Diesel | Articulated 20 - 28 t | Euro V | EGR | SPN23 | Urban Off Peak | 0.02 | 0 | 5 | 85 | 0.0034354 | 0.233 | 13.9912 | -4.8947 | 4.0552e-05 | 0.046456 | 0.21259 | -1.4757e+13 | 0% | 80 | 1.922e+14
Heavy Duty Trucks | Diesel | Articulated 20 - 28 t | Euro V | EGR | SPN23 | Urban Off Peak | 0.02 | 0.5 | 5 | 85 | 0.081582 | -0.15177 | 8.5727 | 8.0024 | 0.0048215 | -0.027238 | 0.31765 | -1.4757e+13 | 0% | 80 | 2.6395e+14
Heavy Duty Trucks | Diesel | Articulated 20 - 28 t | Euro V | EGR | SPN23 | Urban Off Peak | 0.02 | 1 | 5 | 85 | 0.35029 | 0.57963 | 7.5368 | 22.4096 | 0.016678 | -0.080375 | 0.52458 | -1.4757e+13 | 0% | 80 | 3.3601e+14
Heavy Duty Trucks | Diesel | Articulated 20 - 28 t | Euro V | EGR | SPN23 | Urban Off Peak | 0.04 | 0 | 5 | 85 | 0.0065342 | 0.52025 | 15.5302 | -5.2961 | 0.00012812 | 0.049666 | 0.21451 | -1.4757e+13 | 0% | 80 | 2.9144e+14
Heavy Duty Trucks | Diesel | Articulated 20 - 28 t | Euro V | EGR | SPN23 | Urban Off Peak | 0.04 | 0.5 | 5 | 80 | 0.12393 | -0.48135 | 11.4133 | 6.4638 | 0.0045223 | -0.023234 | 0.29391 | -1.4757e+13 | 0% | 80 | 4.1296e+14
Heavy Duty Trucks | Diesel | Articulated 20 - 28 t | Euro V | EGR | SPN23 | Urban Off Peak | 0.04 | 1 | 5 | 65 | 0.26071 | 1.6794 | -0.95083 | 0.14937 | 0.0077626 | 0.011052 | 0.0030953 | -1.4757e+13 | 0% | 65 | 5.3257e+14
Heavy Duty Trucks | Diesel | Articulated 20 - 28 t | Euro V | EGR | SPN23 | Urban Off Peak | 0.06 | 0 | 5 | 85 | 0.037763 | 0.30713 | 14.0916 | -1.1471 | 0.001347 | 0.024313 | 0.22997 | -1.4757e+13 | 0% | 80 | 3.8317e+14
Heavy Duty Trucks | Diesel | Articulated 20 - 28 t | Euro V | EGR | SPN23 | Urban Off Peak | 0.06 | 0.5 | 5 | 60 | 0.33992 | -0.65078 | 12.9822 | 10.2824 | 0.0093023 | -0.03619 | 0.31857 | -1.4757e+13 | 0% | 60 | 5.5873e+14
Heavy Duty Trucks | Diesel | Articulated 20 - 28 t | Euro V | EGR | SPN23 | Urban Off Peak | 0.06 | 1 | 5 | 45 | -0.0094798 | 0.43424 | 3.2601 | -0.6991 | -0.00020364 | 0.01011 | 0.030057 | -1.4757e+13 | 0% | 45 | 7.2898e+14
Heavy Duty Trucks | Diesel | Articulated 20 - 28 t | Euro V | EGR | SPN23 | Rural | -0.06 | 0 | 5 | 70 | -0.002511 | 0.20275 | -1.1847 | 2.6949 | 0.0021562 | -0.016401 | 0.046926 | -7.5526e+12 | 0% | 70 | 592475470313.5411
Heavy Duty Trucks | Diesel | Articulated 20 - 28 t | Euro V | EGR | SPN23 | Rural | -0.06 | 0.5 | 5 | 75 | -0.0032455 | 0.27743 | -1.6859 | 5.3167 | 0.0035091 | -0.032551 | 0.11745 | -7.5526e+12 | 0% | 75 | 406045425613.5049
Heavy Duty Trucks | Diesel | Articulated 20 - 28 t | Euro V | EGR | SPN23 | Rural | -0.06 | 1 | 5 | 80 | -0.0012323 | 0.11052 | -0.63753 | 2.3965 | 0.0015267 | -0.015092 | 0.059304 | -7.5526e+12 | 0% | 80 | 304548559601.0027
Heavy Duty Trucks | Diesel | Articulated 20 - 28 t | Euro V | EGR | SPN23 | Rural | -0.04 | 0 | 5 | 85 | -0.0046064 | 0.46725 | -2.1943 | 4.1797 | 0.0035441 | -0.019322 | 0.054272 | -7.5526e+12 | 0% | 80 | 2.0519e+12
Heavy Duty Trucks | Diesel | Articulated 20 - 28 t | Euro V | EGR | SPN23 | Rural | -0.04 | 0.5 | 5 | 85 | -0.0029787 | 0.30146 | -1.4722 | 2.7 | 0.0021501 | -0.012406 | 0.034162 | -7.5526e+12 | 0% | 80 | 2.1324e+12
Heavy Duty Trucks | Diesel | Articulated 20 - 28 t | Euro V | EGR | SPN23 | Rural | -0.04 | 1 | 5 | 85 | -0.0032141 | 0.33276 | -1.6472 | 2.9893 | 0.002227 | -0.013354 | 0.037309 | -7.5526e+12 | 0% | 80 | 2.5369e+12
Heavy Duty Trucks | Diesel | Articulated 20 - 28 t | Euro V | EGR | SPN23 | Rural | -0.02 | 0 | 5 | 85 | -0.00055309 | 0.49054 | -1.7628 | 3.2221 | 0.0029802 | -0.0097001 | 0.032304 | -7.5526e+12 | 0% | 80 | 1.4002e+13
Heavy Duty Trucks | Diesel | Articulated 20 - 28 t | Euro V | EGR | SPN23 | Rural | -0.02 | 0.5 | 5 | 85 | -0.0026081 | 0.58353 | -2.3092 | 3.3254 | 0.0025907 | -0.0062004 | 0.017168 | -7.5526e+12 | 0% | 80 | 1.3004e+13
Heavy Duty Trucks | Diesel | Articulated 20 - 28 t | Euro V | EGR | SPN23 | Rural | -0.02 | 1 | 5 | 85 | -0.0054489 | 0.81371 | -3.193 | 1.8978 | 0.0024366 | 0.0053993 | -0.04463 | -7.5526e+12 | 0% | 80 | 1.2786e+13
Heavy Duty Trucks | Diesel | Articulated 20 - 28 t | Euro V | EGR | SPN23 | Rural | 0 | 0 | 5 | 85 | 0.013192 | 0.17919 | 2.8353 | 4.3669 | 0.0024189 | -0.0064313 | 0.15413 | -7.5526e+12 | 0% | 80 | 5.0775e+13
Heavy Duty Trucks | Diesel | Articulated 20 - 28 t | Euro V | EGR | SPN23 | Rural | 0 | 0.5 | 5 | 85 | 0.027116 | 0.77763 | -1.8794 | 5.8532 | 0.0045961 | -0.013787 | 0.080404 | -7.5526e+12 | 0% | 80 | 6.2231e+13
Heavy Duty Trucks | Diesel | Articulated 20 - 28 t | Euro V | EGR | SPN23 | Rural | 0 | 1 | 5 | 85 | 0.037965 | 1.6051 | -4.6433 | 6.7764 | 0.0059436 | -0.0034221 | 0.03606 | -7.5526e+12 | 0% | 80 | 7.329e+13
Heavy Duty Trucks | Diesel | Articulated 20 - 28 t | Euro V | EGR | SPN23 | Rural | 0.02 | 0 | 5 | 85 | 0.0034354 | 0.233 | 13.9912 | -4.8947 | 4.0552e-05 | 0.046456 | 0.21259 | -7.5526e+12 | 0% | 80 | 9.8372e+13
Heavy Duty Trucks | Diesel | Articulated 20 - 28 t | Euro V | EGR | SPN23 | Rural | 0.02 | 0.5 | 5 | 85 | 0.081582 | -0.15177 | 8.5727 | 8.0024 | 0.0048215 | -0.027238 | 0.31765 | -7.5526e+12 | 0% | 80 | 1.3509e+14
Heavy Duty Trucks | Diesel | Articulated 20 - 28 t | Euro V | EGR | SPN23 | Rural | 0.02 | 1 | 5 | 85 | 0.35029 | 0.57963 | 7.5368 | 22.4096 | 0.016678 | -0.080375 | 0.52458 | -7.5526e+12 | 0% | 80 | 1.7198e+14
Heavy Duty Trucks | Diesel | Articulated 20 - 28 t | Euro V | EGR | SPN23 | Rural | 0.04 | 0 | 5 | 85 | 0.0065342 | 0.52025 | 15.5302 | -5.2961 | 0.00012812 | 0.049666 | 0.21451 | -7.5526e+12 | 0% | 80 | 1.4916e+14
Heavy Duty Trucks | Diesel | Articulated 20 - 28 t | Euro V | EGR | SPN23 | Rural | 0.04 | 0.5 | 5 | 80 | 0.12393 | -0.48135 | 11.4133 | 6.4638 | 0.0045223 | -0.023234 | 0.29391 | -7.5526e+12 | 0% | 80 | 2.1136e+14
Heavy Duty Trucks | Diesel | Articulated 20 - 28 t | Euro V | EGR | SPN23 | Rural | 0.04 | 1 | 5 | 65 | 0.26071 | 1.6794 | -0.95083 | 0.14937 | 0.0077626 | 0.011052 | 0.0030953 | -7.5526e+12 | 0% | 65 | 2.7258e+14
Heavy Duty Trucks | Diesel | Articulated 20 - 28 t | Euro V | EGR | SPN23 | Rural | 0.06 | 0 | 5 | 85 | 0.037763 | 0.30713 | 14.0916 | -1.1471 | 0.001347 | 0.024313 | 0.22997 | -7.5526e+12 | 0% | 80 | 1.9611e+14
Heavy Duty Trucks | Diesel | Articulated 20 - 28 t | Euro V | EGR | SPN23 | Rural | 0.06 | 0.5 | 5 | 60 | 0.33992 | -0.65078 | 12.9822 | 10.2824 | 0.0093023 | -0.03619 | 0.31857 | -7.5526e+12 | 0% | 60 | 2.8596e+14
Heavy Duty Trucks | Diesel | Articulated 20 - 28 t | Euro V | EGR | SPN23 | Rural | 0.06 | 1 | 5 | 45 | -0.0094798 | 0.43424 | 3.2601 | -0.6991 | -0.00020364 | 0.01011 | 0.030057 | -7.5526e+12 | 0% | 45 | 3.731e+14
Heavy Duty Trucks | Diesel | Articulated 20 - 28 t | Euro V | EGR | SPN23 | Highway | -0.06 | 0 | 5 | 70 | -0.002511 | 0.20275 | -1.1847 | 2.6949 | 0.0021562 | -0.016401 | 0.046926 | -8.4336e+12 | 0% | 70 | 661592736264.3052
Heavy Duty Trucks | Diesel | Articulated 20 - 28 t | Euro V | EGR | SPN23 | Highway | -0.06 | 0.5 | 5 | 75 | -0.0032455 | 0.27743 | -1.6859 | 5.3167 | 0.0035091 | -0.032551 | 0.11745 | -8.4336e+12 | 0% | 75 | 453414052799.6529
Heavy Duty Trucks | Diesel | Articulated 20 - 28 t | Euro V | EGR | SPN23 | Highway | -0.06 | 1 | 5 | 80 | -0.0012323 | 0.11052 | -0.63753 | 2.3965 | 0.0015267 | -0.015092 | 0.059304 | -8.4336e+12 | 0% | 80 | 340076720417.0531
Heavy Duty Trucks | Diesel | Articulated 20 - 28 t | Euro V | EGR | SPN23 | Highway | -0.04 | 0 | 5 | 85 | -0.0046064 | 0.46725 | -2.1943 | 4.1797 | 0.0035441 | -0.019322 | 0.054272 | -8.4336e+12 | 0% | 80 | 2.2912e+12
Heavy Duty Trucks | Diesel | Articulated 20 - 28 t | Euro V | EGR | SPN23 | Highway | -0.04 | 0.5 | 5 | 85 | -0.0029787 | 0.30146 | -1.4722 | 2.7 | 0.0021501 | -0.012406 | 0.034162 | -8.4336e+12 | 0% | 80 | 2.3811e+12
Heavy Duty Trucks | Diesel | Articulated 20 - 28 t | Euro V | EGR | SPN23 | Highway | -0.04 | 1 | 5 | 85 | -0.0032141 | 0.33276 | -1.6472 | 2.9893 | 0.002227 | -0.013354 | 0.037309 | -8.4336e+12 | 0% | 80 | 2.8329e+12
Heavy Duty Trucks | Diesel | Articulated 20 - 28 t | Euro V | EGR | SPN23 | Highway | -0.02 | 0 | 5 | 85 | -0.00055309 | 0.49054 | -1.7628 | 3.2221 | 0.0029802 | -0.0097001 | 0.032304 | -8.4336e+12 | 0% | 80 | 1.5635e+13
Heavy Duty Trucks | Diesel | Articulated 20 - 28 t | Euro V | EGR | SPN23 | Highway | -0.02 | 0.5 | 5 | 85 | -0.0026081 | 0.58353 | -2.3092 | 3.3254 | 0.0025907 | -0.0062004 | 0.017168 | -8.4336e+12 | 0% | 80 | 1.4521e+13
Heavy Duty Trucks | Diesel | Articulated 20 - 28 t | Euro V | EGR | SPN23 | Highway | -0.02 | 1 | 5 | 85 | -0.0054489 | 0.81371 | -3.193 | 1.8978 | 0.0024366 | 0.0053993 | -0.04463 | -8.4336e+12 | 0% | 80 | 1.4277e+13
Heavy Duty Trucks | Diesel | Articulated 20 - 28 t | Euro V | EGR | SPN23 | Highway | 0 | 0 | 5 | 85 | 0.013192 | 0.17919 | 2.8353 | 4.3669 | 0.0024189 | -0.0064313 | 0.15413 | -8.4336e+12 | 0% | 80 | 5.6699e+13
Heavy Duty Trucks | Diesel | Articulated 20 - 28 t | Euro V | EGR | SPN23 | Highway | 0 | 0.5 | 5 | 85 | 0.027116 | 0.77763 | -1.8794 | 5.8532 | 0.0045961 | -0.013787 | 0.080404 | -8.4336e+12 | 0% | 80 | 6.9491e+13
Heavy Duty Trucks | Diesel | Articulated 20 - 28 t | Euro V | EGR | SPN23 | Highway | 0 | 1 | 5 | 85 | 0.037965 | 1.6051 | -4.6433 | 6.7764 | 0.0059436 | -0.0034221 | 0.03606 | -8.4336e+12 | 0% | 80 | 8.184e+13
Heavy Duty Trucks | Diesel | Articulated 20 - 28 t | Euro V | EGR | SPN23 | Highway | 0.02 | 0 | 5 | 85 | 0.0034354 | 0.233 | 13.9912 | -4.8947 | 4.0552e-05 | 0.046456 | 0.21259 | -8.4336e+12 | 0% | 80 | 1.0985e+14
Heavy Duty Trucks | Diesel | Articulated 20 - 28 t | Euro V | EGR | SPN23 | Highway | 0.02 | 0.5 | 5 | 85 | 0.081582 | -0.15177 | 8.5727 | 8.0024 | 0.0048215 | -0.027238 | 0.31765 | -8.4336e+12 | 0% | 80 | 1.5085e+14
Heavy Duty Trucks | Diesel | Articulated 20 - 28 t | Euro V | EGR | SPN23 | Highway | 0.02 | 1 | 5 | 85 | 0.35029 | 0.57963 | 7.5368 | 22.4096 | 0.016678 | -0.080375 | 0.52458 | -8.4336e+12 | 0% | 80 | 1.9204e+14
Heavy Duty Trucks | Diesel | Articulated 20 - 28 t | Euro V | EGR | SPN23 | Highway | 0.04 | 0 | 5 | 85 | 0.0065342 | 0.52025 | 15.5302 | -5.2961 | 0.00012812 | 0.049666 | 0.21451 | -8.4336e+12 | 0% | 80 | 1.6657e+14
Heavy Duty Trucks | Diesel | Articulated 20 - 28 t | Euro V | EGR | SPN23 | Highway | 0.04 | 0.5 | 5 | 80 | 0.12393 | -0.48135 | 11.4133 | 6.4638 | 0.0045223 | -0.023234 | 0.29391 | -8.4336e+12 | 0% | 80 | 2.3601e+14
Heavy Duty Trucks | Diesel | Articulated 20 - 28 t | Euro V | EGR | SPN23 | Highway | 0.04 | 1 | 5 | 65 | 0.26071 | 1.6794 | -0.95083 | 0.14937 | 0.0077626 | 0.011052 | 0.0030953 | -8.4336e+12 | 0% | 65 | 3.0437e+14
Heavy Duty Trucks | Diesel | Articulated 20 - 28 t | Euro V | EGR | SPN23 | Highway | 0.06 | 0 | 5 | 85 | 0.037763 | 0.30713 | 14.0916 | -1.1471 | 0.001347 | 0.024313 | 0.22997 | -8.4336e+12 | 0% | 80 | 2.1899e+14
Heavy Duty Trucks | Diesel | Articulated 20 - 28 t | Euro V | EGR | SPN23 | Highway | 0.06 | 0.5 | 5 | 60 | 0.33992 | -0.65078 | 12.9822 | 10.2824 | 0.0093023 | -0.03619 | 0.31857 | -8.4336e+12 | 0% | 60 | 3.1932e+14
Heavy Duty Trucks | Diesel | Articulated 20 - 28 t | Euro V | EGR | SPN23 | Highway | 0.06 | 1 | 5 | 45 | -0.0094798 | 0.43424 | 3.2601 | -0.6991 | -0.00020364 | 0.01011 | 0.030057 | -8.4336e+12 | 0% | 45 | 4.1663e+14
Heavy Duty Trucks | Diesel | Articulated 20 - 28 t | Euro VI A/B/C | DPF+SCR | CO |  | -0.06 | 0 | 5 | 75 | 0.1314 | 2.2502 | -65.1777 | 263.1536 | 1.0349 | -17.1304 | 61.8602 | 35.6% | 0% | 75 | 0.11851 | Y
Heavy Duty Trucks | Diesel | Articulated 20 - 28 t | Euro VI A/B/C | DPF+SCR | CO |  | -0.06 | 0.5 | 5 | 75 | 0.1314 | 2.2502 | -65.1777 | 263.1536 | 1.0349 | -17.1304 | 61.8602 | 36.3% | 0% | 75 | 0.11721 | Y
Heavy Duty Trucks | Diesel | Articulated 20 - 28 t | Euro VI A/B/C | DPF+SCR | CO |  | -0.06 | 1 | 5 | 65 | 0.1314 | 2.2502 | -65.1777 | 263.1536 | 1.0349 | -17.1304 | 61.8602 | 36.47% | 0% | 65 | 0.12249 | Y
Heavy Duty Trucks | Diesel | Articulated 20 - 28 t | Euro VI A/B/C | DPF+SCR | CO |  | -0.04 | 0 | 5 | 80 | 0.1314 | 2.2502 | -65.1777 | 263.1536 | 1.0349 | -17.1304 | 61.8602 | 29.3% | 0% | 80 | 0.12758 | Y
Heavy Duty Trucks | Diesel | Articulated 20 - 28 t | Euro VI A/B/C | DPF+SCR | CO |  | -0.04 | 0.5 | 5 | 80 | 0.1314 | 2.2502 | -65.1777 | 263.1536 | 1.0349 | -17.1304 | 61.8602 | 29.38% | 0% | 80 | 0.12743 | Y
Heavy Duty Trucks | Diesel | Articulated 20 - 28 t | Euro VI A/B/C | DPF+SCR | CO |  | -0.04 | 1 | 5 | 80 | 0.1314 | 2.2502 | -65.1777 | 263.1536 | 1.0349 | -17.1304 | 61.8602 | 28.97% | 0% | 80 | 0.12817 | Y
Heavy Duty Trucks | Diesel | Articulated 20 - 28 t | Euro VI A/B/C | DPF+SCR | CO |  | -0.02 | 0 | 5 | 80 | 0.1314 | 2.2502 | -65.1777 | 263.1536 | 1.0349 | -17.1304 | 61.8602 | 18.66% | 0% | 80 | 0.14677 | Y
Heavy Duty Trucks | Diesel | Articulated 20 - 28 t | Euro VI A/B/C | DPF+SCR | CO |  | -0.02 | 0.5 | 5 | 80 | 0.1314 | 2.2502 | -65.1777 | 263.1536 | 1.0349 | -17.1304 | 61.8602 | 18.36% | 0% | 80 | 0.14732 | Y
Heavy Duty Trucks | Diesel | Articulated 20 - 28 t | Euro VI A/B/C | DPF+SCR | CO |  | -0.02 | 1 | 5 | 80 | 0.1314 | 2.2502 | -65.1777 | 263.1536 | 1.0349 | -17.1304 | 61.8602 | 16.95% | 0% | 80 | 0.14986 | Y
Heavy Duty Trucks | Diesel | Articulated 20 - 28 t | Euro VI A/B/C | DPF+SCR | CO |  | 0 | 0 | 5 | 80 | 0.1314 | 2.2502 | -65.1777 | 263.1536 | 1.0349 | -17.1304 | 61.8602 | 4.497% | 0% | 80 | 0.17233 | Y
Heavy Duty Trucks | Diesel | Articulated 20 - 28 t | Euro VI A/B/C | DPF+SCR | CO |  | 0 | 0.5 | 5 | 80 | 0.1314 | 2.2502 | -65.1777 | 263.1536 | 1.0349 | -17.1304 | 61.8602 | 0% | 0% | 80 | 0.18045 | Y
Heavy Duty Trucks | Diesel | Articulated 20 - 28 t | Euro VI A/B/C | DPF+SCR | CO |  | 0 | 1 | 5 | 80 | 0.1314 | 2.2502 | -65.1777 | 263.1536 | 1.0349 | -17.1304 | 61.8602 | -4.493% | 0% | 80 | 0.18855 | Y
Heavy Duty Trucks | Diesel | Articulated 20 - 28 t | Euro VI A/B/C | DPF+SCR | CO |  | 0.02 | 0 | 5 | 80 | 0.1314 | 2.2502 | -65.1777 | 263.1536 | 1.0349 | -17.1304 | 61.8602 | -9.178% | 0% | 80 | 0.19701 | Y
Heavy Duty Trucks | Diesel | Articulated 20 - 28 t | Euro VI A/B/C | DPF+SCR | CO |  | 0.02 | 0.5 | 5 | 80 | 0.1314 | 2.2502 | -65.1777 | 263.1536 | 1.0349 | -17.1304 | 61.8602 | -16.9% | 0% | 80 | 0.21094 | Y
Heavy Duty Trucks | Diesel | Articulated 20 - 28 t | Euro VI A/B/C | DPF+SCR | CO |  | 0.02 | 1 | 5 | 80 | 0.1314 | 2.2502 | -65.1777 | 263.1536 | 1.0349 | -17.1304 | 61.8602 | -23.14% | 0% | 80 | 0.2222 | Y
Heavy Duty Trucks | Diesel | Articulated 20 - 28 t | Euro VI A/B/C | DPF+SCR | CO |  | 0.04 | 0 | 5 | 80 | 0.1314 | 2.2502 | -65.1777 | 263.1536 | 1.0349 | -17.1304 | 61.8602 | -19.85% | 0% | 80 | 0.21627 | Y
Heavy Duty Trucks | Diesel | Articulated 20 - 28 t | Euro VI A/B/C | DPF+SCR | CO |  | 0.04 | 0.5 | 5 | 80 | 0.1314 | 2.2502 | -65.1777 | 263.1536 | 1.0349 | -17.1304 | 61.8602 | -28.75% | 0% | 80 | 0.23232 | Y
Heavy Duty Trucks | Diesel | Articulated 20 - 28 t | Euro VI A/B/C | DPF+SCR | CO |  | 0.04 | 1 | 5 | 65 | 0.1314 | 2.2502 | -65.1777 | 263.1536 | 1.0349 | -17.1304 | 61.8602 | -36.92% | 0% | 65 | 0.26399 | Y
Heavy Duty Trucks | Diesel | Articulated 20 - 28 t | Euro VI A/B/C | DPF+SCR | CO |  | 0.06 | 0 | 8 | 80 | 0.1314 | 2.2502 | -65.1777 | 263.1536 | 1.0349 | -17.1304 | 61.8602 | -27.95% | 0% | 80 | 0.23089 | Y
Heavy Duty Trucks | Diesel | Articulated 20 - 28 t | Euro VI A/B/C | DPF+SCR | CO |  | 0.06 | 0.5 | 5 | 65 | 0.1314 | 2.2502 | -65.1777 | 263.1536 | 1.0349 | -17.1304 | 61.8602 | -39.68% | 0% | 65 | 0.26931 | Y
Heavy Duty Trucks | Diesel | Articulated 20 - 28 t | Euro VI A/B/C | DPF+SCR | CO |  | 0.06 | 1 | 5 | 50 | 0.1314 | 2.2502 | -65.1777 | 263.1536 | 1.0349 | -17.1304 | 61.8602 | -50.13% | 0% | 50 | 0.31916 | Y
Heavy Duty Trucks | Diesel | Articulated 20 - 28 t | Euro VI A/B/C | DPF+SCR | NOx |  | -0.06 | 0 | 5 | 80 | -0.19934 | 29.2175 | -355.7141 | 1131.8944 | 0.60547 | -7.8067 | 25.4004 | 26.08% | 0% | 80 | 0.16247 | Y
Heavy Duty Trucks | Diesel | Articulated 20 - 28 t | Euro VI A/B/C | DPF+SCR | NOx |  | -0.06 | 0.5 | 5 | 80 | -0.19934 | 29.2175 | -355.7141 | 1131.8944 | 0.60547 | -7.8067 | 25.4004 | 37.39% | 0% | 80 | 0.13762 | Y
Heavy Duty Trucks | Diesel | Articulated 20 - 28 t | Euro VI A/B/C | DPF+SCR | NOx |  | -0.06 | 1 | 5 | 80 | -0.19934 | 29.2175 | -355.7141 | 1131.8944 | 0.60547 | -7.8067 | 25.4004 | 40.25% | 0% | 80 | 0.13134 | Y
Heavy Duty Trucks | Diesel | Articulated 20 - 28 t | Euro VI A/B/C | DPF+SCR | NOx |  | -0.04 | 0 | 5 | 80 | -0.19934 | 29.2175 | -355.7141 | 1131.8944 | 0.60547 | -7.8067 | 25.4004 | 14.72% | 0% | 80 | 0.18744 | Y
Heavy Duty Trucks | Diesel | Articulated 20 - 28 t | Euro VI A/B/C | DPF+SCR | NOx |  | -0.04 | 0.5 | 5 | 80 | -0.19934 | 29.2175 | -355.7141 | 1131.8944 | 0.60547 | -7.8067 | 25.4004 | 26.51% | 0% | 80 | 0.16153 | Y
Heavy Duty Trucks | Diesel | Articulated 20 - 28 t | Euro VI A/B/C | DPF+SCR | NOx |  | -0.04 | 1 | 5 | 80 | -0.19934 | 29.2175 | -355.7141 | 1131.8944 | 0.60547 | -7.8067 | 25.4004 | 28.69% | 0% | 80 | 0.15674 | Y
Heavy Duty Trucks | Diesel | Articulated 20 - 28 t | Euro VI A/B/C | DPF+SCR | NOx |  | -0.02 | 0 | 5 | 80 | -0.19934 | 29.2175 | -355.7141 | 1131.8944 | 0.60547 | -7.8067 | 25.4004 | -2.634% | 0% | 80 | 0.22559 | Y
Heavy Duty Trucks | Diesel | Articulated 20 - 28 t | Euro VI A/B/C | DPF+SCR | NOx |  | -0.02 | 0.5 | 5 | 80 | -0.19934 | 29.2175 | -355.7141 | 1131.8944 | 0.60547 | -7.8067 | 25.4004 | 11.1% | 0% | 80 | 0.19541 | Y
Heavy Duty Trucks | Diesel | Articulated 20 - 28 t | Euro VI A/B/C | DPF+SCR | NOx |  | -0.02 | 1 | 5 | 80 | -0.19934 | 29.2175 | -355.7141 | 1131.8944 | 0.60547 | -7.8067 | 25.4004 | 13.54% | 0% | 80 | 0.19005 | Y
Heavy Duty Trucks | Diesel | Articulated 20 - 28 t | Euro VI A/B/C | DPF+SCR | NOx |  | 0 | 0 | 5 | 80 | -0.19934 | 29.2175 | -355.7141 | 1131.8944 | 0.60547 | -7.8067 | 25.4004 | -17.81% | 0% | 80 | 0.25895 | Y
Heavy Duty Trucks | Diesel | Articulated 20 - 28 t | Euro VI A/B/C | DPF+SCR | NOx |  | 0 | 0.5 | 5 | 80 | -0.19934 | 29.2175 | -355.7141 | 1131.8944 | 0.60547 | -7.8067 | 25.4004 | 0% | 0% | 80 | 0.2198 | Y
Heavy Duty Trucks | Diesel | Articulated 20 - 28 t | Euro VI A/B/C | DPF+SCR | NOx |  | 0 | 1 | 5 | 80 | -0.19934 | 29.2175 | -355.7141 | 1131.8944 | 0.60547 | -7.8067 | 25.4004 | 1.601% | 0% | 80 | 0.21628 | Y
Heavy Duty Trucks | Diesel | Articulated 20 - 28 t | Euro VI A/B/C | DPF+SCR | NOx |  | 0.02 | 0 | 5 | 80 | -0.19934 | 29.2175 | -355.7141 | 1131.8944 | 0.60547 | -7.8067 | 25.4004 | -22.06% | 0% | 80 | 0.2683 | Y
Heavy Duty Trucks | Diesel | Articulated 20 - 28 t | Euro VI A/B/C | DPF+SCR | NOx |  | 0.02 | 0.5 | 5 | 80 | -0.19934 | 29.2175 | -355.7141 | 1131.8944 | 0.60547 | -7.8067 | 25.4004 | -7.34% | 0% | 80 | 0.23594 | Y
Heavy Duty Trucks | Diesel | Articulated 20 - 28 t | Euro VI A/B/C | DPF+SCR | NOx |  | 0.02 | 1 | 5 | 80 | -0.19934 | 29.2175 | -355.7141 | 1131.8944 | 0.60547 | -7.8067 | 25.4004 | -7.636% | 0% | 80 | 0.23659 | Y
Heavy Duty Trucks | Diesel | Articulated 20 - 28 t | Euro VI A/B/C | DPF+SCR | NOx |  | 0.04 | 0 | 5 | 80 | -0.19934 | 29.2175 | -355.7141 | 1131.8944 | 0.60547 | -7.8067 | 25.4004 | -25.26% | 0% | 80 | 0.27532 | Y
Heavy Duty Trucks | Diesel | Articulated 20 - 28 t | Euro VI A/B/C | DPF+SCR | NOx |  | 0.04 | 0.5 | 5 | 80 | -0.19934 | 29.2175 | -355.7141 | 1131.8944 | 0.60547 | -7.8067 | 25.4004 | -15.94% | 0% | 80 | 0.25483 | Y
Heavy Duty Trucks | Diesel | Articulated 20 - 28 t | Euro VI A/B/C | DPF+SCR | NOx |  | 0.04 | 1 | 5 | 65 | -0.19934 | 29.2175 | -355.7141 | 1131.8944 | 0.60547 | -7.8067 | 25.4004 | -15.09% | 0% | 65 | 0.39836 | Y
Heavy Duty Trucks | Diesel | Articulated 20 - 28 t | Euro VI A/B/C | DPF+SCR | NOx |  | 0.06 | 0 | 5 | 80 | -0.19934 | 29.2175 | -355.7141 | 1131.8944 | 0.60547 | -7.8067 | 25.4004 | -30.41% | 0% | 80 | 0.28664 | Y
Heavy Duty Trucks | Diesel | Articulated 20 - 28 t | Euro VI A/B/C | DPF+SCR | NOx |  | 0.06 | 0.5 | 5 | 65 | -0.19934 | 29.2175 | -355.7141 | 1131.8944 | 0.60547 | -7.8067 | 25.4004 | -23% | 0% | 65 | 0.42574 | Y
Heavy Duty Trucks | Diesel | Articulated 20 - 28 t | Euro VI A/B/C | DPF+SCR | NOx |  | 0.06 | 1 | 5 | 50 | -0.19934 | 29.2175 | -355.7141 | 1131.8944 | 0.60547 | -7.8067 | 25.4004 | -23.35% | 0% | 50 | 0.67588 | Y
Heavy Duty Trucks | Diesel | Articulated 20 - 28 t | Euro VI A/B/C | DPF+SCR | VOC |  | -0.06 | 0 | 5 | 70 | 65.6354 | 9007.7903 | -72733.7082 | 99680.3699 | 14144.8559 | -102500.5467 | 108565.1095 | 20.62% | 0% | 70 | 0.011233 | Y
Heavy Duty Trucks | Diesel | Articulated 20 - 28 t | Euro VI A/B/C | DPF+SCR | VOC |  | -0.06 | 0.5 | 5 | 70 | 65.6354 | 9007.7903 | -72733.7082 | 99680.3699 | 14144.8559 | -102500.5467 | 108565.1095 | 20.84% | 0% | 70 | 0.011203 | Y
Heavy Duty Trucks | Diesel | Articulated 20 - 28 t | Euro VI A/B/C | DPF+SCR | VOC |  | -0.06 | 1 | 5 | 65 | 65.6354 | 9007.7903 | -72733.7082 | 99680.3699 | 14144.8559 | -102500.5467 | 108565.1095 | 20.57% | 0% | 65 | 0.011817 | Y
Heavy Duty Trucks | Diesel | Articulated 20 - 28 t | Euro VI A/B/C | DPF+SCR | VOC |  | -0.04 | 0 | 5 | 80 | 65.6354 | 9007.7903 | -72733.7082 | 99680.3699 | 14144.8559 | -102500.5467 | 108565.1095 | 17.15% | 0% | 80 | 0.010746 | Y
Heavy Duty Trucks | Diesel | Articulated 20 - 28 t | Euro VI A/B/C | DPF+SCR | VOC |  | -0.04 | 0.5 | 5 | 80 | 65.6354 | 9007.7903 | -72733.7082 | 99680.3699 | 14144.8559 | -102500.5467 | 108565.1095 | 16.77% | 0% | 80 | 0.010795 | Y
Heavy Duty Trucks | Diesel | Articulated 20 - 28 t | Euro VI A/B/C | DPF+SCR | VOC |  | -0.04 | 1 | 5 | 80 | 65.6354 | 9007.7903 | -72733.7082 | 99680.3699 | 14144.8559 | -102500.5467 | 108565.1095 | 15.87% | 0% | 80 | 0.010912 | Y
Heavy Duty Trucks | Diesel | Articulated 20 - 28 t | Euro VI A/B/C | DPF+SCR | VOC |  | -0.02 | 0 | 5 | 80 | 65.6354 | 9007.7903 | -72733.7082 | 99680.3699 | 14144.8559 | -102500.5467 | 108565.1095 | 11.13% | 0% | 80 | 0.011526 | Y
Heavy Duty Trucks | Diesel | Articulated 20 - 28 t | Euro VI A/B/C | DPF+SCR | VOC |  | -0.02 | 0.5 | 5 | 80 | 65.6354 | 9007.7903 | -72733.7082 | 99680.3699 | 14144.8559 | -102500.5467 | 108565.1095 | 10.26% | 0% | 80 | 0.011639 | Y
Heavy Duty Trucks | Diesel | Articulated 20 - 28 t | Euro VI A/B/C | DPF+SCR | VOC |  | -0.02 | 1 | 5 | 80 | 65.6354 | 9007.7903 | -72733.7082 | 99680.3699 | 14144.8559 | -102500.5467 | 108565.1095 | 8.494% | 0% | 80 | 0.011869 | Y
Heavy Duty Trucks | Diesel | Articulated 20 - 28 t | Euro VI A/B/C | DPF+SCR | VOC |  | 0 | 0 | 5 | 80 | 65.6354 | 9007.7903 | -72733.7082 | 99680.3699 | 14144.8559 | -102500.5467 | 108565.1095 | 3.708% | 0% | 80 | 0.012489 | Y
Heavy Duty Trucks | Diesel | Articulated 20 - 28 t | Euro VI A/B/C | DPF+SCR | VOC |  | 0 | 0.5 | 5 | 80 | 65.6354 | 9007.7903 | -72733.7082 | 99680.3699 | 14144.8559 | -102500.5467 | 108565.1095 | 0% | 0% | 80 | 0.01297 | Y
Heavy Duty Trucks | Diesel | Articulated 20 - 28 t | Euro VI A/B/C | DPF+SCR | VOC |  | 0 | 1 | 5 | 80 | 65.6354 | 9007.7903 | -72733.7082 | 99680.3699 | 14144.8559 | -102500.5467 | 108565.1095 | -4.411% | 0% | 80 | 0.013542 | Y
Heavy Duty Trucks | Diesel | Articulated 20 - 28 t | Euro VI A/B/C | DPF+SCR | VOC |  | 0.02 | 0 | 5 | 80 | 65.6354 | 9007.7903 | -72733.7082 | 99680.3699 | 14144.8559 | -102500.5467 | 108565.1095 | -4.003% | 0% | 80 | 0.013489 | Y
Heavy Duty Trucks | Diesel | Articulated 20 - 28 t | Euro VI A/B/C | DPF+SCR | VOC |  | 0.02 | 0.5 | 5 | 80 | 65.6354 | 9007.7903 | -72733.7082 | 99680.3699 | 14144.8559 | -102500.5467 | 108565.1095 | -11.28% | 0% | 80 | 0.014434 | Y
Heavy Duty Trucks | Diesel | Articulated 20 - 28 t | Euro VI A/B/C | DPF+SCR | VOC |  | 0.02 | 1 | 5 | 80 | 65.6354 | 9007.7903 | -72733.7082 | 99680.3699 | 14144.8559 | -102500.5467 | 108565.1095 | -18.69% | 0% | 80 | 0.015394 | Y
Heavy Duty Trucks | Diesel | Articulated 20 - 28 t | Euro VI A/B/C | DPF+SCR | VOC |  | 0.04 | 0 | 5 | 80 | 65.6354 | 9007.7903 | -72733.7082 | 99680.3699 | 14144.8559 | -102500.5467 | 108565.1095 | -11.61% | 0% | 80 | 0.014476 | Y
Heavy Duty Trucks | Diesel | Articulated 20 - 28 t | Euro VI A/B/C | DPF+SCR | VOC |  | 0.04 | 0.5 | 5 | 80 | 65.6354 | 9007.7903 | -72733.7082 | 99680.3699 | 14144.8559 | -102500.5467 | 108565.1095 | -22.01% | 0% | 80 | 0.015825 | Y
Heavy Duty Trucks | Diesel | Articulated 20 - 28 t | Euro VI A/B/C | DPF+SCR | VOC |  | 0.04 | 1 | 5 | 65 | 65.6354 | 9007.7903 | -72733.7082 | 99680.3699 | 14144.8559 | -102500.5467 | 108565.1095 | -34.08% | 0% | 65 | 0.019948 | Y
Heavy Duty Trucks | Diesel | Articulated 20 - 28 t | Euro VI A/B/C | DPF+SCR | VOC |  | 0.06 | 0 | 5 | 80 | 65.6354 | 9007.7903 | -72733.7082 | 99680.3699 | 14144.8559 | -102500.5467 | 108565.1095 | -19.02% | 0% | 80 | 0.015436 | Y
Heavy Duty Trucks | Diesel | Articulated 20 - 28 t | Euro VI A/B/C | DPF+SCR | VOC |  | 0.06 | 0.5 | 5 | 65 | 65.6354 | 9007.7903 | -72733.7082 | 99680.3699 | 14144.8559 | -102500.5467 | 108565.1095 | -35.01% | 0% | 65 | 0.020086 | Y
Heavy Duty Trucks | Diesel | Articulated 20 - 28 t | Euro VI A/B/C | DPF+SCR | VOC |  | 0.06 | 1 | 5 | 50 | 65.6354 | 9007.7903 | -72733.7082 | 99680.3699 | 14144.8559 | -102500.5467 | 108565.1095 | -49.89% | 0% | 50 | 0.026858 | Y
Heavy Duty Trucks | Diesel | Articulated 20 - 28 t | Euro VI A/B/C | DPF+SCR | PM Exhaust |  | -0.06 | 0 | 5 | 70 | 0.0083635 | 0.56447 | -12.8198 | 61.8197 | 1.9933 | -38.0994 | 177.8365 | 44.34% | 0% | 70 | 0.0052433 | Y
Heavy Duty Trucks | Diesel | Articulated 20 - 28 t | Euro VI A/B/C | DPF+SCR | PM Exhaust |  | -0.06 | 0.5 | 5 | 75 | 0.0083635 | 0.56447 | -12.8198 | 61.8197 | 1.9933 | -38.0994 | 177.8365 | 43.19% | 0% | 75 | 0.0051523 | Y
Heavy Duty Trucks | Diesel | Articulated 20 - 28 t | Euro VI A/B/C | DPF+SCR | PM Exhaust |  | -0.06 | 1 | 5 | 80 | 0.0083635 | 0.56447 | -12.8198 | 61.8197 | 1.9933 | -38.0994 | 177.8365 | 41.1% | 0% | 80 | 0.0051617 | Y
Heavy Duty Trucks | Diesel | Articulated 20 - 28 t | Euro VI A/B/C | DPF+SCR | PM Exhaust |  | -0.04 | 0 | 5 | 80 | 0.0083635 | 0.56447 | -12.8198 | 61.8197 | 1.9933 | -38.0994 | 177.8365 | 35.87% | 0% | 80 | 0.0056191 | Y
Heavy Duty Trucks | Diesel | Articulated 20 - 28 t | Euro VI A/B/C | DPF+SCR | PM Exhaust |  | -0.04 | 0.5 | 5 | 80 | 0.0083635 | 0.56447 | -12.8198 | 61.8197 | 1.9933 | -38.0994 | 177.8365 | 31.61% | 0% | 80 | 0.0059926 | Y
Heavy Duty Trucks | Diesel | Articulated 20 - 28 t | Euro VI A/B/C | DPF+SCR | PM Exhaust |  | -0.04 | 1 | 5 | 80 | 0.0083635 | 0.56447 | -12.8198 | 61.8197 | 1.9933 | -38.0994 | 177.8365 | 31.01% | 0% | 80 | 0.0060452 | Y
Heavy Duty Trucks | Diesel | Articulated 20 - 28 t | Euro VI A/B/C | DPF+SCR | PM Exhaust |  | -0.02 | 0 | 5 | 80 | 0.0083635 | 0.56447 | -12.8198 | 61.8197 | 1.9933 | -38.0994 | 177.8365 | 21.48% | 0% | 80 | 0.0068806 | Y
Heavy Duty Trucks | Diesel | Articulated 20 - 28 t | Euro VI A/B/C | DPF+SCR | PM Exhaust |  | -0.02 | 0.5 | 5 | 80 | 0.0083635 | 0.56447 | -12.8198 | 61.8197 | 1.9933 | -38.0994 | 177.8365 | 19.76% | 0% | 80 | 0.0070309 | Y
Heavy Duty Trucks | Diesel | Articulated 20 - 28 t | Euro VI A/B/C | DPF+SCR | PM Exhaust |  | -0.02 | 1 | 5 | 80 | 0.0083635 | 0.56447 | -12.8198 | 61.8197 | 1.9933 | -38.0994 | 177.8365 | 14.68% | 0% | 80 | 0.0074767 | Y
Heavy Duty Trucks | Diesel | Articulated 20 - 28 t | Euro VI A/B/C | DPF+SCR | PM Exhaust |  | 0 | 0 | 5 | 80 | 0.0083635 | 0.56447 | -12.8198 | 61.8197 | 1.9933 | -38.0994 | 177.8365 | 6.799% | 0% | 80 | 0.0081669 | Y
Heavy Duty Trucks | Diesel | Articulated 20 - 28 t | Euro VI A/B/C | DPF+SCR | PM Exhaust |  | 0 | 0.5 | 5 | 80 | 0.0083635 | 0.56447 | -12.8198 | 61.8197 | 1.9933 | -38.0994 | 177.8365 | 0% | 0% | 80 | 0.0087627 | Y
Heavy Duty Trucks | Diesel | Articulated 20 - 28 t | Euro VI A/B/C | DPF+SCR | PM Exhaust |  | 0 | 1 | 5 | 80 | 0.0083635 | 0.56447 | -12.8198 | 61.8197 | 1.9933 | -38.0994 | 177.8365 | -5.287% | 0% | 80 | 0.009226 | Y
Heavy Duty Trucks | Diesel | Articulated 20 - 28 t | Euro VI A/B/C | DPF+SCR | PM Exhaust |  | 0.02 | 0 | 5 | 80 | 0.0083635 | 0.56447 | -12.8198 | 61.8197 | 1.9933 | -38.0994 | 177.8365 | -5.823% | 0% | 80 | 0.0092729 | Y
Heavy Duty Trucks | Diesel | Articulated 20 - 28 t | Euro VI A/B/C | DPF+SCR | PM Exhaust |  | 0.02 | 0.5 | 5 | 80 | 0.0083635 | 0.56447 | -12.8198 | 61.8197 | 1.9933 | -38.0994 | 177.8365 | -18.4% | 0% | 80 | 0.010375 | Y
Heavy Duty Trucks | Diesel | Articulated 20 - 28 t | Euro VI A/B/C | DPF+SCR | PM Exhaust |  | 0.02 | 1 | 5 | 80 | 0.0083635 | 0.56447 | -12.8198 | 61.8197 | 1.9933 | -38.0994 | 177.8365 | -24.2% | 0% | 80 | 0.010883 | Y
Heavy Duty Trucks | Diesel | Articulated 20 - 28 t | Euro VI A/B/C | DPF+SCR | PM Exhaust |  | 0.04 | 0 | 5 | 80 | 0.0083635 | 0.56447 | -12.8198 | 61.8197 | 1.9933 | -38.0994 | 177.8365 | -16.84% | 0% | 80 | 0.010239 | Y
Heavy Duty Trucks | Diesel | Articulated 20 - 28 t | Euro VI A/B/C | DPF+SCR | PM Exhaust |  | 0.04 | 0.5 | 5 | 80 | 0.0083635 | 0.56447 | -12.8198 | 61.8197 | 1.9933 | -38.0994 | 177.8365 | -30.77% | 0% | 80 | 0.011459 | Y
Heavy Duty Trucks | Diesel | Articulated 20 - 28 t | Euro VI A/B/C | DPF+SCR | PM Exhaust |  | 0.04 | 1 | 5 | 65 | 0.0083635 | 0.56447 | -12.8198 | 61.8197 | 1.9933 | -38.0994 | 177.8365 | -33.91% | 0% | 65 | 0.013156 | Y
Heavy Duty Trucks | Diesel | Articulated 20 - 28 t | Euro VI A/B/C | DPF+SCR | PM Exhaust |  | 0.06 | 0 | 5 | 80 | 0.0083635 | 0.56447 | -12.8198 | 61.8197 | 1.9933 | -38.0994 | 177.8365 | -28.4% | 0% | 80 | 0.011251 | Y
Heavy Duty Trucks | Diesel | Articulated 20 - 28 t | Euro VI A/B/C | DPF+SCR | PM Exhaust |  | 0.06 | 0.5 | 5 | 65 | 0.0083635 | 0.56447 | -12.8198 | 61.8197 | 1.9933 | -38.0994 | 177.8365 | -39.89% | 0% | 65 | 0.013744 | Y
Heavy Duty Trucks | Diesel | Articulated 20 - 28 t | Euro VI A/B/C | DPF+SCR | PM Exhaust |  | 0.06 | 1 | 5 | 50 | 0.0083635 | 0.56447 | -12.8198 | 61.8197 | 1.9933 | -38.0994 | 177.8365 | -48.97% | 0% | 50 | 0.017179 | Y
Heavy Duty Trucks | Diesel | Articulated 20 - 28 t | Euro VI A/B/C | DPF+SCR | EC |  | -0.06 | 0 | 5 | 70 | 0.0028364 | -0.3407 | 16.4527 | 51.0495 | 0 | 0 | 1 | 61.65% | 0% | 70 | 2.773 | Y
Heavy Duty Trucks | Diesel | Articulated 20 - 28 t | Euro VI A/B/C | DPF+SCR | EC |  | -0.06 | 0.5 | 5 | 75 | 0.0028364 | -0.3407 | 16.4527 | 51.0495 | 0 | 0 | 1 | 60.87% | 0% | 75 | 2.9484 | Y
Heavy Duty Trucks | Diesel | Articulated 20 - 28 t | Euro VI A/B/C | DPF+SCR | EC |  | -0.06 | 1 | 5 | 80 | 0.0028364 | -0.3407 | 16.4527 | 51.0495 | 0 | 0 | 1 | 59.41% | 0% | 80 | 3.2422 | Y
Heavy Duty Trucks | Diesel | Articulated 20 - 28 t | Euro VI A/B/C | DPF+SCR | EC |  | -0.04 | 0 | 5 | 80 | 0.0028364 | -0.3407 | 16.4527 | 51.0495 | 0 | 0 | 1 | 52.02% | 0% | 80 | 3.8325 | Y
Heavy Duty Trucks | Diesel | Articulated 20 - 28 t | Euro VI A/B/C | DPF+SCR | EC |  | -0.04 | 0.5 | 5 | 80 | 0.0028364 | -0.3407 | 16.4527 | 51.0495 | 0 | 0 | 1 | 49.17% | 0% | 80 | 4.0602 | Y
Heavy Duty Trucks | Diesel | Articulated 20 - 28 t | Euro VI A/B/C | DPF+SCR | EC |  | -0.04 | 1 | 5 | 80 | 0.0028364 | -0.3407 | 16.4527 | 51.0495 | 0 | 0 | 1 | 45.46% | 0% | 80 | 4.3562 | Y
Heavy Duty Trucks | Diesel | Articulated 20 - 28 t | Euro VI A/B/C | DPF+SCR | EC |  | -0.02 | 0 | 5 | 80 | 0.0028364 | -0.3407 | 16.4527 | 51.0495 | 0 | 0 | 1 | 36.17% | 0% | 80 | 5.098 | Y
Heavy Duty Trucks | Diesel | Articulated 20 - 28 t | Euro VI A/B/C | DPF+SCR | EC |  | -0.02 | 0.5 | 5 | 80 | 0.0028364 | -0.3407 | 16.4527 | 51.0495 | 0 | 0 | 1 | 30.4% | 0% | 80 | 5.559 | Y
Heavy Duty Trucks | Diesel | Articulated 20 - 28 t | Euro VI A/B/C | DPF+SCR | EC |  | -0.02 | 1 | 5 | 80 | 0.0028364 | -0.3407 | 16.4527 | 51.0495 | 0 | 0 | 1 | 23.65% | 0% | 80 | 6.0978 | Y
Heavy Duty Trucks | Diesel | Articulated 20 - 28 t | Euro VI A/B/C | DPF+SCR | EC |  | 0 | 0 | 5 | 80 | 0.0028364 | -0.3407 | 16.4527 | 51.0495 | 0 | 0 | 1 | 13.75% | 0% | 80 | 6.889 | Y
Heavy Duty Trucks | Diesel | Articulated 20 - 28 t | Euro VI A/B/C | DPF+SCR | EC |  | 0 | 0.5 | 5 | 80 | 0.0028364 | -0.3407 | 16.4527 | 51.0495 | 0 | 0 | 1 | 0% | 0% | 80 | 7.9871 | Y
Heavy Duty Trucks | Diesel | Articulated 20 - 28 t | Euro VI A/B/C | DPF+SCR | EC |  | 0 | 1 | 5 | 80 | 0.0028364 | -0.3407 | 16.4527 | 51.0495 | 0 | 0 | 1 | -14.02% | 0% | 80 | 9.1067 | Y
Heavy Duty Trucks | Diesel | Articulated 20 - 28 t | Euro VI A/B/C | DPF+SCR | EC |  | 0.02 | 0 | 5 | 80 | 0.0028364 | -0.3407 | 16.4527 | 51.0495 | 0 | 0 | 1 | -12.52% | 0% | 80 | 8.9871 | Y
Heavy Duty Trucks | Diesel | Articulated 20 - 28 t | Euro VI A/B/C | DPF+SCR | EC |  | 0.02 | 0.5 | 5 | 80 | 0.0028364 | -0.3407 | 16.4527 | 51.0495 | 0 | 0 | 1 | -37.27% | 0% | 80 | 10.9641 | Y
Heavy Duty Trucks | Diesel | Articulated 20 - 28 t | Euro VI A/B/C | DPF+SCR | EC |  | 0.02 | 1 | 5 | 80 | 0.0028364 | -0.3407 | 16.4527 | 51.0495 | 0 | 0 | 1 | -62.21% | 0% | 80 | 12.956 | Y
Heavy Duty Trucks | Diesel | Articulated 20 - 28 t | Euro VI A/B/C | DPF+SCR | EC |  | 0.04 | 0 | 5 | 80 | 0.0028364 | -0.3407 | 16.4527 | 51.0495 | 0 | 0 | 1 | -41.07% | 0% | 80 | 11.2675 | Y
Heavy Duty Trucks | Diesel | Articulated 20 - 28 t | Euro VI A/B/C | DPF+SCR | EC |  | 0.04 | 0.5 | 5 | 80 | 0.0028364 | -0.3407 | 16.4527 | 51.0495 | 0 | 0 | 1 | -78.33% | 0% | 80 | 14.2435 | Y
Heavy Duty Trucks | Diesel | Articulated 20 - 28 t | Euro VI A/B/C | DPF+SCR | EC |  | 0.04 | 1 | 5 | 65 | 0.0028364 | -0.3407 | 16.4527 | 51.0495 | 0 | 0 | 1 | -115.3% | 0% | 65 | 15.2339 | Y
Heavy Duty Trucks | Diesel | Articulated 20 - 28 t | Euro VI A/B/C | DPF+SCR | EC |  | 0.06 | 0 | 5 | 80 | 0.0028364 | -0.3407 | 16.4527 | 51.0495 | 0 | 0 | 1 | -71.33% | 0% | 80 | 13.6844 | Y
Heavy Duty Trucks | Diesel | Articulated 20 - 28 t | Euro VI A/B/C | DPF+SCR | EC |  | 0.06 | 0.5 | 5 | 65 | 0.0028364 | -0.3407 | 16.4527 | 51.0495 | 0 | 0 | 1 | -121.5% | 0% | 65 | 15.6705 | Y
Heavy Duty Trucks | Diesel | Articulated 20 - 28 t | Euro VI A/B/C | DPF+SCR | EC |  | 0.06 | 1 | 5 | 50 | 0.0028364 | -0.3407 | 16.4527 | 51.0495 | 0 | 0 | 1 | -170.2% | 0% | 50 | 20.3439 | Y
Heavy Duty Trucks | Diesel | Articulated 20 - 28 t | Euro VI A/B/C | DPF+SCR | CH4 |  |  |  | 10 | 80 | -0.009983 | -0.11744 | 106.4098 | -550.9605 | -33.1209 | 3789.1609 | -18928.368 | 0 | 0% | 80 | 0.00036323 | Y
Heavy Duty Trucks | Diesel | Articulated 20 - 28 t | Euro VI A/B/C | DPF+SCR | NH3 |  |  |  | 10 | 80 | 0.080322 | 4.6485 | -63.7689 | 384.5935 | 63.3951 | -839.9377 | 6055.3913 | 0% | 0% | 80 | 0.0023999 | Y
Heavy Duty Trucks | Diesel | Articulated 20 - 28 t | Euro VI A/B/C | DPF+SCR | N2O |  |  |  | 1 | 80 | 0.042809 | 0.95982 | -19.5908 | 80.9632 | 0.41529 | -5.8017 | 21.9727 | 0% | 0% | 80 | 0.14992 | Y
Heavy Duty Trucks | Diesel | Articulated 20 - 28 t | Euro VI A/B/C | DPF+SCR | SPN23 |  | -0.06 | 0 | 5 | 70 | 3049855105.5243 | 73898047982.3449 | -3.0184e+12 | 7.8709e+13 | 0.12908 | -3.7817 | 55.8973 | 35.78% | 0% | 70 | 27623908614.1687 | Y
Heavy Duty Trucks | Diesel | Articulated 20 - 28 t | Euro VI A/B/C | DPF+SCR | SPN23 |  | -0.06 | 0.5 | 5 | 75 | 3049855105.5243 | 73898047982.3449 | -3.0184e+12 | 7.8709e+13 | 0.12908 | -3.7817 | 55.8973 | 36.63% | 0% | 75 | 26358302053.5552 | Y
Heavy Duty Trucks | Diesel | Articulated 20 - 28 t | Euro VI A/B/C | DPF+SCR | SPN23 |  | -0.06 | 1 | 5 | 80 | 3049855105.5243 | 73898047982.3449 | -3.0184e+12 | 7.8709e+13 | 0.12908 | -3.7817 | 55.8973 | 36.66% | 0% | 80 | 25575914246.5131 | Y
Heavy Duty Trucks | Diesel | Articulated 20 - 28 t | Euro VI A/B/C | DPF+SCR | SPN23 |  | -0.04 | 0 | 5 | 80 | 3049855105.5243 | 73898047982.3449 | -3.0184e+12 | 7.8709e+13 | 0.12908 | -3.7817 | 55.8973 | 28.34% | 0% | 80 | 28931960242.1727 | Y
Heavy Duty Trucks | Diesel | Articulated 20 - 28 t | Euro VI A/B/C | DPF+SCR | SPN23 |  | -0.04 | 0.5 | 5 | 80 | 3049855105.5243 | 73898047982.3449 | -3.0184e+12 | 7.8709e+13 | 0.12908 | -3.7817 | 55.8973 | 28.17% | 0% | 80 | 29001661983.8202 | Y
Heavy Duty Trucks | Diesel | Articulated 20 - 28 t | Euro VI A/B/C | DPF+SCR | SPN23 |  | -0.04 | 1 | 5 | 80 | 3049855105.5243 | 73898047982.3449 | -3.0184e+12 | 7.8709e+13 | 0.12908 | -3.7817 | 55.8973 | 27.74% | 0% | 80 | 29175619424.527 | Y
Heavy Duty Trucks | Diesel | Articulated 20 - 28 t | Euro VI A/B/C | DPF+SCR | SPN23 |  | -0.02 | 0 | 5 | 80 | 3049855105.5243 | 73898047982.3449 | -3.0184e+12 | 7.8709e+13 | 0.12908 | -3.7817 | 55.8973 | 16.58% | 0% | 80 | 33683626745.3722 | Y
Heavy Duty Trucks | Diesel | Articulated 20 - 28 t | Euro VI A/B/C | DPF+SCR | SPN23 |  | -0.02 | 0.5 | 5 | 80 | 3049855105.5243 | 73898047982.3449 | -3.0184e+12 | 7.8709e+13 | 0.12908 | -3.7817 | 55.8973 | 16.13% | 0% | 80 | 33862398765.002 | Y
Heavy Duty Trucks | Diesel | Articulated 20 - 28 t | Euro VI A/B/C | DPF+SCR | SPN23 |  | -0.02 | 1 | 5 | 80 | 3049855105.5243 | 73898047982.3449 | -3.0184e+12 | 7.8709e+13 | 0.12908 | -3.7817 | 55.8973 | 14.14% | 0% | 80 | 34666198877.1352 | Y
Heavy Duty Trucks | Diesel | Articulated 20 - 28 t | Euro VI A/B/C | DPF+SCR | SPN23 |  | 0 | 0 | 5 | 80 | 3049855105.5243 | 73898047982.3449 | -3.0184e+12 | 7.8709e+13 | 0.12908 | -3.7817 | 55.8973 | 4.98% | 0% | 80 | 38365247318.5825 | Y
Heavy Duty Trucks | Diesel | Articulated 20 - 28 t | Euro VI A/B/C | DPF+SCR | SPN23 |  | 0 | 0.5 | 5 | 80 | 3049855105.5243 | 73898047982.3449 | -3.0184e+12 | 7.8709e+13 | 0.12908 | -3.7817 | 55.8973 | 0% | 0% | 80 | 40376167569.0082 | Y
Heavy Duty Trucks | Diesel | Articulated 20 - 28 t | Euro VI A/B/C | DPF+SCR | SPN23 |  | 0 | 1 | 5 | 80 | 3049855105.5243 | 73898047982.3449 | -3.0184e+12 | 7.8709e+13 | 0.12908 | -3.7817 | 55.8973 | -5.098% | 0% | 80 | 42434687635.6795 | Y
Heavy Duty Trucks | Diesel | Articulated 20 - 28 t | Euro VI A/B/C | DPF+SCR | SPN23 |  | 0.02 | 0 | 5 | 80 | 3049855105.5243 | 73898047982.3449 | -3.0184e+12 | 7.8709e+13 | 0.12908 | -3.7817 | 55.8973 | -6.203% | 0% | 80 | 42880881205.7624 | Y
Heavy Duty Trucks | Diesel | Articulated 20 - 28 t | Euro VI A/B/C | DPF+SCR | SPN23 |  | 0.02 | 0.5 | 5 | 80 | 3049855105.5243 | 73898047982.3449 | -3.0184e+12 | 7.8709e+13 | 0.12908 | -3.7817 | 55.8973 | -16.02% | 0% | 80 | 46843429701.946 | Y
Heavy Duty Trucks | Diesel | Articulated 20 - 28 t | Euro VI A/B/C | DPF+SCR | SPN23 |  | 0.02 | 1 | 5 | 80 | 3049855105.5243 | 73898047982.3449 | -3.0184e+12 | 7.8709e+13 | 0.12908 | -3.7817 | 55.8973 | -25.15% | 0% | 80 | 50531884923.5354 | Y
Heavy Duty Trucks | Diesel | Articulated 20 - 28 t | Euro VI A/B/C | DPF+SCR | SPN23 |  | 0.04 | 0 | 5 | 80 | 3049855105.5243 | 73898047982.3449 | -3.0184e+12 | 7.8709e+13 | 0.12908 | -3.7817 | 55.8973 | -17.44% | 0% | 80 | 47416866349.8442 | Y
Heavy Duty Trucks | Diesel | Articulated 20 - 28 t | Euro VI A/B/C | DPF+SCR | SPN23 |  | 0.04 | 0.5 | 5 | 80 | 3049855105.5243 | 73898047982.3449 | -3.0184e+12 | 7.8709e+13 | 0.12908 | -3.7817 | 55.8973 | -31.6% | 0% | 80 | 53136593651.186 | Y
Heavy Duty Trucks | Diesel | Articulated 20 - 28 t | Euro VI A/B/C | DPF+SCR | SPN23 |  | 0.04 | 1 | 5 | 65 | 3049855105.5243 | 73898047982.3449 | -3.0184e+12 | 7.8709e+13 | 0.12908 | -3.7817 | 55.8973 | -43.98% | 0% | 65 | 64331572858.6074 | Y
Heavy Duty Trucks | Diesel | Articulated 20 - 28 t | Euro VI A/B/C | DPF+SCR | SPN23 |  | 0.06 | 0 | 5 | 80 | 3049855105.5243 | 73898047982.3449 | -3.0184e+12 | 7.8709e+13 | 0.12908 | -3.7817 | 55.8973 | -29.06% | 0% | 80 | 52110160190.591 | Y
Heavy Duty Trucks | Diesel | Articulated 20 - 28 t | Euro VI A/B/C | DPF+SCR | SPN23 |  | 0.06 | 0.5 | 5 | 65 | 3049855105.5243 | 73898047982.3449 | -3.0184e+12 | 7.8709e+13 | 0.12908 | -3.7817 | 55.8973 | -46.59% | 0% | 65 | 65499666893.6291 | Y
Heavy Duty Trucks | Diesel | Articulated 20 - 28 t | Euro VI A/B/C | DPF+SCR | SPN23 |  | 0.06 | 1 | 5 | 50 | 3049855105.5243 | 73898047982.3449 | -3.0184e+12 | 7.8709e+13 | 0.12908 | -3.7817 | 55.8973 | -63.27% | 0% | 50 | 85083327015.7412 | Y
Heavy Duty Trucks | Diesel | Articulated 20 - 28 t | Euro VI D/E | DPF+SCR | CO |  | -0.06 | 0 | 5 | 75 | 1.2769e-05 | -0.0010696 | 0.064733 | 0.061797 | 0 | 0 | 1 | 78.58% | 0% | 75 | 0.012243 | Y
Heavy Duty Trucks | Diesel | Articulated 20 - 28 t | Euro VI D/E | DPF+SCR | CO |  | -0.06 | 0.5 | 5 | 75 | 1.2769e-05 | -0.0010696 | 0.064733 | 0.061797 | 0 | 0 | 1 | 75.2% | 0% | 75 | 0.014174 | Y
Heavy Duty Trucks | Diesel | Articulated 20 - 28 t | Euro VI D/E | DPF+SCR | CO |  | -0.06 | 1 | 5 | 65 | 1.2769e-05 | -0.0010696 | 0.064733 | 0.061797 | 0 | 0 | 1 | 71.86% | 0% | 65 | 0.014103 | Y
Heavy Duty Trucks | Diesel | Articulated 20 - 28 t | Euro VI D/E | DPF+SCR | CO |  | -0.04 | 0 | 5 | 80 | 1.2769e-05 | -0.0010696 | 0.064733 | 0.061797 | 0 | 0 | 1 | 70.17% | 0% | 80 | 0.018394 | Y
Heavy Duty Trucks | Diesel | Articulated 20 - 28 t | Euro VI D/E | DPF+SCR | CO |  | -0.04 | 0.5 | 5 | 80 | 1.2769e-05 | -0.0010696 | 0.064733 | 0.061797 | 0 | 0 | 1 | 63.82% | 0% | 80 | 0.02231 | Y
Heavy Duty Trucks | Diesel | Articulated 20 - 28 t | Euro VI D/E | DPF+SCR | CO |  | -0.04 | 1 | 5 | 80 | 1.2769e-05 | -0.0010696 | 0.064733 | 0.061797 | 0 | 0 | 1 | 58.52% | 0% | 80 | 0.025576 | Y
Heavy Duty Trucks | Diesel | Articulated 20 - 28 t | Euro VI D/E | DPF+SCR | CO |  | -0.02 | 0 | 5 | 80 | 1.2769e-05 | -0.0010696 | 0.064733 | 0.061797 | 0 | 0 | 1 | 53.75% | 0% | 80 | 0.028517 | Y
Heavy Duty Trucks | Diesel | Articulated 20 - 28 t | Euro VI D/E | DPF+SCR | CO |  | -0.02 | 0.5 | 5 | 80 | 1.2769e-05 | -0.0010696 | 0.064733 | 0.061797 | 0 | 0 | 1 | 43.51% | 0% | 80 | 0.034832 | Y
Heavy Duty Trucks | Diesel | Articulated 20 - 28 t | Euro VI D/E | DPF+SCR | CO |  | -0.02 | 1 | 5 | 80 | 1.2769e-05 | -0.0010696 | 0.064733 | 0.061797 | 0 | 0 | 1 | 34.5% | 0% | 80 | 0.040385 | Y
Heavy Duty Trucks | Diesel | Articulated 20 - 28 t | Euro VI D/E | DPF+SCR | CO |  | 0 | 0 | 5 | 80 | 1.2769e-05 | -0.0010696 | 0.064733 | 0.061797 | 0 | 0 | 1 | 21.37% | 0% | 80 | 0.048485 | Y
Heavy Duty Trucks | Diesel | Articulated 20 - 28 t | Euro VI D/E | DPF+SCR | CO |  | 0 | 0.5 | 5 | 80 | 1.2769e-05 | -0.0010696 | 0.064733 | 0.061797 | 0 | 0 | 1 | 0% | 0% | 80 | 0.061661 | Y
Heavy Duty Trucks | Diesel | Articulated 20 - 28 t | Euro VI D/E | DPF+SCR | CO |  | 0 | 1 | 5 | 80 | 1.2769e-05 | -0.0010696 | 0.064733 | 0.061797 | 0 | 0 | 1 | -17.05% | 0% | 80 | 0.072171 | Y
Heavy Duty Trucks | Diesel | Articulated 20 - 28 t | Euro VI D/E | DPF+SCR | CO |  | 0.02 | 0 | 5 | 80 | 1.2769e-05 | -0.0010696 | 0.064733 | 0.061797 | 0 | 0 | 1 | -26.49% | 0% | 80 | 0.077993 | Y
Heavy Duty Trucks | Diesel | Articulated 20 - 28 t | Euro VI D/E | DPF+SCR | CO |  | 0.02 | 0.5 | 5 | 80 | 1.2769e-05 | -0.0010696 | 0.064733 | 0.061797 | 0 | 0 | 1 | -65.26% | 0% | 80 | 0.1019 | Y
Heavy Duty Trucks | Diesel | Articulated 20 - 28 t | Euro VI D/E | DPF+SCR | CO |  | 0.02 | 1 | 5 | 80 | 1.2769e-05 | -0.0010696 | 0.064733 | 0.061797 | 0 | 0 | 1 | -90.03% | 0% | 80 | 0.11717 | Y
Heavy Duty Trucks | Diesel | Articulated 20 - 28 t | Euro VI D/E | DPF+SCR | CO |  | 0.04 | 0 | 5 | 80 | 1.2769e-05 | -0.0010696 | 0.064733 | 0.061797 | 0 | 0 | 1 | -76.59% | 0% | 80 | 0.10889 | Y
Heavy Duty Trucks | Diesel | Articulated 20 - 28 t | Euro VI D/E | DPF+SCR | CO |  | 0.04 | 0.5 | 5 | 80 | 1.2769e-05 | -0.0010696 | 0.064733 | 0.061797 | 0 | 0 | 1 | -113.8% | 0% | 80 | 0.13181 | Y
Heavy Duty Trucks | Diesel | Articulated 20 - 28 t | Euro VI D/E | DPF+SCR | CO |  | 0.04 | 1 | 5 | 65 | 1.2769e-05 | -0.0010696 | 0.064733 | 0.061797 | 0 | 0 | 1 | -132.8% | 0% | 65 | 0.11666 | Y
Heavy Duty Trucks | Diesel | Articulated 20 - 28 t | Euro VI D/E | DPF+SCR | CO |  | 0.06 | 0 | 8 | 80 | 1.2769e-05 | -0.0010696 | 0.064733 | 0.061797 | 0 | 0 | 1 | -114.9% | 0% | 80 | 0.13249 | Y
Heavy Duty Trucks | Diesel | Articulated 20 - 28 t | Euro VI D/E | DPF+SCR | CO |  | 0.06 | 0.5 | 5 | 65 | 1.2769e-05 | -0.0010696 | 0.064733 | 0.061797 | 0 | 0 | 1 | -144.4% | 0% | 65 | 0.12248 | Y
Heavy Duty Trucks | Diesel | Articulated 20 - 28 t | Euro VI D/E | DPF+SCR | CO |  | 0.06 | 1 | 5 | 50 | 1.2769e-05 | -0.0010696 | 0.064733 | 0.061797 | 0 | 0 | 1 | -155.4% | 0% | 50 | 0.11343 | Y
Heavy Duty Trucks | Diesel | Articulated 20 - 28 t | Euro VI D/E | DPF+SCR | NOx |  | -0.06 | 0 | 5 | 80 | -0.2855 | 22.8411 | -255.0299 | 769.4573 | 1.5025 | -18.6059 | 57.5801 | 0.9319% | 0% | 80 | -0.02969 | Y
Heavy Duty Trucks | Diesel | Articulated 20 - 28 t | Euro VI D/E | DPF+SCR | NOx |  | -0.06 | 0.5 | 5 | 80 | -0.2855 | 22.8411 | -255.0299 | 769.4573 | 1.5025 | -18.6059 | 57.5801 | 25.27% | 0% | 80 | -0.022397 | Y
Heavy Duty Trucks | Diesel | Articulated 20 - 28 t | Euro VI D/E | DPF+SCR | NOx |  | -0.06 | 1 | 5 | 80 | -0.2855 | 22.8411 | -255.0299 | 769.4573 | 1.5025 | -18.6059 | 57.5801 | 37.22% | 0% | 80 | -0.018814 | Y
Heavy Duty Trucks | Diesel | Articulated 20 - 28 t | Euro VI D/E | DPF+SCR | NOx |  | -0.04 | 0 | 5 | 80 | -0.2855 | 22.8411 | -255.0299 | 769.4573 | 1.5025 | -18.6059 | 57.5801 | -19.44% | 0% | 80 | -0.035796 | Y
Heavy Duty Trucks | Diesel | Articulated 20 - 28 t | Euro VI D/E | DPF+SCR | NOx |  | -0.04 | 0.5 | 5 | 80 | -0.2855 | 22.8411 | -255.0299 | 769.4573 | 1.5025 | -18.6059 | 57.5801 | 10.48% | 0% | 80 | -0.026828 | Y
Heavy Duty Trucks | Diesel | Articulated 20 - 28 t | Euro VI D/E | DPF+SCR | NOx |  | -0.04 | 1 | 5 | 80 | -0.2855 | 22.8411 | -255.0299 | 769.4573 | 1.5025 | -18.6059 | 57.5801 | 25.38% | 0% | 80 | -0.022363 | Y
Heavy Duty Trucks | Diesel | Articulated 20 - 28 t | Euro VI D/E | DPF+SCR | NOx |  | -0.02 | 0 | 5 | 80 | -0.2855 | 22.8411 | -255.0299 | 769.4573 | 1.5025 | -18.6059 | 57.5801 | -50.15% | 0% | 80 | -0.044999 | Y
Heavy Duty Trucks | Diesel | Articulated 20 - 28 t | Euro VI D/E | DPF+SCR | NOx |  | -0.02 | 0.5 | 5 | 80 | -0.2855 | 22.8411 | -255.0299 | 769.4573 | 1.5025 | -18.6059 | 57.5801 | -13.37% | 0% | 80 | -0.033976 | Y
Heavy Duty Trucks | Diesel | Articulated 20 - 28 t | Euro VI D/E | DPF+SCR | NOx |  | -0.02 | 1 | 5 | 80 | -0.2855 | 22.8411 | -255.0299 | 769.4573 | 1.5025 | -18.6059 | 57.5801 | 10.76% | 0% | 80 | -0.026745 | Y
Heavy Duty Trucks | Diesel | Articulated 20 - 28 t | Euro VI D/E | DPF+SCR | NOx |  | 0 | 0 | 5 | 80 | -0.2855 | 22.8411 | -255.0299 | 769.4573 | 1.5025 | -18.6059 | 57.5801 | -42.72% | 0% | 80 | -0.042772 | Y
Heavy Duty Trucks | Diesel | Articulated 20 - 28 t | Euro VI D/E | DPF+SCR | NOx |  | 0 | 0.5 | 5 | 80 | -0.2855 | 22.8411 | -255.0299 | 769.4573 | 1.5025 | -18.6059 | 57.5801 | 0% | 0% | 80 | -0.029969 | Y
Heavy Duty Trucks | Diesel | Articulated 20 - 28 t | Euro VI D/E | DPF+SCR | NOx |  | 0 | 1 | 5 | 80 | -0.2855 | 22.8411 | -255.0299 | 769.4573 | 1.5025 | -18.6059 | 57.5801 | 17.77% | 0% | 80 | -0.024643 | Y
Heavy Duty Trucks | Diesel | Articulated 20 - 28 t | Euro VI D/E | DPF+SCR | NOx |  | 0.02 | 0 | 5 | 80 | -0.2855 | 22.8411 | -255.0299 | 769.4573 | 1.5025 | -18.6059 | 57.5801 | -18.8% | 0% | 80 | -0.035605 | Y
Heavy Duty Trucks | Diesel | Articulated 20 - 28 t | Euro VI D/E | DPF+SCR | NOx |  | 0.02 | 0.5 | 5 | 80 | -0.2855 | 22.8411 | -255.0299 | 769.4573 | 1.5025 | -18.6059 | 57.5801 | 11.79% | 0% | 80 | -0.026435 | Y
Heavy Duty Trucks | Diesel | Articulated 20 - 28 t | Euro VI D/E | DPF+SCR | NOx |  | 0.02 | 1 | 5 | 80 | -0.2855 | 22.8411 | -255.0299 | 769.4573 | 1.5025 | -18.6059 | 57.5801 | 28.25% | 0% | 80 | -0.021504 | Y
Heavy Duty Trucks | Diesel | Articulated 20 - 28 t | Euro VI D/E | DPF+SCR | NOx |  | 0.04 | 0 | 5 | 80 | -0.2855 | 22.8411 | -255.0299 | 769.4573 | 1.5025 | -18.6059 | 57.5801 | -8.035% | 0% | 80 | -0.032377 | Y
Heavy Duty Trucks | Diesel | Articulated 20 - 28 t | Euro VI D/E | DPF+SCR | NOx |  | 0.04 | 0.5 | 5 | 80 | -0.2855 | 22.8411 | -255.0299 | 769.4573 | 1.5025 | -18.6059 | 57.5801 | 18.57% | 0% | 80 | -0.024404 | Y
Heavy Duty Trucks | Diesel | Articulated 20 - 28 t | Euro VI D/E | DPF+SCR | NOx |  | 0.04 | 1 | 5 | 65 | -0.2855 | 22.8411 | -255.0299 | 769.4573 | 1.5025 | -18.6059 | 57.5801 | 26.29% | 0% | 65 | 0.0050004 | Y
Heavy Duty Trucks | Diesel | Articulated 20 - 28 t | Euro VI D/E | DPF+SCR | NOx |  | 0.06 | 0 | 5 | 80 | -0.2855 | 22.8411 | -255.0299 | 769.4573 | 1.5025 | -18.6059 | 57.5801 | -3.466% | 0% | 80 | -0.031008 | Y
Heavy Duty Trucks | Diesel | Articulated 20 - 28 t | Euro VI D/E | DPF+SCR | NOx |  | 0.06 | 0.5 | 5 | 65 | -0.2855 | 22.8411 | -255.0299 | 769.4573 | 1.5025 | -18.6059 | 57.5801 | 13.41% | 0% | 65 | 0.0058737 | Y
Heavy Duty Trucks | Diesel | Articulated 20 - 28 t | Euro VI D/E | DPF+SCR | NOx |  | 0.06 | 1 | 5 | 50 | -0.2855 | 22.8411 | -255.0299 | 769.4573 | 1.5025 | -18.6059 | 57.5801 | 24.05% | 0% | 50 | 0.049692 | Y
Heavy Duty Trucks | Diesel | Articulated 20 - 28 t | Euro VI D/E | DPF+SCR | VOC |  | -0.06 | 0 | 5 | 70 | -0.15822 | 15.406 | 830.9052 | -4991.0519 | -85.2656 | 17596.9887 | -93824.9257 | 16.31% | 0% | 70 | 0.001235 | Y
Heavy Duty Trucks | Diesel | Articulated 20 - 28 t | Euro VI D/E | DPF+SCR | VOC |  | -0.06 | 0.5 | 5 | 70 | -0.15822 | 15.406 | 830.9052 | -4991.0519 | -85.2656 | 17596.9887 | -93824.9257 | 17.78% | 0% | 70 | 0.0012133 | Y
Heavy Duty Trucks | Diesel | Articulated 20 - 28 t | Euro VI D/E | DPF+SCR | VOC |  | -0.06 | 1 | 5 | 65 | -0.15822 | 15.406 | 830.9052 | -4991.0519 | -85.2656 | 17596.9887 | -93824.9257 | 18.59% | 0% | 65 | 0.001283 | Y
Heavy Duty Trucks | Diesel | Articulated 20 - 28 t | Euro VI D/E | DPF+SCR | VOC |  | -0.04 | 0 | 5 | 80 | -0.15822 | 15.406 | 830.9052 | -4991.0519 | -85.2656 | 17596.9887 | -93824.9257 | 12.3% | 0% | 80 | 0.0011283 | Y
Heavy Duty Trucks | Diesel | Articulated 20 - 28 t | Euro VI D/E | DPF+SCR | VOC |  | -0.04 | 0.5 | 5 | 80 | -0.15822 | 15.406 | 830.9052 | -4991.0519 | -85.2656 | 17596.9887 | -93824.9257 | 13.57% | 0% | 80 | 0.001112 | Y
Heavy Duty Trucks | Diesel | Articulated 20 - 28 t | Euro VI D/E | DPF+SCR | VOC |  | -0.04 | 1 | 5 | 80 | -0.15822 | 15.406 | 830.9052 | -4991.0519 | -85.2656 | 17596.9887 | -93824.9257 | 14.33% | 0% | 80 | 0.0011023 | Y
Heavy Duty Trucks | Diesel | Articulated 20 - 28 t | Euro VI D/E | DPF+SCR | VOC |  | -0.02 | 0 | 5 | 80 | -0.15822 | 15.406 | 830.9052 | -4991.0519 | -85.2656 | 17596.9887 | -93824.9257 | 5.812% | 0% | 80 | 0.0012118 | Y
Heavy Duty Trucks | Diesel | Articulated 20 - 28 t | Euro VI D/E | DPF+SCR | VOC |  | -0.02 | 0.5 | 5 | 80 | -0.15822 | 15.406 | 830.9052 | -4991.0519 | -85.2656 | 17596.9887 | -93824.9257 | 7.515% | 0% | 80 | 0.0011899 | Y
Heavy Duty Trucks | Diesel | Articulated 20 - 28 t | Euro VI D/E | DPF+SCR | VOC |  | -0.02 | 1 | 5 | 80 | -0.15822 | 15.406 | 830.9052 | -4991.0519 | -85.2656 | 17596.9887 | -93824.9257 | 8.756% | 0% | 80 | 0.0011739 | Y
Heavy Duty Trucks | Diesel | Articulated 20 - 28 t | Euro VI D/E | DPF+SCR | VOC |  | 0 | 0 | 5 | 80 | -0.15822 | 15.406 | 830.9052 | -4991.0519 | -85.2656 | 17596.9887 | -93824.9257 | -0.1604% | 0% | 80 | 0.0012886 | Y
Heavy Duty Trucks | Diesel | Articulated 20 - 28 t | Euro VI D/E | DPF+SCR | VOC |  | 0 | 0.5 | 5 | 80 | -0.15822 | 15.406 | 830.9052 | -4991.0519 | -85.2656 | 17596.9887 | -93824.9257 | 0% | 0% | 80 | 0.0012866 | Y
Heavy Duty Trucks | Diesel | Articulated 20 - 28 t | Euro VI D/E | DPF+SCR | VOC |  | 0 | 1 | 5 | 80 | -0.15822 | 15.406 | 830.9052 | -4991.0519 | -85.2656 | 17596.9887 | -93824.9257 | -0.01327% | 0% | 80 | 0.0012867 | Y
Heavy Duty Trucks | Diesel | Articulated 20 - 28 t | Euro VI D/E | DPF+SCR | VOC |  | 0.02 | 0 | 5 | 80 | -0.15822 | 15.406 | 830.9052 | -4991.0519 | -85.2656 | 17596.9887 | -93824.9257 | -4.822% | 0% | 80 | 0.0013486 | Y
Heavy Duty Trucks | Diesel | Articulated 20 - 28 t | Euro VI D/E | DPF+SCR | VOC |  | 0.02 | 0.5 | 5 | 80 | -0.15822 | 15.406 | 830.9052 | -4991.0519 | -85.2656 | 17596.9887 | -93824.9257 | -5.25% | 0% | 80 | 0.0013541 | Y
Heavy Duty Trucks | Diesel | Articulated 20 - 28 t | Euro VI D/E | DPF+SCR | VOC |  | 0.02 | 1 | 5 | 80 | -0.15822 | 15.406 | 830.9052 | -4991.0519 | -85.2656 | 17596.9887 | -93824.9257 | -5.592% | 0% | 80 | 0.0013585 | Y
Heavy Duty Trucks | Diesel | Articulated 20 - 28 t | Euro VI D/E | DPF+SCR | VOC |  | 0.04 | 0 | 5 | 80 | -0.15822 | 15.406 | 830.9052 | -4991.0519 | -85.2656 | 17596.9887 | -93824.9257 | -7.392% | 0% | 80 | 0.0013817 | Y
Heavy Duty Trucks | Diesel | Articulated 20 - 28 t | Euro VI D/E | DPF+SCR | VOC |  | 0.04 | 0.5 | 5 | 80 | -0.15822 | 15.406 | 830.9052 | -4991.0519 | -85.2656 | 17596.9887 | -93824.9257 | -8.619% | 0% | 80 | 0.0013975 | Y
Heavy Duty Trucks | Diesel | Articulated 20 - 28 t | Euro VI D/E | DPF+SCR | VOC |  | 0.04 | 1 | 5 | 65 | -0.15822 | 15.406 | 830.9052 | -4991.0519 | -85.2656 | 17596.9887 | -93824.9257 | -9.412% | 0% | 65 | 0.0017244 | Y
Heavy Duty Trucks | Diesel | Articulated 20 - 28 t | Euro VI D/E | DPF+SCR | VOC |  | 0.06 | 0 | 5 | 80 | -0.15822 | 15.406 | 830.9052 | -4991.0519 | -85.2656 | 17596.9887 | -93824.9257 | -9.843% | 0% | 80 | 0.0014132 | Y
Heavy Duty Trucks | Diesel | Articulated 20 - 28 t | Euro VI D/E | DPF+SCR | VOC |  | 0.06 | 0.5 | 5 | 65 | -0.15822 | 15.406 | 830.9052 | -4991.0519 | -85.2656 | 17596.9887 | -93824.9257 | -11.24% | 0% | 65 | 0.0017531 | Y
Heavy Duty Trucks | Diesel | Articulated 20 - 28 t | Euro VI D/E | DPF+SCR | VOC |  | 0.06 | 1 | 5 | 50 | -0.15822 | 15.406 | 830.9052 | -4991.0519 | -85.2656 | 17596.9887 | -93824.9257 | -10.08% | 0% | 50 | 0.002125 | Y
Heavy Duty Trucks | Diesel | Articulated 20 - 28 t | Euro VI D/E | DPF+SCR | PM Exhaust |  | -0.06 | 0 | 5 | 70 | 0.44067 | 10.2689 | -355.8148 | 3032.9756 | 248.6376 | -5686.8561 | 41926.0638 | 39.79% | 0% | 70 | 0.0017918 | Y
Heavy Duty Trucks | Diesel | Articulated 20 - 28 t | Euro VI D/E | DPF+SCR | PM Exhaust |  | -0.06 | 0.5 | 5 | 75 | 0.44067 | 10.2689 | -355.8148 | 3032.9756 | 248.6376 | -5686.8561 | 41926.0638 | 39.71% | 0% | 75 | 0.0017441 | Y
Heavy Duty Trucks | Diesel | Articulated 20 - 28 t | Euro VI D/E | DPF+SCR | PM Exhaust |  | -0.06 | 1 | 5 | 80 | 0.44067 | 10.2689 | -355.8148 | 3032.9756 | 248.6376 | -5686.8561 | 41926.0638 | 38.98% | 0% | 80 | 0.0017215 | Y
Heavy Duty Trucks | Diesel | Articulated 20 - 28 t | Euro VI D/E | DPF+SCR | PM Exhaust |  | -0.04 | 0 | 5 | 80 | 0.44067 | 10.2689 | -355.8148 | 3032.9756 | 248.6376 | -5686.8561 | 41926.0638 | 33.03% | 0% | 80 | 0.0018892 | Y
Heavy Duty Trucks | Diesel | Articulated 20 - 28 t | Euro VI D/E | DPF+SCR | PM Exhaust |  | -0.04 | 0.5 | 5 | 80 | 0.44067 | 10.2689 | -355.8148 | 3032.9756 | 248.6376 | -5686.8561 | 41926.0638 | 31.68% | 0% | 80 | 0.0019274 | Y
Heavy Duty Trucks | Diesel | Articulated 20 - 28 t | Euro VI D/E | DPF+SCR | PM Exhaust |  | -0.04 | 1 | 5 | 80 | 0.44067 | 10.2689 | -355.8148 | 3032.9756 | 248.6376 | -5686.8561 | 41926.0638 | 29.81% | 0% | 80 | 0.0019801 | Y
Heavy Duty Trucks | Diesel | Articulated 20 - 28 t | Euro VI D/E | DPF+SCR | PM Exhaust |  | -0.02 | 0 | 5 | 80 | 0.44067 | 10.2689 | -355.8148 | 3032.9756 | 248.6376 | -5686.8561 | 41926.0638 | 22.09% | 0% | 80 | 0.0021978 | Y
Heavy Duty Trucks | Diesel | Articulated 20 - 28 t | Euro VI D/E | DPF+SCR | PM Exhaust |  | -0.02 | 0.5 | 5 | 80 | 0.44067 | 10.2689 | -355.8148 | 3032.9756 | 248.6376 | -5686.8561 | 41926.0638 | 19.32% | 0% | 80 | 0.0022759 | Y
Heavy Duty Trucks | Diesel | Articulated 20 - 28 t | Euro VI D/E | DPF+SCR | PM Exhaust |  | -0.02 | 1 | 5 | 80 | 0.44067 | 10.2689 | -355.8148 | 3032.9756 | 248.6376 | -5686.8561 | 41926.0638 | 15.91% | 0% | 80 | 0.0023721 | Y
Heavy Duty Trucks | Diesel | Articulated 20 - 28 t | Euro VI D/E | DPF+SCR | PM Exhaust |  | 0 | 0 | 5 | 80 | 0.44067 | 10.2689 | -355.8148 | 3032.9756 | 248.6376 | -5686.8561 | 41926.0638 | 7.83% | 0% | 80 | 0.0026002 | Y
Heavy Duty Trucks | Diesel | Articulated 20 - 28 t | Euro VI D/E | DPF+SCR | PM Exhaust |  | 0 | 0.5 | 5 | 80 | 0.44067 | 10.2689 | -355.8148 | 3032.9756 | 248.6376 | -5686.8561 | 41926.0638 | 0% | 0% | 80 | 0.002821 | Y
Heavy Duty Trucks | Diesel | Articulated 20 - 28 t | Euro VI D/E | DPF+SCR | PM Exhaust |  | 0 | 1 | 5 | 80 | 0.44067 | 10.2689 | -355.8148 | 3032.9756 | 248.6376 | -5686.8561 | 41926.0638 | -7.877% | 0% | 80 | 0.0030432 | Y
Heavy Duty Trucks | Diesel | Articulated 20 - 28 t | Euro VI D/E | DPF+SCR | PM Exhaust |  | 0.02 | 0 | 5 | 80 | 0.44067 | 10.2689 | -355.8148 | 3032.9756 | 248.6376 | -5686.8561 | 41926.0638 | -8.18% | 0% | 80 | 0.0030518 | Y
Heavy Duty Trucks | Diesel | Articulated 20 - 28 t | Euro VI D/E | DPF+SCR | PM Exhaust |  | 0.02 | 0.5 | 5 | 80 | 0.44067 | 10.2689 | -355.8148 | 3032.9756 | 248.6376 | -5686.8561 | 41926.0638 | -22.16% | 0% | 80 | 0.0034462 | Y
Heavy Duty Trucks | Diesel | Articulated 20 - 28 t | Euro VI D/E | DPF+SCR | PM Exhaust |  | 0.02 | 1 | 5 | 80 | 0.44067 | 10.2689 | -355.8148 | 3032.9756 | 248.6376 | -5686.8561 | 41926.0638 | -36.49% | 0% | 80 | 0.0038504 | Y
Heavy Duty Trucks | Diesel | Articulated 20 - 28 t | Euro VI D/E | DPF+SCR | PM Exhaust |  | 0.04 | 0 | 5 | 80 | 0.44067 | 10.2689 | -355.8148 | 3032.9756 | 248.6376 | -5686.8561 | 41926.0638 | -24.67% | 0% | 80 | 0.0035171 | Y
Heavy Duty Trucks | Diesel | Articulated 20 - 28 t | Euro VI D/E | DPF+SCR | PM Exhaust |  | 0.04 | 0.5 | 5 | 80 | 0.44067 | 10.2689 | -355.8148 | 3032.9756 | 248.6376 | -5686.8561 | 41926.0638 | -45.51% | 0% | 80 | 0.0041049 | Y
Heavy Duty Trucks | Diesel | Articulated 20 - 28 t | Euro VI D/E | DPF+SCR | PM Exhaust |  | 0.04 | 1 | 5 | 65 | 0.44067 | 10.2689 | -355.8148 | 3032.9756 | 248.6376 | -5686.8561 | 41926.0638 | -68.19% | 0% | 65 | 0.0051662 | Y
Heavy Duty Trucks | Diesel | Articulated 20 - 28 t | Euro VI D/E | DPF+SCR | PM Exhaust |  | 0.06 | 0 | 5 | 80 | 0.44067 | 10.2689 | -355.8148 | 3032.9756 | 248.6376 | -5686.8561 | 41926.0638 | -41.11% | 0% | 80 | 0.0039808 | Y
Heavy Duty Trucks | Diesel | Articulated 20 - 28 t | Euro VI D/E | DPF+SCR | PM Exhaust |  | 0.06 | 0.5 | 5 | 65 | 0.44067 | 10.2689 | -355.8148 | 3032.9756 | 248.6376 | -5686.8561 | 41926.0638 | -71.73% | 0% | 65 | 0.0052751 | Y
Heavy Duty Trucks | Diesel | Articulated 20 - 28 t | Euro VI D/E | DPF+SCR | PM Exhaust |  | 0.06 | 1 | 5 | 50 | 0.44067 | 10.2689 | -355.8148 | 3032.9756 | 248.6376 | -5686.8561 | 41926.0638 | -99.85% | 0% | 50 | 0.0069572 | Y
Heavy Duty Trucks | Diesel | Articulated 20 - 28 t | Euro VI D/E | DPF+SCR | EC |  | -0.06 | 0 | 5 | 70 | 0.0025198 | -0.30634 | 14.5348 | 83.8173 | 0 | 0 | 1 | 51.76% | 0% | 70 | 3.2006 | Y
Heavy Duty Trucks | Diesel | Articulated 20 - 28 t | Euro VI D/E | DPF+SCR | EC |  | -0.06 | 0.5 | 5 | 75 | 0.0025198 | -0.30634 | 14.5348 | 83.8173 | 0 | 0 | 1 | 51.42% | 0% | 75 | 3.3281 | Y
Heavy Duty Trucks | Diesel | Articulated 20 - 28 t | Euro VI D/E | DPF+SCR | EC |  | -0.06 | 1 | 5 | 80 | 0.0025198 | -0.30634 | 14.5348 | 83.8173 | 0 | 0 | 1 | 50.51% | 0% | 80 | 3.5643 | Y
Heavy Duty Trucks | Diesel | Articulated 20 - 28 t | Euro VI D/E | DPF+SCR | EC |  | -0.04 | 0 | 5 | 80 | 0.0025198 | -0.30634 | 14.5348 | 83.8173 | 0 | 0 | 1 | 43.29% | 0% | 80 | 4.084 | Y
Heavy Duty Trucks | Diesel | Articulated 20 - 28 t | Euro VI D/E | DPF+SCR | EC |  | -0.04 | 0.5 | 5 | 80 | 0.0025198 | -0.30634 | 14.5348 | 83.8173 | 0 | 0 | 1 | 41.17% | 0% | 80 | 4.2364 | Y
Heavy Duty Trucks | Diesel | Articulated 20 - 28 t | Euro VI D/E | DPF+SCR | EC |  | -0.04 | 1 | 5 | 80 | 0.0025198 | -0.30634 | 14.5348 | 83.8173 | 0 | 0 | 1 | 38.36% | 0% | 80 | 4.4393 | Y
Heavy Duty Trucks | Diesel | Articulated 20 - 28 t | Euro VI D/E | DPF+SCR | EC |  | -0.02 | 0 | 5 | 80 | 0.0025198 | -0.30634 | 14.5348 | 83.8173 | 0 | 0 | 1 | 29.67% | 0% | 80 | 5.0648 | Y
Heavy Duty Trucks | Diesel | Articulated 20 - 28 t | Euro VI D/E | DPF+SCR | EC |  | -0.02 | 0.5 | 5 | 80 | 0.0025198 | -0.30634 | 14.5348 | 83.8173 | 0 | 0 | 1 | 25.05% | 0% | 80 | 5.3978 | Y
Heavy Duty Trucks | Diesel | Articulated 20 - 28 t | Euro VI D/E | DPF+SCR | EC |  | -0.02 | 1 | 5 | 80 | 0.0025198 | -0.30634 | 14.5348 | 83.8173 | 0 | 0 | 1 | 19.66% | 0% | 80 | 5.7857 | Y
Heavy Duty Trucks | Diesel | Articulated 20 - 28 t | Euro VI D/E | DPF+SCR | EC |  | 0 | 0 | 5 | 80 | 0.0025198 | -0.30634 | 14.5348 | 83.8173 | 0 | 0 | 1 | 11.42% | 0% | 80 | 6.3796 | Y
Heavy Duty Trucks | Diesel | Articulated 20 - 28 t | Euro VI D/E | DPF+SCR | EC |  | 0 | 0.5 | 5 | 80 | 0.0025198 | -0.30634 | 14.5348 | 83.8173 | 0 | 0 | 1 | 0% | 0% | 80 | 7.2017 | Y
Heavy Duty Trucks | Diesel | Articulated 20 - 28 t | Euro VI D/E | DPF+SCR | EC |  | 0 | 1 | 5 | 80 | 0.0025198 | -0.30634 | 14.5348 | 83.8173 | 0 | 0 | 1 | -11.98% | 0% | 80 | 8.0648 | Y
Heavy Duty Trucks | Diesel | Articulated 20 - 28 t | Euro VI D/E | DPF+SCR | EC |  | 0.02 | 0 | 5 | 80 | 0.0025198 | -0.30634 | 14.5348 | 83.8173 | 0 | 0 | 1 | -10.22% | 0% | 80 | 7.9374 | Y
Heavy Duty Trucks | Diesel | Articulated 20 - 28 t | Euro VI D/E | DPF+SCR | EC |  | 0.02 | 0.5 | 5 | 80 | 0.0025198 | -0.30634 | 14.5348 | 83.8173 | 0 | 0 | 1 | -31.42% | 0% | 80 | 9.4648 | Y
Heavy Duty Trucks | Diesel | Articulated 20 - 28 t | Euro VI D/E | DPF+SCR | EC |  | 0.02 | 1 | 5 | 80 | 0.0025198 | -0.30634 | 14.5348 | 83.8173 | 0 | 0 | 1 | -53.26% | 0% | 80 | 11.0373 | Y
Heavy Duty Trucks | Diesel | Articulated 20 - 28 t | Euro VI D/E | DPF+SCR | EC |  | 0.04 | 0 | 5 | 80 | 0.0025198 | -0.30634 | 14.5348 | 83.8173 | 0 | 0 | 1 | -34.09% | 0% | 80 | 9.6568 | Y
Heavy Duty Trucks | Diesel | Articulated 20 - 28 t | Euro VI D/E | DPF+SCR | EC |  | 0.04 | 0.5 | 5 | 80 | 0.0025198 | -0.30634 | 14.5348 | 83.8173 | 0 | 0 | 1 | -66.78% | 0% | 80 | 12.0109 | Y
Heavy Duty Trucks | Diesel | Articulated 20 - 28 t | Euro VI D/E | DPF+SCR | EC |  | 0.04 | 1 | 5 | 65 | 0.0025198 | -0.30634 | 14.5348 | 83.8173 | 0 | 0 | 1 | -99.87% | 0% | 65 | 13.1077 | Y
Heavy Duty Trucks | Diesel | Articulated 20 - 28 t | Euro VI D/E | DPF+SCR | EC |  | 0.06 | 0 | 5 | 80 | 0.0025198 | -0.30634 | 14.5348 | 83.8173 | 0 | 0 | 1 | -59.59% | 0% | 80 | 11.4932 | Y
Heavy Duty Trucks | Diesel | Articulated 20 - 28 t | Euro VI D/E | DPF+SCR | EC |  | 0.06 | 0.5 | 5 | 65 | 0.0025198 | -0.30634 | 14.5348 | 83.8173 | 0 | 0 | 1 | -104.1% | 0% | 65 | 13.3848 | Y
Heavy Duty Trucks | Diesel | Articulated 20 - 28 t | Euro VI D/E | DPF+SCR | EC |  | 0.06 | 1 | 5 | 50 | 0.0025198 | -0.30634 | 14.5348 | 83.8173 | 0 | 0 | 1 | -148.7% | 0% | 50 | 17.8934 | Y
Heavy Duty Trucks | Diesel | Articulated 20 - 28 t | Euro VI D/E | DPF+SCR | CH4 |  |  |  | 10 | 80 | -0.009983 | -0.11744 | 106.4098 | -550.9605 | -33.1209 | 3789.1609 | -18928.368 | 0% | 0% | 80 | 0.00036323 | Y
Heavy Duty Trucks | Diesel | Articulated 20 - 28 t | Euro VI D/E | DPF+SCR | NH3 |  |  |  | 10 | 80 | 3.3713e-06 | -0.00046593 | 0.020586 | 0.10901 | 0 | 0 | 1 | 0% | 0% | 80 | 0.0062516 | Y
Heavy Duty Trucks | Diesel | Articulated 20 - 28 t | Euro VI D/E | DPF+SCR | N2O |  |  |  | 1 | 80 | 0.059442 | 6.042 | -66.3468 | 134.4936 | 2.116 | -21.253 | 40.8359 | 0% | 0% | 80 | 0.06725 | Y
Heavy Duty Trucks | Diesel | Articulated 20 - 28 t | Euro VI D/E | DPF+SCR | SPN23 |  | -0.06 | 0 | 5 | 70 | 26820286111.2745 | 624998303357.2645 | -2.1656e+13 | 1.8459e+14 | 0.4732 | -10.8229 | 79.7911 | 39.79% | 0% | 70 | 57302776907.1366 | Y
Heavy Duty Trucks | Diesel | Articulated 20 - 28 t | Euro VI D/E | DPF+SCR | SPN23 |  | -0.06 | 0.5 | 5 | 75 | 26820286111.2745 | 624998303357.2645 | -2.1656e+13 | 1.8459e+14 | 0.4732 | -10.8229 | 79.7911 | 39.71% | 0% | 75 | 55776548181.0834 | Y
Heavy Duty Trucks | Diesel | Articulated 20 - 28 t | Euro VI D/E | DPF+SCR | SPN23 |  | -0.06 | 1 | 5 | 80 | 26820286111.2745 | 624998303357.2645 | -2.1656e+13 | 1.8459e+14 | 0.4732 | -10.8229 | 79.7911 | 38.98% | 0% | 80 | 55052160836.4026 | Y
Heavy Duty Trucks | Diesel | Articulated 20 - 28 t | Euro VI D/E | DPF+SCR | SPN23 |  | -0.04 | 0 | 5 | 80 | 26820286111.2745 | 624998303357.2645 | -2.1656e+13 | 1.8459e+14 | 0.4732 | -10.8229 | 79.7911 | 33.03% | 0% | 80 | 60415052274.684 | Y
Heavy Duty Trucks | Diesel | Articulated 20 - 28 t | Euro VI D/E | DPF+SCR | SPN23 |  | -0.04 | 0.5 | 5 | 80 | 26820286111.2745 | 624998303357.2645 | -2.1656e+13 | 1.8459e+14 | 0.4732 | -10.8229 | 79.7911 | 31.68% | 0% | 80 | 61639154428.8151 | Y
Heavy Duty Trucks | Diesel | Articulated 20 - 28 t | Euro VI D/E | DPF+SCR | SPN23 |  | -0.04 | 1 | 5 | 80 | 26820286111.2745 | 624998303357.2645 | -2.1656e+13 | 1.8459e+14 | 0.4732 | -10.8229 | 79.7911 | 29.81% | 0% | 80 | 63323814845.4411 | Y
Heavy Duty Trucks | Diesel | Articulated 20 - 28 t | Euro VI D/E | DPF+SCR | SPN23 |  | -0.02 | 0 | 5 | 80 | 26820286111.2745 | 624998303357.2645 | -2.1656e+13 | 1.8459e+14 | 0.4732 | -10.8229 | 79.7911 | 22.09% | 0% | 80 | 70285297092.1375 | Y
Heavy Duty Trucks | Diesel | Articulated 20 - 28 t | Euro VI D/E | DPF+SCR | SPN23 |  | -0.02 | 0.5 | 5 | 80 | 26820286111.2745 | 624998303357.2645 | -2.1656e+13 | 1.8459e+14 | 0.4732 | -10.8229 | 79.7911 | 19.32% | 0% | 80 | 72782254592.5397 | Y
Heavy Duty Trucks | Diesel | Articulated 20 - 28 t | Euro VI D/E | DPF+SCR | SPN23 |  | -0.02 | 1 | 5 | 80 | 26820286111.2745 | 624998303357.2645 | -2.1656e+13 | 1.8459e+14 | 0.4732 | -10.8229 | 79.7911 | 15.91% | 0% | 80 | 75858941391.9101 | Y
Heavy Duty Trucks | Diesel | Articulated 20 - 28 t | Euro VI D/E | DPF+SCR | SPN23 |  | 0 | 0 | 5 | 80 | 26820286111.2745 | 624998303357.2645 | -2.1656e+13 | 1.8459e+14 | 0.4732 | -10.8229 | 79.7911 | 7.83% | 0% | 80 | 83152444167.1641 | Y
Heavy Duty Trucks | Diesel | Articulated 20 - 28 t | Euro VI D/E | DPF+SCR | SPN23 |  | 0 | 0.5 | 5 | 80 | 26820286111.2745 | 624998303357.2645 | -2.1656e+13 | 1.8459e+14 | 0.4732 | -10.8229 | 79.7911 | 0% | 0% | 80 | 90216021921.3624 | Y
Heavy Duty Trucks | Diesel | Articulated 20 - 28 t | Euro VI D/E | DPF+SCR | SPN23 |  | 0 | 1 | 5 | 80 | 26820286111.2745 | 624998303357.2645 | -2.1656e+13 | 1.8459e+14 | 0.4732 | -10.8229 | 79.7911 | -7.877% | 0% | 80 | 97322347338.3685 | Y
Heavy Duty Trucks | Diesel | Articulated 20 - 28 t | Euro VI D/E | DPF+SCR | SPN23 |  | 0.02 | 0 | 5 | 80 | 26820286111.2745 | 624998303357.2645 | -2.1656e+13 | 1.8459e+14 | 0.4732 | -10.8229 | 79.7911 | -8.18% | 0% | 80 | 97595420126.515 | Y
Heavy Duty Trucks | Diesel | Articulated 20 - 28 t | Euro VI D/E | DPF+SCR | SPN23 |  | 0.02 | 0.5 | 5 | 80 | 26820286111.2745 | 624998303357.2645 | -2.1656e+13 | 1.8459e+14 | 0.4732 | -10.8229 | 79.7911 | -22.16% | 0% | 80 | 110208616002.6625 | Y
Heavy Duty Trucks | Diesel | Articulated 20 - 28 t | Euro VI D/E | DPF+SCR | SPN23 |  | 0.02 | 1 | 5 | 80 | 26820286111.2745 | 624998303357.2645 | -2.1656e+13 | 1.8459e+14 | 0.4732 | -10.8229 | 79.7911 | -36.49% | 0% | 80 | 123134714592.5537 | Y
Heavy Duty Trucks | Diesel | Articulated 20 - 28 t | Euro VI D/E | DPF+SCR | SPN23 |  | 0.04 | 0 | 5 | 80 | 26820286111.2745 | 624998303357.2645 | -2.1656e+13 | 1.8459e+14 | 0.4732 | -10.8229 | 79.7911 | -24.67% | 0% | 80 | 112475244820.5997 | Y
Heavy Duty Trucks | Diesel | Articulated 20 - 28 t | Euro VI D/E | DPF+SCR | SPN23 |  | 0.04 | 0.5 | 5 | 80 | 26820286111.2745 | 624998303357.2645 | -2.1656e+13 | 1.8459e+14 | 0.4732 | -10.8229 | 79.7911 | -45.51% | 0% | 80 | 131274151120.8958 | Y
Heavy Duty Trucks | Diesel | Articulated 20 - 28 t | Euro VI D/E | DPF+SCR | SPN23 |  | 0.04 | 1 | 5 | 65 | 26820286111.2745 | 624998303357.2645 | -2.1656e+13 | 1.8459e+14 | 0.4732 | -10.8229 | 79.7911 | -68.19% | 0% | 65 | 165214614307.6418 | Y
Heavy Duty Trucks | Diesel | Articulated 20 - 28 t | Euro VI D/E | DPF+SCR | SPN23 |  | 0.06 | 0 | 5 | 80 | 26820286111.2745 | 624998303357.2645 | -2.1656e+13 | 1.8459e+14 | 0.4732 | -10.8229 | 79.7911 | -41.11% | 0% | 80 | 127305102859.5793 | Y
Heavy Duty Trucks | Diesel | Articulated 20 - 28 t | Euro VI D/E | DPF+SCR | SPN23 |  | 0.06 | 0.5 | 5 | 65 | 26820286111.2745 | 624998303357.2645 | -2.1656e+13 | 1.8459e+14 | 0.4732 | -10.8229 | 79.7911 | -71.73% | 0% | 65 | 168696452839.0663 | Y
Heavy Duty Trucks | Diesel | Articulated 20 - 28 t | Euro VI D/E | DPF+SCR | SPN23 |  | 0.06 | 1 | 5 | 50 | 26820286111.2745 | 624998303357.2645 | -2.1656e+13 | 1.8459e+14 | 0.4732 | -10.8229 | 79.7911 | -99.85% | 0% | 50 | 222489651564.6015 | Y
Heavy Duty Trucks | Diesel | Articulated 20 - 28 t | Euro VII | DPF+SCR | CO |  | -0.06 | 0 | 5 | 75 | 1.2769e-05 | -0.0010696 | 0.064733 | 0.061797 | 0 | 0 | 1 | 98.97% | 0% | 75 | 0.00058769 | Y
Heavy Duty Trucks | Diesel | Articulated 20 - 28 t | Euro VII | DPF+SCR | CO |  | -0.06 | 0.5 | 5 | 75 | 1.2769e-05 | -0.0010696 | 0.064733 | 0.061797 | 0 | 0 | 1 | 98.81% | 0% | 75 | 0.00068037 | Y
Heavy Duty Trucks | Diesel | Articulated 20 - 28 t | Euro VII | DPF+SCR | CO |  | -0.06 | 1 | 5 | 65 | 1.2769e-05 | -0.0010696 | 0.064733 | 0.061797 | 0 | 0 | 1 | 98.65% | 0% | 65 | 0.00067695 | Y
Heavy Duty Trucks | Diesel | Articulated 20 - 28 t | Euro VII | DPF+SCR | CO |  | -0.04 | 0 | 5 | 80 | 1.2769e-05 | -0.0010696 | 0.064733 | 0.061797 | 0 | 0 | 1 | 98.57% | 0% | 80 | 0.0008829 | Y
Heavy Duty Trucks | Diesel | Articulated 20 - 28 t | Euro VII | DPF+SCR | CO |  | -0.04 | 0.5 | 5 | 80 | 1.2769e-05 | -0.0010696 | 0.064733 | 0.061797 | 0 | 0 | 1 | 98.26% | 0% | 80 | 0.0010709 | Y
Heavy Duty Trucks | Diesel | Articulated 20 - 28 t | Euro VII | DPF+SCR | CO |  | -0.04 | 1 | 5 | 80 | 1.2769e-05 | -0.0010696 | 0.064733 | 0.061797 | 0 | 0 | 1 | 98.01% | 0% | 80 | 0.0012276 | Y
Heavy Duty Trucks | Diesel | Articulated 20 - 28 t | Euro VII | DPF+SCR | CO |  | -0.02 | 0 | 5 | 80 | 1.2769e-05 | -0.0010696 | 0.064733 | 0.061797 | 0 | 0 | 1 | 97.78% | 0% | 80 | 0.0013688 | Y
Heavy Duty Trucks | Diesel | Articulated 20 - 28 t | Euro VII | DPF+SCR | CO |  | -0.02 | 0.5 | 5 | 80 | 1.2769e-05 | -0.0010696 | 0.064733 | 0.061797 | 0 | 0 | 1 | 97.29% | 0% | 80 | 0.0016719 | Y
Heavy Duty Trucks | Diesel | Articulated 20 - 28 t | Euro VII | DPF+SCR | CO |  | -0.02 | 1 | 5 | 80 | 1.2769e-05 | -0.0010696 | 0.064733 | 0.061797 | 0 | 0 | 1 | 96.86% | 0% | 80 | 0.0019385 | Y
Heavy Duty Trucks | Diesel | Articulated 20 - 28 t | Euro VII | DPF+SCR | CO |  | 0 | 0 | 5 | 80 | 1.2769e-05 | -0.0010696 | 0.064733 | 0.061797 | 0 | 0 | 1 | 96.23% | 0% | 80 | 0.0023273 | Y
Heavy Duty Trucks | Diesel | Articulated 20 - 28 t | Euro VII | DPF+SCR | CO |  | 0 | 0.5 | 5 | 80 | 1.2769e-05 | -0.0010696 | 0.064733 | 0.061797 | 0 | 0 | 1 | 95.2% | 0% | 80 | 0.0029597 | Y
Heavy Duty Trucks | Diesel | Articulated 20 - 28 t | Euro VII | DPF+SCR | CO |  | 0 | 1 | 5 | 80 | 1.2769e-05 | -0.0010696 | 0.064733 | 0.061797 | 0 | 0 | 1 | 94.38% | 0% | 80 | 0.0034642 | Y
Heavy Duty Trucks | Diesel | Articulated 20 - 28 t | Euro VII | DPF+SCR | CO |  | 0.02 | 0 | 5 | 80 | 1.2769e-05 | -0.0010696 | 0.064733 | 0.061797 | 0 | 0 | 1 | 93.93% | 0% | 80 | 0.0037437 | Y
Heavy Duty Trucks | Diesel | Articulated 20 - 28 t | Euro VII | DPF+SCR | CO |  | 0.02 | 0.5 | 5 | 80 | 1.2769e-05 | -0.0010696 | 0.064733 | 0.061797 | 0 | 0 | 1 | 92.07% | 0% | 80 | 0.0048913 | Y
Heavy Duty Trucks | Diesel | Articulated 20 - 28 t | Euro VII | DPF+SCR | CO |  | 0.02 | 1 | 5 | 80 | 1.2769e-05 | -0.0010696 | 0.064733 | 0.061797 | 0 | 0 | 1 | 90.88% | 0% | 80 | 0.0056243 | Y
Heavy Duty Trucks | Diesel | Articulated 20 - 28 t | Euro VII | DPF+SCR | CO |  | 0.04 | 0 | 5 | 80 | 1.2769e-05 | -0.0010696 | 0.064733 | 0.061797 | 0 | 0 | 1 | 91.52% | 0% | 80 | 0.0052266 | Y
Heavy Duty Trucks | Diesel | Articulated 20 - 28 t | Euro VII | DPF+SCR | CO |  | 0.04 | 0.5 | 5 | 80 | 1.2769e-05 | -0.0010696 | 0.064733 | 0.061797 | 0 | 0 | 1 | 89.74% | 0% | 80 | 0.0063268 | Y
Heavy Duty Trucks | Diesel | Articulated 20 - 28 t | Euro VII | DPF+SCR | CO |  | 0.04 | 1 | 5 | 65 | 1.2769e-05 | -0.0010696 | 0.064733 | 0.061797 | 0 | 0 | 1 | 88.82% | 0% | 65 | 0.0055999 | Y
Heavy Duty Trucks | Diesel | Articulated 20 - 28 t | Euro VII | DPF+SCR | CO |  | 0.06 | 0 | 8 | 80 | 1.2769e-05 | -0.0010696 | 0.064733 | 0.061797 | 0 | 0 | 1 | 89.69% | 0% | 80 | 0.0063597 | Y
Heavy Duty Trucks | Diesel | Articulated 20 - 28 t | Euro VII | DPF+SCR | CO |  | 0.06 | 0.5 | 5 | 65 | 1.2769e-05 | -0.0010696 | 0.064733 | 0.061797 | 0 | 0 | 1 | 88.27% | 0% | 65 | 0.0058789 | Y
Heavy Duty Trucks | Diesel | Articulated 20 - 28 t | Euro VII | DPF+SCR | CO |  | 0.06 | 1 | 5 | 50 | 1.2769e-05 | -0.0010696 | 0.064733 | 0.061797 | 0 | 0 | 1 | 87.74% | 0% | 50 | 0.0054446 | Y
Heavy Duty Trucks | Diesel | Articulated 20 - 28 t | Euro VII | DPF+SCR | NOx |  | -0.06 | 0 | 5 | 80 | -0.2855 | 22.8411 | -255.0299 | 769.4573 | 1.5025 | -18.6059 | 57.5801 | 75.44% | 0% | 80 | -0.0073613 | Y
Heavy Duty Trucks | Diesel | Articulated 20 - 28 t | Euro VII | DPF+SCR | NOx |  | -0.06 | 0.5 | 5 | 80 | -0.2855 | 22.8411 | -255.0299 | 769.4573 | 1.5025 | -18.6059 | 57.5801 | 81.47% | 0% | 80 | -0.0055529 | Y
Heavy Duty Trucks | Diesel | Articulated 20 - 28 t | Euro VII | DPF+SCR | NOx |  | -0.06 | 1 | 5 | 80 | -0.2855 | 22.8411 | -255.0299 | 769.4573 | 1.5025 | -18.6059 | 57.5801 | 84.44% | 0% | 80 | -0.0046647 | Y
Heavy Duty Trucks | Diesel | Articulated 20 - 28 t | Euro VII | DPF+SCR | NOx |  | -0.04 | 0 | 5 | 80 | -0.2855 | 22.8411 | -255.0299 | 769.4573 | 1.5025 | -18.6059 | 57.5801 | 70.39% | 0% | 80 | -0.0088752 | Y
Heavy Duty Trucks | Diesel | Articulated 20 - 28 t | Euro VII | DPF+SCR | NOx |  | -0.04 | 0.5 | 5 | 80 | -0.2855 | 22.8411 | -255.0299 | 769.4573 | 1.5025 | -18.6059 | 57.5801 | 77.81% | 0% | 80 | -0.0066516 | Y
Heavy Duty Trucks | Diesel | Articulated 20 - 28 t | Euro VII | DPF+SCR | NOx |  | -0.04 | 1 | 5 | 80 | -0.2855 | 22.8411 | -255.0299 | 769.4573 | 1.5025 | -18.6059 | 57.5801 | 81.5% | 0% | 80 | -0.0055445 | Y
Heavy Duty Trucks | Diesel | Articulated 20 - 28 t | Euro VII | DPF+SCR | NOx |  | -0.02 | 0 | 5 | 80 | -0.2855 | 22.8411 | -255.0299 | 769.4573 | 1.5025 | -18.6059 | 57.5801 | 62.77% | 0% | 80 | -0.011157 | Y
Heavy Duty Trucks | Diesel | Articulated 20 - 28 t | Euro VII | DPF+SCR | NOx |  | -0.02 | 0.5 | 5 | 80 | -0.2855 | 22.8411 | -255.0299 | 769.4573 | 1.5025 | -18.6059 | 57.5801 | 71.89% | 0% | 80 | -0.008424 | Y
Heavy Duty Trucks | Diesel | Articulated 20 - 28 t | Euro VII | DPF+SCR | NOx |  | -0.02 | 1 | 5 | 80 | -0.2855 | 22.8411 | -255.0299 | 769.4573 | 1.5025 | -18.6059 | 57.5801 | 77.87% | 0% | 80 | -0.0066311 | Y
Heavy Duty Trucks | Diesel | Articulated 20 - 28 t | Euro VII | DPF+SCR | NOx |  | 0 | 0 | 5 | 80 | -0.2855 | 22.8411 | -255.0299 | 769.4573 | 1.5025 | -18.6059 | 57.5801 | 64.61% | 0% | 80 | -0.010605 | Y
Heavy Duty Trucks | Diesel | Articulated 20 - 28 t | Euro VII | DPF+SCR | NOx |  | 0 | 0.5 | 5 | 80 | -0.2855 | 22.8411 | -255.0299 | 769.4573 | 1.5025 | -18.6059 | 57.5801 | 75.21% | 0% | 80 | -0.0074305 | Y
Heavy Duty Trucks | Diesel | Articulated 20 - 28 t | Euro VII | DPF+SCR | NOx |  | 0 | 1 | 5 | 80 | -0.2855 | 22.8411 | -255.0299 | 769.4573 | 1.5025 | -18.6059 | 57.5801 | 79.61% | 0% | 80 | -0.0061098 | Y
Heavy Duty Trucks | Diesel | Articulated 20 - 28 t | Euro VII | DPF+SCR | NOx |  | 0.02 | 0 | 5 | 80 | -0.2855 | 22.8411 | -255.0299 | 769.4573 | 1.5025 | -18.6059 | 57.5801 | 70.54% | 0% | 80 | -0.0088277 | Y
Heavy Duty Trucks | Diesel | Articulated 20 - 28 t | Euro VII | DPF+SCR | NOx |  | 0.02 | 0.5 | 5 | 80 | -0.2855 | 22.8411 | -255.0299 | 769.4573 | 1.5025 | -18.6059 | 57.5801 | 78.13% | 0% | 80 | -0.0065542 | Y
Heavy Duty Trucks | Diesel | Articulated 20 - 28 t | Euro VII | DPF+SCR | NOx |  | 0.02 | 1 | 5 | 80 | -0.2855 | 22.8411 | -255.0299 | 769.4573 | 1.5025 | -18.6059 | 57.5801 | 82.21% | 0% | 80 | -0.0053315 | Y
Heavy Duty Trucks | Diesel | Articulated 20 - 28 t | Euro VII | DPF+SCR | NOx |  | 0.04 | 0 | 5 | 80 | -0.2855 | 22.8411 | -255.0299 | 769.4573 | 1.5025 | -18.6059 | 57.5801 | 73.21% | 0% | 80 | -0.0080275 | Y
Heavy Duty Trucks | Diesel | Articulated 20 - 28 t | Euro VII | DPF+SCR | NOx |  | 0.04 | 0.5 | 5 | 80 | -0.2855 | 22.8411 | -255.0299 | 769.4573 | 1.5025 | -18.6059 | 57.5801 | 79.81% | 0% | 80 | -0.0060506 | Y
Heavy Duty Trucks | Diesel | Articulated 20 - 28 t | Euro VII | DPF+SCR | NOx |  | 0.04 | 1 | 5 | 65 | -0.2855 | 22.8411 | -255.0299 | 769.4573 | 1.5025 | -18.6059 | 57.5801 | 81.72% | 0% | 65 | 0.0012398 | Y
Heavy Duty Trucks | Diesel | Articulated 20 - 28 t | Euro VII | DPF+SCR | NOx |  | 0.06 | 0 | 5 | 80 | -0.2855 | 22.8411 | -255.0299 | 769.4573 | 1.5025 | -18.6059 | 57.5801 | 74.35% | 0% | 80 | -0.0076881 | Y
Heavy Duty Trucks | Diesel | Articulated 20 - 28 t | Euro VII | DPF+SCR | NOx |  | 0.06 | 0.5 | 5 | 65 | -0.2855 | 22.8411 | -255.0299 | 769.4573 | 1.5025 | -18.6059 | 57.5801 | 78.53% | 0% | 65 | 0.0014563 | Y
Heavy Duty Trucks | Diesel | Articulated 20 - 28 t | Euro VII | DPF+SCR | NOx |  | 0.06 | 1 | 5 | 50 | -0.2855 | 22.8411 | -255.0299 | 769.4573 | 1.5025 | -18.6059 | 57.5801 | 81.17% | 0% | 50 | 0.01232 | Y
Heavy Duty Trucks | Diesel | Articulated 20 - 28 t | Euro VII | DPF+SCR | VOC |  | -0.06 | 0 | 5 | 70 | -0.15822 | 15.406 | 830.9052 | -4991.0519 | -85.2656 | 17596.9887 | -93824.9257 | 91.63% | 0% | 70 | 0.0001235 | Y
Heavy Duty Trucks | Diesel | Articulated 20 - 28 t | Euro VII | DPF+SCR | VOC |  | -0.06 | 0.5 | 5 | 70 | -0.15822 | 15.406 | 830.9052 | -4991.0519 | -85.2656 | 17596.9887 | -93824.9257 | 91.78% | 0% | 70 | 0.00012133 | Y
Heavy Duty Trucks | Diesel | Articulated 20 - 28 t | Euro VII | DPF+SCR | VOC |  | -0.06 | 1 | 5 | 65 | -0.15822 | 15.406 | 830.9052 | -4991.0519 | -85.2656 | 17596.9887 | -93824.9257 | 91.86% | 0% | 65 | 0.0001283 | Y
Heavy Duty Trucks | Diesel | Articulated 20 - 28 t | Euro VII | DPF+SCR | VOC |  | -0.04 | 0 | 5 | 80 | -0.15822 | 15.406 | 830.9052 | -4991.0519 | -85.2656 | 17596.9887 | -93824.9257 | 91.23% | 0% | 80 | 0.00011283 | Y
Heavy Duty Trucks | Diesel | Articulated 20 - 28 t | Euro VII | DPF+SCR | VOC |  | -0.04 | 0.5 | 5 | 80 | -0.15822 | 15.406 | 830.9052 | -4991.0519 | -85.2656 | 17596.9887 | -93824.9257 | 91.36% | 0% | 80 | 0.0001112 | Y
Heavy Duty Trucks | Diesel | Articulated 20 - 28 t | Euro VII | DPF+SCR | VOC |  | -0.04 | 1 | 5 | 80 | -0.15822 | 15.406 | 830.9052 | -4991.0519 | -85.2656 | 17596.9887 | -93824.9257 | 91.43% | 0% | 80 | 0.00011023 | Y
Heavy Duty Trucks | Diesel | Articulated 20 - 28 t | Euro VII | DPF+SCR | VOC |  | -0.02 | 0 | 5 | 80 | -0.15822 | 15.406 | 830.9052 | -4991.0519 | -85.2656 | 17596.9887 | -93824.9257 | 90.58% | 0% | 80 | 0.00012118 | Y
Heavy Duty Trucks | Diesel | Articulated 20 - 28 t | Euro VII | DPF+SCR | VOC |  | -0.02 | 0.5 | 5 | 80 | -0.15822 | 15.406 | 830.9052 | -4991.0519 | -85.2656 | 17596.9887 | -93824.9257 | 90.75% | 0% | 80 | 0.00011899 | Y
Heavy Duty Trucks | Diesel | Articulated 20 - 28 t | Euro VII | DPF+SCR | VOC |  | -0.02 | 1 | 5 | 80 | -0.15822 | 15.406 | 830.9052 | -4991.0519 | -85.2656 | 17596.9887 | -93824.9257 | 90.88% | 0% | 80 | 0.00011739 | Y
Heavy Duty Trucks | Diesel | Articulated 20 - 28 t | Euro VII | DPF+SCR | VOC |  | 0 | 0 | 5 | 80 | -0.15822 | 15.406 | 830.9052 | -4991.0519 | -85.2656 | 17596.9887 | -93824.9257 | 89.98% | 0% | 80 | 0.00012886 | Y
Heavy Duty Trucks | Diesel | Articulated 20 - 28 t | Euro VII | DPF+SCR | VOC |  | 0 | 0.5 | 5 | 80 | -0.15822 | 15.406 | 830.9052 | -4991.0519 | -85.2656 | 17596.9887 | -93824.9257 | 90% | 0% | 80 | 0.00012866 | Y
Heavy Duty Trucks | Diesel | Articulated 20 - 28 t | Euro VII | DPF+SCR | VOC |  | 0 | 1 | 5 | 80 | -0.15822 | 15.406 | 830.9052 | -4991.0519 | -85.2656 | 17596.9887 | -93824.9257 | 90% | 0% | 80 | 0.00012867 | Y
Heavy Duty Trucks | Diesel | Articulated 20 - 28 t | Euro VII | DPF+SCR | VOC |  | 0.02 | 0 | 5 | 80 | -0.15822 | 15.406 | 830.9052 | -4991.0519 | -85.2656 | 17596.9887 | -93824.9257 | 89.52% | 0% | 80 | 0.00013486 | Y
Heavy Duty Trucks | Diesel | Articulated 20 - 28 t | Euro VII | DPF+SCR | VOC |  | 0.02 | 0.5 | 5 | 80 | -0.15822 | 15.406 | 830.9052 | -4991.0519 | -85.2656 | 17596.9887 | -93824.9257 | 89.48% | 0% | 80 | 0.00013541 | Y
Heavy Duty Trucks | Diesel | Articulated 20 - 28 t | Euro VII | DPF+SCR | VOC |  | 0.02 | 1 | 5 | 80 | -0.15822 | 15.406 | 830.9052 | -4991.0519 | -85.2656 | 17596.9887 | -93824.9257 | 89.44% | 0% | 80 | 0.00013585 | Y
Heavy Duty Trucks | Diesel | Articulated 20 - 28 t | Euro VII | DPF+SCR | VOC |  | 0.04 | 0 | 5 | 80 | -0.15822 | 15.406 | 830.9052 | -4991.0519 | -85.2656 | 17596.9887 | -93824.9257 | 89.26% | 0% | 80 | 0.00013817 | Y
Heavy Duty Trucks | Diesel | Articulated 20 - 28 t | Euro VII | DPF+SCR | VOC |  | 0.04 | 0.5 | 5 | 80 | -0.15822 | 15.406 | 830.9052 | -4991.0519 | -85.2656 | 17596.9887 | -93824.9257 | 89.14% | 0% | 80 | 0.00013975 | Y
Heavy Duty Trucks | Diesel | Articulated 20 - 28 t | Euro VII | DPF+SCR | VOC |  | 0.04 | 1 | 5 | 65 | -0.15822 | 15.406 | 830.9052 | -4991.0519 | -85.2656 | 17596.9887 | -93824.9257 | 89.06% | 0% | 65 | 0.00017244 | Y
Heavy Duty Trucks | Diesel | Articulated 20 - 28 t | Euro VII | DPF+SCR | VOC |  | 0.06 | 0 | 5 | 80 | -0.15822 | 15.406 | 830.9052 | -4991.0519 | -85.2656 | 17596.9887 | -93824.9257 | 89.02% | 0% | 80 | 0.00014132 | Y
Heavy Duty Trucks | Diesel | Articulated 20 - 28 t | Euro VII | DPF+SCR | VOC |  | 0.06 | 0.5 | 5 | 65 | -0.15822 | 15.406 | 830.9052 | -4991.0519 | -85.2656 | 17596.9887 | -93824.9257 | 88.88% | 0% | 65 | 0.00017531 | Y
Heavy Duty Trucks | Diesel | Articulated 20 - 28 t | Euro VII | DPF+SCR | VOC |  | 0.06 | 1 | 5 | 50 | -0.15822 | 15.406 | 830.9052 | -4991.0519 | -85.2656 | 17596.9887 | -93824.9257 | 88.99% | 0% | 50 | 0.0002125 | Y
Heavy Duty Trucks | Diesel | Articulated 20 - 28 t | Euro VII | DPF+SCR | PM Exhaust |  | -0.06 | 0 | 5 | 70 | 0.44067 | 10.2689 | -355.8148 | 3032.9756 | 248.6376 | -5686.8561 | 41926.0638 | 74.73% | 0% | 70 | 0.00075199 | Y
Heavy Duty Trucks | Diesel | Articulated 20 - 28 t | Euro VII | DPF+SCR | PM Exhaust |  | -0.06 | 0.5 | 5 | 75 | 0.44067 | 10.2689 | -355.8148 | 3032.9756 | 248.6376 | -5686.8561 | 41926.0638 | 74.7% | 0% | 75 | 0.00073196 | Y
Heavy Duty Trucks | Diesel | Articulated 20 - 28 t | Euro VII | DPF+SCR | PM Exhaust |  | -0.06 | 1 | 5 | 80 | 0.44067 | 10.2689 | -355.8148 | 3032.9756 | 248.6376 | -5686.8561 | 41926.0638 | 74.39% | 0% | 80 | 0.00072245 | Y
Heavy Duty Trucks | Diesel | Articulated 20 - 28 t | Euro VII | DPF+SCR | PM Exhaust |  | -0.04 | 0 | 5 | 80 | 0.44067 | 10.2689 | -355.8148 | 3032.9756 | 248.6376 | -5686.8561 | 41926.0638 | 71.9% | 0% | 80 | 0.00079283 | Y
Heavy Duty Trucks | Diesel | Articulated 20 - 28 t | Euro VII | DPF+SCR | PM Exhaust |  | -0.04 | 0.5 | 5 | 80 | 0.44067 | 10.2689 | -355.8148 | 3032.9756 | 248.6376 | -5686.8561 | 41926.0638 | 71.33% | 0% | 80 | 0.00080889 | Y
Heavy Duty Trucks | Diesel | Articulated 20 - 28 t | Euro VII | DPF+SCR | PM Exhaust |  | -0.04 | 1 | 5 | 80 | 0.44067 | 10.2689 | -355.8148 | 3032.9756 | 248.6376 | -5686.8561 | 41926.0638 | 70.54% | 0% | 80 | 0.000831 | Y
Heavy Duty Trucks | Diesel | Articulated 20 - 28 t | Euro VII | DPF+SCR | PM Exhaust |  | -0.02 | 0 | 5 | 80 | 0.44067 | 10.2689 | -355.8148 | 3032.9756 | 248.6376 | -5686.8561 | 41926.0638 | 67.3% | 0% | 80 | 0.00092236 | Y
Heavy Duty Trucks | Diesel | Articulated 20 - 28 t | Euro VII | DPF+SCR | PM Exhaust |  | -0.02 | 0.5 | 5 | 80 | 0.44067 | 10.2689 | -355.8148 | 3032.9756 | 248.6376 | -5686.8561 | 41926.0638 | 66.14% | 0% | 80 | 0.00095513 | Y
Heavy Duty Trucks | Diesel | Articulated 20 - 28 t | Euro VII | DPF+SCR | PM Exhaust |  | -0.02 | 1 | 5 | 80 | 0.44067 | 10.2689 | -355.8148 | 3032.9756 | 248.6376 | -5686.8561 | 41926.0638 | 64.71% | 0% | 80 | 0.0009955 | Y
Heavy Duty Trucks | Diesel | Articulated 20 - 28 t | Euro VII | DPF+SCR | PM Exhaust |  | 0 | 0 | 5 | 80 | 0.44067 | 10.2689 | -355.8148 | 3032.9756 | 248.6376 | -5686.8561 | 41926.0638 | 61.32% | 0% | 80 | 0.0010912 | Y
Heavy Duty Trucks | Diesel | Articulated 20 - 28 t | Euro VII | DPF+SCR | PM Exhaust |  | 0 | 0.5 | 5 | 80 | 0.44067 | 10.2689 | -355.8148 | 3032.9756 | 248.6376 | -5686.8561 | 41926.0638 | 58.03% | 0% | 80 | 0.0011839 | Y
Heavy Duty Trucks | Diesel | Articulated 20 - 28 t | Euro VII | DPF+SCR | PM Exhaust |  | 0 | 1 | 5 | 80 | 0.44067 | 10.2689 | -355.8148 | 3032.9756 | 248.6376 | -5686.8561 | 41926.0638 | 54.73% | 0% | 80 | 0.0012772 | Y
Heavy Duty Trucks | Diesel | Articulated 20 - 28 t | Euro VII | DPF+SCR | PM Exhaust |  | 0.02 | 0 | 5 | 80 | 0.44067 | 10.2689 | -355.8148 | 3032.9756 | 248.6376 | -5686.8561 | 41926.0638 | 54.6% | 0% | 80 | 0.0012808 | Y
Heavy Duty Trucks | Diesel | Articulated 20 - 28 t | Euro VII | DPF+SCR | PM Exhaust |  | 0.02 | 0.5 | 5 | 80 | 0.44067 | 10.2689 | -355.8148 | 3032.9756 | 248.6376 | -5686.8561 | 41926.0638 | 48.73% | 0% | 80 | 0.0014463 | Y
Heavy Duty Trucks | Diesel | Articulated 20 - 28 t | Euro VII | DPF+SCR | PM Exhaust |  | 0.02 | 1 | 5 | 80 | 0.44067 | 10.2689 | -355.8148 | 3032.9756 | 248.6376 | -5686.8561 | 41926.0638 | 42.72% | 0% | 80 | 0.0016159 | Y
Heavy Duty Trucks | Diesel | Articulated 20 - 28 t | Euro VII | DPF+SCR | PM Exhaust |  | 0.04 | 0 | 5 | 80 | 0.44067 | 10.2689 | -355.8148 | 3032.9756 | 248.6376 | -5686.8561 | 41926.0638 | 47.68% | 0% | 80 | 0.001476 | Y
Heavy Duty Trucks | Diesel | Articulated 20 - 28 t | Euro VII | DPF+SCR | PM Exhaust |  | 0.04 | 0.5 | 5 | 80 | 0.44067 | 10.2689 | -355.8148 | 3032.9756 | 248.6376 | -5686.8561 | 41926.0638 | 38.93% | 0% | 80 | 0.0017227 | Y
Heavy Duty Trucks | Diesel | Articulated 20 - 28 t | Euro VII | DPF+SCR | PM Exhaust |  | 0.04 | 1 | 5 | 65 | 0.44067 | 10.2689 | -355.8148 | 3032.9756 | 248.6376 | -5686.8561 | 41926.0638 | 29.42% | 0% | 65 | 0.0021681 | Y
Heavy Duty Trucks | Diesel | Articulated 20 - 28 t | Euro VII | DPF+SCR | PM Exhaust |  | 0.06 | 0 | 5 | 80 | 0.44067 | 10.2689 | -355.8148 | 3032.9756 | 248.6376 | -5686.8561 | 41926.0638 | 40.78% | 0% | 80 | 0.0016706 | Y
Heavy Duty Trucks | Diesel | Articulated 20 - 28 t | Euro VII | DPF+SCR | PM Exhaust |  | 0.06 | 0.5 | 5 | 65 | 0.44067 | 10.2689 | -355.8148 | 3032.9756 | 248.6376 | -5686.8561 | 41926.0638 | 27.93% | 0% | 65 | 0.0022138 | Y
Heavy Duty Trucks | Diesel | Articulated 20 - 28 t | Euro VII | DPF+SCR | PM Exhaust |  | 0.06 | 1 | 5 | 50 | 0.44067 | 10.2689 | -355.8148 | 3032.9756 | 248.6376 | -5686.8561 | 41926.0638 | 16.13% | 0% | 50 | 0.0029197 | Y
Heavy Duty Trucks | Diesel | Articulated 20 - 28 t | Euro VII | DPF+SCR | EC |  | -0.06 | 0 | 5 | 70 | 0.0025198 | -0.30634 | 14.5348 | 83.8173 | 0 | 0 | 1 | 51.76% | 0% | 70 | 3.2006 | Y
Heavy Duty Trucks | Diesel | Articulated 20 - 28 t | Euro VII | DPF+SCR | EC |  | -0.06 | 0.5 | 5 | 75 | 0.0025198 | -0.30634 | 14.5348 | 83.8173 | 0 | 0 | 1 | 51.42% | 0% | 75 | 3.3281 | Y
Heavy Duty Trucks | Diesel | Articulated 20 - 28 t | Euro VII | DPF+SCR | EC |  | -0.06 | 1 | 5 | 80 | 0.0025198 | -0.30634 | 14.5348 | 83.8173 | 0 | 0 | 1 | 50.51% | 0% | 80 | 3.5643 | Y
Heavy Duty Trucks | Diesel | Articulated 20 - 28 t | Euro VII | DPF+SCR | EC |  | -0.04 | 0 | 5 | 80 | 0.0025198 | -0.30634 | 14.5348 | 83.8173 | 0 | 0 | 1 | 43.29% | 0% | 80 | 4.084 | Y
Heavy Duty Trucks | Diesel | Articulated 20 - 28 t | Euro VII | DPF+SCR | EC |  | -0.04 | 0.5 | 5 | 80 | 0.0025198 | -0.30634 | 14.5348 | 83.8173 | 0 | 0 | 1 | 41.17% | 0% | 80 | 4.2364 | Y
Heavy Duty Trucks | Diesel | Articulated 20 - 28 t | Euro VII | DPF+SCR | EC |  | -0.04 | 1 | 5 | 80 | 0.0025198 | -0.30634 | 14.5348 | 83.8173 | 0 | 0 | 1 | 38.36% | 0% | 80 | 4.4393 | Y
Heavy Duty Trucks | Diesel | Articulated 20 - 28 t | Euro VII | DPF+SCR | EC |  | -0.02 | 0 | 5 | 80 | 0.0025198 | -0.30634 | 14.5348 | 83.8173 | 0 | 0 | 1 | 29.67% | 0% | 80 | 5.0648 | Y
Heavy Duty Trucks | Diesel | Articulated 20 - 28 t | Euro VII | DPF+SCR | EC |  | -0.02 | 0.5 | 5 | 80 | 0.0025198 | -0.30634 | 14.5348 | 83.8173 | 0 | 0 | 1 | 25.05% | 0% | 80 | 5.3978 | Y
Heavy Duty Trucks | Diesel | Articulated 20 - 28 t | Euro VII | DPF+SCR | EC |  | -0.02 | 1 | 5 | 80 | 0.0025198 | -0.30634 | 14.5348 | 83.8173 | 0 | 0 | 1 | 19.66% | 0% | 80 | 5.7857 | Y
Heavy Duty Trucks | Diesel | Articulated 20 - 28 t | Euro VII | DPF+SCR | EC |  | 0 | 0 | 5 | 80 | 0.0025198 | -0.30634 | 14.5348 | 83.8173 | 0 | 0 | 1 | 11.42% | 0% | 80 | 6.3796 | Y
Heavy Duty Trucks | Diesel | Articulated 20 - 28 t | Euro VII | DPF+SCR | EC |  | 0 | 0.5 | 5 | 80 | 0.0025198 | -0.30634 | 14.5348 | 83.8173 | 0 | 0 | 1 | 0% | 0% | 80 | 7.2017 | Y
Heavy Duty Trucks | Diesel | Articulated 20 - 28 t | Euro VII | DPF+SCR | EC |  | 0 | 1 | 5 | 80 | 0.0025198 | -0.30634 | 14.5348 | 83.8173 | 0 | 0 | 1 | -11.98% | 0% | 80 | 8.0648 | Y
Heavy Duty Trucks | Diesel | Articulated 20 - 28 t | Euro VII | DPF+SCR | EC |  | 0.02 | 0 | 5 | 80 | 0.0025198 | -0.30634 | 14.5348 | 83.8173 | 0 | 0 | 1 | -10.22% | 0% | 80 | 7.9374 | Y
Heavy Duty Trucks | Diesel | Articulated 20 - 28 t | Euro VII | DPF+SCR | EC |  | 0.02 | 0.5 | 5 | 80 | 0.0025198 | -0.30634 | 14.5348 | 83.8173 | 0 | 0 | 1 | -31.42% | 0% | 80 | 9.4648 | Y
Heavy Duty Trucks | Diesel | Articulated 20 - 28 t | Euro VII | DPF+SCR | EC |  | 0.02 | 1 | 5 | 80 | 0.0025198 | -0.30634 | 14.5348 | 83.8173 | 0 | 0 | 1 | -53.26% | 0% | 80 | 11.0373 | Y
Heavy Duty Trucks | Diesel | Articulated 20 - 28 t | Euro VII | DPF+SCR | EC |  | 0.04 | 0 | 5 | 80 | 0.0025198 | -0.30634 | 14.5348 | 83.8173 | 0 | 0 | 1 | -34.09% | 0% | 80 | 9.6568 | Y
Heavy Duty Trucks | Diesel | Articulated 20 - 28 t | Euro VII | DPF+SCR | EC |  | 0.04 | 0.5 | 5 | 80 | 0.0025198 | -0.30634 | 14.5348 | 83.8173 | 0 | 0 | 1 | -66.78% | 0% | 80 | 12.0109 | Y
Heavy Duty Trucks | Diesel | Articulated 20 - 28 t | Euro VII | DPF+SCR | EC |  | 0.04 | 1 | 5 | 65 | 0.0025198 | -0.30634 | 14.5348 | 83.8173 | 0 | 0 | 1 | -99.87% | 0% | 65 | 13.1077 | Y
Heavy Duty Trucks | Diesel | Articulated 20 - 28 t | Euro VII | DPF+SCR | EC |  | 0.06 | 0 | 5 | 80 | 0.0025198 | -0.30634 | 14.5348 | 83.8173 | 0 | 0 | 1 | -59.59% | 0% | 80 | 11.4932 | Y
Heavy Duty Trucks | Diesel | Articulated 20 - 28 t | Euro VII | DPF+SCR | EC |  | 0.06 | 0.5 | 5 | 65 | 0.0025198 | -0.30634 | 14.5348 | 83.8173 | 0 | 0 | 1 | -104.1% | 0% | 65 | 13.3848 | Y
Heavy Duty Trucks | Diesel | Articulated 20 - 28 t | Euro VII | DPF+SCR | EC |  | 0.06 | 1 | 5 | 50 | 0.0025198 | -0.30634 | 14.5348 | 83.8173 | 0 | 0 | 1 | -148.7% | 0% | 50 | 17.8934 | Y
Heavy Duty Trucks | Diesel | Articulated 20 - 28 t | Euro VII | DPF+SCR | CH4 |  |  |  | 10 | 80 | -0.009983 | -0.11744 | 106.4098 | -550.9605 | -33.1209 | 3789.1609 | -18928.368 | 20% | 0% | 80 | 0.00029059 | Y
Heavy Duty Trucks | Diesel | Articulated 20 - 28 t | Euro VII | DPF+SCR | NH3 |  |  |  | 10 | 80 | 3.3713e-06 | -0.00046593 | 0.020586 | 0.10901 | 0 | 0 | 1 | 70.86% | 0% | 80 | 0.0018219 | Y
Heavy Duty Trucks | Diesel | Articulated 20 - 28 t | Euro VII | DPF+SCR | N2O |  |  |  | 1 | 80 | 0.059442 | 6.042 | -66.3468 | 134.4936 | 2.116 | -21.253 | 40.8359 | 53.8% | 0% | 80 | 0.03107 | Y
Heavy Duty Trucks | Diesel | Articulated 20 - 28 t | Euro VII | DPF+SCR | SPN23 |  | -0.06 | 0 | 5 | 70 | 26820286111.2745 | 624998303357.2645 | -2.1656e+13 | 1.8459e+14 | 0.4732 | -10.8229 | 79.7911 | 74.73% | 0% | 70 | 24048378505.2901 | Y
Heavy Duty Trucks | Diesel | Articulated 20 - 28 t | Euro VII | DPF+SCR | SPN23 |  | -0.06 | 0.5 | 5 | 75 | 26820286111.2745 | 624998303357.2645 | -2.1656e+13 | 1.8459e+14 | 0.4732 | -10.8229 | 79.7911 | 74.7% | 0% | 75 | 23407862843.2088 | Y
Heavy Duty Trucks | Diesel | Articulated 20 - 28 t | Euro VII | DPF+SCR | SPN23 |  | -0.06 | 1 | 5 | 80 | 26820286111.2745 | 624998303357.2645 | -2.1656e+13 | 1.8459e+14 | 0.4732 | -10.8229 | 79.7911 | 74.39% | 0% | 80 | 23103857662.4903 | Y
Heavy Duty Trucks | Diesel | Articulated 20 - 28 t | Euro VII | DPF+SCR | SPN23 |  | -0.04 | 0 | 5 | 80 | 26820286111.2745 | 624998303357.2645 | -2.1656e+13 | 1.8459e+14 | 0.4732 | -10.8229 | 79.7911 | 71.9% | 0% | 80 | 25354513741.5067 | Y
Heavy Duty Trucks | Diesel | Articulated 20 - 28 t | Euro VII | DPF+SCR | SPN23 |  | -0.04 | 0.5 | 5 | 80 | 26820286111.2745 | 624998303357.2645 | -2.1656e+13 | 1.8459e+14 | 0.4732 | -10.8229 | 79.7911 | 71.33% | 0% | 80 | 25868235301.2732 | Y
Heavy Duty Trucks | Diesel | Articulated 20 - 28 t | Euro VII | DPF+SCR | SPN23 |  | -0.04 | 1 | 5 | 80 | 26820286111.2745 | 624998303357.2645 | -2.1656e+13 | 1.8459e+14 | 0.4732 | -10.8229 | 79.7911 | 70.54% | 0% | 80 | 26575240328.5786 | Y
Heavy Duty Trucks | Diesel | Articulated 20 - 28 t | Euro VII | DPF+SCR | SPN23 |  | -0.02 | 0 | 5 | 80 | 26820286111.2745 | 624998303357.2645 | -2.1656e+13 | 1.8459e+14 | 0.4732 | -10.8229 | 79.7911 | 67.3% | 0% | 80 | 29496780418.9954 | Y
Heavy Duty Trucks | Diesel | Articulated 20 - 28 t | Euro VII | DPF+SCR | SPN23 |  | -0.02 | 0.5 | 5 | 80 | 26820286111.2745 | 624998303357.2645 | -2.1656e+13 | 1.8459e+14 | 0.4732 | -10.8229 | 79.7911 | 66.14% | 0% | 80 | 30544683894.5741 | Y
Heavy Duty Trucks | Diesel | Articulated 20 - 28 t | Euro VII | DPF+SCR | SPN23 |  | -0.02 | 1 | 5 | 80 | 26820286111.2745 | 624998303357.2645 | -2.1656e+13 | 1.8459e+14 | 0.4732 | -10.8229 | 79.7911 | 64.71% | 0% | 80 | 31835883600.5393 | Y
Heavy Duty Trucks | Diesel | Articulated 20 - 28 t | Euro VII | DPF+SCR | SPN23 |  | 0 | 0 | 5 | 80 | 26820286111.2745 | 624998303357.2645 | -2.1656e+13 | 1.8459e+14 | 0.4732 | -10.8229 | 79.7911 | 61.32% | 0% | 80 | 34896763453.7607 | Y
Heavy Duty Trucks | Diesel | Articulated 20 - 28 t | Euro VII | DPF+SCR | SPN23 |  | 0 | 0.5 | 5 | 80 | 26820286111.2745 | 624998303357.2645 | -2.1656e+13 | 1.8459e+14 | 0.4732 | -10.8229 | 79.7911 | 58.03% | 0% | 80 | 37861150183.3914 | Y
Heavy Duty Trucks | Diesel | Articulated 20 - 28 t | Euro VII | DPF+SCR | SPN23 |  | 0 | 1 | 5 | 80 | 26820286111.2745 | 624998303357.2645 | -2.1656e+13 | 1.8459e+14 | 0.4732 | -10.8229 | 79.7911 | 54.73% | 0% | 80 | 40843476915.7743 | Y
Heavy Duty Trucks | Diesel | Articulated 20 - 28 t | Euro VII | DPF+SCR | SPN23 |  | 0.02 | 0 | 5 | 80 | 26820286111.2745 | 624998303357.2645 | -2.1656e+13 | 1.8459e+14 | 0.4732 | -10.8229 | 79.7911 | 54.6% | 0% | 80 | 40958077954.7342 | Y
Heavy Duty Trucks | Diesel | Articulated 20 - 28 t | Euro VII | DPF+SCR | SPN23 |  | 0.02 | 0.5 | 5 | 80 | 26820286111.2745 | 624998303357.2645 | -2.1656e+13 | 1.8459e+14 | 0.4732 | -10.8229 | 79.7911 | 48.73% | 0% | 80 | 46251484748.6583 | Y
Heavy Duty Trucks | Diesel | Articulated 20 - 28 t | Euro VII | DPF+SCR | SPN23 |  | 0.02 | 1 | 5 | 80 | 26820286111.2745 | 624998303357.2645 | -2.1656e+13 | 1.8459e+14 | 0.4732 | -10.8229 | 79.7911 | 42.72% | 0% | 80 | 51676208091.3012 | Y
Heavy Duty Trucks | Diesel | Articulated 20 - 28 t | Euro VII | DPF+SCR | SPN23 |  | 0.04 | 0 | 5 | 80 | 26820286111.2745 | 624998303357.2645 | -2.1656e+13 | 1.8459e+14 | 0.4732 | -10.8229 | 79.7911 | 47.68% | 0% | 80 | 47202725695.2025 | Y
Heavy Duty Trucks | Diesel | Articulated 20 - 28 t | Euro VII | DPF+SCR | SPN23 |  | 0.04 | 0.5 | 5 | 80 | 26820286111.2745 | 624998303357.2645 | -2.1656e+13 | 1.8459e+14 | 0.4732 | -10.8229 | 79.7911 | 38.93% | 0% | 80 | 55092102765.4907 | Y
Heavy Duty Trucks | Diesel | Articulated 20 - 28 t | Euro VII | DPF+SCR | SPN23 |  | 0.04 | 1 | 5 | 65 | 26820286111.2745 | 624998303357.2645 | -2.1656e+13 | 1.8459e+14 | 0.4732 | -10.8229 | 79.7911 | 29.42% | 0% | 65 | 69335969283.207 | Y
Heavy Duty Trucks | Diesel | Articulated 20 - 28 t | Euro VII | DPF+SCR | SPN23 |  | 0.06 | 0 | 5 | 80 | 26820286111.2745 | 624998303357.2645 | -2.1656e+13 | 1.8459e+14 | 0.4732 | -10.8229 | 79.7911 | 40.78% | 0% | 80 | 53426403823.0366 | Y
Heavy Duty Trucks | Diesel | Articulated 20 - 28 t | Euro VII | DPF+SCR | SPN23 |  | 0.06 | 0.5 | 5 | 65 | 26820286111.2745 | 624998303357.2645 | -2.1656e+13 | 1.8459e+14 | 0.4732 | -10.8229 | 79.7911 | 27.93% | 0% | 65 | 70797199880.0016 | Y
Heavy Duty Trucks | Diesel | Articulated 20 - 28 t | Euro VII | DPF+SCR | SPN23 |  | 0.06 | 1 | 5 | 50 | 26820286111.2745 | 624998303357.2645 | -2.1656e+13 | 1.8459e+14 | 0.4732 | -10.8229 | 79.7911 | 16.13% | 0% | 50 | 93372706230.3902 | Y
Heavy Duty Trucks | Diesel | Articulated 28 - 34 t | Conventional |  | CO |  | -0.06 | 0 | 12 | 86 | -2.7911e-06 | 0.00062284 | 1.6796 | -6.1083 | 0.0010376 | 0.0098272 | 0.065667 | 0% | 0% | 80 | 0.21824
Heavy Duty Trucks | Diesel | Articulated 28 - 34 t | Conventional |  | CO |  | -0.06 | 0.5 | 12 | 86 | 4.6427e-06 | -0.0021654 | 1.8064 | -7.1878 | 0.0010724 | 0.0080474 | 0.094717 | 0% | 0% | 80 | 0.20693
Heavy Duty Trucks | Diesel | Articulated 28 - 34 t | Conventional |  | CO |  | -0.06 | 1 | 12 | 86 | 4.9196e-06 | -0.0023123 | 1.8254 | -7.3978 | 0.0010573 | 0.0078658 | 0.098264 | 0% | 0% | 80 | 0.21075
Heavy Duty Trucks | Diesel | Articulated 28 - 34 t | Conventional |  | CO |  | -0.04 | 0 | 12 | 86 | -1.3314e-05 | 0.0053739 | 1.5103 | -5.2303 | 0.00076313 | 0.010605 | 0.032118 | 0% | 0% | 80 | 0.31045
Heavy Duty Trucks | Diesel | Articulated 28 - 34 t | Conventional |  | CO |  | -0.04 | 0.5 | 12 | 86 | -6.2086e-06 | 0.0015103 | 1.9292 | -7.7774 | 0.00088887 | 0.0093008 | 0.078969 | 0% | 0% | 80 | 0.29378
Heavy Duty Trucks | Diesel | Articulated 28 - 34 t | Conventional |  | CO |  | -0.04 | 1 | 12 | 86 | 2.2985e-06 | -0.0018824 | 2.1527 | -9.3131 | 0.00090194 | 0.0072206 | 0.10015 | 0% | 0% | 80 | 0.29463
Heavy Duty Trucks | Diesel | Articulated 28 - 34 t | Conventional |  | CO |  | -0.02 | 0 | 12 | 86 | 0.00044308 | -0.020002 | 1.3829 | 7.6333 | 0.00039756 | 0.0042368 | 0.27174 | 0% | 0% | 80 | 0.86014
Heavy Duty Trucks | Diesel | Articulated 28 - 34 t | Conventional |  | CO |  | -0.02 | 0.5 | 12 | 86 | 0.00035137 | -0.028373 | 2.5916 | 8.5636 | 0.00033316 | 0.016143 | 0.36391 | 0% | 0% | 80 | 0.70694
Heavy Duty Trucks | Diesel | Articulated 28 - 34 t | Conventional |  | CO |  | -0.02 | 1 | 12 | 86 | 9.7562e-05 | 0.013591 | -0.46 | 12.1327 | 0.00046715 | -0.016746 | 0.27287 | 0% | 0% | 80 | 0.7298
Heavy Duty Trucks | Diesel | Articulated 28 - 34 t | Conventional |  | CO |  | 0 | 0 | 12 | 86 | 0.00062353 | -0.0011575 | 1.8187 | 9.0799 | 0.00037094 | 0.015824 | 0.23579 | 0% | 0% | 80 | 1.5043
Heavy Duty Trucks | Diesel | Articulated 28 - 34 t | Conventional |  | CO |  | 0 | 0.5 | 12 | 86 | 0.0011759 | -0.040802 | 2.0846 | 6.8886 | 0.00056103 | -0.0052093 | 0.39128 | 0% | 0% | 80 | 1.8042
Heavy Duty Trucks | Diesel | Articulated 28 - 34 t | Conventional |  | CO |  | 0 | 1 | 12 | 86 | 0.00097327 | -0.046467 | 1.489 | 4.639 | 0.00040921 | -0.012053 | 0.32727 | 0% | 0% | 80 | 2.0477
Heavy Duty Trucks | Diesel | Articulated 28 - 34 t | Conventional |  | CO |  | 0.02 | 0 | 12 | 86 | 0.001244 | -0.0036264 | 3.468 | 14.1734 | 0.00060674 | 0.023446 | 0.44152 | 0% | 0% | 80 | 1.8252
Heavy Duty Trucks | Diesel | Articulated 28 - 34 t | Conventional |  | CO |  | 0.02 | 0.5 | 12 | 86 | 0.0010399 | 0.01139 | -0.69455 | 14.496 | 0.00079733 | -0.024078 | 0.30215 | 0% | 0% | 80 | 2.0274
Heavy Duty Trucks | Diesel | Articulated 28 - 34 t | Conventional |  | CO |  | 0.02 | 1 | 12 | 74 | 0.00054642 | 0.030731 | 0.4541 | 7.4307 | 0.00054994 | -0.0073778 | 0.22987 | 0% | 0% | 74 | 2.1595
Heavy Duty Trucks | Diesel | Articulated 28 - 34 t | Conventional |  | CO |  | 0.04 | 0 | 12 | 86 | 0.00010196 | 0.043183 | 0.32968 | -6.9334 | 0.00024901 | 0.011651 | -0.13074 | 0% | 0% | 80 | 1.8163
Heavy Duty Trucks | Diesel | Articulated 28 - 34 t | Conventional |  | CO |  | 0.04 | 0.5 | 12 | 65 | -0.001654 | 0.49503 | 9.0279 | 8.0545 | 0.0015517 | 0.11314 | 0.68415 | 0% | 0% | 65 | 2.3531
Heavy Duty Trucks | Diesel | Articulated 28 - 34 t | Conventional |  | CO |  | 0.04 | 1 | 12 | 51 | -0.00081151 | 0.26378 | 5.7017 | 6.377 | 0.00069435 | 0.055792 | 0.38925 | 0% | 0% | 51 | 3.4061
Heavy Duty Trucks | Diesel | Articulated 28 - 34 t | Conventional |  | CO |  | 0.06 | 0 | 12 | 73 | 0.0018188 | 0.39617 | 4.4644 | -16.6898 | 0.0018755 | 0.12523 | -0.55981 | 0% | 0% | 73 | 2.3066
Heavy Duty Trucks | Diesel | Articulated 28 - 34 t | Conventional |  | CO |  | 0.06 | 0.5 | 12 | 49 | -0.00024539 | 0.43132 | 11.4576 | 16.3438 | 0.0010837 | 0.112 | 0.8902 | 0% | 0% | 49 | 3.6009
Heavy Duty Trucks | Diesel | Articulated 28 - 34 t | Conventional |  | CO |  | 0.06 | 1 | 11 | 36 | -0.0013475 | 0.29951 | 4.5839 | 3.6464 | 0.00080453 | 0.046018 | 0.23299 | 0% | 0% | 36 | 4.6793
Heavy Duty Trucks | Diesel | Articulated 28 - 34 t | Conventional |  | NOx |  | -0.06 | 0 | 12 | 86 | 2.0353e-05 | -0.0054995 | 0.41381 | 3.0164 | 3.1397e-05 | 0.0027969 | 0.037645 | 0% | 0% | 80 | 0.30672
Heavy Duty Trucks | Diesel | Articulated 28 - 34 t | Conventional |  | NOx |  | -0.06 | 0.5 | 12 | 86 | -0.00027593 | 0.016726 | 3.2356 | -1.4868 | 0.0012319 | 0.003965 | 0.21995 | 0% | 0% | 80 | 0.33121
Heavy Duty Trucks | Diesel | Articulated 28 - 34 t | Conventional |  | NOx |  | -0.06 | 1 | 12 | 86 | -0.00022602 | 0.012854 | 3.1047 | -0.32366 | 0.001171 | 0.00034898 | 0.27883 | 0% | 0% | 80 | 0.34386
Heavy Duty Trucks | Diesel | Articulated 28 - 34 t | Conventional |  | NOx |  | -0.04 | 0 | 12 | 86 | 6.5728e-05 | -0.01838 | 1.4621 | 6.7051 | 4.3001e-05 | 0.0062571 | 0.095718 | 0% | 0% | 80 | 0.56935
Heavy Duty Trucks | Diesel | Articulated 28 - 34 t | Conventional |  | NOx |  | -0.04 | 0.5 | 12 | 86 | -0.00077475 | 0.041239 | 4.0929 | -2.5189 | 0.0005346 | 0.017552 | 0.13335 | 0% | 0% | 80 | 0.4844
Heavy Duty Trucks | Diesel | Articulated 28 - 34 t | Conventional |  | NOx |  | -0.04 | 1 | 12 | 86 | -0.00087755 | 0.042573 | 4.9543 | -2.5917 | 0.00060424 | 0.014777 | 0.23057 | 0% | 0% | 80 | 0.51353
Heavy Duty Trucks | Diesel | Articulated 28 - 34 t | Conventional |  | NOx |  | -0.02 | 0 | 12 | 86 | -0.00055031 | 0.11997 | 5.7551 | 8.5929 | 0.00049065 | 0.030439 | 0.13615 | 0% | 0% | 80 | 2.0902
Heavy Duty Trucks | Diesel | Articulated 28 - 34 t | Conventional |  | NOx |  | -0.02 | 0.5 | 12 | 86 | 2.2454e-05 | -0.012252 | 0.96983 | -6.6567 | -3.6758e-05 | 0.0035675 | -0.018777 | 0% | 0% | 80 | 1.5993
Heavy Duty Trucks | Diesel | Articulated 28 - 34 t | Conventional |  | NOx |  | -0.02 | 1 | 12 | 86 | 3.9085e-05 | -0.017422 | 1.2932 | -6.7048 | -3.6375e-05 | 0.0034802 | -0.0036145 | 0% | 0% | 80 | 1.5653
Heavy Duty Trucks | Diesel | Articulated 28 - 34 t | Conventional |  | NOx |  | 0 | 0 | 12 | 86 | -5.1711e-05 | 0.066883 | 5.7774 | 23.1396 | -6.4877e-05 | 0.020634 | 0.22688 | 0% | 0% | 80 | 7.5811
Heavy Duty Trucks | Diesel | Articulated 28 - 34 t | Conventional |  | NOx |  | 0 | 0.5 | 12 | 86 | 0.0069654 | 0.9747 | 11.6689 | 6.5212 | 0.0014844 | 0.059683 | 0.18923 | 0% | 0% | 80 | 9.2856
Heavy Duty Trucks | Diesel | Articulated 28 - 34 t | Conventional |  | NOx |  | 0 | 1 | 12 | 86 | 0.00072357 | 0.42619 | 12.5411 | -11.2598 | 0.00031786 | 0.030803 | 0.22247 | 0% | 0% | 80 | 10.8296
Heavy Duty Trucks | Diesel | Articulated 28 - 34 t | Conventional |  | NOx |  | 0.02 | 0 | 12 | 86 | 0.00022887 | 0.096759 | 5.3721 | 16.2809 | -4.508e-05 | 0.013526 | 0.18 | 0% | 0% | 80 | 15.1823
Heavy Duty Trucks | Diesel | Articulated 28 - 34 t | Conventional |  | NOx |  | 0.02 | 0.5 | 12 | 86 | -4.6974e-06 | 0.080599 | 3.578 | 6.6731 | -1.6963e-05 | 0.0059435 | 0.092821 | 0% | 0% | 80 | 21.924
Heavy Duty Trucks | Diesel | Articulated 28 - 34 t | Conventional |  | NOx |  | 0.02 | 1 | 12 | 74 | -0.00064032 | 0.11623 | 5.0327 | 6.0674 | -3.1171e-05 | 0.0058516 | 0.10754 | 0% | 0% | 74 | 27.6025
Heavy Duty Trucks | Diesel | Articulated 28 - 34 t | Conventional |  | NOx |  | 0.04 | 0 | 12 | 86 | 0.00016838 | 0.10294 | 4.3817 | 8.3642 | -2.3486e-05 | 0.0077837 | 0.12374 | 0% | 0% | 80 | 23.1483
Heavy Duty Trucks | Diesel | Articulated 28 - 34 t | Conventional |  | NOx |  | 0.04 | 0.5 | 12 | 65 | 0.015247 | 1.8431 | 2.7156 | -4.6137 | 0.0004935 | 0.054982 | -0.10003 | 0% | 0% | 65 | 33.6165
Heavy Duty Trucks | Diesel | Articulated 28 - 34 t | Conventional |  | NOx |  | 0.04 | 1 | 12 | 51 | -0.0042816 | 0.26812 | -1.4618 | -8.7219 | -9.9587e-05 | 0.006608 | -0.05737 | 0% | 0% | 51 | 43.9165
Heavy Duty Trucks | Diesel | Articulated 28 - 34 t | Conventional |  | NOx |  | 0.06 | 0 | 12 | 73 | 0.0010816 | 0.1507 | 1.9592 | 10.9103 | 3.024e-05 | 0.0055813 | 0.060177 | 0% | 0% | 73 | 30.0172
Heavy Duty Trucks | Diesel | Articulated 28 - 34 t | Conventional |  | NOx |  | 0.06 | 0.5 | 12 | 49 | 0.013948 | -0.35882 | 1.9081 | 7.5871 | 0.00031853 | -0.0090197 | 0.066908 | 0% | 0% | 49 | 46.1067
Heavy Duty Trucks | Diesel | Articulated 28 - 34 t | Conventional |  | NOx |  | 0.06 | 1 | 11 | 36 | -0.0096758 | 0.36361 | 0.93815 | 4.3787 | -0.00015506 | 0.0060103 | 0.010814 | 0% | 0% | 36 | 61.3845
Heavy Duty Trucks | Diesel | Articulated 28 - 34 t | Conventional |  | VOC |  | -0.06 | 0 | 12 | 86 | 6.3173e-05 | -0.0078152 | 0.95514 | 2.456 | 0.00038095 | 0.038104 | 0.21914 | 0% | 0% | 80 | 0.13407
Heavy Duty Trucks | Diesel | Articulated 28 - 34 t | Conventional |  | VOC |  | -0.06 | 0.5 | 12 | 86 | 0.0001119 | -0.010861 | 1.1578 | 2.5343 | 0.00063466 | 0.041435 | 0.31556 | 0% | 0% | 80 | 0.13478
Heavy Duty Trucks | Diesel | Articulated 28 - 34 t | Conventional |  | VOC |  | -0.06 | 1 | 12 | 86 | 0.0001526 | -0.013359 | 1.4636 | 2.3449 | 0.00090082 | 0.053222 | 0.36693 | 0% | 0% | 80 | 0.13483
Heavy Duty Trucks | Diesel | Articulated 28 - 34 t | Conventional |  | VOC |  | -0.04 | 0 | 12 | 86 | -7.8193e-16 | 2.0456e-13 | 2.6455 | 1.9628e-10 | 0.0014924 | 0.099305 | 0.17664 | 0% | 0% | 80 | 0.14969
Heavy Duty Trucks | Diesel | Articulated 28 - 34 t | Conventional |  | VOC |  | -0.04 | 0.5 | 12 | 86 | 5.1178e-05 | -0.0084548 | 1.1416 | 1.9361 | 0.00032884 | 0.04449 | 0.18287 | 0% | 0% | 80 | 0.13973
Heavy Duty Trucks | Diesel | Articulated 28 - 34 t | Conventional |  | VOC |  | -0.04 | 1 | 12 | 86 | 5.1469e-05 | -0.0078867 | 1.1009 | 1.9755 | 0.00034586 | 0.045505 | 0.17607 | 0% | 0% | 80 | 0.13666
Heavy Duty Trucks | Diesel | Articulated 28 - 34 t | Conventional |  | VOC |  | -0.02 | 0 | 12 | 86 | 9.8419e-06 | 0.0026095 | 0.35629 | 2.6164 | 0.00013791 | 0.01747 | 0.088568 | 0% | 0% | 80 | 0.27894
Heavy Duty Trucks | Diesel | Articulated 28 - 34 t | Conventional |  | VOC |  | -0.02 | 0.5 | 12 | 86 | 1.0181e-17 | -4.2724e-15 | 1.8333 | 2.6613e-12 | 0.00038609 | 0.084188 | -0.054904 | 0% | 0% | 80 | 0.20034
Heavy Duty Trucks | Diesel | Articulated 28 - 34 t | Conventional |  | VOC |  | -0.02 | 1 | 12 | 86 | 7.9783e-16 | -3.3892e-13 | 1.9873 | 1.1324e-10 | 0.00049041 | 0.096783 | -0.087779 | 0% | 0% | 80 | 0.18412
Heavy Duty Trucks | Diesel | Articulated 28 - 34 t | Conventional |  | VOC |  | 0 | 0 | 12 | 86 | 0.00027692 | 0.22733 | 2.5921 | -4.3674 | 0.0062911 | 0.1872 | -0.79681 | 0% | 0% | 80 | 0.41322
Heavy Duty Trucks | Diesel | Articulated 28 - 34 t | Conventional |  | VOC |  | 0 | 0.5 | 12 | 86 | 0.00011419 | 0.08937 | 1.8817 | -6.3722 | 0.0025742 | 0.12017 | -0.60935 | 0% | 0% | 80 | 0.38001
Heavy Duty Trucks | Diesel | Articulated 28 - 34 t | Conventional |  | VOC |  | 0 | 1 | 12 | 86 | 0.00012161 | 0.085907 | 1.6868 | -6.2739 | 0.0024791 | 0.11777 | -0.61665 | 0% | 0% | 80 | 0.3753
Heavy Duty Trucks | Diesel | Articulated 28 - 34 t | Conventional |  | VOC |  | 0.02 | 0 | 12 | 86 | -1.0538e-05 | 0.012126 | 0.60616 | 2.3447 | 0.00038987 | 0.022219 | 0.10625 | 0% | 0% | 80 | 0.35126
Heavy Duty Trucks | Diesel | Articulated 28 - 34 t | Conventional |  | VOC |  | 0.02 | 0.5 | 12 | 86 | 1.8207e-17 | -5.2274e-15 | 3.2085 | -1.1344e-11 | -0.00067315 | 0.14783 | -0.13288 | 0% | 0% | 80 | 0.43442
Heavy Duty Trucks | Diesel | Articulated 28 - 34 t | Conventional |  | VOC |  | 0.02 | 1 | 12 | 74 | 0.00013473 | 0.074313 | 1.1894 | -5.2293 | 0.0018302 | 0.084058 | -0.43328 | 0% | 0% | 74 | 0.46527
Heavy Duty Trucks | Diesel | Articulated 28 - 34 t | Conventional |  | VOC |  | 0.04 | 0 | 12 | 86 | 0.00031636 | -6.7441e-05 | 1.6412 | 2.7127 | 0.00069483 | 0.049318 | 0.15536 | 0% | 0% | 80 | 0.4322
Heavy Duty Trucks | Diesel | Articulated 28 - 34 t | Conventional |  | VOC |  | 0.04 | 0.5 | 12 | 65 | 0.00025925 | 0.13951 | 2.1899 | -8.7826 | 0.0033652 | 0.14388 | -0.7075 | 0% | 0% | 65 | 0.53444
Heavy Duty Trucks | Diesel | Articulated 28 - 34 t | Conventional |  | VOC |  | 0.04 | 1 | 12 | 51 | 0.00073405 | 0.1657 | 2.1033 | -4.3386 | 0.0033568 | 0.17489 | -0.76901 | 0% | 0% | 51 | 0.73325
Heavy Duty Trucks | Diesel | Articulated 28 - 34 t | Conventional |  | VOC |  | 0.06 | 0 | 12 | 73 | 3.0868e-05 | 0.0030827 | 0.7606 | 6.402 | -6.564e-05 | 0.035613 | 0.17903 | 0% | 0% | 73 | 0.50962
Heavy Duty Trucks | Diesel | Articulated 28 - 34 t | Conventional |  | VOC |  | 0.06 | 0.5 | 12 | 49 | 0.00079042 | 0.16766 | 2.0435 | -3.9942 | 0.0034114 | 0.17399 | -0.79007 | 0% | 0% | 49 | 0.75819
Heavy Duty Trucks | Diesel | Articulated 28 - 34 t | Conventional |  | VOC |  | 0.06 | 1 | 11 | 36 | 0.0010468 | 0.14362 | 1.3622 | 3.6667 | 0.0025661 | 0.13601 | -0.35195 | 0% | 0% | 36 | 1.0154
Heavy Duty Trucks | Diesel | Articulated 28 - 34 t | Conventional |  | PM Exhaust |  | -0.06 | 0 | 12 | 86 | -3.1775e-05 | 0.03077 | 2.1348 | -5.7074 | 0.0055402 | 0.1644 | -0.028215 | 0% | 0% | 80 | 0.088958
Heavy Duty Trucks | Diesel | Articulated 28 - 34 t | Conventional |  | PM Exhaust |  | -0.06 | 0.5 | 12 | 86 | -2.4427e-05 | 0.019305 | 1.544 | -4.5601 | 0.0038078 | 0.10529 | 0.10738 | 0% | 0% | 80 | 0.087387
Heavy Duty Trucks | Diesel | Articulated 28 - 34 t | Conventional |  | PM Exhaust |  | -0.06 | 1 | 12 | 86 | -2.2181e-05 | 0.016397 | 1.382 | -4.254 | 0.0033153 | 0.08894 | 0.13113 | 0% | 0% | 80 | 0.08778
Heavy Duty Trucks | Diesel | Articulated 28 - 34 t | Conventional |  | PM Exhaust |  | -0.04 | 0 | 12 | 86 | -3.5667e-05 | 0.037388 | 2.469 | -3.0881 | 0.0059521 | 0.1734 | 0.34573 | 0% | 0% | 80 | 0.099275
Heavy Duty Trucks | Diesel | Articulated 28 - 34 t | Conventional |  | PM Exhaust |  | -0.04 | 0.5 | 12 | 86 | -2.5256e-05 | 0.018321 | 1.559 | -4.9204 | 0.0033325 | 0.08907 | 0.16484 | 0% | 0% | 80 | 0.097893
Heavy Duty Trucks | Diesel | Articulated 28 - 34 t | Conventional |  | PM Exhaust |  | -0.04 | 1 | 12 | 86 | -3.4227e-05 | 0.02012 | 2.0954 | -7.446 | 0.0041308 | 0.096777 | 0.31809 | 0% | 0% | 80 | 0.098351
Heavy Duty Trucks | Diesel | Articulated 28 - 34 t | Conventional |  | PM Exhaust |  | -0.02 | 0 | 12 | 86 | 0.00030913 | -0.007435 | 1.7486 | 2.4995 | 0.0018576 | 0.0813 | 0.93463 | 0% | 0% | 80 | 0.16368
Heavy Duty Trucks | Diesel | Articulated 28 - 34 t | Conventional |  | PM Exhaust |  | -0.02 | 0.5 | 12 | 86 | 0.00018745 | -0.010228 | 2.2229 | 2.0879 | 0.0013032 | 0.097537 | 1.1824 | 0% | 0% | 80 | 0.15182
Heavy Duty Trucks | Diesel | Articulated 28 - 34 t | Conventional |  | PM Exhaust |  | -0.02 | 1 | 12 | 86 | -5.8005e-05 | 0.049303 | 4.0305 | -2.0739 | 0.0055371 | 0.16536 | 1.8711 | 0% | 0% | 80 | 0.14994
Heavy Duty Trucks | Diesel | Articulated 28 - 34 t | Conventional |  | PM Exhaust |  | 0 | 0 | 12 | 86 | 3.5571e-17 | 1.0821e-15 | 2.4434 | 3.7703e-12 | -0.0011295 | 0.19695 | 0.31071 | 0% | 0% | 80 | 0.27645
Heavy Duty Trucks | Diesel | Articulated 28 - 34 t | Conventional |  | PM Exhaust |  | 0 | 0.5 | 12 | 86 | 0.00026261 | -0.0084736 | 0.078996 | 4.6269 | 0.0008784 | -0.037115 | 0.7104 | 0% | 0% | 80 | 0.33889
Heavy Duty Trucks | Diesel | Articulated 28 - 34 t | Conventional |  | PM Exhaust |  | 0 | 1 | 12 | 86 | 0.00053644 | -0.014012 | 0.27925 | 7.3093 | 0.001633 | -0.057966 | 1.1763 | 0% | 0% | 80 | 0.38382
Heavy Duty Trucks | Diesel | Articulated 28 - 34 t | Conventional |  | PM Exhaust |  | 0.02 | 0 | 12 | 86 | 9.0651e-06 | 0.0051378 | 0.51708 | 2.7403 | -0.00011199 | 0.036419 | 0.34517 | 0% | 0% | 80 | 0.40141
Heavy Duty Trucks | Diesel | Articulated 28 - 34 t | Conventional |  | PM Exhaust |  | 0.02 | 0.5 | 12 | 86 | 0.00017061 | 0.008873 | 1.2952 | 2.28 | 0.00028672 | 0.045622 | 0.79267 | 0% | 0% | 80 | 0.49789
Heavy Duty Trucks | Diesel | Articulated 28 - 34 t | Conventional |  | PM Exhaust |  | 0.02 | 1 | 12 | 74 | 0.0028424 | 0.11479 | -2.0672 | 11.4604 | 0.0080363 | -0.099987 | 0.55555 | 0% | 0% | 74 | 0.59595
Heavy Duty Trucks | Diesel | Articulated 28 - 34 t | Conventional |  | PM Exhaust |  | 0.04 | 0 | 12 | 86 | 0.00049768 | 0.11066 | 0.25596 | -6.0902 | 0.0023067 | 0.14962 | -1.1401 | 0% | 0% | 80 | 0.4774
Heavy Duty Trucks | Diesel | Articulated 28 - 34 t | Conventional |  | PM Exhaust |  | 0.04 | 0.5 | 12 | 65 | 0.00017188 | 0.071117 | 1.7327 | 2.1529 | 0.00077752 | 0.092711 | 0.88531 | 0% | 0% | 65 | 0.69775
Heavy Duty Trucks | Diesel | Articulated 28 - 34 t | Conventional |  | PM Exhaust |  | 0.04 | 1 | 12 | 51 | 0.00018858 | 0.012052 | 2.4204 | 1.7073 | 8.8598e-05 | 0.042732 | 1.1782 | 0% | 0% | 51 | 0.99192
Heavy Duty Trucks | Diesel | Articulated 28 - 34 t | Conventional |  | PM Exhaust |  | 0.06 | 0 | 12 | 73 | 2.3288e-05 | 0.011877 | 0.76214 | 2.7632 | -0.00015075 | 0.041477 | 0.43664 | 0% | 0% | 73 | 0.67307
Heavy Duty Trucks | Diesel | Articulated 28 - 34 t | Conventional |  | PM Exhaust |  | 0.06 | 0.5 | 12 | 49 | -0.0005559 | 0.0097028 | 1.2669 | 1.9068 | -0.00076232 | 0.032427 | 0.67574 | 0% | 0% | 49 | 1.0281
Heavy Duty Trucks | Diesel | Articulated 28 - 34 t | Conventional |  | PM Exhaust |  | 0.06 | 1 | 11 | 36 | 0.0012913 | -0.10543 | 3.7938 | -0.024853 | 4.8256e-05 | -0.0099834 | 1.511 | 0% | 0% | 36 | 1.3764
Heavy Duty Trucks | Diesel | Articulated 28 - 34 t | Conventional |  | EC |  | -0.06 | 0 | 12 | 86 | 9.4955e-05 | -0.027322 | 4.9405 | -17.262 | 0.0011459 | 0.0011386 | 0.10561 | 0% | 0% | 80 | 0.41787
Heavy Duty Trucks | Diesel | Articulated 28 - 34 t | Conventional |  | EC |  | -0.06 | 0.5 | 12 | 86 | 0.00010768 | -0.030201 | 4.7735 | -18.2413 | 0.0011032 | 5.0193e-05 | 0.11709 | 0% | 0% | 80 | 0.39248
Heavy Duty Trucks | Diesel | Articulated 28 - 34 t | Conventional |  | EC |  | -0.06 | 1 | 12 | 86 | 0.00010155 | -0.02844 | 4.3248 | -17.697 | 0.00096844 | -0.00023382 | 0.11261 | 0% | 0% | 80 | 0.39388
Heavy Duty Trucks | Diesel | Articulated 28 - 34 t | Conventional |  | EC |  | -0.04 | 0 | 12 | 86 | 0.0003682 | -0.098046 | 7.2973 | 38.7111 | 0.00023244 | 0.022971 | 0.34646 | 0% | 0% | 80 | 0.62478
Heavy Duty Trucks | Diesel | Articulated 28 - 34 t | Conventional |  | EC |  | -0.04 | 0.5 | 12 | 86 | 7.0408e-05 | -0.017594 | 1.2129 | 4.63 | 3.8171e-05 | 0.0029555 | 0.057903 | 0% | 0% | 80 | 0.58273
Heavy Duty Trucks | Diesel | Articulated 28 - 34 t | Conventional |  | EC |  | -0.04 | 1 | 12 | 86 | 0.000107 | -0.026013 | 1.7376 | 4.7587 | 5.0597e-05 | 0.0033516 | 0.08136 | 0% | 0% | 80 | 0.59531
Heavy Duty Trucks | Diesel | Articulated 28 - 34 t | Conventional |  | EC |  | -0.02 | 0 | 12 | 86 | -5.0923e-05 | 0.070493 | 4.1589 | -9.6871 | 0.000405 | 0.013905 | 0.0018876 | 0% | 0% | 80 | 2.5231
Heavy Duty Trucks | Diesel | Articulated 28 - 34 t | Conventional |  | EC |  | -0.02 | 0.5 | 12 | 86 | 4.9533e-05 | -0.014996 | 1.3322 | 5.2993 | -2.9263e-06 | 0.0027662 | 0.049431 | 0% | 0% | 80 | 2.0468
Heavy Duty Trucks | Diesel | Articulated 28 - 34 t | Conventional |  | EC |  | -0.02 | 1 | 12 | 86 | 7.1056e-05 | -0.022881 | 1.5845 | -12.0387 | -4.3398e-05 | 0.004218 | -0.028597 | 0% | 0% | 80 | 1.8757
Heavy Duty Trucks | Diesel | Articulated 28 - 34 t | Conventional |  | EC |  | 0 | 0 | 12 | 86 | 7.1161e-07 | 0.019966 | 2.1044 | 7.8628 | -2.4529e-05 | 0.0072131 | 0.043403 | 0% | 0% | 80 | 8.2087
Heavy Duty Trucks | Diesel | Articulated 28 - 34 t | Conventional |  | EC |  | 0 | 0.5 | 12 | 86 | -0.00067691 | 0.032247 | 4.4684 | 4.1381 | -0.00011939 | 0.012409 | 0.056647 | 0% | 0% | 80 | 9.7007
Heavy Duty Trucks | Diesel | Articulated 28 - 34 t | Conventional |  | EC |  | 0 | 1 | 12 | 86 | 0.00065126 | 0.22208 | 6.4209 | 12.9292 | 0.00018544 | 0.015654 | 0.12049 | 0% | 0% | 80 | 11.1407
Heavy Duty Trucks | Diesel | Articulated 28 - 34 t | Conventional |  | EC |  | 0.02 | 0 | 12 | 86 | 0.00015725 | 0.062927 | 4.7303 | 20.6664 | -3.7165e-05 | 0.011104 | 0.12158 | 0% | 0% | 80 | 14.2855
Heavy Duty Trucks | Diesel | Articulated 28 - 34 t | Conventional |  | EC |  | 0.02 | 0.5 | 12 | 86 | 0.00018294 | 0.12271 | 7.157 | 22.1021 | -3.8835e-05 | 0.0121 | 0.15466 | 0% | 0% | 80 | 21.0727
Heavy Duty Trucks | Diesel | Articulated 28 - 34 t | Conventional |  | EC |  | 0.02 | 1 | 12 | 74 | 0.0049516 | -0.11795 | 0.48725 | 14.6049 | 0.00021004 | -0.0067858 | 0.074919 | 0% | 0% | 74 | 26.3797
Heavy Duty Trucks | Diesel | Articulated 28 - 34 t | Conventional |  | EC |  | 0.04 | 0 | 12 | 86 | 0.00034681 | 0.086179 | 5.3546 | 20.3988 | -3.5306e-05 | 0.0096594 | 0.12419 | 0% | 0% | 80 | 21.943
Heavy Duty Trucks | Diesel | Articulated 28 - 34 t | Conventional |  | EC |  | 0.04 | 0.5 | 12 | 65 | -0.00061421 | 0.40549 | 15.7083 | 24.0994 | -6.9959e-05 | 0.019622 | 0.27576 | 0% | 0% | 65 | 31.7299
Heavy Duty Trucks | Diesel | Articulated 28 - 34 t | Conventional |  | EC |  | 0.04 | 1 | 12 | 51 | 0.25332 | -0.40476 | -16.0219 | 0.50676 | 0.006669 | -0.055176 | -0.019513 | 0% | 0% | 51 | 42.8751
Heavy Duty Trucks | Diesel | Articulated 28 - 34 t | Conventional |  | EC |  | 0.06 | 0 | 12 | 73 | 0.0006572 | 0.21367 | 10.2419 | 27.1798 | -5.8508e-05 | 0.015429 | 0.19851 | 0% | 0% | 73 | 29.3315
Heavy Duty Trucks | Diesel | Articulated 28 - 34 t | Conventional |  | EC |  | 0.06 | 0.5 | 12 | 49 | 0.03742 | 3.9346 | 7.4686 | -7.0994 | 0.00096507 | 0.090752 | -0.15292 | 0% | 0% | 49 | 43.8604
Heavy Duty Trucks | Diesel | Articulated 28 - 34 t | Conventional |  | EC |  | 0.06 | 1 | 11 | 36 | 0.037503 | -0.69675 | 33.7044 | 16.4866 | 0.00055129 | -0.0050245 | 0.43291 | 0% | 0% | 36 | 59.6825
Heavy Duty Trucks | Diesel | Articulated 28 - 34 t | Conventional |  | CH4 | Urban Peak |  |  | 10 | 130 | 0 | 0 | 175 | 0 | 0 | 0 | 1000 | 0% | 0% | 80 | 0.175
Heavy Duty Trucks | Diesel | Articulated 28 - 34 t | Conventional |  | CH4 | Urban Off Peak |  |  | 10 | 130 | 0 | 0 | 175 | 0 | 0 | 0 | 1000 | 0% | 0% | 80 | 0.175
Heavy Duty Trucks | Diesel | Articulated 28 - 34 t | Conventional |  | CH4 | Rural |  |  | 10 | 130 | 0 | 0 | 80 | 0 | 0 | 0 | 1000 | 0% | 0% | 80 | 0.08
Heavy Duty Trucks | Diesel | Articulated 28 - 34 t | Conventional |  | CH4 | Highway |  |  | 10 | 130 | 0 | 0 | 70 | 0 | 0 | 0 | 1000 | 0% | 0% | 80 | 0.07
Heavy Duty Trucks | Diesel | Articulated 28 - 34 t | Conventional |  | NH3 | Urban Peak |  |  | 10 | 130 | 0 | 0 | 0.0029 | 0 | 0 | 0 | 1 | 0% | 0% | 80 | 0.0029
Heavy Duty Trucks | Diesel | Articulated 28 - 34 t | Conventional |  | NH3 | Urban Off Peak |  |  | 10 | 130 | 0 | 0 | 0.0029 | 0 | 0 | 0 | 1 | 0% | 0% | 80 | 0.0029
Heavy Duty Trucks | Diesel | Articulated 28 - 34 t | Conventional |  | NH3 | Rural |  |  | 10 | 130 | 0 | 0 | 0.0029 | 0 | 0 | 0 | 1 | 0% | 0% | 80 | 0.0029
Heavy Duty Trucks | Diesel | Articulated 28 - 34 t | Conventional |  | NH3 | Highway |  |  | 10 | 130 | 0 | 0 | 0.0029 | 0 | 0 | 0 | 1 | 0% | 0% | 80 | 0.0029
Heavy Duty Trucks | Diesel | Articulated 28 - 34 t | Conventional |  | N2O | Urban Peak |  |  | 10 | 130 | 0 | 0 | 0.03 | 0 | 0 | 0 | 1 | 0% | 0% | 80 | 0.03
Heavy Duty Trucks | Diesel | Articulated 28 - 34 t | Conventional |  | N2O | Urban Off Peak |  |  | 10 | 130 | 0 | 0 | 0.03 | 0 | 0 | 0 | 1 | 0% | 0% | 80 | 0.03
Heavy Duty Trucks | Diesel | Articulated 28 - 34 t | Conventional |  | N2O | Rural |  |  | 10 | 130 | 0 | 0 | 0.03 | 0 | 0 | 0 | 1 | 0% | 0% | 80 | 0.03
Heavy Duty Trucks | Diesel | Articulated 28 - 34 t | Conventional |  | N2O | Highway |  |  | 10 | 130 | 0 | 0 | 0.03 | 0 | 0 | 0 | 1 | 0% | 0% | 80 | 0.03
Heavy Duty Trucks | Diesel | Articulated 28 - 34 t | Conventional |  | SPN23 | Urban Peak | -0.06 | 0 | 12 | 86 | 9.4955e-05 | -0.027322 | 4.9405 | -17.262 | 0.0011459 | 0.0011386 | 0.10561 | -100161202212551 | 0% | 80 | 4.1854e+13
Heavy Duty Trucks | Diesel | Articulated 28 - 34 t | Conventional |  | SPN23 | Urban Peak | -0.06 | 0.5 | 12 | 86 | 0.00010768 | -0.030201 | 4.7735 | -18.2413 | 0.0011032 | 5.0193e-05 | 0.11709 | -100161202212551 | 0% | 80 | 3.9311e+13
Heavy Duty Trucks | Diesel | Articulated 28 - 34 t | Conventional |  | SPN23 | Urban Peak | -0.06 | 1 | 12 | 86 | 0.00010155 | -0.02844 | 4.3248 | -17.697 | 0.00096844 | -0.00023382 | 0.11261 | -100161202212551 | 0% | 80 | 3.9452e+13
Heavy Duty Trucks | Diesel | Articulated 28 - 34 t | Conventional |  | SPN23 | Urban Peak | -0.04 | 0 | 12 | 86 | 0.0003682 | -0.098046 | 7.2973 | 38.7111 | 0.00023244 | 0.022971 | 0.34646 | -100161202212551 | 0% | 80 | 6.2579e+13
Heavy Duty Trucks | Diesel | Articulated 28 - 34 t | Conventional |  | SPN23 | Urban Peak | -0.04 | 0.5 | 12 | 86 | 7.0408e-05 | -0.017594 | 1.2129 | 4.63 | 3.8171e-05 | 0.0029555 | 0.057903 | -100161202212551 | 0% | 80 | 5.8367e+13
Heavy Duty Trucks | Diesel | Articulated 28 - 34 t | Conventional |  | SPN23 | Urban Peak | -0.04 | 1 | 12 | 86 | 0.000107 | -0.026013 | 1.7376 | 4.7587 | 5.0597e-05 | 0.0033516 | 0.08136 | -100161202212551 | 0% | 80 | 5.9627e+13
Heavy Duty Trucks | Diesel | Articulated 28 - 34 t | Conventional |  | SPN23 | Urban Peak | -0.02 | 0 | 12 | 86 | -5.0923e-05 | 0.070493 | 4.1589 | -9.6871 | 0.000405 | 0.013905 | 0.0018876 | -100161202212551 | 0% | 80 | 2.5272e+14
Heavy Duty Trucks | Diesel | Articulated 28 - 34 t | Conventional |  | SPN23 | Urban Peak | -0.02 | 0.5 | 12 | 86 | 4.9533e-05 | -0.014996 | 1.3322 | 5.2993 | -2.9263e-06 | 0.0027662 | 0.049431 | -100161202212551 | 0% | 80 | 2.0501e+14
Heavy Duty Trucks | Diesel | Articulated 28 - 34 t | Conventional |  | SPN23 | Urban Peak | -0.02 | 1 | 12 | 86 | 7.1056e-05 | -0.022881 | 1.5845 | -12.0387 | -4.3398e-05 | 0.004218 | -0.028597 | -100161202212551 | 0% | 80 | 1.8787e+14
Heavy Duty Trucks | Diesel | Articulated 28 - 34 t | Conventional |  | SPN23 | Urban Peak | 0 | 0 | 12 | 86 | 7.1161e-07 | 0.019966 | 2.1044 | 7.8628 | -2.4529e-05 | 0.0072131 | 0.043403 | -100161202212551 | 0% | 80 | 8.222e+14
Heavy Duty Trucks | Diesel | Articulated 28 - 34 t | Conventional |  | SPN23 | Urban Peak | 0 | 0.5 | 12 | 86 | -0.00067691 | 0.032247 | 4.4684 | 4.1381 | -0.00011939 | 0.012409 | 0.056647 | -100161202212551 | 0% | 80 | 9.7163e+14
Heavy Duty Trucks | Diesel | Articulated 28 - 34 t | Conventional |  | SPN23 | Urban Peak | 0 | 1 | 12 | 86 | 0.00065126 | 0.22208 | 6.4209 | 12.9292 | 0.00018544 | 0.015654 | 0.12049 | -100161202212551 | 0% | 80 | 1.1159e+15
Heavy Duty Trucks | Diesel | Articulated 28 - 34 t | Conventional |  | SPN23 | Urban Peak | 0.02 | 0 | 12 | 86 | 0.00015725 | 0.062927 | 4.7303 | 20.6664 | -3.7165e-05 | 0.011104 | 0.12158 | -100161202212551 | 0% | 80 | 1430854390242335
Heavy Duty Trucks | Diesel | Articulated 28 - 34 t | Conventional |  | SPN23 | Urban Peak | 0.02 | 0.5 | 12 | 86 | 0.00018294 | 0.12271 | 7.157 | 22.1021 | -3.8835e-05 | 0.0121 | 0.15466 | -100161202212551 | 0% | 80 | 2110663098422071
Heavy Duty Trucks | Diesel | Articulated 28 - 34 t | Conventional |  | SPN23 | Urban Peak | 0.02 | 1 | 12 | 74 | 0.0049516 | -0.11795 | 0.48725 | 14.6049 | 0.00021004 | -0.0067858 | 0.074919 | -100161202212551 | 0% | 74 | 2.6422e+15
Heavy Duty Trucks | Diesel | Articulated 28 - 34 t | Conventional |  | SPN23 | Urban Peak | 0.04 | 0 | 12 | 86 | 0.00034681 | 0.086179 | 5.3546 | 20.3988 | -3.5306e-05 | 0.0096594 | 0.12419 | -100161202212551 | 0% | 80 | 2197839878962538
Heavy Duty Trucks | Diesel | Articulated 28 - 34 t | Conventional |  | SPN23 | Urban Peak | 0.04 | 0.5 | 12 | 65 | -0.00061421 | 0.40549 | 15.7083 | 24.0994 | -6.9959e-05 | 0.019622 | 0.27576 | -100161202212551 | 0% | 65 | 3178106428766583
Heavy Duty Trucks | Diesel | Articulated 28 - 34 t | Conventional |  | SPN23 | Urban Peak | 0.04 | 1 | 12 | 51 | 0.25332 | -0.40476 | -16.0219 | 0.50676 | 0.006669 | -0.055176 | -0.019513 | -100161202212551 | 0% | 51 | 4294417453841611
Heavy Duty Trucks | Diesel | Articulated 28 - 34 t | Conventional |  | SPN23 | Urban Peak | 0.06 | 0 | 12 | 73 | 0.0006572 | 0.21367 | 10.2419 | 27.1798 | -5.8508e-05 | 0.015429 | 0.19851 | -100161202212551 | 0% | 73 | 2.9379e+15
Heavy Duty Trucks | Diesel | Articulated 28 - 34 t | Conventional |  | SPN23 | Urban Peak | 0.06 | 0.5 | 12 | 49 | 0.03742 | 3.9346 | 7.4686 | -7.0994 | 0.00096507 | 0.090752 | -0.15292 | -100161202212551 | 0% | 49 | 4.3931e+15
Heavy Duty Trucks | Diesel | Articulated 28 - 34 t | Conventional |  | SPN23 | Urban Peak | 0.06 | 1 | 11 | 36 | 0.037503 | -0.69675 | 33.7044 | 16.4866 | 0.00055129 | -0.0050245 | 0.43291 | -100161202212551 | 0% | 36 | 5977871166197041
Heavy Duty Trucks | Diesel | Articulated 28 - 34 t | Conventional |  | SPN23 | Urban Off Peak | -0.06 | 0 | 12 | 86 | 9.4955e-05 | -0.027322 | 4.9405 | -17.262 | 0.0011459 | 0.0011386 | 0.10561 | -100161202212551 | 0% | 80 | 4.1854e+13
Heavy Duty Trucks | Diesel | Articulated 28 - 34 t | Conventional |  | SPN23 | Urban Off Peak | -0.06 | 0.5 | 12 | 86 | 0.00010768 | -0.030201 | 4.7735 | -18.2413 | 0.0011032 | 5.0193e-05 | 0.11709 | -100161202212551 | 0% | 80 | 3.9311e+13
Heavy Duty Trucks | Diesel | Articulated 28 - 34 t | Conventional |  | SPN23 | Urban Off Peak | -0.06 | 1 | 12 | 86 | 0.00010155 | -0.02844 | 4.3248 | -17.697 | 0.00096844 | -0.00023382 | 0.11261 | -100161202212551 | 0% | 80 | 3.9452e+13
Heavy Duty Trucks | Diesel | Articulated 28 - 34 t | Conventional |  | SPN23 | Urban Off Peak | -0.04 | 0 | 12 | 86 | 0.0003682 | -0.098046 | 7.2973 | 38.7111 | 0.00023244 | 0.022971 | 0.34646 | -100161202212551 | 0% | 80 | 6.2579e+13
Heavy Duty Trucks | Diesel | Articulated 28 - 34 t | Conventional |  | SPN23 | Urban Off Peak | -0.04 | 0.5 | 12 | 86 | 7.0408e-05 | -0.017594 | 1.2129 | 4.63 | 3.8171e-05 | 0.0029555 | 0.057903 | -100161202212551 | 0% | 80 | 5.8367e+13
Heavy Duty Trucks | Diesel | Articulated 28 - 34 t | Conventional |  | SPN23 | Urban Off Peak | -0.04 | 1 | 12 | 86 | 0.000107 | -0.026013 | 1.7376 | 4.7587 | 5.0597e-05 | 0.0033516 | 0.08136 | -100161202212551 | 0% | 80 | 5.9627e+13
Heavy Duty Trucks | Diesel | Articulated 28 - 34 t | Conventional |  | SPN23 | Urban Off Peak | -0.02 | 0 | 12 | 86 | -5.0923e-05 | 0.070493 | 4.1589 | -9.6871 | 0.000405 | 0.013905 | 0.0018876 | -100161202212551 | 0% | 80 | 2.5272e+14
Heavy Duty Trucks | Diesel | Articulated 28 - 34 t | Conventional |  | SPN23 | Urban Off Peak | -0.02 | 0.5 | 12 | 86 | 4.9533e-05 | -0.014996 | 1.3322 | 5.2993 | -2.9263e-06 | 0.0027662 | 0.049431 | -100161202212551 | 0% | 80 | 2.0501e+14
Heavy Duty Trucks | Diesel | Articulated 28 - 34 t | Conventional |  | SPN23 | Urban Off Peak | -0.02 | 1 | 12 | 86 | 7.1056e-05 | -0.022881 | 1.5845 | -12.0387 | -4.3398e-05 | 0.004218 | -0.028597 | -100161202212551 | 0% | 80 | 1.8787e+14
Heavy Duty Trucks | Diesel | Articulated 28 - 34 t | Conventional |  | SPN23 | Urban Off Peak | 0 | 0 | 12 | 86 | 7.1161e-07 | 0.019966 | 2.1044 | 7.8628 | -2.4529e-05 | 0.0072131 | 0.043403 | -100161202212551 | 0% | 80 | 8.222e+14
Heavy Duty Trucks | Diesel | Articulated 28 - 34 t | Conventional |  | SPN23 | Urban Off Peak | 0 | 0.5 | 12 | 86 | -0.00067691 | 0.032247 | 4.4684 | 4.1381 | -0.00011939 | 0.012409 | 0.056647 | -100161202212551 | 0% | 80 | 9.7163e+14
Heavy Duty Trucks | Diesel | Articulated 28 - 34 t | Conventional |  | SPN23 | Urban Off Peak | 0 | 1 | 12 | 86 | 0.00065126 | 0.22208 | 6.4209 | 12.9292 | 0.00018544 | 0.015654 | 0.12049 | -100161202212551 | 0% | 80 | 1.1159e+15
Heavy Duty Trucks | Diesel | Articulated 28 - 34 t | Conventional |  | SPN23 | Urban Off Peak | 0.02 | 0 | 12 | 86 | 0.00015725 | 0.062927 | 4.7303 | 20.6664 | -3.7165e-05 | 0.011104 | 0.12158 | -100161202212551 | 0% | 80 | 1430854390242335
Heavy Duty Trucks | Diesel | Articulated 28 - 34 t | Conventional |  | SPN23 | Urban Off Peak | 0.02 | 0.5 | 12 | 86 | 0.00018294 | 0.12271 | 7.157 | 22.1021 | -3.8835e-05 | 0.0121 | 0.15466 | -100161202212551 | 0% | 80 | 2110663098422071
Heavy Duty Trucks | Diesel | Articulated 28 - 34 t | Conventional |  | SPN23 | Urban Off Peak | 0.02 | 1 | 12 | 74 | 0.0049516 | -0.11795 | 0.48725 | 14.6049 | 0.00021004 | -0.0067858 | 0.074919 | -100161202212551 | 0% | 74 | 2.6422e+15
Heavy Duty Trucks | Diesel | Articulated 28 - 34 t | Conventional |  | SPN23 | Urban Off Peak | 0.04 | 0 | 12 | 86 | 0.00034681 | 0.086179 | 5.3546 | 20.3988 | -3.5306e-05 | 0.0096594 | 0.12419 | -100161202212551 | 0% | 80 | 2197839878962538
Heavy Duty Trucks | Diesel | Articulated 28 - 34 t | Conventional |  | SPN23 | Urban Off Peak | 0.04 | 0.5 | 12 | 65 | -0.00061421 | 0.40549 | 15.7083 | 24.0994 | -6.9959e-05 | 0.019622 | 0.27576 | -100161202212551 | 0% | 65 | 3178106428766583
Heavy Duty Trucks | Diesel | Articulated 28 - 34 t | Conventional |  | SPN23 | Urban Off Peak | 0.04 | 1 | 12 | 51 | 0.25332 | -0.40476 | -16.0219 | 0.50676 | 0.006669 | -0.055176 | -0.019513 | -100161202212551 | 0% | 51 | 4294417453841611
Heavy Duty Trucks | Diesel | Articulated 28 - 34 t | Conventional |  | SPN23 | Urban Off Peak | 0.06 | 0 | 12 | 73 | 0.0006572 | 0.21367 | 10.2419 | 27.1798 | -5.8508e-05 | 0.015429 | 0.19851 | -100161202212551 | 0% | 73 | 2.9379e+15
Heavy Duty Trucks | Diesel | Articulated 28 - 34 t | Conventional |  | SPN23 | Urban Off Peak | 0.06 | 0.5 | 12 | 49 | 0.03742 | 3.9346 | 7.4686 | -7.0994 | 0.00096507 | 0.090752 | -0.15292 | -100161202212551 | 0% | 49 | 4.3931e+15
Heavy Duty Trucks | Diesel | Articulated 28 - 34 t | Conventional |  | SPN23 | Urban Off Peak | 0.06 | 1 | 11 | 36 | 0.037503 | -0.69675 | 33.7044 | 16.4866 | 0.00055129 | -0.0050245 | 0.43291 | -100161202212551 | 0% | 36 | 5977871166197041
Heavy Duty Trucks | Diesel | Articulated 28 - 34 t | Conventional |  | SPN23 | Rural | -0.06 | 0 | 12 | 86 | 9.4955e-05 | -0.027322 | 4.9405 | -17.262 | 0.0011459 | 0.0011386 | 0.10561 | -4.3327e+13 | 0% | 80 | 1.8105e+13
Heavy Duty Trucks | Diesel | Articulated 28 - 34 t | Conventional |  | SPN23 | Rural | -0.06 | 0.5 | 12 | 86 | 0.00010768 | -0.030201 | 4.7735 | -18.2413 | 0.0011032 | 5.0193e-05 | 0.11709 | -4.3327e+13 | 0% | 80 | 1.7005e+13
Heavy Duty Trucks | Diesel | Articulated 28 - 34 t | Conventional |  | SPN23 | Rural | -0.06 | 1 | 12 | 86 | 0.00010155 | -0.02844 | 4.3248 | -17.697 | 0.00096844 | -0.00023382 | 0.11261 | -4.3327e+13 | 0% | 80 | 1.7066e+13
Heavy Duty Trucks | Diesel | Articulated 28 - 34 t | Conventional |  | SPN23 | Rural | -0.04 | 0 | 12 | 86 | 0.0003682 | -0.098046 | 7.2973 | 38.7111 | 0.00023244 | 0.022971 | 0.34646 | -4.3327e+13 | 0% | 80 | 2.707e+13
Heavy Duty Trucks | Diesel | Articulated 28 - 34 t | Conventional |  | SPN23 | Rural | -0.04 | 0.5 | 12 | 86 | 7.0408e-05 | -0.017594 | 1.2129 | 4.63 | 3.8171e-05 | 0.0029555 | 0.057903 | -4.3327e+13 | 0% | 80 | 2.5248e+13
Heavy Duty Trucks | Diesel | Articulated 28 - 34 t | Conventional |  | SPN23 | Rural | -0.04 | 1 | 12 | 86 | 0.000107 | -0.026013 | 1.7376 | 4.7587 | 5.0597e-05 | 0.0033516 | 0.08136 | -4.3327e+13 | 0% | 80 | 2.5793e+13
Heavy Duty Trucks | Diesel | Articulated 28 - 34 t | Conventional |  | SPN23 | Rural | -0.02 | 0 | 12 | 86 | -5.0923e-05 | 0.070493 | 4.1589 | -9.6871 | 0.000405 | 0.013905 | 0.0018876 | -4.3327e+13 | 0% | 80 | 1.0932e+14
Heavy Duty Trucks | Diesel | Articulated 28 - 34 t | Conventional |  | SPN23 | Rural | -0.02 | 0.5 | 12 | 86 | 4.9533e-05 | -0.014996 | 1.3322 | 5.2993 | -2.9263e-06 | 0.0027662 | 0.049431 | -4.3327e+13 | 0% | 80 | 8.8682e+13
Heavy Duty Trucks | Diesel | Articulated 28 - 34 t | Conventional |  | SPN23 | Rural | -0.02 | 1 | 12 | 86 | 7.1056e-05 | -0.022881 | 1.5845 | -12.0387 | -4.3398e-05 | 0.004218 | -0.028597 | -4.3327e+13 | 0% | 80 | 8.1269e+13
Heavy Duty Trucks | Diesel | Articulated 28 - 34 t | Conventional |  | SPN23 | Rural | 0 | 0 | 12 | 86 | 7.1161e-07 | 0.019966 | 2.1044 | 7.8628 | -2.4529e-05 | 0.0072131 | 0.043403 | -4.3327e+13 | 0% | 80 | 3.5566e+14
Heavy Duty Trucks | Diesel | Articulated 28 - 34 t | Conventional |  | SPN23 | Rural | 0 | 0.5 | 12 | 86 | -0.00067691 | 0.032247 | 4.4684 | 4.1381 | -0.00011939 | 0.012409 | 0.056647 | -4.3327e+13 | 0% | 80 | 4.203e+14
Heavy Duty Trucks | Diesel | Articulated 28 - 34 t | Conventional |  | SPN23 | Rural | 0 | 1 | 12 | 86 | 0.00065126 | 0.22208 | 6.4209 | 12.9292 | 0.00018544 | 0.015654 | 0.12049 | -4.3327e+13 | 0% | 80 | 4.827e+14
Heavy Duty Trucks | Diesel | Articulated 28 - 34 t | Conventional |  | SPN23 | Rural | 0.02 | 0 | 12 | 86 | 0.00015725 | 0.062927 | 4.7303 | 20.6664 | -3.7165e-05 | 0.011104 | 0.12158 | -4.3327e+13 | 0% | 80 | 618951633861188
Heavy Duty Trucks | Diesel | Articulated 28 - 34 t | Conventional |  | SPN23 | Rural | 0.02 | 0.5 | 12 | 86 | 0.00018294 | 0.12271 | 7.157 | 22.1021 | -3.8835e-05 | 0.0121 | 0.15466 | -4.3327e+13 | 0% | 80 | 9.1302e+14
Heavy Duty Trucks | Diesel | Articulated 28 - 34 t | Conventional |  | SPN23 | Rural | 0.02 | 1 | 12 | 74 | 0.0049516 | -0.11795 | 0.48725 | 14.6049 | 0.00021004 | -0.0067858 | 0.074919 | -4.3327e+13 | 0% | 74 | 1.143e+15
Heavy Duty Trucks | Diesel | Articulated 28 - 34 t | Conventional |  | SPN23 | Rural | 0.04 | 0 | 12 | 86 | 0.00034681 | 0.086179 | 5.3546 | 20.3988 | -3.5306e-05 | 0.0096594 | 0.12419 | -4.3327e+13 | 0% | 80 | 9.5073e+14
Heavy Duty Trucks | Diesel | Articulated 28 - 34 t | Conventional |  | SPN23 | Rural | 0.04 | 0.5 | 12 | 65 | -0.00061421 | 0.40549 | 15.7083 | 24.0994 | -6.9959e-05 | 0.019622 | 0.27576 | -4.3327e+13 | 0% | 65 | 1374768935318895
Heavy Duty Trucks | Diesel | Articulated 28 - 34 t | Conventional |  | SPN23 | Rural | 0.04 | 1 | 12 | 51 | 0.25332 | -0.40476 | -16.0219 | 0.50676 | 0.006669 | -0.055176 | -0.019513 | -4.3327e+13 | 0% | 51 | 1857657017837498
Heavy Duty Trucks | Diesel | Articulated 28 - 34 t | Conventional |  | SPN23 | Rural | 0.06 | 0 | 12 | 73 | 0.0006572 | 0.21367 | 10.2419 | 27.1798 | -5.8508e-05 | 0.015429 | 0.19851 | -4.3327e+13 | 0% | 73 | 1.2709e+15
Heavy Duty Trucks | Diesel | Articulated 28 - 34 t | Conventional |  | SPN23 | Rural | 0.06 | 0.5 | 12 | 49 | 0.03742 | 3.9346 | 7.4686 | -7.0994 | 0.00096507 | 0.090752 | -0.15292 | -4.3327e+13 | 0% | 49 | 1.9003e+15
Heavy Duty Trucks | Diesel | Articulated 28 - 34 t | Conventional |  | SPN23 | Rural | 0.06 | 1 | 11 | 36 | 0.037503 | -0.69675 | 33.7044 | 16.4866 | 0.00055129 | -0.0050245 | 0.43291 | -4.3327e+13 | 0% | 36 | 2585876767448500
Heavy Duty Trucks | Diesel | Articulated 28 - 34 t | Conventional |  | SPN23 | Highway | -0.06 | 0 | 12 | 86 | 9.4955e-05 | -0.027322 | 4.9405 | -17.262 | 0.0011459 | 0.0011386 | 0.10561 | -4.4792e+13 | 0% | 80 | 1.8717e+13
Heavy Duty Trucks | Diesel | Articulated 28 - 34 t | Conventional |  | SPN23 | Highway | -0.06 | 0.5 | 12 | 86 | 0.00010768 | -0.030201 | 4.7735 | -18.2413 | 0.0011032 | 5.0193e-05 | 0.11709 | -4.4792e+13 | 0% | 80 | 1.758e+13
Heavy Duty Trucks | Diesel | Articulated 28 - 34 t | Conventional |  | SPN23 | Highway | -0.06 | 1 | 12 | 86 | 0.00010155 | -0.02844 | 4.3248 | -17.697 | 0.00096844 | -0.00023382 | 0.11261 | -4.4792e+13 | 0% | 80 | 1.7643e+13
Heavy Duty Trucks | Diesel | Articulated 28 - 34 t | Conventional |  | SPN23 | Highway | -0.04 | 0 | 12 | 86 | 0.0003682 | -0.098046 | 7.2973 | 38.7111 | 0.00023244 | 0.022971 | 0.34646 | -4.4792e+13 | 0% | 80 | 2.7985e+13
Heavy Duty Trucks | Diesel | Articulated 28 - 34 t | Conventional |  | SPN23 | Highway | -0.04 | 0.5 | 12 | 86 | 7.0408e-05 | -0.017594 | 1.2129 | 4.63 | 3.8171e-05 | 0.0029555 | 0.057903 | -4.4792e+13 | 0% | 80 | 2.6102e+13
Heavy Duty Trucks | Diesel | Articulated 28 - 34 t | Conventional |  | SPN23 | Highway | -0.04 | 1 | 12 | 86 | 0.000107 | -0.026013 | 1.7376 | 4.7587 | 5.0597e-05 | 0.0033516 | 0.08136 | -4.4792e+13 | 0% | 80 | 2.6665e+13
Heavy Duty Trucks | Diesel | Articulated 28 - 34 t | Conventional |  | SPN23 | Highway | -0.02 | 0 | 12 | 86 | -5.0923e-05 | 0.070493 | 4.1589 | -9.6871 | 0.000405 | 0.013905 | 0.0018876 | -4.4792e+13 | 0% | 80 | 1.1302e+14
Heavy Duty Trucks | Diesel | Articulated 28 - 34 t | Conventional |  | SPN23 | Highway | -0.02 | 0.5 | 12 | 86 | 4.9533e-05 | -0.014996 | 1.3322 | 5.2993 | -2.9263e-06 | 0.0027662 | 0.049431 | -4.4792e+13 | 0% | 80 | 9.168e+13
Heavy Duty Trucks | Diesel | Articulated 28 - 34 t | Conventional |  | SPN23 | Highway | -0.02 | 1 | 12 | 86 | 7.1056e-05 | -0.022881 | 1.5845 | -12.0387 | -4.3398e-05 | 0.004218 | -0.028597 | -4.4792e+13 | 0% | 80 | 8.4017e+13
Heavy Duty Trucks | Diesel | Articulated 28 - 34 t | Conventional |  | SPN23 | Highway | 0 | 0 | 12 | 86 | 7.1161e-07 | 0.019966 | 2.1044 | 7.8628 | -2.4529e-05 | 0.0072131 | 0.043403 | -4.4792e+13 | 0% | 80 | 3.6769e+14
Heavy Duty Trucks | Diesel | Articulated 28 - 34 t | Conventional |  | SPN23 | Highway | 0 | 0.5 | 12 | 86 | -0.00067691 | 0.032247 | 4.4684 | 4.1381 | -0.00011939 | 0.012409 | 0.056647 | -4.4792e+13 | 0% | 80 | 4.3452e+14
Heavy Duty Trucks | Diesel | Articulated 28 - 34 t | Conventional |  | SPN23 | Highway | 0 | 1 | 12 | 86 | 0.00065126 | 0.22208 | 6.4209 | 12.9292 | 0.00018544 | 0.015654 | 0.12049 | -4.4792e+13 | 0% | 80 | 4.9902e+14
Heavy Duty Trucks | Diesel | Articulated 28 - 34 t | Conventional |  | SPN23 | Highway | 0.02 | 0 | 12 | 86 | 0.00015725 | 0.062927 | 4.7303 | 20.6664 | -3.7165e-05 | 0.011104 | 0.12158 | -4.4792e+13 | 0% | 80 | 6.3988e+14
Heavy Duty Trucks | Diesel | Articulated 28 - 34 t | Conventional |  | SPN23 | Highway | 0.02 | 0.5 | 12 | 86 | 0.00018294 | 0.12271 | 7.157 | 22.1021 | -3.8835e-05 | 0.0121 | 0.15466 | -4.4792e+13 | 0% | 80 | 9.439e+14
Heavy Duty Trucks | Diesel | Articulated 28 - 34 t | Conventional |  | SPN23 | Highway | 0.02 | 1 | 12 | 74 | 0.0049516 | -0.11795 | 0.48725 | 14.6049 | 0.00021004 | -0.0067858 | 0.074919 | -4.4792e+13 | 0% | 74 | 1.1816e+15
Heavy Duty Trucks | Diesel | Articulated 28 - 34 t | Conventional |  | SPN23 | Highway | 0.04 | 0 | 12 | 86 | 0.00034681 | 0.086179 | 5.3546 | 20.3988 | -3.5306e-05 | 0.0096594 | 0.12419 | -4.4792e+13 | 0% | 80 | 9.8288e+14
Heavy Duty Trucks | Diesel | Articulated 28 - 34 t | Conventional |  | SPN23 | Highway | 0.04 | 0.5 | 12 | 65 | -0.00061421 | 0.40549 | 15.7083 | 24.0994 | -6.9959e-05 | 0.019622 | 0.27576 | -4.4792e+13 | 0% | 65 | 1421259633407737
Heavy Duty Trucks | Diesel | Articulated 28 - 34 t | Conventional |  | SPN23 | Highway | 0.04 | 1 | 12 | 51 | 0.25332 | -0.40476 | -16.0219 | 0.50676 | 0.006669 | -0.055176 | -0.019513 | -4.4792e+13 | 0% | 51 | 1920477590335282
Heavy Duty Trucks | Diesel | Articulated 28 - 34 t | Conventional |  | SPN23 | Highway | 0.06 | 0 | 12 | 73 | 0.0006572 | 0.21367 | 10.2419 | 27.1798 | -5.8508e-05 | 0.015429 | 0.19851 | -4.4792e+13 | 0% | 73 | 1.3138e+15
Heavy Duty Trucks | Diesel | Articulated 28 - 34 t | Conventional |  | SPN23 | Highway | 0.06 | 0.5 | 12 | 49 | 0.03742 | 3.9346 | 7.4686 | -7.0994 | 0.00096507 | 0.090752 | -0.15292 | -4.4792e+13 | 0% | 49 | 1.9646e+15
Heavy Duty Trucks | Diesel | Articulated 28 - 34 t | Conventional |  | SPN23 | Highway | 0.06 | 1 | 11 | 36 | 0.037503 | -0.69675 | 33.7044 | 16.4866 | 0.00055129 | -0.0050245 | 0.43291 | -4.4792e+13 | 0% | 36 | 2.6733e+15
Heavy Duty Trucks | Diesel | Articulated 28 - 34 t | Euro I |  | CO |  | -0.06 | 0 | 12 | 86 | -6.7798e-07 | -7.2667e-05 | 1.2509 | -4.6379 | 0.0010511 | 0.0093949 | 0.072475 | 0% | 0% | 80 | 0.15664
Heavy Duty Trucks | Diesel | Articulated 28 - 34 t | Euro I |  | CO |  | -0.06 | 0.5 | 12 | 86 | 6.8764e-06 | -0.0027264 | 1.2492 | -5.2659 | 0.0009767 | 0.0059843 | 0.10248 | 0% | 0% | 80 | 0.14772
Heavy Duty Trucks | Diesel | Articulated 28 - 34 t | Euro I |  | CO |  | -0.06 | 1 | 12 | 86 | 9.0763e-06 | -0.0034946 | 1.3707 | -5.9367 | 0.0010208 | 0.0056942 | 0.11519 | 0% | 0% | 80 | 0.15133
Heavy Duty Trucks | Diesel | Articulated 28 - 34 t | Euro I |  | CO |  | -0.04 | 0 | 12 | 86 | 4.8705e-05 | -0.012177 | 1.119 | 2.3779 | 0.00013273 | 0.017048 | 0.15813 | 0% | 0% | 80 | 0.20508
Heavy Duty Trucks | Diesel | Articulated 28 - 34 t | Euro I |  | CO |  | -0.04 | 0.5 | 12 | 86 | 0.00012638 | -0.038011 | 4.1344 | 1.9511 | 0.0010529 | 0.033948 | 0.72753 | 0% | 0% | 80 | 0.18922
Heavy Duty Trucks | Diesel | Articulated 28 - 34 t | Euro I |  | CO |  | -0.04 | 1 | 12 | 86 | -0.00035964 | 0.018485 | 4.9311 | -1.0124 | 0.0030624 | 0.0047475 | 1.0737 | 0% | 0% | 80 | 0.19453
Heavy Duty Trucks | Diesel | Articulated 28 - 34 t | Euro I |  | CO |  | -0.02 | 0 | 12 | 86 | 0.00038747 | -0.01723 | 1.2472 | 5.4271 | 0.00044041 | 0.0050085 | 0.30747 | 0% | 0% | 80 | 0.68517
Heavy Duty Trucks | Diesel | Articulated 28 - 34 t | Euro I |  | CO |  | -0.02 | 0.5 | 12 | 86 | 8.7789e-05 | 0.004854 | -0.23775 | 6.3646 | 0.00033174 | -0.012657 | 0.20293 | 0% | 0% | 80 | 0.60296
Heavy Duty Trucks | Diesel | Articulated 28 - 34 t | Euro I |  | CO |  | -0.02 | 1 | 12 | 86 | 0.0023225 | 1.6758 | -34.443 | 649.6041 | 0.044018 | -1.2648 | 18.8359 | 0% | 0% | 80 | 0.61498
Heavy Duty Trucks | Diesel | Articulated 28 - 34 t | Euro I |  | CO |  | 0 | 0 | 12 | 86 | 3.3028e-16 | 2.5441e-15 | 3.0424 | 6.8536e-11 | -0.00037973 | 0.059928 | 0.063624 | 0% | 0% | 80 | 1.2533
Heavy Duty Trucks | Diesel | Articulated 28 - 34 t | Euro I |  | CO |  | 0 | 0.5 | 12 | 86 | 0.0013942 | -0.053657 | 2.1819 | 5.8228 | 0.00076382 | -0.01465 | 0.57999 | 0% | 0% | 80 | 1.6025
Heavy Duty Trucks | Diesel | Articulated 28 - 34 t | Euro I |  | CO |  | 0 | 1 | 12 | 86 | 0.0018686 | -0.1056 | 2.0307 | 9.9065 | 0.00087058 | -0.043164 | 0.78664 | 0% | 0% | 80 | 1.95
Heavy Duty Trucks | Diesel | Articulated 28 - 34 t | Euro I |  | CO |  | 0.02 | 0 | 12 | 86 | 0.00033345 | 0.051701 | 6.1736 | 12.9934 | -0.00045902 | 0.13134 | 0.24749 | 0% | 0% | 80 | 1.6128
Heavy Duty Trucks | Diesel | Articulated 28 - 34 t | Euro I |  | CO |  | 0.02 | 0.5 | 12 | 86 | 0.0041542 | -0.084224 | -0.36252 | 35.4525 | 0.002268 | -0.083545 | 1.1087 | 0% | 0% | 80 | 2.2291
Heavy Duty Trucks | Diesel | Articulated 28 - 34 t | Euro I |  | CO |  | 0.02 | 1 | 12 | 76 | 0.003568 | -0.22021 | 6.6218 | 9.5809 | 0.0011303 | -0.051462 | 1.364 | 0% | 0% | 76 | 2.6674
Heavy Duty Trucks | Diesel | Articulated 28 - 34 t | Euro I |  | CO |  | 0.04 | 0 | 12 | 86 | 0.0098449 | 0.2807 | 4.117 | 13.1324 | 0.0053831 | 0.097921 | 0.12022 | 0% | 0% | 80 | 2.1163
Heavy Duty Trucks | Diesel | Articulated 28 - 34 t | Euro I |  | CO |  | 0.04 | 0.5 | 12 | 67 | -0.0010856 | 0.42193 | 8.2119 | 5.0341 | 0.00073746 | 0.10267 | 1.0437 | 0% | 0% | 67 | 2.8205
Heavy Duty Trucks | Diesel | Articulated 28 - 34 t | Euro I |  | CO |  | 0.04 | 1 | 12 | 52 | -0.0064156 | 0.64285 | 8.9155 | 1.2886 | 0.0005285 | 0.10618 | 0.8657 | 0% | 0% | 52 | 3.2012
Heavy Duty Trucks | Diesel | Articulated 28 - 34 t | Euro I |  | CO |  | 0.06 | 0 | 12 | 73 | 0.0012907 | 0.25347 | 0.73157 | -15.049 | 0.0010146 | 0.075227 | -0.52317 | 0% | 0% | 73 | 2.4969
Heavy Duty Trucks | Diesel | Articulated 28 - 34 t | Euro I |  | CO |  | 0.06 | 0.5 | 12 | 51 | -0.0026193 | 0.083442 | 5.9994 | -12.5899 | -0.00080139 | 0.053796 | 0.31038 | 0% | 0% | 51 | 3.2956
Heavy Duty Trucks | Diesel | Articulated 28 - 34 t | Euro I |  | CO |  | 0.06 | 1 | 11 | 37 | -0.01224 | 0.60011 | -2.7606 | -25.8777 | -0.0019628 | 0.10679 | -0.9364 | 0% | 0% | 37 | 6.0612
Heavy Duty Trucks | Diesel | Articulated 28 - 34 t | Euro I |  | NOx |  | -0.06 | 0 | 12 | 86 | 1.5938e-05 | -0.0046318 | 0.38054 | 3.2914 | 3.5599e-05 | 0.0036857 | 0.044119 | 0% | 0% | 80 | 0.27017
Heavy Duty Trucks | Diesel | Articulated 28 - 34 t | Euro I |  | NOx |  | -0.06 | 0.5 | 12 | 86 | -0.00021949 | 0.016189 | 2.5368 | -1.6663 | 0.0012129 | 0.0066881 | 0.17686 | 0% | 0% | 80 | 0.28395
Heavy Duty Trucks | Diesel | Articulated 28 - 34 t | Euro I |  | NOx |  | -0.06 | 1 | 12 | 86 | -0.00021141 | 0.015292 | 2.7523 | -1.2469 | 0.0012978 | 0.0050865 | 0.24215 | 0% | 0% | 80 | 0.29112
Heavy Duty Trucks | Diesel | Articulated 28 - 34 t | Euro I |  | NOx |  | -0.04 | 0 | 12 | 86 | -0.00077022 | 0.047908 | 3.8617 | -1.278 | 0.00068689 | 0.03094 | 0.05411 | 0% | 0% | 80 | 0.39694
Heavy Duty Trucks | Diesel | Articulated 28 - 34 t | Euro I |  | NOx |  | -0.04 | 0.5 | 12 | 86 | -0.00090054 | 0.051386 | 4.6347 | -2.7066 | 0.00079754 | 0.029165 | 0.15791 | 0% | 0% | 80 | 0.38817
Heavy Duty Trucks | Diesel | Articulated 28 - 34 t | Euro I |  | NOx |  | -0.04 | 1 | 12 | 86 | -0.00061901 | 0.032708 | 3.276 | -1.7493 | 0.00051667 | 0.016461 | 0.16013 | 0% | 0% | 80 | 0.3991
Heavy Duty Trucks | Diesel | Articulated 28 - 34 t | Euro I |  | NOx |  | -0.02 | 0 | 12 | 86 | -0.00028755 | 0.065282 | 3.5749 | 4.5225 | 0.00038039 | 0.024418 | 0.099523 | 0% | 0% | 80 | 1.563
Heavy Duty Trucks | Diesel | Articulated 28 - 34 t | Euro I |  | NOx |  | -0.02 | 0.5 | 12 | 86 | -0.00059953 | 0.040054 | 3.2615 | 5.3658 | 0.00013025 | 0.01612 | 0.15547 | 0% | 0% | 80 | 1.1831
Heavy Duty Trucks | Diesel | Articulated 28 - 34 t | Euro I |  | NOx |  | -0.02 | 1 | 12 | 86 | 6.8765e-05 | -0.026243 | 1.8779 | -10.6855 | -7.5041e-05 | 0.0071817 | -0.018086 | 0% | 0% | 80 | 1.1155
Heavy Duty Trucks | Diesel | Articulated 28 - 34 t | Euro I |  | NOx |  | 0 | 0 | 12 | 86 | 0.0016796 | 0.033123 | 4.9706 | 12.5285 | 0.0002785 | 0.016501 | 0.24838 | 0% | 0% | 80 | 5.5289
Heavy Duty Trucks | Diesel | Articulated 28 - 34 t | Euro I |  | NOx |  | 0 | 0.5 | 12 | 86 | 0.012981 | 1.1991 | -3.2852 | -41.5982 | 0.0036592 | 0.047058 | -0.51376 | 0% | 0% | 80 | 6.5694
Heavy Duty Trucks | Diesel | Articulated 28 - 34 t | Euro I |  | NOx |  | 0 | 1 | 12 | 86 | 0.0006265 | 0.36368 | 10.6298 | -3.782 | 0.00039899 | 0.037983 | 0.26278 | 0% | 0% | 80 | 7.4615
Heavy Duty Trucks | Diesel | Articulated 28 - 34 t | Euro I |  | NOx |  | 0.02 | 0 | 12 | 86 | 0.00022068 | 0.25708 | 14.1229 | 38.826 | -0.00014555 | 0.046968 | 0.62964 | 0% | 0% | 80 | 10.5881
Heavy Duty Trucks | Diesel | Articulated 28 - 34 t | Euro I |  | NOx |  | 0.02 | 0.5 | 12 | 86 | 0.0065658 | 0.76142 | 12.1009 | 25.7357 | 0.0005705 | 0.051795 | 0.36495 | 0% | 0% | 80 | 14.1374
Heavy Duty Trucks | Diesel | Articulated 28 - 34 t | Euro I |  | NOx |  | 0.02 | 1 | 12 | 76 | -0.00045772 | 0.072644 | 3.6111 | 5.2127 | -3.4449e-05 | 0.00596 | 0.10793 | 0% | 0% | 76 | 18.1168
Heavy Duty Trucks | Diesel | Articulated 28 - 34 t | Euro I |  | NOx |  | 0.04 | 0 | 12 | 86 | 0.003063 | 0.95591 | 8.2422 | 30.3632 | 0.00023443 | 0.066445 | 0.20366 | 0% | 0% | 80 | 14.9151
Heavy Duty Trucks | Diesel | Articulated 28 - 34 t | Euro I |  | NOx |  | 0.04 | 0.5 | 12 | 67 | 0.0086231 | 1.0977 | 1.8261 | -7.1778 | 0.00044696 | 0.048476 | -0.12312 | 0% | 0% | 67 | 22.2118
Heavy Duty Trucks | Diesel | Articulated 28 - 34 t | Euro I |  | NOx |  | 0.04 | 1 | 12 | 52 | -0.0032592 | 0.20015 | -0.80749 | -9.1528 | -0.00011881 | 0.0078974 | -0.06799 | 0% | 0% | 52 | 28.5638
Heavy Duty Trucks | Diesel | Articulated 28 - 34 t | Euro I |  | NOx |  | 0.06 | 0 | 12 | 73 | 0.012403 | 1.6322 | 3.9486 | -3.0194 | 0.00070462 | 0.083378 | -0.15878 | 0% | 0% | 73 | 19.5346
Heavy Duty Trucks | Diesel | Articulated 28 - 34 t | Euro I |  | NOx |  | 0.06 | 0.5 | 12 | 51 | 0.029775 | -0.034856 | -2.9716 | -7.0511 | 0.0010821 | -0.0064072 | -0.07062 | 0% | 0% | 51 | 30.0181
Heavy Duty Trucks | Diesel | Articulated 28 - 34 t | Euro I |  | NOx |  | 0.06 | 1 | 11 | 37 | -0.0017295 | 0.037092 | 1.2786 | 7.0328 | -3.7699e-05 | 0.00059615 | 0.041088 | 0% | 0% | 37 | 41.0346
Heavy Duty Trucks | Diesel | Articulated 28 - 34 t | Euro I |  | VOC |  | -0.06 | 0 | 12 | 86 | 1.3556e-05 | -0.0058055 | 0.78787 | 6.313 | 0.00017474 | 0.051219 | 0.44782 | 0% | 0% | 80 | 0.086356
Heavy Duty Trucks | Diesel | Articulated 28 - 34 t | Euro I |  | VOC |  | -0.06 | 0.5 | 12 | 86 | 5.3195e-05 | -0.015503 | 2.6068 | -1.167 | 0.0010477 | 0.16052 | 0.10815 | 0% | 0% | 80 | 0.086105
Heavy Duty Trucks | Diesel | Articulated 28 - 34 t | Euro I |  | VOC |  | -0.06 | 1 | 12 | 86 | 1.5367e-05 | -0.0055243 | 2.2686 | -5.0474 | 0.0016607 | 0.13953 | -0.1674 | 0% | 0% | 80 | 0.086106
Heavy Duty Trucks | Diesel | Articulated 28 - 34 t | Euro I |  | VOC |  | -0.04 | 0 | 12 | 86 | 1.4533e-05 | -0.0057338 | 0.71526 | 5.169 | 8.8378e-05 | 0.037653 | 0.35022 | 0% | 0% | 80 | 0.10544
Heavy Duty Trucks | Diesel | Articulated 28 - 34 t | Euro I |  | VOC |  | -0.04 | 0.5 | 12 | 86 | -0.0003003 | 0.030459 | 2.018 | -2.1335 | 0.0027776 | 0.11484 | -0.029679 | 0% | 0% | 80 | 0.093042
Heavy Duty Trucks | Diesel | Articulated 28 - 34 t | Euro I |  | VOC |  | -0.04 | 1 | 12 | 86 | 1.142e-05 | -0.0042934 | 0.50417 | 3.5101 | 6.5713e-05 | 0.028462 | 0.27687 | 0% | 0% | 80 | 0.093352
Heavy Duty Trucks | Diesel | Articulated 28 - 34 t | Euro I |  | VOC |  | -0.02 | 0 | 12 | 86 | 5.7065e-05 | 0.29214 | 0.91157 | -3.8134 | 0.015861 | 0.080426 | -0.57576 | 0% | 0% | 80 | 0.22912
Heavy Duty Trucks | Diesel | Articulated 28 - 34 t | Euro I |  | VOC |  | -0.02 | 0.5 | 12 | 86 | 3.9977e-06 | -0.0018732 | 0.28849 | 2.1945 | -2.2579e-05 | 0.01498 | 0.13382 | 0% | 0% | 80 | 0.16136
Heavy Duty Trucks | Diesel | Articulated 28 - 34 t | Euro I |  | VOC |  | -0.02 | 1 | 12 | 86 | -0.00027403 | 0.039587 | 2.4374 | 0.82022 | 0.0025919 | 0.12844 | 0.18921 | 0% | 0% | 80 | 0.14272
Heavy Duty Trucks | Diesel | Articulated 28 - 34 t | Euro I |  | VOC |  | 0 | 0 | 12 | 86 | 0.00020294 | 0.12266 | 0.5218 | -4.3795 | 0.0039107 | 0.085042 | -0.61324 | 0% | 0% | 80 | 0.37088
Heavy Duty Trucks | Diesel | Articulated 28 - 34 t | Euro I |  | VOC |  | 0 | 0.5 | 12 | 86 | 0.00028284 | 0.19768 | 2.164 | -8.4663 | 0.0061036 | 0.20175 | -0.99531 | 0% | 0% | 80 | 0.3631
Heavy Duty Trucks | Diesel | Articulated 28 - 34 t | Euro I |  | VOC |  | 0 | 1 | 12 | 86 | 0.00037941 | 0.23436 | 2.5115 | -7.7236 | 0.0068683 | 0.24835 | -1.135 | 0% | 0% | 80 | 0.37632
Heavy Duty Trucks | Diesel | Articulated 28 - 34 t | Euro I |  | VOC |  | 0.02 | 0 | 12 | 86 | 0.00011728 | 0.077988 | 0.551 | -4.9228 | 0.0022376 | 0.058094 | -0.41772 | 0% | 0% | 80 | 0.40318
Heavy Duty Trucks | Diesel | Articulated 28 - 34 t | Euro I |  | VOC |  | 0.02 | 0.5 | 12 | 86 | 5.7412e-18 | 5.8591e-17 | 2.7171 | 3.7189e-13 | -0.00079171 | 0.12225 | 0.14293 | 0% | 0% | 80 | 0.5595
Heavy Duty Trucks | Diesel | Articulated 28 - 34 t | Euro I |  | VOC |  | 0.02 | 1 | 12 | 76 | 0.00075898 | 0.19075 | 2.3746 | -9.6372 | 0.0033286 | 0.22224 | -0.99879 | 0% | 0% | 76 | 0.60165
Heavy Duty Trucks | Diesel | Articulated 28 - 34 t | Euro I |  | VOC |  | 0.04 | 0 | 12 | 86 | 2.4488e-05 | 0.0041409 | 0.65048 | 4.281 | -9.5936e-05 | 0.032237 | 0.17783 | 0% | 0% | 80 | 0.55627
Heavy Duty Trucks | Diesel | Articulated 28 - 34 t | Euro I |  | VOC |  | 0.04 | 0.5 | 12 | 67 | -9.6171e-06 | 0.01021 | 1.1607 | 5.4546 | -0.00015602 | 0.044694 | 0.3721 | 0% | 0% | 67 | 0.70624
Heavy Duty Trucks | Diesel | Articulated 28 - 34 t | Euro I |  | VOC |  | 0.04 | 1 | 12 | 52 | 0.0020297 | 0.046321 | 2.0368 | 3.9393 | 0.0019325 | 0.07852 | 0.32331 | 0% | 0% | 52 | 1.0392
Heavy Duty Trucks | Diesel | Articulated 28 - 34 t | Euro I |  | VOC |  | 0.06 | 0 | 12 | 73 | 5.0927e-05 | 0.0079852 | 0.96693 | 4.3012 | -0.00016828 | 0.046572 | 0.18987 | 0% | 0% | 73 | 0.69819
Heavy Duty Trucks | Diesel | Articulated 28 - 34 t | Euro I |  | VOC |  | 0.06 | 0.5 | 12 | 51 | 0.0025231 | 0.30814 | 2.3396 | 5.9757 | 0.003627 | 0.29754 | -0.79871 | 0% | 0% | 51 | 1.0388
Heavy Duty Trucks | Diesel | Articulated 28 - 34 t | Euro I |  | VOC |  | 0.06 | 1 | 11 | 37 | 0.00095087 | 0.19266 | 1.5288 | -5.0011 | 0.0028296 | 0.13074 | -0.40728 | 0% | 0% | 37 | 1.1831
Heavy Duty Trucks | Diesel | Articulated 28 - 34 t | Euro I |  | PM Exhaust |  | -0.06 | 0 | 12 | 86 | 9.7149e-06 | -0.0043995 | 0.66123 | 4.9557 | 0.00010548 | 0.076349 | 0.66224 | 0% | 0% | 80 | 0.05821
Heavy Duty Trucks | Diesel | Articulated 28 - 34 t | Euro I |  | PM Exhaust |  | -0.06 | 0.5 | 12 | 86 | 1.0351e-05 | -0.0037818 | 0.43244 | 2.8195 | 4.949e-06 | 0.045667 | 0.48573 | 0% | 0% | 80 | 0.05548
Heavy Duty Trucks | Diesel | Articulated 28 - 34 t | Euro I |  | PM Exhaust |  | -0.06 | 1 | 12 | 86 | 1.0546e-05 | -0.0037849 | 0.42244 | 2.6972 | -7.1678e-06 | 0.043948 | 0.4821 | 0% | 0% | 80 | 0.055883
Heavy Duty Trucks | Diesel | Articulated 28 - 34 t | Euro I |  | PM Exhaust |  | -0.04 | 0 | 12 | 86 | 6.1453e-06 | -0.0025161 | 0.3349 | 2.3873 | -7.4596e-07 | 0.033126 | 0.31386 | 0% | 0% | 80 | 0.068525
Heavy Duty Trucks | Diesel | Articulated 28 - 34 t | Euro I |  | PM Exhaust |  | -0.04 | 0.5 | 12 | 86 | 1.0847e-05 | -0.0034984 | 0.33839 | 1.7588 | -8.7115e-06 | 0.026232 | 0.36128 | 0% | 0% | 80 | 0.062361
Heavy Duty Trucks | Diesel | Articulated 28 - 34 t | Euro I |  | PM Exhaust |  | -0.04 | 1 | 12 | 86 | 1.7931e-05 | -0.0054556 | 0.48879 | 2.0292 | 2.3882e-05 | 0.031118 | 0.51739 | 0% | 0% | 80 | 0.060912
Heavy Duty Trucks | Diesel | Articulated 28 - 34 t | Euro I |  | PM Exhaust |  | -0.02 | 0 | 12 | 86 | 8.193e-06 | 0.0010382 | 0.3018 | 2.5865 | -3.3873e-05 | 0.038282 | 0.22114 | 0% | 0% | 80 | 0.15312
Heavy Duty Trucks | Diesel | Articulated 28 - 34 t | Euro I |  | PM Exhaust |  | -0.02 | 0.5 | 12 | 86 | -0.00030704 | 0.086627 | -0.39298 | -6.6347 | 0.0062125 | 0.021791 | -1.0905 | 0% | 0% | 80 | 0.11108
Heavy Duty Trucks | Diesel | Articulated 28 - 34 t | Euro I |  | PM Exhaust |  | -0.02 | 1 | 12 | 86 | -7.912e-06 | 0.0051917 | 1.927 | -0.094967 | 0.0017297 | 0.098058 | 1.1504 | 0% | 0% | 80 | 0.11415
Heavy Duty Trucks | Diesel | Articulated 28 - 34 t | Euro I |  | PM Exhaust |  | 0 | 0 | 12 | 86 | 3.4063e-16 | -3.1838e-15 | 2.8014 | 1.6861e-10 | -0.0014131 | 0.28622 | 0.16266 | 0% | 0% | 80 | 0.19986
Heavy Duty Trucks | Diesel | Articulated 28 - 34 t | Euro I |  | PM Exhaust |  | 0 | 0.5 | 12 | 86 | 0.00013278 | -0.0044866 | 0.034513 | 2.6795 | 0.00057173 | -0.02506 | 0.48606 | 0% | 0% | 80 | 0.2611
Heavy Duty Trucks | Diesel | Articulated 28 - 34 t | Euro I |  | PM Exhaust |  | 0 | 1 | 12 | 86 | 0.00024939 | -0.0084272 | 0.18785 | 3.462 | 0.00086977 | -0.032336 | 0.71768 | 0% | 0% | 80 | 0.31186
Heavy Duty Trucks | Diesel | Articulated 28 - 34 t | Euro I |  | PM Exhaust |  | 0.02 | 0 | 12 | 86 | 2.7397e-05 | -0.0018198 | 0.31524 | 2.7527 | -8.0679e-05 | 0.017395 | 0.43514 | 0% | 0% | 80 | 0.28954
Heavy Duty Trucks | Diesel | Articulated 28 - 34 t | Euro I |  | PM Exhaust |  | 0.02 | 0.5 | 12 | 86 | 3.762e-18 | -2.2111e-17 | 2.3887 | 1.1201e-14 | -0.00096285 | 0.12874 | 1.2237 | 0% | 0% | 80 | 0.44562
Heavy Duty Trucks | Diesel | Articulated 28 - 34 t | Euro I |  | PM Exhaust |  | 0.02 | 1 | 12 | 76 | 0.0017595 | 0.00128 | 0.11443 | 6.6398 | 0.0042921 | -0.082921 | 1.2786 | 0% | 0% | 76 | 0.52923
Heavy Duty Trucks | Diesel | Articulated 28 - 34 t | Euro I |  | PM Exhaust |  | 0.04 | 0 | 12 | 86 | 2.7077e-05 | 0.0037165 | 0.36121 | 3.5025 | -0.00012206 | 0.029895 | 0.45104 | 0% | 0% | 80 | 0.42475
Heavy Duty Trucks | Diesel | Articulated 28 - 34 t | Euro I |  | PM Exhaust |  | 0.04 | 0.5 | 12 | 67 | 0.00081573 | 0.0057326 | 1.6484 | 1.2871 | 0.0011816 | 0.033223 | 1.3615 | 0% | 0% | 67 | 0.64259
Heavy Duty Trucks | Diesel | Articulated 28 - 34 t | Euro I |  | PM Exhaust |  | 0.04 | 1 | 12 | 52 | 0.0011767 | -0.036709 | 3.0595 | 0.58113 | 0.0012084 | -0.01166 | 2.2106 | 0% | 0% | 52 | 0.89158
Heavy Duty Trucks | Diesel | Articulated 28 - 34 t | Euro I |  | PM Exhaust |  | 0.06 | 0 | 12 | 73 | 0.00011801 | 0.017277 | 1.1237 | 5.3275 | -0.00038194 | 0.084688 | 1.0248 | 0% | 0% | 73 | 0.59687
Heavy Duty Trucks | Diesel | Articulated 28 - 34 t | Euro I |  | PM Exhaust |  | 0.06 | 0.5 | 12 | 51 | 0.00066935 | 0.14137 | 2.5799 | 2.8123 | 0.0010781 | 0.15408 | 1.9721 | 0% | 0% | 51 | 0.91702
Heavy Duty Trucks | Diesel | Articulated 28 - 34 t | Euro I |  | PM Exhaust |  | 0.06 | 1 | 11 | 37 | -0.0018975 | 0.076347 | 2.3492 | -1.0982 | -0.0014903 | 0.083438 | 1.1034 | 0% | 0% | 37 | 1.1843
Heavy Duty Trucks | Diesel | Articulated 28 - 34 t | Euro I |  | EC |  | -0.06 | 0 | 12 | 86 | 6.4565e-05 | -0.019065 | 3.7657 | -13.4897 | 0.00098313 | 0.0016612 | 0.089659 | 0% | 0% | 80 | 0.38147
Heavy Duty Trucks | Diesel | Articulated 28 - 34 t | Euro I |  | EC |  | -0.06 | 0.5 | 12 | 86 | 8.4034e-05 | -0.02434 | 4.2373 | -16.606 | 0.0010804 | 0.00097209 | 0.11419 | 0% | 0% | 80 | 0.36872
Heavy Duty Trucks | Diesel | Articulated 28 - 34 t | Euro I |  | EC |  | -0.06 | 1 | 12 | 86 | 8.0024e-05 | -0.023143 | 3.8294 | -16.1044 | 0.00093059 | 0.00049145 | 0.10971 | 0% | 0% | 80 | 0.37492
Heavy Duty Trucks | Diesel | Articulated 28 - 34 t | Euro I |  | EC |  | -0.04 | 0 | 12 | 86 | 0.00030823 | -0.082342 | 6.1606 | 30.8901 | 0.00021434 | 0.022199 | 0.34159 | 0% | 0% | 80 | 0.55371
Heavy Duty Trucks | Diesel | Articulated 28 - 34 t | Euro I |  | EC |  | -0.04 | 0.5 | 12 | 86 | 0.00058339 | -0.14597 | 10.0925 | 34.0178 | 0.00033588 | 0.026607 | 0.55363 | 0% | 0% | 80 | 0.53267
Heavy Duty Trucks | Diesel | Articulated 28 - 34 t | Euro I |  | EC |  | -0.04 | 1 | 12 | 86 | 0.00101 | -0.24515 | 16.3596 | 36.7039 | 0.00050397 | 0.032392 | 0.86861 | 0% | 0% | 80 | 0.54906
Heavy Duty Trucks | Diesel | Articulated 28 - 34 t | Euro I |  | EC |  | -0.02 | 0 | 12 | 86 | -5.131e-05 | 0.066589 | 4.019 | -9.7573 | 0.00044798 | 0.015258 | 0.008805 | 0% | 0% | 80 | 2.1715
Heavy Duty Trucks | Diesel | Articulated 28 - 34 t | Euro I |  | EC |  | -0.02 | 0.5 | 12 | 86 | -0.00066426 | 0.12551 | -2.3813 | 13.0378 | 0.00038786 | -0.007745 | 0.044072 | 0% | 0% | 80 | 1.8728
Heavy Duty Trucks | Diesel | Articulated 28 - 34 t | Euro I |  | EC |  | -0.02 | 1 | 12 | 86 | 8.8379e-05 | -0.02817 | 1.9323 | -13.4733 | -5.7002e-05 | 0.0054774 | -0.030402 | 0% | 0% | 80 | 1.7646
Heavy Duty Trucks | Diesel | Articulated 28 - 34 t | Euro I |  | EC |  | 0 | 0 | 12 | 86 | 2.3299e-05 | 0.016021 | 1.716 | 9.1232 | -1.9834e-05 | 0.0065176 | 0.058224 | 0% | 0% | 80 | 7.2031
Heavy Duty Trucks | Diesel | Articulated 28 - 34 t | Euro I |  | EC |  | 0 | 0.5 | 12 | 86 | 0.00011823 | 0.016571 | 1.4683 | 8.6105 | 1.5581e-05 | 0.0032053 | 0.061056 | 0% | 0% | 80 | 8.7688
Heavy Duty Trucks | Diesel | Articulated 28 - 34 t | Euro I |  | EC |  | 0 | 1 | 12 | 86 | 0.0013138 | 0.0086544 | -0.45822 | 11.2683 | 0.00018224 | -0.0047792 | 0.059906 | 0% | 0% | 80 | 10.4079
Heavy Duty Trucks | Diesel | Articulated 28 - 34 t | Euro I |  | EC |  | 0.02 | 0 | 12 | 86 | 0.00033319 | 0.14988 | 10.1967 | 39.427 | -8.9568e-05 | 0.02692 | 0.31276 | 0% | 0% | 80 | 13.1069
Heavy Duty Trucks | Diesel | Articulated 28 - 34 t | Euro I |  | EC |  | 0.02 | 0.5 | 12 | 86 | 3.5959e-05 | 0.075257 | 4.0919 | 10.833 | -2.287e-05 | 0.0074792 | 0.10157 | 0% | 0% | 80 | 18.9294
Heavy Duty Trucks | Diesel | Articulated 28 - 34 t | Euro I |  | EC |  | 0.02 | 1 | 12 | 76 | 0.013803 | -0.29276 | 1.9493 | 37.788 | 0.00065263 | -0.019312 | 0.23227 | 0% | 0% | 76 | 23.6465
Heavy Duty Trucks | Diesel | Articulated 28 - 34 t | Euro I |  | EC |  | 0.04 | 0 | 12 | 86 | 0.00013762 | 0.056437 | 3.0605 | 9.003 | -2.0132e-05 | 0.0060336 | 0.081804 | 0% | 0% | 80 | 19.6691
Heavy Duty Trucks | Diesel | Articulated 28 - 34 t | Euro I |  | EC |  | 0.04 | 0.5 | 12 | 67 | -0.00039895 | 0.1883 | 7.2032 | 10.0908 | -3.5069e-05 | 0.009718 | 0.14496 | 0% | 0% | 67 | 28.4646
Heavy Duty Trucks | Diesel | Articulated 28 - 34 t | Euro I |  | EC |  | 0.04 | 1 | 12 | 52 | 0.019371 | 0.28365 | -3.0723 | -12.3204 | 0.00058553 | 0.0030545 | -0.079279 | 0% | 0% | 52 | 38.3806
Heavy Duty Trucks | Diesel | Articulated 28 - 34 t | Euro I |  | EC |  | 0.06 | 0 | 12 | 73 | 0.00011753 | 0.094361 | 3.9859 | 8.0035 | -2.2054e-05 | 0.0065283 | 0.089703 | 0% | 0% | 73 | 25.8725
Heavy Duty Trucks | Diesel | Articulated 28 - 34 t | Euro I |  | EC |  | 0.06 | 0.5 | 12 | 51 | 0.030414 | -0.83965 | 4.9699 | 34.9281 | 0.00083368 | -0.026331 | 0.24021 | 0% | 0% | 51 | 39.3528
Heavy Duty Trucks | Diesel | Articulated 28 - 34 t | Euro I |  | EC |  | 0.06 | 1 | 11 | 37 | -0.03105 | 1.0959 | 8.8634 | -14.821 | -0.00066947 | 0.027704 | 0.019462 | 0% | 0% | 37 | 50.813
Heavy Duty Trucks | Diesel | Articulated 28 - 34 t | Euro I |  | CH4 | Urban Peak |  |  | 10 | 130 | 0 | 0 | 175 | 0 | 0 | 0 | 1000 | 0% | 0% | 80 | 0.175
Heavy Duty Trucks | Diesel | Articulated 28 - 34 t | Euro I |  | CH4 | Urban Off Peak |  |  | 10 | 130 | 0 | 0 | 175 | 0 | 0 | 0 | 1000 | 0% | 0% | 80 | 0.175
Heavy Duty Trucks | Diesel | Articulated 28 - 34 t | Euro I |  | CH4 | Rural |  |  | 10 | 130 | 0 | 0 | 80 | 0 | 0 | 0 | 1000 | 0% | 0% | 80 | 0.08
Heavy Duty Trucks | Diesel | Articulated 28 - 34 t | Euro I |  | CH4 | Highway |  |  | 10 | 130 | 0 | 0 | 70 | 0 | 0 | 0 | 1000 | 0% | 0% | 80 | 0.07
Heavy Duty Trucks | Diesel | Articulated 28 - 34 t | Euro I |  | NH3 | Urban Peak |  |  | 10 | 130 | 0 | 0 | 0.0029 | 0 | 0 | 0 | 1 | 0% | 0% | 80 | 0.0029
Heavy Duty Trucks | Diesel | Articulated 28 - 34 t | Euro I |  | NH3 | Urban Off Peak |  |  | 10 | 130 | 0 | 0 | 0.0029 | 0 | 0 | 0 | 1 | 0% | 0% | 80 | 0.0029
Heavy Duty Trucks | Diesel | Articulated 28 - 34 t | Euro I |  | NH3 | Rural |  |  | 10 | 130 | 0 | 0 | 0.0029 | 0 | 0 | 0 | 1 | 0% | 0% | 80 | 0.0029
Heavy Duty Trucks | Diesel | Articulated 28 - 34 t | Euro I |  | NH3 | Highway |  |  | 10 | 130 | 0 | 0 | 0.0029 | 0 | 0 | 0 | 1 | 0% | 0% | 80 | 0.0029
Heavy Duty Trucks | Diesel | Articulated 28 - 34 t | Euro I |  | N2O | Urban Peak |  |  | 10 | 130 | 0 | 0 | 0.017 | 0 | 0 | 0 | 1 | 0% | 0% | 80 | 0.017
Heavy Duty Trucks | Diesel | Articulated 28 - 34 t | Euro I |  | N2O | Urban Off Peak |  |  | 10 | 130 | 0 | 0 | 0.017 | 0 | 0 | 0 | 1 | 0% | 0% | 80 | 0.017
Heavy Duty Trucks | Diesel | Articulated 28 - 34 t | Euro I |  | N2O | Rural |  |  | 10 | 130 | 0 | 0 | 0.014 | 0 | 0 | 0 | 1 | 0% | 0% | 80 | 0.014
Heavy Duty Trucks | Diesel | Articulated 28 - 34 t | Euro I |  | N2O | Highway |  |  | 10 | 130 | 0 | 0 | 0.01 | 0 | 0 | 0 | 1 | 0% | 0% | 80 | 0.01
Heavy Duty Trucks | Diesel | Articulated 28 - 34 t | Euro I |  | SPN23 | Urban Peak | -0.06 | 0 | 12 | 86 | 6.4565e-05 | -0.019065 | 3.7657 | -13.4897 | 0.00098313 | 0.0016612 | 0.089659 | -100161202212551 | 0% | 80 | 3.8209e+13
Heavy Duty Trucks | Diesel | Articulated 28 - 34 t | Euro I |  | SPN23 | Urban Peak | -0.06 | 0.5 | 12 | 86 | 8.4034e-05 | -0.02434 | 4.2373 | -16.606 | 0.0010804 | 0.00097209 | 0.11419 | -100161202212551 | 0% | 80 | 3.6931e+13
Heavy Duty Trucks | Diesel | Articulated 28 - 34 t | Euro I |  | SPN23 | Urban Peak | -0.06 | 1 | 12 | 86 | 8.0024e-05 | -0.023143 | 3.8294 | -16.1044 | 0.00093059 | 0.00049145 | 0.10971 | -100161202212551 | 0% | 80 | 3.7552e+13
Heavy Duty Trucks | Diesel | Articulated 28 - 34 t | Euro I |  | SPN23 | Urban Peak | -0.04 | 0 | 12 | 86 | 0.00030823 | -0.082342 | 6.1606 | 30.8901 | 0.00021434 | 0.022199 | 0.34159 | -100161202212551 | 0% | 80 | 5.5461e+13
Heavy Duty Trucks | Diesel | Articulated 28 - 34 t | Euro I |  | SPN23 | Urban Peak | -0.04 | 0.5 | 12 | 86 | 0.00058339 | -0.14597 | 10.0925 | 34.0178 | 0.00033588 | 0.026607 | 0.55363 | -100161202212551 | 0% | 80 | 5.3353e+13
Heavy Duty Trucks | Diesel | Articulated 28 - 34 t | Euro I |  | SPN23 | Urban Peak | -0.04 | 1 | 12 | 86 | 0.00101 | -0.24515 | 16.3596 | 36.7039 | 0.00050397 | 0.032392 | 0.86861 | -100161202212551 | 0% | 80 | 5.4995e+13
Heavy Duty Trucks | Diesel | Articulated 28 - 34 t | Euro I |  | SPN23 | Urban Peak | -0.02 | 0 | 12 | 86 | -5.131e-05 | 0.066589 | 4.019 | -9.7573 | 0.00044798 | 0.015258 | 0.008805 | -100161202212551 | 0% | 80 | 2.175e+14
Heavy Duty Trucks | Diesel | Articulated 28 - 34 t | Euro I |  | SPN23 | Urban Peak | -0.02 | 0.5 | 12 | 86 | -0.00066426 | 0.12551 | -2.3813 | 13.0378 | 0.00038786 | -0.007745 | 0.044072 | -100161202212551 | 0% | 80 | 1.8758e+14
Heavy Duty Trucks | Diesel | Articulated 28 - 34 t | Euro I |  | SPN23 | Urban Peak | -0.02 | 1 | 12 | 86 | 8.8379e-05 | -0.02817 | 1.9323 | -13.4733 | -5.7002e-05 | 0.0054774 | -0.030402 | -100161202212551 | 0% | 80 | 1.7674e+14
Heavy Duty Trucks | Diesel | Articulated 28 - 34 t | Euro I |  | SPN23 | Urban Peak | 0 | 0 | 12 | 86 | 2.3299e-05 | 0.016021 | 1.716 | 9.1232 | -1.9834e-05 | 0.0065176 | 0.058224 | -100161202212551 | 0% | 80 | 7.2147e+14
Heavy Duty Trucks | Diesel | Articulated 28 - 34 t | Euro I |  | SPN23 | Urban Peak | 0 | 0.5 | 12 | 86 | 0.00011823 | 0.016571 | 1.4683 | 8.6105 | 1.5581e-05 | 0.0032053 | 0.061056 | -100161202212551 | 0% | 80 | 878297491085707
Heavy Duty Trucks | Diesel | Articulated 28 - 34 t | Euro I |  | SPN23 | Urban Peak | 0 | 1 | 12 | 86 | 0.0013138 | 0.0086544 | -0.45822 | 11.2683 | 0.00018224 | -0.0047792 | 0.059906 | -100161202212551 | 0% | 80 | 1.0425e+15
Heavy Duty Trucks | Diesel | Articulated 28 - 34 t | Euro I |  | SPN23 | Urban Peak | 0.02 | 0 | 12 | 86 | 0.00033319 | 0.14988 | 10.1967 | 39.427 | -8.9568e-05 | 0.02692 | 0.31276 | -100161202212551 | 0% | 80 | 1.3128e+15
Heavy Duty Trucks | Diesel | Articulated 28 - 34 t | Euro I |  | SPN23 | Urban Peak | 0.02 | 0.5 | 12 | 86 | 3.5959e-05 | 0.075257 | 4.0919 | 10.833 | -2.287e-05 | 0.0074792 | 0.10157 | -100161202212551 | 0% | 80 | 1895990499914532
Heavy Duty Trucks | Diesel | Articulated 28 - 34 t | Euro I |  | SPN23 | Urban Peak | 0.02 | 1 | 12 | 76 | 0.013803 | -0.29276 | 1.9493 | 37.788 | 0.00065263 | -0.019312 | 0.23227 | -100161202212551 | 0% | 76 | 2368458784187666
Heavy Duty Trucks | Diesel | Articulated 28 - 34 t | Euro I |  | SPN23 | Urban Peak | 0.04 | 0 | 12 | 86 | 0.00013762 | 0.056437 | 3.0605 | 9.003 | -2.0132e-05 | 0.0060336 | 0.081804 | -100161202212551 | 0% | 80 | 1.9701e+15
Heavy Duty Trucks | Diesel | Articulated 28 - 34 t | Euro I |  | SPN23 | Urban Peak | 0.04 | 0.5 | 12 | 67 | -0.00039895 | 0.1883 | 7.2032 | 10.0908 | -3.5069e-05 | 0.009718 | 0.14496 | -100161202212551 | 0% | 67 | 2851051201191521
Heavy Duty Trucks | Diesel | Articulated 28 - 34 t | Euro I |  | SPN23 | Urban Peak | 0.04 | 1 | 12 | 52 | 0.019371 | 0.28365 | -3.0723 | -12.3204 | 0.00058553 | 0.0030545 | -0.079279 | -100161202212551 | 0% | 52 | 3844250064192821
Heavy Duty Trucks | Diesel | Articulated 28 - 34 t | Euro I |  | SPN23 | Urban Peak | 0.06 | 0 | 12 | 73 | 0.00011753 | 0.094361 | 3.9859 | 8.0035 | -2.2054e-05 | 0.0065283 | 0.089703 | -100161202212551 | 0% | 73 | 2591423538016197
Heavy Duty Trucks | Diesel | Articulated 28 - 34 t | Euro I |  | SPN23 | Urban Peak | 0.06 | 0.5 | 12 | 51 | 0.030414 | -0.83965 | 4.9699 | 34.9281 | 0.00083368 | -0.026331 | 0.24021 | -100161202212551 | 0% | 51 | 3941621047933403
Heavy Duty Trucks | Diesel | Articulated 28 - 34 t | Euro I |  | SPN23 | Urban Peak | 0.06 | 1 | 11 | 37 | -0.03105 | 1.0959 | 8.8634 | -14.821 | -0.00066947 | 0.027704 | 0.019462 | -100161202212551 | 0% | 37 | 5089491109725900
Heavy Duty Trucks | Diesel | Articulated 28 - 34 t | Euro I |  | SPN23 | Urban Off Peak | -0.06 | 0 | 12 | 86 | 6.4565e-05 | -0.019065 | 3.7657 | -13.4897 | 0.00098313 | 0.0016612 | 0.089659 | -100161202212551 | 0% | 80 | 3.8209e+13
Heavy Duty Trucks | Diesel | Articulated 28 - 34 t | Euro I |  | SPN23 | Urban Off Peak | -0.06 | 0.5 | 12 | 86 | 8.4034e-05 | -0.02434 | 4.2373 | -16.606 | 0.0010804 | 0.00097209 | 0.11419 | -100161202212551 | 0% | 80 | 3.6931e+13
Heavy Duty Trucks | Diesel | Articulated 28 - 34 t | Euro I |  | SPN23 | Urban Off Peak | -0.06 | 1 | 12 | 86 | 8.0024e-05 | -0.023143 | 3.8294 | -16.1044 | 0.00093059 | 0.00049145 | 0.10971 | -100161202212551 | 0% | 80 | 3.7552e+13
Heavy Duty Trucks | Diesel | Articulated 28 - 34 t | Euro I |  | SPN23 | Urban Off Peak | -0.04 | 0 | 12 | 86 | 0.00030823 | -0.082342 | 6.1606 | 30.8901 | 0.00021434 | 0.022199 | 0.34159 | -100161202212551 | 0% | 80 | 5.5461e+13
Heavy Duty Trucks | Diesel | Articulated 28 - 34 t | Euro I |  | SPN23 | Urban Off Peak | -0.04 | 0.5 | 12 | 86 | 0.00058339 | -0.14597 | 10.0925 | 34.0178 | 0.00033588 | 0.026607 | 0.55363 | -100161202212551 | 0% | 80 | 5.3353e+13
Heavy Duty Trucks | Diesel | Articulated 28 - 34 t | Euro I |  | SPN23 | Urban Off Peak | -0.04 | 1 | 12 | 86 | 0.00101 | -0.24515 | 16.3596 | 36.7039 | 0.00050397 | 0.032392 | 0.86861 | -100161202212551 | 0% | 80 | 5.4995e+13
Heavy Duty Trucks | Diesel | Articulated 28 - 34 t | Euro I |  | SPN23 | Urban Off Peak | -0.02 | 0 | 12 | 86 | -5.131e-05 | 0.066589 | 4.019 | -9.7573 | 0.00044798 | 0.015258 | 0.008805 | -100161202212551 | 0% | 80 | 2.175e+14
Heavy Duty Trucks | Diesel | Articulated 28 - 34 t | Euro I |  | SPN23 | Urban Off Peak | -0.02 | 0.5 | 12 | 86 | -0.00066426 | 0.12551 | -2.3813 | 13.0378 | 0.00038786 | -0.007745 | 0.044072 | -100161202212551 | 0% | 80 | 1.8758e+14
Heavy Duty Trucks | Diesel | Articulated 28 - 34 t | Euro I |  | SPN23 | Urban Off Peak | -0.02 | 1 | 12 | 86 | 8.8379e-05 | -0.02817 | 1.9323 | -13.4733 | -5.7002e-05 | 0.0054774 | -0.030402 | -100161202212551 | 0% | 80 | 1.7674e+14
Heavy Duty Trucks | Diesel | Articulated 28 - 34 t | Euro I |  | SPN23 | Urban Off Peak | 0 | 0 | 12 | 86 | 2.3299e-05 | 0.016021 | 1.716 | 9.1232 | -1.9834e-05 | 0.0065176 | 0.058224 | -100161202212551 | 0% | 80 | 7.2147e+14
Heavy Duty Trucks | Diesel | Articulated 28 - 34 t | Euro I |  | SPN23 | Urban Off Peak | 0 | 0.5 | 12 | 86 | 0.00011823 | 0.016571 | 1.4683 | 8.6105 | 1.5581e-05 | 0.0032053 | 0.061056 | -100161202212551 | 0% | 80 | 878297491085707
Heavy Duty Trucks | Diesel | Articulated 28 - 34 t | Euro I |  | SPN23 | Urban Off Peak | 0 | 1 | 12 | 86 | 0.0013138 | 0.0086544 | -0.45822 | 11.2683 | 0.00018224 | -0.0047792 | 0.059906 | -100161202212551 | 0% | 80 | 1.0425e+15
Heavy Duty Trucks | Diesel | Articulated 28 - 34 t | Euro I |  | SPN23 | Urban Off Peak | 0.02 | 0 | 12 | 86 | 0.00033319 | 0.14988 | 10.1967 | 39.427 | -8.9568e-05 | 0.02692 | 0.31276 | -100161202212551 | 0% | 80 | 1.3128e+15
Heavy Duty Trucks | Diesel | Articulated 28 - 34 t | Euro I |  | SPN23 | Urban Off Peak | 0.02 | 0.5 | 12 | 86 | 3.5959e-05 | 0.075257 | 4.0919 | 10.833 | -2.287e-05 | 0.0074792 | 0.10157 | -100161202212551 | 0% | 80 | 1895990499914532
Heavy Duty Trucks | Diesel | Articulated 28 - 34 t | Euro I |  | SPN23 | Urban Off Peak | 0.02 | 1 | 12 | 76 | 0.013803 | -0.29276 | 1.9493 | 37.788 | 0.00065263 | -0.019312 | 0.23227 | -100161202212551 | 0% | 76 | 2368458784187666
Heavy Duty Trucks | Diesel | Articulated 28 - 34 t | Euro I |  | SPN23 | Urban Off Peak | 0.04 | 0 | 12 | 86 | 0.00013762 | 0.056437 | 3.0605 | 9.003 | -2.0132e-05 | 0.0060336 | 0.081804 | -100161202212551 | 0% | 80 | 1.9701e+15
Heavy Duty Trucks | Diesel | Articulated 28 - 34 t | Euro I |  | SPN23 | Urban Off Peak | 0.04 | 0.5 | 12 | 67 | -0.00039895 | 0.1883 | 7.2032 | 10.0908 | -3.5069e-05 | 0.009718 | 0.14496 | -100161202212551 | 0% | 67 | 2851051201191521
Heavy Duty Trucks | Diesel | Articulated 28 - 34 t | Euro I |  | SPN23 | Urban Off Peak | 0.04 | 1 | 12 | 52 | 0.019371 | 0.28365 | -3.0723 | -12.3204 | 0.00058553 | 0.0030545 | -0.079279 | -100161202212551 | 0% | 52 | 3844250064192821
Heavy Duty Trucks | Diesel | Articulated 28 - 34 t | Euro I |  | SPN23 | Urban Off Peak | 0.06 | 0 | 12 | 73 | 0.00011753 | 0.094361 | 3.9859 | 8.0035 | -2.2054e-05 | 0.0065283 | 0.089703 | -100161202212551 | 0% | 73 | 2591423538016197
Heavy Duty Trucks | Diesel | Articulated 28 - 34 t | Euro I |  | SPN23 | Urban Off Peak | 0.06 | 0.5 | 12 | 51 | 0.030414 | -0.83965 | 4.9699 | 34.9281 | 0.00083368 | -0.026331 | 0.24021 | -100161202212551 | 0% | 51 | 3941621047933403
Heavy Duty Trucks | Diesel | Articulated 28 - 34 t | Euro I |  | SPN23 | Urban Off Peak | 0.06 | 1 | 11 | 37 | -0.03105 | 1.0959 | 8.8634 | -14.821 | -0.00066947 | 0.027704 | 0.019462 | -100161202212551 | 0% | 37 | 5089491109725900
Heavy Duty Trucks | Diesel | Articulated 28 - 34 t | Euro I |  | SPN23 | Rural | -0.06 | 0 | 12 | 86 | 6.4565e-05 | -0.019065 | 3.7657 | -13.4897 | 0.00098313 | 0.0016612 | 0.089659 | -4.3327e+13 | 0% | 80 | 1.6528e+13
Heavy Duty Trucks | Diesel | Articulated 28 - 34 t | Euro I |  | SPN23 | Rural | -0.06 | 0.5 | 12 | 86 | 8.4034e-05 | -0.02434 | 4.2373 | -16.606 | 0.0010804 | 0.00097209 | 0.11419 | -4.3327e+13 | 0% | 80 | 1.5975e+13
Heavy Duty Trucks | Diesel | Articulated 28 - 34 t | Euro I |  | SPN23 | Rural | -0.06 | 1 | 12 | 86 | 8.0024e-05 | -0.023143 | 3.8294 | -16.1044 | 0.00093059 | 0.00049145 | 0.10971 | -4.3327e+13 | 0% | 80 | 1.6244e+13
Heavy Duty Trucks | Diesel | Articulated 28 - 34 t | Euro I |  | SPN23 | Rural | -0.04 | 0 | 12 | 86 | 0.00030823 | -0.082342 | 6.1606 | 30.8901 | 0.00021434 | 0.022199 | 0.34159 | -4.3327e+13 | 0% | 80 | 2.3991e+13
Heavy Duty Trucks | Diesel | Articulated 28 - 34 t | Euro I |  | SPN23 | Rural | -0.04 | 0.5 | 12 | 86 | 0.00058339 | -0.14597 | 10.0925 | 34.0178 | 0.00033588 | 0.026607 | 0.55363 | -4.3327e+13 | 0% | 80 | 2.3079e+13
Heavy Duty Trucks | Diesel | Articulated 28 - 34 t | Euro I |  | SPN23 | Rural | -0.04 | 1 | 12 | 86 | 0.00101 | -0.24515 | 16.3596 | 36.7039 | 0.00050397 | 0.032392 | 0.86861 | -4.3327e+13 | 0% | 80 | 2.3789e+13
Heavy Duty Trucks | Diesel | Articulated 28 - 34 t | Euro I |  | SPN23 | Rural | -0.02 | 0 | 12 | 86 | -5.131e-05 | 0.066589 | 4.019 | -9.7573 | 0.00044798 | 0.015258 | 0.008805 | -4.3327e+13 | 0% | 80 | 9.4087e+13
Heavy Duty Trucks | Diesel | Articulated 28 - 34 t | Euro I |  | SPN23 | Rural | -0.02 | 0.5 | 12 | 86 | -0.00066426 | 0.12551 | -2.3813 | 13.0378 | 0.00038786 | -0.007745 | 0.044072 | -4.3327e+13 | 0% | 80 | 8.1142e+13
Heavy Duty Trucks | Diesel | Articulated 28 - 34 t | Euro I |  | SPN23 | Rural | -0.02 | 1 | 12 | 86 | 8.8379e-05 | -0.02817 | 1.9323 | -13.4733 | -5.7002e-05 | 0.0054774 | -0.030402 | -4.3327e+13 | 0% | 80 | 7.6453e+13
Heavy Duty Trucks | Diesel | Articulated 28 - 34 t | Euro I |  | SPN23 | Rural | 0 | 0 | 12 | 86 | 2.3299e-05 | 0.016021 | 1.716 | 9.1232 | -1.9834e-05 | 0.0065176 | 0.058224 | -4.3327e+13 | 0% | 80 | 3.1209e+14
Heavy Duty Trucks | Diesel | Articulated 28 - 34 t | Euro I |  | SPN23 | Rural | 0 | 0.5 | 12 | 86 | 0.00011823 | 0.016571 | 1.4683 | 8.6105 | 1.5581e-05 | 0.0032053 | 0.061056 | -4.3327e+13 | 0% | 80 | 379929411986925
Heavy Duty Trucks | Diesel | Articulated 28 - 34 t | Euro I |  | SPN23 | Rural | 0 | 1 | 12 | 86 | 0.0013138 | 0.0086544 | -0.45822 | 11.2683 | 0.00018224 | -0.0047792 | 0.059906 | -4.3327e+13 | 0% | 80 | 4.5095e+14
Heavy Duty Trucks | Diesel | Articulated 28 - 34 t | Euro I |  | SPN23 | Rural | 0.02 | 0 | 12 | 86 | 0.00033319 | 0.14988 | 10.1967 | 39.427 | -8.9568e-05 | 0.02692 | 0.31276 | -4.3327e+13 | 0% | 80 | 5.6789e+14
Heavy Duty Trucks | Diesel | Articulated 28 - 34 t | Euro I |  | SPN23 | Rural | 0.02 | 0.5 | 12 | 86 | 3.5959e-05 | 0.075257 | 4.0919 | 10.833 | -2.287e-05 | 0.0074792 | 0.10157 | -4.3327e+13 | 0% | 80 | 8.2016e+14
Heavy Duty Trucks | Diesel | Articulated 28 - 34 t | Euro I |  | SPN23 | Rural | 0.02 | 1 | 12 | 76 | 0.013803 | -0.29276 | 1.9493 | 37.788 | 0.00065263 | -0.019312 | 0.23227 | -4.3327e+13 | 0% | 76 | 1.0245e+15
Heavy Duty Trucks | Diesel | Articulated 28 - 34 t | Euro I |  | SPN23 | Rural | 0.04 | 0 | 12 | 86 | 0.00013762 | 0.056437 | 3.0605 | 9.003 | -2.0132e-05 | 0.0060336 | 0.081804 | -4.3327e+13 | 0% | 80 | 852205710271720
Heavy Duty Trucks | Diesel | Articulated 28 - 34 t | Euro I |  | SPN23 | Rural | 0.04 | 0.5 | 12 | 67 | -0.00039895 | 0.1883 | 7.2032 | 10.0908 | -3.5069e-05 | 0.009718 | 0.14496 | -4.3327e+13 | 0% | 67 | 1.2333e+15
Heavy Duty Trucks | Diesel | Articulated 28 - 34 t | Euro I |  | SPN23 | Rural | 0.04 | 1 | 12 | 52 | 0.019371 | 0.28365 | -3.0723 | -12.3204 | 0.00058553 | 0.0030545 | -0.079279 | -4.3327e+13 | 0% | 52 | 1.6629e+15
Heavy Duty Trucks | Diesel | Articulated 28 - 34 t | Euro I |  | SPN23 | Rural | 0.06 | 0 | 12 | 73 | 0.00011753 | 0.094361 | 3.9859 | 8.0035 | -2.2054e-05 | 0.0065283 | 0.089703 | -4.3327e+13 | 0% | 73 | 1.121e+15
Heavy Duty Trucks | Diesel | Articulated 28 - 34 t | Euro I |  | SPN23 | Rural | 0.06 | 0.5 | 12 | 51 | 0.030414 | -0.83965 | 4.9699 | 34.9281 | 0.00083368 | -0.026331 | 0.24021 | -4.3327e+13 | 0% | 51 | 1705046162850180
Heavy Duty Trucks | Diesel | Articulated 28 - 34 t | Euro I |  | SPN23 | Rural | 0.06 | 1 | 11 | 37 | -0.03105 | 1.0959 | 8.8634 | -14.821 | -0.00066947 | 0.027704 | 0.019462 | -4.3327e+13 | 0% | 37 | 2.2016e+15
Heavy Duty Trucks | Diesel | Articulated 28 - 34 t | Euro I |  | SPN23 | Highway | -0.06 | 0 | 12 | 86 | 6.4565e-05 | -0.019065 | 3.7657 | -13.4897 | 0.00098313 | 0.0016612 | 0.089659 | -4.4792e+13 | 0% | 80 | 1.7087e+13
Heavy Duty Trucks | Diesel | Articulated 28 - 34 t | Euro I |  | SPN23 | Highway | -0.06 | 0.5 | 12 | 86 | 8.4034e-05 | -0.02434 | 4.2373 | -16.606 | 0.0010804 | 0.00097209 | 0.11419 | -4.4792e+13 | 0% | 80 | 1.6516e+13
Heavy Duty Trucks | Diesel | Articulated 28 - 34 t | Euro I |  | SPN23 | Highway | -0.06 | 1 | 12 | 86 | 8.0024e-05 | -0.023143 | 3.8294 | -16.1044 | 0.00093059 | 0.00049145 | 0.10971 | -4.4792e+13 | 0% | 80 | 1.6794e+13
Heavy Duty Trucks | Diesel | Articulated 28 - 34 t | Euro I |  | SPN23 | Highway | -0.04 | 0 | 12 | 86 | 0.00030823 | -0.082342 | 6.1606 | 30.8901 | 0.00021434 | 0.022199 | 0.34159 | -4.4792e+13 | 0% | 80 | 2.4802e+13
Heavy Duty Trucks | Diesel | Articulated 28 - 34 t | Euro I |  | SPN23 | Highway | -0.04 | 0.5 | 12 | 86 | 0.00058339 | -0.14597 | 10.0925 | 34.0178 | 0.00033588 | 0.026607 | 0.55363 | -4.4792e+13 | 0% | 80 | 2.386e+13
Heavy Duty Trucks | Diesel | Articulated 28 - 34 t | Euro I |  | SPN23 | Highway | -0.04 | 1 | 12 | 86 | 0.00101 | -0.24515 | 16.3596 | 36.7039 | 0.00050397 | 0.032392 | 0.86861 | -4.4792e+13 | 0% | 80 | 2.4594e+13
Heavy Duty Trucks | Diesel | Articulated 28 - 34 t | Euro I |  | SPN23 | Highway | -0.02 | 0 | 12 | 86 | -5.131e-05 | 0.066589 | 4.019 | -9.7573 | 0.00044798 | 0.015258 | 0.008805 | -4.4792e+13 | 0% | 80 | 9.7269e+13
Heavy Duty Trucks | Diesel | Articulated 28 - 34 t | Euro I |  | SPN23 | Highway | -0.02 | 0.5 | 12 | 86 | -0.00066426 | 0.12551 | -2.3813 | 13.0378 | 0.00038786 | -0.007745 | 0.044072 | -4.4792e+13 | 0% | 80 | 8.3886e+13
Heavy Duty Trucks | Diesel | Articulated 28 - 34 t | Euro I |  | SPN23 | Highway | -0.02 | 1 | 12 | 86 | 8.8379e-05 | -0.02817 | 1.9323 | -13.4733 | -5.7002e-05 | 0.0054774 | -0.030402 | -4.4792e+13 | 0% | 80 | 7.9039e+13
Heavy Duty Trucks | Diesel | Articulated 28 - 34 t | Euro I |  | SPN23 | Highway | 0 | 0 | 12 | 86 | 2.3299e-05 | 0.016021 | 1.716 | 9.1232 | -1.9834e-05 | 0.0065176 | 0.058224 | -4.4792e+13 | 0% | 80 | 322642777095805
Heavy Duty Trucks | Diesel | Articulated 28 - 34 t | Euro I |  | SPN23 | Highway | 0 | 0.5 | 12 | 86 | 0.00011823 | 0.016571 | 1.4683 | 8.6105 | 1.5581e-05 | 0.0032053 | 0.061056 | -4.4792e+13 | 0% | 80 | 3.9278e+14
Heavy Duty Trucks | Diesel | Articulated 28 - 34 t | Euro I |  | SPN23 | Highway | 0 | 1 | 12 | 86 | 0.0013138 | 0.0086544 | -0.45822 | 11.2683 | 0.00018224 | -0.0047792 | 0.059906 | -4.4792e+13 | 0% | 80 | 4.662e+14
Heavy Duty Trucks | Diesel | Articulated 28 - 34 t | Euro I |  | SPN23 | Highway | 0.02 | 0 | 12 | 86 | 0.00033319 | 0.14988 | 10.1967 | 39.427 | -8.9568e-05 | 0.02692 | 0.31276 | -4.4792e+13 | 0% | 80 | 5.8709e+14
Heavy Duty Trucks | Diesel | Articulated 28 - 34 t | Euro I |  | SPN23 | Highway | 0.02 | 0.5 | 12 | 86 | 3.5959e-05 | 0.075257 | 4.0919 | 10.833 | -2.287e-05 | 0.0074792 | 0.10157 | -4.4792e+13 | 0% | 80 | 8.4789e+14
Heavy Duty Trucks | Diesel | Articulated 28 - 34 t | Euro I |  | SPN23 | Highway | 0.02 | 1 | 12 | 76 | 0.013803 | -0.29276 | 1.9493 | 37.788 | 0.00065263 | -0.019312 | 0.23227 | -4.4792e+13 | 0% | 76 | 1.0592e+15
Heavy Duty Trucks | Diesel | Articulated 28 - 34 t | Euro I |  | SPN23 | Highway | 0.04 | 0 | 12 | 86 | 0.00013762 | 0.056437 | 3.0605 | 9.003 | -2.0132e-05 | 0.0060336 | 0.081804 | -4.4792e+13 | 0% | 80 | 8.8102e+14
Heavy Duty Trucks | Diesel | Articulated 28 - 34 t | Euro I |  | SPN23 | Highway | 0.04 | 0.5 | 12 | 67 | -0.00039895 | 0.1883 | 7.2032 | 10.0908 | -3.5069e-05 | 0.009718 | 0.14496 | -4.4792e+13 | 0% | 67 | 1274999461426078
Heavy Duty Trucks | Diesel | Articulated 28 - 34 t | Euro I |  | SPN23 | Highway | 0.04 | 1 | 12 | 52 | 0.019371 | 0.28365 | -3.0723 | -12.3204 | 0.00058553 | 0.0030545 | -0.079279 | -4.4792e+13 | 0% | 52 | 1719161255113411
Heavy Duty Trucks | Diesel | Articulated 28 - 34 t | Euro I |  | SPN23 | Highway | 0.06 | 0 | 12 | 73 | 0.00011753 | 0.094361 | 3.9859 | 8.0035 | -2.2054e-05 | 0.0065283 | 0.089703 | -4.4792e+13 | 0% | 73 | 1.1589e+15
Heavy Duty Trucks | Diesel | Articulated 28 - 34 t | Euro I |  | SPN23 | Highway | 0.06 | 0.5 | 12 | 51 | 0.030414 | -0.83965 | 4.9699 | 34.9281 | 0.00083368 | -0.026331 | 0.24021 | -4.4792e+13 | 0% | 51 | 1.7627e+15
Heavy Duty Trucks | Diesel | Articulated 28 - 34 t | Euro I |  | SPN23 | Highway | 0.06 | 1 | 11 | 37 | -0.03105 | 1.0959 | 8.8634 | -14.821 | -0.00066947 | 0.027704 | 0.019462 | -4.4792e+13 | 0% | 37 | 2276037140659343
Heavy Duty Trucks | Diesel | Articulated 28 - 34 t | Euro II |  | CO |  | -0.06 | 0 | 12 | 86 | -5.3923e-07 | -0.00012314 | 0.8802 | -3.5035 | 0.00099161 | 0.0089962 | 0.085393 | 0% | 0% | 80 | 0.1151
Heavy Duty Trucks | Diesel | Articulated 28 - 34 t | Euro II |  | CO |  | -0.06 | 0.5 | 12 | 86 | 7.3145e-06 | -0.0029272 | 1.1181 | -5.07 | 0.0011099 | 0.0059575 | 0.14055 | 0% | 0% | 80 | 0.11234
Heavy Duty Trucks | Diesel | Articulated 28 - 34 t | Euro II |  | CO |  | -0.06 | 1 | 12 | 86 | 1.4575e-05 | -0.0052566 | 1.3826 | -6.6224 | 0.001231 | 0.0041978 | 0.17903 | 0% | 0% | 80 | 0.11588
Heavy Duty Trucks | Diesel | Articulated 28 - 34 t | Euro II |  | CO |  | -0.04 | 0 | 12 | 86 | -5.8992e-06 | 0.0019117 | 0.99889 | -3.9412 | 0.00087781 | 0.010635 | 0.07223 | 0% | 0% | 80 | 0.16279
Heavy Duty Trucks | Diesel | Articulated 28 - 34 t | Euro II |  | CO |  | -0.04 | 0.5 | 12 | 86 | 1.9791e-06 | -0.0019277 | 1.4366 | -7.0268 | 0.0010221 | 0.0066624 | 0.16037 | 0% | 0% | 80 | 0.16686
Heavy Duty Trucks | Diesel | Articulated 28 - 34 t | Euro II |  | CO |  | -0.04 | 1 | 12 | 86 | 1.4528e-05 | -0.0066027 | 2.0254 | -10.749 | 0.0012104 | 0.0034429 | 0.22994 | 0% | 0% | 80 | 0.17642
Heavy Duty Trucks | Diesel | Articulated 28 - 34 t | Euro II |  | CO |  | -0.02 | 0 | 12 | 86 | 0.00044813 | -0.022671 | 1.3209 | 4.372 | 0.00068419 | 6.3004e-05 | 0.50453 | 0% | 0% | 80 | 0.49706
Heavy Duty Trucks | Diesel | Articulated 28 - 34 t | Euro II |  | CO |  | -0.02 | 0.5 | 12 | 86 | 0.00012391 | -0.0017914 | 0.12735 | 4.383 | 0.0003622 | -0.011505 | 0.26992 | 0% | 0% | 80 | 0.49885
Heavy Duty Trucks | Diesel | Articulated 28 - 34 t | Euro II |  | CO |  | -0.02 | 1 | 12 | 86 | 0.00068913 | -0.054759 | 2.0112 | 5.5217 | 0.00079835 | -0.029309 | 0.85927 | 0% | 0% | 80 | 0.58222
Heavy Duty Trucks | Diesel | Articulated 28 - 34 t | Euro II |  | CO |  | 0 | 0 | 12 | 86 | 0.0012313 | -0.031036 | 1.8353 | 6.9763 | 0.0010601 | -0.0053195 | 0.68832 | 0% | 0% | 80 | 1.0387
Heavy Duty Trucks | Diesel | Articulated 28 - 34 t | Euro II |  | CO |  | 0 | 0.5 | 12 | 86 | 0.00084067 | -0.064217 | 2.3733 | 5.214 | 0.00028046 | -0.0090821 | 0.72266 | 0% | 0% | 80 | 1.4971
Heavy Duty Trucks | Diesel | Articulated 28 - 34 t | Euro II |  | CO |  | 0 | 1 | 12 | 86 | 0.0010201 | -0.056439 | 0.94281 | 5.5526 | 0.00057002 | -0.029151 | 0.49635 | 0% | 0% | 80 | 1.6694
Heavy Duty Trucks | Diesel | Articulated 28 - 34 t | Euro II |  | CO |  | 0.02 | 0 | 12 | 86 | 0.00012791 | 0.0063045 | 1.2165 | 5.2873 | -3.6044e-05 | 0.020227 | 0.29288 | 0% | 0% | 80 | 1.5506
Heavy Duty Trucks | Diesel | Articulated 28 - 34 t | Euro II |  | CO |  | 0.02 | 0.5 | 12 | 86 | 0.0019155 | 0.092513 | -1.9645 | 8.1311 | 0.0019411 | -0.025314 | 0.048892 | 0% | 0% | 80 | 1.7036
Heavy Duty Trucks | Diesel | Articulated 28 - 34 t | Euro II |  | CO |  | 0.02 | 1 | 12 | 80 | 0.0010532 | -0.082473 | 3.9664 | 2.9386 | 0.00048103 | -0.017616 | 0.85537 | 0% | 0% | 80 | 1.6421
Heavy Duty Trucks | Diesel | Articulated 28 - 34 t | Euro II |  | CO |  | 0.04 | 0 | 12 | 86 | -0.0002023 | 0.15926 | 4.8393 | 6.2794 | 0.00051015 | 0.080595 | 0.9252 | 0% | 0% | 80 | 1.5383
Heavy Duty Trucks | Diesel | Articulated 28 - 34 t | Euro II |  | CO |  | 0.04 | 0.5 | 12 | 71 | 0.00069693 | -0.08469 | 7.801 | 3.0683 | 0.00027916 | 0.0064201 | 1.4416 | 0% | 0% | 71 | 1.6172
Heavy Duty Trucks | Diesel | Articulated 28 - 34 t | Euro II |  | CO |  | 0.04 | 1 | 12 | 54 | 0.001185 | -0.16362 | 7.0041 | -0.027288 | 1.1647e-05 | -0.0036668 | 0.97591 | 0% | 0% | 54 | 1.9998
Heavy Duty Trucks | Diesel | Articulated 28 - 34 t | Euro II |  | CO |  | 0.06 | 0 | 12 | 79 | -0.0030742 | 0.88082 | 7.0352 | -1.9168 | 0.0031403 | 0.24216 | 0.72095 | 0% | 0% | 79 | 1.4553
Heavy Duty Trucks | Diesel | Articulated 28 - 34 t | Euro II |  | CO |  | 0.06 | 0.5 | 12 | 52 | -0.0042833 | 0.83272 | -3.5932 | -9.1328 | 0.0027398 | 0.11453 | -0.81753 | 0% | 0% | 52 | 2.2277
Heavy Duty Trucks | Diesel | Articulated 28 - 34 t | Euro II |  | CO |  | 0.06 | 1 | 12 | 41 | -0.012786 | 1.4301 | -2.0745 | -9.3601 | 0.0031338 | 0.17064 | -0.57597 | 0% | 0% | 41 | 2.9805
Heavy Duty Trucks | Diesel | Articulated 28 - 34 t | Euro II |  | NOx |  | -0.06 | 0 | 12 | 86 | 2.2666e-05 | -0.0068742 | 0.5969 | 5.098 | 4.7326e-05 | 0.0055672 | 0.063041 | 0% | 0% | 80 | 0.31524
Heavy Duty Trucks | Diesel | Articulated 28 - 34 t | Euro II |  | NOx |  | -0.06 | 0.5 | 12 | 86 | 9.3476e-07 | -0.00076363 | 2.0156 | -7.2778 | 0.00071086 | 0.0059245 | 0.046169 | 0% | 0% | 80 | 0.36877
Heavy Duty Trucks | Diesel | Articulated 28 - 34 t | Euro II |  | NOx |  | -0.06 | 1 | 12 | 86 | -0.00019709 | 0.016366 | 2.6524 | -1.4658 | 0.0011317 | 0.0061304 | 0.20177 | 0% | 0% | 80 | 0.33799
Heavy Duty Trucks | Diesel | Articulated 28 - 34 t | Euro II |  | NOx |  | -0.04 | 0 | 12 | 86 | -0.00077642 | 0.049842 | 3.9821 | -1.0831 | 0.00064638 | 0.029568 | 0.060178 | 0% | 0% | 80 | 0.45514
Heavy Duty Trucks | Diesel | Articulated 28 - 34 t | Euro II |  | NOx |  | -0.04 | 0.5 | 12 | 86 | -0.0007729 | 0.045243 | 3.9652 | -1.9995 | 0.000611 | 0.024223 | 0.11887 | 0% | 0% | 80 | 0.43793
Heavy Duty Trucks | Diesel | Articulated 28 - 34 t | Euro II |  | NOx |  | -0.04 | 1 | 12 | 86 | -0.00062946 | 0.034342 | 3.3985 | -1.8893 | 0.00050386 | 0.016124 | 0.14789 | 0% | 0% | 80 | 0.44904
Heavy Duty Trucks | Diesel | Articulated 28 - 34 t | Euro II |  | NOx |  | -0.02 | 0 | 12 | 86 | -0.00072124 | 0.15228 | 8.6127 | 12.2814 | 0.00079756 | 0.054061 | 0.23974 | 0% | 0% | 80 | 1.6892
Heavy Duty Trucks | Diesel | Articulated 28 - 34 t | Euro II |  | NOx |  | -0.02 | 0.5 | 12 | 86 | -0.00145 | 0.099173 | 8.0002 | 14.0083 | 0.00031255 | 0.037349 | 0.3465 | 0% | 0% | 80 | 1.2802
Heavy Duty Trucks | Diesel | Articulated 28 - 34 t | Euro II |  | NOx |  | -0.02 | 1 | 12 | 86 | 7.7776e-05 | -0.028827 | 2.0554 | -12.6528 | -8.0108e-05 | 0.0076941 | -0.02876 | 0% | 0% | 80 | 1.1991
Heavy Duty Trucks | Diesel | Articulated 28 - 34 t | Euro II |  | NOx |  | 0 | 0 | 12 | 86 | -4.4751e-05 | 0.043251 | 4.0105 | 16.7314 | -5.6393e-05 | 0.017828 | 0.19196 | 0% | 0% | 80 | 5.8805
Heavy Duty Trucks | Diesel | Articulated 28 - 34 t | Euro II |  | NOx |  | 0 | 0.5 | 12 | 86 | 0.0051024 | 0.48332 | -1.3727 | -17.6707 | 0.0014043 | 0.017046 | -0.19777 | 0% | 0% | 80 | 6.8672
Heavy Duty Trucks | Diesel | Articulated 28 - 34 t | Euro II |  | NOx |  | 0 | 1 | 12 | 86 | 0.00082059 | 0.45805 | 13.5316 | 6.4466 | 0.00048416 | 0.047161 | 0.33773 | 0% | 0% | 80 | 7.6996
Heavy Duty Trucks | Diesel | Articulated 28 - 34 t | Euro II |  | NOx |  | 0.02 | 0 | 12 | 86 | -1.8117e-05 | 0.12209 | 6.9093 | 18.5107 | -6.4079e-05 | 0.020996 | 0.28308 | 0% | 0% | 80 | 10.815
Heavy Duty Trucks | Diesel | Articulated 28 - 34 t | Euro II |  | NOx |  | 0.02 | 0.5 | 12 | 86 | 0.0030947 | 0.5706 | 11.0268 | 33.8284 | 0.00028877 | 0.0401 | 0.35039 | 0% | 0% | 80 | 14.2244
Heavy Duty Trucks | Diesel | Articulated 28 - 34 t | Euro II |  | NOx |  | 0.02 | 1 | 12 | 80 | 0.0014826 | 0.20275 | 3.4827 | 6.8395 | 0.00010874 | 0.010909 | 0.083057 | 0% | 0% | 80 | 17.725
Heavy Duty Trucks | Diesel | Articulated 28 - 34 t | Euro II |  | NOx |  | 0.04 | 0 | 12 | 86 | 0.012514 | 2.7424 | 21.2435 | 51.0121 | 0.0010264 | 0.18217 | 0.22363 | 0% | 0% | 80 | 15.0408
Heavy Duty Trucks | Diesel | Articulated 28 - 34 t | Euro II |  | NOx |  | 0.04 | 0.5 | 12 | 71 | 0.0072055 | 0.8947 | -5.3935 | -44.9686 | 0.00046677 | 0.035068 | -0.40411 | 0% | 0% | 71 | 21.1369
Heavy Duty Trucks | Diesel | Articulated 28 - 34 t | Euro II |  | NOx |  | 0.04 | 1 | 12 | 54 | 0.006198 | -0.18051 | 0.8661 | 10.5873 | 0.00023342 | -0.0080279 | 0.074975 | 0% | 0% | 54 | 29.1437
Heavy Duty Trucks | Diesel | Articulated 28 - 34 t | Euro II |  | NOx |  | 0.06 | 0 | 12 | 79 | 0.0064536 | 0.92581 | 2.3914 | -6.8513 | 0.00039396 | 0.046299 | -0.12305 | 0% | 0% | 79 | 19.3083
Heavy Duty Trucks | Diesel | Articulated 28 - 34 t | Euro II |  | NOx |  | 0.06 | 0.5 | 12 | 52 | 0.0014286 | -0.065398 | 0.57875 | 5.1708 | 5.2851e-05 | -0.0027009 | 0.035834 | 0% | 0% | 52 | 29.7836
Heavy Duty Trucks | Diesel | Articulated 28 - 34 t | Euro II |  | NOx |  | 0.06 | 1 | 12 | 41 | -0.012264 | 0.49113 | 2.3635 | 1.9677 | -0.00033676 | 0.014918 | 0.0051104 | 0% | 0% | 41 | 38.1447
Heavy Duty Trucks | Diesel | Articulated 28 - 34 t | Euro II |  | VOC |  | -0.06 | 0 | 12 | 86 | 5.3256e-06 | -0.0031236 | 0.62484 | 5.023 | 0.00012355 | 0.059563 | 0.47919 | 0% | 0% | 80 | 0.078182
Heavy Duty Trucks | Diesel | Articulated 28 - 34 t | Euro II |  | VOC |  | -0.06 | 0.5 | 12 | 86 | 3.234e-06 | -0.0020428 | 0.44649 | 3.5807 | 8.4936e-05 | 0.045133 | 0.35928 | 0% | 0% | 80 | 0.077215
Heavy Duty Trucks | Diesel | Articulated 28 - 34 t | Euro II |  | VOC |  | -0.06 | 1 | 12 | 86 | -2.4846e-05 | 0.019823 | 2.0195 | -2.2709 | 0.0047824 | 0.15518 | 0.16395 | 0% | 0% | 80 | 0.079145
Heavy Duty Trucks | Diesel | Articulated 28 - 34 t | Euro II |  | VOC |  | -0.04 | 0 | 12 | 86 | 4.9824e-06 | -0.0020918 | 0.28735 | 2.0768 | 1.446e-05 | 0.021973 | 0.20185 | 0% | 0% | 80 | 0.086663
Heavy Duty Trucks | Diesel | Articulated 28 - 34 t | Euro II |  | VOC |  | -0.04 | 0.5 | 12 | 86 | 4.2602e-06 | -0.0018664 | 0.27035 | 1.9929 | 2.1313e-05 | 0.022117 | 0.19665 | 0% | 0% | 80 | 0.082387
Heavy Duty Trucks | Diesel | Articulated 28 - 34 t | Euro II |  | VOC |  | -0.04 | 1 | 12 | 86 | 7.3431e-06 | -0.0034149 | 0.5334 | 4.0077 | 4.9027e-05 | 0.045985 | 0.39575 | 0% | 0% | 80 | 0.081422
Heavy Duty Trucks | Diesel | Articulated 28 - 34 t | Euro II |  | VOC |  | -0.02 | 0 | 12 | 86 | 6.9779e-06 | 0.0056727 | 0.50145 | 2.9372 | 0.00048303 | 0.041103 | 0.21018 | 0% | 0% | 80 | 0.15731
Heavy Duty Trucks | Diesel | Articulated 28 - 34 t | Euro II |  | VOC |  | -0.02 | 0.5 | 12 | 86 | 3.1706e-06 | -0.0016317 | 0.27404 | 2.1346 | -3.9168e-05 | 0.020953 | 0.18169 | 0% | 0% | 80 | 0.11851
Heavy Duty Trucks | Diesel | Articulated 28 - 34 t | Euro II |  | VOC |  | -0.02 | 1 | 12 | 86 | 5.4303e-06 | -0.0022838 | 0.29863 | 2.215 | -5.0947e-05 | 0.021951 | 0.21207 | 0% | 0% | 80 | 0.10862
Heavy Duty Trucks | Diesel | Articulated 28 - 34 t | Euro II |  | VOC |  | 0 | 0 | 12 | 86 | 0.00013879 | 0.096786 | 1.85 | -8.1117 | 0.0042113 | 0.20283 | -1.0126 | 0% | 0% | 80 | 0.24617
Heavy Duty Trucks | Diesel | Articulated 28 - 34 t | Euro II |  | VOC |  | 0 | 0.5 | 12 | 86 | 0.00011438 | 0.085202 | 1.7005 | -7.2769 | 0.0038547 | 0.1837 | -0.894 | 0% | 0% | 80 | 0.23804
Heavy Duty Trucks | Diesel | Articulated 28 - 34 t | Euro II |  | VOC |  | 0 | 1 | 12 | 86 | 0.0001159 | 0.081711 | 1.5538 | -7.2955 | 0.003605 | 0.17291 | -0.87093 | 0% | 0% | 80 | 0.24258
Heavy Duty Trucks | Diesel | Articulated 28 - 34 t | Euro II |  | VOC |  | 0.02 | 0 | 12 | 86 | 0.00011369 | 0.095068 | 0.88889 | -8.0346 | 0.0042684 | 0.11053 | -0.82157 | 0% | 0% | 80 | 0.25812
Heavy Duty Trucks | Diesel | Articulated 28 - 34 t | Euro II |  | VOC |  | 0.02 | 0.5 | 12 | 86 | 3.2991e-17 | 5.1455e-16 | 5.5157 | -2.4146e-12 | -0.0022496 | 0.37704 | 0.30275 | 0% | 0% | 80 | 0.34327
Heavy Duty Trucks | Diesel | Articulated 28 - 34 t | Euro II |  | VOC |  | 0.02 | 1 | 12 | 80 | 7.7796e-06 | 0.0047439 | 0.60735 | 3.6123 | -0.00011371 | 0.039121 | 0.32554 | 0% | 0% | 80 | 0.39663
Heavy Duty Trucks | Diesel | Articulated 28 - 34 t | Euro II |  | VOC |  | 0.04 | 0 | 12 | 86 | -6.8281e-09 | 3.2496e-07 | 6.8204 | 0.96108 | -0.0028439 | 0.47225 | 0.0656 | 0% | 0% | 80 | 0.34779
Heavy Duty Trucks | Diesel | Articulated 28 - 34 t | Euro II |  | VOC |  | 0.04 | 0.5 | 12 | 71 | 6.238e-06 | 0.0012109 | 0.15104 | 3.9172 | -2.8543e-05 | 0.0071266 | 0.29394 | 0% | 0% | 71 | 0.49331
Heavy Duty Trucks | Diesel | Articulated 28 - 34 t | Euro II |  | VOC |  | 0.04 | 1 | 12 | 54 | 0.00076483 | 0.17936 | 1.4426 | 2.601 | 0.0037066 | 0.22672 | -0.38571 | 0% | 0% | 54 | 0.59149
Heavy Duty Trucks | Diesel | Articulated 28 - 34 t | Euro II |  | VOC |  | 0.06 | 0 | 12 | 79 | 2.9814e-05 | 0.0054703 | 0.74961 | 3.9179 | -0.00016812 | 0.052732 | 0.25545 | 0% | 0% | 79 | 0.42034
Heavy Duty Trucks | Diesel | Articulated 28 - 34 t | Euro II |  | VOC |  | 0.06 | 0.5 | 12 | 52 | 0.00062893 | 0.13377 | 1.0662 | 5.0781 | 0.0026637 | 0.17447 | -0.1868 | 0% | 0% | 52 | 0.61041
Heavy Duty Trucks | Diesel | Articulated 28 - 34 t | Euro II |  | VOC |  | 0.06 | 1 | 12 | 41 | 0.01237 | 0.66694 | 1.4367 | -3.4721 | 0.018293 | 0.70115 | -3.7341 | 0% | 0% | 41 | 0.88748
Heavy Duty Trucks | Diesel | Articulated 28 - 34 t | Euro II |  | PM Exhaust |  | -0.06 | 0 | 12 | 86 | -3.1495e-05 | 0.031728 | 1.9627 | -6.2556 | 0.015668 | 0.49434 | 1.5986 | 0% | 0% | 80 | 0.029848
Heavy Duty Trucks | Diesel | Articulated 28 - 34 t | Euro II |  | PM Exhaust |  | -0.06 | 0.5 | 12 | 86 | -2.994e-05 | 0.016702 | 1.4816 | -6.1957 | 0.010314 | 0.23363 | 1.5992 | 0% | 0% | 80 | 0.029534
Heavy Duty Trucks | Diesel | Articulated 28 - 34 t | Euro II |  | PM Exhaust |  | -0.06 | 1 | 12 | 86 | -2.6252e-05 | 0.011555 | 1.3689 | -6.2022 | 0.0085459 | 0.15794 | 1.4552 | 0% | 0% | 80 | 0.029771
Heavy Duty Trucks | Diesel | Articulated 28 - 34 t | Euro II |  | PM Exhaust |  | -0.04 | 0 | 12 | 86 | -1.9642e-05 | 0.017758 | 1.191 | -3.8579 | 0.00857 | 0.26008 | 0.81151 | 0% | 0% | 80 | 0.03188
Heavy Duty Trucks | Diesel | Articulated 28 - 34 t | Euro II |  | PM Exhaust |  | -0.04 | 0.5 | 12 | 86 | -3.3365e-05 | 0.013666 | 1.5003 | -7.3109 | 0.0087045 | 0.14513 | 1.8035 | 0% | 0% | 80 | 0.033111
Heavy Duty Trucks | Diesel | Articulated 28 - 34 t | Euro II |  | PM Exhaust |  | -0.04 | 1 | 12 | 86 | -1.547e-05 | 0.004062 | 0.87747 | -4.7717 | 0.0041669 | 0.040351 | 0.99704 | 0% | 0% | 80 | 0.033787
Heavy Duty Trucks | Diesel | Articulated 28 - 34 t | Euro II |  | PM Exhaust |  | -0.02 | 0 | 12 | 86 | 0.0004797 | -0.0095362 | 0.34504 | 12.0969 | 0.012055 | -0.40221 | 8.9346 | 0% | 0% | 80 | 0.052003
Heavy Duty Trucks | Diesel | Articulated 28 - 34 t | Euro II |  | PM Exhaust |  | -0.02 | 0.5 | 12 | 86 | 0.00012972 | -0.008543 | 0.58229 | 1.7441 | 0.0018564 | -0.030643 | 2.5208 | 0% | 0% | 80 | 0.062831
Heavy Duty Trucks | Diesel | Articulated 28 - 34 t | Euro II |  | PM Exhaust |  | -0.02 | 1 | 12 | 86 | -4.8584e-05 | 0.021213 | 1.4448 | -7.6701 | 0.0056071 | 0.085192 | 1.4756 | 0% | 0% | 80 | 0.061912
Heavy Duty Trucks | Diesel | Articulated 28 - 34 t | Euro II |  | PM Exhaust |  | 0 | 0 | 12 | 86 | 0.00027182 | -0.022119 | 0.82197 | 1.3755 | 0.00088954 | -0.025545 | 2.8815 | 0% | 0% | 80 | 0.12391
Heavy Duty Trucks | Diesel | Articulated 28 - 34 t | Euro II |  | PM Exhaust |  | 0 | 0.5 | 12 | 86 | 0.00026474 | -0.026447 | 1.252 | 0.21184 | 0.0001925 | 0.0081138 | 2.9135 | 0% | 0% | 80 | 0.17378
Heavy Duty Trucks | Diesel | Articulated 28 - 34 t | Euro II |  | PM Exhaust |  | 0 | 1 | 12 | 86 | 0.00016062 | -0.018084 | 0.90347 | 0.027928 | 3.3112e-05 | 0.0049049 | 1.6827 | 0% | 0% | 80 | 0.21211
Heavy Duty Trucks | Diesel | Articulated 28 - 34 t | Euro II |  | PM Exhaust |  | 0.02 | 0 | 12 | 86 | 0.00011055 | 0.005436 | 1.0207 | 3.6519 | -0.00032939 | 0.14229 | 2.6911 | 0% | 0% | 80 | 0.18457
Heavy Duty Trucks | Diesel | Articulated 28 - 34 t | Euro II |  | PM Exhaust |  | 0.02 | 0.5 | 12 | 86 | 0.00022385 | -0.014823 | 1.0514 | 0.53125 | 0.00053346 | -0.0010819 | 2.2437 | 0% | 0% | 80 | 0.23421
Heavy Duty Trucks | Diesel | Articulated 28 - 34 t | Euro II |  | PM Exhaust |  | 0.02 | 1 | 12 | 80 | -1.6413e-05 | -0.00067077 | 1.318 | -4.7177 | -0.00024332 | 0.068578 | 1.047 | 0% | 0% | 80 | 0.22113
Heavy Duty Trucks | Diesel | Articulated 28 - 34 t | Euro II |  | PM Exhaust |  | 0.04 | 0 | 12 | 86 | 0.00044513 | 0.071856 | -0.42927 | -4.6335 | 0.0037823 | 0.22178 | -2.9136 | 0% | 0% | 80 | 0.20776
Heavy Duty Trucks | Diesel | Articulated 28 - 34 t | Euro II |  | PM Exhaust |  | 0.04 | 0.5 | 12 | 71 | 0.00023071 | -0.032272 | 1.5118 | -0.34591 | 0.00019419 | -0.032748 | 2.714 | 0% | 0% | 71 | 0.27681
Heavy Duty Trucks | Diesel | Articulated 28 - 34 t | Euro II |  | PM Exhaust |  | 0.04 | 1 | 12 | 54 | 0.00057392 | -0.063011 | 2.1998 | -2.2321 | 0.00072846 | -0.069237 | 2.9697 | 0% | 0% | 54 | 0.31688
Heavy Duty Trucks | Diesel | Articulated 28 - 34 t | Euro II |  | PM Exhaust |  | 0.06 | 0 | 12 | 79 | 1.6642e-05 | 0.065102 | 1.8153 | 1.9741 | 0.0013188 | 0.25169 | 3.1336 | 0% | 0% | 79 | 0.22681
Heavy Duty Trucks | Diesel | Articulated 28 - 34 t | Euro II |  | PM Exhaust |  | 0.06 | 0.5 | 12 | 52 | 0.0003559 | -0.039253 | 1.4732 | -0.52015 | 0.00037029 | -0.040959 | 2.2086 | 0% | 0% | 52 | 0.35595
Heavy Duty Trucks | Diesel | Articulated 28 - 34 t | Euro II |  | PM Exhaust |  | 0.06 | 1 | 12 | 41 | 0.00062721 | -0.057918 | 1.9046 | -0.60388 | 0.00054316 | -0.048193 | 2.1787 | 0% | 0% | 41 | 0.51046
Heavy Duty Trucks | Diesel | Articulated 28 - 34 t | Euro II |  | EC |  | -0.06 | 0 | 12 | 86 | 8.1751e-05 | -0.02649 | 7.6764 | -28.053 | 0.0022488 | 0.0089788 | 0.18708 | 0% | 0% | 80 | 0.37455
Heavy Duty Trucks | Diesel | Articulated 28 - 34 t | Euro II |  | EC |  | -0.06 | 0.5 | 12 | 86 | 0.00011378 | -0.036248 | 8.7474 | -35.0679 | 0.002453 | 0.0079031 | 0.24724 | 0% | 0% | 80 | 0.37019
Heavy Duty Trucks | Diesel | Articulated 28 - 34 t | Euro II |  | EC |  | -0.06 | 1 | 12 | 86 | 0.00013507 | -0.043224 | 9.784 | -41.8549 | 0.0025942 | 0.0074522 | 0.29721 | 0% | 0% | 80 | 0.38107
Heavy Duty Trucks | Diesel | Articulated 28 - 34 t | Euro II |  | EC |  | -0.04 | 0 | 12 | 86 | 0.00060641 | -0.16494 | 12.6573 | 56.1307 | 0.00041136 | 0.050833 | 0.81519 | 0% | 0% | 80 | 0.53825
Heavy Duty Trucks | Diesel | Articulated 28 - 34 t | Euro II |  | EC |  | -0.04 | 0.5 | 12 | 86 | 0.001854 | -0.47099 | 33.233 | 94.2135 | 0.0010623 | 0.093454 | 2.087 | 0% | 0% | 80 | 0.52543
Heavy Duty Trucks | Diesel | Articulated 28 - 34 t | Euro II |  | EC |  | -0.04 | 1 | 12 | 86 | 0.0012328 | -0.30356 | 20.6329 | 36.5139 | 0.0006234 | 0.0422 | 1.2382 | 0% | 0% | 80 | 0.54567
Heavy Duty Trucks | Diesel | Articulated 28 - 34 t | Euro II |  | EC |  | -0.02 | 0 | 12 | 86 | -5.3257e-05 | 0.067544 | 4.0423 | -10.5354 | 0.00048294 | 0.016558 | 0.024529 | 0% | 0% | 80 | 2.021
Heavy Duty Trucks | Diesel | Articulated 28 - 34 t | Euro II |  | EC |  | -0.02 | 0.5 | 12 | 86 | -0.0031616 | 0.51409 | -3.8207 | -0.099423 | 0.0015699 | -0.0046263 | -0.042628 | 0% | 0% | 80 | 1.7718
Heavy Duty Trucks | Diesel | Articulated 28 - 34 t | Euro II |  | EC |  | -0.02 | 1 | 12 | 86 | 5.0168e-05 | -0.017082 | 1.1922 | -7.4702 | -3.6354e-05 | 0.0034684 | -0.013501 | 0% | 0% | 80 | 1.7036
Heavy Duty Trucks | Diesel | Articulated 28 - 34 t | Euro II |  | EC |  | 0 | 0 | 12 | 86 | 1.2624e-05 | 0.012292 | 1.1859 | 5.7952 | -1.457e-05 | 0.0047747 | 0.046809 | 0% | 0% | 80 | 6.9216
Heavy Duty Trucks | Diesel | Articulated 28 - 34 t | Euro II |  | EC |  | 0 | 0.5 | 12 | 86 | 0.00076253 | -0.015505 | 0.13718 | 7.3431 | 0.000106 | -0.003669 | 0.060508 | 0% | 0% | 80 | 8.6869
Heavy Duty Trucks | Diesel | Articulated 28 - 34 t | Euro II |  | EC |  | 0 | 1 | 12 | 86 | 0.0018051 | 0.028321 | -0.80237 | 12.5514 | 0.00026688 | -0.0059299 | 0.066535 | 0% | 0% | 80 | 10.1315
Heavy Duty Trucks | Diesel | Articulated 28 - 34 t | Euro II |  | EC |  | 0.02 | 0 | 12 | 86 | 0.00012363 | 0.066855 | 4.1256 | 13.9447 | -3.7312e-05 | 0.011416 | 0.14107 | 0% | 0% | 80 | 12.8006
Heavy Duty Trucks | Diesel | Articulated 28 - 34 t | Euro II |  | EC |  | 0.02 | 0.5 | 12 | 86 | 2.6925e-05 | 0.10885 | 5.4583 | 12.6775 | -3.0822e-05 | 0.010322 | 0.14826 | 0% | 0% | 80 | 18.664
Heavy Duty Trucks | Diesel | Articulated 28 - 34 t | Euro II |  | EC |  | 0.02 | 1 | 12 | 80 | 0.0070265 | -0.23378 | 6.0435 | 21.3234 | 0.00029939 | -0.0098827 | 0.24406 | 0% | 0% | 80 | 23.7859
Heavy Duty Trucks | Diesel | Articulated 28 - 34 t | Euro II |  | EC |  | 0.04 | 0 | 12 | 86 | 0.00019209 | 0.092001 | 4.5599 | 11.5372 | -3.0124e-05 | 0.0093303 | 0.13407 | 0% | 0% | 80 | 19.3306
Heavy Duty Trucks | Diesel | Articulated 28 - 34 t | Euro II |  | EC |  | 0.04 | 0.5 | 12 | 71 | -5.3616e-05 | 0.26931 | 9.7137 | 13.5393 | -4.3027e-05 | 0.013918 | 0.21114 | 0% | 0% | 71 | 29.2698
Heavy Duty Trucks | Diesel | Articulated 28 - 34 t | Euro II |  | EC |  | 0.04 | 1 | 12 | 54 | -0.01511 | 0.67634 | 13.7215 | -19.4997 | -0.00046003 | 0.025175 | 0.13929 | 0% | 0% | 54 | 37.0066
Heavy Duty Trucks | Diesel | Articulated 28 - 34 t | Euro II |  | EC |  | 0.06 | 0 | 12 | 79 | 0.00030059 | 0.25929 | 10.442 | 18.4145 | -5.2943e-05 | 0.017132 | 0.2612 | 0% | 0% | 79 | 25.7232
Heavy Duty Trucks | Diesel | Articulated 28 - 34 t | Euro II |  | EC |  | 0.06 | 0.5 | 12 | 52 | 0.0033993 | 0.54184 | 20.8836 | 20.4747 | 7.9904e-05 | 0.017337 | 0.40825 | 0% | 0% | 52 | 38.4346
Heavy Duty Trucks | Diesel | Articulated 28 - 34 t | Euro II |  | EC |  | 0.06 | 1 | 12 | 41 | -0.13401 | 5.626 | 14.9537 | -3.3571 | -0.002633 | 0.11781 | -0.018955 | 0% | 0% | 41 | 52.6602
Heavy Duty Trucks | Diesel | Articulated 28 - 34 t | Euro II |  | CH4 | Urban Peak |  |  | 10 | 130 | 0 | 0 | 175 | 0 | 0 | 0 | 1000 | 36% | 0% | 80 | 0.112
Heavy Duty Trucks | Diesel | Articulated 28 - 34 t | Euro II |  | CH4 | Urban Off Peak |  |  | 10 | 130 | 0 | 0 | 175 | 0 | 0 | 0 | 1000 | 36% | 0% | 80 | 0.112
Heavy Duty Trucks | Diesel | Articulated 28 - 34 t | Euro II |  | CH4 | Rural |  |  | 10 | 130 | 0 | 0 | 80 | 0 | 0 | 0 | 1000 | 13% | 0% | 80 | 0.0696
Heavy Duty Trucks | Diesel | Articulated 28 - 34 t | Euro II |  | CH4 | Highway |  |  | 10 | 130 | 0 | 0 | 70 | 0 | 0 | 0 | 1000 | 7% | 0% | 80 | 0.0651
Heavy Duty Trucks | Diesel | Articulated 28 - 34 t | Euro II |  | NH3 | Urban Peak |  |  | 10 | 130 | 0 | 0 | 0.0029 | 0 | 0 | 0 | 1 | 0% | 0% | 80 | 0.0029
Heavy Duty Trucks | Diesel | Articulated 28 - 34 t | Euro II |  | NH3 | Urban Off Peak |  |  | 10 | 130 | 0 | 0 | 0.0029 | 0 | 0 | 0 | 1 | 0% | 0% | 80 | 0.0029
Heavy Duty Trucks | Diesel | Articulated 28 - 34 t | Euro II |  | NH3 | Rural |  |  | 10 | 130 | 0 | 0 | 0.0029 | 0 | 0 | 0 | 1 | 0% | 0% | 80 | 0.0029
Heavy Duty Trucks | Diesel | Articulated 28 - 34 t | Euro II |  | NH3 | Highway |  |  | 10 | 130 | 0 | 0 | 0.0029 | 0 | 0 | 0 | 1 | 0% | 0% | 80 | 0.0029
Heavy Duty Trucks | Diesel | Articulated 28 - 34 t | Euro II |  | N2O | Urban Peak |  |  | 10 | 130 | 0 | 0 | 0.017 | 0 | 0 | 0 | 1 | 0% | 0% | 80 | 0.017
Heavy Duty Trucks | Diesel | Articulated 28 - 34 t | Euro II |  | N2O | Urban Off Peak |  |  | 10 | 130 | 0 | 0 | 0.017 | 0 | 0 | 0 | 1 | 0% | 0% | 80 | 0.017
Heavy Duty Trucks | Diesel | Articulated 28 - 34 t | Euro II |  | N2O | Rural |  |  | 10 | 130 | 0 | 0 | 0.014 | 0 | 0 | 0 | 1 | 0% | 0% | 80 | 0.014
Heavy Duty Trucks | Diesel | Articulated 28 - 34 t | Euro II |  | N2O | Highway |  |  | 10 | 130 | 0 | 0 | 0.01 | 0 | 0 | 0 | 1 | 0% | 0% | 80 | 0.01
Heavy Duty Trucks | Diesel | Articulated 28 - 34 t | Euro II |  | SPN23 | Urban Peak | -0.06 | 0 | 12 | 86 | 8.1751e-05 | -0.02649 | 7.6764 | -28.053 | 0.0022488 | 0.0089788 | 0.18708 | -6.9912e+13 | 0% | 80 | 2.6186e+13
Heavy Duty Trucks | Diesel | Articulated 28 - 34 t | Euro II |  | SPN23 | Urban Peak | -0.06 | 0.5 | 12 | 86 | 0.00011378 | -0.036248 | 8.7474 | -35.0679 | 0.002453 | 0.0079031 | 0.24724 | -6.9912e+13 | 0% | 80 | 2.5881e+13
Heavy Duty Trucks | Diesel | Articulated 28 - 34 t | Euro II |  | SPN23 | Urban Peak | -0.06 | 1 | 12 | 86 | 0.00013507 | -0.043224 | 9.784 | -41.8549 | 0.0025942 | 0.0074522 | 0.29721 | -6.9912e+13 | 0% | 80 | 2.6642e+13
Heavy Duty Trucks | Diesel | Articulated 28 - 34 t | Euro II |  | SPN23 | Urban Peak | -0.04 | 0 | 12 | 86 | 0.00060641 | -0.16494 | 12.6573 | 56.1307 | 0.00041136 | 0.050833 | 0.81519 | -6.9912e+13 | 0% | 80 | 3.763e+13
Heavy Duty Trucks | Diesel | Articulated 28 - 34 t | Euro II |  | SPN23 | Urban Peak | -0.04 | 0.5 | 12 | 86 | 0.001854 | -0.47099 | 33.233 | 94.2135 | 0.0010623 | 0.093454 | 2.087 | -6.9912e+13 | 0% | 80 | 3.6734e+13
Heavy Duty Trucks | Diesel | Articulated 28 - 34 t | Euro II |  | SPN23 | Urban Peak | -0.04 | 1 | 12 | 86 | 0.0012328 | -0.30356 | 20.6329 | 36.5139 | 0.0006234 | 0.0422 | 1.2382 | -6.9912e+13 | 0% | 80 | 3.8149e+13
Heavy Duty Trucks | Diesel | Articulated 28 - 34 t | Euro II |  | SPN23 | Urban Peak | -0.02 | 0 | 12 | 86 | -5.3257e-05 | 0.067544 | 4.0423 | -10.5354 | 0.00048294 | 0.016558 | 0.024529 | -6.9912e+13 | 0% | 80 | 1.413e+14
Heavy Duty Trucks | Diesel | Articulated 28 - 34 t | Euro II |  | SPN23 | Urban Peak | -0.02 | 0.5 | 12 | 86 | -0.0031616 | 0.51409 | -3.8207 | -0.099423 | 0.0015699 | -0.0046263 | -0.042628 | -6.9912e+13 | 0% | 80 | 1.2387e+14
Heavy Duty Trucks | Diesel | Articulated 28 - 34 t | Euro II |  | SPN23 | Urban Peak | -0.02 | 1 | 12 | 86 | 5.0168e-05 | -0.017082 | 1.1922 | -7.4702 | -3.6354e-05 | 0.0034684 | -0.013501 | -6.9912e+13 | 0% | 80 | 1.1911e+14
Heavy Duty Trucks | Diesel | Articulated 28 - 34 t | Euro II |  | SPN23 | Urban Peak | 0 | 0 | 12 | 86 | 1.2624e-05 | 0.012292 | 1.1859 | 5.7952 | -1.457e-05 | 0.0047747 | 0.046809 | -6.9912e+13 | 0% | 80 | 4.839e+14
Heavy Duty Trucks | Diesel | Articulated 28 - 34 t | Euro II |  | SPN23 | Urban Peak | 0 | 0.5 | 12 | 86 | 0.00076253 | -0.015505 | 0.13718 | 7.3431 | 0.000106 | -0.003669 | 0.060508 | -6.9912e+13 | 0% | 80 | 6.0732e+14
Heavy Duty Trucks | Diesel | Articulated 28 - 34 t | Euro II |  | SPN23 | Urban Peak | 0 | 1 | 12 | 86 | 0.0018051 | 0.028321 | -0.80237 | 12.5514 | 0.00026688 | -0.0059299 | 0.066535 | -6.9912e+13 | 0% | 80 | 708318763515060
Heavy Duty Trucks | Diesel | Articulated 28 - 34 t | Euro II |  | SPN23 | Urban Peak | 0.02 | 0 | 12 | 86 | 0.00012363 | 0.066855 | 4.1256 | 13.9447 | -3.7312e-05 | 0.011416 | 0.14107 | -6.9912e+13 | 0% | 80 | 8.9492e+14
Heavy Duty Trucks | Diesel | Articulated 28 - 34 t | Euro II |  | SPN23 | Urban Peak | 0.02 | 0.5 | 12 | 86 | 2.6925e-05 | 0.10885 | 5.4583 | 12.6775 | -3.0822e-05 | 0.010322 | 0.14826 | -6.9912e+13 | 0% | 80 | 1304841253171743
Heavy Duty Trucks | Diesel | Articulated 28 - 34 t | Euro II |  | SPN23 | Urban Peak | 0.02 | 1 | 12 | 80 | 0.0070265 | -0.23378 | 6.0435 | 21.3234 | 0.00029939 | -0.0098827 | 0.24406 | -6.9912e+13 | 0% | 80 | 1.6629e+15
Heavy Duty Trucks | Diesel | Articulated 28 - 34 t | Euro II |  | SPN23 | Urban Peak | 0.04 | 0 | 12 | 86 | 0.00019209 | 0.092001 | 4.5599 | 11.5372 | -3.0124e-05 | 0.0093303 | 0.13407 | -6.9912e+13 | 0% | 80 | 1.3514e+15
Heavy Duty Trucks | Diesel | Articulated 28 - 34 t | Euro II |  | SPN23 | Urban Peak | 0.04 | 0.5 | 12 | 71 | -5.3616e-05 | 0.26931 | 9.7137 | 13.5393 | -4.3027e-05 | 0.013918 | 0.21114 | -6.9912e+13 | 0% | 71 | 2.0463e+15
Heavy Duty Trucks | Diesel | Articulated 28 - 34 t | Euro II |  | SPN23 | Urban Peak | 0.04 | 1 | 12 | 54 | -0.01511 | 0.67634 | 13.7215 | -19.4997 | -0.00046003 | 0.025175 | 0.13929 | -6.9912e+13 | 0% | 54 | 2.5872e+15
Heavy Duty Trucks | Diesel | Articulated 28 - 34 t | Euro II |  | SPN23 | Urban Peak | 0.06 | 0 | 12 | 79 | 0.00030059 | 0.25929 | 10.442 | 18.4145 | -5.2943e-05 | 0.017132 | 0.2612 | -6.9912e+13 | 0% | 79 | 1.7984e+15
Heavy Duty Trucks | Diesel | Articulated 28 - 34 t | Euro II |  | SPN23 | Urban Peak | 0.06 | 0.5 | 12 | 52 | 0.0033993 | 0.54184 | 20.8836 | 20.4747 | 7.9904e-05 | 0.017337 | 0.40825 | -6.9912e+13 | 0% | 52 | 2687053022038580
Heavy Duty Trucks | Diesel | Articulated 28 - 34 t | Euro II |  | SPN23 | Urban Peak | 0.06 | 1 | 12 | 41 | -0.13401 | 5.626 | 14.9537 | -3.3571 | -0.002633 | 0.11781 | -0.018955 | -6.9912e+13 | 0% | 41 | 3.6816e+15
Heavy Duty Trucks | Diesel | Articulated 28 - 34 t | Euro II |  | SPN23 | Urban Off Peak | -0.06 | 0 | 12 | 86 | 8.1751e-05 | -0.02649 | 7.6764 | -28.053 | 0.0022488 | 0.0089788 | 0.18708 | -6.9912e+13 | 0% | 80 | 2.6186e+13
Heavy Duty Trucks | Diesel | Articulated 28 - 34 t | Euro II |  | SPN23 | Urban Off Peak | -0.06 | 0.5 | 12 | 86 | 0.00011378 | -0.036248 | 8.7474 | -35.0679 | 0.002453 | 0.0079031 | 0.24724 | -6.9912e+13 | 0% | 80 | 2.5881e+13
Heavy Duty Trucks | Diesel | Articulated 28 - 34 t | Euro II |  | SPN23 | Urban Off Peak | -0.06 | 1 | 12 | 86 | 0.00013507 | -0.043224 | 9.784 | -41.8549 | 0.0025942 | 0.0074522 | 0.29721 | -6.9912e+13 | 0% | 80 | 2.6642e+13
Heavy Duty Trucks | Diesel | Articulated 28 - 34 t | Euro II |  | SPN23 | Urban Off Peak | -0.04 | 0 | 12 | 86 | 0.00060641 | -0.16494 | 12.6573 | 56.1307 | 0.00041136 | 0.050833 | 0.81519 | -6.9912e+13 | 0% | 80 | 3.763e+13
Heavy Duty Trucks | Diesel | Articulated 28 - 34 t | Euro II |  | SPN23 | Urban Off Peak | -0.04 | 0.5 | 12 | 86 | 0.001854 | -0.47099 | 33.233 | 94.2135 | 0.0010623 | 0.093454 | 2.087 | -6.9912e+13 | 0% | 80 | 3.6734e+13
Heavy Duty Trucks | Diesel | Articulated 28 - 34 t | Euro II |  | SPN23 | Urban Off Peak | -0.04 | 1 | 12 | 86 | 0.0012328 | -0.30356 | 20.6329 | 36.5139 | 0.0006234 | 0.0422 | 1.2382 | -6.9912e+13 | 0% | 80 | 3.8149e+13
Heavy Duty Trucks | Diesel | Articulated 28 - 34 t | Euro II |  | SPN23 | Urban Off Peak | -0.02 | 0 | 12 | 86 | -5.3257e-05 | 0.067544 | 4.0423 | -10.5354 | 0.00048294 | 0.016558 | 0.024529 | -6.9912e+13 | 0% | 80 | 1.413e+14
Heavy Duty Trucks | Diesel | Articulated 28 - 34 t | Euro II |  | SPN23 | Urban Off Peak | -0.02 | 0.5 | 12 | 86 | -0.0031616 | 0.51409 | -3.8207 | -0.099423 | 0.0015699 | -0.0046263 | -0.042628 | -6.9912e+13 | 0% | 80 | 1.2387e+14
Heavy Duty Trucks | Diesel | Articulated 28 - 34 t | Euro II |  | SPN23 | Urban Off Peak | -0.02 | 1 | 12 | 86 | 5.0168e-05 | -0.017082 | 1.1922 | -7.4702 | -3.6354e-05 | 0.0034684 | -0.013501 | -6.9912e+13 | 0% | 80 | 1.1911e+14
Heavy Duty Trucks | Diesel | Articulated 28 - 34 t | Euro II |  | SPN23 | Urban Off Peak | 0 | 0 | 12 | 86 | 1.2624e-05 | 0.012292 | 1.1859 | 5.7952 | -1.457e-05 | 0.0047747 | 0.046809 | -6.9912e+13 | 0% | 80 | 4.839e+14
Heavy Duty Trucks | Diesel | Articulated 28 - 34 t | Euro II |  | SPN23 | Urban Off Peak | 0 | 0.5 | 12 | 86 | 0.00076253 | -0.015505 | 0.13718 | 7.3431 | 0.000106 | -0.003669 | 0.060508 | -6.9912e+13 | 0% | 80 | 6.0732e+14
Heavy Duty Trucks | Diesel | Articulated 28 - 34 t | Euro II |  | SPN23 | Urban Off Peak | 0 | 1 | 12 | 86 | 0.0018051 | 0.028321 | -0.80237 | 12.5514 | 0.00026688 | -0.0059299 | 0.066535 | -6.9912e+13 | 0% | 80 | 708318763515060
Heavy Duty Trucks | Diesel | Articulated 28 - 34 t | Euro II |  | SPN23 | Urban Off Peak | 0.02 | 0 | 12 | 86 | 0.00012363 | 0.066855 | 4.1256 | 13.9447 | -3.7312e-05 | 0.011416 | 0.14107 | -6.9912e+13 | 0% | 80 | 8.9492e+14
Heavy Duty Trucks | Diesel | Articulated 28 - 34 t | Euro II |  | SPN23 | Urban Off Peak | 0.02 | 0.5 | 12 | 86 | 2.6925e-05 | 0.10885 | 5.4583 | 12.6775 | -3.0822e-05 | 0.010322 | 0.14826 | -6.9912e+13 | 0% | 80 | 1304841253171743
Heavy Duty Trucks | Diesel | Articulated 28 - 34 t | Euro II |  | SPN23 | Urban Off Peak | 0.02 | 1 | 12 | 80 | 0.0070265 | -0.23378 | 6.0435 | 21.3234 | 0.00029939 | -0.0098827 | 0.24406 | -6.9912e+13 | 0% | 80 | 1.6629e+15
Heavy Duty Trucks | Diesel | Articulated 28 - 34 t | Euro II |  | SPN23 | Urban Off Peak | 0.04 | 0 | 12 | 86 | 0.00019209 | 0.092001 | 4.5599 | 11.5372 | -3.0124e-05 | 0.0093303 | 0.13407 | -6.9912e+13 | 0% | 80 | 1.3514e+15
Heavy Duty Trucks | Diesel | Articulated 28 - 34 t | Euro II |  | SPN23 | Urban Off Peak | 0.04 | 0.5 | 12 | 71 | -5.3616e-05 | 0.26931 | 9.7137 | 13.5393 | -4.3027e-05 | 0.013918 | 0.21114 | -6.9912e+13 | 0% | 71 | 2.0463e+15
Heavy Duty Trucks | Diesel | Articulated 28 - 34 t | Euro II |  | SPN23 | Urban Off Peak | 0.04 | 1 | 12 | 54 | -0.01511 | 0.67634 | 13.7215 | -19.4997 | -0.00046003 | 0.025175 | 0.13929 | -6.9912e+13 | 0% | 54 | 2.5872e+15
Heavy Duty Trucks | Diesel | Articulated 28 - 34 t | Euro II |  | SPN23 | Urban Off Peak | 0.06 | 0 | 12 | 79 | 0.00030059 | 0.25929 | 10.442 | 18.4145 | -5.2943e-05 | 0.017132 | 0.2612 | -6.9912e+13 | 0% | 79 | 1.7984e+15
Heavy Duty Trucks | Diesel | Articulated 28 - 34 t | Euro II |  | SPN23 | Urban Off Peak | 0.06 | 0.5 | 12 | 52 | 0.0033993 | 0.54184 | 20.8836 | 20.4747 | 7.9904e-05 | 0.017337 | 0.40825 | -6.9912e+13 | 0% | 52 | 2687053022038580
Heavy Duty Trucks | Diesel | Articulated 28 - 34 t | Euro II |  | SPN23 | Urban Off Peak | 0.06 | 1 | 12 | 41 | -0.13401 | 5.626 | 14.9537 | -3.3571 | -0.002633 | 0.11781 | -0.018955 | -6.9912e+13 | 0% | 41 | 3.6816e+15
Heavy Duty Trucks | Diesel | Articulated 28 - 34 t | Euro II |  | SPN23 | Rural | -0.06 | 0 | 12 | 86 | 8.1751e-05 | -0.02649 | 7.6764 | -28.053 | 0.0022488 | 0.0089788 | 0.18708 | -3.0109e+13 | 0% | 80 | 1.1277e+13
Heavy Duty Trucks | Diesel | Articulated 28 - 34 t | Euro II |  | SPN23 | Rural | -0.06 | 0.5 | 12 | 86 | 0.00011378 | -0.036248 | 8.7474 | -35.0679 | 0.002453 | 0.0079031 | 0.24724 | -3.0109e+13 | 0% | 80 | 1.1146e+13
Heavy Duty Trucks | Diesel | Articulated 28 - 34 t | Euro II |  | SPN23 | Rural | -0.06 | 1 | 12 | 86 | 0.00013507 | -0.043224 | 9.784 | -41.8549 | 0.0025942 | 0.0074522 | 0.29721 | -3.0109e+13 | 0% | 80 | 1.1474e+13
Heavy Duty Trucks | Diesel | Articulated 28 - 34 t | Euro II |  | SPN23 | Rural | -0.04 | 0 | 12 | 86 | 0.00060641 | -0.16494 | 12.6573 | 56.1307 | 0.00041136 | 0.050833 | 0.81519 | -3.0109e+13 | 0% | 80 | 1.6206e+13
Heavy Duty Trucks | Diesel | Articulated 28 - 34 t | Euro II |  | SPN23 | Rural | -0.04 | 0.5 | 12 | 86 | 0.001854 | -0.47099 | 33.233 | 94.2135 | 0.0010623 | 0.093454 | 2.087 | -3.0109e+13 | 0% | 80 | 1.582e+13
Heavy Duty Trucks | Diesel | Articulated 28 - 34 t | Euro II |  | SPN23 | Rural | -0.04 | 1 | 12 | 86 | 0.0012328 | -0.30356 | 20.6329 | 36.5139 | 0.0006234 | 0.0422 | 1.2382 | -3.0109e+13 | 0% | 80 | 1.6429e+13
Heavy Duty Trucks | Diesel | Articulated 28 - 34 t | Euro II |  | SPN23 | Rural | -0.02 | 0 | 12 | 86 | -5.3257e-05 | 0.067544 | 4.0423 | -10.5354 | 0.00048294 | 0.016558 | 0.024529 | -3.0109e+13 | 0% | 80 | 6.0851e+13
Heavy Duty Trucks | Diesel | Articulated 28 - 34 t | Euro II |  | SPN23 | Rural | -0.02 | 0.5 | 12 | 86 | -0.0031616 | 0.51409 | -3.8207 | -0.099423 | 0.0015699 | -0.0046263 | -0.042628 | -3.0109e+13 | 0% | 80 | 5.3346e+13
Heavy Duty Trucks | Diesel | Articulated 28 - 34 t | Euro II |  | SPN23 | Rural | -0.02 | 1 | 12 | 86 | 5.0168e-05 | -0.017082 | 1.1922 | -7.4702 | -3.6354e-05 | 0.0034684 | -0.013501 | -3.0109e+13 | 0% | 80 | 5.1295e+13
Heavy Duty Trucks | Diesel | Articulated 28 - 34 t | Euro II |  | SPN23 | Rural | 0 | 0 | 12 | 86 | 1.2624e-05 | 0.012292 | 1.1859 | 5.7952 | -1.457e-05 | 0.0047747 | 0.046809 | -3.0109e+13 | 0% | 80 | 2.084e+14
Heavy Duty Trucks | Diesel | Articulated 28 - 34 t | Euro II |  | SPN23 | Rural | 0 | 0.5 | 12 | 86 | 0.00076253 | -0.015505 | 0.13718 | 7.3431 | 0.000106 | -0.003669 | 0.060508 | -3.0109e+13 | 0% | 80 | 2.6155e+14
Heavy Duty Trucks | Diesel | Articulated 28 - 34 t | Euro II |  | SPN23 | Rural | 0 | 1 | 12 | 86 | 0.0018051 | 0.028321 | -0.80237 | 12.5514 | 0.00026688 | -0.0059299 | 0.066535 | -3.0109e+13 | 0% | 80 | 3.0505e+14
Heavy Duty Trucks | Diesel | Articulated 28 - 34 t | Euro II |  | SPN23 | Rural | 0.02 | 0 | 12 | 86 | 0.00012363 | 0.066855 | 4.1256 | 13.9447 | -3.7312e-05 | 0.011416 | 0.14107 | -3.0109e+13 | 0% | 80 | 3.8541e+14
Heavy Duty Trucks | Diesel | Articulated 28 - 34 t | Euro II |  | SPN23 | Rural | 0.02 | 0.5 | 12 | 86 | 2.6925e-05 | 0.10885 | 5.4583 | 12.6775 | -3.0822e-05 | 0.010322 | 0.14826 | -3.0109e+13 | 0% | 80 | 5.6195e+14
Heavy Duty Trucks | Diesel | Articulated 28 - 34 t | Euro II |  | SPN23 | Rural | 0.02 | 1 | 12 | 80 | 0.0070265 | -0.23378 | 6.0435 | 21.3234 | 0.00029939 | -0.0098827 | 0.24406 | -3.0109e+13 | 0% | 80 | 7.1617e+14
Heavy Duty Trucks | Diesel | Articulated 28 - 34 t | Euro II |  | SPN23 | Rural | 0.04 | 0 | 12 | 86 | 0.00019209 | 0.092001 | 4.5599 | 11.5372 | -3.0124e-05 | 0.0093303 | 0.13407 | -3.0109e+13 | 0% | 80 | 5.8202e+14
Heavy Duty Trucks | Diesel | Articulated 28 - 34 t | Euro II |  | SPN23 | Rural | 0.04 | 0.5 | 12 | 71 | -5.3616e-05 | 0.26931 | 9.7137 | 13.5393 | -4.3027e-05 | 0.013918 | 0.21114 | -3.0109e+13 | 0% | 71 | 8.8128e+14
Heavy Duty Trucks | Diesel | Articulated 28 - 34 t | Euro II |  | SPN23 | Rural | 0.04 | 1 | 12 | 54 | -0.01511 | 0.67634 | 13.7215 | -19.4997 | -0.00046003 | 0.025175 | 0.13929 | -3.0109e+13 | 0% | 54 | 1.1142e+15
Heavy Duty Trucks | Diesel | Articulated 28 - 34 t | Euro II |  | SPN23 | Rural | 0.06 | 0 | 12 | 79 | 0.00030059 | 0.25929 | 10.442 | 18.4145 | -5.2943e-05 | 0.017132 | 0.2612 | -3.0109e+13 | 0% | 79 | 7.745e+14
Heavy Duty Trucks | Diesel | Articulated 28 - 34 t | Euro II |  | SPN23 | Rural | 0.06 | 0.5 | 12 | 52 | 0.0033993 | 0.54184 | 20.8836 | 20.4747 | 7.9904e-05 | 0.017337 | 0.40825 | -3.0109e+13 | 0% | 52 | 1157225484771923
Heavy Duty Trucks | Diesel | Articulated 28 - 34 t | Euro II |  | SPN23 | Rural | 0.06 | 1 | 12 | 41 | -0.13401 | 5.626 | 14.9537 | -3.3571 | -0.002633 | 0.11781 | -0.018955 | -3.0109e+13 | 0% | 41 | 1.5855e+15
Heavy Duty Trucks | Diesel | Articulated 28 - 34 t | Euro II |  | SPN23 | Highway | -0.06 | 0 | 12 | 86 | 8.1751e-05 | -0.02649 | 7.6764 | -28.053 | 0.0022488 | 0.0089788 | 0.18708 | -3.1366e+13 | 0% | 80 | 1.1748e+13
Heavy Duty Trucks | Diesel | Articulated 28 - 34 t | Euro II |  | SPN23 | Highway | -0.06 | 0.5 | 12 | 86 | 0.00011378 | -0.036248 | 8.7474 | -35.0679 | 0.002453 | 0.0079031 | 0.24724 | -3.1366e+13 | 0% | 80 | 1.1611e+13
Heavy Duty Trucks | Diesel | Articulated 28 - 34 t | Euro II |  | SPN23 | Highway | -0.06 | 1 | 12 | 86 | 0.00013507 | -0.043224 | 9.784 | -41.8549 | 0.0025942 | 0.0074522 | 0.29721 | -3.1366e+13 | 0% | 80 | 1.1953e+13
Heavy Duty Trucks | Diesel | Articulated 28 - 34 t | Euro II |  | SPN23 | Highway | -0.04 | 0 | 12 | 86 | 0.00060641 | -0.16494 | 12.6573 | 56.1307 | 0.00041136 | 0.050833 | 0.81519 | -3.1366e+13 | 0% | 80 | 1.6883e+13
Heavy Duty Trucks | Diesel | Articulated 28 - 34 t | Euro II |  | SPN23 | Highway | -0.04 | 0.5 | 12 | 86 | 0.001854 | -0.47099 | 33.233 | 94.2135 | 0.0010623 | 0.093454 | 2.087 | -3.1366e+13 | 0% | 80 | 1.648e+13
Heavy Duty Trucks | Diesel | Articulated 28 - 34 t | Euro II |  | SPN23 | Highway | -0.04 | 1 | 12 | 86 | 0.0012328 | -0.30356 | 20.6329 | 36.5139 | 0.0006234 | 0.0422 | 1.2382 | -3.1366e+13 | 0% | 80 | 1.7115e+13
Heavy Duty Trucks | Diesel | Articulated 28 - 34 t | Euro II |  | SPN23 | Highway | -0.02 | 0 | 12 | 86 | -5.3257e-05 | 0.067544 | 4.0423 | -10.5354 | 0.00048294 | 0.016558 | 0.024529 | -3.1366e+13 | 0% | 80 | 6.3392e+13
Heavy Duty Trucks | Diesel | Articulated 28 - 34 t | Euro II |  | SPN23 | Highway | -0.02 | 0.5 | 12 | 86 | -0.0031616 | 0.51409 | -3.8207 | -0.099423 | 0.0015699 | -0.0046263 | -0.042628 | -3.1366e+13 | 0% | 80 | 5.5573e+13
Heavy Duty Trucks | Diesel | Articulated 28 - 34 t | Euro II |  | SPN23 | Highway | -0.02 | 1 | 12 | 86 | 5.0168e-05 | -0.017082 | 1.1922 | -7.4702 | -3.6354e-05 | 0.0034684 | -0.013501 | -3.1366e+13 | 0% | 80 | 5.3437e+13
Heavy Duty Trucks | Diesel | Articulated 28 - 34 t | Euro II |  | SPN23 | Highway | 0 | 0 | 12 | 86 | 1.2624e-05 | 0.012292 | 1.1859 | 5.7952 | -1.457e-05 | 0.0047747 | 0.046809 | -3.1366e+13 | 0% | 80 | 2.171e+14
Heavy Duty Trucks | Diesel | Articulated 28 - 34 t | Euro II |  | SPN23 | Highway | 0 | 0.5 | 12 | 86 | 0.00076253 | -0.015505 | 0.13718 | 7.3431 | 0.000106 | -0.003669 | 0.060508 | -3.1366e+13 | 0% | 80 | 2.7247e+14
Heavy Duty Trucks | Diesel | Articulated 28 - 34 t | Euro II |  | SPN23 | Highway | 0 | 1 | 12 | 86 | 0.0018051 | 0.028321 | -0.80237 | 12.5514 | 0.00026688 | -0.0059299 | 0.066535 | -3.1366e+13 | 0% | 80 | 3.1779e+14
Heavy Duty Trucks | Diesel | Articulated 28 - 34 t | Euro II |  | SPN23 | Highway | 0.02 | 0 | 12 | 86 | 0.00012363 | 0.066855 | 4.1256 | 13.9447 | -3.7312e-05 | 0.011416 | 0.14107 | -3.1366e+13 | 0% | 80 | 4.015e+14
Heavy Duty Trucks | Diesel | Articulated 28 - 34 t | Euro II |  | SPN23 | Highway | 0.02 | 0.5 | 12 | 86 | 2.6925e-05 | 0.10885 | 5.4583 | 12.6775 | -3.0822e-05 | 0.010322 | 0.14826 | -3.1366e+13 | 0% | 80 | 585413654030302
Heavy Duty Trucks | Diesel | Articulated 28 - 34 t | Euro II |  | SPN23 | Highway | 0.02 | 1 | 12 | 80 | 0.0070265 | -0.23378 | 6.0435 | 21.3234 | 0.00029939 | -0.0098827 | 0.24406 | -3.1366e+13 | 0% | 80 | 7.4607e+14
Heavy Duty Trucks | Diesel | Articulated 28 - 34 t | Euro II |  | SPN23 | Highway | 0.04 | 0 | 12 | 86 | 0.00019209 | 0.092001 | 4.5599 | 11.5372 | -3.0124e-05 | 0.0093303 | 0.13407 | -3.1366e+13 | 0% | 80 | 6.0632e+14
Heavy Duty Trucks | Diesel | Articulated 28 - 34 t | Euro II |  | SPN23 | Highway | 0.04 | 0.5 | 12 | 71 | -5.3616e-05 | 0.26931 | 9.7137 | 13.5393 | -4.3027e-05 | 0.013918 | 0.21114 | -3.1366e+13 | 0% | 71 | 9.1808e+14
Heavy Duty Trucks | Diesel | Articulated 28 - 34 t | Euro II |  | SPN23 | Highway | 0.04 | 1 | 12 | 54 | -0.01511 | 0.67634 | 13.7215 | -19.4997 | -0.00046003 | 0.025175 | 0.13929 | -3.1366e+13 | 0% | 54 | 1160750422998180
Heavy Duty Trucks | Diesel | Articulated 28 - 34 t | Euro II |  | SPN23 | Highway | 0.06 | 0 | 12 | 79 | 0.00030059 | 0.25929 | 10.442 | 18.4145 | -5.2943e-05 | 0.017132 | 0.2612 | -3.1366e+13 | 0% | 79 | 8.0683e+14
Heavy Duty Trucks | Diesel | Articulated 28 - 34 t | Euro II |  | SPN23 | Highway | 0.06 | 0.5 | 12 | 52 | 0.0033993 | 0.54184 | 20.8836 | 20.4747 | 7.9904e-05 | 0.017337 | 0.40825 | -3.1366e+13 | 0% | 52 | 1.2055e+15
Heavy Duty Trucks | Diesel | Articulated 28 - 34 t | Euro II |  | SPN23 | Highway | 0.06 | 1 | 12 | 41 | -0.13401 | 5.626 | 14.9537 | -3.3571 | -0.002633 | 0.11781 | -0.018955 | -3.1366e+13 | 0% | 41 | 1.6517e+15
Heavy Duty Trucks | Diesel | Articulated 28 - 34 t | Euro III |  | CO |  | -0.06 | 0 | 12 | 86 | 4.2686e-05 | -0.0087987 | 0.85572 | 2.8449 | 0.00010154 | 0.014013 | 0.14373 | 0% | 0% | 80 | 0.24056
Heavy Duty Trucks | Diesel | Articulated 28 - 34 t | Euro III |  | CO |  | -0.06 | 0.5 | 12 | 86 | -1.0975e-05 | 0.0044365 | 1.097 | -4.0907 | 0.00070838 | 0.010755 | 0.046739 | 0% | 0% | 80 | 0.24456
Heavy Duty Trucks | Diesel | Articulated 28 - 34 t | Euro III |  | CO |  | -0.06 | 1 | 12 | 86 | -1.0579e-05 | 0.0038587 | 1.2608 | -4.9413 | 0.00077859 | 0.010759 | 0.063329 | 0% | 0% | 80 | 0.24378
Heavy Duty Trucks | Diesel | Articulated 28 - 34 t | Euro III |  | CO |  | -0.04 | 0 | 12 | 86 | 1.1192e-05 | -0.0037955 | 0.3925 | 2.3287 | 6.8344e-06 | 0.0063568 | 0.074276 | 0% | 0% | 80 | 0.3026
Heavy Duty Trucks | Diesel | Articulated 28 - 34 t | Euro III |  | CO |  | -0.04 | 0.5 | 12 | 86 | 0.0002347 | -0.037754 | 2.7935 | 5.8842 | 0.00037602 | 0.019445 | 0.56585 | 0% | 0% | 80 | 0.29787
Heavy Duty Trucks | Diesel | Articulated 28 - 34 t | Euro III |  | CO |  | -0.04 | 1 | 12 | 86 | 0.00014903 | -0.023748 | 1.6021 | 2.6654 | 0.00022694 | 0.0068471 | 0.33405 | 0% | 0% | 80 | 0.29536
Heavy Duty Trucks | Diesel | Articulated 28 - 34 t | Euro III |  | CO |  | -0.02 | 0 | 12 | 86 | 0.00051538 | -0.01723 | 1.1502 | 6.7735 | 0.0004731 | 0.0020592 | 0.29708 | 0% | 0% | 80 | 0.90405
Heavy Duty Trucks | Diesel | Articulated 28 - 34 t | Euro III |  | CO |  | -0.02 | 0.5 | 12 | 86 | 0.00021129 | -0.00095404 | -0.098502 | 9.3114 | 0.00043604 | -0.016745 | 0.31455 | 0% | 0% | 80 | 0.73279
Heavy Duty Trucks | Diesel | Articulated 28 - 34 t | Euro III |  | CO |  | -0.02 | 1 | 12 | 86 | 0.00011869 | 0.0032395 | -0.031053 | 6.3864 | 0.00033372 | -0.010817 | 0.21284 | 0% | 0% | 80 | 0.71971
Heavy Duty Trucks | Diesel | Articulated 28 - 34 t | Euro III |  | CO |  | 0 | 0 | 12 | 86 | 0.00064826 | -0.022833 | 1.3345 | 4.6831 | 0.00045748 | -0.0015046 | 0.31773 | 0% | 0% | 80 | 1.1888
Heavy Duty Trucks | Diesel | Articulated 28 - 34 t | Euro III |  | CO |  | 0 | 0.5 | 12 | 86 | 0.0017903 | -0.07636 | 2.3589 | 9.0267 | 0.0010374 | -0.027665 | 0.73196 | 0% | 0% | 80 | 1.5163
Heavy Duty Trucks | Diesel | Articulated 28 - 34 t | Euro III |  | CO |  | 0 | 1 | 12 | 86 | 0.0013172 | -0.067021 | 1.4559 | 6.8545 | 0.00065944 | -0.027014 | 0.51909 | 0% | 0% | 80 | 1.7879
Heavy Duty Trucks | Diesel | Articulated 28 - 34 t | Euro III |  | CO |  | 0.02 | 0 | 12 | 86 | 0.00085485 | -0.020435 | 1.8448 | 5.7932 | 0.00052137 | 0.0040095 | 0.38606 | 0% | 0% | 80 | 1.4229
Heavy Duty Trucks | Diesel | Articulated 28 - 34 t | Euro III |  | CO |  | 0.02 | 0.5 | 12 | 86 | 0.00068587 | -0.01088 | 0.004398 | 8.7048 | 0.00050689 | -0.017801 | 0.28619 | 0% | 0% | 80 | 1.7246
Heavy Duty Trucks | Diesel | Articulated 28 - 34 t | Euro III |  | CO |  | 0.02 | 1 | 12 | 81 | 0.0016695 | -0.11541 | 4.8861 | 6.1147 | 0.0007424 | -0.024942 | 0.99074 | 0% | 0% | 80 | 1.7122
Heavy Duty Trucks | Diesel | Articulated 28 - 34 t | Euro III |  | CO |  | 0.04 | 0 | 12 | 86 | 0.00010107 | 0.035863 | 0.17623 | -5.4746 | 0.00025946 | 0.012574 | -0.15224 | 0% | 0% | 80 | 1.4413
Heavy Duty Trucks | Diesel | Articulated 28 - 34 t | Euro III |  | CO |  | 0.04 | 0.5 | 12 | 71 | 0.00038279 | -0.042333 | 4.7328 | 3.4587 | 0.00014023 | 0.01326 | 0.71478 | 0% | 0% | 71 | 1.568
Heavy Duty Trucks | Diesel | Articulated 28 - 34 t | Euro III |  | CO |  | 0.04 | 1 | 12 | 56 | 0.0017272 | -0.22934 | 9.7157 | 3.287e-05 | 1.2753e-07 | 0.00038772 | 1.2032 | 0% | 0% | 56 | 1.868
Heavy Duty Trucks | Diesel | Articulated 28 - 34 t | Euro III |  | CO |  | 0.06 | 0 | 12 | 81 | -0.00011801 | 0.072317 | 2.4335 | 4.5444 | 0.00034306 | 0.036252 | 0.31331 | 0% | 0% | 80 | 1.3903
Heavy Duty Trucks | Diesel | Articulated 28 - 34 t | Euro III |  | CO |  | 0.06 | 0.5 | 12 | 54 | 0.0019091 | -0.41561 | 20.2289 | 20.9884 | -0.00095265 | 0.032571 | 2.9286 | 0% | 0% | 54 | 1.9595
Heavy Duty Trucks | Diesel | Articulated 28 - 34 t | Euro III |  | CO |  | 0.06 | 1 | 12 | 41 | 0.00077109 | -0.14397 | 7.1292 | 4.504 | -0.00020469 | 0.012292 | 0.77881 | 0% | 0% | 41 | 2.8043
Heavy Duty Trucks | Diesel | Articulated 28 - 34 t | Euro III |  | NOx |  | -0.06 | 0 | 12 | 86 | 0.00010162 | -0.01434 | 1.2218 | 4.087 | 0.00019087 | 0.0099083 | 0.066086 | 0% | 0% | 80 | 0.37302
Heavy Duty Trucks | Diesel | Articulated 28 - 34 t | Euro III |  | NOx |  | -0.06 | 0.5 | 12 | 86 | -4.2775e-06 | 0.0014222 | 1.3826 | -4.4659 | 0.00056684 | 0.0053968 | 0.021214 | 0% | 0% | 80 | 0.34631
Heavy Duty Trucks | Diesel | Articulated 28 - 34 t | Euro III |  | NOx |  | -0.06 | 1 | 12 | 86 | -3.4411e-06 | 0.00099636 | 1.5733 | -5.3759 | 0.00062484 | 0.005901 | 0.031092 | 0% | 0% | 80 | 0.34734
Heavy Duty Trucks | Diesel | Articulated 28 - 34 t | Euro III |  | NOx |  | -0.04 | 0 | 12 | 86 | 2.6642e-05 | -0.015133 | 1.7723 | 3.2278 | 4.9972e-05 | 0.014284 | 0.050329 | 0% | 0% | 80 | 0.51063
Heavy Duty Trucks | Diesel | Articulated 28 - 34 t | Euro III |  | NOx |  | -0.04 | 0.5 | 12 | 86 | 3.2822e-05 | -0.009716 | 0.83225 | 4.2914 | 2.6654e-05 | 0.0051498 | 0.06991 | 0% | 0% | 80 | 0.48841
Heavy Duty Trucks | Diesel | Articulated 28 - 34 t | Euro III |  | NOx |  | -0.04 | 1 | 12 | 86 | 5.9084e-05 | -0.016439 | 1.3018 | 5.0836 | 4.0101e-05 | 0.0063911 | 0.10905 | 0% | 0% | 80 | 0.48849
Heavy Duty Trucks | Diesel | Articulated 28 - 34 t | Euro III |  | NOx |  | -0.02 | 0 | 12 | 86 | 5.056e-05 | -0.0083451 | 1.8118 | 6.8535 | 1.0017e-05 | 0.011084 | 0.087613 | 0% | 0% | 80 | 1.4959
Heavy Duty Trucks | Diesel | Articulated 28 - 34 t | Euro III |  | NOx |  | -0.02 | 0.5 | 12 | 86 | -0.00074032 | 0.06541 | 4.7684 | 8.7235 | 0.00030283 | 0.027835 | 0.19644 | 0% | 0% | 80 | 1.2318
Heavy Duty Trucks | Diesel | Articulated 28 - 34 t | Euro III |  | NOx |  | -0.02 | 1 | 12 | 86 | -0.00069282 | 0.048916 | 3.8851 | 6.1021 | 0.00017079 | 0.019056 | 0.16909 | 0% | 0% | 80 | 1.2347
Heavy Duty Trucks | Diesel | Articulated 28 - 34 t | Euro III |  | NOx |  | 0 | 0 | 12 | 86 | 0.0031406 | 0.31131 | 7.2939 | 4.316 | 0.0011117 | 0.055203 | 0.090148 | 0% | 0% | 80 | 4.5048
Heavy Duty Trucks | Diesel | Articulated 28 - 34 t | Euro III |  | NOx |  | 0 | 0.5 | 12 | 86 | 0.0083565 | 0.84738 | 3.6262 | -16.2977 | 0.0030013 | 0.050286 | -0.1274 | 0% | 0% | 80 | 5.3971
Heavy Duty Trucks | Diesel | Articulated 28 - 34 t | Euro III |  | NOx |  | 0 | 1 | 12 | 86 | 0.00014778 | 0.1998 | 7.1682 | 15.0411 | 0.00023109 | 0.02821 | 0.26333 | 0% | 0% | 80 | 6.0728
Heavy Duty Trucks | Diesel | Articulated 28 - 34 t | Euro III |  | NOx |  | 0.02 | 0 | 12 | 86 | 0.0037749 | 0.87784 | 12.5363 | 18.6563 | 0.00064448 | 0.11376 | 0.11703 | 0% | 0% | 80 | 8.0311
Heavy Duty Trucks | Diesel | Articulated 28 - 34 t | Euro III |  | NOx |  | 0.02 | 0.5 | 12 | 86 | 0.005504 | 1.1093 | -0.10093 | -34.7475 | 0.0010088 | 0.072982 | -0.46333 | 0% | 0% | 80 | 10.4321
Heavy Duty Trucks | Diesel | Articulated 28 - 34 t | Euro III |  | NOx |  | 0.02 | 1 | 12 | 81 | -0.00025674 | -0.014396 | 3.559 | 23.1291 | -3.08e-05 | 0.00072902 | 0.21803 | 0% | 0% | 80 | 13.294
Heavy Duty Trucks | Diesel | Articulated 28 - 34 t | Euro III |  | NOx |  | 0.04 | 0 | 12 | 86 | 0.027325 | 4.5462 | -6.1985 | -22.6291 | 0.0042318 | 0.29321 | -1.5308 | 0% | 0% | 80 | 10.8569
Heavy Duty Trucks | Diesel | Articulated 28 - 34 t | Euro III |  | NOx |  | 0.04 | 0.5 | 12 | 71 | 0.24627 | 3.565 | 12.1326 | -59.0849 | 0.016233 | 0.12062 | -0.43335 | 0% | 0% | 71 | 16.7391
Heavy Duty Trucks | Diesel | Articulated 28 - 34 t | Euro III |  | NOx |  | 0.04 | 1 | 12 | 56 | 0.0064404 | -0.14741 | 0.2299 | 9.7323 | 0.00032047 | -0.0094566 | 0.073714 | 0% | 0% | 56 | 22.4825
Heavy Duty Trucks | Diesel | Articulated 28 - 34 t | Euro III |  | NOx |  | 0.06 | 0 | 12 | 81 | 0.037533 | 5.4591 | 23.0273 | 4.1533 | 0.0030182 | 0.37009 | -0.81242 | 0% | 0% | 80 | 14.5497
Heavy Duty Trucks | Diesel | Articulated 28 - 34 t | Euro III |  | NOx |  | 0.06 | 0.5 | 12 | 54 | 0.011146 | 1.2941 | 4.2569 | 7.9289 | 0.00051338 | 0.059177 | -0.079732 | 0% | 0% | 54 | 23.15
Heavy Duty Trucks | Diesel | Articulated 28 - 34 t | Euro III |  | NOx |  | 0.06 | 1 | 12 | 41 | -0.010177 | 0.3755 | 2.8962 | 0.3082 | -0.00038561 | 0.0167 | 0.0042664 | 0% | 0% | 41 | 29.2361
Heavy Duty Trucks | Diesel | Articulated 28 - 34 t | Euro III |  | VOC |  | -0.06 | 0 | 12 | 86 | -3.3045e-06 | 0.00011004 | 0.55359 | 4.1844 | 0.00036905 | 0.059978 | 0.35498 | 0% | 0% | 80 | 0.07898
Heavy Duty Trucks | Diesel | Articulated 28 - 34 t | Euro III |  | VOC |  | -0.06 | 0.5 | 12 | 86 | -2.1848e-05 | 0.023817 | 1.4495 | -6.0841 | 0.0047164 | 0.12779 | -0.5382 | 0% | 0% | 80 | 0.07873
Heavy Duty Trucks | Diesel | Articulated 28 - 34 t | Euro III |  | VOC |  | -0.06 | 1 | 12 | 86 | -2.1335e-05 | 0.026851 | 1.36 | -6.0726 | 0.0051142 | 0.12754 | -0.57276 | 0% | 0% | 80 | 0.077799
Heavy Duty Trucks | Diesel | Articulated 28 - 34 t | Euro III |  | VOC |  | -0.04 | 0 | 12 | 86 | 2.7448e-06 | -0.0019546 | 0.4695 | 4.3025 | 9.407e-05 | 0.041357 | 0.3621 | 0% | 0% | 80 | 0.089984
Heavy Duty Trucks | Diesel | Articulated 28 - 34 t | Euro III |  | VOC |  | -0.04 | 0.5 | 12 | 86 | 1.0263e-06 | -0.0014525 | 0.50325 | 3.765 | 0.00015489 | 0.049246 | 0.33349 | 0% | 0% | 80 | 0.083708
Heavy Duty Trucks | Diesel | Articulated 28 - 34 t | Euro III |  | VOC |  | -0.04 | 1 | 12 | 86 | -7.5473e-07 | -0.00099102 | 0.62064 | 4.6826 | 0.00025422 | 0.065119 | 0.42819 | 0% | 0% | 80 | 0.081911
Heavy Duty Trucks | Diesel | Articulated 28 - 34 t | Euro III |  | VOC |  | -0.02 | 0 | 12 | 86 | 0.00044522 | -0.0024264 | 3.257 | -2.924 | 0.0026084 | 0.21294 | -0.048187 | 0% | 0% | 80 | 0.17445
Heavy Duty Trucks | Diesel | Articulated 28 - 34 t | Euro III |  | VOC |  | -0.02 | 0.5 | 12 | 86 | -3.2113e-06 | 0.0018992 | 0.32014 | 2.0716 | 0.00024673 | 0.027987 | 0.15744 | 0% | 0% | 80 | 0.12009
Heavy Duty Trucks | Diesel | Articulated 28 - 34 t | Euro III |  | VOC |  | -0.02 | 1 | 12 | 86 | 2.9561e-07 | -0.00082324 | 0.49494 | 3.6651 | 7.1505e-05 | 0.044451 | 0.31784 | 0% | 0% | 80 | 0.11007
Heavy Duty Trucks | Diesel | Articulated 28 - 34 t | Euro III |  | VOC |  | 0 | 0 | 12 | 86 | 8.1664e-05 | 0.072506 | 1.6254 | -5.9539 | 0.0035593 | 0.16566 | -0.7451 | 0% | 0% | 80 | 0.22314
Heavy Duty Trucks | Diesel | Articulated 28 - 34 t | Euro III |  | VOC |  | 0 | 0.5 | 12 | 86 | 0.00010153 | 0.084142 | 1.8226 | -6.5757 | 0.0042753 | 0.20051 | -0.93318 | 0% | 0% | 80 | 0.21478
Heavy Duty Trucks | Diesel | Articulated 28 - 34 t | Euro III |  | VOC |  | 0 | 1 | 12 | 86 | 0.00016429 | 0.13399 | 1.5061 | -4.8795 | 0.0071523 | 0.21248 | -1.0152 | 0% | 0% | 80 | 0.214
Heavy Duty Trucks | Diesel | Articulated 28 - 34 t | Euro III |  | VOC |  | 0.02 | 0 | 12 | 86 | 5.5701e-05 | 0.055406 | 1.2521 | -5.9578 | 0.0026179 | 0.11729 | -0.5692 | 0% | 0% | 80 | 0.23336
Heavy Duty Trucks | Diesel | Articulated 28 - 34 t | Euro III |  | VOC |  | 0.02 | 0.5 | 12 | 86 | 7.9106e-06 | 0.0025242 | 0.47483 | 2.8385 | -8.2411e-05 | 0.036853 | 0.21954 | 0% | 0% | 80 | 0.28893
Heavy Duty Trucks | Diesel | Articulated 28 - 34 t | Euro III |  | VOC |  | 0.02 | 1 | 12 | 81 | 4.0591e-06 | 0.0028164 | 0.42397 | 2.6674 | -8.1842e-05 | 0.030587 | 0.24694 | 0% | 0% | 80 | 0.32653
Heavy Duty Trucks | Diesel | Articulated 28 - 34 t | Euro III |  | VOC |  | 0.04 | 0 | 12 | 86 | -5.6229e-17 | -4.5214e-13 | 4.3037 | -7.61e-09 | -0.0017525 | 0.32179 | -0.087288 | 0% | 0% | 80 | 0.29805
Heavy Duty Trucks | Diesel | Articulated 28 - 34 t | Euro III |  | VOC |  | 0.04 | 0.5 | 12 | 71 | 9.7902e-05 | 0.034231 | 0.90378 | 3.1413 | 0.0007546 | 0.093111 | 0.10086 | 0% | 0% | 71 | 0.3682
Heavy Duty Trucks | Diesel | Articulated 28 - 34 t | Euro III |  | VOC |  | 0.04 | 1 | 12 | 56 | 0.00063987 | 0.15104 | 0.79999 | -7.415 | 0.0043472 | 0.2044 | -1.3762 | 0% | 0% | 56 | 0.46965
Heavy Duty Trucks | Diesel | Articulated 28 - 34 t | Euro III |  | VOC |  | 0.06 | 0 | 12 | 81 | 7.2714e-06 | 0.006383 | 0.27502 | 1.7446 | 5.8219e-05 | 0.026415 | 0.08411 | 0% | 0% | 80 | 0.33231
Heavy Duty Trucks | Diesel | Articulated 28 - 34 t | Euro III |  | VOC |  | 0.06 | 0.5 | 12 | 54 | 0.00042089 | 0.10448 | 0.63691 | -5.1035 | 0.0030293 | 0.13795 | -0.85161 | 0% | 0% | 54 | 0.48031
Heavy Duty Trucks | Diesel | Articulated 28 - 34 t | Euro III |  | VOC |  | 0.06 | 1 | 12 | 41 | 0.00070072 | 0.098432 | -0.19575 | -3.9506 | 0.001971 | 0.11135 | -1.0304 | 0% | 0% | 41 | 0.71864
Heavy Duty Trucks | Diesel | Articulated 28 - 34 t | Euro III |  | PM Exhaust |  | -0.06 | 0 | 12 | 86 | -0.00019396 | 0.10086 | 2.6091 | 4.2759 | 0.018285 | 0.60907 | 1.4791 | 0% | 0% | 80 | 0.056748
Heavy Duty Trucks | Diesel | Articulated 28 - 34 t | Euro III |  | PM Exhaust |  | -0.06 | 0.5 | 12 | 86 | -1.9878e-05 | 0.05917 | 3.072 | -1.4885 | 0.013651 | 0.58002 | 1.6689 | 0% | 0% | 80 | 0.056556
Heavy Duty Trucks | Diesel | Articulated 28 - 34 t | Euro III |  | PM Exhaust |  | -0.06 | 1 | 12 | 86 | -1.5094e-05 | 0.036145 | 1.8069 | -3.7785 | 0.00842 | 0.3297 | 0.45351 | 0% | 0% | 80 | 0.056428
Heavy Duty Trucks | Diesel | Articulated 28 - 34 t | Euro III |  | PM Exhaust |  | -0.04 | 0 | 12 | 86 | -0.0001104 | 0.064156 | 1.6603 | 2.6737 | 0.011471 | 0.35714 | 0.77779 | 0% | 0% | 80 | 0.05955
Heavy Duty Trucks | Diesel | Articulated 28 - 34 t | Euro III |  | PM Exhaust |  | -0.04 | 0.5 | 12 | 86 | -1.5778e-05 | 0.026496 | 2.0778 | -0.48845 | 0.0064581 | 0.33653 | 1.5921 | 0% | 0% | 80 | 0.058562
Heavy Duty Trucks | Diesel | Articulated 28 - 34 t | Euro III |  | PM Exhaust |  | -0.04 | 1 | 12 | 86 | -2.7074e-05 | 0.032527 | 1.8922 | -5.521 | 0.0079383 | 0.26665 | 0.70064 | 0% | 0% | 80 | 0.058378
Heavy Duty Trucks | Diesel | Articulated 28 - 34 t | Euro III |  | PM Exhaust |  | -0.02 | 0 | 12 | 86 | -1.561e-17 | -3.8005e-16 | 2.8538 | 6.1095e-12 | -0.0028194 | 0.62153 | -0.31488 | 0% | 0% | 80 | 0.090991
Heavy Duty Trucks | Diesel | Articulated 28 - 34 t | Euro III |  | PM Exhaust |  | -0.02 | 0.5 | 12 | 86 | 7.3514e-05 | 0.0025643 | 2.2378 | 2.779 | 0.0020338 | 0.30991 | 2.3351 | 0% | 0% | 80 | 0.073438
Heavy Duty Trucks | Diesel | Articulated 28 - 34 t | Euro III |  | PM Exhaust |  | -0.02 | 1 | 12 | 86 | 0.00015982 | -0.011111 | 2.0411 | 1.4789 | 0.0019851 | 0.17118 | 2.7893 | 0% | 0% | 80 | 0.075153
Heavy Duty Trucks | Diesel | Articulated 28 - 34 t | Euro III |  | PM Exhaust |  | 0 | 0 | 12 | 86 | 0.00043043 | -0.0036478 | 1.5272 | 2.6303 | 0.0040728 | 0.14409 | 1.8272 | 0% | 0% | 80 | 0.10206
Heavy Duty Trucks | Diesel | Articulated 28 - 34 t | Euro III |  | PM Exhaust |  | 0 | 0.5 | 12 | 86 | 0.00059258 | -0.011376 | 1.6456 | 3.1226 | 0.004349 | 0.093559 | 2.5964 | 0% | 0% | 80 | 0.12046
Heavy Duty Trucks | Diesel | Articulated 28 - 34 t | Euro III |  | PM Exhaust |  | 0 | 1 | 12 | 86 | 0.00020505 | -0.0094581 | 0.24372 | 3.0472 | 0.0013702 | -0.053485 | 1.4009 | 0% | 0% | 80 | 0.14215
Heavy Duty Trucks | Diesel | Articulated 28 - 34 t | Euro III |  | PM Exhaust |  | 0.02 | 0 | 12 | 86 | 4.422e-05 | 0.018436 | 0.67871 | 3.0745 | 0.00077223 | 0.1728 | 0.47576 | 0% | 0% | 80 | 0.12863
Heavy Duty Trucks | Diesel | Articulated 28 - 34 t | Euro III |  | PM Exhaust |  | 0.02 | 0.5 | 12 | 86 | 8.8795e-15 | -4.4557e-13 | 2.3042 | 4.6843e-10 | -0.00203 | 0.30413 | 1.8773 | 0% | 0% | 80 | 0.17437
Heavy Duty Trucks | Diesel | Articulated 28 - 34 t | Euro III |  | PM Exhaust |  | 0.02 | 1 | 12 | 81 | 0.00059565 | -0.023177 | 1.2174 | 3.6454 | 0.0028039 | -0.062431 | 3.2372 | 0% | 0% | 80 | 0.19897
Heavy Duty Trucks | Diesel | Articulated 28 - 34 t | Euro III |  | PM Exhaust |  | 0.04 | 0 | 12 | 86 | 0.00029569 | 0.073176 | 0.27231 | -4.574 | 0.004773 | 0.29523 | -2.4726 | 0% | 0% | 80 | 0.15402
Heavy Duty Trucks | Diesel | Articulated 28 - 34 t | Euro III |  | PM Exhaust |  | 0.04 | 0.5 | 12 | 71 | 0.00046786 | 0.088807 | 0.085537 | -4.2897 | 0.0044286 | 0.26562 | -1.9822 | 0% | 0% | 71 | 0.22165
Heavy Duty Trucks | Diesel | Articulated 28 - 34 t | Euro III |  | PM Exhaust |  | 0.04 | 1 | 12 | 56 | 0.00014929 | -0.018921 | 1.3297 | 0.0041837 | 3.1809e-05 | 0.0072593 | 2.0734 | 0% | 0% | 56 | 0.28623
Heavy Duty Trucks | Diesel | Articulated 28 - 34 t | Euro III |  | PM Exhaust |  | 0.06 | 0 | 12 | 81 | 1.7312e-05 | 0.0071972 | 0.58774 | 2.7561 | -0.00032064 | 0.094322 | 0.94006 | 0% | 0% | 80 | 0.20342
Heavy Duty Trucks | Diesel | Articulated 28 - 34 t | Euro III |  | PM Exhaust |  | 0.06 | 0.5 | 12 | 54 | -3.452e-05 | 0.10965 | 2.48 | 2.0542 | 0.0020456 | 0.33862 | 3.6519 | 0% | 0% | 54 | 0.29884
Heavy Duty Trucks | Diesel | Articulated 28 - 34 t | Euro III |  | PM Exhaust |  | 0.06 | 1 | 12 | 41 | 0.0028055 | 0.23851 | -1.1781 | -3.2228 | 0.0076243 | 0.42315 | -3.2076 | 0% | 0% | 41 | 0.49107
Heavy Duty Trucks | Diesel | Articulated 28 - 34 t | Euro III |  | EC |  | -0.06 | 0 | 12 | 86 | -5.4983e-05 | 0.020337 | 8.5866 | -29.8259 | 0.0019855 | 0.024047 | 0.090871 | 0% | 0% | 80 | 0.64454
Heavy Duty Trucks | Diesel | Articulated 28 - 34 t | Euro III |  | EC |  | -0.06 | 0.5 | 12 | 86 | -3.9412e-05 | 0.01224 | 8.9621 | -34.0501 | 0.0019887 | 0.022229 | 0.14192 | 0% | 0% | 80 | 0.63242
Heavy Duty Trucks | Diesel | Articulated 28 - 34 t | Euro III |  | EC |  | -0.06 | 1 | 12 | 86 | -3.6605e-05 | 0.0094926 | 10.1567 | -40.8696 | 0.0021514 | 0.022991 | 0.18985 | 0% | 0% | 80 | 0.64381
Heavy Duty Trucks | Diesel | Articulated 28 - 34 t | Euro III |  | EC |  | -0.04 | 0 | 12 | 86 | 0.00036322 | -0.11061 | 9.8574 | 50.549 | 0.00016045 | 0.041468 | 0.55728 | 0% | 0% | 80 | 0.80886
Heavy Duty Trucks | Diesel | Articulated 28 - 34 t | Euro III |  | EC |  | -0.04 | 0.5 | 12 | 86 | 0.00071676 | -0.19979 | 15.8782 | 54.2232 | 0.00027488 | 0.04869 | 0.91155 | 0% | 0% | 80 | 0.78593
Heavy Duty Trucks | Diesel | Articulated 28 - 34 t | Euro III |  | EC |  | -0.04 | 1 | 12 | 86 | -5.3212e-05 | 0.0081626 | 13.9274 | -64.2768 | 0.0018229 | 0.017626 | 0.25009 | 0% | 0% | 80 | 1.0082
Heavy Duty Trucks | Diesel | Articulated 28 - 34 t | Euro III |  | EC |  | -0.02 | 0 | 12 | 86 | -3.1852e-05 | 0.061698 | 3.2707 | -7.0653 | 0.00035569 | 0.013475 | 0.014043 | 0% | 0% | 80 | 2.3495
Heavy Duty Trucks | Diesel | Articulated 28 - 34 t | Euro III |  | EC |  | -0.02 | 0.5 | 12 | 86 | 8.3204e-05 | -0.033944 | 2.5392 | -18.7705 | -9.2343e-05 | 0.008871 | -0.056271 | 0% | 0% | 80 | 1.9472
Heavy Duty Trucks | Diesel | Articulated 28 - 34 t | Euro III |  | EC |  | -0.02 | 1 | 12 | 86 | 4.8308e-05 | -0.017486 | 1.2476 | -7.807 | -3.5853e-05 | 0.0034193 | -0.013077 | 0% | 0% | 80 | 1.9455
Heavy Duty Trucks | Diesel | Articulated 28 - 34 t | Euro III |  | EC |  | 0 | 0 | 12 | 86 | 1.1697e-05 | 0.016669 | 1.6959 | 8.4089 | -1.9235e-05 | 0.0063882 | 0.061618 | 0% | 0% | 80 | 7.1389
Heavy Duty Trucks | Diesel | Articulated 28 - 34 t | Euro III |  | EC |  | 0 | 0.5 | 12 | 86 | 0.00050694 | 0.044038 | 1.7035 | 9.5587 | 9.2425e-05 | 0.0040138 | 0.074992 | 0% | 0% | 80 | 8.6982
Heavy Duty Trucks | Diesel | Articulated 28 - 34 t | Euro III |  | EC |  | 0 | 1 | 12 | 86 | 0.0013251 | 0.014509 | -0.37854 | 10.2616 | 0.00018758 | -0.0044114 | 0.058222 | 0% | 0% | 80 | 10.3676
Heavy Duty Trucks | Diesel | Articulated 28 - 34 t | Euro III |  | EC |  | 0.02 | 0 | 12 | 86 | 0.00012516 | 0.065781 | 4.1742 | 14.6304 | -3.6289e-05 | 0.011067 | 0.13434 | 0% | 0% | 80 | 13.2332
Heavy Duty Trucks | Diesel | Articulated 28 - 34 t | Euro III |  | EC |  | 0.02 | 0.5 | 12 | 86 | 3.0391e-05 | 0.20131 | 10.3659 | 24.8783 | -5.6925e-05 | 0.018969 | 0.26859 | 0% | 0% | 80 | 18.9731
Heavy Duty Trucks | Diesel | Articulated 28 - 34 t | Euro III |  | EC |  | 0.02 | 1 | 12 | 81 | 0.0062223 | -0.21502 | 6.7238 | 20.1845 | 0.00025717 | -0.0081882 | 0.24347 | 0% | 0% | 80 | 23.9784
Heavy Duty Trucks | Diesel | Articulated 28 - 34 t | Euro III |  | EC |  | 0.04 | 0 | 12 | 86 | 0.00010276 | 0.059526 | 2.9815 | 7.5369 | -1.8522e-05 | 0.0058408 | 0.082979 | 0% | 0% | 80 | 19.6792
Heavy Duty Trucks | Diesel | Articulated 28 - 34 t | Euro III |  | EC |  | 0.04 | 0.5 | 12 | 71 | 0.0063089 | -0.23221 | 2.365 | 15.7593 | 0.00023206 | -0.0094734 | 0.12645 | 0% | 0% | 71 | 28.7057
Heavy Duty Trucks | Diesel | Articulated 28 - 34 t | Euro III |  | EC |  | 0.04 | 1 | 12 | 56 | -0.010169 | 0.44339 | 9.751 | -10.7605 | -0.00031264 | 0.016926 | 0.099844 | 0% | 0% | 56 | 37.1101
Heavy Duty Trucks | Diesel | Articulated 28 - 34 t | Euro III |  | EC |  | 0.06 | 0 | 12 | 81 | 9.7098e-05 | 0.12729 | 5.2631 | 9.4118 | -2.465e-05 | 0.0082201 | 0.12593 | 0% | 0% | 80 | 25.864
Heavy Duty Trucks | Diesel | Articulated 28 - 34 t | Euro III |  | EC |  | 0.06 | 0.5 | 12 | 54 | 6.1457 | 1.1479 | 0.18113 | 0.6991 | 0.17417 | -0.85839 | 3.8052 | 0% | 0% | 54 | 38.6451
Heavy Duty Trucks | Diesel | Articulated 28 - 34 t | Euro III |  | EC |  | 0.06 | 1 | 12 | 41 | -0.075634 | 2.9714 | 14.0923 | -3.3599 | -0.0014959 | 0.063697 | 0.065567 | 0% | 0% | 41 | 53.5444
Heavy Duty Trucks | Diesel | Articulated 28 - 34 t | Euro III |  | CH4 | Urban Peak |  |  | 10 | 130 | 0 | 0 | 175 | 0 | 0 | 0 | 1000 | 44% | 0% | 80 | 0.098
Heavy Duty Trucks | Diesel | Articulated 28 - 34 t | Euro III |  | CH4 | Urban Off Peak |  |  | 10 | 130 | 0 | 0 | 175 | 0 | 0 | 0 | 1000 | 44% | 0% | 80 | 0.098
Heavy Duty Trucks | Diesel | Articulated 28 - 34 t | Euro III |  | CH4 | Rural |  |  | 10 | 130 | 0 | 0 | 80 | 0 | 0 | 0 | 1000 | 7% | 0% | 80 | 0.0744
Heavy Duty Trucks | Diesel | Articulated 28 - 34 t | Euro III |  | CH4 | Highway |  |  | 10 | 130 | 0 | 0 | 70 | 0 | 0 | 0 | 1000 | 9% | 0% | 80 | 0.0637
Heavy Duty Trucks | Diesel | Articulated 28 - 34 t | Euro III |  | NH3 | Urban Peak |  |  | 10 | 130 | 0 | 0 | 0.0029 | 0 | 0 | 0 | 1 | 0% | 0% | 80 | 0.0029
Heavy Duty Trucks | Diesel | Articulated 28 - 34 t | Euro III |  | NH3 | Urban Off Peak |  |  | 10 | 130 | 0 | 0 | 0.0029 | 0 | 0 | 0 | 1 | 0% | 0% | 80 | 0.0029
Heavy Duty Trucks | Diesel | Articulated 28 - 34 t | Euro III |  | NH3 | Rural |  |  | 10 | 130 | 0 | 0 | 0.0029 | 0 | 0 | 0 | 1 | 0% | 0% | 80 | 0.0029
Heavy Duty Trucks | Diesel | Articulated 28 - 34 t | Euro III |  | NH3 | Highway |  |  | 10 | 130 | 0 | 0 | 0.0029 | 0 | 0 | 0 | 1 | 0% | 0% | 80 | 0.0029
Heavy Duty Trucks | Diesel | Articulated 28 - 34 t | Euro III |  | N2O | Urban Peak |  |  | 10 | 130 | 0 | 0 | 0.008 | 0 | 0 | 0 | 1 | 0% | 0% | 80 | 0.008
Heavy Duty Trucks | Diesel | Articulated 28 - 34 t | Euro III |  | N2O | Urban Off Peak |  |  | 10 | 130 | 0 | 0 | 0.008 | 0 | 0 | 0 | 1 | 0% | 0% | 80 | 0.008
Heavy Duty Trucks | Diesel | Articulated 28 - 34 t | Euro III |  | N2O | Rural |  |  | 10 | 130 | 0 | 0 | 0.008 | 0 | 0 | 0 | 1 | 0% | 0% | 80 | 0.008
Heavy Duty Trucks | Diesel | Articulated 28 - 34 t | Euro III |  | N2O | Highway |  |  | 10 | 130 | 0 | 0 | 0.006 | 0 | 0 | 0 | 1 | 0% | 0% | 80 | 0.006
Heavy Duty Trucks | Diesel | Articulated 28 - 34 t | Euro III |  | SPN23 | Urban Peak | -0.06 | 0 | 12 | 86 | -5.4983e-05 | 0.020337 | 8.5866 | -29.8259 | 0.0019855 | 0.024047 | 0.090871 | -6.9912e+13 | 0% | 80 | 4.5061e+13
Heavy Duty Trucks | Diesel | Articulated 28 - 34 t | Euro III |  | SPN23 | Urban Peak | -0.06 | 0.5 | 12 | 86 | -3.9412e-05 | 0.01224 | 8.9621 | -34.0501 | 0.0019887 | 0.022229 | 0.14192 | -6.9912e+13 | 0% | 80 | 4.4214e+13
Heavy Duty Trucks | Diesel | Articulated 28 - 34 t | Euro III |  | SPN23 | Urban Peak | -0.06 | 1 | 12 | 86 | -3.6605e-05 | 0.0094926 | 10.1567 | -40.8696 | 0.0021514 | 0.022991 | 0.18985 | -6.9912e+13 | 0% | 80 | 4.501e+13
Heavy Duty Trucks | Diesel | Articulated 28 - 34 t | Euro III |  | SPN23 | Urban Peak | -0.04 | 0 | 12 | 86 | 0.00036322 | -0.11061 | 9.8574 | 50.549 | 0.00016045 | 0.041468 | 0.55728 | -6.9912e+13 | 0% | 80 | 5.655e+13
Heavy Duty Trucks | Diesel | Articulated 28 - 34 t | Euro III |  | SPN23 | Urban Peak | -0.04 | 0.5 | 12 | 86 | 0.00071676 | -0.19979 | 15.8782 | 54.2232 | 0.00027488 | 0.04869 | 0.91155 | -6.9912e+13 | 0% | 80 | 5.4946e+13
Heavy Duty Trucks | Diesel | Articulated 28 - 34 t | Euro III |  | SPN23 | Urban Peak | -0.04 | 1 | 12 | 86 | -5.3212e-05 | 0.0081626 | 13.9274 | -64.2768 | 0.0018229 | 0.017626 | 0.25009 | -6.9912e+13 | 0% | 80 | 7.0488e+13
Heavy Duty Trucks | Diesel | Articulated 28 - 34 t | Euro III |  | SPN23 | Urban Peak | -0.02 | 0 | 12 | 86 | -3.1852e-05 | 0.061698 | 3.2707 | -7.0653 | 0.00035569 | 0.013475 | 0.014043 | -6.9912e+13 | 0% | 80 | 1.6426e+14
Heavy Duty Trucks | Diesel | Articulated 28 - 34 t | Euro III |  | SPN23 | Urban Peak | -0.02 | 0.5 | 12 | 86 | 8.3204e-05 | -0.033944 | 2.5392 | -18.7705 | -9.2343e-05 | 0.008871 | -0.056271 | -6.9912e+13 | 0% | 80 | 1.3613e+14
Heavy Duty Trucks | Diesel | Articulated 28 - 34 t | Euro III |  | SPN23 | Urban Peak | -0.02 | 1 | 12 | 86 | 4.8308e-05 | -0.017486 | 1.2476 | -7.807 | -3.5853e-05 | 0.0034193 | -0.013077 | -6.9912e+13 | 0% | 80 | 1.3602e+14
Heavy Duty Trucks | Diesel | Articulated 28 - 34 t | Euro III |  | SPN23 | Urban Peak | 0 | 0 | 12 | 86 | 1.1697e-05 | 0.016669 | 1.6959 | 8.4089 | -1.9235e-05 | 0.0063882 | 0.061618 | -6.9912e+13 | 0% | 80 | 4.991e+14
Heavy Duty Trucks | Diesel | Articulated 28 - 34 t | Euro III |  | SPN23 | Urban Peak | 0 | 0.5 | 12 | 86 | 0.00050694 | 0.044038 | 1.7035 | 9.5587 | 9.2425e-05 | 0.0040138 | 0.074992 | -6.9912e+13 | 0% | 80 | 6.0811e+14
Heavy Duty Trucks | Diesel | Articulated 28 - 34 t | Euro III |  | SPN23 | Urban Peak | 0 | 1 | 12 | 86 | 0.0013251 | 0.014509 | -0.37854 | 10.2616 | 0.00018758 | -0.0044114 | 0.058222 | -6.9912e+13 | 0% | 80 | 7.2483e+14
Heavy Duty Trucks | Diesel | Articulated 28 - 34 t | Euro III |  | SPN23 | Urban Peak | 0.02 | 0 | 12 | 86 | 0.00012516 | 0.065781 | 4.1742 | 14.6304 | -3.6289e-05 | 0.011067 | 0.13434 | -6.9912e+13 | 0% | 80 | 9.2517e+14
Heavy Duty Trucks | Diesel | Articulated 28 - 34 t | Euro III |  | SPN23 | Urban Peak | 0.02 | 0.5 | 12 | 86 | 3.0391e-05 | 0.20131 | 10.3659 | 24.8783 | -5.6925e-05 | 0.018969 | 0.26859 | -6.9912e+13 | 0% | 80 | 1.3265e+15
Heavy Duty Trucks | Diesel | Articulated 28 - 34 t | Euro III |  | SPN23 | Urban Peak | 0.02 | 1 | 12 | 81 | 0.0062223 | -0.21502 | 6.7238 | 20.1845 | 0.00025717 | -0.0081882 | 0.24347 | -6.9912e+13 | 0% | 80 | 1.6764e+15
Heavy Duty Trucks | Diesel | Articulated 28 - 34 t | Euro III |  | SPN23 | Urban Peak | 0.04 | 0 | 12 | 86 | 0.00010276 | 0.059526 | 2.9815 | 7.5369 | -1.8522e-05 | 0.0058408 | 0.082979 | -6.9912e+13 | 0% | 80 | 1375819318000661
Heavy Duty Trucks | Diesel | Articulated 28 - 34 t | Euro III |  | SPN23 | Urban Peak | 0.04 | 0.5 | 12 | 71 | 0.0063089 | -0.23221 | 2.365 | 15.7593 | 0.00023206 | -0.0094734 | 0.12645 | -6.9912e+13 | 0% | 71 | 2.0069e+15
Heavy Duty Trucks | Diesel | Articulated 28 - 34 t | Euro III |  | SPN23 | Urban Peak | 0.04 | 1 | 12 | 56 | -0.010169 | 0.44339 | 9.751 | -10.7605 | -0.00031264 | 0.016926 | 0.099844 | -6.9912e+13 | 0% | 56 | 2594453144278274
Heavy Duty Trucks | Diesel | Articulated 28 - 34 t | Euro III |  | SPN23 | Urban Peak | 0.06 | 0 | 12 | 81 | 9.7098e-05 | 0.12729 | 5.2631 | 9.4118 | -2.465e-05 | 0.0082201 | 0.12593 | -6.9912e+13 | 0% | 80 | 1.8082e+15
Heavy Duty Trucks | Diesel | Articulated 28 - 34 t | Euro III |  | SPN23 | Urban Peak | 0.06 | 0.5 | 12 | 54 | 6.1457 | 1.1479 | 0.18113 | 0.6991 | 0.17417 | -0.85839 | 3.8052 | -6.9912e+13 | 0% | 54 | 2701771435017009
Heavy Duty Trucks | Diesel | Articulated 28 - 34 t | Euro III |  | SPN23 | Urban Peak | 0.06 | 1 | 12 | 41 | -0.075634 | 2.9714 | 14.0923 | -3.3599 | -0.0014959 | 0.063697 | 0.065567 | -6.9912e+13 | 0% | 41 | 3743418713812687
Heavy Duty Trucks | Diesel | Articulated 28 - 34 t | Euro III |  | SPN23 | Urban Off Peak | -0.06 | 0 | 12 | 86 | -5.4983e-05 | 0.020337 | 8.5866 | -29.8259 | 0.0019855 | 0.024047 | 0.090871 | -6.9912e+13 | 0% | 80 | 4.5061e+13
Heavy Duty Trucks | Diesel | Articulated 28 - 34 t | Euro III |  | SPN23 | Urban Off Peak | -0.06 | 0.5 | 12 | 86 | -3.9412e-05 | 0.01224 | 8.9621 | -34.0501 | 0.0019887 | 0.022229 | 0.14192 | -6.9912e+13 | 0% | 80 | 4.4214e+13
Heavy Duty Trucks | Diesel | Articulated 28 - 34 t | Euro III |  | SPN23 | Urban Off Peak | -0.06 | 1 | 12 | 86 | -3.6605e-05 | 0.0094926 | 10.1567 | -40.8696 | 0.0021514 | 0.022991 | 0.18985 | -6.9912e+13 | 0% | 80 | 4.501e+13
Heavy Duty Trucks | Diesel | Articulated 28 - 34 t | Euro III |  | SPN23 | Urban Off Peak | -0.04 | 0 | 12 | 86 | 0.00036322 | -0.11061 | 9.8574 | 50.549 | 0.00016045 | 0.041468 | 0.55728 | -6.9912e+13 | 0% | 80 | 5.655e+13
Heavy Duty Trucks | Diesel | Articulated 28 - 34 t | Euro III |  | SPN23 | Urban Off Peak | -0.04 | 0.5 | 12 | 86 | 0.00071676 | -0.19979 | 15.8782 | 54.2232 | 0.00027488 | 0.04869 | 0.91155 | -6.9912e+13 | 0% | 80 | 5.4946e+13
Heavy Duty Trucks | Diesel | Articulated 28 - 34 t | Euro III |  | SPN23 | Urban Off Peak | -0.04 | 1 | 12 | 86 | -5.3212e-05 | 0.0081626 | 13.9274 | -64.2768 | 0.0018229 | 0.017626 | 0.25009 | -6.9912e+13 | 0% | 80 | 7.0488e+13
Heavy Duty Trucks | Diesel | Articulated 28 - 34 t | Euro III |  | SPN23 | Urban Off Peak | -0.02 | 0 | 12 | 86 | -3.1852e-05 | 0.061698 | 3.2707 | -7.0653 | 0.00035569 | 0.013475 | 0.014043 | -6.9912e+13 | 0% | 80 | 1.6426e+14
Heavy Duty Trucks | Diesel | Articulated 28 - 34 t | Euro III |  | SPN23 | Urban Off Peak | -0.02 | 0.5 | 12 | 86 | 8.3204e-05 | -0.033944 | 2.5392 | -18.7705 | -9.2343e-05 | 0.008871 | -0.056271 | -6.9912e+13 | 0% | 80 | 1.3613e+14
Heavy Duty Trucks | Diesel | Articulated 28 - 34 t | Euro III |  | SPN23 | Urban Off Peak | -0.02 | 1 | 12 | 86 | 4.8308e-05 | -0.017486 | 1.2476 | -7.807 | -3.5853e-05 | 0.0034193 | -0.013077 | -6.9912e+13 | 0% | 80 | 1.3602e+14
Heavy Duty Trucks | Diesel | Articulated 28 - 34 t | Euro III |  | SPN23 | Urban Off Peak | 0 | 0 | 12 | 86 | 1.1697e-05 | 0.016669 | 1.6959 | 8.4089 | -1.9235e-05 | 0.0063882 | 0.061618 | -6.9912e+13 | 0% | 80 | 4.991e+14
Heavy Duty Trucks | Diesel | Articulated 28 - 34 t | Euro III |  | SPN23 | Urban Off Peak | 0 | 0.5 | 12 | 86 | 0.00050694 | 0.044038 | 1.7035 | 9.5587 | 9.2425e-05 | 0.0040138 | 0.074992 | -6.9912e+13 | 0% | 80 | 6.0811e+14
Heavy Duty Trucks | Diesel | Articulated 28 - 34 t | Euro III |  | SPN23 | Urban Off Peak | 0 | 1 | 12 | 86 | 0.0013251 | 0.014509 | -0.37854 | 10.2616 | 0.00018758 | -0.0044114 | 0.058222 | -6.9912e+13 | 0% | 80 | 7.2483e+14
Heavy Duty Trucks | Diesel | Articulated 28 - 34 t | Euro III |  | SPN23 | Urban Off Peak | 0.02 | 0 | 12 | 86 | 0.00012516 | 0.065781 | 4.1742 | 14.6304 | -3.6289e-05 | 0.011067 | 0.13434 | -6.9912e+13 | 0% | 80 | 9.2517e+14
Heavy Duty Trucks | Diesel | Articulated 28 - 34 t | Euro III |  | SPN23 | Urban Off Peak | 0.02 | 0.5 | 12 | 86 | 3.0391e-05 | 0.20131 | 10.3659 | 24.8783 | -5.6925e-05 | 0.018969 | 0.26859 | -6.9912e+13 | 0% | 80 | 1.3265e+15
Heavy Duty Trucks | Diesel | Articulated 28 - 34 t | Euro III |  | SPN23 | Urban Off Peak | 0.02 | 1 | 12 | 81 | 0.0062223 | -0.21502 | 6.7238 | 20.1845 | 0.00025717 | -0.0081882 | 0.24347 | -6.9912e+13 | 0% | 80 | 1.6764e+15
Heavy Duty Trucks | Diesel | Articulated 28 - 34 t | Euro III |  | SPN23 | Urban Off Peak | 0.04 | 0 | 12 | 86 | 0.00010276 | 0.059526 | 2.9815 | 7.5369 | -1.8522e-05 | 0.0058408 | 0.082979 | -6.9912e+13 | 0% | 80 | 1375819318000661
Heavy Duty Trucks | Diesel | Articulated 28 - 34 t | Euro III |  | SPN23 | Urban Off Peak | 0.04 | 0.5 | 12 | 71 | 0.0063089 | -0.23221 | 2.365 | 15.7593 | 0.00023206 | -0.0094734 | 0.12645 | -6.9912e+13 | 0% | 71 | 2.0069e+15
Heavy Duty Trucks | Diesel | Articulated 28 - 34 t | Euro III |  | SPN23 | Urban Off Peak | 0.04 | 1 | 12 | 56 | -0.010169 | 0.44339 | 9.751 | -10.7605 | -0.00031264 | 0.016926 | 0.099844 | -6.9912e+13 | 0% | 56 | 2594453144278274
Heavy Duty Trucks | Diesel | Articulated 28 - 34 t | Euro III |  | SPN23 | Urban Off Peak | 0.06 | 0 | 12 | 81 | 9.7098e-05 | 0.12729 | 5.2631 | 9.4118 | -2.465e-05 | 0.0082201 | 0.12593 | -6.9912e+13 | 0% | 80 | 1.8082e+15
Heavy Duty Trucks | Diesel | Articulated 28 - 34 t | Euro III |  | SPN23 | Urban Off Peak | 0.06 | 0.5 | 12 | 54 | 6.1457 | 1.1479 | 0.18113 | 0.6991 | 0.17417 | -0.85839 | 3.8052 | -6.9912e+13 | 0% | 54 | 2701771435017009
Heavy Duty Trucks | Diesel | Articulated 28 - 34 t | Euro III |  | SPN23 | Urban Off Peak | 0.06 | 1 | 12 | 41 | -0.075634 | 2.9714 | 14.0923 | -3.3599 | -0.0014959 | 0.063697 | 0.065567 | -6.9912e+13 | 0% | 41 | 3743418713812687
Heavy Duty Trucks | Diesel | Articulated 28 - 34 t | Euro III |  | SPN23 | Rural | -0.06 | 0 | 12 | 86 | -5.4983e-05 | 0.020337 | 8.5866 | -29.8259 | 0.0019855 | 0.024047 | 0.090871 | -3.0109e+13 | 0% | 80 | 1.9406e+13
Heavy Duty Trucks | Diesel | Articulated 28 - 34 t | Euro III |  | SPN23 | Rural | -0.06 | 0.5 | 12 | 86 | -3.9412e-05 | 0.01224 | 8.9621 | -34.0501 | 0.0019887 | 0.022229 | 0.14192 | -3.0109e+13 | 0% | 80 | 1.9041e+13
Heavy Duty Trucks | Diesel | Articulated 28 - 34 t | Euro III |  | SPN23 | Rural | -0.06 | 1 | 12 | 86 | -3.6605e-05 | 0.0094926 | 10.1567 | -40.8696 | 0.0021514 | 0.022991 | 0.18985 | -3.0109e+13 | 0% | 80 | 1.9384e+13
Heavy Duty Trucks | Diesel | Articulated 28 - 34 t | Euro III |  | SPN23 | Rural | -0.04 | 0 | 12 | 86 | 0.00036322 | -0.11061 | 9.8574 | 50.549 | 0.00016045 | 0.041468 | 0.55728 | -3.0109e+13 | 0% | 80 | 2.4354e+13
Heavy Duty Trucks | Diesel | Articulated 28 - 34 t | Euro III |  | SPN23 | Rural | -0.04 | 0.5 | 12 | 86 | 0.00071676 | -0.19979 | 15.8782 | 54.2232 | 0.00027488 | 0.04869 | 0.91155 | -3.0109e+13 | 0% | 80 | 2.3663e+13
Heavy Duty Trucks | Diesel | Articulated 28 - 34 t | Euro III |  | SPN23 | Rural | -0.04 | 1 | 12 | 86 | -5.3212e-05 | 0.0081626 | 13.9274 | -64.2768 | 0.0018229 | 0.017626 | 0.25009 | -3.0109e+13 | 0% | 80 | 3.0357e+13
Heavy Duty Trucks | Diesel | Articulated 28 - 34 t | Euro III |  | SPN23 | Rural | -0.02 | 0 | 12 | 86 | -3.1852e-05 | 0.061698 | 3.2707 | -7.0653 | 0.00035569 | 0.013475 | 0.014043 | -3.0109e+13 | 0% | 80 | 7.0742e+13
Heavy Duty Trucks | Diesel | Articulated 28 - 34 t | Euro III |  | SPN23 | Rural | -0.02 | 0.5 | 12 | 86 | 8.3204e-05 | -0.033944 | 2.5392 | -18.7705 | -9.2343e-05 | 0.008871 | -0.056271 | -3.0109e+13 | 0% | 80 | 5.8627e+13
Heavy Duty Trucks | Diesel | Articulated 28 - 34 t | Euro III |  | SPN23 | Rural | -0.02 | 1 | 12 | 86 | 4.8308e-05 | -0.017486 | 1.2476 | -7.807 | -3.5853e-05 | 0.0034193 | -0.013077 | -3.0109e+13 | 0% | 80 | 5.8578e+13
Heavy Duty Trucks | Diesel | Articulated 28 - 34 t | Euro III |  | SPN23 | Rural | 0 | 0 | 12 | 86 | 1.1697e-05 | 0.016669 | 1.6959 | 8.4089 | -1.9235e-05 | 0.0063882 | 0.061618 | -3.0109e+13 | 0% | 80 | 2.1494e+14
Heavy Duty Trucks | Diesel | Articulated 28 - 34 t | Euro III |  | SPN23 | Rural | 0 | 0.5 | 12 | 86 | 0.00050694 | 0.044038 | 1.7035 | 9.5587 | 9.2425e-05 | 0.0040138 | 0.074992 | -3.0109e+13 | 0% | 80 | 2.6189e+14
Heavy Duty Trucks | Diesel | Articulated 28 - 34 t | Euro III |  | SPN23 | Rural | 0 | 1 | 12 | 86 | 0.0013251 | 0.014509 | -0.37854 | 10.2616 | 0.00018758 | -0.0044114 | 0.058222 | -3.0109e+13 | 0% | 80 | 3.1216e+14
Heavy Duty Trucks | Diesel | Articulated 28 - 34 t | Euro III |  | SPN23 | Rural | 0.02 | 0 | 12 | 86 | 0.00012516 | 0.065781 | 4.1742 | 14.6304 | -3.6289e-05 | 0.011067 | 0.13434 | -3.0109e+13 | 0% | 80 | 3.9844e+14
Heavy Duty Trucks | Diesel | Articulated 28 - 34 t | Euro III |  | SPN23 | Rural | 0.02 | 0.5 | 12 | 86 | 3.0391e-05 | 0.20131 | 10.3659 | 24.8783 | -5.6925e-05 | 0.018969 | 0.26859 | -3.0109e+13 | 0% | 80 | 5.7126e+14
Heavy Duty Trucks | Diesel | Articulated 28 - 34 t | Euro III |  | SPN23 | Rural | 0.02 | 1 | 12 | 81 | 0.0062223 | -0.21502 | 6.7238 | 20.1845 | 0.00025717 | -0.0081882 | 0.24347 | -3.0109e+13 | 0% | 80 | 7.2196e+14
Heavy Duty Trucks | Diesel | Articulated 28 - 34 t | Euro III |  | SPN23 | Rural | 0.04 | 0 | 12 | 86 | 0.00010276 | 0.059526 | 2.9815 | 7.5369 | -1.8522e-05 | 0.0058408 | 0.082979 | -3.0109e+13 | 0% | 80 | 5.9252e+14
Heavy Duty Trucks | Diesel | Articulated 28 - 34 t | Euro III |  | SPN23 | Rural | 0.04 | 0.5 | 12 | 71 | 0.0063089 | -0.23221 | 2.365 | 15.7593 | 0.00023206 | -0.0094734 | 0.12645 | -3.0109e+13 | 0% | 71 | 8.643e+14
Heavy Duty Trucks | Diesel | Articulated 28 - 34 t | Euro III |  | SPN23 | Rural | 0.04 | 1 | 12 | 56 | -0.010169 | 0.44339 | 9.751 | -10.7605 | -0.00031264 | 0.016926 | 0.099844 | -3.0109e+13 | 0% | 56 | 1.1173e+15
Heavy Duty Trucks | Diesel | Articulated 28 - 34 t | Euro III |  | SPN23 | Rural | 0.06 | 0 | 12 | 81 | 9.7098e-05 | 0.12729 | 5.2631 | 9.4118 | -2.465e-05 | 0.0082201 | 0.12593 | -3.0109e+13 | 0% | 80 | 7.7874e+14
Heavy Duty Trucks | Diesel | Articulated 28 - 34 t | Euro III |  | SPN23 | Rural | 0.06 | 0.5 | 12 | 54 | 6.1457 | 1.1479 | 0.18113 | 0.6991 | 0.17417 | -0.85839 | 3.8052 | -3.0109e+13 | 0% | 54 | 1.1636e+15
Heavy Duty Trucks | Diesel | Articulated 28 - 34 t | Euro III |  | SPN23 | Rural | 0.06 | 1 | 12 | 41 | -0.075634 | 2.9714 | 14.0923 | -3.3599 | -0.0014959 | 0.063697 | 0.065567 | -3.0109e+13 | 0% | 41 | 1612167493631980
Heavy Duty Trucks | Diesel | Articulated 28 - 34 t | Euro III |  | SPN23 | Highway | -0.06 | 0 | 12 | 86 | -5.4983e-05 | 0.020337 | 8.5866 | -29.8259 | 0.0019855 | 0.024047 | 0.090871 | -3.1366e+13 | 0% | 80 | 2.0217e+13
Heavy Duty Trucks | Diesel | Articulated 28 - 34 t | Euro III |  | SPN23 | Highway | -0.06 | 0.5 | 12 | 86 | -3.9412e-05 | 0.01224 | 8.9621 | -34.0501 | 0.0019887 | 0.022229 | 0.14192 | -3.1366e+13 | 0% | 80 | 1.9836e+13
Heavy Duty Trucks | Diesel | Articulated 28 - 34 t | Euro III |  | SPN23 | Highway | -0.06 | 1 | 12 | 86 | -3.6605e-05 | 0.0094926 | 10.1567 | -40.8696 | 0.0021514 | 0.022991 | 0.18985 | -3.1366e+13 | 0% | 80 | 2.0194e+13
Heavy Duty Trucks | Diesel | Articulated 28 - 34 t | Euro III |  | SPN23 | Highway | -0.04 | 0 | 12 | 86 | 0.00036322 | -0.11061 | 9.8574 | 50.549 | 0.00016045 | 0.041468 | 0.55728 | -3.1366e+13 | 0% | 80 | 2.5371e+13
Heavy Duty Trucks | Diesel | Articulated 28 - 34 t | Euro III |  | SPN23 | Highway | -0.04 | 0.5 | 12 | 86 | 0.00071676 | -0.19979 | 15.8782 | 54.2232 | 0.00027488 | 0.04869 | 0.91155 | -3.1366e+13 | 0% | 80 | 2.4651e+13
Heavy Duty Trucks | Diesel | Articulated 28 - 34 t | Euro III |  | SPN23 | Highway | -0.04 | 1 | 12 | 86 | -5.3212e-05 | 0.0081626 | 13.9274 | -64.2768 | 0.0018229 | 0.017626 | 0.25009 | -3.1366e+13 | 0% | 80 | 3.1624e+13
Heavy Duty Trucks | Diesel | Articulated 28 - 34 t | Euro III |  | SPN23 | Highway | -0.02 | 0 | 12 | 86 | -3.1852e-05 | 0.061698 | 3.2707 | -7.0653 | 0.00035569 | 0.013475 | 0.014043 | -3.1366e+13 | 0% | 80 | 7.3695e+13
Heavy Duty Trucks | Diesel | Articulated 28 - 34 t | Euro III |  | SPN23 | Highway | -0.02 | 0.5 | 12 | 86 | 8.3204e-05 | -0.033944 | 2.5392 | -18.7705 | -9.2343e-05 | 0.008871 | -0.056271 | -3.1366e+13 | 0% | 80 | 6.1075e+13
Heavy Duty Trucks | Diesel | Articulated 28 - 34 t | Euro III |  | SPN23 | Highway | -0.02 | 1 | 12 | 86 | 4.8308e-05 | -0.017486 | 1.2476 | -7.807 | -3.5853e-05 | 0.0034193 | -0.013077 | -3.1366e+13 | 0% | 80 | 6.1024e+13
Heavy Duty Trucks | Diesel | Articulated 28 - 34 t | Euro III |  | SPN23 | Highway | 0 | 0 | 12 | 86 | 1.1697e-05 | 0.016669 | 1.6959 | 8.4089 | -1.9235e-05 | 0.0063882 | 0.061618 | -3.1366e+13 | 0% | 80 | 2.2392e+14
Heavy Duty Trucks | Diesel | Articulated 28 - 34 t | Euro III |  | SPN23 | Highway | 0 | 0.5 | 12 | 86 | 0.00050694 | 0.044038 | 1.7035 | 9.5587 | 9.2425e-05 | 0.0040138 | 0.074992 | -3.1366e+13 | 0% | 80 | 2.7283e+14
Heavy Duty Trucks | Diesel | Articulated 28 - 34 t | Euro III |  | SPN23 | Highway | 0 | 1 | 12 | 86 | 0.0013251 | 0.014509 | -0.37854 | 10.2616 | 0.00018758 | -0.0044114 | 0.058222 | -3.1366e+13 | 0% | 80 | 3.2519e+14
Heavy Duty Trucks | Diesel | Articulated 28 - 34 t | Euro III |  | SPN23 | Highway | 0.02 | 0 | 12 | 86 | 0.00012516 | 0.065781 | 4.1742 | 14.6304 | -3.6289e-05 | 0.011067 | 0.13434 | -3.1366e+13 | 0% | 80 | 4.1507e+14
Heavy Duty Trucks | Diesel | Articulated 28 - 34 t | Euro III |  | SPN23 | Highway | 0.02 | 0.5 | 12 | 86 | 3.0391e-05 | 0.20131 | 10.3659 | 24.8783 | -5.6925e-05 | 0.018969 | 0.26859 | -3.1366e+13 | 0% | 80 | 5.9511e+14
Heavy Duty Trucks | Diesel | Articulated 28 - 34 t | Euro III |  | SPN23 | Highway | 0.02 | 1 | 12 | 81 | 0.0062223 | -0.21502 | 6.7238 | 20.1845 | 0.00025717 | -0.0081882 | 0.24347 | -3.1366e+13 | 0% | 80 | 7.5211e+14
Heavy Duty Trucks | Diesel | Articulated 28 - 34 t | Euro III |  | SPN23 | Highway | 0.04 | 0 | 12 | 86 | 0.00010276 | 0.059526 | 2.9815 | 7.5369 | -1.8522e-05 | 0.0058408 | 0.082979 | -3.1366e+13 | 0% | 80 | 6.1726e+14
Heavy Duty Trucks | Diesel | Articulated 28 - 34 t | Euro III |  | SPN23 | Highway | 0.04 | 0.5 | 12 | 71 | 0.0063089 | -0.23221 | 2.365 | 15.7593 | 0.00023206 | -0.0094734 | 0.12645 | -3.1366e+13 | 0% | 71 | 9.0038e+14
Heavy Duty Trucks | Diesel | Articulated 28 - 34 t | Euro III |  | SPN23 | Highway | 0.04 | 1 | 12 | 56 | -0.010169 | 0.44339 | 9.751 | -10.7605 | -0.00031264 | 0.016926 | 0.099844 | -3.1366e+13 | 0% | 56 | 1.164e+15
Heavy Duty Trucks | Diesel | Articulated 28 - 34 t | Euro III |  | SPN23 | Highway | 0.06 | 0 | 12 | 81 | 9.7098e-05 | 0.12729 | 5.2631 | 9.4118 | -2.465e-05 | 0.0082201 | 0.12593 | -3.1366e+13 | 0% | 80 | 8.1125e+14
Heavy Duty Trucks | Diesel | Articulated 28 - 34 t | Euro III |  | SPN23 | Highway | 0.06 | 0.5 | 12 | 54 | 6.1457 | 1.1479 | 0.18113 | 0.6991 | 0.17417 | -0.85839 | 3.8052 | -3.1366e+13 | 0% | 54 | 1.2121e+15
Heavy Duty Trucks | Diesel | Articulated 28 - 34 t | Euro III |  | SPN23 | Highway | 0.06 | 1 | 12 | 41 | -0.075634 | 2.9714 | 14.0923 | -3.3599 | -0.0014959 | 0.063697 | 0.065567 | -3.1366e+13 | 0% | 41 | 1679475125799123
Heavy Duty Trucks | Diesel | Articulated 28 - 34 t | Euro IV | SCR | CO |  | -0.06 | 0 | 12 | 86 | 3.7635e-05 | -0.00791 | 0.48075 | 2.8235 | 0.0010298 | 0.0016998 | 0.36829 | 0% | 0% | 80 | 0.017492
Heavy Duty Trucks | Diesel | Articulated 28 - 34 t | Euro IV | SCR | CO |  | -0.06 | 0.5 | 12 | 86 | 1.7229e-05 | -0.0032637 | 0.14478 | 2.5466 | 0.00030215 | 0.0035475 | 0.21043 | 0% | 0% | 80 | 0.010617
Heavy Duty Trucks | Diesel | Articulated 28 - 34 t | Euro IV | SCR | CO |  | -0.06 | 1 | 12 | 86 | -0.00017407 | -0.00065096 | 1.3362 | 1.3153 | 0.0061069 | -0.051617 | 1.1312 | 0% | 0% | 80 | 0.0051698
Heavy Duty Trucks | Diesel | Articulated 28 - 34 t | Euro IV | SCR | CO |  | -0.04 | 0 | 12 | 86 | -1.5183e-05 | -0.026608 | 2.5841 | -0.78122 | 0.00068222 | 0.11945 | 0.027623 | 0% | 0% | 80 | 0.024978
Heavy Duty Trucks | Diesel | Articulated 28 - 34 t | Euro IV | SCR | CO |  | -0.04 | 0.5 | 12 | 85 | -1.0445e-05 | -0.022675 | 2.0165 | 0.84426 | 0.00048376 | 0.095922 | 0.15387 | 0% | 0% | 80 | 0.013382
Heavy Duty Trucks | Diesel | Articulated 28 - 34 t | Euro IV | SCR | CO |  | -0.04 | 1 | 12 | 86 | 6.3225e-05 | -0.013754 | 0.79237 | 3.9016 | 0.00051965 | 0.017021 | 0.47011 | 0% | 0% | 80 | 0.02821
Heavy Duty Trucks | Diesel | Articulated 28 - 34 t | Euro IV | SCR | CO |  | -0.02 | 0 | 12 | 86 | 0.00014145 | -0.0068333 | 1.2041 | 3.164 | 0.00053605 | 0.041303 | 0.22519 | 0% | 0% | 80 | 0.2302
Heavy Duty Trucks | Diesel | Articulated 28 - 34 t | Euro IV | SCR | CO |  | -0.02 | 0.5 | 12 | 86 | 1.059e-05 | -0.0035917 | 0.37089 | 2.2247 | 1.9506e-05 | 0.012684 | 0.14587 | 0% | 0% | 80 | 0.13936
Heavy Duty Trucks | Diesel | Articulated 28 - 34 t | Euro IV | SCR | CO |  | -0.02 | 1 | 12 | 86 | -0.00027904 | 0.018845 | 1.5374 | 1.3507 | 0.00096117 | 0.059038 | 0.22483 | 0% | 0% | 80 | 0.11497
Heavy Duty Trucks | Diesel | Articulated 28 - 34 t | Euro IV | SCR | CO |  | 0 | 0 | 12 | 86 | 0.00038103 | 0.12465 | 2.0936 | -5.6449 | 0.0022532 | 0.15187 | -0.71691 | 0% | 0% | 80 | 0.55827
Heavy Duty Trucks | Diesel | Articulated 28 - 34 t | Euro IV | SCR | CO |  | 0 | 0.5 | 12 | 86 | -2.0171e-06 | 0.0024553 | 0.42895 | 2.5485 | -4.0365e-05 | 0.014676 | 0.12666 | 0% | 0% | 80 | 0.6181
Heavy Duty Trucks | Diesel | Articulated 28 - 34 t | Euro IV | SCR | CO |  | 0 | 1 | 12 | 86 | 9.3069e-05 | 0.041625 | 0.76666 | -5.7878 | 0.00061146 | 0.043266 | -0.27153 | 0% | 0% | 80 | 0.65042
Heavy Duty Trucks | Diesel | Articulated 28 - 34 t | Euro IV | SCR | CO |  | 0.02 | 0 | 12 | 86 | 8.6905e-06 | 0.0053754 | 0.63362 | 3.6647 | -5.7258e-05 | 0.019639 | 0.17548 | 0% | 0% | 80 | 0.84418
Heavy Duty Trucks | Diesel | Articulated 28 - 34 t | Euro IV | SCR | CO |  | 0.02 | 0.5 | 12 | 86 | 0.00057305 | 0.17037 | 0.4982 | -6.6691 | 0.0018726 | 0.087778 | -0.56113 | 0% | 0% | 80 | 0.96021
Heavy Duty Trucks | Diesel | Articulated 28 - 34 t | Euro IV | SCR | CO |  | 0.02 | 1 | 12 | 82 | -0.00055623 | 0.038443 | 0.91064 | -12.9972 | -0.00055404 | 0.053687 | -0.49098 | 0% | 0% | 80 | 1.022
Heavy Duty Trucks | Diesel | Articulated 28 - 34 t | Euro IV | SCR | CO |  | 0.04 | 0 | 12 | 86 | 0.00050054 | 0.14239 | 1.4821 | -6.8419 | 0.0012752 | 0.10165 | -0.43763 | 0% | 0% | 80 | 1.0085
Heavy Duty Trucks | Diesel | Articulated 28 - 34 t | Euro IV | SCR | CO |  | 0.04 | 0.5 | 12 | 73 | 3.6608e-05 | 0.015798 | 1.0371 | 3.9302 | -8.4178e-05 | 0.022862 | 0.23704 | 0% | 0% | 73 | 1.6738
Heavy Duty Trucks | Diesel | Articulated 28 - 34 t | Euro IV | SCR | CO |  | 0.04 | 1 | 12 | 57 | 9.9071e-05 | -0.011013 | 0.21808 | 5.5377 | 6.0766e-05 | -0.0075288 | 0.23702 | 0% | 0% | 57 | 1.763
Heavy Duty Trucks | Diesel | Articulated 28 - 34 t | Euro IV | SCR | CO |  | 0.06 | 0 | 12 | 82 | -0.00043975 | 0.031312 | 0.60374 | -10.1859 | -0.00041852 | 0.040361 | -0.40128 | 0% | 0% | 80 | 1.12
Heavy Duty Trucks | Diesel | Articulated 28 - 34 t | Euro IV | SCR | CO |  | 0.06 | 0.5 | 12 | 56 | 0.0019359 | 0.28129 | 0.53435 | 6.2928 | 0.0015585 | 0.10884 | -0.21073 | 0% | 0% | 56 | 2.086
Heavy Duty Trucks | Diesel | Articulated 28 - 34 t | Euro IV | SCR | CO |  | 0.06 | 1 | 12 | 41 | 0.00096587 | -0.15337 | 5.9735 | 0.84499 | 0.00011826 | -0.023159 | 1.3076 | 0% | 0% | 41 | 2.3874
Heavy Duty Trucks | Diesel | Articulated 28 - 34 t | Euro IV | SCR | NOx |  | -0.06 | 0 | 12 | 85 | -0.00071063 | 0.013882 | 4.0293 | -1.1177 | 0.0043763 | -0.0023269 | 0.70178 | 0% | 0% | 80 | 0.02026
Heavy Duty Trucks | Diesel | Articulated 28 - 34 t | Euro IV | SCR | NOx |  | -0.06 | 0.5 | 12 | 86 | -0.00062537 | 0.009048 | 4.0094 | 0.7017 | 0.0046828 | -0.018096 | 0.95569 | 0% | 0% | 80 | 0.025092
Heavy Duty Trucks | Diesel | Articulated 28 - 34 t | Euro IV | SCR | NOx |  | -0.06 | 1 | 12 | 86 | -0.00034122 | 0.0030535 | 2.431 | 1.6104 | 0.0028535 | -0.020944 | 0.75183 | 0% | 0% | 80 | 0.029502
Heavy Duty Trucks | Diesel | Articulated 28 - 34 t | Euro IV | SCR | NOx |  | -0.04 | 0 | 12 | 86 | -0.00047959 | 0.022018 | 2.1912 | -2.0373 | 0.00089214 | 0.02536 | 0.11144 | 0% | 0% | 80 | 0.10927
Heavy Duty Trucks | Diesel | Articulated 28 - 34 t | Euro IV | SCR | NOx |  | -0.04 | 0.5 | 12 | 86 | -0.00054773 | 0.021799 | 2.43 | -1.5631 | 0.00081924 | 0.023467 | 0.20566 | 0% | 0% | 80 | 0.088579
Heavy Duty Trucks | Diesel | Articulated 28 - 34 t | Euro IV | SCR | NOx |  | -0.04 | 1 | 12 | 86 | -0.00061269 | 0.021708 | 3.0051 | -1.5618 | 0.00099046 | 0.017682 | 0.36226 | 0% | 0% | 80 | 0.098696
Heavy Duty Trucks | Diesel | Articulated 28 - 34 t | Euro IV | SCR | NOx |  | -0.02 | 0 | 12 | 86 | -5.2395e-05 | 0.066749 | 4.252 | -2.768 | 0.0011534 | 0.040452 | 0.21006 | 0% | 0% | 80 | 0.8517
Heavy Duty Trucks | Diesel | Articulated 28 - 34 t | Euro IV | SCR | NOx |  | -0.02 | 0.5 | 12 | 86 | 2.1304e-05 | -0.0086158 | 0.6374 | -4.4294 | -5.7687e-05 | 0.0055702 | -0.030639 | 0% | 0% | 80 | 0.63581
Heavy Duty Trucks | Diesel | Articulated 28 - 34 t | Euro IV | SCR | NOx |  | -0.02 | 1 | 12 | 86 | 2.4236e-05 | -0.0079659 | 0.54229 | -2.9894 | -3.7426e-05 | 0.0035478 | -0.0071266 | 0% | 0% | 80 | 0.61247
Heavy Duty Trucks | Diesel | Articulated 28 - 34 t | Euro IV | SCR | NOx |  | 0 | 0 | 12 | 86 | 0.0002653 | 0.14462 | 4.6213 | 1.1634 | 9.057e-05 | 0.061221 | 0.088596 | 0% | 0% | 80 | 3.2167
Heavy Duty Trucks | Diesel | Articulated 28 - 34 t | Euro IV | SCR | NOx |  | 0 | 0.5 | 12 | 86 | 0.0020729 | 0.38079 | 9.8056 | 7.7627 | 0.0010981 | 0.080312 | 0.52568 | 0% | 0% | 80 | 3.8369
Heavy Duty Trucks | Diesel | Articulated 28 - 34 t | Euro IV | SCR | NOx |  | 0 | 1 | 12 | 86 | 0.00035015 | 0.20265 | 5.9108 | -2.4758 | 0.00038617 | 0.036887 | 0.25673 | 0% | 0% | 80 | 4.2846
Heavy Duty Trucks | Diesel | Articulated 28 - 34 t | Euro IV | SCR | NOx |  | 0.02 | 0 | 12 | 86 | 0.002833 | -0.097932 | 0.38483 | 14.6198 | 0.00052745 | -0.02303 | 0.28444 | 0% | 0% | 80 | 5.9769
Heavy Duty Trucks | Diesel | Articulated 28 - 34 t | Euro IV | SCR | NOx |  | 0.02 | 0.5 | 12 | 86 | 0.00074867 | 0.25469 | 6.7861 | 12.329 | 0.00019511 | 0.031525 | 0.44403 | 0% | 0% | 80 | 7.6179
Heavy Duty Trucks | Diesel | Articulated 28 - 34 t | Euro IV | SCR | NOx |  | 0.02 | 1 | 12 | 82 | 0.00051004 | 0.51741 | 13.5967 | 12.6616 | 0.00025026 | 0.051766 | 0.68732 | 0% | 0% | 80 | 9.0839
Heavy Duty Trucks | Diesel | Articulated 28 - 34 t | Euro IV | SCR | NOx |  | 0.04 | 0 | 12 | 86 | 0.00040541 | 0.14215 | 4.3564 | 9.8431 | 8.3237e-05 | 0.017454 | 0.33973 | 0% | 0% | 80 | 8.1302
Heavy Duty Trucks | Diesel | Articulated 28 - 34 t | Euro IV | SCR | NOx |  | 0.04 | 0.5 | 12 | 73 | 0.0012999 | 0.39963 | 10.7707 | 21.3559 | 0.00018983 | 0.034985 | 0.59986 | 0% | 0% | 73 | 11.3229
Heavy Duty Trucks | Diesel | Articulated 28 - 34 t | Euro IV | SCR | NOx |  | 0.04 | 1 | 12 | 57 | -0.0055221 | 0.31315 | 1.7884 | -22.0858 | -0.00041881 | 0.027781 | -0.13447 | 0% | 0% | 57 | 14.8241
Heavy Duty Trucks | Diesel | Articulated 28 - 34 t | Euro IV | SCR | NOx |  | 0.06 | 0 | 12 | 82 | 0.002407 | 0.70787 | 16.6075 | 22.8901 | 0.00039703 | 0.066707 | 0.95747 | 0% | 0% | 80 | 10.0655
Heavy Duty Trucks | Diesel | Articulated 28 - 34 t | Euro IV | SCR | NOx |  | 0.06 | 0.5 | 12 | 56 | 0.010667 | 1.157 | -6.2587 | -43.9752 | 0.00093281 | 0.065707 | -0.6615 | 0% | 0% | 56 | 15.3445
Heavy Duty Trucks | Diesel | Articulated 28 - 34 t | Euro IV | SCR | NOx |  | 0.06 | 1 | 12 | 41 | 0.0016077 | -0.12393 | 2.1983 | 15.2867 | 8.9512e-05 | -0.0072663 | 0.15676 | 0% | 0% | 41 | 20.6774
Heavy Duty Trucks | Diesel | Articulated 28 - 34 t | Euro IV | SCR | VOC |  | -0.06 | 0 | 12 | 86 | -7.5365e-06 | 0.0029441 | 1.0814 | -3.3604 | 0.034508 | 0.38284 | 0.5386 | 0% | 0% | 80 | 0.0048676
Heavy Duty Trucks | Diesel | Articulated 28 - 34 t | Euro IV | SCR | VOC |  | -0.06 | 0.5 | 12 | 86 | -5.6365e-06 | 0.0021779 | 0.83477 | -2.6594 | 0.027628 | 0.31543 | 0.64083 | 0% | 0% | 80 | 0.004636
Heavy Duty Trucks | Diesel | Articulated 28 - 34 t | Euro IV | SCR | VOC |  | -0.06 | 1 | 12 | 86 | -4.6507e-06 | 0.0017656 | 0.71224 | -2.3539 | 0.023471 | 0.27578 | 0.7748 | 0% | 0% | 80 | 0.00459
Heavy Duty Trucks | Diesel | Articulated 28 - 34 t | Euro IV | SCR | VOC |  | -0.04 | 0 | 12 | 86 | 2.5511e-06 | -0.0010459 | 0.11818 | 5.2532 | 0.0007493 | 0.13969 | 4.0071 | 0% | 0% | 80 | 0.0058311
Heavy Duty Trucks | Diesel | Articulated 28 - 34 t | Euro IV | SCR | VOC |  | -0.04 | 0.5 | 12 | 86 | 1.0012e-05 | -0.0035195 | 0.37209 | 2.8366 | 0.0014078 | 0.28478 | 2.7933 | 0% | 0% | 80 | 0.0054956
Heavy Duty Trucks | Diesel | Articulated 28 - 34 t | Euro IV | SCR | VOC |  | -0.04 | 1 | 12 | 86 | 7.7621e-06 | -0.003044 | 1.3315 | 0.3066 | 0.021819 | 0.58288 | 5.3306 | 0% | 0% | 80 | 0.0059574
Heavy Duty Trucks | Diesel | Articulated 28 - 34 t | Euro IV | SCR | VOC |  | -0.02 | 0 | 12 | 86 | 2.8197e-06 | 0.00699 | 0.50606 | 2.9034 | 0.0076225 | 0.40873 | 1.5849 | 0% | 0% | 80 | 0.013478
Heavy Duty Trucks | Diesel | Articulated 28 - 34 t | Euro IV | SCR | VOC |  | -0.02 | 0.5 | 12 | 86 | 4.8852e-06 | -0.0017703 | 0.19675 | 1.29 | -0.00020896 | 0.11632 | 1.2961 | 0% | 0% | 80 | 0.011066
Heavy Duty Trucks | Diesel | Articulated 28 - 34 t | Euro IV | SCR | VOC |  | -0.02 | 1 | 12 | 86 | 9.0875e-06 | -0.0028545 | 0.26567 | 1.2596 | -0.00013061 | 0.11515 | 1.7759 | 0% | 0% | 80 | 0.010955
Heavy Duty Trucks | Diesel | Articulated 28 - 34 t | Euro IV | SCR | VOC |  | 0 | 0 | 12 | 86 | 1.2242e-14 | -1.7714e-13 | 1.8937 | 1.7526e-08 | -0.006847 | 1.3203 | 0.20996 | 0% | 0% | 80 | 0.030537
Heavy Duty Trucks | Diesel | Articulated 28 - 34 t | Euro IV | SCR | VOC |  | 0 | 0.5 | 12 | 86 | -2.0439e-16 | -3.8234e-15 | 2.1897 | -1.2997e-11 | -0.0050296 | 1.1122 | 4.2158 | 0% | 0% | 80 | 0.035895
Heavy Duty Trucks | Diesel | Articulated 28 - 34 t | Euro IV | SCR | VOC |  | 0 | 1 | 12 | 86 | -1.8871e-14 | -8.2105e-13 | 1.9207 | -6.3724e-10 | -0.0031918 | 0.79836 | 4.5141 | 0% | 0% | 80 | 0.040051
Heavy Duty Trucks | Diesel | Articulated 28 - 34 t | Euro IV | SCR | VOC |  | 0.02 | 0 | 12 | 86 | 1.0728e-05 | 0.0019064 | 0.20685 | 2.0832 | -0.00042509 | 0.11621 | 1.5829 | 0% | 0% | 80 | 0.055654
Heavy Duty Trucks | Diesel | Articulated 28 - 34 t | Euro IV | SCR | VOC |  | 0.02 | 0.5 | 12 | 86 | -4.5997e-05 | 0.016427 | 1.3091 | 4.3059 | -0.0017734 | 0.48978 | 6.1925 | 0% | 0% | 80 | 0.070028
Heavy Duty Trucks | Diesel | Articulated 28 - 34 t | Euro IV | SCR | VOC |  | 0.02 | 1 | 12 | 82 | -0.00012558 | 0.0087927 | 0.20466 | -2.5792 | -0.0019192 | 0.18607 | -1.509 | 0% | 0% | 80 | 0.065924
Heavy Duty Trucks | Diesel | Articulated 28 - 34 t | Euro IV | SCR | VOC |  | 0.04 | 0 | 12 | 86 | 0.00035158 | 0.07978 | 0.66009 | 4.3081 | 0.0069124 | 0.97246 | 0.3912 | 0% | 0% | 80 | 0.076343
Heavy Duty Trucks | Diesel | Articulated 28 - 34 t | Euro IV | SCR | VOC |  | 0.04 | 0.5 | 12 | 73 | -1.9555e-05 | 0.0034882 | 0.68373 | 3.5984 | -0.00032171 | 0.094587 | 4.3765 | 0% | 0% | 73 | 0.092344
Heavy Duty Trucks | Diesel | Articulated 28 - 34 t | Euro IV | SCR | VOC |  | 0.04 | 1 | 12 | 57 | -0.00050469 | 0.023997 | 0.58518 | -5.6261 | -0.0058593 | 0.41943 | -2.6127 | 0% | 0% | 57 | 0.095031
Heavy Duty Trucks | Diesel | Articulated 28 - 34 t | Euro IV | SCR | VOC |  | 0.06 | 0 | 12 | 82 | -0.00037063 | 0.031722 | 0.10366 | -4.2475 | -0.0039432 | 0.40388 | -3.8228 | 0% | 0% | 80 | 0.066518
Heavy Duty Trucks | Diesel | Articulated 28 - 34 t | Euro IV | SCR | VOC |  | 0.06 | 0.5 | 12 | 56 | -0.00033534 | 0.017002 | 0.29627 | -3.5187 | -0.0035938 | 0.25984 | -1.8567 | 0% | 0% | 56 | 0.094044
Heavy Duty Trucks | Diesel | Articulated 28 - 34 t | Euro IV | SCR | VOC |  | 0.06 | 1 | 12 | 41 | -1.4289e-05 | 0.0011583 | -0.065069 | 2.5121 | 0.00057919 | -0.047889 | 1.1405 | 0% | 0% | 41 | 0.13053
Heavy Duty Trucks | Diesel | Articulated 28 - 34 t | Euro IV | SCR | PM Exhaust |  | -0.06 | 0 | 12 | 86 | 4.6495e-06 | -0.0015494 | 0.14954 | 0.88263 | -0.00073436 | 0.21481 | 2.8737 | 0% | 0% | 80 | 0.0043222
Heavy Duty Trucks | Diesel | Articulated 28 - 34 t | Euro IV | SCR | PM Exhaust |  | -0.06 | 0.5 | 12 | 86 | 5.6153e-06 | -0.0017985 | 0.1657 | 0.8822 | -0.00076827 | 0.21958 | 3.2853 | 0% | 0% | 80 | 0.0043169
Heavy Duty Trucks | Diesel | Articulated 28 - 34 t | Euro IV | SCR | PM Exhaust |  | -0.06 | 1 | 12 | 86 | 9.3326e-06 | -0.0028924 | 0.25984 | 1.1929 | -0.00087391 | 0.3067 | 5.1813 | 0% | 0% | 80 | 0.0042734
Heavy Duty Trucks | Diesel | Articulated 28 - 34 t | Euro IV | SCR | PM Exhaust |  | -0.04 | 0 | 12 | 86 | 6.9711e-06 | -0.0022218 | 0.20799 | 1.0616 | -0.00054121 | 0.22577 | 3.3774 | 0% | 0% | 80 | 0.0049032
Heavy Duty Trucks | Diesel | Articulated 28 - 34 t | Euro IV | SCR | PM Exhaust |  | -0.04 | 0.5 | 12 | 86 | 1.186e-05 | -0.0035927 | 0.31935 | 1.2325 | -0.00019942 | 0.27011 | 4.9817 | 0% | 0% | 80 | 0.0048684
Heavy Duty Trucks | Diesel | Articulated 28 - 34 t | Euro IV | SCR | PM Exhaust |  | -0.04 | 1 | 12 | 86 | 7.4994e-06 | -0.0022158 | 0.19089 | 0.59067 | 0.00010549 | 0.13337 | 2.8406 | 0% | 0% | 80 | 0.0048646
Heavy Duty Trucks | Diesel | Articulated 28 - 34 t | Euro IV | SCR | PM Exhaust |  | -0.02 | 0 | 12 | 86 | -0.00010879 | 0.028752 | -0.14878 | -1.9956 | 0.025647 | 0.12914 | -4.9832 | 0% | 0% | 80 | 0.0084383
Heavy Duty Trucks | Diesel | Articulated 28 - 34 t | Euro IV | SCR | PM Exhaust |  | -0.02 | 0.5 | 12 | 86 | 5.7654e-06 | -0.0043567 | 0.36677 | -2.7004 | -0.0036946 | 0.35802 | -2.2123 | 0% | 0% | 80 | 0.0076813
Heavy Duty Trucks | Diesel | Articulated 28 - 34 t | Euro IV | SCR | PM Exhaust |  | -0.02 | 1 | 12 | 86 | 1.826e-05 | -0.0074603 | 0.55187 | -3.4725 | -0.0044787 | 0.42644 | -1.7089 | 0% | 0% | 80 | 0.007615
Heavy Duty Trucks | Diesel | Articulated 28 - 34 t | Euro IV | SCR | PM Exhaust |  | 0 | 0 | 12 | 86 | 7.7464e-17 | 1.4661e-15 | 0.6675 | 2.6868e-12 | -0.0038348 | 0.61568 | 3.1587 | 0% | 0% | 80 | 0.02395
Heavy Duty Trucks | Diesel | Articulated 28 - 34 t | Euro IV | SCR | PM Exhaust |  | 0 | 0.5 | 12 | 86 | 3.5142e-17 | 1.1677e-15 | 0.77309 | 7.4846e-13 | -0.0022368 | 0.46993 | 4.4404 | 0% | 0% | 80 | 0.027889
Heavy Duty Trucks | Diesel | Articulated 28 - 34 t | Euro IV | SCR | PM Exhaust |  | 0 | 1 | 12 | 86 | 8.2244e-18 | 9.2285e-16 | 0.5976 | 1.3937e-13 | -0.0013448 | 0.32128 | 2.8845 | 0% | 0% | 80 | 0.029909
Heavy Duty Trucks | Diesel | Articulated 28 - 34 t | Euro IV | SCR | PM Exhaust |  | 0.02 | 0 | 12 | 86 | 1.4672e-05 | 0.015183 | 0.91738 | 2.8676 | -0.0021655 | 0.68827 | 8.681 | 0% | 0% | 80 | 0.045341
Heavy Duty Trucks | Diesel | Articulated 28 - 34 t | Euro IV | SCR | PM Exhaust |  | 0.02 | 0.5 | 12 | 86 | -1.3764e-05 | 0.02006 | 0.61081 | 0.75765 | 0.0019622 | 0.35442 | 4.3516 | 0% | 0% | 80 | 0.047213
Heavy Duty Trucks | Diesel | Articulated 28 - 34 t | Euro IV | SCR | PM Exhaust |  | 0.02 | 1 | 12 | 82 | -9.0759e-05 | 0.035669 | 0.77962 | 0.6925 | 0.0040731 | 0.47467 | 4.3647 | 0% | 0% | 80 | 0.044747
Heavy Duty Trucks | Diesel | Articulated 28 - 34 t | Euro IV | SCR | PM Exhaust |  | 0.04 | 0 | 12 | 86 | -0.00033162 | 0.029825 | 0.24901 | -2.7983 | -0.0055679 | 0.60101 | -2.9773 | 0% | 0% | 80 | 0.050448
Heavy Duty Trucks | Diesel | Articulated 28 - 34 t | Euro IV | SCR | PM Exhaust |  | 0.04 | 0.5 | 12 | 73 | -0.00032132 | 0.080977 | -0.29418 | -0.69227 | 0.007819 | 0.54108 | -3.042 | 0% | 0% | 73 | 0.04986
Heavy Duty Trucks | Diesel | Articulated 28 - 34 t | Euro IV | SCR | PM Exhaust |  | 0.04 | 1 | 12 | 57 | -0.00012782 | 0.047345 | 1.1003 | 1.2679 | 0.0061829 | 0.57116 | 4.4586 | 0% | 0% | 57 | 0.059645
Heavy Duty Trucks | Diesel | Articulated 28 - 34 t | Euro IV | SCR | PM Exhaust |  | 0.06 | 0 | 12 | 82 | -0.00019097 | 0.011998 | 0.68113 | -0.95425 | -0.002296 | 0.26062 | 3.4938 | 0% | 0% | 80 | 0.042162
Heavy Duty Trucks | Diesel | Articulated 28 - 34 t | Euro IV | SCR | PM Exhaust |  | 0.06 | 0.5 | 12 | 56 | -0.00097508 | 0.21889 | 1.2684 | -0.84979 | 0.028304 | 1.5501 | 2.1748 | 0% | 0% | 56 | 0.05881
Heavy Duty Trucks | Diesel | Articulated 28 - 34 t | Euro IV | SCR | PM Exhaust |  | 0.06 | 1 | 12 | 41 | 4.7416e-05 | -0.002801 | -0.0076752 | 1.8171 | 0.0008341 | -0.067882 | 1.3991 | 0% | 0% | 41 | 0.083446
Heavy Duty Trucks | Diesel | Articulated 28 - 34 t | Euro IV | SCR | EC |  | -0.06 | 0 | 12 | 86 | -0.002421 | 0.053127 | 13.7414 | -5.4607 | 0.0068261 | 0.0069331 | 1.202 | 0% | 0% | 80 | 0.053446
Heavy Duty Trucks | Diesel | Articulated 28 - 34 t | Euro IV | SCR | EC |  | -0.06 | 0.5 | 12 | 86 | -0.0024893 | 0.035372 | 17.0263 | 1.3584 | 0.0090982 | -0.033053 | 2.2063 | 0% | 0% | 80 | 0.068201
Heavy Duty Trucks | Diesel | Articulated 28 - 34 t | Euro IV | SCR | EC |  | -0.06 | 1 | 12 | 86 | 0.00013909 | -0.034377 | 3.483 | -16.9588 | 0.0013138 | -0.0068546 | 0.21398 | 0% | 0% | 80 | 0.17476
Heavy Duty Trucks | Diesel | Articulated 28 - 34 t | Euro IV | SCR | EC |  | -0.04 | 0 | 12 | 86 | 0.00060026 | -0.14674 | 9.8553 | 32.559 | 0.00053082 | 0.036486 | 0.79948 | 0% | 0% | 80 | 0.3323
Heavy Duty Trucks | Diesel | Articulated 28 - 34 t | Euro IV | SCR | EC |  | -0.04 | 0.5 | 12 | 86 | 0.0012159 | -0.28229 | 17.8703 | 27.0691 | 0.00089824 | 0.040353 | 1.4011 | 0% | 0% | 80 | 0.32832
Heavy Duty Trucks | Diesel | Articulated 28 - 34 t | Euro IV | SCR | EC |  | -0.04 | 1 | 12 | 82 | -0.0025806 | 0.2903 | -4.9217 | 41.5071 | 0.0015982 | -0.035145 | 0.37981 | 0% | 0% | 80 | 0.29566
Heavy Duty Trucks | Diesel | Articulated 28 - 34 t | Euro IV | SCR | EC |  | -0.02 | 0 | 12 | 86 | -2.0497e-05 | 0.022129 | 1.3863 | -4.0436 | 0.00018357 | 0.005981 | 0.013629 | 0% | 0% | 80 | 1.7847
Heavy Duty Trucks | Diesel | Articulated 28 - 34 t | Euro IV | SCR | EC |  | -0.02 | 0.5 | 12 | 86 | 3.2145e-05 | -0.013274 | 0.98788 | -6.7701 | -4.0581e-05 | 0.0039292 | -0.020397 | 0% | 0% | 80 | 1.3742
Heavy Duty Trucks | Diesel | Articulated 28 - 34 t | Euro IV | SCR | EC |  | -0.02 | 1 | 12 | 86 | 7.1243e-05 | -0.018718 | 1.1165 | -2.5341 | -2.972e-05 | 0.002495 | 0.021093 | 0% | 0% | 80 | 1.4204
Heavy Duty Trucks | Diesel | Articulated 28 - 34 t | Euro IV | SCR | EC |  | 0 | 0 | 12 | 86 | -5.6849e-06 | 0.017534 | 1.4123 | 5.1319 | -2.1069e-05 | 0.0061238 | 0.053015 | 0% | 0% | 80 | 6.9663
Heavy Duty Trucks | Diesel | Articulated 28 - 34 t | Euro IV | SCR | EC |  | 0 | 0.5 | 12 | 86 | 0.0069711 | 0.57431 | 0.087725 | -9.149 | 0.0014064 | 0.020827 | -0.097372 | 0% | 0% | 80 | 8.5652
Heavy Duty Trucks | Diesel | Articulated 28 - 34 t | Euro IV | SCR | EC |  | 0 | 1 | 12 | 86 | 0.0026262 | 0.12219 | -2.3777 | 12.7413 | 0.00044286 | -0.0059325 | 0.029514 | 0% | 0% | 80 | 10.1978
Heavy Duty Trucks | Diesel | Articulated 28 - 34 t | Euro IV | SCR | EC |  | 0.02 | 0 | 12 | 86 | 0.00015548 | 0.087402 | 4.8432 | 14.2043 | -4.2987e-05 | 0.013305 | 0.17644 | 0% | 0% | 80 | 13.4702
Heavy Duty Trucks | Diesel | Articulated 28 - 34 t | Euro IV | SCR | EC |  | 0.02 | 0.5 | 12 | 86 | -0.00013832 | 0.26712 | 11.8843 | 21.4854 | -6.1387e-05 | 0.021489 | 0.33982 | 0% | 0% | 80 | 19.5901
Heavy Duty Trucks | Diesel | Articulated 28 - 34 t | Euro IV | SCR | EC |  | 0.02 | 1 | 12 | 82 | 0.014247 | -0.40208 | 10.3665 | 31.9617 | 0.00058853 | -0.017403 | 0.41212 | 0% | 0% | 80 | 25.0429
Heavy Duty Trucks | Diesel | Articulated 28 - 34 t | Euro IV | SCR | EC |  | 0.04 | 0 | 12 | 86 | 0.00032276 | 0.23007 | 9.8751 | 18.9466 | -5.7933e-05 | 0.01941 | 0.30594 | 0% | 0% | 80 | 20.5535
Heavy Duty Trucks | Diesel | Articulated 28 - 34 t | Euro IV | SCR | EC |  | 0.04 | 0.5 | 12 | 73 | -0.00059785 | 0.36204 | 11.779 | 10.9511 | -4.6018e-05 | 0.015448 | 0.26897 | 0% | 0% | 73 | 30.5472
Heavy Duty Trucks | Diesel | Articulated 28 - 34 t | Euro IV | SCR | EC |  | 0.04 | 1 | 12 | 57 | -0.01836 | 0.99665 | 9.6414 | -14.5352 | -0.00048929 | 0.029386 | 0.080659 | 0% | 0% | 57 | 39.426
Heavy Duty Trucks | Diesel | Articulated 28 - 34 t | Euro IV | SCR | EC |  | 0.06 | 0 | 12 | 82 | 0.0079669 | 1.4672 | 15.5125 | 12.6843 | 0.00018828 | 0.066985 | 0.24673 | 0% | 0% | 80 | 27.0222
Heavy Duty Trucks | Diesel | Articulated 28 - 34 t | Euro IV | SCR | EC |  | 0.06 | 0.5 | 12 | 56 | 6.6751 | 1.16 | 0.18155 | 0.69912 | 0.17101 | -0.51517 | 1.8417 | 0% | 0% | 56 | 41.2317
Heavy Duty Trucks | Diesel | Articulated 28 - 34 t | Euro IV | SCR | EC |  | 0.06 | 1 | 12 | 41 | -0.091899 | 4.4164 | -6.871 | 7.4218 | -0.0016192 | 0.080227 | -0.20294 | 0% | 0% | 41 | 54.5889
Heavy Duty Trucks | Diesel | Articulated 28 - 34 t | Euro IV | SCR | CH4 | Urban Peak |  |  | 10 | 130 | 0 | 0 | 175 | 0 | 0 | 0 | 1000 | 97% | 0% | 80 | 0.00525
Heavy Duty Trucks | Diesel | Articulated 28 - 34 t | Euro IV | SCR | CH4 | Urban Off Peak |  |  | 10 | 130 | 0 | 0 | 175 | 0 | 0 | 0 | 1000 | 97% | 0% | 80 | 0.00525
Heavy Duty Trucks | Diesel | Articulated 28 - 34 t | Euro IV | SCR | CH4 | Rural |  |  | 10 | 130 | 0 | 0 | 80 | 0 | 0 | 0 | 1000 | 93% | 0% | 80 | 0.0056
Heavy Duty Trucks | Diesel | Articulated 28 - 34 t | Euro IV | SCR | CH4 | Highway |  |  | 10 | 130 | 0 | 0 | 70 | 0 | 0 | 0 | 1000 | 94% | 0% | 80 | 0.0042
Heavy Duty Trucks | Diesel | Articulated 28 - 34 t | Euro IV | SCR | NH3 | Urban Peak |  |  | 10 | 130 | 0 | 0 | 0.0029 | 0 | 0 | 0 | 1 | 0% | 0% | 80 | 0.0029
Heavy Duty Trucks | Diesel | Articulated 28 - 34 t | Euro IV | SCR | NH3 | Urban Off Peak |  |  | 10 | 130 | 0 | 0 | 0.0029 | 0 | 0 | 0 | 1 | 0% | 0% | 80 | 0.0029
Heavy Duty Trucks | Diesel | Articulated 28 - 34 t | Euro IV | SCR | NH3 | Rural |  |  | 10 | 130 | 0 | 0 | 0.0029 | 0 | 0 | 0 | 1 | 0% | 0% | 80 | 0.0029
Heavy Duty Trucks | Diesel | Articulated 28 - 34 t | Euro IV | SCR | NH3 | Highway |  |  | 10 | 130 | 0 | 0 | 0.0029 | 0 | 0 | 0 | 1 | 0% | 0% | 80 | 0.0029
Heavy Duty Trucks | Diesel | Articulated 28 - 34 t | Euro IV | SCR | N2O | Urban Peak |  |  | 10 | 130 | 0 | 0 | 0.0174 | 0 | 0 | 0 | 1 | 0% | 0% | 80 | 0.0174
Heavy Duty Trucks | Diesel | Articulated 28 - 34 t | Euro IV | SCR | N2O | Urban Off Peak |  |  | 10 | 130 | 0 | 0 | 0.0174 | 0 | 0 | 0 | 1 | 0% | 0% | 80 | 0.0174
Heavy Duty Trucks | Diesel | Articulated 28 - 34 t | Euro IV | SCR | N2O | Rural |  |  | 10 | 130 | 0 | 0 | 0.0214 | 0 | 0 | 0 | 1 | 0% | 0% | 80 | 0.0214
Heavy Duty Trucks | Diesel | Articulated 28 - 34 t | Euro IV | SCR | N2O | Highway |  |  | 10 | 130 | 0 | 0 | 0.0174 | 0 | 0 | 0 | 1 | 0% | 0% | 80 | 0.0174
Heavy Duty Trucks | Diesel | Articulated 28 - 34 t | Euro IV | SCR | SPN23 | Urban Peak | -0.06 | 0 | 12 | 86 | -0.002421 | 0.053127 | 13.7414 | -5.4607 | 0.0068261 | 0.0069331 | 1.202 | -1.4757e+13 | 0% | 80 | 788672645263.8567
Heavy Duty Trucks | Diesel | Articulated 28 - 34 t | Euro IV | SCR | SPN23 | Urban Peak | -0.06 | 0.5 | 12 | 86 | -0.0024893 | 0.035372 | 17.0263 | 1.3584 | 0.0090982 | -0.033053 | 2.2063 | -1.4757e+13 | 0% | 80 | 1.0064e+12
Heavy Duty Trucks | Diesel | Articulated 28 - 34 t | Euro IV | SCR | SPN23 | Urban Peak | -0.06 | 1 | 12 | 86 | 0.00013909 | -0.034377 | 3.483 | -16.9588 | 0.0013138 | -0.0068546 | 0.21398 | -1.4757e+13 | 0% | 80 | 2.5789e+12
Heavy Duty Trucks | Diesel | Articulated 28 - 34 t | Euro IV | SCR | SPN23 | Urban Peak | -0.04 | 0 | 12 | 86 | 0.00060026 | -0.14674 | 9.8553 | 32.559 | 0.00053082 | 0.036486 | 0.79948 | -1.4757e+13 | 0% | 80 | 4.9037e+12
Heavy Duty Trucks | Diesel | Articulated 28 - 34 t | Euro IV | SCR | SPN23 | Urban Peak | -0.04 | 0.5 | 12 | 86 | 0.0012159 | -0.28229 | 17.8703 | 27.0691 | 0.00089824 | 0.040353 | 1.4011 | -1.4757e+13 | 0% | 80 | 4.8449e+12
Heavy Duty Trucks | Diesel | Articulated 28 - 34 t | Euro IV | SCR | SPN23 | Urban Peak | -0.04 | 1 | 12 | 82 | -0.0025806 | 0.2903 | -4.9217 | 41.5071 | 0.0015982 | -0.035145 | 0.37981 | -1.4757e+13 | 0% | 80 | 4.363e+12
Heavy Duty Trucks | Diesel | Articulated 28 - 34 t | Euro IV | SCR | SPN23 | Urban Peak | -0.02 | 0 | 12 | 86 | -2.0497e-05 | 0.022129 | 1.3863 | -4.0436 | 0.00018357 | 0.005981 | 0.013629 | -1.4757e+13 | 0% | 80 | 2.6335e+13
Heavy Duty Trucks | Diesel | Articulated 28 - 34 t | Euro IV | SCR | SPN23 | Urban Peak | -0.02 | 0.5 | 12 | 86 | 3.2145e-05 | -0.013274 | 0.98788 | -6.7701 | -4.0581e-05 | 0.0039292 | -0.020397 | -1.4757e+13 | 0% | 80 | 2.0278e+13
Heavy Duty Trucks | Diesel | Articulated 28 - 34 t | Euro IV | SCR | SPN23 | Urban Peak | -0.02 | 1 | 12 | 86 | 7.1243e-05 | -0.018718 | 1.1165 | -2.5341 | -2.972e-05 | 0.002495 | 0.021093 | -1.4757e+13 | 0% | 80 | 2.0961e+13
Heavy Duty Trucks | Diesel | Articulated 28 - 34 t | Euro IV | SCR | SPN23 | Urban Peak | 0 | 0 | 12 | 86 | -5.6849e-06 | 0.017534 | 1.4123 | 5.1319 | -2.1069e-05 | 0.0061238 | 0.053015 | -1.4757e+13 | 0% | 80 | 1.028e+14
Heavy Duty Trucks | Diesel | Articulated 28 - 34 t | Euro IV | SCR | SPN23 | Urban Peak | 0 | 0.5 | 12 | 86 | 0.0069711 | 0.57431 | 0.087725 | -9.149 | 0.0014064 | 0.020827 | -0.097372 | -1.4757e+13 | 0% | 80 | 1.2639e+14
Heavy Duty Trucks | Diesel | Articulated 28 - 34 t | Euro IV | SCR | SPN23 | Urban Peak | 0 | 1 | 12 | 86 | 0.0026262 | 0.12219 | -2.3777 | 12.7413 | 0.00044286 | -0.0059325 | 0.029514 | -1.4757e+13 | 0% | 80 | 1.5048e+14
Heavy Duty Trucks | Diesel | Articulated 28 - 34 t | Euro IV | SCR | SPN23 | Urban Peak | 0.02 | 0 | 12 | 86 | 0.00015548 | 0.087402 | 4.8432 | 14.2043 | -4.2987e-05 | 0.013305 | 0.17644 | -1.4757e+13 | 0% | 80 | 1.9877e+14
Heavy Duty Trucks | Diesel | Articulated 28 - 34 t | Euro IV | SCR | SPN23 | Urban Peak | 0.02 | 0.5 | 12 | 86 | -0.00013832 | 0.26712 | 11.8843 | 21.4854 | -6.1387e-05 | 0.021489 | 0.33982 | -1.4757e+13 | 0% | 80 | 2.8908e+14
Heavy Duty Trucks | Diesel | Articulated 28 - 34 t | Euro IV | SCR | SPN23 | Urban Peak | 0.02 | 1 | 12 | 82 | 0.014247 | -0.40208 | 10.3665 | 31.9617 | 0.00058853 | -0.017403 | 0.41212 | -1.4757e+13 | 0% | 80 | 3.6955e+14
Heavy Duty Trucks | Diesel | Articulated 28 - 34 t | Euro IV | SCR | SPN23 | Urban Peak | 0.04 | 0 | 12 | 86 | 0.00032276 | 0.23007 | 9.8751 | 18.9466 | -5.7933e-05 | 0.01941 | 0.30594 | -1.4757e+13 | 0% | 80 | 3.033e+14
Heavy Duty Trucks | Diesel | Articulated 28 - 34 t | Euro IV | SCR | SPN23 | Urban Peak | 0.04 | 0.5 | 12 | 73 | -0.00059785 | 0.36204 | 11.779 | 10.9511 | -4.6018e-05 | 0.015448 | 0.26897 | -1.4757e+13 | 0% | 73 | 4.5077e+14
Heavy Duty Trucks | Diesel | Articulated 28 - 34 t | Euro IV | SCR | SPN23 | Urban Peak | 0.04 | 1 | 12 | 57 | -0.01836 | 0.99665 | 9.6414 | -14.5352 | -0.00048929 | 0.029386 | 0.080659 | -1.4757e+13 | 0% | 57 | 5.8179e+14
Heavy Duty Trucks | Diesel | Articulated 28 - 34 t | Euro IV | SCR | SPN23 | Urban Peak | 0.06 | 0 | 12 | 82 | 0.0079669 | 1.4672 | 15.5125 | 12.6843 | 0.00018828 | 0.066985 | 0.24673 | -1.4757e+13 | 0% | 80 | 3.9875e+14
Heavy Duty Trucks | Diesel | Articulated 28 - 34 t | Euro IV | SCR | SPN23 | Urban Peak | 0.06 | 0.5 | 12 | 56 | 6.6751 | 1.16 | 0.18155 | 0.69912 | 0.17101 | -0.51517 | 1.8417 | -1.4757e+13 | 0% | 56 | 608435727547139
Heavy Duty Trucks | Diesel | Articulated 28 - 34 t | Euro IV | SCR | SPN23 | Urban Peak | 0.06 | 1 | 12 | 41 | -0.091899 | 4.4164 | -6.871 | 7.4218 | -0.0016192 | 0.080227 | -0.20294 | -1.4757e+13 | 0% | 41 | 8.0554e+14
Heavy Duty Trucks | Diesel | Articulated 28 - 34 t | Euro IV | SCR | SPN23 | Urban Off Peak | -0.06 | 0 | 12 | 86 | -0.002421 | 0.053127 | 13.7414 | -5.4607 | 0.0068261 | 0.0069331 | 1.202 | -1.4757e+13 | 0% | 80 | 788672645263.8567
Heavy Duty Trucks | Diesel | Articulated 28 - 34 t | Euro IV | SCR | SPN23 | Urban Off Peak | -0.06 | 0.5 | 12 | 86 | -0.0024893 | 0.035372 | 17.0263 | 1.3584 | 0.0090982 | -0.033053 | 2.2063 | -1.4757e+13 | 0% | 80 | 1.0064e+12
Heavy Duty Trucks | Diesel | Articulated 28 - 34 t | Euro IV | SCR | SPN23 | Urban Off Peak | -0.06 | 1 | 12 | 86 | 0.00013909 | -0.034377 | 3.483 | -16.9588 | 0.0013138 | -0.0068546 | 0.21398 | -1.4757e+13 | 0% | 80 | 2.5789e+12
Heavy Duty Trucks | Diesel | Articulated 28 - 34 t | Euro IV | SCR | SPN23 | Urban Off Peak | -0.04 | 0 | 12 | 86 | 0.00060026 | -0.14674 | 9.8553 | 32.559 | 0.00053082 | 0.036486 | 0.79948 | -1.4757e+13 | 0% | 80 | 4.9037e+12
Heavy Duty Trucks | Diesel | Articulated 28 - 34 t | Euro IV | SCR | SPN23 | Urban Off Peak | -0.04 | 0.5 | 12 | 86 | 0.0012159 | -0.28229 | 17.8703 | 27.0691 | 0.00089824 | 0.040353 | 1.4011 | -1.4757e+13 | 0% | 80 | 4.8449e+12
Heavy Duty Trucks | Diesel | Articulated 28 - 34 t | Euro IV | SCR | SPN23 | Urban Off Peak | -0.04 | 1 | 12 | 82 | -0.0025806 | 0.2903 | -4.9217 | 41.5071 | 0.0015982 | -0.035145 | 0.37981 | -1.4757e+13 | 0% | 80 | 4.363e+12
Heavy Duty Trucks | Diesel | Articulated 28 - 34 t | Euro IV | SCR | SPN23 | Urban Off Peak | -0.02 | 0 | 12 | 86 | -2.0497e-05 | 0.022129 | 1.3863 | -4.0436 | 0.00018357 | 0.005981 | 0.013629 | -1.4757e+13 | 0% | 80 | 2.6335e+13
Heavy Duty Trucks | Diesel | Articulated 28 - 34 t | Euro IV | SCR | SPN23 | Urban Off Peak | -0.02 | 0.5 | 12 | 86 | 3.2145e-05 | -0.013274 | 0.98788 | -6.7701 | -4.0581e-05 | 0.0039292 | -0.020397 | -1.4757e+13 | 0% | 80 | 2.0278e+13
Heavy Duty Trucks | Diesel | Articulated 28 - 34 t | Euro IV | SCR | SPN23 | Urban Off Peak | -0.02 | 1 | 12 | 86 | 7.1243e-05 | -0.018718 | 1.1165 | -2.5341 | -2.972e-05 | 0.002495 | 0.021093 | -1.4757e+13 | 0% | 80 | 2.0961e+13
Heavy Duty Trucks | Diesel | Articulated 28 - 34 t | Euro IV | SCR | SPN23 | Urban Off Peak | 0 | 0 | 12 | 86 | -5.6849e-06 | 0.017534 | 1.4123 | 5.1319 | -2.1069e-05 | 0.0061238 | 0.053015 | -1.4757e+13 | 0% | 80 | 1.028e+14
Heavy Duty Trucks | Diesel | Articulated 28 - 34 t | Euro IV | SCR | SPN23 | Urban Off Peak | 0 | 0.5 | 12 | 86 | 0.0069711 | 0.57431 | 0.087725 | -9.149 | 0.0014064 | 0.020827 | -0.097372 | -1.4757e+13 | 0% | 80 | 1.2639e+14
Heavy Duty Trucks | Diesel | Articulated 28 - 34 t | Euro IV | SCR | SPN23 | Urban Off Peak | 0 | 1 | 12 | 86 | 0.0026262 | 0.12219 | -2.3777 | 12.7413 | 0.00044286 | -0.0059325 | 0.029514 | -1.4757e+13 | 0% | 80 | 1.5048e+14
Heavy Duty Trucks | Diesel | Articulated 28 - 34 t | Euro IV | SCR | SPN23 | Urban Off Peak | 0.02 | 0 | 12 | 86 | 0.00015548 | 0.087402 | 4.8432 | 14.2043 | -4.2987e-05 | 0.013305 | 0.17644 | -1.4757e+13 | 0% | 80 | 1.9877e+14
Heavy Duty Trucks | Diesel | Articulated 28 - 34 t | Euro IV | SCR | SPN23 | Urban Off Peak | 0.02 | 0.5 | 12 | 86 | -0.00013832 | 0.26712 | 11.8843 | 21.4854 | -6.1387e-05 | 0.021489 | 0.33982 | -1.4757e+13 | 0% | 80 | 2.8908e+14
Heavy Duty Trucks | Diesel | Articulated 28 - 34 t | Euro IV | SCR | SPN23 | Urban Off Peak | 0.02 | 1 | 12 | 82 | 0.014247 | -0.40208 | 10.3665 | 31.9617 | 0.00058853 | -0.017403 | 0.41212 | -1.4757e+13 | 0% | 80 | 3.6955e+14
Heavy Duty Trucks | Diesel | Articulated 28 - 34 t | Euro IV | SCR | SPN23 | Urban Off Peak | 0.04 | 0 | 12 | 86 | 0.00032276 | 0.23007 | 9.8751 | 18.9466 | -5.7933e-05 | 0.01941 | 0.30594 | -1.4757e+13 | 0% | 80 | 3.033e+14
Heavy Duty Trucks | Diesel | Articulated 28 - 34 t | Euro IV | SCR | SPN23 | Urban Off Peak | 0.04 | 0.5 | 12 | 73 | -0.00059785 | 0.36204 | 11.779 | 10.9511 | -4.6018e-05 | 0.015448 | 0.26897 | -1.4757e+13 | 0% | 73 | 4.5077e+14
Heavy Duty Trucks | Diesel | Articulated 28 - 34 t | Euro IV | SCR | SPN23 | Urban Off Peak | 0.04 | 1 | 12 | 57 | -0.01836 | 0.99665 | 9.6414 | -14.5352 | -0.00048929 | 0.029386 | 0.080659 | -1.4757e+13 | 0% | 57 | 5.8179e+14
Heavy Duty Trucks | Diesel | Articulated 28 - 34 t | Euro IV | SCR | SPN23 | Urban Off Peak | 0.06 | 0 | 12 | 82 | 0.0079669 | 1.4672 | 15.5125 | 12.6843 | 0.00018828 | 0.066985 | 0.24673 | -1.4757e+13 | 0% | 80 | 3.9875e+14
Heavy Duty Trucks | Diesel | Articulated 28 - 34 t | Euro IV | SCR | SPN23 | Urban Off Peak | 0.06 | 0.5 | 12 | 56 | 6.6751 | 1.16 | 0.18155 | 0.69912 | 0.17101 | -0.51517 | 1.8417 | -1.4757e+13 | 0% | 56 | 608435727547139
Heavy Duty Trucks | Diesel | Articulated 28 - 34 t | Euro IV | SCR | SPN23 | Urban Off Peak | 0.06 | 1 | 12 | 41 | -0.091899 | 4.4164 | -6.871 | 7.4218 | -0.0016192 | 0.080227 | -0.20294 | -1.4757e+13 | 0% | 41 | 8.0554e+14
Heavy Duty Trucks | Diesel | Articulated 28 - 34 t | Euro IV | SCR | SPN23 | Rural | -0.06 | 0 | 12 | 86 | -0.002421 | 0.053127 | 13.7414 | -5.4607 | 0.0068261 | 0.0069331 | 1.202 | -7.5526e+12 | 0% | 80 | 403652410985.0855
Heavy Duty Trucks | Diesel | Articulated 28 - 34 t | Euro IV | SCR | SPN23 | Rural | -0.06 | 0.5 | 12 | 86 | -0.0024893 | 0.035372 | 17.0263 | 1.3584 | 0.0090982 | -0.033053 | 2.2063 | -7.5526e+12 | 0% | 80 | 515091598048.9683
Heavy Duty Trucks | Diesel | Articulated 28 - 34 t | Euro IV | SCR | SPN23 | Rural | -0.06 | 1 | 12 | 86 | 0.00013909 | -0.034377 | 3.483 | -16.9588 | 0.0013138 | -0.0068546 | 0.21398 | -7.5526e+12 | 0% | 80 | 1.3199e+12
Heavy Duty Trucks | Diesel | Articulated 28 - 34 t | Euro IV | SCR | SPN23 | Rural | -0.04 | 0 | 12 | 86 | 0.00060026 | -0.14674 | 9.8553 | 32.559 | 0.00053082 | 0.036486 | 0.79948 | -7.5526e+12 | 0% | 80 | 2.5098e+12
Heavy Duty Trucks | Diesel | Articulated 28 - 34 t | Euro IV | SCR | SPN23 | Rural | -0.04 | 0.5 | 12 | 86 | 0.0012159 | -0.28229 | 17.8703 | 27.0691 | 0.00089824 | 0.040353 | 1.4011 | -7.5526e+12 | 0% | 80 | 2.4797e+12
Heavy Duty Trucks | Diesel | Articulated 28 - 34 t | Euro IV | SCR | SPN23 | Rural | -0.04 | 1 | 12 | 82 | -0.0025806 | 0.2903 | -4.9217 | 41.5071 | 0.0015982 | -0.035145 | 0.37981 | -7.5526e+12 | 0% | 80 | 2.233e+12
Heavy Duty Trucks | Diesel | Articulated 28 - 34 t | Euro IV | SCR | SPN23 | Rural | -0.02 | 0 | 12 | 86 | -2.0497e-05 | 0.022129 | 1.3863 | -4.0436 | 0.00018357 | 0.005981 | 0.013629 | -7.5526e+12 | 0% | 80 | 1.3479e+13
Heavy Duty Trucks | Diesel | Articulated 28 - 34 t | Euro IV | SCR | SPN23 | Rural | -0.02 | 0.5 | 12 | 86 | 3.2145e-05 | -0.013274 | 0.98788 | -6.7701 | -4.0581e-05 | 0.0039292 | -0.020397 | -7.5526e+12 | 0% | 80 | 1.0378e+13
Heavy Duty Trucks | Diesel | Articulated 28 - 34 t | Euro IV | SCR | SPN23 | Rural | -0.02 | 1 | 12 | 86 | 7.1243e-05 | -0.018718 | 1.1165 | -2.5341 | -2.972e-05 | 0.002495 | 0.021093 | -7.5526e+12 | 0% | 80 | 1.0728e+13
Heavy Duty Trucks | Diesel | Articulated 28 - 34 t | Euro IV | SCR | SPN23 | Rural | 0 | 0 | 12 | 86 | -5.6849e-06 | 0.017534 | 1.4123 | 5.1319 | -2.1069e-05 | 0.0061238 | 0.053015 | -7.5526e+12 | 0% | 80 | 5.2614e+13
Heavy Duty Trucks | Diesel | Articulated 28 - 34 t | Euro IV | SCR | SPN23 | Rural | 0 | 0.5 | 12 | 86 | 0.0069711 | 0.57431 | 0.087725 | -9.149 | 0.0014064 | 0.020827 | -0.097372 | -7.5526e+12 | 0% | 80 | 6.4689e+13
Heavy Duty Trucks | Diesel | Articulated 28 - 34 t | Euro IV | SCR | SPN23 | Rural | 0 | 1 | 12 | 86 | 0.0026262 | 0.12219 | -2.3777 | 12.7413 | 0.00044286 | -0.0059325 | 0.029514 | -7.5526e+12 | 0% | 80 | 7.702e+13
Heavy Duty Trucks | Diesel | Articulated 28 - 34 t | Euro IV | SCR | SPN23 | Rural | 0.02 | 0 | 12 | 86 | 0.00015548 | 0.087402 | 4.8432 | 14.2043 | -4.2987e-05 | 0.013305 | 0.17644 | -7.5526e+12 | 0% | 80 | 1.0173e+14
Heavy Duty Trucks | Diesel | Articulated 28 - 34 t | Euro IV | SCR | SPN23 | Rural | 0.02 | 0.5 | 12 | 86 | -0.00013832 | 0.26712 | 11.8843 | 21.4854 | -6.1387e-05 | 0.021489 | 0.33982 | -7.5526e+12 | 0% | 80 | 1.4796e+14
Heavy Duty Trucks | Diesel | Articulated 28 - 34 t | Euro IV | SCR | SPN23 | Rural | 0.02 | 1 | 12 | 82 | 0.014247 | -0.40208 | 10.3665 | 31.9617 | 0.00058853 | -0.017403 | 0.41212 | -7.5526e+12 | 0% | 80 | 1.8914e+14
Heavy Duty Trucks | Diesel | Articulated 28 - 34 t | Euro IV | SCR | SPN23 | Rural | 0.04 | 0 | 12 | 86 | 0.00032276 | 0.23007 | 9.8751 | 18.9466 | -5.7933e-05 | 0.01941 | 0.30594 | -7.5526e+12 | 0% | 80 | 1.5523e+14
Heavy Duty Trucks | Diesel | Articulated 28 - 34 t | Euro IV | SCR | SPN23 | Rural | 0.04 | 0.5 | 12 | 73 | -0.00059785 | 0.36204 | 11.779 | 10.9511 | -4.6018e-05 | 0.015448 | 0.26897 | -7.5526e+12 | 0% | 73 | 2.3071e+14
Heavy Duty Trucks | Diesel | Articulated 28 - 34 t | Euro IV | SCR | SPN23 | Rural | 0.04 | 1 | 12 | 57 | -0.01836 | 0.99665 | 9.6414 | -14.5352 | -0.00048929 | 0.029386 | 0.080659 | -7.5526e+12 | 0% | 57 | 2.9777e+14
Heavy Duty Trucks | Diesel | Articulated 28 - 34 t | Euro IV | SCR | SPN23 | Rural | 0.06 | 0 | 12 | 82 | 0.0079669 | 1.4672 | 15.5125 | 12.6843 | 0.00018828 | 0.066985 | 0.24673 | -7.5526e+12 | 0% | 80 | 2.0409e+14
Heavy Duty Trucks | Diesel | Articulated 28 - 34 t | Euro IV | SCR | SPN23 | Rural | 0.06 | 0.5 | 12 | 56 | 6.6751 | 1.16 | 0.18155 | 0.69912 | 0.17101 | -0.51517 | 1.8417 | -7.5526e+12 | 0% | 56 | 3.114e+14
Heavy Duty Trucks | Diesel | Articulated 28 - 34 t | Euro IV | SCR | SPN23 | Rural | 0.06 | 1 | 12 | 41 | -0.091899 | 4.4164 | -6.871 | 7.4218 | -0.0016192 | 0.080227 | -0.20294 | -7.5526e+12 | 0% | 41 | 4.1229e+14
Heavy Duty Trucks | Diesel | Articulated 28 - 34 t | Euro IV | SCR | SPN23 | Highway | -0.06 | 0 | 12 | 86 | -0.002421 | 0.053127 | 13.7414 | -5.4607 | 0.0068261 | 0.0069331 | 1.202 | -8.4336e+12 | 0% | 80 | 450741872810.33
Heavy Duty Trucks | Diesel | Articulated 28 - 34 t | Euro IV | SCR | SPN23 | Highway | -0.06 | 0.5 | 12 | 86 | -0.0024893 | 0.035372 | 17.0263 | 1.3584 | 0.0090982 | -0.033053 | 2.2063 | -8.4336e+12 | 0% | 80 | 575181381939.1165
Heavy Duty Trucks | Diesel | Articulated 28 - 34 t | Euro IV | SCR | SPN23 | Highway | -0.06 | 1 | 12 | 86 | 0.00013909 | -0.034377 | 3.483 | -16.9588 | 0.0013138 | -0.0068546 | 0.21398 | -8.4336e+12 | 0% | 80 | 1.4739e+12
Heavy Duty Trucks | Diesel | Articulated 28 - 34 t | Euro IV | SCR | SPN23 | Highway | -0.04 | 0 | 12 | 86 | 0.00060026 | -0.14674 | 9.8553 | 32.559 | 0.00053082 | 0.036486 | 0.79948 | -8.4336e+12 | 0% | 80 | 2.8025e+12
Heavy Duty Trucks | Diesel | Articulated 28 - 34 t | Euro IV | SCR | SPN23 | Highway | -0.04 | 0.5 | 12 | 86 | 0.0012159 | -0.28229 | 17.8703 | 27.0691 | 0.00089824 | 0.040353 | 1.4011 | -8.4336e+12 | 0% | 80 | 2.7689e+12
Heavy Duty Trucks | Diesel | Articulated 28 - 34 t | Euro IV | SCR | SPN23 | Highway | -0.04 | 1 | 12 | 82 | -0.0025806 | 0.2903 | -4.9217 | 41.5071 | 0.0015982 | -0.035145 | 0.37981 | -8.4336e+12 | 0% | 80 | 2.4935e+12
Heavy Duty Trucks | Diesel | Articulated 28 - 34 t | Euro IV | SCR | SPN23 | Highway | -0.02 | 0 | 12 | 86 | -2.0497e-05 | 0.022129 | 1.3863 | -4.0436 | 0.00018357 | 0.005981 | 0.013629 | -8.4336e+12 | 0% | 80 | 1.5051e+13
Heavy Duty Trucks | Diesel | Articulated 28 - 34 t | Euro IV | SCR | SPN23 | Highway | -0.02 | 0.5 | 12 | 86 | 3.2145e-05 | -0.013274 | 0.98788 | -6.7701 | -4.0581e-05 | 0.0039292 | -0.020397 | -8.4336e+12 | 0% | 80 | 1.1589e+13
Heavy Duty Trucks | Diesel | Articulated 28 - 34 t | Euro IV | SCR | SPN23 | Highway | -0.02 | 1 | 12 | 86 | 7.1243e-05 | -0.018718 | 1.1165 | -2.5341 | -2.972e-05 | 0.002495 | 0.021093 | -8.4336e+12 | 0% | 80 | 1.1979e+13
Heavy Duty Trucks | Diesel | Articulated 28 - 34 t | Euro IV | SCR | SPN23 | Highway | 0 | 0 | 12 | 86 | -5.6849e-06 | 0.017534 | 1.4123 | 5.1319 | -2.1069e-05 | 0.0061238 | 0.053015 | -8.4336e+12 | 0% | 80 | 5.8751e+13
Heavy Duty Trucks | Diesel | Articulated 28 - 34 t | Euro IV | SCR | SPN23 | Highway | 0 | 0.5 | 12 | 86 | 0.0069711 | 0.57431 | 0.087725 | -9.149 | 0.0014064 | 0.020827 | -0.097372 | -8.4336e+12 | 0% | 80 | 7.2236e+13
Heavy Duty Trucks | Diesel | Articulated 28 - 34 t | Euro IV | SCR | SPN23 | Highway | 0 | 1 | 12 | 86 | 0.0026262 | 0.12219 | -2.3777 | 12.7413 | 0.00044286 | -0.0059325 | 0.029514 | -8.4336e+12 | 0% | 80 | 8.6005e+13
Heavy Duty Trucks | Diesel | Articulated 28 - 34 t | Euro IV | SCR | SPN23 | Highway | 0.02 | 0 | 12 | 86 | 0.00015548 | 0.087402 | 4.8432 | 14.2043 | -4.2987e-05 | 0.013305 | 0.17644 | -8.4336e+12 | 0% | 80 | 1.136e+14
Heavy Duty Trucks | Diesel | Articulated 28 - 34 t | Euro IV | SCR | SPN23 | Highway | 0.02 | 0.5 | 12 | 86 | -0.00013832 | 0.26712 | 11.8843 | 21.4854 | -6.1387e-05 | 0.021489 | 0.33982 | -8.4336e+12 | 0% | 80 | 165215934280690
Heavy Duty Trucks | Diesel | Articulated 28 - 34 t | Euro IV | SCR | SPN23 | Highway | 0.02 | 1 | 12 | 82 | 0.014247 | -0.40208 | 10.3665 | 31.9617 | 0.00058853 | -0.017403 | 0.41212 | -8.4336e+12 | 0% | 80 | 2.112e+14
Heavy Duty Trucks | Diesel | Articulated 28 - 34 t | Euro IV | SCR | SPN23 | Highway | 0.04 | 0 | 12 | 86 | 0.00032276 | 0.23007 | 9.8751 | 18.9466 | -5.7933e-05 | 0.01941 | 0.30594 | -8.4336e+12 | 0% | 80 | 1.7334e+14
Heavy Duty Trucks | Diesel | Articulated 28 - 34 t | Euro IV | SCR | SPN23 | Highway | 0.04 | 0.5 | 12 | 73 | -0.00059785 | 0.36204 | 11.779 | 10.9511 | -4.6018e-05 | 0.015448 | 0.26897 | -8.4336e+12 | 0% | 73 | 2.5762e+14
Heavy Duty Trucks | Diesel | Articulated 28 - 34 t | Euro IV | SCR | SPN23 | Highway | 0.04 | 1 | 12 | 57 | -0.01836 | 0.99665 | 9.6414 | -14.5352 | -0.00048929 | 0.029386 | 0.080659 | -8.4336e+12 | 0% | 57 | 3.325e+14
Heavy Duty Trucks | Diesel | Articulated 28 - 34 t | Euro IV | SCR | SPN23 | Highway | 0.06 | 0 | 12 | 82 | 0.0079669 | 1.4672 | 15.5125 | 12.6843 | 0.00018828 | 0.066985 | 0.24673 | -8.4336e+12 | 0% | 80 | 2.279e+14
Heavy Duty Trucks | Diesel | Articulated 28 - 34 t | Euro IV | SCR | SPN23 | Highway | 0.06 | 0.5 | 12 | 56 | 6.6751 | 1.16 | 0.18155 | 0.69912 | 0.17101 | -0.51517 | 1.8417 | -8.4336e+12 | 0% | 56 | 3.4773e+14
Heavy Duty Trucks | Diesel | Articulated 28 - 34 t | Euro IV | SCR | SPN23 | Highway | 0.06 | 1 | 12 | 41 | -0.091899 | 4.4164 | -6.871 | 7.4218 | -0.0016192 | 0.080227 | -0.20294 | -8.4336e+12 | 0% | 41 | 4.6038e+14
Heavy Duty Trucks | Diesel | Articulated 28 - 34 t | Euro IV | EGR | CO |  | -0.06 | 0 | 12 | 86 | 3.7635e-05 | -0.00791 | 0.48075 | 2.8235 | 0.0010298 | 0.0016998 | 0.36829 | 0% | 0% | 80 | 0.017492
Heavy Duty Trucks | Diesel | Articulated 28 - 34 t | Euro IV | EGR | CO |  | -0.06 | 0.5 | 12 | 86 | 1.7229e-05 | -0.0032637 | 0.14478 | 2.5466 | 0.00030215 | 0.0035475 | 0.21043 | 0% | 0% | 80 | 0.010617
Heavy Duty Trucks | Diesel | Articulated 28 - 34 t | Euro IV | EGR | CO |  | -0.06 | 1 | 12 | 86 | -0.00017407 | -0.00065096 | 1.3362 | 1.3153 | 0.0061069 | -0.051617 | 1.1312 | 0% | 0% | 80 | 0.0051698
Heavy Duty Trucks | Diesel | Articulated 28 - 34 t | Euro IV | EGR | CO |  | -0.04 | 0 | 12 | 86 | -1.5183e-05 | -0.026608 | 2.5841 | -0.78122 | 0.00068222 | 0.11945 | 0.027623 | 0% | 0% | 80 | 0.024978
Heavy Duty Trucks | Diesel | Articulated 28 - 34 t | Euro IV | EGR | CO |  | -0.04 | 0.5 | 12 | 85 | -1.0445e-05 | -0.022675 | 2.0165 | 0.84426 | 0.00048376 | 0.095922 | 0.15387 | 0% | 0% | 80 | 0.013382
Heavy Duty Trucks | Diesel | Articulated 28 - 34 t | Euro IV | EGR | CO |  | -0.04 | 1 | 12 | 86 | 6.3225e-05 | -0.013754 | 0.79237 | 3.9016 | 0.00051965 | 0.017021 | 0.47011 | 0% | 0% | 80 | 0.02821
Heavy Duty Trucks | Diesel | Articulated 28 - 34 t | Euro IV | EGR | CO |  | -0.02 | 0 | 12 | 86 | 0.00014145 | -0.0068333 | 1.2041 | 3.164 | 0.00053605 | 0.041303 | 0.22519 | 0% | 0% | 80 | 0.2302
Heavy Duty Trucks | Diesel | Articulated 28 - 34 t | Euro IV | EGR | CO |  | -0.02 | 0.5 | 12 | 86 | 1.059e-05 | -0.0035917 | 0.37089 | 2.2247 | 1.9506e-05 | 0.012684 | 0.14587 | 0% | 0% | 80 | 0.13936
Heavy Duty Trucks | Diesel | Articulated 28 - 34 t | Euro IV | EGR | CO |  | -0.02 | 1 | 12 | 86 | -0.00027904 | 0.018845 | 1.5374 | 1.3507 | 0.00096117 | 0.059038 | 0.22483 | 0% | 0% | 80 | 0.11497
Heavy Duty Trucks | Diesel | Articulated 28 - 34 t | Euro IV | EGR | CO |  | 0 | 0 | 12 | 86 | 0.00038103 | 0.12465 | 2.0936 | -5.6449 | 0.0022532 | 0.15187 | -0.71691 | 0% | 0% | 80 | 0.55827
Heavy Duty Trucks | Diesel | Articulated 28 - 34 t | Euro IV | EGR | CO |  | 0 | 0.5 | 12 | 86 | -2.0171e-06 | 0.0024553 | 0.42895 | 2.5485 | -4.0365e-05 | 0.014676 | 0.12666 | 0% | 0% | 80 | 0.6181
Heavy Duty Trucks | Diesel | Articulated 28 - 34 t | Euro IV | EGR | CO |  | 0 | 1 | 12 | 86 | 9.3069e-05 | 0.041625 | 0.76666 | -5.7878 | 0.00061146 | 0.043266 | -0.27153 | 0% | 0% | 80 | 0.65042
Heavy Duty Trucks | Diesel | Articulated 28 - 34 t | Euro IV | EGR | CO |  | 0.02 | 0 | 12 | 86 | 8.6905e-06 | 0.0053754 | 0.63362 | 3.6647 | -5.7258e-05 | 0.019639 | 0.17548 | 0% | 0% | 80 | 0.84418
Heavy Duty Trucks | Diesel | Articulated 28 - 34 t | Euro IV | EGR | CO |  | 0.02 | 0.5 | 12 | 86 | 0.00057305 | 0.17037 | 0.4982 | -6.6691 | 0.0018726 | 0.087778 | -0.56113 | 0% | 0% | 80 | 0.96021
Heavy Duty Trucks | Diesel | Articulated 28 - 34 t | Euro IV | EGR | CO |  | 0.02 | 1 | 12 | 82 | -0.00055623 | 0.038443 | 0.91064 | -12.9972 | -0.00055404 | 0.053687 | -0.49098 | 0% | 0% | 80 | 1.022
Heavy Duty Trucks | Diesel | Articulated 28 - 34 t | Euro IV | EGR | CO |  | 0.04 | 0 | 12 | 86 | 0.00050054 | 0.14239 | 1.4821 | -6.8419 | 0.0012752 | 0.10165 | -0.43763 | 0% | 0% | 80 | 1.0085
Heavy Duty Trucks | Diesel | Articulated 28 - 34 t | Euro IV | EGR | CO |  | 0.04 | 0.5 | 12 | 73 | 3.6608e-05 | 0.015798 | 1.0371 | 3.9302 | -8.4178e-05 | 0.022862 | 0.23704 | 0% | 0% | 73 | 1.6738
Heavy Duty Trucks | Diesel | Articulated 28 - 34 t | Euro IV | EGR | CO |  | 0.04 | 1 | 12 | 57 | 9.9071e-05 | -0.011013 | 0.21808 | 5.5377 | 6.0766e-05 | -0.0075288 | 0.23702 | 0% | 0% | 57 | 1.763
Heavy Duty Trucks | Diesel | Articulated 28 - 34 t | Euro IV | EGR | CO |  | 0.06 | 0 | 12 | 82 | -0.00043975 | 0.031312 | 0.60374 | -10.1859 | -0.00041852 | 0.040361 | -0.40128 | 0% | 0% | 80 | 1.12
Heavy Duty Trucks | Diesel | Articulated 28 - 34 t | Euro IV | EGR | CO |  | 0.06 | 0.5 | 12 | 56 | 0.0019359 | 0.28129 | 0.53435 | 6.2928 | 0.0015585 | 0.10884 | -0.21073 | 0% | 0% | 56 | 2.086
Heavy Duty Trucks | Diesel | Articulated 28 - 34 t | Euro IV | EGR | CO |  | 0.06 | 1 | 12 | 41 | 0.00096587 | -0.15337 | 5.9735 | 0.84499 | 0.00011826 | -0.023159 | 1.3076 | 0% | 0% | 41 | 2.3874
Heavy Duty Trucks | Diesel | Articulated 28 - 34 t | Euro IV | EGR | NOx |  | -0.06 | 0 | 12 | 85 | -0.00071063 | 0.013882 | 4.0293 | -1.1177 | 0.0043763 | -0.0023269 | 0.70178 | 0% | 0% | 80 | 0.02026
Heavy Duty Trucks | Diesel | Articulated 28 - 34 t | Euro IV | EGR | NOx |  | -0.06 | 0.5 | 12 | 86 | -0.00062537 | 0.009048 | 4.0094 | 0.7017 | 0.0046828 | -0.018096 | 0.95569 | 0% | 0% | 80 | 0.025092
Heavy Duty Trucks | Diesel | Articulated 28 - 34 t | Euro IV | EGR | NOx |  | -0.06 | 1 | 12 | 86 | -0.00034122 | 0.0030535 | 2.431 | 1.6104 | 0.0028535 | -0.020944 | 0.75183 | 0% | 0% | 80 | 0.029502
Heavy Duty Trucks | Diesel | Articulated 28 - 34 t | Euro IV | EGR | NOx |  | -0.04 | 0 | 12 | 86 | -0.00047959 | 0.022018 | 2.1912 | -2.0373 | 0.00089214 | 0.02536 | 0.11144 | 0% | 0% | 80 | 0.10927
Heavy Duty Trucks | Diesel | Articulated 28 - 34 t | Euro IV | EGR | NOx |  | -0.04 | 0.5 | 12 | 86 | -0.00054773 | 0.021799 | 2.43 | -1.5631 | 0.00081924 | 0.023467 | 0.20566 | 0% | 0% | 80 | 0.088579
Heavy Duty Trucks | Diesel | Articulated 28 - 34 t | Euro IV | EGR | NOx |  | -0.04 | 1 | 12 | 86 | -0.00061269 | 0.021708 | 3.0051 | -1.5618 | 0.00099046 | 0.017682 | 0.36226 | 0% | 0% | 80 | 0.098696
Heavy Duty Trucks | Diesel | Articulated 28 - 34 t | Euro IV | EGR | NOx |  | -0.02 | 0 | 12 | 86 | -5.2395e-05 | 0.066749 | 4.252 | -2.768 | 0.0011534 | 0.040452 | 0.21006 | 0% | 0% | 80 | 0.8517
Heavy Duty Trucks | Diesel | Articulated 28 - 34 t | Euro IV | EGR | NOx |  | -0.02 | 0.5 | 12 | 86 | 2.1304e-05 | -0.0086158 | 0.6374 | -4.4294 | -5.7687e-05 | 0.0055702 | -0.030639 | 0% | 0% | 80 | 0.63581
Heavy Duty Trucks | Diesel | Articulated 28 - 34 t | Euro IV | EGR | NOx |  | -0.02 | 1 | 12 | 86 | 2.4236e-05 | -0.0079659 | 0.54229 | -2.9894 | -3.7426e-05 | 0.0035478 | -0.0071266 | 0% | 0% | 80 | 0.61247
Heavy Duty Trucks | Diesel | Articulated 28 - 34 t | Euro IV | EGR | NOx |  | 0 | 0 | 12 | 86 | 0.0002653 | 0.14462 | 4.6213 | 1.1634 | 9.057e-05 | 0.061221 | 0.088596 | 0% | 0% | 80 | 3.2167
Heavy Duty Trucks | Diesel | Articulated 28 - 34 t | Euro IV | EGR | NOx |  | 0 | 0.5 | 12 | 86 | 0.0020729 | 0.38079 | 9.8056 | 7.7627 | 0.0010981 | 0.080312 | 0.52568 | 0% | 0% | 80 | 3.8369
Heavy Duty Trucks | Diesel | Articulated 28 - 34 t | Euro IV | EGR | NOx |  | 0 | 1 | 12 | 86 | 0.00035015 | 0.20265 | 5.9108 | -2.4758 | 0.00038617 | 0.036887 | 0.25673 | 0% | 0% | 80 | 4.2846
Heavy Duty Trucks | Diesel | Articulated 28 - 34 t | Euro IV | EGR | NOx |  | 0.02 | 0 | 12 | 86 | 0.002833 | -0.097932 | 0.38483 | 14.6198 | 0.00052745 | -0.02303 | 0.28444 | 0% | 0% | 80 | 5.9769
Heavy Duty Trucks | Diesel | Articulated 28 - 34 t | Euro IV | EGR | NOx |  | 0.02 | 0.5 | 12 | 86 | 0.00074867 | 0.25469 | 6.7861 | 12.329 | 0.00019511 | 0.031525 | 0.44403 | 0% | 0% | 80 | 7.6179
Heavy Duty Trucks | Diesel | Articulated 28 - 34 t | Euro IV | EGR | NOx |  | 0.02 | 1 | 12 | 82 | 0.00051004 | 0.51741 | 13.5967 | 12.6616 | 0.00025026 | 0.051766 | 0.68732 | 0% | 0% | 80 | 9.0839
Heavy Duty Trucks | Diesel | Articulated 28 - 34 t | Euro IV | EGR | NOx |  | 0.04 | 0 | 12 | 86 | 0.00040541 | 0.14215 | 4.3564 | 9.8431 | 8.3237e-05 | 0.017454 | 0.33973 | 0% | 0% | 80 | 8.1302
Heavy Duty Trucks | Diesel | Articulated 28 - 34 t | Euro IV | EGR | NOx |  | 0.04 | 0.5 | 12 | 73 | 0.0012999 | 0.39963 | 10.7707 | 21.3559 | 0.00018983 | 0.034985 | 0.59986 | 0% | 0% | 73 | 11.3229
Heavy Duty Trucks | Diesel | Articulated 28 - 34 t | Euro IV | EGR | NOx |  | 0.04 | 1 | 12 | 57 | -0.0055221 | 0.31315 | 1.7884 | -22.0858 | -0.00041881 | 0.027781 | -0.13447 | 0% | 0% | 57 | 14.8241
Heavy Duty Trucks | Diesel | Articulated 28 - 34 t | Euro IV | EGR | NOx |  | 0.06 | 0 | 12 | 82 | 0.002407 | 0.70787 | 16.6075 | 22.8901 | 0.00039703 | 0.066707 | 0.95747 | 0% | 0% | 80 | 10.0655
Heavy Duty Trucks | Diesel | Articulated 28 - 34 t | Euro IV | EGR | NOx |  | 0.06 | 0.5 | 12 | 56 | 0.010667 | 1.157 | -6.2587 | -43.9752 | 0.00093281 | 0.065707 | -0.6615 | 0% | 0% | 56 | 15.3445
Heavy Duty Trucks | Diesel | Articulated 28 - 34 t | Euro IV | EGR | NOx |  | 0.06 | 1 | 12 | 41 | 0.0016077 | -0.12393 | 2.1983 | 15.2867 | 8.9512e-05 | -0.0072663 | 0.15676 | 0% | 0% | 41 | 20.6774
Heavy Duty Trucks | Diesel | Articulated 28 - 34 t | Euro IV | EGR | VOC |  | -0.06 | 0 | 12 | 86 | -7.5365e-06 | 0.0029441 | 1.0814 | -3.3604 | 0.034508 | 0.38284 | 0.5386 | 0% | 0% | 80 | 0.0048676
Heavy Duty Trucks | Diesel | Articulated 28 - 34 t | Euro IV | EGR | VOC |  | -0.06 | 0.5 | 12 | 86 | -5.6365e-06 | 0.0021779 | 0.83477 | -2.6594 | 0.027628 | 0.31543 | 0.64083 | 0% | 0% | 80 | 0.004636
Heavy Duty Trucks | Diesel | Articulated 28 - 34 t | Euro IV | EGR | VOC |  | -0.06 | 1 | 12 | 86 | -4.6507e-06 | 0.0017656 | 0.71224 | -2.3539 | 0.023471 | 0.27578 | 0.7748 | 0% | 0% | 80 | 0.00459
Heavy Duty Trucks | Diesel | Articulated 28 - 34 t | Euro IV | EGR | VOC |  | -0.04 | 0 | 12 | 86 | 2.5511e-06 | -0.0010459 | 0.11818 | 5.2532 | 0.0007493 | 0.13969 | 4.0071 | 0% | 0% | 80 | 0.0058311
Heavy Duty Trucks | Diesel | Articulated 28 - 34 t | Euro IV | EGR | VOC |  | -0.04 | 0.5 | 12 | 86 | 1.0012e-05 | -0.0035195 | 0.37209 | 2.8366 | 0.0014078 | 0.28478 | 2.7933 | 0% | 0% | 80 | 0.0054956
Heavy Duty Trucks | Diesel | Articulated 28 - 34 t | Euro IV | EGR | VOC |  | -0.04 | 1 | 12 | 86 | 7.7621e-06 | -0.003044 | 1.3315 | 0.3066 | 0.021819 | 0.58288 | 5.3306 | 0% | 0% | 80 | 0.0059574
Heavy Duty Trucks | Diesel | Articulated 28 - 34 t | Euro IV | EGR | VOC |  | -0.02 | 0 | 12 | 86 | 2.8197e-06 | 0.00699 | 0.50606 | 2.9034 | 0.0076225 | 0.40873 | 1.5849 | 0% | 0% | 80 | 0.013478
Heavy Duty Trucks | Diesel | Articulated 28 - 34 t | Euro IV | EGR | VOC |  | -0.02 | 0.5 | 12 | 86 | 4.8852e-06 | -0.0017703 | 0.19675 | 1.29 | -0.00020896 | 0.11632 | 1.2961 | 0% | 0% | 80 | 0.011066
Heavy Duty Trucks | Diesel | Articulated 28 - 34 t | Euro IV | EGR | VOC |  | -0.02 | 1 | 12 | 86 | 9.0875e-06 | -0.0028545 | 0.26567 | 1.2596 | -0.00013061 | 0.11515 | 1.7759 | 0% | 0% | 80 | 0.010955
Heavy Duty Trucks | Diesel | Articulated 28 - 34 t | Euro IV | EGR | VOC |  | 0 | 0 | 12 | 86 | 1.2242e-14 | -1.7714e-13 | 1.8937 | 1.7526e-08 | -0.006847 | 1.3203 | 0.20996 | 0% | 0% | 80 | 0.030537
Heavy Duty Trucks | Diesel | Articulated 28 - 34 t | Euro IV | EGR | VOC |  | 0 | 0.5 | 12 | 86 | -2.0439e-16 | -3.8234e-15 | 2.1897 | -1.2997e-11 | -0.0050296 | 1.1122 | 4.2158 | 0% | 0% | 80 | 0.035895
Heavy Duty Trucks | Diesel | Articulated 28 - 34 t | Euro IV | EGR | VOC |  | 0 | 1 | 12 | 86 | -1.8871e-14 | -8.2105e-13 | 1.9207 | -6.3724e-10 | -0.0031918 | 0.79836 | 4.5141 | 0% | 0% | 80 | 0.040051
Heavy Duty Trucks | Diesel | Articulated 28 - 34 t | Euro IV | EGR | VOC |  | 0.02 | 0 | 12 | 86 | 1.0728e-05 | 0.0019064 | 0.20685 | 2.0832 | -0.00042509 | 0.11621 | 1.5829 | 0% | 0% | 80 | 0.055654
Heavy Duty Trucks | Diesel | Articulated 28 - 34 t | Euro IV | EGR | VOC |  | 0.02 | 0.5 | 12 | 86 | -4.5997e-05 | 0.016427 | 1.3091 | 4.3059 | -0.0017734 | 0.48978 | 6.1925 | 0% | 0% | 80 | 0.070028
Heavy Duty Trucks | Diesel | Articulated 28 - 34 t | Euro IV | EGR | VOC |  | 0.02 | 1 | 12 | 82 | -0.00012558 | 0.0087927 | 0.20466 | -2.5792 | -0.0019192 | 0.18607 | -1.509 | 0% | 0% | 80 | 0.065924
Heavy Duty Trucks | Diesel | Articulated 28 - 34 t | Euro IV | EGR | VOC |  | 0.04 | 0 | 12 | 86 | 0.00035158 | 0.07978 | 0.66009 | 4.3081 | 0.0069124 | 0.97246 | 0.3912 | 0% | 0% | 80 | 0.076343
Heavy Duty Trucks | Diesel | Articulated 28 - 34 t | Euro IV | EGR | VOC |  | 0.04 | 0.5 | 12 | 73 | -1.9555e-05 | 0.0034882 | 0.68373 | 3.5984 | -0.00032171 | 0.094587 | 4.3765 | 0% | 0% | 73 | 0.092344
Heavy Duty Trucks | Diesel | Articulated 28 - 34 t | Euro IV | EGR | VOC |  | 0.04 | 1 | 12 | 57 | -0.00050469 | 0.023997 | 0.58518 | -5.6261 | -0.0058593 | 0.41943 | -2.6127 | 0% | 0% | 57 | 0.095031
Heavy Duty Trucks | Diesel | Articulated 28 - 34 t | Euro IV | EGR | VOC |  | 0.06 | 0 | 12 | 82 | -0.00037063 | 0.031722 | 0.10366 | -4.2475 | -0.0039432 | 0.40388 | -3.8228 | 0% | 0% | 80 | 0.066518
Heavy Duty Trucks | Diesel | Articulated 28 - 34 t | Euro IV | EGR | VOC |  | 0.06 | 0.5 | 12 | 56 | -0.00033534 | 0.017002 | 0.29627 | -3.5187 | -0.0035938 | 0.25984 | -1.8567 | 0% | 0% | 56 | 0.094044
Heavy Duty Trucks | Diesel | Articulated 28 - 34 t | Euro IV | EGR | VOC |  | 0.06 | 1 | 12 | 41 | -1.4289e-05 | 0.0011583 | -0.065069 | 2.5121 | 0.00057919 | -0.047889 | 1.1405 | 0% | 0% | 41 | 0.13053
Heavy Duty Trucks | Diesel | Articulated 28 - 34 t | Euro IV | EGR | PM Exhaust |  | -0.06 | 0 | 12 | 86 | 4.6495e-06 | -0.0015494 | 0.14954 | 0.88263 | -0.00073436 | 0.21481 | 2.8737 | 0% | 0% | 80 | 0.0043222
Heavy Duty Trucks | Diesel | Articulated 28 - 34 t | Euro IV | EGR | PM Exhaust |  | -0.06 | 0.5 | 12 | 86 | 5.6153e-06 | -0.0017985 | 0.1657 | 0.8822 | -0.00076827 | 0.21958 | 3.2853 | 0% | 0% | 80 | 0.0043169
Heavy Duty Trucks | Diesel | Articulated 28 - 34 t | Euro IV | EGR | PM Exhaust |  | -0.06 | 1 | 12 | 86 | 9.3326e-06 | -0.0028924 | 0.25984 | 1.1929 | -0.00087391 | 0.3067 | 5.1813 | 0% | 0% | 80 | 0.0042734
Heavy Duty Trucks | Diesel | Articulated 28 - 34 t | Euro IV | EGR | PM Exhaust |  | -0.04 | 0 | 12 | 86 | 6.9711e-06 | -0.0022218 | 0.20799 | 1.0616 | -0.00054121 | 0.22577 | 3.3774 | 0% | 0% | 80 | 0.0049032
Heavy Duty Trucks | Diesel | Articulated 28 - 34 t | Euro IV | EGR | PM Exhaust |  | -0.04 | 0.5 | 12 | 86 | 1.186e-05 | -0.0035927 | 0.31935 | 1.2325 | -0.00019942 | 0.27011 | 4.9817 | 0% | 0% | 80 | 0.0048684
Heavy Duty Trucks | Diesel | Articulated 28 - 34 t | Euro IV | EGR | PM Exhaust |  | -0.04 | 1 | 12 | 86 | 7.4994e-06 | -0.0022158 | 0.19089 | 0.59067 | 0.00010549 | 0.13337 | 2.8406 | 0% | 0% | 80 | 0.0048646
Heavy Duty Trucks | Diesel | Articulated 28 - 34 t | Euro IV | EGR | PM Exhaust |  | -0.02 | 0 | 12 | 86 | -0.00010879 | 0.028752 | -0.14878 | -1.9956 | 0.025647 | 0.12914 | -4.9832 | 0% | 0% | 80 | 0.0084383
Heavy Duty Trucks | Diesel | Articulated 28 - 34 t | Euro IV | EGR | PM Exhaust |  | -0.02 | 0.5 | 12 | 86 | 5.7654e-06 | -0.0043567 | 0.36677 | -2.7004 | -0.0036946 | 0.35802 | -2.2123 | 0% | 0% | 80 | 0.0076813
Heavy Duty Trucks | Diesel | Articulated 28 - 34 t | Euro IV | EGR | PM Exhaust |  | -0.02 | 1 | 12 | 86 | 1.826e-05 | -0.0074603 | 0.55187 | -3.4725 | -0.0044787 | 0.42644 | -1.7089 | 0% | 0% | 80 | 0.007615
Heavy Duty Trucks | Diesel | Articulated 28 - 34 t | Euro IV | EGR | PM Exhaust |  | 0 | 0 | 12 | 86 | 7.7464e-17 | 1.4661e-15 | 0.6675 | 2.6868e-12 | -0.0038348 | 0.61568 | 3.1587 | 0% | 0% | 80 | 0.02395
Heavy Duty Trucks | Diesel | Articulated 28 - 34 t | Euro IV | EGR | PM Exhaust |  | 0 | 0.5 | 12 | 86 | 3.5142e-17 | 1.1677e-15 | 0.77309 | 7.4846e-13 | -0.0022368 | 0.46993 | 4.4404 | 0% | 0% | 80 | 0.027889
Heavy Duty Trucks | Diesel | Articulated 28 - 34 t | Euro IV | EGR | PM Exhaust |  | 0 | 1 | 12 | 86 | 8.2244e-18 | 9.2285e-16 | 0.5976 | 1.3937e-13 | -0.0013448 | 0.32128 | 2.8845 | 0% | 0% | 80 | 0.029909
Heavy Duty Trucks | Diesel | Articulated 28 - 34 t | Euro IV | EGR | PM Exhaust |  | 0.02 | 0 | 12 | 86 | 1.4672e-05 | 0.015183 | 0.91738 | 2.8676 | -0.0021655 | 0.68827 | 8.681 | 0% | 0% | 80 | 0.045341
Heavy Duty Trucks | Diesel | Articulated 28 - 34 t | Euro IV | EGR | PM Exhaust |  | 0.02 | 0.5 | 12 | 86 | -1.3764e-05 | 0.02006 | 0.61081 | 0.75765 | 0.0019622 | 0.35442 | 4.3516 | 0% | 0% | 80 | 0.047213
Heavy Duty Trucks | Diesel | Articulated 28 - 34 t | Euro IV | EGR | PM Exhaust |  | 0.02 | 1 | 12 | 82 | -9.0759e-05 | 0.035669 | 0.77962 | 0.6925 | 0.0040731 | 0.47467 | 4.3647 | 0% | 0% | 80 | 0.044747
Heavy Duty Trucks | Diesel | Articulated 28 - 34 t | Euro IV | EGR | PM Exhaust |  | 0.04 | 0 | 12 | 86 | -0.00033162 | 0.029825 | 0.24901 | -2.7983 | -0.0055679 | 0.60101 | -2.9773 | 0% | 0% | 80 | 0.050448
Heavy Duty Trucks | Diesel | Articulated 28 - 34 t | Euro IV | EGR | PM Exhaust |  | 0.04 | 0.5 | 12 | 73 | -0.00032132 | 0.080977 | -0.29418 | -0.69227 | 0.007819 | 0.54108 | -3.042 | 0% | 0% | 73 | 0.04986
Heavy Duty Trucks | Diesel | Articulated 28 - 34 t | Euro IV | EGR | PM Exhaust |  | 0.04 | 1 | 12 | 57 | -0.00012782 | 0.047345 | 1.1003 | 1.2679 | 0.0061829 | 0.57116 | 4.4586 | 0% | 0% | 57 | 0.059645
Heavy Duty Trucks | Diesel | Articulated 28 - 34 t | Euro IV | EGR | PM Exhaust |  | 0.06 | 0 | 12 | 82 | -0.00019097 | 0.011998 | 0.68113 | -0.95425 | -0.002296 | 0.26062 | 3.4938 | 0% | 0% | 80 | 0.042162
Heavy Duty Trucks | Diesel | Articulated 28 - 34 t | Euro IV | EGR | PM Exhaust |  | 0.06 | 0.5 | 12 | 56 | -0.00097508 | 0.21889 | 1.2684 | -0.84979 | 0.028304 | 1.5501 | 2.1748 | 0% | 0% | 56 | 0.05881
Heavy Duty Trucks | Diesel | Articulated 28 - 34 t | Euro IV | EGR | PM Exhaust |  | 0.06 | 1 | 12 | 41 | 4.7416e-05 | -0.002801 | -0.0076752 | 1.8171 | 0.0008341 | -0.067882 | 1.3991 | 0% | 0% | 41 | 0.083446
Heavy Duty Trucks | Diesel | Articulated 28 - 34 t | Euro IV | EGR | EC |  | -0.06 | 0 | 12 | 86 | -0.002421 | 0.053127 | 13.7414 | -5.4607 | 0.0068261 | 0.0069331 | 1.202 | 0% | 0% | 80 | 0.053446
Heavy Duty Trucks | Diesel | Articulated 28 - 34 t | Euro IV | EGR | EC |  | -0.06 | 0.5 | 12 | 86 | -0.0024893 | 0.035372 | 17.0263 | 1.3584 | 0.0090982 | -0.033053 | 2.2063 | 0% | 0% | 80 | 0.068201
Heavy Duty Trucks | Diesel | Articulated 28 - 34 t | Euro IV | EGR | EC |  | -0.06 | 1 | 12 | 86 | 0.00013909 | -0.034377 | 3.483 | -16.9588 | 0.0013138 | -0.0068546 | 0.21398 | 0% | 0% | 80 | 0.17476
Heavy Duty Trucks | Diesel | Articulated 28 - 34 t | Euro IV | EGR | EC |  | -0.04 | 0 | 12 | 86 | 0.00060026 | -0.14674 | 9.8553 | 32.559 | 0.00053082 | 0.036486 | 0.79948 | 0% | 0% | 80 | 0.3323
Heavy Duty Trucks | Diesel | Articulated 28 - 34 t | Euro IV | EGR | EC |  | -0.04 | 0.5 | 12 | 86 | 0.0012159 | -0.28229 | 17.8703 | 27.0691 | 0.00089824 | 0.040353 | 1.4011 | 0% | 0% | 80 | 0.32832
Heavy Duty Trucks | Diesel | Articulated 28 - 34 t | Euro IV | EGR | EC |  | -0.04 | 1 | 12 | 82 | -0.0025806 | 0.2903 | -4.9217 | 41.5071 | 0.0015982 | -0.035145 | 0.37981 | 0% | 0% | 80 | 0.29566
Heavy Duty Trucks | Diesel | Articulated 28 - 34 t | Euro IV | EGR | EC |  | -0.02 | 0 | 12 | 86 | -2.0497e-05 | 0.022129 | 1.3863 | -4.0436 | 0.00018357 | 0.005981 | 0.013629 | 0% | 0% | 80 | 1.7847
Heavy Duty Trucks | Diesel | Articulated 28 - 34 t | Euro IV | EGR | EC |  | -0.02 | 0.5 | 12 | 86 | 3.2145e-05 | -0.013274 | 0.98788 | -6.7701 | -4.0581e-05 | 0.0039292 | -0.020397 | 0% | 0% | 80 | 1.3742
Heavy Duty Trucks | Diesel | Articulated 28 - 34 t | Euro IV | EGR | EC |  | -0.02 | 1 | 12 | 86 | 7.1243e-05 | -0.018718 | 1.1165 | -2.5341 | -2.972e-05 | 0.002495 | 0.021093 | 0% | 0% | 80 | 1.4204
Heavy Duty Trucks | Diesel | Articulated 28 - 34 t | Euro IV | EGR | EC |  | 0 | 0 | 12 | 86 | -5.6849e-06 | 0.017534 | 1.4123 | 5.1319 | -2.1069e-05 | 0.0061238 | 0.053015 | 0% | 0% | 80 | 6.9663
Heavy Duty Trucks | Diesel | Articulated 28 - 34 t | Euro IV | EGR | EC |  | 0 | 0.5 | 12 | 86 | 0.0069711 | 0.57431 | 0.087725 | -9.149 | 0.0014064 | 0.020827 | -0.097372 | 0% | 0% | 80 | 8.5652
Heavy Duty Trucks | Diesel | Articulated 28 - 34 t | Euro IV | EGR | EC |  | 0 | 1 | 12 | 86 | 0.0026262 | 0.12219 | -2.3777 | 12.7413 | 0.00044286 | -0.0059325 | 0.029514 | 0% | 0% | 80 | 10.1978
Heavy Duty Trucks | Diesel | Articulated 28 - 34 t | Euro IV | EGR | EC |  | 0.02 | 0 | 12 | 86 | 0.00015548 | 0.087402 | 4.8432 | 14.2043 | -4.2987e-05 | 0.013305 | 0.17644 | 0% | 0% | 80 | 13.4702
Heavy Duty Trucks | Diesel | Articulated 28 - 34 t | Euro IV | EGR | EC |  | 0.02 | 0.5 | 12 | 86 | -0.00013832 | 0.26712 | 11.8843 | 21.4854 | -6.1387e-05 | 0.021489 | 0.33982 | 0% | 0% | 80 | 19.5901
Heavy Duty Trucks | Diesel | Articulated 28 - 34 t | Euro IV | EGR | EC |  | 0.02 | 1 | 12 | 82 | 0.014247 | -0.40208 | 10.3665 | 31.9617 | 0.00058853 | -0.017403 | 0.41212 | 0% | 0% | 80 | 25.0429
Heavy Duty Trucks | Diesel | Articulated 28 - 34 t | Euro IV | EGR | EC |  | 0.04 | 0 | 12 | 86 | 0.00032276 | 0.23007 | 9.8751 | 18.9466 | -5.7933e-05 | 0.01941 | 0.30594 | 0% | 0% | 80 | 20.5535
Heavy Duty Trucks | Diesel | Articulated 28 - 34 t | Euro IV | EGR | EC |  | 0.04 | 0.5 | 12 | 73 | -0.00059785 | 0.36204 | 11.779 | 10.9511 | -4.6018e-05 | 0.015448 | 0.26897 | 0% | 0% | 73 | 30.5472
Heavy Duty Trucks | Diesel | Articulated 28 - 34 t | Euro IV | EGR | EC |  | 0.04 | 1 | 12 | 57 | -0.01836 | 0.99665 | 9.6414 | -14.5352 | -0.00048929 | 0.029386 | 0.080659 | 0% | 0% | 57 | 39.426
Heavy Duty Trucks | Diesel | Articulated 28 - 34 t | Euro IV | EGR | EC |  | 0.06 | 0 | 12 | 82 | 0.0079669 | 1.4672 | 15.5125 | 12.6843 | 0.00018828 | 0.066985 | 0.24673 | 0% | 0% | 80 | 27.0222
Heavy Duty Trucks | Diesel | Articulated 28 - 34 t | Euro IV | EGR | EC |  | 0.06 | 0.5 | 12 | 56 | 6.6751 | 1.16 | 0.18155 | 0.69912 | 0.17101 | -0.51517 | 1.8417 | 0% | 0% | 56 | 41.2317
Heavy Duty Trucks | Diesel | Articulated 28 - 34 t | Euro IV | EGR | EC |  | 0.06 | 1 | 12 | 41 | -0.091899 | 4.4164 | -6.871 | 7.4218 | -0.0016192 | 0.080227 | -0.20294 | 0% | 0% | 41 | 54.5889
Heavy Duty Trucks | Diesel | Articulated 28 - 34 t | Euro IV | EGR | CH4 | Urban Peak |  |  | 10 | 130 | 0 | 0 | 175 | 0 | 0 | 0 | 1000 | 97% | 0% | 80 | 0.00525
Heavy Duty Trucks | Diesel | Articulated 28 - 34 t | Euro IV | EGR | CH4 | Urban Off Peak |  |  | 10 | 130 | 0 | 0 | 175 | 0 | 0 | 0 | 1000 | 97% | 0% | 80 | 0.00525
Heavy Duty Trucks | Diesel | Articulated 28 - 34 t | Euro IV | EGR | CH4 | Rural |  |  | 10 | 130 | 0 | 0 | 80 | 0 | 0 | 0 | 1000 | 93% | 0% | 80 | 0.0056
Heavy Duty Trucks | Diesel | Articulated 28 - 34 t | Euro IV | EGR | CH4 | Highway |  |  | 10 | 130 | 0 | 0 | 70 | 0 | 0 | 0 | 1000 | 94% | 0% | 80 | 0.0042
Heavy Duty Trucks | Diesel | Articulated 28 - 34 t | Euro IV | EGR | NH3 | Urban Peak |  |  | 10 | 130 | 0 | 0 | 0.0029 | 0 | 0 | 0 | 1 | 0% | 0% | 80 | 0.0029
Heavy Duty Trucks | Diesel | Articulated 28 - 34 t | Euro IV | EGR | NH3 | Urban Off Peak |  |  | 10 | 130 | 0 | 0 | 0.0029 | 0 | 0 | 0 | 1 | 0% | 0% | 80 | 0.0029
Heavy Duty Trucks | Diesel | Articulated 28 - 34 t | Euro IV | EGR | NH3 | Rural |  |  | 10 | 130 | 0 | 0 | 0.0029 | 0 | 0 | 0 | 1 | 0% | 0% | 80 | 0.0029
Heavy Duty Trucks | Diesel | Articulated 28 - 34 t | Euro IV | EGR | NH3 | Highway |  |  | 10 | 130 | 0 | 0 | 0.0029 | 0 | 0 | 0 | 1 | 0% | 0% | 80 | 0.0029
Heavy Duty Trucks | Diesel | Articulated 28 - 34 t | Euro IV | EGR | N2O | Urban Peak |  |  | 10 | 130 | 0 | 0 | 0.0174 | 0 | 0 | 0 | 1 | 0% | 0% | 80 | 0.0174
Heavy Duty Trucks | Diesel | Articulated 28 - 34 t | Euro IV | EGR | N2O | Urban Off Peak |  |  | 10 | 130 | 0 | 0 | 0.0174 | 0 | 0 | 0 | 1 | 0% | 0% | 80 | 0.0174
Heavy Duty Trucks | Diesel | Articulated 28 - 34 t | Euro IV | EGR | N2O | Rural |  |  | 10 | 130 | 0 | 0 | 0.0214 | 0 | 0 | 0 | 1 | 0% | 0% | 80 | 0.0214
Heavy Duty Trucks | Diesel | Articulated 28 - 34 t | Euro IV | EGR | N2O | Highway |  |  | 10 | 130 | 0 | 0 | 0.0174 | 0 | 0 | 0 | 1 | 0% | 0% | 80 | 0.0174
Heavy Duty Trucks | Diesel | Articulated 28 - 34 t | Euro IV | EGR | SPN23 | Urban Peak | -0.06 | 0 | 12 | 86 | -0.002421 | 0.053127 | 13.7414 | -5.4607 | 0.0068261 | 0.0069331 | 1.202 | -1.4757e+13 | 0% | 80 | 788672645263.8567
Heavy Duty Trucks | Diesel | Articulated 28 - 34 t | Euro IV | EGR | SPN23 | Urban Peak | -0.06 | 0.5 | 12 | 86 | -0.0024893 | 0.035372 | 17.0263 | 1.3584 | 0.0090982 | -0.033053 | 2.2063 | -1.4757e+13 | 0% | 80 | 1.0064e+12
Heavy Duty Trucks | Diesel | Articulated 28 - 34 t | Euro IV | EGR | SPN23 | Urban Peak | -0.06 | 1 | 12 | 86 | 0.00013909 | -0.034377 | 3.483 | -16.9588 | 0.0013138 | -0.0068546 | 0.21398 | -1.4757e+13 | 0% | 80 | 2.5789e+12
Heavy Duty Trucks | Diesel | Articulated 28 - 34 t | Euro IV | EGR | SPN23 | Urban Peak | -0.04 | 0 | 12 | 86 | 0.00060026 | -0.14674 | 9.8553 | 32.559 | 0.00053082 | 0.036486 | 0.79948 | -1.4757e+13 | 0% | 80 | 4.9037e+12
Heavy Duty Trucks | Diesel | Articulated 28 - 34 t | Euro IV | EGR | SPN23 | Urban Peak | -0.04 | 0.5 | 12 | 86 | 0.0012159 | -0.28229 | 17.8703 | 27.0691 | 0.00089824 | 0.040353 | 1.4011 | -1.4757e+13 | 0% | 80 | 4.8449e+12
Heavy Duty Trucks | Diesel | Articulated 28 - 34 t | Euro IV | EGR | SPN23 | Urban Peak | -0.04 | 1 | 12 | 82 | -0.0025806 | 0.2903 | -4.9217 | 41.5071 | 0.0015982 | -0.035145 | 0.37981 | -1.4757e+13 | 0% | 80 | 4.363e+12
Heavy Duty Trucks | Diesel | Articulated 28 - 34 t | Euro IV | EGR | SPN23 | Urban Peak | -0.02 | 0 | 12 | 86 | -2.0497e-05 | 0.022129 | 1.3863 | -4.0436 | 0.00018357 | 0.005981 | 0.013629 | -1.4757e+13 | 0% | 80 | 2.6335e+13
Heavy Duty Trucks | Diesel | Articulated 28 - 34 t | Euro IV | EGR | SPN23 | Urban Peak | -0.02 | 0.5 | 12 | 86 | 3.2145e-05 | -0.013274 | 0.98788 | -6.7701 | -4.0581e-05 | 0.0039292 | -0.020397 | -1.4757e+13 | 0% | 80 | 2.0278e+13
Heavy Duty Trucks | Diesel | Articulated 28 - 34 t | Euro IV | EGR | SPN23 | Urban Peak | -0.02 | 1 | 12 | 86 | 7.1243e-05 | -0.018718 | 1.1165 | -2.5341 | -2.972e-05 | 0.002495 | 0.021093 | -1.4757e+13 | 0% | 80 | 2.0961e+13
Heavy Duty Trucks | Diesel | Articulated 28 - 34 t | Euro IV | EGR | SPN23 | Urban Peak | 0 | 0 | 12 | 86 | -5.6849e-06 | 0.017534 | 1.4123 | 5.1319 | -2.1069e-05 | 0.0061238 | 0.053015 | -1.4757e+13 | 0% | 80 | 1.028e+14
Heavy Duty Trucks | Diesel | Articulated 28 - 34 t | Euro IV | EGR | SPN23 | Urban Peak | 0 | 0.5 | 12 | 86 | 0.0069711 | 0.57431 | 0.087725 | -9.149 | 0.0014064 | 0.020827 | -0.097372 | -1.4757e+13 | 0% | 80 | 1.2639e+14
Heavy Duty Trucks | Diesel | Articulated 28 - 34 t | Euro IV | EGR | SPN23 | Urban Peak | 0 | 1 | 12 | 86 | 0.0026262 | 0.12219 | -2.3777 | 12.7413 | 0.00044286 | -0.0059325 | 0.029514 | -1.4757e+13 | 0% | 80 | 1.5048e+14
Heavy Duty Trucks | Diesel | Articulated 28 - 34 t | Euro IV | EGR | SPN23 | Urban Peak | 0.02 | 0 | 12 | 86 | 0.00015548 | 0.087402 | 4.8432 | 14.2043 | -4.2987e-05 | 0.013305 | 0.17644 | -1.4757e+13 | 0% | 80 | 1.9877e+14
Heavy Duty Trucks | Diesel | Articulated 28 - 34 t | Euro IV | EGR | SPN23 | Urban Peak | 0.02 | 0.5 | 12 | 86 | -0.00013832 | 0.26712 | 11.8843 | 21.4854 | -6.1387e-05 | 0.021489 | 0.33982 | -1.4757e+13 | 0% | 80 | 2.8908e+14
Heavy Duty Trucks | Diesel | Articulated 28 - 34 t | Euro IV | EGR | SPN23 | Urban Peak | 0.02 | 1 | 12 | 82 | 0.014247 | -0.40208 | 10.3665 | 31.9617 | 0.00058853 | -0.017403 | 0.41212 | -1.4757e+13 | 0% | 80 | 3.6955e+14
Heavy Duty Trucks | Diesel | Articulated 28 - 34 t | Euro IV | EGR | SPN23 | Urban Peak | 0.04 | 0 | 12 | 86 | 0.00032276 | 0.23007 | 9.8751 | 18.9466 | -5.7933e-05 | 0.01941 | 0.30594 | -1.4757e+13 | 0% | 80 | 3.033e+14
Heavy Duty Trucks | Diesel | Articulated 28 - 34 t | Euro IV | EGR | SPN23 | Urban Peak | 0.04 | 0.5 | 12 | 73 | -0.00059785 | 0.36204 | 11.779 | 10.9511 | -4.6018e-05 | 0.015448 | 0.26897 | -1.4757e+13 | 0% | 73 | 4.5077e+14
Heavy Duty Trucks | Diesel | Articulated 28 - 34 t | Euro IV | EGR | SPN23 | Urban Peak | 0.04 | 1 | 12 | 57 | -0.01836 | 0.99665 | 9.6414 | -14.5352 | -0.00048929 | 0.029386 | 0.080659 | -1.4757e+13 | 0% | 57 | 5.8179e+14
Heavy Duty Trucks | Diesel | Articulated 28 - 34 t | Euro IV | EGR | SPN23 | Urban Peak | 0.06 | 0 | 12 | 82 | 0.0079669 | 1.4672 | 15.5125 | 12.6843 | 0.00018828 | 0.066985 | 0.24673 | -1.4757e+13 | 0% | 80 | 3.9875e+14
Heavy Duty Trucks | Diesel | Articulated 28 - 34 t | Euro IV | EGR | SPN23 | Urban Peak | 0.06 | 0.5 | 12 | 56 | 6.6751 | 1.16 | 0.18155 | 0.69912 | 0.17101 | -0.51517 | 1.8417 | -1.4757e+13 | 0% | 56 | 608435727547139
Heavy Duty Trucks | Diesel | Articulated 28 - 34 t | Euro IV | EGR | SPN23 | Urban Peak | 0.06 | 1 | 12 | 41 | -0.091899 | 4.4164 | -6.871 | 7.4218 | -0.0016192 | 0.080227 | -0.20294 | -1.4757e+13 | 0% | 41 | 8.0554e+14
Heavy Duty Trucks | Diesel | Articulated 28 - 34 t | Euro IV | EGR | SPN23 | Urban Off Peak | -0.06 | 0 | 12 | 86 | -0.002421 | 0.053127 | 13.7414 | -5.4607 | 0.0068261 | 0.0069331 | 1.202 | -1.4757e+13 | 0% | 80 | 788672645263.8567
Heavy Duty Trucks | Diesel | Articulated 28 - 34 t | Euro IV | EGR | SPN23 | Urban Off Peak | -0.06 | 0.5 | 12 | 86 | -0.0024893 | 0.035372 | 17.0263 | 1.3584 | 0.0090982 | -0.033053 | 2.2063 | -1.4757e+13 | 0% | 80 | 1.0064e+12
Heavy Duty Trucks | Diesel | Articulated 28 - 34 t | Euro IV | EGR | SPN23 | Urban Off Peak | -0.06 | 1 | 12 | 86 | 0.00013909 | -0.034377 | 3.483 | -16.9588 | 0.0013138 | -0.0068546 | 0.21398 | -1.4757e+13 | 0% | 80 | 2.5789e+12
Heavy Duty Trucks | Diesel | Articulated 28 - 34 t | Euro IV | EGR | SPN23 | Urban Off Peak | -0.04 | 0 | 12 | 86 | 0.00060026 | -0.14674 | 9.8553 | 32.559 | 0.00053082 | 0.036486 | 0.79948 | -1.4757e+13 | 0% | 80 | 4.9037e+12
Heavy Duty Trucks | Diesel | Articulated 28 - 34 t | Euro IV | EGR | SPN23 | Urban Off Peak | -0.04 | 0.5 | 12 | 86 | 0.0012159 | -0.28229 | 17.8703 | 27.0691 | 0.00089824 | 0.040353 | 1.4011 | -1.4757e+13 | 0% | 80 | 4.8449e+12
Heavy Duty Trucks | Diesel | Articulated 28 - 34 t | Euro IV | EGR | SPN23 | Urban Off Peak | -0.04 | 1 | 12 | 82 | -0.0025806 | 0.2903 | -4.9217 | 41.5071 | 0.0015982 | -0.035145 | 0.37981 | -1.4757e+13 | 0% | 80 | 4.363e+12
Heavy Duty Trucks | Diesel | Articulated 28 - 34 t | Euro IV | EGR | SPN23 | Urban Off Peak | -0.02 | 0 | 12 | 86 | -2.0497e-05 | 0.022129 | 1.3863 | -4.0436 | 0.00018357 | 0.005981 | 0.013629 | -1.4757e+13 | 0% | 80 | 2.6335e+13
Heavy Duty Trucks | Diesel | Articulated 28 - 34 t | Euro IV | EGR | SPN23 | Urban Off Peak | -0.02 | 0.5 | 12 | 86 | 3.2145e-05 | -0.013274 | 0.98788 | -6.7701 | -4.0581e-05 | 0.0039292 | -0.020397 | -1.4757e+13 | 0% | 80 | 2.0278e+13
Heavy Duty Trucks | Diesel | Articulated 28 - 34 t | Euro IV | EGR | SPN23 | Urban Off Peak | -0.02 | 1 | 12 | 86 | 7.1243e-05 | -0.018718 | 1.1165 | -2.5341 | -2.972e-05 | 0.002495 | 0.021093 | -1.4757e+13 | 0% | 80 | 2.0961e+13
Heavy Duty Trucks | Diesel | Articulated 28 - 34 t | Euro IV | EGR | SPN23 | Urban Off Peak | 0 | 0 | 12 | 86 | -5.6849e-06 | 0.017534 | 1.4123 | 5.1319 | -2.1069e-05 | 0.0061238 | 0.053015 | -1.4757e+13 | 0% | 80 | 1.028e+14
Heavy Duty Trucks | Diesel | Articulated 28 - 34 t | Euro IV | EGR | SPN23 | Urban Off Peak | 0 | 0.5 | 12 | 86 | 0.0069711 | 0.57431 | 0.087725 | -9.149 | 0.0014064 | 0.020827 | -0.097372 | -1.4757e+13 | 0% | 80 | 1.2639e+14
Heavy Duty Trucks | Diesel | Articulated 28 - 34 t | Euro IV | EGR | SPN23 | Urban Off Peak | 0 | 1 | 12 | 86 | 0.0026262 | 0.12219 | -2.3777 | 12.7413 | 0.00044286 | -0.0059325 | 0.029514 | -1.4757e+13 | 0% | 80 | 1.5048e+14
Heavy Duty Trucks | Diesel | Articulated 28 - 34 t | Euro IV | EGR | SPN23 | Urban Off Peak | 0.02 | 0 | 12 | 86 | 0.00015548 | 0.087402 | 4.8432 | 14.2043 | -4.2987e-05 | 0.013305 | 0.17644 | -1.4757e+13 | 0% | 80 | 1.9877e+14
Heavy Duty Trucks | Diesel | Articulated 28 - 34 t | Euro IV | EGR | SPN23 | Urban Off Peak | 0.02 | 0.5 | 12 | 86 | -0.00013832 | 0.26712 | 11.8843 | 21.4854 | -6.1387e-05 | 0.021489 | 0.33982 | -1.4757e+13 | 0% | 80 | 2.8908e+14
Heavy Duty Trucks | Diesel | Articulated 28 - 34 t | Euro IV | EGR | SPN23 | Urban Off Peak | 0.02 | 1 | 12 | 82 | 0.014247 | -0.40208 | 10.3665 | 31.9617 | 0.00058853 | -0.017403 | 0.41212 | -1.4757e+13 | 0% | 80 | 3.6955e+14
Heavy Duty Trucks | Diesel | Articulated 28 - 34 t | Euro IV | EGR | SPN23 | Urban Off Peak | 0.04 | 0 | 12 | 86 | 0.00032276 | 0.23007 | 9.8751 | 18.9466 | -5.7933e-05 | 0.01941 | 0.30594 | -1.4757e+13 | 0% | 80 | 3.033e+14
Heavy Duty Trucks | Diesel | Articulated 28 - 34 t | Euro IV | EGR | SPN23 | Urban Off Peak | 0.04 | 0.5 | 12 | 73 | -0.00059785 | 0.36204 | 11.779 | 10.9511 | -4.6018e-05 | 0.015448 | 0.26897 | -1.4757e+13 | 0% | 73 | 4.5077e+14
Heavy Duty Trucks | Diesel | Articulated 28 - 34 t | Euro IV | EGR | SPN23 | Urban Off Peak | 0.04 | 1 | 12 | 57 | -0.01836 | 0.99665 | 9.6414 | -14.5352 | -0.00048929 | 0.029386 | 0.080659 | -1.4757e+13 | 0% | 57 | 5.8179e+14
Heavy Duty Trucks | Diesel | Articulated 28 - 34 t | Euro IV | EGR | SPN23 | Urban Off Peak | 0.06 | 0 | 12 | 82 | 0.0079669 | 1.4672 | 15.5125 | 12.6843 | 0.00018828 | 0.066985 | 0.24673 | -1.4757e+13 | 0% | 80 | 3.9875e+14
Heavy Duty Trucks | Diesel | Articulated 28 - 34 t | Euro IV | EGR | SPN23 | Urban Off Peak | 0.06 | 0.5 | 12 | 56 | 6.6751 | 1.16 | 0.18155 | 0.69912 | 0.17101 | -0.51517 | 1.8417 | -1.4757e+13 | 0% | 56 | 608435727547139
Heavy Duty Trucks | Diesel | Articulated 28 - 34 t | Euro IV | EGR | SPN23 | Urban Off Peak | 0.06 | 1 | 12 | 41 | -0.091899 | 4.4164 | -6.871 | 7.4218 | -0.0016192 | 0.080227 | -0.20294 | -1.4757e+13 | 0% | 41 | 8.0554e+14
Heavy Duty Trucks | Diesel | Articulated 28 - 34 t | Euro IV | EGR | SPN23 | Rural | -0.06 | 0 | 12 | 86 | -0.002421 | 0.053127 | 13.7414 | -5.4607 | 0.0068261 | 0.0069331 | 1.202 | -7.5526e+12 | 0% | 80 | 403652410985.0855
Heavy Duty Trucks | Diesel | Articulated 28 - 34 t | Euro IV | EGR | SPN23 | Rural | -0.06 | 0.5 | 12 | 86 | -0.0024893 | 0.035372 | 17.0263 | 1.3584 | 0.0090982 | -0.033053 | 2.2063 | -7.5526e+12 | 0% | 80 | 515091598048.9683
Heavy Duty Trucks | Diesel | Articulated 28 - 34 t | Euro IV | EGR | SPN23 | Rural | -0.06 | 1 | 12 | 86 | 0.00013909 | -0.034377 | 3.483 | -16.9588 | 0.0013138 | -0.0068546 | 0.21398 | -7.5526e+12 | 0% | 80 | 1.3199e+12
Heavy Duty Trucks | Diesel | Articulated 28 - 34 t | Euro IV | EGR | SPN23 | Rural | -0.04 | 0 | 12 | 86 | 0.00060026 | -0.14674 | 9.8553 | 32.559 | 0.00053082 | 0.036486 | 0.79948 | -7.5526e+12 | 0% | 80 | 2.5098e+12
Heavy Duty Trucks | Diesel | Articulated 28 - 34 t | Euro IV | EGR | SPN23 | Rural | -0.04 | 0.5 | 12 | 86 | 0.0012159 | -0.28229 | 17.8703 | 27.0691 | 0.00089824 | 0.040353 | 1.4011 | -7.5526e+12 | 0% | 80 | 2.4797e+12
Heavy Duty Trucks | Diesel | Articulated 28 - 34 t | Euro IV | EGR | SPN23 | Rural | -0.04 | 1 | 12 | 82 | -0.0025806 | 0.2903 | -4.9217 | 41.5071 | 0.0015982 | -0.035145 | 0.37981 | -7.5526e+12 | 0% | 80 | 2.233e+12
Heavy Duty Trucks | Diesel | Articulated 28 - 34 t | Euro IV | EGR | SPN23 | Rural | -0.02 | 0 | 12 | 86 | -2.0497e-05 | 0.022129 | 1.3863 | -4.0436 | 0.00018357 | 0.005981 | 0.013629 | -7.5526e+12 | 0% | 80 | 1.3479e+13
Heavy Duty Trucks | Diesel | Articulated 28 - 34 t | Euro IV | EGR | SPN23 | Rural | -0.02 | 0.5 | 12 | 86 | 3.2145e-05 | -0.013274 | 0.98788 | -6.7701 | -4.0581e-05 | 0.0039292 | -0.020397 | -7.5526e+12 | 0% | 80 | 1.0378e+13
Heavy Duty Trucks | Diesel | Articulated 28 - 34 t | Euro IV | EGR | SPN23 | Rural | -0.02 | 1 | 12 | 86 | 7.1243e-05 | -0.018718 | 1.1165 | -2.5341 | -2.972e-05 | 0.002495 | 0.021093 | -7.5526e+12 | 0% | 80 | 1.0728e+13
Heavy Duty Trucks | Diesel | Articulated 28 - 34 t | Euro IV | EGR | SPN23 | Rural | 0 | 0 | 12 | 86 | -5.6849e-06 | 0.017534 | 1.4123 | 5.1319 | -2.1069e-05 | 0.0061238 | 0.053015 | -7.5526e+12 | 0% | 80 | 5.2614e+13
Heavy Duty Trucks | Diesel | Articulated 28 - 34 t | Euro IV | EGR | SPN23 | Rural | 0 | 0.5 | 12 | 86 | 0.0069711 | 0.57431 | 0.087725 | -9.149 | 0.0014064 | 0.020827 | -0.097372 | -7.5526e+12 | 0% | 80 | 6.4689e+13
Heavy Duty Trucks | Diesel | Articulated 28 - 34 t | Euro IV | EGR | SPN23 | Rural | 0 | 1 | 12 | 86 | 0.0026262 | 0.12219 | -2.3777 | 12.7413 | 0.00044286 | -0.0059325 | 0.029514 | -7.5526e+12 | 0% | 80 | 7.702e+13
Heavy Duty Trucks | Diesel | Articulated 28 - 34 t | Euro IV | EGR | SPN23 | Rural | 0.02 | 0 | 12 | 86 | 0.00015548 | 0.087402 | 4.8432 | 14.2043 | -4.2987e-05 | 0.013305 | 0.17644 | -7.5526e+12 | 0% | 80 | 1.0173e+14
Heavy Duty Trucks | Diesel | Articulated 28 - 34 t | Euro IV | EGR | SPN23 | Rural | 0.02 | 0.5 | 12 | 86 | -0.00013832 | 0.26712 | 11.8843 | 21.4854 | -6.1387e-05 | 0.021489 | 0.33982 | -7.5526e+12 | 0% | 80 | 1.4796e+14
Heavy Duty Trucks | Diesel | Articulated 28 - 34 t | Euro IV | EGR | SPN23 | Rural | 0.02 | 1 | 12 | 82 | 0.014247 | -0.40208 | 10.3665 | 31.9617 | 0.00058853 | -0.017403 | 0.41212 | -7.5526e+12 | 0% | 80 | 1.8914e+14
Heavy Duty Trucks | Diesel | Articulated 28 - 34 t | Euro IV | EGR | SPN23 | Rural | 0.04 | 0 | 12 | 86 | 0.00032276 | 0.23007 | 9.8751 | 18.9466 | -5.7933e-05 | 0.01941 | 0.30594 | -7.5526e+12 | 0% | 80 | 1.5523e+14
Heavy Duty Trucks | Diesel | Articulated 28 - 34 t | Euro IV | EGR | SPN23 | Rural | 0.04 | 0.5 | 12 | 73 | -0.00059785 | 0.36204 | 11.779 | 10.9511 | -4.6018e-05 | 0.015448 | 0.26897 | -7.5526e+12 | 0% | 73 | 2.3071e+14
Heavy Duty Trucks | Diesel | Articulated 28 - 34 t | Euro IV | EGR | SPN23 | Rural | 0.04 | 1 | 12 | 57 | -0.01836 | 0.99665 | 9.6414 | -14.5352 | -0.00048929 | 0.029386 | 0.080659 | -7.5526e+12 | 0% | 57 | 2.9777e+14
Heavy Duty Trucks | Diesel | Articulated 28 - 34 t | Euro IV | EGR | SPN23 | Rural | 0.06 | 0 | 12 | 82 | 0.0079669 | 1.4672 | 15.5125 | 12.6843 | 0.00018828 | 0.066985 | 0.24673 | -7.5526e+12 | 0% | 80 | 2.0409e+14
Heavy Duty Trucks | Diesel | Articulated 28 - 34 t | Euro IV | EGR | SPN23 | Rural | 0.06 | 0.5 | 12 | 56 | 6.6751 | 1.16 | 0.18155 | 0.69912 | 0.17101 | -0.51517 | 1.8417 | -7.5526e+12 | 0% | 56 | 3.114e+14
Heavy Duty Trucks | Diesel | Articulated 28 - 34 t | Euro IV | EGR | SPN23 | Rural | 0.06 | 1 | 12 | 41 | -0.091899 | 4.4164 | -6.871 | 7.4218 | -0.0016192 | 0.080227 | -0.20294 | -7.5526e+12 | 0% | 41 | 4.1229e+14
Heavy Duty Trucks | Diesel | Articulated 28 - 34 t | Euro IV | EGR | SPN23 | Highway | -0.06 | 0 | 12 | 86 | -0.002421 | 0.053127 | 13.7414 | -5.4607 | 0.0068261 | 0.0069331 | 1.202 | -8.4336e+12 | 0% | 80 | 450741872810.33
Heavy Duty Trucks | Diesel | Articulated 28 - 34 t | Euro IV | EGR | SPN23 | Highway | -0.06 | 0.5 | 12 | 86 | -0.0024893 | 0.035372 | 17.0263 | 1.3584 | 0.0090982 | -0.033053 | 2.2063 | -8.4336e+12 | 0% | 80 | 575181381939.1165
Heavy Duty Trucks | Diesel | Articulated 28 - 34 t | Euro IV | EGR | SPN23 | Highway | -0.06 | 1 | 12 | 86 | 0.00013909 | -0.034377 | 3.483 | -16.9588 | 0.0013138 | -0.0068546 | 0.21398 | -8.4336e+12 | 0% | 80 | 1.4739e+12
Heavy Duty Trucks | Diesel | Articulated 28 - 34 t | Euro IV | EGR | SPN23 | Highway | -0.04 | 0 | 12 | 86 | 0.00060026 | -0.14674 | 9.8553 | 32.559 | 0.00053082 | 0.036486 | 0.79948 | -8.4336e+12 | 0% | 80 | 2.8025e+12
Heavy Duty Trucks | Diesel | Articulated 28 - 34 t | Euro IV | EGR | SPN23 | Highway | -0.04 | 0.5 | 12 | 86 | 0.0012159 | -0.28229 | 17.8703 | 27.0691 | 0.00089824 | 0.040353 | 1.4011 | -8.4336e+12 | 0% | 80 | 2.7689e+12
Heavy Duty Trucks | Diesel | Articulated 28 - 34 t | Euro IV | EGR | SPN23 | Highway | -0.04 | 1 | 12 | 82 | -0.0025806 | 0.2903 | -4.9217 | 41.5071 | 0.0015982 | -0.035145 | 0.37981 | -8.4336e+12 | 0% | 80 | 2.4935e+12
Heavy Duty Trucks | Diesel | Articulated 28 - 34 t | Euro IV | EGR | SPN23 | Highway | -0.02 | 0 | 12 | 86 | -2.0497e-05 | 0.022129 | 1.3863 | -4.0436 | 0.00018357 | 0.005981 | 0.013629 | -8.4336e+12 | 0% | 80 | 1.5051e+13
Heavy Duty Trucks | Diesel | Articulated 28 - 34 t | Euro IV | EGR | SPN23 | Highway | -0.02 | 0.5 | 12 | 86 | 3.2145e-05 | -0.013274 | 0.98788 | -6.7701 | -4.0581e-05 | 0.0039292 | -0.020397 | -8.4336e+12 | 0% | 80 | 1.1589e+13
Heavy Duty Trucks | Diesel | Articulated 28 - 34 t | Euro IV | EGR | SPN23 | Highway | -0.02 | 1 | 12 | 86 | 7.1243e-05 | -0.018718 | 1.1165 | -2.5341 | -2.972e-05 | 0.002495 | 0.021093 | -8.4336e+12 | 0% | 80 | 1.1979e+13
Heavy Duty Trucks | Diesel | Articulated 28 - 34 t | Euro IV | EGR | SPN23 | Highway | 0 | 0 | 12 | 86 | -5.6849e-06 | 0.017534 | 1.4123 | 5.1319 | -2.1069e-05 | 0.0061238 | 0.053015 | -8.4336e+12 | 0% | 80 | 5.8751e+13
Heavy Duty Trucks | Diesel | Articulated 28 - 34 t | Euro IV | EGR | SPN23 | Highway | 0 | 0.5 | 12 | 86 | 0.0069711 | 0.57431 | 0.087725 | -9.149 | 0.0014064 | 0.020827 | -0.097372 | -8.4336e+12 | 0% | 80 | 7.2236e+13
Heavy Duty Trucks | Diesel | Articulated 28 - 34 t | Euro IV | EGR | SPN23 | Highway | 0 | 1 | 12 | 86 | 0.0026262 | 0.12219 | -2.3777 | 12.7413 | 0.00044286 | -0.0059325 | 0.029514 | -8.4336e+12 | 0% | 80 | 8.6005e+13
Heavy Duty Trucks | Diesel | Articulated 28 - 34 t | Euro IV | EGR | SPN23 | Highway | 0.02 | 0 | 12 | 86 | 0.00015548 | 0.087402 | 4.8432 | 14.2043 | -4.2987e-05 | 0.013305 | 0.17644 | -8.4336e+12 | 0% | 80 | 1.136e+14
Heavy Duty Trucks | Diesel | Articulated 28 - 34 t | Euro IV | EGR | SPN23 | Highway | 0.02 | 0.5 | 12 | 86 | -0.00013832 | 0.26712 | 11.8843 | 21.4854 | -6.1387e-05 | 0.021489 | 0.33982 | -8.4336e+12 | 0% | 80 | 165215934280690
Heavy Duty Trucks | Diesel | Articulated 28 - 34 t | Euro IV | EGR | SPN23 | Highway | 0.02 | 1 | 12 | 82 | 0.014247 | -0.40208 | 10.3665 | 31.9617 | 0.00058853 | -0.017403 | 0.41212 | -8.4336e+12 | 0% | 80 | 2.112e+14
Heavy Duty Trucks | Diesel | Articulated 28 - 34 t | Euro IV | EGR | SPN23 | Highway | 0.04 | 0 | 12 | 86 | 0.00032276 | 0.23007 | 9.8751 | 18.9466 | -5.7933e-05 | 0.01941 | 0.30594 | -8.4336e+12 | 0% | 80 | 1.7334e+14
Heavy Duty Trucks | Diesel | Articulated 28 - 34 t | Euro IV | EGR | SPN23 | Highway | 0.04 | 0.5 | 12 | 73 | -0.00059785 | 0.36204 | 11.779 | 10.9511 | -4.6018e-05 | 0.015448 | 0.26897 | -8.4336e+12 | 0% | 73 | 2.5762e+14
Heavy Duty Trucks | Diesel | Articulated 28 - 34 t | Euro IV | EGR | SPN23 | Highway | 0.04 | 1 | 12 | 57 | -0.01836 | 0.99665 | 9.6414 | -14.5352 | -0.00048929 | 0.029386 | 0.080659 | -8.4336e+12 | 0% | 57 | 3.325e+14
Heavy Duty Trucks | Diesel | Articulated 28 - 34 t | Euro IV | EGR | SPN23 | Highway | 0.06 | 0 | 12 | 82 | 0.0079669 | 1.4672 | 15.5125 | 12.6843 | 0.00018828 | 0.066985 | 0.24673 | -8.4336e+12 | 0% | 80 | 2.279e+14
Heavy Duty Trucks | Diesel | Articulated 28 - 34 t | Euro IV | EGR | SPN23 | Highway | 0.06 | 0.5 | 12 | 56 | 6.6751 | 1.16 | 0.18155 | 0.69912 | 0.17101 | -0.51517 | 1.8417 | -8.4336e+12 | 0% | 56 | 3.4773e+14
Heavy Duty Trucks | Diesel | Articulated 28 - 34 t | Euro IV | EGR | SPN23 | Highway | 0.06 | 1 | 12 | 41 | -0.091899 | 4.4164 | -6.871 | 7.4218 | -0.0016192 | 0.080227 | -0.20294 | -8.4336e+12 | 0% | 41 | 4.6038e+14
Heavy Duty Trucks | Diesel | Articulated 28 - 34 t | Euro V | SCR | CO |  | -0.06 | 0 | 5 | 65 | 0.00041399 | -0.028575 | 2.348 | 34.4499 | 0 | 0 | 1 | 54.9% | 0% | 65 | 1.2491 | Y
Heavy Duty Trucks | Diesel | Articulated 28 - 34 t | Euro V | SCR | CO |  | -0.06 | 0.5 | 5 | 65 | 0.00041399 | -0.028575 | 2.348 | 34.4499 | 0 | 0 | 1 | 53.1% | 0% | 65 | 1.299 | Y
Heavy Duty Trucks | Diesel | Articulated 28 - 34 t | Euro V | SCR | CO |  | -0.06 | 1 | 5 | 65 | 0.00041399 | -0.028575 | 2.348 | 34.4499 | 0 | 0 | 1 | 51.14% | 0% | 65 | 1.3533 | Y
Heavy Duty Trucks | Diesel | Articulated 28 - 34 t | Euro V | SCR | CO |  | -0.04 | 0 | 5 | 80 | 0.00041399 | -0.028575 | 2.348 | 34.4499 | 0 | 0 | 1 | 48.2% | 0% | 80 | 1.6275 | Y
Heavy Duty Trucks | Diesel | Articulated 28 - 34 t | Euro V | SCR | CO |  | -0.04 | 0.5 | 5 | 80 | 0.00041399 | -0.028575 | 2.348 | 34.4499 | 0 | 0 | 1 | 44.55% | 0% | 80 | 1.7424 | Y
Heavy Duty Trucks | Diesel | Articulated 28 - 34 t | Euro V | SCR | CO |  | -0.04 | 1 | 5 | 80 | 0.00041399 | -0.028575 | 2.348 | 34.4499 | 0 | 0 | 1 | 40.69% | 0% | 80 | 1.8636 | Y
Heavy Duty Trucks | Diesel | Articulated 28 - 34 t | Euro V | SCR | CO |  | -0.02 | 0 | 5 | 80 | 0.00041399 | -0.028575 | 2.348 | 34.4499 | 0 | 0 | 1 | 37.07% | 0% | 80 | 1.9774 | Y
Heavy Duty Trucks | Diesel | Articulated 28 - 34 t | Euro V | SCR | CO |  | -0.02 | 0.5 | 5 | 80 | 0.00041399 | -0.028575 | 2.348 | 34.4499 | 0 | 0 | 1 | 30.18% | 0% | 80 | 2.1938 | Y
Heavy Duty Trucks | Diesel | Articulated 28 - 34 t | Euro V | SCR | CO |  | -0.02 | 1 | 5 | 80 | 0.00041399 | -0.028575 | 2.348 | 34.4499 | 0 | 0 | 1 | 23.15% | 0% | 80 | 2.4147 | Y
Heavy Duty Trucks | Diesel | Articulated 28 - 34 t | Euro V | SCR | CO |  | 0 | 0 | 5 | 80 | 0.00041399 | -0.028575 | 2.348 | 34.4499 | 0 | 0 | 1 | 15.94% | 0% | 80 | 2.6412 | Y
Heavy Duty Trucks | Diesel | Articulated 28 - 34 t | Euro V | SCR | CO |  | 0 | 0.5 | 5 | 80 | 0.00041399 | -0.028575 | 2.348 | 34.4499 | 0 | 0 | 1 | 0% | 0% | 80 | 3.1422 | Y
Heavy Duty Trucks | Diesel | Articulated 28 - 34 t | Euro V | SCR | CO |  | 0 | 1 | 5 | 80 | 0.00041399 | -0.028575 | 2.348 | 34.4499 | 0 | 0 | 1 | -12.28% | 0% | 80 | 3.528 | Y
Heavy Duty Trucks | Diesel | Articulated 28 - 34 t | Euro V | SCR | CO |  | 0.02 | 0 | 5 | 80 | 0.00041399 | -0.028575 | 2.348 | 34.4499 | 0 | 0 | 1 | -12.47% | 0% | 80 | 3.5341 | Y
Heavy Duty Trucks | Diesel | Articulated 28 - 34 t | Euro V | SCR | CO |  | 0.02 | 0.5 | 5 | 80 | 0.00041399 | -0.028575 | 2.348 | 34.4499 | 0 | 0 | 1 | -29.77% | 0% | 80 | 4.0775 | Y
Heavy Duty Trucks | Diesel | Articulated 28 - 34 t | Euro V | SCR | CO |  | 0.02 | 1 | 5 | 80 | 0.00041399 | -0.028575 | 2.348 | 34.4499 | 0 | 0 | 1 | -40.91% | 0% | 80 | 4.4275 | Y
Heavy Duty Trucks | Diesel | Articulated 28 - 34 t | Euro V | SCR | CO |  | 0.04 | 0 | 5 | 80 | 0.00041399 | -0.028575 | 2.348 | 34.4499 | 0 | 0 | 1 | -31.69% | 0% | 80 | 4.1378 | Y
Heavy Duty Trucks | Diesel | Articulated 28 - 34 t | Euro V | SCR | CO |  | 0.04 | 0.5 | 5 | 75 | 0.00041399 | -0.028575 | 2.348 | 34.4499 | 0 | 0 | 1 | -47.56% | 0% | 75 | 4.4164 | Y
Heavy Duty Trucks | Diesel | Articulated 28 - 34 t | Euro V | SCR | CO |  | 0.04 | 1 | 5 | 55 | 0.00041399 | -0.028575 | 2.348 | 34.4499 | 0 | 0 | 1 | -64.32% | 0% | 55 | 4.3628 | Y
Heavy Duty Trucks | Diesel | Articulated 28 - 34 t | Euro V | SCR | CO |  | 0.06 | 0 | 5 | 80 | 0.00041399 | -0.028575 | 2.348 | 34.4499 | 0 | 0 | 1 | -46.49% | 0% | 80 | 4.6029 | Y
Heavy Duty Trucks | Diesel | Articulated 28 - 34 t | Euro V | SCR | CO |  | 0.06 | 0.5 | 5 | 55 | 0.00041399 | -0.028575 | 2.348 | 34.4499 | 0 | 0 | 1 | -65.52% | 0% | 55 | 4.3945 | Y
Heavy Duty Trucks | Diesel | Articulated 28 - 34 t | Euro V | SCR | CO |  | 0.06 | 1 | 5 | 40 | 0.00041399 | -0.028575 | 2.348 | 34.4499 | 0 | 0 | 1 | -91.17% | 0% | 40 | 5.2165 | Y
Heavy Duty Trucks | Diesel | Articulated 28 - 34 t | Euro V | SCR | NOx |  | -0.06 | 0 | 5 | 75 | -0.73795 | 155.565 | -1969.3406 | 6435.4678 | 0.72346 | -9.6289 | 32.2445 | 33.69% | 0% | 75 | 1.1052 | Y
Heavy Duty Trucks | Diesel | Articulated 28 - 34 t | Euro V | SCR | NOx |  | -0.06 | 0.5 | 5 | 80 | -0.73795 | 155.565 | -1969.3406 | 6435.4678 | 0.72346 | -9.6289 | 32.2445 | 34.32% | 0% | 80 | 0.98437 | Y
Heavy Duty Trucks | Diesel | Articulated 28 - 34 t | Euro V | SCR | NOx |  | -0.06 | 1 | 5 | 80 | -0.73795 | 155.565 | -1969.3406 | 6435.4678 | 0.72346 | -9.6289 | 32.2445 | 35.2% | 0% | 80 | 0.97126 | Y
Heavy Duty Trucks | Diesel | Articulated 28 - 34 t | Euro V | SCR | NOx |  | -0.04 | 0 | 5 | 80 | -0.73795 | 155.565 | -1969.3406 | 6435.4678 | 0.72346 | -9.6289 | 32.2445 | 23.94% | 0% | 80 | 1.14 | Y
Heavy Duty Trucks | Diesel | Articulated 28 - 34 t | Euro V | SCR | NOx |  | -0.04 | 0.5 | 5 | 80 | -0.73795 | 155.565 | -1969.3406 | 6435.4678 | 0.72346 | -9.6289 | 32.2445 | 23.65% | 0% | 80 | 1.1444 | Y
Heavy Duty Trucks | Diesel | Articulated 28 - 34 t | Euro V | SCR | NOx |  | -0.04 | 1 | 5 | 80 | -0.73795 | 155.565 | -1969.3406 | 6435.4678 | 0.72346 | -9.6289 | 32.2445 | 24.43% | 0% | 80 | 1.1327 | Y
Heavy Duty Trucks | Diesel | Articulated 28 - 34 t | Euro V | SCR | NOx |  | -0.02 | 0 | 5 | 80 | -0.73795 | 155.565 | -1969.3406 | 6435.4678 | 0.72346 | -9.6289 | 32.2445 | 9.61% | 0% | 80 | 1.3548 | Y
Heavy Duty Trucks | Diesel | Articulated 28 - 34 t | Euro V | SCR | NOx |  | -0.02 | 0.5 | 5 | 80 | -0.73795 | 155.565 | -1969.3406 | 6435.4678 | 0.72346 | -9.6289 | 32.2445 | 9.817% | 0% | 80 | 1.3517 | Y
Heavy Duty Trucks | Diesel | Articulated 28 - 34 t | Euro V | SCR | NOx |  | -0.02 | 1 | 5 | 80 | -0.73795 | 155.565 | -1969.3406 | 6435.4678 | 0.72346 | -9.6289 | 32.2445 | 10.88% | 0% | 80 | 1.3358 | Y
Heavy Duty Trucks | Diesel | Articulated 28 - 34 t | Euro V | SCR | NOx |  | 0 | 0 | 5 | 80 | -0.73795 | 155.565 | -1969.3406 | 6435.4678 | 0.72346 | -9.6289 | 32.2445 | -4.1% | 0% | 80 | 1.5602 | Y
Heavy Duty Trucks | Diesel | Articulated 28 - 34 t | Euro V | SCR | NOx |  | 0 | 0.5 | 5 | 80 | -0.73795 | 155.565 | -1969.3406 | 6435.4678 | 0.72346 | -9.6289 | 32.2445 | 0% | 0% | 80 | 1.4988 | Y
Heavy Duty Trucks | Diesel | Articulated 28 - 34 t | Euro V | SCR | NOx |  | 0 | 1 | 5 | 80 | -0.73795 | 155.565 | -1969.3406 | 6435.4678 | 0.72346 | -9.6289 | 32.2445 | 3.732% | 0% | 80 | 1.4429 | Y
Heavy Duty Trucks | Diesel | Articulated 28 - 34 t | Euro V | SCR | NOx |  | 0.02 | 0 | 5 | 80 | -0.73795 | 155.565 | -1969.3406 | 6435.4678 | 0.72346 | -9.6289 | 32.2445 | -9.817% | 0% | 80 | 1.6459 | Y
Heavy Duty Trucks | Diesel | Articulated 28 - 34 t | Euro V | SCR | NOx |  | 0.02 | 0.5 | 5 | 80 | -0.73795 | 155.565 | -1969.3406 | 6435.4678 | 0.72346 | -9.6289 | 32.2445 | -4.908% | 0% | 80 | 1.5724 | Y
Heavy Duty Trucks | Diesel | Articulated 28 - 34 t | Euro V | SCR | NOx |  | 0.02 | 1 | 5 | 80 | -0.73795 | 155.565 | -1969.3406 | 6435.4678 | 0.72346 | -9.6289 | 32.2445 | -3.444% | 0% | 80 | 1.5504 | Y
Heavy Duty Trucks | Diesel | Articulated 28 - 34 t | Euro V | SCR | NOx |  | 0.04 | 0 | 5 | 80 | -0.73795 | 155.565 | -1969.3406 | 6435.4678 | 0.72346 | -9.6289 | 32.2445 | -14.41% | 0% | 80 | 1.7147 | Y
Heavy Duty Trucks | Diesel | Articulated 28 - 34 t | Euro V | SCR | NOx |  | 0.04 | 0.5 | 5 | 75 | -0.73795 | 155.565 | -1969.3406 | 6435.4678 | 0.72346 | -9.6289 | 32.2445 | -10.08% | 0% | 75 | 1.8347 | Y
Heavy Duty Trucks | Diesel | Articulated 28 - 34 t | Euro V | SCR | NOx |  | 0.04 | 1 | 5 | 55 | -0.73795 | 155.565 | -1969.3406 | 6435.4678 | 0.72346 | -9.6289 | 32.2445 | -11.14% | 0% | 55 | 2.9387 | Y
Heavy Duty Trucks | Diesel | Articulated 28 - 34 t | Euro V | SCR | NOx |  | 0.06 | 0 | 5 | 80 | -0.73795 | 155.565 | -1969.3406 | 6435.4678 | 0.72346 | -9.6289 | 32.2445 | -18.09% | 0% | 80 | 1.7699 | Y
Heavy Duty Trucks | Diesel | Articulated 28 - 34 t | Euro V | SCR | NOx |  | 0.06 | 0.5 | 5 | 55 | -0.73795 | 155.565 | -1969.3406 | 6435.4678 | 0.72346 | -9.6289 | 32.2445 | -15.67% | 0% | 55 | 3.0583 | Y
Heavy Duty Trucks | Diesel | Articulated 28 - 34 t | Euro V | SCR | NOx |  | 0.06 | 1 | 5 | 40 | -0.73795 | 155.565 | -1969.3406 | 6435.4678 | 0.72346 | -9.6289 | 32.2445 | -19.96% | 0% | 40 | 4.8206 | Y
Heavy Duty Trucks | Diesel | Articulated 28 - 34 t | Euro V | SCR | VOC |  | -0.06 | 0 | 5 | 80 | 0.036418 | 8.2436 | -74.3386 | 110.0647 | 7.9308 | -38.0309 | -108.7646 | 41.92% | 0% | 80 | 0.0099986 | Y
Heavy Duty Trucks | Diesel | Articulated 28 - 34 t | Euro V | SCR | VOC |  | -0.06 | 0.5 | 5 | 80 | 0.036418 | 8.2436 | -74.3386 | 110.0647 | 7.9308 | -38.0309 | -108.7646 | 41.17% | 0% | 80 | 0.010129 | Y
Heavy Duty Trucks | Diesel | Articulated 28 - 34 t | Euro V | SCR | VOC |  | -0.06 | 1 | 5 | 80 | 0.036418 | 8.2436 | -74.3386 | 110.0647 | 7.9308 | -38.0309 | -108.7646 | 39.46% | 0% | 80 | 0.010422 | Y
Heavy Duty Trucks | Diesel | Articulated 28 - 34 t | Euro V | SCR | VOC |  | -0.04 | 0 | 5 | 80 | 0.036418 | 8.2436 | -74.3386 | 110.0647 | 7.9308 | -38.0309 | -108.7646 | 35.86% | 0% | 80 | 0.011043 | Y
Heavy Duty Trucks | Diesel | Articulated 28 - 34 t | Euro V | SCR | VOC |  | -0.04 | 0.5 | 5 | 80 | 0.036418 | 8.2436 | -74.3386 | 110.0647 | 7.9308 | -38.0309 | -108.7646 | 33.15% | 0% | 80 | 0.011509 | Y
Heavy Duty Trucks | Diesel | Articulated 28 - 34 t | Euro V | SCR | VOC |  | -0.04 | 1 | 5 | 80 | 0.036418 | 8.2436 | -74.3386 | 110.0647 | 7.9308 | -38.0309 | -108.7646 | 29.67% | 0% | 80 | 0.012109 | Y
Heavy Duty Trucks | Diesel | Articulated 28 - 34 t | Euro V | SCR | VOC |  | -0.02 | 0 | 5 | 80 | 0.036418 | 8.2436 | -74.3386 | 110.0647 | 7.9308 | -38.0309 | -108.7646 | 26.72% | 0% | 80 | 0.012616 | Y
Heavy Duty Trucks | Diesel | Articulated 28 - 34 t | Euro V | SCR | VOC |  | -0.02 | 0.5 | 5 | 80 | 0.036418 | 8.2436 | -74.3386 | 110.0647 | 7.9308 | -38.0309 | -108.7646 | 21.19% | 0% | 80 | 0.013568 | Y
Heavy Duty Trucks | Diesel | Articulated 28 - 34 t | Euro V | SCR | VOC |  | -0.02 | 1 | 5 | 80 | 0.036418 | 8.2436 | -74.3386 | 110.0647 | 7.9308 | -38.0309 | -108.7646 | 14.7% | 0% | 80 | 0.014685 | Y
Heavy Duty Trucks | Diesel | Articulated 28 - 34 t | Euro V | SCR | VOC |  | 0 | 0 | 5 | 80 | 0.036418 | 8.2436 | -74.3386 | 110.0647 | 7.9308 | -38.0309 | -108.7646 | 12.25% | 0% | 80 | 0.015107 | Y
Heavy Duty Trucks | Diesel | Articulated 28 - 34 t | Euro V | SCR | VOC |  | 0 | 0.5 | 5 | 80 | 0.036418 | 8.2436 | -74.3386 | 110.0647 | 7.9308 | -38.0309 | -108.7646 | 0% | 0% | 80 | 0.017216 | Y
Heavy Duty Trucks | Diesel | Articulated 28 - 34 t | Euro V | SCR | VOC |  | 0 | 1 | 5 | 80 | 0.036418 | 8.2436 | -74.3386 | 110.0647 | 7.9308 | -38.0309 | -108.7646 | -12.11% | 0% | 80 | 0.019301 | Y
Heavy Duty Trucks | Diesel | Articulated 28 - 34 t | Euro V | SCR | VOC |  | 0.02 | 0 | 5 | 80 | 0.036418 | 8.2436 | -74.3386 | 110.0647 | 7.9308 | -38.0309 | -108.7646 | -3.802% | 0% | 80 | 0.017871 | Y
Heavy Duty Trucks | Diesel | Articulated 28 - 34 t | Euro V | SCR | VOC |  | 0.02 | 0.5 | 5 | 80 | 0.036418 | 8.2436 | -74.3386 | 110.0647 | 7.9308 | -38.0309 | -108.7646 | -25.83% | 0% | 80 | 0.021664 | Y
Heavy Duty Trucks | Diesel | Articulated 28 - 34 t | Euro V | SCR | VOC |  | 0.02 | 1 | 5 | 80 | 0.036418 | 8.2436 | -74.3386 | 110.0647 | 7.9308 | -38.0309 | -108.7646 | -46.34% | 0% | 80 | 0.025194 | Y
Heavy Duty Trucks | Diesel | Articulated 28 - 34 t | Euro V | SCR | VOC |  | 0.04 | 0 | 5 | 80 | 0.036418 | 8.2436 | -74.3386 | 110.0647 | 7.9308 | -38.0309 | -108.7646 | -20.95% | 0% | 80 | 0.020822 | Y
Heavy Duty Trucks | Diesel | Articulated 28 - 34 t | Euro V | SCR | VOC |  | 0.04 | 0.5 | 5 | 75 | 0.036418 | 8.2436 | -74.3386 | 110.0647 | 7.9308 | -38.0309 | -108.7646 | -53.21% | 0% | 75 | 0.027598 | Y
Heavy Duty Trucks | Diesel | Articulated 28 - 34 t | Euro V | SCR | VOC |  | 0.04 | 1 | 5 | 55 | 0.036418 | 8.2436 | -74.3386 | 110.0647 | 7.9308 | -38.0309 | -108.7646 | -86.76% | 0% | 55 | 0.042103 | Y
Heavy Duty Trucks | Diesel | Articulated 28 - 34 t | Euro V | SCR | VOC |  | 0.06 | 0 | 5 | 80 | 0.036418 | 8.2436 | -74.3386 | 110.0647 | 7.9308 | -38.0309 | -108.7646 | -38.8% | 0% | 80 | 0.023896 | Y
Heavy Duty Trucks | Diesel | Articulated 28 - 34 t | Euro V | SCR | VOC |  | 0.06 | 0.5 | 5 | 55 | 0.036418 | 8.2436 | -74.3386 | 110.0647 | 7.9308 | -38.0309 | -108.7646 | -82.9% | 0% | 55 | 0.041233 | Y
Heavy Duty Trucks | Diesel | Articulated 28 - 34 t | Euro V | SCR | VOC |  | 0.06 | 1 | 5 | 40 | 0.036418 | 8.2436 | -74.3386 | 110.0647 | 7.9308 | -38.0309 | -108.7646 | -123.7% | 0% | 40 | 0.064017 | Y
Heavy Duty Trucks | Diesel | Articulated 28 - 34 t | Euro V | SCR | PM Exhaust |  | -0.06 | 0 | 5 | 75 | 0.071974 | 0.4055 | -14.8146 | 59.069 | 1.7189 | -22.7158 | 74.8063 | 56.79% | 0% | 75 | 0.022639 | Y
Heavy Duty Trucks | Diesel | Articulated 28 - 34 t | Euro V | SCR | PM Exhaust |  | -0.06 | 0.5 | 5 | 80 | 0.071974 | 0.4055 | -14.8146 | 59.069 | 1.7189 | -22.7158 | 74.8063 | 55.57% | 0% | 80 | 0.022984 | Y
Heavy Duty Trucks | Diesel | Articulated 28 - 34 t | Euro V | SCR | PM Exhaust |  | -0.06 | 1 | 5 | 80 | 0.071974 | 0.4055 | -14.8146 | 59.069 | 1.7189 | -22.7158 | 74.8063 | 54.16% | 0% | 80 | 0.023717 | Y
Heavy Duty Trucks | Diesel | Articulated 28 - 34 t | Euro V | SCR | PM Exhaust |  | -0.04 | 0 | 5 | 80 | 0.071974 | 0.4055 | -14.8146 | 59.069 | 1.7189 | -22.7158 | 74.8063 | 49.08% | 0% | 80 | 0.026342 | Y
Heavy Duty Trucks | Diesel | Articulated 28 - 34 t | Euro V | SCR | PM Exhaust |  | -0.04 | 0.5 | 5 | 80 | 0.071974 | 0.4055 | -14.8146 | 59.069 | 1.7189 | -22.7158 | 74.8063 | 46.19% | 0% | 80 | 0.027838 | Y
Heavy Duty Trucks | Diesel | Articulated 28 - 34 t | Euro V | SCR | PM Exhaust |  | -0.04 | 1 | 5 | 80 | 0.071974 | 0.4055 | -14.8146 | 59.069 | 1.7189 | -22.7158 | 74.8063 | 42.9% | 0% | 80 | 0.029541 | Y
Heavy Duty Trucks | Diesel | Articulated 28 - 34 t | Euro V | SCR | PM Exhaust |  | -0.02 | 0 | 5 | 80 | 0.071974 | 0.4055 | -14.8146 | 59.069 | 1.7189 | -22.7158 | 74.8063 | 36.39% | 0% | 80 | 0.032906 | Y
Heavy Duty Trucks | Diesel | Articulated 28 - 34 t | Euro V | SCR | PM Exhaust |  | -0.02 | 0.5 | 5 | 80 | 0.071974 | 0.4055 | -14.8146 | 59.069 | 1.7189 | -22.7158 | 74.8063 | 30.74% | 0% | 80 | 0.035832 | Y
Heavy Duty Trucks | Diesel | Articulated 28 - 34 t | Euro V | SCR | PM Exhaust |  | -0.02 | 1 | 5 | 80 | 0.071974 | 0.4055 | -14.8146 | 59.069 | 1.7189 | -22.7158 | 74.8063 | 24.74% | 0% | 80 | 0.038936 | Y
Heavy Duty Trucks | Diesel | Articulated 28 - 34 t | Euro V | SCR | PM Exhaust |  | 0 | 0 | 5 | 80 | 0.071974 | 0.4055 | -14.8146 | 59.069 | 1.7189 | -22.7158 | 74.8063 | 13.39% | 0% | 80 | 0.044808 | Y
Heavy Duty Trucks | Diesel | Articulated 28 - 34 t | Euro V | SCR | PM Exhaust |  | 0 | 0.5 | 5 | 80 | 0.071974 | 0.4055 | -14.8146 | 59.069 | 1.7189 | -22.7158 | 74.8063 | 0% | 0% | 80 | 0.051735 | Y
Heavy Duty Trucks | Diesel | Articulated 28 - 34 t | Euro V | SCR | PM Exhaust |  | 0 | 1 | 5 | 80 | 0.071974 | 0.4055 | -14.8146 | 59.069 | 1.7189 | -22.7158 | 74.8063 | -10.5% | 0% | 80 | 0.057167 | Y
Heavy Duty Trucks | Diesel | Articulated 28 - 34 t | Euro V | SCR | PM Exhaust |  | 0.02 | 0 | 5 | 80 | 0.071974 | 0.4055 | -14.8146 | 59.069 | 1.7189 | -22.7158 | 74.8063 | -13.46% | 0% | 80 | 0.058698 | Y
Heavy Duty Trucks | Diesel | Articulated 28 - 34 t | Euro V | SCR | PM Exhaust |  | 0.02 | 0.5 | 5 | 80 | 0.071974 | 0.4055 | -14.8146 | 59.069 | 1.7189 | -22.7158 | 74.8063 | -29.93% | 0% | 80 | 0.067218 | Y
Heavy Duty Trucks | Diesel | Articulated 28 - 34 t | Euro V | SCR | PM Exhaust |  | 0.02 | 1 | 5 | 80 | 0.071974 | 0.4055 | -14.8146 | 59.069 | 1.7189 | -22.7158 | 74.8063 | -41.34% | 0% | 80 | 0.07312 | Y
Heavy Duty Trucks | Diesel | Articulated 28 - 34 t | Euro V | SCR | PM Exhaust |  | 0.04 | 0 | 5 | 80 | 0.071974 | 0.4055 | -14.8146 | 59.069 | 1.7189 | -22.7158 | 74.8063 | -32.91% | 0% | 80 | 0.068759 | Y
Heavy Duty Trucks | Diesel | Articulated 28 - 34 t | Euro V | SCR | PM Exhaust |  | 0.04 | 0.5 | 5 | 75 | 0.071974 | 0.4055 | -14.8146 | 59.069 | 1.7189 | -22.7158 | 74.8063 | -48.82% | 0% | 75 | 0.077972 | Y
Heavy Duty Trucks | Diesel | Articulated 28 - 34 t | Euro V | SCR | PM Exhaust |  | 0.04 | 1 | 5 | 55 | 0.071974 | 0.4055 | -14.8146 | 59.069 | 1.7189 | -22.7158 | 74.8063 | -66.03% | 0% | 55 | 0.093338 | Y
Heavy Duty Trucks | Diesel | Articulated 28 - 34 t | Euro V | SCR | PM Exhaust |  | 0.06 | 0 | 5 | 80 | 0.071974 | 0.4055 | -14.8146 | 59.069 | 1.7189 | -22.7158 | 74.8063 | -47.89% | 0% | 80 | 0.076512 | Y
Heavy Duty Trucks | Diesel | Articulated 28 - 34 t | Euro V | SCR | PM Exhaust |  | 0.06 | 0.5 | 5 | 55 | 0.071974 | 0.4055 | -14.8146 | 59.069 | 1.7189 | -22.7158 | 74.8063 | -67.79% | 0% | 55 | 0.094326 | Y
Heavy Duty Trucks | Diesel | Articulated 28 - 34 t | Euro V | SCR | PM Exhaust |  | 0.06 | 1 | 5 | 40 | 0.071974 | 0.4055 | -14.8146 | 59.069 | 1.7189 | -22.7158 | 74.8063 | -92.7% | 0% | 40 | 0.11869 | Y
Heavy Duty Trucks | Diesel | Articulated 28 - 34 t | Euro V | SCR | EC |  | -0.06 | 0 | 5 | 75 | 0.0043126 | -0.57032 | 27.0344 | 33.5752 | 0 | 0 | 1 | 67.83% | 0% | 75 | 2.8845 | Y
Heavy Duty Trucks | Diesel | Articulated 28 - 34 t | Euro V | SCR | EC |  | -0.06 | 0.5 | 5 | 80 | 0.0043126 | -0.57032 | 27.0344 | 33.5752 | 0 | 0 | 1 | 65.59% | 0% | 80 | 3.2451 | Y
Heavy Duty Trucks | Diesel | Articulated 28 - 34 t | Euro V | SCR | EC |  | -0.06 | 1 | 5 | 80 | 0.0043126 | -0.57032 | 27.0344 | 33.5752 | 0 | 0 | 1 | 62.45% | 0% | 80 | 3.5405 | Y
Heavy Duty Trucks | Diesel | Articulated 28 - 34 t | Euro V | SCR | EC |  | -0.04 | 0 | 5 | 80 | 0.0043126 | -0.57032 | 27.0344 | 33.5752 | 0 | 0 | 1 | 58.77% | 0% | 80 | 3.888 | Y
Heavy Duty Trucks | Diesel | Articulated 28 - 34 t | Euro V | SCR | EC |  | -0.04 | 0.5 | 5 | 80 | 0.0043126 | -0.57032 | 27.0344 | 33.5752 | 0 | 0 | 1 | 53.13% | 0% | 80 | 4.4198 | Y
Heavy Duty Trucks | Diesel | Articulated 28 - 34 t | Euro V | SCR | EC |  | -0.04 | 1 | 5 | 80 | 0.0043126 | -0.57032 | 27.0344 | 33.5752 | 0 | 0 | 1 | 47.01% | 0% | 80 | 4.9965 | Y
Heavy Duty Trucks | Diesel | Articulated 28 - 34 t | Euro V | SCR | EC |  | -0.02 | 0 | 5 | 80 | 0.0043126 | -0.57032 | 27.0344 | 33.5752 | 0 | 0 | 1 | 44.45% | 0% | 80 | 5.2387 | Y
Heavy Duty Trucks | Diesel | Articulated 28 - 34 t | Euro V | SCR | EC |  | -0.02 | 0.5 | 5 | 80 | 0.0043126 | -0.57032 | 27.0344 | 33.5752 | 0 | 0 | 1 | 34.03% | 0% | 80 | 6.2205 | Y
Heavy Duty Trucks | Diesel | Articulated 28 - 34 t | Euro V | SCR | EC |  | -0.02 | 1 | 5 | 80 | 0.0043126 | -0.57032 | 27.0344 | 33.5752 | 0 | 0 | 1 | 22.95% | 0% | 80 | 7.2661 | Y
Heavy Duty Trucks | Diesel | Articulated 28 - 34 t | Euro V | SCR | EC |  | 0 | 0 | 5 | 80 | 0.0043126 | -0.57032 | 27.0344 | 33.5752 | 0 | 0 | 1 | 21.52% | 0% | 80 | 7.4004 | Y
Heavy Duty Trucks | Diesel | Articulated 28 - 34 t | Euro V | SCR | EC |  | 0 | 0.5 | 5 | 80 | 0.0043126 | -0.57032 | 27.0344 | 33.5752 | 0 | 0 | 1 | 0% | 0% | 80 | 9.4298 | Y
Heavy Duty Trucks | Diesel | Articulated 28 - 34 t | Euro V | SCR | EC |  | 0 | 1 | 5 | 80 | 0.0043126 | -0.57032 | 27.0344 | 33.5752 | 0 | 0 | 1 | -21.11% | 0% | 80 | 11.4205 | Y
Heavy Duty Trucks | Diesel | Articulated 28 - 34 t | Euro V | SCR | EC |  | 0.02 | 0 | 5 | 80 | 0.0043126 | -0.57032 | 27.0344 | 33.5752 | 0 | 0 | 1 | -6.373% | 0% | 80 | 10.0307 | Y
Heavy Duty Trucks | Diesel | Articulated 28 - 34 t | Euro V | SCR | EC |  | 0.02 | 0.5 | 5 | 80 | 0.0043126 | -0.57032 | 27.0344 | 33.5752 | 0 | 0 | 1 | -45.19% | 0% | 80 | 13.691 | Y
Heavy Duty Trucks | Diesel | Articulated 28 - 34 t | Euro V | SCR | EC |  | 0.02 | 1 | 5 | 80 | 0.0043126 | -0.57032 | 27.0344 | 33.5752 | 0 | 0 | 1 | -82.72% | 0% | 80 | 17.2296 | Y
Heavy Duty Trucks | Diesel | Articulated 28 - 34 t | Euro V | SCR | EC |  | 0.04 | 0 | 5 | 80 | 0.0043126 | -0.57032 | 27.0344 | 33.5752 | 0 | 0 | 1 | -37.49% | 0% | 80 | 12.9647 | Y
Heavy Duty Trucks | Diesel | Articulated 28 - 34 t | Euro V | SCR | EC |  | 0.04 | 0.5 | 5 | 75 | 0.0043126 | -0.57032 | 27.0344 | 33.5752 | 0 | 0 | 1 | -95.45% | 0% | 75 | 17.5261 | Y
Heavy Duty Trucks | Diesel | Articulated 28 - 34 t | Euro V | SCR | EC |  | 0.04 | 1 | 5 | 55 | 0.0043126 | -0.57032 | 27.0344 | 33.5752 | 0 | 0 | 1 | -151.3% | 0% | 55 | 23.4277 | Y
Heavy Duty Trucks | Diesel | Articulated 28 - 34 t | Euro V | SCR | EC |  | 0.06 | 0 | 5 | 80 | 0.0043126 | -0.57032 | 27.0344 | 33.5752 | 0 | 0 | 1 | -70.26% | 0% | 80 | 16.055 | Y
Heavy Duty Trucks | Diesel | Articulated 28 - 34 t | Euro V | SCR | EC |  | 0.06 | 0.5 | 5 | 55 | 0.0043126 | -0.57032 | 27.0344 | 33.5752 | 0 | 0 | 1 | -148.3% | 0% | 55 | 23.1539 | Y
Heavy Duty Trucks | Diesel | Articulated 28 - 34 t | Euro V | SCR | EC |  | 0.06 | 1 | 5 | 40 | 0.0043126 | -0.57032 | 27.0344 | 33.5752 | 0 | 0 | 1 | -225.3% | 0% | 40 | 38.9145 | Y
Heavy Duty Trucks | Diesel | Articulated 28 - 34 t | Euro V | SCR | CH4 |  |  |  | 10 | 80 | -1.5059e-07 | 1.5221e-05 | -0.00037029 | 0.032323 | 0 | 0 | 1 | 0 | 0% | 80 | 0.00028759 | Y
Heavy Duty Trucks | Diesel | Articulated 28 - 34 t | Euro V | SCR | NH3 | Urban Peak |  |  | 10 | 130 | 0 | 0 | 0.011 | 0 | 0 | 0 | 1 | 0% | 0% | 80 | 0.011
Heavy Duty Trucks | Diesel | Articulated 28 - 34 t | Euro V | SCR | NH3 | Urban Off Peak |  |  | 10 | 130 | 0 | 0 | 0.011 | 0 | 0 | 0 | 1 | 0% | 0% | 80 | 0.011
Heavy Duty Trucks | Diesel | Articulated 28 - 34 t | Euro V | SCR | NH3 | Rural |  |  | 10 | 130 | 0 | 0 | 0.011 | 0 | 0 | 0 | 1 | 0% | 0% | 80 | 0.011
Heavy Duty Trucks | Diesel | Articulated 28 - 34 t | Euro V | SCR | NH3 | Highway |  |  | 10 | 130 | 0 | 0 | 0.011 | 0 | 0 | 0 | 1 | 0% | 0% | 80 | 0.011
Heavy Duty Trucks | Diesel | Articulated 28 - 34 t | Euro V | SCR | N2O | Urban Peak |  |  | 10 | 130 | 0 | 0 | 0.0456 | 0 | 0 | 0 | 1 | 0% | 0% | 80 | 0.0456
Heavy Duty Trucks | Diesel | Articulated 28 - 34 t | Euro V | SCR | N2O | Urban Off Peak |  |  | 10 | 130 | 0 | 0 | 0.0456 | 0 | 0 | 0 | 1 | 0% | 0% | 80 | 0.0456
Heavy Duty Trucks | Diesel | Articulated 28 - 34 t | Euro V | SCR | N2O | Rural |  |  | 10 | 130 | 0 | 0 | 0.0616 | 0 | 0 | 0 | 1 | 0% | 0% | 80 | 0.0616
Heavy Duty Trucks | Diesel | Articulated 28 - 34 t | Euro V | SCR | N2O | Highway |  |  | 10 | 130 | 0 | 0 | 0.0516 | 0 | 0 | 0 | 1 | 0% | 0% | 80 | 0.0516
Heavy Duty Trucks | Diesel | Articulated 28 - 34 t | Euro V | SCR | SPN23 |  | -0.06 | 0 | 5 | 75 | 2.3415e+13 | 5.0399e+14 | -12664111796535390 | 58813901130299176 | 1.0438 | -17.132 | 72.6608 | 41.9% | 0% | 75 | 1.9655e+13 | Y
Heavy Duty Trucks | Diesel | Articulated 28 - 34 t | Euro V | SCR | SPN23 |  | -0.06 | 0.5 | 5 | 80 | 2.3415e+13 | 5.0399e+14 | -12664111796535390 | 58813901130299176 | 1.0438 | -17.132 | 72.6608 | 42.11% | 0% | 80 | 1.917e+13 | Y
Heavy Duty Trucks | Diesel | Articulated 28 - 34 t | Euro V | SCR | SPN23 |  | -0.06 | 1 | 5 | 80 | 2.3415e+13 | 5.0399e+14 | -12664111796535390 | 58813901130299176 | 1.0438 | -17.132 | 72.6608 | 41.71% | 0% | 80 | 1.9303e+13 | Y
Heavy Duty Trucks | Diesel | Articulated 28 - 34 t | Euro V | SCR | SPN23 |  | -0.04 | 0 | 5 | 80 | 2.3415e+13 | 5.0399e+14 | -12664111796535390 | 58813901130299176 | 1.0438 | -17.132 | 72.6608 | 35.25% | 0% | 80 | 2.1443e+13 | Y
Heavy Duty Trucks | Diesel | Articulated 28 - 34 t | Euro V | SCR | SPN23 |  | -0.04 | 0.5 | 5 | 80 | 2.3415e+13 | 5.0399e+14 | -12664111796535390 | 58813901130299176 | 1.0438 | -17.132 | 72.6608 | 34.53% | 0% | 80 | 2.168e+13 | Y
Heavy Duty Trucks | Diesel | Articulated 28 - 34 t | Euro V | SCR | SPN23 |  | -0.04 | 1 | 5 | 80 | 2.3415e+13 | 5.0399e+14 | -12664111796535390 | 58813901130299176 | 1.0438 | -17.132 | 72.6608 | 32.39% | 0% | 80 | 2.2391e+13 | Y
Heavy Duty Trucks | Diesel | Articulated 28 - 34 t | Euro V | SCR | SPN23 |  | -0.02 | 0 | 5 | 80 | 2.3415e+13 | 5.0399e+14 | -12664111796535390 | 58813901130299176 | 1.0438 | -17.132 | 72.6608 | 24.87% | 0% | 80 | 2.4881e+13 | Y
Heavy Duty Trucks | Diesel | Articulated 28 - 34 t | Euro V | SCR | SPN23 |  | -0.02 | 0.5 | 5 | 80 | 2.3415e+13 | 5.0399e+14 | -12664111796535390 | 58813901130299176 | 1.0438 | -17.132 | 72.6608 | 22.06% | 0% | 80 | 2.5811e+13 | Y
Heavy Duty Trucks | Diesel | Articulated 28 - 34 t | Euro V | SCR | SPN23 |  | -0.02 | 1 | 5 | 80 | 2.3415e+13 | 5.0399e+14 | -12664111796535390 | 58813901130299176 | 1.0438 | -17.132 | 72.6608 | 17.99% | 0% | 80 | 2.7158e+13 | Y
Heavy Duty Trucks | Diesel | Articulated 28 - 34 t | Euro V | SCR | SPN23 |  | 0 | 0 | 5 | 80 | 2.3415e+13 | 5.0399e+14 | -12664111796535390 | 58813901130299176 | 1.0438 | -17.132 | 72.6608 | 8.435% | 0% | 80 | 3.0323e+13 | Y
Heavy Duty Trucks | Diesel | Articulated 28 - 34 t | Euro V | SCR | SPN23 |  | 0 | 0.5 | 5 | 80 | 2.3415e+13 | 5.0399e+14 | -12664111796535390 | 58813901130299176 | 1.0438 | -17.132 | 72.6608 | 0% | 0% | 80 | 3.3116e+13 | Y
Heavy Duty Trucks | Diesel | Articulated 28 - 34 t | Euro V | SCR | SPN23 |  | 0 | 1 | 5 | 80 | 2.3415e+13 | 5.0399e+14 | -12664111796535390 | 58813901130299176 | 1.0438 | -17.132 | 72.6608 | -8.028% | 0% | 80 | 3.5775e+13 | Y
Heavy Duty Trucks | Diesel | Articulated 28 - 34 t | Euro V | SCR | SPN23 |  | 0.02 | 0 | 5 | 80 | 2.3415e+13 | 5.0399e+14 | -12664111796535390 | 58813901130299176 | 1.0438 | -17.132 | 72.6608 | -8.754% | 0% | 80 | 3.6015e+13 | Y
Heavy Duty Trucks | Diesel | Articulated 28 - 34 t | Euro V | SCR | SPN23 |  | 0.02 | 0.5 | 5 | 80 | 2.3415e+13 | 5.0399e+14 | -12664111796535390 | 58813901130299176 | 1.0438 | -17.132 | 72.6608 | -22.38% | 0% | 80 | 4.0529e+13 | Y
Heavy Duty Trucks | Diesel | Articulated 28 - 34 t | Euro V | SCR | SPN23 |  | 0.02 | 1 | 5 | 80 | 2.3415e+13 | 5.0399e+14 | -12664111796535390 | 58813901130299176 | 1.0438 | -17.132 | 72.6608 | -32.68% | 0% | 80 | 4.3937e+13 | Y
Heavy Duty Trucks | Diesel | Articulated 28 - 34 t | Euro V | SCR | SPN23 |  | 0.04 | 0 | 5 | 80 | 2.3415e+13 | 5.0399e+14 | -12664111796535390 | 58813901130299176 | 1.0438 | -17.132 | 72.6608 | -23.18% | 0% | 80 | 4.0793e+13 | Y
Heavy Duty Trucks | Diesel | Articulated 28 - 34 t | Euro V | SCR | SPN23 |  | 0.04 | 0.5 | 5 | 75 | 2.3415e+13 | 5.0399e+14 | -12664111796535390 | 58813901130299176 | 1.0438 | -17.132 | 72.6608 | -36.28% | 0% | 75 | 4.6108e+13 | Y
Heavy Duty Trucks | Diesel | Articulated 28 - 34 t | Euro V | SCR | SPN23 |  | 0.04 | 1 | 5 | 55 | 2.3415e+13 | 5.0399e+14 | -12664111796535390 | 58813901130299176 | 1.0438 | -17.132 | 72.6608 | -50.14% | 0% | 55 | 5.7063e+13 | Y
Heavy Duty Trucks | Diesel | Articulated 28 - 34 t | Euro V | SCR | SPN23 |  | 0.06 | 0 | 5 | 80 | 2.3415e+13 | 5.0399e+14 | -12664111796535390 | 58813901130299176 | 1.0438 | -17.132 | 72.6608 | -35.2% | 0% | 80 | 4.4772e+13 | Y
Heavy Duty Trucks | Diesel | Articulated 28 - 34 t | Euro V | SCR | SPN23 |  | 0.06 | 0.5 | 5 | 55 | 2.3415e+13 | 5.0399e+14 | -12664111796535390 | 58813901130299176 | 1.0438 | -17.132 | 72.6608 | -49.08% | 0% | 55 | 5.6659e+13 | Y
Heavy Duty Trucks | Diesel | Articulated 28 - 34 t | Euro V | SCR | SPN23 |  | 0.06 | 1 | 5 | 40 | 2.3415e+13 | 5.0399e+14 | -12664111796535390 | 58813901130299176 | 1.0438 | -17.132 | 72.6608 | -69.44% | 0% | 40 | 7.4396e+13 | Y
Heavy Duty Trucks | Diesel | Articulated 28 - 34 t | Euro V | EGR | CO |  | -0.06 | 0 | 5 | 85 | -0.0030482 | 0.30246 | -1.8186 | 3.4465 | 0.031742 | -0.23455 | 0.53665 | 0% | 0% | 80 | 0.015752
Heavy Duty Trucks | Diesel | Articulated 28 - 34 t | Euro V | EGR | CO |  | -0.06 | 0.5 | 5 | 85 | -0.0021707 | 0.22899 | -1.5693 | 3.1278 | 0.027307 | -0.22743 | 0.52531 | 0% | 0% | 80 | 0.018438
Heavy Duty Trucks | Diesel | Articulated 28 - 34 t | Euro V | EGR | CO |  | -0.06 | 1 | 5 | 85 | -0.0023112 | 0.22168 | -1.3666 | 2.5214 | 0.025437 | -0.19352 | 0.42614 | 0% | 0% | 80 | 0.010881
Heavy Duty Trucks | Diesel | Articulated 28 - 34 t | Euro V | EGR | CO |  | -0.04 | 0 | 5 | 85 | -0.0025266 | 0.2902 | -1.5008 | 2.5545 | 0.023464 | -0.14348 | 0.31211 | 0% | 0% | 80 | 0.04012
Heavy Duty Trucks | Diesel | Articulated 28 - 34 t | Euro V | EGR | CO |  | -0.04 | 0.5 | 5 | 80 | -0.0031653 | 0.27928 | -1.2719 | 1.1974 | 0.01784 | -0.063346 | 3.8376e-14 | 0% | 0% | 80 | 0.0075862
Heavy Duty Trucks | Diesel | Articulated 28 - 34 t | Euro V | EGR | CO |  | -0.04 | 1 | 5 | 85 | -0.0030047 | 0.32033 | -1.6828 | 2.7546 | 0.026164 | -0.16674 | 0.34976 | 0% | 0% | 80 | 0.030739
Heavy Duty Trucks | Diesel | Articulated 28 - 34 t | Euro V | EGR | CO |  | -0.02 | 0 | 5 | 85 | -0.0011575 | 0.44583 | -1.8662 | 2.8241 | 0.030277 | -0.13764 | 0.27203 | 0% | 0% | 80 | 0.14439
Heavy Duty Trucks | Diesel | Articulated 28 - 34 t | Euro V | EGR | CO |  | -0.02 | 0.5 | 5 | 85 | -0.0024571 | 0.36755 | -1.6844 | 1.5564 | 0.020117 | -0.070421 | 2.7831e-14 | 0% | 0% | 80 | 0.09758
Heavy Duty Trucks | Diesel | Articulated 28 - 34 t | Euro V | EGR | CO |  | -0.02 | 1 | 5 | 85 | -0.0020461 | 0.31998 | -1.4688 | 2.2145 | 0.019151 | -0.099456 | 0.20306 | 0% | 0% | 80 | 0.096354
Heavy Duty Trucks | Diesel | Articulated 28 - 34 t | Euro V | EGR | CO |  | 0 | 0 | 5 | 85 | 0.0049206 | 0.42599 | -1.5632 | 2.2697 | 0.027696 | -0.1058 | 0.20379 | 0% | 0% | 80 | 0.37892
Heavy Duty Trucks | Diesel | Articulated 28 - 34 t | Euro V | EGR | CO |  | 0 | 0.5 | 5 | 85 | 0.0045014 | 0.53668 | -2.0311 | 2.5909 | 0.030316 | -0.10944 | 0.17352 | 0% | 0% | 80 | 0.3761
Heavy Duty Trucks | Diesel | Articulated 28 - 34 t | Euro V | EGR | CO |  | 0 | 1 | 5 | 85 | 0.0032485 | 0.48407 | -1.9452 | 2.7236 | 0.025621 | -0.10484 | 0.18477 | 0% | 0% | 80 | 0.3698
Heavy Duty Trucks | Diesel | Articulated 28 - 34 t | Euro V | EGR | CO |  | 0.02 | 0 | 5 | 85 | 0.0084924 | 0.57586 | -1.9697 | 2.5698 | 0.032077 | -0.10522 | 0.18219 | 0% | 0% | 80 | 0.49978
Heavy Duty Trucks | Diesel | Articulated 28 - 34 t | Euro V | EGR | CO |  | 0.02 | 0.5 | 5 | 85 | 0.0056054 | 0.50542 | -1.8779 | 2.2936 | 0.023343 | -0.075904 | 0.1083 | 0% | 0% | 80 | 0.51914
Heavy Duty Trucks | Diesel | Articulated 28 - 34 t | Euro V | EGR | CO |  | 0.02 | 1 | 5 | 80 | 0.0029025 | 0.6424 | -2.2976 | 2.0119 | 0.023765 | -0.062829 | 0.030283 | 0% | 0% | 80 | 0.4602
Heavy Duty Trucks | Diesel | Articulated 28 - 34 t | Euro V | EGR | CO |  | 0.04 | 0 | 5 | 85 | -0.00044641 | 0.0070095 | 3.1018 | -3.1945 | -0.0013706 | 0.1285 | 0.030016 | 0% | 0% | 80 | 0.49762
Heavy Duty Trucks | Diesel | Articulated 28 - 34 t | Euro V | EGR | CO |  | 0.04 | 0.5 | 5 | 75 | -0.00020897 | -0.0012931 | 2.0352 | -1.5869 | -0.00060304 | 0.070259 | 0.033328 | 0% | 0% | 75 | 0.38813
Heavy Duty Trucks | Diesel | Articulated 28 - 34 t | Euro V | EGR | CO |  | 0.04 | 1 | 5 | 55 | 0.0011465 | 0.60579 | -2.1135 | 1.1807 | 0.019784 | -0.055146 | 2.1485e-13 | 0% | 0% | 55 | 0.61069
Heavy Duty Trucks | Diesel | Articulated 28 - 34 t | Euro V | EGR | CO |  | 0.06 | 0 | 5 | 85 | -0.00061154 | 0.036954 | 2.9301 | -2.7621 | -0.00068449 | 0.11749 | 0.025777 | 0% | 0% | 80 | 0.38419
Heavy Duty Trucks | Diesel | Articulated 28 - 34 t | Euro V | EGR | CO |  | 0.06 | 0.5 | 5 | 55 | -0.00071578 | 0.49083 | -2.2937 | -1.1841 | 0.013193 | -0.033317 | -0.18173 | 0% | 0% | 55 | 0.59413
Heavy Duty Trucks | Diesel | Articulated 28 - 34 t | Euro V | EGR | CO |  | 0.06 | 1 | 5 | 40 | 0.0012154 | 0.91647 | -2.7582 | 0.52599 | 0.028537 | -0.080661 | -2.5618e-13 | 0% | 0% | 40 | 0.84506
Heavy Duty Trucks | Diesel | Articulated 28 - 34 t | Euro V | EGR | NOx |  | -0.06 | 0 | 5 | 85 | -0.00048114 | 0.049295 | -0.38447 | 2.4688 | 0.0010038 | -0.010549 | 0.056803 | 0% | 0% | 80 | 0.090601
Heavy Duty Trucks | Diesel | Articulated 28 - 34 t | Euro V | EGR | NOx |  | -0.06 | 0.5 | 5 | 85 | -0.00052048 | 0.055659 | -0.44142 | 2.8718 | 0.0012431 | -0.013568 | 0.070761 | 0% | 0% | 80 | 0.10318
Heavy Duty Trucks | Diesel | Articulated 28 - 34 t | Euro V | EGR | NOx |  | -0.06 | 1 | 5 | 85 | -0.00046253 | 0.051347 | -0.39093 | 2.7588 | 0.0012168 | -0.013441 | 0.071422 | 0% | 0% | 80 | 0.11662
Heavy Duty Trucks | Diesel | Articulated 28 - 34 t | Euro V | EGR | NOx |  | -0.04 | 0 | 5 | 85 | -0.0022856 | 0.23895 | -1.4675 | 2.9568 | 0.0032281 | -0.021958 | 0.049129 | 0% | 0% | 80 | 0.16133
Heavy Duty Trucks | Diesel | Articulated 28 - 34 t | Euro V | EGR | NOx |  | -0.04 | 0.5 | 5 | 85 | -0.0027559 | 0.2818 | -1.6598 | 3.4314 | 0.0037026 | -0.024578 | 0.058294 | 0% | 0% | 80 | 0.15095
Heavy Duty Trucks | Diesel | Articulated 28 - 34 t | Euro V | EGR | NOx |  | -0.04 | 1 | 5 | 85 | -0.0031404 | 0.32518 | -1.8742 | 4.0385 | 0.0041684 | -0.027741 | 0.070471 | 0% | 0% | 80 | 0.16685
Heavy Duty Trucks | Diesel | Articulated 28 - 34 t | Euro V | EGR | NOx |  | -0.02 | 0 | 5 | 85 | -0.0037797 | 0.89536 | -3.186 | 0.31486 | 0.0099741 | -0.026778 | -0.029974 | 0% | 0% | 80 | 0.71773
Heavy Duty Trucks | Diesel | Articulated 28 - 34 t | Euro V | EGR | NOx |  | -0.02 | 0.5 | 5 | 85 | -0.002412 | 0.47216 | -1.8716 | 3.4843 | 0.0048181 | -0.017853 | 0.044831 | 0% | 0% | 80 | 0.69632
Heavy Duty Trucks | Diesel | Articulated 28 - 34 t | Euro V | EGR | NOx |  | -0.02 | 1 | 5 | 85 | -0.0029572 | 0.51007 | -1.7189 | 2.8031 | 0.0045436 | -0.011482 | 0.029743 | 0% | 0% | 80 | 0.71642
Heavy Duty Trucks | Diesel | Articulated 28 - 34 t | Euro V | EGR | NOx |  | 0 | 0 | 5 | 85 | 0.0071383 | 0.29587 | -0.16021 | 6.4589 | 0.0045215 | -0.014382 | 0.12812 | 0% | 0% | 80 | 2.4816
Heavy Duty Trucks | Diesel | Articulated 28 - 34 t | Euro V | EGR | NOx |  | 0 | 0.5 | 5 | 85 | 0.023739 | 1.3449 | -2.5825 | 6.1764 | 0.013963 | -0.01866 | 0.082195 | 0% | 0% | 80 | 2.9223
Heavy Duty Trucks | Diesel | Articulated 28 - 34 t | Euro V | EGR | NOx |  | 0 | 1 | 5 | 85 | -0.0010875 | 0.015801 | 7.097 | 5.5252 | -0.00060328 | 0.051605 | 0.19573 | 0% | 0% | 80 | 3.1748
Heavy Duty Trucks | Diesel | Articulated 28 - 34 t | Euro V | EGR | NOx |  | 0.02 | 0 | 5 | 85 | 0.025701 | 0.47349 | 1.5745 | 8.1298 | 0.0075171 | -0.006349 | 0.18076 | 0% | 0% | 80 | 4.2702
Heavy Duty Trucks | Diesel | Articulated 28 - 34 t | Euro V | EGR | NOx |  | 0.02 | 0.5 | 5 | 85 | 0.15167 | 2.5681 | -11.1984 | 3.9893 | 0.032909 | -0.099035 | -0.026764 | 0% | 0% | 80 | 5.7482
Heavy Duty Trucks | Diesel | Articulated 28 - 34 t | Euro V | EGR | NOx |  | 0.02 | 1 | 5 | 80 | -0.0080988 | 0.80106 | 14.2539 | -1.1833 | -0.0010974 | 0.14335 | 0.091984 | 0% | 0% | 80 | 5.839
Heavy Duty Trucks | Diesel | Articulated 28 - 34 t | Euro V | EGR | NOx |  | 0.04 | 0 | 5 | 85 | 0.032785 | 0.18476 | -0.70376 | 10.4025 | 0.0060252 | -0.03574 | 0.1814 | 0% | 0% | 80 | 6.2433
Heavy Duty Trucks | Diesel | Articulated 28 - 34 t | Euro V | EGR | NOx |  | 0.04 | 0.5 | 5 | 75 | -0.010937 | 1.2193 | 14.4346 | -4.5874 | -0.0011133 | 0.16788 | 6.1171e-12 | 0% | 0% | 75 | 6.9994
Heavy Duty Trucks | Diesel | Articulated 28 - 34 t | Euro V | EGR | NOx |  | 0.04 | 1 | 5 | 55 | -0.00047896 | 0.18054 | 0.9694 | -4.2103 | 3.9875e-05 | 0.017002 | -0.048894 | 0% | 0% | 55 | 9.3099
Heavy Duty Trucks | Diesel | Articulated 28 - 34 t | Euro V | EGR | NOx |  | 0.06 | 0 | 5 | 85 | -0.010655 | 0.99351 | 12.054 | -3.7063 | -0.0012996 | 0.15071 | 8.1048e-13 | 0% | 0% | 80 | 6.2317
Heavy Duty Trucks | Diesel | Articulated 28 - 34 t | Euro V | EGR | NOx |  | 0.06 | 0.5 | 5 | 55 | -0.0014291 | 0.17355 | 1.0782 | -4.5024 | -9.4119e-05 | 0.018145 | -0.051599 | 0% | 0% | 55 | 9.398
Heavy Duty Trucks | Diesel | Articulated 28 - 34 t | Euro V | EGR | NOx |  | 0.06 | 1 | 5 | 40 | 0.1494 | 1.0511 | -3.7878 | -0.54409 | 0.013908 | -0.038138 | 2.0019e-12 | 0% | 0% | 40 | 13.3775
Heavy Duty Trucks | Diesel | Articulated 28 - 34 t | Euro V | EGR | VOC |  | -0.06 | 0 | 5 | 80 | -0.00049335 | 0.043984 | -0.32098 | 2.459 | 0.023652 | -0.24061 | 1.5884 | 0% | 0% | 80 | 0.00053096
Heavy Duty Trucks | Diesel | Articulated 28 - 34 t | Euro V | EGR | VOC |  | -0.06 | 0.5 | 5 | 65 | -0.0075094 | 0.53903 | -1.9833 | 0.93454 | 0.2316 | -0.76967 | -2.7067e-11 | 0% | 0% | 65 | 0.0014445
Heavy Duty Trucks | Diesel | Articulated 28 - 34 t | Euro V | EGR | VOC |  | -0.06 | 1 | 5 | 85 | -0.00037126 | 0.034136 | -0.24191 | 2.5619 | 0.024963 | -0.26911 | 1.9568 | 0% | 0% | 80 | 0.0010339
Heavy Duty Trucks | Diesel | Articulated 28 - 34 t | Euro V | EGR | VOC |  | -0.04 | 0 | 5 | 85 | -0.0056522 | 0.53792 | -2.0105 | 1.0672 | 0.19345 | -0.62601 | -1.6615e-11 | 0% | 0% | 80 | 0.004093
Heavy Duty Trucks | Diesel | Articulated 28 - 34 t | Euro V | EGR | VOC |  | -0.04 | 0.5 | 5 | 85 | -0.0024209 | 0.21873 | -1.0513 | 2.3513 | 0.083065 | -0.42695 | 1.1606 | 0% | 0% | 80 | 0.0019708
Heavy Duty Trucks | Diesel | Articulated 28 - 34 t | Euro V | EGR | VOC |  | -0.04 | 1 | 5 | 85 | -0.0013721 | 0.12371 | -0.6086 | 1.788 | 0.049254 | -0.28004 | 1.0072 | 0% | 0% | 80 | 0.0018008
Heavy Duty Trucks | Diesel | Articulated 28 - 34 t | Euro V | EGR | VOC |  | -0.02 | 0 | 5 | 85 | -0.001961 | 0.48205 | -1.3408 | -3.2229 | 0.14893 | -0.20231 | -1.9779 | 0% | 0% | 80 | 0.026345
Heavy Duty Trucks | Diesel | Articulated 28 - 34 t | Euro V | EGR | VOC |  | -0.02 | 0.5 | 5 | 85 | -0.0033359 | 0.45544 | -0.55982 | -3.0194 | 0.1293 | 0.19114 | -2.0619 | 0% | 0% | 80 | 0.017232
Heavy Duty Trucks | Diesel | Articulated 28 - 34 t | Euro V | EGR | VOC |  | -0.02 | 1 | 5 | 85 | -0.003861 | 0.51375 | -0.91359 | 1.6119 | 0.15113 | -0.030331 | 0.40321 | 0% | 0% | 80 | 0.016054
Heavy Duty Trucks | Diesel | Articulated 28 - 34 t | Euro V | EGR | VOC |  | 0 | 0 | 5 | 85 | 0.0085664 | 0.82536 | -3.4522 | 1.5021 | 0.26986 | -0.95221 | 2.7381e-10 | 0% | 0% | 80 | 0.071123
Heavy Duty Trucks | Diesel | Articulated 28 - 34 t | Euro V | EGR | VOC |  | 0 | 0.5 | 5 | 85 | 0.008316 | 0.71749 | -3.0281 | 1.2802 | 0.23738 | -0.84481 | -6.1949e-09 | 0% | 0% | 80 | 0.07413
Heavy Duty Trucks | Diesel | Articulated 28 - 34 t | Euro V | EGR | VOC |  | 0 | 1 | 5 | 85 | 0.00065968 | 0.16269 | 2.5904 | -0.70504 | 0.030427 | 0.93577 | 3.1992e-05 | 0% | 0% | 80 | 0.073513
Heavy Duty Trucks | Diesel | Articulated 28 - 34 t | Euro V | EGR | VOC |  | 0.02 | 0 | 5 | 85 | 0.00038059 | 0.066713 | 1.6959 | -0.79154 | 0.01055 | 0.51197 | 5.1968e-10 | 0% | 0% | 80 | 0.087197
Heavy Duty Trucks | Diesel | Articulated 28 - 34 t | Euro V | EGR | VOC |  | 0.02 | 0.5 | 5 | 85 | 0.030497 | 1.4644 | -0.40941 | 0.16442 | 0.44052 | 0.065645 | 0.081664 | 0% | 0% | 80 | 0.11043
Heavy Duty Trucks | Diesel | Articulated 28 - 34 t | Euro V | EGR | VOC |  | 0.02 | 1 | 5 | 80 | -0.00051569 | 0.056871 | 2.5044 | -1.0052 | -0.0043338 | 0.76558 | -5.0185e-11 | 0% | 0% | 80 | 0.11164
Heavy Duty Trucks | Diesel | Articulated 28 - 34 t | Euro V | EGR | VOC |  | 0.04 | 0 | 5 | 85 | -0.00019473 | 0.028561 | 2.6021 | -1.4315 | -0.0043737 | 0.72054 | -7.2083e-13 | 0% | 0% | 80 | 0.12217
Heavy Duty Trucks | Diesel | Articulated 28 - 34 t | Euro V | EGR | VOC |  | 0.04 | 0.5 | 5 | 75 | -0.0010939 | 0.073524 | 3.2933 | -1.5454 | -0.0087978 | 0.95662 | -2.9755e-11 | 0% | 0% | 75 | 0.11832
Heavy Duty Trucks | Diesel | Articulated 28 - 34 t | Euro V | EGR | VOC |  | 0.04 | 1 | 5 | 55 | 0.00063494 | 0.11801 | 2.1195 | -0.84556 | 0.008966 | 0.62909 | 6.0389e-08 | 0% | 0% | 55 | 0.17036
Heavy Duty Trucks | Diesel | Articulated 28 - 34 t | Euro V | EGR | VOC |  | 0.06 | 0 | 5 | 85 | 0.0093267 | 0.32687 | -2.4841 | 1.3088 | 0.10551 | -0.62293 | -4.6975e-12 | 0% | 0% | 80 | 0.13331
Heavy Duty Trucks | Diesel | Articulated 28 - 34 t | Euro V | EGR | VOC |  | 0.06 | 0.5 | 5 | 55 | 0.00023242 | 0.15968 | 3.1071 | -1.3516 | 0.0078345 | 0.90345 | 1.09e-07 | 0% | 0% | 55 | 0.17126
Heavy Duty Trucks | Diesel | Articulated 28 - 34 t | Euro V | EGR | VOC |  | 0.06 | 1 | 5 | 40 | 0.023649 | 0.35367 | -2.3918 | 0.90139 | 0.14006 | -0.68879 | 0.12036 | 0% | 0% | 40 | 0.25229
Heavy Duty Trucks | Diesel | Articulated 28 - 34 t | Euro V | EGR | PM Exhaust | Urban Peak | -0.06 | 0 | 5 | 70 | -0.0026045 | 0.21046 | -1.2403 | 2.8586 | 0.002262 | -0.017484 | 0.050536 | 99.45% | 0% | 70 | 0.00042763
Heavy Duty Trucks | Diesel | Articulated 28 - 34 t | Euro V | EGR | PM Exhaust | Urban Peak | -0.06 | 0.5 | 5 | 75 | -0.0034648 | 0.29755 | -1.8084 | 5.7284 | 0.00379 | -0.035546 | 0.12838 | 99.45% | 0% | 75 | 0.0003205
Heavy Duty Trucks | Diesel | Articulated 28 - 34 t | Euro V | EGR | PM Exhaust | Urban Peak | -0.06 | 1 | 5 | 85 | -0.0011352 | 0.10356 | -0.58969 | 2.253 | 0.0014512 | -0.014543 | 0.057243 | 99.45% | 0% | 80 | 0.00030792
Heavy Duty Trucks | Diesel | Articulated 28 - 34 t | Euro V | EGR | PM Exhaust | Urban Peak | -0.04 | 0 | 5 | 85 | -0.0047703 | 0.48283 | -2.3282 | 4.3621 | 0.0036442 | -0.020319 | 0.055333 | 99.45% | 0% | 80 | 0.0014719
Heavy Duty Trucks | Diesel | Articulated 28 - 34 t | Euro V | EGR | PM Exhaust | Urban Peak | -0.04 | 0.5 | 5 | 85 | -0.0029012 | 0.29501 | -1.4487 | 2.6539 | 0.0020627 | -0.012078 | 0.033541 | 99.45% | 0% | 80 | 0.0016213
Heavy Duty Trucks | Diesel | Articulated 28 - 34 t | Euro V | EGR | PM Exhaust | Urban Peak | -0.04 | 1 | 5 | 85 | -0.0033563 | 0.35081 | -1.7423 | 3.0974 | 0.0022582 | -0.013545 | 0.037362 | 99.45% | 0% | 80 | 0.0020021
Heavy Duty Trucks | Diesel | Articulated 28 - 34 t | Euro V | EGR | PM Exhaust | Urban Peak | -0.02 | 0 | 5 | 85 | -0.0011031 | 0.47903 | -1.6998 | 2.8519 | 0.0027151 | -0.0076521 | 0.024791 | 99.45% | 0% | 80 | 0.0096946
Heavy Duty Trucks | Diesel | Articulated 28 - 34 t | Euro V | EGR | PM Exhaust | Urban Peak | -0.02 | 0.5 | 5 | 85 | -0.0032254 | 0.66804 | -2.4917 | 3.4574 | 0.0027681 | -0.005261 | 0.017464 | 99.45% | 0% | 80 | 0.0096406
Heavy Duty Trucks | Diesel | Articulated 28 - 34 t | Euro V | EGR | PM Exhaust | Urban Peak | -0.02 | 1 | 5 | 85 | -0.0064712 | 1.1596 | -4.2463 | 5.2169 | 0.0038044 | -0.0030783 | 0.012825 | 99.45% | 0% | 80 | 0.010756
Heavy Duty Trucks | Diesel | Articulated 28 - 34 t | Euro V | EGR | PM Exhaust | Urban Peak | 0 | 0 | 5 | 85 | 0.026274 | 0.4326 | 3.3094 | 8.3287 | 0.0048867 | -0.017006 | 0.24737 | 99.45% | 0% | 80 | 0.037589
Heavy Duty Trucks | Diesel | Articulated 28 - 34 t | Euro V | EGR | PM Exhaust | Urban Peak | 0 | 0.5 | 5 | 85 | 0.044314 | 1.4764 | -3.8662 | 8.6892 | 0.0073396 | -0.015624 | 0.095733 | 99.45% | 0% | 80 | 0.047762
Heavy Duty Trucks | Diesel | Articulated 28 - 34 t | Euro V | EGR | PM Exhaust | Urban Peak | 0 | 1 | 5 | 85 | 0.030021 | 1.5765 | -4.5927 | 5.2663 | 0.0046804 | 0.0040243 | -1.0832e-11 | 99.45% | 0% | 80 | 0.05698
Heavy Duty Trucks | Diesel | Articulated 28 - 34 t | Euro V | EGR | PM Exhaust | Urban Peak | 0.02 | 0 | 5 | 85 | 0.0048655 | 0.21891 | 13.6931 | -4.3021 | 0.00016397 | 0.04181 | 0.2175 | 99.45% | 0% | 80 | 0.074277
Heavy Duty Trucks | Diesel | Articulated 28 - 34 t | Euro V | EGR | PM Exhaust | Urban Peak | 0.02 | 0.5 | 5 | 85 | 0.12145 | -0.11945 | 8.0939 | 11.0743 | 0.0066827 | -0.039679 | 0.35228 | 99.45% | 0% | 80 | 0.10681
Heavy Duty Trucks | Diesel | Articulated 28 - 34 t | Euro V | EGR | PM Exhaust | Urban Peak | 0.02 | 1 | 5 | 80 | 0.73976 | 3.4786 | 2.2857 | 36.5235 | 0.032365 | -0.10062 | 0.65953 | 99.45% | 0% | 80 | 0.13808
Heavy Duty Trucks | Diesel | Articulated 28 - 34 t | Euro V | EGR | PM Exhaust | Urban Peak | 0.04 | 0 | 5 | 85 | 0.009487 | 0.53622 | 16.3422 | -4.9649 | 0.00026634 | 0.048408 | 0.23241 | 99.45% | 0% | 80 | 0.11348
Heavy Duty Trucks | Diesel | Articulated 28 - 34 t | Euro V | EGR | PM Exhaust | Urban Peak | 0.04 | 0.5 | 5 | 75 | 0.31509 | -0.83697 | 19.6557 | 13.3639 | 0.010629 | -0.051047 | 0.52118 | 99.45% | 0% | 75 | 0.16837
Heavy Duty Trucks | Diesel | Articulated 28 - 34 t | Euro V | EGR | PM Exhaust | Urban Peak | 0.04 | 1 | 5 | 55 | -0.007676 | 0.43744 | 3.8613 | -1.769 | -0.00020312 | 0.012667 | 0.033829 | 99.45% | 0% | 55 | 0.22116
Heavy Duty Trucks | Diesel | Articulated 28 - 34 t | Euro V | EGR | PM Exhaust | Urban Peak | 0.06 | 0 | 5 | 85 | 0.051808 | 0.17389 | 13.1791 | 0.062171 | 0.0018375 | 0.015327 | 0.22857 | 99.45% | 0% | 80 | 0.14925
Heavy Duty Trucks | Diesel | Articulated 28 - 34 t | Euro V | EGR | PM Exhaust | Urban Peak | 0.06 | 0.5 | 5 | 55 | 0.36355 | 1.7544 | -1.1871 | -0.21326 | 0.0093862 | 0.010046 | -0.0019299 | 99.45% | 0% | 55 | 0.22705
Heavy Duty Trucks | Diesel | Articulated 28 - 34 t | Euro V | EGR | PM Exhaust | Urban Peak | 0.06 | 1 | 5 | 40 | 0.028849 | 0.77694 | -1.5931 | -3.8072 | 0.00058202 | 0.011446 | -0.041081 | 99.45% | 0% | 40 | 0.30818
Heavy Duty Trucks | Diesel | Articulated 28 - 34 t | Euro V | EGR | PM Exhaust | Urban Off Peak | -0.06 | 0 | 5 | 70 | -0.0026045 | 0.21046 | -1.2403 | 2.8586 | 0.002262 | -0.017484 | 0.050536 | 99.45% | 0% | 70 | 0.00042763
Heavy Duty Trucks | Diesel | Articulated 28 - 34 t | Euro V | EGR | PM Exhaust | Urban Off Peak | -0.06 | 0.5 | 5 | 75 | -0.0034648 | 0.29755 | -1.8084 | 5.7284 | 0.00379 | -0.035546 | 0.12838 | 99.45% | 0% | 75 | 0.0003205
Heavy Duty Trucks | Diesel | Articulated 28 - 34 t | Euro V | EGR | PM Exhaust | Urban Off Peak | -0.06 | 1 | 5 | 85 | -0.0011352 | 0.10356 | -0.58969 | 2.253 | 0.0014512 | -0.014543 | 0.057243 | 99.45% | 0% | 80 | 0.00030792
Heavy Duty Trucks | Diesel | Articulated 28 - 34 t | Euro V | EGR | PM Exhaust | Urban Off Peak | -0.04 | 0 | 5 | 85 | -0.0047703 | 0.48283 | -2.3282 | 4.3621 | 0.0036442 | -0.020319 | 0.055333 | 99.45% | 0% | 80 | 0.0014719
Heavy Duty Trucks | Diesel | Articulated 28 - 34 t | Euro V | EGR | PM Exhaust | Urban Off Peak | -0.04 | 0.5 | 5 | 85 | -0.0029012 | 0.29501 | -1.4487 | 2.6539 | 0.0020627 | -0.012078 | 0.033541 | 99.45% | 0% | 80 | 0.0016213
Heavy Duty Trucks | Diesel | Articulated 28 - 34 t | Euro V | EGR | PM Exhaust | Urban Off Peak | -0.04 | 1 | 5 | 85 | -0.0033563 | 0.35081 | -1.7423 | 3.0974 | 0.0022582 | -0.013545 | 0.037362 | 99.45% | 0% | 80 | 0.0020021
Heavy Duty Trucks | Diesel | Articulated 28 - 34 t | Euro V | EGR | PM Exhaust | Urban Off Peak | -0.02 | 0 | 5 | 85 | -0.0011031 | 0.47903 | -1.6998 | 2.8519 | 0.0027151 | -0.0076521 | 0.024791 | 99.45% | 0% | 80 | 0.0096946
Heavy Duty Trucks | Diesel | Articulated 28 - 34 t | Euro V | EGR | PM Exhaust | Urban Off Peak | -0.02 | 0.5 | 5 | 85 | -0.0032254 | 0.66804 | -2.4917 | 3.4574 | 0.0027681 | -0.005261 | 0.017464 | 99.45% | 0% | 80 | 0.0096406
Heavy Duty Trucks | Diesel | Articulated 28 - 34 t | Euro V | EGR | PM Exhaust | Urban Off Peak | -0.02 | 1 | 5 | 85 | -0.0064712 | 1.1596 | -4.2463 | 5.2169 | 0.0038044 | -0.0030783 | 0.012825 | 99.45% | 0% | 80 | 0.010756
Heavy Duty Trucks | Diesel | Articulated 28 - 34 t | Euro V | EGR | PM Exhaust | Urban Off Peak | 0 | 0 | 5 | 85 | 0.026274 | 0.4326 | 3.3094 | 8.3287 | 0.0048867 | -0.017006 | 0.24737 | 99.45% | 0% | 80 | 0.037589
Heavy Duty Trucks | Diesel | Articulated 28 - 34 t | Euro V | EGR | PM Exhaust | Urban Off Peak | 0 | 0.5 | 5 | 85 | 0.044314 | 1.4764 | -3.8662 | 8.6892 | 0.0073396 | -0.015624 | 0.095733 | 99.45% | 0% | 80 | 0.047762
Heavy Duty Trucks | Diesel | Articulated 28 - 34 t | Euro V | EGR | PM Exhaust | Urban Off Peak | 0 | 1 | 5 | 85 | 0.030021 | 1.5765 | -4.5927 | 5.2663 | 0.0046804 | 0.0040243 | -1.0832e-11 | 99.45% | 0% | 80 | 0.05698
Heavy Duty Trucks | Diesel | Articulated 28 - 34 t | Euro V | EGR | PM Exhaust | Urban Off Peak | 0.02 | 0 | 5 | 85 | 0.0048655 | 0.21891 | 13.6931 | -4.3021 | 0.00016397 | 0.04181 | 0.2175 | 99.45% | 0% | 80 | 0.074277
Heavy Duty Trucks | Diesel | Articulated 28 - 34 t | Euro V | EGR | PM Exhaust | Urban Off Peak | 0.02 | 0.5 | 5 | 85 | 0.12145 | -0.11945 | 8.0939 | 11.0743 | 0.0066827 | -0.039679 | 0.35228 | 99.45% | 0% | 80 | 0.10681
Heavy Duty Trucks | Diesel | Articulated 28 - 34 t | Euro V | EGR | PM Exhaust | Urban Off Peak | 0.02 | 1 | 5 | 80 | 0.73976 | 3.4786 | 2.2857 | 36.5235 | 0.032365 | -0.10062 | 0.65953 | 99.45% | 0% | 80 | 0.13808
Heavy Duty Trucks | Diesel | Articulated 28 - 34 t | Euro V | EGR | PM Exhaust | Urban Off Peak | 0.04 | 0 | 5 | 85 | 0.009487 | 0.53622 | 16.3422 | -4.9649 | 0.00026634 | 0.048408 | 0.23241 | 99.45% | 0% | 80 | 0.11348
Heavy Duty Trucks | Diesel | Articulated 28 - 34 t | Euro V | EGR | PM Exhaust | Urban Off Peak | 0.04 | 0.5 | 5 | 75 | 0.31509 | -0.83697 | 19.6557 | 13.3639 | 0.010629 | -0.051047 | 0.52118 | 99.45% | 0% | 75 | 0.16837
Heavy Duty Trucks | Diesel | Articulated 28 - 34 t | Euro V | EGR | PM Exhaust | Urban Off Peak | 0.04 | 1 | 5 | 55 | -0.007676 | 0.43744 | 3.8613 | -1.769 | -0.00020312 | 0.012667 | 0.033829 | 99.45% | 0% | 55 | 0.22116
Heavy Duty Trucks | Diesel | Articulated 28 - 34 t | Euro V | EGR | PM Exhaust | Urban Off Peak | 0.06 | 0 | 5 | 85 | 0.051808 | 0.17389 | 13.1791 | 0.062171 | 0.0018375 | 0.015327 | 0.22857 | 99.45% | 0% | 80 | 0.14925
Heavy Duty Trucks | Diesel | Articulated 28 - 34 t | Euro V | EGR | PM Exhaust | Urban Off Peak | 0.06 | 0.5 | 5 | 55 | 0.36355 | 1.7544 | -1.1871 | -0.21326 | 0.0093862 | 0.010046 | -0.0019299 | 99.45% | 0% | 55 | 0.22705
Heavy Duty Trucks | Diesel | Articulated 28 - 34 t | Euro V | EGR | PM Exhaust | Urban Off Peak | 0.06 | 1 | 5 | 40 | 0.028849 | 0.77694 | -1.5931 | -3.8072 | 0.00058202 | 0.011446 | -0.041081 | 99.45% | 0% | 40 | 0.30818
Heavy Duty Trucks | Diesel | Articulated 28 - 34 t | Euro V | EGR | PM Exhaust | Rural | -0.06 | 0 | 5 | 70 | -0.0026045 | 0.21046 | -1.2403 | 2.8586 | 0.002262 | -0.017484 | 0.050536 | 99.68% | 0% | 70 | 0.00024883
Heavy Duty Trucks | Diesel | Articulated 28 - 34 t | Euro V | EGR | PM Exhaust | Rural | -0.06 | 0.5 | 5 | 75 | -0.0034648 | 0.29755 | -1.8084 | 5.7284 | 0.00379 | -0.035546 | 0.12838 | 99.68% | 0% | 75 | 0.00018649
Heavy Duty Trucks | Diesel | Articulated 28 - 34 t | Euro V | EGR | PM Exhaust | Rural | -0.06 | 1 | 5 | 85 | -0.0011352 | 0.10356 | -0.58969 | 2.253 | 0.0014512 | -0.014543 | 0.057243 | 99.68% | 0% | 80 | 0.00017918
Heavy Duty Trucks | Diesel | Articulated 28 - 34 t | Euro V | EGR | PM Exhaust | Rural | -0.04 | 0 | 5 | 85 | -0.0047703 | 0.48283 | -2.3282 | 4.3621 | 0.0036442 | -0.020319 | 0.055333 | 99.68% | 0% | 80 | 0.00085646
Heavy Duty Trucks | Diesel | Articulated 28 - 34 t | Euro V | EGR | PM Exhaust | Rural | -0.04 | 0.5 | 5 | 85 | -0.0029012 | 0.29501 | -1.4487 | 2.6539 | 0.0020627 | -0.012078 | 0.033541 | 99.68% | 0% | 80 | 0.0009434
Heavy Duty Trucks | Diesel | Articulated 28 - 34 t | Euro V | EGR | PM Exhaust | Rural | -0.04 | 1 | 5 | 85 | -0.0033563 | 0.35081 | -1.7423 | 3.0974 | 0.0022582 | -0.013545 | 0.037362 | 99.68% | 0% | 80 | 0.001165
Heavy Duty Trucks | Diesel | Articulated 28 - 34 t | Euro V | EGR | PM Exhaust | Rural | -0.02 | 0 | 5 | 85 | -0.0011031 | 0.47903 | -1.6998 | 2.8519 | 0.0027151 | -0.0076521 | 0.024791 | 99.68% | 0% | 80 | 0.0056411
Heavy Duty Trucks | Diesel | Articulated 28 - 34 t | Euro V | EGR | PM Exhaust | Rural | -0.02 | 0.5 | 5 | 85 | -0.0032254 | 0.66804 | -2.4917 | 3.4574 | 0.0027681 | -0.005261 | 0.017464 | 99.68% | 0% | 80 | 0.0056097
Heavy Duty Trucks | Diesel | Articulated 28 - 34 t | Euro V | EGR | PM Exhaust | Rural | -0.02 | 1 | 5 | 85 | -0.0064712 | 1.1596 | -4.2463 | 5.2169 | 0.0038044 | -0.0030783 | 0.012825 | 99.68% | 0% | 80 | 0.006259
Heavy Duty Trucks | Diesel | Articulated 28 - 34 t | Euro V | EGR | PM Exhaust | Rural | 0 | 0 | 5 | 85 | 0.026274 | 0.4326 | 3.3094 | 8.3287 | 0.0048867 | -0.017006 | 0.24737 | 99.68% | 0% | 80 | 0.021872
Heavy Duty Trucks | Diesel | Articulated 28 - 34 t | Euro V | EGR | PM Exhaust | Rural | 0 | 0.5 | 5 | 85 | 0.044314 | 1.4764 | -3.8662 | 8.6892 | 0.0073396 | -0.015624 | 0.095733 | 99.68% | 0% | 80 | 0.027792
Heavy Duty Trucks | Diesel | Articulated 28 - 34 t | Euro V | EGR | PM Exhaust | Rural | 0 | 1 | 5 | 85 | 0.030021 | 1.5765 | -4.5927 | 5.2663 | 0.0046804 | 0.0040243 | -1.0832e-11 | 99.68% | 0% | 80 | 0.033156
Heavy Duty Trucks | Diesel | Articulated 28 - 34 t | Euro V | EGR | PM Exhaust | Rural | 0.02 | 0 | 5 | 85 | 0.0048655 | 0.21891 | 13.6931 | -4.3021 | 0.00016397 | 0.04181 | 0.2175 | 99.68% | 0% | 80 | 0.043221
Heavy Duty Trucks | Diesel | Articulated 28 - 34 t | Euro V | EGR | PM Exhaust | Rural | 0.02 | 0.5 | 5 | 85 | 0.12145 | -0.11945 | 8.0939 | 11.0743 | 0.0066827 | -0.039679 | 0.35228 | 99.68% | 0% | 80 | 0.062152
Heavy Duty Trucks | Diesel | Articulated 28 - 34 t | Euro V | EGR | PM Exhaust | Rural | 0.02 | 1 | 5 | 80 | 0.73976 | 3.4786 | 2.2857 | 36.5235 | 0.032365 | -0.10062 | 0.65953 | 99.68% | 0% | 80 | 0.080344
Heavy Duty Trucks | Diesel | Articulated 28 - 34 t | Euro V | EGR | PM Exhaust | Rural | 0.04 | 0 | 5 | 85 | 0.009487 | 0.53622 | 16.3422 | -4.9649 | 0.00026634 | 0.048408 | 0.23241 | 99.68% | 0% | 80 | 0.066034
Heavy Duty Trucks | Diesel | Articulated 28 - 34 t | Euro V | EGR | PM Exhaust | Rural | 0.04 | 0.5 | 5 | 75 | 0.31509 | -0.83697 | 19.6557 | 13.3639 | 0.010629 | -0.051047 | 0.52118 | 99.68% | 0% | 75 | 0.097973
Heavy Duty Trucks | Diesel | Articulated 28 - 34 t | Euro V | EGR | PM Exhaust | Rural | 0.04 | 1 | 5 | 55 | -0.007676 | 0.43744 | 3.8613 | -1.769 | -0.00020312 | 0.012667 | 0.033829 | 99.68% | 0% | 55 | 0.12869
Heavy Duty Trucks | Diesel | Articulated 28 - 34 t | Euro V | EGR | PM Exhaust | Rural | 0.06 | 0 | 5 | 85 | 0.051808 | 0.17389 | 13.1791 | 0.062171 | 0.0018375 | 0.015327 | 0.22857 | 99.68% | 0% | 80 | 0.086844
Heavy Duty Trucks | Diesel | Articulated 28 - 34 t | Euro V | EGR | PM Exhaust | Rural | 0.06 | 0.5 | 5 | 55 | 0.36355 | 1.7544 | -1.1871 | -0.21326 | 0.0093862 | 0.010046 | -0.0019299 | 99.68% | 0% | 55 | 0.13212
Heavy Duty Trucks | Diesel | Articulated 28 - 34 t | Euro V | EGR | PM Exhaust | Rural | 0.06 | 1 | 5 | 40 | 0.028849 | 0.77694 | -1.5931 | -3.8072 | 0.00058202 | 0.011446 | -0.041081 | 99.68% | 0% | 40 | 0.17933
Heavy Duty Trucks | Diesel | Articulated 28 - 34 t | Euro V | EGR | PM Exhaust | Highway | -0.06 | 0 | 5 | 70 | -0.0026045 | 0.21046 | -1.2403 | 2.8586 | 0.002262 | -0.017484 | 0.050536 | 99.71% | 0% | 70 | 0.000227
Heavy Duty Trucks | Diesel | Articulated 28 - 34 t | Euro V | EGR | PM Exhaust | Highway | -0.06 | 0.5 | 5 | 75 | -0.0034648 | 0.29755 | -1.8084 | 5.7284 | 0.00379 | -0.035546 | 0.12838 | 99.71% | 0% | 75 | 0.00017012
Heavy Duty Trucks | Diesel | Articulated 28 - 34 t | Euro V | EGR | PM Exhaust | Highway | -0.06 | 1 | 5 | 85 | -0.0011352 | 0.10356 | -0.58969 | 2.253 | 0.0014512 | -0.014543 | 0.057243 | 99.71% | 0% | 80 | 0.00016345
Heavy Duty Trucks | Diesel | Articulated 28 - 34 t | Euro V | EGR | PM Exhaust | Highway | -0.04 | 0 | 5 | 85 | -0.0047703 | 0.48283 | -2.3282 | 4.3621 | 0.0036442 | -0.020319 | 0.055333 | 99.71% | 0% | 80 | 0.00078129
Heavy Duty Trucks | Diesel | Articulated 28 - 34 t | Euro V | EGR | PM Exhaust | Highway | -0.04 | 0.5 | 5 | 85 | -0.0029012 | 0.29501 | -1.4487 | 2.6539 | 0.0020627 | -0.012078 | 0.033541 | 99.71% | 0% | 80 | 0.0008606
Heavy Duty Trucks | Diesel | Articulated 28 - 34 t | Euro V | EGR | PM Exhaust | Highway | -0.04 | 1 | 5 | 85 | -0.0033563 | 0.35081 | -1.7423 | 3.0974 | 0.0022582 | -0.013545 | 0.037362 | 99.71% | 0% | 80 | 0.0010627
Heavy Duty Trucks | Diesel | Articulated 28 - 34 t | Euro V | EGR | PM Exhaust | Highway | -0.02 | 0 | 5 | 85 | -0.0011031 | 0.47903 | -1.6998 | 2.8519 | 0.0027151 | -0.0076521 | 0.024791 | 99.71% | 0% | 80 | 0.005146
Heavy Duty Trucks | Diesel | Articulated 28 - 34 t | Euro V | EGR | PM Exhaust | Highway | -0.02 | 0.5 | 5 | 85 | -0.0032254 | 0.66804 | -2.4917 | 3.4574 | 0.0027681 | -0.005261 | 0.017464 | 99.71% | 0% | 80 | 0.0051174
Heavy Duty Trucks | Diesel | Articulated 28 - 34 t | Euro V | EGR | PM Exhaust | Highway | -0.02 | 1 | 5 | 85 | -0.0064712 | 1.1596 | -4.2463 | 5.2169 | 0.0038044 | -0.0030783 | 0.012825 | 99.71% | 0% | 80 | 0.0057097
Heavy Duty Trucks | Diesel | Articulated 28 - 34 t | Euro V | EGR | PM Exhaust | Highway | 0 | 0 | 5 | 85 | 0.026274 | 0.4326 | 3.3094 | 8.3287 | 0.0048867 | -0.017006 | 0.24737 | 99.71% | 0% | 80 | 0.019953
Heavy Duty Trucks | Diesel | Articulated 28 - 34 t | Euro V | EGR | PM Exhaust | Highway | 0 | 0.5 | 5 | 85 | 0.044314 | 1.4764 | -3.8662 | 8.6892 | 0.0073396 | -0.015624 | 0.095733 | 99.71% | 0% | 80 | 0.025353
Heavy Duty Trucks | Diesel | Articulated 28 - 34 t | Euro V | EGR | PM Exhaust | Highway | 0 | 1 | 5 | 85 | 0.030021 | 1.5765 | -4.5927 | 5.2663 | 0.0046804 | 0.0040243 | -1.0832e-11 | 99.71% | 0% | 80 | 0.030246
Heavy Duty Trucks | Diesel | Articulated 28 - 34 t | Euro V | EGR | PM Exhaust | Highway | 0.02 | 0 | 5 | 85 | 0.0048655 | 0.21891 | 13.6931 | -4.3021 | 0.00016397 | 0.04181 | 0.2175 | 99.71% | 0% | 80 | 0.039427
Heavy Duty Trucks | Diesel | Articulated 28 - 34 t | Euro V | EGR | PM Exhaust | Highway | 0.02 | 0.5 | 5 | 85 | 0.12145 | -0.11945 | 8.0939 | 11.0743 | 0.0066827 | -0.039679 | 0.35228 | 99.71% | 0% | 80 | 0.056697
Heavy Duty Trucks | Diesel | Articulated 28 - 34 t | Euro V | EGR | PM Exhaust | Highway | 0.02 | 1 | 5 | 80 | 0.73976 | 3.4786 | 2.2857 | 36.5235 | 0.032365 | -0.10062 | 0.65953 | 99.71% | 0% | 80 | 0.073293
Heavy Duty Trucks | Diesel | Articulated 28 - 34 t | Euro V | EGR | PM Exhaust | Highway | 0.04 | 0 | 5 | 85 | 0.009487 | 0.53622 | 16.3422 | -4.9649 | 0.00026634 | 0.048408 | 0.23241 | 99.71% | 0% | 80 | 0.060239
Heavy Duty Trucks | Diesel | Articulated 28 - 34 t | Euro V | EGR | PM Exhaust | Highway | 0.04 | 0.5 | 5 | 75 | 0.31509 | -0.83697 | 19.6557 | 13.3639 | 0.010629 | -0.051047 | 0.52118 | 99.71% | 0% | 75 | 0.089374
Heavy Duty Trucks | Diesel | Articulated 28 - 34 t | Euro V | EGR | PM Exhaust | Highway | 0.04 | 1 | 5 | 55 | -0.007676 | 0.43744 | 3.8613 | -1.769 | -0.00020312 | 0.012667 | 0.033829 | 99.71% | 0% | 55 | 0.1174
Heavy Duty Trucks | Diesel | Articulated 28 - 34 t | Euro V | EGR | PM Exhaust | Highway | 0.06 | 0 | 5 | 85 | 0.051808 | 0.17389 | 13.1791 | 0.062171 | 0.0018375 | 0.015327 | 0.22857 | 99.71% | 0% | 80 | 0.079222
Heavy Duty Trucks | Diesel | Articulated 28 - 34 t | Euro V | EGR | PM Exhaust | Highway | 0.06 | 0.5 | 5 | 55 | 0.36355 | 1.7544 | -1.1871 | -0.21326 | 0.0093862 | 0.010046 | -0.0019299 | 99.71% | 0% | 55 | 0.12052
Heavy Duty Trucks | Diesel | Articulated 28 - 34 t | Euro V | EGR | PM Exhaust | Highway | 0.06 | 1 | 5 | 40 | 0.028849 | 0.77694 | -1.5931 | -3.8072 | 0.00058202 | 0.011446 | -0.041081 | 99.71% | 0% | 40 | 0.16359
Heavy Duty Trucks | Diesel | Articulated 28 - 34 t | Euro V | EGR | EC |  | -0.06 | 0 | 5 | 70 | -0.0026045 | 0.21046 | -1.2403 | 2.8586 | 0.002262 | -0.017484 | 0.050536 | 0% | 0% | 70 | 0.077766
Heavy Duty Trucks | Diesel | Articulated 28 - 34 t | Euro V | EGR | EC |  | -0.06 | 0.5 | 5 | 75 | -0.0034648 | 0.29755 | -1.8084 | 5.7284 | 0.00379 | -0.035546 | 0.12838 | 0% | 0% | 75 | 0.058283
Heavy Duty Trucks | Diesel | Articulated 28 - 34 t | Euro V | EGR | EC |  | -0.06 | 1 | 5 | 85 | -0.0011352 | 0.10356 | -0.58969 | 2.253 | 0.0014512 | -0.014543 | 0.057243 | 0% | 0% | 80 | 0.055997
Heavy Duty Trucks | Diesel | Articulated 28 - 34 t | Euro V | EGR | EC |  | -0.04 | 0 | 5 | 85 | -0.0047703 | 0.48283 | -2.3282 | 4.3621 | 0.0036442 | -0.020319 | 0.055333 | 0% | 0% | 80 | 0.26766
Heavy Duty Trucks | Diesel | Articulated 28 - 34 t | Euro V | EGR | EC |  | -0.04 | 0.5 | 5 | 85 | -0.0029012 | 0.29501 | -1.4487 | 2.6539 | 0.0020627 | -0.012078 | 0.033541 | 0% | 0% | 80 | 0.29483
Heavy Duty Trucks | Diesel | Articulated 28 - 34 t | Euro V | EGR | EC |  | -0.04 | 1 | 5 | 85 | -0.0033563 | 0.35081 | -1.7423 | 3.0974 | 0.0022582 | -0.013545 | 0.037362 | 0% | 0% | 80 | 0.36408
Heavy Duty Trucks | Diesel | Articulated 28 - 34 t | Euro V | EGR | EC |  | -0.02 | 0 | 5 | 85 | -0.0011031 | 0.47903 | -1.6998 | 2.8519 | 0.0027151 | -0.0076521 | 0.024791 | 0% | 0% | 80 | 1.763
Heavy Duty Trucks | Diesel | Articulated 28 - 34 t | Euro V | EGR | EC |  | -0.02 | 0.5 | 5 | 85 | -0.0032254 | 0.66804 | -2.4917 | 3.4574 | 0.0027681 | -0.005261 | 0.017464 | 0% | 0% | 80 | 1.7532
Heavy Duty Trucks | Diesel | Articulated 28 - 34 t | Euro V | EGR | EC |  | -0.02 | 1 | 5 | 85 | -0.0064712 | 1.1596 | -4.2463 | 5.2169 | 0.0038044 | -0.0030783 | 0.012825 | 0% | 0% | 80 | 1.9561
Heavy Duty Trucks | Diesel | Articulated 28 - 34 t | Euro V | EGR | EC |  | 0 | 0 | 5 | 85 | 0.026274 | 0.4326 | 3.3094 | 8.3287 | 0.0048867 | -0.017006 | 0.24737 | 0% | 0% | 80 | 6.8356
Heavy Duty Trucks | Diesel | Articulated 28 - 34 t | Euro V | EGR | EC |  | 0 | 0.5 | 5 | 85 | 0.044314 | 1.4764 | -3.8662 | 8.6892 | 0.0073396 | -0.015624 | 0.095733 | 0% | 0% | 80 | 8.6856
Heavy Duty Trucks | Diesel | Articulated 28 - 34 t | Euro V | EGR | EC |  | 0 | 1 | 5 | 85 | 0.030021 | 1.5765 | -4.5927 | 5.2663 | 0.0046804 | 0.0040243 | -1.0832e-11 | 0% | 0% | 80 | 10.3619
Heavy Duty Trucks | Diesel | Articulated 28 - 34 t | Euro V | EGR | EC |  | 0.02 | 0 | 5 | 85 | 0.0048655 | 0.21891 | 13.6931 | -4.3021 | 0.00016397 | 0.04181 | 0.2175 | 0% | 0% | 80 | 13.5074
Heavy Duty Trucks | Diesel | Articulated 28 - 34 t | Euro V | EGR | EC |  | 0.02 | 0.5 | 5 | 85 | 0.12145 | -0.11945 | 8.0939 | 11.0743 | 0.0066827 | -0.039679 | 0.35228 | 0% | 0% | 80 | 19.4239
Heavy Duty Trucks | Diesel | Articulated 28 - 34 t | Euro V | EGR | EC |  | 0.02 | 1 | 5 | 80 | 0.73976 | 3.4786 | 2.2857 | 36.5235 | 0.032365 | -0.10062 | 0.65953 | 0% | 0% | 80 | 25.1094
Heavy Duty Trucks | Diesel | Articulated 28 - 34 t | Euro V | EGR | EC |  | 0.04 | 0 | 5 | 85 | 0.009487 | 0.53622 | 16.3422 | -4.9649 | 0.00026634 | 0.048408 | 0.23241 | 0% | 0% | 80 | 20.6372
Heavy Duty Trucks | Diesel | Articulated 28 - 34 t | Euro V | EGR | EC |  | 0.04 | 0.5 | 5 | 75 | 0.31509 | -0.83697 | 19.6557 | 13.3639 | 0.010629 | -0.051047 | 0.52118 | 0% | 0% | 75 | 30.6187
Heavy Duty Trucks | Diesel | Articulated 28 - 34 t | Euro V | EGR | EC |  | 0.04 | 1 | 5 | 55 | -0.007676 | 0.43744 | 3.8613 | -1.769 | -0.00020312 | 0.012667 | 0.033829 | 0% | 0% | 55 | 40.2186
Heavy Duty Trucks | Diesel | Articulated 28 - 34 t | Euro V | EGR | EC |  | 0.06 | 0 | 5 | 85 | 0.051808 | 0.17389 | 13.1791 | 0.062171 | 0.0018375 | 0.015327 | 0.22857 | 0% | 0% | 80 | 27.1407
Heavy Duty Trucks | Diesel | Articulated 28 - 34 t | Euro V | EGR | EC |  | 0.06 | 0.5 | 5 | 55 | 0.36355 | 1.7544 | -1.1871 | -0.21326 | 0.0093862 | 0.010046 | -0.0019299 | 0% | 0% | 55 | 41.2889
Heavy Duty Trucks | Diesel | Articulated 28 - 34 t | Euro V | EGR | EC |  | 0.06 | 1 | 5 | 40 | 0.028849 | 0.77694 | -1.5931 | -3.8072 | 0.00058202 | 0.011446 | -0.041081 | 0% | 0% | 40 | 56.044
Heavy Duty Trucks | Diesel | Articulated 28 - 34 t | Euro V | EGR | CH4 | Urban Peak |  |  | 10 | 130 | 0 | 0 | 175 | 0 | 0 | 0 | 1000 | 97% | 0% | 80 | 0.00525
Heavy Duty Trucks | Diesel | Articulated 28 - 34 t | Euro V | EGR | CH4 | Urban Off Peak |  |  | 10 | 130 | 0 | 0 | 175 | 0 | 0 | 0 | 1000 | 97% | 0% | 80 | 0.00525
Heavy Duty Trucks | Diesel | Articulated 28 - 34 t | Euro V | EGR | CH4 | Rural |  |  | 10 | 130 | 0 | 0 | 80 | 0 | 0 | 0 | 1000 | 93% | 0% | 80 | 0.0056
Heavy Duty Trucks | Diesel | Articulated 28 - 34 t | Euro V | EGR | CH4 | Highway |  |  | 10 | 130 | 0 | 0 | 70 | 0 | 0 | 0 | 1000 | 94% | 0% | 80 | 0.0042
Heavy Duty Trucks | Diesel | Articulated 28 - 34 t | Euro V | EGR | NH3 | Urban Peak |  |  | 10 | 130 | 0 | 0 | 0.011 | 0 | 0 | 0 | 1 | 0% | 0% | 80 | 0.011
Heavy Duty Trucks | Diesel | Articulated 28 - 34 t | Euro V | EGR | NH3 | Urban Off Peak |  |  | 10 | 130 | 0 | 0 | 0.011 | 0 | 0 | 0 | 1 | 0% | 0% | 80 | 0.011
Heavy Duty Trucks | Diesel | Articulated 28 - 34 t | Euro V | EGR | NH3 | Rural |  |  | 10 | 130 | 0 | 0 | 0.011 | 0 | 0 | 0 | 1 | 0% | 0% | 80 | 0.011
Heavy Duty Trucks | Diesel | Articulated 28 - 34 t | Euro V | EGR | NH3 | Highway |  |  | 10 | 130 | 0 | 0 | 0.011 | 0 | 0 | 0 | 1 | 0% | 0% | 80 | 0.011
Heavy Duty Trucks | Diesel | Articulated 28 - 34 t | Euro V | EGR | N2O | Urban Peak |  |  | 10 | 130 | 0 | 0 | 0.0456 | 0 | 0 | 0 | 1 | 0% | 0% | 80 | 0.0456
Heavy Duty Trucks | Diesel | Articulated 28 - 34 t | Euro V | EGR | N2O | Urban Off Peak |  |  | 10 | 130 | 0 | 0 | 0.0456 | 0 | 0 | 0 | 1 | 0% | 0% | 80 | 0.0456
Heavy Duty Trucks | Diesel | Articulated 28 - 34 t | Euro V | EGR | N2O | Rural |  |  | 10 | 130 | 0 | 0 | 0.0616 | 0 | 0 | 0 | 1 | 0% | 0% | 80 | 0.0616
Heavy Duty Trucks | Diesel | Articulated 28 - 34 t | Euro V | EGR | N2O | Highway |  |  | 10 | 130 | 0 | 0 | 0.0516 | 0 | 0 | 0 | 1 | 0% | 0% | 80 | 0.0516
Heavy Duty Trucks | Diesel | Articulated 28 - 34 t | Euro V | EGR | SPN23 | Urban Peak | -0.06 | 0 | 5 | 70 | -0.0026045 | 0.21046 | -1.2403 | 2.8586 | 0.002262 | -0.017484 | 0.050536 | -1.4757e+13 | 0% | 70 | 1.1476e+12
Heavy Duty Trucks | Diesel | Articulated 28 - 34 t | Euro V | EGR | SPN23 | Urban Peak | -0.06 | 0.5 | 5 | 75 | -0.0034648 | 0.29755 | -1.8084 | 5.7284 | 0.00379 | -0.035546 | 0.12838 | -1.4757e+13 | 0% | 75 | 860052269721.2653
Heavy Duty Trucks | Diesel | Articulated 28 - 34 t | Euro V | EGR | SPN23 | Urban Peak | -0.06 | 1 | 5 | 85 | -0.0011352 | 0.10356 | -0.58969 | 2.253 | 0.0014512 | -0.014543 | 0.057243 | -1.4757e+13 | 0% | 80 | 826317753370.3553
Heavy Duty Trucks | Diesel | Articulated 28 - 34 t | Euro V | EGR | SPN23 | Urban Peak | -0.04 | 0 | 5 | 85 | -0.0047703 | 0.48283 | -2.3282 | 4.3621 | 0.0036442 | -0.020319 | 0.055333 | -1.4757e+13 | 0% | 80 | 3.9498e+12
Heavy Duty Trucks | Diesel | Articulated 28 - 34 t | Euro V | EGR | SPN23 | Urban Peak | -0.04 | 0.5 | 5 | 85 | -0.0029012 | 0.29501 | -1.4487 | 2.6539 | 0.0020627 | -0.012078 | 0.033541 | -1.4757e+13 | 0% | 80 | 4.3507e+12
Heavy Duty Trucks | Diesel | Articulated 28 - 34 t | Euro V | EGR | SPN23 | Urban Peak | -0.04 | 1 | 5 | 85 | -0.0033563 | 0.35081 | -1.7423 | 3.0974 | 0.0022582 | -0.013545 | 0.037362 | -1.4757e+13 | 0% | 80 | 5.3726e+12
Heavy Duty Trucks | Diesel | Articulated 28 - 34 t | Euro V | EGR | SPN23 | Urban Peak | -0.02 | 0 | 5 | 85 | -0.0011031 | 0.47903 | -1.6998 | 2.8519 | 0.0027151 | -0.0076521 | 0.024791 | -1.4757e+13 | 0% | 80 | 2.6015e+13
Heavy Duty Trucks | Diesel | Articulated 28 - 34 t | Euro V | EGR | SPN23 | Urban Peak | -0.02 | 0.5 | 5 | 85 | -0.0032254 | 0.66804 | -2.4917 | 3.4574 | 0.0027681 | -0.005261 | 0.017464 | -1.4757e+13 | 0% | 80 | 2.5871e+13
Heavy Duty Trucks | Diesel | Articulated 28 - 34 t | Euro V | EGR | SPN23 | Urban Peak | -0.02 | 1 | 5 | 85 | -0.0064712 | 1.1596 | -4.2463 | 5.2169 | 0.0038044 | -0.0030783 | 0.012825 | -1.4757e+13 | 0% | 80 | 2.8865e+13
Heavy Duty Trucks | Diesel | Articulated 28 - 34 t | Euro V | EGR | SPN23 | Urban Peak | 0 | 0 | 5 | 85 | 0.026274 | 0.4326 | 3.3094 | 8.3287 | 0.0048867 | -0.017006 | 0.24737 | -1.4757e+13 | 0% | 80 | 1.0087e+14
Heavy Duty Trucks | Diesel | Articulated 28 - 34 t | Euro V | EGR | SPN23 | Urban Peak | 0 | 0.5 | 5 | 85 | 0.044314 | 1.4764 | -3.8662 | 8.6892 | 0.0073396 | -0.015624 | 0.095733 | -1.4757e+13 | 0% | 80 | 1.2817e+14
Heavy Duty Trucks | Diesel | Articulated 28 - 34 t | Euro V | EGR | SPN23 | Urban Peak | 0 | 1 | 5 | 85 | 0.030021 | 1.5765 | -4.5927 | 5.2663 | 0.0046804 | 0.0040243 | -1.0832e-11 | -1.4757e+13 | 0% | 80 | 1.5291e+14
Heavy Duty Trucks | Diesel | Articulated 28 - 34 t | Euro V | EGR | SPN23 | Urban Peak | 0.02 | 0 | 5 | 85 | 0.0048655 | 0.21891 | 13.6931 | -4.3021 | 0.00016397 | 0.04181 | 0.2175 | -1.4757e+13 | 0% | 80 | 1.9932e+14
Heavy Duty Trucks | Diesel | Articulated 28 - 34 t | Euro V | EGR | SPN23 | Urban Peak | 0.02 | 0.5 | 5 | 85 | 0.12145 | -0.11945 | 8.0939 | 11.0743 | 0.0066827 | -0.039679 | 0.35228 | -1.4757e+13 | 0% | 80 | 2.8663e+14
Heavy Duty Trucks | Diesel | Articulated 28 - 34 t | Euro V | EGR | SPN23 | Urban Peak | 0.02 | 1 | 5 | 80 | 0.73976 | 3.4786 | 2.2857 | 36.5235 | 0.032365 | -0.10062 | 0.65953 | -1.4757e+13 | 0% | 80 | 3.7053e+14
Heavy Duty Trucks | Diesel | Articulated 28 - 34 t | Euro V | EGR | SPN23 | Urban Peak | 0.04 | 0 | 5 | 85 | 0.009487 | 0.53622 | 16.3422 | -4.9649 | 0.00026634 | 0.048408 | 0.23241 | -1.4757e+13 | 0% | 80 | 3.0453e+14
Heavy Duty Trucks | Diesel | Articulated 28 - 34 t | Euro V | EGR | SPN23 | Urban Peak | 0.04 | 0.5 | 5 | 75 | 0.31509 | -0.83697 | 19.6557 | 13.3639 | 0.010629 | -0.051047 | 0.52118 | -1.4757e+13 | 0% | 75 | 4.5183e+14
Heavy Duty Trucks | Diesel | Articulated 28 - 34 t | Euro V | EGR | SPN23 | Urban Peak | 0.04 | 1 | 5 | 55 | -0.007676 | 0.43744 | 3.8613 | -1.769 | -0.00020312 | 0.012667 | 0.033829 | -1.4757e+13 | 0% | 55 | 5.9349e+14
Heavy Duty Trucks | Diesel | Articulated 28 - 34 t | Euro V | EGR | SPN23 | Urban Peak | 0.06 | 0 | 5 | 85 | 0.051808 | 0.17389 | 13.1791 | 0.062171 | 0.0018375 | 0.015327 | 0.22857 | -1.4757e+13 | 0% | 80 | 4.005e+14
Heavy Duty Trucks | Diesel | Articulated 28 - 34 t | Euro V | EGR | SPN23 | Urban Peak | 0.06 | 0.5 | 5 | 55 | 0.36355 | 1.7544 | -1.1871 | -0.21326 | 0.0093862 | 0.010046 | -0.0019299 | -1.4757e+13 | 0% | 55 | 6.0928e+14
Heavy Duty Trucks | Diesel | Articulated 28 - 34 t | Euro V | EGR | SPN23 | Urban Peak | 0.06 | 1 | 5 | 40 | 0.028849 | 0.77694 | -1.5931 | -3.8072 | 0.00058202 | 0.011446 | -0.041081 | -1.4757e+13 | 0% | 40 | 8.2701e+14
Heavy Duty Trucks | Diesel | Articulated 28 - 34 t | Euro V | EGR | SPN23 | Urban Off Peak | -0.06 | 0 | 5 | 70 | -0.0026045 | 0.21046 | -1.2403 | 2.8586 | 0.002262 | -0.017484 | 0.050536 | -1.4757e+13 | 0% | 70 | 1.1476e+12
Heavy Duty Trucks | Diesel | Articulated 28 - 34 t | Euro V | EGR | SPN23 | Urban Off Peak | -0.06 | 0.5 | 5 | 75 | -0.0034648 | 0.29755 | -1.8084 | 5.7284 | 0.00379 | -0.035546 | 0.12838 | -1.4757e+13 | 0% | 75 | 860052269721.2653
Heavy Duty Trucks | Diesel | Articulated 28 - 34 t | Euro V | EGR | SPN23 | Urban Off Peak | -0.06 | 1 | 5 | 85 | -0.0011352 | 0.10356 | -0.58969 | 2.253 | 0.0014512 | -0.014543 | 0.057243 | -1.4757e+13 | 0% | 80 | 826317753370.3553
Heavy Duty Trucks | Diesel | Articulated 28 - 34 t | Euro V | EGR | SPN23 | Urban Off Peak | -0.04 | 0 | 5 | 85 | -0.0047703 | 0.48283 | -2.3282 | 4.3621 | 0.0036442 | -0.020319 | 0.055333 | -1.4757e+13 | 0% | 80 | 3.9498e+12
Heavy Duty Trucks | Diesel | Articulated 28 - 34 t | Euro V | EGR | SPN23 | Urban Off Peak | -0.04 | 0.5 | 5 | 85 | -0.0029012 | 0.29501 | -1.4487 | 2.6539 | 0.0020627 | -0.012078 | 0.033541 | -1.4757e+13 | 0% | 80 | 4.3507e+12
Heavy Duty Trucks | Diesel | Articulated 28 - 34 t | Euro V | EGR | SPN23 | Urban Off Peak | -0.04 | 1 | 5 | 85 | -0.0033563 | 0.35081 | -1.7423 | 3.0974 | 0.0022582 | -0.013545 | 0.037362 | -1.4757e+13 | 0% | 80 | 5.3726e+12
Heavy Duty Trucks | Diesel | Articulated 28 - 34 t | Euro V | EGR | SPN23 | Urban Off Peak | -0.02 | 0 | 5 | 85 | -0.0011031 | 0.47903 | -1.6998 | 2.8519 | 0.0027151 | -0.0076521 | 0.024791 | -1.4757e+13 | 0% | 80 | 2.6015e+13
Heavy Duty Trucks | Diesel | Articulated 28 - 34 t | Euro V | EGR | SPN23 | Urban Off Peak | -0.02 | 0.5 | 5 | 85 | -0.0032254 | 0.66804 | -2.4917 | 3.4574 | 0.0027681 | -0.005261 | 0.017464 | -1.4757e+13 | 0% | 80 | 2.5871e+13
Heavy Duty Trucks | Diesel | Articulated 28 - 34 t | Euro V | EGR | SPN23 | Urban Off Peak | -0.02 | 1 | 5 | 85 | -0.0064712 | 1.1596 | -4.2463 | 5.2169 | 0.0038044 | -0.0030783 | 0.012825 | -1.4757e+13 | 0% | 80 | 2.8865e+13
Heavy Duty Trucks | Diesel | Articulated 28 - 34 t | Euro V | EGR | SPN23 | Urban Off Peak | 0 | 0 | 5 | 85 | 0.026274 | 0.4326 | 3.3094 | 8.3287 | 0.0048867 | -0.017006 | 0.24737 | -1.4757e+13 | 0% | 80 | 1.0087e+14
Heavy Duty Trucks | Diesel | Articulated 28 - 34 t | Euro V | EGR | SPN23 | Urban Off Peak | 0 | 0.5 | 5 | 85 | 0.044314 | 1.4764 | -3.8662 | 8.6892 | 0.0073396 | -0.015624 | 0.095733 | -1.4757e+13 | 0% | 80 | 1.2817e+14
Heavy Duty Trucks | Diesel | Articulated 28 - 34 t | Euro V | EGR | SPN23 | Urban Off Peak | 0 | 1 | 5 | 85 | 0.030021 | 1.5765 | -4.5927 | 5.2663 | 0.0046804 | 0.0040243 | -1.0832e-11 | -1.4757e+13 | 0% | 80 | 1.5291e+14
Heavy Duty Trucks | Diesel | Articulated 28 - 34 t | Euro V | EGR | SPN23 | Urban Off Peak | 0.02 | 0 | 5 | 85 | 0.0048655 | 0.21891 | 13.6931 | -4.3021 | 0.00016397 | 0.04181 | 0.2175 | -1.4757e+13 | 0% | 80 | 1.9932e+14
Heavy Duty Trucks | Diesel | Articulated 28 - 34 t | Euro V | EGR | SPN23 | Urban Off Peak | 0.02 | 0.5 | 5 | 85 | 0.12145 | -0.11945 | 8.0939 | 11.0743 | 0.0066827 | -0.039679 | 0.35228 | -1.4757e+13 | 0% | 80 | 2.8663e+14
Heavy Duty Trucks | Diesel | Articulated 28 - 34 t | Euro V | EGR | SPN23 | Urban Off Peak | 0.02 | 1 | 5 | 80 | 0.73976 | 3.4786 | 2.2857 | 36.5235 | 0.032365 | -0.10062 | 0.65953 | -1.4757e+13 | 0% | 80 | 3.7053e+14
Heavy Duty Trucks | Diesel | Articulated 28 - 34 t | Euro V | EGR | SPN23 | Urban Off Peak | 0.04 | 0 | 5 | 85 | 0.009487 | 0.53622 | 16.3422 | -4.9649 | 0.00026634 | 0.048408 | 0.23241 | -1.4757e+13 | 0% | 80 | 3.0453e+14
Heavy Duty Trucks | Diesel | Articulated 28 - 34 t | Euro V | EGR | SPN23 | Urban Off Peak | 0.04 | 0.5 | 5 | 75 | 0.31509 | -0.83697 | 19.6557 | 13.3639 | 0.010629 | -0.051047 | 0.52118 | -1.4757e+13 | 0% | 75 | 4.5183e+14
Heavy Duty Trucks | Diesel | Articulated 28 - 34 t | Euro V | EGR | SPN23 | Urban Off Peak | 0.04 | 1 | 5 | 55 | -0.007676 | 0.43744 | 3.8613 | -1.769 | -0.00020312 | 0.012667 | 0.033829 | -1.4757e+13 | 0% | 55 | 5.9349e+14
Heavy Duty Trucks | Diesel | Articulated 28 - 34 t | Euro V | EGR | SPN23 | Urban Off Peak | 0.06 | 0 | 5 | 85 | 0.051808 | 0.17389 | 13.1791 | 0.062171 | 0.0018375 | 0.015327 | 0.22857 | -1.4757e+13 | 0% | 80 | 4.005e+14
Heavy Duty Trucks | Diesel | Articulated 28 - 34 t | Euro V | EGR | SPN23 | Urban Off Peak | 0.06 | 0.5 | 5 | 55 | 0.36355 | 1.7544 | -1.1871 | -0.21326 | 0.0093862 | 0.010046 | -0.0019299 | -1.4757e+13 | 0% | 55 | 6.0928e+14
Heavy Duty Trucks | Diesel | Articulated 28 - 34 t | Euro V | EGR | SPN23 | Urban Off Peak | 0.06 | 1 | 5 | 40 | 0.028849 | 0.77694 | -1.5931 | -3.8072 | 0.00058202 | 0.011446 | -0.041081 | -1.4757e+13 | 0% | 40 | 8.2701e+14
Heavy Duty Trucks | Diesel | Articulated 28 - 34 t | Euro V | EGR | SPN23 | Rural | -0.06 | 0 | 5 | 70 | -0.0026045 | 0.21046 | -1.2403 | 2.8586 | 0.002262 | -0.017484 | 0.050536 | -7.5526e+12 | 0% | 70 | 587334554395.7706
Heavy Duty Trucks | Diesel | Articulated 28 - 34 t | Euro V | EGR | SPN23 | Rural | -0.06 | 0.5 | 5 | 75 | -0.0034648 | 0.29755 | -1.8084 | 5.7284 | 0.00379 | -0.035546 | 0.12838 | -7.5526e+12 | 0% | 75 | 440185385319.2004
Heavy Duty Trucks | Diesel | Articulated 28 - 34 t | Euro V | EGR | SPN23 | Rural | -0.06 | 1 | 5 | 85 | -0.0011352 | 0.10356 | -0.58969 | 2.253 | 0.0014512 | -0.014543 | 0.057243 | -7.5526e+12 | 0% | 80 | 422919642757.6526
Heavy Duty Trucks | Diesel | Articulated 28 - 34 t | Euro V | EGR | SPN23 | Rural | -0.04 | 0 | 5 | 85 | -0.0047703 | 0.48283 | -2.3282 | 4.3621 | 0.0036442 | -0.020319 | 0.055333 | -7.5526e+12 | 0% | 80 | 2.0215e+12
Heavy Duty Trucks | Diesel | Articulated 28 - 34 t | Euro V | EGR | SPN23 | Rural | -0.04 | 0.5 | 5 | 85 | -0.0029012 | 0.29501 | -1.4487 | 2.6539 | 0.0020627 | -0.012078 | 0.033541 | -7.5526e+12 | 0% | 80 | 2.2267e+12
Heavy Duty Trucks | Diesel | Articulated 28 - 34 t | Euro V | EGR | SPN23 | Rural | -0.04 | 1 | 5 | 85 | -0.0033563 | 0.35081 | -1.7423 | 3.0974 | 0.0022582 | -0.013545 | 0.037362 | -7.5526e+12 | 0% | 80 | 2.7498e+12
Heavy Duty Trucks | Diesel | Articulated 28 - 34 t | Euro V | EGR | SPN23 | Rural | -0.02 | 0 | 5 | 85 | -0.0011031 | 0.47903 | -1.6998 | 2.8519 | 0.0027151 | -0.0076521 | 0.024791 | -7.5526e+12 | 0% | 80 | 1.3315e+13
Heavy Duty Trucks | Diesel | Articulated 28 - 34 t | Euro V | EGR | SPN23 | Rural | -0.02 | 0.5 | 5 | 85 | -0.0032254 | 0.66804 | -2.4917 | 3.4574 | 0.0027681 | -0.005261 | 0.017464 | -7.5526e+12 | 0% | 80 | 1.3241e+13
Heavy Duty Trucks | Diesel | Articulated 28 - 34 t | Euro V | EGR | SPN23 | Rural | -0.02 | 1 | 5 | 85 | -0.0064712 | 1.1596 | -4.2463 | 5.2169 | 0.0038044 | -0.0030783 | 0.012825 | -7.5526e+12 | 0% | 80 | 1.4774e+13
Heavy Duty Trucks | Diesel | Articulated 28 - 34 t | Euro V | EGR | SPN23 | Rural | 0 | 0 | 5 | 85 | 0.026274 | 0.4326 | 3.3094 | 8.3287 | 0.0048867 | -0.017006 | 0.24737 | -7.5526e+12 | 0% | 80 | 5.1626e+13
Heavy Duty Trucks | Diesel | Articulated 28 - 34 t | Euro V | EGR | SPN23 | Rural | 0 | 0.5 | 5 | 85 | 0.044314 | 1.4764 | -3.8662 | 8.6892 | 0.0073396 | -0.015624 | 0.095733 | -7.5526e+12 | 0% | 80 | 6.5599e+13
Heavy Duty Trucks | Diesel | Articulated 28 - 34 t | Euro V | EGR | SPN23 | Rural | 0 | 1 | 5 | 85 | 0.030021 | 1.5765 | -4.5927 | 5.2663 | 0.0046804 | 0.0040243 | -1.0832e-11 | -7.5526e+12 | 0% | 80 | 7.8259e+13
Heavy Duty Trucks | Diesel | Articulated 28 - 34 t | Euro V | EGR | SPN23 | Rural | 0.02 | 0 | 5 | 85 | 0.0048655 | 0.21891 | 13.6931 | -4.3021 | 0.00016397 | 0.04181 | 0.2175 | -7.5526e+12 | 0% | 80 | 1.0202e+14
Heavy Duty Trucks | Diesel | Articulated 28 - 34 t | Euro V | EGR | SPN23 | Rural | 0.02 | 0.5 | 5 | 85 | 0.12145 | -0.11945 | 8.0939 | 11.0743 | 0.0066827 | -0.039679 | 0.35228 | -7.5526e+12 | 0% | 80 | 1.467e+14
Heavy Duty Trucks | Diesel | Articulated 28 - 34 t | Euro V | EGR | SPN23 | Rural | 0.02 | 1 | 5 | 80 | 0.73976 | 3.4786 | 2.2857 | 36.5235 | 0.032365 | -0.10062 | 0.65953 | -7.5526e+12 | 0% | 80 | 1.8964e+14
Heavy Duty Trucks | Diesel | Articulated 28 - 34 t | Euro V | EGR | SPN23 | Rural | 0.04 | 0 | 5 | 85 | 0.009487 | 0.53622 | 16.3422 | -4.9649 | 0.00026634 | 0.048408 | 0.23241 | -7.5526e+12 | 0% | 80 | 1.5586e+14
Heavy Duty Trucks | Diesel | Articulated 28 - 34 t | Euro V | EGR | SPN23 | Rural | 0.04 | 0.5 | 5 | 75 | 0.31509 | -0.83697 | 19.6557 | 13.3639 | 0.010629 | -0.051047 | 0.52118 | -7.5526e+12 | 0% | 75 | 2.3125e+14
Heavy Duty Trucks | Diesel | Articulated 28 - 34 t | Euro V | EGR | SPN23 | Rural | 0.04 | 1 | 5 | 55 | -0.007676 | 0.43744 | 3.8613 | -1.769 | -0.00020312 | 0.012667 | 0.033829 | -7.5526e+12 | 0% | 55 | 303754040556038
Heavy Duty Trucks | Diesel | Articulated 28 - 34 t | Euro V | EGR | SPN23 | Rural | 0.06 | 0 | 5 | 85 | 0.051808 | 0.17389 | 13.1791 | 0.062171 | 0.0018375 | 0.015327 | 0.22857 | -7.5526e+12 | 0% | 80 | 2.0498e+14
Heavy Duty Trucks | Diesel | Articulated 28 - 34 t | Euro V | EGR | SPN23 | Rural | 0.06 | 0.5 | 5 | 55 | 0.36355 | 1.7544 | -1.1871 | -0.21326 | 0.0093862 | 0.010046 | -0.0019299 | -7.5526e+12 | 0% | 55 | 3.1184e+14
Heavy Duty Trucks | Diesel | Articulated 28 - 34 t | Euro V | EGR | SPN23 | Rural | 0.06 | 1 | 5 | 40 | 0.028849 | 0.77694 | -1.5931 | -3.8072 | 0.00058202 | 0.011446 | -0.041081 | -7.5526e+12 | 0% | 40 | 4.2328e+14
Heavy Duty Trucks | Diesel | Articulated 28 - 34 t | Euro V | EGR | SPN23 | Highway | -0.06 | 0 | 5 | 70 | -0.0026045 | 0.21046 | -1.2403 | 2.8586 | 0.002262 | -0.017484 | 0.050536 | -8.4336e+12 | 0% | 70 | 655852089099.381
Heavy Duty Trucks | Diesel | Articulated 28 - 34 t | Euro V | EGR | SPN23 | Highway | -0.06 | 0.5 | 5 | 75 | -0.0034648 | 0.29755 | -1.8084 | 5.7284 | 0.00379 | -0.035546 | 0.12838 | -8.4336e+12 | 0% | 75 | 491536727052.6328
Heavy Duty Trucks | Diesel | Articulated 28 - 34 t | Euro V | EGR | SPN23 | Highway | -0.06 | 1 | 5 | 85 | -0.0011352 | 0.10356 | -0.58969 | 2.253 | 0.0014512 | -0.014543 | 0.057243 | -8.4336e+12 | 0% | 80 | 472256789844.6259
Heavy Duty Trucks | Diesel | Articulated 28 - 34 t | Euro V | EGR | SPN23 | Highway | -0.04 | 0 | 5 | 85 | -0.0047703 | 0.48283 | -2.3282 | 4.3621 | 0.0036442 | -0.020319 | 0.055333 | -8.4336e+12 | 0% | 80 | 2.2574e+12
Heavy Duty Trucks | Diesel | Articulated 28 - 34 t | Euro V | EGR | SPN23 | Highway | -0.04 | 0.5 | 5 | 85 | -0.0029012 | 0.29501 | -1.4487 | 2.6539 | 0.0020627 | -0.012078 | 0.033541 | -8.4336e+12 | 0% | 80 | 2.4865e+12
Heavy Duty Trucks | Diesel | Articulated 28 - 34 t | Euro V | EGR | SPN23 | Highway | -0.04 | 1 | 5 | 85 | -0.0033563 | 0.35081 | -1.7423 | 3.0974 | 0.0022582 | -0.013545 | 0.037362 | -8.4336e+12 | 0% | 80 | 3.0705e+12
Heavy Duty Trucks | Diesel | Articulated 28 - 34 t | Euro V | EGR | SPN23 | Highway | -0.02 | 0 | 5 | 85 | -0.0011031 | 0.47903 | -1.6998 | 2.8519 | 0.0027151 | -0.0076521 | 0.024791 | -8.4336e+12 | 0% | 80 | 1.4868e+13
Heavy Duty Trucks | Diesel | Articulated 28 - 34 t | Euro V | EGR | SPN23 | Highway | -0.02 | 0.5 | 5 | 85 | -0.0032254 | 0.66804 | -2.4917 | 3.4574 | 0.0027681 | -0.005261 | 0.017464 | -8.4336e+12 | 0% | 80 | 1.4786e+13
Heavy Duty Trucks | Diesel | Articulated 28 - 34 t | Euro V | EGR | SPN23 | Highway | -0.02 | 1 | 5 | 85 | -0.0064712 | 1.1596 | -4.2463 | 5.2169 | 0.0038044 | -0.0030783 | 0.012825 | -8.4336e+12 | 0% | 80 | 1.6497e+13
Heavy Duty Trucks | Diesel | Articulated 28 - 34 t | Euro V | EGR | SPN23 | Highway | 0 | 0 | 5 | 85 | 0.026274 | 0.4326 | 3.3094 | 8.3287 | 0.0048867 | -0.017006 | 0.24737 | -8.4336e+12 | 0% | 80 | 5.7649e+13
Heavy Duty Trucks | Diesel | Articulated 28 - 34 t | Euro V | EGR | SPN23 | Highway | 0 | 0.5 | 5 | 85 | 0.044314 | 1.4764 | -3.8662 | 8.6892 | 0.0073396 | -0.015624 | 0.095733 | -8.4336e+12 | 0% | 80 | 7.3252e+13
Heavy Duty Trucks | Diesel | Articulated 28 - 34 t | Euro V | EGR | SPN23 | Highway | 0 | 1 | 5 | 85 | 0.030021 | 1.5765 | -4.5927 | 5.2663 | 0.0046804 | 0.0040243 | -1.0832e-11 | -8.4336e+12 | 0% | 80 | 8.7388e+13
Heavy Duty Trucks | Diesel | Articulated 28 - 34 t | Euro V | EGR | SPN23 | Highway | 0.02 | 0 | 5 | 85 | 0.0048655 | 0.21891 | 13.6931 | -4.3021 | 0.00016397 | 0.04181 | 0.2175 | -8.4336e+12 | 0% | 80 | 1.1392e+14
Heavy Duty Trucks | Diesel | Articulated 28 - 34 t | Euro V | EGR | SPN23 | Highway | 0.02 | 0.5 | 5 | 85 | 0.12145 | -0.11945 | 8.0939 | 11.0743 | 0.0066827 | -0.039679 | 0.35228 | -8.4336e+12 | 0% | 80 | 1.6381e+14
Heavy Duty Trucks | Diesel | Articulated 28 - 34 t | Euro V | EGR | SPN23 | Highway | 0.02 | 1 | 5 | 80 | 0.73976 | 3.4786 | 2.2857 | 36.5235 | 0.032365 | -0.10062 | 0.65953 | -8.4336e+12 | 0% | 80 | 2.1176e+14
Heavy Duty Trucks | Diesel | Articulated 28 - 34 t | Euro V | EGR | SPN23 | Highway | 0.04 | 0 | 5 | 85 | 0.009487 | 0.53622 | 16.3422 | -4.9649 | 0.00026634 | 0.048408 | 0.23241 | -8.4336e+12 | 0% | 80 | 1.7405e+14
Heavy Duty Trucks | Diesel | Articulated 28 - 34 t | Euro V | EGR | SPN23 | Highway | 0.04 | 0.5 | 5 | 75 | 0.31509 | -0.83697 | 19.6557 | 13.3639 | 0.010629 | -0.051047 | 0.52118 | -8.4336e+12 | 0% | 75 | 2.5823e+14
Heavy Duty Trucks | Diesel | Articulated 28 - 34 t | Euro V | EGR | SPN23 | Highway | 0.04 | 1 | 5 | 55 | -0.007676 | 0.43744 | 3.8613 | -1.769 | -0.00020312 | 0.012667 | 0.033829 | -8.4336e+12 | 0% | 55 | 3.3919e+14
Heavy Duty Trucks | Diesel | Articulated 28 - 34 t | Euro V | EGR | SPN23 | Highway | 0.06 | 0 | 5 | 85 | 0.051808 | 0.17389 | 13.1791 | 0.062171 | 0.0018375 | 0.015327 | 0.22857 | -8.4336e+12 | 0% | 80 | 2.2889e+14
Heavy Duty Trucks | Diesel | Articulated 28 - 34 t | Euro V | EGR | SPN23 | Highway | 0.06 | 0.5 | 5 | 55 | 0.36355 | 1.7544 | -1.1871 | -0.21326 | 0.0093862 | 0.010046 | -0.0019299 | -8.4336e+12 | 0% | 55 | 348216019304279
Heavy Duty Trucks | Diesel | Articulated 28 - 34 t | Euro V | EGR | SPN23 | Highway | 0.06 | 1 | 5 | 40 | 0.028849 | 0.77694 | -1.5931 | -3.8072 | 0.00058202 | 0.011446 | -0.041081 | -8.4336e+12 | 0% | 40 | 4.7265e+14
Heavy Duty Trucks | Diesel | Articulated 28 - 34 t | Euro VI A/B/C | DPF+SCR | CO |  | -0.06 | 0 | 5 | 75 | 0.78846 | 21.4275 | -292.997 | -418.6239 | 6.0051 | -58.4566 | -87.2745 | 41.71% | 0% | 75 | 0.11424 | Y
Heavy Duty Trucks | Diesel | Articulated 28 - 34 t | Euro VI A/B/C | DPF+SCR | CO |  | -0.06 | 0.5 | 5 | 65 | 0.78846 | 21.4275 | -292.997 | -418.6239 | 6.0051 | -58.4566 | -87.2745 | 41.78% | 0% | 65 | 0.11991 | Y
Heavy Duty Trucks | Diesel | Articulated 28 - 34 t | Euro VI A/B/C | DPF+SCR | CO |  | -0.06 | 1 | 5 | 70 | 0.78846 | 21.4275 | -292.997 | -418.6239 | 6.0051 | -58.4566 | -87.2745 | 40.76% | 0% | 70 | 0.11884 | Y
Heavy Duty Trucks | Diesel | Articulated 28 - 34 t | Euro VI A/B/C | DPF+SCR | CO |  | -0.04 | 0 | 5 | 80 | 0.78846 | 21.4275 | -292.997 | -418.6239 | 6.0051 | -58.4566 | -87.2745 | 35.37% | 0% | 80 | 0.12405 | Y
Heavy Duty Trucks | Diesel | Articulated 28 - 34 t | Euro VI A/B/C | DPF+SCR | CO |  | -0.04 | 0.5 | 5 | 80 | 0.78846 | 21.4275 | -292.997 | -418.6239 | 6.0051 | -58.4566 | -87.2745 | 33.96% | 0% | 80 | 0.12674 | Y
Heavy Duty Trucks | Diesel | Articulated 28 - 34 t | Euro VI A/B/C | DPF+SCR | CO |  | -0.04 | 1 | 5 | 80 | 0.78846 | 21.4275 | -292.997 | -418.6239 | 6.0051 | -58.4566 | -87.2745 | 31.82% | 0% | 80 | 0.13086 | Y
Heavy Duty Trucks | Diesel | Articulated 28 - 34 t | Euro VI A/B/C | DPF+SCR | CO |  | -0.02 | 0 | 5 | 80 | 0.78846 | 21.4275 | -292.997 | -418.6239 | 6.0051 | -58.4566 | -87.2745 | 25.42% | 0% | 80 | 0.14313 | Y
Heavy Duty Trucks | Diesel | Articulated 28 - 34 t | Euro VI A/B/C | DPF+SCR | CO |  | -0.02 | 0.5 | 5 | 80 | 0.78846 | 21.4275 | -292.997 | -418.6239 | 6.0051 | -58.4566 | -87.2745 | 22.27% | 0% | 80 | 0.14919 | Y
Heavy Duty Trucks | Diesel | Articulated 28 - 34 t | Euro VI A/B/C | DPF+SCR | CO |  | -0.02 | 1 | 5 | 80 | 0.78846 | 21.4275 | -292.997 | -418.6239 | 6.0051 | -58.4566 | -87.2745 | 18.31% | 0% | 80 | 0.1568 | Y
Heavy Duty Trucks | Diesel | Articulated 28 - 34 t | Euro VI A/B/C | DPF+SCR | CO |  | 0 | 0 | 5 | 80 | 0.78846 | 21.4275 | -292.997 | -418.6239 | 6.0051 | -58.4566 | -87.2745 | 8.573% | 0% | 80 | 0.17548 | Y
Heavy Duty Trucks | Diesel | Articulated 28 - 34 t | Euro VI A/B/C | DPF+SCR | CO |  | 0 | 0.5 | 5 | 80 | 0.78846 | 21.4275 | -292.997 | -418.6239 | 6.0051 | -58.4566 | -87.2745 | 0% | 0% | 80 | 0.19193 | Y
Heavy Duty Trucks | Diesel | Articulated 28 - 34 t | Euro VI A/B/C | DPF+SCR | CO |  | 0 | 1 | 5 | 80 | 0.78846 | 21.4275 | -292.997 | -418.6239 | 6.0051 | -58.4566 | -87.2745 | -6.994% | 0% | 80 | 0.20535 | Y
Heavy Duty Trucks | Diesel | Articulated 28 - 34 t | Euro VI A/B/C | DPF+SCR | CO |  | 0.02 | 0 | 5 | 80 | 0.78846 | 21.4275 | -292.997 | -418.6239 | 6.0051 | -58.4566 | -87.2745 | -7.326% | 0% | 80 | 0.20599 | Y
Heavy Duty Trucks | Diesel | Articulated 28 - 34 t | Euro VI A/B/C | DPF+SCR | CO |  | 0.02 | 0.5 | 5 | 80 | 0.78846 | 21.4275 | -292.997 | -418.6239 | 6.0051 | -58.4566 | -87.2745 | -18.51% | 0% | 80 | 0.22746 | Y
Heavy Duty Trucks | Diesel | Articulated 28 - 34 t | Euro VI A/B/C | DPF+SCR | CO |  | 0.02 | 1 | 5 | 80 | 0.78846 | 21.4275 | -292.997 | -418.6239 | 6.0051 | -58.4566 | -87.2745 | -29.59% | 0% | 80 | 0.24872 | Y
Heavy Duty Trucks | Diesel | Articulated 28 - 34 t | Euro VI A/B/C | DPF+SCR | CO |  | 0.04 | 0 | 5 | 80 | 0.78846 | 21.4275 | -292.997 | -418.6239 | 6.0051 | -58.4566 | -87.2745 | -18.14% | 0% | 80 | 0.22674 | Y
Heavy Duty Trucks | Diesel | Articulated 28 - 34 t | Euro VI A/B/C | DPF+SCR | CO |  | 0.04 | 0.5 | 5 | 75 | 0.78846 | 21.4275 | -292.997 | -418.6239 | 6.0051 | -58.4566 | -87.2745 | -35.94% | 0% | 75 | 0.26642 | Y
Heavy Duty Trucks | Diesel | Articulated 28 - 34 t | Euro VI A/B/C | DPF+SCR | CO |  | 0.04 | 1 | 5 | 55 | 0.78846 | 21.4275 | -292.997 | -418.6239 | 6.0051 | -58.4566 | -87.2745 | -56.96% | 0% | 55 | 0.34459 | Y
Heavy Duty Trucks | Diesel | Articulated 28 - 34 t | Euro VI A/B/C | DPF+SCR | CO |  | 0.06 | 0 | 5 | 80 | 0.78846 | 21.4275 | -292.997 | -418.6239 | 6.0051 | -58.4566 | -87.2745 | -29.48% | 0% | 80 | 0.24851 | Y
Heavy Duty Trucks | Diesel | Articulated 28 - 34 t | Euro VI A/B/C | DPF+SCR | CO |  | 0.06 | 0.5 | 5 | 55 | 0.78846 | 21.4275 | -292.997 | -418.6239 | 6.0051 | -58.4566 | -87.2745 | -56.63% | 0% | 55 | 0.34385 | Y
Heavy Duty Trucks | Diesel | Articulated 28 - 34 t | Euro VI A/B/C | DPF+SCR | CO |  | 0.06 | 1 | 5 | 40 | 0.78846 | 21.4275 | -292.997 | -418.6239 | 6.0051 | -58.4566 | -87.2745 | -81.12% | 0% | 40 | 0.45771 | Y
Heavy Duty Trucks | Diesel | Articulated 28 - 34 t | Euro VI A/B/C | DPF+SCR | NOx |  | -0.06 | 0 | 5 | 75 | -1.4425 | 189.8068 | -2306.4029 | 7414.268 | 3.5883 | -46.6337 | 155.4945 | 37.8% | 0% | 75 | 0.14454 | Y
Heavy Duty Trucks | Diesel | Articulated 28 - 34 t | Euro VI A/B/C | DPF+SCR | NOx |  | -0.06 | 0.5 | 5 | 80 | -1.4425 | 189.8068 | -2306.4029 | 7414.268 | 3.5883 | -46.6337 | 155.4945 | 41.71% | 0% | 80 | 0.1124 | Y
Heavy Duty Trucks | Diesel | Articulated 28 - 34 t | Euro VI A/B/C | DPF+SCR | NOx |  | -0.06 | 1 | 5 | 80 | -1.4425 | 189.8068 | -2306.4029 | 7414.268 | 3.5883 | -46.6337 | 155.4945 | 41.31% | 0% | 80 | 0.11317 | Y
Heavy Duty Trucks | Diesel | Articulated 28 - 34 t | Euro VI A/B/C | DPF+SCR | NOx |  | -0.04 | 0 | 5 | 80 | -1.4425 | 189.8068 | -2306.4029 | 7414.268 | 3.5883 | -46.6337 | 155.4945 | 26.95% | 0% | 80 | 0.14087 | Y
Heavy Duty Trucks | Diesel | Articulated 28 - 34 t | Euro VI A/B/C | DPF+SCR | NOx |  | -0.04 | 0.5 | 5 | 80 | -1.4425 | 189.8068 | -2306.4029 | 7414.268 | 3.5883 | -46.6337 | 155.4945 | 29.33% | 0% | 80 | 0.13626 | Y
Heavy Duty Trucks | Diesel | Articulated 28 - 34 t | Euro VI A/B/C | DPF+SCR | NOx |  | -0.04 | 1 | 5 | 80 | -1.4425 | 189.8068 | -2306.4029 | 7414.268 | 3.5883 | -46.6337 | 155.4945 | 26.81% | 0% | 80 | 0.14113 | Y
Heavy Duty Trucks | Diesel | Articulated 28 - 34 t | Euro VI A/B/C | DPF+SCR | NOx |  | -0.02 | 0 | 5 | 80 | -1.4425 | 189.8068 | -2306.4029 | 7414.268 | 3.5883 | -46.6337 | 155.4945 | 11.65% | 0% | 80 | 0.17036 | Y
Heavy Duty Trucks | Diesel | Articulated 28 - 34 t | Euro VI A/B/C | DPF+SCR | NOx |  | -0.02 | 0.5 | 5 | 80 | -1.4425 | 189.8068 | -2306.4029 | 7414.268 | 3.5883 | -46.6337 | 155.4945 | 12.92% | 0% | 80 | 0.16791 | Y
Heavy Duty Trucks | Diesel | Articulated 28 - 34 t | Euro VI A/B/C | DPF+SCR | NOx |  | -0.02 | 1 | 5 | 80 | -1.4425 | 189.8068 | -2306.4029 | 7414.268 | 3.5883 | -46.6337 | 155.4945 | 8.465% | 0% | 80 | 0.1765 | Y
Heavy Duty Trucks | Diesel | Articulated 28 - 34 t | Euro VI A/B/C | DPF+SCR | NOx |  | 0 | 0 | 5 | 80 | -1.4425 | 189.8068 | -2306.4029 | 7414.268 | 3.5883 | -46.6337 | 155.4945 | 1.03% | 0% | 80 | 0.19084 | Y
Heavy Duty Trucks | Diesel | Articulated 28 - 34 t | Euro VI A/B/C | DPF+SCR | NOx |  | 0 | 0.5 | 5 | 80 | -1.4425 | 189.8068 | -2306.4029 | 7414.268 | 3.5883 | -46.6337 | 155.4945 | 0% | 0% | 80 | 0.19283 | Y
Heavy Duty Trucks | Diesel | Articulated 28 - 34 t | Euro VI A/B/C | DPF+SCR | NOx |  | 0 | 1 | 5 | 80 | -1.4425 | 189.8068 | -2306.4029 | 7414.268 | 3.5883 | -46.6337 | 155.4945 | -2.709% | 0% | 80 | 0.19805 | Y
Heavy Duty Trucks | Diesel | Articulated 28 - 34 t | Euro VI A/B/C | DPF+SCR | NOx |  | 0.02 | 0 | 5 | 80 | -1.4425 | 189.8068 | -2306.4029 | 7414.268 | 3.5883 | -46.6337 | 155.4945 | -7.035% | 0% | 80 | 0.20639 | Y
Heavy Duty Trucks | Diesel | Articulated 28 - 34 t | Euro VI A/B/C | DPF+SCR | NOx |  | 0.02 | 0.5 | 5 | 80 | -1.4425 | 189.8068 | -2306.4029 | 7414.268 | 3.5883 | -46.6337 | 155.4945 | -8.104% | 0% | 80 | 0.20845 | Y
Heavy Duty Trucks | Diesel | Articulated 28 - 34 t | Euro VI A/B/C | DPF+SCR | NOx |  | 0.02 | 1 | 5 | 80 | -1.4425 | 189.8068 | -2306.4029 | 7414.268 | 3.5883 | -46.6337 | 155.4945 | -9.717% | 0% | 80 | 0.21156 | Y
Heavy Duty Trucks | Diesel | Articulated 28 - 34 t | Euro VI A/B/C | DPF+SCR | NOx |  | 0.04 | 0 | 5 | 80 | -1.4425 | 189.8068 | -2306.4029 | 7414.268 | 3.5883 | -46.6337 | 155.4945 | -15.63% | 0% | 80 | 0.22296 | Y
Heavy Duty Trucks | Diesel | Articulated 28 - 34 t | Euro VI A/B/C | DPF+SCR | NOx |  | 0.04 | 0.5 | 5 | 75 | -1.4425 | 189.8068 | -2306.4029 | 7414.268 | 3.5883 | -46.6337 | 155.4945 | -14.94% | 0% | 75 | 0.26712 | Y
Heavy Duty Trucks | Diesel | Articulated 28 - 34 t | Euro VI A/B/C | DPF+SCR | NOx |  | 0.04 | 1 | 5 | 55 | -1.4425 | 189.8068 | -2306.4029 | 7414.268 | 3.5883 | -46.6337 | 155.4945 | -15.65% | 0% | 55 | 0.53465 | Y
Heavy Duty Trucks | Diesel | Articulated 28 - 34 t | Euro VI A/B/C | DPF+SCR | NOx |  | 0.06 | 0 | 5 | 80 | -1.4425 | 189.8068 | -2306.4029 | 7414.268 | 3.5883 | -46.6337 | 155.4945 | -22.32% | 0% | 80 | 0.23586 | Y
Heavy Duty Trucks | Diesel | Articulated 28 - 34 t | Euro VI A/B/C | DPF+SCR | NOx |  | 0.06 | 0.5 | 5 | 55 | -1.4425 | 189.8068 | -2306.4029 | 7414.268 | 3.5883 | -46.6337 | 155.4945 | -20.97% | 0% | 55 | 0.55927 | Y
Heavy Duty Trucks | Diesel | Articulated 28 - 34 t | Euro VI A/B/C | DPF+SCR | NOx |  | 0.06 | 1 | 5 | 40 | -1.4425 | 189.8068 | -2306.4029 | 7414.268 | 3.5883 | -46.6337 | 155.4945 | -15.99% | 0% | 40 | 0.91013 | Y
Heavy Duty Trucks | Diesel | Articulated 28 - 34 t | Euro VI A/B/C | DPF+SCR | VOC |  | -0.06 | 0 | 5 | 70 | 0.026777 | 1.8187 | -59.7612 | 563.2452 | 3.9444 | -107.0084 | 915.2617 | 27.82% | 0% | 70 | 0.011705 | Y
Heavy Duty Trucks | Diesel | Articulated 28 - 34 t | Euro VI A/B/C | DPF+SCR | VOC |  | -0.06 | 0.5 | 5 | 65 | 0.026777 | 1.8187 | -59.7612 | 563.2452 | 3.9444 | -107.0084 | 915.2617 | 26.98% | 0% | 65 | 0.012388 | Y
Heavy Duty Trucks | Diesel | Articulated 28 - 34 t | Euro VI A/B/C | DPF+SCR | VOC |  | -0.06 | 1 | 5 | 65 | 0.026777 | 1.8187 | -59.7612 | 563.2452 | 3.9444 | -107.0084 | 915.2617 | 25.42% | 0% | 65 | 0.012653 | Y
Heavy Duty Trucks | Diesel | Articulated 28 - 34 t | Euro VI A/B/C | DPF+SCR | VOC |  | -0.04 | 0 | 5 | 80 | 0.026777 | 1.8187 | -59.7612 | 563.2452 | 3.9444 | -107.0084 | 915.2617 | 24.07% | 0% | 80 | 0.011397 | Y
Heavy Duty Trucks | Diesel | Articulated 28 - 34 t | Euro VI A/B/C | DPF+SCR | VOC |  | -0.04 | 0.5 | 5 | 80 | 0.026777 | 1.8187 | -59.7612 | 563.2452 | 3.9444 | -107.0084 | 915.2617 | 21.88% | 0% | 80 | 0.011725 | Y
Heavy Duty Trucks | Diesel | Articulated 28 - 34 t | Euro VI A/B/C | DPF+SCR | VOC |  | -0.04 | 1 | 5 | 80 | 0.026777 | 1.8187 | -59.7612 | 563.2452 | 3.9444 | -107.0084 | 915.2617 | 19.36% | 0% | 80 | 0.012104 | Y
Heavy Duty Trucks | Diesel | Articulated 28 - 34 t | Euro VI A/B/C | DPF+SCR | VOC |  | -0.02 | 0 | 5 | 80 | 0.026777 | 1.8187 | -59.7612 | 563.2452 | 3.9444 | -107.0084 | 915.2617 | 18.17% | 0% | 80 | 0.012282 | Y
Heavy Duty Trucks | Diesel | Articulated 28 - 34 t | Euro VI A/B/C | DPF+SCR | VOC |  | -0.02 | 0.5 | 5 | 80 | 0.026777 | 1.8187 | -59.7612 | 563.2452 | 3.9444 | -107.0084 | 915.2617 | 14.35% | 0% | 80 | 0.012855 | Y
Heavy Duty Trucks | Diesel | Articulated 28 - 34 t | Euro VI A/B/C | DPF+SCR | VOC |  | -0.02 | 1 | 5 | 80 | 0.026777 | 1.8187 | -59.7612 | 563.2452 | 3.9444 | -107.0084 | 915.2617 | 9.386% | 0% | 80 | 0.0136 | Y
Heavy Duty Trucks | Diesel | Articulated 28 - 34 t | Euro VI A/B/C | DPF+SCR | VOC |  | 0 | 0 | 5 | 80 | 0.026777 | 1.8187 | -59.7612 | 563.2452 | 3.9444 | -107.0084 | 915.2617 | 8.69% | 0% | 80 | 0.013705 | Y
Heavy Duty Trucks | Diesel | Articulated 28 - 34 t | Euro VI A/B/C | DPF+SCR | VOC |  | 0 | 0.5 | 5 | 80 | 0.026777 | 1.8187 | -59.7612 | 563.2452 | 3.9444 | -107.0084 | 915.2617 | 0% | 0% | 80 | 0.015009 | Y
Heavy Duty Trucks | Diesel | Articulated 28 - 34 t | Euro VI A/B/C | DPF+SCR | VOC |  | 0 | 1 | 5 | 80 | 0.026777 | 1.8187 | -59.7612 | 563.2452 | 3.9444 | -107.0084 | 915.2617 | -8.78% | 0% | 80 | 0.016327 | Y
Heavy Duty Trucks | Diesel | Articulated 28 - 34 t | Euro VI A/B/C | DPF+SCR | VOC |  | 0.02 | 0 | 5 | 80 | 0.026777 | 1.8187 | -59.7612 | 563.2452 | 3.9444 | -107.0084 | 915.2617 | -1.951% | 0% | 80 | 0.015302 | Y
Heavy Duty Trucks | Diesel | Articulated 28 - 34 t | Euro VI A/B/C | DPF+SCR | VOC |  | 0.02 | 0.5 | 5 | 80 | 0.026777 | 1.8187 | -59.7612 | 563.2452 | 3.9444 | -107.0084 | 915.2617 | -16.65% | 0% | 80 | 0.017508 | Y
Heavy Duty Trucks | Diesel | Articulated 28 - 34 t | Euro VI A/B/C | DPF+SCR | VOC |  | 0.02 | 1 | 5 | 80 | 0.026777 | 1.8187 | -59.7612 | 563.2452 | 3.9444 | -107.0084 | 915.2617 | -32.04% | 0% | 80 | 0.019819 | Y
Heavy Duty Trucks | Diesel | Articulated 28 - 34 t | Euro VI A/B/C | DPF+SCR | VOC |  | 0.04 | 0 | 5 | 80 | 0.026777 | 1.8187 | -59.7612 | 563.2452 | 3.9444 | -107.0084 | 915.2617 | -12.03% | 0% | 80 | 0.016814 | Y
Heavy Duty Trucks | Diesel | Articulated 28 - 34 t | Euro VI A/B/C | DPF+SCR | VOC |  | 0.04 | 0.5 | 5 | 75 | 0.026777 | 1.8187 | -59.7612 | 563.2452 | 3.9444 | -107.0084 | 915.2617 | -37.8% | 0% | 75 | 0.021457 | Y
Heavy Duty Trucks | Diesel | Articulated 28 - 34 t | Euro VI A/B/C | DPF+SCR | VOC |  | 0.04 | 1 | 5 | 55 | 0.026777 | 1.8187 | -59.7612 | 563.2452 | 3.9444 | -107.0084 | 915.2617 | -65.68% | 0% | 55 | 0.031297 | Y
Heavy Duty Trucks | Diesel | Articulated 28 - 34 t | Euro VI A/B/C | DPF+SCR | VOC |  | 0.06 | 0 | 5 | 80 | 0.026777 | 1.8187 | -59.7612 | 563.2452 | 3.9444 | -107.0084 | 915.2617 | -25.02% | 0% | 80 | 0.018764 | Y
Heavy Duty Trucks | Diesel | Articulated 28 - 34 t | Euro VI A/B/C | DPF+SCR | VOC |  | 0.06 | 0.5 | 5 | 55 | 0.026777 | 1.8187 | -59.7612 | 563.2452 | 3.9444 | -107.0084 | 915.2617 | -61.24% | 0% | 55 | 0.030458 | Y
Heavy Duty Trucks | Diesel | Articulated 28 - 34 t | Euro VI A/B/C | DPF+SCR | VOC |  | 0.06 | 1 | 5 | 40 | 0.026777 | 1.8187 | -59.7612 | 563.2452 | 3.9444 | -107.0084 | 915.2617 | -90.63% | 0% | 40 | 0.045239 | Y
Heavy Duty Trucks | Diesel | Articulated 28 - 34 t | Euro VI A/B/C | DPF+SCR | PM Exhaust |  | -0.06 | 0 | 5 | 70 | 0.020624 | 2.1794 | -36.5408 | 142.5902 | 5.9039 | -90.435 | 345.6883 | 48.36% | 0% | 70 | 0.0049315 | Y
Heavy Duty Trucks | Diesel | Articulated 28 - 34 t | Euro VI A/B/C | DPF+SCR | PM Exhaust |  | -0.06 | 0.5 | 5 | 75 | 0.020624 | 2.1794 | -36.5408 | 142.5902 | 5.9039 | -90.435 | 345.6883 | 48.05% | 0% | 75 | 0.0047506 | Y
Heavy Duty Trucks | Diesel | Articulated 28 - 34 t | Euro VI A/B/C | DPF+SCR | PM Exhaust |  | -0.06 | 1 | 5 | 80 | 0.020624 | 2.1794 | -36.5408 | 142.5902 | 5.9039 | -90.435 | 345.6883 | 43.75% | 0% | 80 | 0.0049451 | Y
Heavy Duty Trucks | Diesel | Articulated 28 - 34 t | Euro VI A/B/C | DPF+SCR | PM Exhaust |  | -0.04 | 0 | 5 | 80 | 0.020624 | 2.1794 | -36.5408 | 142.5902 | 5.9039 | -90.435 | 345.6883 | 38.6% | 0% | 80 | 0.0053974 | Y
Heavy Duty Trucks | Diesel | Articulated 28 - 34 t | Euro VI A/B/C | DPF+SCR | PM Exhaust |  | -0.04 | 0.5 | 5 | 80 | 0.020624 | 2.1794 | -36.5408 | 142.5902 | 5.9039 | -90.435 | 345.6883 | 33.62% | 0% | 80 | 0.0058353 | Y
Heavy Duty Trucks | Diesel | Articulated 28 - 34 t | Euro VI A/B/C | DPF+SCR | PM Exhaust |  | -0.04 | 1 | 5 | 80 | 0.020624 | 2.1794 | -36.5408 | 142.5902 | 5.9039 | -90.435 | 345.6883 | 32.22% | 0% | 80 | 0.0059582 | Y
Heavy Duty Trucks | Diesel | Articulated 28 - 34 t | Euro VI A/B/C | DPF+SCR | PM Exhaust |  | -0.02 | 0 | 5 | 80 | 0.020624 | 2.1794 | -36.5408 | 142.5902 | 5.9039 | -90.435 | 345.6883 | 27.4% | 0% | 80 | 0.0063821 | Y
Heavy Duty Trucks | Diesel | Articulated 28 - 34 t | Euro VI A/B/C | DPF+SCR | PM Exhaust |  | -0.02 | 0.5 | 5 | 80 | 0.020624 | 2.1794 | -36.5408 | 142.5902 | 5.9039 | -90.435 | 345.6883 | 22.96% | 0% | 80 | 0.0067722 | Y
Heavy Duty Trucks | Diesel | Articulated 28 - 34 t | Euro VI A/B/C | DPF+SCR | PM Exhaust |  | -0.02 | 1 | 5 | 80 | 0.020624 | 2.1794 | -36.5408 | 142.5902 | 5.9039 | -90.435 | 345.6883 | 18.44% | 0% | 80 | 0.0071695 | Y
Heavy Duty Trucks | Diesel | Articulated 28 - 34 t | Euro VI A/B/C | DPF+SCR | PM Exhaust |  | 0 | 0 | 5 | 80 | 0.020624 | 2.1794 | -36.5408 | 142.5902 | 5.9039 | -90.435 | 345.6883 | 9.998% | 0% | 80 | 0.0079117 | Y
Heavy Duty Trucks | Diesel | Articulated 28 - 34 t | Euro VI A/B/C | DPF+SCR | PM Exhaust |  | 0 | 0.5 | 5 | 80 | 0.020624 | 2.1794 | -36.5408 | 142.5902 | 5.9039 | -90.435 | 345.6883 | 0% | 0% | 80 | 0.0087905 | Y
Heavy Duty Trucks | Diesel | Articulated 28 - 34 t | Euro VI A/B/C | DPF+SCR | PM Exhaust |  | 0 | 1 | 5 | 80 | 0.020624 | 2.1794 | -36.5408 | 142.5902 | 5.9039 | -90.435 | 345.6883 | -0.9083% | 0% | 80 | 0.0088704 | Y
Heavy Duty Trucks | Diesel | Articulated 28 - 34 t | Euro VI A/B/C | DPF+SCR | PM Exhaust |  | 0.02 | 0 | 5 | 80 | 0.020624 | 2.1794 | -36.5408 | 142.5902 | 5.9039 | -90.435 | 345.6883 | -5.996% | 0% | 80 | 0.0093176 | Y
Heavy Duty Trucks | Diesel | Articulated 28 - 34 t | Euro VI A/B/C | DPF+SCR | PM Exhaust |  | 0.02 | 0.5 | 5 | 80 | 0.020624 | 2.1794 | -36.5408 | 142.5902 | 5.9039 | -90.435 | 345.6883 | -13.71% | 0% | 80 | 0.0099961 | Y
Heavy Duty Trucks | Diesel | Articulated 28 - 34 t | Euro VI A/B/C | DPF+SCR | PM Exhaust |  | 0.02 | 1 | 5 | 80 | 0.020624 | 2.1794 | -36.5408 | 142.5902 | 5.9039 | -90.435 | 345.6883 | -22.15% | 0% | 80 | 0.010738 | Y
Heavy Duty Trucks | Diesel | Articulated 28 - 34 t | Euro VI A/B/C | DPF+SCR | PM Exhaust |  | 0.04 | 0 | 5 | 80 | 0.020624 | 2.1794 | -36.5408 | 142.5902 | 5.9039 | -90.435 | 345.6883 | -18.01% | 0% | 80 | 0.010373 | Y
Heavy Duty Trucks | Diesel | Articulated 28 - 34 t | Euro VI A/B/C | DPF+SCR | PM Exhaust |  | 0.04 | 0.5 | 5 | 75 | 0.020624 | 2.1794 | -36.5408 | 142.5902 | 5.9039 | -90.435 | 345.6883 | -27.44% | 0% | 75 | 0.011654 | Y
Heavy Duty Trucks | Diesel | Articulated 28 - 34 t | Euro VI A/B/C | DPF+SCR | PM Exhaust |  | 0.04 | 1 | 5 | 55 | 0.020624 | 2.1794 | -36.5408 | 142.5902 | 5.9039 | -90.435 | 345.6883 | -46.17% | 0% | 55 | 0.016385 | Y
Heavy Duty Trucks | Diesel | Articulated 28 - 34 t | Euro VI A/B/C | DPF+SCR | PM Exhaust |  | 0.06 | 0 | 5 | 80 | 0.020624 | 2.1794 | -36.5408 | 142.5902 | 5.9039 | -90.435 | 345.6883 | -26.24% | 0% | 80 | 0.011097 | Y
Heavy Duty Trucks | Diesel | Articulated 28 - 34 t | Euro VI A/B/C | DPF+SCR | PM Exhaust |  | 0.06 | 0.5 | 5 | 55 | 0.020624 | 2.1794 | -36.5408 | 142.5902 | 5.9039 | -90.435 | 345.6883 | -44.47% | 0% | 55 | 0.016193 | Y
Heavy Duty Trucks | Diesel | Articulated 28 - 34 t | Euro VI A/B/C | DPF+SCR | PM Exhaust |  | 0.06 | 1 | 5 | 40 | 0.020624 | 2.1794 | -36.5408 | 142.5902 | 5.9039 | -90.435 | 345.6883 | -65.92% | 0% | 40 | 0.023432 | Y
Heavy Duty Trucks | Diesel | Articulated 28 - 34 t | Euro VI A/B/C | DPF+SCR | EC |  | -0.06 | 0 | 5 | 70 | 0.0043091 | -0.56859 | 27.0495 | 25.7889 | 0 | 0 | 1 | 69.65% | 0% | 70 | 2.6502 | Y
Heavy Duty Trucks | Diesel | Articulated 28 - 34 t | Euro VI A/B/C | DPF+SCR | EC |  | -0.06 | 0.5 | 5 | 75 | 0.0043091 | -0.56859 | 27.0495 | 25.7889 | 0 | 0 | 1 | 66.94% | 0% | 75 | 2.9715 | Y
Heavy Duty Trucks | Diesel | Articulated 28 - 34 t | Euro VI A/B/C | DPF+SCR | EC |  | -0.06 | 1 | 5 | 80 | 0.0043091 | -0.56859 | 27.0495 | 25.7889 | 0 | 0 | 1 | 63.49% | 0% | 80 | 3.455 | Y
Heavy Duty Trucks | Diesel | Articulated 28 - 34 t | Euro VI A/B/C | DPF+SCR | EC |  | -0.04 | 0 | 5 | 80 | 0.0043091 | -0.56859 | 27.0495 | 25.7889 | 0 | 0 | 1 | 60.51% | 0% | 80 | 3.7374 | Y
Heavy Duty Trucks | Diesel | Articulated 28 - 34 t | Euro VI A/B/C | DPF+SCR | EC |  | -0.04 | 0.5 | 5 | 80 | 0.0043091 | -0.56859 | 27.0495 | 25.7889 | 0 | 0 | 1 | 54.33% | 0% | 80 | 4.3222 | Y
Heavy Duty Trucks | Diesel | Articulated 28 - 34 t | Euro VI A/B/C | DPF+SCR | EC |  | -0.04 | 1 | 5 | 80 | 0.0043091 | -0.56859 | 27.0495 | 25.7889 | 0 | 0 | 1 | 47.81% | 0% | 80 | 4.9387 | Y
Heavy Duty Trucks | Diesel | Articulated 28 - 34 t | Euro VI A/B/C | DPF+SCR | EC |  | -0.02 | 0 | 5 | 80 | 0.0043091 | -0.56859 | 27.0495 | 25.7889 | 0 | 0 | 1 | 46.05% | 0% | 80 | 5.1055 | Y
Heavy Duty Trucks | Diesel | Articulated 28 - 34 t | Euro VI A/B/C | DPF+SCR | EC |  | -0.02 | 0.5 | 5 | 80 | 0.0043091 | -0.56859 | 27.0495 | 25.7889 | 0 | 0 | 1 | 34.92% | 0% | 80 | 6.1586 | Y
Heavy Duty Trucks | Diesel | Articulated 28 - 34 t | Euro VI A/B/C | DPF+SCR | EC |  | -0.02 | 1 | 5 | 80 | 0.0043091 | -0.56859 | 27.0495 | 25.7889 | 0 | 0 | 1 | 23.21% | 0% | 80 | 7.267 | Y
Heavy Duty Trucks | Diesel | Articulated 28 - 34 t | Euro VI A/B/C | DPF+SCR | EC |  | 0 | 0 | 5 | 80 | 0.0043091 | -0.56859 | 27.0495 | 25.7889 | 0 | 0 | 1 | 22.42% | 0% | 80 | 7.3416 | Y
Heavy Duty Trucks | Diesel | Articulated 28 - 34 t | Euro VI A/B/C | DPF+SCR | EC |  | 0 | 0.5 | 5 | 80 | 0.0043091 | -0.56859 | 27.0495 | 25.7889 | 0 | 0 | 1 | 0% | 0% | 80 | 9.4632 | Y
Heavy Duty Trucks | Diesel | Articulated 28 - 34 t | Euro VI A/B/C | DPF+SCR | EC |  | 0 | 1 | 5 | 80 | 0.0043091 | -0.56859 | 27.0495 | 25.7889 | 0 | 0 | 1 | -21.8% | 0% | 80 | 11.5263 | Y
Heavy Duty Trucks | Diesel | Articulated 28 - 34 t | Euro VI A/B/C | DPF+SCR | EC |  | 0.02 | 0 | 5 | 80 | 0.0043091 | -0.56859 | 27.0495 | 25.7889 | 0 | 0 | 1 | -6.824% | 0% | 80 | 10.109 | Y
Heavy Duty Trucks | Diesel | Articulated 28 - 34 t | Euro VI A/B/C | DPF+SCR | EC |  | 0.02 | 0.5 | 5 | 80 | 0.0043091 | -0.56859 | 27.0495 | 25.7889 | 0 | 0 | 1 | -46.62% | 0% | 80 | 13.8751 | Y
Heavy Duty Trucks | Diesel | Articulated 28 - 34 t | Euro VI A/B/C | DPF+SCR | EC |  | 0.02 | 1 | 5 | 80 | 0.0043091 | -0.56859 | 27.0495 | 25.7889 | 0 | 0 | 1 | -84.77% | 0% | 80 | 17.4855 | Y
Heavy Duty Trucks | Diesel | Articulated 28 - 34 t | Euro VI A/B/C | DPF+SCR | EC |  | 0.04 | 0 | 5 | 80 | 0.0043091 | -0.56859 | 27.0495 | 25.7889 | 0 | 0 | 1 | -39.15% | 0% | 80 | 13.1681 | Y
Heavy Duty Trucks | Diesel | Articulated 28 - 34 t | Euro VI A/B/C | DPF+SCR | EC |  | 0.04 | 0.5 | 5 | 75 | 0.0043091 | -0.56859 | 27.0495 | 25.7889 | 0 | 0 | 1 | -98% | 0% | 75 | 17.7967 | Y
Heavy Duty Trucks | Diesel | Articulated 28 - 34 t | Euro VI A/B/C | DPF+SCR | EC |  | 0.04 | 1 | 5 | 55 | 0.0043091 | -0.56859 | 27.0495 | 25.7889 | 0 | 0 | 1 | -154.8% | 0% | 55 | 23.6501 | Y
Heavy Duty Trucks | Diesel | Articulated 28 - 34 t | Euro VI A/B/C | DPF+SCR | EC |  | 0.06 | 0 | 5 | 80 | 0.0043091 | -0.56859 | 27.0495 | 25.7889 | 0 | 0 | 1 | -73.11% | 0% | 80 | 16.3818 | Y
Heavy Duty Trucks | Diesel | Articulated 28 - 34 t | Euro VI A/B/C | DPF+SCR | EC |  | 0.06 | 0.5 | 5 | 55 | 0.0043091 | -0.56859 | 27.0495 | 25.7889 | 0 | 0 | 1 | -152.2% | 0% | 55 | 23.4036 | Y
Heavy Duty Trucks | Diesel | Articulated 28 - 34 t | Euro VI A/B/C | DPF+SCR | EC |  | 0.06 | 1 | 5 | 40 | 0.0043091 | -0.56859 | 27.0495 | 25.7889 | 0 | 0 | 1 | -230% | 0% | 40 | 39.0952 | Y
Heavy Duty Trucks | Diesel | Articulated 28 - 34 t | Euro VI A/B/C | DPF+SCR | CH4 |  |  |  | 10 | 80 | -1.5059e-07 | 1.5221e-05 | -0.00037029 | 0.032323 | 0 | 0 | 1 | 0 | 0% | 80 | 0.00028759 | Y
Heavy Duty Trucks | Diesel | Articulated 28 - 34 t | Euro VI A/B/C | DPF+SCR | NH3 |  |  |  | 10 | 80 | 8.8769e-07 | -0.00014319 | 0.0083916 | 0.018447 | 0 | 0 | 1 | 0% | 0% | 80 | 0.0028483 | Y
Heavy Duty Trucks | Diesel | Articulated 28 - 34 t | Euro VI A/B/C | DPF+SCR | N2O |  |  |  | 1 | 80 | 1.3622e-05 | -0.0025693 | 0.24614 | 2.416 | 0 | 0 | 1 | 0% | 0% | 80 | 0.15798 | Y
Heavy Duty Trucks | Diesel | Articulated 28 - 34 t | Euro VI A/B/C | DPF+SCR | SPN23 |  | -0.06 | 0 | 5 | 70 | 3969426579.9617 | 358243022888.7396 | -7.7572e+12 | 5.4865e+13 | 0.21733 | -4.4437 | 30.9434 | 43.04% | 0% | 70 | 27257532184.5627 | Y
Heavy Duty Trucks | Diesel | Articulated 28 - 34 t | Euro VI A/B/C | DPF+SCR | SPN23 |  | -0.06 | 0.5 | 5 | 75 | 3969426579.9617 | 358243022888.7396 | -7.7572e+12 | 5.4865e+13 | 0.21733 | -4.4437 | 30.9434 | 43.25% | 0% | 75 | 26010189205.7 | Y
Heavy Duty Trucks | Diesel | Articulated 28 - 34 t | Euro VI A/B/C | DPF+SCR | SPN23 |  | -0.06 | 1 | 5 | 80 | 3969426579.9617 | 358243022888.7396 | -7.7572e+12 | 5.4865e+13 | 0.21733 | -4.4437 | 30.9434 | 41.71% | 0% | 80 | 25687878143.0752 | Y
Heavy Duty Trucks | Diesel | Articulated 28 - 34 t | Euro VI A/B/C | DPF+SCR | SPN23 |  | -0.04 | 0 | 5 | 80 | 3969426579.9617 | 358243022888.7396 | -7.7572e+12 | 5.4865e+13 | 0.21733 | -4.4437 | 30.9434 | 35.52% | 0% | 80 | 28412518479.6694 | Y
Heavy Duty Trucks | Diesel | Articulated 28 - 34 t | Euro VI A/B/C | DPF+SCR | SPN23 |  | -0.04 | 0.5 | 5 | 80 | 3969426579.9617 | 358243022888.7396 | -7.7572e+12 | 5.4865e+13 | 0.21733 | -4.4437 | 30.9434 | 33.64% | 0% | 80 | 29243830295.7035 | Y
Heavy Duty Trucks | Diesel | Articulated 28 - 34 t | Euro VI A/B/C | DPF+SCR | SPN23 |  | -0.04 | 1 | 5 | 80 | 3969426579.9617 | 358243022888.7396 | -7.7572e+12 | 5.4865e+13 | 0.21733 | -4.4437 | 30.9434 | 31.45% | 0% | 80 | 30209188672.5717 | Y
Heavy Duty Trucks | Diesel | Articulated 28 - 34 t | Euro VI A/B/C | DPF+SCR | SPN23 |  | -0.02 | 0 | 5 | 80 | 3969426579.9617 | 358243022888.7396 | -7.7572e+12 | 5.4865e+13 | 0.21733 | -4.4437 | 30.9434 | 24.68% | 0% | 80 | 33189238612.0747 | Y
Heavy Duty Trucks | Diesel | Articulated 28 - 34 t | Euro VI A/B/C | DPF+SCR | SPN23 |  | -0.02 | 0.5 | 5 | 80 | 3969426579.9617 | 358243022888.7396 | -7.7572e+12 | 5.4865e+13 | 0.21733 | -4.4437 | 30.9434 | 21.19% | 0% | 80 | 34727758221.4847 | Y
Heavy Duty Trucks | Diesel | Articulated 28 - 34 t | Euro VI A/B/C | DPF+SCR | SPN23 |  | -0.02 | 1 | 5 | 80 | 3969426579.9617 | 358243022888.7396 | -7.7572e+12 | 5.4865e+13 | 0.21733 | -4.4437 | 30.9434 | 16.25% | 0% | 80 | 36907768952.5641 | Y
Heavy Duty Trucks | Diesel | Articulated 28 - 34 t | Euro VI A/B/C | DPF+SCR | SPN23 |  | 0 | 0 | 5 | 80 | 3969426579.9617 | 358243022888.7396 | -7.7572e+12 | 5.4865e+13 | 0.21733 | -4.4437 | 30.9434 | 10.08% | 0% | 80 | 39624334652.448 | Y
Heavy Duty Trucks | Diesel | Articulated 28 - 34 t | Euro VI A/B/C | DPF+SCR | SPN23 |  | 0 | 0.5 | 5 | 80 | 3969426579.9617 | 358243022888.7396 | -7.7572e+12 | 5.4865e+13 | 0.21733 | -4.4437 | 30.9434 | 0% | 0% | 80 | 44066964460.7854 | Y
Heavy Duty Trucks | Diesel | Articulated 28 - 34 t | Euro VI A/B/C | DPF+SCR | SPN23 |  | 0 | 1 | 5 | 80 | 3969426579.9617 | 358243022888.7396 | -7.7572e+12 | 5.4865e+13 | 0.21733 | -4.4437 | 30.9434 | -8.413% | 0% | 80 | 47774228480.5816 | Y
Heavy Duty Trucks | Diesel | Articulated 28 - 34 t | Euro VI A/B/C | DPF+SCR | SPN23 |  | 0.02 | 0 | 5 | 80 | 3969426579.9617 | 358243022888.7396 | -7.7572e+12 | 5.4865e+13 | 0.21733 | -4.4437 | 30.9434 | -4.607% | 0% | 80 | 46097057173.5964 | Y
Heavy Duty Trucks | Diesel | Articulated 28 - 34 t | Euro VI A/B/C | DPF+SCR | SPN23 |  | 0.02 | 0.5 | 5 | 80 | 3969426579.9617 | 358243022888.7396 | -7.7572e+12 | 5.4865e+13 | 0.21733 | -4.4437 | 30.9434 | -21.24% | 0% | 80 | 53426801006.797 | Y
Heavy Duty Trucks | Diesel | Articulated 28 - 34 t | Euro VI A/B/C | DPF+SCR | SPN23 |  | 0.02 | 1 | 5 | 80 | 3969426579.9617 | 358243022888.7396 | -7.7572e+12 | 5.4865e+13 | 0.21733 | -4.4437 | 30.9434 | -37.6% | 0% | 80 | 60634699404.1263 | Y
Heavy Duty Trucks | Diesel | Articulated 28 - 34 t | Euro VI A/B/C | DPF+SCR | SPN23 |  | 0.04 | 0 | 5 | 80 | 3969426579.9617 | 358243022888.7396 | -7.7572e+12 | 5.4865e+13 | 0.21733 | -4.4437 | 30.9434 | -19.09% | 0% | 80 | 52481144403.343 | Y
Heavy Duty Trucks | Diesel | Articulated 28 - 34 t | Euro VI A/B/C | DPF+SCR | SPN23 |  | 0.04 | 0.5 | 5 | 75 | 3969426579.9617 | 358243022888.7396 | -7.7572e+12 | 5.4865e+13 | 0.21733 | -4.4437 | 30.9434 | -44.81% | 0% | 75 | 66367155103.6406 | Y
Heavy Duty Trucks | Diesel | Articulated 28 - 34 t | Euro VI A/B/C | DPF+SCR | SPN23 |  | 0.04 | 1 | 5 | 55 | 3969426579.9617 | 358243022888.7396 | -7.7572e+12 | 5.4865e+13 | 0.21733 | -4.4437 | 30.9434 | -73.41% | 0% | 55 | 97456576353.4014 | Y
Heavy Duty Trucks | Diesel | Articulated 28 - 34 t | Euro VI A/B/C | DPF+SCR | SPN23 |  | 0.06 | 0 | 5 | 80 | 3969426579.9617 | 358243022888.7396 | -7.7572e+12 | 5.4865e+13 | 0.21733 | -4.4437 | 30.9434 | -33.29% | 0% | 80 | 58738927309.2342 | Y
Heavy Duty Trucks | Diesel | Articulated 28 - 34 t | Euro VI A/B/C | DPF+SCR | SPN23 |  | 0.06 | 0.5 | 5 | 55 | 3969426579.9617 | 358243022888.7396 | -7.7572e+12 | 5.4865e+13 | 0.21733 | -4.4437 | 30.9434 | -71.95% | 0% | 55 | 96634100147.0509 | Y
Heavy Duty Trucks | Diesel | Articulated 28 - 34 t | Euro VI A/B/C | DPF+SCR | SPN23 |  | 0.06 | 1 | 5 | 40 | 3969426579.9617 | 358243022888.7396 | -7.7572e+12 | 5.4865e+13 | 0.21733 | -4.4437 | 30.9434 | -106.3% | 0% | 40 | 146760625019.4007 | Y
Heavy Duty Trucks | Diesel | Articulated 28 - 34 t | Euro VI D/E | DPF+SCR | CO |  | -0.06 | 0 | 5 | 75 | 6.0278e-06 | -0.00032273 | 0.056471 | 0.26468 | 0 | 0 | 1 | 80.94% | 0% | 75 | 0.013286 | Y
Heavy Duty Trucks | Diesel | Articulated 28 - 34 t | Euro VI D/E | DPF+SCR | CO |  | -0.06 | 0.5 | 5 | 65 | 6.0278e-06 | -0.00032273 | 0.056471 | 0.26468 | 0 | 0 | 1 | 76.46% | 0% | 65 | 0.015307 | Y
Heavy Duty Trucks | Diesel | Articulated 28 - 34 t | Euro VI D/E | DPF+SCR | CO |  | -0.06 | 1 | 5 | 70 | 6.0278e-06 | -0.00032273 | 0.056471 | 0.26468 | 0 | 0 | 1 | 73.54% | 0% | 70 | 0.017779 | Y
Heavy Duty Trucks | Diesel | Articulated 28 - 34 t | Euro VI D/E | DPF+SCR | CO |  | -0.04 | 0 | 5 | 80 | 6.0278e-06 | -0.00032273 | 0.056471 | 0.26468 | 0 | 0 | 1 | 72.26% | 0% | 80 | 0.020122 | Y
Heavy Duty Trucks | Diesel | Articulated 28 - 34 t | Euro VI D/E | DPF+SCR | CO |  | -0.04 | 0.5 | 5 | 80 | 6.0278e-06 | -0.00032273 | 0.056471 | 0.26468 | 0 | 0 | 1 | 65.14% | 0% | 80 | 0.025285 | Y
Heavy Duty Trucks | Diesel | Articulated 28 - 34 t | Euro VI D/E | DPF+SCR | CO |  | -0.04 | 1 | 5 | 80 | 6.0278e-06 | -0.00032273 | 0.056471 | 0.26468 | 0 | 0 | 1 | 59.56% | 0% | 80 | 0.029337 | Y
Heavy Duty Trucks | Diesel | Articulated 28 - 34 t | Euro VI D/E | DPF+SCR | CO |  | -0.02 | 0 | 5 | 80 | 6.0278e-06 | -0.00032273 | 0.056471 | 0.26468 | 0 | 0 | 1 | 57.18% | 0% | 80 | 0.031058 | Y
Heavy Duty Trucks | Diesel | Articulated 28 - 34 t | Euro VI D/E | DPF+SCR | CO |  | -0.02 | 0.5 | 5 | 80 | 6.0278e-06 | -0.00032273 | 0.056471 | 0.26468 | 0 | 0 | 1 | 44.26% | 0% | 80 | 0.040436 | Y
Heavy Duty Trucks | Diesel | Articulated 28 - 34 t | Euro VI D/E | DPF+SCR | CO |  | -0.02 | 1 | 5 | 80 | 6.0278e-06 | -0.00032273 | 0.056471 | 0.26468 | 0 | 0 | 1 | 35.79% | 0% | 80 | 0.046575 | Y
Heavy Duty Trucks | Diesel | Articulated 28 - 34 t | Euro VI D/E | DPF+SCR | CO |  | 0 | 0 | 5 | 80 | 6.0278e-06 | -0.00032273 | 0.056471 | 0.26468 | 0 | 0 | 1 | 24.83% | 0% | 80 | 0.054528 | Y
Heavy Duty Trucks | Diesel | Articulated 28 - 34 t | Euro VI D/E | DPF+SCR | CO |  | 0 | 0.5 | 5 | 80 | 6.0278e-06 | -0.00032273 | 0.056471 | 0.26468 | 0 | 0 | 1 | 0% | 0% | 80 | 0.072539 | Y
Heavy Duty Trucks | Diesel | Articulated 28 - 34 t | Euro VI D/E | DPF+SCR | CO |  | 0 | 1 | 5 | 80 | 6.0278e-06 | -0.00032273 | 0.056471 | 0.26468 | 0 | 0 | 1 | -15.38% | 0% | 80 | 0.083696 | Y
Heavy Duty Trucks | Diesel | Articulated 28 - 34 t | Euro VI D/E | DPF+SCR | CO |  | 0.02 | 0 | 5 | 80 | 6.0278e-06 | -0.00032273 | 0.056471 | 0.26468 | 0 | 0 | 1 | -24.09% | 0% | 80 | 0.090011 | Y
Heavy Duty Trucks | Diesel | Articulated 28 - 34 t | Euro VI D/E | DPF+SCR | CO |  | 0.02 | 0.5 | 5 | 80 | 6.0278e-06 | -0.00032273 | 0.056471 | 0.26468 | 0 | 0 | 1 | -54.63% | 0% | 80 | 0.11216 | Y
Heavy Duty Trucks | Diesel | Articulated 28 - 34 t | Euro VI D/E | DPF+SCR | CO |  | 0.02 | 1 | 5 | 80 | 6.0278e-06 | -0.00032273 | 0.056471 | 0.26468 | 0 | 0 | 1 | -65.71% | 0% | 80 | 0.12021 | Y
Heavy Duty Trucks | Diesel | Articulated 28 - 34 t | Euro VI D/E | DPF+SCR | CO |  | 0.04 | 0 | 5 | 80 | 6.0278e-06 | -0.00032273 | 0.056471 | 0.26468 | 0 | 0 | 1 | -60.52% | 0% | 80 | 0.11644 | Y
Heavy Duty Trucks | Diesel | Articulated 28 - 34 t | Euro VI D/E | DPF+SCR | CO |  | 0.04 | 0.5 | 5 | 75 | 6.0278e-06 | -0.00032273 | 0.056471 | 0.26468 | 0 | 0 | 1 | -80.37% | 0% | 75 | 0.12572 | Y
Heavy Duty Trucks | Diesel | Articulated 28 - 34 t | Euro VI D/E | DPF+SCR | CO |  | 0.04 | 1 | 5 | 55 | 6.0278e-06 | -0.00032273 | 0.056471 | 0.26468 | 0 | 0 | 1 | -91.61% | 0% | 55 | 0.11835 | Y
Heavy Duty Trucks | Diesel | Articulated 28 - 34 t | Euro VI D/E | DPF+SCR | CO |  | 0.06 | 0 | 5 | 80 | 6.0278e-06 | -0.00032273 | 0.056471 | 0.26468 | 0 | 0 | 1 | -83.2% | 0% | 80 | 0.13289 | Y
Heavy Duty Trucks | Diesel | Articulated 28 - 34 t | Euro VI D/E | DPF+SCR | CO |  | 0.06 | 0.5 | 5 | 55 | 6.0278e-06 | -0.00032273 | 0.056471 | 0.26468 | 0 | 0 | 1 | -99.84% | 0% | 55 | 0.12344 | Y
Heavy Duty Trucks | Diesel | Articulated 28 - 34 t | Euro VI D/E | DPF+SCR | CO |  | 0.06 | 1 | 5 | 40 | 6.0278e-06 | -0.00032273 | 0.056471 | 0.26468 | 0 | 0 | 1 | -91.13% | 0% | 40 | 0.11434 | Y
Heavy Duty Trucks | Diesel | Articulated 28 - 34 t | Euro VI D/E | DPF+SCR | NOx |  | -0.06 | 0 | 5 | 75 | -0.15262 | 16.2752 | -183.0839 | 545.4682 | 1.5904 | -19.2158 | 58.0571 | 2.171% | 0% | 75 | 0.024106 | Y
Heavy Duty Trucks | Diesel | Articulated 28 - 34 t | Euro VI D/E | DPF+SCR | NOx |  | -0.06 | 0.5 | 5 | 80 | -0.15262 | 16.2752 | -183.0839 | 545.4682 | 1.5904 | -19.2158 | 58.0571 | 25.19% | 0% | 80 | 0.012813 | Y
Heavy Duty Trucks | Diesel | Articulated 28 - 34 t | Euro VI D/E | DPF+SCR | NOx |  | -0.06 | 1 | 5 | 80 | -0.15262 | 16.2752 | -183.0839 | 545.4682 | 1.5904 | -19.2158 | 58.0571 | 29.01% | 0% | 80 | 0.012159 | Y
Heavy Duty Trucks | Diesel | Articulated 28 - 34 t | Euro VI D/E | DPF+SCR | NOx |  | -0.04 | 0 | 5 | 80 | -0.15262 | 16.2752 | -183.0839 | 545.4682 | 1.5904 | -19.2158 | 58.0571 | -16% | 0% | 80 | 0.019868 | Y
Heavy Duty Trucks | Diesel | Articulated 28 - 34 t | Euro VI D/E | DPF+SCR | NOx |  | -0.04 | 0.5 | 5 | 80 | -0.15262 | 16.2752 | -183.0839 | 545.4682 | 1.5904 | -19.2158 | 58.0571 | 9.611% | 0% | 80 | 0.015481 | Y
Heavy Duty Trucks | Diesel | Articulated 28 - 34 t | Euro VI D/E | DPF+SCR | NOx |  | -0.04 | 1 | 5 | 80 | -0.15262 | 16.2752 | -183.0839 | 545.4682 | 1.5904 | -19.2158 | 58.0571 | 16.42% | 0% | 80 | 0.014315 | Y
Heavy Duty Trucks | Diesel | Articulated 28 - 34 t | Euro VI D/E | DPF+SCR | NOx |  | -0.02 | 0 | 5 | 80 | -0.15262 | 16.2752 | -183.0839 | 545.4682 | 1.5904 | -19.2158 | 58.0571 | -46.19% | 0% | 80 | 0.025038 | Y
Heavy Duty Trucks | Diesel | Articulated 28 - 34 t | Euro VI D/E | DPF+SCR | NOx |  | -0.02 | 0.5 | 5 | 80 | -0.15262 | 16.2752 | -183.0839 | 545.4682 | 1.5904 | -19.2158 | 58.0571 | -10.7% | 0% | 80 | 0.018959 | Y
Heavy Duty Trucks | Diesel | Articulated 28 - 34 t | Euro VI D/E | DPF+SCR | NOx |  | -0.02 | 1 | 5 | 80 | -0.15262 | 16.2752 | -183.0839 | 545.4682 | 1.5904 | -19.2158 | 58.0571 | 1.672% | 0% | 80 | 0.016841 | Y
Heavy Duty Trucks | Diesel | Articulated 28 - 34 t | Euro VI D/E | DPF+SCR | NOx |  | 0 | 0 | 5 | 80 | -0.15262 | 16.2752 | -183.0839 | 545.4682 | 1.5904 | -19.2158 | 58.0571 | -31.66% | 0% | 80 | 0.02255 | Y
Heavy Duty Trucks | Diesel | Articulated 28 - 34 t | Euro VI D/E | DPF+SCR | NOx |  | 0 | 0.5 | 5 | 80 | -0.15262 | 16.2752 | -183.0839 | 545.4682 | 1.5904 | -19.2158 | 58.0571 | 0% | 0% | 80 | 0.017127 | Y
Heavy Duty Trucks | Diesel | Articulated 28 - 34 t | Euro VI D/E | DPF+SCR | NOx |  | 0 | 1 | 5 | 80 | -0.15262 | 16.2752 | -183.0839 | 545.4682 | 1.5904 | -19.2158 | 58.0571 | 17.59% | 0% | 80 | 0.014115 | Y
Heavy Duty Trucks | Diesel | Articulated 28 - 34 t | Euro VI D/E | DPF+SCR | NOx |  | 0.02 | 0 | 5 | 80 | -0.15262 | 16.2752 | -183.0839 | 545.4682 | 1.5904 | -19.2158 | 58.0571 | -16.12% | 0% | 80 | 0.019887 | Y
Heavy Duty Trucks | Diesel | Articulated 28 - 34 t | Euro VI D/E | DPF+SCR | NOx |  | 0.02 | 0.5 | 5 | 80 | -0.15262 | 16.2752 | -183.0839 | 545.4682 | 1.5904 | -19.2158 | 58.0571 | 13.12% | 0% | 80 | 0.014881 | Y
Heavy Duty Trucks | Diesel | Articulated 28 - 34 t | Euro VI D/E | DPF+SCR | NOx |  | 0.02 | 1 | 5 | 80 | -0.15262 | 16.2752 | -183.0839 | 545.4682 | 1.5904 | -19.2158 | 58.0571 | 18.41% | 0% | 80 | 0.013973 | Y
Heavy Duty Trucks | Diesel | Articulated 28 - 34 t | Euro VI D/E | DPF+SCR | NOx |  | 0.04 | 0 | 5 | 80 | -0.15262 | 16.2752 | -183.0839 | 545.4682 | 1.5904 | -19.2158 | 58.0571 | -8.41% | 0% | 80 | 0.018567 | Y
Heavy Duty Trucks | Diesel | Articulated 28 - 34 t | Euro VI D/E | DPF+SCR | NOx |  | 0.04 | 0.5 | 5 | 75 | -0.15262 | 16.2752 | -183.0839 | 545.4682 | 1.5904 | -19.2158 | 58.0571 | 9.699% | 0% | 75 | 0.022251 | Y
Heavy Duty Trucks | Diesel | Articulated 28 - 34 t | Euro VI D/E | DPF+SCR | NOx |  | 0.04 | 1 | 5 | 55 | -0.15262 | 16.2752 | -183.0839 | 545.4682 | 1.5904 | -19.2158 | 58.0571 | 13.33% | 0% | 55 | 0.059181 | Y
Heavy Duty Trucks | Diesel | Articulated 28 - 34 t | Euro VI D/E | DPF+SCR | NOx |  | 0.06 | 0 | 5 | 80 | -0.15262 | 16.2752 | -183.0839 | 545.4682 | 1.5904 | -19.2158 | 58.0571 | -17.67% | 0% | 80 | 0.020153 | Y
Heavy Duty Trucks | Diesel | Articulated 28 - 34 t | Euro VI D/E | DPF+SCR | NOx |  | 0.06 | 0.5 | 5 | 55 | -0.15262 | 16.2752 | -183.0839 | 545.4682 | 1.5904 | -19.2158 | 58.0571 | 1.467% | 0% | 55 | 0.067281 | Y
Heavy Duty Trucks | Diesel | Articulated 28 - 34 t | Euro VI D/E | DPF+SCR | NOx |  | 0.06 | 1 | 5 | 40 | -0.15262 | 16.2752 | -183.0839 | 545.4682 | 1.5904 | -19.2158 | 58.0571 | 12.74% | 0% | 40 | 0.11294 | Y
Heavy Duty Trucks | Diesel | Articulated 28 - 34 t | Euro VI D/E | DPF+SCR | VOC |  | -0.06 | 0 | 5 | 70 | -0.07679 | 7.2875 | 406.103 | -2344.7146 | -43.459 | 8667.1969 | -44758.2288 | 17.65% | 0% | 70 | 0.0011951 | Y
Heavy Duty Trucks | Diesel | Articulated 28 - 34 t | Euro VI D/E | DPF+SCR | VOC |  | -0.06 | 0.5 | 5 | 65 | -0.07679 | 7.2875 | 406.103 | -2344.7146 | -43.459 | 8667.1969 | -44758.2288 | 19.33% | 0% | 65 | 0.0012505 | Y
Heavy Duty Trucks | Diesel | Articulated 28 - 34 t | Euro VI D/E | DPF+SCR | VOC |  | -0.06 | 1 | 5 | 65 | -0.07679 | 7.2875 | 406.103 | -2344.7146 | -43.459 | 8667.1969 | -44758.2288 | 19.91% | 0% | 65 | 0.0012415 | Y
Heavy Duty Trucks | Diesel | Articulated 28 - 34 t | Euro VI D/E | DPF+SCR | VOC |  | -0.04 | 0 | 5 | 80 | -0.07679 | 7.2875 | 406.103 | -2344.7146 | -43.459 | 8667.1969 | -44758.2288 | 13.52% | 0% | 80 | 0.0010932 | Y
Heavy Duty Trucks | Diesel | Articulated 28 - 34 t | Euro VI D/E | DPF+SCR | VOC |  | -0.04 | 0.5 | 5 | 80 | -0.07679 | 7.2875 | 406.103 | -2344.7146 | -43.459 | 8667.1969 | -44758.2288 | 14.94% | 0% | 80 | 0.0010752 | Y
Heavy Duty Trucks | Diesel | Articulated 28 - 34 t | Euro VI D/E | DPF+SCR | VOC |  | -0.04 | 1 | 5 | 80 | -0.07679 | 7.2875 | 406.103 | -2344.7146 | -43.459 | 8667.1969 | -44758.2288 | 15.75% | 0% | 80 | 0.0010651 | Y
Heavy Duty Trucks | Diesel | Articulated 28 - 34 t | Euro VI D/E | DPF+SCR | VOC |  | -0.02 | 0 | 5 | 80 | -0.07679 | 7.2875 | 406.103 | -2344.7146 | -43.459 | 8667.1969 | -44758.2288 | 7.599% | 0% | 80 | 0.0011681 | Y
Heavy Duty Trucks | Diesel | Articulated 28 - 34 t | Euro VI D/E | DPF+SCR | VOC |  | -0.02 | 0.5 | 5 | 80 | -0.07679 | 7.2875 | 406.103 | -2344.7146 | -43.459 | 8667.1969 | -44758.2288 | 9.454% | 0% | 80 | 0.0011446 | Y
Heavy Duty Trucks | Diesel | Articulated 28 - 34 t | Euro VI D/E | DPF+SCR | VOC |  | -0.02 | 1 | 5 | 80 | -0.07679 | 7.2875 | 406.103 | -2344.7146 | -43.459 | 8667.1969 | -44758.2288 | 10.28% | 0% | 80 | 0.0011342 | Y
Heavy Duty Trucks | Diesel | Articulated 28 - 34 t | Euro VI D/E | DPF+SCR | VOC |  | 0 | 0 | 5 | 80 | -0.07679 | 7.2875 | 406.103 | -2344.7146 | -43.459 | 8667.1969 | -44758.2288 | -0.04695% | 0% | 80 | 0.0012647 | Y
Heavy Duty Trucks | Diesel | Articulated 28 - 34 t | Euro VI D/E | DPF+SCR | VOC |  | 0 | 0.5 | 5 | 80 | -0.07679 | 7.2875 | 406.103 | -2344.7146 | -43.459 | 8667.1969 | -44758.2288 | 0% | 0% | 80 | 0.0012641 | Y
Heavy Duty Trucks | Diesel | Articulated 28 - 34 t | Euro VI D/E | DPF+SCR | VOC |  | 0 | 1 | 5 | 80 | -0.07679 | 7.2875 | 406.103 | -2344.7146 | -43.459 | 8667.1969 | -44758.2288 | -0.0468% | 0% | 80 | 0.0012647 | Y
Heavy Duty Trucks | Diesel | Articulated 28 - 34 t | Euro VI D/E | DPF+SCR | VOC |  | 0.02 | 0 | 5 | 80 | -0.07679 | 7.2875 | 406.103 | -2344.7146 | -43.459 | 8667.1969 | -44758.2288 | -5.365% | 0% | 80 | 0.001332 | Y
Heavy Duty Trucks | Diesel | Articulated 28 - 34 t | Euro VI D/E | DPF+SCR | VOC |  | 0.02 | 0.5 | 5 | 80 | -0.07679 | 7.2875 | 406.103 | -2344.7146 | -43.459 | 8667.1969 | -44758.2288 | -6.419% | 0% | 80 | 0.0013453 | Y
Heavy Duty Trucks | Diesel | Articulated 28 - 34 t | Euro VI D/E | DPF+SCR | VOC |  | 0.02 | 1 | 5 | 80 | -0.07679 | 7.2875 | 406.103 | -2344.7146 | -43.459 | 8667.1969 | -44758.2288 | -6.702% | 0% | 80 | 0.0013489 | Y
Heavy Duty Trucks | Diesel | Articulated 28 - 34 t | Euro VI D/E | DPF+SCR | VOC |  | 0.04 | 0 | 5 | 80 | -0.07679 | 7.2875 | 406.103 | -2344.7146 | -43.459 | 8667.1969 | -44758.2288 | -8.765% | 0% | 80 | 0.0013749 | Y
Heavy Duty Trucks | Diesel | Articulated 28 - 34 t | Euro VI D/E | DPF+SCR | VOC |  | 0.04 | 0.5 | 5 | 75 | -0.07679 | 7.2875 | 406.103 | -2344.7146 | -43.459 | 8667.1969 | -44758.2288 | -9.434% | 0% | 75 | 0.0014845 | Y
Heavy Duty Trucks | Diesel | Articulated 28 - 34 t | Euro VI D/E | DPF+SCR | VOC |  | 0.04 | 1 | 5 | 55 | -0.07679 | 7.2875 | 406.103 | -2344.7146 | -43.459 | 8667.1969 | -44758.2288 | -9.864% | 0% | 55 | 0.0019452 | Y
Heavy Duty Trucks | Diesel | Articulated 28 - 34 t | Euro VI D/E | DPF+SCR | VOC |  | 0.06 | 0 | 5 | 80 | -0.07679 | 7.2875 | 406.103 | -2344.7146 | -43.459 | 8667.1969 | -44758.2288 | -11.35% | 0% | 80 | 0.0014076 | Y
Heavy Duty Trucks | Diesel | Articulated 28 - 34 t | Euro VI D/E | DPF+SCR | VOC |  | 0.06 | 0.5 | 5 | 55 | -0.07679 | 7.2875 | 406.103 | -2344.7146 | -43.459 | 8667.1969 | -44758.2288 | -9.984% | 0% | 55 | 0.0019473 | Y
Heavy Duty Trucks | Diesel | Articulated 28 - 34 t | Euro VI D/E | DPF+SCR | VOC |  | 0.06 | 1 | 5 | 40 | -0.07679 | 7.2875 | 406.103 | -2344.7146 | -43.459 | 8667.1969 | -44758.2288 | -5.142% | 0% | 40 | 0.0023351 | Y
Heavy Duty Trucks | Diesel | Articulated 28 - 34 t | Euro VI D/E | DPF+SCR | PM Exhaust |  | -0.06 | 0 | 5 | 70 | 1.2471e-06 | -0.00017547 | 0.0088454 | 0.043276 | 0 | 0 | 1 | 48.23% | 0% | 70 | 0.0017039 | Y
Heavy Duty Trucks | Diesel | Articulated 28 - 34 t | Euro VI D/E | DPF+SCR | PM Exhaust |  | -0.06 | 0.5 | 5 | 75 | 1.2471e-06 | -0.00017547 | 0.0088454 | 0.043276 | 0 | 0 | 1 | 46.76% | 0% | 75 | 0.0017446 | Y
Heavy Duty Trucks | Diesel | Articulated 28 - 34 t | Euro VI D/E | DPF+SCR | PM Exhaust |  | -0.06 | 1 | 5 | 80 | 1.2471e-06 | -0.00017547 | 0.0088454 | 0.043276 | 0 | 0 | 1 | 44.74% | 0% | 80 | 0.0018401 | Y
Heavy Duty Trucks | Diesel | Articulated 28 - 34 t | Euro VI D/E | DPF+SCR | PM Exhaust |  | -0.04 | 0 | 5 | 80 | 1.2471e-06 | -0.00017547 | 0.0088454 | 0.043276 | 0 | 0 | 1 | 41.34% | 0% | 80 | 0.0019536 | Y
Heavy Duty Trucks | Diesel | Articulated 28 - 34 t | Euro VI D/E | DPF+SCR | PM Exhaust |  | -0.04 | 0.5 | 5 | 80 | 1.2471e-06 | -0.00017547 | 0.0088454 | 0.043276 | 0 | 0 | 1 | 37.76% | 0% | 80 | 0.0020726 | Y
Heavy Duty Trucks | Diesel | Articulated 28 - 34 t | Euro VI D/E | DPF+SCR | PM Exhaust |  | -0.04 | 1 | 5 | 80 | 1.2471e-06 | -0.00017547 | 0.0088454 | 0.043276 | 0 | 0 | 1 | 33.6% | 0% | 80 | 0.0022112 | Y
Heavy Duty Trucks | Diesel | Articulated 28 - 34 t | Euro VI D/E | DPF+SCR | PM Exhaust |  | -0.02 | 0 | 5 | 80 | 1.2471e-06 | -0.00017547 | 0.0088454 | 0.043276 | 0 | 0 | 1 | 30.86% | 0% | 80 | 0.0023024 | Y
Heavy Duty Trucks | Diesel | Articulated 28 - 34 t | Euro VI D/E | DPF+SCR | PM Exhaust |  | -0.02 | 0.5 | 5 | 80 | 1.2471e-06 | -0.00017547 | 0.0088454 | 0.043276 | 0 | 0 | 1 | 24.2% | 0% | 80 | 0.0025243 | Y
Heavy Duty Trucks | Diesel | Articulated 28 - 34 t | Euro VI D/E | DPF+SCR | PM Exhaust |  | -0.02 | 1 | 5 | 80 | 1.2471e-06 | -0.00017547 | 0.0088454 | 0.043276 | 0 | 0 | 1 | 17.04% | 0% | 80 | 0.0027627 | Y
Heavy Duty Trucks | Diesel | Articulated 28 - 34 t | Euro VI D/E | DPF+SCR | PM Exhaust |  | 0 | 0 | 5 | 80 | 1.2471e-06 | -0.00017547 | 0.0088454 | 0.043276 | 0 | 0 | 1 | 14.14% | 0% | 80 | 0.0028593 | Y
Heavy Duty Trucks | Diesel | Articulated 28 - 34 t | Euro VI D/E | DPF+SCR | PM Exhaust |  | 0 | 0.5 | 5 | 80 | 1.2471e-06 | -0.00017547 | 0.0088454 | 0.043276 | 0 | 0 | 1 | 0% | 0% | 80 | 0.0033302 | Y
Heavy Duty Trucks | Diesel | Articulated 28 - 34 t | Euro VI D/E | DPF+SCR | PM Exhaust |  | 0 | 1 | 5 | 80 | 1.2471e-06 | -0.00017547 | 0.0088454 | 0.043276 | 0 | 0 | 1 | -13.88% | 0% | 80 | 0.0037924 | Y
Heavy Duty Trucks | Diesel | Articulated 28 - 34 t | Euro VI D/E | DPF+SCR | PM Exhaust |  | 0.02 | 0 | 5 | 80 | 1.2471e-06 | -0.00017547 | 0.0088454 | 0.043276 | 0 | 0 | 1 | -4.976% | 0% | 80 | 0.0034959 | Y
Heavy Duty Trucks | Diesel | Articulated 28 - 34 t | Euro VI D/E | DPF+SCR | PM Exhaust |  | 0.02 | 0.5 | 5 | 80 | 1.2471e-06 | -0.00017547 | 0.0088454 | 0.043276 | 0 | 0 | 1 | -30.5% | 0% | 80 | 0.004346 | Y
Heavy Duty Trucks | Diesel | Articulated 28 - 34 t | Euro VI D/E | DPF+SCR | PM Exhaust |  | 0.02 | 1 | 5 | 80 | 1.2471e-06 | -0.00017547 | 0.0088454 | 0.043276 | 0 | 0 | 1 | -55.62% | 0% | 80 | 0.0051823 | Y
Heavy Duty Trucks | Diesel | Articulated 28 - 34 t | Euro VI D/E | DPF+SCR | PM Exhaust |  | 0.04 | 0 | 5 | 80 | 1.2471e-06 | -0.00017547 | 0.0088454 | 0.043276 | 0 | 0 | 1 | -25.31% | 0% | 80 | 0.0041731 | Y
Heavy Duty Trucks | Diesel | Articulated 28 - 34 t | Euro VI D/E | DPF+SCR | PM Exhaust |  | 0.04 | 0.5 | 5 | 75 | 1.2471e-06 | -0.00017547 | 0.0088454 | 0.043276 | 0 | 0 | 1 | -63.6% | 0% | 75 | 0.0053612 | Y
Heavy Duty Trucks | Diesel | Articulated 28 - 34 t | Euro VI D/E | DPF+SCR | PM Exhaust |  | 0.04 | 1 | 5 | 55 | 1.2471e-06 | -0.00017547 | 0.0088454 | 0.043276 | 0 | 0 | 1 | -98.47% | 0% | 55 | 0.0074503 | Y
Heavy Duty Trucks | Diesel | Articulated 28 - 34 t | Euro VI D/E | DPF+SCR | PM Exhaust |  | 0.06 | 0 | 5 | 80 | 1.2471e-06 | -0.00017547 | 0.0088454 | 0.043276 | 0 | 0 | 1 | -48.03% | 0% | 80 | 0.0049295 | Y
Heavy Duty Trucks | Diesel | Articulated 28 - 34 t | Euro VI D/E | DPF+SCR | PM Exhaust |  | 0.06 | 0.5 | 5 | 55 | 1.2471e-06 | -0.00017547 | 0.0088454 | 0.043276 | 0 | 0 | 1 | -94.71% | 0% | 55 | 0.0073092 | Y
Heavy Duty Trucks | Diesel | Articulated 28 - 34 t | Euro VI D/E | DPF+SCR | PM Exhaust |  | 0.06 | 1 | 5 | 40 | 1.2471e-06 | -0.00017547 | 0.0088454 | 0.043276 | 0 | 0 | 1 | -139.1% | 0% | 40 | 0.011724 | Y
Heavy Duty Trucks | Diesel | Articulated 28 - 34 t | Euro VI D/E | DPF+SCR | EC |  | -0.06 | 0 | 5 | 70 | 0.0038152 | -0.50641 | 23.934 | 60.6801 | 0 | 0 | 1 | 60.99% | 0% | 70 | 3.1388 | Y
Heavy Duty Trucks | Diesel | Articulated 28 - 34 t | Euro VI D/E | DPF+SCR | EC |  | -0.06 | 0.5 | 5 | 75 | 0.0038152 | -0.50641 | 23.934 | 60.6801 | 0 | 0 | 1 | 59.25% | 0% | 75 | 3.351 | Y
Heavy Duty Trucks | Diesel | Articulated 28 - 34 t | Euro VI D/E | DPF+SCR | EC |  | -0.06 | 1 | 5 | 80 | 0.0038152 | -0.50641 | 23.934 | 60.6801 | 0 | 0 | 1 | 56.61% | 0% | 80 | 3.7301 | Y
Heavy Duty Trucks | Diesel | Articulated 28 - 34 t | Euro VI D/E | DPF+SCR | EC |  | -0.04 | 0 | 5 | 80 | 0.0038152 | -0.50641 | 23.934 | 60.6801 | 0 | 0 | 1 | 52.73% | 0% | 80 | 4.0636 | Y
Heavy Duty Trucks | Diesel | Articulated 28 - 34 t | Euro VI D/E | DPF+SCR | EC |  | -0.04 | 0.5 | 5 | 80 | 0.0038152 | -0.50641 | 23.934 | 60.6801 | 0 | 0 | 1 | 47.8% | 0% | 80 | 4.4874 | Y
Heavy Duty Trucks | Diesel | Articulated 28 - 34 t | Euro VI D/E | DPF+SCR | EC |  | -0.04 | 1 | 5 | 80 | 0.0038152 | -0.50641 | 23.934 | 60.6801 | 0 | 0 | 1 | 42.23% | 0% | 80 | 4.9662 | Y
Heavy Duty Trucks | Diesel | Articulated 28 - 34 t | Euro VI D/E | DPF+SCR | EC |  | -0.02 | 0 | 5 | 80 | 0.0038152 | -0.50641 | 23.934 | 60.6801 | 0 | 0 | 1 | 39.9% | 0% | 80 | 5.1667 | Y
Heavy Duty Trucks | Diesel | Articulated 28 - 34 t | Euro VI D/E | DPF+SCR | EC |  | -0.02 | 0.5 | 5 | 80 | 0.0038152 | -0.50641 | 23.934 | 60.6801 | 0 | 0 | 1 | 30.4% | 0% | 80 | 5.9831 | Y
Heavy Duty Trucks | Diesel | Articulated 28 - 34 t | Euro VI D/E | DPF+SCR | EC |  | -0.02 | 1 | 5 | 80 | 0.0038152 | -0.50641 | 23.934 | 60.6801 | 0 | 0 | 1 | 20.18% | 0% | 80 | 6.8618 | Y
Heavy Duty Trucks | Diesel | Articulated 28 - 34 t | Euro VI D/E | DPF+SCR | EC |  | 0 | 0 | 5 | 80 | 0.0038152 | -0.50641 | 23.934 | 60.6801 | 0 | 0 | 1 | 19.8% | 0% | 80 | 6.8945 | Y
Heavy Duty Trucks | Diesel | Articulated 28 - 34 t | Euro VI D/E | DPF+SCR | EC |  | 0 | 0.5 | 5 | 80 | 0.0038152 | -0.50641 | 23.934 | 60.6801 | 0 | 0 | 1 | 0% | 0% | 80 | 8.597 | Y
Heavy Duty Trucks | Diesel | Articulated 28 - 34 t | Euro VI D/E | DPF+SCR | EC |  | 0 | 1 | 5 | 80 | 0.0038152 | -0.50641 | 23.934 | 60.6801 | 0 | 0 | 1 | -20.12% | 0% | 80 | 10.3269 | Y
Heavy Duty Trucks | Diesel | Articulated 28 - 34 t | Euro VI D/E | DPF+SCR | EC |  | 0.02 | 0 | 5 | 80 | 0.0038152 | -0.50641 | 23.934 | 60.6801 | 0 | 0 | 1 | -5.531% | 0% | 80 | 9.0725 | Y
Heavy Duty Trucks | Diesel | Articulated 28 - 34 t | Euro VI D/E | DPF+SCR | EC |  | 0.02 | 0.5 | 5 | 80 | 0.0038152 | -0.50641 | 23.934 | 60.6801 | 0 | 0 | 1 | -42% | 0% | 80 | 12.2077 | Y
Heavy Duty Trucks | Diesel | Articulated 28 - 34 t | Euro VI D/E | DPF+SCR | EC |  | 0.02 | 1 | 5 | 80 | 0.0038152 | -0.50641 | 23.934 | 60.6801 | 0 | 0 | 1 | -77.63% | 0% | 80 | 15.2712 | Y
Heavy Duty Trucks | Diesel | Articulated 28 - 34 t | Euro VI D/E | DPF+SCR | EC |  | 0.04 | 0 | 5 | 80 | 0.0038152 | -0.50641 | 23.934 | 60.6801 | 0 | 0 | 1 | -34.11% | 0% | 80 | 11.5292 | Y
Heavy Duty Trucks | Diesel | Articulated 28 - 34 t | Euro VI D/E | DPF+SCR | EC |  | 0.04 | 0.5 | 5 | 75 | 0.0038152 | -0.50641 | 23.934 | 60.6801 | 0 | 0 | 1 | -88.6% | 0% | 75 | 15.5086 | Y
Heavy Duty Trucks | Diesel | Articulated 28 - 34 t | Euro VI D/E | DPF+SCR | EC |  | 0.04 | 1 | 5 | 55 | 0.0038152 | -0.50641 | 23.934 | 60.6801 | 0 | 0 | 1 | -142.1% | 0% | 55 | 21.1251 | Y
Heavy Duty Trucks | Diesel | Articulated 28 - 34 t | Euro VI D/E | DPF+SCR | EC |  | 0.06 | 0 | 5 | 80 | 0.0038152 | -0.50641 | 23.934 | 60.6801 | 0 | 0 | 1 | -64.32% | 0% | 80 | 14.1266 | Y
Heavy Duty Trucks | Diesel | Articulated 28 - 34 t | Euro VI D/E | DPF+SCR | EC |  | 0.06 | 0.5 | 5 | 55 | 0.0038152 | -0.50641 | 23.934 | 60.6801 | 0 | 0 | 1 | -138.5% | 0% | 55 | 20.8127 | Y
Heavy Duty Trucks | Diesel | Articulated 28 - 34 t | Euro VI D/E | DPF+SCR | EC |  | 0.06 | 1 | 5 | 40 | 0.0038152 | -0.50641 | 23.934 | 60.6801 | 0 | 0 | 1 | -213.1% | 0% | 40 | 35.381 | Y
Heavy Duty Trucks | Diesel | Articulated 28 - 34 t | Euro VI D/E | DPF+SCR | CH4 |  |  |  | 10 | 80 | -1.5059e-07 | 1.5221e-05 | -0.00037029 | 0.032323 | 0 | 0 | 1 | 0% | 0% | 80 | 0.00028759 | Y
Heavy Duty Trucks | Diesel | Articulated 28 - 34 t | Euro VI D/E | DPF+SCR | NH3 |  |  |  | 10 | 80 | 9.4534e-06 | -0.0013064 | 0.052325 | -0.009175 | 0 | 0 | 1 | 0% | 0% | 80 | 0.0081999 | Y
Heavy Duty Trucks | Diesel | Articulated 28 - 34 t | Euro VI D/E | DPF+SCR | N2O |  |  |  | 1 | 80 | 0.23587 | 26.8992 | -213.4034 | -1.3213 | 7.9895 | -53.4582 | -46.5675 | 0% | 0% | 80 | 0.073662 | Y
Heavy Duty Trucks | Diesel | Articulated 28 - 34 t | Euro VI D/E | DPF+SCR | SPN23 |  | -0.06 | 0 | 5 | 70 | 40223867143.6878 | 1.6222e+12 | -3.6146e+13 | 2.796e+14 | 0.68889 | -13.8087 | 103.3112 | 48.23% | 0% | 70 | 57387151150.2752 | Y
Heavy Duty Trucks | Diesel | Articulated 28 - 34 t | Euro VI D/E | DPF+SCR | SPN23 |  | -0.06 | 0.5 | 5 | 75 | 40223867143.6878 | 1.6222e+12 | -3.6146e+13 | 2.796e+14 | 0.68889 | -13.8087 | 103.3112 | 46.76% | 0% | 75 | 57078325930.2417 | Y
Heavy Duty Trucks | Diesel | Articulated 28 - 34 t | Euro VI D/E | DPF+SCR | SPN23 |  | -0.06 | 1 | 5 | 80 | 40223867143.6878 | 1.6222e+12 | -3.6146e+13 | 2.796e+14 | 0.68889 | -13.8087 | 103.3112 | 44.74% | 0% | 80 | 57494319220.4804 | Y
Heavy Duty Trucks | Diesel | Articulated 28 - 34 t | Euro VI D/E | DPF+SCR | SPN23 |  | -0.04 | 0 | 5 | 80 | 40223867143.6878 | 1.6222e+12 | -3.6146e+13 | 2.796e+14 | 0.68889 | -13.8087 | 103.3112 | 41.34% | 0% | 80 | 61040188431.6406 | Y
Heavy Duty Trucks | Diesel | Articulated 28 - 34 t | Euro VI D/E | DPF+SCR | SPN23 |  | -0.04 | 0.5 | 5 | 80 | 40223867143.6878 | 1.6222e+12 | -3.6146e+13 | 2.796e+14 | 0.68889 | -13.8087 | 103.3112 | 37.76% | 0% | 80 | 64758234974.898 | Y
Heavy Duty Trucks | Diesel | Articulated 28 - 34 t | Euro VI D/E | DPF+SCR | SPN23 |  | -0.04 | 1 | 5 | 80 | 40223867143.6878 | 1.6222e+12 | -3.6146e+13 | 2.796e+14 | 0.68889 | -13.8087 | 103.3112 | 33.6% | 0% | 80 | 69090485013.6645 | Y
Heavy Duty Trucks | Diesel | Articulated 28 - 34 t | Euro VI D/E | DPF+SCR | SPN23 |  | -0.02 | 0 | 5 | 80 | 40223867143.6878 | 1.6222e+12 | -3.6146e+13 | 2.796e+14 | 0.68889 | -13.8087 | 103.3112 | 30.86% | 0% | 80 | 71940730238.758 | Y
Heavy Duty Trucks | Diesel | Articulated 28 - 34 t | Euro VI D/E | DPF+SCR | SPN23 |  | -0.02 | 0.5 | 5 | 80 | 40223867143.6878 | 1.6222e+12 | -3.6146e+13 | 2.796e+14 | 0.68889 | -13.8087 | 103.3112 | 24.2% | 0% | 80 | 78872482297.137 | Y
Heavy Duty Trucks | Diesel | Articulated 28 - 34 t | Euro VI D/E | DPF+SCR | SPN23 |  | -0.02 | 1 | 5 | 80 | 40223867143.6878 | 1.6222e+12 | -3.6146e+13 | 2.796e+14 | 0.68889 | -13.8087 | 103.3112 | 17.04% | 0% | 80 | 86322994923.3346 | Y
Heavy Duty Trucks | Diesel | Articulated 28 - 34 t | Euro VI D/E | DPF+SCR | SPN23 |  | 0 | 0 | 5 | 80 | 40223867143.6878 | 1.6222e+12 | -3.6146e+13 | 2.796e+14 | 0.68889 | -13.8087 | 103.3112 | 14.14% | 0% | 80 | 89339972963.7819 | Y
Heavy Duty Trucks | Diesel | Articulated 28 - 34 t | Euro VI D/E | DPF+SCR | SPN23 |  | 0 | 0.5 | 5 | 80 | 40223867143.6878 | 1.6222e+12 | -3.6146e+13 | 2.796e+14 | 0.68889 | -13.8087 | 103.3112 | 0% | 0% | 80 | 104052078595.2225 | Y
Heavy Duty Trucks | Diesel | Articulated 28 - 34 t | Euro VI D/E | DPF+SCR | SPN23 |  | 0 | 1 | 5 | 80 | 40223867143.6878 | 1.6222e+12 | -3.6146e+13 | 2.796e+14 | 0.68889 | -13.8087 | 103.3112 | -13.88% | 0% | 80 | 118495570638.1792 | Y
Heavy Duty Trucks | Diesel | Articulated 28 - 34 t | Euro VI D/E | DPF+SCR | SPN23 |  | 0.02 | 0 | 5 | 80 | 40223867143.6878 | 1.6222e+12 | -3.6146e+13 | 2.796e+14 | 0.68889 | -13.8087 | 103.3112 | -4.976% | 0% | 80 | 109229989254.5157 | Y
Heavy Duty Trucks | Diesel | Articulated 28 - 34 t | Euro VI D/E | DPF+SCR | SPN23 |  | 0.02 | 0.5 | 5 | 80 | 40223867143.6878 | 1.6222e+12 | -3.6146e+13 | 2.796e+14 | 0.68889 | -13.8087 | 103.3112 | -30.5% | 0% | 80 | 135791987481.3317 | Y
Heavy Duty Trucks | Diesel | Articulated 28 - 34 t | Euro VI D/E | DPF+SCR | SPN23 |  | 0.02 | 1 | 5 | 80 | 40223867143.6878 | 1.6222e+12 | -3.6146e+13 | 2.796e+14 | 0.68889 | -13.8087 | 103.3112 | -55.62% | 0% | 80 | 161923019710.3016 | Y
Heavy Duty Trucks | Diesel | Articulated 28 - 34 t | Euro VI D/E | DPF+SCR | SPN23 |  | 0.04 | 0 | 5 | 80 | 40223867143.6878 | 1.6222e+12 | -3.6146e+13 | 2.796e+14 | 0.68889 | -13.8087 | 103.3112 | -25.31% | 0% | 80 | 130389678432.8345 | Y
Heavy Duty Trucks | Diesel | Articulated 28 - 34 t | Euro VI D/E | DPF+SCR | SPN23 |  | 0.04 | 0.5 | 5 | 75 | 40223867143.6878 | 1.6222e+12 | -3.6146e+13 | 2.796e+14 | 0.68889 | -13.8087 | 103.3112 | -63.6% | 0% | 75 | 175404360734.9144 | Y
Heavy Duty Trucks | Diesel | Articulated 28 - 34 t | Euro VI D/E | DPF+SCR | SPN23 |  | 0.04 | 1 | 5 | 55 | 40223867143.6878 | 1.6222e+12 | -3.6146e+13 | 2.796e+14 | 0.68889 | -13.8087 | 103.3112 | -98.47% | 0% | 55 | 249993789282.6417 | Y
Heavy Duty Trucks | Diesel | Articulated 28 - 34 t | Euro VI D/E | DPF+SCR | SPN23 |  | 0.06 | 0 | 5 | 80 | 40223867143.6878 | 1.6222e+12 | -3.6146e+13 | 2.796e+14 | 0.68889 | -13.8087 | 103.3112 | -48.03% | 0% | 80 | 154025074931.4788 | Y
Heavy Duty Trucks | Diesel | Articulated 28 - 34 t | Euro VI D/E | DPF+SCR | SPN23 |  | 0.06 | 0.5 | 5 | 55 | 40223867143.6878 | 1.6222e+12 | -3.6146e+13 | 2.796e+14 | 0.68889 | -13.8087 | 103.3112 | -94.71% | 0% | 55 | 245258266588.2567 | Y
Heavy Duty Trucks | Diesel | Articulated 28 - 34 t | Euro VI D/E | DPF+SCR | SPN23 |  | 0.06 | 1 | 5 | 40 | 40223867143.6878 | 1.6222e+12 | -3.6146e+13 | 2.796e+14 | 0.68889 | -13.8087 | 103.3112 | -139.1% | 0% | 40 | 366349541374.9636 | Y
Heavy Duty Trucks | Diesel | Articulated 28 - 34 t | Euro VII | DPF+SCR | CO |  | -0.06 | 0 | 5 | 75 | 6.0278e-06 | -0.00032273 | 0.056471 | 0.26468 | 0 | 0 | 1 | 99.09% | 0% | 75 | 0.00063771 | Y
Heavy Duty Trucks | Diesel | Articulated 28 - 34 t | Euro VII | DPF+SCR | CO |  | -0.06 | 0.5 | 5 | 65 | 6.0278e-06 | -0.00032273 | 0.056471 | 0.26468 | 0 | 0 | 1 | 98.87% | 0% | 65 | 0.00073472 | Y
Heavy Duty Trucks | Diesel | Articulated 28 - 34 t | Euro VII | DPF+SCR | CO |  | -0.06 | 1 | 5 | 70 | 6.0278e-06 | -0.00032273 | 0.056471 | 0.26468 | 0 | 0 | 1 | 98.73% | 0% | 70 | 0.00085339 | Y
Heavy Duty Trucks | Diesel | Articulated 28 - 34 t | Euro VII | DPF+SCR | CO |  | -0.04 | 0 | 5 | 80 | 6.0278e-06 | -0.00032273 | 0.056471 | 0.26468 | 0 | 0 | 1 | 98.67% | 0% | 80 | 0.00096587 | Y
Heavy Duty Trucks | Diesel | Articulated 28 - 34 t | Euro VII | DPF+SCR | CO |  | -0.04 | 0.5 | 5 | 80 | 6.0278e-06 | -0.00032273 | 0.056471 | 0.26468 | 0 | 0 | 1 | 98.33% | 0% | 80 | 0.0012137 | Y
Heavy Duty Trucks | Diesel | Articulated 28 - 34 t | Euro VII | DPF+SCR | CO |  | -0.04 | 1 | 5 | 80 | 6.0278e-06 | -0.00032273 | 0.056471 | 0.26468 | 0 | 0 | 1 | 98.06% | 0% | 80 | 0.0014082 | Y
Heavy Duty Trucks | Diesel | Articulated 28 - 34 t | Euro VII | DPF+SCR | CO |  | -0.02 | 0 | 5 | 80 | 6.0278e-06 | -0.00032273 | 0.056471 | 0.26468 | 0 | 0 | 1 | 97.94% | 0% | 80 | 0.0014908 | Y
Heavy Duty Trucks | Diesel | Articulated 28 - 34 t | Euro VII | DPF+SCR | CO |  | -0.02 | 0.5 | 5 | 80 | 6.0278e-06 | -0.00032273 | 0.056471 | 0.26468 | 0 | 0 | 1 | 97.32% | 0% | 80 | 0.0019409 | Y
Heavy Duty Trucks | Diesel | Articulated 28 - 34 t | Euro VII | DPF+SCR | CO |  | -0.02 | 1 | 5 | 80 | 6.0278e-06 | -0.00032273 | 0.056471 | 0.26468 | 0 | 0 | 1 | 96.92% | 0% | 80 | 0.0022356 | Y
Heavy Duty Trucks | Diesel | Articulated 28 - 34 t | Euro VII | DPF+SCR | CO |  | 0 | 0 | 5 | 80 | 6.0278e-06 | -0.00032273 | 0.056471 | 0.26468 | 0 | 0 | 1 | 96.39% | 0% | 80 | 0.0026173 | Y
Heavy Duty Trucks | Diesel | Articulated 28 - 34 t | Euro VII | DPF+SCR | CO |  | 0 | 0.5 | 5 | 80 | 6.0278e-06 | -0.00032273 | 0.056471 | 0.26468 | 0 | 0 | 1 | 95.2% | 0% | 80 | 0.0034819 | Y
Heavy Duty Trucks | Diesel | Articulated 28 - 34 t | Euro VII | DPF+SCR | CO |  | 0 | 1 | 5 | 80 | 6.0278e-06 | -0.00032273 | 0.056471 | 0.26468 | 0 | 0 | 1 | 94.46% | 0% | 80 | 0.0040174 | Y
Heavy Duty Trucks | Diesel | Articulated 28 - 34 t | Euro VII | DPF+SCR | CO |  | 0.02 | 0 | 5 | 80 | 6.0278e-06 | -0.00032273 | 0.056471 | 0.26468 | 0 | 0 | 1 | 94.04% | 0% | 80 | 0.0043205 | Y
Heavy Duty Trucks | Diesel | Articulated 28 - 34 t | Euro VII | DPF+SCR | CO |  | 0.02 | 0.5 | 5 | 80 | 6.0278e-06 | -0.00032273 | 0.056471 | 0.26468 | 0 | 0 | 1 | 92.58% | 0% | 80 | 0.0053838 | Y
Heavy Duty Trucks | Diesel | Articulated 28 - 34 t | Euro VII | DPF+SCR | CO |  | 0.02 | 1 | 5 | 80 | 6.0278e-06 | -0.00032273 | 0.056471 | 0.26468 | 0 | 0 | 1 | 92.05% | 0% | 80 | 0.0057699 | Y
Heavy Duty Trucks | Diesel | Articulated 28 - 34 t | Euro VII | DPF+SCR | CO |  | 0.04 | 0 | 5 | 80 | 6.0278e-06 | -0.00032273 | 0.056471 | 0.26468 | 0 | 0 | 1 | 92.3% | 0% | 80 | 0.0055889 | Y
Heavy Duty Trucks | Diesel | Articulated 28 - 34 t | Euro VII | DPF+SCR | CO |  | 0.04 | 0.5 | 5 | 75 | 6.0278e-06 | -0.00032273 | 0.056471 | 0.26468 | 0 | 0 | 1 | 91.34% | 0% | 75 | 0.0060345 | Y
Heavy Duty Trucks | Diesel | Articulated 28 - 34 t | Euro VII | DPF+SCR | CO |  | 0.04 | 1 | 5 | 55 | 6.0278e-06 | -0.00032273 | 0.056471 | 0.26468 | 0 | 0 | 1 | 90.8% | 0% | 55 | 0.005681 | Y
Heavy Duty Trucks | Diesel | Articulated 28 - 34 t | Euro VII | DPF+SCR | CO |  | 0.06 | 0 | 5 | 80 | 6.0278e-06 | -0.00032273 | 0.056471 | 0.26468 | 0 | 0 | 1 | 91.21% | 0% | 80 | 0.0063789 | Y
Heavy Duty Trucks | Diesel | Articulated 28 - 34 t | Euro VII | DPF+SCR | CO |  | 0.06 | 0.5 | 5 | 55 | 6.0278e-06 | -0.00032273 | 0.056471 | 0.26468 | 0 | 0 | 1 | 90.41% | 0% | 55 | 0.005925 | Y
Heavy Duty Trucks | Diesel | Articulated 28 - 34 t | Euro VII | DPF+SCR | CO |  | 0.06 | 1 | 5 | 40 | 6.0278e-06 | -0.00032273 | 0.056471 | 0.26468 | 0 | 0 | 1 | 90.83% | 0% | 40 | 0.0054883 | Y
Heavy Duty Trucks | Diesel | Articulated 28 - 34 t | Euro VII | DPF+SCR | NOx |  | -0.06 | 0 | 5 | 75 | -0.15262 | 16.2752 | -183.0839 | 545.4682 | 1.5904 | -19.2158 | 58.0571 | 76.07% | 0% | 75 | 0.0058953 | Y
Heavy Duty Trucks | Diesel | Articulated 28 - 34 t | Euro VII | DPF+SCR | NOx |  | -0.06 | 0.5 | 5 | 80 | -0.15262 | 16.2752 | -183.0839 | 545.4682 | 1.5904 | -19.2158 | 58.0571 | 81.7% | 0% | 80 | 0.0031335 | Y
Heavy Duty Trucks | Diesel | Articulated 28 - 34 t | Euro VII | DPF+SCR | NOx |  | -0.06 | 1 | 5 | 80 | -0.15262 | 16.2752 | -183.0839 | 545.4682 | 1.5904 | -19.2158 | 58.0571 | 82.64% | 0% | 80 | 0.0029735 | Y
Heavy Duty Trucks | Diesel | Articulated 28 - 34 t | Euro VII | DPF+SCR | NOx |  | -0.04 | 0 | 5 | 80 | -0.15262 | 16.2752 | -183.0839 | 545.4682 | 1.5904 | -19.2158 | 58.0571 | 71.63% | 0% | 80 | 0.0048589 | Y
Heavy Duty Trucks | Diesel | Articulated 28 - 34 t | Euro VII | DPF+SCR | NOx |  | -0.04 | 0.5 | 5 | 80 | -0.15262 | 16.2752 | -183.0839 | 545.4682 | 1.5904 | -19.2158 | 58.0571 | 77.89% | 0% | 80 | 0.003786 | Y
Heavy Duty Trucks | Diesel | Articulated 28 - 34 t | Euro VII | DPF+SCR | NOx |  | -0.04 | 1 | 5 | 80 | -0.15262 | 16.2752 | -183.0839 | 545.4682 | 1.5904 | -19.2158 | 58.0571 | 79.56% | 0% | 80 | 0.003501 | Y
Heavy Duty Trucks | Diesel | Articulated 28 - 34 t | Euro VII | DPF+SCR | NOx |  | -0.02 | 0 | 5 | 80 | -0.15262 | 16.2752 | -183.0839 | 545.4682 | 1.5904 | -19.2158 | 58.0571 | 64.25% | 0% | 80 | 0.0061232 | Y
Heavy Duty Trucks | Diesel | Articulated 28 - 34 t | Euro VII | DPF+SCR | NOx |  | -0.02 | 0.5 | 5 | 80 | -0.15262 | 16.2752 | -183.0839 | 545.4682 | 1.5904 | -19.2158 | 58.0571 | 72.93% | 0% | 80 | 0.0046366 | Y
Heavy Duty Trucks | Diesel | Articulated 28 - 34 t | Euro VII | DPF+SCR | NOx |  | -0.02 | 1 | 5 | 80 | -0.15262 | 16.2752 | -183.0839 | 545.4682 | 1.5904 | -19.2158 | 58.0571 | 75.95% | 0% | 80 | 0.0041186 | Y
Heavy Duty Trucks | Diesel | Articulated 28 - 34 t | Euro VII | DPF+SCR | NOx |  | 0 | 0 | 5 | 80 | -0.15262 | 16.2752 | -183.0839 | 545.4682 | 1.5904 | -19.2158 | 58.0571 | 67.8% | 0% | 80 | 0.0055148 | Y
Heavy Duty Trucks | Diesel | Articulated 28 - 34 t | Euro VII | DPF+SCR | NOx |  | 0 | 0.5 | 5 | 80 | -0.15262 | 16.2752 | -183.0839 | 545.4682 | 1.5904 | -19.2158 | 58.0571 | 75.54% | 0% | 80 | 0.0041886 | Y
Heavy Duty Trucks | Diesel | Articulated 28 - 34 t | Euro VII | DPF+SCR | NOx |  | 0 | 1 | 5 | 80 | -0.15262 | 16.2752 | -183.0839 | 545.4682 | 1.5904 | -19.2158 | 58.0571 | 79.84% | 0% | 80 | 0.003452 | Y
Heavy Duty Trucks | Diesel | Articulated 28 - 34 t | Euro VII | DPF+SCR | NOx |  | 0.02 | 0 | 5 | 80 | -0.15262 | 16.2752 | -183.0839 | 545.4682 | 1.5904 | -19.2158 | 58.0571 | 71.6% | 0% | 80 | 0.0048637 | Y
Heavy Duty Trucks | Diesel | Articulated 28 - 34 t | Euro VII | DPF+SCR | NOx |  | 0.02 | 0.5 | 5 | 80 | -0.15262 | 16.2752 | -183.0839 | 545.4682 | 1.5904 | -19.2158 | 58.0571 | 78.75% | 0% | 80 | 0.0036393 | Y
Heavy Duty Trucks | Diesel | Articulated 28 - 34 t | Euro VII | DPF+SCR | NOx |  | 0.02 | 1 | 5 | 80 | -0.15262 | 16.2752 | -183.0839 | 545.4682 | 1.5904 | -19.2158 | 58.0571 | 80.05% | 0% | 80 | 0.0034173 | Y
Heavy Duty Trucks | Diesel | Articulated 28 - 34 t | Euro VII | DPF+SCR | NOx |  | 0.04 | 0 | 5 | 80 | -0.15262 | 16.2752 | -183.0839 | 545.4682 | 1.5904 | -19.2158 | 58.0571 | 73.49% | 0% | 80 | 0.0045409 | Y
Heavy Duty Trucks | Diesel | Articulated 28 - 34 t | Euro VII | DPF+SCR | NOx |  | 0.04 | 0.5 | 5 | 75 | -0.15262 | 16.2752 | -183.0839 | 545.4682 | 1.5904 | -19.2158 | 58.0571 | 77.92% | 0% | 75 | 0.0054417 | Y
Heavy Duty Trucks | Diesel | Articulated 28 - 34 t | Euro VII | DPF+SCR | NOx |  | 0.04 | 1 | 5 | 55 | -0.15262 | 16.2752 | -183.0839 | 545.4682 | 1.5904 | -19.2158 | 58.0571 | 78.8% | 0% | 55 | 0.014473 | Y
Heavy Duty Trucks | Diesel | Articulated 28 - 34 t | Euro VII | DPF+SCR | NOx |  | 0.06 | 0 | 5 | 80 | -0.15262 | 16.2752 | -183.0839 | 545.4682 | 1.5904 | -19.2158 | 58.0571 | 71.22% | 0% | 80 | 0.0049288 | Y
Heavy Duty Trucks | Diesel | Articulated 28 - 34 t | Euro VII | DPF+SCR | NOx |  | 0.06 | 0.5 | 5 | 55 | -0.15262 | 16.2752 | -183.0839 | 545.4682 | 1.5904 | -19.2158 | 58.0571 | 75.9% | 0% | 55 | 0.016454 | Y
Heavy Duty Trucks | Diesel | Articulated 28 - 34 t | Euro VII | DPF+SCR | NOx |  | 0.06 | 1 | 5 | 40 | -0.15262 | 16.2752 | -183.0839 | 545.4682 | 1.5904 | -19.2158 | 58.0571 | 78.66% | 0% | 40 | 0.02762 | Y
Heavy Duty Trucks | Diesel | Articulated 28 - 34 t | Euro VII | DPF+SCR | VOC |  | -0.06 | 0 | 5 | 70 | -0.07679 | 7.2875 | 406.103 | -2344.7146 | -43.459 | 8667.1969 | -44758.2288 | 91.76% | 0% | 70 | 0.00011951 | Y
Heavy Duty Trucks | Diesel | Articulated 28 - 34 t | Euro VII | DPF+SCR | VOC |  | -0.06 | 0.5 | 5 | 65 | -0.07679 | 7.2875 | 406.103 | -2344.7146 | -43.459 | 8667.1969 | -44758.2288 | 91.93% | 0% | 65 | 0.00012505 | Y
Heavy Duty Trucks | Diesel | Articulated 28 - 34 t | Euro VII | DPF+SCR | VOC |  | -0.06 | 1 | 5 | 65 | -0.07679 | 7.2875 | 406.103 | -2344.7146 | -43.459 | 8667.1969 | -44758.2288 | 91.99% | 0% | 65 | 0.00012415 | Y
Heavy Duty Trucks | Diesel | Articulated 28 - 34 t | Euro VII | DPF+SCR | VOC |  | -0.04 | 0 | 5 | 80 | -0.07679 | 7.2875 | 406.103 | -2344.7146 | -43.459 | 8667.1969 | -44758.2288 | 91.35% | 0% | 80 | 0.00010932 | Y
Heavy Duty Trucks | Diesel | Articulated 28 - 34 t | Euro VII | DPF+SCR | VOC |  | -0.04 | 0.5 | 5 | 80 | -0.07679 | 7.2875 | 406.103 | -2344.7146 | -43.459 | 8667.1969 | -44758.2288 | 91.49% | 0% | 80 | 0.00010752 | Y
Heavy Duty Trucks | Diesel | Articulated 28 - 34 t | Euro VII | DPF+SCR | VOC |  | -0.04 | 1 | 5 | 80 | -0.07679 | 7.2875 | 406.103 | -2344.7146 | -43.459 | 8667.1969 | -44758.2288 | 91.57% | 0% | 80 | 0.00010651 | Y
Heavy Duty Trucks | Diesel | Articulated 28 - 34 t | Euro VII | DPF+SCR | VOC |  | -0.02 | 0 | 5 | 80 | -0.07679 | 7.2875 | 406.103 | -2344.7146 | -43.459 | 8667.1969 | -44758.2288 | 90.76% | 0% | 80 | 0.00011681 | Y
Heavy Duty Trucks | Diesel | Articulated 28 - 34 t | Euro VII | DPF+SCR | VOC |  | -0.02 | 0.5 | 5 | 80 | -0.07679 | 7.2875 | 406.103 | -2344.7146 | -43.459 | 8667.1969 | -44758.2288 | 90.95% | 0% | 80 | 0.00011446 | Y
Heavy Duty Trucks | Diesel | Articulated 28 - 34 t | Euro VII | DPF+SCR | VOC |  | -0.02 | 1 | 5 | 80 | -0.07679 | 7.2875 | 406.103 | -2344.7146 | -43.459 | 8667.1969 | -44758.2288 | 91.03% | 0% | 80 | 0.00011342 | Y
Heavy Duty Trucks | Diesel | Articulated 28 - 34 t | Euro VII | DPF+SCR | VOC |  | 0 | 0 | 5 | 80 | -0.07679 | 7.2875 | 406.103 | -2344.7146 | -43.459 | 8667.1969 | -44758.2288 | 90% | 0% | 80 | 0.00012647 | Y
Heavy Duty Trucks | Diesel | Articulated 28 - 34 t | Euro VII | DPF+SCR | VOC |  | 0 | 0.5 | 5 | 80 | -0.07679 | 7.2875 | 406.103 | -2344.7146 | -43.459 | 8667.1969 | -44758.2288 | 90% | 0% | 80 | 0.00012641 | Y
Heavy Duty Trucks | Diesel | Articulated 28 - 34 t | Euro VII | DPF+SCR | VOC |  | 0 | 1 | 5 | 80 | -0.07679 | 7.2875 | 406.103 | -2344.7146 | -43.459 | 8667.1969 | -44758.2288 | 90% | 0% | 80 | 0.00012647 | Y
Heavy Duty Trucks | Diesel | Articulated 28 - 34 t | Euro VII | DPF+SCR | VOC |  | 0.02 | 0 | 5 | 80 | -0.07679 | 7.2875 | 406.103 | -2344.7146 | -43.459 | 8667.1969 | -44758.2288 | 89.46% | 0% | 80 | 0.0001332 | Y
Heavy Duty Trucks | Diesel | Articulated 28 - 34 t | Euro VII | DPF+SCR | VOC |  | 0.02 | 0.5 | 5 | 80 | -0.07679 | 7.2875 | 406.103 | -2344.7146 | -43.459 | 8667.1969 | -44758.2288 | 89.36% | 0% | 80 | 0.00013453 | Y
Heavy Duty Trucks | Diesel | Articulated 28 - 34 t | Euro VII | DPF+SCR | VOC |  | 0.02 | 1 | 5 | 80 | -0.07679 | 7.2875 | 406.103 | -2344.7146 | -43.459 | 8667.1969 | -44758.2288 | 89.33% | 0% | 80 | 0.00013489 | Y
Heavy Duty Trucks | Diesel | Articulated 28 - 34 t | Euro VII | DPF+SCR | VOC |  | 0.04 | 0 | 5 | 80 | -0.07679 | 7.2875 | 406.103 | -2344.7146 | -43.459 | 8667.1969 | -44758.2288 | 89.12% | 0% | 80 | 0.00013749 | Y
Heavy Duty Trucks | Diesel | Articulated 28 - 34 t | Euro VII | DPF+SCR | VOC |  | 0.04 | 0.5 | 5 | 75 | -0.07679 | 7.2875 | 406.103 | -2344.7146 | -43.459 | 8667.1969 | -44758.2288 | 89.06% | 0% | 75 | 0.00014845 | Y
Heavy Duty Trucks | Diesel | Articulated 28 - 34 t | Euro VII | DPF+SCR | VOC |  | 0.04 | 1 | 5 | 55 | -0.07679 | 7.2875 | 406.103 | -2344.7146 | -43.459 | 8667.1969 | -44758.2288 | 89.01% | 0% | 55 | 0.00019452 | Y
Heavy Duty Trucks | Diesel | Articulated 28 - 34 t | Euro VII | DPF+SCR | VOC |  | 0.06 | 0 | 5 | 80 | -0.07679 | 7.2875 | 406.103 | -2344.7146 | -43.459 | 8667.1969 | -44758.2288 | 88.87% | 0% | 80 | 0.00014076 | Y
Heavy Duty Trucks | Diesel | Articulated 28 - 34 t | Euro VII | DPF+SCR | VOC |  | 0.06 | 0.5 | 5 | 55 | -0.07679 | 7.2875 | 406.103 | -2344.7146 | -43.459 | 8667.1969 | -44758.2288 | 89% | 0% | 55 | 0.00019473 | Y
Heavy Duty Trucks | Diesel | Articulated 28 - 34 t | Euro VII | DPF+SCR | VOC |  | 0.06 | 1 | 5 | 40 | -0.07679 | 7.2875 | 406.103 | -2344.7146 | -43.459 | 8667.1969 | -44758.2288 | 89.49% | 0% | 40 | 0.00023351 | Y
Heavy Duty Trucks | Diesel | Articulated 28 - 34 t | Euro VII | DPF+SCR | PM Exhaust |  | -0.06 | 0 | 5 | 70 | 1.2471e-06 | -0.00017547 | 0.0088454 | 0.043276 | 0 | 0 | 1 | 78.27% | 0% | 70 | 0.00071509 | Y
Heavy Duty Trucks | Diesel | Articulated 28 - 34 t | Euro VII | DPF+SCR | PM Exhaust |  | -0.06 | 0.5 | 5 | 75 | 1.2471e-06 | -0.00017547 | 0.0088454 | 0.043276 | 0 | 0 | 1 | 77.66% | 0% | 75 | 0.00073215 | Y
Heavy Duty Trucks | Diesel | Articulated 28 - 34 t | Euro VII | DPF+SCR | PM Exhaust |  | -0.06 | 1 | 5 | 80 | 1.2471e-06 | -0.00017547 | 0.0088454 | 0.043276 | 0 | 0 | 1 | 76.81% | 0% | 80 | 0.00077224 | Y
Heavy Duty Trucks | Diesel | Articulated 28 - 34 t | Euro VII | DPF+SCR | PM Exhaust |  | -0.04 | 0 | 5 | 80 | 1.2471e-06 | -0.00017547 | 0.0088454 | 0.043276 | 0 | 0 | 1 | 75.38% | 0% | 80 | 0.00081986 | Y
Heavy Duty Trucks | Diesel | Articulated 28 - 34 t | Euro VII | DPF+SCR | PM Exhaust |  | -0.04 | 0.5 | 5 | 80 | 1.2471e-06 | -0.00017547 | 0.0088454 | 0.043276 | 0 | 0 | 1 | 73.88% | 0% | 80 | 0.0008698 | Y
Heavy Duty Trucks | Diesel | Articulated 28 - 34 t | Euro VII | DPF+SCR | PM Exhaust |  | -0.04 | 1 | 5 | 80 | 1.2471e-06 | -0.00017547 | 0.0088454 | 0.043276 | 0 | 0 | 1 | 72.13% | 0% | 80 | 0.00092799 | Y
Heavy Duty Trucks | Diesel | Articulated 28 - 34 t | Euro VII | DPF+SCR | PM Exhaust |  | -0.02 | 0 | 5 | 80 | 1.2471e-06 | -0.00017547 | 0.0088454 | 0.043276 | 0 | 0 | 1 | 70.98% | 0% | 80 | 0.00096627 | Y
Heavy Duty Trucks | Diesel | Articulated 28 - 34 t | Euro VII | DPF+SCR | PM Exhaust |  | -0.02 | 0.5 | 5 | 80 | 1.2471e-06 | -0.00017547 | 0.0088454 | 0.043276 | 0 | 0 | 1 | 68.19% | 0% | 80 | 0.0010594 | Y
Heavy Duty Trucks | Diesel | Articulated 28 - 34 t | Euro VII | DPF+SCR | PM Exhaust |  | -0.02 | 1 | 5 | 80 | 1.2471e-06 | -0.00017547 | 0.0088454 | 0.043276 | 0 | 0 | 1 | 65.18% | 0% | 80 | 0.0011594 | Y
Heavy Duty Trucks | Diesel | Articulated 28 - 34 t | Euro VII | DPF+SCR | PM Exhaust |  | 0 | 0 | 5 | 80 | 1.2471e-06 | -0.00017547 | 0.0088454 | 0.043276 | 0 | 0 | 1 | 63.97% | 0% | 80 | 0.0012 | Y
Heavy Duty Trucks | Diesel | Articulated 28 - 34 t | Euro VII | DPF+SCR | PM Exhaust |  | 0 | 0.5 | 5 | 80 | 1.2471e-06 | -0.00017547 | 0.0088454 | 0.043276 | 0 | 0 | 1 | 58.03% | 0% | 80 | 0.0013976 | Y
Heavy Duty Trucks | Diesel | Articulated 28 - 34 t | Euro VII | DPF+SCR | PM Exhaust |  | 0 | 1 | 5 | 80 | 1.2471e-06 | -0.00017547 | 0.0088454 | 0.043276 | 0 | 0 | 1 | 52.21% | 0% | 80 | 0.0015916 | Y
Heavy Duty Trucks | Diesel | Articulated 28 - 34 t | Euro VII | DPF+SCR | PM Exhaust |  | 0.02 | 0 | 5 | 80 | 1.2471e-06 | -0.00017547 | 0.0088454 | 0.043276 | 0 | 0 | 1 | 55.94% | 0% | 80 | 0.0014671 | Y
Heavy Duty Trucks | Diesel | Articulated 28 - 34 t | Euro VII | DPF+SCR | PM Exhaust |  | 0.02 | 0.5 | 5 | 80 | 1.2471e-06 | -0.00017547 | 0.0088454 | 0.043276 | 0 | 0 | 1 | 45.23% | 0% | 80 | 0.0018239 | Y
Heavy Duty Trucks | Diesel | Articulated 28 - 34 t | Euro VII | DPF+SCR | PM Exhaust |  | 0.02 | 1 | 5 | 80 | 1.2471e-06 | -0.00017547 | 0.0088454 | 0.043276 | 0 | 0 | 1 | 34.69% | 0% | 80 | 0.0021749 | Y
Heavy Duty Trucks | Diesel | Articulated 28 - 34 t | Euro VII | DPF+SCR | PM Exhaust |  | 0.04 | 0 | 5 | 80 | 1.2471e-06 | -0.00017547 | 0.0088454 | 0.043276 | 0 | 0 | 1 | 47.41% | 0% | 80 | 0.0017513 | Y
Heavy Duty Trucks | Diesel | Articulated 28 - 34 t | Euro VII | DPF+SCR | PM Exhaust |  | 0.04 | 0.5 | 5 | 75 | 1.2471e-06 | -0.00017547 | 0.0088454 | 0.043276 | 0 | 0 | 1 | 31.34% | 0% | 75 | 0.0022499 | Y
Heavy Duty Trucks | Diesel | Articulated 28 - 34 t | Euro VII | DPF+SCR | PM Exhaust |  | 0.04 | 1 | 5 | 55 | 1.2471e-06 | -0.00017547 | 0.0088454 | 0.043276 | 0 | 0 | 1 | 16.71% | 0% | 55 | 0.0031267 | Y
Heavy Duty Trucks | Diesel | Articulated 28 - 34 t | Euro VII | DPF+SCR | PM Exhaust |  | 0.06 | 0 | 5 | 80 | 1.2471e-06 | -0.00017547 | 0.0088454 | 0.043276 | 0 | 0 | 1 | 37.88% | 0% | 80 | 0.0020688 | Y
Heavy Duty Trucks | Diesel | Articulated 28 - 34 t | Euro VII | DPF+SCR | PM Exhaust |  | 0.06 | 0.5 | 5 | 55 | 1.2471e-06 | -0.00017547 | 0.0088454 | 0.043276 | 0 | 0 | 1 | 18.29% | 0% | 55 | 0.0030675 | Y
Heavy Duty Trucks | Diesel | Articulated 28 - 34 t | Euro VII | DPF+SCR | PM Exhaust |  | 0.06 | 1 | 5 | 40 | 1.2471e-06 | -0.00017547 | 0.0088454 | 0.043276 | 0 | 0 | 1 | -0.3345% | 0% | 40 | 0.0049203 | Y
Heavy Duty Trucks | Diesel | Articulated 28 - 34 t | Euro VII | DPF+SCR | EC |  | -0.06 | 0 | 5 | 70 | 0.0038152 | -0.50641 | 23.934 | 60.6801 | 0 | 0 | 1 | 60.99% | 0% | 70 | 3.1388 | Y
Heavy Duty Trucks | Diesel | Articulated 28 - 34 t | Euro VII | DPF+SCR | EC |  | -0.06 | 0.5 | 5 | 75 | 0.0038152 | -0.50641 | 23.934 | 60.6801 | 0 | 0 | 1 | 59.25% | 0% | 75 | 3.351 | Y
Heavy Duty Trucks | Diesel | Articulated 28 - 34 t | Euro VII | DPF+SCR | EC |  | -0.06 | 1 | 5 | 80 | 0.0038152 | -0.50641 | 23.934 | 60.6801 | 0 | 0 | 1 | 56.61% | 0% | 80 | 3.7301 | Y
Heavy Duty Trucks | Diesel | Articulated 28 - 34 t | Euro VII | DPF+SCR | EC |  | -0.04 | 0 | 5 | 80 | 0.0038152 | -0.50641 | 23.934 | 60.6801 | 0 | 0 | 1 | 52.73% | 0% | 80 | 4.0636 | Y
Heavy Duty Trucks | Diesel | Articulated 28 - 34 t | Euro VII | DPF+SCR | EC |  | -0.04 | 0.5 | 5 | 80 | 0.0038152 | -0.50641 | 23.934 | 60.6801 | 0 | 0 | 1 | 47.8% | 0% | 80 | 4.4874 | Y
Heavy Duty Trucks | Diesel | Articulated 28 - 34 t | Euro VII | DPF+SCR | EC |  | -0.04 | 1 | 5 | 80 | 0.0038152 | -0.50641 | 23.934 | 60.6801 | 0 | 0 | 1 | 42.23% | 0% | 80 | 4.9662 | Y
Heavy Duty Trucks | Diesel | Articulated 28 - 34 t | Euro VII | DPF+SCR | EC |  | -0.02 | 0 | 5 | 80 | 0.0038152 | -0.50641 | 23.934 | 60.6801 | 0 | 0 | 1 | 39.9% | 0% | 80 | 5.1667 | Y
Heavy Duty Trucks | Diesel | Articulated 28 - 34 t | Euro VII | DPF+SCR | EC |  | -0.02 | 0.5 | 5 | 80 | 0.0038152 | -0.50641 | 23.934 | 60.6801 | 0 | 0 | 1 | 30.4% | 0% | 80 | 5.9831 | Y
Heavy Duty Trucks | Diesel | Articulated 28 - 34 t | Euro VII | DPF+SCR | EC |  | -0.02 | 1 | 5 | 80 | 0.0038152 | -0.50641 | 23.934 | 60.6801 | 0 | 0 | 1 | 20.18% | 0% | 80 | 6.8618 | Y
Heavy Duty Trucks | Diesel | Articulated 28 - 34 t | Euro VII | DPF+SCR | EC |  | 0 | 0 | 5 | 80 | 0.0038152 | -0.50641 | 23.934 | 60.6801 | 0 | 0 | 1 | 19.8% | 0% | 80 | 6.8945 | Y
Heavy Duty Trucks | Diesel | Articulated 28 - 34 t | Euro VII | DPF+SCR | EC |  | 0 | 0.5 | 5 | 80 | 0.0038152 | -0.50641 | 23.934 | 60.6801 | 0 | 0 | 1 | 0% | 0% | 80 | 8.597 | Y
Heavy Duty Trucks | Diesel | Articulated 28 - 34 t | Euro VII | DPF+SCR | EC |  | 0 | 1 | 5 | 80 | 0.0038152 | -0.50641 | 23.934 | 60.6801 | 0 | 0 | 1 | -20.12% | 0% | 80 | 10.3269 | Y
Heavy Duty Trucks | Diesel | Articulated 28 - 34 t | Euro VII | DPF+SCR | EC |  | 0.02 | 0 | 5 | 80 | 0.0038152 | -0.50641 | 23.934 | 60.6801 | 0 | 0 | 1 | -5.531% | 0% | 80 | 9.0725 | Y
Heavy Duty Trucks | Diesel | Articulated 28 - 34 t | Euro VII | DPF+SCR | EC |  | 0.02 | 0.5 | 5 | 80 | 0.0038152 | -0.50641 | 23.934 | 60.6801 | 0 | 0 | 1 | -42% | 0% | 80 | 12.2077 | Y
Heavy Duty Trucks | Diesel | Articulated 28 - 34 t | Euro VII | DPF+SCR | EC |  | 0.02 | 1 | 5 | 80 | 0.0038152 | -0.50641 | 23.934 | 60.6801 | 0 | 0 | 1 | -77.63% | 0% | 80 | 15.2712 | Y
Heavy Duty Trucks | Diesel | Articulated 28 - 34 t | Euro VII | DPF+SCR | EC |  | 0.04 | 0 | 5 | 80 | 0.0038152 | -0.50641 | 23.934 | 60.6801 | 0 | 0 | 1 | -34.11% | 0% | 80 | 11.5292 | Y
Heavy Duty Trucks | Diesel | Articulated 28 - 34 t | Euro VII | DPF+SCR | EC |  | 0.04 | 0.5 | 5 | 75 | 0.0038152 | -0.50641 | 23.934 | 60.6801 | 0 | 0 | 1 | -88.6% | 0% | 75 | 15.5086 | Y
Heavy Duty Trucks | Diesel | Articulated 28 - 34 t | Euro VII | DPF+SCR | EC |  | 0.04 | 1 | 5 | 55 | 0.0038152 | -0.50641 | 23.934 | 60.6801 | 0 | 0 | 1 | -142.1% | 0% | 55 | 21.1251 | Y
Heavy Duty Trucks | Diesel | Articulated 28 - 34 t | Euro VII | DPF+SCR | EC |  | 0.06 | 0 | 5 | 80 | 0.0038152 | -0.50641 | 23.934 | 60.6801 | 0 | 0 | 1 | -64.32% | 0% | 80 | 14.1266 | Y
Heavy Duty Trucks | Diesel | Articulated 28 - 34 t | Euro VII | DPF+SCR | EC |  | 0.06 | 0.5 | 5 | 55 | 0.0038152 | -0.50641 | 23.934 | 60.6801 | 0 | 0 | 1 | -138.5% | 0% | 55 | 20.8127 | Y
Heavy Duty Trucks | Diesel | Articulated 28 - 34 t | Euro VII | DPF+SCR | EC |  | 0.06 | 1 | 5 | 40 | 0.0038152 | -0.50641 | 23.934 | 60.6801 | 0 | 0 | 1 | -213.1% | 0% | 40 | 35.381 | Y
Heavy Duty Trucks | Diesel | Articulated 28 - 34 t | Euro VII | DPF+SCR | CH4 |  |  |  | 10 | 80 | -1.5059e-07 | 1.5221e-05 | -0.00037029 | 0.032323 | 0 | 0 | 1 | 20% | 0% | 80 | 0.00023007 | Y
Heavy Duty Trucks | Diesel | Articulated 28 - 34 t | Euro VII | DPF+SCR | NH3 |  |  |  | 10 | 80 | 9.4534e-06 | -0.0013064 | 0.052325 | -0.009175 | 0 | 0 | 1 | 70.86% | 0% | 80 | 0.0023897 | Y
Heavy Duty Trucks | Diesel | Articulated 28 - 34 t | Euro VII | DPF+SCR | N2O |  |  |  | 1 | 80 | 0.23587 | 26.8992 | -213.4034 | -1.3213 | 7.9895 | -53.4582 | -46.5675 | 53.8% | 0% | 80 | 0.034032 | Y
Heavy Duty Trucks | Diesel | Articulated 28 - 34 t | Euro VII | DPF+SCR | SPN23 |  | -0.06 | 0 | 5 | 70 | 40223867143.6878 | 1.6222e+12 | -3.6146e+13 | 2.796e+14 | 0.68889 | -13.8087 | 103.3112 | 78.27% | 0% | 70 | 24083788023.722 | Y
Heavy Duty Trucks | Diesel | Articulated 28 - 34 t | Euro VII | DPF+SCR | SPN23 |  | -0.06 | 0.5 | 5 | 75 | 40223867143.6878 | 1.6222e+12 | -3.6146e+13 | 2.796e+14 | 0.68889 | -13.8087 | 103.3112 | 77.66% | 0% | 75 | 23954182685.4785 | Y
Heavy Duty Trucks | Diesel | Articulated 28 - 34 t | Euro VII | DPF+SCR | SPN23 |  | -0.06 | 1 | 5 | 80 | 40223867143.6878 | 1.6222e+12 | -3.6146e+13 | 2.796e+14 | 0.68889 | -13.8087 | 103.3112 | 76.81% | 0% | 80 | 24128763476.136 | Y
Heavy Duty Trucks | Diesel | Articulated 28 - 34 t | Euro VII | DPF+SCR | SPN23 |  | -0.04 | 0 | 5 | 80 | 40223867143.6878 | 1.6222e+12 | -3.6146e+13 | 2.796e+14 | 0.68889 | -13.8087 | 103.3112 | 75.38% | 0% | 80 | 25616865964.7541 | Y
Heavy Duty Trucks | Diesel | Articulated 28 - 34 t | Euro VII | DPF+SCR | SPN23 |  | -0.04 | 0.5 | 5 | 80 | 40223867143.6878 | 1.6222e+12 | -3.6146e+13 | 2.796e+14 | 0.68889 | -13.8087 | 103.3112 | 73.88% | 0% | 80 | 27177226481.2687 | Y
Heavy Duty Trucks | Diesel | Articulated 28 - 34 t | Euro VII | DPF+SCR | SPN23 |  | -0.04 | 1 | 5 | 80 | 40223867143.6878 | 1.6222e+12 | -3.6146e+13 | 2.796e+14 | 0.68889 | -13.8087 | 103.3112 | 72.13% | 0% | 80 | 28995351087.7018 | Y
Heavy Duty Trucks | Diesel | Articulated 28 - 34 t | Euro VII | DPF+SCR | SPN23 |  | -0.02 | 0 | 5 | 80 | 40223867143.6878 | 1.6222e+12 | -3.6146e+13 | 2.796e+14 | 0.68889 | -13.8087 | 103.3112 | 70.98% | 0% | 80 | 30191519575.6099 | Y
Heavy Duty Trucks | Diesel | Articulated 28 - 34 t | Euro VII | DPF+SCR | SPN23 |  | -0.02 | 0.5 | 5 | 80 | 40223867143.6878 | 1.6222e+12 | -3.6146e+13 | 2.796e+14 | 0.68889 | -13.8087 | 103.3112 | 68.19% | 0% | 80 | 33100582734.5362 | Y
Heavy Duty Trucks | Diesel | Articulated 28 - 34 t | Euro VII | DPF+SCR | SPN23 |  | -0.02 | 1 | 5 | 80 | 40223867143.6878 | 1.6222e+12 | -3.6146e+13 | 2.796e+14 | 0.68889 | -13.8087 | 103.3112 | 65.18% | 0% | 80 | 36227355246.5142 | Y
Heavy Duty Trucks | Diesel | Articulated 28 - 34 t | Euro VII | DPF+SCR | SPN23 |  | 0 | 0 | 5 | 80 | 40223867143.6878 | 1.6222e+12 | -3.6146e+13 | 2.796e+14 | 0.68889 | -13.8087 | 103.3112 | 63.97% | 0% | 80 | 37493496850.374 | Y
Heavy Duty Trucks | Diesel | Articulated 28 - 34 t | Euro VII | DPF+SCR | SPN23 |  | 0 | 0.5 | 5 | 80 | 40223867143.6878 | 1.6222e+12 | -3.6146e+13 | 2.796e+14 | 0.68889 | -13.8087 | 103.3112 | 58.03% | 0% | 80 | 43667757574.3885 | Y
Heavy Duty Trucks | Diesel | Articulated 28 - 34 t | Euro VII | DPF+SCR | SPN23 |  | 0 | 1 | 5 | 80 | 40223867143.6878 | 1.6222e+12 | -3.6146e+13 | 2.796e+14 | 0.68889 | -13.8087 | 103.3112 | 52.21% | 0% | 80 | 49729288661.2687 | Y
Heavy Duty Trucks | Diesel | Articulated 28 - 34 t | Euro VII | DPF+SCR | SPN23 |  | 0.02 | 0 | 5 | 80 | 40223867143.6878 | 1.6222e+12 | -3.6146e+13 | 2.796e+14 | 0.68889 | -13.8087 | 103.3112 | 55.94% | 0% | 80 | 45840782375.6656 | Y
Heavy Duty Trucks | Diesel | Articulated 28 - 34 t | Euro VII | DPF+SCR | SPN23 |  | 0.02 | 0.5 | 5 | 80 | 40223867143.6878 | 1.6222e+12 | -3.6146e+13 | 2.796e+14 | 0.68889 | -13.8087 | 103.3112 | 45.23% | 0% | 80 | 56988112779.0507 | Y
Heavy Duty Trucks | Diesel | Articulated 28 - 34 t | Euro VII | DPF+SCR | SPN23 |  | 0.02 | 1 | 5 | 80 | 40223867143.6878 | 1.6222e+12 | -3.6146e+13 | 2.796e+14 | 0.68889 | -13.8087 | 103.3112 | 34.69% | 0% | 80 | 67954578763.6675 | Y
Heavy Duty Trucks | Diesel | Articulated 28 - 34 t | Euro VII | DPF+SCR | SPN23 |  | 0.04 | 0 | 5 | 80 | 40223867143.6878 | 1.6222e+12 | -3.6146e+13 | 2.796e+14 | 0.68889 | -13.8087 | 103.3112 | 47.41% | 0% | 80 | 54720914227.5502 | Y
Heavy Duty Trucks | Diesel | Articulated 28 - 34 t | Euro VII | DPF+SCR | SPN23 |  | 0.04 | 0.5 | 5 | 75 | 40223867143.6878 | 1.6222e+12 | -3.6146e+13 | 2.796e+14 | 0.68889 | -13.8087 | 103.3112 | 31.34% | 0% | 75 | 73612321882.1936 | Y
Heavy Duty Trucks | Diesel | Articulated 28 - 34 t | Euro VII | DPF+SCR | SPN23 |  | 0.04 | 1 | 5 | 55 | 40223867143.6878 | 1.6222e+12 | -3.6146e+13 | 2.796e+14 | 0.68889 | -13.8087 | 103.3112 | 16.71% | 0% | 55 | 104915426321.8955 | Y
Heavy Duty Trucks | Diesel | Articulated 28 - 34 t | Euro VII | DPF+SCR | SPN23 |  | 0.06 | 0 | 5 | 80 | 40223867143.6878 | 1.6222e+12 | -3.6146e+13 | 2.796e+14 | 0.68889 | -13.8087 | 103.3112 | 37.88% | 0% | 80 | 64640031446.6534 | Y
Heavy Duty Trucks | Diesel | Articulated 28 - 34 t | Euro VII | DPF+SCR | SPN23 |  | 0.06 | 0.5 | 5 | 55 | 40223867143.6878 | 1.6222e+12 | -3.6146e+13 | 2.796e+14 | 0.68889 | -13.8087 | 103.3112 | 18.29% | 0% | 55 | 102928059420.6455 | Y
Heavy Duty Trucks | Diesel | Articulated 28 - 34 t | Euro VII | DPF+SCR | SPN23 |  | 0.06 | 1 | 5 | 40 | 40223867143.6878 | 1.6222e+12 | -3.6146e+13 | 2.796e+14 | 0.68889 | -13.8087 | 103.3112 | -0.3345% | 0% | 40 | 153746692773.7552 | Y
Heavy Duty Trucks | Diesel | Articulated 34 - 40 t | Conventional |  | CO |  | -0.06 | 0 | 12 | 86 | 8.3474e-05 | -0.022945 | 2.3021 | 2.4008 | 0.00029664 | 0.029371 | 0.10986 | 0% | 0% | 80 | 0.23652
Heavy Duty Trucks | Diesel | Articulated 34 - 40 t | Conventional |  | CO |  | -0.06 | 0.5 | 12 | 86 | -9.0611e-07 | 2.2237e-05 | 1.377 | -4.9648 | 0.00071594 | 0.006373 | 0.04505 | 0% | 0% | 80 | 0.2552
Heavy Duty Trucks | Diesel | Articulated 34 - 40 t | Conventional |  | CO |  | -0.06 | 1 | 12 | 86 | 1.7037e-06 | -0.0010099 | 1.57 | -5.9349 | 0.00078192 | 0.0063816 | 0.058768 | 0% | 0% | 80 | 0.25583
Heavy Duty Trucks | Diesel | Articulated 34 - 40 t | Conventional |  | CO |  | -0.04 | 0 | 12 | 86 | 2.985e-05 | -0.020381 | 2.6309 | -0.8278 | 0.00021147 | 0.030673 | 0.041187 | 0% | 0% | 80 | 0.3069
Heavy Duty Trucks | Diesel | Articulated 34 - 40 t | Conventional |  | CO |  | -0.04 | 0.5 | 12 | 86 | 3.9727e-05 | -0.01084 | 0.83524 | 3.7009 | 5.4114e-05 | 0.006829 | 0.1092 | 0% | 0% | 80 | 0.26809
Heavy Duty Trucks | Diesel | Articulated 34 - 40 t | Conventional |  | CO |  | -0.04 | 1 | 12 | 86 | 3.1288e-06 | -0.0016103 | 1.1475 | -4.9762 | 0.00040022 | 0.0028965 | 0.0448 | 0% | 0% | 80 | 0.3441
Heavy Duty Trucks | Diesel | Articulated 34 - 40 t | Conventional |  | CO |  | -0.02 | 0 | 12 | 86 | 0.000518 | -0.0236 | 2.8131 | 13.0324 | 0.00045866 | 0.021122 | 0.29253 | 0% | 0% | 80 | 0.89539
Heavy Duty Trucks | Diesel | Articulated 34 - 40 t | Conventional |  | CO |  | -0.02 | 0.5 | 12 | 86 | 0.00013981 | -0.01395 | 1.1963 | 3.4673 | 0.00011395 | 0.0058444 | 0.13923 | 0% | 0% | 80 | 0.76228
Heavy Duty Trucks | Diesel | Articulated 34 - 40 t | Conventional |  | CO |  | -0.02 | 1 | 12 | 86 | 3.5571e-05 | 0.022612 | -0.6323 | 13.411 | 0.0004675 | -0.015818 | 0.24456 | 0% | 0% | 80 | 0.79748
Heavy Duty Trucks | Diesel | Articulated 34 - 40 t | Conventional |  | CO |  | 0 | 0 | 12 | 86 | 2.5307e-05 | 0.0041147 | 0.82325 | 6.3486 | -2.8353e-05 | 0.011775 | 0.068944 | 0% | 0% | 80 | 1.6803
Heavy Duty Trucks | Diesel | Articulated 34 - 40 t | Conventional |  | CO |  | 0 | 0.5 | 12 | 86 | 0.0011324 | -0.036902 | 2.1933 | 7.1859 | 0.00046374 | -0.0018617 | 0.32704 | 0% | 0% | 80 | 2.091
Heavy Duty Trucks | Diesel | Articulated 34 - 40 t | Conventional |  | CO |  | 0 | 1 | 12 | 86 | 0.0025371 | -0.11789 | 4.2143 | 11.9109 | 0.00090475 | -0.023246 | 0.72928 | 0% | 0% | 80 | 2.3969
Heavy Duty Trucks | Diesel | Articulated 34 - 40 t | Conventional |  | CO |  | 0.02 | 0 | 12 | 86 | 0.0011768 | -0.0013116 | 3.082 | 15.5103 | 0.0005065 | 0.019419 | 0.32528 | 0% | 0% | 80 | 2.0901
Heavy Duty Trucks | Diesel | Articulated 34 - 40 t | Conventional |  | CO |  | 0.02 | 0.5 | 12 | 86 | -3.0327e-06 | 0.0065854 | 0.93628 | 8.879 | 7.7833e-06 | 0.0057391 | 0.16422 | 0% | 0% | 80 | 2.3095
Heavy Duty Trucks | Diesel | Articulated 34 - 40 t | Conventional |  | CO |  | 0.02 | 1 | 12 | 74 | 0.0011719 | -0.083212 | 4.5499 | 3.2294 | 0.00033459 | -0.0066842 | 0.53765 | 0% | 0% | 74 | 2.588
Heavy Duty Trucks | Diesel | Articulated 34 - 40 t | Conventional |  | CO |  | 0.04 | 0 | 12 | 86 | 0.00046902 | 0.20174 | 3.324 | -11.2833 | 0.0009346 | 0.062257 | -0.24119 | 0% | 0% | 80 | 2.0823
Heavy Duty Trucks | Diesel | Articulated 34 - 40 t | Conventional |  | CO |  | 0.04 | 0.5 | 12 | 64 | -8.9472e-05 | 0.084647 | 2.6386 | 4.4973 | 0.00021522 | 0.023306 | 0.1974 | 0% | 0% | 64 | 3.0187
Heavy Duty Trucks | Diesel | Articulated 34 - 40 t | Conventional |  | CO |  | 0.04 | 1 | 12 | 47 | -0.0087935 | 0.99286 | -6.1512 | -8.4954 | 0.0012311 | 0.07592 | -0.6685 | 0% | 0% | 47 | 3.7207
Heavy Duty Trucks | Diesel | Articulated 34 - 40 t | Conventional |  | CO |  | 0.06 | 0 | 12 | 78 | 2.0617e-05 | 0.0071255 | 0.87016 | 5.6649 | -2.7999e-05 | 0.009071 | 0.076563 | 0% | 0% | 78 | 2.646
Heavy Duty Trucks | Diesel | Articulated 34 - 40 t | Conventional |  | CO |  | 0.06 | 0.5 | 12 | 48 | -0.0018104 | 0.44714 | 6.4174 | 3.9302 | 0.0010014 | 0.07056 | 0.40027 | 0% | 0% | 48 | 3.9038
Heavy Duty Trucks | Diesel | Articulated 34 - 40 t | Conventional |  | CO |  | 0.06 | 1 | 11 | 35 | 0.0012708 | -0.21482 | 6.1065 | 3.873 | -0.00028561 | -0.0015451 | 0.44867 | 0% | 0% | 35 | 5.711
Heavy Duty Trucks | Diesel | Articulated 34 - 40 t | Conventional |  | NOx |  | -0.06 | 0 | 12 | 86 | 2.7515e-05 | -0.0072998 | 0.53605 | 3.9992 | 3.6974e-05 | 0.003044 | 0.042287 | 0% | 0% | 80 | 0.34098
Heavy Duty Trucks | Diesel | Articulated 34 - 40 t | Conventional |  | NOx |  | -0.06 | 0.5 | 12 | 86 | -0.00026216 | 0.01486 | 3.2984 | -0.96922 | 0.0011022 | 0.0015538 | 0.20951 | 0% | 0% | 80 | 0.37861
Heavy Duty Trucks | Diesel | Articulated 34 - 40 t | Conventional |  | NOx |  | -0.06 | 1 | 12 | 86 | -0.00024646 | 0.011986 | 3.7519 | -0.044697 | 0.0012152 | -0.0017797 | 0.30527 | 0% | 0% | 80 | 0.39456
Heavy Duty Trucks | Diesel | Articulated 34 - 40 t | Conventional |  | NOx |  | -0.04 | 0 | 12 | 86 | 8.1279e-05 | -0.022425 | 1.752 | 8.1712 | 4.9545e-05 | 0.0064914 | 0.099579 | 0% | 0% | 80 | 0.62002
Heavy Duty Trucks | Diesel | Articulated 34 - 40 t | Conventional |  | NOx |  | -0.04 | 0.5 | 12 | 86 | 0.00011003 | -0.028464 | 2.0549 | 5.908 | 5.3496e-05 | 0.0053216 | 0.11569 | 0% | 0% | 80 | 0.62892
Heavy Duty Trucks | Diesel | Articulated 34 - 40 t | Conventional |  | NOx |  | -0.04 | 1 | 12 | 86 | -0.0011108 | 0.052755 | 6.3875 | -3.2268 | 0.00068954 | 0.014604 | 0.26379 | 0% | 0% | 80 | 0.59166
Heavy Duty Trucks | Diesel | Articulated 34 - 40 t | Conventional |  | NOx |  | -0.02 | 0 | 12 | 86 | -0.000629 | 0.10993 | 6.6256 | 10.917 | 0.00042683 | 0.030069 | 0.14192 | 0% | 0% | 80 | 2.1843
Heavy Duty Trucks | Diesel | Articulated 34 - 40 t | Conventional |  | NOx |  | -0.02 | 0.5 | 12 | 86 | 4.8659e-05 | -0.022537 | 1.7198 | -11.7069 | -5.5343e-05 | 0.0053659 | -0.027805 | 0% | 0% | 80 | 1.7341
Heavy Duty Trucks | Diesel | Articulated 34 - 40 t | Conventional |  | NOx |  | -0.02 | 1 | 12 | 86 | 5.6455e-05 | -0.022526 | 1.6179 | -7.9969 | -3.7064e-05 | 0.0035299 | -0.00088693 | 0% | 0% | 80 | 1.7421
Heavy Duty Trucks | Diesel | Articulated 34 - 40 t | Conventional |  | NOx |  | 0 | 0 | 12 | 86 | -4.6866e-05 | 0.062437 | 5.7461 | 24.2437 | -5.8289e-05 | 0.018642 | 0.19887 | 0% | 0% | 80 | 8.1569
Heavy Duty Trucks | Diesel | Articulated 34 - 40 t | Conventional |  | NOx |  | 0 | 0.5 | 12 | 86 | 0.0010316 | 0.34883 | 9.7489 | 17.5408 | 0.00028907 | 0.027339 | 0.23166 | 0% | 0% | 80 | 10.4191
Heavy Duty Trucks | Diesel | Articulated 34 - 40 t | Conventional |  | NOx |  | 0 | 1 | 12 | 86 | 0.00012793 | 0.090445 | 2.9465 | -4.5048 | 5.9571e-05 | 0.0056422 | 0.040854 | 0% | 0% | 80 | 12.5298
Heavy Duty Trucks | Diesel | Articulated 34 - 40 t | Conventional |  | NOx |  | 0.02 | 0 | 12 | 86 | 8.0812e-05 | 0.032828 | 1.9179 | 6.2568 | -1.4858e-05 | 0.004418 | 0.056825 | 0% | 0% | 80 | 16.3071
Heavy Duty Trucks | Diesel | Articulated 34 - 40 t | Conventional |  | NOx |  | 0.02 | 0.5 | 12 | 86 | -2.3577e-05 | 0.088477 | 3.9563 | 7.3588 | -1.5972e-05 | 0.0055878 | 0.087373 | 0% | 0% | 80 | 25.3961
Heavy Duty Trucks | Diesel | Articulated 34 - 40 t | Conventional |  | NOx |  | 0.02 | 1 | 12 | 74 | -0.00074539 | 0.12175 | 5.4562 | 6.6705 | -2.9739e-05 | 0.0051741 | 0.096492 | 0% | 0% | 74 | 33.0908
Heavy Duty Trucks | Diesel | Articulated 34 - 40 t | Conventional |  | NOx |  | 0.04 | 0 | 12 | 86 | 0.0025125 | 0.26717 | 2.4139 | -9.587 | 5.5683e-05 | 0.015993 | -0.043775 | 0% | 0% | 80 | 24.966
Heavy Duty Trucks | Diesel | Articulated 34 - 40 t | Conventional |  | NOx |  | 0.04 | 0.5 | 12 | 64 | 0.0060812 | -0.24419 | 2.2765 | 11.6135 | 0.00016122 | -0.0070301 | 0.085135 | 0% | 0% | 64 | 39.7141
Heavy Duty Trucks | Diesel | Articulated 34 - 40 t | Conventional |  | NOx |  | 0.04 | 1 | 12 | 47 | -0.021541 | 1.2846 | -6.6463 | -39.8123 | -0.00040973 | 0.025989 | -0.21731 | 0% | 0% | 47 | 53.4555
Heavy Duty Trucks | Diesel | Articulated 34 - 40 t | Conventional |  | NOx |  | 0.06 | 0 | 12 | 78 | 0.0031794 | 0.37079 | 1.2349 | 7.9308 | 8.1823e-05 | 0.012912 | 9.1186e-05 | 0% | 0% | 78 | 32.9577
Heavy Duty Trucks | Diesel | Articulated 34 - 40 t | Conventional |  | NOx |  | 0.06 | 0.5 | 12 | 48 | -0.043639 | 2.1196 | 2.3315 | 3.702 | -0.00083581 | 0.042497 | -0.047036 | 0% | 0% | 48 | 53.7005
Heavy Duty Trucks | Diesel | Articulated 34 - 40 t | Conventional |  | NOx |  | 0.06 | 1 | 11 | 35 | -0.0041258 | 0.10897 | 2.0744 | 7.8953 | -5.125e-05 | 0.0012731 | 0.032272 | 0% | 0% | 35 | 75.4565
Heavy Duty Trucks | Diesel | Articulated 34 - 40 t | Conventional |  | VOC |  | -0.06 | 0 | 12 | 86 | 7.0312e-06 | -0.0037846 | 0.65209 | 2.0593 | 0.00011618 | 0.027203 | 0.081688 | 0% | 0% | 80 | 0.13996
Heavy Duty Trucks | Diesel | Articulated 34 - 40 t | Conventional |  | VOC |  | -0.06 | 0.5 | 12 | 86 | 1.485e-05 | -0.0037233 | 1.2235 | -4.5282 | 0.00052868 | 0.045611 | -0.16154 | 0% | 0% | 80 | 0.14031
Heavy Duty Trucks | Diesel | Articulated 34 - 40 t | Conventional |  | VOC |  | -0.06 | 1 | 12 | 86 | -2.6994e-05 | 0.015719 | 1.7322 | -5.5423 | 0.0024433 | 0.047695 | -0.056057 | 0% | 0% | 80 | 0.14166
Heavy Duty Trucks | Diesel | Articulated 34 - 40 t | Conventional |  | VOC |  | -0.04 | 0 | 12 | 86 | -0.00030233 | 0.035381 | 2.364 | -5.0985 | 0.0022565 | 0.074195 | -0.093598 | 0% | 0% | 80 | 0.15755
Heavy Duty Trucks | Diesel | Articulated 34 - 40 t | Conventional |  | VOC |  | -0.04 | 0.5 | 12 | 86 | 5.1172e-06 | -0.0021668 | 0.28973 | 2.3246 | 3.8384e-05 | 0.010932 | 0.096055 | 0% | 0% | 80 | 0.14652
Heavy Duty Trucks | Diesel | Articulated 34 - 40 t | Conventional |  | VOC |  | -0.04 | 1 | 12 | 86 | 4.1177e-06 | -0.001874 | 0.27088 | 2.3282 | 4.0635e-05 | 0.010993 | 0.095945 | 0% | 0% | 80 | 0.14279
Heavy Duty Trucks | Diesel | Articulated 34 - 40 t | Conventional |  | VOC |  | -0.02 | 0 | 12 | 86 | -7.7068e-06 | 0.017353 | 0.70507 | -4.0216 | 0.00078905 | 0.022015 | -0.12986 | 0% | 0% | 80 | 0.2984
Heavy Duty Trucks | Diesel | Articulated 34 - 40 t | Conventional |  | VOC |  | -0.02 | 0.5 | 12 | 86 | -8.1126e-07 | -0.00057998 | 0.39308 | 2.9991 | 7.0836e-05 | 0.015011 | 0.094875 | 0% | 0% | 80 | 0.21667
Heavy Duty Trucks | Diesel | Articulated 34 - 40 t | Conventional |  | VOC |  | -0.02 | 1 | 12 | 86 | 7.3211e-07 | -0.001674 | 0.60299 | 4.596 | 9.7477e-05 | 0.023855 | 0.15528 | 0% | 0% | 80 | 0.19766
Heavy Duty Trucks | Diesel | Articulated 34 - 40 t | Conventional |  | VOC |  | 0 | 0 | 12 | 86 | 0.00011176 | 0.11736 | 2.4764 | -1.5196 | 0.0027186 | 0.11172 | -0.29036 | 0% | 0% | 80 | 0.48229
Heavy Duty Trucks | Diesel | Articulated 34 - 40 t | Conventional |  | VOC |  | 0 | 0.5 | 12 | 86 | 7.2573e-05 | 0.070346 | 1.6787 | -4.7915 | 0.001792 | 0.081411 | -0.37682 | 0% | 0% | 80 | 0.43801
Heavy Duty Trucks | Diesel | Articulated 34 - 40 t | Conventional |  | VOC |  | 0 | 1 | 12 | 86 | 0.00034177 | 0.29559 | 2.8406 | -0.28182 | 0.0079843 | 0.20294 | -0.85818 | 0% | 0% | 80 | 0.43131
Heavy Duty Trucks | Diesel | Articulated 34 - 40 t | Conventional |  | VOC |  | 0.02 | 0 | 12 | 86 | -0.00022909 | 0.11684 | 1.8664 | -1.7305 | 0.0030002 | 0.061737 | -0.040047 | 0% | 0% | 80 | 0.40356
Heavy Duty Trucks | Diesel | Articulated 34 - 40 t | Conventional |  | VOC |  | 0.02 | 0.5 | 12 | 86 | 1.6595e-05 | 0.0018568 | 0.53709 | 4.7893 | -2.7207e-05 | 0.021492 | 0.11881 | 0% | 0% | 80 | 0.51182
Heavy Duty Trucks | Diesel | Articulated 34 - 40 t | Conventional |  | VOC |  | 0.02 | 1 | 12 | 74 | 0.00043023 | 0.16128 | 3.006 | -6.0939 | 0.003146 | 0.18499 | -0.86413 | 0% | 0% | 74 | 0.57281
Heavy Duty Trucks | Diesel | Articulated 34 - 40 t | Conventional |  | VOC |  | 0.04 | 0 | 12 | 86 | 9.7357e-06 | 0.00098385 | 0.30505 | 2.7632 | 9.8617e-06 | 0.011108 | 0.059341 | 0% | 0% | 80 | 0.47532
Heavy Duty Trucks | Diesel | Articulated 34 - 40 t | Conventional |  | VOC |  | 0.04 | 0.5 | 12 | 64 | 0.00056755 | 0.20179 | 3.5844 | -6.8097 | 0.0038386 | 0.20887 | -0.93464 | 0% | 0% | 64 | 0.66477
Heavy Duty Trucks | Diesel | Articulated 34 - 40 t | Conventional |  | VOC |  | 0.04 | 1 | 12 | 47 | 0.00075588 | 0.1825 | 2.4688 | -4.1867 | 0.0034155 | 0.16454 | -0.75444 | 0% | 0% | 47 | 0.86938
Heavy Duty Trucks | Diesel | Articulated 34 - 40 t | Conventional |  | VOC |  | 0.06 | 0 | 12 | 78 | 3.1455e-05 | 0.00227 | 0.67829 | 6.7095 | -5.1698e-05 | 0.027831 | 0.12594 | 0% | 0% | 78 | 0.57145
Heavy Duty Trucks | Diesel | Articulated 34 - 40 t | Conventional |  | VOC |  | 0.06 | 0.5 | 12 | 48 | 0.00095628 | 0.21576 | 2.8239 | -4.4998 | 0.0040523 | 0.19584 | -1.0045 | 0% | 0% | 48 | 0.86225
Heavy Duty Trucks | Diesel | Articulated 34 - 40 t | Conventional |  | VOC |  | 0.06 | 1 | 11 | 35 | 0.00070995 | 0.051932 | 0.40101 | 2.2305 | 0.0010304 | 0.040155 | -0.1253 | 0% | 0% | 35 | 1.2398
Heavy Duty Trucks | Diesel | Articulated 34 - 40 t | Conventional |  | PM Exhaust |  | -0.06 | 0 | 12 | 86 | 6.7389e-17 | -2.187e-14 | 2.5053 | -2.0023e-11 | 0.0015031 | 0.19028 | 0.2107 | 0% | 0% | 80 | 0.1
Heavy Duty Trucks | Diesel | Articulated 34 - 40 t | Conventional |  | PM Exhaust |  | -0.06 | 0.5 | 12 | 86 | -2.1821e-05 | 0.017247 | 1.3801 | -3.9609 | 0.002977 | 0.079145 | -0.0093933 | 0% | 0% | 80 | 0.10131
Heavy Duty Trucks | Diesel | Articulated 34 - 40 t | Conventional |  | PM Exhaust |  | -0.06 | 1 | 12 | 86 | -2.2304e-05 | 0.01635 | 1.4025 | -4.1531 | 0.0029186 | 0.0754 | 0.033694 | 0% | 0% | 80 | 0.10167
Heavy Duty Trucks | Diesel | Articulated 34 - 40 t | Conventional |  | PM Exhaust |  | -0.04 | 0 | 12 | 86 | 3.2182e-05 | -0.0098897 | 2.2313 | 0.81071 | 0.00046209 | 0.15002 | 0.28733 | 0% | 0% | 80 | 0.10863
Heavy Duty Trucks | Diesel | Articulated 34 - 40 t | Conventional |  | PM Exhaust |  | -0.04 | 0.5 | 12 | 86 | -1.4383e-15 | 3.6974e-13 | 4.7594 | 1.089e-10 | 0.0036327 | 0.24788 | 1.253 | 0% | 0% | 80 | 0.10736
Heavy Duty Trucks | Diesel | Articulated 34 - 40 t | Conventional |  | PM Exhaust |  | -0.04 | 1 | 12 | 86 | 8.0818e-06 | -0.0032641 | 1.3555 | -4.2709 | 0.00074663 | 0.065013 | 0.049731 | 0% | 0% | 80 | 0.10896
Heavy Duty Trucks | Diesel | Articulated 34 - 40 t | Conventional |  | PM Exhaust |  | -0.02 | 0 | 12 | 86 | -2.1945e-07 | 0.063861 | 2.9188 | -0.55553 | 0.0047468 | 0.21737 | 0.003148 | 0% | 0% | 80 | 0.16787
Heavy Duty Trucks | Diesel | Articulated 34 - 40 t | Conventional |  | PM Exhaust |  | -0.02 | 0.5 | 12 | 86 | -2.6884e-05 | 0.027978 | 2.9714 | -0.76477 | 0.0029483 | 0.14296 | 0.78255 | 0% | 0% | 80 | 0.16173
Heavy Duty Trucks | Diesel | Articulated 34 - 40 t | Conventional |  | PM Exhaust |  | -0.02 | 1 | 12 | 86 | 0.00016056 | -0.022738 | 2.3091 | 4.9886 | 0.00049827 | 0.058144 | 1.3386 | 0% | 0% | 80 | 0.17213
Heavy Duty Trucks | Diesel | Articulated 34 - 40 t | Conventional |  | PM Exhaust |  | 0 | 0 | 12 | 86 | 0.00038934 | 0.0086376 | 2.0332 | 4.5734 | 0.0012116 | 0.11366 | 0.60365 | 0% | 0% | 80 | 0.30218
Heavy Duty Trucks | Diesel | Articulated 34 - 40 t | Conventional |  | PM Exhaust |  | 0 | 0.5 | 12 | 86 | 0.00029578 | -0.006931 | 0.90598 | 2.3044 | 0.00065275 | 0.01464 | 0.5748 | 0% | 0% | 80 | 0.38377
Heavy Duty Trucks | Diesel | Articulated 34 - 40 t | Conventional |  | PM Exhaust |  | 0 | 1 | 12 | 86 | 0.00053203 | -0.00833 | -0.0049836 | 8.1977 | 0.0015379 | -0.055322 | 0.92407 | 0% | 0% | 80 | 0.44727
Heavy Duty Trucks | Diesel | Articulated 34 - 40 t | Conventional |  | PM Exhaust |  | 0.02 | 0 | 12 | 86 | 2.6895e-05 | 0.0067085 | 0.79039 | 6.2036 | -0.00016069 | 0.049932 | 0.50531 | 0% | 0% | 80 | 0.4542
Heavy Duty Trucks | Diesel | Articulated 34 - 40 t | Conventional |  | PM Exhaust |  | 0.02 | 0.5 | 12 | 86 | 0.00050507 | 0.12934 | 0.96241 | -7.7361 | 0.002043 | 0.16256 | -0.88674 | 0% | 0% | 80 | 0.57337
Heavy Duty Trucks | Diesel | Articulated 34 - 40 t | Conventional |  | PM Exhaust |  | 0.02 | 1 | 12 | 74 | 0.00066845 | -0.010131 | 1.1545 | 3.1409 | 0.0010686 | -0.013954 | 0.89193 | 0% | 0% | 74 | 0.71925
Heavy Duty Trucks | Diesel | Articulated 34 - 40 t | Conventional |  | PM Exhaust |  | 0.04 | 0 | 12 | 86 | 0.0012962 | 0.31429 | 1.0811 | 4.7513 | 0.0058981 | 0.36183 | -1.3054 | 0% | 0% | 80 | 0.52883
Heavy Duty Trucks | Diesel | Articulated 34 - 40 t | Conventional |  | PM Exhaust |  | 0.04 | 0.5 | 12 | 64 | 0.0013934 | 0.25652 | 0.48399 | -4.2804 | 0.0032036 | 0.2147 | -0.90293 | 0% | 0% | 64 | 0.86832
Heavy Duty Trucks | Diesel | Articulated 34 - 40 t | Conventional |  | PM Exhaust |  | 0.04 | 1 | 12 | 47 | -0.001229 | 0.34066 | -3.2296 | -2.4374 | 0.0021597 | 0.12459 | -1.5565 | 0% | 0% | 47 | 1.1041
Heavy Duty Trucks | Diesel | Articulated 34 - 40 t | Conventional |  | PM Exhaust |  | 0.06 | 0 | 12 | 78 | 3.9166e-05 | 0.0089564 | 0.69808 | 3.599 | -0.0001313 | 0.03428 | 0.35174 | 0% | 0% | 78 | 0.75495
Heavy Duty Trucks | Diesel | Articulated 34 - 40 t | Conventional |  | PM Exhaust |  | 0.06 | 0.5 | 12 | 48 | 2.7248e-05 | 0.15421 | 3.3125 | 2.764 | 0.00087003 | 0.13013 | 1.3001 | 0% | 0% | 48 | 1.1344
Heavy Duty Trucks | Diesel | Articulated 34 - 40 t | Conventional |  | PM Exhaust |  | 0.06 | 1 | 11 | 35 | -0.0009604 | 0.41673 | 6.4819 | 2.8206 | 0.0016849 | 0.22864 | 2.0222 | 0% | 0% | 35 | 1.6521
Heavy Duty Trucks | Diesel | Articulated 34 - 40 t | Conventional |  | EC |  | -0.06 | 0 | 12 | 86 | 0.00010076 | -0.029177 | 5.5208 | -18.4672 | 0.0011327 | 0.0013975 | 0.098534 | 0% | 0% | 80 | 0.48268
Heavy Duty Trucks | Diesel | Articulated 34 - 40 t | Conventional |  | EC |  | -0.06 | 0.5 | 12 | 86 | 0.00011598 | -0.03277 | 5.3714 | -20.0519 | 0.0010791 | 0.00035301 | 0.11028 | 0% | 0% | 80 | 0.46013
Heavy Duty Trucks | Diesel | Articulated 34 - 40 t | Conventional |  | EC |  | -0.06 | 1 | 12 | 86 | 0.00013819 | -0.038882 | 6.0424 | -24.3946 | 0.0011617 | -5.6917e-05 | 0.13196 | 0% | 0% | 80 | 0.46434
Heavy Duty Trucks | Diesel | Articulated 34 - 40 t | Conventional |  | EC |  | -0.04 | 0 | 12 | 86 | 0.00013706 | -0.036231 | 2.6693 | 14.7087 | 7.8839e-05 | 0.0073701 | 0.11082 | 0% | 0% | 80 | 0.69031
Heavy Duty Trucks | Diesel | Articulated 34 - 40 t | Conventional |  | EC |  | -0.04 | 0.5 | 12 | 86 | 9.3396e-05 | -0.023173 | 1.583 | 6.1371 | 4.4476e-05 | 0.0032954 | 0.064944 | 0% | 0% | 80 | 0.65817
Heavy Duty Trucks | Diesel | Articulated 34 - 40 t | Conventional |  | EC |  | -0.04 | 1 | 12 | 86 | 0.00015591 | -0.037629 | 2.4914 | 6.6741 | 6.3041e-05 | 0.0039827 | 0.09907 | 0% | 0% | 80 | 0.68471
Heavy Duty Trucks | Diesel | Articulated 34 - 40 t | Conventional |  | EC |  | -0.02 | 0 | 12 | 86 | -3.2599e-05 | 0.034665 | 2.2892 | -5.9224 | 0.00019986 | 0.0062614 | 0.0011702 | 0% | 0% | 80 | 2.6834
Heavy Duty Trucks | Diesel | Articulated 34 - 40 t | Conventional |  | EC |  | -0.02 | 0.5 | 12 | 86 | 9.7426e-05 | -0.029361 | 2.5967 | 9.785 | 3.2519e-07 | 0.0044785 | 0.082417 | 0% | 0% | 80 | 2.2441
Heavy Duty Trucks | Diesel | Articulated 34 - 40 t | Conventional |  | EC |  | -0.02 | 1 | 12 | 86 | 4.7063e-05 | -0.014754 | 1.0091 | -7.5377 | -2.288e-05 | 0.0022286 | -0.01452 | 0% | 0% | 80 | 2.0588
Heavy Duty Trucks | Diesel | Articulated 34 - 40 t | Conventional |  | EC |  | 0 | 0 | 12 | 86 | -1.8705e-05 | 0.024215 | 2.6676 | 7.9896 | -2.9392e-05 | 0.0082841 | 0.039278 | 0% | 0% | 80 | 8.9221
Heavy Duty Trucks | Diesel | Articulated 34 - 40 t | Conventional |  | EC |  | 0 | 0.5 | 12 | 86 | 0.0011976 | 0.087755 | 1.3621 | 12.4886 | 0.00019096 | 0.0025631 | 0.056878 | 0% | 0% | 80 | 10.918
Heavy Duty Trucks | Diesel | Articulated 34 - 40 t | Conventional |  | EC |  | 0 | 1 | 12 | 86 | 0.00077188 | 0.47532 | 14.6559 | 7.9516 | 0.00031246 | 0.028892 | 0.19273 | 0% | 0% | 80 | 12.816
Heavy Duty Trucks | Diesel | Articulated 34 - 40 t | Conventional |  | EC |  | 0.02 | 0 | 12 | 86 | 0.00010012 | 0.044603 | 3.5207 | 15.8589 | -2.4287e-05 | 0.007386 | 0.078626 | 0% | 0% | 80 | 15.4219
Heavy Duty Trucks | Diesel | Articulated 34 - 40 t | Conventional |  | EC |  | 0.02 | 0.5 | 12 | 86 | 0.00017925 | 0.14471 | 8.4467 | 25.7183 | -3.8348e-05 | 0.012102 | 0.15545 | 0% | 0% | 80 | 24.4733
Heavy Duty Trucks | Diesel | Articulated 34 - 40 t | Conventional |  | EC |  | 0.02 | 1 | 12 | 74 | -0.00047978 | 0.20223 | 9.6596 | 18.4133 | -3.7492e-05 | 0.010231 | 0.14665 | 0% | 0% | 74 | 31.8502
Heavy Duty Trucks | Diesel | Articulated 34 - 40 t | Conventional |  | EC |  | 0.04 | 0 | 12 | 86 | 0.00020477 | 0.078002 | 4.2891 | 12.2792 | -3.0103e-05 | 0.00786 | 0.070516 | 0% | 0% | 80 | 23.6716
Heavy Duty Trucks | Diesel | Articulated 34 - 40 t | Conventional |  | EC |  | 0.04 | 0.5 | 12 | 64 | -8.3548e-05 | 0.26297 | 10.0693 | 16.5851 | -3.8785e-05 | 0.011096 | 0.14916 | 0% | 0% | 64 | 38.2834
Heavy Duty Trucks | Diesel | Articulated 34 - 40 t | Conventional |  | EC |  | 0.04 | 1 | 12 | 47 | -0.026419 | 1.0492 | 15.4124 | -15.3957 | -0.00059437 | 0.028933 | 0.074294 | 0% | 0% | 47 | 49.8167
Heavy Duty Trucks | Diesel | Articulated 34 - 40 t | Conventional |  | EC |  | 0.06 | 0 | 12 | 78 | 0.00032659 | 0.08262 | 4.376 | 13.618 | -2.2469e-05 | 0.0058555 | 0.076701 | 0% | 0% | 78 | 32.7227
Heavy Duty Trucks | Diesel | Articulated 34 - 40 t | Conventional |  | EC |  | 0.06 | 0.5 | 12 | 48 | 0.04801 | 4.6696 | 8.6776 | -19.2283 | 0.0011605 | 0.088992 | -0.1691 | 0% | 0% | 48 | 50.622
Heavy Duty Trucks | Diesel | Articulated 34 - 40 t | Conventional |  | EC |  | 0.06 | 1 | 11 | 35 | -0.39553 | 14.6261 | 3.2093 | 5.3277 | -0.0057618 | 0.22784 | -0.48505 | 0% | 0% | 35 | 71.3597
Heavy Duty Trucks | Diesel | Articulated 34 - 40 t | Conventional |  | CH4 | Urban Peak |  |  | 10 | 130 | 0 | 0 | 175 | 0 | 0 | 0 | 1000 | 0% | 0% | 80 | 0.175
Heavy Duty Trucks | Diesel | Articulated 34 - 40 t | Conventional |  | CH4 | Urban Off Peak |  |  | 10 | 130 | 0 | 0 | 175 | 0 | 0 | 0 | 1000 | 0% | 0% | 80 | 0.175
Heavy Duty Trucks | Diesel | Articulated 34 - 40 t | Conventional |  | CH4 | Rural |  |  | 10 | 130 | 0 | 0 | 80 | 0 | 0 | 0 | 1000 | 0% | 0% | 80 | 0.08
Heavy Duty Trucks | Diesel | Articulated 34 - 40 t | Conventional |  | CH4 | Highway |  |  | 10 | 130 | 0 | 0 | 70 | 0 | 0 | 0 | 1000 | 0% | 0% | 80 | 0.07
Heavy Duty Trucks | Diesel | Articulated 34 - 40 t | Conventional |  | NH3 | Urban Peak |  |  | 10 | 130 | 0 | 0 | 0.0029 | 0 | 0 | 0 | 1 | 0% | 0% | 80 | 0.0029
Heavy Duty Trucks | Diesel | Articulated 34 - 40 t | Conventional |  | NH3 | Urban Off Peak |  |  | 10 | 130 | 0 | 0 | 0.0029 | 0 | 0 | 0 | 1 | 0% | 0% | 80 | 0.0029
Heavy Duty Trucks | Diesel | Articulated 34 - 40 t | Conventional |  | NH3 | Rural |  |  | 10 | 130 | 0 | 0 | 0.0029 | 0 | 0 | 0 | 1 | 0% | 0% | 80 | 0.0029
Heavy Duty Trucks | Diesel | Articulated 34 - 40 t | Conventional |  | NH3 | Highway |  |  | 10 | 130 | 0 | 0 | 0.0029 | 0 | 0 | 0 | 1 | 0% | 0% | 80 | 0.0029
Heavy Duty Trucks | Diesel | Articulated 34 - 40 t | Conventional |  | N2O | Urban Peak |  |  | 10 | 130 | 0 | 0 | 0.03 | 0 | 0 | 0 | 1 | 0% | 0% | 80 | 0.03
Heavy Duty Trucks | Diesel | Articulated 34 - 40 t | Conventional |  | N2O | Urban Off Peak |  |  | 10 | 130 | 0 | 0 | 0.03 | 0 | 0 | 0 | 1 | 0% | 0% | 80 | 0.03
Heavy Duty Trucks | Diesel | Articulated 34 - 40 t | Conventional |  | N2O | Rural |  |  | 10 | 130 | 0 | 0 | 0.03 | 0 | 0 | 0 | 1 | 0% | 0% | 80 | 0.03
Heavy Duty Trucks | Diesel | Articulated 34 - 40 t | Conventional |  | N2O | Highway |  |  | 10 | 130 | 0 | 0 | 0.03 | 0 | 0 | 0 | 1 | 0% | 0% | 80 | 0.03
Heavy Duty Trucks | Diesel | Articulated 34 - 40 t | Conventional |  | SPN23 | Urban Peak | -0.06 | 0 | 12 | 86 | 0.00010076 | -0.029177 | 5.5208 | -18.4672 | 0.0011327 | 0.0013975 | 0.098534 | -100161202212551 | 0% | 80 | 4.8346e+13
Heavy Duty Trucks | Diesel | Articulated 34 - 40 t | Conventional |  | SPN23 | Urban Peak | -0.06 | 0.5 | 12 | 86 | 0.00011598 | -0.03277 | 5.3714 | -20.0519 | 0.0010791 | 0.00035301 | 0.11028 | -100161202212551 | 0% | 80 | 4.6087e+13
Heavy Duty Trucks | Diesel | Articulated 34 - 40 t | Conventional |  | SPN23 | Urban Peak | -0.06 | 1 | 12 | 86 | 0.00013819 | -0.038882 | 6.0424 | -24.3946 | 0.0011617 | -5.6917e-05 | 0.13196 | -100161202212551 | 0% | 80 | 4.6509e+13
Heavy Duty Trucks | Diesel | Articulated 34 - 40 t | Conventional |  | SPN23 | Urban Peak | -0.04 | 0 | 12 | 86 | 0.00013706 | -0.036231 | 2.6693 | 14.7087 | 7.8839e-05 | 0.0073701 | 0.11082 | -100161202212551 | 0% | 80 | 6.9142e+13
Heavy Duty Trucks | Diesel | Articulated 34 - 40 t | Conventional |  | SPN23 | Urban Peak | -0.04 | 0.5 | 12 | 86 | 9.3396e-05 | -0.023173 | 1.583 | 6.1371 | 4.4476e-05 | 0.0032954 | 0.064944 | -100161202212551 | 0% | 80 | 6.5923e+13
Heavy Duty Trucks | Diesel | Articulated 34 - 40 t | Conventional |  | SPN23 | Urban Peak | -0.04 | 1 | 12 | 86 | 0.00015591 | -0.037629 | 2.4914 | 6.6741 | 6.3041e-05 | 0.0039827 | 0.09907 | -100161202212551 | 0% | 80 | 6.8581e+13
Heavy Duty Trucks | Diesel | Articulated 34 - 40 t | Conventional |  | SPN23 | Urban Peak | -0.02 | 0 | 12 | 86 | -3.2599e-05 | 0.034665 | 2.2892 | -5.9224 | 0.00019986 | 0.0062614 | 0.0011702 | -100161202212551 | 0% | 80 | 2.6878e+14
Heavy Duty Trucks | Diesel | Articulated 34 - 40 t | Conventional |  | SPN23 | Urban Peak | -0.02 | 0.5 | 12 | 86 | 9.7426e-05 | -0.029361 | 2.5967 | 9.785 | 3.2519e-07 | 0.0044785 | 0.082417 | -100161202212551 | 0% | 80 | 2.2477e+14
Heavy Duty Trucks | Diesel | Articulated 34 - 40 t | Conventional |  | SPN23 | Urban Peak | -0.02 | 1 | 12 | 86 | 4.7063e-05 | -0.014754 | 1.0091 | -7.5377 | -2.288e-05 | 0.0022286 | -0.01452 | -100161202212551 | 0% | 80 | 2.0621e+14
Heavy Duty Trucks | Diesel | Articulated 34 - 40 t | Conventional |  | SPN23 | Urban Peak | 0 | 0 | 12 | 86 | -1.8705e-05 | 0.024215 | 2.6676 | 7.9896 | -2.9392e-05 | 0.0082841 | 0.039278 | -100161202212551 | 0% | 80 | 8.9365e+14
Heavy Duty Trucks | Diesel | Articulated 34 - 40 t | Conventional |  | SPN23 | Urban Peak | 0 | 0.5 | 12 | 86 | 0.0011976 | 0.087755 | 1.3621 | 12.4886 | 0.00019096 | 0.0025631 | 0.056878 | -100161202212551 | 0% | 80 | 1.0936e+15
Heavy Duty Trucks | Diesel | Articulated 34 - 40 t | Conventional |  | SPN23 | Urban Peak | 0 | 1 | 12 | 86 | 0.00077188 | 0.47532 | 14.6559 | 7.9516 | 0.00031246 | 0.028892 | 0.19273 | -100161202212551 | 0% | 80 | 1283666576319410
Heavy Duty Trucks | Diesel | Articulated 34 - 40 t | Conventional |  | SPN23 | Urban Peak | 0.02 | 0 | 12 | 86 | 0.00010012 | 0.044603 | 3.5207 | 15.8589 | -2.4287e-05 | 0.007386 | 0.078626 | -100161202212551 | 0% | 80 | 1544672034227012
Heavy Duty Trucks | Diesel | Articulated 34 - 40 t | Conventional |  | SPN23 | Urban Peak | 0.02 | 0.5 | 12 | 86 | 0.00017925 | 0.14471 | 8.4467 | 25.7183 | -3.8348e-05 | 0.012102 | 0.15545 | -100161202212551 | 0% | 80 | 2.4513e+15
Heavy Duty Trucks | Diesel | Articulated 34 - 40 t | Conventional |  | SPN23 | Urban Peak | 0.02 | 1 | 12 | 74 | -0.00047978 | 0.20223 | 9.6596 | 18.4133 | -3.7492e-05 | 0.010231 | 0.14665 | -100161202212551 | 0% | 74 | 3.1902e+15
Heavy Duty Trucks | Diesel | Articulated 34 - 40 t | Conventional |  | SPN23 | Urban Peak | 0.04 | 0 | 12 | 86 | 0.00020477 | 0.078002 | 4.2891 | 12.2792 | -3.0103e-05 | 0.00786 | 0.070516 | -100161202212551 | 0% | 80 | 2.371e+15
Heavy Duty Trucks | Diesel | Articulated 34 - 40 t | Conventional |  | SPN23 | Urban Peak | 0.04 | 0.5 | 12 | 64 | -8.3548e-05 | 0.26297 | 10.0693 | 16.5851 | -3.8785e-05 | 0.011096 | 0.14916 | -100161202212551 | 0% | 64 | 3834514091398456
Heavy Duty Trucks | Diesel | Articulated 34 - 40 t | Conventional |  | SPN23 | Urban Peak | 0.04 | 1 | 12 | 47 | -0.026419 | 1.0492 | 15.4124 | -15.3957 | -0.00059437 | 0.028933 | 0.074294 | -100161202212551 | 0% | 47 | 4989704528464775
Heavy Duty Trucks | Diesel | Articulated 34 - 40 t | Conventional |  | SPN23 | Urban Peak | 0.06 | 0 | 12 | 78 | 0.00032659 | 0.08262 | 4.376 | 13.618 | -2.2469e-05 | 0.0058555 | 0.076701 | -100161202212551 | 0% | 78 | 3.2775e+15
Heavy Duty Trucks | Diesel | Articulated 34 - 40 t | Conventional |  | SPN23 | Urban Peak | 0.06 | 0.5 | 12 | 48 | 0.04801 | 4.6696 | 8.6776 | -19.2283 | 0.0011605 | 0.088992 | -0.1691 | -100161202212551 | 0% | 48 | 5070361711259187
Heavy Duty Trucks | Diesel | Articulated 34 - 40 t | Conventional |  | SPN23 | Urban Peak | 0.06 | 1 | 11 | 35 | -0.39553 | 14.6261 | 3.2093 | 5.3277 | -0.0057618 | 0.22784 | -0.48505 | -100161202212551 | 0% | 35 | 7147478180830212
Heavy Duty Trucks | Diesel | Articulated 34 - 40 t | Conventional |  | SPN23 | Urban Off Peak | -0.06 | 0 | 12 | 86 | 0.00010076 | -0.029177 | 5.5208 | -18.4672 | 0.0011327 | 0.0013975 | 0.098534 | -100161202212551 | 0% | 80 | 4.8346e+13
Heavy Duty Trucks | Diesel | Articulated 34 - 40 t | Conventional |  | SPN23 | Urban Off Peak | -0.06 | 0.5 | 12 | 86 | 0.00011598 | -0.03277 | 5.3714 | -20.0519 | 0.0010791 | 0.00035301 | 0.11028 | -100161202212551 | 0% | 80 | 4.6087e+13
Heavy Duty Trucks | Diesel | Articulated 34 - 40 t | Conventional |  | SPN23 | Urban Off Peak | -0.06 | 1 | 12 | 86 | 0.00013819 | -0.038882 | 6.0424 | -24.3946 | 0.0011617 | -5.6917e-05 | 0.13196 | -100161202212551 | 0% | 80 | 4.6509e+13
Heavy Duty Trucks | Diesel | Articulated 34 - 40 t | Conventional |  | SPN23 | Urban Off Peak | -0.04 | 0 | 12 | 86 | 0.00013706 | -0.036231 | 2.6693 | 14.7087 | 7.8839e-05 | 0.0073701 | 0.11082 | -100161202212551 | 0% | 80 | 6.9142e+13
Heavy Duty Trucks | Diesel | Articulated 34 - 40 t | Conventional |  | SPN23 | Urban Off Peak | -0.04 | 0.5 | 12 | 86 | 9.3396e-05 | -0.023173 | 1.583 | 6.1371 | 4.4476e-05 | 0.0032954 | 0.064944 | -100161202212551 | 0% | 80 | 6.5923e+13
Heavy Duty Trucks | Diesel | Articulated 34 - 40 t | Conventional |  | SPN23 | Urban Off Peak | -0.04 | 1 | 12 | 86 | 0.00015591 | -0.037629 | 2.4914 | 6.6741 | 6.3041e-05 | 0.0039827 | 0.09907 | -100161202212551 | 0% | 80 | 6.8581e+13
Heavy Duty Trucks | Diesel | Articulated 34 - 40 t | Conventional |  | SPN23 | Urban Off Peak | -0.02 | 0 | 12 | 86 | -3.2599e-05 | 0.034665 | 2.2892 | -5.9224 | 0.00019986 | 0.0062614 | 0.0011702 | -100161202212551 | 0% | 80 | 2.6878e+14
Heavy Duty Trucks | Diesel | Articulated 34 - 40 t | Conventional |  | SPN23 | Urban Off Peak | -0.02 | 0.5 | 12 | 86 | 9.7426e-05 | -0.029361 | 2.5967 | 9.785 | 3.2519e-07 | 0.0044785 | 0.082417 | -100161202212551 | 0% | 80 | 2.2477e+14
Heavy Duty Trucks | Diesel | Articulated 34 - 40 t | Conventional |  | SPN23 | Urban Off Peak | -0.02 | 1 | 12 | 86 | 4.7063e-05 | -0.014754 | 1.0091 | -7.5377 | -2.288e-05 | 0.0022286 | -0.01452 | -100161202212551 | 0% | 80 | 2.0621e+14
Heavy Duty Trucks | Diesel | Articulated 34 - 40 t | Conventional |  | SPN23 | Urban Off Peak | 0 | 0 | 12 | 86 | -1.8705e-05 | 0.024215 | 2.6676 | 7.9896 | -2.9392e-05 | 0.0082841 | 0.039278 | -100161202212551 | 0% | 80 | 8.9365e+14
Heavy Duty Trucks | Diesel | Articulated 34 - 40 t | Conventional |  | SPN23 | Urban Off Peak | 0 | 0.5 | 12 | 86 | 0.0011976 | 0.087755 | 1.3621 | 12.4886 | 0.00019096 | 0.0025631 | 0.056878 | -100161202212551 | 0% | 80 | 1.0936e+15
Heavy Duty Trucks | Diesel | Articulated 34 - 40 t | Conventional |  | SPN23 | Urban Off Peak | 0 | 1 | 12 | 86 | 0.00077188 | 0.47532 | 14.6559 | 7.9516 | 0.00031246 | 0.028892 | 0.19273 | -100161202212551 | 0% | 80 | 1283666576319410
Heavy Duty Trucks | Diesel | Articulated 34 - 40 t | Conventional |  | SPN23 | Urban Off Peak | 0.02 | 0 | 12 | 86 | 0.00010012 | 0.044603 | 3.5207 | 15.8589 | -2.4287e-05 | 0.007386 | 0.078626 | -100161202212551 | 0% | 80 | 1544672034227012
Heavy Duty Trucks | Diesel | Articulated 34 - 40 t | Conventional |  | SPN23 | Urban Off Peak | 0.02 | 0.5 | 12 | 86 | 0.00017925 | 0.14471 | 8.4467 | 25.7183 | -3.8348e-05 | 0.012102 | 0.15545 | -100161202212551 | 0% | 80 | 2.4513e+15
Heavy Duty Trucks | Diesel | Articulated 34 - 40 t | Conventional |  | SPN23 | Urban Off Peak | 0.02 | 1 | 12 | 74 | -0.00047978 | 0.20223 | 9.6596 | 18.4133 | -3.7492e-05 | 0.010231 | 0.14665 | -100161202212551 | 0% | 74 | 3.1902e+15
Heavy Duty Trucks | Diesel | Articulated 34 - 40 t | Conventional |  | SPN23 | Urban Off Peak | 0.04 | 0 | 12 | 86 | 0.00020477 | 0.078002 | 4.2891 | 12.2792 | -3.0103e-05 | 0.00786 | 0.070516 | -100161202212551 | 0% | 80 | 2.371e+15
Heavy Duty Trucks | Diesel | Articulated 34 - 40 t | Conventional |  | SPN23 | Urban Off Peak | 0.04 | 0.5 | 12 | 64 | -8.3548e-05 | 0.26297 | 10.0693 | 16.5851 | -3.8785e-05 | 0.011096 | 0.14916 | -100161202212551 | 0% | 64 | 3834514091398456
Heavy Duty Trucks | Diesel | Articulated 34 - 40 t | Conventional |  | SPN23 | Urban Off Peak | 0.04 | 1 | 12 | 47 | -0.026419 | 1.0492 | 15.4124 | -15.3957 | -0.00059437 | 0.028933 | 0.074294 | -100161202212551 | 0% | 47 | 4989704528464775
Heavy Duty Trucks | Diesel | Articulated 34 - 40 t | Conventional |  | SPN23 | Urban Off Peak | 0.06 | 0 | 12 | 78 | 0.00032659 | 0.08262 | 4.376 | 13.618 | -2.2469e-05 | 0.0058555 | 0.076701 | -100161202212551 | 0% | 78 | 3.2775e+15
Heavy Duty Trucks | Diesel | Articulated 34 - 40 t | Conventional |  | SPN23 | Urban Off Peak | 0.06 | 0.5 | 12 | 48 | 0.04801 | 4.6696 | 8.6776 | -19.2283 | 0.0011605 | 0.088992 | -0.1691 | -100161202212551 | 0% | 48 | 5070361711259187
Heavy Duty Trucks | Diesel | Articulated 34 - 40 t | Conventional |  | SPN23 | Urban Off Peak | 0.06 | 1 | 11 | 35 | -0.39553 | 14.6261 | 3.2093 | 5.3277 | -0.0057618 | 0.22784 | -0.48505 | -100161202212551 | 0% | 35 | 7147478180830212
Heavy Duty Trucks | Diesel | Articulated 34 - 40 t | Conventional |  | SPN23 | Rural | -0.06 | 0 | 12 | 86 | 0.00010076 | -0.029177 | 5.5208 | -18.4672 | 0.0011327 | 0.0013975 | 0.098534 | -4.3327e+13 | 0% | 80 | 2.0913e+13
Heavy Duty Trucks | Diesel | Articulated 34 - 40 t | Conventional |  | SPN23 | Rural | -0.06 | 0.5 | 12 | 86 | 0.00011598 | -0.03277 | 5.3714 | -20.0519 | 0.0010791 | 0.00035301 | 0.11028 | -4.3327e+13 | 0% | 80 | 1.9936e+13
Heavy Duty Trucks | Diesel | Articulated 34 - 40 t | Conventional |  | SPN23 | Rural | -0.06 | 1 | 12 | 86 | 0.00013819 | -0.038882 | 6.0424 | -24.3946 | 0.0011617 | -5.6917e-05 | 0.13196 | -4.3327e+13 | 0% | 80 | 2.0119e+13
Heavy Duty Trucks | Diesel | Articulated 34 - 40 t | Conventional |  | SPN23 | Rural | -0.04 | 0 | 12 | 86 | 0.00013706 | -0.036231 | 2.6693 | 14.7087 | 7.8839e-05 | 0.0073701 | 0.11082 | -4.3327e+13 | 0% | 80 | 2.9909e+13
Heavy Duty Trucks | Diesel | Articulated 34 - 40 t | Conventional |  | SPN23 | Rural | -0.04 | 0.5 | 12 | 86 | 9.3396e-05 | -0.023173 | 1.583 | 6.1371 | 4.4476e-05 | 0.0032954 | 0.064944 | -4.3327e+13 | 0% | 80 | 2.8517e+13
Heavy Duty Trucks | Diesel | Articulated 34 - 40 t | Conventional |  | SPN23 | Rural | -0.04 | 1 | 12 | 86 | 0.00015591 | -0.037629 | 2.4914 | 6.6741 | 6.3041e-05 | 0.0039827 | 0.09907 | -4.3327e+13 | 0% | 80 | 2.9666e+13
Heavy Duty Trucks | Diesel | Articulated 34 - 40 t | Conventional |  | SPN23 | Rural | -0.02 | 0 | 12 | 86 | -3.2599e-05 | 0.034665 | 2.2892 | -5.9224 | 0.00019986 | 0.0062614 | 0.0011702 | -4.3327e+13 | 0% | 80 | 1.1627e+14
Heavy Duty Trucks | Diesel | Articulated 34 - 40 t | Conventional |  | SPN23 | Rural | -0.02 | 0.5 | 12 | 86 | 9.7426e-05 | -0.029361 | 2.5967 | 9.785 | 3.2519e-07 | 0.0044785 | 0.082417 | -4.3327e+13 | 0% | 80 | 9.7232e+13
Heavy Duty Trucks | Diesel | Articulated 34 - 40 t | Conventional |  | SPN23 | Rural | -0.02 | 1 | 12 | 86 | 4.7063e-05 | -0.014754 | 1.0091 | -7.5377 | -2.288e-05 | 0.0022286 | -0.01452 | -4.3327e+13 | 0% | 80 | 8.9203e+13
Heavy Duty Trucks | Diesel | Articulated 34 - 40 t | Conventional |  | SPN23 | Rural | 0 | 0 | 12 | 86 | -1.8705e-05 | 0.024215 | 2.6676 | 7.9896 | -2.9392e-05 | 0.0082841 | 0.039278 | -4.3327e+13 | 0% | 80 | 3.8657e+14
Heavy Duty Trucks | Diesel | Articulated 34 - 40 t | Conventional |  | SPN23 | Rural | 0 | 0.5 | 12 | 86 | 0.0011976 | 0.087755 | 1.3621 | 12.4886 | 0.00019096 | 0.0025631 | 0.056878 | -4.3327e+13 | 0% | 80 | 4.7305e+14
Heavy Duty Trucks | Diesel | Articulated 34 - 40 t | Conventional |  | SPN23 | Rural | 0 | 1 | 12 | 86 | 0.00077188 | 0.47532 | 14.6559 | 7.9516 | 0.00031246 | 0.028892 | 0.19273 | -4.3327e+13 | 0% | 80 | 5.5528e+14
Heavy Duty Trucks | Diesel | Articulated 34 - 40 t | Conventional |  | SPN23 | Rural | 0.02 | 0 | 12 | 86 | 0.00010012 | 0.044603 | 3.5207 | 15.8589 | -2.4287e-05 | 0.007386 | 0.078626 | -4.3327e+13 | 0% | 80 | 6.6819e+14
Heavy Duty Trucks | Diesel | Articulated 34 - 40 t | Conventional |  | SPN23 | Rural | 0.02 | 0.5 | 12 | 86 | 0.00017925 | 0.14471 | 8.4467 | 25.7183 | -3.8348e-05 | 0.012102 | 0.15545 | -4.3327e+13 | 0% | 80 | 1.0604e+15
Heavy Duty Trucks | Diesel | Articulated 34 - 40 t | Conventional |  | SPN23 | Rural | 0.02 | 1 | 12 | 74 | -0.00047978 | 0.20223 | 9.6596 | 18.4133 | -3.7492e-05 | 0.010231 | 0.14665 | -4.3327e+13 | 0% | 74 | 1379979107091749
Heavy Duty Trucks | Diesel | Articulated 34 - 40 t | Conventional |  | SPN23 | Rural | 0.04 | 0 | 12 | 86 | 0.00020477 | 0.078002 | 4.2891 | 12.2792 | -3.0103e-05 | 0.00786 | 0.070516 | -4.3327e+13 | 0% | 80 | 1.0256e+15
Heavy Duty Trucks | Diesel | Articulated 34 - 40 t | Conventional |  | SPN23 | Rural | 0.04 | 0.5 | 12 | 64 | -8.3548e-05 | 0.26297 | 10.0693 | 16.5851 | -3.8785e-05 | 0.011096 | 0.14916 | -4.3327e+13 | 0% | 64 | 1.6587e+15
Heavy Duty Trucks | Diesel | Articulated 34 - 40 t | Conventional |  | SPN23 | Rural | 0.04 | 1 | 12 | 47 | -0.026419 | 1.0492 | 15.4124 | -15.3957 | -0.00059437 | 0.028933 | 0.074294 | -4.3327e+13 | 0% | 47 | 2158420725015059
Heavy Duty Trucks | Diesel | Articulated 34 - 40 t | Conventional |  | SPN23 | Rural | 0.06 | 0 | 12 | 78 | 0.00032659 | 0.08262 | 4.376 | 13.618 | -2.2469e-05 | 0.0058555 | 0.076701 | -4.3327e+13 | 0% | 78 | 1.4178e+15
Heavy Duty Trucks | Diesel | Articulated 34 - 40 t | Conventional |  | SPN23 | Rural | 0.06 | 0.5 | 12 | 48 | 0.04801 | 4.6696 | 8.6776 | -19.2283 | 0.0011605 | 0.088992 | -0.1691 | -4.3327e+13 | 0% | 48 | 2193310994363002
Heavy Duty Trucks | Diesel | Articulated 34 - 40 t | Conventional |  | SPN23 | Rural | 0.06 | 1 | 11 | 35 | -0.39553 | 14.6261 | 3.2093 | 5.3277 | -0.0057618 | 0.22784 | -0.48505 | -4.3327e+13 | 0% | 35 | 3.0918e+15
Heavy Duty Trucks | Diesel | Articulated 34 - 40 t | Conventional |  | SPN23 | Highway | -0.06 | 0 | 12 | 86 | 0.00010076 | -0.029177 | 5.5208 | -18.4672 | 0.0011327 | 0.0013975 | 0.098534 | -4.4792e+13 | 0% | 80 | 2.162e+13
Heavy Duty Trucks | Diesel | Articulated 34 - 40 t | Conventional |  | SPN23 | Highway | -0.06 | 0.5 | 12 | 86 | 0.00011598 | -0.03277 | 5.3714 | -20.0519 | 0.0010791 | 0.00035301 | 0.11028 | -4.4792e+13 | 0% | 80 | 2.061e+13
Heavy Duty Trucks | Diesel | Articulated 34 - 40 t | Conventional |  | SPN23 | Highway | -0.06 | 1 | 12 | 86 | 0.00013819 | -0.038882 | 6.0424 | -24.3946 | 0.0011617 | -5.6917e-05 | 0.13196 | -4.4792e+13 | 0% | 80 | 2.0799e+13
Heavy Duty Trucks | Diesel | Articulated 34 - 40 t | Conventional |  | SPN23 | Highway | -0.04 | 0 | 12 | 86 | 0.00013706 | -0.036231 | 2.6693 | 14.7087 | 7.8839e-05 | 0.0073701 | 0.11082 | -4.4792e+13 | 0% | 80 | 3.0921e+13
Heavy Duty Trucks | Diesel | Articulated 34 - 40 t | Conventional |  | SPN23 | Highway | -0.04 | 0.5 | 12 | 86 | 9.3396e-05 | -0.023173 | 1.583 | 6.1371 | 4.4476e-05 | 0.0032954 | 0.064944 | -4.4792e+13 | 0% | 80 | 2.9481e+13
Heavy Duty Trucks | Diesel | Articulated 34 - 40 t | Conventional |  | SPN23 | Highway | -0.04 | 1 | 12 | 86 | 0.00015591 | -0.037629 | 2.4914 | 6.6741 | 6.3041e-05 | 0.0039827 | 0.09907 | -4.4792e+13 | 0% | 80 | 3.067e+13
Heavy Duty Trucks | Diesel | Articulated 34 - 40 t | Conventional |  | SPN23 | Highway | -0.02 | 0 | 12 | 86 | -3.2599e-05 | 0.034665 | 2.2892 | -5.9224 | 0.00019986 | 0.0062614 | 0.0011702 | -4.4792e+13 | 0% | 80 | 1.202e+14
Heavy Duty Trucks | Diesel | Articulated 34 - 40 t | Conventional |  | SPN23 | Highway | -0.02 | 0.5 | 12 | 86 | 9.7426e-05 | -0.029361 | 2.5967 | 9.785 | 3.2519e-07 | 0.0044785 | 0.082417 | -4.4792e+13 | 0% | 80 | 100519983759717
Heavy Duty Trucks | Diesel | Articulated 34 - 40 t | Conventional |  | SPN23 | Highway | -0.02 | 1 | 12 | 86 | 4.7063e-05 | -0.014754 | 1.0091 | -7.5377 | -2.288e-05 | 0.0022286 | -0.01452 | -4.4792e+13 | 0% | 80 | 9.222e+13
Heavy Duty Trucks | Diesel | Articulated 34 - 40 t | Conventional |  | SPN23 | Highway | 0 | 0 | 12 | 86 | -1.8705e-05 | 0.024215 | 2.6676 | 7.9896 | -2.9392e-05 | 0.0082841 | 0.039278 | -4.4792e+13 | 0% | 80 | 3.9964e+14
Heavy Duty Trucks | Diesel | Articulated 34 - 40 t | Conventional |  | SPN23 | Highway | 0 | 0.5 | 12 | 86 | 0.0011976 | 0.087755 | 1.3621 | 12.4886 | 0.00019096 | 0.0025631 | 0.056878 | -4.4792e+13 | 0% | 80 | 4.8904e+14
Heavy Duty Trucks | Diesel | Articulated 34 - 40 t | Conventional |  | SPN23 | Highway | 0 | 1 | 12 | 86 | 0.00077188 | 0.47532 | 14.6559 | 7.9516 | 0.00031246 | 0.028892 | 0.19273 | -4.4792e+13 | 0% | 80 | 574059909121906
Heavy Duty Trucks | Diesel | Articulated 34 - 40 t | Conventional |  | SPN23 | Highway | 0.02 | 0 | 12 | 86 | 0.00010012 | 0.044603 | 3.5207 | 15.8589 | -2.4287e-05 | 0.007386 | 0.078626 | -4.4792e+13 | 0% | 80 | 6.9078e+14
Heavy Duty Trucks | Diesel | Articulated 34 - 40 t | Conventional |  | SPN23 | Highway | 0.02 | 0.5 | 12 | 86 | 0.00017925 | 0.14471 | 8.4467 | 25.7183 | -3.8348e-05 | 0.012102 | 0.15545 | -4.4792e+13 | 0% | 80 | 1.0962e+15
Heavy Duty Trucks | Diesel | Articulated 34 - 40 t | Conventional |  | SPN23 | Highway | 0.02 | 1 | 12 | 74 | -0.00047978 | 0.20223 | 9.6596 | 18.4133 | -3.7492e-05 | 0.010231 | 0.14665 | -4.4792e+13 | 0% | 74 | 1.4266e+15
Heavy Duty Trucks | Diesel | Articulated 34 - 40 t | Conventional |  | SPN23 | Highway | 0.04 | 0 | 12 | 86 | 0.00020477 | 0.078002 | 4.2891 | 12.2792 | -3.0103e-05 | 0.00786 | 0.070516 | -4.4792e+13 | 0% | 80 | 1060309192467379
Heavy Duty Trucks | Diesel | Articulated 34 - 40 t | Conventional |  | SPN23 | Highway | 0.04 | 0.5 | 12 | 64 | -8.3548e-05 | 0.26297 | 10.0693 | 16.5851 | -3.8785e-05 | 0.011096 | 0.14916 | -4.4792e+13 | 0% | 64 | 1.7148e+15
Heavy Duty Trucks | Diesel | Articulated 34 - 40 t | Conventional |  | SPN23 | Highway | 0.04 | 1 | 12 | 47 | -0.026419 | 1.0492 | 15.4124 | -15.3957 | -0.00059437 | 0.028933 | 0.074294 | -4.4792e+13 | 0% | 47 | 2.2314e+15
Heavy Duty Trucks | Diesel | Articulated 34 - 40 t | Conventional |  | SPN23 | Highway | 0.06 | 0 | 12 | 78 | 0.00032659 | 0.08262 | 4.376 | 13.618 | -2.2469e-05 | 0.0058555 | 0.076701 | -4.4792e+13 | 0% | 78 | 1.4657e+15
Heavy Duty Trucks | Diesel | Articulated 34 - 40 t | Conventional |  | SPN23 | Highway | 0.06 | 0.5 | 12 | 48 | 0.04801 | 4.6696 | 8.6776 | -19.2283 | 0.0011605 | 0.088992 | -0.1691 | -4.4792e+13 | 0% | 48 | 2267482410834684
Heavy Duty Trucks | Diesel | Articulated 34 - 40 t | Conventional |  | SPN23 | Highway | 0.06 | 1 | 11 | 35 | -0.39553 | 14.6261 | 3.2093 | 5.3277 | -0.0057618 | 0.22784 | -0.48505 | -4.4792e+13 | 0% | 35 | 3.1964e+15
Heavy Duty Trucks | Diesel | Articulated 34 - 40 t | Euro I |  | CO |  | -0.06 | 0 | 12 | 86 | 1.8454e-05 | -0.0054803 | 0.46689 | 3.2298 | 6.4384e-05 | 0.0084403 | 0.099429 | 0% | 0% | 80 | 0.15753
Heavy Duty Trucks | Diesel | Articulated 34 - 40 t | Euro I |  | CO |  | -0.06 | 0.5 | 12 | 86 | 2.8837e-06 | -0.001321 | 1.2261 | -4.7002 | 0.00083201 | 0.0063025 | 0.066266 | 0% | 0% | 80 | 0.18321
Heavy Duty Trucks | Diesel | Articulated 34 - 40 t | Euro I |  | CO |  | -0.06 | 1 | 12 | 86 | 5.5516e-06 | -0.0023928 | 1.6493 | -6.5705 | 0.0010592 | 0.0075583 | 0.094592 | 0% | 0% | 80 | 0.18871
Heavy Duty Trucks | Diesel | Articulated 34 - 40 t | Euro I |  | CO |  | -0.04 | 0 | 12 | 86 | 1.8517e-05 | -0.0057577 | 0.52361 | 3.2507 | 4.1267e-05 | 0.0077673 | 0.090646 | 0% | 0% | 80 | 0.22757
Heavy Duty Trucks | Diesel | Articulated 34 - 40 t | Euro I |  | CO |  | -0.04 | 0.5 | 12 | 86 | 5.5311e-05 | -0.014403 | 1.0477 | 3.4292 | 8.9959e-05 | 0.0092536 | 0.18557 | 0% | 0% | 80 | 0.19472
Heavy Duty Trucks | Diesel | Articulated 34 - 40 t | Euro I |  | CO |  | -0.04 | 1 | 12 | 86 | -0.0002591 | 0.01318 | 2.7924 | -0.35152 | 0.001439 | 0.0033301 | 0.48204 | 0% | 0% | 80 | 0.21933
Heavy Duty Trucks | Diesel | Articulated 34 - 40 t | Euro I |  | CO |  | -0.02 | 0 | 12 | 86 | 0.00050774 | -0.021823 | 2.5751 | 11.9237 | 0.0005559 | 0.023914 | 0.38141 | 0% | 0% | 80 | 0.72243
Heavy Duty Trucks | Diesel | Articulated 34 - 40 t | Euro I |  | CO |  | -0.02 | 0.5 | 12 | 86 | 9.5926e-05 | 0.012725 | -0.47568 | 10.689 | 0.00048652 | -0.017794 | 0.27461 | 0% | 0% | 80 | 0.65647
Heavy Duty Trucks | Diesel | Articulated 34 - 40 t | Euro I |  | CO |  | -0.02 | 1 | 12 | 86 | -1.6552e-05 | 0.023922 | -0.46119 | 8.1077 | 0.00045891 | -0.012767 | 0.18903 | 0% | 0% | 80 | 0.68798
Heavy Duty Trucks | Diesel | Articulated 34 - 40 t | Euro I |  | CO |  | 0 | 0 | 12 | 86 | 2.0986e-05 | 0.0040963 | 0.70054 | 4.7555 | -3.407e-05 | 0.012799 | 0.07531 | 0% | 0% | 80 | 1.3868
Heavy Duty Trucks | Diesel | Articulated 34 - 40 t | Euro I |  | CO |  | 0 | 0.5 | 12 | 86 | 0.0014429 | -0.053179 | 2.457 | 6.294 | 0.00067545 | -0.010025 | 0.51669 | 0% | 0% | 80 | 1.8615
Heavy Duty Trucks | Diesel | Articulated 34 - 40 t | Euro I |  | CO |  | 0 | 1 | 12 | 86 | 0.0031915 | -0.18043 | 3.5618 | 16.9958 | 0.0012512 | -0.061215 | 1.1297 | 0% | 0% | 80 | 2.3032
Heavy Duty Trucks | Diesel | Articulated 34 - 40 t | Euro I |  | CO |  | 0.02 | 0 | 12 | 86 | 7.0919e-05 | 0.012676 | 1.7955 | 9.7727 | -9.5296e-05 | 0.030557 | 0.15082 | 0% | 0% | 80 | 1.7052
Heavy Duty Trucks | Diesel | Articulated 34 - 40 t | Euro I |  | CO |  | 0.02 | 0.5 | 12 | 86 | 0.0021236 | -0.093268 | 2.4552 | 19.1983 | 0.00076938 | -0.030017 | 0.79915 | 0% | 0% | 80 | 2.6565
Heavy Duty Trucks | Diesel | Articulated 34 - 40 t | Euro I |  | CO |  | 0.02 | 1 | 12 | 76 | 0.00020025 | 0.3002 | -4.5715 | 12.9591 | 0.0013486 | -0.0014412 | -0.15692 | 0% | 0% | 76 | 2.6014
Heavy Duty Trucks | Diesel | Articulated 34 - 40 t | Euro I |  | CO |  | 0.04 | 0 | 12 | 86 | 2.965e-05 | 0.004275 | 0.54475 | 17.9038 | -1.9906e-05 | 0.0042803 | 0.31429 | 0% | 0% | 80 | 2.4566
Heavy Duty Trucks | Diesel | Articulated 34 - 40 t | Euro I |  | CO |  | 0.04 | 0.5 | 12 | 64 | 0.0028152 | -0.33141 | 14.1279 | -0.7763 | 5.7036e-05 | -0.012889 | 1.708 | 0% | 0% | 64 | 3.9729
Heavy Duty Trucks | Diesel | Articulated 34 - 40 t | Euro I |  | CO |  | 0.04 | 1 | 12 | 49 | -0.0010459 | -0.015238 | 6.7191 | -2.5144 | -0.0002802 | 0.016682 | 0.5921 | 0% | 0% | 49 | 4.6284
Heavy Duty Trucks | Diesel | Articulated 34 - 40 t | Euro I |  | CO |  | 0.06 | 0 | 12 | 79 | 0.0034937 | 0.67154 | 1.01 | 16.2269 | 0.0026182 | 0.1643 | -0.55849 | 0% | 0% | 79 | 2.6449
Heavy Duty Trucks | Diesel | Articulated 34 - 40 t | Euro I |  | CO |  | 0.06 | 0.5 | 12 | 49 | -0.0058647 | 0.31322 | 2.9484 | -22.9162 | -0.0012042 | 0.081654 | -0.29613 | 0% | 0% | 49 | 4.6059
Heavy Duty Trucks | Diesel | Articulated 34 - 40 t | Euro I |  | CO |  | 0.06 | 1 | 11 | 36 | 0.0011224 | -0.14058 | 6.063 | 0.47025 | 0.00015507 | -0.0096517 | 0.56957 | 0% | 0% | 36 | 5.8376
Heavy Duty Trucks | Diesel | Articulated 34 - 40 t | Euro I |  | NOx |  | -0.06 | 0 | 12 | 86 | 1.4534e-05 | -0.0041058 | 0.32555 | 2.7445 | 2.7144e-05 | 0.0026157 | 0.032548 | 0% | 0% | 80 | 0.29941
Heavy Duty Trucks | Diesel | Articulated 34 - 40 t | Euro I |  | NOx |  | -0.06 | 0.5 | 12 | 86 | -0.00022628 | 0.016305 | 2.9969 | -1.7115 | 0.0012644 | 0.00476 | 0.19767 | 0% | 0% | 80 | 0.3266
Heavy Duty Trucks | Diesel | Articulated 34 - 40 t | Euro I |  | NOx |  | -0.06 | 1 | 12 | 86 | 7.8201e-06 | -0.0028743 | 1.159 | -4.6914 | 0.00036046 | 0.0020387 | 0.034615 | 0% | 0% | 80 | 0.3675
Heavy Duty Trucks | Diesel | Articulated 34 - 40 t | Euro I |  | NOx |  | -0.04 | 0 | 12 | 86 | -0.00086205 | 0.056007 | 4.5987 | -4.7248 | 0.00084866 | 0.02818 | 0.057171 | 0% | 0% | 80 | 0.45242
Heavy Duty Trucks | Diesel | Articulated 34 - 40 t | Euro I |  | NOx |  | -0.04 | 0.5 | 12 | 86 | -0.0010041 | 0.056857 | 5.1278 | -3.0375 | 0.0007714 | 0.028351 | 0.1467 | 0% | 0% | 80 | 0.4369
Heavy Duty Trucks | Diesel | Articulated 34 - 40 t | Euro I |  | NOx |  | -0.04 | 1 | 12 | 86 | -0.00081182 | 0.042093 | 4.4603 | -2.4767 | 0.0006288 | 0.017487 | 0.20502 | 0% | 0% | 80 | 0.46215
Heavy Duty Trucks | Diesel | Articulated 34 - 40 t | Euro I |  | NOx |  | -0.02 | 0 | 12 | 86 | -0.00083998 | 0.14978 | 8.9703 | 15.4702 | 0.00079504 | 0.054466 | 0.24319 | 0% | 0% | 80 | 1.6276
Heavy Duty Trucks | Diesel | Articulated 34 - 40 t | Euro I |  | NOx |  | -0.02 | 0.5 | 12 | 86 | -0.001743 | 0.11028 | 9.248 | 16.2026 | 0.00030775 | 0.039782 | 0.39371 | 0% | 0% | 80 | 1.2834
Heavy Duty Trucks | Diesel | Articulated 34 - 40 t | Euro I |  | NOx |  | -0.02 | 1 | 12 | 86 | 9.3645e-05 | -0.035364 | 2.5133 | -13.8096 | -8.4404e-05 | 0.0080748 | -0.015949 | 0% | 0% | 80 | 1.2337
Heavy Duty Trucks | Diesel | Articulated 34 - 40 t | Euro I |  | NOx |  | 0 | 0 | 12 | 86 | -1.238e-05 | 0.071625 | 6.8046 | 30.4572 | -9.3739e-05 | 0.030591 | 0.31411 | 0% | 0% | 80 | 5.9386
Heavy Duty Trucks | Diesel | Articulated 34 - 40 t | Euro I |  | NOx |  | 0 | 0.5 | 12 | 86 | 0.003601 | 0.6065 | 9.6742 | 10.7919 | 0.0010626 | 0.049905 | 0.22239 | 0% | 0% | 80 | 7.3874
Heavy Duty Trucks | Diesel | Articulated 34 - 40 t | Euro I |  | NOx |  | 0 | 1 | 12 | 86 | 0.00050242 | 0.32391 | 9.8898 | -9.1658 | 0.0003121 | 0.028885 | 0.19583 | 0% | 0% | 80 | 8.6375
Heavy Duty Trucks | Diesel | Articulated 34 - 40 t | Euro I |  | NOx |  | 0.02 | 0 | 12 | 86 | 0.00045899 | 0.32101 | 18.3217 | 54.8115 | -0.00018023 | 0.056527 | 0.73531 | 0% | 0% | 80 | 11.6046
Heavy Duty Trucks | Diesel | Articulated 34 - 40 t | Euro I |  | NOx |  | 0.02 | 0.5 | 12 | 86 | 0.0017853 | 0.21598 | 3.4495 | 7.7442 | 0.00013297 | 0.012781 | 0.091066 | 0% | 0% | 80 | 16.4161
Heavy Duty Trucks | Diesel | Articulated 34 - 40 t | Euro I |  | NOx |  | 0.02 | 1 | 12 | 76 | 0.00071535 | 0.18573 | 3.862 | 6.2163 | 5.5383e-05 | 0.0082561 | 0.096925 | 0% | 0% | 76 | 21.2504
Heavy Duty Trucks | Diesel | Articulated 34 - 40 t | Euro I |  | NOx |  | 0.04 | 0 | 12 | 86 | -6.0087e-05 | 0.61802 | 4.9755 | 28.4068 | -9.0569e-07 | 0.039707 | 0.13433 | 0% | 0% | 80 | 16.4558
Heavy Duty Trucks | Diesel | Articulated 34 - 40 t | Euro I |  | NOx |  | 0.04 | 0.5 | 12 | 64 | 0.009108 | 1.1297 | 1.6986 | -7.675 | 0.00040295 | 0.042463 | -0.10972 | 0% | 0% | 64 | 26.1097
Heavy Duty Trucks | Diesel | Articulated 34 - 40 t | Euro I |  | NOx |  | 0.04 | 1 | 12 | 49 | -0.0039001 | 0.23175 | -1.0096 | -8.7389 | -0.00011424 | 0.0072911 | -0.060292 | 0% | 0% | 49 | 35.4273
Heavy Duty Trucks | Diesel | Articulated 34 - 40 t | Euro I |  | NOx |  | 0.06 | 0 | 12 | 79 | 0.001417 | 0.24689 | 0.72663 | 4.5861 | 7.8729e-05 | 0.01112 | 0.0012328 | 0% | 0% | 79 | 21.2483
Heavy Duty Trucks | Diesel | Articulated 34 - 40 t | Euro I |  | NOx |  | 0.06 | 0.5 | 12 | 49 | 0.096631 | -1.0067 | -1.2483 | 8.9952 | 0.0028777 | -0.040086 | 0.097323 | 0% | 0% | 49 | 36.0174
Heavy Duty Trucks | Diesel | Articulated 34 - 40 t | Euro I |  | NOx |  | 0.06 | 1 | 11 | 36 | -0.019906 | 0.71892 | 2.7761 | 3.2082 | -0.00041601 | 0.016157 | 0.017346 | 0% | 0% | 36 | 49.2583
Heavy Duty Trucks | Diesel | Articulated 34 - 40 t | Euro I |  | VOC |  | -0.06 | 0 | 12 | 86 | 3.7167e-06 | -0.0016589 | 0.22823 | 2.769 | 6.0421e-05 | 0.01269 | 0.14074 | 0% | 0% | 80 | 0.09977
Heavy Duty Trucks | Diesel | Articulated 34 - 40 t | Euro I |  | VOC |  | -0.06 | 0.5 | 12 | 86 | -2.8787e-05 | 0.0017222 | 0.69867 | -3.1537 | 0.00060376 | 0.032991 | -0.14964 | 0% | 0% | 80 | 0.096447
Heavy Duty Trucks | Diesel | Articulated 34 - 40 t | Euro I |  | VOC |  | -0.06 | 1 | 12 | 86 | -2.6446e-15 | 5.838e-13 | 3.1036 | 4.2953e-10 | 0.0032122 | 0.12982 | 0.37333 | 0% | 0% | 80 | 0.099105
Heavy Duty Trucks | Diesel | Articulated 34 - 40 t | Euro I |  | VOC |  | -0.04 | 0 | 12 | 86 | -0.00024247 | 0.023281 | 1.4996 | -2.6679 | 0.0016771 | 0.062555 | -0.075935 | 0% | 0% | 80 | 0.11345
Heavy Duty Trucks | Diesel | Articulated 34 - 40 t | Euro I |  | VOC |  | -0.04 | 0.5 | 12 | 86 | -0.00023972 | 0.022326 | 1.4458 | -2.5784 | 0.0017284 | 0.064144 | -0.077909 | 0% | 0% | 80 | 0.10335
Heavy Duty Trucks | Diesel | Articulated 34 - 40 t | Euro I |  | VOC |  | -0.04 | 1 | 12 | 86 | -0.00029244 | 0.027501 | 1.8455 | -2.8599 | 0.0022838 | 0.081992 | -0.044244 | 0% | 0% | 80 | 0.10119
Heavy Duty Trucks | Diesel | Articulated 34 - 40 t | Euro I |  | VOC |  | -0.02 | 0 | 12 | 86 | -4.8291e-06 | 0.014107 | 0.46669 | -4.5856 | 0.00073977 | 0.018146 | -0.19023 | 0% | 0% | 80 | 0.25134
Heavy Duty Trucks | Diesel | Articulated 34 - 40 t | Euro I |  | VOC |  | -0.02 | 0.5 | 12 | 86 | -0.00023534 | 0.036732 | 2.1444 | -2.2089 | 0.0020995 | 0.087181 | -0.031678 | 0% | 0% | 80 | 0.17415
Heavy Duty Trucks | Diesel | Articulated 34 - 40 t | Euro I |  | VOC |  | -0.02 | 1 | 12 | 86 | -0.00033644 | 0.038366 | 2.512 | 0.54821 | 0.0021202 | 0.10425 | 0.15717 | 0% | 0% | 80 | 0.15566
Heavy Duty Trucks | Diesel | Articulated 34 - 40 t | Euro I |  | VOC |  | 0 | 0 | 12 | 86 | 6.7281e-05 | 0.052671 | 1.0925 | -4.3602 | 0.001329 | 0.0629 | -0.29876 | 0% | 0% | 80 | 0.42921
Heavy Duty Trucks | Diesel | Articulated 34 - 40 t | Euro I |  | VOC |  | 0 | 0.5 | 12 | 86 | 7.8315e-05 | 0.063779 | 1.3493 | -5.4547 | 0.00165 | 0.077624 | -0.36391 | 0% | 0% | 80 | 0.41964
Heavy Duty Trucks | Diesel | Articulated 34 - 40 t | Euro I |  | VOC |  | 0 | 1 | 12 | 86 | 0.00014593 | 0.10598 | 1.045 | -4.2901 | 0.002769 | 0.082218 | -0.4296 | 0% | 0% | 80 | 0.43586
Heavy Duty Trucks | Diesel | Articulated 34 - 40 t | Euro I |  | VOC |  | 0.02 | 0 | 12 | 86 | 0.00018876 | 0.14404 | 0.11567 | -13.1717 | 0.0039425 | 0.04221 | -0.72884 | 0% | 0% | 80 | 0.45489
Heavy Duty Trucks | Diesel | Articulated 34 - 40 t | Euro I |  | VOC |  | 0.02 | 0.5 | 12 | 86 | 2.0903e-05 | 0.0049897 | 0.78136 | 4.2361 | -8.5117e-05 | 0.031398 | 0.16509 | 0% | 0% | 80 | 0.64126
Heavy Duty Trucks | Diesel | Articulated 34 - 40 t | Euro I |  | VOC |  | 0.02 | 1 | 12 | 76 | 4.5843e-18 | -2.999e-16 | 2.8917 | 8.2955e-13 | -0.00074315 | 0.10045 | 0.15171 | 0% | 0% | 76 | 0.82771
Heavy Duty Trucks | Diesel | Articulated 34 - 40 t | Euro I |  | VOC |  | 0.04 | 0 | 12 | 86 | 1.9086e-16 | -2.0047e-15 | 3.1983 | -6.4713e-10 | -0.00071077 | 0.12203 | -0.0093139 | 0% | 0% | 80 | 0.6146
Heavy Duty Trucks | Diesel | Articulated 34 - 40 t | Euro I |  | VOC |  | 0.04 | 0.5 | 12 | 64 | 0.0010073 | 0.29791 | 3.9721 | -6.354 | 0.0040358 | 0.26521 | -0.80197 | 0% | 0% | 64 | 0.82761
Heavy Duty Trucks | Diesel | Articulated 34 - 40 t | Euro I |  | VOC |  | 0.04 | 1 | 12 | 49 | 0.0006538 | 0.12978 | 0.61066 | 5.5168 | 0.0016774 | 0.079505 | -0.1539 | 0% | 0% | 49 | 1.1137
Heavy Duty Trucks | Diesel | Articulated 34 - 40 t | Euro I |  | VOC |  | 0.06 | 0 | 12 | 79 | 1.701e-17 | 1.1556e-15 | 3.2329 | -5.051e-11 | -0.00094232 | 0.12289 | -0.0081564 | 0% | 0% | 79 | 0.84641
Heavy Duty Trucks | Diesel | Articulated 34 - 40 t | Euro I |  | VOC |  | 0.06 | 0.5 | 12 | 49 | 0.00049894 | 0.093164 | 0.53883 | 5.5481 | 0.0011091 | 0.063015 | -0.077989 | 0% | 0% | 49 | 1.1309
Heavy Duty Trucks | Diesel | Articulated 34 - 40 t | Euro I |  | VOC |  | 0.06 | 1 | 11 | 36 | 0.00094754 | 0.16314 | 0.93569 | 4.4882 | 0.00060931 | 0.12049 | -0.30998 | 0% | 0% | 36 | 1.6942
Heavy Duty Trucks | Diesel | Articulated 34 - 40 t | Euro I |  | PM Exhaust |  | -0.06 | 0 | 12 | 86 | 7.9559e-06 | -0.0032823 | 0.42975 | 3.2605 | 0.0001059 | 0.036849 | 0.32892 | 0% | 0% | 80 | 0.065452
Heavy Duty Trucks | Diesel | Articulated 34 - 40 t | Euro I |  | PM Exhaust |  | -0.06 | 0.5 | 12 | 86 | 8.7914e-06 | -0.0032867 | 0.38338 | 2.6512 | 7.1962e-05 | 0.031914 | 0.31274 | 0% | 0% | 80 | 0.063085
Heavy Duty Trucks | Diesel | Articulated 34 - 40 t | Euro I |  | PM Exhaust |  | -0.06 | 1 | 12 | 86 | -8.2058e-06 | 0.0039823 | 2.6708 | -0.3442 | 0.0047979 | 0.14896 | 0.95263 | 0% | 0% | 80 | 0.067298
Heavy Duty Trucks | Diesel | Articulated 34 - 40 t | Euro I |  | PM Exhaust |  | -0.04 | 0 | 12 | 86 | 8.2356e-06 | -0.0034185 | 0.4549 | 3.3715 | 7.8143e-05 | 0.034825 | 0.31283 | 0% | 0% | 80 | 0.076764
Heavy Duty Trucks | Diesel | Articulated 34 - 40 t | Euro I |  | PM Exhaust |  | -0.04 | 0.5 | 12 | 86 | 1.9896e-05 | -0.0064901 | 0.6363 | 3.5527 | 7.0246e-05 | 0.039684 | 0.49121 | 0% | 0% | 80 | 0.070183
Heavy Duty Trucks | Diesel | Articulated 34 - 40 t | Euro I |  | PM Exhaust |  | -0.04 | 1 | 12 | 86 | 6.7903e-05 | -0.017917 | 2.1608 | 2.0951 | 0.0011738 | 0.095472 | 1.1187 | 0% | 0% | 80 | 0.073037
Heavy Duty Trucks | Diesel | Articulated 34 - 40 t | Euro I |  | PM Exhaust |  | -0.02 | 0 | 12 | 86 | 2.2538e-06 | 0.0006366 | -0.090897 | 3.5417 | 6.8828e-05 | -0.007745 | 0.29006 | 0% | 0% | 80 | 0.16876
Heavy Duty Trucks | Diesel | Articulated 34 - 40 t | Euro I |  | PM Exhaust |  | -0.02 | 0.5 | 12 | 86 | 4.6214e-18 | -1.0038e-15 | 2.2849 | 1.7319e-13 | 0.0010966 | 0.135 | 0.56009 | 0% | 0% | 80 | 0.12433
Heavy Duty Trucks | Diesel | Articulated 34 - 40 t | Euro I |  | PM Exhaust |  | -0.02 | 1 | 12 | 86 | 0.00011837 | -0.018398 | 1.7323 | 3.7058 | 0.00046327 | 0.049786 | 1.1552 | 0% | 0% | 80 | 0.13134
Heavy Duty Trucks | Diesel | Articulated 34 - 40 t | Euro I |  | PM Exhaust |  | 0 | 0 | 12 | 86 | 0.00034882 | 0.0096509 | 2.8871 | -0.4998 | 0.0016822 | 0.19893 | 0.15999 | 0% | 0% | 80 | 0.21927
Heavy Duty Trucks | Diesel | Articulated 34 - 40 t | Euro I |  | PM Exhaust |  | 0 | 0.5 | 12 | 86 | 0.00021302 | -0.005576 | 0.70682 | 2.1261 | 0.00060547 | 0.015601 | 0.50793 | 0% | 0% | 80 | 0.29314
Heavy Duty Trucks | Diesel | Articulated 34 - 40 t | Euro I |  | PM Exhaust |  | 0 | 1 | 12 | 86 | 0.00027438 | -0.0056841 | 0.032573 | 4.8435 | 0.00094557 | -0.035582 | 0.63976 | 0% | 0% | 80 | 0.36267
Heavy Duty Trucks | Diesel | Articulated 34 - 40 t | Euro I |  | PM Exhaust |  | 0.02 | 0 | 12 | 86 | 1.5967e-05 | 0.0029897 | 0.47661 | 3.0769 | -0.00011759 | 0.041252 | 0.23293 | 0% | 0% | 80 | 0.30802
Heavy Duty Trucks | Diesel | Articulated 34 - 40 t | Euro I |  | PM Exhaust |  | 0.02 | 0.5 | 12 | 86 | 5.0426e-05 | -0.0017955 | 0.74393 | 3.8975 | -0.0001109 | 0.024554 | 0.63154 | 0% | 0% | 80 | 0.5152
Heavy Duty Trucks | Diesel | Articulated 34 - 40 t | Euro I |  | PM Exhaust |  | 0.02 | 1 | 12 | 76 | 0.00088155 | -0.035612 | 1.5302 | 1.6951 | 0.0011796 | -0.027009 | 1.1866 | 0% | 0% | 76 | 0.66213
Heavy Duty Trucks | Diesel | Articulated 34 - 40 t | Euro I |  | PM Exhaust |  | 0.04 | 0 | 12 | 86 | 0.00026128 | 0.032789 | 3.5719 | -1.1864 | -0.0012098 | 0.31694 | -0.15887 | 0% | 0% | 80 | 0.44991
Heavy Duty Trucks | Diesel | Articulated 34 - 40 t | Euro I |  | PM Exhaust |  | 0.04 | 0.5 | 12 | 64 | 0.00084503 | 0.13114 | -0.084008 | -7.0956 | 0.0019643 | 0.1385 | -1.1532 | 0% | 0% | 64 | 0.73996
Heavy Duty Trucks | Diesel | Articulated 34 - 40 t | Euro I |  | PM Exhaust |  | 0.04 | 1 | 12 | 49 | -0.00028958 | 0.15765 | 3.0754 | 1.7618 | 0.0008152 | 0.13248 | 1.4138 | 0% | 0% | 49 | 1.0282
Heavy Duty Trucks | Diesel | Articulated 34 - 40 t | Euro I |  | PM Exhaust |  | 0.06 | 0 | 12 | 79 | 1.335e-05 | 0.0011452 | 0.13224 | 3.5273 | -2.6392e-05 | 0.0042655 | 0.3396 | 0% | 0% | 79 | 0.6851
Heavy Duty Trucks | Diesel | Articulated 34 - 40 t | Euro I |  | PM Exhaust |  | 0.06 | 0.5 | 12 | 49 | 0.00050523 | 0.11962 | 2.4669 | 3.7746 | 0.00085138 | 0.11463 | 1.442 | 0% | 0% | 49 | 1.0566
Heavy Duty Trucks | Diesel | Articulated 34 - 40 t | Euro I |  | PM Exhaust |  | 0.06 | 1 | 11 | 36 | -0.0090863 | 0.43521 | 0.48676 | -10.1983 | -0.0058643 | 0.3176 | -1.1217 | 0% | 0% | 36 | 1.5101
Heavy Duty Trucks | Diesel | Articulated 34 - 40 t | Euro I |  | EC |  | -0.06 | 0 | 12 | 86 | 7.343e-05 | -0.021771 | 4.5015 | -15.3524 | 0.0010561 | 0.0019901 | 0.089981 | 0% | 0% | 80 | 0.43345
Heavy Duty Trucks | Diesel | Articulated 34 - 40 t | Euro I |  | EC |  | -0.06 | 0.5 | 12 | 86 | 8.904e-05 | -0.02588 | 4.6263 | -17.7106 | 0.0010388 | 0.0011192 | 0.1058 | 0% | 0% | 80 | 0.42437
Heavy Duty Trucks | Diesel | Articulated 34 - 40 t | Euro I |  | EC |  | -0.06 | 1 | 12 | 86 | 8.8263e-05 | -0.02564 | 4.349 | -18.0099 | 0.00092049 | 0.0006771 | 0.10549 | 0% | 0% | 80 | 0.43591
Heavy Duty Trucks | Diesel | Articulated 34 - 40 t | Euro I |  | EC |  | -0.04 | 0 | 12 | 86 | 0.00035651 | -0.094833 | 7.0485 | 37.4423 | 0.00023318 | 0.022906 | 0.34587 | 0% | 0% | 80 | 0.60246
Heavy Duty Trucks | Diesel | Articulated 34 - 40 t | Euro I |  | EC |  | -0.04 | 0.5 | 12 | 86 | 7.6372e-05 | -0.019022 | 1.3073 | 4.5637 | 3.9417e-05 | 0.0030268 | 0.062343 | 0% | 0% | 80 | 0.59507
Heavy Duty Trucks | Diesel | Articulated 34 - 40 t | Euro I |  | EC |  | -0.04 | 1 | 12 | 86 | 9.9031e-05 | -0.023912 | 1.5856 | 3.5427 | 4.2939e-05 | 0.0026681 | 0.072327 | 0% | 0% | 80 | 0.62563
Heavy Duty Trucks | Diesel | Articulated 34 - 40 t | Euro I |  | EC |  | -0.02 | 0 | 12 | 86 | -2.9651e-05 | 0.030694 | 2.0554 | -5.4219 | 0.00021011 | 0.006574 | 0.0033887 | 0% | 0% | 80 | 2.2697
Heavy Duty Trucks | Diesel | Articulated 34 - 40 t | Euro I |  | EC |  | -0.02 | 0.5 | 12 | 86 | -0.005136 | 0.7964 | -4.9585 | -0.018244 | 0.0021709 | -0.010624 | 0.020348 | 0% | 0% | 80 | 1.9812
Heavy Duty Trucks | Diesel | Articulated 34 - 40 t | Euro I |  | EC |  | -0.02 | 1 | 12 | 86 | 0.00010682 | -0.032724 | 2.2028 | -14.8763 | -5.4445e-05 | 0.0052239 | -0.026569 | 0% | 0% | 80 | 1.924
Heavy Duty Trucks | Diesel | Articulated 34 - 40 t | Euro I |  | EC |  | 0 | 0 | 12 | 86 | 2.2682e-06 | 0.01875 | 1.993 | 7.2773 | -2.4997e-05 | 0.007353 | 0.042311 | 0% | 0% | 80 | 7.6469
Heavy Duty Trucks | Diesel | Articulated 34 - 40 t | Euro I |  | EC |  | 0 | 0.5 | 12 | 86 | 0.00079147 | 0.061684 | 1.5504 | 10.8595 | 0.00013689 | 0.0032669 | 0.06356 | 0% | 0% | 80 | 9.7305
Heavy Duty Trucks | Diesel | Articulated 34 - 40 t | Euro I |  | EC |  | 0 | 1 | 12 | 86 | 0.0013423 | 0.043887 | -1.1608 | 10.4386 | 0.00019134 | -0.0039887 | 0.033982 | 0% | 0% | 80 | 11.7853
Heavy Duty Trucks | Diesel | Articulated 34 - 40 t | Euro I |  | EC |  | 0.02 | 0 | 12 | 86 | 0.00033332 | 0.1331 | 9.5771 | 40.0203 | -7.868e-05 | 0.023404 | 0.26299 | 0% | 0% | 80 | 14.0082
Heavy Duty Trucks | Diesel | Articulated 34 - 40 t | Euro I |  | EC |  | 0.02 | 0.5 | 12 | 86 | 3.1859e-05 | 0.17326 | 9.3978 | 24.3252 | -4.4927e-05 | 0.014795 | 0.20272 | 0% | 0% | 80 | 21.6301
Heavy Duty Trucks | Diesel | Articulated 34 - 40 t | Euro I |  | EC |  | 0.02 | 1 | 12 | 76 | -0.00098663 | 0.21354 | 9.6898 | 15.1957 | -5.7235e-05 | 0.011773 | 0.16348 | 0% | 0% | 76 | 28.0645
Heavy Duty Trucks | Diesel | Articulated 34 - 40 t | Euro I |  | EC |  | 0.04 | 0 | 12 | 86 | 0.00011029 | 0.071039 | 3.4893 | 8.5246 | -2.5223e-05 | 0.0070318 | 0.073642 | 0% | 0% | 80 | 21.0313
Heavy Duty Trucks | Diesel | Articulated 34 - 40 t | Euro I |  | EC |  | 0.04 | 0.5 | 12 | 64 | 0.32862 | -2.348 | 18.9492 | 37.1634 | 0.010816 | -0.13124 | 0.91527 | 0% | 0% | 64 | 33.0064
Heavy Duty Trucks | Diesel | Articulated 34 - 40 t | Euro I |  | EC |  | 0.04 | 1 | 12 | 49 | -0.012757 | 0.44337 | 11.5844 | -3.8663 | -0.00033646 | 0.015469 | 0.10852 | 0% | 0% | 49 | 44.3402
Heavy Duty Trucks | Diesel | Articulated 34 - 40 t | Euro I |  | EC |  | 0.06 | 0 | 12 | 79 | 0.00056948 | 0.25606 | 11.8718 | 28.0929 | -6.0073e-05 | 0.017593 | 0.24562 | 0% | 0% | 79 | 28.5669
Heavy Duty Trucks | Diesel | Articulated 34 - 40 t | Euro I |  | EC |  | 0.06 | 0.5 | 12 | 49 | 0.031491 | 2.974 | 4.1955 | -14.6905 | 0.00087825 | 0.061824 | -0.11711 | 0% | 0% | 49 | 44.8579
Heavy Duty Trucks | Diesel | Articulated 34 - 40 t | Euro I |  | EC |  | 0.06 | 1 | 11 | 36 | -0.083796 | 3.0174 | 8.9566 | -0.95117 | -0.0013963 | 0.05481 | -0.022017 | 0% | 0% | 36 | 63.2748
Heavy Duty Trucks | Diesel | Articulated 34 - 40 t | Euro I |  | CH4 | Urban Peak |  |  | 10 | 130 | 0 | 0 | 175 | 0 | 0 | 0 | 1000 | 0% | 0% | 80 | 0.175
Heavy Duty Trucks | Diesel | Articulated 34 - 40 t | Euro I |  | CH4 | Urban Off Peak |  |  | 10 | 130 | 0 | 0 | 175 | 0 | 0 | 0 | 1000 | 0% | 0% | 80 | 0.175
Heavy Duty Trucks | Diesel | Articulated 34 - 40 t | Euro I |  | CH4 | Rural |  |  | 10 | 130 | 0 | 0 | 80 | 0 | 0 | 0 | 1000 | 0% | 0% | 80 | 0.08
Heavy Duty Trucks | Diesel | Articulated 34 - 40 t | Euro I |  | CH4 | Highway |  |  | 10 | 130 | 0 | 0 | 70 | 0 | 0 | 0 | 1000 | 0% | 0% | 80 | 0.07
Heavy Duty Trucks | Diesel | Articulated 34 - 40 t | Euro I |  | NH3 | Urban Peak |  |  | 10 | 130 | 0 | 0 | 0.0029 | 0 | 0 | 0 | 1 | 0% | 0% | 80 | 0.0029
Heavy Duty Trucks | Diesel | Articulated 34 - 40 t | Euro I |  | NH3 | Urban Off Peak |  |  | 10 | 130 | 0 | 0 | 0.0029 | 0 | 0 | 0 | 1 | 0% | 0% | 80 | 0.0029
Heavy Duty Trucks | Diesel | Articulated 34 - 40 t | Euro I |  | NH3 | Rural |  |  | 10 | 130 | 0 | 0 | 0.0029 | 0 | 0 | 0 | 1 | 0% | 0% | 80 | 0.0029
Heavy Duty Trucks | Diesel | Articulated 34 - 40 t | Euro I |  | NH3 | Highway |  |  | 10 | 130 | 0 | 0 | 0.0029 | 0 | 0 | 0 | 1 | 0% | 0% | 80 | 0.0029
Heavy Duty Trucks | Diesel | Articulated 34 - 40 t | Euro I |  | N2O | Urban Peak |  |  | 10 | 130 | 0 | 0 | 0.018 | 0 | 0 | 0 | 1 | 0% | 0% | 80 | 0.018
Heavy Duty Trucks | Diesel | Articulated 34 - 40 t | Euro I |  | N2O | Urban Off Peak |  |  | 10 | 130 | 0 | 0 | 0.018 | 0 | 0 | 0 | 1 | 0% | 0% | 80 | 0.018
Heavy Duty Trucks | Diesel | Articulated 34 - 40 t | Euro I |  | N2O | Rural |  |  | 10 | 130 | 0 | 0 | 0.015 | 0 | 0 | 0 | 1 | 0% | 0% | 80 | 0.015
Heavy Duty Trucks | Diesel | Articulated 34 - 40 t | Euro I |  | N2O | Highway |  |  | 10 | 130 | 0 | 0 | 0.011 | 0 | 0 | 0 | 1 | 0% | 0% | 80 | 0.011
Heavy Duty Trucks | Diesel | Articulated 34 - 40 t | Euro I |  | SPN23 | Urban Peak | -0.06 | 0 | 12 | 86 | 7.343e-05 | -0.021771 | 4.5015 | -15.3524 | 0.0010561 | 0.0019901 | 0.089981 | -100161202212551 | 0% | 80 | 4.3415e+13
Heavy Duty Trucks | Diesel | Articulated 34 - 40 t | Euro I |  | SPN23 | Urban Peak | -0.06 | 0.5 | 12 | 86 | 8.904e-05 | -0.02588 | 4.6263 | -17.7106 | 0.0010388 | 0.0011192 | 0.1058 | -100161202212551 | 0% | 80 | 4.2506e+13
Heavy Duty Trucks | Diesel | Articulated 34 - 40 t | Euro I |  | SPN23 | Urban Peak | -0.06 | 1 | 12 | 86 | 8.8263e-05 | -0.02564 | 4.349 | -18.0099 | 0.00092049 | 0.0006771 | 0.10549 | -100161202212551 | 0% | 80 | 4.3661e+13
Heavy Duty Trucks | Diesel | Articulated 34 - 40 t | Euro I |  | SPN23 | Urban Peak | -0.04 | 0 | 12 | 86 | 0.00035651 | -0.094833 | 7.0485 | 37.4423 | 0.00023318 | 0.022906 | 0.34587 | -100161202212551 | 0% | 80 | 6.0344e+13
Heavy Duty Trucks | Diesel | Articulated 34 - 40 t | Euro I |  | SPN23 | Urban Peak | -0.04 | 0.5 | 12 | 86 | 7.6372e-05 | -0.019022 | 1.3073 | 4.5637 | 3.9417e-05 | 0.0030268 | 0.062343 | -100161202212551 | 0% | 80 | 5.9603e+13
Heavy Duty Trucks | Diesel | Articulated 34 - 40 t | Euro I |  | SPN23 | Urban Peak | -0.04 | 1 | 12 | 86 | 9.9031e-05 | -0.023912 | 1.5856 | 3.5427 | 4.2939e-05 | 0.0026681 | 0.072327 | -100161202212551 | 0% | 80 | 6.2663e+13
Heavy Duty Trucks | Diesel | Articulated 34 - 40 t | Euro I |  | SPN23 | Urban Peak | -0.02 | 0 | 12 | 86 | -2.9651e-05 | 0.030694 | 2.0554 | -5.4219 | 0.00021011 | 0.006574 | 0.0033887 | -100161202212551 | 0% | 80 | 2.2733e+14
Heavy Duty Trucks | Diesel | Articulated 34 - 40 t | Euro I |  | SPN23 | Urban Peak | -0.02 | 0.5 | 12 | 86 | -0.005136 | 0.7964 | -4.9585 | -0.018244 | 0.0021709 | -0.010624 | 0.020348 | -100161202212551 | 0% | 80 | 1.9844e+14
Heavy Duty Trucks | Diesel | Articulated 34 - 40 t | Euro I |  | SPN23 | Urban Peak | -0.02 | 1 | 12 | 86 | 0.00010682 | -0.032724 | 2.2028 | -14.8763 | -5.4445e-05 | 0.0052239 | -0.026569 | -100161202212551 | 0% | 80 | 1.9271e+14
Heavy Duty Trucks | Diesel | Articulated 34 - 40 t | Euro I |  | SPN23 | Urban Peak | 0 | 0 | 12 | 86 | 2.2682e-06 | 0.01875 | 1.993 | 7.2773 | -2.4997e-05 | 0.007353 | 0.042311 | -100161202212551 | 0% | 80 | 7.6593e+14
Heavy Duty Trucks | Diesel | Articulated 34 - 40 t | Euro I |  | SPN23 | Urban Peak | 0 | 0.5 | 12 | 86 | 0.00079147 | 0.061684 | 1.5504 | 10.8595 | 0.00013689 | 0.0032669 | 0.06356 | -100161202212551 | 0% | 80 | 9.7462e+14
Heavy Duty Trucks | Diesel | Articulated 34 - 40 t | Euro I |  | SPN23 | Urban Peak | 0 | 1 | 12 | 86 | 0.0013423 | 0.043887 | -1.1608 | 10.4386 | 0.00019134 | -0.0039887 | 0.033982 | -100161202212551 | 0% | 80 | 1.1804e+15
Heavy Duty Trucks | Diesel | Articulated 34 - 40 t | Euro I |  | SPN23 | Urban Peak | 0.02 | 0 | 12 | 86 | 0.00033332 | 0.1331 | 9.5771 | 40.0203 | -7.868e-05 | 0.023404 | 0.26299 | -100161202212551 | 0% | 80 | 1.4031e+15
Heavy Duty Trucks | Diesel | Articulated 34 - 40 t | Euro I |  | SPN23 | Urban Peak | 0.02 | 0.5 | 12 | 86 | 3.1859e-05 | 0.17326 | 9.3978 | 24.3252 | -4.4927e-05 | 0.014795 | 0.20272 | -100161202212551 | 0% | 80 | 2166501504222729
Heavy Duty Trucks | Diesel | Articulated 34 - 40 t | Euro I |  | SPN23 | Urban Peak | 0.02 | 1 | 12 | 76 | -0.00098663 | 0.21354 | 9.6898 | 15.1957 | -5.7235e-05 | 0.011773 | 0.16348 | -100161202212551 | 0% | 76 | 2.811e+15
Heavy Duty Trucks | Diesel | Articulated 34 - 40 t | Euro I |  | SPN23 | Urban Peak | 0.04 | 0 | 12 | 86 | 0.00011029 | 0.071039 | 3.4893 | 8.5246 | -2.5223e-05 | 0.0070318 | 0.073642 | -100161202212551 | 0% | 80 | 2.1065e+15
Heavy Duty Trucks | Diesel | Articulated 34 - 40 t | Euro I |  | SPN23 | Urban Peak | 0.04 | 0.5 | 12 | 64 | 0.32862 | -2.348 | 18.9492 | 37.1634 | 0.010816 | -0.13124 | 0.91527 | -100161202212551 | 0% | 64 | 3305956323355627
Heavy Duty Trucks | Diesel | Articulated 34 - 40 t | Euro I |  | SPN23 | Urban Peak | 0.04 | 1 | 12 | 49 | -0.012757 | 0.44337 | 11.5844 | -3.8663 | -0.00033646 | 0.015469 | 0.10852 | -100161202212551 | 0% | 49 | 4.4412e+15
Heavy Duty Trucks | Diesel | Articulated 34 - 40 t | Euro I |  | SPN23 | Urban Peak | 0.06 | 0 | 12 | 79 | 0.00056948 | 0.25606 | 11.8718 | 28.0929 | -6.0073e-05 | 0.017593 | 0.24562 | -100161202212551 | 0% | 79 | 2861296958549237
Heavy Duty Trucks | Diesel | Articulated 34 - 40 t | Euro I |  | SPN23 | Urban Peak | 0.06 | 0.5 | 12 | 49 | 0.031491 | 2.974 | 4.1955 | -14.6905 | 0.00087825 | 0.061824 | -0.11711 | -100161202212551 | 0% | 49 | 4.493e+15
Heavy Duty Trucks | Diesel | Articulated 34 - 40 t | Euro I |  | SPN23 | Urban Peak | 0.06 | 1 | 11 | 36 | -0.083796 | 3.0174 | 8.9566 | -0.95117 | -0.0013963 | 0.05481 | -0.022017 | -100161202212551 | 0% | 36 | 6337675339822409
Heavy Duty Trucks | Diesel | Articulated 34 - 40 t | Euro I |  | SPN23 | Urban Off Peak | -0.06 | 0 | 12 | 86 | 7.343e-05 | -0.021771 | 4.5015 | -15.3524 | 0.0010561 | 0.0019901 | 0.089981 | -100161202212551 | 0% | 80 | 4.3415e+13
Heavy Duty Trucks | Diesel | Articulated 34 - 40 t | Euro I |  | SPN23 | Urban Off Peak | -0.06 | 0.5 | 12 | 86 | 8.904e-05 | -0.02588 | 4.6263 | -17.7106 | 0.0010388 | 0.0011192 | 0.1058 | -100161202212551 | 0% | 80 | 4.2506e+13
Heavy Duty Trucks | Diesel | Articulated 34 - 40 t | Euro I |  | SPN23 | Urban Off Peak | -0.06 | 1 | 12 | 86 | 8.8263e-05 | -0.02564 | 4.349 | -18.0099 | 0.00092049 | 0.0006771 | 0.10549 | -100161202212551 | 0% | 80 | 4.3661e+13
Heavy Duty Trucks | Diesel | Articulated 34 - 40 t | Euro I |  | SPN23 | Urban Off Peak | -0.04 | 0 | 12 | 86 | 0.00035651 | -0.094833 | 7.0485 | 37.4423 | 0.00023318 | 0.022906 | 0.34587 | -100161202212551 | 0% | 80 | 6.0344e+13
Heavy Duty Trucks | Diesel | Articulated 34 - 40 t | Euro I |  | SPN23 | Urban Off Peak | -0.04 | 0.5 | 12 | 86 | 7.6372e-05 | -0.019022 | 1.3073 | 4.5637 | 3.9417e-05 | 0.0030268 | 0.062343 | -100161202212551 | 0% | 80 | 5.9603e+13
Heavy Duty Trucks | Diesel | Articulated 34 - 40 t | Euro I |  | SPN23 | Urban Off Peak | -0.04 | 1 | 12 | 86 | 9.9031e-05 | -0.023912 | 1.5856 | 3.5427 | 4.2939e-05 | 0.0026681 | 0.072327 | -100161202212551 | 0% | 80 | 6.2663e+13
Heavy Duty Trucks | Diesel | Articulated 34 - 40 t | Euro I |  | SPN23 | Urban Off Peak | -0.02 | 0 | 12 | 86 | -2.9651e-05 | 0.030694 | 2.0554 | -5.4219 | 0.00021011 | 0.006574 | 0.0033887 | -100161202212551 | 0% | 80 | 2.2733e+14
Heavy Duty Trucks | Diesel | Articulated 34 - 40 t | Euro I |  | SPN23 | Urban Off Peak | -0.02 | 0.5 | 12 | 86 | -0.005136 | 0.7964 | -4.9585 | -0.018244 | 0.0021709 | -0.010624 | 0.020348 | -100161202212551 | 0% | 80 | 1.9844e+14
Heavy Duty Trucks | Diesel | Articulated 34 - 40 t | Euro I |  | SPN23 | Urban Off Peak | -0.02 | 1 | 12 | 86 | 0.00010682 | -0.032724 | 2.2028 | -14.8763 | -5.4445e-05 | 0.0052239 | -0.026569 | -100161202212551 | 0% | 80 | 1.9271e+14
Heavy Duty Trucks | Diesel | Articulated 34 - 40 t | Euro I |  | SPN23 | Urban Off Peak | 0 | 0 | 12 | 86 | 2.2682e-06 | 0.01875 | 1.993 | 7.2773 | -2.4997e-05 | 0.007353 | 0.042311 | -100161202212551 | 0% | 80 | 7.6593e+14
Heavy Duty Trucks | Diesel | Articulated 34 - 40 t | Euro I |  | SPN23 | Urban Off Peak | 0 | 0.5 | 12 | 86 | 0.00079147 | 0.061684 | 1.5504 | 10.8595 | 0.00013689 | 0.0032669 | 0.06356 | -100161202212551 | 0% | 80 | 9.7462e+14
Heavy Duty Trucks | Diesel | Articulated 34 - 40 t | Euro I |  | SPN23 | Urban Off Peak | 0 | 1 | 12 | 86 | 0.0013423 | 0.043887 | -1.1608 | 10.4386 | 0.00019134 | -0.0039887 | 0.033982 | -100161202212551 | 0% | 80 | 1.1804e+15
Heavy Duty Trucks | Diesel | Articulated 34 - 40 t | Euro I |  | SPN23 | Urban Off Peak | 0.02 | 0 | 12 | 86 | 0.00033332 | 0.1331 | 9.5771 | 40.0203 | -7.868e-05 | 0.023404 | 0.26299 | -100161202212551 | 0% | 80 | 1.4031e+15
Heavy Duty Trucks | Diesel | Articulated 34 - 40 t | Euro I |  | SPN23 | Urban Off Peak | 0.02 | 0.5 | 12 | 86 | 3.1859e-05 | 0.17326 | 9.3978 | 24.3252 | -4.4927e-05 | 0.014795 | 0.20272 | -100161202212551 | 0% | 80 | 2166501504222729
Heavy Duty Trucks | Diesel | Articulated 34 - 40 t | Euro I |  | SPN23 | Urban Off Peak | 0.02 | 1 | 12 | 76 | -0.00098663 | 0.21354 | 9.6898 | 15.1957 | -5.7235e-05 | 0.011773 | 0.16348 | -100161202212551 | 0% | 76 | 2.811e+15
Heavy Duty Trucks | Diesel | Articulated 34 - 40 t | Euro I |  | SPN23 | Urban Off Peak | 0.04 | 0 | 12 | 86 | 0.00011029 | 0.071039 | 3.4893 | 8.5246 | -2.5223e-05 | 0.0070318 | 0.073642 | -100161202212551 | 0% | 80 | 2.1065e+15
Heavy Duty Trucks | Diesel | Articulated 34 - 40 t | Euro I |  | SPN23 | Urban Off Peak | 0.04 | 0.5 | 12 | 64 | 0.32862 | -2.348 | 18.9492 | 37.1634 | 0.010816 | -0.13124 | 0.91527 | -100161202212551 | 0% | 64 | 3305956323355627
Heavy Duty Trucks | Diesel | Articulated 34 - 40 t | Euro I |  | SPN23 | Urban Off Peak | 0.04 | 1 | 12 | 49 | -0.012757 | 0.44337 | 11.5844 | -3.8663 | -0.00033646 | 0.015469 | 0.10852 | -100161202212551 | 0% | 49 | 4.4412e+15
Heavy Duty Trucks | Diesel | Articulated 34 - 40 t | Euro I |  | SPN23 | Urban Off Peak | 0.06 | 0 | 12 | 79 | 0.00056948 | 0.25606 | 11.8718 | 28.0929 | -6.0073e-05 | 0.017593 | 0.24562 | -100161202212551 | 0% | 79 | 2861296958549237
Heavy Duty Trucks | Diesel | Articulated 34 - 40 t | Euro I |  | SPN23 | Urban Off Peak | 0.06 | 0.5 | 12 | 49 | 0.031491 | 2.974 | 4.1955 | -14.6905 | 0.00087825 | 0.061824 | -0.11711 | -100161202212551 | 0% | 49 | 4.493e+15
Heavy Duty Trucks | Diesel | Articulated 34 - 40 t | Euro I |  | SPN23 | Urban Off Peak | 0.06 | 1 | 11 | 36 | -0.083796 | 3.0174 | 8.9566 | -0.95117 | -0.0013963 | 0.05481 | -0.022017 | -100161202212551 | 0% | 36 | 6337675339822409
Heavy Duty Trucks | Diesel | Articulated 34 - 40 t | Euro I |  | SPN23 | Rural | -0.06 | 0 | 12 | 86 | 7.343e-05 | -0.021771 | 4.5015 | -15.3524 | 0.0010561 | 0.0019901 | 0.089981 | -4.3327e+13 | 0% | 80 | 1.878e+13
Heavy Duty Trucks | Diesel | Articulated 34 - 40 t | Euro I |  | SPN23 | Rural | -0.06 | 0.5 | 12 | 86 | 8.904e-05 | -0.02588 | 4.6263 | -17.7106 | 0.0010388 | 0.0011192 | 0.1058 | -4.3327e+13 | 0% | 80 | 1.8387e+13
Heavy Duty Trucks | Diesel | Articulated 34 - 40 t | Euro I |  | SPN23 | Rural | -0.06 | 1 | 12 | 86 | 8.8263e-05 | -0.02564 | 4.349 | -18.0099 | 0.00092049 | 0.0006771 | 0.10549 | -4.3327e+13 | 0% | 80 | 1.8887e+13
Heavy Duty Trucks | Diesel | Articulated 34 - 40 t | Euro I |  | SPN23 | Rural | -0.04 | 0 | 12 | 86 | 0.00035651 | -0.094833 | 7.0485 | 37.4423 | 0.00023318 | 0.022906 | 0.34587 | -4.3327e+13 | 0% | 80 | 2.6103e+13
Heavy Duty Trucks | Diesel | Articulated 34 - 40 t | Euro I |  | SPN23 | Rural | -0.04 | 0.5 | 12 | 86 | 7.6372e-05 | -0.019022 | 1.3073 | 4.5637 | 3.9417e-05 | 0.0030268 | 0.062343 | -4.3327e+13 | 0% | 80 | 2.5783e+13
Heavy Duty Trucks | Diesel | Articulated 34 - 40 t | Euro I |  | SPN23 | Rural | -0.04 | 1 | 12 | 86 | 9.9031e-05 | -0.023912 | 1.5856 | 3.5427 | 4.2939e-05 | 0.0026681 | 0.072327 | -4.3327e+13 | 0% | 80 | 2.7107e+13
Heavy Duty Trucks | Diesel | Articulated 34 - 40 t | Euro I |  | SPN23 | Rural | -0.02 | 0 | 12 | 86 | -2.9651e-05 | 0.030694 | 2.0554 | -5.4219 | 0.00021011 | 0.006574 | 0.0033887 | -4.3327e+13 | 0% | 80 | 9.8338e+13
Heavy Duty Trucks | Diesel | Articulated 34 - 40 t | Euro I |  | SPN23 | Rural | -0.02 | 0.5 | 12 | 86 | -0.005136 | 0.7964 | -4.9585 | -0.018244 | 0.0021709 | -0.010624 | 0.020348 | -4.3327e+13 | 0% | 80 | 8.584e+13
Heavy Duty Trucks | Diesel | Articulated 34 - 40 t | Euro I |  | SPN23 | Rural | -0.02 | 1 | 12 | 86 | 0.00010682 | -0.032724 | 2.2028 | -14.8763 | -5.4445e-05 | 0.0052239 | -0.026569 | -4.3327e+13 | 0% | 80 | 8.336e+13
Heavy Duty Trucks | Diesel | Articulated 34 - 40 t | Euro I |  | SPN23 | Rural | 0 | 0 | 12 | 86 | 2.2682e-06 | 0.01875 | 1.993 | 7.2773 | -2.4997e-05 | 0.007353 | 0.042311 | -4.3327e+13 | 0% | 80 | 3.3132e+14
Heavy Duty Trucks | Diesel | Articulated 34 - 40 t | Euro I |  | SPN23 | Rural | 0 | 0.5 | 12 | 86 | 0.00079147 | 0.061684 | 1.5504 | 10.8595 | 0.00013689 | 0.0032669 | 0.06356 | -4.3327e+13 | 0% | 80 | 421595024614664
Heavy Duty Trucks | Diesel | Articulated 34 - 40 t | Euro I |  | SPN23 | Rural | 0 | 1 | 12 | 86 | 0.0013423 | 0.043887 | -1.1608 | 10.4386 | 0.00019134 | -0.0039887 | 0.033982 | -4.3327e+13 | 0% | 80 | 5.1062e+14
Heavy Duty Trucks | Diesel | Articulated 34 - 40 t | Euro I |  | SPN23 | Rural | 0.02 | 0 | 12 | 86 | 0.00033332 | 0.1331 | 9.5771 | 40.0203 | -7.868e-05 | 0.023404 | 0.26299 | -4.3327e+13 | 0% | 80 | 6.0694e+14
Heavy Duty Trucks | Diesel | Articulated 34 - 40 t | Euro I |  | SPN23 | Rural | 0.02 | 0.5 | 12 | 86 | 3.1859e-05 | 0.17326 | 9.3978 | 24.3252 | -4.4927e-05 | 0.014795 | 0.20272 | -4.3327e+13 | 0% | 80 | 9.3717e+14
Heavy Duty Trucks | Diesel | Articulated 34 - 40 t | Euro I |  | SPN23 | Rural | 0.02 | 1 | 12 | 76 | -0.00098663 | 0.21354 | 9.6898 | 15.1957 | -5.7235e-05 | 0.011773 | 0.16348 | -4.3327e+13 | 0% | 76 | 1.216e+15
Heavy Duty Trucks | Diesel | Articulated 34 - 40 t | Euro I |  | SPN23 | Rural | 0.04 | 0 | 12 | 86 | 0.00011029 | 0.071039 | 3.4893 | 8.5246 | -2.5223e-05 | 0.0070318 | 0.073642 | -4.3327e+13 | 0% | 80 | 9.1123e+14
Heavy Duty Trucks | Diesel | Articulated 34 - 40 t | Euro I |  | SPN23 | Rural | 0.04 | 0.5 | 12 | 64 | 0.32862 | -2.348 | 18.9492 | 37.1634 | 0.010816 | -0.13124 | 0.91527 | -4.3327e+13 | 0% | 64 | 1.4301e+15
Heavy Duty Trucks | Diesel | Articulated 34 - 40 t | Euro I |  | SPN23 | Rural | 0.04 | 1 | 12 | 49 | -0.012757 | 0.44337 | 11.5844 | -3.8663 | -0.00033646 | 0.015469 | 0.10852 | -4.3327e+13 | 0% | 49 | 1921136035874905
Heavy Duty Trucks | Diesel | Articulated 34 - 40 t | Euro I |  | SPN23 | Rural | 0.06 | 0 | 12 | 79 | 0.00056948 | 0.25606 | 11.8718 | 28.0929 | -6.0073e-05 | 0.017593 | 0.24562 | -4.3327e+13 | 0% | 79 | 1.2377e+15
Heavy Duty Trucks | Diesel | Articulated 34 - 40 t | Euro I |  | SPN23 | Rural | 0.06 | 0.5 | 12 | 49 | 0.031491 | 2.974 | 4.1955 | -14.6905 | 0.00087825 | 0.061824 | -0.11711 | -4.3327e+13 | 0% | 49 | 1.9436e+15
Heavy Duty Trucks | Diesel | Articulated 34 - 40 t | Euro I |  | SPN23 | Rural | 0.06 | 1 | 11 | 36 | -0.083796 | 3.0174 | 8.9566 | -0.95117 | -0.0013963 | 0.05481 | -0.022017 | -4.3327e+13 | 0% | 36 | 2741519006556966
Heavy Duty Trucks | Diesel | Articulated 34 - 40 t | Euro I |  | SPN23 | Highway | -0.06 | 0 | 12 | 86 | 7.343e-05 | -0.021771 | 4.5015 | -15.3524 | 0.0010561 | 0.0019901 | 0.089981 | -4.4792e+13 | 0% | 80 | 1.9415e+13
Heavy Duty Trucks | Diesel | Articulated 34 - 40 t | Euro I |  | SPN23 | Highway | -0.06 | 0.5 | 12 | 86 | 8.904e-05 | -0.02588 | 4.6263 | -17.7106 | 0.0010388 | 0.0011192 | 0.1058 | -4.4792e+13 | 0% | 80 | 1.9009e+13
Heavy Duty Trucks | Diesel | Articulated 34 - 40 t | Euro I |  | SPN23 | Highway | -0.06 | 1 | 12 | 86 | 8.8263e-05 | -0.02564 | 4.349 | -18.0099 | 0.00092049 | 0.0006771 | 0.10549 | -4.4792e+13 | 0% | 80 | 1.9525e+13
Heavy Duty Trucks | Diesel | Articulated 34 - 40 t | Euro I |  | SPN23 | Highway | -0.04 | 0 | 12 | 86 | 0.00035651 | -0.094833 | 7.0485 | 37.4423 | 0.00023318 | 0.022906 | 0.34587 | -4.4792e+13 | 0% | 80 | 2.6986e+13
Heavy Duty Trucks | Diesel | Articulated 34 - 40 t | Euro I |  | SPN23 | Highway | -0.04 | 0.5 | 12 | 86 | 7.6372e-05 | -0.019022 | 1.3073 | 4.5637 | 3.9417e-05 | 0.0030268 | 0.062343 | -4.4792e+13 | 0% | 80 | 2.6655e+13
Heavy Duty Trucks | Diesel | Articulated 34 - 40 t | Euro I |  | SPN23 | Highway | -0.04 | 1 | 12 | 86 | 9.9031e-05 | -0.023912 | 1.5856 | 3.5427 | 4.2939e-05 | 0.0026681 | 0.072327 | -4.4792e+13 | 0% | 80 | 2.8023e+13
Heavy Duty Trucks | Diesel | Articulated 34 - 40 t | Euro I |  | SPN23 | Highway | -0.02 | 0 | 12 | 86 | -2.9651e-05 | 0.030694 | 2.0554 | -5.4219 | 0.00021011 | 0.006574 | 0.0033887 | -4.4792e+13 | 0% | 80 | 1.0166e+14
Heavy Duty Trucks | Diesel | Articulated 34 - 40 t | Euro I |  | SPN23 | Highway | -0.02 | 0.5 | 12 | 86 | -0.005136 | 0.7964 | -4.9585 | -0.018244 | 0.0021709 | -0.010624 | 0.020348 | -4.4792e+13 | 0% | 80 | 8.8743e+13
Heavy Duty Trucks | Diesel | Articulated 34 - 40 t | Euro I |  | SPN23 | Highway | -0.02 | 1 | 12 | 86 | 0.00010682 | -0.032724 | 2.2028 | -14.8763 | -5.4445e-05 | 0.0052239 | -0.026569 | -4.4792e+13 | 0% | 80 | 8.6179e+13
Heavy Duty Trucks | Diesel | Articulated 34 - 40 t | Euro I |  | SPN23 | Highway | 0 | 0 | 12 | 86 | 2.2682e-06 | 0.01875 | 1.993 | 7.2773 | -2.4997e-05 | 0.007353 | 0.042311 | -4.4792e+13 | 0% | 80 | 3.4252e+14
Heavy Duty Trucks | Diesel | Articulated 34 - 40 t | Euro I |  | SPN23 | Highway | 0 | 0.5 | 12 | 86 | 0.00079147 | 0.061684 | 1.5504 | 10.8595 | 0.00013689 | 0.0032669 | 0.06356 | -4.4792e+13 | 0% | 80 | 4.3585e+14
Heavy Duty Trucks | Diesel | Articulated 34 - 40 t | Euro I |  | SPN23 | Highway | 0 | 1 | 12 | 86 | 0.0013423 | 0.043887 | -1.1608 | 10.4386 | 0.00019134 | -0.0039887 | 0.033982 | -4.4792e+13 | 0% | 80 | 5.2789e+14
Heavy Duty Trucks | Diesel | Articulated 34 - 40 t | Euro I |  | SPN23 | Highway | 0.02 | 0 | 12 | 86 | 0.00033332 | 0.1331 | 9.5771 | 40.0203 | -7.868e-05 | 0.023404 | 0.26299 | -4.4792e+13 | 0% | 80 | 6.2746e+14
Heavy Duty Trucks | Diesel | Articulated 34 - 40 t | Euro I |  | SPN23 | Highway | 0.02 | 0.5 | 12 | 86 | 3.1859e-05 | 0.17326 | 9.3978 | 24.3252 | -4.4927e-05 | 0.014795 | 0.20272 | -4.4792e+13 | 0% | 80 | 9.6887e+14
Heavy Duty Trucks | Diesel | Articulated 34 - 40 t | Euro I |  | SPN23 | Highway | 0.02 | 1 | 12 | 76 | -0.00098663 | 0.21354 | 9.6898 | 15.1957 | -5.7235e-05 | 0.011773 | 0.16348 | -4.4792e+13 | 0% | 76 | 1257078169239796
Heavy Duty Trucks | Diesel | Articulated 34 - 40 t | Euro I |  | SPN23 | Highway | 0.04 | 0 | 12 | 86 | 0.00011029 | 0.071039 | 3.4893 | 8.5246 | -2.5223e-05 | 0.0070318 | 0.073642 | -4.4792e+13 | 0% | 80 | 942041820486128
Heavy Duty Trucks | Diesel | Articulated 34 - 40 t | Euro I |  | SPN23 | Highway | 0.04 | 0.5 | 12 | 64 | 0.32862 | -2.348 | 18.9492 | 37.1634 | 0.010816 | -0.13124 | 0.91527 | -4.4792e+13 | 0% | 64 | 1.4784e+15
Heavy Duty Trucks | Diesel | Articulated 34 - 40 t | Euro I |  | SPN23 | Highway | 0.04 | 1 | 12 | 49 | -0.012757 | 0.44337 | 11.5844 | -3.8663 | -0.00033646 | 0.015469 | 0.10852 | -4.4792e+13 | 0% | 49 | 1.9861e+15
Heavy Duty Trucks | Diesel | Articulated 34 - 40 t | Euro I |  | SPN23 | Highway | 0.06 | 0 | 12 | 79 | 0.00056948 | 0.25606 | 11.8718 | 28.0929 | -6.0073e-05 | 0.017593 | 0.24562 | -4.4792e+13 | 0% | 79 | 1.2796e+15
Heavy Duty Trucks | Diesel | Articulated 34 - 40 t | Euro I |  | SPN23 | Highway | 0.06 | 0.5 | 12 | 49 | 0.031491 | 2.974 | 4.1955 | -14.6905 | 0.00087825 | 0.061824 | -0.11711 | -4.4792e+13 | 0% | 49 | 2.0093e+15
Heavy Duty Trucks | Diesel | Articulated 34 - 40 t | Euro I |  | SPN23 | Highway | 0.06 | 1 | 11 | 36 | -0.083796 | 3.0174 | 8.9566 | -0.95117 | -0.0013963 | 0.05481 | -0.022017 | -4.4792e+13 | 0% | 36 | 2834229228008906
Heavy Duty Trucks | Diesel | Articulated 34 - 40 t | Euro II |  | CO |  | -0.06 | 0 | 12 | 86 | 3.6165e-05 | -0.012681 | 2.7172 | 1.2652 | 0.0016877 | 0.042391 | 0.50391 | 0% | 0% | 80 | 0.13268
Heavy Duty Trucks | Diesel | Articulated 34 - 40 t | Euro II |  | CO |  | -0.06 | 0.5 | 12 | 86 | 6.0694e-06 | -0.0025696 | 1.247 | -5.4438 | 0.0010528 | 0.0066059 | 0.12053 | 0% | 0% | 80 | 0.13702
Heavy Duty Trucks | Diesel | Articulated 34 - 40 t | Euro II |  | CO |  | -0.06 | 1 | 12 | 86 | 7.987e-06 | -0.0033707 | 1.3937 | -6.3977 | 0.0010683 | 0.0059788 | 0.13957 | 0% | 0% | 80 | 0.1469
Heavy Duty Trucks | Diesel | Articulated 34 - 40 t | Euro II |  | CO |  | -0.04 | 0 | 12 | 86 | 6.6177e-05 | -0.016586 | 1.6351 | 2.1177 | 0.00025297 | 0.030466 | 0.23 | 0% | 0% | 80 | 0.1769
Heavy Duty Trucks | Diesel | Articulated 34 - 40 t | Euro II |  | CO |  | -0.04 | 0.5 | 12 | 86 | 3.1234e-06 | -0.0023795 | 1.6546 | -7.967 | 0.00099792 | 0.00656 | 0.14962 | 0% | 0% | 80 | 0.19609
Heavy Duty Trucks | Diesel | Articulated 34 - 40 t | Euro II |  | CO |  | -0.04 | 1 | 12 | 86 | 6.8265e-06 | -0.0031266 | 0.93613 | -5.0292 | 0.00046388 | 0.0011632 | 0.090887 | 0% | 0% | 80 | 0.21151
Heavy Duty Trucks | Diesel | Articulated 34 - 40 t | Euro II |  | CO |  | -0.02 | 0 | 12 | 86 | 0.00016921 | -0.0072134 | 0.77421 | 3.2499 | 0.00024965 | 0.0088192 | 0.18302 | 0% | 0% | 80 | 0.53118
Heavy Duty Trucks | Diesel | Articulated 34 - 40 t | Euro II |  | CO |  | -0.02 | 0.5 | 12 | 86 | 9.9232e-05 | 0.0020055 | 0.053396 | 4.6355 | 0.00035284 | -0.010564 | 0.22906 | 0% | 0% | 80 | 0.55225
Heavy Duty Trucks | Diesel | Articulated 34 - 40 t | Euro II |  | CO |  | -0.02 | 1 | 12 | 86 | 0.00061117 | -0.04836 | 1.601 | 5.2211 | 0.00061329 | -0.026171 | 0.65861 | 0% | 0% | 80 | 0.68631
Heavy Duty Trucks | Diesel | Articulated 34 - 40 t | Euro II |  | CO |  | 0 | 0 | 12 | 86 | 0.00017682 | 0.03448 | 4.2235 | -6.7274 | -0.00038021 | 0.11926 | -0.19125 | 0% | 0% | 80 | 1.1609
Heavy Duty Trucks | Diesel | Articulated 34 - 40 t | Euro II |  | CO |  | 0 | 0.5 | 12 | 86 | 0.0010651 | -0.088578 | 3.6062 | 4.4897 | 0.0002316 | -0.0050741 | 0.83748 | 0% | 0% | 80 | 1.7727
Heavy Duty Trucks | Diesel | Articulated 34 - 40 t | Euro II |  | CO |  | 0 | 1 | 12 | 86 | 0.0013627 | -0.078132 | 1.1783 | 8.3217 | 0.00064971 | -0.035902 | 0.59755 | 0% | 0% | 80 | 1.9926
Heavy Duty Trucks | Diesel | Articulated 34 - 40 t | Euro II |  | CO |  | 0.02 | 0 | 12 | 86 | 6.2007e-05 | 0.012128 | 1.0747 | 6.8325 | -7.74e-05 | 0.020816 | 0.22992 | 0% | 0% | 80 | 1.8054
Heavy Duty Trucks | Diesel | Articulated 34 - 40 t | Euro II |  | CO |  | 0.02 | 0.5 | 12 | 86 | 0.003708 | 0.17782 | -3.6516 | 14.3166 | 0.0031512 | -0.037498 | 0.041991 | 0% | 0% | 80 | 2.0037
Heavy Duty Trucks | Diesel | Articulated 34 - 40 t | Euro II |  | CO |  | 0.02 | 1 | 12 | 78 | 0.0023622 | -0.13863 | 4.7435 | 7.3103 | 0.001108 | -0.047369 | 1.1651 | 0% | 0% | 78 | 1.9935
Heavy Duty Trucks | Diesel | Articulated 34 - 40 t | Euro II |  | CO |  | 0.04 | 0 | 12 | 86 | -0.0003712 | 0.029251 | 0.42959 | -7.2309 | -0.0002194 | 0.022145 | -0.20403 | 0% | 0% | 80 | 1.8578
Heavy Duty Trucks | Diesel | Articulated 34 - 40 t | Euro II |  | CO |  | 0.04 | 0.5 | 12 | 70 | 0.0017222 | -0.18847 | 13.0492 | 3.9932 | 0.00063974 | -0.012446 | 2.2312 | 0% | 0% | 70 | 1.8582
Heavy Duty Trucks | Diesel | Articulated 34 - 40 t | Euro II |  | CO |  | 0.04 | 1 | 12 | 52 | 0.0020468 | -0.18738 | 7.6519 | 2.2067 | 0.00057792 | -0.025356 | 1.1677 | 0% | 0% | 52 | 2.4683
Heavy Duty Trucks | Diesel | Articulated 34 - 40 t | Euro II |  | CO |  | 0.06 | 0 | 12 | 82 | -0.003215 | 0.96284 | 9.1595 | -0.37658 | 0.0029509 | 0.24351 | 0.94632 | 0% | 0% | 80 | 1.6688
Heavy Duty Trucks | Diesel | Articulated 34 - 40 t | Euro II |  | CO |  | 0.06 | 0.5 | 12 | 52 | 0.00031284 | -0.17376 | 17.4019 | 0.019418 | 8.9594e-05 | 0.0233 | 2.3405 | 0% | 0% | 52 | 2.4279
Heavy Duty Trucks | Diesel | Articulated 34 - 40 t | Euro II |  | CO |  | 0.06 | 1 | 12 | 38 | 0.0015046 | -0.1733 | 6.8673 | 0.97102 | 0.00034245 | -0.015411 | 0.84424 | 0% | 0% | 38 | 3.2934
Heavy Duty Trucks | Diesel | Articulated 34 - 40 t | Euro II |  | NOx |  | -0.06 | 0 | 12 | 86 | 1.4772e-05 | -0.0042728 | 0.34969 | 2.8562 | 2.4381e-05 | 0.0025707 | 0.030861 | 0% | 0% | 80 | 0.35182
Heavy Duty Trucks | Diesel | Articulated 34 - 40 t | Euro II |  | NOx |  | -0.06 | 0.5 | 12 | 86 | -0.00021849 | 0.01735 | 3.0053 | -1.915 | 0.0011234 | 0.0051837 | 0.17209 | 0% | 0% | 80 | 0.38207
Heavy Duty Trucks | Diesel | Articulated 34 - 40 t | Euro II |  | NOx |  | -0.06 | 1 | 12 | 86 | 5.7933e-06 | -0.002299 | 1.2275 | -4.9195 | 0.00034432 | 0.0022475 | 0.031649 | 0% | 0% | 80 | 0.42198
Heavy Duty Trucks | Diesel | Articulated 34 - 40 t | Euro II |  | NOx |  | -0.04 | 0 | 12 | 86 | 4.613e-05 | -0.013397 | 1.1179 | 5.8368 | 3.2796e-05 | 0.0053891 | 0.073636 | 0% | 0% | 80 | 0.57977
Heavy Duty Trucks | Diesel | Articulated 34 - 40 t | Euro II |  | NOx |  | -0.04 | 0.5 | 12 | 86 | -0.0011077 | 0.063847 | 5.7273 | -3.3999 | 0.00078159 | 0.028467 | 0.1507 | 0% | 0% | 80 | 0.49838
Heavy Duty Trucks | Diesel | Articulated 34 - 40 t | Euro II |  | NOx |  | -0.04 | 1 | 12 | 86 | -0.00085447 | 0.045156 | 4.7963 | -2.786 | 0.00062812 | 0.017143 | 0.19627 | 0% | 0% | 80 | 0.51996
Heavy Duty Trucks | Diesel | Articulated 34 - 40 t | Euro II |  | NOx |  | -0.02 | 0 | 12 | 86 | -0.00048807 | 0.089122 | 5.318 | 8.9175 | 0.00041667 | 0.028912 | 0.13164 | 0% | 0% | 80 | 1.846
Heavy Duty Trucks | Diesel | Articulated 34 - 40 t | Euro II |  | NOx |  | -0.02 | 0.5 | 12 | 86 | -0.0018028 | 0.11663 | 9.7199 | 16.9605 | 0.00031395 | 0.038454 | 0.36451 | 0% | 0% | 80 | 1.4173
Heavy Duty Trucks | Diesel | Articulated 34 - 40 t | Euro II |  | NOx |  | -0.02 | 1 | 12 | 86 | 0.00010622 | -0.037192 | 2.5958 | -15.4289 | -8.3331e-05 | 0.0079795 | -0.025632 | 0% | 0% | 80 | 1.3526
Heavy Duty Trucks | Diesel | Articulated 34 - 40 t | Euro II |  | NOx |  | 0 | 0 | 12 | 86 | -2.0505e-05 | 0.046989 | 4.53 | 20.1679 | -5.5997e-05 | 0.01819 | 0.18757 | 0% | 0% | 80 | 6.548
Heavy Duty Trucks | Diesel | Articulated 34 - 40 t | Euro II |  | NOx |  | 0 | 0.5 | 12 | 86 | 0.016135 | 2.0589 | 14.3756 | -19.8365 | 0.0041936 | 0.11207 | -0.027204 | 0% | 0% | 80 | 7.8851
Heavy Duty Trucks | Diesel | Articulated 34 - 40 t | Euro II |  | NOx |  | 0 | 1 | 12 | 86 | -0.00012989 | 0.37014 | 13.0197 | 23.7606 | 0.00024747 | 0.034557 | 0.35449 | 0% | 0% | 80 | 8.9513
Heavy Duty Trucks | Diesel | Articulated 34 - 40 t | Euro II |  | NOx |  | 0.02 | 0 | 12 | 86 | 0.0019582 | 0.30282 | 6.0679 | 39.0417 | 0.00017373 | 0.028465 | 0.24685 | 0% | 0% | 80 | 11.913
Heavy Duty Trucks | Diesel | Articulated 34 - 40 t | Euro II |  | NOx |  | 0.02 | 0.5 | 12 | 86 | -0.00021319 | 0.077375 | 4.1389 | 8.4014 | -2.6196e-05 | 0.0073971 | 0.11676 | 0% | 0% | 80 | 16.7682
Heavy Duty Trucks | Diesel | Articulated 34 - 40 t | Euro II |  | NOx |  | 0.02 | 1 | 12 | 78 | 5.9223e-05 | 0.05644 | 3.1373 | 11.8551 | 6.9771e-06 | 0.0031399 | 0.098936 | 0% | 0% | 78 | 20.8439
Heavy Duty Trucks | Diesel | Articulated 34 - 40 t | Euro II |  | NOx |  | 0.04 | 0 | 12 | 86 | 0.00073215 | 0.092589 | 1.2747 | 4.7392 | 4.716e-05 | 0.0057866 | 0.032351 | 0% | 0% | 80 | 16.8445
Heavy Duty Trucks | Diesel | Articulated 34 - 40 t | Euro II |  | NOx |  | 0.04 | 0.5 | 12 | 70 | 0.0052584 | 0.8822 | 2.7815 | -6.7939 | 0.00026802 | 0.032786 | -0.06687 | 0% | 0% | 70 | 25.4711
Heavy Duty Trucks | Diesel | Articulated 34 - 40 t | Euro II |  | NOx |  | 0.04 | 1 | 12 | 52 | -0.0030314 | 0.18395 | -0.5959 | -10.6622 | -9.4405e-05 | 0.0063118 | -0.055991 | 0% | 0% | 52 | 33.4905
Heavy Duty Trucks | Diesel | Articulated 34 - 40 t | Euro II |  | NOx |  | 0.06 | 0 | 12 | 82 | 0.0041836 | 0.6247 | 1.3986 | -8.0844 | 0.0002417 | 0.027833 | -0.092101 | 0% | 0% | 80 | 21.2005
Heavy Duty Trucks | Diesel | Articulated 34 - 40 t | Euro II |  | NOx |  | 0.06 | 0.5 | 12 | 52 | -0.0087131 | 0.42115 | 2.7557 | -2.8092 | -0.0002779 | 0.015131 | -0.0044207 | 0% | 0% | 52 | 33.6529
Heavy Duty Trucks | Diesel | Articulated 34 - 40 t | Euro II |  | NOx |  | 0.06 | 1 | 12 | 38 | -0.0031297 | 0.10278 | 1.1433 | 5.8883 | -6.734e-05 | 0.0023795 | 0.021781 | 0% | 0% | 38 | 45.7535
Heavy Duty Trucks | Diesel | Articulated 34 - 40 t | Euro II |  | VOC |  | -0.06 | 0 | 12 | 86 | -0.00024058 | 0.034483 | 1.9922 | -4.9545 | 0.0039352 | 0.13754 | -0.28881 | 0% | 0% | 80 | 0.087723
Heavy Duty Trucks | Diesel | Articulated 34 - 40 t | Euro II |  | VOC |  | -0.06 | 0.5 | 12 | 86 | 4.1011e-06 | -0.0020076 | 0.32951 | 2.541 | 4.6801e-05 | 0.026084 | 0.21788 | 0% | 0% | 80 | 0.087136
Heavy Duty Trucks | Diesel | Articulated 34 - 40 t | Euro II |  | VOC |  | -0.06 | 1 | 12 | 86 | -7.8286e-17 | 2.1932e-14 | 3.6584 | 1.8072e-11 | 0.0032025 | 0.2549 | 0.41663 | 0% | 0% | 80 | 0.088572
Heavy Duty Trucks | Diesel | Articulated 34 - 40 t | Euro II |  | VOC |  | -0.04 | 0 | 12 | 86 | -0.00028394 | 0.03428 | 2.1355 | -2.187 | 0.0032656 | 0.1311 | -0.0069503 | 0% | 0% | 80 | 0.096663
Heavy Duty Trucks | Diesel | Articulated 34 - 40 t | Euro II |  | VOC |  | -0.04 | 0.5 | 12 | 86 | 6.3285e-06 | -0.0025542 | 0.33079 | 2.3705 | 3.2989e-05 | 0.02132 | 0.19817 | 0% | 0% | 80 | 0.092952
Heavy Duty Trucks | Diesel | Articulated 34 - 40 t | Euro II |  | VOC |  | -0.04 | 1 | 12 | 86 | -0.00028076 | 0.036155 | 2.1917 | -2.9609 | 0.0038068 | 0.14589 | -0.077536 | 0% | 0% | 80 | 0.090392
Heavy Duty Trucks | Diesel | Articulated 34 - 40 t | Euro II |  | VOC |  | -0.02 | 0 | 12 | 86 | -1.1953e-05 | 0.041038 | 1.9408 | -4.4778 | 0.0030888 | 0.11718 | -0.23475 | 0% | 0% | 80 | 0.17613
Heavy Duty Trucks | Diesel | Articulated 34 - 40 t | Euro II |  | VOC |  | -0.02 | 0.5 | 12 | 86 | 4.4511e-06 | -0.0020066 | 0.29981 | 2.2403 | -1.7698e-05 | 0.018059 | 0.16302 | 0% | 0% | 80 | 0.131
Heavy Duty Trucks | Diesel | Articulated 34 - 40 t | Euro II |  | VOC |  | -0.02 | 1 | 12 | 86 | -0.00039321 | 0.056227 | 3.4557 | 0.41355 | 0.0044156 | 0.21358 | 0.28432 | 0% | 0% | 80 | 0.11927
Heavy Duty Trucks | Diesel | Articulated 34 - 40 t | Euro II |  | VOC |  | 0 | 0 | 12 | 86 | 0.00013754 | 0.12676 | 1.3971 | -7.9661 | 0.0052294 | 0.14085 | -0.8259 | 0% | 0% | 80 | 0.28053
Heavy Duty Trucks | Diesel | Articulated 34 - 40 t | Euro II |  | VOC |  | 0 | 0.5 | 12 | 86 | 0.00012884 | 0.10418 | 0.043223 | -6.4869 | 0.0048171 | 0.045419 | -0.68163 | 0% | 0% | 80 | 0.27001
Heavy Duty Trucks | Diesel | Articulated 34 - 40 t | Euro II |  | VOC |  | 0 | 1 | 12 | 86 | 0.00012435 | 0.10946 | 1.1106 | -8.2309 | 0.0045447 | 0.11945 | -0.79892 | 0% | 0% | 80 | 0.27906
Heavy Duty Trucks | Diesel | Articulated 34 - 40 t | Euro II |  | VOC |  | 0.02 | 0 | 12 | 86 | 1.7201e-05 | 0.018941 | 0.31985 | -3.9123 | 0.00072829 | 0.025067 | -0.25543 | 0% | 0% | 80 | 0.29579
Heavy Duty Trucks | Diesel | Articulated 34 - 40 t | Euro II |  | VOC |  | 0.02 | 0.5 | 12 | 86 | 1.7921e-05 | 0.0054374 | 0.95755 | 5.2335 | -0.00013633 | 0.057269 | 0.31313 | 0% | 0% | 80 | 0.391
Heavy Duty Trucks | Diesel | Articulated 34 - 40 t | Euro II |  | VOC |  | 0.02 | 1 | 12 | 78 | -1.9182e-06 | 0.0088002 | 0.30439 | 2.2234 | 5.38e-06 | 0.025316 | 0.085836 | 0% | 0% | 78 | 0.48139
Heavy Duty Trucks | Diesel | Articulated 34 - 40 t | Euro II |  | VOC |  | 0.04 | 0 | 12 | 86 | 3.3304e-17 | 1.351e-15 | 4.0575 | 7.0304e-12 | -0.0011204 | 0.22622 | 0.040948 | 0% | 0% | 80 | 0.36995
Heavy Duty Trucks | Diesel | Articulated 34 - 40 t | Euro II |  | VOC |  | 0.04 | 0.5 | 12 | 70 | 0.0031243 | 0.11661 | 2.4406 | 0.70961 | 0.0076688 | 0.13416 | 0.038709 | 0% | 0% | 70 | 0.55146
Heavy Duty Trucks | Diesel | Articulated 34 - 40 t | Euro II |  | VOC |  | 0.04 | 1 | 12 | 52 | 0.0007186 | 0.10382 | 0.28472 | 8.0346 | 0.0017553 | 0.10397 | -0.1393 | 0% | 0% | 52 | 0.77704
Heavy Duty Trucks | Diesel | Articulated 34 - 40 t | Euro II |  | VOC |  | 0.06 | 0 | 12 | 82 | 9.2509e-06 | 0.0037842 | 0.12511 | 5.1547 | 1.6149e-05 | 0.01018 | 0.24759 | 0% | 0% | 80 | 0.47325
Heavy Duty Trucks | Diesel | Articulated 34 - 40 t | Euro II |  | VOC |  | 0.06 | 0.5 | 12 | 52 | 0.0010159 | 0.11133 | 0.90977 | 3.3886 | 0.0019266 | 0.1435 | -0.42805 | 0% | 0% | 52 | 0.77681
Heavy Duty Trucks | Diesel | Articulated 34 - 40 t | Euro II |  | VOC |  | 0.06 | 1 | 12 | 38 | -0.001454 | 0.058359 | 0.28805 | -6.9775 | -0.0017328 | 0.090127 | -0.72366 | 0% | 0% | 38 | 1.1177
Heavy Duty Trucks | Diesel | Articulated 34 - 40 t | Euro II |  | PM Exhaust |  | -0.06 | 0 | 12 | 86 | -3.5071e-05 | 0.040938 | 2.5244 | -6.8731 | 0.016993 | 0.56813 | 0.96224 | 0% | 0% | 80 | 0.035375
Heavy Duty Trucks | Diesel | Articulated 34 - 40 t | Euro II |  | PM Exhaust |  | -0.06 | 0.5 | 12 | 86 | -2.0142e-05 | 0.012284 | 1.1277 | -4.2459 | 0.0065115 | 0.15896 | 0.72238 | 0% | 0% | 80 | 0.034991
Heavy Duty Trucks | Diesel | Articulated 34 - 40 t | Euro II |  | PM Exhaust |  | -0.06 | 1 | 12 | 86 | -2.5955e-05 | 0.013763 | 1.4442 | -5.8269 | 0.0076521 | 0.16807 | 0.97921 | 0% | 0% | 80 | 0.036378
Heavy Duty Trucks | Diesel | Articulated 34 - 40 t | Euro II |  | PM Exhaust |  | -0.04 | 0 | 12 | 86 | -3.9707e-05 | 0.04534 | 2.8669 | -7.5598 | 0.018 | 0.59387 | 0.69253 | 0% | 0% | 80 | 0.037609
Heavy Duty Trucks | Diesel | Articulated 34 - 40 t | Euro II |  | PM Exhaust |  | -0.04 | 0.5 | 12 | 86 | -2.0589e-05 | 0.0090799 | 1.1033 | -4.9499 | 0.0052171 | 0.096847 | 0.85841 | 0% | 0% | 80 | 0.038957
Heavy Duty Trucks | Diesel | Articulated 34 - 40 t | Euro II |  | PM Exhaust |  | -0.04 | 1 | 12 | 86 | -1.4933e-05 | 0.0042699 | 0.9699 | -4.9996 | 0.0037694 | 0.043195 | 0.7892 | 0% | 0% | 80 | 0.040658
Heavy Duty Trucks | Diesel | Articulated 34 - 40 t | Euro II |  | PM Exhaust |  | -0.02 | 0 | 12 | 86 | 1.058e-17 | 7.2728e-15 | 1.8688 | 4.5658e-13 | -0.0002362 | 0.44686 | 0.87512 | 0% | 0% | 80 | 0.053223
Heavy Duty Trucks | Diesel | Articulated 34 - 40 t | Euro II |  | PM Exhaust |  | -0.02 | 0.5 | 12 | 86 | 0.00014013 | 0.006218 | 0.12331 | 5.003 | 0.0044198 | -0.10716 | 2.5375 | 0% | 0% | 80 | 0.071013
Heavy Duty Trucks | Diesel | Articulated 34 - 40 t | Euro II |  | PM Exhaust |  | -0.02 | 1 | 12 | 86 | -3.1721e-05 | 0.012682 | 1.0552 | -5.5905 | 0.003181 | 0.046196 | 0.81494 | 0% | 0% | 80 | 0.072251
Heavy Duty Trucks | Diesel | Articulated 34 - 40 t | Euro II |  | PM Exhaust |  | 0 | 0 | 12 | 86 | 7.878e-05 | 0.010305 | 1.2559 | 4.7841 | -0.0013067 | 0.35439 | 1.1514 | 0% | 0% | 80 | 0.12508
Heavy Duty Trucks | Diesel | Articulated 34 - 40 t | Euro II |  | PM Exhaust |  | 0 | 0.5 | 12 | 86 | 0.00021282 | -0.020435 | 0.92483 | 0.32069 | 0.00019834 | 0.002697 | 1.775 | 0% | 0% | 80 | 0.20124
Heavy Duty Trucks | Diesel | Articulated 34 - 40 t | Euro II |  | PM Exhaust |  | 0 | 1 | 12 | 86 | 0.00023158 | -0.025649 | 1.272 | 0.077852 | 6.2677e-05 | 0.0061471 | 1.9171 | 0% | 0% | 80 | 0.25025
Heavy Duty Trucks | Diesel | Articulated 34 - 40 t | Euro II |  | PM Exhaust |  | 0.02 | 0 | 12 | 86 | 3.6045e-05 | 0.0064117 | 0.50966 | 2.9226 | -0.00035316 | 0.090995 | 1.0829 | 0% | 0% | 80 | 0.21136
Heavy Duty Trucks | Diesel | Articulated 34 - 40 t | Euro II |  | PM Exhaust |  | 0.02 | 0.5 | 12 | 86 | 0.00083197 | -0.021755 | 0.69952 | 3.8856 | 0.0033141 | -0.095186 | 2.4372 | 0% | 0% | 80 | 0.27022
Heavy Duty Trucks | Diesel | Articulated 34 - 40 t | Euro II |  | PM Exhaust |  | 0.02 | 1 | 12 | 78 | 0.0002609 | -0.040549 | 2.3288 | -0.0076718 | 1.639e-05 | -0.0079778 | 3.0933 | 0% | 0% | 78 | 0.29298
Heavy Duty Trucks | Diesel | Articulated 34 - 40 t | Euro II |  | PM Exhaust |  | 0.04 | 0 | 12 | 86 | 0.00056376 | 0.096867 | -0.13476 | -4.0173 | 0.0040757 | 0.29225 | -2.3849 | 0% | 0% | 80 | 0.23731
Heavy Duty Trucks | Diesel | Articulated 34 - 40 t | Euro II |  | PM Exhaust |  | 0.04 | 0.5 | 12 | 70 | 0.00015635 | -0.025162 | 1.4519 | -0.029447 | 4.9855e-05 | -0.012264 | 2.1505 | 0% | 0% | 70 | 0.29703
Heavy Duty Trucks | Diesel | Articulated 34 - 40 t | Euro II |  | PM Exhaust |  | 0.04 | 1 | 12 | 52 | 0.00074714 | -0.080767 | 2.8334 | -1.8512 | 0.00069132 | -0.068691 | 3.1931 | 0% | 0% | 52 | 0.41475
Heavy Duty Trucks | Diesel | Articulated 34 - 40 t | Euro II |  | PM Exhaust |  | 0.06 | 0 | 12 | 82 | 8.8834e-06 | 0.013414 | 0.86862 | 3.5066 | 0.00014841 | 0.063515 | 1.7593 | 0% | 0% | 80 | 0.26218
Heavy Duty Trucks | Diesel | Articulated 34 - 40 t | Euro II |  | PM Exhaust |  | 0.06 | 0.5 | 12 | 52 | 0.00013244 | -0.026934 | 1.9629 | -0.00028838 | 7.3165e-06 | -0.0041566 | 2.458 | 0% | 0% | 52 | 0.40698
Heavy Duty Trucks | Diesel | Articulated 34 - 40 t | Euro II |  | PM Exhaust |  | 0.06 | 1 | 12 | 38 | 0.00097236 | -0.083024 | 2.5597 | -1.7031 | 0.0009801 | -0.065361 | 2.3835 | 0% | 0% | 38 | 0.58099
Heavy Duty Trucks | Diesel | Articulated 34 - 40 t | Euro II |  | EC |  | -0.06 | 0 | 12 | 86 | 5.0364e-05 | -0.015565 | 3.6986 | -13.346 | 0.00091731 | 0.0026546 | 0.079209 | 0% | 0% | 80 | 0.42336
Heavy Duty Trucks | Diesel | Articulated 34 - 40 t | Euro II |  | EC |  | -0.06 | 0.5 | 12 | 86 | 6.6617e-05 | -0.020355 | 4.2352 | -16.8735 | 0.00099909 | 0.0022576 | 0.10288 | 0% | 0% | 80 | 0.42263
Heavy Duty Trucks | Diesel | Articulated 34 - 40 t | Euro II |  | EC |  | -0.06 | 1 | 12 | 86 | 6.6014e-05 | -0.020225 | 3.9537 | -16.9824 | 0.00087179 | 0.0016235 | 0.10281 | 0% | 0% | 80 | 0.43803
Heavy Duty Trucks | Diesel | Articulated 34 - 40 t | Euro II |  | EC |  | -0.04 | 0 | 12 | 86 | 0.00021602 | -0.058112 | 4.3914 | 20.8225 | 0.00013688 | 0.0152 | 0.2381 | 0% | 0% | 80 | 0.59449
Heavy Duty Trucks | Diesel | Articulated 34 - 40 t | Euro II |  | EC |  | -0.04 | 0.5 | 12 | 86 | 0.00063052 | -0.15804 | 10.9623 | 32.3316 | 0.00031959 | 0.025757 | 0.57306 | 0% | 0% | 80 | 0.58952
Heavy Duty Trucks | Diesel | Articulated 34 - 40 t | Euro II |  | EC |  | -0.04 | 1 | 12 | 86 | 0.00011214 | -0.027222 | 1.8185 | 3.1969 | 4.8674e-05 | 0.0030059 | 0.090159 | 0% | 0% | 80 | 0.62033
Heavy Duty Trucks | Diesel | Articulated 34 - 40 t | Euro II |  | EC |  | -0.02 | 0 | 12 | 86 | -3.0081e-05 | 0.031295 | 2.0707 | -5.6698 | 0.00021938 | 0.0069951 | 0.0088067 | 0% | 0% | 80 | 2.1855
Heavy Duty Trucks | Diesel | Articulated 34 - 40 t | Euro II |  | EC |  | -0.02 | 0.5 | 12 | 86 | 0.00012126 | -0.040911 | 2.8875 | -21.924 | -9.4424e-05 | 0.0091083 | -0.061778 | 0% | 0% | 80 | 1.8638
Heavy Duty Trucks | Diesel | Articulated 34 - 40 t | Euro II |  | EC |  | -0.02 | 1 | 12 | 86 | 6.9833e-05 | -0.022295 | 1.5179 | -9.4573 | -3.7975e-05 | 0.0036245 | -0.013791 | 0% | 0% | 80 | 1.9003
Heavy Duty Trucks | Diesel | Articulated 34 - 40 t | Euro II |  | EC |  | 0 | 0 | 12 | 86 | 1.4792e-05 | 0.015962 | 1.6786 | 8.5562 | -1.8319e-05 | 0.0060549 | 0.055806 | 0% | 0% | 80 | 7.4645
Heavy Duty Trucks | Diesel | Articulated 34 - 40 t | Euro II |  | EC |  | 0 | 0.5 | 12 | 86 | 0.0068479 | 0.58957 | 3.2639 | 9.2714 | 0.0012962 | 0.01898 | 0.060601 | 0% | 0% | 80 | 9.5569
Heavy Duty Trucks | Diesel | Articulated 34 - 40 t | Euro II |  | EC |  | 0 | 1 | 12 | 86 | 0.0018537 | 0.080772 | -1.8156 | 12.1287 | 0.00027881 | -0.0048368 | 0.032278 | 0% | 0% | 80 | 11.6538
Heavy Duty Trucks | Diesel | Articulated 34 - 40 t | Euro II |  | EC |  | 0.02 | 0 | 12 | 86 | 0.00028633 | 0.13688 | 9.094 | 33.9806 | -7.542e-05 | 0.022795 | 0.26874 | 0% | 0% | 80 | 13.8547
Heavy Duty Trucks | Diesel | Articulated 34 - 40 t | Euro II |  | EC |  | 0.02 | 0.5 | 12 | 86 | -3.1628e-05 | 0.15548 | 7.9256 | 18.2911 | -3.7654e-05 | 0.012621 | 0.18164 | 0% | 0% | 80 | 21.4557
Heavy Duty Trucks | Diesel | Articulated 34 - 40 t | Euro II |  | EC |  | 0.02 | 1 | 12 | 78 | 0.0065329 | -0.18724 | 3.0203 | 19.0439 | 0.00024453 | -0.0080057 | 0.13693 | 0% | 0% | 78 | 28.4006
Heavy Duty Trucks | Diesel | Articulated 34 - 40 t | Euro II |  | EC |  | 0.04 | 0 | 12 | 86 | 0.00011503 | 0.060998 | 3.1686 | 8.5279 | -1.8844e-05 | 0.0058532 | 0.081193 | 0% | 0% | 80 | 20.7327
Heavy Duty Trucks | Diesel | Articulated 34 - 40 t | Euro II |  | EC |  | 0.04 | 0.5 | 12 | 70 | -0.0006411 | 0.48735 | 17.606 | 22.7587 | -6.7314e-05 | 0.020949 | 0.325 | 0% | 0% | 70 | 33.4597
Heavy Duty Trucks | Diesel | Articulated 34 - 40 t | Euro II |  | EC |  | 0.04 | 1 | 12 | 52 | -0.0091055 | 0.56971 | -1.8012 | -26.8117 | -0.00021315 | 0.01447 | -0.11745 | 0% | 0% | 52 | 45.8393
Heavy Duty Trucks | Diesel | Articulated 34 - 40 t | Euro II |  | EC |  | 0.06 | 0 | 12 | 82 | 0.0053888 | 0.55395 | 4.3448 | -19.8931 | 0.00012479 | 0.028469 | -0.08881 | 0% | 0% | 80 | 27.7503
Heavy Duty Trucks | Diesel | Articulated 34 - 40 t | Euro II |  | EC |  | 0.06 | 0.5 | 12 | 52 | 0.044349 | 4.4792 | 6.13 | -9.1525 | 0.0010641 | 0.097696 | -0.15831 | 0% | 0% | 52 | 46.0044
Heavy Duty Trucks | Diesel | Articulated 34 - 40 t | Euro II |  | EC |  | 0.06 | 1 | 12 | 38 | -0.13142 | 5.1068 | 13.2148 | -2.9044 | -0.002124 | 0.088307 | -0.020384 | 0% | 0% | 38 | 64.9732
Heavy Duty Trucks | Diesel | Articulated 34 - 40 t | Euro II |  | CH4 | Urban Peak |  |  | 10 | 130 | 0 | 0 | 175 | 0 | 0 | 0 | 1000 | 36% | 0% | 80 | 0.112
Heavy Duty Trucks | Diesel | Articulated 34 - 40 t | Euro II |  | CH4 | Urban Off Peak |  |  | 10 | 130 | 0 | 0 | 175 | 0 | 0 | 0 | 1000 | 36% | 0% | 80 | 0.112
Heavy Duty Trucks | Diesel | Articulated 34 - 40 t | Euro II |  | CH4 | Rural |  |  | 10 | 130 | 0 | 0 | 80 | 0 | 0 | 0 | 1000 | 13% | 0% | 80 | 0.0696
Heavy Duty Trucks | Diesel | Articulated 34 - 40 t | Euro II |  | CH4 | Highway |  |  | 10 | 130 | 0 | 0 | 70 | 0 | 0 | 0 | 1000 | 7% | 0% | 80 | 0.0651
Heavy Duty Trucks | Diesel | Articulated 34 - 40 t | Euro II |  | NH3 | Urban Peak |  |  | 10 | 130 | 0 | 0 | 0.0029 | 0 | 0 | 0 | 1 | 0% | 0% | 80 | 0.0029
Heavy Duty Trucks | Diesel | Articulated 34 - 40 t | Euro II |  | NH3 | Urban Off Peak |  |  | 10 | 130 | 0 | 0 | 0.0029 | 0 | 0 | 0 | 1 | 0% | 0% | 80 | 0.0029
Heavy Duty Trucks | Diesel | Articulated 34 - 40 t | Euro II |  | NH3 | Rural |  |  | 10 | 130 | 0 | 0 | 0.0029 | 0 | 0 | 0 | 1 | 0% | 0% | 80 | 0.0029
Heavy Duty Trucks | Diesel | Articulated 34 - 40 t | Euro II |  | NH3 | Highway |  |  | 10 | 130 | 0 | 0 | 0.0029 | 0 | 0 | 0 | 1 | 0% | 0% | 80 | 0.0029
Heavy Duty Trucks | Diesel | Articulated 34 - 40 t | Euro II |  | N2O | Urban Peak |  |  | 10 | 130 | 0 | 0 | 0.018 | 0 | 0 | 0 | 1 | 0% | 0% | 80 | 0.018
Heavy Duty Trucks | Diesel | Articulated 34 - 40 t | Euro II |  | N2O | Urban Off Peak |  |  | 10 | 130 | 0 | 0 | 0.018 | 0 | 0 | 0 | 1 | 0% | 0% | 80 | 0.018
Heavy Duty Trucks | Diesel | Articulated 34 - 40 t | Euro II |  | N2O | Rural |  |  | 10 | 130 | 0 | 0 | 0.015 | 0 | 0 | 0 | 1 | 0% | 0% | 80 | 0.015
Heavy Duty Trucks | Diesel | Articulated 34 - 40 t | Euro II |  | N2O | Highway |  |  | 10 | 130 | 0 | 0 | 0.01 | 0 | 0 | 0 | 1 | 0% | 0% | 80 | 0.01
Heavy Duty Trucks | Diesel | Articulated 34 - 40 t | Euro II |  | SPN23 | Urban Peak | -0.06 | 0 | 12 | 86 | 5.0364e-05 | -0.015565 | 3.6986 | -13.346 | 0.00091731 | 0.0026546 | 0.079209 | -6.9912e+13 | 0% | 80 | 2.9598e+13
Heavy Duty Trucks | Diesel | Articulated 34 - 40 t | Euro II |  | SPN23 | Urban Peak | -0.06 | 0.5 | 12 | 86 | 6.6617e-05 | -0.020355 | 4.2352 | -16.8735 | 0.00099909 | 0.0022576 | 0.10288 | -6.9912e+13 | 0% | 80 | 2.9547e+13
Heavy Duty Trucks | Diesel | Articulated 34 - 40 t | Euro II |  | SPN23 | Urban Peak | -0.06 | 1 | 12 | 86 | 6.6014e-05 | -0.020225 | 3.9537 | -16.9824 | 0.00087179 | 0.0016235 | 0.10281 | -6.9912e+13 | 0% | 80 | 3.0624e+13
Heavy Duty Trucks | Diesel | Articulated 34 - 40 t | Euro II |  | SPN23 | Urban Peak | -0.04 | 0 | 12 | 86 | 0.00021602 | -0.058112 | 4.3914 | 20.8225 | 0.00013688 | 0.0152 | 0.2381 | -6.9912e+13 | 0% | 80 | 4.1562e+13
Heavy Duty Trucks | Diesel | Articulated 34 - 40 t | Euro II |  | SPN23 | Urban Peak | -0.04 | 0.5 | 12 | 86 | 0.00063052 | -0.15804 | 10.9623 | 32.3316 | 0.00031959 | 0.025757 | 0.57306 | -6.9912e+13 | 0% | 80 | 4.1215e+13
Heavy Duty Trucks | Diesel | Articulated 34 - 40 t | Euro II |  | SPN23 | Urban Peak | -0.04 | 1 | 12 | 86 | 0.00011214 | -0.027222 | 1.8185 | 3.1969 | 4.8674e-05 | 0.0030059 | 0.090159 | -6.9912e+13 | 0% | 80 | 4.3369e+13
Heavy Duty Trucks | Diesel | Articulated 34 - 40 t | Euro II |  | SPN23 | Urban Peak | -0.02 | 0 | 12 | 86 | -3.0081e-05 | 0.031295 | 2.0707 | -5.6698 | 0.00021938 | 0.0069951 | 0.0088067 | -6.9912e+13 | 0% | 80 | 152796159978964
Heavy Duty Trucks | Diesel | Articulated 34 - 40 t | Euro II |  | SPN23 | Urban Peak | -0.02 | 0.5 | 12 | 86 | 0.00012126 | -0.040911 | 2.8875 | -21.924 | -9.4424e-05 | 0.0091083 | -0.061778 | -6.9912e+13 | 0% | 80 | 1.303e+14
Heavy Duty Trucks | Diesel | Articulated 34 - 40 t | Euro II |  | SPN23 | Urban Peak | -0.02 | 1 | 12 | 86 | 6.9833e-05 | -0.022295 | 1.5179 | -9.4573 | -3.7975e-05 | 0.0036245 | -0.013791 | -6.9912e+13 | 0% | 80 | 1.3286e+14
Heavy Duty Trucks | Diesel | Articulated 34 - 40 t | Euro II |  | SPN23 | Urban Peak | 0 | 0 | 12 | 86 | 1.4792e-05 | 0.015962 | 1.6786 | 8.5562 | -1.8319e-05 | 0.0060549 | 0.055806 | -6.9912e+13 | 0% | 80 | 5.2186e+14
Heavy Duty Trucks | Diesel | Articulated 34 - 40 t | Euro II |  | SPN23 | Urban Peak | 0 | 0.5 | 12 | 86 | 0.0068479 | 0.58957 | 3.2639 | 9.2714 | 0.0012962 | 0.01898 | 0.060601 | -6.9912e+13 | 0% | 80 | 6.6814e+14
Heavy Duty Trucks | Diesel | Articulated 34 - 40 t | Euro II |  | SPN23 | Urban Peak | 0 | 1 | 12 | 86 | 0.0018537 | 0.080772 | -1.8156 | 12.1287 | 0.00027881 | -0.0048368 | 0.032278 | -6.9912e+13 | 0% | 80 | 8.1475e+14
Heavy Duty Trucks | Diesel | Articulated 34 - 40 t | Euro II |  | SPN23 | Urban Peak | 0.02 | 0 | 12 | 86 | 0.00028633 | 0.13688 | 9.094 | 33.9806 | -7.542e-05 | 0.022795 | 0.26874 | -6.9912e+13 | 0% | 80 | 9.6862e+14
Heavy Duty Trucks | Diesel | Articulated 34 - 40 t | Euro II |  | SPN23 | Urban Peak | 0.02 | 0.5 | 12 | 86 | -3.1628e-05 | 0.15548 | 7.9256 | 18.2911 | -3.7654e-05 | 0.012621 | 0.18164 | -6.9912e+13 | 0% | 80 | 1.5e+15
Heavy Duty Trucks | Diesel | Articulated 34 - 40 t | Euro II |  | SPN23 | Urban Peak | 0.02 | 1 | 12 | 78 | 0.0065329 | -0.18724 | 3.0203 | 19.0439 | 0.00024453 | -0.0080057 | 0.13693 | -6.9912e+13 | 0% | 78 | 1.9856e+15
Heavy Duty Trucks | Diesel | Articulated 34 - 40 t | Euro II |  | SPN23 | Urban Peak | 0.04 | 0 | 12 | 86 | 0.00011503 | 0.060998 | 3.1686 | 8.5279 | -1.8844e-05 | 0.0058532 | 0.081193 | -6.9912e+13 | 0% | 80 | 1.4495e+15
Heavy Duty Trucks | Diesel | Articulated 34 - 40 t | Euro II |  | SPN23 | Urban Peak | 0.04 | 0.5 | 12 | 70 | -0.0006411 | 0.48735 | 17.606 | 22.7587 | -6.7314e-05 | 0.020949 | 0.325 | -6.9912e+13 | 0% | 70 | 2339249632758437
Heavy Duty Trucks | Diesel | Articulated 34 - 40 t | Euro II |  | SPN23 | Urban Peak | 0.04 | 1 | 12 | 52 | -0.0091055 | 0.56971 | -1.8012 | -26.8117 | -0.00021315 | 0.01447 | -0.11745 | -6.9912e+13 | 0% | 52 | 3.2047e+15
Heavy Duty Trucks | Diesel | Articulated 34 - 40 t | Euro II |  | SPN23 | Urban Peak | 0.06 | 0 | 12 | 82 | 0.0053888 | 0.55395 | 4.3448 | -19.8931 | 0.00012479 | 0.028469 | -0.08881 | -6.9912e+13 | 0% | 80 | 1940086404875827
Heavy Duty Trucks | Diesel | Articulated 34 - 40 t | Euro II |  | SPN23 | Urban Peak | 0.06 | 0.5 | 12 | 52 | 0.044349 | 4.4792 | 6.13 | -9.1525 | 0.0010641 | 0.097696 | -0.15831 | -6.9912e+13 | 0% | 52 | 3216277578525427
Heavy Duty Trucks | Diesel | Articulated 34 - 40 t | Euro II |  | SPN23 | Urban Peak | 0.06 | 1 | 12 | 38 | -0.13142 | 5.1068 | 13.2148 | -2.9044 | -0.002124 | 0.088307 | -0.020384 | -6.9912e+13 | 0% | 38 | 4542432746994612
Heavy Duty Trucks | Diesel | Articulated 34 - 40 t | Euro II |  | SPN23 | Urban Off Peak | -0.06 | 0 | 12 | 86 | 5.0364e-05 | -0.015565 | 3.6986 | -13.346 | 0.00091731 | 0.0026546 | 0.079209 | -6.9912e+13 | 0% | 80 | 2.9598e+13
Heavy Duty Trucks | Diesel | Articulated 34 - 40 t | Euro II |  | SPN23 | Urban Off Peak | -0.06 | 0.5 | 12 | 86 | 6.6617e-05 | -0.020355 | 4.2352 | -16.8735 | 0.00099909 | 0.0022576 | 0.10288 | -6.9912e+13 | 0% | 80 | 2.9547e+13
Heavy Duty Trucks | Diesel | Articulated 34 - 40 t | Euro II |  | SPN23 | Urban Off Peak | -0.06 | 1 | 12 | 86 | 6.6014e-05 | -0.020225 | 3.9537 | -16.9824 | 0.00087179 | 0.0016235 | 0.10281 | -6.9912e+13 | 0% | 80 | 3.0624e+13
Heavy Duty Trucks | Diesel | Articulated 34 - 40 t | Euro II |  | SPN23 | Urban Off Peak | -0.04 | 0 | 12 | 86 | 0.00021602 | -0.058112 | 4.3914 | 20.8225 | 0.00013688 | 0.0152 | 0.2381 | -6.9912e+13 | 0% | 80 | 4.1562e+13
Heavy Duty Trucks | Diesel | Articulated 34 - 40 t | Euro II |  | SPN23 | Urban Off Peak | -0.04 | 0.5 | 12 | 86 | 0.00063052 | -0.15804 | 10.9623 | 32.3316 | 0.00031959 | 0.025757 | 0.57306 | -6.9912e+13 | 0% | 80 | 4.1215e+13
Heavy Duty Trucks | Diesel | Articulated 34 - 40 t | Euro II |  | SPN23 | Urban Off Peak | -0.04 | 1 | 12 | 86 | 0.00011214 | -0.027222 | 1.8185 | 3.1969 | 4.8674e-05 | 0.0030059 | 0.090159 | -6.9912e+13 | 0% | 80 | 4.3369e+13
Heavy Duty Trucks | Diesel | Articulated 34 - 40 t | Euro II |  | SPN23 | Urban Off Peak | -0.02 | 0 | 12 | 86 | -3.0081e-05 | 0.031295 | 2.0707 | -5.6698 | 0.00021938 | 0.0069951 | 0.0088067 | -6.9912e+13 | 0% | 80 | 152796159978964
Heavy Duty Trucks | Diesel | Articulated 34 - 40 t | Euro II |  | SPN23 | Urban Off Peak | -0.02 | 0.5 | 12 | 86 | 0.00012126 | -0.040911 | 2.8875 | -21.924 | -9.4424e-05 | 0.0091083 | -0.061778 | -6.9912e+13 | 0% | 80 | 1.303e+14
Heavy Duty Trucks | Diesel | Articulated 34 - 40 t | Euro II |  | SPN23 | Urban Off Peak | -0.02 | 1 | 12 | 86 | 6.9833e-05 | -0.022295 | 1.5179 | -9.4573 | -3.7975e-05 | 0.0036245 | -0.013791 | -6.9912e+13 | 0% | 80 | 1.3286e+14
Heavy Duty Trucks | Diesel | Articulated 34 - 40 t | Euro II |  | SPN23 | Urban Off Peak | 0 | 0 | 12 | 86 | 1.4792e-05 | 0.015962 | 1.6786 | 8.5562 | -1.8319e-05 | 0.0060549 | 0.055806 | -6.9912e+13 | 0% | 80 | 5.2186e+14
Heavy Duty Trucks | Diesel | Articulated 34 - 40 t | Euro II |  | SPN23 | Urban Off Peak | 0 | 0.5 | 12 | 86 | 0.0068479 | 0.58957 | 3.2639 | 9.2714 | 0.0012962 | 0.01898 | 0.060601 | -6.9912e+13 | 0% | 80 | 6.6814e+14
Heavy Duty Trucks | Diesel | Articulated 34 - 40 t | Euro II |  | SPN23 | Urban Off Peak | 0 | 1 | 12 | 86 | 0.0018537 | 0.080772 | -1.8156 | 12.1287 | 0.00027881 | -0.0048368 | 0.032278 | -6.9912e+13 | 0% | 80 | 8.1475e+14
Heavy Duty Trucks | Diesel | Articulated 34 - 40 t | Euro II |  | SPN23 | Urban Off Peak | 0.02 | 0 | 12 | 86 | 0.00028633 | 0.13688 | 9.094 | 33.9806 | -7.542e-05 | 0.022795 | 0.26874 | -6.9912e+13 | 0% | 80 | 9.6862e+14
Heavy Duty Trucks | Diesel | Articulated 34 - 40 t | Euro II |  | SPN23 | Urban Off Peak | 0.02 | 0.5 | 12 | 86 | -3.1628e-05 | 0.15548 | 7.9256 | 18.2911 | -3.7654e-05 | 0.012621 | 0.18164 | -6.9912e+13 | 0% | 80 | 1.5e+15
Heavy Duty Trucks | Diesel | Articulated 34 - 40 t | Euro II |  | SPN23 | Urban Off Peak | 0.02 | 1 | 12 | 78 | 0.0065329 | -0.18724 | 3.0203 | 19.0439 | 0.00024453 | -0.0080057 | 0.13693 | -6.9912e+13 | 0% | 78 | 1.9856e+15
Heavy Duty Trucks | Diesel | Articulated 34 - 40 t | Euro II |  | SPN23 | Urban Off Peak | 0.04 | 0 | 12 | 86 | 0.00011503 | 0.060998 | 3.1686 | 8.5279 | -1.8844e-05 | 0.0058532 | 0.081193 | -6.9912e+13 | 0% | 80 | 1.4495e+15
Heavy Duty Trucks | Diesel | Articulated 34 - 40 t | Euro II |  | SPN23 | Urban Off Peak | 0.04 | 0.5 | 12 | 70 | -0.0006411 | 0.48735 | 17.606 | 22.7587 | -6.7314e-05 | 0.020949 | 0.325 | -6.9912e+13 | 0% | 70 | 2339249632758437
Heavy Duty Trucks | Diesel | Articulated 34 - 40 t | Euro II |  | SPN23 | Urban Off Peak | 0.04 | 1 | 12 | 52 | -0.0091055 | 0.56971 | -1.8012 | -26.8117 | -0.00021315 | 0.01447 | -0.11745 | -6.9912e+13 | 0% | 52 | 3.2047e+15
Heavy Duty Trucks | Diesel | Articulated 34 - 40 t | Euro II |  | SPN23 | Urban Off Peak | 0.06 | 0 | 12 | 82 | 0.0053888 | 0.55395 | 4.3448 | -19.8931 | 0.00012479 | 0.028469 | -0.08881 | -6.9912e+13 | 0% | 80 | 1940086404875827
Heavy Duty Trucks | Diesel | Articulated 34 - 40 t | Euro II |  | SPN23 | Urban Off Peak | 0.06 | 0.5 | 12 | 52 | 0.044349 | 4.4792 | 6.13 | -9.1525 | 0.0010641 | 0.097696 | -0.15831 | -6.9912e+13 | 0% | 52 | 3216277578525427
Heavy Duty Trucks | Diesel | Articulated 34 - 40 t | Euro II |  | SPN23 | Urban Off Peak | 0.06 | 1 | 12 | 38 | -0.13142 | 5.1068 | 13.2148 | -2.9044 | -0.002124 | 0.088307 | -0.020384 | -6.9912e+13 | 0% | 38 | 4542432746994612
Heavy Duty Trucks | Diesel | Articulated 34 - 40 t | Euro II |  | SPN23 | Rural | -0.06 | 0 | 12 | 86 | 5.0364e-05 | -0.015565 | 3.6986 | -13.346 | 0.00091731 | 0.0026546 | 0.079209 | -3.0109e+13 | 0% | 80 | 1.2747e+13
Heavy Duty Trucks | Diesel | Articulated 34 - 40 t | Euro II |  | SPN23 | Rural | -0.06 | 0.5 | 12 | 86 | 6.6617e-05 | -0.020355 | 4.2352 | -16.8735 | 0.00099909 | 0.0022576 | 0.10288 | -3.0109e+13 | 0% | 80 | 1.2725e+13
Heavy Duty Trucks | Diesel | Articulated 34 - 40 t | Euro II |  | SPN23 | Rural | -0.06 | 1 | 12 | 86 | 6.6014e-05 | -0.020225 | 3.9537 | -16.9824 | 0.00087179 | 0.0016235 | 0.10281 | -3.0109e+13 | 0% | 80 | 1.3189e+13
Heavy Duty Trucks | Diesel | Articulated 34 - 40 t | Euro II |  | SPN23 | Rural | -0.04 | 0 | 12 | 86 | 0.00021602 | -0.058112 | 4.3914 | 20.8225 | 0.00013688 | 0.0152 | 0.2381 | -3.0109e+13 | 0% | 80 | 1.7899e+13
Heavy Duty Trucks | Diesel | Articulated 34 - 40 t | Euro II |  | SPN23 | Rural | -0.04 | 0.5 | 12 | 86 | 0.00063052 | -0.15804 | 10.9623 | 32.3316 | 0.00031959 | 0.025757 | 0.57306 | -3.0109e+13 | 0% | 80 | 1.775e+13
Heavy Duty Trucks | Diesel | Articulated 34 - 40 t | Euro II |  | SPN23 | Rural | -0.04 | 1 | 12 | 86 | 0.00011214 | -0.027222 | 1.8185 | 3.1969 | 4.8674e-05 | 0.0030059 | 0.090159 | -3.0109e+13 | 0% | 80 | 1.8677e+13
Heavy Duty Trucks | Diesel | Articulated 34 - 40 t | Euro II |  | SPN23 | Rural | -0.02 | 0 | 12 | 86 | -3.0081e-05 | 0.031295 | 2.0707 | -5.6698 | 0.00021938 | 0.0069951 | 0.0088067 | -3.0109e+13 | 0% | 80 | 6.5804e+13
Heavy Duty Trucks | Diesel | Articulated 34 - 40 t | Euro II |  | SPN23 | Rural | -0.02 | 0.5 | 12 | 86 | 0.00012126 | -0.040911 | 2.8875 | -21.924 | -9.4424e-05 | 0.0091083 | -0.061778 | -3.0109e+13 | 0% | 80 | 5.6116e+13
Heavy Duty Trucks | Diesel | Articulated 34 - 40 t | Euro II |  | SPN23 | Rural | -0.02 | 1 | 12 | 86 | 6.9833e-05 | -0.022295 | 1.5179 | -9.4573 | -3.7975e-05 | 0.0036245 | -0.013791 | -3.0109e+13 | 0% | 80 | 5.7217e+13
Heavy Duty Trucks | Diesel | Articulated 34 - 40 t | Euro II |  | SPN23 | Rural | 0 | 0 | 12 | 86 | 1.4792e-05 | 0.015962 | 1.6786 | 8.5562 | -1.8319e-05 | 0.0060549 | 0.055806 | -3.0109e+13 | 0% | 80 | 2.2475e+14
Heavy Duty Trucks | Diesel | Articulated 34 - 40 t | Euro II |  | SPN23 | Rural | 0 | 0.5 | 12 | 86 | 0.0068479 | 0.58957 | 3.2639 | 9.2714 | 0.0012962 | 0.01898 | 0.060601 | -3.0109e+13 | 0% | 80 | 2.8775e+14
Heavy Duty Trucks | Diesel | Articulated 34 - 40 t | Euro II |  | SPN23 | Rural | 0 | 1 | 12 | 86 | 0.0018537 | 0.080772 | -1.8156 | 12.1287 | 0.00027881 | -0.0048368 | 0.032278 | -3.0109e+13 | 0% | 80 | 3.5088e+14
Heavy Duty Trucks | Diesel | Articulated 34 - 40 t | Euro II |  | SPN23 | Rural | 0.02 | 0 | 12 | 86 | 0.00028633 | 0.13688 | 9.094 | 33.9806 | -7.542e-05 | 0.022795 | 0.26874 | -3.0109e+13 | 0% | 80 | 4.1715e+14
Heavy Duty Trucks | Diesel | Articulated 34 - 40 t | Euro II |  | SPN23 | Rural | 0.02 | 0.5 | 12 | 86 | -3.1628e-05 | 0.15548 | 7.9256 | 18.2911 | -3.7654e-05 | 0.012621 | 0.18164 | -3.0109e+13 | 0% | 80 | 6.4601e+14
Heavy Duty Trucks | Diesel | Articulated 34 - 40 t | Euro II |  | SPN23 | Rural | 0.02 | 1 | 12 | 78 | 0.0065329 | -0.18724 | 3.0203 | 19.0439 | 0.00024453 | -0.0080057 | 0.13693 | -3.0109e+13 | 0% | 78 | 8.5511e+14
Heavy Duty Trucks | Diesel | Articulated 34 - 40 t | Euro II |  | SPN23 | Rural | 0.04 | 0 | 12 | 86 | 0.00011503 | 0.060998 | 3.1686 | 8.5279 | -1.8844e-05 | 0.0058532 | 0.081193 | -3.0109e+13 | 0% | 80 | 6.2424e+14
Heavy Duty Trucks | Diesel | Articulated 34 - 40 t | Euro II |  | SPN23 | Rural | 0.04 | 0.5 | 12 | 70 | -0.0006411 | 0.48735 | 17.606 | 22.7587 | -6.7314e-05 | 0.020949 | 0.325 | -3.0109e+13 | 0% | 70 | 1007437988037051
Heavy Duty Trucks | Diesel | Articulated 34 - 40 t | Euro II |  | SPN23 | Rural | 0.04 | 1 | 12 | 52 | -0.0091055 | 0.56971 | -1.8012 | -26.8117 | -0.00021315 | 0.01447 | -0.11745 | -3.0109e+13 | 0% | 52 | 1.3802e+15
Heavy Duty Trucks | Diesel | Articulated 34 - 40 t | Euro II |  | SPN23 | Rural | 0.06 | 0 | 12 | 82 | 0.0053888 | 0.55395 | 4.3448 | -19.8931 | 0.00012479 | 0.028469 | -0.08881 | -3.0109e+13 | 0% | 80 | 8.3553e+14
Heavy Duty Trucks | Diesel | Articulated 34 - 40 t | Euro II |  | SPN23 | Rural | 0.06 | 0.5 | 12 | 52 | 0.044349 | 4.4792 | 6.13 | -9.1525 | 0.0010641 | 0.097696 | -0.15831 | -3.0109e+13 | 0% | 52 | 1.3851e+15
Heavy Duty Trucks | Diesel | Articulated 34 - 40 t | Euro II |  | SPN23 | Rural | 0.06 | 1 | 12 | 38 | -0.13142 | 5.1068 | 13.2148 | -2.9044 | -0.002124 | 0.088307 | -0.020384 | -3.0109e+13 | 0% | 38 | 1.9563e+15
Heavy Duty Trucks | Diesel | Articulated 34 - 40 t | Euro II |  | SPN23 | Highway | -0.06 | 0 | 12 | 86 | 5.0364e-05 | -0.015565 | 3.6986 | -13.346 | 0.00091731 | 0.0026546 | 0.079209 | -3.1366e+13 | 0% | 80 | 1.3279e+13
Heavy Duty Trucks | Diesel | Articulated 34 - 40 t | Euro II |  | SPN23 | Highway | -0.06 | 0.5 | 12 | 86 | 6.6617e-05 | -0.020355 | 4.2352 | -16.8735 | 0.00099909 | 0.0022576 | 0.10288 | -3.1366e+13 | 0% | 80 | 1.3256e+13
Heavy Duty Trucks | Diesel | Articulated 34 - 40 t | Euro II |  | SPN23 | Highway | -0.06 | 1 | 12 | 86 | 6.6014e-05 | -0.020225 | 3.9537 | -16.9824 | 0.00087179 | 0.0016235 | 0.10281 | -3.1366e+13 | 0% | 80 | 1.3739e+13
Heavy Duty Trucks | Diesel | Articulated 34 - 40 t | Euro II |  | SPN23 | Highway | -0.04 | 0 | 12 | 86 | 0.00021602 | -0.058112 | 4.3914 | 20.8225 | 0.00013688 | 0.0152 | 0.2381 | -3.1366e+13 | 0% | 80 | 1.8647e+13
Heavy Duty Trucks | Diesel | Articulated 34 - 40 t | Euro II |  | SPN23 | Highway | -0.04 | 0.5 | 12 | 86 | 0.00063052 | -0.15804 | 10.9623 | 32.3316 | 0.00031959 | 0.025757 | 0.57306 | -3.1366e+13 | 0% | 80 | 1.8491e+13
Heavy Duty Trucks | Diesel | Articulated 34 - 40 t | Euro II |  | SPN23 | Highway | -0.04 | 1 | 12 | 86 | 0.00011214 | -0.027222 | 1.8185 | 3.1969 | 4.8674e-05 | 0.0030059 | 0.090159 | -3.1366e+13 | 0% | 80 | 1.9457e+13
Heavy Duty Trucks | Diesel | Articulated 34 - 40 t | Euro II |  | SPN23 | Highway | -0.02 | 0 | 12 | 86 | -3.0081e-05 | 0.031295 | 2.0707 | -5.6698 | 0.00021938 | 0.0069951 | 0.0088067 | -3.1366e+13 | 0% | 80 | 6.8552e+13
Heavy Duty Trucks | Diesel | Articulated 34 - 40 t | Euro II |  | SPN23 | Highway | -0.02 | 0.5 | 12 | 86 | 0.00012126 | -0.040911 | 2.8875 | -21.924 | -9.4424e-05 | 0.0091083 | -0.061778 | -3.1366e+13 | 0% | 80 | 5.8459e+13
Heavy Duty Trucks | Diesel | Articulated 34 - 40 t | Euro II |  | SPN23 | Highway | -0.02 | 1 | 12 | 86 | 6.9833e-05 | -0.022295 | 1.5179 | -9.4573 | -3.7975e-05 | 0.0036245 | -0.013791 | -3.1366e+13 | 0% | 80 | 5.9606e+13
Heavy Duty Trucks | Diesel | Articulated 34 - 40 t | Euro II |  | SPN23 | Highway | 0 | 0 | 12 | 86 | 1.4792e-05 | 0.015962 | 1.6786 | 8.5562 | -1.8319e-05 | 0.0060549 | 0.055806 | -3.1366e+13 | 0% | 80 | 2.3413e+14
Heavy Duty Trucks | Diesel | Articulated 34 - 40 t | Euro II |  | SPN23 | Highway | 0 | 0.5 | 12 | 86 | 0.0068479 | 0.58957 | 3.2639 | 9.2714 | 0.0012962 | 0.01898 | 0.060601 | -3.1366e+13 | 0% | 80 | 2.9976e+14
Heavy Duty Trucks | Diesel | Articulated 34 - 40 t | Euro II |  | SPN23 | Highway | 0 | 1 | 12 | 86 | 0.0018537 | 0.080772 | -1.8156 | 12.1287 | 0.00027881 | -0.0048368 | 0.032278 | -3.1366e+13 | 0% | 80 | 3.6553e+14
Heavy Duty Trucks | Diesel | Articulated 34 - 40 t | Euro II |  | SPN23 | Highway | 0.02 | 0 | 12 | 86 | 0.00028633 | 0.13688 | 9.094 | 33.9806 | -7.542e-05 | 0.022795 | 0.26874 | -3.1366e+13 | 0% | 80 | 4.3457e+14
Heavy Duty Trucks | Diesel | Articulated 34 - 40 t | Euro II |  | SPN23 | Highway | 0.02 | 0.5 | 12 | 86 | -3.1628e-05 | 0.15548 | 7.9256 | 18.2911 | -3.7654e-05 | 0.012621 | 0.18164 | -3.1366e+13 | 0% | 80 | 6.7298e+14
Heavy Duty Trucks | Diesel | Articulated 34 - 40 t | Euro II |  | SPN23 | Highway | 0.02 | 1 | 12 | 78 | 0.0065329 | -0.18724 | 3.0203 | 19.0439 | 0.00024453 | -0.0080057 | 0.13693 | -3.1366e+13 | 0% | 78 | 8.9081e+14
Heavy Duty Trucks | Diesel | Articulated 34 - 40 t | Euro II |  | SPN23 | Highway | 0.04 | 0 | 12 | 86 | 0.00011503 | 0.060998 | 3.1686 | 8.5279 | -1.8844e-05 | 0.0058532 | 0.081193 | -3.1366e+13 | 0% | 80 | 6.503e+14
Heavy Duty Trucks | Diesel | Articulated 34 - 40 t | Euro II |  | SPN23 | Highway | 0.04 | 0.5 | 12 | 70 | -0.0006411 | 0.48735 | 17.606 | 22.7587 | -6.7314e-05 | 0.020949 | 0.325 | -3.1366e+13 | 0% | 70 | 1.0495e+15
Heavy Duty Trucks | Diesel | Articulated 34 - 40 t | Euro II |  | SPN23 | Highway | 0.04 | 1 | 12 | 52 | -0.0091055 | 0.56971 | -1.8012 | -26.8117 | -0.00021315 | 0.01447 | -0.11745 | -3.1366e+13 | 0% | 52 | 1437795265773963
Heavy Duty Trucks | Diesel | Articulated 34 - 40 t | Euro II |  | SPN23 | Highway | 0.06 | 0 | 12 | 82 | 0.0053888 | 0.55395 | 4.3448 | -19.8931 | 0.00012479 | 0.028469 | -0.08881 | -3.1366e+13 | 0% | 80 | 8.7041e+14
Heavy Duty Trucks | Diesel | Articulated 34 - 40 t | Euro II |  | SPN23 | Highway | 0.06 | 0.5 | 12 | 52 | 0.044349 | 4.4792 | 6.13 | -9.1525 | 0.0010641 | 0.097696 | -0.15831 | -3.1366e+13 | 0% | 52 | 1.443e+15
Heavy Duty Trucks | Diesel | Articulated 34 - 40 t | Euro II |  | SPN23 | Highway | 0.06 | 1 | 12 | 38 | -0.13142 | 5.1068 | 13.2148 | -2.9044 | -0.002124 | 0.088307 | -0.020384 | -3.1366e+13 | 0% | 38 | 2037950705605883
Heavy Duty Trucks | Diesel | Articulated 34 - 40 t | Euro III |  | CO |  | -0.06 | 0 | 12 | 86 | 2.6928e-05 | -0.0087522 | 0.84873 | 5.0521 | 4.3018e-05 | 0.013009 | 0.15148 | 0% | 0% | 80 | 0.2617
Heavy Duty Trucks | Diesel | Articulated 34 - 40 t | Euro III |  | CO |  | -0.06 | 0.5 | 12 | 86 | -1.214e-05 | 0.0045907 | 1.4094 | -5.3598 | 0.00075148 | 0.010558 | 0.05369 | 0% | 0% | 80 | 0.28592
Heavy Duty Trucks | Diesel | Articulated 34 - 40 t | Euro III |  | CO |  | -0.06 | 1 | 12 | 86 | -1.2104e-05 | 0.0041516 | 1.6042 | -6.4417 | 0.00081841 | 0.010744 | 0.072759 | 0% | 0% | 80 | 0.28821
Heavy Duty Trucks | Diesel | Articulated 34 - 40 t | Euro III |  | CO |  | -0.04 | 0 | 12 | 86 | 1.5216e-05 | -0.0051148 | 0.52171 | 3.0936 | 1.1836e-05 | 0.0069754 | 0.081143 | 0% | 0% | 80 | 0.34769
Heavy Duty Trucks | Diesel | Articulated 34 - 40 t | Euro III |  | CO |  | -0.04 | 0.5 | 12 | 86 | 0.00017468 | -0.031802 | 2.4129 | 5.5473 | 0.00023698 | 0.015965 | 0.38946 | 0% | 0% | 80 | 0.33176
Heavy Duty Trucks | Diesel | Articulated 34 - 40 t | Euro III |  | CO |  | -0.04 | 1 | 12 | 86 | 0.0001713 | -0.027621 | 1.8176 | 2.7236 | 0.00022711 | 0.0051277 | 0.32174 | 0% | 0% | 80 | 0.33783
Heavy Duty Trucks | Diesel | Articulated 34 - 40 t | Euro III |  | CO |  | -0.02 | 0 | 12 | 86 | 0.00034453 | -0.011977 | 1.1803 | 5.6959 | 0.00028527 | 0.0067059 | 0.1985 | 0% | 0% | 80 | 0.97567
Heavy Duty Trucks | Diesel | Articulated 34 - 40 t | Euro III |  | CO |  | -0.02 | 0.5 | 12 | 86 | 0.00023297 | -0.01959 | 1.6243 | 3.3129 | 0.00019458 | 0.006762 | 0.24795 | 0% | 0% | 80 | 0.78138
Heavy Duty Trucks | Diesel | Articulated 34 - 40 t | Euro III |  | CO |  | -0.02 | 1 | 12 | 86 | 0.0001234 | 0.0040879 | 0.11145 | 7.4097 | 0.00034756 | -0.010104 | 0.22878 | 0% | 0% | 80 | 0.80305
Heavy Duty Trucks | Diesel | Articulated 34 - 40 t | Euro III |  | CO |  | 0 | 0 | 12 | 86 | 0.00049206 | -0.01193 | 1.4967 | 5.8855 | 0.00031591 | 0.0077254 | 0.23552 | 0% | 0% | 80 | 1.3094
Heavy Duty Trucks | Diesel | Articulated 34 - 40 t | Euro III |  | CO |  | 0 | 0.5 | 12 | 86 | 0.0021037 | -0.095819 | 2.8451 | 10.3025 | 0.0010359 | -0.030791 | 0.77268 | 0% | 0% | 80 | 1.776
Heavy Duty Trucks | Diesel | Articulated 34 - 40 t | Euro III |  | CO |  | 0 | 1 | 12 | 86 | 0.0020586 | -0.15822 | 5.6329 | 16.1891 | 0.00047846 | -0.015916 | 1.041 | 0% | 0% | 80 | 2.245
Heavy Duty Trucks | Diesel | Articulated 34 - 40 t | Euro III |  | CO |  | 0.02 | 0 | 12 | 86 | 0.00050774 | -0.0049221 | 1.2094 | 5.1351 | 0.00027649 | 0.0071441 | 0.19497 | 0% | 0% | 80 | 1.6283
Heavy Duty Trucks | Diesel | Articulated 34 - 40 t | Euro III |  | CO |  | 0.02 | 0.5 | 12 | 86 | 0.0013573 | -0.0054536 | -0.60447 | 16.3603 | 0.00093968 | -0.031292 | 0.39857 | 0% | 0% | 80 | 2.0082
Heavy Duty Trucks | Diesel | Articulated 34 - 40 t | Euro III |  | CO |  | 0.02 | 1 | 12 | 79 | 0.0026359 | -0.18615 | 6.5854 | 10.273 | 0.00098818 | -0.041656 | 1.2634 | 0% | 0% | 79 | 2.0436
Heavy Duty Trucks | Diesel | Articulated 34 - 40 t | Euro III |  | CO |  | 0.04 | 0 | 12 | 86 | 0.00058531 | 0.16804 | 2.1605 | -11.717 | 0.00097585 | 0.067528 | -0.33766 | 0% | 0% | 80 | 1.6979
Heavy Duty Trucks | Diesel | Articulated 34 - 40 t | Euro III |  | CO |  | 0.04 | 0.5 | 12 | 72 | 0.00041958 | -0.051133 | 5.5806 | 3.9036 | 0.00012974 | 0.012535 | 0.73921 | 0% | 0% | 72 | 1.7839
Heavy Duty Trucks | Diesel | Articulated 34 - 40 t | Euro III |  | CO |  | 0.04 | 1 | 12 | 52 | 0.002217 | -0.27502 | 10.3258 | -0.263 | 4.1945e-05 | -0.0082276 | 1.1693 | 0% | 0% | 52 | 2.3566
Heavy Duty Trucks | Diesel | Articulated 34 - 40 t | Euro III |  | CO |  | 0.06 | 0 | 12 | 83 | -2.0663e-05 | 0.058758 | 2.2875 | 5.2864 | 0.00026084 | 0.029304 | 0.25319 | 0% | 0% | 80 | 1.6223
Heavy Duty Trucks | Diesel | Articulated 34 - 40 t | Euro III |  | CO |  | 0.06 | 0.5 | 12 | 52 | 0.00065556 | -0.12536 | 8.9811 | 4.0559 | 5.4152e-05 | 0.0096055 | 1.1652 | 0% | 0% | 52 | 2.3815
Heavy Duty Trucks | Diesel | Articulated 34 - 40 t | Euro III |  | CO |  | 0.06 | 1 | 12 | 38 | 0.0020581 | -0.23566 | 6.4247 | 3.3449 | -0.00012279 | -0.009448 | 0.69896 | 0% | 0% | 38 | 3.2572
Heavy Duty Trucks | Diesel | Articulated 34 - 40 t | Euro III |  | NOx |  | -0.06 | 0 | 12 | 86 | -6.5751e-06 | 0.0023583 | 1.5796 | -4.8073 | 0.00055622 | 0.0052544 | 0.013105 | 0% | 0% | 80 | 0.41723
Heavy Duty Trucks | Diesel | Articulated 34 - 40 t | Euro III |  | NOx |  | -0.06 | 0.5 | 12 | 86 | -2.8595e-06 | 0.00081077 | 1.7017 | -5.5679 | 0.00059209 | 0.0052652 | 0.025663 | 0% | 0% | 80 | 0.39626
Heavy Duty Trucks | Diesel | Articulated 34 - 40 t | Euro III |  | NOx |  | -0.06 | 1 | 12 | 86 | 0.00039401 | -0.001907 | 4.1001 | 1.6503 | 0.0022948 | -0.01375 | 0.45526 | 0% | 0% | 80 | 0.46217
Heavy Duty Trucks | Diesel | Articulated 34 - 40 t | Euro III |  | NOx |  | -0.04 | 0 | 12 | 86 | 2.4361e-05 | -0.0082002 | 0.82464 | 5.7282 | 2.5819e-05 | 0.0055785 | 0.057956 | 0% | 0% | 80 | 0.59171
Heavy Duty Trucks | Diesel | Articulated 34 - 40 t | Euro III |  | NOx |  | -0.04 | 0.5 | 12 | 86 | 4.3079e-05 | -0.012538 | 1.0509 | 5.1455 | 2.9511e-05 | 0.0054025 | 0.076822 | 0% | 0% | 80 | 0.55587
Heavy Duty Trucks | Diesel | Articulated 34 - 40 t | Euro III |  | NOx |  | -0.04 | 1 | 12 | 86 | -0.00063484 | 0.045061 | 5.1468 | -3.4786 | 0.0010088 | 0.016368 | 0.23739 | 0% | 0% | 80 | 0.58041
Heavy Duty Trucks | Diesel | Articulated 34 - 40 t | Euro III |  | NOx |  | -0.02 | 0 | 12 | 86 | -3.7295e-05 | 0.065274 | 3.5874 | -7.57 | 0.00054723 | 0.019918 | 0.00074376 | 0% | 0% | 80 | 1.6631
Heavy Duty Trucks | Diesel | Articulated 34 - 40 t | Euro III |  | NOx |  | -0.02 | 0.5 | 12 | 86 | -0.00098102 | 0.082456 | 6.1955 | 10.2791 | 0.00031903 | 0.030668 | 0.23 | 0% | 0% | 80 | 1.4056
Heavy Duty Trucks | Diesel | Articulated 34 - 40 t | Euro III |  | NOx |  | -0.02 | 1 | 12 | 86 | 8.722e-05 | -0.030082 | 2.1185 | -14.146 | -8.6112e-05 | 0.0082145 | -0.04057 | 0% | 0% | 80 | 1.4255
Heavy Duty Trucks | Diesel | Articulated 34 - 40 t | Euro III |  | NOx |  | 0 | 0 | 12 | 86 | 0.0056412 | 0.24111 | 7.1593 | -12.8862 | 0.001431 | 0.035834 | 0.032589 | 0% | 0% | 80 | 5.1742
Heavy Duty Trucks | Diesel | Articulated 34 - 40 t | Euro III |  | NOx |  | 0 | 0.5 | 12 | 86 | -0.0003182 | 0.0088785 | 3.2076 | 12.9638 | -9.3389e-05 | 0.0096264 | 0.14918 | 0% | 0% | 80 | 6.3541
Heavy Duty Trucks | Diesel | Articulated 34 - 40 t | Euro III |  | NOx |  | 0 | 1 | 12 | 86 | 9.3755e-05 | 0.25763 | 9.2479 | 18.5889 | 0.00023552 | 0.030529 | 0.29616 | 0% | 0% | 80 | 7.2284
Heavy Duty Trucks | Diesel | Articulated 34 - 40 t | Euro III |  | NOx |  | 0.02 | 0 | 12 | 86 | 0.00014639 | 0.12677 | 2.0839 | 11.0213 | 2.1719e-05 | 0.015712 | 0.060581 | 0% | 0% | 80 | 9.1309
Heavy Duty Trucks | Diesel | Articulated 34 - 40 t | Euro III |  | NOx |  | 0.02 | 0.5 | 12 | 86 | 0.005389 | 1.1058 | 0.8945 | -35.5337 | 0.00081055 | 0.06511 | -0.38193 | 0% | 0% | 80 | 12.3229
Heavy Duty Trucks | Diesel | Articulated 34 - 40 t | Euro III |  | NOx |  | 0.02 | 1 | 12 | 79 | -0.0011795 | 0.071875 | 6.4693 | 12.1079 | -9.8819e-05 | 0.0091904 | 0.19618 | 0% | 0% | 79 | 16.1686
Heavy Duty Trucks | Diesel | Articulated 34 - 40 t | Euro III |  | NOx |  | 0.04 | 0 | 12 | 86 | 0.019635 | 3.7758 | 11.0214 | 16.9073 | 0.0025113 | 0.25216 | -0.60039 | 0% | 0% | 80 | 12.315
Heavy Duty Trucks | Diesel | Articulated 34 - 40 t | Euro III |  | NOx |  | 0.04 | 0.5 | 12 | 72 | 0.0031373 | 0.45405 | 1.0223 | -7.4377 | 0.00021105 | 0.021679 | -0.078773 | 0% | 0% | 72 | 19.3594
Heavy Duty Trucks | Diesel | Articulated 34 - 40 t | Euro III |  | NOx |  | 0.04 | 1 | 12 | 52 | -0.0029243 | 0.16316 | 0.063895 | -10.5195 | -0.00012042 | 0.007626 | -0.054654 | 0% | 0% | 52 | 26.9142
Heavy Duty Trucks | Diesel | Articulated 34 - 40 t | Euro III |  | NOx |  | 0.06 | 0 | 12 | 83 | -0.00013903 | 0.1548 | 7.5691 | 15.8207 | -4.8858e-05 | 0.015912 | 0.23366 | 0% | 0% | 80 | 16.1324
Heavy Duty Trucks | Diesel | Articulated 34 - 40 t | Euro III |  | NOx |  | 0.06 | 0.5 | 12 | 52 | -0.0077499 | 0.39066 | 1.4709 | 3.8708 | -0.00029994 | 0.016376 | -0.006404 | 0% | 0% | 52 | 26.5226
Heavy Duty Trucks | Diesel | Articulated 34 - 40 t | Euro III |  | NOx |  | 0.06 | 1 | 12 | 38 | -0.003178 | 0.1235 | 0.36657 | 3.8228 | -8.1473e-05 | 0.0032753 | 0.0082875 | 0% | 0% | 38 | 37.8093
Heavy Duty Trucks | Diesel | Articulated 34 - 40 t | Euro III |  | VOC |  | -0.06 | 0 | 12 | 86 | 2.8756e-08 | -0.00089574 | 0.3672 | 2.8257 | 0.00014618 | 0.031654 | 0.20076 | 0% | 0% | 80 | 0.090236
Heavy Duty Trucks | Diesel | Articulated 34 - 40 t | Euro III |  | VOC |  | -0.06 | 0.5 | 12 | 86 | -2.4374e-05 | 0.021409 | 1.7155 | -4.1194 | 0.0041233 | 0.11839 | -0.19208 | 0% | 0% | 80 | 0.090298
Heavy Duty Trucks | Diesel | Articulated 34 - 40 t | Euro III |  | VOC |  | -0.06 | 1 | 12 | 86 | -2.395e-05 | 0.021819 | 1.4908 | -4.8325 | 0.0040508 | 0.1054 | -0.24636 | 0% | 0% | 80 | 0.088613
Heavy Duty Trucks | Diesel | Articulated 34 - 40 t | Euro III |  | VOC |  | -0.04 | 0 | 12 | 86 | 3.2442e-06 | -0.0018251 | 0.3443 | 2.8185 | 5.76e-05 | 0.023895 | 0.19496 | 0% | 0% | 80 | 0.10273
Heavy Duty Trucks | Diesel | Articulated 34 - 40 t | Euro III |  | VOC |  | -0.04 | 0.5 | 12 | 86 | -0.00074165 | 0.1549 | -1.8412 | 1.2719 | 0.011597 | -0.15395 | 0.19372 | 0% | 0% | 80 | 0.093734
Heavy Duty Trucks | Diesel | Articulated 34 - 40 t | Euro III |  | VOC |  | -0.04 | 1 | 12 | 86 | 1.1016e-05 | -0.0076854 | 1.8151 | 0.79964 | 0.00037068 | 0.14291 | 0.062734 | 0% | 0% | 80 | 0.092354
Heavy Duty Trucks | Diesel | Articulated 34 - 40 t | Euro III |  | VOC |  | -0.02 | 0 | 12 | 86 | 8.4063e-06 | 0.0025647 | 0.31647 | 2.2524 | 0.00020354 | 0.022685 | 0.11299 | 0% | 0% | 80 | 0.18685
Heavy Duty Trucks | Diesel | Articulated 34 - 40 t | Euro III |  | VOC |  | -0.02 | 0.5 | 12 | 86 | -4.9498e-07 | -0.00036147 | 0.33771 | 2.5092 | 7.4885e-05 | 0.02371 | 0.16116 | 0% | 0% | 80 | 0.13282
Heavy Duty Trucks | Diesel | Articulated 34 - 40 t | Euro III |  | VOC |  | -0.02 | 1 | 12 | 86 | 1.8553e-06 | -0.0011458 | 0.25952 | 2.0039 | 6.2052e-06 | 0.018491 | 0.14763 | 0% | 0% | 80 | 0.12287
Heavy Duty Trucks | Diesel | Articulated 34 - 40 t | Euro III |  | VOC |  | 0 | 0 | 12 | 86 | 8.105e-05 | 0.1015 | 0.76857 | -6.5683 | 0.004838 | 0.081168 | -0.63153 | 0% | 0% | 80 | 0.25322
Heavy Duty Trucks | Diesel | Articulated 34 - 40 t | Euro III |  | VOC |  | 0 | 0.5 | 12 | 86 | 0.00021239 | 0.20972 | 0.3778 | -8.1871 | 0.01063 | 0.1083 | -1.1486 | 0% | 0% | 80 | 0.24373
Heavy Duty Trucks | Diesel | Articulated 34 - 40 t | Euro III |  | VOC |  | 0 | 1 | 12 | 86 | 0.0001573 | 0.14778 | 1.5775 | -6.0544 | 0.0069552 | 0.17991 | -0.93003 | 0% | 0% | 80 | 0.24719
Heavy Duty Trucks | Diesel | Articulated 34 - 40 t | Euro III |  | VOC |  | 0.02 | 0 | 12 | 86 | 6.9845e-05 | 0.088216 | 1.0287 | -6.8746 | 0.0039169 | 0.09033 | -0.58646 | 0% | 0% | 80 | 0.2664
Heavy Duty Trucks | Diesel | Articulated 34 - 40 t | Euro III |  | VOC |  | 0.02 | 0.5 | 12 | 86 | 3.6316e-05 | 0.01728 | 0.6227 | 3.1615 | 0.00038977 | 0.05479 | 0.074139 | 0% | 0% | 80 | 0.32755
Heavy Duty Trucks | Diesel | Articulated 34 - 40 t | Euro III |  | VOC |  | 0.02 | 1 | 12 | 79 | 8.6083e-05 | 0.030854 | 0.61354 | 2.8285 | 0.00068641 | 0.065944 | -0.0015389 | 0% | 0% | 79 | 0.3818
Heavy Duty Trucks | Diesel | Articulated 34 - 40 t | Euro III |  | VOC |  | 0.04 | 0 | 12 | 86 | 9.9313e-18 | -6.3643e-16 | 2.891 | -8.3616e-12 | -0.00083206 | 0.17891 | -0.073386 | 0% | 0% | 80 | 0.3243
Heavy Duty Trucks | Diesel | Articulated 34 - 40 t | Euro III |  | VOC |  | 0.04 | 0.5 | 12 | 72 | 5.4383e-05 | 0.021763 | 0.63572 | 3.7019 | 0.00029967 | 0.056936 | 0.11395 | 0% | 0% | 72 | 0.43975
Heavy Duty Trucks | Diesel | Articulated 34 - 40 t | Euro III |  | VOC |  | 0.04 | 1 | 12 | 52 | 0.00011252 | 0.0095404 | -0.22472 | 3.0646 | 0.00054995 | -0.010321 | 0.1521 | 0% | 0% | 52 | 0.57559
Heavy Duty Trucks | Diesel | Articulated 34 - 40 t | Euro III |  | VOC |  | 0.06 | 0 | 12 | 83 | 6.7161e-05 | 0.024883 | 0.57998 | 4.247 | 0.0004972 | 0.059968 | 0.038691 | 0% | 0% | 80 | 0.38082
Heavy Duty Trucks | Diesel | Articulated 34 - 40 t | Euro III |  | VOC |  | 0.06 | 0.5 | 12 | 52 | 0.00055119 | 0.012131 | -0.5783 | 4.5479 | 0.0018157 | -0.046285 | 0.31106 | 0% | 0% | 52 | 0.57944
Heavy Duty Trucks | Diesel | Articulated 34 - 40 t | Euro III |  | VOC |  | 0.06 | 1 | 12 | 38 | 0.0011896 | 0.0045445 | -0.64049 | 5.15 | 0.0025833 | -0.062998 | 0.39322 | 0% | 0% | 38 | 0.80106
Heavy Duty Trucks | Diesel | Articulated 34 - 40 t | Euro III |  | PM Exhaust |  | -0.06 | 0 | 12 | 86 | -0.00016362 | 0.056852 | -0.10794 | -4.9459 | 0.0079993 | 0.024384 | -1.1379 | 0% | 0% | 80 | 0.064052
Heavy Duty Trucks | Diesel | Articulated 34 - 40 t | Euro III |  | PM Exhaust |  | -0.06 | 0.5 | 12 | 86 | 2.6219e-05 | -9.1091e-05 | 1.1962 | 1.5279 | 0.0011976 | 0.15738 | 1.0373 | 0% | 0% | 80 | 0.064617
Heavy Duty Trucks | Diesel | Articulated 34 - 40 t | Euro III |  | PM Exhaust |  | -0.06 | 1 | 12 | 86 | -2.2032e-05 | 0.034314 | 1.9087 | -4.6205 | 0.0073336 | 0.26562 | 0.37614 | 0% | 0% | 80 | 0.064979
Heavy Duty Trucks | Diesel | Articulated 34 - 40 t | Euro III |  | PM Exhaust |  | -0.04 | 0 | 12 | 86 | -0.00013426 | 0.051161 | -0.15472 | -4.9165 | 0.0071438 | 0.001227 | -0.98174 | 0% | 0% | 80 | 0.0673
Heavy Duty Trucks | Diesel | Articulated 34 - 40 t | Euro III |  | PM Exhaust |  | -0.04 | 0.5 | 12 | 86 | -9.4155e-16 | 4.0562e-13 | 1.9207 | 3.6583e-11 | 0.0012134 | 0.25377 | 1.0176 | 0% | 0% | 80 | 0.066037
Heavy Duty Trucks | Diesel | Articulated 34 - 40 t | Euro III |  | PM Exhaust |  | -0.04 | 1 | 12 | 86 | -2.6705e-05 | 0.024389 | 1.6579 | -5.2205 | 0.0056591 | 0.17275 | 0.47286 | 0% | 0% | 80 | 0.066774
Heavy Duty Trucks | Diesel | Articulated 34 - 40 t | Euro III |  | PM Exhaust |  | -0.02 | 0 | 12 | 86 | -1.6483e-16 | -2.6877e-14 | 2.2959 | 5.7237e-11 | -0.0010607 | 0.37908 | -0.035085 | 0% | 0% | 80 | 0.097687
Heavy Duty Trucks | Diesel | Articulated 34 - 40 t | Euro III |  | PM Exhaust |  | -0.02 | 0.5 | 12 | 86 | -0.00040946 | 0.1487 | 1.6916 | -3.7801 | 0.016724 | 0.36994 | -0.60648 | 0% | 0% | 80 | 0.080279
Heavy Duty Trucks | Diesel | Articulated 34 - 40 t | Euro III |  | PM Exhaust |  | -0.02 | 1 | 12 | 86 | -2.9497e-05 | 0.032394 | 2.2576 | -1.1299 | 0.0059128 | 0.20559 | 1.7857 | 0% | 0% | 80 | 0.082857
Heavy Duty Trucks | Diesel | Articulated 34 - 40 t | Euro III |  | PM Exhaust |  | 0 | 0 | 12 | 86 | 2.9525e-06 | 0.0014133 | 0.44383 | 3.1389 | -7.7881e-05 | 0.071068 | 0.49899 | 0% | 0% | 80 | 0.10817
Heavy Duty Trucks | Diesel | Articulated 34 - 40 t | Euro III |  | PM Exhaust |  | 0 | 0.5 | 12 | 86 | 4.3677e-15 | 8.2654e-15 | 2.6008 | 5.3213e-10 | -0.0018498 | 0.37953 | 0.66537 | 0% | 0% | 80 | 0.13554
Heavy Duty Trucks | Diesel | Articulated 34 - 40 t | Euro III |  | PM Exhaust |  | 0 | 1 | 12 | 86 | 0.00022452 | -0.0090586 | 0.23132 | 3.5507 | 0.001385 | -0.052065 | 1.2805 | 0% | 0% | 80 | 0.16522
Heavy Duty Trucks | Diesel | Articulated 34 - 40 t | Euro III |  | PM Exhaust |  | 0.02 | 0 | 12 | 86 | 0.00011947 | 0.04782 | 1.4042 | 7.2007 | 0.0022555 | 0.33524 | 0.46804 | 0% | 0% | 80 | 0.14583
Heavy Duty Trucks | Diesel | Articulated 34 - 40 t | Euro III |  | PM Exhaust |  | 0.02 | 0.5 | 12 | 86 | -2.1022e-06 | 0.0062633 | 0.66162 | 3.1558 | -0.00026027 | 0.08595 | 0.84957 | 0% | 0% | 80 | 0.19616
Heavy Duty Trucks | Diesel | Articulated 34 - 40 t | Euro III |  | PM Exhaust |  | 0.02 | 1 | 12 | 79 | 0.00089722 | 0.028177 | -0.79092 | 4.3503 | 0.0062907 | -0.11413 | 0.53172 | 0% | 0% | 79 | 0.23037
Heavy Duty Trucks | Diesel | Articulated 34 - 40 t | Euro III |  | PM Exhaust |  | 0.04 | 0 | 12 | 86 | 0.00047135 | 0.13267 | 1.8616 | 0.18766 | 0.0069763 | 0.60166 | -1.8885 | 0% | 0% | 80 | 0.17046
Heavy Duty Trucks | Diesel | Articulated 34 - 40 t | Euro III |  | PM Exhaust |  | 0.04 | 0.5 | 12 | 72 | -2.4476e-05 | 0.0176 | 1.2041 | 3.8298 | -0.00049438 | 0.13639 | 1.5045 | 0% | 0% | 72 | 0.27364
Heavy Duty Trucks | Diesel | Articulated 34 - 40 t | Euro III |  | PM Exhaust |  | 0.04 | 1 | 12 | 52 | -0.0016265 | 0.38452 | 2.1738 | -0.43098 | 0.0071935 | 0.60053 | 1.7883 | 0% | 0% | 52 | 0.33855
Heavy Duty Trucks | Diesel | Articulated 34 - 40 t | Euro III |  | PM Exhaust |  | 0.06 | 0 | 12 | 83 | 3.5063e-05 | 0.013305 | 0.21373 | 1.8273 | 0.00025632 | 0.065598 | 0.1288 | 0% | 0% | 80 | 0.21738
Heavy Duty Trucks | Diesel | Articulated 34 - 40 t | Euro III |  | PM Exhaust |  | 0.06 | 0.5 | 12 | 52 | 0.00034443 | -0.035069 | 1.6428 | -0.00051376 | 4.7777e-06 | -0.0034243 | 2.1709 | 0% | 0% | 52 | 0.3742
Heavy Duty Trucks | Diesel | Articulated 34 - 40 t | Euro III |  | PM Exhaust |  | 0.06 | 1 | 12 | 38 | 0.0021109 | -0.1691 | 4.5901 | -1.9441 | 0.0011218 | -0.10976 | 4.7409 | 0% | 0% | 38 | 0.53029
Heavy Duty Trucks | Diesel | Articulated 34 - 40 t | Euro III |  | EC |  | -0.06 | 0 | 12 | 86 | -4.848e-05 | 0.016724 | 10.6043 | -36.5002 | 0.0020899 | 0.022698 | 0.097398 | 0% | 0% | 80 | 0.73098
Heavy Duty Trucks | Diesel | Articulated 34 - 40 t | Euro III |  | EC |  | -0.06 | 0.5 | 12 | 86 | -2.674e-05 | 0.0065908 | 11.1378 | -42.1522 | 0.0020946 | 0.020944 | 0.15033 | 0% | 0% | 80 | 0.72005
Heavy Duty Trucks | Diesel | Articulated 34 - 40 t | Euro III |  | EC |  | -0.06 | 1 | 12 | 86 | -1.2719e-05 | 0.00021813 | 10.6501 | -43.3781 | 0.0018889 | 0.017655 | 0.17434 | 0% | 0% | 80 | 0.73442
Heavy Duty Trucks | Diesel | Articulated 34 - 40 t | Euro III |  | EC |  | -0.04 | 0 | 12 | 86 | 3.3852e-05 | -0.010364 | 0.92763 | 5.1136 | 1.5513e-05 | 0.0034477 | 0.043765 | 0% | 0% | 80 | 0.90511
Heavy Duty Trucks | Diesel | Articulated 34 - 40 t | Euro III |  | EC |  | -0.04 | 0.5 | 12 | 86 | 9.6319e-05 | -0.026598 | 2.0871 | 7.4193 | 3.445e-05 | 0.0054479 | 0.099459 | 0% | 0% | 80 | 0.88456
Heavy Duty Trucks | Diesel | Articulated 34 - 40 t | Euro III |  | EC |  | -0.04 | 1 | 12 | 86 | -2.9474e-06 | -0.00036693 | 1.7909 | -8.3494 | 0.00019699 | 0.00168 | 0.027437 | 0% | 0% | 80 | 1.1517
Heavy Duty Trucks | Diesel | Articulated 34 - 40 t | Euro III |  | EC |  | -0.02 | 0 | 12 | 86 | -5.476e-05 | 0.076098 | 4.4666 | -10.6996 | 0.00043158 | 0.015076 | 0.012023 | 0% | 0% | 80 | 2.53
Heavy Duty Trucks | Diesel | Articulated 34 - 40 t | Euro III |  | EC |  | -0.02 | 0.5 | 12 | 86 | 3.5357e-05 | -0.013678 | 1.0131 | -7.9626 | -3.1409e-05 | 0.0030538 | -0.021773 | 0% | 0% | 80 | 2.1208
Heavy Duty Trucks | Diesel | Articulated 34 - 40 t | Euro III |  | EC |  | -0.02 | 1 | 12 | 86 | 9.133e-05 | -0.027496 | 1.8116 | -9.648 | -4.153e-05 | 0.0038432 | -0.0069129 | 0% | 0% | 80 | 2.1822
Heavy Duty Trucks | Diesel | Articulated 34 - 40 t | Euro III |  | EC |  | 0 | 0 | 12 | 86 | -3.6408e-05 | 0.020229 | 2.0381 | 5.5104 | -2.8929e-05 | 0.0075726 | 0.037228 | 0% | 0% | 80 | 7.6267
Heavy Duty Trucks | Diesel | Articulated 34 - 40 t | Euro III |  | EC |  | 0 | 0.5 | 12 | 86 | 0.0048635 | 0.52236 | 1.8213 | -7.0365 | 0.00099615 | 0.01691 | -0.03836 | 0% | 0% | 80 | 9.7075
Heavy Duty Trucks | Diesel | Articulated 34 - 40 t | Euro III |  | EC |  | 0 | 1 | 12 | 86 | 0.0015246 | 0.057244 | -1.2565 | 11.593 | 0.00022147 | -0.0042274 | 0.038648 | 0% | 0% | 80 | 11.8308
Heavy Duty Trucks | Diesel | Articulated 34 - 40 t | Euro III |  | EC |  | 0.02 | 0 | 12 | 86 | 0.00021038 | 0.099538 | 6.808 | 26.3037 | -5.4426e-05 | 0.016447 | 0.19045 | 0% | 0% | 80 | 14.2034
Heavy Duty Trucks | Diesel | Articulated 34 - 40 t | Euro III |  | EC |  | 0.02 | 0.5 | 12 | 86 | -3.7777e-05 | 0.10242 | 5.366 | 12.7389 | -2.4957e-05 | 0.0083039 | 0.11816 | 0% | 0% | 80 | 21.6413
Heavy Duty Trucks | Diesel | Articulated 34 - 40 t | Euro III |  | EC |  | 0.02 | 1 | 12 | 79 | 0.015943 | -0.29871 | 1.1419 | 39.0073 | 0.0006391 | -0.017893 | 0.1924 | 0% | 0% | 79 | 28.0179
Heavy Duty Trucks | Diesel | Articulated 34 - 40 t | Euro III |  | EC |  | 0.04 | 0 | 12 | 86 | 0.00013149 | 0.079244 | 4.1873 | 11.4183 | -2.3819e-05 | 0.0074657 | 0.10221 | 0% | 0% | 80 | 21.043
Heavy Duty Trucks | Diesel | Articulated 34 - 40 t | Euro III |  | EC |  | 0.04 | 0.5 | 12 | 72 | -0.0010405 | 0.8022 | 30.409 | 42.6079 | -0.00011272 | 0.035168 | 0.54243 | 0% | 0% | 72 | 33.4778
Heavy Duty Trucks | Diesel | Articulated 34 - 40 t | Euro III |  | EC |  | 0.04 | 1 | 12 | 52 | -0.017955 | 0.76439 | 14.4385 | -11.319 | -0.00045181 | 0.023569 | 0.11859 | 0% | 0% | 52 | 44.2438
Heavy Duty Trucks | Diesel | Articulated 34 - 40 t | Euro III |  | EC |  | 0.06 | 0 | 12 | 83 | 0.0095233 | 0.96889 | 10.0827 | 8.5339 | 0.00027419 | 0.044865 | 0.038309 | 0% | 0% | 80 | 27.6181
Heavy Duty Trucks | Diesel | Articulated 34 - 40 t | Euro III |  | EC |  | 0.06 | 0.5 | 12 | 52 | 0.044066 | 4.2412 | 5.322 | -20.4559 | 0.0011767 | 0.089299 | -0.17776 | 0% | 0% | 52 | 45.0636
Heavy Duty Trucks | Diesel | Articulated 34 - 40 t | Euro III |  | EC |  | 0.06 | 1 | 12 | 38 | -0.013451 | 0.44618 | 6.0433 | -7.722 | -0.00024643 | 0.0099278 | 0.032201 | 0% | 0% | 38 | 62.8844
Heavy Duty Trucks | Diesel | Articulated 34 - 40 t | Euro III |  | CH4 | Urban Peak |  |  | 10 | 130 | 0 | 0 | 175 | 0 | 0 | 0 | 1000 | 44% | 0% | 80 | 0.098
Heavy Duty Trucks | Diesel | Articulated 34 - 40 t | Euro III |  | CH4 | Urban Off Peak |  |  | 10 | 130 | 0 | 0 | 175 | 0 | 0 | 0 | 1000 | 44% | 0% | 80 | 0.098
Heavy Duty Trucks | Diesel | Articulated 34 - 40 t | Euro III |  | CH4 | Rural |  |  | 10 | 130 | 0 | 0 | 80 | 0 | 0 | 0 | 1000 | 7% | 0% | 80 | 0.0744
Heavy Duty Trucks | Diesel | Articulated 34 - 40 t | Euro III |  | CH4 | Highway |  |  | 10 | 130 | 0 | 0 | 70 | 0 | 0 | 0 | 1000 | 9% | 0% | 80 | 0.0637
Heavy Duty Trucks | Diesel | Articulated 34 - 40 t | Euro III |  | NH3 | Urban Peak |  |  | 10 | 130 | 0 | 0 | 0.0029 | 0 | 0 | 0 | 1 | 0% | 0% | 80 | 0.0029
Heavy Duty Trucks | Diesel | Articulated 34 - 40 t | Euro III |  | NH3 | Urban Off Peak |  |  | 10 | 130 | 0 | 0 | 0.0029 | 0 | 0 | 0 | 1 | 0% | 0% | 80 | 0.0029
Heavy Duty Trucks | Diesel | Articulated 34 - 40 t | Euro III |  | NH3 | Rural |  |  | 10 | 130 | 0 | 0 | 0.0029 | 0 | 0 | 0 | 1 | 0% | 0% | 80 | 0.0029
Heavy Duty Trucks | Diesel | Articulated 34 - 40 t | Euro III |  | NH3 | Highway |  |  | 10 | 130 | 0 | 0 | 0.0029 | 0 | 0 | 0 | 1 | 0% | 0% | 80 | 0.0029
Heavy Duty Trucks | Diesel | Articulated 34 - 40 t | Euro III |  | N2O | Urban Peak |  |  | 10 | 130 | 0 | 0 | 0.009 | 0 | 0 | 0 | 1 | 0% | 0% | 80 | 0.009
Heavy Duty Trucks | Diesel | Articulated 34 - 40 t | Euro III |  | N2O | Urban Off Peak |  |  | 10 | 130 | 0 | 0 | 0.009 | 0 | 0 | 0 | 1 | 0% | 0% | 80 | 0.009
Heavy Duty Trucks | Diesel | Articulated 34 - 40 t | Euro III |  | N2O | Rural |  |  | 10 | 130 | 0 | 0 | 0.009 | 0 | 0 | 0 | 1 | 0% | 0% | 80 | 0.009
Heavy Duty Trucks | Diesel | Articulated 34 - 40 t | Euro III |  | N2O | Highway |  |  | 10 | 130 | 0 | 0 | 0.007 | 0 | 0 | 0 | 1 | 0% | 0% | 80 | 0.007
Heavy Duty Trucks | Diesel | Articulated 34 - 40 t | Euro III |  | SPN23 | Urban Peak | -0.06 | 0 | 12 | 86 | -4.848e-05 | 0.016724 | 10.6043 | -36.5002 | 0.0020899 | 0.022698 | 0.097398 | -6.9912e+13 | 0% | 80 | 5.1105e+13
Heavy Duty Trucks | Diesel | Articulated 34 - 40 t | Euro III |  | SPN23 | Urban Peak | -0.06 | 0.5 | 12 | 86 | -2.674e-05 | 0.0065908 | 11.1378 | -42.1522 | 0.0020946 | 0.020944 | 0.15033 | -6.9912e+13 | 0% | 80 | 5.034e+13
Heavy Duty Trucks | Diesel | Articulated 34 - 40 t | Euro III |  | SPN23 | Urban Peak | -0.06 | 1 | 12 | 86 | -1.2719e-05 | 0.00021813 | 10.6501 | -43.3781 | 0.0018889 | 0.017655 | 0.17434 | -6.9912e+13 | 0% | 80 | 5.1345e+13
Heavy Duty Trucks | Diesel | Articulated 34 - 40 t | Euro III |  | SPN23 | Urban Peak | -0.04 | 0 | 12 | 86 | 3.3852e-05 | -0.010364 | 0.92763 | 5.1136 | 1.5513e-05 | 0.0034477 | 0.043765 | -6.9912e+13 | 0% | 80 | 6.3278e+13
Heavy Duty Trucks | Diesel | Articulated 34 - 40 t | Euro III |  | SPN23 | Urban Peak | -0.04 | 0.5 | 12 | 86 | 9.6319e-05 | -0.026598 | 2.0871 | 7.4193 | 3.445e-05 | 0.0054479 | 0.099459 | -6.9912e+13 | 0% | 80 | 6.1842e+13
Heavy Duty Trucks | Diesel | Articulated 34 - 40 t | Euro III |  | SPN23 | Urban Peak | -0.04 | 1 | 12 | 86 | -2.9474e-06 | -0.00036693 | 1.7909 | -8.3494 | 0.00019699 | 0.00168 | 0.027437 | -6.9912e+13 | 0% | 80 | 8.0516e+13
Heavy Duty Trucks | Diesel | Articulated 34 - 40 t | Euro III |  | SPN23 | Urban Peak | -0.02 | 0 | 12 | 86 | -5.476e-05 | 0.076098 | 4.4666 | -10.6996 | 0.00043158 | 0.015076 | 0.012023 | -6.9912e+13 | 0% | 80 | 1.7688e+14
Heavy Duty Trucks | Diesel | Articulated 34 - 40 t | Euro III |  | SPN23 | Urban Peak | -0.02 | 0.5 | 12 | 86 | 3.5357e-05 | -0.013678 | 1.0131 | -7.9626 | -3.1409e-05 | 0.0030538 | -0.021773 | -6.9912e+13 | 0% | 80 | 1.4827e+14
Heavy Duty Trucks | Diesel | Articulated 34 - 40 t | Euro III |  | SPN23 | Urban Peak | -0.02 | 1 | 12 | 86 | 9.133e-05 | -0.027496 | 1.8116 | -9.648 | -4.153e-05 | 0.0038432 | -0.0069129 | -6.9912e+13 | 0% | 80 | 1.5256e+14
Heavy Duty Trucks | Diesel | Articulated 34 - 40 t | Euro III |  | SPN23 | Urban Peak | 0 | 0 | 12 | 86 | -3.6408e-05 | 0.020229 | 2.0381 | 5.5104 | -2.8929e-05 | 0.0075726 | 0.037228 | -6.9912e+13 | 0% | 80 | 5.332e+14
Heavy Duty Trucks | Diesel | Articulated 34 - 40 t | Euro III |  | SPN23 | Urban Peak | 0 | 0.5 | 12 | 86 | 0.0048635 | 0.52236 | 1.8213 | -7.0365 | 0.00099615 | 0.01691 | -0.03836 | -6.9912e+13 | 0% | 80 | 6.7867e+14
Heavy Duty Trucks | Diesel | Articulated 34 - 40 t | Euro III |  | SPN23 | Urban Peak | 0 | 1 | 12 | 86 | 0.0015246 | 0.057244 | -1.2565 | 11.593 | 0.00022147 | -0.0042274 | 0.038648 | -6.9912e+13 | 0% | 80 | 8.2712e+14
Heavy Duty Trucks | Diesel | Articulated 34 - 40 t | Euro III |  | SPN23 | Urban Peak | 0.02 | 0 | 12 | 86 | 0.00021038 | 0.099538 | 6.808 | 26.3037 | -5.4426e-05 | 0.016447 | 0.19045 | -6.9912e+13 | 0% | 80 | 992990278795520
Heavy Duty Trucks | Diesel | Articulated 34 - 40 t | Euro III |  | SPN23 | Urban Peak | 0.02 | 0.5 | 12 | 86 | -3.7777e-05 | 0.10242 | 5.366 | 12.7389 | -2.4957e-05 | 0.0083039 | 0.11816 | -6.9912e+13 | 0% | 80 | 1.513e+15
Heavy Duty Trucks | Diesel | Articulated 34 - 40 t | Euro III |  | SPN23 | Urban Peak | 0.02 | 1 | 12 | 79 | 0.015943 | -0.29871 | 1.1419 | 39.0073 | 0.0006391 | -0.017893 | 0.1924 | -6.9912e+13 | 0% | 79 | 1.9588e+15
Heavy Duty Trucks | Diesel | Articulated 34 - 40 t | Euro III |  | SPN23 | Urban Peak | 0.04 | 0 | 12 | 86 | 0.00013149 | 0.079244 | 4.1873 | 11.4183 | -2.3819e-05 | 0.0074657 | 0.10221 | -6.9912e+13 | 0% | 80 | 1.4712e+15
Heavy Duty Trucks | Diesel | Articulated 34 - 40 t | Euro III |  | SPN23 | Urban Peak | 0.04 | 0.5 | 12 | 72 | -0.0010405 | 0.8022 | 30.409 | 42.6079 | -0.00011272 | 0.035168 | 0.54243 | -6.9912e+13 | 0% | 72 | 2.3405e+15
Heavy Duty Trucks | Diesel | Articulated 34 - 40 t | Euro III |  | SPN23 | Urban Peak | 0.04 | 1 | 12 | 52 | -0.017955 | 0.76439 | 14.4385 | -11.319 | -0.00045181 | 0.023569 | 0.11859 | -6.9912e+13 | 0% | 52 | 3.0932e+15
Heavy Duty Trucks | Diesel | Articulated 34 - 40 t | Euro III |  | SPN23 | Urban Peak | 0.06 | 0 | 12 | 83 | 0.0095233 | 0.96889 | 10.0827 | 8.5339 | 0.00027419 | 0.044865 | 0.038309 | -6.9912e+13 | 0% | 80 | 1.9308e+15
Heavy Duty Trucks | Diesel | Articulated 34 - 40 t | Euro III |  | SPN23 | Urban Peak | 0.06 | 0.5 | 12 | 52 | 0.044066 | 4.2412 | 5.322 | -20.4559 | 0.0011767 | 0.089299 | -0.17776 | -6.9912e+13 | 0% | 52 | 3150501039743563
Heavy Duty Trucks | Diesel | Articulated 34 - 40 t | Euro III |  | SPN23 | Urban Peak | 0.06 | 1 | 12 | 38 | -0.013451 | 0.44618 | 6.0433 | -7.722 | -0.00024643 | 0.0099278 | 0.032201 | -6.9912e+13 | 0% | 38 | 4.3964e+15
Heavy Duty Trucks | Diesel | Articulated 34 - 40 t | Euro III |  | SPN23 | Urban Off Peak | -0.06 | 0 | 12 | 86 | -4.848e-05 | 0.016724 | 10.6043 | -36.5002 | 0.0020899 | 0.022698 | 0.097398 | -6.9912e+13 | 0% | 80 | 5.1105e+13
Heavy Duty Trucks | Diesel | Articulated 34 - 40 t | Euro III |  | SPN23 | Urban Off Peak | -0.06 | 0.5 | 12 | 86 | -2.674e-05 | 0.0065908 | 11.1378 | -42.1522 | 0.0020946 | 0.020944 | 0.15033 | -6.9912e+13 | 0% | 80 | 5.034e+13
Heavy Duty Trucks | Diesel | Articulated 34 - 40 t | Euro III |  | SPN23 | Urban Off Peak | -0.06 | 1 | 12 | 86 | -1.2719e-05 | 0.00021813 | 10.6501 | -43.3781 | 0.0018889 | 0.017655 | 0.17434 | -6.9912e+13 | 0% | 80 | 5.1345e+13
Heavy Duty Trucks | Diesel | Articulated 34 - 40 t | Euro III |  | SPN23 | Urban Off Peak | -0.04 | 0 | 12 | 86 | 3.3852e-05 | -0.010364 | 0.92763 | 5.1136 | 1.5513e-05 | 0.0034477 | 0.043765 | -6.9912e+13 | 0% | 80 | 6.3278e+13
Heavy Duty Trucks | Diesel | Articulated 34 - 40 t | Euro III |  | SPN23 | Urban Off Peak | -0.04 | 0.5 | 12 | 86 | 9.6319e-05 | -0.026598 | 2.0871 | 7.4193 | 3.445e-05 | 0.0054479 | 0.099459 | -6.9912e+13 | 0% | 80 | 6.1842e+13
Heavy Duty Trucks | Diesel | Articulated 34 - 40 t | Euro III |  | SPN23 | Urban Off Peak | -0.04 | 1 | 12 | 86 | -2.9474e-06 | -0.00036693 | 1.7909 | -8.3494 | 0.00019699 | 0.00168 | 0.027437 | -6.9912e+13 | 0% | 80 | 8.0516e+13
Heavy Duty Trucks | Diesel | Articulated 34 - 40 t | Euro III |  | SPN23 | Urban Off Peak | -0.02 | 0 | 12 | 86 | -5.476e-05 | 0.076098 | 4.4666 | -10.6996 | 0.00043158 | 0.015076 | 0.012023 | -6.9912e+13 | 0% | 80 | 1.7688e+14
Heavy Duty Trucks | Diesel | Articulated 34 - 40 t | Euro III |  | SPN23 | Urban Off Peak | -0.02 | 0.5 | 12 | 86 | 3.5357e-05 | -0.013678 | 1.0131 | -7.9626 | -3.1409e-05 | 0.0030538 | -0.021773 | -6.9912e+13 | 0% | 80 | 1.4827e+14
Heavy Duty Trucks | Diesel | Articulated 34 - 40 t | Euro III |  | SPN23 | Urban Off Peak | -0.02 | 1 | 12 | 86 | 9.133e-05 | -0.027496 | 1.8116 | -9.648 | -4.153e-05 | 0.0038432 | -0.0069129 | -6.9912e+13 | 0% | 80 | 1.5256e+14
Heavy Duty Trucks | Diesel | Articulated 34 - 40 t | Euro III |  | SPN23 | Urban Off Peak | 0 | 0 | 12 | 86 | -3.6408e-05 | 0.020229 | 2.0381 | 5.5104 | -2.8929e-05 | 0.0075726 | 0.037228 | -6.9912e+13 | 0% | 80 | 5.332e+14
Heavy Duty Trucks | Diesel | Articulated 34 - 40 t | Euro III |  | SPN23 | Urban Off Peak | 0 | 0.5 | 12 | 86 | 0.0048635 | 0.52236 | 1.8213 | -7.0365 | 0.00099615 | 0.01691 | -0.03836 | -6.9912e+13 | 0% | 80 | 6.7867e+14
Heavy Duty Trucks | Diesel | Articulated 34 - 40 t | Euro III |  | SPN23 | Urban Off Peak | 0 | 1 | 12 | 86 | 0.0015246 | 0.057244 | -1.2565 | 11.593 | 0.00022147 | -0.0042274 | 0.038648 | -6.9912e+13 | 0% | 80 | 8.2712e+14
Heavy Duty Trucks | Diesel | Articulated 34 - 40 t | Euro III |  | SPN23 | Urban Off Peak | 0.02 | 0 | 12 | 86 | 0.00021038 | 0.099538 | 6.808 | 26.3037 | -5.4426e-05 | 0.016447 | 0.19045 | -6.9912e+13 | 0% | 80 | 992990278795520
Heavy Duty Trucks | Diesel | Articulated 34 - 40 t | Euro III |  | SPN23 | Urban Off Peak | 0.02 | 0.5 | 12 | 86 | -3.7777e-05 | 0.10242 | 5.366 | 12.7389 | -2.4957e-05 | 0.0083039 | 0.11816 | -6.9912e+13 | 0% | 80 | 1.513e+15
Heavy Duty Trucks | Diesel | Articulated 34 - 40 t | Euro III |  | SPN23 | Urban Off Peak | 0.02 | 1 | 12 | 79 | 0.015943 | -0.29871 | 1.1419 | 39.0073 | 0.0006391 | -0.017893 | 0.1924 | -6.9912e+13 | 0% | 79 | 1.9588e+15
Heavy Duty Trucks | Diesel | Articulated 34 - 40 t | Euro III |  | SPN23 | Urban Off Peak | 0.04 | 0 | 12 | 86 | 0.00013149 | 0.079244 | 4.1873 | 11.4183 | -2.3819e-05 | 0.0074657 | 0.10221 | -6.9912e+13 | 0% | 80 | 1.4712e+15
Heavy Duty Trucks | Diesel | Articulated 34 - 40 t | Euro III |  | SPN23 | Urban Off Peak | 0.04 | 0.5 | 12 | 72 | -0.0010405 | 0.8022 | 30.409 | 42.6079 | -0.00011272 | 0.035168 | 0.54243 | -6.9912e+13 | 0% | 72 | 2.3405e+15
Heavy Duty Trucks | Diesel | Articulated 34 - 40 t | Euro III |  | SPN23 | Urban Off Peak | 0.04 | 1 | 12 | 52 | -0.017955 | 0.76439 | 14.4385 | -11.319 | -0.00045181 | 0.023569 | 0.11859 | -6.9912e+13 | 0% | 52 | 3.0932e+15
Heavy Duty Trucks | Diesel | Articulated 34 - 40 t | Euro III |  | SPN23 | Urban Off Peak | 0.06 | 0 | 12 | 83 | 0.0095233 | 0.96889 | 10.0827 | 8.5339 | 0.00027419 | 0.044865 | 0.038309 | -6.9912e+13 | 0% | 80 | 1.9308e+15
Heavy Duty Trucks | Diesel | Articulated 34 - 40 t | Euro III |  | SPN23 | Urban Off Peak | 0.06 | 0.5 | 12 | 52 | 0.044066 | 4.2412 | 5.322 | -20.4559 | 0.0011767 | 0.089299 | -0.17776 | -6.9912e+13 | 0% | 52 | 3150501039743563
Heavy Duty Trucks | Diesel | Articulated 34 - 40 t | Euro III |  | SPN23 | Urban Off Peak | 0.06 | 1 | 12 | 38 | -0.013451 | 0.44618 | 6.0433 | -7.722 | -0.00024643 | 0.0099278 | 0.032201 | -6.9912e+13 | 0% | 38 | 4.3964e+15
Heavy Duty Trucks | Diesel | Articulated 34 - 40 t | Euro III |  | SPN23 | Rural | -0.06 | 0 | 12 | 86 | -4.848e-05 | 0.016724 | 10.6043 | -36.5002 | 0.0020899 | 0.022698 | 0.097398 | -3.0109e+13 | 0% | 80 | 2.2009e+13
Heavy Duty Trucks | Diesel | Articulated 34 - 40 t | Euro III |  | SPN23 | Rural | -0.06 | 0.5 | 12 | 86 | -2.674e-05 | 0.0065908 | 11.1378 | -42.1522 | 0.0020946 | 0.020944 | 0.15033 | -3.0109e+13 | 0% | 80 | 2.168e+13
Heavy Duty Trucks | Diesel | Articulated 34 - 40 t | Euro III |  | SPN23 | Rural | -0.06 | 1 | 12 | 86 | -1.2719e-05 | 0.00021813 | 10.6501 | -43.3781 | 0.0018889 | 0.017655 | 0.17434 | -3.0109e+13 | 0% | 80 | 2.2113e+13
Heavy Duty Trucks | Diesel | Articulated 34 - 40 t | Euro III |  | SPN23 | Rural | -0.04 | 0 | 12 | 86 | 3.3852e-05 | -0.010364 | 0.92763 | 5.1136 | 1.5513e-05 | 0.0034477 | 0.043765 | -3.0109e+13 | 0% | 80 | 2.7252e+13
Heavy Duty Trucks | Diesel | Articulated 34 - 40 t | Euro III |  | SPN23 | Rural | -0.04 | 0.5 | 12 | 86 | 9.6319e-05 | -0.026598 | 2.0871 | 7.4193 | 3.445e-05 | 0.0054479 | 0.099459 | -3.0109e+13 | 0% | 80 | 2.6633e+13
Heavy Duty Trucks | Diesel | Articulated 34 - 40 t | Euro III |  | SPN23 | Rural | -0.04 | 1 | 12 | 86 | -2.9474e-06 | -0.00036693 | 1.7909 | -8.3494 | 0.00019699 | 0.00168 | 0.027437 | -3.0109e+13 | 0% | 80 | 3.4676e+13
Heavy Duty Trucks | Diesel | Articulated 34 - 40 t | Euro III |  | SPN23 | Rural | -0.02 | 0 | 12 | 86 | -5.476e-05 | 0.076098 | 4.4666 | -10.6996 | 0.00043158 | 0.015076 | 0.012023 | -3.0109e+13 | 0% | 80 | 7.6177e+13
Heavy Duty Trucks | Diesel | Articulated 34 - 40 t | Euro III |  | SPN23 | Rural | -0.02 | 0.5 | 12 | 86 | 3.5357e-05 | -0.013678 | 1.0131 | -7.9626 | -3.1409e-05 | 0.0030538 | -0.021773 | -3.0109e+13 | 0% | 80 | 6.3857e+13
Heavy Duty Trucks | Diesel | Articulated 34 - 40 t | Euro III |  | SPN23 | Rural | -0.02 | 1 | 12 | 86 | 9.133e-05 | -0.027496 | 1.8116 | -9.648 | -4.153e-05 | 0.0038432 | -0.0069129 | -3.0109e+13 | 0% | 80 | 6.5703e+13
Heavy Duty Trucks | Diesel | Articulated 34 - 40 t | Euro III |  | SPN23 | Rural | 0 | 0 | 12 | 86 | -3.6408e-05 | 0.020229 | 2.0381 | 5.5104 | -2.8929e-05 | 0.0075726 | 0.037228 | -3.0109e+13 | 0% | 80 | 2.2963e+14
Heavy Duty Trucks | Diesel | Articulated 34 - 40 t | Euro III |  | SPN23 | Rural | 0 | 0.5 | 12 | 86 | 0.0048635 | 0.52236 | 1.8213 | -7.0365 | 0.00099615 | 0.01691 | -0.03836 | -3.0109e+13 | 0% | 80 | 2.9228e+14
Heavy Duty Trucks | Diesel | Articulated 34 - 40 t | Euro III |  | SPN23 | Rural | 0 | 1 | 12 | 86 | 0.0015246 | 0.057244 | -1.2565 | 11.593 | 0.00022147 | -0.0042274 | 0.038648 | -3.0109e+13 | 0% | 80 | 3.5621e+14
Heavy Duty Trucks | Diesel | Articulated 34 - 40 t | Euro III |  | SPN23 | Rural | 0.02 | 0 | 12 | 86 | 0.00021038 | 0.099538 | 6.808 | 26.3037 | -5.4426e-05 | 0.016447 | 0.19045 | -3.0109e+13 | 0% | 80 | 4.2765e+14
Heavy Duty Trucks | Diesel | Articulated 34 - 40 t | Euro III |  | SPN23 | Rural | 0.02 | 0.5 | 12 | 86 | -3.7777e-05 | 0.10242 | 5.366 | 12.7389 | -2.4957e-05 | 0.0083039 | 0.11816 | -3.0109e+13 | 0% | 80 | 6.516e+14
Heavy Duty Trucks | Diesel | Articulated 34 - 40 t | Euro III |  | SPN23 | Rural | 0.02 | 1 | 12 | 79 | 0.015943 | -0.29871 | 1.1419 | 39.0073 | 0.0006391 | -0.017893 | 0.1924 | -3.0109e+13 | 0% | 79 | 8.4359e+14
Heavy Duty Trucks | Diesel | Articulated 34 - 40 t | Euro III |  | SPN23 | Rural | 0.04 | 0 | 12 | 86 | 0.00013149 | 0.079244 | 4.1873 | 11.4183 | -2.3819e-05 | 0.0074657 | 0.10221 | -3.0109e+13 | 0% | 80 | 6.3358e+14
Heavy Duty Trucks | Diesel | Articulated 34 - 40 t | Euro III |  | SPN23 | Rural | 0.04 | 0.5 | 12 | 72 | -0.0010405 | 0.8022 | 30.409 | 42.6079 | -0.00011272 | 0.035168 | 0.54243 | -3.0109e+13 | 0% | 72 | 1.008e+15
Heavy Duty Trucks | Diesel | Articulated 34 - 40 t | Euro III |  | SPN23 | Rural | 0.04 | 1 | 12 | 52 | -0.017955 | 0.76439 | 14.4385 | -11.319 | -0.00045181 | 0.023569 | 0.11859 | -3.0109e+13 | 0% | 52 | 1332134316141053
Heavy Duty Trucks | Diesel | Articulated 34 - 40 t | Euro III |  | SPN23 | Rural | 0.06 | 0 | 12 | 83 | 0.0095233 | 0.96889 | 10.0827 | 8.5339 | 0.00027419 | 0.044865 | 0.038309 | -3.0109e+13 | 0% | 80 | 8.3155e+14
Heavy Duty Trucks | Diesel | Articulated 34 - 40 t | Euro III |  | SPN23 | Rural | 0.06 | 0.5 | 12 | 52 | 0.044066 | 4.2412 | 5.322 | -20.4559 | 0.0011767 | 0.089299 | -0.17776 | -3.0109e+13 | 0% | 52 | 1.3568e+15
Heavy Duty Trucks | Diesel | Articulated 34 - 40 t | Euro III |  | SPN23 | Rural | 0.06 | 1 | 12 | 38 | -0.013451 | 0.44618 | 6.0433 | -7.722 | -0.00024643 | 0.0099278 | 0.032201 | -3.0109e+13 | 0% | 38 | 1.8934e+15
Heavy Duty Trucks | Diesel | Articulated 34 - 40 t | Euro III |  | SPN23 | Highway | -0.06 | 0 | 12 | 86 | -4.848e-05 | 0.016724 | 10.6043 | -36.5002 | 0.0020899 | 0.022698 | 0.097398 | -3.1366e+13 | 0% | 80 | 2.2928e+13
Heavy Duty Trucks | Diesel | Articulated 34 - 40 t | Euro III |  | SPN23 | Highway | -0.06 | 0.5 | 12 | 86 | -2.674e-05 | 0.0065908 | 11.1378 | -42.1522 | 0.0020946 | 0.020944 | 0.15033 | -3.1366e+13 | 0% | 80 | 2.2585e+13
Heavy Duty Trucks | Diesel | Articulated 34 - 40 t | Euro III |  | SPN23 | Highway | -0.06 | 1 | 12 | 86 | -1.2719e-05 | 0.00021813 | 10.6501 | -43.3781 | 0.0018889 | 0.017655 | 0.17434 | -3.1366e+13 | 0% | 80 | 2.3036e+13
Heavy Duty Trucks | Diesel | Articulated 34 - 40 t | Euro III |  | SPN23 | Highway | -0.04 | 0 | 12 | 86 | 3.3852e-05 | -0.010364 | 0.92763 | 5.1136 | 1.5513e-05 | 0.0034477 | 0.043765 | -3.1366e+13 | 0% | 80 | 2.839e+13
Heavy Duty Trucks | Diesel | Articulated 34 - 40 t | Euro III |  | SPN23 | Highway | -0.04 | 0.5 | 12 | 86 | 9.6319e-05 | -0.026598 | 2.0871 | 7.4193 | 3.445e-05 | 0.0054479 | 0.099459 | -3.1366e+13 | 0% | 80 | 2.7745e+13
Heavy Duty Trucks | Diesel | Articulated 34 - 40 t | Euro III |  | SPN23 | Highway | -0.04 | 1 | 12 | 86 | -2.9474e-06 | -0.00036693 | 1.7909 | -8.3494 | 0.00019699 | 0.00168 | 0.027437 | -3.1366e+13 | 0% | 80 | 3.6123e+13
Heavy Duty Trucks | Diesel | Articulated 34 - 40 t | Euro III |  | SPN23 | Highway | -0.02 | 0 | 12 | 86 | -5.476e-05 | 0.076098 | 4.4666 | -10.6996 | 0.00043158 | 0.015076 | 0.012023 | -3.1366e+13 | 0% | 80 | 79357522342285
Heavy Duty Trucks | Diesel | Articulated 34 - 40 t | Euro III |  | SPN23 | Highway | -0.02 | 0.5 | 12 | 86 | 3.5357e-05 | -0.013678 | 1.0131 | -7.9626 | -3.1409e-05 | 0.0030538 | -0.021773 | -3.1366e+13 | 0% | 80 | 6.6523e+13
Heavy Duty Trucks | Diesel | Articulated 34 - 40 t | Euro III |  | SPN23 | Highway | -0.02 | 1 | 12 | 86 | 9.133e-05 | -0.027496 | 1.8116 | -9.648 | -4.153e-05 | 0.0038432 | -0.0069129 | -3.1366e+13 | 0% | 80 | 6.8447e+13
Heavy Duty Trucks | Diesel | Articulated 34 - 40 t | Euro III |  | SPN23 | Highway | 0 | 0 | 12 | 86 | -3.6408e-05 | 0.020229 | 2.0381 | 5.5104 | -2.8929e-05 | 0.0075726 | 0.037228 | -3.1366e+13 | 0% | 80 | 2.3922e+14
Heavy Duty Trucks | Diesel | Articulated 34 - 40 t | Euro III |  | SPN23 | Highway | 0 | 0.5 | 12 | 86 | 0.0048635 | 0.52236 | 1.8213 | -7.0365 | 0.00099615 | 0.01691 | -0.03836 | -3.1366e+13 | 0% | 80 | 3.0448e+14
Heavy Duty Trucks | Diesel | Articulated 34 - 40 t | Euro III |  | SPN23 | Highway | 0 | 1 | 12 | 86 | 0.0015246 | 0.057244 | -1.2565 | 11.593 | 0.00022147 | -0.0042274 | 0.038648 | -3.1366e+13 | 0% | 80 | 371083510880975
Heavy Duty Trucks | Diesel | Articulated 34 - 40 t | Euro III |  | SPN23 | Highway | 0.02 | 0 | 12 | 86 | 0.00021038 | 0.099538 | 6.808 | 26.3037 | -5.4426e-05 | 0.016447 | 0.19045 | -3.1366e+13 | 0% | 80 | 4.455e+14
Heavy Duty Trucks | Diesel | Articulated 34 - 40 t | Euro III |  | SPN23 | Highway | 0.02 | 0.5 | 12 | 86 | -3.7777e-05 | 0.10242 | 5.366 | 12.7389 | -2.4957e-05 | 0.0083039 | 0.11816 | -3.1366e+13 | 0% | 80 | 6.788e+14
Heavy Duty Trucks | Diesel | Articulated 34 - 40 t | Euro III |  | SPN23 | Highway | 0.02 | 1 | 12 | 79 | 0.015943 | -0.29871 | 1.1419 | 39.0073 | 0.0006391 | -0.017893 | 0.1924 | -3.1366e+13 | 0% | 79 | 878810008238042
Heavy Duty Trucks | Diesel | Articulated 34 - 40 t | Euro III |  | SPN23 | Highway | 0.04 | 0 | 12 | 86 | 0.00013149 | 0.079244 | 4.1873 | 11.4183 | -2.3819e-05 | 0.0074657 | 0.10221 | -3.1366e+13 | 0% | 80 | 6.6004e+14
Heavy Duty Trucks | Diesel | Articulated 34 - 40 t | Euro III |  | SPN23 | Highway | 0.04 | 0.5 | 12 | 72 | -0.0010405 | 0.8022 | 30.409 | 42.6079 | -0.00011272 | 0.035168 | 0.54243 | -3.1366e+13 | 0% | 72 | 1.0501e+15
Heavy Duty Trucks | Diesel | Articulated 34 - 40 t | Euro III |  | SPN23 | Highway | 0.04 | 1 | 12 | 52 | -0.017955 | 0.76439 | 14.4385 | -11.319 | -0.00045181 | 0.023569 | 0.11859 | -3.1366e+13 | 0% | 52 | 1.3878e+15
Heavy Duty Trucks | Diesel | Articulated 34 - 40 t | Euro III |  | SPN23 | Highway | 0.06 | 0 | 12 | 83 | 0.0095233 | 0.96889 | 10.0827 | 8.5339 | 0.00027419 | 0.044865 | 0.038309 | -3.1366e+13 | 0% | 80 | 8.6627e+14
Heavy Duty Trucks | Diesel | Articulated 34 - 40 t | Euro III |  | SPN23 | Highway | 0.06 | 0.5 | 12 | 52 | 0.044066 | 4.2412 | 5.322 | -20.4559 | 0.0011767 | 0.089299 | -0.17776 | -3.1366e+13 | 0% | 52 | 1413464144561187
Heavy Duty Trucks | Diesel | Articulated 34 - 40 t | Euro III |  | SPN23 | Highway | 0.06 | 1 | 12 | 38 | -0.013451 | 0.44618 | 6.0433 | -7.722 | -0.00024643 | 0.0099278 | 0.032201 | -3.1366e+13 | 0% | 38 | 1.9724e+15
Heavy Duty Trucks | Diesel | Articulated 34 - 40 t | Euro IV | SCR | CO |  | -0.06 | 0 | 12 | 86 | 2.3036e-05 | -0.0044582 | 0.20479 | 3.438 | 0.00030111 | 0.004384 | 0.2143 | 0% | 0% | 80 | 0.015464
Heavy Duty Trucks | Diesel | Articulated 34 - 40 t | Euro IV | SCR | CO |  | -0.06 | 0.5 | 12 | 86 | -0.00027127 | -0.0018676 | 2.1862 | 1.7387 | 0.0080267 | -0.064097 | 1.3667 | 0% | 0% | 80 | 0.0067725
Heavy Duty Trucks | Diesel | Articulated 34 - 40 t | Euro IV | SCR | CO |  | -0.06 | 1 | 12 | 86 | 7.2517e-05 | -0.015042 | 1.0898 | -3.7218 | 0.0028298 | -0.028322 | 0.4308 | 0% | 0% | 80 | 0.018679
Heavy Duty Trucks | Diesel | Articulated 34 - 40 t | Euro IV | SCR | CO |  | -0.04 | 0 | 12 | 86 | 3.1704e-05 | -0.007764 | 0.51027 | 4.6385 | 0.00026982 | 0.015434 | 0.25574 | 0% | 0% | 80 | 0.046633
Heavy Duty Trucks | Diesel | Articulated 34 - 40 t | Euro IV | SCR | CO |  | -0.04 | 0.5 | 12 | 86 | -0.00048379 | 0.016888 | 2.2793 | -2.5664 | 0.0037022 | 0.04222 | 0.383 | 0% | 0% | 80 | 0.018285
Heavy Duty Trucks | Diesel | Articulated 34 - 40 t | Euro IV | SCR | CO |  | -0.04 | 1 | 12 | 86 | -0.00051163 | 0.015422 | 2.7095 | -2.1216 | 0.0046756 | 0.030463 | 0.70507 | 0% | 0% | 80 | 0.019425
Heavy Duty Trucks | Diesel | Articulated 34 - 40 t | Euro IV | SCR | CO |  | -0.02 | 0 | 12 | 86 | 6.5189e-07 | -0.00038445 | 0.13592 | 4.0317 | -9.9413e-06 | 0.0076111 | 0.13325 | 0% | 0% | 80 | 0.23542
Heavy Duty Trucks | Diesel | Articulated 34 - 40 t | Euro IV | SCR | CO |  | -0.02 | 0.5 | 12 | 86 | 1.2909e-05 | -0.0042822 | 0.42873 | 2.5059 | 2.4979e-05 | 0.012319 | 0.14531 | 0% | 0% | 80 | 0.15503
Heavy Duty Trucks | Diesel | Articulated 34 - 40 t | Euro IV | SCR | CO |  | -0.02 | 1 | 12 | 86 | -0.00029016 | 0.018665 | 1.5577 | 1.8994 | 0.00080932 | 0.052018 | 0.2124 | 0% | 0% | 80 | 0.12745
Heavy Duty Trucks | Diesel | Articulated 34 - 40 t | Euro IV | SCR | CO |  | 0 | 0 | 12 | 86 | 4.917e-05 | 0.022405 | 0.81709 | 4.208 | 0.00023297 | 0.03839 | 0.068389 | 0% | 0% | 80 | 0.64285
Heavy Duty Trucks | Diesel | Articulated 34 - 40 t | Euro IV | SCR | CO |  | 0 | 0.5 | 12 | 86 | 0.00027473 | 0.097804 | 1.6362 | -5.9527 | 0.0013839 | 0.092337 | -0.41058 | 0% | 0% | 80 | 0.70387
Heavy Duty Trucks | Diesel | Articulated 34 - 40 t | Euro IV | SCR | CO |  | 0 | 1 | 12 | 86 | 0.00030101 | 0.12841 | 0.84902 | -6.4657 | 0.0018031 | 0.072806 | -0.43672 | 0% | 0% | 80 | 0.76605
Heavy Duty Trucks | Diesel | Articulated 34 - 40 t | Euro IV | SCR | CO |  | 0.02 | 0 | 12 | 86 | 1.2472e-05 | 0.014205 | 0.44504 | 3.0375 | 2.8195e-05 | 0.019238 | 0.065374 | 0% | 0% | 80 | 0.95204
Heavy Duty Trucks | Diesel | Articulated 34 - 40 t | Euro IV | SCR | CO |  | 0.02 | 0.5 | 12 | 86 | 0.0020466 | 0.49396 | -0.62106 | -11.7173 | 0.0050334 | 0.18218 | -1.4411 | 0% | 0% | 80 | 1.1434
Heavy Duty Trucks | Diesel | Articulated 34 - 40 t | Euro IV | SCR | CO |  | 0.02 | 1 | 12 | 81 | -4.3605e-05 | -0.0019716 | 1.0687 | 9.8748 | -6.6828e-05 | 0.0059963 | 0.48862 | 0% | 0% | 80 | 1.3971
Heavy Duty Trucks | Diesel | Articulated 34 - 40 t | Euro IV | SCR | CO |  | 0.04 | 0 | 12 | 86 | 0.0015791 | 0.38136 | 1.1852 | 8.0695 | 0.0032428 | 0.19051 | -0.69272 | 0% | 0% | 80 | 1.1869
Heavy Duty Trucks | Diesel | Articulated 34 - 40 t | Euro IV | SCR | CO |  | 0.04 | 0.5 | 12 | 73 | -0.00069245 | 0.046564 | 0.64834 | -11.4743 | -0.00047454 | 0.042264 | -0.39632 | 0% | 0% | 73 | 1.2509
Heavy Duty Trucks | Diesel | Articulated 34 - 40 t | Euro IV | SCR | CO |  | 0.04 | 1 | 12 | 54 | -0.00077789 | 0.046763 | -0.085545 | -5.4561 | -0.0003336 | 0.023193 | -0.2524 | 0% | 0% | 54 | 2.5771
Heavy Duty Trucks | Diesel | Articulated 34 - 40 t | Euro IV | SCR | CO |  | 0.06 | 0 | 12 | 85 | 0.0080108 | 1.8102 | 2.676 | -3.2888 | 0.013265 | 0.74046 | -3.5358 | 0% | 0% | 80 | 1.4134
Heavy Duty Trucks | Diesel | Articulated 34 - 40 t | Euro IV | SCR | CO |  | 0.06 | 0.5 | 12 | 55 | 0.0015163 | 0.25524 | 1.3636 | 7.5636 | 0.00077751 | 0.094415 | 0.052568 | 0% | 0% | 55 | 2.6491
Heavy Duty Trucks | Diesel | Articulated 34 - 40 t | Euro IV | SCR | CO |  | 0.06 | 1 | 12 | 40 | 0.0024873 | -0.19321 | 3.1996 | 24.5005 | 0.00073351 | -0.061073 | 1.2867 | 0% | 0% | 40 | 3.6325
Heavy Duty Trucks | Diesel | Articulated 34 - 40 t | Euro IV | SCR | NOx |  | -0.06 | 0 | 12 | 86 | 5.7e-05 | -0.011599 | 0.59685 | 5.7107 | 0.00022927 | 0.0046787 | 0.16808 | 0% | 0% | 80 | 0.052319
Heavy Duty Trucks | Diesel | Articulated 34 - 40 t | Euro IV | SCR | NOx |  | -0.06 | 0.5 | 12 | 86 | -0.00050698 | 0.0087222 | 3.076 | 0.28304 | 0.0031024 | -0.0088481 | 0.56943 | 0% | 0% | 80 | 0.027015
Heavy Duty Trucks | Diesel | Articulated 34 - 40 t | Euro IV | SCR | NOx |  | -0.06 | 1 | 12 | 86 | -0.00045235 | 0.0056756 | 3.0559 | 1.5665 | 0.003056 | -0.017997 | 0.729 | 0% | 0% | 80 | 0.033667
Heavy Duty Trucks | Diesel | Articulated 34 - 40 t | Euro IV | SCR | NOx |  | -0.04 | 0 | 12 | 86 | -0.00075773 | 0.035288 | 3.3543 | -3.4895 | 0.0011981 | 0.036497 | 0.10095 | 0% | 0% | 80 | 0.12015
Heavy Duty Trucks | Diesel | Articulated 34 - 40 t | Euro IV | SCR | NOx |  | -0.04 | 0.5 | 12 | 86 | -0.00066303 | 0.025593 | 3.1035 | -2.0913 | 0.0009888 | 0.021876 | 0.25652 | 0% | 0% | 80 | 0.10575
Heavy Duty Trucks | Diesel | Articulated 34 - 40 t | Euro IV | SCR | NOx |  | -0.04 | 1 | 12 | 86 | -0.00067961 | 0.024332 | 3.2974 | -1.6889 | 0.00092043 | 0.017127 | 0.34031 | 0% | 0% | 80 | 0.1149
Heavy Duty Trucks | Diesel | Articulated 34 - 40 t | Euro IV | SCR | NOx |  | -0.02 | 0 | 12 | 86 | -0.00028822 | 0.069284 | 3.8728 | 0.049333 | 0.00078487 | 0.03985 | 0.13811 | 0% | 0% | 80 | 0.90685
Heavy Duty Trucks | Diesel | Articulated 34 - 40 t | Euro IV | SCR | NOx |  | -0.02 | 0.5 | 12 | 86 | 2.4892e-05 | -0.0091984 | 0.66017 | -4.3386 | -5.0107e-05 | 0.0048099 | -0.022623 | 0% | 0% | 80 | 0.70809
Heavy Duty Trucks | Diesel | Articulated 34 - 40 t | Euro IV | SCR | NOx |  | -0.02 | 1 | 12 | 86 | 3.195e-05 | -0.0094147 | 0.61075 | -2.9903 | -3.3528e-05 | 0.0031248 | 3.65e-06 | 0% | 0% | 80 | 0.69671
Heavy Duty Trucks | Diesel | Articulated 34 - 40 t | Euro IV | SCR | NOx |  | 0 | 0 | 12 | 86 | 2.501e-06 | 0.018981 | 1.619 | 6.7906 | -3.8485e-05 | 0.012452 | 0.13286 | 0% | 0% | 80 | 3.6688
Heavy Duty Trucks | Diesel | Articulated 34 - 40 t | Euro IV | SCR | NOx |  | 0 | 0.5 | 12 | 86 | 0.0034371 | 0.2899 | -1.1248 | -9.9007 | 0.0013402 | 0.016805 | -0.20601 | 0% | 0% | 80 | 4.5227
Heavy Duty Trucks | Diesel | Articulated 34 - 40 t | Euro IV | SCR | NOx |  | 0 | 1 | 12 | 86 | -0.0005868 | 0.028137 | 2.4413 | -16.8451 | -0.00016393 | 0.015677 | -0.06153 | 0% | 0% | 80 | 5.0612
Heavy Duty Trucks | Diesel | Articulated 34 - 40 t | Euro IV | SCR | NOx |  | 0.02 | 0 | 12 | 86 | 0.0068173 | 0.25324 | 7.5812 | 32.7939 | 0.00097885 | 0.045907 | 0.58531 | 0% | 0% | 80 | 6.8311
Heavy Duty Trucks | Diesel | Articulated 34 - 40 t | Euro IV | SCR | NOx |  | 0.02 | 0.5 | 12 | 86 | -0.0019633 | 0.17457 | 0.75647 | -19.5361 | -0.00022899 | 0.023371 | -0.18444 | 0% | 0% | 80 | 8.7085
Heavy Duty Trucks | Diesel | Articulated 34 - 40 t | Euro IV | SCR | NOx |  | 0.02 | 1 | 12 | 81 | 0.00073016 | 0.56418 | 14.5119 | 13.4786 | 0.00023848 | 0.047044 | 0.61305 | 0% | 0% | 80 | 10.9249
Heavy Duty Trucks | Diesel | Articulated 34 - 40 t | Euro IV | SCR | NOx |  | 0.04 | 0 | 12 | 86 | 5.9388e-05 | -0.023534 | 1.5374 | 11.3491 | 8.023e-06 | -0.002799 | 0.19217 | 0% | 0% | 80 | 9.0141
Heavy Duty Trucks | Diesel | Articulated 34 - 40 t | Euro IV | SCR | NOx |  | 0.04 | 0.5 | 12 | 73 | -0.00021086 | 0.14718 | 11.5803 | 39.6538 | -1.3693e-05 | 0.014054 | 0.67215 | 0% | 0% | 73 | 13.3796
Heavy Duty Trucks | Diesel | Articulated 34 - 40 t | Euro IV | SCR | NOx |  | 0.04 | 1 | 12 | 54 | -0.0096189 | 0.54339 | 5.343 | -28.3392 | -0.00057655 | 0.038528 | -0.055732 | 0% | 0% | 54 | 17.7914
Heavy Duty Trucks | Diesel | Articulated 34 - 40 t | Euro IV | SCR | NOx |  | 0.06 | 0 | 12 | 85 | 0.00075003 | 0.60134 | 14.8574 | 10.4674 | 0.00020795 | 0.050686 | 0.74289 | 0% | 0% | 80 | 11.0785
Heavy Duty Trucks | Diesel | Articulated 34 - 40 t | Euro IV | SCR | NOx |  | 0.06 | 0.5 | 12 | 55 | -0.0083754 | 0.47048 | 3.3761 | -25.685 | -0.00051613 | 0.033684 | -0.097833 | 0% | 0% | 55 | 17.8311
Heavy Duty Trucks | Diesel | Articulated 34 - 40 t | Euro IV | SCR | NOx |  | 0.06 | 1 | 12 | 40 | -0.0024489 | 0.087151 | 2.2159 | -3.2998 | -0.00011549 | 0.0055074 | 0.03252 | 0% | 0% | 40 | 25.007
Heavy Duty Trucks | Diesel | Articulated 34 - 40 t | Euro IV | SCR | VOC |  | -0.06 | 0 | 12 | 86 | 6.559e-06 | -0.0023358 | 1.4463 | -4.6323 | 0.033721 | 0.20164 | 1.8829 | 0% | 0% | 80 | 0.0053178
Heavy Duty Trucks | Diesel | Articulated 34 - 40 t | Euro IV | SCR | VOC |  | -0.06 | 0.5 | 12 | 86 | 3.3988e-06 | -0.0013049 | 1.3915 | -4.356 | 0.03517 | 0.23692 | 1.6961 | 0% | 0% | 80 | 0.0051048
Heavy Duty Trucks | Diesel | Articulated 34 - 40 t | Euro IV | SCR | VOC |  | -0.06 | 1 | 12 | 86 | 1.3458e-07 | -0.00017349 | 1.0754 | -3.4264 | 0.027943 | 0.21935 | 1.2347 | 0% | 0% | 80 | 0.0051592
Heavy Duty Trucks | Diesel | Articulated 34 - 40 t | Euro IV | SCR | VOC |  | -0.04 | 0 | 12 | 86 | -7.2791e-06 | 0.0026823 | 1.3923 | -4.3949 | 0.028423 | 0.29638 | 0.75247 | 0% | 0% | 80 | 0.0072943
Heavy Duty Trucks | Diesel | Articulated 34 - 40 t | Euro IV | SCR | VOC |  | -0.04 | 0.5 | 12 | 86 | -1.1137e-06 | 0.00024403 | 0.85851 | -2.9869 | 0.016972 | 0.15397 | 0.93159 | 0% | 0% | 80 | 0.0068397
Heavy Duty Trucks | Diesel | Articulated 34 - 40 t | Euro IV | SCR | VOC |  | -0.04 | 1 | 12 | 86 | 8.1787e-07 | -0.00047158 | 0.69905 | -2.6487 | 0.013085 | 0.10631 | 0.99132 | 0% | 0% | 80 | 0.0067937
Heavy Duty Trucks | Diesel | Articulated 34 - 40 t | Euro IV | SCR | VOC |  | -0.02 | 0 | 12 | 86 | -2.8789e-05 | 0.022858 | 1.6589 | -4.0067 | 0.029034 | 0.62555 | -0.5349 | 0% | 0% | 80 | 0.013824
Heavy Duty Trucks | Diesel | Articulated 34 - 40 t | Euro IV | SCR | VOC |  | -0.02 | 0.5 | 12 | 86 | -1.3327e-05 | 0.0070442 | 0.92754 | -3.1041 | 0.013085 | 0.26335 | 0.47832 | 0% | 0% | 80 | 0.012983
Heavy Duty Trucks | Diesel | Articulated 34 - 40 t | Euro IV | SCR | VOC |  | -0.02 | 1 | 12 | 86 | 2.1577e-06 | -0.00097805 | 1.0706 | 0.048896 | 0.0078566 | 0.29587 | 3.0508 | 0% | 0% | 80 | 0.013074
Heavy Duty Trucks | Diesel | Articulated 34 - 40 t | Euro IV | SCR | VOC |  | 0 | 0 | 12 | 86 | 8.8361e-06 | 0.0015051 | 0.4107 | 3.2807 | -0.00024533 | 0.2392 | 1.4816 | 0% | 0% | 80 | 0.033004
Heavy Duty Trucks | Diesel | Articulated 34 - 40 t | Euro IV | SCR | VOC |  | 0 | 0.5 | 12 | 86 | -1.341e-17 | -5.4016e-16 | 1.9695 | -1.2719e-12 | -0.0035809 | 0.86332 | 1.9858 | 0% | 0% | 80 | 0.040918
Heavy Duty Trucks | Diesel | Articulated 34 - 40 t | Euro IV | SCR | VOC |  | 0 | 1 | 12 | 86 | 1.8386e-15 | 1.0148e-13 | 1.4488 | 7.5199e-11 | -0.0020871 | 0.52278 | 2.2829 | 0% | 0% | 80 | 0.047119
Heavy Duty Trucks | Diesel | Articulated 34 - 40 t | Euro IV | SCR | VOC |  | 0.02 | 0 | 12 | 86 | 3.9753e-05 | 0.0049939 | 0.64241 | 3.2068 | -0.0013193 | 0.35918 | 1.4558 | 0% | 0% | 80 | 0.061454
Heavy Duty Trucks | Diesel | Articulated 34 - 40 t | Euro IV | SCR | VOC |  | 0.02 | 0.5 | 12 | 86 | 0.0001341 | 0.037229 | 0.67311 | 2.0846 | 0.002709 | 0.46256 | 0.72747 | 0% | 0% | 80 | 0.082363
Heavy Duty Trucks | Diesel | Articulated 34 - 40 t | Euro IV | SCR | VOC |  | 0.02 | 1 | 12 | 81 | 0.00023762 | 0.053195 | 0.12615 | -3.1086 | 0.0058877 | 0.36398 | -2.748 | 0% | 0% | 80 | 0.091546
Heavy Duty Trucks | Diesel | Articulated 34 - 40 t | Euro IV | SCR | VOC |  | 0.04 | 0 | 12 | 86 | 0.00032765 | 0.029662 | 0.51534 | 5.2825 | 0.0035224 | 0.40366 | 1.7133 | 0% | 0% | 80 | 0.089325
Heavy Duty Trucks | Diesel | Articulated 34 - 40 t | Euro IV | SCR | VOC |  | 0.04 | 0.5 | 12 | 73 | -0.00024874 | 0.015208 | 0.40287 | -4.0477 | -0.0027507 | 0.24619 | -1.6198 | 0% | 0% | 73 | 0.078012
Heavy Duty Trucks | Diesel | Articulated 34 - 40 t | Euro IV | SCR | VOC |  | 0.04 | 1 | 12 | 54 | 5.689e-05 | -0.0054281 | 0.089696 | 2.1994 | 0.00047177 | -0.050766 | 1.3893 | 0% | 0% | 54 | 0.13521
Heavy Duty Trucks | Diesel | Articulated 34 - 40 t | Euro IV | SCR | VOC |  | 0.06 | 0 | 12 | 85 | -0.00059324 | 0.049368 | 0.36816 | -9.768 | -0.0063753 | 0.64577 | -6.5328 | 0% | 0% | 80 | 0.092166
Heavy Duty Trucks | Diesel | Articulated 34 - 40 t | Euro IV | SCR | VOC |  | 0.06 | 0.5 | 12 | 55 | -0.00043898 | 0.024069 | 0.17808 | -4.1878 | -0.0036335 | 0.25664 | -2.343 | 0% | 0% | 55 | 0.12532
Heavy Duty Trucks | Diesel | Articulated 34 - 40 t | Euro IV | SCR | VOC |  | 0.06 | 1 | 12 | 40 | -0.0019169 | 0.082234 | 1.0467 | -6.0933 | -0.010893 | 0.64277 | -1.7366 | 0% | 0% | 40 | 0.17062
Heavy Duty Trucks | Diesel | Articulated 34 - 40 t | Euro IV | SCR | PM Exhaust |  | -0.06 | 0 | 12 | 86 | -0.0027159 | 0.60663 | -0.27044 | 0.67548 | 0.88486 | 0.68278 | 0.31283 | 0% | 0% | 80 | 0.0054017
Heavy Duty Trucks | Diesel | Articulated 34 - 40 t | Euro IV | SCR | PM Exhaust |  | -0.06 | 0.5 | 12 | 86 | -7.2503e-10 | 2.1929e-07 | 1.417 | 6.6702e-05 | 0.016842 | 1.7746 | 5.9681 | 0% | 0% | 80 | 0.0055409
Heavy Duty Trucks | Diesel | Articulated 34 - 40 t | Euro IV | SCR | PM Exhaust |  | -0.06 | 1 | 12 | 86 | -1.8288e-05 | 0.012908 | 1.1299 | -3.5856 | 0.041242 | 1.0814 | 1.9748 | 0% | 0% | 80 | 0.0056768
Heavy Duty Trucks | Diesel | Articulated 34 - 40 t | Euro IV | SCR | PM Exhaust |  | -0.04 | 0 | 12 | 86 | 4.7672e-06 | -0.0016924 | 0.18149 | 1.168 | -0.00044126 | 0.19535 | 2.2636 | 0% | 0% | 80 | 0.0060528
Heavy Duty Trucks | Diesel | Articulated 34 - 40 t | Euro IV | SCR | PM Exhaust |  | -0.04 | 0.5 | 12 | 86 | 8.5277e-06 | -0.0026973 | 0.25305 | 1.2351 | -0.00027042 | 0.20668 | 3.1151 | 0% | 0% | 80 | 0.0059871
Heavy Duty Trucks | Diesel | Articulated 34 - 40 t | Euro IV | SCR | PM Exhaust |  | -0.04 | 1 | 12 | 86 | 2.2557e-06 | -0.0010402 | 0.73654 | 0.035614 | 0.0099163 | 0.438 | 5.4622 | 0% | 0% | 80 | 0.006427
Heavy Duty Trucks | Diesel | Articulated 34 - 40 t | Euro IV | SCR | PM Exhaust |  | -0.02 | 0 | 12 | 86 | -1.7395e-05 | 0.021725 | 1.3126 | -3.4104 | 0.032155 | 1.0963 | 1.5121 | 0% | 0% | 80 | 0.0098188
Heavy Duty Trucks | Diesel | Articulated 34 - 40 t | Euro IV | SCR | PM Exhaust |  | -0.02 | 0.5 | 12 | 86 | 6.3531e-06 | -0.0051901 | 0.44348 | -3.5481 | -0.0038821 | 0.37889 | -2.7673 | 0% | 0% | 80 | 0.0091082
Heavy Duty Trucks | Diesel | Articulated 34 - 40 t | Euro IV | SCR | PM Exhaust |  | -0.02 | 1 | 12 | 86 | 2.3061e-05 | -0.01034 | 0.78815 | -5.4974 | -0.0056727 | 0.54574 | -3.0087 | 0% | 0% | 80 | 0.0091668
Heavy Duty Trucks | Diesel | Articulated 34 - 40 t | Euro IV | SCR | PM Exhaust |  | 0 | 0 | 12 | 86 | 8.3446e-16 | 3.246e-15 | 1.034 | 4.2228e-11 | -0.0051423 | 0.86597 | 3.3185 | 0% | 0% | 80 | 0.026055
Heavy Duty Trucks | Diesel | Articulated 34 - 40 t | Euro IV | SCR | PM Exhaust |  | 0 | 0.5 | 12 | 86 | -2.0246e-16 | -4.5059e-15 | 1.0683 | -5.0447e-12 | -0.0026176 | 0.56279 | 4.9885 | 0% | 0% | 80 | 0.032122
Heavy Duty Trucks | Diesel | Articulated 34 - 40 t | Euro IV | SCR | PM Exhaust |  | 0 | 1 | 12 | 86 | 4.6061e-18 | 8.0613e-16 | 0.62684 | 7.0706e-15 | -0.0011456 | 0.28328 | 2.5965 | 0% | 0% | 80 | 0.034967
Heavy Duty Trucks | Diesel | Articulated 34 - 40 t | Euro IV | SCR | PM Exhaust |  | 0.02 | 0 | 12 | 86 | 2.197e-05 | 0.0067011 | 0.45892 | 1.9026 | -0.001127 | 0.32125 | 3.765 | 0% | 0% | 80 | 0.052104
Heavy Duty Trucks | Diesel | Articulated 34 - 40 t | Euro IV | SCR | PM Exhaust |  | 0.02 | 0.5 | 12 | 86 | -0.00029613 | 0.023055 | 0.43119 | -4.981 | -0.0056459 | 0.57478 | -3.9923 | 0% | 0% | 80 | 0.054325
Heavy Duty Trucks | Diesel | Articulated 34 - 40 t | Euro IV | SCR | PM Exhaust |  | 0.02 | 1 | 12 | 81 | -4.3104e-05 | 0.03621 | 1.1238 | 1.6106 | 0.003531 | 0.50813 | 5.4243 | 0% | 0% | 80 | 0.054824
Heavy Duty Trucks | Diesel | Articulated 34 - 40 t | Euro IV | SCR | PM Exhaust |  | 0.04 | 0 | 12 | 86 | 2.1314e-05 | -0.003536 | 0.13071 | 1.5915 | 0.00034734 | -0.060264 | 2.667 | 0% | 0% | 80 | 0.059988
Heavy Duty Trucks | Diesel | Articulated 34 - 40 t | Euro IV | SCR | PM Exhaust |  | 0.04 | 0.5 | 12 | 73 | -7.559e-05 | -0.0022884 | 0.78503 | -1.2575 | -0.0020755 | 0.16626 | 2.6745 | 0% | 0% | 73 | 0.052763
Heavy Duty Trucks | Diesel | Articulated 34 - 40 t | Euro IV | SCR | PM Exhaust |  | 0.04 | 1 | 12 | 54 | -0.00029698 | 0.0099745 | 0.51888 | -3.8653 | -0.0052888 | 0.34802 | -1.7763 | 0% | 0% | 54 | 0.075205
Heavy Duty Trucks | Diesel | Articulated 34 - 40 t | Euro IV | SCR | PM Exhaust |  | 0.06 | 0 | 12 | 85 | -0.00036947 | 0.028327 | 0.89551 | -2.2655 | -0.0040483 | 0.4661 | 2.6881 | 0% | 0% | 80 | 0.054646
Heavy Duty Trucks | Diesel | Articulated 34 - 40 t | Euro IV | SCR | PM Exhaust |  | 0.06 | 0.5 | 12 | 55 | -0.00021595 | 0.00028444 | 0.90139 | -3.1603 | -0.0049105 | 0.3132 | 0.50706 | 0% | 0% | 55 | 0.07167
Heavy Duty Trucks | Diesel | Articulated 34 - 40 t | Euro IV | SCR | PM Exhaust |  | 0.06 | 1 | 12 | 40 | -0.00044792 | -0.020703 | 1.9202 | -5.8174 | -0.013058 | 0.55546 | 1.0221 | 0% | 0% | 40 | 0.097944
Heavy Duty Trucks | Diesel | Articulated 34 - 40 t | Euro IV | SCR | EC |  | -0.06 | 0 | 12 | 86 | 0.000136 | -0.033663 | 3.7015 | -13.2327 | 0.0013589 | -0.0051887 | 0.1624 | 0% | 0% | 80 | 0.20292
Heavy Duty Trucks | Diesel | Articulated 34 - 40 t | Euro IV | SCR | EC |  | -0.06 | 0.5 | 12 | 86 | 0.00045374 | -0.11059 | 11.3613 | -46.7604 | 0.0039939 | -0.018682 | 0.54143 | 0% | 0% | 80 | 0.19643
Heavy Duty Trucks | Diesel | Articulated 34 - 40 t | Euro IV | SCR | EC |  | -0.06 | 1 | 12 | 86 | 0.00016605 | -0.040604 | 4.0841 | -18.8497 | 0.0013062 | -0.0067006 | 0.19927 | 0% | 0% | 80 | 0.20725
Heavy Duty Trucks | Diesel | Articulated 34 - 40 t | Euro IV | SCR | EC |  | -0.04 | 0 | 12 | 86 | 0.0004705 | -0.11573 | 7.8059 | 34.159 | 0.00040147 | 0.027746 | 0.52738 | 0% | 0% | 80 | 0.37355
Heavy Duty Trucks | Diesel | Articulated 34 - 40 t | Euro IV | SCR | EC |  | -0.04 | 0.5 | 12 | 86 | 0.00048109 | -0.11041 | 6.8853 | 13.1092 | 0.00031342 | 0.013608 | 0.44368 | 0% | 0% | 80 | 0.36612
Heavy Duty Trucks | Diesel | Articulated 34 - 40 t | Euro IV | SCR | EC |  | -0.04 | 1 | 12 | 81 | -0.0038123 | 0.44811 | -8.1558 | 90.939 | 0.0024037 | -0.061531 | 0.78559 | 0% | 0% | 80 | 0.39397
Heavy Duty Trucks | Diesel | Articulated 34 - 40 t | Euro IV | SCR | EC |  | -0.02 | 0 | 12 | 86 | -2.7516e-05 | 0.02483 | 1.7716 | -5.2272 | 0.00021028 | 0.006343 | 0.010938 | 0% | 0% | 80 | 1.8864
Heavy Duty Trucks | Diesel | Articulated 34 - 40 t | Euro IV | SCR | EC |  | -0.02 | 0.5 | 12 | 86 | 3.9238e-05 | -0.014778 | 1.0731 | -7.7409 | -3.7861e-05 | 0.0036846 | -0.021996 | 0% | 0% | 80 | 1.4845
Heavy Duty Trucks | Diesel | Articulated 34 - 40 t | Euro IV | SCR | EC |  | -0.02 | 1 | 12 | 86 | 8.0171e-05 | -0.020719 | 1.2244 | -2.9505 | -2.7704e-05 | 0.0023491 | 0.017349 | 0% | 0% | 80 | 1.54
Heavy Duty Trucks | Diesel | Articulated 34 - 40 t | Euro IV | SCR | EC |  | 0 | 0 | 12 | 86 | 1.3724e-05 | 0.019969 | 1.9177 | 9.1333 | -2.1618e-05 | 0.0071049 | 0.070454 | 0% | 0% | 80 | 7.427
Heavy Duty Trucks | Diesel | Articulated 34 - 40 t | Euro IV | SCR | EC |  | 0 | 0.5 | 12 | 86 | 0.004166 | 0.60071 | 7.2146 | 3.8043 | 0.00089352 | 0.034313 | 0.099497 | 0% | 0% | 80 | 9.5738
Heavy Duty Trucks | Diesel | Articulated 34 - 40 t | Euro IV | SCR | EC |  | 0 | 1 | 12 | 86 | -0.00033742 | 0.013305 | 1.7761 | -12.0156 | -4.5814e-05 | 0.0044266 | -0.015151 | 0% | 0% | 80 | 11.6003
Heavy Duty Trucks | Diesel | Articulated 34 - 40 t | Euro IV | SCR | EC |  | 0.02 | 0 | 12 | 86 | 0.00016065 | 0.075524 | 4.5412 | 15.1012 | -3.78e-05 | 0.011421 | 0.14365 | 0% | 0% | 80 | 14.4715
Heavy Duty Trucks | Diesel | Articulated 34 - 40 t | Euro IV | SCR | EC |  | 0.02 | 0.5 | 12 | 86 | -0.00011086 | 0.18069 | 8.2723 | 15.6036 | -3.7072e-05 | 0.012813 | 0.19976 | 0% | 0% | 80 | 22.493
Heavy Duty Trucks | Diesel | Articulated 34 - 40 t | Euro IV | SCR | EC |  | 0.02 | 1 | 12 | 81 | -0.0027647 | 0.3233 | 11.9462 | 9.6999 | -0.00011653 | 0.015294 | 0.20964 | 0% | 0% | 80 | 29.4432
Heavy Duty Trucks | Diesel | Articulated 34 - 40 t | Euro IV | SCR | EC |  | 0.04 | 0 | 12 | 86 | 0.00042719 | 0.2338 | 10.8364 | 24.2957 | -6.139e-05 | 0.019592 | 0.29407 | 0% | 0% | 80 | 22.1834
Heavy Duty Trucks | Diesel | Articulated 34 - 40 t | Euro IV | SCR | EC |  | 0.04 | 0.5 | 12 | 73 | 0.024081 | 2.9714 | -0.44992 | -30.6762 | 0.00078091 | 0.082613 | -0.29512 | 0% | 0% | 73 | 34.7949
Heavy Duty Trucks | Diesel | Articulated 34 - 40 t | Euro IV | SCR | EC |  | 0.04 | 1 | 12 | 54 | -0.030127 | 1.547 | 13.9904 | -17.5075 | -0.00066554 | 0.037805 | 0.09579 | 0% | 0% | 54 | 47.5959
Heavy Duty Trucks | Diesel | Articulated 34 - 40 t | Euro IV | SCR | EC |  | 0.06 | 0 | 12 | 85 | 0.0086752 | 0.8853 | 8.1884 | 18.3774 | 0.00023204 | 0.037673 | 0.10195 | 0% | 0% | 80 | 29.2911
Heavy Duty Trucks | Diesel | Articulated 34 - 40 t | Euro IV | SCR | EC |  | 0.06 | 0.5 | 12 | 55 | 7.6289 | 1.1967 | 0.18341 | 0.69917 | 0.16731 | -0.49626 | 1.5058 | 0% | 0% | 55 | 48.1832
Heavy Duty Trucks | Diesel | Articulated 34 - 40 t | Euro IV | SCR | EC |  | 0.06 | 1 | 12 | 40 | -0.14925 | 6.7022 | 6.2074 | -0.66056 | -0.0022284 | 0.10461 | -0.085311 | 0% | 0% | 40 | 66.459
Heavy Duty Trucks | Diesel | Articulated 34 - 40 t | Euro IV | SCR | CH4 | Urban Peak |  |  | 10 | 130 | 0 | 0 | 175 | 0 | 0 | 0 | 1000 | 97% | 0% | 80 | 0.00525
Heavy Duty Trucks | Diesel | Articulated 34 - 40 t | Euro IV | SCR | CH4 | Urban Off Peak |  |  | 10 | 130 | 0 | 0 | 175 | 0 | 0 | 0 | 1000 | 97% | 0% | 80 | 0.00525
Heavy Duty Trucks | Diesel | Articulated 34 - 40 t | Euro IV | SCR | CH4 | Rural |  |  | 10 | 130 | 0 | 0 | 80 | 0 | 0 | 0 | 1000 | 93% | 0% | 80 | 0.0056
Heavy Duty Trucks | Diesel | Articulated 34 - 40 t | Euro IV | SCR | CH4 | Highway |  |  | 10 | 130 | 0 | 0 | 70 | 0 | 0 | 0 | 1000 | 94% | 0% | 80 | 0.0042
Heavy Duty Trucks | Diesel | Articulated 34 - 40 t | Euro IV | SCR | NH3 | Urban Peak |  |  | 10 | 130 | 0 | 0 | 0.0029 | 0 | 0 | 0 | 1 | 0% | 0% | 80 | 0.0029
Heavy Duty Trucks | Diesel | Articulated 34 - 40 t | Euro IV | SCR | NH3 | Urban Off Peak |  |  | 10 | 130 | 0 | 0 | 0.0029 | 0 | 0 | 0 | 1 | 0% | 0% | 80 | 0.0029
Heavy Duty Trucks | Diesel | Articulated 34 - 40 t | Euro IV | SCR | NH3 | Rural |  |  | 10 | 130 | 0 | 0 | 0.0029 | 0 | 0 | 0 | 1 | 0% | 0% | 80 | 0.0029
Heavy Duty Trucks | Diesel | Articulated 34 - 40 t | Euro IV | SCR | NH3 | Highway |  |  | 10 | 130 | 0 | 0 | 0.0029 | 0 | 0 | 0 | 1 | 0% | 0% | 80 | 0.0029
Heavy Duty Trucks | Diesel | Articulated 34 - 40 t | Euro IV | SCR | N2O | Urban Peak |  |  | 10 | 130 | 0 | 0 | 0.019 | 0 | 0 | 0 | 1 | 0% | 0% | 80 | 0.019
Heavy Duty Trucks | Diesel | Articulated 34 - 40 t | Euro IV | SCR | N2O | Urban Off Peak |  |  | 10 | 130 | 0 | 0 | 0.019 | 0 | 0 | 0 | 1 | 0% | 0% | 80 | 0.019
Heavy Duty Trucks | Diesel | Articulated 34 - 40 t | Euro IV | SCR | N2O | Rural |  |  | 10 | 130 | 0 | 0 | 0.0234 | 0 | 0 | 0 | 1 | 0% | 0% | 80 | 0.0234
Heavy Duty Trucks | Diesel | Articulated 34 - 40 t | Euro IV | SCR | N2O | Highway |  |  | 10 | 130 | 0 | 0 | 0.0192 | 0 | 0 | 0 | 1 | 0% | 0% | 80 | 0.0192
Heavy Duty Trucks | Diesel | Articulated 34 - 40 t | Euro IV | SCR | SPN23 | Urban Peak | -0.06 | 0 | 12 | 86 | 0.000136 | -0.033663 | 3.7015 | -13.2327 | 0.0013589 | -0.0051887 | 0.1624 | -1.4757e+13 | 0% | 80 | 2.9943e+12
Heavy Duty Trucks | Diesel | Articulated 34 - 40 t | Euro IV | SCR | SPN23 | Urban Peak | -0.06 | 0.5 | 12 | 86 | 0.00045374 | -0.11059 | 11.3613 | -46.7604 | 0.0039939 | -0.018682 | 0.54143 | -1.4757e+13 | 0% | 80 | 2.8986e+12
Heavy Duty Trucks | Diesel | Articulated 34 - 40 t | Euro IV | SCR | SPN23 | Urban Peak | -0.06 | 1 | 12 | 86 | 0.00016605 | -0.040604 | 4.0841 | -18.8497 | 0.0013062 | -0.0067006 | 0.19927 | -1.4757e+13 | 0% | 80 | 3.0583e+12
Heavy Duty Trucks | Diesel | Articulated 34 - 40 t | Euro IV | SCR | SPN23 | Urban Peak | -0.04 | 0 | 12 | 86 | 0.0004705 | -0.11573 | 7.8059 | 34.159 | 0.00040147 | 0.027746 | 0.52738 | -1.4757e+13 | 0% | 80 | 5.5123e+12
Heavy Duty Trucks | Diesel | Articulated 34 - 40 t | Euro IV | SCR | SPN23 | Urban Peak | -0.04 | 0.5 | 12 | 86 | 0.00048109 | -0.11041 | 6.8853 | 13.1092 | 0.00031342 | 0.013608 | 0.44368 | -1.4757e+13 | 0% | 80 | 5.4027e+12
Heavy Duty Trucks | Diesel | Articulated 34 - 40 t | Euro IV | SCR | SPN23 | Urban Peak | -0.04 | 1 | 12 | 81 | -0.0038123 | 0.44811 | -8.1558 | 90.939 | 0.0024037 | -0.061531 | 0.78559 | -1.4757e+13 | 0% | 80 | 5.8136e+12
Heavy Duty Trucks | Diesel | Articulated 34 - 40 t | Euro IV | SCR | SPN23 | Urban Peak | -0.02 | 0 | 12 | 86 | -2.7516e-05 | 0.02483 | 1.7716 | -5.2272 | 0.00021028 | 0.006343 | 0.010938 | -1.4757e+13 | 0% | 80 | 2.7837e+13
Heavy Duty Trucks | Diesel | Articulated 34 - 40 t | Euro IV | SCR | SPN23 | Urban Peak | -0.02 | 0.5 | 12 | 86 | 3.9238e-05 | -0.014778 | 1.0731 | -7.7409 | -3.7861e-05 | 0.0036846 | -0.021996 | -1.4757e+13 | 0% | 80 | 2.1906e+13
Heavy Duty Trucks | Diesel | Articulated 34 - 40 t | Euro IV | SCR | SPN23 | Urban Peak | -0.02 | 1 | 12 | 86 | 8.0171e-05 | -0.020719 | 1.2244 | -2.9505 | -2.7704e-05 | 0.0023491 | 0.017349 | -1.4757e+13 | 0% | 80 | 2.2725e+13
Heavy Duty Trucks | Diesel | Articulated 34 - 40 t | Euro IV | SCR | SPN23 | Urban Peak | 0 | 0 | 12 | 86 | 1.3724e-05 | 0.019969 | 1.9177 | 9.1333 | -2.1618e-05 | 0.0071049 | 0.070454 | -1.4757e+13 | 0% | 80 | 1.096e+14
Heavy Duty Trucks | Diesel | Articulated 34 - 40 t | Euro IV | SCR | SPN23 | Urban Peak | 0 | 0.5 | 12 | 86 | 0.004166 | 0.60071 | 7.2146 | 3.8043 | 0.00089352 | 0.034313 | 0.099497 | -1.4757e+13 | 0% | 80 | 1.4128e+14
Heavy Duty Trucks | Diesel | Articulated 34 - 40 t | Euro IV | SCR | SPN23 | Urban Peak | 0 | 1 | 12 | 86 | -0.00033742 | 0.013305 | 1.7761 | -12.0156 | -4.5814e-05 | 0.0044266 | -0.015151 | -1.4757e+13 | 0% | 80 | 1.7118e+14
Heavy Duty Trucks | Diesel | Articulated 34 - 40 t | Euro IV | SCR | SPN23 | Urban Peak | 0.02 | 0 | 12 | 86 | 0.00016065 | 0.075524 | 4.5412 | 15.1012 | -3.78e-05 | 0.011421 | 0.14365 | -1.4757e+13 | 0% | 80 | 2.1355e+14
Heavy Duty Trucks | Diesel | Articulated 34 - 40 t | Euro IV | SCR | SPN23 | Urban Peak | 0.02 | 0.5 | 12 | 86 | -0.00011086 | 0.18069 | 8.2723 | 15.6036 | -3.7072e-05 | 0.012813 | 0.19976 | -1.4757e+13 | 0% | 80 | 3.3192e+14
Heavy Duty Trucks | Diesel | Articulated 34 - 40 t | Euro IV | SCR | SPN23 | Urban Peak | 0.02 | 1 | 12 | 81 | -0.0027647 | 0.3233 | 11.9462 | 9.6999 | -0.00011653 | 0.015294 | 0.20964 | -1.4757e+13 | 0% | 80 | 4.3448e+14
Heavy Duty Trucks | Diesel | Articulated 34 - 40 t | Euro IV | SCR | SPN23 | Urban Peak | 0.04 | 0 | 12 | 86 | 0.00042719 | 0.2338 | 10.8364 | 24.2957 | -6.139e-05 | 0.019592 | 0.29407 | -1.4757e+13 | 0% | 80 | 3.2735e+14
Heavy Duty Trucks | Diesel | Articulated 34 - 40 t | Euro IV | SCR | SPN23 | Urban Peak | 0.04 | 0.5 | 12 | 73 | 0.024081 | 2.9714 | -0.44992 | -30.6762 | 0.00078091 | 0.082613 | -0.29512 | -1.4757e+13 | 0% | 73 | 5.1345e+14
Heavy Duty Trucks | Diesel | Articulated 34 - 40 t | Euro IV | SCR | SPN23 | Urban Peak | 0.04 | 1 | 12 | 54 | -0.030127 | 1.547 | 13.9904 | -17.5075 | -0.00066554 | 0.037805 | 0.09579 | -1.4757e+13 | 0% | 54 | 7.0235e+14
Heavy Duty Trucks | Diesel | Articulated 34 - 40 t | Euro IV | SCR | SPN23 | Urban Peak | 0.06 | 0 | 12 | 85 | 0.0086752 | 0.8853 | 8.1884 | 18.3774 | 0.00023204 | 0.037673 | 0.10195 | -1.4757e+13 | 0% | 80 | 4.3223e+14
Heavy Duty Trucks | Diesel | Articulated 34 - 40 t | Euro IV | SCR | SPN23 | Urban Peak | 0.06 | 0.5 | 12 | 55 | 7.6289 | 1.1967 | 0.18341 | 0.69917 | 0.16731 | -0.49626 | 1.5058 | -1.4757e+13 | 0% | 55 | 7.1102e+14
Heavy Duty Trucks | Diesel | Articulated 34 - 40 t | Euro IV | SCR | SPN23 | Urban Peak | 0.06 | 1 | 12 | 40 | -0.14925 | 6.7022 | 6.2074 | -0.66056 | -0.0022284 | 0.10461 | -0.085311 | -1.4757e+13 | 0% | 40 | 9.807e+14
Heavy Duty Trucks | Diesel | Articulated 34 - 40 t | Euro IV | SCR | SPN23 | Urban Off Peak | -0.06 | 0 | 12 | 86 | 0.000136 | -0.033663 | 3.7015 | -13.2327 | 0.0013589 | -0.0051887 | 0.1624 | -1.4757e+13 | 0% | 80 | 2.9943e+12
Heavy Duty Trucks | Diesel | Articulated 34 - 40 t | Euro IV | SCR | SPN23 | Urban Off Peak | -0.06 | 0.5 | 12 | 86 | 0.00045374 | -0.11059 | 11.3613 | -46.7604 | 0.0039939 | -0.018682 | 0.54143 | -1.4757e+13 | 0% | 80 | 2.8986e+12
Heavy Duty Trucks | Diesel | Articulated 34 - 40 t | Euro IV | SCR | SPN23 | Urban Off Peak | -0.06 | 1 | 12 | 86 | 0.00016605 | -0.040604 | 4.0841 | -18.8497 | 0.0013062 | -0.0067006 | 0.19927 | -1.4757e+13 | 0% | 80 | 3.0583e+12
Heavy Duty Trucks | Diesel | Articulated 34 - 40 t | Euro IV | SCR | SPN23 | Urban Off Peak | -0.04 | 0 | 12 | 86 | 0.0004705 | -0.11573 | 7.8059 | 34.159 | 0.00040147 | 0.027746 | 0.52738 | -1.4757e+13 | 0% | 80 | 5.5123e+12
Heavy Duty Trucks | Diesel | Articulated 34 - 40 t | Euro IV | SCR | SPN23 | Urban Off Peak | -0.04 | 0.5 | 12 | 86 | 0.00048109 | -0.11041 | 6.8853 | 13.1092 | 0.00031342 | 0.013608 | 0.44368 | -1.4757e+13 | 0% | 80 | 5.4027e+12
Heavy Duty Trucks | Diesel | Articulated 34 - 40 t | Euro IV | SCR | SPN23 | Urban Off Peak | -0.04 | 1 | 12 | 81 | -0.0038123 | 0.44811 | -8.1558 | 90.939 | 0.0024037 | -0.061531 | 0.78559 | -1.4757e+13 | 0% | 80 | 5.8136e+12
Heavy Duty Trucks | Diesel | Articulated 34 - 40 t | Euro IV | SCR | SPN23 | Urban Off Peak | -0.02 | 0 | 12 | 86 | -2.7516e-05 | 0.02483 | 1.7716 | -5.2272 | 0.00021028 | 0.006343 | 0.010938 | -1.4757e+13 | 0% | 80 | 2.7837e+13
Heavy Duty Trucks | Diesel | Articulated 34 - 40 t | Euro IV | SCR | SPN23 | Urban Off Peak | -0.02 | 0.5 | 12 | 86 | 3.9238e-05 | -0.014778 | 1.0731 | -7.7409 | -3.7861e-05 | 0.0036846 | -0.021996 | -1.4757e+13 | 0% | 80 | 2.1906e+13
Heavy Duty Trucks | Diesel | Articulated 34 - 40 t | Euro IV | SCR | SPN23 | Urban Off Peak | -0.02 | 1 | 12 | 86 | 8.0171e-05 | -0.020719 | 1.2244 | -2.9505 | -2.7704e-05 | 0.0023491 | 0.017349 | -1.4757e+13 | 0% | 80 | 2.2725e+13
Heavy Duty Trucks | Diesel | Articulated 34 - 40 t | Euro IV | SCR | SPN23 | Urban Off Peak | 0 | 0 | 12 | 86 | 1.3724e-05 | 0.019969 | 1.9177 | 9.1333 | -2.1618e-05 | 0.0071049 | 0.070454 | -1.4757e+13 | 0% | 80 | 1.096e+14
Heavy Duty Trucks | Diesel | Articulated 34 - 40 t | Euro IV | SCR | SPN23 | Urban Off Peak | 0 | 0.5 | 12 | 86 | 0.004166 | 0.60071 | 7.2146 | 3.8043 | 0.00089352 | 0.034313 | 0.099497 | -1.4757e+13 | 0% | 80 | 1.4128e+14
Heavy Duty Trucks | Diesel | Articulated 34 - 40 t | Euro IV | SCR | SPN23 | Urban Off Peak | 0 | 1 | 12 | 86 | -0.00033742 | 0.013305 | 1.7761 | -12.0156 | -4.5814e-05 | 0.0044266 | -0.015151 | -1.4757e+13 | 0% | 80 | 1.7118e+14
Heavy Duty Trucks | Diesel | Articulated 34 - 40 t | Euro IV | SCR | SPN23 | Urban Off Peak | 0.02 | 0 | 12 | 86 | 0.00016065 | 0.075524 | 4.5412 | 15.1012 | -3.78e-05 | 0.011421 | 0.14365 | -1.4757e+13 | 0% | 80 | 2.1355e+14
Heavy Duty Trucks | Diesel | Articulated 34 - 40 t | Euro IV | SCR | SPN23 | Urban Off Peak | 0.02 | 0.5 | 12 | 86 | -0.00011086 | 0.18069 | 8.2723 | 15.6036 | -3.7072e-05 | 0.012813 | 0.19976 | -1.4757e+13 | 0% | 80 | 3.3192e+14
Heavy Duty Trucks | Diesel | Articulated 34 - 40 t | Euro IV | SCR | SPN23 | Urban Off Peak | 0.02 | 1 | 12 | 81 | -0.0027647 | 0.3233 | 11.9462 | 9.6999 | -0.00011653 | 0.015294 | 0.20964 | -1.4757e+13 | 0% | 80 | 4.3448e+14
Heavy Duty Trucks | Diesel | Articulated 34 - 40 t | Euro IV | SCR | SPN23 | Urban Off Peak | 0.04 | 0 | 12 | 86 | 0.00042719 | 0.2338 | 10.8364 | 24.2957 | -6.139e-05 | 0.019592 | 0.29407 | -1.4757e+13 | 0% | 80 | 3.2735e+14
Heavy Duty Trucks | Diesel | Articulated 34 - 40 t | Euro IV | SCR | SPN23 | Urban Off Peak | 0.04 | 0.5 | 12 | 73 | 0.024081 | 2.9714 | -0.44992 | -30.6762 | 0.00078091 | 0.082613 | -0.29512 | -1.4757e+13 | 0% | 73 | 5.1345e+14
Heavy Duty Trucks | Diesel | Articulated 34 - 40 t | Euro IV | SCR | SPN23 | Urban Off Peak | 0.04 | 1 | 12 | 54 | -0.030127 | 1.547 | 13.9904 | -17.5075 | -0.00066554 | 0.037805 | 0.09579 | -1.4757e+13 | 0% | 54 | 7.0235e+14
Heavy Duty Trucks | Diesel | Articulated 34 - 40 t | Euro IV | SCR | SPN23 | Urban Off Peak | 0.06 | 0 | 12 | 85 | 0.0086752 | 0.8853 | 8.1884 | 18.3774 | 0.00023204 | 0.037673 | 0.10195 | -1.4757e+13 | 0% | 80 | 4.3223e+14
Heavy Duty Trucks | Diesel | Articulated 34 - 40 t | Euro IV | SCR | SPN23 | Urban Off Peak | 0.06 | 0.5 | 12 | 55 | 7.6289 | 1.1967 | 0.18341 | 0.69917 | 0.16731 | -0.49626 | 1.5058 | -1.4757e+13 | 0% | 55 | 7.1102e+14
Heavy Duty Trucks | Diesel | Articulated 34 - 40 t | Euro IV | SCR | SPN23 | Urban Off Peak | 0.06 | 1 | 12 | 40 | -0.14925 | 6.7022 | 6.2074 | -0.66056 | -0.0022284 | 0.10461 | -0.085311 | -1.4757e+13 | 0% | 40 | 9.807e+14
Heavy Duty Trucks | Diesel | Articulated 34 - 40 t | Euro IV | SCR | SPN23 | Rural | -0.06 | 0 | 12 | 86 | 0.000136 | -0.033663 | 3.7015 | -13.2327 | 0.0013589 | -0.0051887 | 0.1624 | -7.5526e+12 | 0% | 80 | 1.5325e+12
Heavy Duty Trucks | Diesel | Articulated 34 - 40 t | Euro IV | SCR | SPN23 | Rural | -0.06 | 0.5 | 12 | 86 | 0.00045374 | -0.11059 | 11.3613 | -46.7604 | 0.0039939 | -0.018682 | 0.54143 | -7.5526e+12 | 0% | 80 | 1.4835e+12
Heavy Duty Trucks | Diesel | Articulated 34 - 40 t | Euro IV | SCR | SPN23 | Rural | -0.06 | 1 | 12 | 86 | 0.00016605 | -0.040604 | 4.0841 | -18.8497 | 0.0013062 | -0.0067006 | 0.19927 | -7.5526e+12 | 0% | 80 | 1.5653e+12
Heavy Duty Trucks | Diesel | Articulated 34 - 40 t | Euro IV | SCR | SPN23 | Rural | -0.04 | 0 | 12 | 86 | 0.0004705 | -0.11573 | 7.8059 | 34.159 | 0.00040147 | 0.027746 | 0.52738 | -7.5526e+12 | 0% | 80 | 2.8212e+12
Heavy Duty Trucks | Diesel | Articulated 34 - 40 t | Euro IV | SCR | SPN23 | Rural | -0.04 | 0.5 | 12 | 86 | 0.00048109 | -0.11041 | 6.8853 | 13.1092 | 0.00031342 | 0.013608 | 0.44368 | -7.5526e+12 | 0% | 80 | 2.7652e+12
Heavy Duty Trucks | Diesel | Articulated 34 - 40 t | Euro IV | SCR | SPN23 | Rural | -0.04 | 1 | 12 | 81 | -0.0038123 | 0.44811 | -8.1558 | 90.939 | 0.0024037 | -0.061531 | 0.78559 | -7.5526e+12 | 0% | 80 | 2.9755e+12
Heavy Duty Trucks | Diesel | Articulated 34 - 40 t | Euro IV | SCR | SPN23 | Rural | -0.02 | 0 | 12 | 86 | -2.7516e-05 | 0.02483 | 1.7716 | -5.2272 | 0.00021028 | 0.006343 | 0.010938 | -7.5526e+12 | 0% | 80 | 1.4247e+13
Heavy Duty Trucks | Diesel | Articulated 34 - 40 t | Euro IV | SCR | SPN23 | Rural | -0.02 | 0.5 | 12 | 86 | 3.9238e-05 | -0.014778 | 1.0731 | -7.7409 | -3.7861e-05 | 0.0036846 | -0.021996 | -7.5526e+12 | 0% | 80 | 1.1212e+13
Heavy Duty Trucks | Diesel | Articulated 34 - 40 t | Euro IV | SCR | SPN23 | Rural | -0.02 | 1 | 12 | 86 | 8.0171e-05 | -0.020719 | 1.2244 | -2.9505 | -2.7704e-05 | 0.0023491 | 0.017349 | -7.5526e+12 | 0% | 80 | 1.1631e+13
Heavy Duty Trucks | Diesel | Articulated 34 - 40 t | Euro IV | SCR | SPN23 | Rural | 0 | 0 | 12 | 86 | 1.3724e-05 | 0.019969 | 1.9177 | 9.1333 | -2.1618e-05 | 0.0071049 | 0.070454 | -7.5526e+12 | 0% | 80 | 5.6093e+13
Heavy Duty Trucks | Diesel | Articulated 34 - 40 t | Euro IV | SCR | SPN23 | Rural | 0 | 0.5 | 12 | 86 | 0.004166 | 0.60071 | 7.2146 | 3.8043 | 0.00089352 | 0.034313 | 0.099497 | -7.5526e+12 | 0% | 80 | 7.2307e+13
Heavy Duty Trucks | Diesel | Articulated 34 - 40 t | Euro IV | SCR | SPN23 | Rural | 0 | 1 | 12 | 86 | -0.00033742 | 0.013305 | 1.7761 | -12.0156 | -4.5814e-05 | 0.0044266 | -0.015151 | -7.5526e+12 | 0% | 80 | 8.7612e+13
Heavy Duty Trucks | Diesel | Articulated 34 - 40 t | Euro IV | SCR | SPN23 | Rural | 0.02 | 0 | 12 | 86 | 0.00016065 | 0.075524 | 4.5412 | 15.1012 | -3.78e-05 | 0.011421 | 0.14365 | -7.5526e+12 | 0% | 80 | 1.093e+14
Heavy Duty Trucks | Diesel | Articulated 34 - 40 t | Euro IV | SCR | SPN23 | Rural | 0.02 | 0.5 | 12 | 86 | -0.00011086 | 0.18069 | 8.2723 | 15.6036 | -3.7072e-05 | 0.012813 | 0.19976 | -7.5526e+12 | 0% | 80 | 1.6988e+14
Heavy Duty Trucks | Diesel | Articulated 34 - 40 t | Euro IV | SCR | SPN23 | Rural | 0.02 | 1 | 12 | 81 | -0.0027647 | 0.3233 | 11.9462 | 9.6999 | -0.00011653 | 0.015294 | 0.20964 | -7.5526e+12 | 0% | 80 | 2.2237e+14
Heavy Duty Trucks | Diesel | Articulated 34 - 40 t | Euro IV | SCR | SPN23 | Rural | 0.04 | 0 | 12 | 86 | 0.00042719 | 0.2338 | 10.8364 | 24.2957 | -6.139e-05 | 0.019592 | 0.29407 | -7.5526e+12 | 0% | 80 | 1.6754e+14
Heavy Duty Trucks | Diesel | Articulated 34 - 40 t | Euro IV | SCR | SPN23 | Rural | 0.04 | 0.5 | 12 | 73 | 0.024081 | 2.9714 | -0.44992 | -30.6762 | 0.00078091 | 0.082613 | -0.29512 | -7.5526e+12 | 0% | 73 | 2.6279e+14
Heavy Duty Trucks | Diesel | Articulated 34 - 40 t | Euro IV | SCR | SPN23 | Rural | 0.04 | 1 | 12 | 54 | -0.030127 | 1.547 | 13.9904 | -17.5075 | -0.00066554 | 0.037805 | 0.09579 | -7.5526e+12 | 0% | 54 | 3.5947e+14
Heavy Duty Trucks | Diesel | Articulated 34 - 40 t | Euro IV | SCR | SPN23 | Rural | 0.06 | 0 | 12 | 85 | 0.0086752 | 0.8853 | 8.1884 | 18.3774 | 0.00023204 | 0.037673 | 0.10195 | -7.5526e+12 | 0% | 80 | 2.2122e+14
Heavy Duty Trucks | Diesel | Articulated 34 - 40 t | Euro IV | SCR | SPN23 | Rural | 0.06 | 0.5 | 12 | 55 | 7.6289 | 1.1967 | 0.18341 | 0.69917 | 0.16731 | -0.49626 | 1.5058 | -7.5526e+12 | 0% | 55 | 3.6391e+14
Heavy Duty Trucks | Diesel | Articulated 34 - 40 t | Euro IV | SCR | SPN23 | Rural | 0.06 | 1 | 12 | 40 | -0.14925 | 6.7022 | 6.2074 | -0.66056 | -0.0022284 | 0.10461 | -0.085311 | -7.5526e+12 | 0% | 40 | 5.0194e+14
Heavy Duty Trucks | Diesel | Articulated 34 - 40 t | Euro IV | SCR | SPN23 | Highway | -0.06 | 0 | 12 | 86 | 0.000136 | -0.033663 | 3.7015 | -13.2327 | 0.0013589 | -0.0051887 | 0.1624 | -8.4336e+12 | 0% | 80 | 1.7113e+12
Heavy Duty Trucks | Diesel | Articulated 34 - 40 t | Euro IV | SCR | SPN23 | Highway | -0.06 | 0.5 | 12 | 86 | 0.00045374 | -0.11059 | 11.3613 | -46.7604 | 0.0039939 | -0.018682 | 0.54143 | -8.4336e+12 | 0% | 80 | 1.6566e+12
Heavy Duty Trucks | Diesel | Articulated 34 - 40 t | Euro IV | SCR | SPN23 | Highway | -0.06 | 1 | 12 | 86 | 0.00016605 | -0.040604 | 4.0841 | -18.8497 | 0.0013062 | -0.0067006 | 0.19927 | -8.4336e+12 | 0% | 80 | 1.7479e+12
Heavy Duty Trucks | Diesel | Articulated 34 - 40 t | Euro IV | SCR | SPN23 | Highway | -0.04 | 0 | 12 | 86 | 0.0004705 | -0.11573 | 7.8059 | 34.159 | 0.00040147 | 0.027746 | 0.52738 | -8.4336e+12 | 0% | 80 | 3.1504e+12
Heavy Duty Trucks | Diesel | Articulated 34 - 40 t | Euro IV | SCR | SPN23 | Highway | -0.04 | 0.5 | 12 | 86 | 0.00048109 | -0.11041 | 6.8853 | 13.1092 | 0.00031342 | 0.013608 | 0.44368 | -8.4336e+12 | 0% | 80 | 3.0878e+12
Heavy Duty Trucks | Diesel | Articulated 34 - 40 t | Euro IV | SCR | SPN23 | Highway | -0.04 | 1 | 12 | 81 | -0.0038123 | 0.44811 | -8.1558 | 90.939 | 0.0024037 | -0.061531 | 0.78559 | -8.4336e+12 | 0% | 80 | 3.3226e+12
Heavy Duty Trucks | Diesel | Articulated 34 - 40 t | Euro IV | SCR | SPN23 | Highway | -0.02 | 0 | 12 | 86 | -2.7516e-05 | 0.02483 | 1.7716 | -5.2272 | 0.00021028 | 0.006343 | 0.010938 | -8.4336e+12 | 0% | 80 | 1.5909e+13
Heavy Duty Trucks | Diesel | Articulated 34 - 40 t | Euro IV | SCR | SPN23 | Highway | -0.02 | 0.5 | 12 | 86 | 3.9238e-05 | -0.014778 | 1.0731 | -7.7409 | -3.7861e-05 | 0.0036846 | -0.021996 | -8.4336e+12 | 0% | 80 | 1.252e+13
Heavy Duty Trucks | Diesel | Articulated 34 - 40 t | Euro IV | SCR | SPN23 | Highway | -0.02 | 1 | 12 | 86 | 8.0171e-05 | -0.020719 | 1.2244 | -2.9505 | -2.7704e-05 | 0.0023491 | 0.017349 | -8.4336e+12 | 0% | 80 | 1.2988e+13
Heavy Duty Trucks | Diesel | Articulated 34 - 40 t | Euro IV | SCR | SPN23 | Highway | 0 | 0 | 12 | 86 | 1.3724e-05 | 0.019969 | 1.9177 | 9.1333 | -2.1618e-05 | 0.0071049 | 0.070454 | -8.4336e+12 | 0% | 80 | 6.2637e+13
Heavy Duty Trucks | Diesel | Articulated 34 - 40 t | Euro IV | SCR | SPN23 | Highway | 0 | 0.5 | 12 | 86 | 0.004166 | 0.60071 | 7.2146 | 3.8043 | 0.00089352 | 0.034313 | 0.099497 | -8.4336e+12 | 0% | 80 | 8.0742e+13
Heavy Duty Trucks | Diesel | Articulated 34 - 40 t | Euro IV | SCR | SPN23 | Highway | 0 | 1 | 12 | 86 | -0.00033742 | 0.013305 | 1.7761 | -12.0156 | -4.5814e-05 | 0.0044266 | -0.015151 | -8.4336e+12 | 0% | 80 | 9.7833e+13
Heavy Duty Trucks | Diesel | Articulated 34 - 40 t | Euro IV | SCR | SPN23 | Highway | 0.02 | 0 | 12 | 86 | 0.00016065 | 0.075524 | 4.5412 | 15.1012 | -3.78e-05 | 0.011421 | 0.14365 | -8.4336e+12 | 0% | 80 | 1.2205e+14
Heavy Duty Trucks | Diesel | Articulated 34 - 40 t | Euro IV | SCR | SPN23 | Highway | 0.02 | 0.5 | 12 | 86 | -0.00011086 | 0.18069 | 8.2723 | 15.6036 | -3.7072e-05 | 0.012813 | 0.19976 | -8.4336e+12 | 0% | 80 | 1.897e+14
Heavy Duty Trucks | Diesel | Articulated 34 - 40 t | Euro IV | SCR | SPN23 | Highway | 0.02 | 1 | 12 | 81 | -0.0027647 | 0.3233 | 11.9462 | 9.6999 | -0.00011653 | 0.015294 | 0.20964 | -8.4336e+12 | 0% | 80 | 2.4831e+14
Heavy Duty Trucks | Diesel | Articulated 34 - 40 t | Euro IV | SCR | SPN23 | Highway | 0.04 | 0 | 12 | 86 | 0.00042719 | 0.2338 | 10.8364 | 24.2957 | -6.139e-05 | 0.019592 | 0.29407 | -8.4336e+12 | 0% | 80 | 1.8709e+14
Heavy Duty Trucks | Diesel | Articulated 34 - 40 t | Euro IV | SCR | SPN23 | Highway | 0.04 | 0.5 | 12 | 73 | 0.024081 | 2.9714 | -0.44992 | -30.6762 | 0.00078091 | 0.082613 | -0.29512 | -8.4336e+12 | 0% | 73 | 2.9345e+14
Heavy Duty Trucks | Diesel | Articulated 34 - 40 t | Euro IV | SCR | SPN23 | Highway | 0.04 | 1 | 12 | 54 | -0.030127 | 1.547 | 13.9904 | -17.5075 | -0.00066554 | 0.037805 | 0.09579 | -8.4336e+12 | 0% | 54 | 4.0141e+14
Heavy Duty Trucks | Diesel | Articulated 34 - 40 t | Euro IV | SCR | SPN23 | Highway | 0.06 | 0 | 12 | 85 | 0.0086752 | 0.8853 | 8.1884 | 18.3774 | 0.00023204 | 0.037673 | 0.10195 | -8.4336e+12 | 0% | 80 | 2.4703e+14
Heavy Duty Trucks | Diesel | Articulated 34 - 40 t | Euro IV | SCR | SPN23 | Highway | 0.06 | 0.5 | 12 | 55 | 7.6289 | 1.1967 | 0.18341 | 0.69917 | 0.16731 | -0.49626 | 1.5058 | -8.4336e+12 | 0% | 55 | 4.0636e+14
Heavy Duty Trucks | Diesel | Articulated 34 - 40 t | Euro IV | SCR | SPN23 | Highway | 0.06 | 1 | 12 | 40 | -0.14925 | 6.7022 | 6.2074 | -0.66056 | -0.0022284 | 0.10461 | -0.085311 | -8.4336e+12 | 0% | 40 | 5.6049e+14
Heavy Duty Trucks | Diesel | Articulated 34 - 40 t | Euro IV | EGR | CO |  | -0.06 | 0 | 12 | 86 | 2.3036e-05 | -0.0044582 | 0.20479 | 3.438 | 0.00030111 | 0.004384 | 0.2143 | 0% | 0% | 80 | 0.015464
Heavy Duty Trucks | Diesel | Articulated 34 - 40 t | Euro IV | EGR | CO |  | -0.06 | 0.5 | 12 | 86 | -0.00027127 | -0.0018676 | 2.1862 | 1.7387 | 0.0080267 | -0.064097 | 1.3667 | 0% | 0% | 80 | 0.0067725
Heavy Duty Trucks | Diesel | Articulated 34 - 40 t | Euro IV | EGR | CO |  | -0.06 | 1 | 12 | 86 | 7.2517e-05 | -0.015042 | 1.0898 | -3.7218 | 0.0028298 | -0.028322 | 0.4308 | 0% | 0% | 80 | 0.018679
Heavy Duty Trucks | Diesel | Articulated 34 - 40 t | Euro IV | EGR | CO |  | -0.04 | 0 | 12 | 86 | 3.1704e-05 | -0.007764 | 0.51027 | 4.6385 | 0.00026982 | 0.015434 | 0.25574 | 0% | 0% | 80 | 0.046633
Heavy Duty Trucks | Diesel | Articulated 34 - 40 t | Euro IV | EGR | CO |  | -0.04 | 0.5 | 12 | 86 | -0.00048379 | 0.016888 | 2.2793 | -2.5664 | 0.0037022 | 0.04222 | 0.383 | 0% | 0% | 80 | 0.018285
Heavy Duty Trucks | Diesel | Articulated 34 - 40 t | Euro IV | EGR | CO |  | -0.04 | 1 | 12 | 86 | -0.00051163 | 0.015422 | 2.7095 | -2.1216 | 0.0046756 | 0.030463 | 0.70507 | 0% | 0% | 80 | 0.019425
Heavy Duty Trucks | Diesel | Articulated 34 - 40 t | Euro IV | EGR | CO |  | -0.02 | 0 | 12 | 86 | 6.5189e-07 | -0.00038445 | 0.13592 | 4.0317 | -9.9413e-06 | 0.0076111 | 0.13325 | 0% | 0% | 80 | 0.23542
Heavy Duty Trucks | Diesel | Articulated 34 - 40 t | Euro IV | EGR | CO |  | -0.02 | 0.5 | 12 | 86 | 1.2909e-05 | -0.0042822 | 0.42873 | 2.5059 | 2.4979e-05 | 0.012319 | 0.14531 | 0% | 0% | 80 | 0.15503
Heavy Duty Trucks | Diesel | Articulated 34 - 40 t | Euro IV | EGR | CO |  | -0.02 | 1 | 12 | 86 | -0.00029016 | 0.018665 | 1.5577 | 1.8994 | 0.00080932 | 0.052018 | 0.2124 | 0% | 0% | 80 | 0.12745
Heavy Duty Trucks | Diesel | Articulated 34 - 40 t | Euro IV | EGR | CO |  | 0 | 0 | 12 | 86 | 4.917e-05 | 0.022405 | 0.81709 | 4.208 | 0.00023297 | 0.03839 | 0.068389 | 0% | 0% | 80 | 0.64285
Heavy Duty Trucks | Diesel | Articulated 34 - 40 t | Euro IV | EGR | CO |  | 0 | 0.5 | 12 | 86 | 0.00027473 | 0.097804 | 1.6362 | -5.9527 | 0.0013839 | 0.092337 | -0.41058 | 0% | 0% | 80 | 0.70387
Heavy Duty Trucks | Diesel | Articulated 34 - 40 t | Euro IV | EGR | CO |  | 0 | 1 | 12 | 86 | 0.00030101 | 0.12841 | 0.84902 | -6.4657 | 0.0018031 | 0.072806 | -0.43672 | 0% | 0% | 80 | 0.76605
Heavy Duty Trucks | Diesel | Articulated 34 - 40 t | Euro IV | EGR | CO |  | 0.02 | 0 | 12 | 86 | 1.2472e-05 | 0.014205 | 0.44504 | 3.0375 | 2.8195e-05 | 0.019238 | 0.065374 | 0% | 0% | 80 | 0.95204
Heavy Duty Trucks | Diesel | Articulated 34 - 40 t | Euro IV | EGR | CO |  | 0.02 | 0.5 | 12 | 86 | 0.0020466 | 0.49396 | -0.62106 | -11.7173 | 0.0050334 | 0.18218 | -1.4411 | 0% | 0% | 80 | 1.1434
Heavy Duty Trucks | Diesel | Articulated 34 - 40 t | Euro IV | EGR | CO |  | 0.02 | 1 | 12 | 81 | -4.3605e-05 | -0.0019716 | 1.0687 | 9.8748 | -6.6828e-05 | 0.0059963 | 0.48862 | 0% | 0% | 80 | 1.3971
Heavy Duty Trucks | Diesel | Articulated 34 - 40 t | Euro IV | EGR | CO |  | 0.04 | 0 | 12 | 86 | 0.0015791 | 0.38136 | 1.1852 | 8.0695 | 0.0032428 | 0.19051 | -0.69272 | 0% | 0% | 80 | 1.1869
Heavy Duty Trucks | Diesel | Articulated 34 - 40 t | Euro IV | EGR | CO |  | 0.04 | 0.5 | 12 | 73 | -0.00069245 | 0.046564 | 0.64834 | -11.4743 | -0.00047454 | 0.042264 | -0.39632 | 0% | 0% | 73 | 1.2509
Heavy Duty Trucks | Diesel | Articulated 34 - 40 t | Euro IV | EGR | CO |  | 0.04 | 1 | 12 | 54 | -0.00077789 | 0.046763 | -0.085545 | -5.4561 | -0.0003336 | 0.023193 | -0.2524 | 0% | 0% | 54 | 2.5771
Heavy Duty Trucks | Diesel | Articulated 34 - 40 t | Euro IV | EGR | CO |  | 0.06 | 0 | 12 | 85 | 0.0080108 | 1.8102 | 2.676 | -3.2888 | 0.013265 | 0.74046 | -3.5358 | 0% | 0% | 80 | 1.4134
Heavy Duty Trucks | Diesel | Articulated 34 - 40 t | Euro IV | EGR | CO |  | 0.06 | 0.5 | 12 | 55 | 0.0015163 | 0.25524 | 1.3636 | 7.5636 | 0.00077751 | 0.094415 | 0.052568 | 0% | 0% | 55 | 2.6491
Heavy Duty Trucks | Diesel | Articulated 34 - 40 t | Euro IV | EGR | CO |  | 0.06 | 1 | 12 | 40 | 0.0024873 | -0.19321 | 3.1996 | 24.5005 | 0.00073351 | -0.061073 | 1.2867 | 0% | 0% | 40 | 3.6325
Heavy Duty Trucks | Diesel | Articulated 34 - 40 t | Euro IV | EGR | NOx |  | -0.06 | 0 | 12 | 86 | 5.7e-05 | -0.011599 | 0.59685 | 5.7107 | 0.00022927 | 0.0046787 | 0.16808 | 0% | 0% | 80 | 0.052319
Heavy Duty Trucks | Diesel | Articulated 34 - 40 t | Euro IV | EGR | NOx |  | -0.06 | 0.5 | 12 | 86 | -0.00050698 | 0.0087222 | 3.076 | 0.28304 | 0.0031024 | -0.0088481 | 0.56943 | 0% | 0% | 80 | 0.027015
Heavy Duty Trucks | Diesel | Articulated 34 - 40 t | Euro IV | EGR | NOx |  | -0.06 | 1 | 12 | 86 | -0.00045235 | 0.0056756 | 3.0559 | 1.5665 | 0.003056 | -0.017997 | 0.729 | 0% | 0% | 80 | 0.033667
Heavy Duty Trucks | Diesel | Articulated 34 - 40 t | Euro IV | EGR | NOx |  | -0.04 | 0 | 12 | 86 | -0.00075773 | 0.035288 | 3.3543 | -3.4895 | 0.0011981 | 0.036497 | 0.10095 | 0% | 0% | 80 | 0.12015
Heavy Duty Trucks | Diesel | Articulated 34 - 40 t | Euro IV | EGR | NOx |  | -0.04 | 0.5 | 12 | 86 | -0.00066303 | 0.025593 | 3.1035 | -2.0913 | 0.0009888 | 0.021876 | 0.25652 | 0% | 0% | 80 | 0.10575
Heavy Duty Trucks | Diesel | Articulated 34 - 40 t | Euro IV | EGR | NOx |  | -0.04 | 1 | 12 | 86 | -0.00067961 | 0.024332 | 3.2974 | -1.6889 | 0.00092043 | 0.017127 | 0.34031 | 0% | 0% | 80 | 0.1149
Heavy Duty Trucks | Diesel | Articulated 34 - 40 t | Euro IV | EGR | NOx |  | -0.02 | 0 | 12 | 86 | -0.00028822 | 0.069284 | 3.8728 | 0.049333 | 0.00078487 | 0.03985 | 0.13811 | 0% | 0% | 80 | 0.90685
Heavy Duty Trucks | Diesel | Articulated 34 - 40 t | Euro IV | EGR | NOx |  | -0.02 | 0.5 | 12 | 86 | 2.4892e-05 | -0.0091984 | 0.66017 | -4.3386 | -5.0107e-05 | 0.0048099 | -0.022623 | 0% | 0% | 80 | 0.70809
Heavy Duty Trucks | Diesel | Articulated 34 - 40 t | Euro IV | EGR | NOx |  | -0.02 | 1 | 12 | 86 | 3.195e-05 | -0.0094147 | 0.61075 | -2.9903 | -3.3528e-05 | 0.0031248 | 3.65e-06 | 0% | 0% | 80 | 0.69671
Heavy Duty Trucks | Diesel | Articulated 34 - 40 t | Euro IV | EGR | NOx |  | 0 | 0 | 12 | 86 | 2.501e-06 | 0.018981 | 1.619 | 6.7906 | -3.8485e-05 | 0.012452 | 0.13286 | 0% | 0% | 80 | 3.6688
Heavy Duty Trucks | Diesel | Articulated 34 - 40 t | Euro IV | EGR | NOx |  | 0 | 0.5 | 12 | 86 | 0.0034371 | 0.2899 | -1.1248 | -9.9007 | 0.0013402 | 0.016805 | -0.20601 | 0% | 0% | 80 | 4.5227
Heavy Duty Trucks | Diesel | Articulated 34 - 40 t | Euro IV | EGR | NOx |  | 0 | 1 | 12 | 86 | -0.0005868 | 0.028137 | 2.4413 | -16.8451 | -0.00016393 | 0.015677 | -0.06153 | 0% | 0% | 80 | 5.0612
Heavy Duty Trucks | Diesel | Articulated 34 - 40 t | Euro IV | EGR | NOx |  | 0.02 | 0 | 12 | 86 | 0.0068173 | 0.25324 | 7.5812 | 32.7939 | 0.00097885 | 0.045907 | 0.58531 | 0% | 0% | 80 | 6.8311
Heavy Duty Trucks | Diesel | Articulated 34 - 40 t | Euro IV | EGR | NOx |  | 0.02 | 0.5 | 12 | 86 | -0.0019633 | 0.17457 | 0.75647 | -19.5361 | -0.00022899 | 0.023371 | -0.18444 | 0% | 0% | 80 | 8.7085
Heavy Duty Trucks | Diesel | Articulated 34 - 40 t | Euro IV | EGR | NOx |  | 0.02 | 1 | 12 | 81 | 0.00073016 | 0.56418 | 14.5119 | 13.4786 | 0.00023848 | 0.047044 | 0.61305 | 0% | 0% | 80 | 10.9249
Heavy Duty Trucks | Diesel | Articulated 34 - 40 t | Euro IV | EGR | NOx |  | 0.04 | 0 | 12 | 86 | 5.9388e-05 | -0.023534 | 1.5374 | 11.3491 | 8.023e-06 | -0.002799 | 0.19217 | 0% | 0% | 80 | 9.0141
Heavy Duty Trucks | Diesel | Articulated 34 - 40 t | Euro IV | EGR | NOx |  | 0.04 | 0.5 | 12 | 73 | -0.00021086 | 0.14718 | 11.5803 | 39.6538 | -1.3693e-05 | 0.014054 | 0.67215 | 0% | 0% | 73 | 13.3796
Heavy Duty Trucks | Diesel | Articulated 34 - 40 t | Euro IV | EGR | NOx |  | 0.04 | 1 | 12 | 54 | -0.0096189 | 0.54339 | 5.343 | -28.3392 | -0.00057655 | 0.038528 | -0.055732 | 0% | 0% | 54 | 17.7914
Heavy Duty Trucks | Diesel | Articulated 34 - 40 t | Euro IV | EGR | NOx |  | 0.06 | 0 | 12 | 85 | 0.00075003 | 0.60134 | 14.8574 | 10.4674 | 0.00020795 | 0.050686 | 0.74289 | 0% | 0% | 80 | 11.0785
Heavy Duty Trucks | Diesel | Articulated 34 - 40 t | Euro IV | EGR | NOx |  | 0.06 | 0.5 | 12 | 55 | -0.0083754 | 0.47048 | 3.3761 | -25.685 | -0.00051613 | 0.033684 | -0.097833 | 0% | 0% | 55 | 17.8311
Heavy Duty Trucks | Diesel | Articulated 34 - 40 t | Euro IV | EGR | NOx |  | 0.06 | 1 | 12 | 40 | -0.0024489 | 0.087151 | 2.2159 | -3.2998 | -0.00011549 | 0.0055074 | 0.03252 | 0% | 0% | 40 | 25.007
Heavy Duty Trucks | Diesel | Articulated 34 - 40 t | Euro IV | EGR | VOC |  | -0.06 | 0 | 12 | 86 | 6.559e-06 | -0.0023358 | 1.4463 | -4.6323 | 0.033721 | 0.20164 | 1.8829 | 0% | 0% | 80 | 0.0053178
Heavy Duty Trucks | Diesel | Articulated 34 - 40 t | Euro IV | EGR | VOC |  | -0.06 | 0.5 | 12 | 86 | 3.3988e-06 | -0.0013049 | 1.3915 | -4.356 | 0.03517 | 0.23692 | 1.6961 | 0% | 0% | 80 | 0.0051048
Heavy Duty Trucks | Diesel | Articulated 34 - 40 t | Euro IV | EGR | VOC |  | -0.06 | 1 | 12 | 86 | 1.3458e-07 | -0.00017349 | 1.0754 | -3.4264 | 0.027943 | 0.21935 | 1.2347 | 0% | 0% | 80 | 0.0051592
Heavy Duty Trucks | Diesel | Articulated 34 - 40 t | Euro IV | EGR | VOC |  | -0.04 | 0 | 12 | 86 | -7.2791e-06 | 0.0026823 | 1.3923 | -4.3949 | 0.028423 | 0.29638 | 0.75247 | 0% | 0% | 80 | 0.0072943
Heavy Duty Trucks | Diesel | Articulated 34 - 40 t | Euro IV | EGR | VOC |  | -0.04 | 0.5 | 12 | 86 | -1.1137e-06 | 0.00024403 | 0.85851 | -2.9869 | 0.016972 | 0.15397 | 0.93159 | 0% | 0% | 80 | 0.0068397
Heavy Duty Trucks | Diesel | Articulated 34 - 40 t | Euro IV | EGR | VOC |  | -0.04 | 1 | 12 | 86 | 8.1787e-07 | -0.00047158 | 0.69905 | -2.6487 | 0.013085 | 0.10631 | 0.99132 | 0% | 0% | 80 | 0.0067937
Heavy Duty Trucks | Diesel | Articulated 34 - 40 t | Euro IV | EGR | VOC |  | -0.02 | 0 | 12 | 86 | -2.8789e-05 | 0.022858 | 1.6589 | -4.0067 | 0.029034 | 0.62555 | -0.5349 | 0% | 0% | 80 | 0.013824
Heavy Duty Trucks | Diesel | Articulated 34 - 40 t | Euro IV | EGR | VOC |  | -0.02 | 0.5 | 12 | 86 | -1.3327e-05 | 0.0070442 | 0.92754 | -3.1041 | 0.013085 | 0.26335 | 0.47832 | 0% | 0% | 80 | 0.012983
Heavy Duty Trucks | Diesel | Articulated 34 - 40 t | Euro IV | EGR | VOC |  | -0.02 | 1 | 12 | 86 | 2.1577e-06 | -0.00097805 | 1.0706 | 0.048896 | 0.0078566 | 0.29587 | 3.0508 | 0% | 0% | 80 | 0.013074
Heavy Duty Trucks | Diesel | Articulated 34 - 40 t | Euro IV | EGR | VOC |  | 0 | 0 | 12 | 86 | 8.8361e-06 | 0.0015051 | 0.4107 | 3.2807 | -0.00024533 | 0.2392 | 1.4816 | 0% | 0% | 80 | 0.033004
Heavy Duty Trucks | Diesel | Articulated 34 - 40 t | Euro IV | EGR | VOC |  | 0 | 0.5 | 12 | 86 | -1.341e-17 | -5.4016e-16 | 1.9695 | -1.2719e-12 | -0.0035809 | 0.86332 | 1.9858 | 0% | 0% | 80 | 0.040918
Heavy Duty Trucks | Diesel | Articulated 34 - 40 t | Euro IV | EGR | VOC |  | 0 | 1 | 12 | 86 | 1.8386e-15 | 1.0148e-13 | 1.4488 | 7.5199e-11 | -0.0020871 | 0.52278 | 2.2829 | 0% | 0% | 80 | 0.047119
Heavy Duty Trucks | Diesel | Articulated 34 - 40 t | Euro IV | EGR | VOC |  | 0.02 | 0 | 12 | 86 | 3.9753e-05 | 0.0049939 | 0.64241 | 3.2068 | -0.0013193 | 0.35918 | 1.4558 | 0% | 0% | 80 | 0.061454
Heavy Duty Trucks | Diesel | Articulated 34 - 40 t | Euro IV | EGR | VOC |  | 0.02 | 0.5 | 12 | 86 | 0.0001341 | 0.037229 | 0.67311 | 2.0846 | 0.002709 | 0.46256 | 0.72747 | 0% | 0% | 80 | 0.082363
Heavy Duty Trucks | Diesel | Articulated 34 - 40 t | Euro IV | EGR | VOC |  | 0.02 | 1 | 12 | 81 | 0.00023762 | 0.053195 | 0.12615 | -3.1086 | 0.0058877 | 0.36398 | -2.748 | 0% | 0% | 80 | 0.091546
Heavy Duty Trucks | Diesel | Articulated 34 - 40 t | Euro IV | EGR | VOC |  | 0.04 | 0 | 12 | 86 | 0.00032765 | 0.029662 | 0.51534 | 5.2825 | 0.0035224 | 0.40366 | 1.7133 | 0% | 0% | 80 | 0.089325
Heavy Duty Trucks | Diesel | Articulated 34 - 40 t | Euro IV | EGR | VOC |  | 0.04 | 0.5 | 12 | 73 | -0.00024874 | 0.015208 | 0.40287 | -4.0477 | -0.0027507 | 0.24619 | -1.6198 | 0% | 0% | 73 | 0.078012
Heavy Duty Trucks | Diesel | Articulated 34 - 40 t | Euro IV | EGR | VOC |  | 0.04 | 1 | 12 | 54 | 5.689e-05 | -0.0054281 | 0.089696 | 2.1994 | 0.00047177 | -0.050766 | 1.3893 | 0% | 0% | 54 | 0.13521
Heavy Duty Trucks | Diesel | Articulated 34 - 40 t | Euro IV | EGR | VOC |  | 0.06 | 0 | 12 | 85 | -0.00059324 | 0.049368 | 0.36816 | -9.768 | -0.0063753 | 0.64577 | -6.5328 | 0% | 0% | 80 | 0.092166
Heavy Duty Trucks | Diesel | Articulated 34 - 40 t | Euro IV | EGR | VOC |  | 0.06 | 0.5 | 12 | 55 | -0.00043898 | 0.024069 | 0.17808 | -4.1878 | -0.0036335 | 0.25664 | -2.343 | 0% | 0% | 55 | 0.12532
Heavy Duty Trucks | Diesel | Articulated 34 - 40 t | Euro IV | EGR | VOC |  | 0.06 | 1 | 12 | 40 | -0.0019169 | 0.082234 | 1.0467 | -6.0933 | -0.010893 | 0.64277 | -1.7366 | 0% | 0% | 40 | 0.17062
Heavy Duty Trucks | Diesel | Articulated 34 - 40 t | Euro IV | EGR | PM Exhaust |  | -0.06 | 0 | 12 | 86 | -0.0027159 | 0.60663 | -0.27044 | 0.67548 | 0.88486 | 0.68278 | 0.31283 | 0% | 0% | 80 | 0.0054017
Heavy Duty Trucks | Diesel | Articulated 34 - 40 t | Euro IV | EGR | PM Exhaust |  | -0.06 | 0.5 | 12 | 86 | -7.2503e-10 | 2.1929e-07 | 1.417 | 6.6702e-05 | 0.016842 | 1.7746 | 5.9681 | 0% | 0% | 80 | 0.0055409
Heavy Duty Trucks | Diesel | Articulated 34 - 40 t | Euro IV | EGR | PM Exhaust |  | -0.06 | 1 | 12 | 86 | -1.8288e-05 | 0.012908 | 1.1299 | -3.5856 | 0.041242 | 1.0814 | 1.9748 | 0% | 0% | 80 | 0.0056768
Heavy Duty Trucks | Diesel | Articulated 34 - 40 t | Euro IV | EGR | PM Exhaust |  | -0.04 | 0 | 12 | 86 | 4.7672e-06 | -0.0016924 | 0.18149 | 1.168 | -0.00044126 | 0.19535 | 2.2636 | 0% | 0% | 80 | 0.0060528
Heavy Duty Trucks | Diesel | Articulated 34 - 40 t | Euro IV | EGR | PM Exhaust |  | -0.04 | 0.5 | 12 | 86 | 8.5277e-06 | -0.0026973 | 0.25305 | 1.2351 | -0.00027042 | 0.20668 | 3.1151 | 0% | 0% | 80 | 0.0059871
Heavy Duty Trucks | Diesel | Articulated 34 - 40 t | Euro IV | EGR | PM Exhaust |  | -0.04 | 1 | 12 | 86 | 2.2557e-06 | -0.0010402 | 0.73654 | 0.035614 | 0.0099163 | 0.438 | 5.4622 | 0% | 0% | 80 | 0.006427
Heavy Duty Trucks | Diesel | Articulated 34 - 40 t | Euro IV | EGR | PM Exhaust |  | -0.02 | 0 | 12 | 86 | -1.7395e-05 | 0.021725 | 1.3126 | -3.4104 | 0.032155 | 1.0963 | 1.5121 | 0% | 0% | 80 | 0.0098188
Heavy Duty Trucks | Diesel | Articulated 34 - 40 t | Euro IV | EGR | PM Exhaust |  | -0.02 | 0.5 | 12 | 86 | 6.3531e-06 | -0.0051901 | 0.44348 | -3.5481 | -0.0038821 | 0.37889 | -2.7673 | 0% | 0% | 80 | 0.0091082
Heavy Duty Trucks | Diesel | Articulated 34 - 40 t | Euro IV | EGR | PM Exhaust |  | -0.02 | 1 | 12 | 86 | 2.3061e-05 | -0.01034 | 0.78815 | -5.4974 | -0.0056727 | 0.54574 | -3.0087 | 0% | 0% | 80 | 0.0091668
Heavy Duty Trucks | Diesel | Articulated 34 - 40 t | Euro IV | EGR | PM Exhaust |  | 0 | 0 | 12 | 86 | 8.3446e-16 | 3.246e-15 | 1.034 | 4.2228e-11 | -0.0051423 | 0.86597 | 3.3185 | 0% | 0% | 80 | 0.026055
Heavy Duty Trucks | Diesel | Articulated 34 - 40 t | Euro IV | EGR | PM Exhaust |  | 0 | 0.5 | 12 | 86 | -2.0246e-16 | -4.5059e-15 | 1.0683 | -5.0447e-12 | -0.0026176 | 0.56279 | 4.9885 | 0% | 0% | 80 | 0.032122
Heavy Duty Trucks | Diesel | Articulated 34 - 40 t | Euro IV | EGR | PM Exhaust |  | 0 | 1 | 12 | 86 | 4.6061e-18 | 8.0613e-16 | 0.62684 | 7.0706e-15 | -0.0011456 | 0.28328 | 2.5965 | 0% | 0% | 80 | 0.034967
Heavy Duty Trucks | Diesel | Articulated 34 - 40 t | Euro IV | EGR | PM Exhaust |  | 0.02 | 0 | 12 | 86 | 2.197e-05 | 0.0067011 | 0.45892 | 1.9026 | -0.001127 | 0.32125 | 3.765 | 0% | 0% | 80 | 0.052104
Heavy Duty Trucks | Diesel | Articulated 34 - 40 t | Euro IV | EGR | PM Exhaust |  | 0.02 | 0.5 | 12 | 86 | -0.00029613 | 0.023055 | 0.43119 | -4.981 | -0.0056459 | 0.57478 | -3.9923 | 0% | 0% | 80 | 0.054325
Heavy Duty Trucks | Diesel | Articulated 34 - 40 t | Euro IV | EGR | PM Exhaust |  | 0.02 | 1 | 12 | 81 | -4.3104e-05 | 0.03621 | 1.1238 | 1.6106 | 0.003531 | 0.50813 | 5.4243 | 0% | 0% | 80 | 0.054824
Heavy Duty Trucks | Diesel | Articulated 34 - 40 t | Euro IV | EGR | PM Exhaust |  | 0.04 | 0 | 12 | 86 | 2.1314e-05 | -0.003536 | 0.13071 | 1.5915 | 0.00034734 | -0.060264 | 2.667 | 0% | 0% | 80 | 0.059988
Heavy Duty Trucks | Diesel | Articulated 34 - 40 t | Euro IV | EGR | PM Exhaust |  | 0.04 | 0.5 | 12 | 73 | -7.559e-05 | -0.0022884 | 0.78503 | -1.2575 | -0.0020755 | 0.16626 | 2.6745 | 0% | 0% | 73 | 0.052763
Heavy Duty Trucks | Diesel | Articulated 34 - 40 t | Euro IV | EGR | PM Exhaust |  | 0.04 | 1 | 12 | 54 | -0.00029698 | 0.0099745 | 0.51888 | -3.8653 | -0.0052888 | 0.34802 | -1.7763 | 0% | 0% | 54 | 0.075205
Heavy Duty Trucks | Diesel | Articulated 34 - 40 t | Euro IV | EGR | PM Exhaust |  | 0.06 | 0 | 12 | 85 | -0.00036947 | 0.028327 | 0.89551 | -2.2655 | -0.0040483 | 0.4661 | 2.6881 | 0% | 0% | 80 | 0.054646
Heavy Duty Trucks | Diesel | Articulated 34 - 40 t | Euro IV | EGR | PM Exhaust |  | 0.06 | 0.5 | 12 | 55 | -0.00021595 | 0.00028444 | 0.90139 | -3.1603 | -0.0049105 | 0.3132 | 0.50706 | 0% | 0% | 55 | 0.07167
Heavy Duty Trucks | Diesel | Articulated 34 - 40 t | Euro IV | EGR | PM Exhaust |  | 0.06 | 1 | 12 | 40 | -0.00044792 | -0.020703 | 1.9202 | -5.8174 | -0.013058 | 0.55546 | 1.0221 | 0% | 0% | 40 | 0.097944
Heavy Duty Trucks | Diesel | Articulated 34 - 40 t | Euro IV | EGR | EC |  | -0.06 | 0 | 12 | 86 | 0.000136 | -0.033663 | 3.7015 | -13.2327 | 0.0013589 | -0.0051887 | 0.1624 | 0% | 0% | 80 | 0.20292
Heavy Duty Trucks | Diesel | Articulated 34 - 40 t | Euro IV | EGR | EC |  | -0.06 | 0.5 | 12 | 86 | 0.00045374 | -0.11059 | 11.3613 | -46.7604 | 0.0039939 | -0.018682 | 0.54143 | 0% | 0% | 80 | 0.19643
Heavy Duty Trucks | Diesel | Articulated 34 - 40 t | Euro IV | EGR | EC |  | -0.06 | 1 | 12 | 86 | 0.00016605 | -0.040604 | 4.0841 | -18.8497 | 0.0013062 | -0.0067006 | 0.19927 | 0% | 0% | 80 | 0.20725
Heavy Duty Trucks | Diesel | Articulated 34 - 40 t | Euro IV | EGR | EC |  | -0.04 | 0 | 12 | 86 | 0.0004705 | -0.11573 | 7.8059 | 34.159 | 0.00040147 | 0.027746 | 0.52738 | 0% | 0% | 80 | 0.37355
Heavy Duty Trucks | Diesel | Articulated 34 - 40 t | Euro IV | EGR | EC |  | -0.04 | 0.5 | 12 | 86 | 0.00048109 | -0.11041 | 6.8853 | 13.1092 | 0.00031342 | 0.013608 | 0.44368 | 0% | 0% | 80 | 0.36612
Heavy Duty Trucks | Diesel | Articulated 34 - 40 t | Euro IV | EGR | EC |  | -0.04 | 1 | 12 | 81 | -0.0038123 | 0.44811 | -8.1558 | 90.939 | 0.0024037 | -0.061531 | 0.78559 | 0% | 0% | 80 | 0.39397
Heavy Duty Trucks | Diesel | Articulated 34 - 40 t | Euro IV | EGR | EC |  | -0.02 | 0 | 12 | 86 | -2.7516e-05 | 0.02483 | 1.7716 | -5.2272 | 0.00021028 | 0.006343 | 0.010938 | 0% | 0% | 80 | 1.8864
Heavy Duty Trucks | Diesel | Articulated 34 - 40 t | Euro IV | EGR | EC |  | -0.02 | 0.5 | 12 | 86 | 3.9238e-05 | -0.014778 | 1.0731 | -7.7409 | -3.7861e-05 | 0.0036846 | -0.021996 | 0% | 0% | 80 | 1.4845
Heavy Duty Trucks | Diesel | Articulated 34 - 40 t | Euro IV | EGR | EC |  | -0.02 | 1 | 12 | 86 | 8.0171e-05 | -0.020719 | 1.2244 | -2.9505 | -2.7704e-05 | 0.0023491 | 0.017349 | 0% | 0% | 80 | 1.54
Heavy Duty Trucks | Diesel | Articulated 34 - 40 t | Euro IV | EGR | EC |  | 0 | 0 | 12 | 86 | 1.3724e-05 | 0.019969 | 1.9177 | 9.1333 | -2.1618e-05 | 0.0071049 | 0.070454 | 0% | 0% | 80 | 7.427
Heavy Duty Trucks | Diesel | Articulated 34 - 40 t | Euro IV | EGR | EC |  | 0 | 0.5 | 12 | 86 | 0.004166 | 0.60071 | 7.2146 | 3.8043 | 0.00089352 | 0.034313 | 0.099497 | 0% | 0% | 80 | 9.5738
Heavy Duty Trucks | Diesel | Articulated 34 - 40 t | Euro IV | EGR | EC |  | 0 | 1 | 12 | 86 | -0.00033742 | 0.013305 | 1.7761 | -12.0156 | -4.5814e-05 | 0.0044266 | -0.015151 | 0% | 0% | 80 | 11.6003
Heavy Duty Trucks | Diesel | Articulated 34 - 40 t | Euro IV | EGR | EC |  | 0.02 | 0 | 12 | 86 | 0.00016065 | 0.075524 | 4.5412 | 15.1012 | -3.78e-05 | 0.011421 | 0.14365 | 0% | 0% | 80 | 14.4715
Heavy Duty Trucks | Diesel | Articulated 34 - 40 t | Euro IV | EGR | EC |  | 0.02 | 0.5 | 12 | 86 | -0.00011086 | 0.18069 | 8.2723 | 15.6036 | -3.7072e-05 | 0.012813 | 0.19976 | 0% | 0% | 80 | 22.493
Heavy Duty Trucks | Diesel | Articulated 34 - 40 t | Euro IV | EGR | EC |  | 0.02 | 1 | 12 | 81 | -0.0027647 | 0.3233 | 11.9462 | 9.6999 | -0.00011653 | 0.015294 | 0.20964 | 0% | 0% | 80 | 29.4432
Heavy Duty Trucks | Diesel | Articulated 34 - 40 t | Euro IV | EGR | EC |  | 0.04 | 0 | 12 | 86 | 0.00042719 | 0.2338 | 10.8364 | 24.2957 | -6.139e-05 | 0.019592 | 0.29407 | 0% | 0% | 80 | 22.1834
Heavy Duty Trucks | Diesel | Articulated 34 - 40 t | Euro IV | EGR | EC |  | 0.04 | 0.5 | 12 | 73 | 0.024081 | 2.9714 | -0.44992 | -30.6762 | 0.00078091 | 0.082613 | -0.29512 | 0% | 0% | 73 | 34.7949
Heavy Duty Trucks | Diesel | Articulated 34 - 40 t | Euro IV | EGR | EC |  | 0.04 | 1 | 12 | 54 | -0.030127 | 1.547 | 13.9904 | -17.5075 | -0.00066554 | 0.037805 | 0.09579 | 0% | 0% | 54 | 47.5959
Heavy Duty Trucks | Diesel | Articulated 34 - 40 t | Euro IV | EGR | EC |  | 0.06 | 0 | 12 | 85 | 0.0086752 | 0.8853 | 8.1884 | 18.3774 | 0.00023204 | 0.037673 | 0.10195 | 0% | 0% | 80 | 29.2911
Heavy Duty Trucks | Diesel | Articulated 34 - 40 t | Euro IV | EGR | EC |  | 0.06 | 0.5 | 12 | 55 | 7.6289 | 1.1967 | 0.18341 | 0.69917 | 0.16731 | -0.49626 | 1.5058 | 0% | 0% | 55 | 48.1832
Heavy Duty Trucks | Diesel | Articulated 34 - 40 t | Euro IV | EGR | EC |  | 0.06 | 1 | 12 | 40 | -0.14925 | 6.7022 | 6.2074 | -0.66056 | -0.0022284 | 0.10461 | -0.085311 | 0% | 0% | 40 | 66.459
Heavy Duty Trucks | Diesel | Articulated 34 - 40 t | Euro IV | EGR | CH4 | Urban Peak |  |  | 10 | 130 | 0 | 0 | 175 | 0 | 0 | 0 | 1000 | 97% | 0% | 80 | 0.00525
Heavy Duty Trucks | Diesel | Articulated 34 - 40 t | Euro IV | EGR | CH4 | Urban Off Peak |  |  | 10 | 130 | 0 | 0 | 175 | 0 | 0 | 0 | 1000 | 97% | 0% | 80 | 0.00525
Heavy Duty Trucks | Diesel | Articulated 34 - 40 t | Euro IV | EGR | CH4 | Rural |  |  | 10 | 130 | 0 | 0 | 80 | 0 | 0 | 0 | 1000 | 93% | 0% | 80 | 0.0056
Heavy Duty Trucks | Diesel | Articulated 34 - 40 t | Euro IV | EGR | CH4 | Highway |  |  | 10 | 130 | 0 | 0 | 70 | 0 | 0 | 0 | 1000 | 94% | 0% | 80 | 0.0042
Heavy Duty Trucks | Diesel | Articulated 34 - 40 t | Euro IV | EGR | NH3 | Urban Peak |  |  | 10 | 130 | 0 | 0 | 0.0029 | 0 | 0 | 0 | 1 | 0% | 0% | 80 | 0.0029
Heavy Duty Trucks | Diesel | Articulated 34 - 40 t | Euro IV | EGR | NH3 | Urban Off Peak |  |  | 10 | 130 | 0 | 0 | 0.0029 | 0 | 0 | 0 | 1 | 0% | 0% | 80 | 0.0029
Heavy Duty Trucks | Diesel | Articulated 34 - 40 t | Euro IV | EGR | NH3 | Rural |  |  | 10 | 130 | 0 | 0 | 0.0029 | 0 | 0 | 0 | 1 | 0% | 0% | 80 | 0.0029
Heavy Duty Trucks | Diesel | Articulated 34 - 40 t | Euro IV | EGR | NH3 | Highway |  |  | 10 | 130 | 0 | 0 | 0.0029 | 0 | 0 | 0 | 1 | 0% | 0% | 80 | 0.0029
Heavy Duty Trucks | Diesel | Articulated 34 - 40 t | Euro IV | EGR | N2O | Urban Peak |  |  | 10 | 130 | 0 | 0 | 0.019 | 0 | 0 | 0 | 1 | 0% | 0% | 80 | 0.019
Heavy Duty Trucks | Diesel | Articulated 34 - 40 t | Euro IV | EGR | N2O | Urban Off Peak |  |  | 10 | 130 | 0 | 0 | 0.019 | 0 | 0 | 0 | 1 | 0% | 0% | 80 | 0.019
Heavy Duty Trucks | Diesel | Articulated 34 - 40 t | Euro IV | EGR | N2O | Rural |  |  | 10 | 130 | 0 | 0 | 0.0234 | 0 | 0 | 0 | 1 | 0% | 0% | 80 | 0.0234
Heavy Duty Trucks | Diesel | Articulated 34 - 40 t | Euro IV | EGR | N2O | Highway |  |  | 10 | 130 | 0 | 0 | 0.0192 | 0 | 0 | 0 | 1 | 0% | 0% | 80 | 0.0192
Heavy Duty Trucks | Diesel | Articulated 34 - 40 t | Euro IV | EGR | SPN23 | Urban Peak | -0.06 | 0 | 12 | 86 | 0.000136 | -0.033663 | 3.7015 | -13.2327 | 0.0013589 | -0.0051887 | 0.1624 | -1.4757e+13 | 0% | 80 | 2.9943e+12
Heavy Duty Trucks | Diesel | Articulated 34 - 40 t | Euro IV | EGR | SPN23 | Urban Peak | -0.06 | 0.5 | 12 | 86 | 0.00045374 | -0.11059 | 11.3613 | -46.7604 | 0.0039939 | -0.018682 | 0.54143 | -1.4757e+13 | 0% | 80 | 2.8986e+12
Heavy Duty Trucks | Diesel | Articulated 34 - 40 t | Euro IV | EGR | SPN23 | Urban Peak | -0.06 | 1 | 12 | 86 | 0.00016605 | -0.040604 | 4.0841 | -18.8497 | 0.0013062 | -0.0067006 | 0.19927 | -1.4757e+13 | 0% | 80 | 3.0583e+12
Heavy Duty Trucks | Diesel | Articulated 34 - 40 t | Euro IV | EGR | SPN23 | Urban Peak | -0.04 | 0 | 12 | 86 | 0.0004705 | -0.11573 | 7.8059 | 34.159 | 0.00040147 | 0.027746 | 0.52738 | -1.4757e+13 | 0% | 80 | 5.5123e+12
Heavy Duty Trucks | Diesel | Articulated 34 - 40 t | Euro IV | EGR | SPN23 | Urban Peak | -0.04 | 0.5 | 12 | 86 | 0.00048109 | -0.11041 | 6.8853 | 13.1092 | 0.00031342 | 0.013608 | 0.44368 | -1.4757e+13 | 0% | 80 | 5.4027e+12
Heavy Duty Trucks | Diesel | Articulated 34 - 40 t | Euro IV | EGR | SPN23 | Urban Peak | -0.04 | 1 | 12 | 81 | -0.0038123 | 0.44811 | -8.1558 | 90.939 | 0.0024037 | -0.061531 | 0.78559 | -1.4757e+13 | 0% | 80 | 5.8136e+12
Heavy Duty Trucks | Diesel | Articulated 34 - 40 t | Euro IV | EGR | SPN23 | Urban Peak | -0.02 | 0 | 12 | 86 | -2.7516e-05 | 0.02483 | 1.7716 | -5.2272 | 0.00021028 | 0.006343 | 0.010938 | -1.4757e+13 | 0% | 80 | 2.7837e+13
Heavy Duty Trucks | Diesel | Articulated 34 - 40 t | Euro IV | EGR | SPN23 | Urban Peak | -0.02 | 0.5 | 12 | 86 | 3.9238e-05 | -0.014778 | 1.0731 | -7.7409 | -3.7861e-05 | 0.0036846 | -0.021996 | -1.4757e+13 | 0% | 80 | 2.1906e+13
Heavy Duty Trucks | Diesel | Articulated 34 - 40 t | Euro IV | EGR | SPN23 | Urban Peak | -0.02 | 1 | 12 | 86 | 8.0171e-05 | -0.020719 | 1.2244 | -2.9505 | -2.7704e-05 | 0.0023491 | 0.017349 | -1.4757e+13 | 0% | 80 | 2.2725e+13
Heavy Duty Trucks | Diesel | Articulated 34 - 40 t | Euro IV | EGR | SPN23 | Urban Peak | 0 | 0 | 12 | 86 | 1.3724e-05 | 0.019969 | 1.9177 | 9.1333 | -2.1618e-05 | 0.0071049 | 0.070454 | -1.4757e+13 | 0% | 80 | 1.096e+14
Heavy Duty Trucks | Diesel | Articulated 34 - 40 t | Euro IV | EGR | SPN23 | Urban Peak | 0 | 0.5 | 12 | 86 | 0.004166 | 0.60071 | 7.2146 | 3.8043 | 0.00089352 | 0.034313 | 0.099497 | -1.4757e+13 | 0% | 80 | 1.4128e+14
Heavy Duty Trucks | Diesel | Articulated 34 - 40 t | Euro IV | EGR | SPN23 | Urban Peak | 0 | 1 | 12 | 86 | -0.00033742 | 0.013305 | 1.7761 | -12.0156 | -4.5814e-05 | 0.0044266 | -0.015151 | -1.4757e+13 | 0% | 80 | 1.7118e+14
Heavy Duty Trucks | Diesel | Articulated 34 - 40 t | Euro IV | EGR | SPN23 | Urban Peak | 0.02 | 0 | 12 | 86 | 0.00016065 | 0.075524 | 4.5412 | 15.1012 | -3.78e-05 | 0.011421 | 0.14365 | -1.4757e+13 | 0% | 80 | 2.1355e+14
Heavy Duty Trucks | Diesel | Articulated 34 - 40 t | Euro IV | EGR | SPN23 | Urban Peak | 0.02 | 0.5 | 12 | 86 | -0.00011086 | 0.18069 | 8.2723 | 15.6036 | -3.7072e-05 | 0.012813 | 0.19976 | -1.4757e+13 | 0% | 80 | 3.3192e+14
Heavy Duty Trucks | Diesel | Articulated 34 - 40 t | Euro IV | EGR | SPN23 | Urban Peak | 0.02 | 1 | 12 | 81 | -0.0027647 | 0.3233 | 11.9462 | 9.6999 | -0.00011653 | 0.015294 | 0.20964 | -1.4757e+13 | 0% | 80 | 4.3448e+14
Heavy Duty Trucks | Diesel | Articulated 34 - 40 t | Euro IV | EGR | SPN23 | Urban Peak | 0.04 | 0 | 12 | 86 | 0.00042719 | 0.2338 | 10.8364 | 24.2957 | -6.139e-05 | 0.019592 | 0.29407 | -1.4757e+13 | 0% | 80 | 3.2735e+14
Heavy Duty Trucks | Diesel | Articulated 34 - 40 t | Euro IV | EGR | SPN23 | Urban Peak | 0.04 | 0.5 | 12 | 73 | 0.024081 | 2.9714 | -0.44992 | -30.6762 | 0.00078091 | 0.082613 | -0.29512 | -1.4757e+13 | 0% | 73 | 5.1345e+14
Heavy Duty Trucks | Diesel | Articulated 34 - 40 t | Euro IV | EGR | SPN23 | Urban Peak | 0.04 | 1 | 12 | 54 | -0.030127 | 1.547 | 13.9904 | -17.5075 | -0.00066554 | 0.037805 | 0.09579 | -1.4757e+13 | 0% | 54 | 7.0235e+14
Heavy Duty Trucks | Diesel | Articulated 34 - 40 t | Euro IV | EGR | SPN23 | Urban Peak | 0.06 | 0 | 12 | 85 | 0.0086752 | 0.8853 | 8.1884 | 18.3774 | 0.00023204 | 0.037673 | 0.10195 | -1.4757e+13 | 0% | 80 | 4.3223e+14
Heavy Duty Trucks | Diesel | Articulated 34 - 40 t | Euro IV | EGR | SPN23 | Urban Peak | 0.06 | 0.5 | 12 | 55 | 7.6289 | 1.1967 | 0.18341 | 0.69917 | 0.16731 | -0.49626 | 1.5058 | -1.4757e+13 | 0% | 55 | 7.1102e+14
Heavy Duty Trucks | Diesel | Articulated 34 - 40 t | Euro IV | EGR | SPN23 | Urban Peak | 0.06 | 1 | 12 | 40 | -0.14925 | 6.7022 | 6.2074 | -0.66056 | -0.0022284 | 0.10461 | -0.085311 | -1.4757e+13 | 0% | 40 | 9.807e+14
Heavy Duty Trucks | Diesel | Articulated 34 - 40 t | Euro IV | EGR | SPN23 | Urban Off Peak | -0.06 | 0 | 12 | 86 | 0.000136 | -0.033663 | 3.7015 | -13.2327 | 0.0013589 | -0.0051887 | 0.1624 | -1.4757e+13 | 0% | 80 | 2.9943e+12
Heavy Duty Trucks | Diesel | Articulated 34 - 40 t | Euro IV | EGR | SPN23 | Urban Off Peak | -0.06 | 0.5 | 12 | 86 | 0.00045374 | -0.11059 | 11.3613 | -46.7604 | 0.0039939 | -0.018682 | 0.54143 | -1.4757e+13 | 0% | 80 | 2.8986e+12
Heavy Duty Trucks | Diesel | Articulated 34 - 40 t | Euro IV | EGR | SPN23 | Urban Off Peak | -0.06 | 1 | 12 | 86 | 0.00016605 | -0.040604 | 4.0841 | -18.8497 | 0.0013062 | -0.0067006 | 0.19927 | -1.4757e+13 | 0% | 80 | 3.0583e+12
Heavy Duty Trucks | Diesel | Articulated 34 - 40 t | Euro IV | EGR | SPN23 | Urban Off Peak | -0.04 | 0 | 12 | 86 | 0.0004705 | -0.11573 | 7.8059 | 34.159 | 0.00040147 | 0.027746 | 0.52738 | -1.4757e+13 | 0% | 80 | 5.5123e+12
Heavy Duty Trucks | Diesel | Articulated 34 - 40 t | Euro IV | EGR | SPN23 | Urban Off Peak | -0.04 | 0.5 | 12 | 86 | 0.00048109 | -0.11041 | 6.8853 | 13.1092 | 0.00031342 | 0.013608 | 0.44368 | -1.4757e+13 | 0% | 80 | 5.4027e+12
Heavy Duty Trucks | Diesel | Articulated 34 - 40 t | Euro IV | EGR | SPN23 | Urban Off Peak | -0.04 | 1 | 12 | 81 | -0.0038123 | 0.44811 | -8.1558 | 90.939 | 0.0024037 | -0.061531 | 0.78559 | -1.4757e+13 | 0% | 80 | 5.8136e+12
Heavy Duty Trucks | Diesel | Articulated 34 - 40 t | Euro IV | EGR | SPN23 | Urban Off Peak | -0.02 | 0 | 12 | 86 | -2.7516e-05 | 0.02483 | 1.7716 | -5.2272 | 0.00021028 | 0.006343 | 0.010938 | -1.4757e+13 | 0% | 80 | 2.7837e+13
Heavy Duty Trucks | Diesel | Articulated 34 - 40 t | Euro IV | EGR | SPN23 | Urban Off Peak | -0.02 | 0.5 | 12 | 86 | 3.9238e-05 | -0.014778 | 1.0731 | -7.7409 | -3.7861e-05 | 0.0036846 | -0.021996 | -1.4757e+13 | 0% | 80 | 2.1906e+13
Heavy Duty Trucks | Diesel | Articulated 34 - 40 t | Euro IV | EGR | SPN23 | Urban Off Peak | -0.02 | 1 | 12 | 86 | 8.0171e-05 | -0.020719 | 1.2244 | -2.9505 | -2.7704e-05 | 0.0023491 | 0.017349 | -1.4757e+13 | 0% | 80 | 2.2725e+13
Heavy Duty Trucks | Diesel | Articulated 34 - 40 t | Euro IV | EGR | SPN23 | Urban Off Peak | 0 | 0 | 12 | 86 | 1.3724e-05 | 0.019969 | 1.9177 | 9.1333 | -2.1618e-05 | 0.0071049 | 0.070454 | -1.4757e+13 | 0% | 80 | 1.096e+14
Heavy Duty Trucks | Diesel | Articulated 34 - 40 t | Euro IV | EGR | SPN23 | Urban Off Peak | 0 | 0.5 | 12 | 86 | 0.004166 | 0.60071 | 7.2146 | 3.8043 | 0.00089352 | 0.034313 | 0.099497 | -1.4757e+13 | 0% | 80 | 1.4128e+14
Heavy Duty Trucks | Diesel | Articulated 34 - 40 t | Euro IV | EGR | SPN23 | Urban Off Peak | 0 | 1 | 12 | 86 | -0.00033742 | 0.013305 | 1.7761 | -12.0156 | -4.5814e-05 | 0.0044266 | -0.015151 | -1.4757e+13 | 0% | 80 | 1.7118e+14
Heavy Duty Trucks | Diesel | Articulated 34 - 40 t | Euro IV | EGR | SPN23 | Urban Off Peak | 0.02 | 0 | 12 | 86 | 0.00016065 | 0.075524 | 4.5412 | 15.1012 | -3.78e-05 | 0.011421 | 0.14365 | -1.4757e+13 | 0% | 80 | 2.1355e+14
Heavy Duty Trucks | Diesel | Articulated 34 - 40 t | Euro IV | EGR | SPN23 | Urban Off Peak | 0.02 | 0.5 | 12 | 86 | -0.00011086 | 0.18069 | 8.2723 | 15.6036 | -3.7072e-05 | 0.012813 | 0.19976 | -1.4757e+13 | 0% | 80 | 3.3192e+14
Heavy Duty Trucks | Diesel | Articulated 34 - 40 t | Euro IV | EGR | SPN23 | Urban Off Peak | 0.02 | 1 | 12 | 81 | -0.0027647 | 0.3233 | 11.9462 | 9.6999 | -0.00011653 | 0.015294 | 0.20964 | -1.4757e+13 | 0% | 80 | 4.3448e+14
Heavy Duty Trucks | Diesel | Articulated 34 - 40 t | Euro IV | EGR | SPN23 | Urban Off Peak | 0.04 | 0 | 12 | 86 | 0.00042719 | 0.2338 | 10.8364 | 24.2957 | -6.139e-05 | 0.019592 | 0.29407 | -1.4757e+13 | 0% | 80 | 3.2735e+14
Heavy Duty Trucks | Diesel | Articulated 34 - 40 t | Euro IV | EGR | SPN23 | Urban Off Peak | 0.04 | 0.5 | 12 | 73 | 0.024081 | 2.9714 | -0.44992 | -30.6762 | 0.00078091 | 0.082613 | -0.29512 | -1.4757e+13 | 0% | 73 | 5.1345e+14
Heavy Duty Trucks | Diesel | Articulated 34 - 40 t | Euro IV | EGR | SPN23 | Urban Off Peak | 0.04 | 1 | 12 | 54 | -0.030127 | 1.547 | 13.9904 | -17.5075 | -0.00066554 | 0.037805 | 0.09579 | -1.4757e+13 | 0% | 54 | 7.0235e+14
Heavy Duty Trucks | Diesel | Articulated 34 - 40 t | Euro IV | EGR | SPN23 | Urban Off Peak | 0.06 | 0 | 12 | 85 | 0.0086752 | 0.8853 | 8.1884 | 18.3774 | 0.00023204 | 0.037673 | 0.10195 | -1.4757e+13 | 0% | 80 | 4.3223e+14
Heavy Duty Trucks | Diesel | Articulated 34 - 40 t | Euro IV | EGR | SPN23 | Urban Off Peak | 0.06 | 0.5 | 12 | 55 | 7.6289 | 1.1967 | 0.18341 | 0.69917 | 0.16731 | -0.49626 | 1.5058 | -1.4757e+13 | 0% | 55 | 7.1102e+14
Heavy Duty Trucks | Diesel | Articulated 34 - 40 t | Euro IV | EGR | SPN23 | Urban Off Peak | 0.06 | 1 | 12 | 40 | -0.14925 | 6.7022 | 6.2074 | -0.66056 | -0.0022284 | 0.10461 | -0.085311 | -1.4757e+13 | 0% | 40 | 9.807e+14
Heavy Duty Trucks | Diesel | Articulated 34 - 40 t | Euro IV | EGR | SPN23 | Rural | -0.06 | 0 | 12 | 86 | 0.000136 | -0.033663 | 3.7015 | -13.2327 | 0.0013589 | -0.0051887 | 0.1624 | -7.5526e+12 | 0% | 80 | 1.5325e+12
Heavy Duty Trucks | Diesel | Articulated 34 - 40 t | Euro IV | EGR | SPN23 | Rural | -0.06 | 0.5 | 12 | 86 | 0.00045374 | -0.11059 | 11.3613 | -46.7604 | 0.0039939 | -0.018682 | 0.54143 | -7.5526e+12 | 0% | 80 | 1.4835e+12
Heavy Duty Trucks | Diesel | Articulated 34 - 40 t | Euro IV | EGR | SPN23 | Rural | -0.06 | 1 | 12 | 86 | 0.00016605 | -0.040604 | 4.0841 | -18.8497 | 0.0013062 | -0.0067006 | 0.19927 | -7.5526e+12 | 0% | 80 | 1.5653e+12
Heavy Duty Trucks | Diesel | Articulated 34 - 40 t | Euro IV | EGR | SPN23 | Rural | -0.04 | 0 | 12 | 86 | 0.0004705 | -0.11573 | 7.8059 | 34.159 | 0.00040147 | 0.027746 | 0.52738 | -7.5526e+12 | 0% | 80 | 2.8212e+12
Heavy Duty Trucks | Diesel | Articulated 34 - 40 t | Euro IV | EGR | SPN23 | Rural | -0.04 | 0.5 | 12 | 86 | 0.00048109 | -0.11041 | 6.8853 | 13.1092 | 0.00031342 | 0.013608 | 0.44368 | -7.5526e+12 | 0% | 80 | 2.7652e+12
Heavy Duty Trucks | Diesel | Articulated 34 - 40 t | Euro IV | EGR | SPN23 | Rural | -0.04 | 1 | 12 | 81 | -0.0038123 | 0.44811 | -8.1558 | 90.939 | 0.0024037 | -0.061531 | 0.78559 | -7.5526e+12 | 0% | 80 | 2.9755e+12
Heavy Duty Trucks | Diesel | Articulated 34 - 40 t | Euro IV | EGR | SPN23 | Rural | -0.02 | 0 | 12 | 86 | -2.7516e-05 | 0.02483 | 1.7716 | -5.2272 | 0.00021028 | 0.006343 | 0.010938 | -7.5526e+12 | 0% | 80 | 1.4247e+13
Heavy Duty Trucks | Diesel | Articulated 34 - 40 t | Euro IV | EGR | SPN23 | Rural | -0.02 | 0.5 | 12 | 86 | 3.9238e-05 | -0.014778 | 1.0731 | -7.7409 | -3.7861e-05 | 0.0036846 | -0.021996 | -7.5526e+12 | 0% | 80 | 1.1212e+13
Heavy Duty Trucks | Diesel | Articulated 34 - 40 t | Euro IV | EGR | SPN23 | Rural | -0.02 | 1 | 12 | 86 | 8.0171e-05 | -0.020719 | 1.2244 | -2.9505 | -2.7704e-05 | 0.0023491 | 0.017349 | -7.5526e+12 | 0% | 80 | 1.1631e+13
Heavy Duty Trucks | Diesel | Articulated 34 - 40 t | Euro IV | EGR | SPN23 | Rural | 0 | 0 | 12 | 86 | 1.3724e-05 | 0.019969 | 1.9177 | 9.1333 | -2.1618e-05 | 0.0071049 | 0.070454 | -7.5526e+12 | 0% | 80 | 5.6093e+13
Heavy Duty Trucks | Diesel | Articulated 34 - 40 t | Euro IV | EGR | SPN23 | Rural | 0 | 0.5 | 12 | 86 | 0.004166 | 0.60071 | 7.2146 | 3.8043 | 0.00089352 | 0.034313 | 0.099497 | -7.5526e+12 | 0% | 80 | 7.2307e+13
Heavy Duty Trucks | Diesel | Articulated 34 - 40 t | Euro IV | EGR | SPN23 | Rural | 0 | 1 | 12 | 86 | -0.00033742 | 0.013305 | 1.7761 | -12.0156 | -4.5814e-05 | 0.0044266 | -0.015151 | -7.5526e+12 | 0% | 80 | 8.7612e+13
Heavy Duty Trucks | Diesel | Articulated 34 - 40 t | Euro IV | EGR | SPN23 | Rural | 0.02 | 0 | 12 | 86 | 0.00016065 | 0.075524 | 4.5412 | 15.1012 | -3.78e-05 | 0.011421 | 0.14365 | -7.5526e+12 | 0% | 80 | 1.093e+14
Heavy Duty Trucks | Diesel | Articulated 34 - 40 t | Euro IV | EGR | SPN23 | Rural | 0.02 | 0.5 | 12 | 86 | -0.00011086 | 0.18069 | 8.2723 | 15.6036 | -3.7072e-05 | 0.012813 | 0.19976 | -7.5526e+12 | 0% | 80 | 1.6988e+14
Heavy Duty Trucks | Diesel | Articulated 34 - 40 t | Euro IV | EGR | SPN23 | Rural | 0.02 | 1 | 12 | 81 | -0.0027647 | 0.3233 | 11.9462 | 9.6999 | -0.00011653 | 0.015294 | 0.20964 | -7.5526e+12 | 0% | 80 | 2.2237e+14
Heavy Duty Trucks | Diesel | Articulated 34 - 40 t | Euro IV | EGR | SPN23 | Rural | 0.04 | 0 | 12 | 86 | 0.00042719 | 0.2338 | 10.8364 | 24.2957 | -6.139e-05 | 0.019592 | 0.29407 | -7.5526e+12 | 0% | 80 | 1.6754e+14
Heavy Duty Trucks | Diesel | Articulated 34 - 40 t | Euro IV | EGR | SPN23 | Rural | 0.04 | 0.5 | 12 | 73 | 0.024081 | 2.9714 | -0.44992 | -30.6762 | 0.00078091 | 0.082613 | -0.29512 | -7.5526e+12 | 0% | 73 | 2.6279e+14
Heavy Duty Trucks | Diesel | Articulated 34 - 40 t | Euro IV | EGR | SPN23 | Rural | 0.04 | 1 | 12 | 54 | -0.030127 | 1.547 | 13.9904 | -17.5075 | -0.00066554 | 0.037805 | 0.09579 | -7.5526e+12 | 0% | 54 | 3.5947e+14
Heavy Duty Trucks | Diesel | Articulated 34 - 40 t | Euro IV | EGR | SPN23 | Rural | 0.06 | 0 | 12 | 85 | 0.0086752 | 0.8853 | 8.1884 | 18.3774 | 0.00023204 | 0.037673 | 0.10195 | -7.5526e+12 | 0% | 80 | 2.2122e+14
Heavy Duty Trucks | Diesel | Articulated 34 - 40 t | Euro IV | EGR | SPN23 | Rural | 0.06 | 0.5 | 12 | 55 | 7.6289 | 1.1967 | 0.18341 | 0.69917 | 0.16731 | -0.49626 | 1.5058 | -7.5526e+12 | 0% | 55 | 3.6391e+14
Heavy Duty Trucks | Diesel | Articulated 34 - 40 t | Euro IV | EGR | SPN23 | Rural | 0.06 | 1 | 12 | 40 | -0.14925 | 6.7022 | 6.2074 | -0.66056 | -0.0022284 | 0.10461 | -0.085311 | -7.5526e+12 | 0% | 40 | 5.0194e+14
Heavy Duty Trucks | Diesel | Articulated 34 - 40 t | Euro IV | EGR | SPN23 | Highway | -0.06 | 0 | 12 | 86 | 0.000136 | -0.033663 | 3.7015 | -13.2327 | 0.0013589 | -0.0051887 | 0.1624 | -8.4336e+12 | 0% | 80 | 1.7113e+12
Heavy Duty Trucks | Diesel | Articulated 34 - 40 t | Euro IV | EGR | SPN23 | Highway | -0.06 | 0.5 | 12 | 86 | 0.00045374 | -0.11059 | 11.3613 | -46.7604 | 0.0039939 | -0.018682 | 0.54143 | -8.4336e+12 | 0% | 80 | 1.6566e+12
Heavy Duty Trucks | Diesel | Articulated 34 - 40 t | Euro IV | EGR | SPN23 | Highway | -0.06 | 1 | 12 | 86 | 0.00016605 | -0.040604 | 4.0841 | -18.8497 | 0.0013062 | -0.0067006 | 0.19927 | -8.4336e+12 | 0% | 80 | 1.7479e+12
Heavy Duty Trucks | Diesel | Articulated 34 - 40 t | Euro IV | EGR | SPN23 | Highway | -0.04 | 0 | 12 | 86 | 0.0004705 | -0.11573 | 7.8059 | 34.159 | 0.00040147 | 0.027746 | 0.52738 | -8.4336e+12 | 0% | 80 | 3.1504e+12
Heavy Duty Trucks | Diesel | Articulated 34 - 40 t | Euro IV | EGR | SPN23 | Highway | -0.04 | 0.5 | 12 | 86 | 0.00048109 | -0.11041 | 6.8853 | 13.1092 | 0.00031342 | 0.013608 | 0.44368 | -8.4336e+12 | 0% | 80 | 3.0878e+12
Heavy Duty Trucks | Diesel | Articulated 34 - 40 t | Euro IV | EGR | SPN23 | Highway | -0.04 | 1 | 12 | 81 | -0.0038123 | 0.44811 | -8.1558 | 90.939 | 0.0024037 | -0.061531 | 0.78559 | -8.4336e+12 | 0% | 80 | 3.3226e+12
Heavy Duty Trucks | Diesel | Articulated 34 - 40 t | Euro IV | EGR | SPN23 | Highway | -0.02 | 0 | 12 | 86 | -2.7516e-05 | 0.02483 | 1.7716 | -5.2272 | 0.00021028 | 0.006343 | 0.010938 | -8.4336e+12 | 0% | 80 | 1.5909e+13
Heavy Duty Trucks | Diesel | Articulated 34 - 40 t | Euro IV | EGR | SPN23 | Highway | -0.02 | 0.5 | 12 | 86 | 3.9238e-05 | -0.014778 | 1.0731 | -7.7409 | -3.7861e-05 | 0.0036846 | -0.021996 | -8.4336e+12 | 0% | 80 | 1.252e+13
Heavy Duty Trucks | Diesel | Articulated 34 - 40 t | Euro IV | EGR | SPN23 | Highway | -0.02 | 1 | 12 | 86 | 8.0171e-05 | -0.020719 | 1.2244 | -2.9505 | -2.7704e-05 | 0.0023491 | 0.017349 | -8.4336e+12 | 0% | 80 | 1.2988e+13
Heavy Duty Trucks | Diesel | Articulated 34 - 40 t | Euro IV | EGR | SPN23 | Highway | 0 | 0 | 12 | 86 | 1.3724e-05 | 0.019969 | 1.9177 | 9.1333 | -2.1618e-05 | 0.0071049 | 0.070454 | -8.4336e+12 | 0% | 80 | 6.2637e+13
Heavy Duty Trucks | Diesel | Articulated 34 - 40 t | Euro IV | EGR | SPN23 | Highway | 0 | 0.5 | 12 | 86 | 0.004166 | 0.60071 | 7.2146 | 3.8043 | 0.00089352 | 0.034313 | 0.099497 | -8.4336e+12 | 0% | 80 | 8.0742e+13
Heavy Duty Trucks | Diesel | Articulated 34 - 40 t | Euro IV | EGR | SPN23 | Highway | 0 | 1 | 12 | 86 | -0.00033742 | 0.013305 | 1.7761 | -12.0156 | -4.5814e-05 | 0.0044266 | -0.015151 | -8.4336e+12 | 0% | 80 | 9.7833e+13
Heavy Duty Trucks | Diesel | Articulated 34 - 40 t | Euro IV | EGR | SPN23 | Highway | 0.02 | 0 | 12 | 86 | 0.00016065 | 0.075524 | 4.5412 | 15.1012 | -3.78e-05 | 0.011421 | 0.14365 | -8.4336e+12 | 0% | 80 | 1.2205e+14
Heavy Duty Trucks | Diesel | Articulated 34 - 40 t | Euro IV | EGR | SPN23 | Highway | 0.02 | 0.5 | 12 | 86 | -0.00011086 | 0.18069 | 8.2723 | 15.6036 | -3.7072e-05 | 0.012813 | 0.19976 | -8.4336e+12 | 0% | 80 | 1.897e+14
Heavy Duty Trucks | Diesel | Articulated 34 - 40 t | Euro IV | EGR | SPN23 | Highway | 0.02 | 1 | 12 | 81 | -0.0027647 | 0.3233 | 11.9462 | 9.6999 | -0.00011653 | 0.015294 | 0.20964 | -8.4336e+12 | 0% | 80 | 2.4831e+14
Heavy Duty Trucks | Diesel | Articulated 34 - 40 t | Euro IV | EGR | SPN23 | Highway | 0.04 | 0 | 12 | 86 | 0.00042719 | 0.2338 | 10.8364 | 24.2957 | -6.139e-05 | 0.019592 | 0.29407 | -8.4336e+12 | 0% | 80 | 1.8709e+14
Heavy Duty Trucks | Diesel | Articulated 34 - 40 t | Euro IV | EGR | SPN23 | Highway | 0.04 | 0.5 | 12 | 73 | 0.024081 | 2.9714 | -0.44992 | -30.6762 | 0.00078091 | 0.082613 | -0.29512 | -8.4336e+12 | 0% | 73 | 2.9345e+14
Heavy Duty Trucks | Diesel | Articulated 34 - 40 t | Euro IV | EGR | SPN23 | Highway | 0.04 | 1 | 12 | 54 | -0.030127 | 1.547 | 13.9904 | -17.5075 | -0.00066554 | 0.037805 | 0.09579 | -8.4336e+12 | 0% | 54 | 4.0141e+14
Heavy Duty Trucks | Diesel | Articulated 34 - 40 t | Euro IV | EGR | SPN23 | Highway | 0.06 | 0 | 12 | 85 | 0.0086752 | 0.8853 | 8.1884 | 18.3774 | 0.00023204 | 0.037673 | 0.10195 | -8.4336e+12 | 0% | 80 | 2.4703e+14
Heavy Duty Trucks | Diesel | Articulated 34 - 40 t | Euro IV | EGR | SPN23 | Highway | 0.06 | 0.5 | 12 | 55 | 7.6289 | 1.1967 | 0.18341 | 0.69917 | 0.16731 | -0.49626 | 1.5058 | -8.4336e+12 | 0% | 55 | 4.0636e+14
Heavy Duty Trucks | Diesel | Articulated 34 - 40 t | Euro IV | EGR | SPN23 | Highway | 0.06 | 1 | 12 | 40 | -0.14925 | 6.7022 | 6.2074 | -0.66056 | -0.0022284 | 0.10461 | -0.085311 | -8.4336e+12 | 0% | 40 | 5.6049e+14
Heavy Duty Trucks | Diesel | Articulated 34 - 40 t | Euro V | SCR | CO |  | -0.06 | 0 | 5 | 65 | 0.90256 | 11.5384 | -269.0471 | 1016.0569 | 0.47821 | -6.2743 | 20.6662 | 53.88% | 0% | 65 | 1.2171 | Y
Heavy Duty Trucks | Diesel | Articulated 34 - 40 t | Euro V | SCR | CO |  | -0.06 | 0.5 | 5 | 60 | 0.90256 | 11.5384 | -269.0471 | 1016.0569 | 0.47821 | -6.2743 | 20.6662 | 52.12% | 0% | 60 | 1.2933 | Y
Heavy Duty Trucks | Diesel | Articulated 34 - 40 t | Euro V | SCR | CO |  | -0.06 | 1 | 5 | 60 | 0.90256 | 11.5384 | -269.0471 | 1016.0569 | 0.47821 | -6.2743 | 20.6662 | 49.91% | 0% | 60 | 1.3531 | Y
Heavy Duty Trucks | Diesel | Articulated 34 - 40 t | Euro V | SCR | CO |  | -0.04 | 0 | 5 | 75 | 0.90256 | 11.5384 | -269.0471 | 1016.0569 | 0.47821 | -6.2743 | 20.6662 | 47.43% | 0% | 75 | 1.3346 | Y
Heavy Duty Trucks | Diesel | Articulated 34 - 40 t | Euro V | SCR | CO |  | -0.04 | 0.5 | 5 | 80 | 0.90256 | 11.5384 | -269.0471 | 1016.0569 | 0.47821 | -6.2743 | 20.6662 | 42.94% | 0% | 80 | 1.4254 | Y
Heavy Duty Trucks | Diesel | Articulated 34 - 40 t | Euro V | SCR | CO |  | -0.04 | 1 | 5 | 80 | 0.90256 | 11.5384 | -269.0471 | 1016.0569 | 0.47821 | -6.2743 | 20.6662 | 38.8% | 0% | 80 | 1.5289 | Y
Heavy Duty Trucks | Diesel | Articulated 34 - 40 t | Euro V | SCR | CO |  | -0.02 | 0 | 5 | 80 | 0.90256 | 11.5384 | -269.0471 | 1016.0569 | 0.47821 | -6.2743 | 20.6662 | 36.59% | 0% | 80 | 1.5839 | Y
Heavy Duty Trucks | Diesel | Articulated 34 - 40 t | Euro V | SCR | CO |  | -0.02 | 0.5 | 5 | 80 | 0.90256 | 11.5384 | -269.0471 | 1016.0569 | 0.47821 | -6.2743 | 20.6662 | 28.51% | 0% | 80 | 1.7858 | Y
Heavy Duty Trucks | Diesel | Articulated 34 - 40 t | Euro V | SCR | CO |  | -0.02 | 1 | 5 | 80 | 0.90256 | 11.5384 | -269.0471 | 1016.0569 | 0.47821 | -6.2743 | 20.6662 | 21.09% | 0% | 80 | 1.9713 | Y
Heavy Duty Trucks | Diesel | Articulated 34 - 40 t | Euro V | SCR | CO |  | 0 | 0 | 5 | 80 | 0.90256 | 11.5384 | -269.0471 | 1016.0569 | 0.47821 | -6.2743 | 20.6662 | 17.59% | 0% | 80 | 2.0585 | Y
Heavy Duty Trucks | Diesel | Articulated 34 - 40 t | Euro V | SCR | CO |  | 0 | 0.5 | 5 | 80 | 0.90256 | 11.5384 | -269.0471 | 1016.0569 | 0.47821 | -6.2743 | 20.6662 | 0% | 0% | 80 | 2.4981 | Y
Heavy Duty Trucks | Diesel | Articulated 34 - 40 t | Euro V | SCR | CO |  | 0 | 1 | 5 | 80 | 0.90256 | 11.5384 | -269.0471 | 1016.0569 | 0.47821 | -6.2743 | 20.6662 | -13.6% | 0% | 80 | 2.8378 | Y
Heavy Duty Trucks | Diesel | Articulated 34 - 40 t | Euro V | SCR | CO |  | 0.02 | 0 | 5 | 80 | 0.90256 | 11.5384 | -269.0471 | 1016.0569 | 0.47821 | -6.2743 | 20.6662 | -9.524% | 0% | 80 | 2.736 | Y
Heavy Duty Trucks | Diesel | Articulated 34 - 40 t | Euro V | SCR | CO |  | 0.02 | 0.5 | 5 | 80 | 0.90256 | 11.5384 | -269.0471 | 1016.0569 | 0.47821 | -6.2743 | 20.6662 | -32.48% | 0% | 80 | 3.3094 | Y
Heavy Duty Trucks | Diesel | Articulated 34 - 40 t | Euro V | SCR | CO |  | 0.02 | 1 | 5 | 80 | 0.90256 | 11.5384 | -269.0471 | 1016.0569 | 0.47821 | -6.2743 | 20.6662 | -42.87% | 0% | 80 | 3.5689 | Y
Heavy Duty Trucks | Diesel | Articulated 34 - 40 t | Euro V | SCR | CO |  | 0.04 | 0 | 5 | 80 | 0.90256 | 11.5384 | -269.0471 | 1016.0569 | 0.47821 | -6.2743 | 20.6662 | -29.1% | 0% | 80 | 3.2249 | Y
Heavy Duty Trucks | Diesel | Articulated 34 - 40 t | Euro V | SCR | CO |  | 0.04 | 0.5 | 5 | 75 | 0.90256 | 11.5384 | -269.0471 | 1016.0569 | 0.47821 | -6.2743 | 20.6662 | -52.08% | 0% | 75 | 3.861 | Y
Heavy Duty Trucks | Diesel | Articulated 34 - 40 t | Euro V | SCR | CO |  | 0.04 | 1 | 5 | 55 | 0.90256 | 11.5384 | -269.0471 | 1016.0569 | 0.47821 | -6.2743 | 20.6662 | -76.06% | 0% | 55 | 4.8862 | Y
Heavy Duty Trucks | Diesel | Articulated 34 - 40 t | Euro V | SCR | CO |  | 0.06 | 0 | 5 | 80 | 0.90256 | 11.5384 | -269.0471 | 1016.0569 | 0.47821 | -6.2743 | 20.6662 | -41.35% | 0% | 80 | 3.531 | Y
Heavy Duty Trucks | Diesel | Articulated 34 - 40 t | Euro V | SCR | CO |  | 0.06 | 0.5 | 5 | 55 | 0.90256 | 11.5384 | -269.0471 | 1016.0569 | 0.47821 | -6.2743 | 20.6662 | -70.7% | 0% | 55 | 4.7373 | Y
Heavy Duty Trucks | Diesel | Articulated 34 - 40 t | Euro V | SCR | CO |  | 0.06 | 1 | 5 | 40 | 0.90256 | 11.5384 | -269.0471 | 1016.0569 | 0.47821 | -6.2743 | 20.6662 | -93.45% | 0% | 40 | 6.0117 | Y
Heavy Duty Trucks | Diesel | Articulated 34 - 40 t | Euro V | SCR | NOx |  | -0.06 | 0 | 5 | 75 | -0.58298 | 54.4876 | 310.555 | -3703.4905 | 0.11455 | 4.037 | -28.4297 | 31.46% | 0% | 75 | 0.79715 | Y
Heavy Duty Trucks | Diesel | Articulated 34 - 40 t | Euro V | SCR | NOx |  | -0.06 | 0.5 | 5 | 80 | -0.58298 | 54.4876 | 310.555 | -3703.4905 | 0.11455 | 4.037 | -28.4297 | 33.85% | 0% | 80 | 0.57432 | Y
Heavy Duty Trucks | Diesel | Articulated 34 - 40 t | Euro V | SCR | NOx |  | -0.06 | 1 | 5 | 80 | -0.58298 | 54.4876 | 310.555 | -3703.4905 | 0.11455 | 4.037 | -28.4297 | 35.5% | 0% | 80 | 0.55996 | Y
Heavy Duty Trucks | Diesel | Articulated 34 - 40 t | Euro V | SCR | NOx |  | -0.04 | 0 | 5 | 80 | -0.58298 | 54.4876 | 310.555 | -3703.4905 | 0.11455 | 4.037 | -28.4297 | 21.36% | 0% | 80 | 0.68273 | Y
Heavy Duty Trucks | Diesel | Articulated 34 - 40 t | Euro V | SCR | NOx |  | -0.04 | 0.5 | 5 | 80 | -0.58298 | 54.4876 | 310.555 | -3703.4905 | 0.11455 | 4.037 | -28.4297 | 23.08% | 0% | 80 | 0.6678 | Y
Heavy Duty Trucks | Diesel | Articulated 34 - 40 t | Euro V | SCR | NOx |  | -0.04 | 1 | 5 | 80 | -0.58298 | 54.4876 | 310.555 | -3703.4905 | 0.11455 | 4.037 | -28.4297 | 25.35% | 0% | 80 | 0.64814 | Y
Heavy Duty Trucks | Diesel | Articulated 34 - 40 t | Euro V | SCR | NOx |  | -0.02 | 0 | 5 | 80 | -0.58298 | 54.4876 | 310.555 | -3703.4905 | 0.11455 | 4.037 | -28.4297 | 6.703% | 0% | 80 | 0.80999 | Y
Heavy Duty Trucks | Diesel | Articulated 34 - 40 t | Euro V | SCR | NOx |  | -0.02 | 0.5 | 5 | 80 | -0.58298 | 54.4876 | 310.555 | -3703.4905 | 0.11455 | 4.037 | -28.4297 | 9.823% | 0% | 80 | 0.78291 | Y
Heavy Duty Trucks | Diesel | Articulated 34 - 40 t | Euro V | SCR | NOx |  | -0.02 | 1 | 5 | 80 | -0.58298 | 54.4876 | 310.555 | -3703.4905 | 0.11455 | 4.037 | -28.4297 | 12.2% | 0% | 80 | 0.76228 | Y
Heavy Duty Trucks | Diesel | Articulated 34 - 40 t | Euro V | SCR | NOx |  | 0 | 0 | 5 | 80 | -0.58298 | 54.4876 | 310.555 | -3703.4905 | 0.11455 | 4.037 | -28.4297 | -8.378% | 0% | 80 | 0.94092 | Y
Heavy Duty Trucks | Diesel | Articulated 34 - 40 t | Euro V | SCR | NOx |  | 0 | 0.5 | 5 | 80 | -0.58298 | 54.4876 | 310.555 | -3703.4905 | 0.11455 | 4.037 | -28.4297 | 0% | 0% | 80 | 0.86818 | Y
Heavy Duty Trucks | Diesel | Articulated 34 - 40 t | Euro V | SCR | NOx |  | 0 | 1 | 5 | 80 | -0.58298 | 54.4876 | 310.555 | -3703.4905 | 0.11455 | 4.037 | -28.4297 | 4.889% | 0% | 80 | 0.82573 | Y
Heavy Duty Trucks | Diesel | Articulated 34 - 40 t | Euro V | SCR | NOx |  | 0.02 | 0 | 5 | 80 | -0.58298 | 54.4876 | 310.555 | -3703.4905 | 0.11455 | 4.037 | -28.4297 | -14.3% | 0% | 80 | 0.99234 | Y
Heavy Duty Trucks | Diesel | Articulated 34 - 40 t | Euro V | SCR | NOx |  | 0.02 | 0.5 | 5 | 80 | -0.58298 | 54.4876 | 310.555 | -3703.4905 | 0.11455 | 4.037 | -28.4297 | -5.262% | 0% | 80 | 0.91387 | Y
Heavy Duty Trucks | Diesel | Articulated 34 - 40 t | Euro V | SCR | NOx |  | 0.02 | 1 | 5 | 80 | -0.58298 | 54.4876 | 310.555 | -3703.4905 | 0.11455 | 4.037 | -28.4297 | -3.851% | 0% | 80 | 0.90162 | Y
Heavy Duty Trucks | Diesel | Articulated 34 - 40 t | Euro V | SCR | NOx |  | 0.04 | 0 | 5 | 80 | -0.58298 | 54.4876 | 310.555 | -3703.4905 | 0.11455 | 4.037 | -28.4297 | -19.16% | 0% | 80 | 1.0345 | Y
Heavy Duty Trucks | Diesel | Articulated 34 - 40 t | Euro V | SCR | NOx |  | 0.04 | 0.5 | 5 | 75 | -0.58298 | 54.4876 | 310.555 | -3703.4905 | 0.11455 | 4.037 | -28.4297 | -11.78% | 0% | 75 | 1.3 | Y
Heavy Duty Trucks | Diesel | Articulated 34 - 40 t | Euro V | SCR | NOx |  | 0.04 | 1 | 5 | 55 | -0.58298 | 54.4876 | 310.555 | -3703.4905 | 0.11455 | 4.037 | -28.4297 | -13.71% | 0% | 55 | 3.1086 | Y
Heavy Duty Trucks | Diesel | Articulated 34 - 40 t | Euro V | SCR | NOx |  | 0.06 | 0 | 5 | 80 | -0.58298 | 54.4876 | 310.555 | -3703.4905 | 0.11455 | 4.037 | -28.4297 | -22.73% | 0% | 80 | 1.0656 | Y
Heavy Duty Trucks | Diesel | Articulated 34 - 40 t | Euro V | SCR | NOx |  | 0.06 | 0.5 | 5 | 55 | -0.58298 | 54.4876 | 310.555 | -3703.4905 | 0.11455 | 4.037 | -28.4297 | -17.39% | 0% | 55 | 3.2089 | Y
Heavy Duty Trucks | Diesel | Articulated 34 - 40 t | Euro V | SCR | NOx |  | 0.06 | 1 | 5 | 40 | -0.58298 | 54.4876 | 310.555 | -3703.4905 | 0.11455 | 4.037 | -28.4297 | -24.05% | 0% | 40 | 5.7437 | Y
Heavy Duty Trucks | Diesel | Articulated 34 - 40 t | Euro V | SCR | VOC |  | -0.06 | 0 | 5 | 80 | 0.055114 | 4.8365 | -85.6831 | 446.1034 | 6.1988 | -102.5522 | 558.2415 | 42.66% | 0% | 80 | 0.011808 | Y
Heavy Duty Trucks | Diesel | Articulated 34 - 40 t | Euro V | SCR | VOC |  | -0.06 | 0.5 | 5 | 80 | 0.055114 | 4.8365 | -85.6831 | 446.1034 | 6.1988 | -102.5522 | 558.2415 | 42.14% | 0% | 80 | 0.011915 | Y
Heavy Duty Trucks | Diesel | Articulated 34 - 40 t | Euro V | SCR | VOC |  | -0.06 | 1 | 5 | 80 | 0.055114 | 4.8365 | -85.6831 | 446.1034 | 6.1988 | -102.5522 | 558.2415 | 39.9% | 0% | 80 | 0.012378 | Y
Heavy Duty Trucks | Diesel | Articulated 34 - 40 t | Euro V | SCR | VOC |  | -0.04 | 0 | 5 | 80 | 0.055114 | 4.8365 | -85.6831 | 446.1034 | 6.1988 | -102.5522 | 558.2415 | 36.21% | 0% | 80 | 0.013136 | Y
Heavy Duty Trucks | Diesel | Articulated 34 - 40 t | Euro V | SCR | VOC |  | -0.04 | 0.5 | 5 | 80 | 0.055114 | 4.8365 | -85.6831 | 446.1034 | 6.1988 | -102.5522 | 558.2415 | 33.4% | 0% | 80 | 0.013715 | Y
Heavy Duty Trucks | Diesel | Articulated 34 - 40 t | Euro V | SCR | VOC |  | -0.04 | 1 | 5 | 80 | 0.055114 | 4.8365 | -85.6831 | 446.1034 | 6.1988 | -102.5522 | 558.2415 | 29.73% | 0% | 80 | 0.014472 | Y
Heavy Duty Trucks | Diesel | Articulated 34 - 40 t | Euro V | SCR | VOC |  | -0.02 | 0 | 5 | 80 | 0.055114 | 4.8365 | -85.6831 | 446.1034 | 6.1988 | -102.5522 | 558.2415 | 26.9% | 0% | 80 | 0.015055 | Y
Heavy Duty Trucks | Diesel | Articulated 34 - 40 t | Euro V | SCR | VOC |  | -0.02 | 0.5 | 5 | 80 | 0.055114 | 4.8365 | -85.6831 | 446.1034 | 6.1988 | -102.5522 | 558.2415 | 21.21% | 0% | 80 | 0.016225 | Y
Heavy Duty Trucks | Diesel | Articulated 34 - 40 t | Euro V | SCR | VOC |  | -0.02 | 1 | 5 | 80 | 0.055114 | 4.8365 | -85.6831 | 446.1034 | 6.1988 | -102.5522 | 558.2415 | 13.77% | 0% | 80 | 0.017758 | Y
Heavy Duty Trucks | Diesel | Articulated 34 - 40 t | Euro V | SCR | VOC |  | 0 | 0 | 5 | 80 | 0.055114 | 4.8365 | -85.6831 | 446.1034 | 6.1988 | -102.5522 | 558.2415 | 13.21% | 0% | 80 | 0.017873 | Y
Heavy Duty Trucks | Diesel | Articulated 34 - 40 t | Euro V | SCR | VOC |  | 0 | 0.5 | 5 | 80 | 0.055114 | 4.8365 | -85.6831 | 446.1034 | 6.1988 | -102.5522 | 558.2415 | 0% | 0% | 80 | 0.020594 | Y
Heavy Duty Trucks | Diesel | Articulated 34 - 40 t | Euro V | SCR | VOC |  | 0 | 1 | 5 | 80 | 0.055114 | 4.8365 | -85.6831 | 446.1034 | 6.1988 | -102.5522 | 558.2415 | -13.33% | 0% | 80 | 0.023339 | Y
Heavy Duty Trucks | Diesel | Articulated 34 - 40 t | Euro V | SCR | VOC |  | 0.02 | 0 | 5 | 80 | 0.055114 | 4.8365 | -85.6831 | 446.1034 | 6.1988 | -102.5522 | 558.2415 | -1.501% | 0% | 80 | 0.020903 | Y
Heavy Duty Trucks | Diesel | Articulated 34 - 40 t | Euro V | SCR | VOC |  | 0.02 | 0.5 | 5 | 80 | 0.055114 | 4.8365 | -85.6831 | 446.1034 | 6.1988 | -102.5522 | 558.2415 | -25.36% | 0% | 80 | 0.025816 | Y
Heavy Duty Trucks | Diesel | Articulated 34 - 40 t | Euro V | SCR | VOC |  | 0.02 | 1 | 5 | 80 | 0.055114 | 4.8365 | -85.6831 | 446.1034 | 6.1988 | -102.5522 | 558.2415 | -48.64% | 0% | 80 | 0.03061 | Y
Heavy Duty Trucks | Diesel | Articulated 34 - 40 t | Euro V | SCR | VOC |  | 0.04 | 0 | 5 | 80 | 0.055114 | 4.8365 | -85.6831 | 446.1034 | 6.1988 | -102.5522 | 558.2415 | -17.4% | 0% | 80 | 0.024176 | Y
Heavy Duty Trucks | Diesel | Articulated 34 - 40 t | Euro V | SCR | VOC |  | 0.04 | 0.5 | 5 | 75 | 0.055114 | 4.8365 | -85.6831 | 446.1034 | 6.1988 | -102.5522 | 558.2415 | -53.62% | 0% | 75 | 0.032847 | Y
Heavy Duty Trucks | Diesel | Articulated 34 - 40 t | Euro V | SCR | VOC |  | 0.04 | 1 | 5 | 55 | 0.055114 | 4.8365 | -85.6831 | 446.1034 | 6.1988 | -102.5522 | 558.2415 | -92.3% | 0% | 55 | 0.049964 | Y
Heavy Duty Trucks | Diesel | Articulated 34 - 40 t | Euro V | SCR | VOC |  | 0.06 | 0 | 5 | 80 | 0.055114 | 4.8365 | -85.6831 | 446.1034 | 6.1988 | -102.5522 | 558.2415 | -33.75% | 0% | 80 | 0.027544 | Y
Heavy Duty Trucks | Diesel | Articulated 34 - 40 t | Euro V | SCR | VOC |  | 0.06 | 0.5 | 5 | 55 | 0.055114 | 4.8365 | -85.6831 | 446.1034 | 6.1988 | -102.5522 | 558.2415 | -88.67% | 0% | 55 | 0.049022 | Y
Heavy Duty Trucks | Diesel | Articulated 34 - 40 t | Euro V | SCR | VOC |  | 0.06 | 1 | 5 | 40 | 0.055114 | 4.8365 | -85.6831 | 446.1034 | 6.1988 | -102.5522 | 558.2415 | -135.3% | 0% | 40 | 0.076444 | Y
Heavy Duty Trucks | Diesel | Articulated 34 - 40 t | Euro V | SCR | PM Exhaust |  | -0.06 | 0 | 5 | 75 | 0.074271 | 0.6981 | -19.0954 | 74.1145 | 1.6935 | -22.4812 | 74.6373 | 56.93% | 0% | 75 | 0.0246 | Y
Heavy Duty Trucks | Diesel | Articulated 34 - 40 t | Euro V | SCR | PM Exhaust |  | -0.06 | 0.5 | 5 | 75 | 0.074271 | 0.6981 | -19.0954 | 74.1145 | 1.6935 | -22.4812 | 74.6373 | 55.46% | 0% | 75 | 0.025439 | Y
Heavy Duty Trucks | Diesel | Articulated 34 - 40 t | Euro V | SCR | PM Exhaust |  | -0.06 | 1 | 5 | 80 | 0.074271 | 0.6981 | -19.0954 | 74.1145 | 1.6935 | -22.4812 | 74.6373 | 53.76% | 0% | 80 | 0.026027 | Y
Heavy Duty Trucks | Diesel | Articulated 34 - 40 t | Euro V | SCR | PM Exhaust |  | -0.04 | 0 | 5 | 80 | 0.074271 | 0.6981 | -19.0954 | 74.1145 | 1.6935 | -22.4812 | 74.6373 | 49.26% | 0% | 80 | 0.02856 | Y
Heavy Duty Trucks | Diesel | Articulated 34 - 40 t | Euro V | SCR | PM Exhaust |  | -0.04 | 0.5 | 5 | 80 | 0.074271 | 0.6981 | -19.0954 | 74.1145 | 1.6935 | -22.4812 | 74.6373 | 45.56% | 0% | 80 | 0.030639 | Y
Heavy Duty Trucks | Diesel | Articulated 34 - 40 t | Euro V | SCR | PM Exhaust |  | -0.04 | 1 | 5 | 80 | 0.074271 | 0.6981 | -19.0954 | 74.1145 | 1.6935 | -22.4812 | 74.6373 | 41.98% | 0% | 80 | 0.032656 | Y
Heavy Duty Trucks | Diesel | Articulated 34 - 40 t | Euro V | SCR | PM Exhaust |  | -0.02 | 0 | 5 | 80 | 0.074271 | 0.6981 | -19.0954 | 74.1145 | 1.6935 | -22.4812 | 74.6373 | 36.74% | 0% | 80 | 0.035608 | Y
Heavy Duty Trucks | Diesel | Articulated 34 - 40 t | Euro V | SCR | PM Exhaust |  | -0.02 | 0.5 | 5 | 80 | 0.074271 | 0.6981 | -19.0954 | 74.1145 | 1.6935 | -22.4812 | 74.6373 | 29.99% | 0% | 80 | 0.039403 | Y
Heavy Duty Trucks | Diesel | Articulated 34 - 40 t | Euro V | SCR | PM Exhaust |  | -0.02 | 1 | 5 | 80 | 0.074271 | 0.6981 | -19.0954 | 74.1145 | 1.6935 | -22.4812 | 74.6373 | 23.45% | 0% | 80 | 0.043083 | Y
Heavy Duty Trucks | Diesel | Articulated 34 - 40 t | Euro V | SCR | PM Exhaust |  | 0 | 0 | 5 | 80 | 0.074271 | 0.6981 | -19.0954 | 74.1145 | 1.6935 | -22.4812 | 74.6373 | 15.01% | 0% | 80 | 0.047837 | Y
Heavy Duty Trucks | Diesel | Articulated 34 - 40 t | Euro V | SCR | PM Exhaust |  | 0 | 0.5 | 5 | 80 | 0.074271 | 0.6981 | -19.0954 | 74.1145 | 1.6935 | -22.4812 | 74.6373 | 0% | 0% | 80 | 0.056285 | Y
Heavy Duty Trucks | Diesel | Articulated 34 - 40 t | Euro V | SCR | PM Exhaust |  | 0 | 1 | 5 | 80 | 0.074271 | 0.6981 | -19.0954 | 74.1145 | 1.6935 | -22.4812 | 74.6373 | -11.82% | 0% | 80 | 0.062935 | Y
Heavy Duty Trucks | Diesel | Articulated 34 - 40 t | Euro V | SCR | PM Exhaust |  | 0.02 | 0 | 5 | 80 | 0.074271 | 0.6981 | -19.0954 | 74.1145 | 1.6935 | -22.4812 | 74.6373 | -11.24% | 0% | 80 | 0.062612 | Y
Heavy Duty Trucks | Diesel | Articulated 34 - 40 t | Euro V | SCR | PM Exhaust |  | 0.02 | 0.5 | 5 | 80 | 0.074271 | 0.6981 | -19.0954 | 74.1145 | 1.6935 | -22.4812 | 74.6373 | -31.97% | 0% | 80 | 0.074282 | Y
Heavy Duty Trucks | Diesel | Articulated 34 - 40 t | Euro V | SCR | PM Exhaust |  | 0.02 | 1 | 5 | 80 | 0.074271 | 0.6981 | -19.0954 | 74.1145 | 1.6935 | -22.4812 | 74.6373 | -42.77% | 0% | 80 | 0.080356 | Y
Heavy Duty Trucks | Diesel | Articulated 34 - 40 t | Euro V | SCR | PM Exhaust |  | 0.04 | 0 | 5 | 80 | 0.074271 | 0.6981 | -19.0954 | 74.1145 | 1.6935 | -22.4812 | 74.6373 | -31.07% | 0% | 80 | 0.07377 | Y
Heavy Duty Trucks | Diesel | Articulated 34 - 40 t | Euro V | SCR | PM Exhaust |  | 0.04 | 0.5 | 5 | 75 | 0.074271 | 0.6981 | -19.0954 | 74.1145 | 1.6935 | -22.4812 | 74.6373 | -53.22% | 0% | 75 | 0.087511 | Y
Heavy Duty Trucks | Diesel | Articulated 34 - 40 t | Euro V | SCR | PM Exhaust |  | 0.04 | 1 | 5 | 55 | 0.074271 | 0.6981 | -19.0954 | 74.1145 | 1.6935 | -22.4812 | 74.6373 | -75.93% | 0% | 55 | 0.10896 | Y
Heavy Duty Trucks | Diesel | Articulated 34 - 40 t | Euro V | SCR | PM Exhaust |  | 0.06 | 0 | 5 | 80 | 0.074271 | 0.6981 | -19.0954 | 74.1145 | 1.6935 | -22.4812 | 74.6373 | -44.1% | 0% | 80 | 0.081108 | Y
Heavy Duty Trucks | Diesel | Articulated 34 - 40 t | Euro V | SCR | PM Exhaust |  | 0.06 | 0.5 | 5 | 55 | 0.074271 | 0.6981 | -19.0954 | 74.1145 | 1.6935 | -22.4812 | 74.6373 | -73.34% | 0% | 55 | 0.10735 | Y
Heavy Duty Trucks | Diesel | Articulated 34 - 40 t | Euro V | SCR | PM Exhaust |  | 0.06 | 1 | 5 | 40 | 0.074271 | 0.6981 | -19.0954 | 74.1145 | 1.6935 | -22.4812 | 74.6373 | -96.22% | 0% | 40 | 0.13482 | Y
Heavy Duty Trucks | Diesel | Articulated 34 - 40 t | Euro V | SCR | EC |  | -0.06 | 0 | 5 | 75 | 0.0048958 | -0.66236 | 31.3972 | 42.9539 | 0 | 0 | 1 | 68.34% | 0% | 75 | 3.1125 | Y
Heavy Duty Trucks | Diesel | Articulated 34 - 40 t | Euro V | SCR | EC |  | -0.06 | 0.5 | 5 | 75 | 0.0048958 | -0.66236 | 31.3972 | 42.9539 | 0 | 0 | 1 | 65.9% | 0% | 75 | 3.3532 | Y
Heavy Duty Trucks | Diesel | Articulated 34 - 40 t | Euro V | SCR | EC |  | -0.06 | 1 | 5 | 80 | 0.0048958 | -0.66236 | 31.3972 | 42.9539 | 0 | 0 | 1 | 62.1% | 0% | 80 | 3.8953 | Y
Heavy Duty Trucks | Diesel | Articulated 34 - 40 t | Euro V | SCR | EC |  | -0.04 | 0 | 5 | 80 | 0.0048958 | -0.66236 | 31.3972 | 42.9539 | 0 | 0 | 1 | 59.52% | 0% | 80 | 4.1603 | Y
Heavy Duty Trucks | Diesel | Articulated 34 - 40 t | Euro V | SCR | EC |  | -0.04 | 0.5 | 5 | 80 | 0.0048958 | -0.66236 | 31.3972 | 42.9539 | 0 | 0 | 1 | 53.11% | 0% | 80 | 4.8192 | Y
Heavy Duty Trucks | Diesel | Articulated 34 - 40 t | Euro V | SCR | EC |  | -0.04 | 1 | 5 | 80 | 0.0048958 | -0.66236 | 31.3972 | 42.9539 | 0 | 0 | 1 | 46.31% | 0% | 80 | 5.5185 | Y
Heavy Duty Trucks | Diesel | Articulated 34 - 40 t | Euro V | SCR | EC |  | -0.02 | 0 | 5 | 80 | 0.0048958 | -0.66236 | 31.3972 | 42.9539 | 0 | 0 | 1 | 45.86% | 0% | 80 | 5.5645 | Y
Heavy Duty Trucks | Diesel | Articulated 34 - 40 t | Euro V | SCR | EC |  | -0.02 | 0.5 | 5 | 80 | 0.0048958 | -0.66236 | 31.3972 | 42.9539 | 0 | 0 | 1 | 34% | 0% | 80 | 6.7836 | Y
Heavy Duty Trucks | Diesel | Articulated 34 - 40 t | Euro V | SCR | EC |  | -0.02 | 1 | 5 | 80 | 0.0048958 | -0.66236 | 31.3972 | 42.9539 | 0 | 0 | 1 | 21.32% | 0% | 80 | 8.0875 | Y
Heavy Duty Trucks | Diesel | Articulated 34 - 40 t | Euro V | SCR | EC |  | 0 | 0 | 5 | 80 | 0.0048958 | -0.66236 | 31.3972 | 42.9539 | 0 | 0 | 1 | 24.4% | 0% | 80 | 7.7712 | Y
Heavy Duty Trucks | Diesel | Articulated 34 - 40 t | Euro V | SCR | EC |  | 0 | 0.5 | 5 | 80 | 0.0048958 | -0.66236 | 31.3972 | 42.9539 | 0 | 0 | 1 | 0% | 0% | 80 | 10.2787 | Y
Heavy Duty Trucks | Diesel | Articulated 34 - 40 t | Euro V | SCR | EC |  | 0 | 1 | 5 | 80 | 0.0048958 | -0.66236 | 31.3972 | 42.9539 | 0 | 0 | 1 | -23.63% | 0% | 80 | 12.7081 | Y
Heavy Duty Trucks | Diesel | Articulated 34 - 40 t | Euro V | SCR | EC |  | 0.02 | 0 | 5 | 80 | 0.0048958 | -0.66236 | 31.3972 | 42.9539 | 0 | 0 | 1 | -1.777% | 0% | 80 | 10.4614 | Y
Heavy Duty Trucks | Diesel | Articulated 34 - 40 t | Euro V | SCR | EC |  | 0.02 | 0.5 | 5 | 80 | 0.0048958 | -0.66236 | 31.3972 | 42.9539 | 0 | 0 | 1 | -45.59% | 0% | 80 | 14.965 | Y
Heavy Duty Trucks | Diesel | Articulated 34 - 40 t | Euro V | SCR | EC |  | 0.02 | 1 | 5 | 80 | 0.0048958 | -0.66236 | 31.3972 | 42.9539 | 0 | 0 | 1 | -88.02% | 0% | 80 | 19.3264 | Y
Heavy Duty Trucks | Diesel | Articulated 34 - 40 t | Euro V | SCR | EC |  | 0.04 | 0 | 5 | 80 | 0.0048958 | -0.66236 | 31.3972 | 42.9539 | 0 | 0 | 1 | -31% | 0% | 80 | 13.4651 | Y
Heavy Duty Trucks | Diesel | Articulated 34 - 40 t | Euro V | SCR | EC |  | 0.04 | 0.5 | 5 | 75 | 0.0048958 | -0.66236 | 31.3972 | 42.9539 | 0 | 0 | 1 | -96.71% | 0% | 75 | 19.341 | Y
Heavy Duty Trucks | Diesel | Articulated 34 - 40 t | Euro V | SCR | EC |  | 0.04 | 1 | 5 | 55 | 0.0048958 | -0.66236 | 31.3972 | 42.9539 | 0 | 0 | 1 | -160.1% | 0% | 55 | 27.461 | Y
Heavy Duty Trucks | Diesel | Articulated 34 - 40 t | Euro V | SCR | EC |  | 0.06 | 0 | 5 | 80 | 0.0048958 | -0.66236 | 31.3972 | 42.9539 | 0 | 0 | 1 | -62.27% | 0% | 80 | 16.6796 | Y
Heavy Duty Trucks | Diesel | Articulated 34 - 40 t | Euro V | SCR | EC |  | 0.06 | 0.5 | 5 | 55 | 0.0048958 | -0.66236 | 31.3972 | 42.9539 | 0 | 0 | 1 | -151.2% | 0% | 55 | 26.5208 | Y
Heavy Duty Trucks | Diesel | Articulated 34 - 40 t | Euro V | SCR | EC |  | 0.06 | 1 | 5 | 40 | 0.0048958 | -0.66236 | 31.3972 | 42.9539 | 0 | 0 | 1 | -239% | 0% | 40 | 46.8214 | Y
Heavy Duty Trucks | Diesel | Articulated 34 - 40 t | Euro V | SCR | CH4 |  |  |  | 10 | 80 | -0.00019725 | -0.034279 | 5.3917 | -26.4996 | -1.5226 | 165.3317 | -807.242 | 0 | 0% | 80 | 0.00039471 | Y
Heavy Duty Trucks | Diesel | Articulated 34 - 40 t | Euro V | SCR | NH3 | Urban Peak |  |  | 10 | 130 | 0 | 0 | 0.011 | 0 | 0 | 0 | 1 | 0% | 0% | 80 | 0.011
Heavy Duty Trucks | Diesel | Articulated 34 - 40 t | Euro V | SCR | NH3 | Urban Off Peak |  |  | 10 | 130 | 0 | 0 | 0.011 | 0 | 0 | 0 | 1 | 0% | 0% | 80 | 0.011
Heavy Duty Trucks | Diesel | Articulated 34 - 40 t | Euro V | SCR | NH3 | Rural |  |  | 10 | 130 | 0 | 0 | 0.011 | 0 | 0 | 0 | 1 | 0% | 0% | 80 | 0.011
Heavy Duty Trucks | Diesel | Articulated 34 - 40 t | Euro V | SCR | NH3 | Highway |  |  | 10 | 130 | 0 | 0 | 0.011 | 0 | 0 | 0 | 1 | 0% | 0% | 80 | 0.011
Heavy Duty Trucks | Diesel | Articulated 34 - 40 t | Euro V | SCR | N2O | Urban Peak |  |  | 10 | 130 | 0 | 0 | 0.049 | 0 | 0 | 0 | 1 | 0% | 0% | 80 | 0.049
Heavy Duty Trucks | Diesel | Articulated 34 - 40 t | Euro V | SCR | N2O | Urban Off Peak |  |  | 10 | 130 | 0 | 0 | 0.049 | 0 | 0 | 0 | 1 | 0% | 0% | 80 | 0.049
Heavy Duty Trucks | Diesel | Articulated 34 - 40 t | Euro V | SCR | N2O | Rural |  |  | 10 | 130 | 0 | 0 | 0.0666 | 0 | 0 | 0 | 1 | 0% | 0% | 80 | 0.0666
Heavy Duty Trucks | Diesel | Articulated 34 - 40 t | Euro V | SCR | N2O | Highway |  |  | 10 | 130 | 0 | 0 | 0.0558 | 0 | 0 | 0 | 1 | 0% | 0% | 80 | 0.0558
Heavy Duty Trucks | Diesel | Articulated 34 - 40 t | Euro V | SCR | SPN23 |  | -0.06 | 0 | 5 | 75 | 4.1921e+13 | 1155623011009969 | -21725205680111820 | 81979928627371184 | 1.6914 | -23.3128 | 81.376 | 42.35% | 0% | 75 | 2.2177e+13 | Y
Heavy Duty Trucks | Diesel | Articulated 34 - 40 t | Euro V | SCR | SPN23 |  | -0.06 | 0.5 | 5 | 75 | 4.1921e+13 | 1155623011009969 | -21725205680111820 | 81979928627371184 | 1.6914 | -23.3128 | 81.376 | 42.67% | 0% | 75 | 2.2052e+13 | Y
Heavy Duty Trucks | Diesel | Articulated 34 - 40 t | Euro V | SCR | SPN23 |  | -0.06 | 1 | 5 | 80 | 4.1921e+13 | 1155623011009969 | -21725205680111820 | 81979928627371184 | 1.6914 | -23.3128 | 81.376 | 42.25% | 0% | 80 | 2.1719e+13 | Y
Heavy Duty Trucks | Diesel | Articulated 34 - 40 t | Euro V | SCR | SPN23 |  | -0.04 | 0 | 5 | 80 | 4.1921e+13 | 1155623011009969 | -21725205680111820 | 81979928627371184 | 1.6914 | -23.3128 | 81.376 | 35.36% | 0% | 80 | 2.4311e+13 | Y
Heavy Duty Trucks | Diesel | Articulated 34 - 40 t | Euro V | SCR | SPN23 |  | -0.04 | 0.5 | 5 | 80 | 4.1921e+13 | 1155623011009969 | -21725205680111820 | 81979928627371184 | 1.6914 | -23.3128 | 81.376 | 34.46% | 0% | 80 | 2.465e+13 | Y
Heavy Duty Trucks | Diesel | Articulated 34 - 40 t | Euro V | SCR | SPN23 |  | -0.04 | 1 | 5 | 80 | 4.1921e+13 | 1155623011009969 | -21725205680111820 | 81979928627371184 | 1.6914 | -23.3128 | 81.376 | 32.42% | 0% | 80 | 2.5417e+13 | Y
Heavy Duty Trucks | Diesel | Articulated 34 - 40 t | Euro V | SCR | SPN23 |  | -0.02 | 0 | 5 | 80 | 4.1921e+13 | 1155623011009969 | -21725205680111820 | 81979928627371184 | 1.6914 | -23.3128 | 81.376 | 24.44% | 0% | 80 | 2.8419e+13 | Y
Heavy Duty Trucks | Diesel | Articulated 34 - 40 t | Euro V | SCR | SPN23 |  | -0.02 | 0.5 | 5 | 80 | 4.1921e+13 | 1155623011009969 | -21725205680111820 | 81979928627371184 | 1.6914 | -23.3128 | 81.376 | 21.75% | 0% | 80 | 2.9431e+13 | Y
Heavy Duty Trucks | Diesel | Articulated 34 - 40 t | Euro V | SCR | SPN23 |  | -0.02 | 1 | 5 | 80 | 4.1921e+13 | 1155623011009969 | -21725205680111820 | 81979928627371184 | 1.6914 | -23.3128 | 81.376 | 17% | 0% | 80 | 3.1216e+13 | Y
Heavy Duty Trucks | Diesel | Articulated 34 - 40 t | Euro V | SCR | SPN23 |  | 0 | 0 | 5 | 80 | 4.1921e+13 | 1155623011009969 | -21725205680111820 | 81979928627371184 | 1.6914 | -23.3128 | 81.376 | 8.814% | 0% | 80 | 3.4295e+13 | Y
Heavy Duty Trucks | Diesel | Articulated 34 - 40 t | Euro V | SCR | SPN23 |  | 0 | 0.5 | 5 | 80 | 4.1921e+13 | 1155623011009969 | -21725205680111820 | 81979928627371184 | 1.6914 | -23.3128 | 81.376 | 0% | 0% | 80 | 3.761e+13 | Y
Heavy Duty Trucks | Diesel | Articulated 34 - 40 t | Euro V | SCR | SPN23 |  | 0 | 1 | 5 | 80 | 4.1921e+13 | 1155623011009969 | -21725205680111820 | 81979928627371184 | 1.6914 | -23.3128 | 81.376 | -8.678% | 0% | 80 | 4.0873e+13 | Y
Heavy Duty Trucks | Diesel | Articulated 34 - 40 t | Euro V | SCR | SPN23 |  | 0.02 | 0 | 5 | 80 | 4.1921e+13 | 1155623011009969 | -21725205680111820 | 81979928627371184 | 1.6914 | -23.3128 | 81.376 | -8.119% | 0% | 80 | 4.0663e+13 | Y
Heavy Duty Trucks | Diesel | Articulated 34 - 40 t | Euro V | SCR | SPN23 |  | 0.02 | 0.5 | 5 | 80 | 4.1921e+13 | 1155623011009969 | -21725205680111820 | 81979928627371184 | 1.6914 | -23.3128 | 81.376 | -23.28% | 0% | 80 | 4.6364e+13 | Y
Heavy Duty Trucks | Diesel | Articulated 34 - 40 t | Euro V | SCR | SPN23 |  | 0.02 | 1 | 5 | 80 | 4.1921e+13 | 1155623011009969 | -21725205680111820 | 81979928627371184 | 1.6914 | -23.3128 | 81.376 | -32.57% | 0% | 80 | 4.9859e+13 | Y
Heavy Duty Trucks | Diesel | Articulated 34 - 40 t | Euro V | SCR | SPN23 |  | 0.04 | 0 | 5 | 80 | 4.1921e+13 | 1155623011009969 | -21725205680111820 | 81979928627371184 | 1.6914 | -23.3128 | 81.376 | -22.65% | 0% | 80 | 4.6127e+13 | Y
Heavy Duty Trucks | Diesel | Articulated 34 - 40 t | Euro V | SCR | SPN23 |  | 0.04 | 0.5 | 5 | 75 | 4.1921e+13 | 1155623011009969 | -21725205680111820 | 81979928627371184 | 1.6914 | -23.3128 | 81.376 | -40.32% | 0% | 75 | 5.3976e+13 | Y
Heavy Duty Trucks | Diesel | Articulated 34 - 40 t | Euro V | SCR | SPN23 |  | 0.04 | 1 | 5 | 55 | 4.1921e+13 | 1155623011009969 | -21725205680111820 | 81979928627371184 | 1.6914 | -23.3128 | 81.376 | -58.09% | 0% | 55 | 6.8687e+13 | Y
Heavy Duty Trucks | Diesel | Articulated 34 - 40 t | Euro V | SCR | SPN23 |  | 0.06 | 0 | 5 | 80 | 4.1921e+13 | 1155623011009969 | -21725205680111820 | 81979928627371184 | 1.6914 | -23.3128 | 81.376 | -32.3% | 0% | 80 | 4.9757e+13 | Y
Heavy Duty Trucks | Diesel | Articulated 34 - 40 t | Euro V | SCR | SPN23 |  | 0.06 | 0.5 | 5 | 55 | 4.1921e+13 | 1155623011009969 | -21725205680111820 | 81979928627371184 | 1.6914 | -23.3128 | 81.376 | -57.67% | 0% | 55 | 6.8505e+13 | Y
Heavy Duty Trucks | Diesel | Articulated 34 - 40 t | Euro V | SCR | SPN23 |  | 0.06 | 1 | 5 | 40 | 4.1921e+13 | 1155623011009969 | -21725205680111820 | 81979928627371184 | 1.6914 | -23.3128 | 81.376 | -68.02% | 0% | 40 | 8.4793e+13 | Y
Heavy Duty Trucks | Diesel | Articulated 34 - 40 t | Euro V | EGR | CO |  | -0.06 | 0 | 5 | 80 | -0.0031124 | 0.27178 | -1.2431 | 1.9678 | 0.019391 | -0.10388 | 0.21388 | 0% | 0% | 80 | 0.0052145
Heavy Duty Trucks | Diesel | Articulated 34 - 40 t | Euro V | EGR | CO |  | -0.06 | 0.5 | 5 | 85 | -0.0026328 | 0.24275 | -1.2728 | 2.0645 | 0.019891 | -0.12295 | 0.24274 | 0% | 0% | 80 | 0.011239
Heavy Duty Trucks | Diesel | Articulated 34 - 40 t | Euro V | EGR | CO |  | -0.06 | 1 | 5 | 75 | -0.0078983 | 0.64376 | -2.9852 | 2.5559 | 0.045926 | -0.1797 | 1.3551e-12 | 0% | 0% | 75 | 0.0036875
Heavy Duty Trucks | Diesel | Articulated 34 - 40 t | Euro V | EGR | CO |  | -0.04 | 0 | 5 | 85 | -0.0048189 | 0.47218 | -1.9259 | 2.7733 | 0.026411 | -0.11105 | 0.21783 | 0% | 0% | 80 | 0.031441
Heavy Duty Trucks | Diesel | Articulated 34 - 40 t | Euro V | EGR | CO |  | -0.04 | 0.5 | 5 | 75 | -0.0054653 | 0.45817 | -2.2225 | 1.4898 | 0.020376 | -0.045615 | -0.18698 | 0% | 0% | 75 | 0.012775
Heavy Duty Trucks | Diesel | Articulated 34 - 40 t | Euro V | EGR | CO |  | -0.04 | 1 | 5 | 85 | -0.003052 | 0.29887 | -1.43 | 1.3209 | 0.017098 | -0.066667 | -1.245e-14 | 0% | 0% | 80 | 0.028467
Heavy Duty Trucks | Diesel | Articulated 34 - 40 t | Euro V | EGR | CO |  | -0.02 | 0 | 5 | 85 | -0.0033732 | 0.67321 | -2.5055 | 2.7315 | 0.032167 | -0.098251 | 0.10338 | 0% | 0% | 80 | 0.15041
Heavy Duty Trucks | Diesel | Articulated 34 - 40 t | Euro V | EGR | CO |  | -0.02 | 0.5 | 5 | 85 | -0.0038505 | 0.54961 | -2.0267 | 2.3803 | 0.024869 | -0.07452 | 0.10439 | 0% | 0% | 80 | 0.11303
Heavy Duty Trucks | Diesel | Articulated 34 - 40 t | Euro V | EGR | CO |  | -0.02 | 1 | 5 | 85 | -0.0047949 | 0.64064 | -2.473 | 2.986 | 0.028708 | -0.097292 | 0.14683 | 0% | 0% | 80 | 0.10295
Heavy Duty Trucks | Diesel | Articulated 34 - 40 t | Euro V | EGR | CO |  | 0 | 0 | 5 | 85 | 0.0045082 | 0.58687 | -2.1572 | 1.8397 | 0.027543 | -0.07711 | 0.035253 | 0% | 0% | 80 | 0.43298
Heavy Duty Trucks | Diesel | Articulated 34 - 40 t | Euro V | EGR | CO |  | 0 | 0.5 | 5 | 85 | 0.0013852 | 0.24042 | -2.0747 | 1.9086 | 0.010352 | -0.075314 | 3.7288e-15 | 0% | 0% | 80 | 0.43248
Heavy Duty Trucks | Diesel | Articulated 34 - 40 t | Euro V | EGR | CO |  | 0 | 1 | 5 | 85 | 0.0030793 | 0.47795 | -2.6498 | 2.1758 | 0.02055 | -0.090131 | -1.2923e-14 | 0% | 0% | 80 | 0.44504
Heavy Duty Trucks | Diesel | Articulated 34 - 40 t | Euro V | EGR | CO |  | 0.02 | 0 | 5 | 85 | 0.0072559 | 0.59579 | -2.1362 | 1.656 | 0.025449 | -0.065813 | 0.015977 | 0% | 0% | 80 | 0.58358
Heavy Duty Trucks | Diesel | Articulated 34 - 40 t | Euro V | EGR | CO |  | 0.02 | 0.5 | 5 | 85 | 0.003286 | 0.29405 | -2.612 | 2.314 | 0.011635 | -0.084435 | 2.1115e-13 | 0% | 0% | 80 | 0.61988
Heavy Duty Trucks | Diesel | Articulated 34 - 40 t | Euro V | EGR | CO |  | 0.02 | 1 | 5 | 80 | 0.0019454 | 0.29913 | -1.7618 | 1.4836 | 0.010211 | -0.047901 | -1.1774e-11 | 0% | 0% | 80 | 0.56302
Heavy Duty Trucks | Diesel | Articulated 34 - 40 t | Euro V | EGR | CO |  | 0.04 | 0 | 5 | 85 | 0.019784 | 1.3331 | -1.7431 | 0.39816 | 0.051739 | -0.015375 | -8.2216e-05 | 0% | 0% | 80 | 0.70182
Heavy Duty Trucks | Diesel | Articulated 34 - 40 t | Euro V | EGR | CO |  | 0.04 | 0.5 | 5 | 75 | -0.00051157 | 0.032706 | 2.3751 | -2.2577 | -0.00032863 | 0.081517 | 0.0024901 | 0% | 0% | 75 | 0.44998
Heavy Duty Trucks | Diesel | Articulated 34 - 40 t | Euro V | EGR | CO |  | 0.04 | 1 | 5 | 55 | 0.0030197 | 0.61967 | -2.192 | 1.4056 | 0.018495 | -0.048953 | 1.2406e-12 | 0% | 0% | 55 | 0.77082
Heavy Duty Trucks | Diesel | Articulated 34 - 40 t | Euro V | EGR | CO |  | 0.06 | 0 | 5 | 85 | -0.0009626 | 0.064748 | 3.8153 | -3.5388 | -0.00086717 | 0.14106 | 0.016768 | 0% | 0% | 80 | 0.48513
Heavy Duty Trucks | Diesel | Articulated 34 - 40 t | Euro V | EGR | CO |  | 0.06 | 0.5 | 5 | 55 | 0.0032338 | 0.64255 | -2.2769 | 1.5371 | 0.018763 | -0.048353 | 4.7468e-14 | 0% | 0% | 55 | 0.79251
Heavy Duty Trucks | Diesel | Articulated 34 - 40 t | Euro V | EGR | CO |  | 0.06 | 1 | 5 | 40 | 0.0030812 | 0.71904 | -2.301 | 0.93024 | 0.020813 | -0.056194 | 2.1252e-13 | 0% | 0% | 40 | 1.0116
Heavy Duty Trucks | Diesel | Articulated 34 - 40 t | Euro V | EGR | NOx |  | -0.06 | 0 | 5 | 70 | -0.0089082 | 0.67766 | -2.7183 | 1.4487 | 0.007151 | -0.026177 | 1.8232e-14 | 0% | 0% | 70 | 0.032777
Heavy Duty Trucks | Diesel | Articulated 34 - 40 t | Euro V | EGR | NOx |  | -0.06 | 0.5 | 5 | 85 | -0.0007309 | 0.072626 | -0.3723 | 3.1768 | 0.0013162 | -0.012377 | 0.0703 | 0% | 0% | 80 | 0.10658
Heavy Duty Trucks | Diesel | Articulated 34 - 40 t | Euro V | EGR | NOx |  | -0.06 | 1 | 5 | 85 | -0.00077714 | 0.079859 | -0.45912 | 3.4144 | 0.0014781 | -0.014625 | 0.077439 | 0% | 0% | 80 | 0.11934
Heavy Duty Trucks | Diesel | Articulated 34 - 40 t | Euro V | EGR | NOx |  | -0.04 | 0 | 5 | 85 | -0.0037667 | 0.36775 | -2.0661 | 4.0799 | 0.0038252 | -0.024162 | 0.054927 | 0% | 0% | 80 | 0.14591
Heavy Duty Trucks | Diesel | Articulated 34 - 40 t | Euro V | EGR | NOx |  | -0.04 | 0.5 | 5 | 85 | -0.0038701 | 0.37722 | -2.0661 | 4.2559 | 0.003886 | -0.024568 | 0.060528 | 0% | 0% | 80 | 0.14786
Heavy Duty Trucks | Diesel | Articulated 34 - 40 t | Euro V | EGR | NOx |  | -0.04 | 1 | 5 | 85 | -0.0041439 | 0.4136 | -2.2697 | 4.5781 | 0.0041663 | -0.026476 | 0.06462 | 0% | 0% | 80 | 0.17694
Heavy Duty Trucks | Diesel | Articulated 34 - 40 t | Euro V | EGR | NOx |  | -0.02 | 0 | 5 | 85 | -0.0028024 | 0.59508 | -2.8551 | 5.1518 | 0.0055866 | -0.027793 | 0.05775 | 0% | 0% | 80 | 0.8003
Heavy Duty Trucks | Diesel | Articulated 34 - 40 t | Euro V | EGR | NOx |  | -0.02 | 0.5 | 5 | 85 | -0.0037942 | 0.65021 | -2.7056 | 4.7979 | 0.0053085 | -0.021265 | 0.049994 | 0% | 0% | 80 | 0.77617
Heavy Duty Trucks | Diesel | Articulated 34 - 40 t | Euro V | EGR | NOx |  | -0.02 | 1 | 5 | 85 | -0.0043481 | 0.68752 | -2.5403 | 4.0141 | 0.0049139 | -0.014886 | 0.035129 | 0% | 0% | 80 | 0.81483
Heavy Duty Trucks | Diesel | Articulated 34 - 40 t | Euro V | EGR | NOx |  | 0 | 0 | 5 | 85 | 0.0051937 | 0.16665 | 2.0202 | 9.9152 | 0.0026585 | -0.0011119 | 0.18208 | 0% | 0% | 80 | 2.8476
Heavy Duty Trucks | Diesel | Articulated 34 - 40 t | Euro V | EGR | NOx |  | 0 | 0.5 | 5 | 85 | 0.023059 | 1.342 | -4.5413 | 9.5324 | 0.011946 | -0.037741 | 0.10239 | 0% | 0% | 80 | 3.4065
Heavy Duty Trucks | Diesel | Articulated 34 - 40 t | Euro V | EGR | NOx |  | 0 | 1 | 5 | 85 | 0.02449 | 1.6273 | -4.5158 | 5.2979 | 0.011507 | -0.016642 | 0.022804 | 0% | 0% | 80 | 3.9049
Heavy Duty Trucks | Diesel | Articulated 34 - 40 t | Euro V | EGR | NOx |  | 0.02 | 0 | 5 | 85 | 0.0089932 | 0.14051 | 4.6402 | 7.5803 | 0.002079 | 0.019102 | 0.16644 | 0% | 0% | 80 | 4.902
Heavy Duty Trucks | Diesel | Articulated 34 - 40 t | Euro V | EGR | NOx |  | 0.02 | 0.5 | 5 | 85 | 0.1255 | 1.8603 | 1.762 | 33.6922 | 0.022356 | -0.050949 | 0.52764 | 0% | 0% | 80 | 6.8389
Heavy Duty Trucks | Diesel | Articulated 34 - 40 t | Euro V | EGR | NOx |  | 0.02 | 1 | 5 | 80 | -0.0022436 | 0.23435 | 4.637 | -1.3472 | -0.00025567 | 0.036241 | 0.023775 | 0% | 0% | 80 | 7.0012
Heavy Duty Trucks | Diesel | Articulated 34 - 40 t | Euro V | EGR | NOx |  | 0.04 | 0 | 5 | 85 | 0.013102 | 0.22513 | 9.2587 | 8.7429 | 0.0017523 | 0.049318 | 0.21901 | 0% | 0% | 80 | 7.2327
Heavy Duty Trucks | Diesel | Articulated 34 - 40 t | Euro V | EGR | NOx |  | 0.04 | 0.5 | 5 | 75 | -0.0016991 | 0.21401 | 2.6571 | -1.4107 | -0.00012583 | 0.024564 | -9.4918e-14 | 0% | 0% | 75 | 8.049
Heavy Duty Trucks | Diesel | Articulated 34 - 40 t | Euro V | EGR | NOx |  | 0.04 | 1 | 5 | 55 | -0.0010619 | 0.29557 | 3.4442 | 1.4153 | 8.7869e-06 | 0.025326 | 0.033508 | 0% | 0% | 55 | 11.3654
Heavy Duty Trucks | Diesel | Articulated 34 - 40 t | Euro V | EGR | NOx |  | 0.06 | 0 | 5 | 85 | -0.002818 | 0.22626 | 3.6589 | -1.9155 | -0.00035831 | 0.034855 | 3.0092e-12 | 0% | 0% | 80 | 7.4724
Heavy Duty Trucks | Diesel | Articulated 34 - 40 t | Euro V | EGR | NOx |  | 0.06 | 0.5 | 5 | 55 | -0.0011042 | 0.41028 | 3.8699 | -0.038398 | 6.8675e-05 | 0.033013 | 0.016766 | 0% | 0% | 55 | 11.3196
Heavy Duty Trucks | Diesel | Articulated 34 - 40 t | Euro V | EGR | NOx |  | 0.06 | 1 | 5 | 40 | 0.002738 | 0.24139 | -0.1349 | -6.0353 | 0.00033772 | 0.010181 | -0.06118 | 0% | 0% | 40 | 15.5128
Heavy Duty Trucks | Diesel | Articulated 34 - 40 t | Euro V | EGR | VOC |  | -0.06 | 0 | 5 | 80 | -0.00060802 | 0.044331 | 0.49531 | 3.225 | 0.029024 | -0.080335 | 2.26 | 0% | 0% | 80 | 0.0010508
Heavy Duty Trucks | Diesel | Articulated 34 - 40 t | Euro V | EGR | VOC |  | -0.06 | 0.5 | 5 | 65 | -0.0089809 | 0.66381 | -2.6253 | 1.2357 | 0.22524 | -0.83309 | -9.973e-13 | 0% | 0% | 65 | 0.0028934
Heavy Duty Trucks | Diesel | Articulated 34 - 40 t | Euro V | EGR | VOC |  | -0.06 | 1 | 5 | 85 | -0.00036737 | 0.029487 | 0.14655 | 3.0718 | 0.023569 | -0.15075 | 2.1893 | 0% | 0% | 80 | 0.0013673
Heavy Duty Trucks | Diesel | Articulated 34 - 40 t | Euro V | EGR | VOC |  | -0.04 | 0 | 5 | 75 | -0.0063562 | 0.52433 | -1.4986 | -2.706 | 0.12465 | -0.075601 | -1.9867 | 0% | 0% | 75 | 0.0029357
Heavy Duty Trucks | Diesel | Articulated 34 - 40 t | Euro V | EGR | VOC |  | -0.04 | 0.5 | 5 | 80 | -0.003108 | 0.26902 | -1.182 | 2.3239 | 0.078745 | -0.37239 | 0.91939 | 0% | 0% | 80 | 0.0010045
Heavy Duty Trucks | Diesel | Articulated 34 - 40 t | Euro V | EGR | VOC |  | -0.04 | 1 | 5 | 80 | -0.0031412 | 0.27539 | -1.3095 | 2.5311 | 0.08477 | -0.43912 | 1.0341 | 0% | 0% | 80 | 0.0012782
Heavy Duty Trucks | Diesel | Articulated 34 - 40 t | Euro V | EGR | VOC |  | -0.02 | 0 | 5 | 85 | -0.0015859 | 0.39307 | -1.8825 | 0.81797 | 0.10318 | -0.45347 | -1.1967e-11 | 0% | 0% | 80 | 0.031123
Heavy Duty Trucks | Diesel | Articulated 34 - 40 t | Euro V | EGR | VOC |  | -0.02 | 0.5 | 5 | 85 | -0.0027778 | 0.37569 | -1.1399 | 1.6889 | 0.091721 | -0.21492 | 0.4132 | 0% | 0% | 80 | 0.019569
Heavy Duty Trucks | Diesel | Articulated 34 - 40 t | Euro V | EGR | VOC |  | -0.02 | 1 | 5 | 85 | -0.0033277 | 0.42223 | -1.2303 | 1.7855 | 0.10151 | -0.20762 | 0.42908 | 0% | 0% | 80 | 0.017796
Heavy Duty Trucks | Diesel | Articulated 34 - 40 t | Euro V | EGR | VOC |  | 0 | 0 | 5 | 85 | -0.00010923 | -0.0080348 | 1.6641 | 0.52305 | -0.0042799 | 0.38715 | 0.41838 | 0% | 0% | 80 | 0.08222
Heavy Duty Trucks | Diesel | Articulated 34 - 40 t | Euro V | EGR | VOC |  | 0 | 0.5 | 5 | 85 | 0.001665 | 0.26585 | 2.0584 | -0.66451 | 0.056869 | 0.58116 | 1.7516e-11 | 0% | 0% | 80 | 0.082772
Heavy Duty Trucks | Diesel | Articulated 34 - 40 t | Euro V | EGR | VOC |  | 0 | 1 | 5 | 85 | 0.0010214 | 0.19248 | 2.0825 | -0.54998 | 0.036096 | 0.59744 | 1.8038e-08 | 0% | 0% | 80 | 0.086122
Heavy Duty Trucks | Diesel | Articulated 34 - 40 t | Euro V | EGR | VOC |  | 0.02 | 0 | 5 | 85 | 0.0095062 | 0.88256 | -3.495 | 1.448 | 0.20723 | -0.69293 | 3.1704e-13 | 0% | 0% | 80 | 0.1007
Heavy Duty Trucks | Diesel | Articulated 34 - 40 t | Euro V | EGR | VOC |  | 0.02 | 0.5 | 5 | 85 | -0.00034486 | 0.01389 | 2.2077 | -0.8934 | -0.0051329 | 0.51375 | -1.1885e-13 | 0% | 0% | 80 | 0.13342
Heavy Duty Trucks | Diesel | Articulated 34 - 40 t | Euro V | EGR | VOC |  | 0.02 | 1 | 5 | 80 | 0.0052577 | 0.22156 | -1.9469 | 0.36003 | 0.059646 | -0.41787 | -0.13285 | 0% | 0% | 80 | 0.14197
Heavy Duty Trucks | Diesel | Articulated 34 - 40 t | Euro V | EGR | VOC |  | 0.04 | 0 | 5 | 85 | -0.00023274 | 0.013318 | 3.1649 | -1.5988 | -0.0054941 | 0.68004 | -6.2416e-13 | 0% | 0% | 80 | 0.14141
Heavy Duty Trucks | Diesel | Articulated 34 - 40 t | Euro V | EGR | VOC |  | 0.04 | 0.5 | 5 | 75 | -8.7597e-05 | 0.05814 | 1.9574 | -0.81322 | 0.00057678 | 0.4548 | 4.6186e-14 | 0% | 0% | 75 | 0.15565
Heavy Duty Trucks | Diesel | Articulated 34 - 40 t | Euro V | EGR | VOC |  | 0.04 | 1 | 5 | 55 | -0.00061334 | 0.080049 | 2.2462 | -0.81904 | -0.0013434 | 0.53154 | 1.8071e-10 | 0% | 0% | 55 | 0.18985
Heavy Duty Trucks | Diesel | Articulated 34 - 40 t | Euro V | EGR | VOC |  | 0.06 | 0 | 5 | 85 | 0.0047839 | 0.18774 | -1.8029 | 1.5145 | 0.05037 | -0.39251 | 0.22052 | 0% | 0% | 80 | 0.1506
Heavy Duty Trucks | Diesel | Articulated 34 - 40 t | Euro V | EGR | VOC |  | 0.06 | 0.5 | 5 | 55 | -0.00057176 | 0.086851 | 2.3041 | -0.92997 | -0.00048084 | 0.53352 | -1.8155e-10 | 0% | 0% | 55 | 0.19127
Heavy Duty Trucks | Diesel | Articulated 34 - 40 t | Euro V | EGR | VOC |  | 0.06 | 1 | 5 | 40 | 0.018806 | 0.92939 | 0.094041 | 1.23 | 0.14898 | 0.34604 | 3.9764e-10 | 0% | 0% | 40 | 0.2672
Heavy Duty Trucks | Diesel | Articulated 34 - 40 t | Euro V | EGR | PM Exhaust | Urban Peak | -0.06 | 0 | 5 | 75 | -0.0022789 | 0.18401 | -0.7183 | 2.8404 | 0.0018366 | -0.01411 | 0.058311 | 99.45% | 0% | 75 | 0.00017783
Heavy Duty Trucks | Diesel | Articulated 34 - 40 t | Euro V | EGR | PM Exhaust | Urban Peak | -0.06 | 0.5 | 5 | 75 | -0.0035595 | 0.29498 | -1.4161 | 4.6753 | 0.0030368 | -0.026171 | 0.097304 | 99.45% | 0% | 75 | 0.00027023
Heavy Duty Trucks | Diesel | Articulated 34 - 40 t | Euro V | EGR | PM Exhaust | Urban Peak | -0.06 | 1 | 5 | 80 | -0.0016898 | 0.14763 | -0.66295 | 2.5425 | 0.0016479 | -0.015302 | 0.06001 | 99.45% | 0% | 80 | 0.00021394
Heavy Duty Trucks | Diesel | Articulated 34 - 40 t | Euro V | EGR | PM Exhaust | Urban Peak | -0.04 | 0 | 5 | 85 | -0.0063132 | 0.60515 | -2.7888 | 5.3025 | 0.0037135 | -0.020736 | 0.057452 | 99.45% | 0% | 80 | 0.0013112
Heavy Duty Trucks | Diesel | Articulated 34 - 40 t | Euro V | EGR | PM Exhaust | Urban Peak | -0.04 | 0.5 | 5 | 85 | -0.0038389 | 0.37526 | -1.7495 | 3.1915 | 0.002136 | -0.012494 | 0.035355 | 99.45% | 0% | 80 | 0.0016198
Heavy Duty Trucks | Diesel | Articulated 34 - 40 t | Euro V | EGR | PM Exhaust | Urban Peak | -0.04 | 1 | 5 | 85 | -0.0043335 | 0.44037 | -2.1115 | 3.6552 | 0.0022994 | -0.013723 | 0.037414 | 99.45% | 0% | 80 | 0.0021863
Heavy Duty Trucks | Diesel | Articulated 34 - 40 t | Euro V | EGR | PM Exhaust | Urban Peak | -0.02 | 0 | 5 | 85 | -0.0035309 | 0.98088 | -4.0229 | 6.3412 | 0.0046309 | -0.016903 | 0.039343 | 99.45% | 0% | 80 | 0.010081
Heavy Duty Trucks | Diesel | Articulated 34 - 40 t | Euro V | EGR | PM Exhaust | Urban Peak | -0.02 | 0.5 | 5 | 85 | -0.0039367 | 0.74509 | -2.8351 | 3.9591 | 0.002613 | -0.0064945 | 0.018272 | 99.45% | 0% | 80 | 0.010721
Heavy Duty Trucks | Diesel | Articulated 34 - 40 t | Euro V | EGR | PM Exhaust | Urban Peak | -0.02 | 1 | 5 | 85 | -0.0086384 | 1.4729 | -5.5135 | 6.934 | 0.0040517 | -0.0061247 | 0.019219 | 99.45% | 0% | 80 | 0.012337
Heavy Duty Trucks | Diesel | Articulated 34 - 40 t | Euro V | EGR | PM Exhaust | Urban Peak | 0 | 0 | 5 | 85 | 0.017303 | 0.38769 | -0.088736 | 7.8422 | 0.0032231 | -0.017058 | 0.11614 | 99.45% | 0% | 80 | 0.040226
Heavy Duty Trucks | Diesel | Articulated 34 - 40 t | Euro V | EGR | PM Exhaust | Urban Peak | 0 | 0.5 | 5 | 85 | 0.037366 | 1.4606 | -5.1086 | 9.0705 | 0.0057873 | -0.015182 | 0.054728 | 99.45% | 0% | 80 | 0.053795
Heavy Duty Trucks | Diesel | Articulated 34 - 40 t | Euro V | EGR | PM Exhaust | Urban Peak | 0 | 1 | 5 | 85 | 0.055718 | 3.2806 | -10.6444 | 11.864 | 0.0079048 | 0.0027374 | 4.1759e-15 | 99.45% | 0% | 80 | 0.06586
Heavy Duty Trucks | Diesel | Articulated 34 - 40 t | Euro V | EGR | PM Exhaust | Urban Peak | 0.02 | 0 | 5 | 85 | 0.050111 | -0.090741 | 12.0603 | 14.0934 | 0.0037001 | -0.012984 | 0.36151 | 99.45% | 0% | 80 | 0.077856
Heavy Duty Trucks | Diesel | Articulated 34 - 40 t | Euro V | EGR | PM Exhaust | Urban Peak | 0.02 | 0.5 | 5 | 85 | 0.15494 | -0.1445 | 6.9249 | 20.4399 | 0.0074877 | -0.051716 | 0.35699 | 99.45% | 0% | 80 | 0.12299
Heavy Duty Trucks | Diesel | Articulated 34 - 40 t | Euro V | EGR | PM Exhaust | Urban Peak | 0.02 | 1 | 5 | 80 | 0.081322 | 0.45249 | -0.93975 | 4.8171 | 0.0030407 | -0.010061 | 0.047527 | 99.45% | 0% | 80 | 0.16341
Heavy Duty Trucks | Diesel | Articulated 34 - 40 t | Euro V | EGR | PM Exhaust | Urban Peak | 0.04 | 0 | 5 | 85 | 0.02021 | 0.088445 | 13.1046 | 2.3441 | 0.00080095 | 0.018198 | 0.2032 | 99.45% | 0% | 80 | 0.1212
Heavy Duty Trucks | Diesel | Articulated 34 - 40 t | Euro V | EGR | PM Exhaust | Urban Peak | 0.04 | 0.5 | 5 | 75 | 0.048593 | -0.14139 | 1.6571 | 3.1467 | 0.0014443 | -0.0090399 | 0.055521 | 99.45% | 0% | 75 | 0.19383
Heavy Duty Trucks | Diesel | Articulated 34 - 40 t | Euro V | EGR | PM Exhaust | Urban Peak | 0.04 | 1 | 5 | 55 | -0.0096707 | 0.52671 | 4.4496 | -2.8366 | -0.00021489 | 0.012907 | 0.025766 | 99.45% | 0% | 55 | 0.26429
Heavy Duty Trucks | Diesel | Articulated 34 - 40 t | Euro V | EGR | PM Exhaust | Urban Peak | 0.06 | 0 | 5 | 85 | 0.05359 | 0.088452 | 17.6976 | 4.2447 | 0.0017167 | 0.015292 | 0.26942 | 99.45% | 0% | 80 | 0.16207
Heavy Duty Trucks | Diesel | Articulated 34 - 40 t | Euro V | EGR | PM Exhaust | Urban Peak | 0.06 | 0.5 | 5 | 55 | 0.07881 | -0.068033 | 0.32294 | 2.169 | 0.0017282 | -0.0071299 | 0.025827 | 99.45% | 0% | 55 | 0.26584
Heavy Duty Trucks | Diesel | Articulated 34 - 40 t | Euro V | EGR | PM Exhaust | Urban Peak | 0.06 | 1 | 5 | 40 | -0.017927 | 0.70152 | 3.6739 | -2.8738 | -0.00028223 | 0.012014 | 0.015347 | 99.45% | 0% | 40 | 0.36967
Heavy Duty Trucks | Diesel | Articulated 34 - 40 t | Euro V | EGR | PM Exhaust | Urban Off Peak | -0.06 | 0 | 5 | 75 | -0.0022789 | 0.18401 | -0.7183 | 2.8404 | 0.0018366 | -0.01411 | 0.058311 | 99.45% | 0% | 75 | 0.00017783
Heavy Duty Trucks | Diesel | Articulated 34 - 40 t | Euro V | EGR | PM Exhaust | Urban Off Peak | -0.06 | 0.5 | 5 | 75 | -0.0035595 | 0.29498 | -1.4161 | 4.6753 | 0.0030368 | -0.026171 | 0.097304 | 99.45% | 0% | 75 | 0.00027023
Heavy Duty Trucks | Diesel | Articulated 34 - 40 t | Euro V | EGR | PM Exhaust | Urban Off Peak | -0.06 | 1 | 5 | 80 | -0.0016898 | 0.14763 | -0.66295 | 2.5425 | 0.0016479 | -0.015302 | 0.06001 | 99.45% | 0% | 80 | 0.00021394
Heavy Duty Trucks | Diesel | Articulated 34 - 40 t | Euro V | EGR | PM Exhaust | Urban Off Peak | -0.04 | 0 | 5 | 85 | -0.0063132 | 0.60515 | -2.7888 | 5.3025 | 0.0037135 | -0.020736 | 0.057452 | 99.45% | 0% | 80 | 0.0013112
Heavy Duty Trucks | Diesel | Articulated 34 - 40 t | Euro V | EGR | PM Exhaust | Urban Off Peak | -0.04 | 0.5 | 5 | 85 | -0.0038389 | 0.37526 | -1.7495 | 3.1915 | 0.002136 | -0.012494 | 0.035355 | 99.45% | 0% | 80 | 0.0016198
Heavy Duty Trucks | Diesel | Articulated 34 - 40 t | Euro V | EGR | PM Exhaust | Urban Off Peak | -0.04 | 1 | 5 | 85 | -0.0043335 | 0.44037 | -2.1115 | 3.6552 | 0.0022994 | -0.013723 | 0.037414 | 99.45% | 0% | 80 | 0.0021863
Heavy Duty Trucks | Diesel | Articulated 34 - 40 t | Euro V | EGR | PM Exhaust | Urban Off Peak | -0.02 | 0 | 5 | 85 | -0.0035309 | 0.98088 | -4.0229 | 6.3412 | 0.0046309 | -0.016903 | 0.039343 | 99.45% | 0% | 80 | 0.010081
Heavy Duty Trucks | Diesel | Articulated 34 - 40 t | Euro V | EGR | PM Exhaust | Urban Off Peak | -0.02 | 0.5 | 5 | 85 | -0.0039367 | 0.74509 | -2.8351 | 3.9591 | 0.002613 | -0.0064945 | 0.018272 | 99.45% | 0% | 80 | 0.010721
Heavy Duty Trucks | Diesel | Articulated 34 - 40 t | Euro V | EGR | PM Exhaust | Urban Off Peak | -0.02 | 1 | 5 | 85 | -0.0086384 | 1.4729 | -5.5135 | 6.934 | 0.0040517 | -0.0061247 | 0.019219 | 99.45% | 0% | 80 | 0.012337
Heavy Duty Trucks | Diesel | Articulated 34 - 40 t | Euro V | EGR | PM Exhaust | Urban Off Peak | 0 | 0 | 5 | 85 | 0.017303 | 0.38769 | -0.088736 | 7.8422 | 0.0032231 | -0.017058 | 0.11614 | 99.45% | 0% | 80 | 0.040226
Heavy Duty Trucks | Diesel | Articulated 34 - 40 t | Euro V | EGR | PM Exhaust | Urban Off Peak | 0 | 0.5 | 5 | 85 | 0.037366 | 1.4606 | -5.1086 | 9.0705 | 0.0057873 | -0.015182 | 0.054728 | 99.45% | 0% | 80 | 0.053795
Heavy Duty Trucks | Diesel | Articulated 34 - 40 t | Euro V | EGR | PM Exhaust | Urban Off Peak | 0 | 1 | 5 | 85 | 0.055718 | 3.2806 | -10.6444 | 11.864 | 0.0079048 | 0.0027374 | 4.1759e-15 | 99.45% | 0% | 80 | 0.06586
Heavy Duty Trucks | Diesel | Articulated 34 - 40 t | Euro V | EGR | PM Exhaust | Urban Off Peak | 0.02 | 0 | 5 | 85 | 0.050111 | -0.090741 | 12.0603 | 14.0934 | 0.0037001 | -0.012984 | 0.36151 | 99.45% | 0% | 80 | 0.077856
Heavy Duty Trucks | Diesel | Articulated 34 - 40 t | Euro V | EGR | PM Exhaust | Urban Off Peak | 0.02 | 0.5 | 5 | 85 | 0.15494 | -0.1445 | 6.9249 | 20.4399 | 0.0074877 | -0.051716 | 0.35699 | 99.45% | 0% | 80 | 0.12299
Heavy Duty Trucks | Diesel | Articulated 34 - 40 t | Euro V | EGR | PM Exhaust | Urban Off Peak | 0.02 | 1 | 5 | 80 | 0.081322 | 0.45249 | -0.93975 | 4.8171 | 0.0030407 | -0.010061 | 0.047527 | 99.45% | 0% | 80 | 0.16341
Heavy Duty Trucks | Diesel | Articulated 34 - 40 t | Euro V | EGR | PM Exhaust | Urban Off Peak | 0.04 | 0 | 5 | 85 | 0.02021 | 0.088445 | 13.1046 | 2.3441 | 0.00080095 | 0.018198 | 0.2032 | 99.45% | 0% | 80 | 0.1212
Heavy Duty Trucks | Diesel | Articulated 34 - 40 t | Euro V | EGR | PM Exhaust | Urban Off Peak | 0.04 | 0.5 | 5 | 75 | 0.048593 | -0.14139 | 1.6571 | 3.1467 | 0.0014443 | -0.0090399 | 0.055521 | 99.45% | 0% | 75 | 0.19383
Heavy Duty Trucks | Diesel | Articulated 34 - 40 t | Euro V | EGR | PM Exhaust | Urban Off Peak | 0.04 | 1 | 5 | 55 | -0.0096707 | 0.52671 | 4.4496 | -2.8366 | -0.00021489 | 0.012907 | 0.025766 | 99.45% | 0% | 55 | 0.26429
Heavy Duty Trucks | Diesel | Articulated 34 - 40 t | Euro V | EGR | PM Exhaust | Urban Off Peak | 0.06 | 0 | 5 | 85 | 0.05359 | 0.088452 | 17.6976 | 4.2447 | 0.0017167 | 0.015292 | 0.26942 | 99.45% | 0% | 80 | 0.16207
Heavy Duty Trucks | Diesel | Articulated 34 - 40 t | Euro V | EGR | PM Exhaust | Urban Off Peak | 0.06 | 0.5 | 5 | 55 | 0.07881 | -0.068033 | 0.32294 | 2.169 | 0.0017282 | -0.0071299 | 0.025827 | 99.45% | 0% | 55 | 0.26584
Heavy Duty Trucks | Diesel | Articulated 34 - 40 t | Euro V | EGR | PM Exhaust | Urban Off Peak | 0.06 | 1 | 5 | 40 | -0.017927 | 0.70152 | 3.6739 | -2.8738 | -0.00028223 | 0.012014 | 0.015347 | 99.45% | 0% | 40 | 0.36967
Heavy Duty Trucks | Diesel | Articulated 34 - 40 t | Euro V | EGR | PM Exhaust | Rural | -0.06 | 0 | 5 | 75 | -0.0022789 | 0.18401 | -0.7183 | 2.8404 | 0.0018366 | -0.01411 | 0.058311 | 99.68% | 0% | 75 | 0.00010348
Heavy Duty Trucks | Diesel | Articulated 34 - 40 t | Euro V | EGR | PM Exhaust | Rural | -0.06 | 0.5 | 5 | 75 | -0.0035595 | 0.29498 | -1.4161 | 4.6753 | 0.0030368 | -0.026171 | 0.097304 | 99.68% | 0% | 75 | 0.00015724
Heavy Duty Trucks | Diesel | Articulated 34 - 40 t | Euro V | EGR | PM Exhaust | Rural | -0.06 | 1 | 5 | 80 | -0.0016898 | 0.14763 | -0.66295 | 2.5425 | 0.0016479 | -0.015302 | 0.06001 | 99.68% | 0% | 80 | 0.00012449
Heavy Duty Trucks | Diesel | Articulated 34 - 40 t | Euro V | EGR | PM Exhaust | Rural | -0.04 | 0 | 5 | 85 | -0.0063132 | 0.60515 | -2.7888 | 5.3025 | 0.0037135 | -0.020736 | 0.057452 | 99.68% | 0% | 80 | 0.000763
Heavy Duty Trucks | Diesel | Articulated 34 - 40 t | Euro V | EGR | PM Exhaust | Rural | -0.04 | 0.5 | 5 | 85 | -0.0038389 | 0.37526 | -1.7495 | 3.1915 | 0.002136 | -0.012494 | 0.035355 | 99.68% | 0% | 80 | 0.00094251
Heavy Duty Trucks | Diesel | Articulated 34 - 40 t | Euro V | EGR | PM Exhaust | Rural | -0.04 | 1 | 5 | 85 | -0.0043335 | 0.44037 | -2.1115 | 3.6552 | 0.0022994 | -0.013723 | 0.037414 | 99.68% | 0% | 80 | 0.0012722
Heavy Duty Trucks | Diesel | Articulated 34 - 40 t | Euro V | EGR | PM Exhaust | Rural | -0.02 | 0 | 5 | 85 | -0.0035309 | 0.98088 | -4.0229 | 6.3412 | 0.0046309 | -0.016903 | 0.039343 | 99.68% | 0% | 80 | 0.0058662
Heavy Duty Trucks | Diesel | Articulated 34 - 40 t | Euro V | EGR | PM Exhaust | Rural | -0.02 | 0.5 | 5 | 85 | -0.0039367 | 0.74509 | -2.8351 | 3.9591 | 0.002613 | -0.0064945 | 0.018272 | 99.68% | 0% | 80 | 0.0062383
Heavy Duty Trucks | Diesel | Articulated 34 - 40 t | Euro V | EGR | PM Exhaust | Rural | -0.02 | 1 | 5 | 85 | -0.0086384 | 1.4729 | -5.5135 | 6.934 | 0.0040517 | -0.0061247 | 0.019219 | 99.68% | 0% | 80 | 0.0071789
Heavy Duty Trucks | Diesel | Articulated 34 - 40 t | Euro V | EGR | PM Exhaust | Rural | 0 | 0 | 5 | 85 | 0.017303 | 0.38769 | -0.088736 | 7.8422 | 0.0032231 | -0.017058 | 0.11614 | 99.68% | 0% | 80 | 0.023407
Heavy Duty Trucks | Diesel | Articulated 34 - 40 t | Euro V | EGR | PM Exhaust | Rural | 0 | 0.5 | 5 | 85 | 0.037366 | 1.4606 | -5.1086 | 9.0705 | 0.0057873 | -0.015182 | 0.054728 | 99.68% | 0% | 80 | 0.031302
Heavy Duty Trucks | Diesel | Articulated 34 - 40 t | Euro V | EGR | PM Exhaust | Rural | 0 | 1 | 5 | 85 | 0.055718 | 3.2806 | -10.6444 | 11.864 | 0.0079048 | 0.0027374 | 4.1759e-15 | 99.68% | 0% | 80 | 0.038323
Heavy Duty Trucks | Diesel | Articulated 34 - 40 t | Euro V | EGR | PM Exhaust | Rural | 0.02 | 0 | 5 | 85 | 0.050111 | -0.090741 | 12.0603 | 14.0934 | 0.0037001 | -0.012984 | 0.36151 | 99.68% | 0% | 80 | 0.045303
Heavy Duty Trucks | Diesel | Articulated 34 - 40 t | Euro V | EGR | PM Exhaust | Rural | 0.02 | 0.5 | 5 | 85 | 0.15494 | -0.1445 | 6.9249 | 20.4399 | 0.0074877 | -0.051716 | 0.35699 | 99.68% | 0% | 80 | 0.071565
Heavy Duty Trucks | Diesel | Articulated 34 - 40 t | Euro V | EGR | PM Exhaust | Rural | 0.02 | 1 | 5 | 80 | 0.081322 | 0.45249 | -0.93975 | 4.8171 | 0.0030407 | -0.010061 | 0.047527 | 99.68% | 0% | 80 | 0.095085
Heavy Duty Trucks | Diesel | Articulated 34 - 40 t | Euro V | EGR | PM Exhaust | Rural | 0.04 | 0 | 5 | 85 | 0.02021 | 0.088445 | 13.1046 | 2.3441 | 0.00080095 | 0.018198 | 0.2032 | 99.68% | 0% | 80 | 0.070526
Heavy Duty Trucks | Diesel | Articulated 34 - 40 t | Euro V | EGR | PM Exhaust | Rural | 0.04 | 0.5 | 5 | 75 | 0.048593 | -0.14139 | 1.6571 | 3.1467 | 0.0014443 | -0.0090399 | 0.055521 | 99.68% | 0% | 75 | 0.11279
Heavy Duty Trucks | Diesel | Articulated 34 - 40 t | Euro V | EGR | PM Exhaust | Rural | 0.04 | 1 | 5 | 55 | -0.0096707 | 0.52671 | 4.4496 | -2.8366 | -0.00021489 | 0.012907 | 0.025766 | 99.68% | 0% | 55 | 0.15379
Heavy Duty Trucks | Diesel | Articulated 34 - 40 t | Euro V | EGR | PM Exhaust | Rural | 0.06 | 0 | 5 | 85 | 0.05359 | 0.088452 | 17.6976 | 4.2447 | 0.0017167 | 0.015292 | 0.26942 | 99.68% | 0% | 80 | 0.094304
Heavy Duty Trucks | Diesel | Articulated 34 - 40 t | Euro V | EGR | PM Exhaust | Rural | 0.06 | 0.5 | 5 | 55 | 0.07881 | -0.068033 | 0.32294 | 2.169 | 0.0017282 | -0.0071299 | 0.025827 | 99.68% | 0% | 55 | 0.15469
Heavy Duty Trucks | Diesel | Articulated 34 - 40 t | Euro V | EGR | PM Exhaust | Rural | 0.06 | 1 | 5 | 40 | -0.017927 | 0.70152 | 3.6739 | -2.8738 | -0.00028223 | 0.012014 | 0.015347 | 99.68% | 0% | 40 | 0.21511
Heavy Duty Trucks | Diesel | Articulated 34 - 40 t | Euro V | EGR | PM Exhaust | Highway | -0.06 | 0 | 5 | 75 | -0.0022789 | 0.18401 | -0.7183 | 2.8404 | 0.0018366 | -0.01411 | 0.058311 | 99.71% | 0% | 75 | 9.4398e-05
Heavy Duty Trucks | Diesel | Articulated 34 - 40 t | Euro V | EGR | PM Exhaust | Highway | -0.06 | 0.5 | 5 | 75 | -0.0035595 | 0.29498 | -1.4161 | 4.6753 | 0.0030368 | -0.026171 | 0.097304 | 99.71% | 0% | 75 | 0.00014344
Heavy Duty Trucks | Diesel | Articulated 34 - 40 t | Euro V | EGR | PM Exhaust | Highway | -0.06 | 1 | 5 | 80 | -0.0016898 | 0.14763 | -0.66295 | 2.5425 | 0.0016479 | -0.015302 | 0.06001 | 99.71% | 0% | 80 | 0.00011356
Heavy Duty Trucks | Diesel | Articulated 34 - 40 t | Euro V | EGR | PM Exhaust | Highway | -0.04 | 0 | 5 | 85 | -0.0063132 | 0.60515 | -2.7888 | 5.3025 | 0.0037135 | -0.020736 | 0.057452 | 99.71% | 0% | 80 | 0.00069603
Heavy Duty Trucks | Diesel | Articulated 34 - 40 t | Euro V | EGR | PM Exhaust | Highway | -0.04 | 0.5 | 5 | 85 | -0.0038389 | 0.37526 | -1.7495 | 3.1915 | 0.002136 | -0.012494 | 0.035355 | 99.71% | 0% | 80 | 0.0008598
Heavy Duty Trucks | Diesel | Articulated 34 - 40 t | Euro V | EGR | PM Exhaust | Highway | -0.04 | 1 | 5 | 85 | -0.0043335 | 0.44037 | -2.1115 | 3.6552 | 0.0022994 | -0.013723 | 0.037414 | 99.71% | 0% | 80 | 0.0011605
Heavy Duty Trucks | Diesel | Articulated 34 - 40 t | Euro V | EGR | PM Exhaust | Highway | -0.02 | 0 | 5 | 85 | -0.0035309 | 0.98088 | -4.0229 | 6.3412 | 0.0046309 | -0.016903 | 0.039343 | 99.71% | 0% | 80 | 0.0053514
Heavy Duty Trucks | Diesel | Articulated 34 - 40 t | Euro V | EGR | PM Exhaust | Highway | -0.02 | 0.5 | 5 | 85 | -0.0039367 | 0.74509 | -2.8351 | 3.9591 | 0.002613 | -0.0064945 | 0.018272 | 99.71% | 0% | 80 | 0.0056908
Heavy Duty Trucks | Diesel | Articulated 34 - 40 t | Euro V | EGR | PM Exhaust | Highway | -0.02 | 1 | 5 | 85 | -0.0086384 | 1.4729 | -5.5135 | 6.934 | 0.0040517 | -0.0061247 | 0.019219 | 99.71% | 0% | 80 | 0.0065489
Heavy Duty Trucks | Diesel | Articulated 34 - 40 t | Euro V | EGR | PM Exhaust | Highway | 0 | 0 | 5 | 85 | 0.017303 | 0.38769 | -0.088736 | 7.8422 | 0.0032231 | -0.017058 | 0.11614 | 99.71% | 0% | 80 | 0.021352
Heavy Duty Trucks | Diesel | Articulated 34 - 40 t | Euro V | EGR | PM Exhaust | Highway | 0 | 0.5 | 5 | 85 | 0.037366 | 1.4606 | -5.1086 | 9.0705 | 0.0057873 | -0.015182 | 0.054728 | 99.71% | 0% | 80 | 0.028555
Heavy Duty Trucks | Diesel | Articulated 34 - 40 t | Euro V | EGR | PM Exhaust | Highway | 0 | 1 | 5 | 85 | 0.055718 | 3.2806 | -10.6444 | 11.864 | 0.0079048 | 0.0027374 | 4.1759e-15 | 99.71% | 0% | 80 | 0.03496
Heavy Duty Trucks | Diesel | Articulated 34 - 40 t | Euro V | EGR | PM Exhaust | Highway | 0.02 | 0 | 5 | 85 | 0.050111 | -0.090741 | 12.0603 | 14.0934 | 0.0037001 | -0.012984 | 0.36151 | 99.71% | 0% | 80 | 0.041327
Heavy Duty Trucks | Diesel | Articulated 34 - 40 t | Euro V | EGR | PM Exhaust | Highway | 0.02 | 0.5 | 5 | 85 | 0.15494 | -0.1445 | 6.9249 | 20.4399 | 0.0074877 | -0.051716 | 0.35699 | 99.71% | 0% | 80 | 0.065284
Heavy Duty Trucks | Diesel | Articulated 34 - 40 t | Euro V | EGR | PM Exhaust | Highway | 0.02 | 1 | 5 | 80 | 0.081322 | 0.45249 | -0.93975 | 4.8171 | 0.0030407 | -0.010061 | 0.047527 | 99.71% | 0% | 80 | 0.08674
Heavy Duty Trucks | Diesel | Articulated 34 - 40 t | Euro V | EGR | PM Exhaust | Highway | 0.04 | 0 | 5 | 85 | 0.02021 | 0.088445 | 13.1046 | 2.3441 | 0.00080095 | 0.018198 | 0.2032 | 99.71% | 0% | 80 | 0.064337
Heavy Duty Trucks | Diesel | Articulated 34 - 40 t | Euro V | EGR | PM Exhaust | Highway | 0.04 | 0.5 | 5 | 75 | 0.048593 | -0.14139 | 1.6571 | 3.1467 | 0.0014443 | -0.0090399 | 0.055521 | 99.71% | 0% | 75 | 0.10289
Heavy Duty Trucks | Diesel | Articulated 34 - 40 t | Euro V | EGR | PM Exhaust | Highway | 0.04 | 1 | 5 | 55 | -0.0096707 | 0.52671 | 4.4496 | -2.8366 | -0.00021489 | 0.012907 | 0.025766 | 99.71% | 0% | 55 | 0.14029
Heavy Duty Trucks | Diesel | Articulated 34 - 40 t | Euro V | EGR | PM Exhaust | Highway | 0.06 | 0 | 5 | 85 | 0.05359 | 0.088452 | 17.6976 | 4.2447 | 0.0017167 | 0.015292 | 0.26942 | 99.71% | 0% | 80 | 0.086027
Heavy Duty Trucks | Diesel | Articulated 34 - 40 t | Euro V | EGR | PM Exhaust | Highway | 0.06 | 0.5 | 5 | 55 | 0.07881 | -0.068033 | 0.32294 | 2.169 | 0.0017282 | -0.0071299 | 0.025827 | 99.71% | 0% | 55 | 0.14111
Heavy Duty Trucks | Diesel | Articulated 34 - 40 t | Euro V | EGR | PM Exhaust | Highway | 0.06 | 1 | 5 | 40 | -0.017927 | 0.70152 | 3.6739 | -2.8738 | -0.00028223 | 0.012014 | 0.015347 | 99.71% | 0% | 40 | 0.19623
Heavy Duty Trucks | Diesel | Articulated 34 - 40 t | Euro V | EGR | EC |  | -0.06 | 0 | 5 | 75 | -0.0022789 | 0.18401 | -0.7183 | 2.8404 | 0.0018366 | -0.01411 | 0.058311 | 0% | 0% | 75 | 0.03234
Heavy Duty Trucks | Diesel | Articulated 34 - 40 t | Euro V | EGR | EC |  | -0.06 | 0.5 | 5 | 75 | -0.0035595 | 0.29498 | -1.4161 | 4.6753 | 0.0030368 | -0.026171 | 0.097304 | 0% | 0% | 75 | 0.049142
Heavy Duty Trucks | Diesel | Articulated 34 - 40 t | Euro V | EGR | EC |  | -0.06 | 1 | 5 | 80 | -0.0016898 | 0.14763 | -0.66295 | 2.5425 | 0.0016479 | -0.015302 | 0.06001 | 0% | 0% | 80 | 0.038906
Heavy Duty Trucks | Diesel | Articulated 34 - 40 t | Euro V | EGR | EC |  | -0.04 | 0 | 5 | 85 | -0.0063132 | 0.60515 | -2.7888 | 5.3025 | 0.0037135 | -0.020736 | 0.057452 | 0% | 0% | 80 | 0.23845
Heavy Duty Trucks | Diesel | Articulated 34 - 40 t | Euro V | EGR | EC |  | -0.04 | 0.5 | 5 | 85 | -0.0038389 | 0.37526 | -1.7495 | 3.1915 | 0.002136 | -0.012494 | 0.035355 | 0% | 0% | 80 | 0.29456
Heavy Duty Trucks | Diesel | Articulated 34 - 40 t | Euro V | EGR | EC |  | -0.04 | 1 | 5 | 85 | -0.0043335 | 0.44037 | -2.1115 | 3.6552 | 0.0022994 | -0.013723 | 0.037414 | 0% | 0% | 80 | 0.39759
Heavy Duty Trucks | Diesel | Articulated 34 - 40 t | Euro V | EGR | EC |  | -0.02 | 0 | 5 | 85 | -0.0035309 | 0.98088 | -4.0229 | 6.3412 | 0.0046309 | -0.016903 | 0.039343 | 0% | 0% | 80 | 1.8333
Heavy Duty Trucks | Diesel | Articulated 34 - 40 t | Euro V | EGR | EC |  | -0.02 | 0.5 | 5 | 85 | -0.0039367 | 0.74509 | -2.8351 | 3.9591 | 0.002613 | -0.0064945 | 0.018272 | 0% | 0% | 80 | 1.9496
Heavy Duty Trucks | Diesel | Articulated 34 - 40 t | Euro V | EGR | EC |  | -0.02 | 1 | 5 | 85 | -0.0086384 | 1.4729 | -5.5135 | 6.934 | 0.0040517 | -0.0061247 | 0.019219 | 0% | 0% | 80 | 2.2436
Heavy Duty Trucks | Diesel | Articulated 34 - 40 t | Euro V | EGR | EC |  | 0 | 0 | 5 | 85 | 0.017303 | 0.38769 | -0.088736 | 7.8422 | 0.0032231 | -0.017058 | 0.11614 | 0% | 0% | 80 | 7.3151
Heavy Duty Trucks | Diesel | Articulated 34 - 40 t | Euro V | EGR | EC |  | 0 | 0.5 | 5 | 85 | 0.037366 | 1.4606 | -5.1086 | 9.0705 | 0.0057873 | -0.015182 | 0.054728 | 0% | 0% | 80 | 9.7827
Heavy Duty Trucks | Diesel | Articulated 34 - 40 t | Euro V | EGR | EC |  | 0 | 1 | 5 | 85 | 0.055718 | 3.2806 | -10.6444 | 11.864 | 0.0079048 | 0.0027374 | 4.1759e-15 | 0% | 0% | 80 | 11.9768
Heavy Duty Trucks | Diesel | Articulated 34 - 40 t | Euro V | EGR | EC |  | 0.02 | 0 | 5 | 85 | 0.050111 | -0.090741 | 12.0603 | 14.0934 | 0.0037001 | -0.012984 | 0.36151 | 0% | 0% | 80 | 14.1582
Heavy Duty Trucks | Diesel | Articulated 34 - 40 t | Euro V | EGR | EC |  | 0.02 | 0.5 | 5 | 85 | 0.15494 | -0.1445 | 6.9249 | 20.4399 | 0.0074877 | -0.051716 | 0.35699 | 0% | 0% | 80 | 22.3657
Heavy Duty Trucks | Diesel | Articulated 34 - 40 t | Euro V | EGR | EC |  | 0.02 | 1 | 5 | 80 | 0.081322 | 0.45249 | -0.93975 | 4.8171 | 0.0030407 | -0.010061 | 0.047527 | 0% | 0% | 80 | 29.7163
Heavy Duty Trucks | Diesel | Articulated 34 - 40 t | Euro V | EGR | EC |  | 0.04 | 0 | 5 | 85 | 0.02021 | 0.088445 | 13.1046 | 2.3441 | 0.00080095 | 0.018198 | 0.2032 | 0% | 0% | 80 | 22.0411
Heavy Duty Trucks | Diesel | Articulated 34 - 40 t | Euro V | EGR | EC |  | 0.04 | 0.5 | 5 | 75 | 0.048593 | -0.14139 | 1.6571 | 3.1467 | 0.0014443 | -0.0090399 | 0.055521 | 0% | 0% | 75 | 35.2487
Heavy Duty Trucks | Diesel | Articulated 34 - 40 t | Euro V | EGR | EC |  | 0.04 | 1 | 5 | 55 | -0.0096707 | 0.52671 | 4.4496 | -2.8366 | -0.00021489 | 0.012907 | 0.025766 | 0% | 0% | 55 | 48.0615
Heavy Duty Trucks | Diesel | Articulated 34 - 40 t | Euro V | EGR | EC |  | 0.06 | 0 | 5 | 85 | 0.05359 | 0.088452 | 17.6976 | 4.2447 | 0.0017167 | 0.015292 | 0.26942 | 0% | 0% | 80 | 29.4721
Heavy Duty Trucks | Diesel | Articulated 34 - 40 t | Euro V | EGR | EC |  | 0.06 | 0.5 | 5 | 55 | 0.07881 | -0.068033 | 0.32294 | 2.169 | 0.0017282 | -0.0071299 | 0.025827 | 0% | 0% | 55 | 48.3435
Heavy Duty Trucks | Diesel | Articulated 34 - 40 t | Euro V | EGR | EC |  | 0.06 | 1 | 5 | 40 | -0.017927 | 0.70152 | 3.6739 | -2.8738 | -0.00028223 | 0.012014 | 0.015347 | 0% | 0% | 40 | 67.2261
Heavy Duty Trucks | Diesel | Articulated 34 - 40 t | Euro V | EGR | CH4 | Urban Peak |  |  | 10 | 130 | 0 | 0 | 175 | 0 | 0 | 0 | 1000 | 97% | 0% | 80 | 0.00525
Heavy Duty Trucks | Diesel | Articulated 34 - 40 t | Euro V | EGR | CH4 | Urban Off Peak |  |  | 10 | 130 | 0 | 0 | 175 | 0 | 0 | 0 | 1000 | 97% | 0% | 80 | 0.00525
Heavy Duty Trucks | Diesel | Articulated 34 - 40 t | Euro V | EGR | CH4 | Rural |  |  | 10 | 130 | 0 | 0 | 80 | 0 | 0 | 0 | 1000 | 93% | 0% | 80 | 0.0056
Heavy Duty Trucks | Diesel | Articulated 34 - 40 t | Euro V | EGR | CH4 | Highway |  |  | 10 | 130 | 0 | 0 | 70 | 0 | 0 | 0 | 1000 | 94% | 0% | 80 | 0.0042
Heavy Duty Trucks | Diesel | Articulated 34 - 40 t | Euro V | EGR | NH3 | Urban Peak |  |  | 10 | 130 | 0 | 0 | 0.011 | 0 | 0 | 0 | 1 | 0% | 0% | 80 | 0.011
Heavy Duty Trucks | Diesel | Articulated 34 - 40 t | Euro V | EGR | NH3 | Urban Off Peak |  |  | 10 | 130 | 0 | 0 | 0.011 | 0 | 0 | 0 | 1 | 0% | 0% | 80 | 0.011
Heavy Duty Trucks | Diesel | Articulated 34 - 40 t | Euro V | EGR | NH3 | Rural |  |  | 10 | 130 | 0 | 0 | 0.011 | 0 | 0 | 0 | 1 | 0% | 0% | 80 | 0.011
Heavy Duty Trucks | Diesel | Articulated 34 - 40 t | Euro V | EGR | NH3 | Highway |  |  | 10 | 130 | 0 | 0 | 0.011 | 0 | 0 | 0 | 1 | 0% | 0% | 80 | 0.011
Heavy Duty Trucks | Diesel | Articulated 34 - 40 t | Euro V | EGR | N2O | Urban Peak |  |  | 10 | 130 | 0 | 0 | 0.049 | 0 | 0 | 0 | 1 | 0% | 0% | 80 | 0.049
Heavy Duty Trucks | Diesel | Articulated 34 - 40 t | Euro V | EGR | N2O | Urban Off Peak |  |  | 10 | 130 | 0 | 0 | 0.049 | 0 | 0 | 0 | 1 | 0% | 0% | 80 | 0.049
Heavy Duty Trucks | Diesel | Articulated 34 - 40 t | Euro V | EGR | N2O | Rural |  |  | 10 | 130 | 0 | 0 | 0.0666 | 0 | 0 | 0 | 1 | 0% | 0% | 80 | 0.0666
Heavy Duty Trucks | Diesel | Articulated 34 - 40 t | Euro V | EGR | N2O | Highway |  |  | 10 | 130 | 0 | 0 | 0.0558 | 0 | 0 | 0 | 1 | 0% | 0% | 80 | 0.0558
Heavy Duty Trucks | Diesel | Articulated 34 - 40 t | Euro V | EGR | SPN23 | Urban Peak | -0.06 | 0 | 5 | 75 | -0.0022789 | 0.18401 | -0.7183 | 2.8404 | 0.0018366 | -0.01411 | 0.058311 | -1.4757e+13 | 0% | 75 | 477220587452.1139
Heavy Duty Trucks | Diesel | Articulated 34 - 40 t | Euro V | EGR | SPN23 | Urban Peak | -0.06 | 0.5 | 5 | 75 | -0.0035595 | 0.29498 | -1.4161 | 4.6753 | 0.0030368 | -0.026171 | 0.097304 | -1.4757e+13 | 0% | 75 | 725166009232.9817
Heavy Duty Trucks | Diesel | Articulated 34 - 40 t | Euro V | EGR | SPN23 | Urban Peak | -0.06 | 1 | 5 | 80 | -0.0016898 | 0.14763 | -0.66295 | 2.5425 | 0.0016479 | -0.015302 | 0.06001 | -1.4757e+13 | 0% | 80 | 574111341891.4591
Heavy Duty Trucks | Diesel | Articulated 34 - 40 t | Euro V | EGR | SPN23 | Urban Peak | -0.04 | 0 | 5 | 85 | -0.0063132 | 0.60515 | -2.7888 | 5.3025 | 0.0037135 | -0.020736 | 0.057452 | -1.4757e+13 | 0% | 80 | 3.5187e+12
Heavy Duty Trucks | Diesel | Articulated 34 - 40 t | Euro V | EGR | SPN23 | Urban Peak | -0.04 | 0.5 | 5 | 85 | -0.0038389 | 0.37526 | -1.7495 | 3.1915 | 0.002136 | -0.012494 | 0.035355 | -1.4757e+13 | 0% | 80 | 4.3466e+12
Heavy Duty Trucks | Diesel | Articulated 34 - 40 t | Euro V | EGR | SPN23 | Urban Peak | -0.04 | 1 | 5 | 85 | -0.0043335 | 0.44037 | -2.1115 | 3.6552 | 0.0022994 | -0.013723 | 0.037414 | -1.4757e+13 | 0% | 80 | 5.867e+12
Heavy Duty Trucks | Diesel | Articulated 34 - 40 t | Euro V | EGR | SPN23 | Urban Peak | -0.02 | 0 | 5 | 85 | -0.0035309 | 0.98088 | -4.0229 | 6.3412 | 0.0046309 | -0.016903 | 0.039343 | -1.4757e+13 | 0% | 80 | 2.7054e+13
Heavy Duty Trucks | Diesel | Articulated 34 - 40 t | Euro V | EGR | SPN23 | Urban Peak | -0.02 | 0.5 | 5 | 85 | -0.0039367 | 0.74509 | -2.8351 | 3.9591 | 0.002613 | -0.0064945 | 0.018272 | -1.4757e+13 | 0% | 80 | 2.8769e+13
Heavy Duty Trucks | Diesel | Articulated 34 - 40 t | Euro V | EGR | SPN23 | Urban Peak | -0.02 | 1 | 5 | 85 | -0.0086384 | 1.4729 | -5.5135 | 6.934 | 0.0040517 | -0.0061247 | 0.019219 | -1.4757e+13 | 0% | 80 | 3.3107e+13
Heavy Duty Trucks | Diesel | Articulated 34 - 40 t | Euro V | EGR | SPN23 | Urban Peak | 0 | 0 | 5 | 85 | 0.017303 | 0.38769 | -0.088736 | 7.8422 | 0.0032231 | -0.017058 | 0.11614 | -1.4757e+13 | 0% | 80 | 1.0795e+14
Heavy Duty Trucks | Diesel | Articulated 34 - 40 t | Euro V | EGR | SPN23 | Urban Peak | 0 | 0.5 | 5 | 85 | 0.037366 | 1.4606 | -5.1086 | 9.0705 | 0.0057873 | -0.015182 | 0.054728 | -1.4757e+13 | 0% | 80 | 1.4436e+14
Heavy Duty Trucks | Diesel | Articulated 34 - 40 t | Euro V | EGR | SPN23 | Urban Peak | 0 | 1 | 5 | 85 | 0.055718 | 3.2806 | -10.6444 | 11.864 | 0.0079048 | 0.0027374 | 4.1759e-15 | -1.4757e+13 | 0% | 80 | 1.7674e+14
Heavy Duty Trucks | Diesel | Articulated 34 - 40 t | Euro V | EGR | SPN23 | Urban Peak | 0.02 | 0 | 5 | 85 | 0.050111 | -0.090741 | 12.0603 | 14.0934 | 0.0037001 | -0.012984 | 0.36151 | -1.4757e+13 | 0% | 80 | 2.0893e+14
Heavy Duty Trucks | Diesel | Articulated 34 - 40 t | Euro V | EGR | SPN23 | Urban Peak | 0.02 | 0.5 | 5 | 85 | 0.15494 | -0.1445 | 6.9249 | 20.4399 | 0.0074877 | -0.051716 | 0.35699 | -1.4757e+13 | 0% | 80 | 3.3004e+14
Heavy Duty Trucks | Diesel | Articulated 34 - 40 t | Euro V | EGR | SPN23 | Urban Peak | 0.02 | 1 | 5 | 80 | 0.081322 | 0.45249 | -0.93975 | 4.8171 | 0.0030407 | -0.010061 | 0.047527 | -1.4757e+13 | 0% | 80 | 4.3851e+14
Heavy Duty Trucks | Diesel | Articulated 34 - 40 t | Euro V | EGR | SPN23 | Urban Peak | 0.04 | 0 | 5 | 85 | 0.02021 | 0.088445 | 13.1046 | 2.3441 | 0.00080095 | 0.018198 | 0.2032 | -1.4757e+13 | 0% | 80 | 3.2525e+14
Heavy Duty Trucks | Diesel | Articulated 34 - 40 t | Euro V | EGR | SPN23 | Urban Peak | 0.04 | 0.5 | 5 | 75 | 0.048593 | -0.14139 | 1.6571 | 3.1467 | 0.0014443 | -0.0090399 | 0.055521 | -1.4757e+13 | 0% | 75 | 5.2015e+14
Heavy Duty Trucks | Diesel | Articulated 34 - 40 t | Euro V | EGR | SPN23 | Urban Peak | 0.04 | 1 | 5 | 55 | -0.0096707 | 0.52671 | 4.4496 | -2.8366 | -0.00021489 | 0.012907 | 0.025766 | -1.4757e+13 | 0% | 55 | 7.0922e+14
Heavy Duty Trucks | Diesel | Articulated 34 - 40 t | Euro V | EGR | SPN23 | Urban Peak | 0.06 | 0 | 5 | 85 | 0.05359 | 0.088452 | 17.6976 | 4.2447 | 0.0017167 | 0.015292 | 0.26942 | -1.4757e+13 | 0% | 80 | 4.349e+14
Heavy Duty Trucks | Diesel | Articulated 34 - 40 t | Euro V | EGR | SPN23 | Urban Peak | 0.06 | 0.5 | 5 | 55 | 0.07881 | -0.068033 | 0.32294 | 2.169 | 0.0017282 | -0.0071299 | 0.025827 | -1.4757e+13 | 0% | 55 | 7.1338e+14
Heavy Duty Trucks | Diesel | Articulated 34 - 40 t | Euro V | EGR | SPN23 | Urban Peak | 0.06 | 1 | 5 | 40 | -0.017927 | 0.70152 | 3.6739 | -2.8738 | -0.00028223 | 0.012014 | 0.015347 | -1.4757e+13 | 0% | 40 | 992022388026548
Heavy Duty Trucks | Diesel | Articulated 34 - 40 t | Euro V | EGR | SPN23 | Urban Off Peak | -0.06 | 0 | 5 | 75 | -0.0022789 | 0.18401 | -0.7183 | 2.8404 | 0.0018366 | -0.01411 | 0.058311 | -1.4757e+13 | 0% | 75 | 477220587452.1139
Heavy Duty Trucks | Diesel | Articulated 34 - 40 t | Euro V | EGR | SPN23 | Urban Off Peak | -0.06 | 0.5 | 5 | 75 | -0.0035595 | 0.29498 | -1.4161 | 4.6753 | 0.0030368 | -0.026171 | 0.097304 | -1.4757e+13 | 0% | 75 | 725166009232.9817
Heavy Duty Trucks | Diesel | Articulated 34 - 40 t | Euro V | EGR | SPN23 | Urban Off Peak | -0.06 | 1 | 5 | 80 | -0.0016898 | 0.14763 | -0.66295 | 2.5425 | 0.0016479 | -0.015302 | 0.06001 | -1.4757e+13 | 0% | 80 | 574111341891.4591
Heavy Duty Trucks | Diesel | Articulated 34 - 40 t | Euro V | EGR | SPN23 | Urban Off Peak | -0.04 | 0 | 5 | 85 | -0.0063132 | 0.60515 | -2.7888 | 5.3025 | 0.0037135 | -0.020736 | 0.057452 | -1.4757e+13 | 0% | 80 | 3.5187e+12
Heavy Duty Trucks | Diesel | Articulated 34 - 40 t | Euro V | EGR | SPN23 | Urban Off Peak | -0.04 | 0.5 | 5 | 85 | -0.0038389 | 0.37526 | -1.7495 | 3.1915 | 0.002136 | -0.012494 | 0.035355 | -1.4757e+13 | 0% | 80 | 4.3466e+12
Heavy Duty Trucks | Diesel | Articulated 34 - 40 t | Euro V | EGR | SPN23 | Urban Off Peak | -0.04 | 1 | 5 | 85 | -0.0043335 | 0.44037 | -2.1115 | 3.6552 | 0.0022994 | -0.013723 | 0.037414 | -1.4757e+13 | 0% | 80 | 5.867e+12
Heavy Duty Trucks | Diesel | Articulated 34 - 40 t | Euro V | EGR | SPN23 | Urban Off Peak | -0.02 | 0 | 5 | 85 | -0.0035309 | 0.98088 | -4.0229 | 6.3412 | 0.0046309 | -0.016903 | 0.039343 | -1.4757e+13 | 0% | 80 | 2.7054e+13
Heavy Duty Trucks | Diesel | Articulated 34 - 40 t | Euro V | EGR | SPN23 | Urban Off Peak | -0.02 | 0.5 | 5 | 85 | -0.0039367 | 0.74509 | -2.8351 | 3.9591 | 0.002613 | -0.0064945 | 0.018272 | -1.4757e+13 | 0% | 80 | 2.8769e+13
Heavy Duty Trucks | Diesel | Articulated 34 - 40 t | Euro V | EGR | SPN23 | Urban Off Peak | -0.02 | 1 | 5 | 85 | -0.0086384 | 1.4729 | -5.5135 | 6.934 | 0.0040517 | -0.0061247 | 0.019219 | -1.4757e+13 | 0% | 80 | 3.3107e+13
Heavy Duty Trucks | Diesel | Articulated 34 - 40 t | Euro V | EGR | SPN23 | Urban Off Peak | 0 | 0 | 5 | 85 | 0.017303 | 0.38769 | -0.088736 | 7.8422 | 0.0032231 | -0.017058 | 0.11614 | -1.4757e+13 | 0% | 80 | 1.0795e+14
Heavy Duty Trucks | Diesel | Articulated 34 - 40 t | Euro V | EGR | SPN23 | Urban Off Peak | 0 | 0.5 | 5 | 85 | 0.037366 | 1.4606 | -5.1086 | 9.0705 | 0.0057873 | -0.015182 | 0.054728 | -1.4757e+13 | 0% | 80 | 1.4436e+14
Heavy Duty Trucks | Diesel | Articulated 34 - 40 t | Euro V | EGR | SPN23 | Urban Off Peak | 0 | 1 | 5 | 85 | 0.055718 | 3.2806 | -10.6444 | 11.864 | 0.0079048 | 0.0027374 | 4.1759e-15 | -1.4757e+13 | 0% | 80 | 1.7674e+14
Heavy Duty Trucks | Diesel | Articulated 34 - 40 t | Euro V | EGR | SPN23 | Urban Off Peak | 0.02 | 0 | 5 | 85 | 0.050111 | -0.090741 | 12.0603 | 14.0934 | 0.0037001 | -0.012984 | 0.36151 | -1.4757e+13 | 0% | 80 | 2.0893e+14
Heavy Duty Trucks | Diesel | Articulated 34 - 40 t | Euro V | EGR | SPN23 | Urban Off Peak | 0.02 | 0.5 | 5 | 85 | 0.15494 | -0.1445 | 6.9249 | 20.4399 | 0.0074877 | -0.051716 | 0.35699 | -1.4757e+13 | 0% | 80 | 3.3004e+14
Heavy Duty Trucks | Diesel | Articulated 34 - 40 t | Euro V | EGR | SPN23 | Urban Off Peak | 0.02 | 1 | 5 | 80 | 0.081322 | 0.45249 | -0.93975 | 4.8171 | 0.0030407 | -0.010061 | 0.047527 | -1.4757e+13 | 0% | 80 | 4.3851e+14
Heavy Duty Trucks | Diesel | Articulated 34 - 40 t | Euro V | EGR | SPN23 | Urban Off Peak | 0.04 | 0 | 5 | 85 | 0.02021 | 0.088445 | 13.1046 | 2.3441 | 0.00080095 | 0.018198 | 0.2032 | -1.4757e+13 | 0% | 80 | 3.2525e+14
Heavy Duty Trucks | Diesel | Articulated 34 - 40 t | Euro V | EGR | SPN23 | Urban Off Peak | 0.04 | 0.5 | 5 | 75 | 0.048593 | -0.14139 | 1.6571 | 3.1467 | 0.0014443 | -0.0090399 | 0.055521 | -1.4757e+13 | 0% | 75 | 5.2015e+14
Heavy Duty Trucks | Diesel | Articulated 34 - 40 t | Euro V | EGR | SPN23 | Urban Off Peak | 0.04 | 1 | 5 | 55 | -0.0096707 | 0.52671 | 4.4496 | -2.8366 | -0.00021489 | 0.012907 | 0.025766 | -1.4757e+13 | 0% | 55 | 7.0922e+14
Heavy Duty Trucks | Diesel | Articulated 34 - 40 t | Euro V | EGR | SPN23 | Urban Off Peak | 0.06 | 0 | 5 | 85 | 0.05359 | 0.088452 | 17.6976 | 4.2447 | 0.0017167 | 0.015292 | 0.26942 | -1.4757e+13 | 0% | 80 | 4.349e+14
Heavy Duty Trucks | Diesel | Articulated 34 - 40 t | Euro V | EGR | SPN23 | Urban Off Peak | 0.06 | 0.5 | 5 | 55 | 0.07881 | -0.068033 | 0.32294 | 2.169 | 0.0017282 | -0.0071299 | 0.025827 | -1.4757e+13 | 0% | 55 | 7.1338e+14
Heavy Duty Trucks | Diesel | Articulated 34 - 40 t | Euro V | EGR | SPN23 | Urban Off Peak | 0.06 | 1 | 5 | 40 | -0.017927 | 0.70152 | 3.6739 | -2.8738 | -0.00028223 | 0.012014 | 0.015347 | -1.4757e+13 | 0% | 40 | 992022388026548
Heavy Duty Trucks | Diesel | Articulated 34 - 40 t | Euro V | EGR | SPN23 | Rural | -0.06 | 0 | 5 | 75 | -0.0022789 | 0.18401 | -0.7183 | 2.8404 | 0.0018366 | -0.01411 | 0.058311 | -7.5526e+12 | 0% | 75 | 244247397007.5611
Heavy Duty Trucks | Diesel | Articulated 34 - 40 t | Euro V | EGR | SPN23 | Rural | -0.06 | 0.5 | 5 | 75 | -0.0035595 | 0.29498 | -1.4161 | 4.6753 | 0.0030368 | -0.026171 | 0.097304 | -7.5526e+12 | 0% | 75 | 371148929469.2042
Heavy Duty Trucks | Diesel | Articulated 34 - 40 t | Euro V | EGR | SPN23 | Rural | -0.06 | 1 | 5 | 80 | -0.0016898 | 0.14763 | -0.66295 | 2.5425 | 0.0016479 | -0.015302 | 0.06001 | -7.5526e+12 | 0% | 80 | 293837283085.7336
Heavy Duty Trucks | Diesel | Articulated 34 - 40 t | Euro V | EGR | SPN23 | Rural | -0.04 | 0 | 5 | 85 | -0.0063132 | 0.60515 | -2.7888 | 5.3025 | 0.0037135 | -0.020736 | 0.057452 | -7.5526e+12 | 0% | 80 | 1.8009e+12
Heavy Duty Trucks | Diesel | Articulated 34 - 40 t | Euro V | EGR | SPN23 | Rural | -0.04 | 0.5 | 5 | 85 | -0.0038389 | 0.37526 | -1.7495 | 3.1915 | 0.002136 | -0.012494 | 0.035355 | -7.5526e+12 | 0% | 80 | 2.2247e+12
Heavy Duty Trucks | Diesel | Articulated 34 - 40 t | Euro V | EGR | SPN23 | Rural | -0.04 | 1 | 5 | 85 | -0.0043335 | 0.44037 | -2.1115 | 3.6552 | 0.0022994 | -0.013723 | 0.037414 | -7.5526e+12 | 0% | 80 | 3.0028e+12
Heavy Duty Trucks | Diesel | Articulated 34 - 40 t | Euro V | EGR | SPN23 | Rural | -0.02 | 0 | 5 | 85 | -0.0035309 | 0.98088 | -4.0229 | 6.3412 | 0.0046309 | -0.016903 | 0.039343 | -7.5526e+12 | 0% | 80 | 1.3846e+13
Heavy Duty Trucks | Diesel | Articulated 34 - 40 t | Euro V | EGR | SPN23 | Rural | -0.02 | 0.5 | 5 | 85 | -0.0039367 | 0.74509 | -2.8351 | 3.9591 | 0.002613 | -0.0064945 | 0.018272 | -7.5526e+12 | 0% | 80 | 1.4725e+13
Heavy Duty Trucks | Diesel | Articulated 34 - 40 t | Euro V | EGR | SPN23 | Rural | -0.02 | 1 | 5 | 85 | -0.0086384 | 1.4729 | -5.5135 | 6.934 | 0.0040517 | -0.0061247 | 0.019219 | -7.5526e+12 | 0% | 80 | 1.6945e+13
Heavy Duty Trucks | Diesel | Articulated 34 - 40 t | Euro V | EGR | SPN23 | Rural | 0 | 0 | 5 | 85 | 0.017303 | 0.38769 | -0.088736 | 7.8422 | 0.0032231 | -0.017058 | 0.11614 | -7.5526e+12 | 0% | 80 | 5.5248e+13
Heavy Duty Trucks | Diesel | Articulated 34 - 40 t | Euro V | EGR | SPN23 | Rural | 0 | 0.5 | 5 | 85 | 0.037366 | 1.4606 | -5.1086 | 9.0705 | 0.0057873 | -0.015182 | 0.054728 | -7.5526e+12 | 0% | 80 | 7.3884e+13
Heavy Duty Trucks | Diesel | Articulated 34 - 40 t | Euro V | EGR | SPN23 | Rural | 0 | 1 | 5 | 85 | 0.055718 | 3.2806 | -10.6444 | 11.864 | 0.0079048 | 0.0027374 | 4.1759e-15 | -7.5526e+12 | 0% | 80 | 9.0456e+13
Heavy Duty Trucks | Diesel | Articulated 34 - 40 t | Euro V | EGR | SPN23 | Rural | 0.02 | 0 | 5 | 85 | 0.050111 | -0.090741 | 12.0603 | 14.0934 | 0.0037001 | -0.012984 | 0.36151 | -7.5526e+12 | 0% | 80 | 1.0693e+14
Heavy Duty Trucks | Diesel | Articulated 34 - 40 t | Euro V | EGR | SPN23 | Rural | 0.02 | 0.5 | 5 | 85 | 0.15494 | -0.1445 | 6.9249 | 20.4399 | 0.0074877 | -0.051716 | 0.35699 | -7.5526e+12 | 0% | 80 | 1.6892e+14
Heavy Duty Trucks | Diesel | Articulated 34 - 40 t | Euro V | EGR | SPN23 | Rural | 0.02 | 1 | 5 | 80 | 0.081322 | 0.45249 | -0.93975 | 4.8171 | 0.0030407 | -0.010061 | 0.047527 | -7.5526e+12 | 0% | 80 | 2.2443e+14
Heavy Duty Trucks | Diesel | Articulated 34 - 40 t | Euro V | EGR | SPN23 | Rural | 0.04 | 0 | 5 | 85 | 0.02021 | 0.088445 | 13.1046 | 2.3441 | 0.00080095 | 0.018198 | 0.2032 | -7.5526e+12 | 0% | 80 | 1.6647e+14
Heavy Duty Trucks | Diesel | Articulated 34 - 40 t | Euro V | EGR | SPN23 | Rural | 0.04 | 0.5 | 5 | 75 | 0.048593 | -0.14139 | 1.6571 | 3.1467 | 0.0014443 | -0.0090399 | 0.055521 | -7.5526e+12 | 0% | 75 | 2.6622e+14
Heavy Duty Trucks | Diesel | Articulated 34 - 40 t | Euro V | EGR | SPN23 | Rural | 0.04 | 1 | 5 | 55 | -0.0096707 | 0.52671 | 4.4496 | -2.8366 | -0.00021489 | 0.012907 | 0.025766 | -7.5526e+12 | 0% | 55 | 3.6299e+14
Heavy Duty Trucks | Diesel | Articulated 34 - 40 t | Euro V | EGR | SPN23 | Rural | 0.06 | 0 | 5 | 85 | 0.05359 | 0.088452 | 17.6976 | 4.2447 | 0.0017167 | 0.015292 | 0.26942 | -7.5526e+12 | 0% | 80 | 2.2259e+14
Heavy Duty Trucks | Diesel | Articulated 34 - 40 t | Euro V | EGR | SPN23 | Rural | 0.06 | 0.5 | 5 | 55 | 0.07881 | -0.068033 | 0.32294 | 2.169 | 0.0017282 | -0.0071299 | 0.025827 | -7.5526e+12 | 0% | 55 | 3.6512e+14
Heavy Duty Trucks | Diesel | Articulated 34 - 40 t | Euro V | EGR | SPN23 | Rural | 0.06 | 1 | 5 | 40 | -0.017927 | 0.70152 | 3.6739 | -2.8738 | -0.00028223 | 0.012014 | 0.015347 | -7.5526e+12 | 0% | 40 | 5.0773e+14
Heavy Duty Trucks | Diesel | Articulated 34 - 40 t | Euro V | EGR | SPN23 | Highway | -0.06 | 0 | 5 | 75 | -0.0022789 | 0.18401 | -0.7183 | 2.8404 | 0.0018366 | -0.01411 | 0.058311 | -8.4336e+12 | 0% | 75 | 272740918077.42
Heavy Duty Trucks | Diesel | Articulated 34 - 40 t | Euro V | EGR | SPN23 | Highway | -0.06 | 0.5 | 5 | 75 | -0.0035595 | 0.29498 | -1.4161 | 4.6753 | 0.0030368 | -0.026171 | 0.097304 | -8.4336e+12 | 0% | 75 | 414446585744.98
Heavy Duty Trucks | Diesel | Articulated 34 - 40 t | Euro V | EGR | SPN23 | Highway | -0.06 | 1 | 5 | 80 | -0.0016898 | 0.14763 | -0.66295 | 2.5425 | 0.0016479 | -0.015302 | 0.06001 | -8.4336e+12 | 0% | 80 | 328115883059.7355
Heavy Duty Trucks | Diesel | Articulated 34 - 40 t | Euro V | EGR | SPN23 | Highway | -0.04 | 0 | 5 | 85 | -0.0063132 | 0.60515 | -2.7888 | 5.3025 | 0.0037135 | -0.020736 | 0.057452 | -8.4336e+12 | 0% | 80 | 2.011e+12
Heavy Duty Trucks | Diesel | Articulated 34 - 40 t | Euro V | EGR | SPN23 | Highway | -0.04 | 0.5 | 5 | 85 | -0.0038389 | 0.37526 | -1.7495 | 3.1915 | 0.002136 | -0.012494 | 0.035355 | -8.4336e+12 | 0% | 80 | 2.4842e+12
Heavy Duty Trucks | Diesel | Articulated 34 - 40 t | Euro V | EGR | SPN23 | Highway | -0.04 | 1 | 5 | 85 | -0.0043335 | 0.44037 | -2.1115 | 3.6552 | 0.0022994 | -0.013723 | 0.037414 | -8.4336e+12 | 0% | 80 | 3.3531e+12
Heavy Duty Trucks | Diesel | Articulated 34 - 40 t | Euro V | EGR | SPN23 | Highway | -0.02 | 0 | 5 | 85 | -0.0035309 | 0.98088 | -4.0229 | 6.3412 | 0.0046309 | -0.016903 | 0.039343 | -8.4336e+12 | 0% | 80 | 1.5462e+13
Heavy Duty Trucks | Diesel | Articulated 34 - 40 t | Euro V | EGR | SPN23 | Highway | -0.02 | 0.5 | 5 | 85 | -0.0039367 | 0.74509 | -2.8351 | 3.9591 | 0.002613 | -0.0064945 | 0.018272 | -8.4336e+12 | 0% | 80 | 1.6442e+13
Heavy Duty Trucks | Diesel | Articulated 34 - 40 t | Euro V | EGR | SPN23 | Highway | -0.02 | 1 | 5 | 85 | -0.0086384 | 1.4729 | -5.5135 | 6.934 | 0.0040517 | -0.0061247 | 0.019219 | -8.4336e+12 | 0% | 80 | 1.8921e+13
Heavy Duty Trucks | Diesel | Articulated 34 - 40 t | Euro V | EGR | SPN23 | Highway | 0 | 0 | 5 | 85 | 0.017303 | 0.38769 | -0.088736 | 7.8422 | 0.0032231 | -0.017058 | 0.11614 | -8.4336e+12 | 0% | 80 | 6.1693e+13
Heavy Duty Trucks | Diesel | Articulated 34 - 40 t | Euro V | EGR | SPN23 | Highway | 0 | 0.5 | 5 | 85 | 0.037366 | 1.4606 | -5.1086 | 9.0705 | 0.0057873 | -0.015182 | 0.054728 | -8.4336e+12 | 0% | 80 | 8.2504e+13
Heavy Duty Trucks | Diesel | Articulated 34 - 40 t | Euro V | EGR | SPN23 | Highway | 0 | 1 | 5 | 85 | 0.055718 | 3.2806 | -10.6444 | 11.864 | 0.0079048 | 0.0027374 | 4.1759e-15 | -8.4336e+12 | 0% | 80 | 1.0101e+14
Heavy Duty Trucks | Diesel | Articulated 34 - 40 t | Euro V | EGR | SPN23 | Highway | 0.02 | 0 | 5 | 85 | 0.050111 | -0.090741 | 12.0603 | 14.0934 | 0.0037001 | -0.012984 | 0.36151 | -8.4336e+12 | 0% | 80 | 1.1941e+14
Heavy Duty Trucks | Diesel | Articulated 34 - 40 t | Euro V | EGR | SPN23 | Highway | 0.02 | 0.5 | 5 | 85 | 0.15494 | -0.1445 | 6.9249 | 20.4399 | 0.0074877 | -0.051716 | 0.35699 | -8.4336e+12 | 0% | 80 | 1.8862e+14
Heavy Duty Trucks | Diesel | Articulated 34 - 40 t | Euro V | EGR | SPN23 | Highway | 0.02 | 1 | 5 | 80 | 0.081322 | 0.45249 | -0.93975 | 4.8171 | 0.0030407 | -0.010061 | 0.047527 | -8.4336e+12 | 0% | 80 | 2.5062e+14
Heavy Duty Trucks | Diesel | Articulated 34 - 40 t | Euro V | EGR | SPN23 | Highway | 0.04 | 0 | 5 | 85 | 0.02021 | 0.088445 | 13.1046 | 2.3441 | 0.00080095 | 0.018198 | 0.2032 | -8.4336e+12 | 0% | 80 | 1.8589e+14
Heavy Duty Trucks | Diesel | Articulated 34 - 40 t | Euro V | EGR | SPN23 | Highway | 0.04 | 0.5 | 5 | 75 | 0.048593 | -0.14139 | 1.6571 | 3.1467 | 0.0014443 | -0.0090399 | 0.055521 | -8.4336e+12 | 0% | 75 | 2.9727e+14
Heavy Duty Trucks | Diesel | Articulated 34 - 40 t | Euro V | EGR | SPN23 | Highway | 0.04 | 1 | 5 | 55 | -0.0096707 | 0.52671 | 4.4496 | -2.8366 | -0.00021489 | 0.012907 | 0.025766 | -8.4336e+12 | 0% | 55 | 4.0533e+14
Heavy Duty Trucks | Diesel | Articulated 34 - 40 t | Euro V | EGR | SPN23 | Highway | 0.06 | 0 | 5 | 85 | 0.05359 | 0.088452 | 17.6976 | 4.2447 | 0.0017167 | 0.015292 | 0.26942 | -8.4336e+12 | 0% | 80 | 2.4856e+14
Heavy Duty Trucks | Diesel | Articulated 34 - 40 t | Euro V | EGR | SPN23 | Highway | 0.06 | 0.5 | 5 | 55 | 0.07881 | -0.068033 | 0.32294 | 2.169 | 0.0017282 | -0.0071299 | 0.025827 | -8.4336e+12 | 0% | 55 | 4.0771e+14
Heavy Duty Trucks | Diesel | Articulated 34 - 40 t | Euro V | EGR | SPN23 | Highway | 0.06 | 1 | 5 | 40 | -0.017927 | 0.70152 | 3.6739 | -2.8738 | -0.00028223 | 0.012014 | 0.015347 | -8.4336e+12 | 0% | 40 | 5.6696e+14
Heavy Duty Trucks | Diesel | Articulated 34 - 40 t | Euro VI A/B/C | DPF+SCR | CO |  | -0.06 | 0 | 5 | 70 | 0.13379 | 4.3741 | -74.4323 | 251.2759 | 1.0258 | -13.5065 | 42.7208 | 40.94% | 0% | 70 | 0.12759 | Y
Heavy Duty Trucks | Diesel | Articulated 34 - 40 t | Euro VI A/B/C | DPF+SCR | CO |  | -0.06 | 0.5 | 5 | 70 | 0.13379 | 4.3741 | -74.4323 | 251.2759 | 1.0258 | -13.5065 | 42.7208 | 41.39% | 0% | 70 | 0.12663 | Y
Heavy Duty Trucks | Diesel | Articulated 34 - 40 t | Euro VI A/B/C | DPF+SCR | CO |  | -0.06 | 1 | 5 | 75 | 0.13379 | 4.3741 | -74.4323 | 251.2759 | 1.0258 | -13.5065 | 42.7208 | 40.27% | 0% | 75 | 0.12564 | Y
Heavy Duty Trucks | Diesel | Articulated 34 - 40 t | Euro VI A/B/C | DPF+SCR | CO |  | -0.04 | 0 | 5 | 80 | 0.13379 | 4.3741 | -74.4323 | 251.2759 | 1.0258 | -13.5065 | 42.7208 | 34.7% | 0% | 80 | 0.13407 | Y
Heavy Duty Trucks | Diesel | Articulated 34 - 40 t | Euro VI A/B/C | DPF+SCR | CO |  | -0.04 | 0.5 | 5 | 80 | 0.13379 | 4.3741 | -74.4323 | 251.2759 | 1.0258 | -13.5065 | 42.7208 | 33.25% | 0% | 80 | 0.13705 | Y
Heavy Duty Trucks | Diesel | Articulated 34 - 40 t | Euro VI A/B/C | DPF+SCR | CO |  | -0.04 | 1 | 5 | 80 | 0.13379 | 4.3741 | -74.4323 | 251.2759 | 1.0258 | -13.5065 | 42.7208 | 30.85% | 0% | 80 | 0.14198 | Y
Heavy Duty Trucks | Diesel | Articulated 34 - 40 t | Euro VI A/B/C | DPF+SCR | CO |  | -0.02 | 0 | 5 | 80 | 0.13379 | 4.3741 | -74.4323 | 251.2759 | 1.0258 | -13.5065 | 42.7208 | 25.26% | 0% | 80 | 0.15345 | Y
Heavy Duty Trucks | Diesel | Articulated 34 - 40 t | Euro VI A/B/C | DPF+SCR | CO |  | -0.02 | 0.5 | 5 | 80 | 0.13379 | 4.3741 | -74.4323 | 251.2759 | 1.0258 | -13.5065 | 42.7208 | 21.41% | 0% | 80 | 0.16135 | Y
Heavy Duty Trucks | Diesel | Articulated 34 - 40 t | Euro VI A/B/C | DPF+SCR | CO |  | -0.02 | 1 | 5 | 80 | 0.13379 | 4.3741 | -74.4323 | 251.2759 | 1.0258 | -13.5065 | 42.7208 | 17.16% | 0% | 80 | 0.17009 | Y
Heavy Duty Trucks | Diesel | Articulated 34 - 40 t | Euro VI A/B/C | DPF+SCR | CO |  | 0 | 0 | 5 | 80 | 0.13379 | 4.3741 | -74.4323 | 251.2759 | 1.0258 | -13.5065 | 42.7208 | 9.208% | 0% | 80 | 0.18642 | Y
Heavy Duty Trucks | Diesel | Articulated 34 - 40 t | Euro VI A/B/C | DPF+SCR | CO |  | 0 | 0.5 | 5 | 80 | 0.13379 | 4.3741 | -74.4323 | 251.2759 | 1.0258 | -13.5065 | 42.7208 | 0% | 0% | 80 | 0.20532 | Y
Heavy Duty Trucks | Diesel | Articulated 34 - 40 t | Euro VI A/B/C | DPF+SCR | CO |  | 0 | 1 | 5 | 80 | 0.13379 | 4.3741 | -74.4323 | 251.2759 | 1.0258 | -13.5065 | 42.7208 | -8.14% | 0% | 80 | 0.22204 | Y
Heavy Duty Trucks | Diesel | Articulated 34 - 40 t | Euro VI A/B/C | DPF+SCR | CO |  | 0.02 | 0 | 5 | 80 | 0.13379 | 4.3741 | -74.4323 | 251.2759 | 1.0258 | -13.5065 | 42.7208 | -5.826% | 0% | 80 | 0.21729 | Y
Heavy Duty Trucks | Diesel | Articulated 34 - 40 t | Euro VI A/B/C | DPF+SCR | CO |  | 0.02 | 0.5 | 5 | 80 | 0.13379 | 4.3741 | -74.4323 | 251.2759 | 1.0258 | -13.5065 | 42.7208 | -18.8% | 0% | 80 | 0.24393 | Y
Heavy Duty Trucks | Diesel | Articulated 34 - 40 t | Euro VI A/B/C | DPF+SCR | CO |  | 0.02 | 1 | 5 | 80 | 0.13379 | 4.3741 | -74.4323 | 251.2759 | 1.0258 | -13.5065 | 42.7208 | -31.78% | 0% | 80 | 0.27057 | Y
Heavy Duty Trucks | Diesel | Articulated 34 - 40 t | Euro VI A/B/C | DPF+SCR | CO |  | 0.04 | 0 | 5 | 80 | 0.13379 | 4.3741 | -74.4323 | 251.2759 | 1.0258 | -13.5065 | 42.7208 | -16.77% | 0% | 80 | 0.23975 | Y
Heavy Duty Trucks | Diesel | Articulated 34 - 40 t | Euro VI A/B/C | DPF+SCR | CO |  | 0.04 | 0.5 | 5 | 75 | 0.13379 | 4.3741 | -74.4323 | 251.2759 | 1.0258 | -13.5065 | 42.7208 | -37.14% | 0% | 75 | 0.28845 | Y
Heavy Duty Trucks | Diesel | Articulated 34 - 40 t | Euro VI A/B/C | DPF+SCR | CO |  | 0.04 | 1 | 5 | 55 | 0.13379 | 4.3741 | -74.4323 | 251.2759 | 1.0258 | -13.5065 | 42.7208 | -66.11% | 0% | 55 | 0.39779 | Y
Heavy Duty Trucks | Diesel | Articulated 34 - 40 t | Euro VI A/B/C | DPF+SCR | CO |  | 0.06 | 0 | 5 | 80 | 0.13379 | 4.3741 | -74.4323 | 251.2759 | 1.0258 | -13.5065 | 42.7208 | -26.57% | 0% | 80 | 0.25989 | Y
Heavy Duty Trucks | Diesel | Articulated 34 - 40 t | Euro VI A/B/C | DPF+SCR | CO |  | 0.06 | 0.5 | 5 | 55 | 0.13379 | 4.3741 | -74.4323 | 251.2759 | 1.0258 | -13.5065 | 42.7208 | -62.88% | 0% | 55 | 0.39005 | Y
Heavy Duty Trucks | Diesel | Articulated 34 - 40 t | Euro VI A/B/C | DPF+SCR | CO |  | 0.06 | 1 | 5 | 40 | 0.13379 | 4.3741 | -74.4323 | 251.2759 | 1.0258 | -13.5065 | 42.7208 | -90.03% | 0% | 40 | 0.53313 | Y
Heavy Duty Trucks | Diesel | Articulated 34 - 40 t | Euro VI A/B/C | DPF+SCR | NOx |  | -0.06 | 0 | 5 | 75 | -0.48858 | 65.7582 | -799.3789 | 2576.2262 | 1.0798 | -13.9757 | 46.7384 | 37.28% | 0% | 75 | 0.17542 | Y
Heavy Duty Trucks | Diesel | Articulated 34 - 40 t | Euro VI A/B/C | DPF+SCR | NOx |  | -0.06 | 0.5 | 5 | 80 | -0.48858 | 65.7582 | -799.3789 | 2576.2262 | 1.0798 | -13.9757 | 46.7384 | 42.09% | 0% | 80 | 0.13553 | Y
Heavy Duty Trucks | Diesel | Articulated 34 - 40 t | Euro VI A/B/C | DPF+SCR | NOx |  | -0.06 | 1 | 5 | 75 | -0.48858 | 65.7582 | -799.3789 | 2576.2262 | 1.0798 | -13.9757 | 46.7384 | 41.18% | 0% | 75 | 0.16448 | Y
Heavy Duty Trucks | Diesel | Articulated 34 - 40 t | Euro VI A/B/C | DPF+SCR | NOx |  | -0.04 | 0 | 5 | 80 | -0.48858 | 65.7582 | -799.3789 | 2576.2262 | 1.0798 | -13.9757 | 46.7384 | 26.61% | 0% | 80 | 0.17174 | Y
Heavy Duty Trucks | Diesel | Articulated 34 - 40 t | Euro VI A/B/C | DPF+SCR | NOx |  | -0.04 | 0.5 | 5 | 80 | -0.48858 | 65.7582 | -799.3789 | 2576.2262 | 1.0798 | -13.9757 | 46.7384 | 29.59% | 0% | 80 | 0.16478 | Y
Heavy Duty Trucks | Diesel | Articulated 34 - 40 t | Euro VI A/B/C | DPF+SCR | NOx |  | -0.04 | 1 | 11 | 80 | -0.48858 | 65.7582 | -799.3789 | 2576.2262 | 1.0798 | -13.9757 | 46.7384 | 27.02% | 0% | 80 | 0.17079 | Y
Heavy Duty Trucks | Diesel | Articulated 34 - 40 t | Euro VI A/B/C | DPF+SCR | NOx |  | -0.02 | 0 | 5 | 80 | -0.48858 | 65.7582 | -799.3789 | 2576.2262 | 1.0798 | -13.9757 | 46.7384 | 11.29% | 0% | 80 | 0.20761 | Y
Heavy Duty Trucks | Diesel | Articulated 34 - 40 t | Euro VI A/B/C | DPF+SCR | NOx |  | -0.02 | 0.5 | 5 | 80 | -0.48858 | 65.7582 | -799.3789 | 2576.2262 | 1.0798 | -13.9757 | 46.7384 | 12.51% | 0% | 80 | 0.20474 | Y
Heavy Duty Trucks | Diesel | Articulated 34 - 40 t | Euro VI A/B/C | DPF+SCR | NOx |  | -0.02 | 1 | 5 | 80 | -0.48858 | 65.7582 | -799.3789 | 2576.2262 | 1.0798 | -13.9757 | 46.7384 | 7.954% | 0% | 80 | 0.21541 | Y
Heavy Duty Trucks | Diesel | Articulated 34 - 40 t | Euro VI A/B/C | DPF+SCR | NOx |  | 0 | 0 | 5 | 80 | -0.48858 | 65.7582 | -799.3789 | 2576.2262 | 1.0798 | -13.9757 | 46.7384 | -0.474% | 0% | 80 | 0.23513 | Y
Heavy Duty Trucks | Diesel | Articulated 34 - 40 t | Euro VI A/B/C | DPF+SCR | NOx |  | 0 | 0.5 | 5 | 80 | -0.48858 | 65.7582 | -799.3789 | 2576.2262 | 1.0798 | -13.9757 | 46.7384 | 0% | 0% | 80 | 0.23402 | Y
Heavy Duty Trucks | Diesel | Articulated 34 - 40 t | Euro VI A/B/C | DPF+SCR | NOx |  | 0 | 1 | 5 | 80 | -0.48858 | 65.7582 | -799.3789 | 2576.2262 | 1.0798 | -13.9757 | 46.7384 | -2.487% | 0% | 80 | 0.23985 | Y
Heavy Duty Trucks | Diesel | Articulated 34 - 40 t | Euro VI A/B/C | DPF+SCR | NOx |  | 0.02 | 0 | 5 | 80 | -0.48858 | 65.7582 | -799.3789 | 2576.2262 | 1.0798 | -13.9757 | 46.7384 | -8.279% | 0% | 80 | 0.2534 | Y
Heavy Duty Trucks | Diesel | Articulated 34 - 40 t | Euro VI A/B/C | DPF+SCR | NOx |  | 0.02 | 0.5 | 5 | 80 | -0.48858 | 65.7582 | -799.3789 | 2576.2262 | 1.0798 | -13.9757 | 46.7384 | -8.328% | 0% | 80 | 0.25351 | Y
Heavy Duty Trucks | Diesel | Articulated 34 - 40 t | Euro VI A/B/C | DPF+SCR | NOx |  | 0.02 | 1 | 5 | 80 | -0.48858 | 65.7582 | -799.3789 | 2576.2262 | 1.0798 | -13.9757 | 46.7384 | -9.282% | 0% | 80 | 0.25575 | Y
Heavy Duty Trucks | Diesel | Articulated 34 - 40 t | Euro VI A/B/C | DPF+SCR | NOx |  | 0.04 | 0 | 5 | 80 | -0.48858 | 65.7582 | -799.3789 | 2576.2262 | 1.0798 | -13.9757 | 46.7384 | -16.98% | 0% | 80 | 0.27377 | Y
Heavy Duty Trucks | Diesel | Articulated 34 - 40 t | Euro VI A/B/C | DPF+SCR | NOx |  | 0.04 | 0.5 | 5 | 75 | -0.48858 | 65.7582 | -799.3789 | 2576.2262 | 1.0798 | -13.9757 | 46.7384 | -15.98% | 0% | 75 | 0.32435 | Y
Heavy Duty Trucks | Diesel | Articulated 34 - 40 t | Euro VI A/B/C | DPF+SCR | NOx |  | 0.04 | 1 | 5 | 55 | -0.48858 | 65.7582 | -799.3789 | 2576.2262 | 1.0798 | -13.9757 | 46.7384 | -15.87% | 0% | 55 | 0.63126 | Y
Heavy Duty Trucks | Diesel | Articulated 34 - 40 t | Euro VI A/B/C | DPF+SCR | NOx |  | 0.06 | 0 | 5 | 80 | -0.48858 | 65.7582 | -799.3789 | 2576.2262 | 1.0798 | -13.9757 | 46.7384 | -23.25% | 0% | 80 | 0.28844 | Y
Heavy Duty Trucks | Diesel | Articulated 34 - 40 t | Euro VI A/B/C | DPF+SCR | NOx |  | 0.06 | 0.5 | 5 | 55 | -0.48858 | 65.7582 | -799.3789 | 2576.2262 | 1.0798 | -13.9757 | 46.7384 | -22.65% | 0% | 55 | 0.6682 | Y
Heavy Duty Trucks | Diesel | Articulated 34 - 40 t | Euro VI A/B/C | DPF+SCR | NOx |  | 0.06 | 1 | 5 | 40 | -0.48858 | 65.7582 | -799.3789 | 2576.2262 | 1.0798 | -13.9757 | 46.7384 | -16.23% | 0% | 40 | 1.065 | Y
Heavy Duty Trucks | Diesel | Articulated 34 - 40 t | Euro VI A/B/C | DPF+SCR | VOC |  | -0.06 | 0 | 5 | 70 | 0.051051 | 3.4648 | -136.7215 | 1448.6373 | 6.7714 | -211.0774 | 1999.3824 | 27.94% | 0% | 70 | 0.013303 | Y
Heavy Duty Trucks | Diesel | Articulated 34 - 40 t | Euro VI A/B/C | DPF+SCR | VOC |  | -0.06 | 0.5 | 5 | 70 | 0.051051 | 3.4648 | -136.7215 | 1448.6373 | 6.7714 | -211.0774 | 1999.3824 | 27.22% | 0% | 70 | 0.013436 | Y
Heavy Duty Trucks | Diesel | Articulated 34 - 40 t | Euro VI A/B/C | DPF+SCR | VOC |  | -0.06 | 1 | 5 | 65 | 0.051051 | 3.4648 | -136.7215 | 1448.6373 | 6.7714 | -211.0774 | 1999.3824 | 25.53% | 0% | 65 | 0.014396 | Y
Heavy Duty Trucks | Diesel | Articulated 34 - 40 t | Euro VI A/B/C | DPF+SCR | VOC |  | -0.04 | 0 | 5 | 80 | 0.051051 | 3.4648 | -136.7215 | 1448.6373 | 6.7714 | -211.0774 | 1999.3824 | 24.13% | 0% | 80 | 0.012942 | Y
Heavy Duty Trucks | Diesel | Articulated 34 - 40 t | Euro VI A/B/C | DPF+SCR | VOC |  | -0.04 | 0.5 | 5 | 80 | 0.051051 | 3.4648 | -136.7215 | 1448.6373 | 6.7714 | -211.0774 | 1999.3824 | 21.94% | 0% | 80 | 0.013316 | Y
Heavy Duty Trucks | Diesel | Articulated 34 - 40 t | Euro VI A/B/C | DPF+SCR | VOC |  | -0.04 | 1 | 5 | 80 | 0.051051 | 3.4648 | -136.7215 | 1448.6373 | 6.7714 | -211.0774 | 1999.3824 | 19.13% | 0% | 80 | 0.013794 | Y
Heavy Duty Trucks | Diesel | Articulated 34 - 40 t | Euro VI A/B/C | DPF+SCR | VOC |  | -0.02 | 0 | 5 | 80 | 0.051051 | 3.4648 | -136.7215 | 1448.6373 | 6.7714 | -211.0774 | 1999.3824 | 18.68% | 0% | 80 | 0.013872 | Y
Heavy Duty Trucks | Diesel | Articulated 34 - 40 t | Euro VI A/B/C | DPF+SCR | VOC |  | -0.02 | 0.5 | 5 | 80 | 0.051051 | 3.4648 | -136.7215 | 1448.6373 | 6.7714 | -211.0774 | 1999.3824 | 14.29% | 0% | 80 | 0.01462 | Y
Heavy Duty Trucks | Diesel | Articulated 34 - 40 t | Euro VI A/B/C | DPF+SCR | VOC |  | -0.02 | 1 | 5 | 80 | 0.051051 | 3.4648 | -136.7215 | 1448.6373 | 6.7714 | -211.0774 | 1999.3824 | 8.966% | 0% | 80 | 0.015528 | Y
Heavy Duty Trucks | Diesel | Articulated 34 - 40 t | Euro VI A/B/C | DPF+SCR | VOC |  | 0 | 0 | 5 | 80 | 0.051051 | 3.4648 | -136.7215 | 1448.6373 | 6.7714 | -211.0774 | 1999.3824 | 9.365% | 0% | 80 | 0.01546 | Y
Heavy Duty Trucks | Diesel | Articulated 34 - 40 t | Euro VI A/B/C | DPF+SCR | VOC |  | 0 | 0.5 | 5 | 80 | 0.051051 | 3.4648 | -136.7215 | 1448.6373 | 6.7714 | -211.0774 | 1999.3824 | 0% | 0% | 80 | 0.017058 | Y
Heavy Duty Trucks | Diesel | Articulated 34 - 40 t | Euro VI A/B/C | DPF+SCR | VOC |  | 0 | 1 | 5 | 80 | 0.051051 | 3.4648 | -136.7215 | 1448.6373 | 6.7714 | -211.0774 | 1999.3824 | -9.647% | 0% | 80 | 0.018703 | Y
Heavy Duty Trucks | Diesel | Articulated 34 - 40 t | Euro VI A/B/C | DPF+SCR | VOC |  | 0.02 | 0 | 5 | 80 | 0.051051 | 3.4648 | -136.7215 | 1448.6373 | 6.7714 | -211.0774 | 1999.3824 | 0.1198% | 0% | 80 | 0.017037 | Y
Heavy Duty Trucks | Diesel | Articulated 34 - 40 t | Euro VI A/B/C | DPF+SCR | VOC |  | 0.02 | 0.5 | 5 | 80 | 0.051051 | 3.4648 | -136.7215 | 1448.6373 | 6.7714 | -211.0774 | 1999.3824 | -16.15% | 0% | 80 | 0.019812 | Y
Heavy Duty Trucks | Diesel | Articulated 34 - 40 t | Euro VI A/B/C | DPF+SCR | VOC |  | 0.02 | 1 | 5 | 80 | 0.051051 | 3.4648 | -136.7215 | 1448.6373 | 6.7714 | -211.0774 | 1999.3824 | -34.51% | 0% | 80 | 0.022945 | Y
Heavy Duty Trucks | Diesel | Articulated 34 - 40 t | Euro VI A/B/C | DPF+SCR | VOC |  | 0.04 | 0 | 5 | 80 | 0.051051 | 3.4648 | -136.7215 | 1448.6373 | 6.7714 | -211.0774 | 1999.3824 | -9.537% | 0% | 80 | 0.018685 | Y
Heavy Duty Trucks | Diesel | Articulated 34 - 40 t | Euro VI A/B/C | DPF+SCR | VOC |  | 0.04 | 0.5 | 5 | 75 | 0.051051 | 3.4648 | -136.7215 | 1448.6373 | 6.7714 | -211.0774 | 1999.3824 | -37.26% | 0% | 75 | 0.024309 | Y
Heavy Duty Trucks | Diesel | Articulated 34 - 40 t | Euro VI A/B/C | DPF+SCR | VOC |  | 0.04 | 1 | 5 | 55 | 0.051051 | 3.4648 | -136.7215 | 1448.6373 | 6.7714 | -211.0774 | 1999.3824 | -71.37% | 0% | 55 | 0.036975 | Y
Heavy Duty Trucks | Diesel | Articulated 34 - 40 t | Euro VI A/B/C | DPF+SCR | VOC |  | 0.06 | 0 | 7 | 80 | 0.051051 | 3.4648 | -136.7215 | 1448.6373 | 6.7714 | -211.0774 | 1999.3824 | -20.7% | 0% | 80 | 0.020588 | Y
Heavy Duty Trucks | Diesel | Articulated 34 - 40 t | Euro VI A/B/C | DPF+SCR | VOC |  | 0.06 | 0.5 | 5 | 55 | 0.051051 | 3.4648 | -136.7215 | 1448.6373 | 6.7714 | -211.0774 | 1999.3824 | -71.23% | 0% | 55 | 0.036944 | Y
Heavy Duty Trucks | Diesel | Articulated 34 - 40 t | Euro VI A/B/C | DPF+SCR | VOC |  | 0.06 | 1 | 5 | 40 | 0.051051 | 3.4648 | -136.7215 | 1448.6373 | 6.7714 | -211.0774 | 1999.3824 | -106.5% | 0% | 40 | 0.056332 | Y
Heavy Duty Trucks | Diesel | Articulated 34 - 40 t | Euro VI A/B/C | DPF+SCR | PM Exhaust |  | -0.06 | 0 | 5 | 75 | 0.0017068 | 0.48043 | -8.232 | 34.4096 | 0.92542 | -15.4448 | 65.1839 | 51.97% | 0% | 75 | 0.0044221 | Y
Heavy Duty Trucks | Diesel | Articulated 34 - 40 t | Euro VI A/B/C | DPF+SCR | PM Exhaust |  | -0.06 | 0.5 | 5 | 75 | 0.0017068 | 0.48043 | -8.232 | 34.4096 | 0.92542 | -15.4448 | 65.1839 | 49.87% | 0% | 75 | 0.0046148 | Y
Heavy Duty Trucks | Diesel | Articulated 34 - 40 t | Euro VI A/B/C | DPF+SCR | PM Exhaust |  | -0.06 | 1 | 5 | 80 | 0.0017068 | 0.48043 | -8.232 | 34.4096 | 0.92542 | -15.4448 | 65.1839 | 45.37% | 0% | 80 | 0.0047768 | Y
Heavy Duty Trucks | Diesel | Articulated 34 - 40 t | Euro VI A/B/C | DPF+SCR | PM Exhaust |  | -0.04 | 0 | 5 | 80 | 0.0017068 | 0.48043 | -8.232 | 34.4096 | 0.92542 | -15.4448 | 65.1839 | 43.91% | 0% | 80 | 0.004905 | Y
Heavy Duty Trucks | Diesel | Articulated 34 - 40 t | Euro VI A/B/C | DPF+SCR | PM Exhaust |  | -0.04 | 0.5 | 5 | 80 | 0.0017068 | 0.48043 | -8.232 | 34.4096 | 0.92542 | -15.4448 | 65.1839 | 38.61% | 0% | 80 | 0.005368 | Y
Heavy Duty Trucks | Diesel | Articulated 34 - 40 t | Euro VI A/B/C | DPF+SCR | PM Exhaust |  | -0.04 | 1 | 5 | 80 | 0.0017068 | 0.48043 | -8.232 | 34.4096 | 0.92542 | -15.4448 | 65.1839 | 33.66% | 0% | 80 | 0.0058009 | Y
Heavy Duty Trucks | Diesel | Articulated 34 - 40 t | Euro VI A/B/C | DPF+SCR | PM Exhaust |  | -0.02 | 0 | 5 | 80 | 0.0017068 | 0.48043 | -8.232 | 34.4096 | 0.92542 | -15.4448 | 65.1839 | 31.08% | 0% | 80 | 0.0060263 | Y
Heavy Duty Trucks | Diesel | Articulated 34 - 40 t | Euro VI A/B/C | DPF+SCR | PM Exhaust |  | -0.02 | 0.5 | 5 | 80 | 0.0017068 | 0.48043 | -8.232 | 34.4096 | 0.92542 | -15.4448 | 65.1839 | 20.23% | 0% | 80 | 0.0069755 | Y
Heavy Duty Trucks | Diesel | Articulated 34 - 40 t | Euro VI A/B/C | DPF+SCR | PM Exhaust |  | -0.02 | 1 | 5 | 80 | 0.0017068 | 0.48043 | -8.232 | 34.4096 | 0.92542 | -15.4448 | 65.1839 | 17.87% | 0% | 80 | 0.0071814 | Y
Heavy Duty Trucks | Diesel | Articulated 34 - 40 t | Euro VI A/B/C | DPF+SCR | PM Exhaust |  | 0 | 0 | 5 | 80 | 0.0017068 | 0.48043 | -8.232 | 34.4096 | 0.92542 | -15.4448 | 65.1839 | 13.54% | 0% | 80 | 0.0075608 | Y
Heavy Duty Trucks | Diesel | Articulated 34 - 40 t | Euro VI A/B/C | DPF+SCR | PM Exhaust |  | 0 | 0.5 | 5 | 80 | 0.0017068 | 0.48043 | -8.232 | 34.4096 | 0.92542 | -15.4448 | 65.1839 | 0% | 0% | 80 | 0.0087444 | Y
Heavy Duty Trucks | Diesel | Articulated 34 - 40 t | Euro VI A/B/C | DPF+SCR | PM Exhaust |  | 0 | 1 | 5 | 80 | 0.0017068 | 0.48043 | -8.232 | 34.4096 | 0.92542 | -15.4448 | 65.1839 | -4.841% | 0% | 80 | 0.0091677 | Y
Heavy Duty Trucks | Diesel | Articulated 34 - 40 t | Euro VI A/B/C | DPF+SCR | PM Exhaust |  | 0.02 | 0 | 5 | 80 | 0.0017068 | 0.48043 | -8.232 | 34.4096 | 0.92542 | -15.4448 | 65.1839 | -4.778% | 0% | 80 | 0.0091622 | Y
Heavy Duty Trucks | Diesel | Articulated 34 - 40 t | Euro VI A/B/C | DPF+SCR | PM Exhaust |  | 0.02 | 0.5 | 5 | 80 | 0.0017068 | 0.48043 | -8.232 | 34.4096 | 0.92542 | -15.4448 | 65.1839 | -16.45% | 0% | 80 | 0.010183 | Y
Heavy Duty Trucks | Diesel | Articulated 34 - 40 t | Euro VI A/B/C | DPF+SCR | PM Exhaust |  | 0.02 | 1 | 5 | 80 | 0.0017068 | 0.48043 | -8.232 | 34.4096 | 0.92542 | -15.4448 | 65.1839 | -26.75% | 0% | 80 | 0.011084 | Y
Heavy Duty Trucks | Diesel | Articulated 34 - 40 t | Euro VI A/B/C | DPF+SCR | PM Exhaust |  | 0.04 | 0 | 5 | 80 | 0.0017068 | 0.48043 | -8.232 | 34.4096 | 0.92542 | -15.4448 | 65.1839 | -19.63% | 0% | 80 | 0.010461 | Y
Heavy Duty Trucks | Diesel | Articulated 34 - 40 t | Euro VI A/B/C | DPF+SCR | PM Exhaust |  | 0.04 | 0.5 | 5 | 75 | 0.0017068 | 0.48043 | -8.232 | 34.4096 | 0.92542 | -15.4448 | 65.1839 | -33.77% | 0% | 75 | 0.012316 | Y
Heavy Duty Trucks | Diesel | Articulated 34 - 40 t | Euro VI A/B/C | DPF+SCR | PM Exhaust |  | 0.04 | 1 | 5 | 55 | 0.0017068 | 0.48043 | -8.232 | 34.4096 | 0.92542 | -15.4448 | 65.1839 | -46.93% | 0% | 55 | 0.017485 | Y
Heavy Duty Trucks | Diesel | Articulated 34 - 40 t | Euro VI A/B/C | DPF+SCR | PM Exhaust |  | 0.06 | 0 | 5 | 80 | 0.0017068 | 0.48043 | -8.232 | 34.4096 | 0.92542 | -15.4448 | 65.1839 | -27.41% | 0% | 80 | 0.011141 | Y
Heavy Duty Trucks | Diesel | Articulated 34 - 40 t | Euro VI A/B/C | DPF+SCR | PM Exhaust |  | 0.06 | 0.5 | 5 | 55 | 0.0017068 | 0.48043 | -8.232 | 34.4096 | 0.92542 | -15.4448 | 65.1839 | -49.09% | 0% | 55 | 0.017743 | Y
Heavy Duty Trucks | Diesel | Articulated 34 - 40 t | Euro VI A/B/C | DPF+SCR | PM Exhaust |  | 0.06 | 1 | 5 | 40 | 0.0017068 | 0.48043 | -8.232 | 34.4096 | 0.92542 | -15.4448 | 65.1839 | -61.74% | 0% | 40 | 0.025404 | Y
Heavy Duty Trucks | Diesel | Articulated 34 - 40 t | Euro VI A/B/C | DPF+SCR | EC |  | -0.06 | 0 | 5 | 75 | 0.0049021 | -0.66531 | 31.6947 | 25.9213 | 0 | 0 | 1 | 70.78% | 0% | 75 | 2.8387 | Y
Heavy Duty Trucks | Diesel | Articulated 34 - 40 t | Euro VI A/B/C | DPF+SCR | EC |  | -0.06 | 0.5 | 5 | 75 | 0.0049021 | -0.66531 | 31.6947 | 25.9213 | 0 | 0 | 1 | 67.67% | 0% | 75 | 3.1411 | Y
Heavy Duty Trucks | Diesel | Articulated 34 - 40 t | Euro VI A/B/C | DPF+SCR | EC |  | -0.06 | 1 | 5 | 80 | 0.0049021 | -0.66531 | 31.6947 | 25.9213 | 0 | 0 | 1 | 63.53% | 0% | 80 | 3.7079 | Y
Heavy Duty Trucks | Diesel | Articulated 34 - 40 t | Euro VI A/B/C | DPF+SCR | EC |  | -0.04 | 0 | 5 | 80 | 0.0049021 | -0.66531 | 31.6947 | 25.9213 | 0 | 0 | 1 | 62% | 0% | 80 | 3.8639 | Y
Heavy Duty Trucks | Diesel | Articulated 34 - 40 t | Euro VI A/B/C | DPF+SCR | EC |  | -0.04 | 0.5 | 5 | 80 | 0.0049021 | -0.66531 | 31.6947 | 25.9213 | 0 | 0 | 1 | 54.75% | 0% | 80 | 4.6009 | Y
Heavy Duty Trucks | Diesel | Articulated 34 - 40 t | Euro VI A/B/C | DPF+SCR | EC |  | -0.04 | 1 | 5 | 80 | 0.0049021 | -0.66531 | 31.6947 | 25.9213 | 0 | 0 | 1 | 47.32% | 0% | 80 | 5.3557 | Y
Heavy Duty Trucks | Diesel | Articulated 34 - 40 t | Euro VI A/B/C | DPF+SCR | EC |  | -0.02 | 0 | 5 | 80 | 0.0049021 | -0.66531 | 31.6947 | 25.9213 | 0 | 0 | 1 | 48.32% | 0% | 80 | 5.2542 | Y
Heavy Duty Trucks | Diesel | Articulated 34 - 40 t | Euro VI A/B/C | DPF+SCR | EC |  | -0.02 | 0.5 | 5 | 80 | 0.0049021 | -0.66531 | 31.6947 | 25.9213 | 0 | 0 | 1 | 35.22% | 0% | 80 | 6.5866 | Y
Heavy Duty Trucks | Diesel | Articulated 34 - 40 t | Euro VI A/B/C | DPF+SCR | EC |  | -0.02 | 1 | 5 | 80 | 0.0049021 | -0.66531 | 31.6947 | 25.9213 | 0 | 0 | 1 | 21.72% | 0% | 80 | 7.9584 | Y
Heavy Duty Trucks | Diesel | Articulated 34 - 40 t | Euro VI A/B/C | DPF+SCR | EC |  | 0 | 0 | 5 | 80 | 0.0049021 | -0.66531 | 31.6947 | 25.9213 | 0 | 0 | 1 | 25.94% | 0% | 80 | 7.5302 | Y
Heavy Duty Trucks | Diesel | Articulated 34 - 40 t | Euro VI A/B/C | DPF+SCR | EC |  | 0 | 0.5 | 5 | 80 | 0.0049021 | -0.66531 | 31.6947 | 25.9213 | 0 | 0 | 1 | 0% | 0% | 80 | 10.1671 | Y
Heavy Duty Trucks | Diesel | Articulated 34 - 40 t | Euro VI A/B/C | DPF+SCR | EC |  | 0 | 1 | 5 | 80 | 0.0049021 | -0.66531 | 31.6947 | 25.9213 | 0 | 0 | 1 | -24.99% | 0% | 80 | 12.7081 | Y
Heavy Duty Trucks | Diesel | Articulated 34 - 40 t | Euro VI A/B/C | DPF+SCR | EC |  | 0.02 | 0 | 5 | 80 | 0.0049021 | -0.66531 | 31.6947 | 25.9213 | 0 | 0 | 1 | -1.978% | 0% | 80 | 10.3683 | Y
Heavy Duty Trucks | Diesel | Articulated 34 - 40 t | Euro VI A/B/C | DPF+SCR | EC |  | 0.02 | 0.5 | 5 | 80 | 0.0049021 | -0.66531 | 31.6947 | 25.9213 | 0 | 0 | 1 | -47.87% | 0% | 80 | 15.0338 | Y
Heavy Duty Trucks | Diesel | Articulated 34 - 40 t | Euro VI A/B/C | DPF+SCR | EC |  | 0.02 | 1 | 5 | 80 | 0.0049021 | -0.66531 | 31.6947 | 25.9213 | 0 | 0 | 1 | -91.67% | 0% | 80 | 19.4876 | Y
Heavy Duty Trucks | Diesel | Articulated 34 - 40 t | Euro VI A/B/C | DPF+SCR | EC |  | 0.04 | 0 | 5 | 80 | 0.0049021 | -0.66531 | 31.6947 | 25.9213 | 0 | 0 | 1 | -32.81% | 0% | 80 | 13.5034 | Y
Heavy Duty Trucks | Diesel | Articulated 34 - 40 t | Euro VI A/B/C | DPF+SCR | EC |  | 0.04 | 0.5 | 5 | 75 | 0.0049021 | -0.66531 | 31.6947 | 25.9213 | 0 | 0 | 1 | -101% | 0% | 75 | 19.5342 | Y
Heavy Duty Trucks | Diesel | Articulated 34 - 40 t | Euro VI A/B/C | DPF+SCR | EC |  | 0.04 | 1 | 5 | 55 | 0.0049021 | -0.66531 | 31.6947 | 25.9213 | 0 | 0 | 1 | -167% | 0% | 55 | 27.7787 | Y
Heavy Duty Trucks | Diesel | Articulated 34 - 40 t | Euro VI A/B/C | DPF+SCR | EC |  | 0.06 | 0 | 5 | 80 | 0.0049021 | -0.66531 | 31.6947 | 25.9213 | 0 | 0 | 1 | -65.49% | 0% | 80 | 16.8252 | Y
Heavy Duty Trucks | Diesel | Articulated 34 - 40 t | Euro VI A/B/C | DPF+SCR | EC |  | 0.06 | 0.5 | 5 | 55 | 0.0049021 | -0.66531 | 31.6947 | 25.9213 | 0 | 0 | 1 | -158% | 0% | 55 | 26.8414 | Y
Heavy Duty Trucks | Diesel | Articulated 34 - 40 t | Euro VI A/B/C | DPF+SCR | EC |  | 0.06 | 1 | 5 | 40 | 0.0049021 | -0.66531 | 31.6947 | 25.9213 | 0 | 0 | 1 | -248.1% | 0% | 40 | 47.2508 | Y
Heavy Duty Trucks | Diesel | Articulated 34 - 40 t | Euro VI A/B/C | DPF+SCR | CH4 |  |  |  | 10 | 80 | -0.00019725 | -0.034279 | 5.3917 | -26.4996 | -1.5226 | 165.3317 | -807.242 | 0 | 0% | 80 | 0.00039471 | Y
Heavy Duty Trucks | Diesel | Articulated 34 - 40 t | Euro VI A/B/C | DPF+SCR | NH3 |  |  |  | 10 | 80 | 1.3506e-06 | -0.00019985 | 0.010721 | 0.018812 | 0 | 0 | 1 | 0% | 0% | 80 | 0.0036122 | Y
Heavy Duty Trucks | Diesel | Articulated 34 - 40 t | Euro VI A/B/C | DPF+SCR | N2O |  |  |  | 1 | 80 | 0.091304 | 1.8265 | -36.8466 | 143.8293 | 0.64139 | -8.5437 | 30.0393 | 0% | 0% | 80 | 0.20148 | Y
Heavy Duty Trucks | Diesel | Articulated 34 - 40 t | Euro VI A/B/C | DPF+SCR | SPN23 |  | -0.06 | 0 | 5 | 75 | 86555496529.9857 | 4.6333e+12 | -1.5774e+14 | 1910741598671944 | 3.524 | -99.9936 | 1007.3969 | 43.71% | 0% | 75 | 29649112540.0859 | Y
Heavy Duty Trucks | Diesel | Articulated 34 - 40 t | Euro VI A/B/C | DPF+SCR | SPN23 |  | -0.06 | 0.5 | 5 | 75 | 86555496529.9857 | 4.6333e+12 | -1.5774e+14 | 1910741598671944 | 3.524 | -99.9936 | 1007.3969 | 43.92% | 0% | 75 | 29536835680.4855 | Y
Heavy Duty Trucks | Diesel | Articulated 34 - 40 t | Euro VI A/B/C | DPF+SCR | SPN23 |  | -0.06 | 1 | 5 | 80 | 86555496529.9857 | 4.6333e+12 | -1.5774e+14 | 1910741598671944 | 3.524 | -99.9936 | 1007.3969 | 42.25% | 0% | 80 | 29347061575.576 | Y
Heavy Duty Trucks | Diesel | Articulated 34 - 40 t | Euro VI A/B/C | DPF+SCR | SPN23 |  | -0.04 | 0 | 5 | 80 | 86555496529.9857 | 4.6333e+12 | -1.5774e+14 | 1910741598671944 | 3.524 | -99.9936 | 1007.3969 | 36.61% | 0% | 80 | 32211862916.2275 | Y
Heavy Duty Trucks | Diesel | Articulated 34 - 40 t | Euro VI A/B/C | DPF+SCR | SPN23 |  | -0.04 | 0.5 | 5 | 80 | 86555496529.9857 | 4.6333e+12 | -1.5774e+14 | 1910741598671944 | 3.524 | -99.9936 | 1007.3969 | 34.78% | 0% | 80 | 33144026766.9962 | Y
Heavy Duty Trucks | Diesel | Articulated 34 - 40 t | Euro VI A/B/C | DPF+SCR | SPN23 |  | -0.04 | 1 | 5 | 80 | 86555496529.9857 | 4.6333e+12 | -1.5774e+14 | 1910741598671944 | 3.524 | -99.9936 | 1007.3969 | 31.8% | 0% | 80 | 34657158049.2084 | Y
Heavy Duty Trucks | Diesel | Articulated 34 - 40 t | Euro VI A/B/C | DPF+SCR | SPN23 |  | -0.02 | 0 | 5 | 80 | 86555496529.9857 | 4.6333e+12 | -1.5774e+14 | 1910741598671944 | 3.524 | -99.9936 | 1007.3969 | 25.74% | 0% | 80 | 37737914380.1399 | Y
Heavy Duty Trucks | Diesel | Articulated 34 - 40 t | Euro VI A/B/C | DPF+SCR | SPN23 |  | -0.02 | 0.5 | 5 | 80 | 86555496529.9857 | 4.6333e+12 | -1.5774e+14 | 1910741598671944 | 3.524 | -99.9936 | 1007.3969 | 20.91% | 0% | 80 | 40192534102.1608 | Y
Heavy Duty Trucks | Diesel | Articulated 34 - 40 t | Euro VI A/B/C | DPF+SCR | SPN23 |  | -0.02 | 1 | 5 | 80 | 86555496529.9857 | 4.6333e+12 | -1.5774e+14 | 1910741598671944 | 3.524 | -99.9936 | 1007.3969 | 15.86% | 0% | 80 | 42757591738.8612 | Y
Heavy Duty Trucks | Diesel | Articulated 34 - 40 t | Euro VI A/B/C | DPF+SCR | SPN23 |  | 0 | 0 | 5 | 80 | 86555496529.9857 | 4.6333e+12 | -1.5774e+14 | 1910741598671944 | 3.524 | -99.9936 | 1007.3969 | 11.31% | 0% | 80 | 45066552958.8789 | Y
Heavy Duty Trucks | Diesel | Articulated 34 - 40 t | Euro VI A/B/C | DPF+SCR | SPN23 |  | 0 | 0.5 | 5 | 80 | 86555496529.9857 | 4.6333e+12 | -1.5774e+14 | 1910741598671944 | 3.524 | -99.9936 | 1007.3969 | 0% | 0% | 80 | 50815648101.7991 | Y
Heavy Duty Trucks | Diesel | Articulated 34 - 40 t | Euro VI A/B/C | DPF+SCR | SPN23 |  | 0 | 1 | 5 | 80 | 86555496529.9857 | 4.6333e+12 | -1.5774e+14 | 1910741598671944 | 3.524 | -99.9936 | 1007.3969 | -9.807% | 0% | 80 | 55798913439.2132 | Y
Heavy Duty Trucks | Diesel | Articulated 34 - 40 t | Euro VI A/B/C | DPF+SCR | SPN23 |  | 0.02 | 0 | 5 | 80 | 86555496529.9857 | 4.6333e+12 | -1.5774e+14 | 1910741598671944 | 3.524 | -99.9936 | 1007.3969 | -2.797% | 0% | 80 | 52236974618.6781 | Y
Heavy Duty Trucks | Diesel | Articulated 34 - 40 t | Euro VI A/B/C | DPF+SCR | SPN23 |  | 0.02 | 0.5 | 5 | 80 | 86555496529.9857 | 4.6333e+12 | -1.5774e+14 | 1910741598671944 | 3.524 | -99.9936 | 1007.3969 | -22.02% | 0% | 80 | 62003368207.9916 | Y
Heavy Duty Trucks | Diesel | Articulated 34 - 40 t | Euro VI A/B/C | DPF+SCR | SPN23 |  | 0.02 | 1 | 5 | 80 | 86555496529.9857 | 4.6333e+12 | -1.5774e+14 | 1910741598671944 | 3.524 | -99.9936 | 1007.3969 | -41.39% | 0% | 80 | 71849589905.1435 | Y
Heavy Duty Trucks | Diesel | Articulated 34 - 40 t | Euro VI A/B/C | DPF+SCR | SPN23 |  | 0.04 | 0 | 5 | 80 | 86555496529.9857 | 4.6333e+12 | -1.5774e+14 | 1910741598671944 | 3.524 | -99.9936 | 1007.3969 | -17.2% | 0% | 80 | 59554933596.8869 | Y
Heavy Duty Trucks | Diesel | Articulated 34 - 40 t | Euro VI A/B/C | DPF+SCR | SPN23 |  | 0.04 | 0.5 | 5 | 75 | 86555496529.9857 | 4.6333e+12 | -1.5774e+14 | 1910741598671944 | 3.524 | -99.9936 | 1007.3969 | -45.37% | 0% | 75 | 76569140824.6602 | Y
Heavy Duty Trucks | Diesel | Articulated 34 - 40 t | Euro VI A/B/C | DPF+SCR | SPN23 |  | 0.04 | 1 | 5 | 55 | 86555496529.9857 | 4.6333e+12 | -1.5774e+14 | 1910741598671944 | 3.524 | -99.9936 | 1007.3969 | -77.65% | 0% | 55 | 113385443049.1968 | Y
Heavy Duty Trucks | Diesel | Articulated 34 - 40 t | Euro VI A/B/C | DPF+SCR | SPN23 |  | 0.06 | 0 | 5 | 80 | 86555496529.9857 | 4.6333e+12 | -1.5774e+14 | 1910741598671944 | 3.524 | -99.9936 | 1007.3969 | -31.2% | 0% | 80 | 66669058036.3937 | Y
Heavy Duty Trucks | Diesel | Articulated 34 - 40 t | Euro VI A/B/C | DPF+SCR | SPN23 |  | 0.06 | 0.5 | 5 | 55 | 86555496529.9857 | 4.6333e+12 | -1.5774e+14 | 1910741598671944 | 3.524 | -99.9936 | 1007.3969 | -75.15% | 0% | 55 | 111791416811.6447 | Y
Heavy Duty Trucks | Diesel | Articulated 34 - 40 t | Euro VI A/B/C | DPF+SCR | SPN23 |  | 0.06 | 1 | 5 | 40 | 86555496529.9857 | 4.6333e+12 | -1.5774e+14 | 1910741598671944 | 3.524 | -99.9936 | 1007.3969 | -118.4% | 0% | 40 | 176524621268.5502 | Y
Heavy Duty Trucks | Diesel | Articulated 34 - 40 t | Euro VI D/E | DPF+SCR | CO |  | -0.06 | 0 | 5 | 70 | 13.1699 | -121.9272 | -92.8754 | 1869.7491 | 221.2357 | -2947.5642 | 9316.6443 | 82.86% | 0% | 70 | 0.01081 | Y
Heavy Duty Trucks | Diesel | Articulated 34 - 40 t | Euro VI D/E | DPF+SCR | CO |  | -0.06 | 0.5 | 5 | 70 | 13.1699 | -121.9272 | -92.8754 | 1869.7491 | 221.2357 | -2947.5642 | 9316.6443 | 76.94% | 0% | 70 | 0.014542 | Y
Heavy Duty Trucks | Diesel | Articulated 34 - 40 t | Euro VI D/E | DPF+SCR | CO |  | -0.06 | 1 | 5 | 75 | 13.1699 | -121.9272 | -92.8754 | 1869.7491 | 221.2357 | -2947.5642 | 9316.6443 | 71.81% | 0% | 75 | 0.017707 | Y
Heavy Duty Trucks | Diesel | Articulated 34 - 40 t | Euro VI D/E | DPF+SCR | CO |  | -0.04 | 0 | 5 | 80 | 13.1699 | -121.9272 | -92.8754 | 1869.7491 | 221.2357 | -2947.5642 | 9316.6443 | 74.53% | 0% | 80 | 0.015943 | Y
Heavy Duty Trucks | Diesel | Articulated 34 - 40 t | Euro VI D/E | DPF+SCR | CO |  | -0.04 | 0.5 | 5 | 80 | 13.1699 | -121.9272 | -92.8754 | 1869.7491 | 221.2357 | -2947.5642 | 9316.6443 | 63.99% | 0% | 80 | 0.022547 | Y
Heavy Duty Trucks | Diesel | Articulated 34 - 40 t | Euro VI D/E | DPF+SCR | CO |  | -0.04 | 1 | 5 | 80 | 13.1699 | -121.9272 | -92.8754 | 1869.7491 | 221.2357 | -2947.5642 | 9316.6443 | 56.83% | 0% | 80 | 0.027025 | Y
Heavy Duty Trucks | Diesel | Articulated 34 - 40 t | Euro VI D/E | DPF+SCR | CO |  | -0.02 | 0 | 5 | 80 | 13.1699 | -121.9272 | -92.8754 | 1869.7491 | 221.2357 | -2947.5642 | 9316.6443 | 60.87% | 0% | 80 | 0.024499 | Y
Heavy Duty Trucks | Diesel | Articulated 34 - 40 t | Euro VI D/E | DPF+SCR | CO |  | -0.02 | 0.5 | 5 | 80 | 13.1699 | -121.9272 | -92.8754 | 1869.7491 | 221.2357 | -2947.5642 | 9316.6443 | 43.6% | 0% | 80 | 0.03531 | Y
Heavy Duty Trucks | Diesel | Articulated 34 - 40 t | Euro VI D/E | DPF+SCR | CO |  | -0.02 | 1 | 5 | 80 | 13.1699 | -121.9272 | -92.8754 | 1869.7491 | 221.2357 | -2947.5642 | 9316.6443 | 33.09% | 0% | 80 | 0.041888 | Y
Heavy Duty Trucks | Diesel | Articulated 34 - 40 t | Euro VI D/E | DPF+SCR | CO |  | 0 | 0 | 5 | 80 | 13.1699 | -121.9272 | -92.8754 | 1869.7491 | 221.2357 | -2947.5642 | 9316.6443 | 30.33% | 0% | 80 | 0.043615 | Y
Heavy Duty Trucks | Diesel | Articulated 34 - 40 t | Euro VI D/E | DPF+SCR | CO |  | 0 | 0.5 | 5 | 80 | 13.1699 | -121.9272 | -92.8754 | 1869.7491 | 221.2357 | -2947.5642 | 9316.6443 | 0% | 0% | 80 | 0.062605 | Y
Heavy Duty Trucks | Diesel | Articulated 34 - 40 t | Euro VI D/E | DPF+SCR | CO |  | 0 | 1 | 5 | 80 | 13.1699 | -121.9272 | -92.8754 | 1869.7491 | 221.2357 | -2947.5642 | 9316.6443 | -18.03% | 0% | 80 | 0.073895 | Y
Heavy Duty Trucks | Diesel | Articulated 34 - 40 t | Euro VI D/E | DPF+SCR | CO |  | 0.02 | 0 | 5 | 80 | 13.1699 | -121.9272 | -92.8754 | 1869.7491 | 221.2357 | -2947.5642 | 9316.6443 | -19.34% | 0% | 80 | 0.074714 | Y
Heavy Duty Trucks | Diesel | Articulated 34 - 40 t | Euro VI D/E | DPF+SCR | CO |  | 0.02 | 0.5 | 5 | 80 | 13.1699 | -121.9272 | -92.8754 | 1869.7491 | 221.2357 | -2947.5642 | 9316.6443 | -57.65% | 0% | 80 | 0.098695 | Y
Heavy Duty Trucks | Diesel | Articulated 34 - 40 t | Euro VI D/E | DPF+SCR | CO |  | 0.02 | 1 | 5 | 80 | 13.1699 | -121.9272 | -92.8754 | 1869.7491 | 221.2357 | -2947.5642 | 9316.6443 | -70.17% | 0% | 80 | 0.10653 | Y
Heavy Duty Trucks | Diesel | Articulated 34 - 40 t | Euro VI D/E | DPF+SCR | CO |  | 0.04 | 0 | 5 | 80 | 13.1699 | -121.9272 | -92.8754 | 1869.7491 | 221.2357 | -2947.5642 | 9316.6443 | -61.07% | 0% | 80 | 0.10084 | Y
Heavy Duty Trucks | Diesel | Articulated 34 - 40 t | Euro VI D/E | DPF+SCR | CO |  | 0.04 | 0.5 | 5 | 75 | 13.1699 | -121.9272 | -92.8754 | 1869.7491 | 221.2357 | -2947.5642 | 9316.6443 | -86.74% | 0% | 75 | 0.1173 | Y
Heavy Duty Trucks | Diesel | Articulated 34 - 40 t | Euro VI D/E | DPF+SCR | CO |  | 0.04 | 1 | 5 | 55 | 13.1699 | -121.9272 | -92.8754 | 1869.7491 | 221.2357 | -2947.5642 | 9316.6443 | -102.7% | 0% | 55 | 0.12978 | Y
Heavy Duty Trucks | Diesel | Articulated 34 - 40 t | Euro VI D/E | DPF+SCR | CO |  | 0.06 | 0 | 5 | 80 | 13.1699 | -121.9272 | -92.8754 | 1869.7491 | 221.2357 | -2947.5642 | 9316.6443 | -81.99% | 0% | 80 | 0.11394 | Y
Heavy Duty Trucks | Diesel | Articulated 34 - 40 t | Euro VI D/E | DPF+SCR | CO |  | 0.06 | 0.5 | 5 | 55 | 13.1699 | -121.9272 | -92.8754 | 1869.7491 | 221.2357 | -2947.5642 | 9316.6443 | -109% | 0% | 55 | 0.13383 | Y
Heavy Duty Trucks | Diesel | Articulated 34 - 40 t | Euro VI D/E | DPF+SCR | CO |  | 0.06 | 1 | 5 | 40 | 13.1699 | -121.9272 | -92.8754 | 1869.7491 | 221.2357 | -2947.5642 | 9316.6443 | -124.7% | 0% | 40 | 0.14788 | Y
Heavy Duty Trucks | Diesel | Articulated 34 - 40 t | Euro VI D/E | DPF+SCR | NOx |  | -0.06 | 0 | 5 | 75 | -0.073019 | 8.9611 | -98.5934 | 284.8521 | 0.81642 | -9.6105 | 28.2917 | -3.674% | 0% | 75 | 0.044278 | Y
Heavy Duty Trucks | Diesel | Articulated 34 - 40 t | Euro VI D/E | DPF+SCR | NOx |  | -0.06 | 0.5 | 5 | 80 | -0.073019 | 8.9611 | -98.5934 | 284.8521 | 0.81642 | -9.6105 | 28.2917 | 28.4% | 0% | 80 | 0.024674 | Y
Heavy Duty Trucks | Diesel | Articulated 34 - 40 t | Euro VI D/E | DPF+SCR | NOx |  | -0.06 | 1 | 5 | 75 | -0.073019 | 8.9611 | -98.5934 | 284.8521 | 0.81642 | -9.6105 | 28.2917 | 32.09% | 0% | 75 | 0.029005 | Y
Heavy Duty Trucks | Diesel | Articulated 34 - 40 t | Euro VI D/E | DPF+SCR | NOx |  | -0.04 | 0 | 5 | 80 | -0.073019 | 8.9611 | -98.5934 | 284.8521 | 0.81642 | -9.6105 | 28.2917 | -24.9% | 0% | 80 | 0.043042 | Y
Heavy Duty Trucks | Diesel | Articulated 34 - 40 t | Euro VI D/E | DPF+SCR | NOx |  | -0.04 | 0.5 | 5 | 80 | -0.073019 | 8.9611 | -98.5934 | 284.8521 | 0.81642 | -9.6105 | 28.2917 | 12.29% | 0% | 80 | 0.030223 | Y
Heavy Duty Trucks | Diesel | Articulated 34 - 40 t | Euro VI D/E | DPF+SCR | NOx |  | -0.04 | 1 | 11 | 80 | -0.073019 | 8.9611 | -98.5934 | 284.8521 | 0.81642 | -9.6105 | 28.2917 | 20.07% | 0% | 80 | 0.027546 | Y
Heavy Duty Trucks | Diesel | Articulated 34 - 40 t | Euro VI D/E | DPF+SCR | NOx |  | -0.02 | 0 | 5 | 80 | -0.073019 | 8.9611 | -98.5934 | 284.8521 | 0.81642 | -9.6105 | 28.2917 | -62.82% | 0% | 80 | 0.056109 | Y
Heavy Duty Trucks | Diesel | Articulated 34 - 40 t | Euro VI D/E | DPF+SCR | NOx |  | -0.02 | 0.5 | 5 | 80 | -0.073019 | 8.9611 | -98.5934 | 284.8521 | 0.81642 | -9.6105 | 28.2917 | -6.559% | 0% | 80 | 0.036721 | Y
Heavy Duty Trucks | Diesel | Articulated 34 - 40 t | Euro VI D/E | DPF+SCR | NOx |  | -0.02 | 1 | 5 | 80 | -0.073019 | 8.9611 | -98.5934 | 284.8521 | 0.81642 | -9.6105 | 28.2917 | 2.733% | 0% | 80 | 0.033519 | Y
Heavy Duty Trucks | Diesel | Articulated 34 - 40 t | Euro VI D/E | DPF+SCR | NOx |  | 0 | 0 | 5 | 80 | -0.073019 | 8.9611 | -98.5934 | 284.8521 | 0.81642 | -9.6105 | 28.2917 | -53.57% | 0% | 80 | 0.052921 | Y
Heavy Duty Trucks | Diesel | Articulated 34 - 40 t | Euro VI D/E | DPF+SCR | NOx |  | 0 | 0.5 | 5 | 80 | -0.073019 | 8.9611 | -98.5934 | 284.8521 | 0.81642 | -9.6105 | 28.2917 | 0% | 0% | 80 | 0.03446 | Y
Heavy Duty Trucks | Diesel | Articulated 34 - 40 t | Euro VI D/E | DPF+SCR | NOx |  | 0 | 1 | 5 | 80 | -0.073019 | 8.9611 | -98.5934 | 284.8521 | 0.81642 | -9.6105 | 28.2917 | 14.77% | 0% | 80 | 0.029369 | Y
Heavy Duty Trucks | Diesel | Articulated 34 - 40 t | Euro VI D/E | DPF+SCR | NOx |  | 0.02 | 0 | 5 | 80 | -0.073019 | 8.9611 | -98.5934 | 284.8521 | 0.81642 | -9.6105 | 28.2917 | -33.65% | 0% | 80 | 0.046056 | Y
Heavy Duty Trucks | Diesel | Articulated 34 - 40 t | Euro VI D/E | DPF+SCR | NOx |  | 0.02 | 0.5 | 5 | 80 | -0.073019 | 8.9611 | -98.5934 | 284.8521 | 0.81642 | -9.6105 | 28.2917 | 8.528% | 0% | 80 | 0.031522 | Y
Heavy Duty Trucks | Diesel | Articulated 34 - 40 t | Euro VI D/E | DPF+SCR | NOx |  | 0.02 | 1 | 5 | 80 | -0.073019 | 8.9611 | -98.5934 | 284.8521 | 0.81642 | -9.6105 | 28.2917 | 19.01% | 0% | 80 | 0.02791 | Y
Heavy Duty Trucks | Diesel | Articulated 34 - 40 t | Euro VI D/E | DPF+SCR | NOx |  | 0.04 | 0 | 5 | 80 | -0.073019 | 8.9611 | -98.5934 | 284.8521 | 0.81642 | -9.6105 | 28.2917 | -28.74% | 0% | 80 | 0.044365 | Y
Heavy Duty Trucks | Diesel | Articulated 34 - 40 t | Euro VI D/E | DPF+SCR | NOx |  | 0.04 | 0.5 | 5 | 75 | -0.073019 | 8.9611 | -98.5934 | 284.8521 | 0.81642 | -9.6105 | 28.2917 | 6.82% | 0% | 75 | 0.039796 | Y
Heavy Duty Trucks | Diesel | Articulated 34 - 40 t | Euro VI D/E | DPF+SCR | NOx |  | 0.04 | 1 | 5 | 55 | -0.073019 | 8.9611 | -98.5934 | 284.8521 | 0.81642 | -9.6105 | 28.2917 | 17.5% | 0% | 55 | 0.074805 | Y
Heavy Duty Trucks | Diesel | Articulated 34 - 40 t | Euro VI D/E | DPF+SCR | NOx |  | 0.06 | 0 | 5 | 80 | -0.073019 | 8.9611 | -98.5934 | 284.8521 | 0.81642 | -9.6105 | 28.2917 | -37.89% | 0% | 80 | 0.047516 | Y
Heavy Duty Trucks | Diesel | Articulated 34 - 40 t | Euro VI D/E | DPF+SCR | NOx |  | 0.06 | 0.5 | 5 | 55 | -0.073019 | 8.9611 | -98.5934 | 284.8521 | 0.81642 | -9.6105 | 28.2917 | 0.5832% | 0% | 55 | 0.090143 | Y
Heavy Duty Trucks | Diesel | Articulated 34 - 40 t | Euro VI D/E | DPF+SCR | NOx |  | 0.06 | 1 | 5 | 40 | -0.073019 | 8.9611 | -98.5934 | 284.8521 | 0.81642 | -9.6105 | 28.2917 | 11.41% | 0% | 40 | 0.14 | Y
Heavy Duty Trucks | Diesel | Articulated 34 - 40 t | Euro VI D/E | DPF+SCR | VOC |  | -0.06 | 0 | 5 | 70 | -0.25834 | 25.5183 | 1660.7302 | -9605.8942 | -142.2073 | 29476.4838 | -154132.8682 | 18.58% | 0% | 70 | 0.0013726 | Y
Heavy Duty Trucks | Diesel | Articulated 34 - 40 t | Euro VI D/E | DPF+SCR | VOC |  | -0.06 | 0.5 | 5 | 70 | -0.25834 | 25.5183 | 1660.7302 | -9605.8942 | -142.2073 | 29476.4838 | -154132.8682 | 20.37% | 0% | 70 | 0.0013424 | Y
Heavy Duty Trucks | Diesel | Articulated 34 - 40 t | Euro VI D/E | DPF+SCR | VOC |  | -0.06 | 1 | 5 | 65 | -0.25834 | 25.5183 | 1660.7302 | -9605.8942 | -142.2073 | 29476.4838 | -154132.8682 | 20.98% | 0% | 65 | 0.0014157 | Y
Heavy Duty Trucks | Diesel | Articulated 34 - 40 t | Euro VI D/E | DPF+SCR | VOC |  | -0.04 | 0 | 5 | 80 | -0.25834 | 25.5183 | 1660.7302 | -9605.8942 | -142.2073 | 29476.4838 | -154132.8682 | 14.44% | 0% | 80 | 0.0012754 | Y
Heavy Duty Trucks | Diesel | Articulated 34 - 40 t | Euro VI D/E | DPF+SCR | VOC |  | -0.04 | 0.5 | 5 | 80 | -0.25834 | 25.5183 | 1660.7302 | -9605.8942 | -142.2073 | 29476.4838 | -154132.8682 | 16.26% | 0% | 80 | 0.0012483 | Y
Heavy Duty Trucks | Diesel | Articulated 34 - 40 t | Euro VI D/E | DPF+SCR | VOC |  | -0.04 | 1 | 5 | 80 | -0.25834 | 25.5183 | 1660.7302 | -9605.8942 | -142.2073 | 29476.4838 | -154132.8682 | 16.9% | 0% | 80 | 0.0012387 | Y
Heavy Duty Trucks | Diesel | Articulated 34 - 40 t | Euro VI D/E | DPF+SCR | VOC |  | -0.02 | 0 | 5 | 80 | -0.25834 | 25.5183 | 1660.7302 | -9605.8942 | -142.2073 | 29476.4838 | -154132.8682 | 8.41% | 0% | 80 | 0.0013653 | Y
Heavy Duty Trucks | Diesel | Articulated 34 - 40 t | Euro VI D/E | DPF+SCR | VOC |  | -0.02 | 0.5 | 5 | 80 | -0.25834 | 25.5183 | 1660.7302 | -9605.8942 | -142.2073 | 29476.4838 | -154132.8682 | 10.43% | 0% | 80 | 0.0013352 | Y
Heavy Duty Trucks | Diesel | Articulated 34 - 40 t | Euro VI D/E | DPF+SCR | VOC |  | -0.02 | 1 | 5 | 80 | -0.25834 | 25.5183 | 1660.7302 | -9605.8942 | -142.2073 | 29476.4838 | -154132.8682 | 11.1% | 0% | 80 | 0.0013253 | Y
Heavy Duty Trucks | Diesel | Articulated 34 - 40 t | Euro VI D/E | DPF+SCR | VOC |  | 0 | 0 | 5 | 80 | -0.25834 | 25.5183 | 1660.7302 | -9605.8942 | -142.2073 | 29476.4838 | -154132.8682 | 0.1091% | 0% | 80 | 0.001489 | Y
Heavy Duty Trucks | Diesel | Articulated 34 - 40 t | Euro VI D/E | DPF+SCR | VOC |  | 0 | 0.5 | 5 | 80 | -0.25834 | 25.5183 | 1660.7302 | -9605.8942 | -142.2073 | 29476.4838 | -154132.8682 | 0% | 0% | 80 | 0.0014907 | Y
Heavy Duty Trucks | Diesel | Articulated 34 - 40 t | Euro VI D/E | DPF+SCR | VOC |  | 0 | 1 | 5 | 80 | -0.25834 | 25.5183 | 1660.7302 | -9605.8942 | -142.2073 | 29476.4838 | -154132.8682 | 0.444% | 0% | 80 | 0.0014841 | Y
Heavy Duty Trucks | Diesel | Articulated 34 - 40 t | Euro VI D/E | DPF+SCR | VOC |  | 0.02 | 0 | 5 | 80 | -0.25834 | 25.5183 | 1660.7302 | -9605.8942 | -142.2073 | 29476.4838 | -154132.8682 | -5.987% | 0% | 80 | 0.0015799 | Y
Heavy Duty Trucks | Diesel | Articulated 34 - 40 t | Euro VI D/E | DPF+SCR | VOC |  | 0.02 | 0.5 | 5 | 80 | -0.25834 | 25.5183 | 1660.7302 | -9605.8942 | -142.2073 | 29476.4838 | -154132.8682 | -6.098% | 0% | 80 | 0.0015816 | Y
Heavy Duty Trucks | Diesel | Articulated 34 - 40 t | Euro VI D/E | DPF+SCR | VOC |  | 0.02 | 1 | 5 | 80 | -0.25834 | 25.5183 | 1660.7302 | -9605.8942 | -142.2073 | 29476.4838 | -154132.8682 | -6.146% | 0% | 80 | 0.0015823 | Y
Heavy Duty Trucks | Diesel | Articulated 34 - 40 t | Euro VI D/E | DPF+SCR | VOC |  | 0.04 | 0 | 5 | 80 | -0.25834 | 25.5183 | 1660.7302 | -9605.8942 | -142.2073 | 29476.4838 | -154132.8682 | -8.726% | 0% | 80 | 0.0016208 | Y
Heavy Duty Trucks | Diesel | Articulated 34 - 40 t | Euro VI D/E | DPF+SCR | VOC |  | 0.04 | 0.5 | 5 | 75 | -0.25834 | 25.5183 | 1660.7302 | -9605.8942 | -142.2073 | 29476.4838 | -154132.8682 | -10.02% | 0% | 75 | 0.0017451 | Y
Heavy Duty Trucks | Diesel | Articulated 34 - 40 t | Euro VI D/E | DPF+SCR | VOC |  | 0.04 | 1 | 5 | 55 | -0.25834 | 25.5183 | 1660.7302 | -9605.8942 | -142.2073 | 29476.4838 | -154132.8682 | -12.76% | 0% | 55 | 0.0022926 | Y
Heavy Duty Trucks | Diesel | Articulated 34 - 40 t | Euro VI D/E | DPF+SCR | VOC |  | 0.06 | 0 | 7 | 80 | -0.25834 | 25.5183 | 1660.7302 | -9605.8942 | -142.2073 | 29476.4838 | -154132.8682 | -10.92% | 0% | 80 | 0.0016534 | Y
Heavy Duty Trucks | Diesel | Articulated 34 - 40 t | Euro VI D/E | DPF+SCR | VOC |  | 0.06 | 0.5 | 5 | 55 | -0.25834 | 25.5183 | 1660.7302 | -9605.8942 | -142.2073 | 29476.4838 | -154132.8682 | -14.65% | 0% | 55 | 0.0023309 | Y
Heavy Duty Trucks | Diesel | Articulated 34 - 40 t | Euro VI D/E | DPF+SCR | VOC |  | 0.06 | 1 | 5 | 40 | -0.25834 | 25.5183 | 1660.7302 | -9605.8942 | -142.2073 | 29476.4838 | -154132.8682 | -10.25% | 0% | 40 | 0.0028039 | Y
Heavy Duty Trucks | Diesel | Articulated 34 - 40 t | Euro VI D/E | DPF+SCR | PM Exhaust |  | -0.06 | 0 | 5 | 75 | 1.4996e-06 | -0.00020966 | 0.010399 | 0.050868 | 0 | 0 | 1 | 49.48% | 0% | 75 | 0.0019139 | Y
Heavy Duty Trucks | Diesel | Articulated 34 - 40 t | Euro VI D/E | DPF+SCR | PM Exhaust |  | -0.06 | 0.5 | 5 | 75 | 1.4996e-06 | -0.00020966 | 0.010399 | 0.050868 | 0 | 0 | 1 | 47.61% | 0% | 75 | 0.0019847 | Y
Heavy Duty Trucks | Diesel | Articulated 34 - 40 t | Euro VI D/E | DPF+SCR | PM Exhaust |  | -0.06 | 1 | 5 | 80 | 1.4996e-06 | -0.00020966 | 0.010399 | 0.050868 | 0 | 0 | 1 | 44.9% | 0% | 80 | 0.0021265 | Y
Heavy Duty Trucks | Diesel | Articulated 34 - 40 t | Euro VI D/E | DPF+SCR | PM Exhaust |  | -0.04 | 0 | 5 | 80 | 1.4996e-06 | -0.00020966 | 0.010399 | 0.050868 | 0 | 0 | 1 | 42.68% | 0% | 80 | 0.0022123 | Y
Heavy Duty Trucks | Diesel | Articulated 34 - 40 t | Euro VI D/E | DPF+SCR | PM Exhaust |  | -0.04 | 0.5 | 5 | 80 | 1.4996e-06 | -0.00020966 | 0.010399 | 0.050868 | 0 | 0 | 1 | 38.41% | 0% | 80 | 0.0023773 | Y
Heavy Duty Trucks | Diesel | Articulated 34 - 40 t | Euro VI D/E | DPF+SCR | PM Exhaust |  | -0.04 | 1 | 5 | 80 | 1.4996e-06 | -0.00020966 | 0.010399 | 0.050868 | 0 | 0 | 1 | 33.6% | 0% | 80 | 0.0025628 | Y
Heavy Duty Trucks | Diesel | Articulated 34 - 40 t | Euro VI D/E | DPF+SCR | PM Exhaust |  | -0.02 | 0 | 5 | 80 | 1.4996e-06 | -0.00020966 | 0.010399 | 0.050868 | 0 | 0 | 1 | 32.65% | 0% | 80 | 0.0025993 | Y
Heavy Duty Trucks | Diesel | Articulated 34 - 40 t | Euro VI D/E | DPF+SCR | PM Exhaust |  | -0.02 | 0.5 | 5 | 80 | 1.4996e-06 | -0.00020966 | 0.010399 | 0.050868 | 0 | 0 | 1 | 24.62% | 0% | 80 | 0.0029094 | Y
Heavy Duty Trucks | Diesel | Articulated 34 - 40 t | Euro VI D/E | DPF+SCR | PM Exhaust |  | -0.02 | 1 | 5 | 80 | 1.4996e-06 | -0.00020966 | 0.010399 | 0.050868 | 0 | 0 | 1 | 16.51% | 0% | 80 | 0.0032223 | Y
Heavy Duty Trucks | Diesel | Articulated 34 - 40 t | Euro VI D/E | DPF+SCR | PM Exhaust |  | 0 | 0 | 5 | 80 | 1.4996e-06 | -0.00020966 | 0.010399 | 0.050868 | 0 | 0 | 1 | 16.49% | 0% | 80 | 0.0032233 | Y
Heavy Duty Trucks | Diesel | Articulated 34 - 40 t | Euro VI D/E | DPF+SCR | PM Exhaust |  | 0 | 0.5 | 5 | 80 | 1.4996e-06 | -0.00020966 | 0.010399 | 0.050868 | 0 | 0 | 1 | 0% | 0% | 80 | 0.0038596 | Y
Heavy Duty Trucks | Diesel | Articulated 34 - 40 t | Euro VI D/E | DPF+SCR | PM Exhaust |  | 0 | 1 | 5 | 80 | 1.4996e-06 | -0.00020966 | 0.010399 | 0.050868 | 0 | 0 | 1 | -15.6% | 0% | 80 | 0.0044615 | Y
Heavy Duty Trucks | Diesel | Articulated 34 - 40 t | Euro VI D/E | DPF+SCR | PM Exhaust |  | 0.02 | 0 | 5 | 80 | 1.4996e-06 | -0.00020966 | 0.010399 | 0.050868 | 0 | 0 | 1 | -2.504% | 0% | 80 | 0.0039562 | Y
Heavy Duty Trucks | Diesel | Articulated 34 - 40 t | Euro VI D/E | DPF+SCR | PM Exhaust |  | 0.02 | 0.5 | 5 | 80 | 1.4996e-06 | -0.00020966 | 0.010399 | 0.050868 | 0 | 0 | 1 | -31.39% | 0% | 80 | 0.0050711 | Y
Heavy Duty Trucks | Diesel | Articulated 34 - 40 t | Euro VI D/E | DPF+SCR | PM Exhaust |  | 0.02 | 1 | 5 | 80 | 1.4996e-06 | -0.00020966 | 0.010399 | 0.050868 | 0 | 0 | 1 | -60.47% | 0% | 80 | 0.0061936 | Y
Heavy Duty Trucks | Diesel | Articulated 34 - 40 t | Euro VI D/E | DPF+SCR | PM Exhaust |  | 0.04 | 0 | 5 | 80 | 1.4996e-06 | -0.00020966 | 0.010399 | 0.050868 | 0 | 0 | 1 | -21.42% | 0% | 80 | 0.0046864 | Y
Heavy Duty Trucks | Diesel | Articulated 34 - 40 t | Euro VI D/E | DPF+SCR | PM Exhaust |  | 0.04 | 0.5 | 5 | 75 | 1.4996e-06 | -0.00020966 | 0.010399 | 0.050868 | 0 | 0 | 1 | -67.8% | 0% | 75 | 0.0063563 | Y
Heavy Duty Trucks | Diesel | Articulated 34 - 40 t | Euro VI D/E | DPF+SCR | PM Exhaust |  | 0.04 | 1 | 5 | 55 | 1.4996e-06 | -0.00020966 | 0.010399 | 0.050868 | 0 | 0 | 1 | -108.6% | 0% | 55 | 0.0090315 | Y
Heavy Duty Trucks | Diesel | Articulated 34 - 40 t | Euro VI D/E | DPF+SCR | PM Exhaust |  | 0.06 | 0 | 5 | 80 | 1.4996e-06 | -0.00020966 | 0.010399 | 0.050868 | 0 | 0 | 1 | -42.23% | 0% | 80 | 0.0054895 | Y
Heavy Duty Trucks | Diesel | Articulated 34 - 40 t | Euro VI D/E | DPF+SCR | PM Exhaust |  | 0.06 | 0.5 | 5 | 55 | 1.4996e-06 | -0.00020966 | 0.010399 | 0.050868 | 0 | 0 | 1 | -102.3% | 0% | 55 | 0.0087576 | Y
Heavy Duty Trucks | Diesel | Articulated 34 - 40 t | Euro VI D/E | DPF+SCR | PM Exhaust |  | 0.06 | 1 | 5 | 40 | 1.4996e-06 | -0.00020966 | 0.010399 | 0.050868 | 0 | 0 | 1 | -151.1% | 0% | 40 | 0.014272 | Y
Heavy Duty Trucks | Diesel | Articulated 34 - 40 t | Euro VI D/E | DPF+SCR | EC |  | -0.06 | 0 | 5 | 75 | 0.004347 | -0.59486 | 28.279 | 55.4767 | 0 | 0 | 1 | 63.72% | 0% | 75 | 3.2125 | Y
Heavy Duty Trucks | Diesel | Articulated 34 - 40 t | Euro VI D/E | DPF+SCR | EC |  | -0.06 | 0.5 | 5 | 75 | 0.004347 | -0.59486 | 28.279 | 55.4767 | 0 | 0 | 1 | 61.38% | 0% | 75 | 3.4203 | Y
Heavy Duty Trucks | Diesel | Articulated 34 - 40 t | Euro VI D/E | DPF+SCR | EC |  | -0.06 | 1 | 5 | 80 | 0.004347 | -0.59486 | 28.279 | 55.4767 | 0 | 0 | 1 | 57.98% | 0% | 80 | 3.8672 | Y
Heavy Duty Trucks | Diesel | Articulated 34 - 40 t | Euro VI D/E | DPF+SCR | EC |  | -0.04 | 0 | 5 | 80 | 0.004347 | -0.59486 | 28.279 | 55.4767 | 0 | 0 | 1 | 55.61% | 0% | 80 | 4.0857 | Y
Heavy Duty Trucks | Diesel | Articulated 34 - 40 t | Euro VI D/E | DPF+SCR | EC |  | -0.04 | 0.5 | 5 | 80 | 0.004347 | -0.59486 | 28.279 | 55.4767 | 0 | 0 | 1 | 49.46% | 0% | 80 | 4.6516 | Y
Heavy Duty Trucks | Diesel | Articulated 34 - 40 t | Euro VI D/E | DPF+SCR | EC |  | -0.04 | 1 | 5 | 80 | 0.004347 | -0.59486 | 28.279 | 55.4767 | 0 | 0 | 1 | 42.76% | 0% | 80 | 5.2688 | Y
Heavy Duty Trucks | Diesel | Articulated 34 - 40 t | Euro VI D/E | DPF+SCR | EC |  | -0.02 | 0 | 5 | 80 | 0.004347 | -0.59486 | 28.279 | 55.4767 | 0 | 0 | 1 | 43.22% | 0% | 80 | 5.2258 | Y
Heavy Duty Trucks | Diesel | Articulated 34 - 40 t | Euro VI D/E | DPF+SCR | EC |  | -0.02 | 0.5 | 5 | 80 | 0.004347 | -0.59486 | 28.279 | 55.4767 | 0 | 0 | 1 | 31.53% | 0% | 80 | 6.3021 | Y
Heavy Duty Trucks | Diesel | Articulated 34 - 40 t | Euro VI D/E | DPF+SCR | EC |  | -0.02 | 1 | 5 | 80 | 0.004347 | -0.59486 | 28.279 | 55.4767 | 0 | 0 | 1 | 19.18% | 0% | 80 | 7.4386 | Y
Heavy Duty Trucks | Diesel | Articulated 34 - 40 t | Euro VI D/E | DPF+SCR | EC |  | 0 | 0 | 5 | 80 | 0.004347 | -0.59486 | 28.279 | 55.4767 | 0 | 0 | 1 | 23.56% | 0% | 80 | 7.0357 | Y
Heavy Duty Trucks | Diesel | Articulated 34 - 40 t | Euro VI D/E | DPF+SCR | EC |  | 0 | 0.5 | 5 | 80 | 0.004347 | -0.59486 | 28.279 | 55.4767 | 0 | 0 | 1 | 0% | 0% | 80 | 9.2041 | Y
Heavy Duty Trucks | Diesel | Articulated 34 - 40 t | Euro VI D/E | DPF+SCR | EC |  | 0 | 1 | 5 | 80 | 0.004347 | -0.59486 | 28.279 | 55.4767 | 0 | 0 | 1 | -23.82% | 0% | 80 | 11.3968 | Y
Heavy Duty Trucks | Diesel | Articulated 34 - 40 t | Euro VI D/E | DPF+SCR | EC |  | 0.02 | 0 | 5 | 80 | 0.004347 | -0.59486 | 28.279 | 55.4767 | 0 | 0 | 1 | -1.38% | 0% | 80 | 9.3311 | Y
Heavy Duty Trucks | Diesel | Articulated 34 - 40 t | Euro VI D/E | DPF+SCR | EC |  | 0.02 | 0.5 | 5 | 80 | 0.004347 | -0.59486 | 28.279 | 55.4767 | 0 | 0 | 1 | -44.37% | 0% | 80 | 13.2879 | Y
Heavy Duty Trucks | Diesel | Articulated 34 - 40 t | Euro VI D/E | DPF+SCR | EC |  | 0.02 | 1 | 5 | 80 | 0.004347 | -0.59486 | 28.279 | 55.4767 | 0 | 0 | 1 | -86.34% | 0% | 80 | 17.1511 | Y
Heavy Duty Trucks | Diesel | Articulated 34 - 40 t | Euro VI D/E | DPF+SCR | EC |  | 0.04 | 0 | 5 | 80 | 0.004347 | -0.59486 | 28.279 | 55.4767 | 0 | 0 | 1 | -29.16% | 0% | 80 | 11.8885 | Y
Heavy Duty Trucks | Diesel | Articulated 34 - 40 t | Euro VI D/E | DPF+SCR | EC |  | 0.04 | 0.5 | 5 | 75 | 0.004347 | -0.59486 | 28.279 | 55.4767 | 0 | 0 | 1 | -94.04% | 0% | 75 | 17.1833 | Y
Heavy Duty Trucks | Diesel | Articulated 34 - 40 t | Euro VI D/E | DPF+SCR | EC |  | 0.04 | 1 | 5 | 55 | 0.004347 | -0.59486 | 28.279 | 55.4767 | 0 | 0 | 1 | -156.5% | 0% | 55 | 24.9314 | Y
Heavy Duty Trucks | Diesel | Articulated 34 - 40 t | Euro VI D/E | DPF+SCR | EC |  | 0.06 | 0 | 5 | 80 | 0.004347 | -0.59486 | 28.279 | 55.4767 | 0 | 0 | 1 | -58.95% | 0% | 80 | 14.6303 | Y
Heavy Duty Trucks | Diesel | Articulated 34 - 40 t | Euro VI D/E | DPF+SCR | EC |  | 0.06 | 0.5 | 5 | 55 | 0.004347 | -0.59486 | 28.279 | 55.4767 | 0 | 0 | 1 | -146.2% | 0% | 55 | 23.9285 | Y
Heavy Duty Trucks | Diesel | Articulated 34 - 40 t | Euro VI D/E | DPF+SCR | EC |  | 0.06 | 1 | 5 | 40 | 0.004347 | -0.59486 | 28.279 | 55.4767 | 0 | 0 | 1 | -235.4% | 0% | 40 | 43.0164 | Y
Heavy Duty Trucks | Diesel | Articulated 34 - 40 t | Euro VI D/E | DPF+SCR | CH4 |  |  |  | 10 | 80 | -0.00019725 | -0.034279 | 5.3917 | -26.4996 | -1.5226 | 165.3317 | -807.242 | 0% | 0% | 80 | 0.00039471 | Y
Heavy Duty Trucks | Diesel | Articulated 34 - 40 t | Euro VI D/E | DPF+SCR | NH3 |  |  |  | 10 | 80 | 9.1612e-06 | -0.0012807 | 0.052533 | 0.035114 | 0 | 0 | 1 | 0% | 0% | 80 | 0.0091502 | Y
Heavy Duty Trucks | Diesel | Articulated 34 - 40 t | Euro VI D/E | DPF+SCR | N2O |  |  |  | 1 | 80 | 0.061497 | 9.523 | -66.0956 | -32.3486 | 2.2617 | -11.9963 | -28.5694 | 0% | 0% | 80 | 0.080742 | Y
Heavy Duty Trucks | Diesel | Articulated 34 - 40 t | Euro VI D/E | DPF+SCR | SPN23 |  | -0.06 | 0 | 5 | 75 | 5437416023.2387 | 242987835401.96 | -5.5878e+12 | 4.0704e+13 | 0.083858 | -1.7173 | 12.3638 | 49.48% | 0% | 75 | 62240627294.0201 | Y
Heavy Duty Trucks | Diesel | Articulated 34 - 40 t | Euro VI D/E | DPF+SCR | SPN23 |  | -0.06 | 0.5 | 5 | 75 | 5437416023.2387 | 242987835401.96 | -5.5878e+12 | 4.0704e+13 | 0.083858 | -1.7173 | 12.3638 | 47.61% | 0% | 75 | 64544105763.0426 | Y
Heavy Duty Trucks | Diesel | Articulated 34 - 40 t | Euro VI D/E | DPF+SCR | SPN23 |  | -0.06 | 1 | 5 | 80 | 5437416023.2387 | 242987835401.96 | -5.5878e+12 | 4.0704e+13 | 0.083858 | -1.7173 | 12.3638 | 44.9% | 0% | 80 | 65794736340.7167 | Y
Heavy Duty Trucks | Diesel | Articulated 34 - 40 t | Euro VI D/E | DPF+SCR | SPN23 |  | -0.04 | 0 | 5 | 80 | 5437416023.2387 | 242987835401.96 | -5.5878e+12 | 4.0704e+13 | 0.083858 | -1.7173 | 12.3638 | 42.68% | 0% | 80 | 68448911740.9689 | Y
Heavy Duty Trucks | Diesel | Articulated 34 - 40 t | Euro VI D/E | DPF+SCR | SPN23 |  | -0.04 | 0.5 | 5 | 80 | 5437416023.2387 | 242987835401.96 | -5.5878e+12 | 4.0704e+13 | 0.083858 | -1.7173 | 12.3638 | 38.41% | 0% | 80 | 73553567898.1359 | Y
Heavy Duty Trucks | Diesel | Articulated 34 - 40 t | Euro VI D/E | DPF+SCR | SPN23 |  | -0.04 | 1 | 5 | 80 | 5437416023.2387 | 242987835401.96 | -5.5878e+12 | 4.0704e+13 | 0.083858 | -1.7173 | 12.3638 | 33.6% | 0% | 80 | 79291713978.5429 | Y
Heavy Duty Trucks | Diesel | Articulated 34 - 40 t | Euro VI D/E | DPF+SCR | SPN23 |  | -0.02 | 0 | 5 | 80 | 5437416023.2387 | 242987835401.96 | -5.5878e+12 | 4.0704e+13 | 0.083858 | -1.7173 | 12.3638 | 32.65% | 0% | 80 | 80422587566.3989 | Y
Heavy Duty Trucks | Diesel | Articulated 34 - 40 t | Euro VI D/E | DPF+SCR | SPN23 |  | -0.02 | 0.5 | 5 | 80 | 5437416023.2387 | 242987835401.96 | -5.5878e+12 | 4.0704e+13 | 0.083858 | -1.7173 | 12.3638 | 24.62% | 0% | 80 | 90016415500.2475 | Y
Heavy Duty Trucks | Diesel | Articulated 34 - 40 t | Euro VI D/E | DPF+SCR | SPN23 |  | -0.02 | 1 | 5 | 80 | 5437416023.2387 | 242987835401.96 | -5.5878e+12 | 4.0704e+13 | 0.083858 | -1.7173 | 12.3638 | 16.51% | 0% | 80 | 99697681322.5271 | Y
Heavy Duty Trucks | Diesel | Articulated 34 - 40 t | Euro VI D/E | DPF+SCR | SPN23 |  | 0 | 0 | 5 | 80 | 5437416023.2387 | 242987835401.96 | -5.5878e+12 | 4.0704e+13 | 0.083858 | -1.7173 | 12.3638 | 16.49% | 0% | 80 | 99727858535.0155 | Y
Heavy Duty Trucks | Diesel | Articulated 34 - 40 t | Euro VI D/E | DPF+SCR | SPN23 |  | 0 | 0.5 | 5 | 80 | 5437416023.2387 | 242987835401.96 | -5.5878e+12 | 4.0704e+13 | 0.083858 | -1.7173 | 12.3638 | 0% | 0% | 80 | 119415184645.7426 | Y
Heavy Duty Trucks | Diesel | Articulated 34 - 40 t | Euro VI D/E | DPF+SCR | SPN23 |  | 0 | 1 | 5 | 80 | 5437416023.2387 | 242987835401.96 | -5.5878e+12 | 4.0704e+13 | 0.083858 | -1.7173 | 12.3638 | -15.6% | 0% | 80 | 138039163931.4737 | Y
Heavy Duty Trucks | Diesel | Articulated 34 - 40 t | Euro VI D/E | DPF+SCR | SPN23 |  | 0.02 | 0 | 5 | 80 | 5437416023.2387 | 242987835401.96 | -5.5878e+12 | 4.0704e+13 | 0.083858 | -1.7173 | 12.3638 | -2.504% | 0% | 80 | 122405397312.7491 | Y
Heavy Duty Trucks | Diesel | Articulated 34 - 40 t | Euro VI D/E | DPF+SCR | SPN23 |  | 0.02 | 0.5 | 5 | 80 | 5437416023.2387 | 242987835401.96 | -5.5878e+12 | 4.0704e+13 | 0.083858 | -1.7173 | 12.3638 | -31.39% | 0% | 80 | 156898001475.3594 | Y
Heavy Duty Trucks | Diesel | Articulated 34 - 40 t | Euro VI D/E | DPF+SCR | SPN23 |  | 0.02 | 1 | 5 | 80 | 5437416023.2387 | 242987835401.96 | -5.5878e+12 | 4.0704e+13 | 0.083858 | -1.7173 | 12.3638 | -60.47% | 0% | 80 | 191630316612.702 | Y
Heavy Duty Trucks | Diesel | Articulated 34 - 40 t | Euro VI D/E | DPF+SCR | SPN23 |  | 0.04 | 0 | 5 | 80 | 5437416023.2387 | 242987835401.96 | -5.5878e+12 | 4.0704e+13 | 0.083858 | -1.7173 | 12.3638 | -21.42% | 0% | 80 | 144996811653.8512 | Y
Heavy Duty Trucks | Diesel | Articulated 34 - 40 t | Euro VI D/E | DPF+SCR | SPN23 |  | 0.04 | 0.5 | 5 | 75 | 5437416023.2387 | 242987835401.96 | -5.5878e+12 | 4.0704e+13 | 0.083858 | -1.7173 | 12.3638 | -67.8% | 0% | 75 | 206708409362.5912 | Y
Heavy Duty Trucks | Diesel | Articulated 34 - 40 t | Euro VI D/E | DPF+SCR | SPN23 |  | 0.04 | 1 | 5 | 55 | 5437416023.2387 | 242987835401.96 | -5.5878e+12 | 4.0704e+13 | 0.083858 | -1.7173 | 12.3638 | -108.6% | 0% | 55 | 303566521025.9253 | Y
Heavy Duty Trucks | Diesel | Articulated 34 - 40 t | Euro VI D/E | DPF+SCR | SPN23 |  | 0.06 | 0 | 5 | 80 | 5437416023.2387 | 242987835401.96 | -5.5878e+12 | 4.0704e+13 | 0.083858 | -1.7173 | 12.3638 | -42.23% | 0% | 80 | 169845905705.2788 | Y
Heavy Duty Trucks | Diesel | Articulated 34 - 40 t | Euro VI D/E | DPF+SCR | SPN23 |  | 0.06 | 0.5 | 5 | 55 | 5437416023.2387 | 242987835401.96 | -5.5878e+12 | 4.0704e+13 | 0.083858 | -1.7173 | 12.3638 | -102.3% | 0% | 55 | 294358750230.3983 | Y
Heavy Duty Trucks | Diesel | Articulated 34 - 40 t | Euro VI D/E | DPF+SCR | SPN23 |  | 0.06 | 1 | 5 | 40 | 5437416023.2387 | 242987835401.96 | -5.5878e+12 | 4.0704e+13 | 0.083858 | -1.7173 | 12.3638 | -151.1% | 0% | 40 | 446740947515.7806 | Y
Heavy Duty Trucks | Diesel | Articulated 34 - 40 t | Euro VII | DPF+SCR | CO |  | -0.06 | 0 | 5 | 70 | 13.1699 | -121.9272 | -92.8754 | 1869.7491 | 221.2357 | -2947.5642 | 9316.6443 | 99.18% | 0% | 70 | 0.0005189 | Y
Heavy Duty Trucks | Diesel | Articulated 34 - 40 t | Euro VII | DPF+SCR | CO |  | -0.06 | 0.5 | 5 | 70 | 13.1699 | -121.9272 | -92.8754 | 1869.7491 | 221.2357 | -2947.5642 | 9316.6443 | 98.89% | 0% | 70 | 0.00069803 | Y
Heavy Duty Trucks | Diesel | Articulated 34 - 40 t | Euro VII | DPF+SCR | CO |  | -0.06 | 1 | 5 | 75 | 13.1699 | -121.9272 | -92.8754 | 1869.7491 | 221.2357 | -2947.5642 | 9316.6443 | 98.65% | 0% | 75 | 0.00084994 | Y
Heavy Duty Trucks | Diesel | Articulated 34 - 40 t | Euro VII | DPF+SCR | CO |  | -0.04 | 0 | 5 | 80 | 13.1699 | -121.9272 | -92.8754 | 1869.7491 | 221.2357 | -2947.5642 | 9316.6443 | 98.78% | 0% | 80 | 0.00076529 | Y
Heavy Duty Trucks | Diesel | Articulated 34 - 40 t | Euro VII | DPF+SCR | CO |  | -0.04 | 0.5 | 5 | 80 | 13.1699 | -121.9272 | -92.8754 | 1869.7491 | 221.2357 | -2947.5642 | 9316.6443 | 98.27% | 0% | 80 | 0.0010823 | Y
Heavy Duty Trucks | Diesel | Articulated 34 - 40 t | Euro VII | DPF+SCR | CO |  | -0.04 | 1 | 5 | 80 | 13.1699 | -121.9272 | -92.8754 | 1869.7491 | 221.2357 | -2947.5642 | 9316.6443 | 97.93% | 0% | 80 | 0.0012972 | Y
Heavy Duty Trucks | Diesel | Articulated 34 - 40 t | Euro VII | DPF+SCR | CO |  | -0.02 | 0 | 5 | 80 | 13.1699 | -121.9272 | -92.8754 | 1869.7491 | 221.2357 | -2947.5642 | 9316.6443 | 98.12% | 0% | 80 | 0.001176 | Y
Heavy Duty Trucks | Diesel | Articulated 34 - 40 t | Euro VII | DPF+SCR | CO |  | -0.02 | 0.5 | 5 | 80 | 13.1699 | -121.9272 | -92.8754 | 1869.7491 | 221.2357 | -2947.5642 | 9316.6443 | 97.29% | 0% | 80 | 0.0016949 | Y
Heavy Duty Trucks | Diesel | Articulated 34 - 40 t | Euro VII | DPF+SCR | CO |  | -0.02 | 1 | 5 | 80 | 13.1699 | -121.9272 | -92.8754 | 1869.7491 | 221.2357 | -2947.5642 | 9316.6443 | 96.79% | 0% | 80 | 0.0020106 | Y
Heavy Duty Trucks | Diesel | Articulated 34 - 40 t | Euro VII | DPF+SCR | CO |  | 0 | 0 | 5 | 80 | 13.1699 | -121.9272 | -92.8754 | 1869.7491 | 221.2357 | -2947.5642 | 9316.6443 | 96.66% | 0% | 80 | 0.0020935 | Y
Heavy Duty Trucks | Diesel | Articulated 34 - 40 t | Euro VII | DPF+SCR | CO |  | 0 | 0.5 | 5 | 80 | 13.1699 | -121.9272 | -92.8754 | 1869.7491 | 221.2357 | -2947.5642 | 9316.6443 | 95.2% | 0% | 80 | 0.003005 | Y
Heavy Duty Trucks | Diesel | Articulated 34 - 40 t | Euro VII | DPF+SCR | CO |  | 0 | 1 | 5 | 80 | 13.1699 | -121.9272 | -92.8754 | 1869.7491 | 221.2357 | -2947.5642 | 9316.6443 | 94.33% | 0% | 80 | 0.003547 | Y
Heavy Duty Trucks | Diesel | Articulated 34 - 40 t | Euro VII | DPF+SCR | CO |  | 0.02 | 0 | 5 | 80 | 13.1699 | -121.9272 | -92.8754 | 1869.7491 | 221.2357 | -2947.5642 | 9316.6443 | 94.27% | 0% | 80 | 0.0035863 | Y
Heavy Duty Trucks | Diesel | Articulated 34 - 40 t | Euro VII | DPF+SCR | CO |  | 0.02 | 0.5 | 5 | 80 | 13.1699 | -121.9272 | -92.8754 | 1869.7491 | 221.2357 | -2947.5642 | 9316.6443 | 92.43% | 0% | 80 | 0.0047373 | Y
Heavy Duty Trucks | Diesel | Articulated 34 - 40 t | Euro VII | DPF+SCR | CO |  | 0.02 | 1 | 5 | 80 | 13.1699 | -121.9272 | -92.8754 | 1869.7491 | 221.2357 | -2947.5642 | 9316.6443 | 91.83% | 0% | 80 | 0.0051136 | Y
Heavy Duty Trucks | Diesel | Articulated 34 - 40 t | Euro VII | DPF+SCR | CO |  | 0.04 | 0 | 5 | 80 | 13.1699 | -121.9272 | -92.8754 | 1869.7491 | 221.2357 | -2947.5642 | 9316.6443 | 92.27% | 0% | 80 | 0.0048401 | Y
Heavy Duty Trucks | Diesel | Articulated 34 - 40 t | Euro VII | DPF+SCR | CO |  | 0.04 | 0.5 | 5 | 75 | 13.1699 | -121.9272 | -92.8754 | 1869.7491 | 221.2357 | -2947.5642 | 9316.6443 | 91.04% | 0% | 75 | 0.0056304 | Y
Heavy Duty Trucks | Diesel | Articulated 34 - 40 t | Euro VII | DPF+SCR | CO |  | 0.04 | 1 | 5 | 55 | 13.1699 | -121.9272 | -92.8754 | 1869.7491 | 221.2357 | -2947.5642 | 9316.6443 | 90.27% | 0% | 55 | 0.0062296 | Y
Heavy Duty Trucks | Diesel | Articulated 34 - 40 t | Euro VII | DPF+SCR | CO |  | 0.06 | 0 | 5 | 80 | 13.1699 | -121.9272 | -92.8754 | 1869.7491 | 221.2357 | -2947.5642 | 9316.6443 | 91.26% | 0% | 80 | 0.005469 | Y
Heavy Duty Trucks | Diesel | Articulated 34 - 40 t | Euro VII | DPF+SCR | CO |  | 0.06 | 0.5 | 5 | 55 | 13.1699 | -121.9272 | -92.8754 | 1869.7491 | 221.2357 | -2947.5642 | 9316.6443 | 89.97% | 0% | 55 | 0.0064239 | Y
Heavy Duty Trucks | Diesel | Articulated 34 - 40 t | Euro VII | DPF+SCR | CO |  | 0.06 | 1 | 5 | 40 | 13.1699 | -121.9272 | -92.8754 | 1869.7491 | 221.2357 | -2947.5642 | 9316.6443 | 89.21% | 0% | 40 | 0.0070983 | Y
Heavy Duty Trucks | Diesel | Articulated 34 - 40 t | Euro VII | DPF+SCR | NOx |  | -0.06 | 0 | 5 | 75 | -0.073019 | 8.9611 | -98.5934 | 284.8521 | 0.81642 | -9.6105 | 28.2917 | 74% | 0% | 75 | 0.011105 | Y
Heavy Duty Trucks | Diesel | Articulated 34 - 40 t | Euro VII | DPF+SCR | NOx |  | -0.06 | 0.5 | 5 | 80 | -0.073019 | 8.9611 | -98.5934 | 284.8521 | 0.81642 | -9.6105 | 28.2917 | 82.04% | 0% | 80 | 0.0061886 | Y
Heavy Duty Trucks | Diesel | Articulated 34 - 40 t | Euro VII | DPF+SCR | NOx |  | -0.06 | 1 | 5 | 75 | -0.073019 | 8.9611 | -98.5934 | 284.8521 | 0.81642 | -9.6105 | 28.2917 | 82.97% | 0% | 75 | 0.0072747 | Y
Heavy Duty Trucks | Diesel | Articulated 34 - 40 t | Euro VII | DPF+SCR | NOx |  | -0.04 | 0 | 5 | 80 | -0.073019 | 8.9611 | -98.5934 | 284.8521 | 0.81642 | -9.6105 | 28.2917 | 68.67% | 0% | 80 | 0.010795 | Y
Heavy Duty Trucks | Diesel | Articulated 34 - 40 t | Euro VII | DPF+SCR | NOx |  | -0.04 | 0.5 | 5 | 80 | -0.073019 | 8.9611 | -98.5934 | 284.8521 | 0.81642 | -9.6105 | 28.2917 | 78% | 0% | 80 | 0.0075804 | Y
Heavy Duty Trucks | Diesel | Articulated 34 - 40 t | Euro VII | DPF+SCR | NOx |  | -0.04 | 1 | 11 | 80 | -0.073019 | 8.9611 | -98.5934 | 284.8521 | 0.81642 | -9.6105 | 28.2917 | 79.95% | 0% | 80 | 0.0069087 | Y
Heavy Duty Trucks | Diesel | Articulated 34 - 40 t | Euro VII | DPF+SCR | NOx |  | -0.02 | 0 | 5 | 80 | -0.073019 | 8.9611 | -98.5934 | 284.8521 | 0.81642 | -9.6105 | 28.2917 | 59.16% | 0% | 80 | 0.014073 | Y
Heavy Duty Trucks | Diesel | Articulated 34 - 40 t | Euro VII | DPF+SCR | NOx |  | -0.02 | 0.5 | 5 | 80 | -0.073019 | 8.9611 | -98.5934 | 284.8521 | 0.81642 | -9.6105 | 28.2917 | 73.27% | 0% | 80 | 0.0092099 | Y
Heavy Duty Trucks | Diesel | Articulated 34 - 40 t | Euro VII | DPF+SCR | NOx |  | -0.02 | 1 | 5 | 80 | -0.073019 | 8.9611 | -98.5934 | 284.8521 | 0.81642 | -9.6105 | 28.2917 | 75.6% | 0% | 80 | 0.0084068 | Y
Heavy Duty Trucks | Diesel | Articulated 34 - 40 t | Euro VII | DPF+SCR | NOx |  | 0 | 0 | 5 | 80 | -0.073019 | 8.9611 | -98.5934 | 284.8521 | 0.81642 | -9.6105 | 28.2917 | 61.48% | 0% | 80 | 0.013273 | Y
Heavy Duty Trucks | Diesel | Articulated 34 - 40 t | Euro VII | DPF+SCR | NOx |  | 0 | 0.5 | 5 | 80 | -0.073019 | 8.9611 | -98.5934 | 284.8521 | 0.81642 | -9.6105 | 28.2917 | 74.92% | 0% | 80 | 0.008643 | Y
Heavy Duty Trucks | Diesel | Articulated 34 - 40 t | Euro VII | DPF+SCR | NOx |  | 0 | 1 | 5 | 80 | -0.073019 | 8.9611 | -98.5934 | 284.8521 | 0.81642 | -9.6105 | 28.2917 | 78.62% | 0% | 80 | 0.0073661 | Y
Heavy Duty Trucks | Diesel | Articulated 34 - 40 t | Euro VII | DPF+SCR | NOx |  | 0.02 | 0 | 5 | 80 | -0.073019 | 8.9611 | -98.5934 | 284.8521 | 0.81642 | -9.6105 | 28.2917 | 66.48% | 0% | 80 | 0.011551 | Y
Heavy Duty Trucks | Diesel | Articulated 34 - 40 t | Euro VII | DPF+SCR | NOx |  | 0.02 | 0.5 | 5 | 80 | -0.073019 | 8.9611 | -98.5934 | 284.8521 | 0.81642 | -9.6105 | 28.2917 | 77.06% | 0% | 80 | 0.0079059 | Y
Heavy Duty Trucks | Diesel | Articulated 34 - 40 t | Euro VII | DPF+SCR | NOx |  | 0.02 | 1 | 5 | 80 | -0.073019 | 8.9611 | -98.5934 | 284.8521 | 0.81642 | -9.6105 | 28.2917 | 79.69% | 0% | 80 | 0.0070001 | Y
Heavy Duty Trucks | Diesel | Articulated 34 - 40 t | Euro VII | DPF+SCR | NOx |  | 0.04 | 0 | 5 | 80 | -0.073019 | 8.9611 | -98.5934 | 284.8521 | 0.81642 | -9.6105 | 28.2917 | 67.71% | 0% | 80 | 0.011127 | Y
Heavy Duty Trucks | Diesel | Articulated 34 - 40 t | Euro VII | DPF+SCR | NOx |  | 0.04 | 0.5 | 5 | 75 | -0.073019 | 8.9611 | -98.5934 | 284.8521 | 0.81642 | -9.6105 | 28.2917 | 76.63% | 0% | 75 | 0.0099814 | Y
Heavy Duty Trucks | Diesel | Articulated 34 - 40 t | Euro VII | DPF+SCR | NOx |  | 0.04 | 1 | 5 | 55 | -0.073019 | 8.9611 | -98.5934 | 284.8521 | 0.81642 | -9.6105 | 28.2917 | 79.31% | 0% | 55 | 0.018762 | Y
Heavy Duty Trucks | Diesel | Articulated 34 - 40 t | Euro VII | DPF+SCR | NOx |  | 0.06 | 0 | 5 | 80 | -0.073019 | 8.9611 | -98.5934 | 284.8521 | 0.81642 | -9.6105 | 28.2917 | 65.42% | 0% | 80 | 0.011917 | Y
Heavy Duty Trucks | Diesel | Articulated 34 - 40 t | Euro VII | DPF+SCR | NOx |  | 0.06 | 0.5 | 5 | 55 | -0.073019 | 8.9611 | -98.5934 | 284.8521 | 0.81642 | -9.6105 | 28.2917 | 75.07% | 0% | 55 | 0.022609 | Y
Heavy Duty Trucks | Diesel | Articulated 34 - 40 t | Euro VII | DPF+SCR | NOx |  | 0.06 | 1 | 5 | 40 | -0.073019 | 8.9611 | -98.5934 | 284.8521 | 0.81642 | -9.6105 | 28.2917 | 77.78% | 0% | 40 | 0.035113 | Y
Heavy Duty Trucks | Diesel | Articulated 34 - 40 t | Euro VII | DPF+SCR | VOC |  | -0.06 | 0 | 5 | 70 | -0.25834 | 25.5183 | 1660.7302 | -9605.8942 | -142.2073 | 29476.4838 | -154132.8682 | 91.86% | 0% | 70 | 0.00013726 | Y
Heavy Duty Trucks | Diesel | Articulated 34 - 40 t | Euro VII | DPF+SCR | VOC |  | -0.06 | 0.5 | 5 | 70 | -0.25834 | 25.5183 | 1660.7302 | -9605.8942 | -142.2073 | 29476.4838 | -154132.8682 | 92.04% | 0% | 70 | 0.00013424 | Y
Heavy Duty Trucks | Diesel | Articulated 34 - 40 t | Euro VII | DPF+SCR | VOC |  | -0.06 | 1 | 5 | 65 | -0.25834 | 25.5183 | 1660.7302 | -9605.8942 | -142.2073 | 29476.4838 | -154132.8682 | 92.1% | 0% | 65 | 0.00014157 | Y
Heavy Duty Trucks | Diesel | Articulated 34 - 40 t | Euro VII | DPF+SCR | VOC |  | -0.04 | 0 | 5 | 80 | -0.25834 | 25.5183 | 1660.7302 | -9605.8942 | -142.2073 | 29476.4838 | -154132.8682 | 91.44% | 0% | 80 | 0.00012754 | Y
Heavy Duty Trucks | Diesel | Articulated 34 - 40 t | Euro VII | DPF+SCR | VOC |  | -0.04 | 0.5 | 5 | 80 | -0.25834 | 25.5183 | 1660.7302 | -9605.8942 | -142.2073 | 29476.4838 | -154132.8682 | 91.63% | 0% | 80 | 0.00012483 | Y
Heavy Duty Trucks | Diesel | Articulated 34 - 40 t | Euro VII | DPF+SCR | VOC |  | -0.04 | 1 | 5 | 80 | -0.25834 | 25.5183 | 1660.7302 | -9605.8942 | -142.2073 | 29476.4838 | -154132.8682 | 91.69% | 0% | 80 | 0.00012387 | Y
Heavy Duty Trucks | Diesel | Articulated 34 - 40 t | Euro VII | DPF+SCR | VOC |  | -0.02 | 0 | 5 | 80 | -0.25834 | 25.5183 | 1660.7302 | -9605.8942 | -142.2073 | 29476.4838 | -154132.8682 | 90.84% | 0% | 80 | 0.00013653 | Y
Heavy Duty Trucks | Diesel | Articulated 34 - 40 t | Euro VII | DPF+SCR | VOC |  | -0.02 | 0.5 | 5 | 80 | -0.25834 | 25.5183 | 1660.7302 | -9605.8942 | -142.2073 | 29476.4838 | -154132.8682 | 91.04% | 0% | 80 | 0.00013352 | Y
Heavy Duty Trucks | Diesel | Articulated 34 - 40 t | Euro VII | DPF+SCR | VOC |  | -0.02 | 1 | 5 | 80 | -0.25834 | 25.5183 | 1660.7302 | -9605.8942 | -142.2073 | 29476.4838 | -154132.8682 | 91.11% | 0% | 80 | 0.00013253 | Y
Heavy Duty Trucks | Diesel | Articulated 34 - 40 t | Euro VII | DPF+SCR | VOC |  | 0 | 0 | 5 | 80 | -0.25834 | 25.5183 | 1660.7302 | -9605.8942 | -142.2073 | 29476.4838 | -154132.8682 | 90.01% | 0% | 80 | 0.0001489 | Y
Heavy Duty Trucks | Diesel | Articulated 34 - 40 t | Euro VII | DPF+SCR | VOC |  | 0 | 0.5 | 5 | 80 | -0.25834 | 25.5183 | 1660.7302 | -9605.8942 | -142.2073 | 29476.4838 | -154132.8682 | 90% | 0% | 80 | 0.00014907 | Y
Heavy Duty Trucks | Diesel | Articulated 34 - 40 t | Euro VII | DPF+SCR | VOC |  | 0 | 1 | 5 | 80 | -0.25834 | 25.5183 | 1660.7302 | -9605.8942 | -142.2073 | 29476.4838 | -154132.8682 | 90.04% | 0% | 80 | 0.00014841 | Y
Heavy Duty Trucks | Diesel | Articulated 34 - 40 t | Euro VII | DPF+SCR | VOC |  | 0.02 | 0 | 5 | 80 | -0.25834 | 25.5183 | 1660.7302 | -9605.8942 | -142.2073 | 29476.4838 | -154132.8682 | 89.4% | 0% | 80 | 0.00015799 | Y
Heavy Duty Trucks | Diesel | Articulated 34 - 40 t | Euro VII | DPF+SCR | VOC |  | 0.02 | 0.5 | 5 | 80 | -0.25834 | 25.5183 | 1660.7302 | -9605.8942 | -142.2073 | 29476.4838 | -154132.8682 | 89.39% | 0% | 80 | 0.00015816 | Y
Heavy Duty Trucks | Diesel | Articulated 34 - 40 t | Euro VII | DPF+SCR | VOC |  | 0.02 | 1 | 5 | 80 | -0.25834 | 25.5183 | 1660.7302 | -9605.8942 | -142.2073 | 29476.4838 | -154132.8682 | 89.39% | 0% | 80 | 0.00015823 | Y
Heavy Duty Trucks | Diesel | Articulated 34 - 40 t | Euro VII | DPF+SCR | VOC |  | 0.04 | 0 | 5 | 80 | -0.25834 | 25.5183 | 1660.7302 | -9605.8942 | -142.2073 | 29476.4838 | -154132.8682 | 89.13% | 0% | 80 | 0.00016208 | Y
Heavy Duty Trucks | Diesel | Articulated 34 - 40 t | Euro VII | DPF+SCR | VOC |  | 0.04 | 0.5 | 5 | 75 | -0.25834 | 25.5183 | 1660.7302 | -9605.8942 | -142.2073 | 29476.4838 | -154132.8682 | 89% | 0% | 75 | 0.00017451 | Y
Heavy Duty Trucks | Diesel | Articulated 34 - 40 t | Euro VII | DPF+SCR | VOC |  | 0.04 | 1 | 5 | 55 | -0.25834 | 25.5183 | 1660.7302 | -9605.8942 | -142.2073 | 29476.4838 | -154132.8682 | 88.72% | 0% | 55 | 0.00022926 | Y
Heavy Duty Trucks | Diesel | Articulated 34 - 40 t | Euro VII | DPF+SCR | VOC |  | 0.06 | 0 | 7 | 80 | -0.25834 | 25.5183 | 1660.7302 | -9605.8942 | -142.2073 | 29476.4838 | -154132.8682 | 88.91% | 0% | 80 | 0.00016534 | Y
Heavy Duty Trucks | Diesel | Articulated 34 - 40 t | Euro VII | DPF+SCR | VOC |  | 0.06 | 0.5 | 5 | 55 | -0.25834 | 25.5183 | 1660.7302 | -9605.8942 | -142.2073 | 29476.4838 | -154132.8682 | 88.54% | 0% | 55 | 0.00023309 | Y
Heavy Duty Trucks | Diesel | Articulated 34 - 40 t | Euro VII | DPF+SCR | VOC |  | 0.06 | 1 | 5 | 40 | -0.25834 | 25.5183 | 1660.7302 | -9605.8942 | -142.2073 | 29476.4838 | -154132.8682 | 88.97% | 0% | 40 | 0.00028039 | Y
Heavy Duty Trucks | Diesel | Articulated 34 - 40 t | Euro VII | DPF+SCR | PM Exhaust |  | -0.06 | 0 | 5 | 75 | 1.4996e-06 | -0.00020966 | 0.010399 | 0.050868 | 0 | 0 | 1 | 78.8% | 0% | 75 | 0.00080321 | Y
Heavy Duty Trucks | Diesel | Articulated 34 - 40 t | Euro VII | DPF+SCR | PM Exhaust |  | -0.06 | 0.5 | 5 | 75 | 1.4996e-06 | -0.00020966 | 0.010399 | 0.050868 | 0 | 0 | 1 | 78.01% | 0% | 75 | 0.00083294 | Y
Heavy Duty Trucks | Diesel | Articulated 34 - 40 t | Euro VII | DPF+SCR | PM Exhaust |  | -0.06 | 1 | 5 | 80 | 1.4996e-06 | -0.00020966 | 0.010399 | 0.050868 | 0 | 0 | 1 | 76.88% | 0% | 80 | 0.00089245 | Y
Heavy Duty Trucks | Diesel | Articulated 34 - 40 t | Euro VII | DPF+SCR | PM Exhaust |  | -0.04 | 0 | 5 | 80 | 1.4996e-06 | -0.00020966 | 0.010399 | 0.050868 | 0 | 0 | 1 | 75.94% | 0% | 80 | 0.00092845 | Y
Heavy Duty Trucks | Diesel | Articulated 34 - 40 t | Euro VII | DPF+SCR | PM Exhaust |  | -0.04 | 0.5 | 5 | 80 | 1.4996e-06 | -0.00020966 | 0.010399 | 0.050868 | 0 | 0 | 1 | 74.15% | 0% | 80 | 0.00099769 | Y
Heavy Duty Trucks | Diesel | Articulated 34 - 40 t | Euro VII | DPF+SCR | PM Exhaust |  | -0.04 | 1 | 5 | 80 | 1.4996e-06 | -0.00020966 | 0.010399 | 0.050868 | 0 | 0 | 1 | 72.13% | 0% | 80 | 0.0010755 | Y
Heavy Duty Trucks | Diesel | Articulated 34 - 40 t | Euro VII | DPF+SCR | PM Exhaust |  | -0.02 | 0 | 5 | 80 | 1.4996e-06 | -0.00020966 | 0.010399 | 0.050868 | 0 | 0 | 1 | 71.74% | 0% | 80 | 0.0010909 | Y
Heavy Duty Trucks | Diesel | Articulated 34 - 40 t | Euro VII | DPF+SCR | PM Exhaust |  | -0.02 | 0.5 | 5 | 80 | 1.4996e-06 | -0.00020966 | 0.010399 | 0.050868 | 0 | 0 | 1 | 68.36% | 0% | 80 | 0.001221 | Y
Heavy Duty Trucks | Diesel | Articulated 34 - 40 t | Euro VII | DPF+SCR | PM Exhaust |  | -0.02 | 1 | 5 | 80 | 1.4996e-06 | -0.00020966 | 0.010399 | 0.050868 | 0 | 0 | 1 | 64.96% | 0% | 80 | 0.0013523 | Y
Heavy Duty Trucks | Diesel | Articulated 34 - 40 t | Euro VII | DPF+SCR | PM Exhaust |  | 0 | 0 | 5 | 80 | 1.4996e-06 | -0.00020966 | 0.010399 | 0.050868 | 0 | 0 | 1 | 64.95% | 0% | 80 | 0.0013527 | Y
Heavy Duty Trucks | Diesel | Articulated 34 - 40 t | Euro VII | DPF+SCR | PM Exhaust |  | 0 | 0.5 | 5 | 80 | 1.4996e-06 | -0.00020966 | 0.010399 | 0.050868 | 0 | 0 | 1 | 58.03% | 0% | 80 | 0.0016198 | Y
Heavy Duty Trucks | Diesel | Articulated 34 - 40 t | Euro VII | DPF+SCR | PM Exhaust |  | 0 | 1 | 5 | 80 | 1.4996e-06 | -0.00020966 | 0.010399 | 0.050868 | 0 | 0 | 1 | 51.49% | 0% | 80 | 0.0018724 | Y
Heavy Duty Trucks | Diesel | Articulated 34 - 40 t | Euro VII | DPF+SCR | PM Exhaust |  | 0.02 | 0 | 5 | 80 | 1.4996e-06 | -0.00020966 | 0.010399 | 0.050868 | 0 | 0 | 1 | 56.98% | 0% | 80 | 0.0016603 | Y
Heavy Duty Trucks | Diesel | Articulated 34 - 40 t | Euro VII | DPF+SCR | PM Exhaust |  | 0.02 | 0.5 | 5 | 80 | 1.4996e-06 | -0.00020966 | 0.010399 | 0.050868 | 0 | 0 | 1 | 44.86% | 0% | 80 | 0.0021282 | Y
Heavy Duty Trucks | Diesel | Articulated 34 - 40 t | Euro VII | DPF+SCR | PM Exhaust |  | 0.02 | 1 | 5 | 80 | 1.4996e-06 | -0.00020966 | 0.010399 | 0.050868 | 0 | 0 | 1 | 32.65% | 0% | 80 | 0.0025993 | Y
Heavy Duty Trucks | Diesel | Articulated 34 - 40 t | Euro VII | DPF+SCR | PM Exhaust |  | 0.04 | 0 | 5 | 80 | 1.4996e-06 | -0.00020966 | 0.010399 | 0.050868 | 0 | 0 | 1 | 49.04% | 0% | 80 | 0.0019668 | Y
Heavy Duty Trucks | Diesel | Articulated 34 - 40 t | Euro VII | DPF+SCR | PM Exhaust |  | 0.04 | 0.5 | 5 | 75 | 1.4996e-06 | -0.00020966 | 0.010399 | 0.050868 | 0 | 0 | 1 | 29.58% | 0% | 75 | 0.0026676 | Y
Heavy Duty Trucks | Diesel | Articulated 34 - 40 t | Euro VII | DPF+SCR | PM Exhaust |  | 0.04 | 1 | 5 | 55 | 1.4996e-06 | -0.00020966 | 0.010399 | 0.050868 | 0 | 0 | 1 | 12.44% | 0% | 55 | 0.0037903 | Y
Heavy Duty Trucks | Diesel | Articulated 34 - 40 t | Euro VII | DPF+SCR | PM Exhaust |  | 0.06 | 0 | 5 | 80 | 1.4996e-06 | -0.00020966 | 0.010399 | 0.050868 | 0 | 0 | 1 | 40.31% | 0% | 80 | 0.0023038 | Y
Heavy Duty Trucks | Diesel | Articulated 34 - 40 t | Euro VII | DPF+SCR | PM Exhaust |  | 0.06 | 0.5 | 5 | 55 | 1.4996e-06 | -0.00020966 | 0.010399 | 0.050868 | 0 | 0 | 1 | 15.1% | 0% | 55 | 0.0036753 | Y
Heavy Duty Trucks | Diesel | Articulated 34 - 40 t | Euro VII | DPF+SCR | PM Exhaust |  | 0.06 | 1 | 5 | 40 | 1.4996e-06 | -0.00020966 | 0.010399 | 0.050868 | 0 | 0 | 1 | -5.382% | 0% | 40 | 0.0059894 | Y
Heavy Duty Trucks | Diesel | Articulated 34 - 40 t | Euro VII | DPF+SCR | EC |  | -0.06 | 0 | 5 | 75 | 0.004347 | -0.59486 | 28.279 | 55.4767 | 0 | 0 | 1 | 63.72% | 0% | 75 | 3.2125 | Y
Heavy Duty Trucks | Diesel | Articulated 34 - 40 t | Euro VII | DPF+SCR | EC |  | -0.06 | 0.5 | 5 | 75 | 0.004347 | -0.59486 | 28.279 | 55.4767 | 0 | 0 | 1 | 61.38% | 0% | 75 | 3.4203 | Y
Heavy Duty Trucks | Diesel | Articulated 34 - 40 t | Euro VII | DPF+SCR | EC |  | -0.06 | 1 | 5 | 80 | 0.004347 | -0.59486 | 28.279 | 55.4767 | 0 | 0 | 1 | 57.98% | 0% | 80 | 3.8672 | Y
Heavy Duty Trucks | Diesel | Articulated 34 - 40 t | Euro VII | DPF+SCR | EC |  | -0.04 | 0 | 5 | 80 | 0.004347 | -0.59486 | 28.279 | 55.4767 | 0 | 0 | 1 | 55.61% | 0% | 80 | 4.0857 | Y
Heavy Duty Trucks | Diesel | Articulated 34 - 40 t | Euro VII | DPF+SCR | EC |  | -0.04 | 0.5 | 5 | 80 | 0.004347 | -0.59486 | 28.279 | 55.4767 | 0 | 0 | 1 | 49.46% | 0% | 80 | 4.6516 | Y
Heavy Duty Trucks | Diesel | Articulated 34 - 40 t | Euro VII | DPF+SCR | EC |  | -0.04 | 1 | 5 | 80 | 0.004347 | -0.59486 | 28.279 | 55.4767 | 0 | 0 | 1 | 42.76% | 0% | 80 | 5.2688 | Y
Heavy Duty Trucks | Diesel | Articulated 34 - 40 t | Euro VII | DPF+SCR | EC |  | -0.02 | 0 | 5 | 80 | 0.004347 | -0.59486 | 28.279 | 55.4767 | 0 | 0 | 1 | 43.22% | 0% | 80 | 5.2258 | Y
Heavy Duty Trucks | Diesel | Articulated 34 - 40 t | Euro VII | DPF+SCR | EC |  | -0.02 | 0.5 | 5 | 80 | 0.004347 | -0.59486 | 28.279 | 55.4767 | 0 | 0 | 1 | 31.53% | 0% | 80 | 6.3021 | Y
Heavy Duty Trucks | Diesel | Articulated 34 - 40 t | Euro VII | DPF+SCR | EC |  | -0.02 | 1 | 5 | 80 | 0.004347 | -0.59486 | 28.279 | 55.4767 | 0 | 0 | 1 | 19.18% | 0% | 80 | 7.4386 | Y
Heavy Duty Trucks | Diesel | Articulated 34 - 40 t | Euro VII | DPF+SCR | EC |  | 0 | 0 | 5 | 80 | 0.004347 | -0.59486 | 28.279 | 55.4767 | 0 | 0 | 1 | 23.56% | 0% | 80 | 7.0357 | Y
Heavy Duty Trucks | Diesel | Articulated 34 - 40 t | Euro VII | DPF+SCR | EC |  | 0 | 0.5 | 5 | 80 | 0.004347 | -0.59486 | 28.279 | 55.4767 | 0 | 0 | 1 | 0% | 0% | 80 | 9.2041 | Y
Heavy Duty Trucks | Diesel | Articulated 34 - 40 t | Euro VII | DPF+SCR | EC |  | 0 | 1 | 5 | 80 | 0.004347 | -0.59486 | 28.279 | 55.4767 | 0 | 0 | 1 | -23.82% | 0% | 80 | 11.3968 | Y
Heavy Duty Trucks | Diesel | Articulated 34 - 40 t | Euro VII | DPF+SCR | EC |  | 0.02 | 0 | 5 | 80 | 0.004347 | -0.59486 | 28.279 | 55.4767 | 0 | 0 | 1 | -1.38% | 0% | 80 | 9.3311 | Y
Heavy Duty Trucks | Diesel | Articulated 34 - 40 t | Euro VII | DPF+SCR | EC |  | 0.02 | 0.5 | 5 | 80 | 0.004347 | -0.59486 | 28.279 | 55.4767 | 0 | 0 | 1 | -44.37% | 0% | 80 | 13.2879 | Y
Heavy Duty Trucks | Diesel | Articulated 34 - 40 t | Euro VII | DPF+SCR | EC |  | 0.02 | 1 | 5 | 80 | 0.004347 | -0.59486 | 28.279 | 55.4767 | 0 | 0 | 1 | -86.34% | 0% | 80 | 17.1511 | Y
Heavy Duty Trucks | Diesel | Articulated 34 - 40 t | Euro VII | DPF+SCR | EC |  | 0.04 | 0 | 5 | 80 | 0.004347 | -0.59486 | 28.279 | 55.4767 | 0 | 0 | 1 | -29.16% | 0% | 80 | 11.8885 | Y
Heavy Duty Trucks | Diesel | Articulated 34 - 40 t | Euro VII | DPF+SCR | EC |  | 0.04 | 0.5 | 5 | 75 | 0.004347 | -0.59486 | 28.279 | 55.4767 | 0 | 0 | 1 | -94.04% | 0% | 75 | 17.1833 | Y
Heavy Duty Trucks | Diesel | Articulated 34 - 40 t | Euro VII | DPF+SCR | EC |  | 0.04 | 1 | 5 | 55 | 0.004347 | -0.59486 | 28.279 | 55.4767 | 0 | 0 | 1 | -156.5% | 0% | 55 | 24.9314 | Y
Heavy Duty Trucks | Diesel | Articulated 34 - 40 t | Euro VII | DPF+SCR | EC |  | 0.06 | 0 | 5 | 80 | 0.004347 | -0.59486 | 28.279 | 55.4767 | 0 | 0 | 1 | -58.95% | 0% | 80 | 14.6303 | Y
Heavy Duty Trucks | Diesel | Articulated 34 - 40 t | Euro VII | DPF+SCR | EC |  | 0.06 | 0.5 | 5 | 55 | 0.004347 | -0.59486 | 28.279 | 55.4767 | 0 | 0 | 1 | -146.2% | 0% | 55 | 23.9285 | Y
Heavy Duty Trucks | Diesel | Articulated 34 - 40 t | Euro VII | DPF+SCR | EC |  | 0.06 | 1 | 5 | 40 | 0.004347 | -0.59486 | 28.279 | 55.4767 | 0 | 0 | 1 | -235.4% | 0% | 40 | 43.0164 | Y
Heavy Duty Trucks | Diesel | Articulated 34 - 40 t | Euro VII | DPF+SCR | CH4 |  |  |  | 10 | 80 | -0.00019725 | -0.034279 | 5.3917 | -26.4996 | -1.5226 | 165.3317 | -807.242 | 20% | 0% | 80 | 0.00031577 | Y
Heavy Duty Trucks | Diesel | Articulated 34 - 40 t | Euro VII | DPF+SCR | NH3 |  |  |  | 10 | 80 | 9.1612e-06 | -0.0012807 | 0.052533 | 0.035114 | 0 | 0 | 1 | 70.86% | 0% | 80 | 0.0026666 | Y
Heavy Duty Trucks | Diesel | Articulated 34 - 40 t | Euro VII | DPF+SCR | N2O |  |  |  | 1 | 80 | 0.061497 | 9.523 | -66.0956 | -32.3486 | 2.2617 | -11.9963 | -28.5694 | 53.8% | 0% | 80 | 0.037303 | Y
Heavy Duty Trucks | Diesel | Articulated 34 - 40 t | Euro VII | DPF+SCR | SPN23 |  | -0.06 | 0 | 5 | 75 | 5437416023.2387 | 242987835401.96 | -5.5878e+12 | 4.0704e+13 | 0.083858 | -1.7173 | 12.3638 | 78.8% | 0% | 75 | 26120656700.4412 | Y
Heavy Duty Trucks | Diesel | Articulated 34 - 40 t | Euro VII | DPF+SCR | SPN23 |  | -0.06 | 0.5 | 5 | 75 | 5437416023.2387 | 242987835401.96 | -5.5878e+12 | 4.0704e+13 | 0.083858 | -1.7173 | 12.3638 | 78.01% | 0% | 75 | 27087362418.5884 | Y
Heavy Duty Trucks | Diesel | Articulated 34 - 40 t | Euro VII | DPF+SCR | SPN23 |  | -0.06 | 1 | 5 | 80 | 5437416023.2387 | 242987835401.96 | -5.5878e+12 | 4.0704e+13 | 0.083858 | -1.7173 | 12.3638 | 76.88% | 0% | 80 | 27612217218.3991 | Y
Heavy Duty Trucks | Diesel | Articulated 34 - 40 t | Euro VII | DPF+SCR | SPN23 |  | -0.04 | 0 | 5 | 80 | 5437416023.2387 | 242987835401.96 | -5.5878e+12 | 4.0704e+13 | 0.083858 | -1.7173 | 12.3638 | 75.94% | 0% | 80 | 28726100665.0623 | Y
Heavy Duty Trucks | Diesel | Articulated 34 - 40 t | Euro VII | DPF+SCR | SPN23 |  | -0.04 | 0.5 | 5 | 80 | 5437416023.2387 | 242987835401.96 | -5.5878e+12 | 4.0704e+13 | 0.083858 | -1.7173 | 12.3638 | 74.15% | 0% | 80 | 30868382593.3161 | Y
Heavy Duty Trucks | Diesel | Articulated 34 - 40 t | Euro VII | DPF+SCR | SPN23 |  | -0.04 | 1 | 5 | 80 | 5437416023.2387 | 242987835401.96 | -5.5878e+12 | 4.0704e+13 | 0.083858 | -1.7173 | 12.3638 | 72.13% | 0% | 80 | 33276522587.7164 | Y
Heavy Duty Trucks | Diesel | Articulated 34 - 40 t | Euro VII | DPF+SCR | SPN23 |  | -0.02 | 0 | 5 | 80 | 5437416023.2387 | 242987835401.96 | -5.5878e+12 | 4.0704e+13 | 0.083858 | -1.7173 | 12.3638 | 71.74% | 0% | 80 | 33751118716.3904 | Y
Heavy Duty Trucks | Diesel | Articulated 34 - 40 t | Euro VII | DPF+SCR | SPN23 |  | -0.02 | 0.5 | 5 | 80 | 5437416023.2387 | 242987835401.96 | -5.5878e+12 | 4.0704e+13 | 0.083858 | -1.7173 | 12.3638 | 68.36% | 0% | 80 | 37777380931.2514 | Y
Heavy Duty Trucks | Diesel | Articulated 34 - 40 t | Euro VII | DPF+SCR | SPN23 |  | -0.02 | 1 | 5 | 80 | 5437416023.2387 | 242987835401.96 | -5.5878e+12 | 4.0704e+13 | 0.083858 | -1.7173 | 12.3638 | 64.96% | 0% | 80 | 41840338391.0933 | Y
Heavy Duty Trucks | Diesel | Articulated 34 - 40 t | Euro VII | DPF+SCR | SPN23 |  | 0 | 0 | 5 | 80 | 5437416023.2387 | 242987835401.96 | -5.5878e+12 | 4.0704e+13 | 0.083858 | -1.7173 | 12.3638 | 64.95% | 0% | 80 | 41853002926.1704 | Y
Heavy Duty Trucks | Diesel | Articulated 34 - 40 t | Euro VII | DPF+SCR | SPN23 |  | 0 | 0.5 | 5 | 80 | 5437416023.2387 | 242987835401.96 | -5.5878e+12 | 4.0704e+13 | 0.083858 | -1.7173 | 12.3638 | 58.03% | 0% | 80 | 50115225031.6559 | Y
Heavy Duty Trucks | Diesel | Articulated 34 - 40 t | Euro VII | DPF+SCR | SPN23 |  | 0 | 1 | 5 | 80 | 5437416023.2387 | 242987835401.96 | -5.5878e+12 | 4.0704e+13 | 0.083858 | -1.7173 | 12.3638 | 51.49% | 0% | 80 | 57931190108.9464 | Y
Heavy Duty Trucks | Diesel | Articulated 34 - 40 t | Euro VII | DPF+SCR | SPN23 |  | 0.02 | 0 | 5 | 80 | 5437416023.2387 | 242987835401.96 | -5.5878e+12 | 4.0704e+13 | 0.083858 | -1.7173 | 12.3638 | 56.98% | 0% | 80 | 51370133954.2029 | Y
Heavy Duty Trucks | Diesel | Articulated 34 - 40 t | Euro VII | DPF+SCR | SPN23 |  | 0.02 | 0.5 | 5 | 80 | 5437416023.2387 | 242987835401.96 | -5.5878e+12 | 4.0704e+13 | 0.083858 | -1.7173 | 12.3638 | 44.86% | 0% | 80 | 65845718651.9541 | Y
Heavy Duty Trucks | Diesel | Articulated 34 - 40 t | Euro VII | DPF+SCR | SPN23 |  | 0.02 | 1 | 5 | 80 | 5437416023.2387 | 242987835401.96 | -5.5878e+12 | 4.0704e+13 | 0.083858 | -1.7173 | 12.3638 | 32.65% | 0% | 80 | 80421903365.3307 | Y
Heavy Duty Trucks | Diesel | Articulated 34 - 40 t | Euro VII | DPF+SCR | SPN23 |  | 0.04 | 0 | 5 | 80 | 5437416023.2387 | 242987835401.96 | -5.5878e+12 | 4.0704e+13 | 0.083858 | -1.7173 | 12.3638 | 49.04% | 0% | 80 | 60851120956.3703 | Y
Heavy Duty Trucks | Diesel | Articulated 34 - 40 t | Euro VII | DPF+SCR | SPN23 |  | 0.04 | 0.5 | 5 | 75 | 5437416023.2387 | 242987835401.96 | -5.5878e+12 | 4.0704e+13 | 0.083858 | -1.7173 | 12.3638 | 29.58% | 0% | 75 | 86749758683.317 | Y
Heavy Duty Trucks | Diesel | Articulated 34 - 40 t | Euro VII | DPF+SCR | SPN23 |  | 0.04 | 1 | 5 | 55 | 5437416023.2387 | 242987835401.96 | -5.5878e+12 | 4.0704e+13 | 0.083858 | -1.7173 | 12.3638 | 12.44% | 0% | 55 | 127398408823.9949 | Y
Heavy Duty Trucks | Diesel | Articulated 34 - 40 t | Euro VII | DPF+SCR | SPN23 |  | 0.06 | 0 | 5 | 80 | 5437416023.2387 | 242987835401.96 | -5.5878e+12 | 4.0704e+13 | 0.083858 | -1.7173 | 12.3638 | 40.31% | 0% | 80 | 71279593214.0186 | Y
Heavy Duty Trucks | Diesel | Articulated 34 - 40 t | Euro VII | DPF+SCR | SPN23 |  | 0.06 | 0.5 | 5 | 55 | 5437416023.2387 | 242987835401.96 | -5.5878e+12 | 4.0704e+13 | 0.083858 | -1.7173 | 12.3638 | 15.1% | 0% | 55 | 123534164031.118 | Y
Heavy Duty Trucks | Diesel | Articulated 34 - 40 t | Euro VII | DPF+SCR | SPN23 |  | 0.06 | 1 | 5 | 40 | 5437416023.2387 | 242987835401.96 | -5.5878e+12 | 4.0704e+13 | 0.083858 | -1.7173 | 12.3638 | -5.382% | 0% | 40 | 187484725514.8193 | Y
Heavy Duty Trucks | Diesel | Articulated 40 - 50 t | Conventional |  | CO |  | -0.06 | 0 | 12 | 86 | 1.5601e-05 | -0.0048049 | 0.42846 | 3.1154 | 4.0748e-05 | 0.0057773 | 0.064514 | 0% | 0% | 80 | 0.2322
Heavy Duty Trucks | Diesel | Articulated 40 - 50 t | Conventional |  | CO |  | -0.06 | 0.5 | 12 | 86 | 3.0418e-06 | -0.0014923 | 1.6525 | -6.294 | 0.00080058 | 0.006251 | 0.062171 | 0% | 0% | 80 | 0.25922
Heavy Duty Trucks | Diesel | Articulated 40 - 50 t | Conventional |  | CO |  | -0.06 | 1 | 12 | 86 | 3.9172e-06 | -0.0018843 | 1.7814 | -6.981 | 0.00083003 | 0.0063693 | 0.070054 | 0% | 0% | 80 | 0.26621
Heavy Duty Trucks | Diesel | Articulated 40 - 50 t | Conventional |  | CO |  | -0.04 | 0 | 12 | 86 | 1.8987e-05 | -0.0060694 | 0.57032 | 3.8649 | 3.5067e-05 | 0.0063631 | 0.069681 | 0% | 0% | 80 | 0.31699
Heavy Duty Trucks | Diesel | Articulated 40 - 50 t | Conventional |  | CO |  | -0.04 | 0.5 | 12 | 86 | -0.00040849 | 0.028565 | 5.336 | -3.2904 | 0.0022526 | 0.014742 | 0.51176 | 0% | 0% | 80 | 0.30829
Heavy Duty Trucks | Diesel | Articulated 40 - 50 t | Conventional |  | CO |  | -0.04 | 1 | 12 | 86 | 4.0341e-05 | -0.02079 | 2.6122 | -1.5877 | 0.0004116 | 0.012246 | 0.19837 | 0% | 0% | 80 | 0.31146
Heavy Duty Trucks | Diesel | Articulated 40 - 50 t | Conventional |  | CO |  | -0.02 | 0 | 12 | 86 | 0.0002258 | -0.010655 | 1.1088 | 5.2589 | 0.00018698 | 0.0069998 | 0.12242 | 0% | 0% | 80 | 0.94052
Heavy Duty Trucks | Diesel | Articulated 40 - 50 t | Conventional |  | CO |  | -0.02 | 0.5 | 12 | 86 | 0.00021851 | -0.021218 | 1.6386 | 3.8715 | 0.0001621 | 0.0056242 | 0.19083 | 0% | 0% | 80 | 0.82708
Heavy Duty Trucks | Diesel | Articulated 40 - 50 t | Conventional |  | CO |  | -0.02 | 1 | 12 | 86 | 3.5897e-05 | 0.023052 | -0.55991 | 12.8281 | 0.00044045 | -0.014201 | 0.22544 | 0% | 0% | 80 | 0.87742
Heavy Duty Trucks | Diesel | Articulated 40 - 50 t | Conventional |  | CO |  | 0 | 0 | 12 | 86 | 0.00075983 | -0.0013673 | 2.4489 | 12.0042 | 0.00038491 | 0.01834 | 0.22857 | 0% | 0% | 80 | 1.7678
Heavy Duty Trucks | Diesel | Articulated 40 - 50 t | Conventional |  | CO |  | 0 | 0.5 | 12 | 86 | 0.0016141 | -0.059717 | 2.8586 | 8.6009 | 0.00060673 | -0.0073851 | 0.43827 | 0% | 0% | 80 | 2.2835
Heavy Duty Trucks | Diesel | Articulated 40 - 50 t | Conventional |  | CO |  | 0 | 1 | 12 | 86 | 0.0015203 | -0.079088 | 2.1441 | 7.591 | 0.00049724 | -0.018309 | 0.41578 | 0% | 0% | 80 | 2.6446
Heavy Duty Trucks | Diesel | Articulated 40 - 50 t | Conventional |  | CO |  | 0.02 | 0 | 12 | 86 | 0.0014743 | -0.0065945 | 3.5808 | 18.1226 | 0.00060093 | 0.019402 | 0.38021 | 0% | 0% | 80 | 2.2005
Heavy Duty Trucks | Diesel | Articulated 40 - 50 t | Conventional |  | CO |  | 0.02 | 0.5 | 12 | 83 | 0.00097773 | 0.031013 | -0.91568 | 12.0782 | 0.00068038 | -0.01703 | 0.18442 | 0% | 0% | 80 | 2.5103
Heavy Duty Trucks | Diesel | Articulated 40 - 50 t | Conventional |  | CO |  | 0.02 | 1 | 12 | 66 | 0.00088195 | -0.085904 | 5.8294 | 2.0789 | 0.00023411 | -0.0014731 | 0.57355 | 0% | 0% | 66 | 2.6957
Heavy Duty Trucks | Diesel | Articulated 40 - 50 t | Conventional |  | CO |  | 0.04 | 0 | 12 | 86 | 0.0010309 | 0.44532 | 3.6451 | -13.5473 | 0.0021732 | 0.095818 | -0.45091 | 0% | 0% | 80 | 2.1634
Heavy Duty Trucks | Diesel | Articulated 40 - 50 t | Conventional |  | CO |  | 0.04 | 0.5 | 12 | 60 | 0.00018416 | -0.017627 | 2.9585 | 2.8353 | 1.4083e-05 | 0.0079323 | 0.26402 | 0% | 0% | 60 | 3.3025
Heavy Duty Trucks | Diesel | Articulated 40 - 50 t | Conventional |  | CO |  | 0.04 | 1 | 12 | 43 | -0.0083205 | 1.4746 | -3.3882 | -13.599 | 0.0027944 | 0.10808 | -0.52173 | 0% | 0% | 43 | 4.7692
Heavy Duty Trucks | Diesel | Articulated 40 - 50 t | Conventional |  | CO |  | 0.06 | 0 | 12 | 77 | 1.9141e-05 | 0.0078646 | 0.94063 | 5.7263 | -2.8786e-05 | 0.009333 | 0.077309 | 0% | 0% | 77 | 2.7732
Heavy Duty Trucks | Diesel | Articulated 40 - 50 t | Conventional |  | CO |  | 0.06 | 0.5 | 12 | 45 | -0.00011783 | 0.23905 | 5.6895 | 6.6508 | 0.00041247 | 0.045959 | 0.38148 | 0% | 0% | 45 | 4.9792
Heavy Duty Trucks | Diesel | Articulated 40 - 50 t | Conventional |  | CO |  | 0.06 | 1 | 11 | 31 | -0.0027881 | 0.041725 | 3.4569 | -7.6208 | -0.00051765 | 0.022782 | 0.049048 | 0% | 0% | 31 | 7.0791
Heavy Duty Trucks | Diesel | Articulated 40 - 50 t | Conventional |  | NOx |  | -0.06 | 0 | 12 | 86 | 1.1736e-05 | -0.0039986 | 1.5179 | -5.4378 | 0.00038562 | 0.0019575 | 0.029193 | 0% | 0% | 80 | 0.45413
Heavy Duty Trucks | Diesel | Articulated 40 - 50 t | Conventional |  | NOx |  | -0.06 | 0.5 | 12 | 86 | -0.00029642 | 0.015934 | 4.4973 | -0.80523 | 0.0014498 | -0.00030336 | 0.31561 | 0% | 0% | 80 | 0.40385
Heavy Duty Trucks | Diesel | Articulated 40 - 50 t | Conventional |  | NOx |  | -0.06 | 1 | 12 | 86 | 1.966e-05 | -0.0066647 | 1.643 | -7.4785 | 0.00035439 | 0.0011694 | 0.045825 | 0% | 0% | 80 | 0.47443
Heavy Duty Trucks | Diesel | Articulated 40 - 50 t | Conventional |  | NOx |  | -0.04 | 0 | 12 | 86 | -0.00077582 | 0.047959 | 4.2514 | -3.8613 | 0.00058355 | 0.017405 | 0.070438 | 0% | 0% | 80 | 0.59156
Heavy Duty Trucks | Diesel | Articulated 40 - 50 t | Conventional |  | NOx |  | -0.04 | 0.5 | 12 | 86 | 0.00029195 | -0.074892 | 5.3528 | 12.6436 | 0.0001277 | 0.011881 | 0.29017 | 0% | 0% | 80 | 0.67441
Heavy Duty Trucks | Diesel | Articulated 40 - 50 t | Conventional |  | NOx |  | -0.04 | 1 | 12 | 84 | -0.00085777 | 0.10368 | -1.7581 | 10.5503 | 0.00034683 | -0.006557 | 0.047447 | 0% | 0% | 80 | 0.6762
Heavy Duty Trucks | Diesel | Articulated 40 - 50 t | Conventional |  | NOx |  | -0.02 | 0 | 12 | 86 | 8.6094e-05 | -0.02867 | 1.9884 | 12.8235 | -6.397e-05 | 0.0059783 | 0.10734 | 0% | 0% | 80 | 2.3047
Heavy Duty Trucks | Diesel | Articulated 40 - 50 t | Conventional |  | NOx |  | -0.02 | 0.5 | 12 | 86 | 2.849e-05 | -0.014547 | 1.1272 | -7.0551 | -3.2263e-05 | 0.0031211 | -0.012297 | 0% | 0% | 80 | 1.8632
Heavy Duty Trucks | Diesel | Articulated 40 - 50 t | Conventional |  | NOx |  | -0.02 | 1 | 12 | 86 | 0.00011201 | -0.044162 | 3.135 | -12.8702 | -5.8131e-05 | 0.0054748 | 0.016228 | 0% | 0% | 80 | 1.9243
Heavy Duty Trucks | Diesel | Articulated 40 - 50 t | Conventional |  | NOx |  | 0 | 0 | 12 | 86 | -6.6451e-05 | 0.066288 | 5.9733 | 24.4153 | -5.8029e-05 | 0.018333 | 0.19968 | 0% | 0% | 80 | 8.6155
Heavy Duty Trucks | Diesel | Articulated 40 - 50 t | Conventional |  | NOx |  | 0 | 0.5 | 12 | 86 | 0.00034239 | 0.17034 | 4.8299 | 3.1404 | 0.00011403 | 0.011953 | 0.094789 | 0% | 0% | 80 | 11.6173
Heavy Duty Trucks | Diesel | Articulated 40 - 50 t | Conventional |  | NOx |  | 0 | 1 | 12 | 86 | 0.00011488 | 0.091042 | 3.2609 | -6.4678 | 5.1069e-05 | 0.0050666 | 0.039872 | 0% | 0% | 80 | 14.5051
Heavy Duty Trucks | Diesel | Articulated 40 - 50 t | Conventional |  | NOx |  | 0.02 | 0 | 12 | 86 | 8.4574e-05 | 0.036527 | 2.0809 | 6.5161 | -1.5108e-05 | 0.0045349 | 0.05924 | 0% | 0% | 80 | 17.292
Heavy Duty Trucks | Diesel | Articulated 40 - 50 t | Conventional |  | NOx |  | 0.02 | 0.5 | 12 | 83 | -0.00011897 | 0.11511 | 4.8626 | 7.822 | -1.7676e-05 | 0.0060334 | 0.097443 | 0% | 0% | 80 | 28.7114
Heavy Duty Trucks | Diesel | Articulated 40 - 50 t | Conventional |  | NOx |  | 0.02 | 1 | 12 | 66 | -0.003149 | 0.2041 | 1.709 | -14.3884 | -9.1261e-05 | 0.0068795 | -0.02358 | 0% | 0% | 66 | 37.7797
Heavy Duty Trucks | Diesel | Articulated 40 - 50 t | Conventional |  | NOx |  | 0.04 | 0 | 12 | 86 | 0.0027633 | 0.30349 | 2.6077 | -9.7538 | 5.9139e-05 | 0.016827 | -0.042836 | 0% | 0% | 80 | 26.4306
Heavy Duty Trucks | Diesel | Articulated 40 - 50 t | Conventional |  | NOx |  | 0.04 | 0.5 | 12 | 60 | 0.01217 | -0.32351 | 1.69 | 10.8918 | 0.00028598 | -0.0086455 | 0.070977 | 0% | 0% | 60 | 45.1626
Heavy Duty Trucks | Diesel | Articulated 40 - 50 t | Conventional |  | NOx |  | 0.04 | 1 | 12 | 43 | -0.007617 | 0.43792 | -2.9246 | -12.1824 | -0.00012137 | 0.007373 | -0.068145 | 0% | 0% | 43 | 62.849
Heavy Duty Trucks | Diesel | Articulated 40 - 50 t | Conventional |  | NOx |  | 0.06 | 0 | 12 | 77 | 0.00017151 | 0.047671 | 1.542 | 9.6176 | 3.4832e-06 | 0.0014296 | 0.051075 | 0% | 0% | 77 | 34.9516
Heavy Duty Trucks | Diesel | Articulated 40 - 50 t | Conventional |  | NOx |  | 0.06 | 0.5 | 12 | 45 | -0.03525 | 1.6398 | 1.8414 | 3.7938 | -0.00058582 | 0.028458 | -0.023609 | 0% | 0% | 45 | 61.2961
Heavy Duty Trucks | Diesel | Articulated 40 - 50 t | Conventional |  | NOx |  | 0.06 | 1 | 11 | 31 | -0.0062317 | 0.21093 | 0.26652 | 4.5929 | -6.5322e-05 | 0.0021702 | 0.0063259 | 0% | 0% | 31 | 89.1128
Heavy Duty Trucks | Diesel | Articulated 40 - 50 t | Conventional |  | VOC |  | -0.06 | 0 | 12 | 86 | 1.1692e-05 | -0.0057443 | 1.3708 | -3.6748 | 0.00041419 | 0.048455 | -0.11294 | 0% | 0% | 80 | 0.14656
Heavy Duty Trucks | Diesel | Articulated 40 - 50 t | Conventional |  | VOC |  | -0.06 | 0.5 | 12 | 86 | -1.5056e-05 | 0.0082844 | 1.0146 | -3.2112 | 0.0013179 | 0.024927 | -0.012924 | 0% | 0% | 80 | 0.14794
Heavy Duty Trucks | Diesel | Articulated 40 - 50 t | Conventional |  | VOC |  | -0.06 | 1 | 12 | 86 | -3.0295e-05 | 0.016971 | 2.0119 | -6.3638 | 0.0027022 | 0.051891 | -0.033434 | 0% | 0% | 80 | 0.1446
Heavy Duty Trucks | Diesel | Articulated 40 - 50 t | Conventional |  | VOC |  | -0.04 | 0 | 12 | 86 | 8.4967e-06 | -0.0032812 | 0.39655 | 2.8762 | 3.5955e-05 | 0.0128 | 0.11995 | 0% | 0% | 80 | 0.16329
Heavy Duty Trucks | Diesel | Articulated 40 - 50 t | Conventional |  | VOC |  | -0.04 | 0.5 | 12 | 86 | -2.8749e-05 | 0.014532 | 4.4875 | -2.0409 | 0.0039399 | 0.1048 | 0.38968 | 0% | 0% | 80 | 0.16007
Heavy Duty Trucks | Diesel | Articulated 40 - 50 t | Conventional |  | VOC |  | -0.04 | 1 | 12 | 86 | -9.4116e-05 | 0.013069 | 0.98909 | -3.4662 | 0.0010853 | 0.030763 | -0.093245 | 0% | 0% | 80 | 0.14913
Heavy Duty Trucks | Diesel | Articulated 40 - 50 t | Conventional |  | VOC |  | -0.02 | 0 | 12 | 86 | 8.4572e-05 | -0.0046639 | 1.1115 | 2.3613 | 0.00024262 | 0.029871 | 0.13077 | 0% | 0% | 80 | 0.32141
Heavy Duty Trucks | Diesel | Articulated 40 - 50 t | Conventional |  | VOC |  | -0.02 | 0.5 | 12 | 86 | 7.1344e-07 | -0.0015292 | 0.56279 | 4.264 | 7.7114e-05 | 0.020523 | 0.13565 | 0% | 0% | 80 | 0.21943
Heavy Duty Trucks | Diesel | Articulated 40 - 50 t | Conventional |  | VOC |  | -0.02 | 1 | 12 | 86 | 1.3306e-06 | -0.0017047 | 0.53263 | 4.0174 | 7.5674e-05 | 0.020307 | 0.13414 | 0% | 0% | 80 | 0.20285
Heavy Duty Trucks | Diesel | Articulated 40 - 50 t | Conventional |  | VOC |  | 0 | 0 | 12 | 86 | 5.0772e-05 | 0.054599 | 1.8408 | 0.86917 | 0.0011744 | 0.071363 | -0.077143 | 0% | 0% | 80 | 0.49774
Heavy Duty Trucks | Diesel | Articulated 40 - 50 t | Conventional |  | VOC |  | 0 | 0.5 | 12 | 86 | 7.5257e-05 | 0.072737 | 1.7332 | -4.9392 | 0.0018046 | 0.081949 | -0.38132 | 0% | 0% | 80 | 0.4498
Heavy Duty Trucks | Diesel | Articulated 40 - 50 t | Conventional |  | VOC |  | 0 | 1 | 12 | 86 | 0.00010635 | 0.082894 | 1.741 | -5.8821 | 0.0020057 | 0.093553 | -0.47873 | 0% | 0% | 80 | 0.45255
Heavy Duty Trucks | Diesel | Articulated 40 - 50 t | Conventional |  | VOC |  | 0.02 | 0 | 12 | 86 | -0.00020976 | 0.11553 | 2.0069 | -0.95682 | 0.0029207 | 0.062282 | -0.013503 | 0% | 0% | 80 | 0.41818
Heavy Duty Trucks | Diesel | Articulated 40 - 50 t | Conventional |  | VOC |  | 0.02 | 0.5 | 12 | 83 | 1.1753e-05 | 0.0016664 | 0.43853 | 3.5848 | -2.1611e-05 | 0.016401 | 0.095779 | 0% | 0% | 80 | 0.54497
Heavy Duty Trucks | Diesel | Articulated 40 - 50 t | Conventional |  | VOC |  | 0.02 | 1 | 12 | 66 | 0.00040826 | 0.16955 | 3.2493 | -6.8506 | 0.003246 | 0.17599 | -0.71328 | 0% | 0% | 66 | 0.64351
Heavy Duty Trucks | Diesel | Articulated 40 - 50 t | Conventional |  | VOC |  | 0.04 | 0 | 12 | 86 | 1.2265e-05 | 0.0011005 | 0.36449 | 3.4228 | 3.2226e-06 | 0.013121 | 0.068466 | 0% | 0% | 80 | 0.50388
Heavy Duty Trucks | Diesel | Articulated 40 - 50 t | Conventional |  | VOC |  | 0.04 | 0.5 | 12 | 60 | 0.00057793 | 0.19318 | 3.292 | -5.9902 | 0.0035335 | 0.18663 | -0.84184 | 0% | 0% | 60 | 0.73078
Heavy Duty Trucks | Diesel | Articulated 40 - 50 t | Conventional |  | VOC |  | 0.04 | 1 | 12 | 43 | 0.0021416 | 0.37747 | 3.9854 | -7.3071 | 0.0062499 | 0.30013 | -1.4006 | 0% | 0% | 43 | 1.041
Heavy Duty Trucks | Diesel | Articulated 40 - 50 t | Conventional |  | VOC |  | 0.06 | 0 | 12 | 77 | 3.1365e-05 | 0.0023787 | 0.7007 | 6.7136 | -4.5848e-05 | 0.027101 | 0.12583 | 0% | 0% | 77 | 0.59615
Heavy Duty Trucks | Diesel | Articulated 40 - 50 t | Conventional |  | VOC |  | 0.06 | 0.5 | 12 | 45 | 0.00025982 | 0.042928 | 0.0097768 | 3.9796 | 0.00075574 | 0.022377 | -0.052911 | 0% | 0% | 45 | 1.0289
Heavy Duty Trucks | Diesel | Articulated 40 - 50 t | Conventional |  | VOC |  | 0.06 | 1 | 11 | 31 | 0.0013062 | 0.1331 | 1.022 | 2.9758 | 0.0017803 | 0.092819 | -0.22991 | 0% | 0% | 31 | 1.4913
Heavy Duty Trucks | Diesel | Articulated 40 - 50 t | Conventional |  | PM Exhaust |  | -0.06 | 0 | 12 | 86 | 6.7894e-05 | -0.0023924 | 1.9271 | 1.9788 | 0.0016701 | 0.11757 | 0.53467 | 0% | 0% | 80 | 0.1064
Heavy Duty Trucks | Diesel | Articulated 40 - 50 t | Conventional |  | PM Exhaust |  | -0.06 | 0.5 | 12 | 86 | -2.4135e-05 | 0.017202 | 1.5163 | -4.5458 | 0.0030547 | 0.077751 | 0.046119 | 0% | 0% | 80 | 0.10386
Heavy Duty Trucks | Diesel | Articulated 40 - 50 t | Conventional |  | PM Exhaust |  | -0.06 | 1 | 12 | 86 | -2.6203e-05 | 0.017912 | 1.6458 | -5.0591 | 0.0032142 | 0.080361 | 0.078864 | 0% | 0% | 80 | 0.10517
Heavy Duty Trucks | Diesel | Articulated 40 - 50 t | Conventional |  | PM Exhaust |  | -0.04 | 0 | 12 | 86 | 4.7445e-05 | -0.01373 | 0.99198 | -5.483 | -0.00060504 | 0.066996 | -0.35685 | 0% | 0% | 80 | 0.11386
Heavy Duty Trucks | Diesel | Articulated 40 - 50 t | Conventional |  | PM Exhaust |  | -0.04 | 0.5 | 12 | 86 | -1.6712e-05 | 0.010027 | 1.0586 | -3.5459 | 0.0017875 | 0.041595 | 0.091702 | 0% | 0% | 80 | 0.11504
Heavy Duty Trucks | Diesel | Articulated 40 - 50 t | Conventional |  | PM Exhaust |  | -0.04 | 1 | 12 | 86 | -2.5351e-06 | 0.0012663 | 3.1804 | -0.052672 | 0.0028144 | 0.11601 | 1.1522 | 0% | 0% | 80 | 0.11478
Heavy Duty Trucks | Diesel | Articulated 40 - 50 t | Conventional |  | PM Exhaust |  | -0.02 | 0 | 12 | 86 | -1.609e-06 | 0.057507 | 2.6113 | -1.4366 | 0.0041243 | 0.185 | -0.030986 | 0% | 0% | 80 | 0.17451
Heavy Duty Trucks | Diesel | Articulated 40 - 50 t | Conventional |  | PM Exhaust |  | -0.02 | 0.5 | 12 | 86 | 9.6333e-05 | -0.012139 | 1.4659 | 3.6971 | 0.0003126 | 0.047276 | 0.80535 | 0% | 0% | 80 | 0.17569
Heavy Duty Trucks | Diesel | Articulated 40 - 50 t | Conventional |  | PM Exhaust |  | -0.02 | 1 | 12 | 86 | -3.8039e-05 | 0.025128 | 2.6331 | -1.2575 | 0.0027539 | 0.065123 | 1.0859 | 0% | 0% | 80 | 0.18328
Heavy Duty Trucks | Diesel | Articulated 40 - 50 t | Conventional |  | PM Exhaust |  | 0 | 0 | 12 | 86 | 2.3527e-16 | -6.6941e-15 | 4.2134 | 1.3416e-10 | -0.0015467 | 0.28659 | 0.15534 | 0% | 0% | 80 | 0.31959
Heavy Duty Trucks | Diesel | Articulated 40 - 50 t | Conventional |  | PM Exhaust |  | 0 | 0.5 | 12 | 86 | 0.00033043 | -0.0085666 | 0.0036224 | 6.1034 | 0.00093599 | -0.039216 | 0.68372 | 0% | 0% | 80 | 0.42675
Heavy Duty Trucks | Diesel | Articulated 40 - 50 t | Conventional |  | PM Exhaust |  | 0 | 1 | 12 | 86 | 0.00069659 | -0.0077615 | 0.034536 | 9.6654 | 0.0018661 | -0.061542 | 1.0429 | 0% | 0% | 80 | 0.49522
Heavy Duty Trucks | Diesel | Articulated 40 - 50 t | Conventional |  | PM Exhaust |  | 0.02 | 0 | 12 | 86 | 2.016e-05 | 0.0052586 | 0.60868 | 4.497 | -0.00011781 | 0.036718 | 0.35856 | 0% | 0% | 80 | 0.47781
Heavy Duty Trucks | Diesel | Articulated 40 - 50 t | Conventional |  | PM Exhaust |  | 0.02 | 0.5 | 12 | 83 | -8.9514e-05 | 0.0039662 | 0.75159 | 2.4715 | -0.00023429 | 0.024071 | 0.4006 | 0% | 0% | 80 | 0.63722
Heavy Duty Trucks | Diesel | Articulated 40 - 50 t | Conventional |  | PM Exhaust |  | 0.02 | 1 | 12 | 66 | -0.00017023 | -0.012202 | 1.8769 | -3.5178 | -0.00054613 | 0.034468 | 0.46675 | 0% | 0% | 66 | 0.76315
Heavy Duty Trucks | Diesel | Articulated 40 - 50 t | Conventional |  | PM Exhaust |  | 0.04 | 0 | 12 | 86 | 0.00080262 | 0.20495 | 1.289 | 3.9915 | 0.0033395 | 0.2526 | -0.62733 | 0% | 0% | 80 | 0.55847
Heavy Duty Trucks | Diesel | Articulated 40 - 50 t | Conventional |  | PM Exhaust |  | 0.04 | 0.5 | 12 | 60 | 0.00010303 | 0.014723 | 1.7414 | 1.7063 | 4.0867e-05 | 0.036796 | 0.76732 | 0% | 0% | 60 | 0.96858
Heavy Duty Trucks | Diesel | Articulated 40 - 50 t | Conventional |  | PM Exhaust |  | 0.04 | 1 | 12 | 43 | 0.00076923 | -0.019073 | 4.4369 | 1.4969 | 0.00043707 | 0.027901 | 1.6405 | 0% | 0% | 43 | 1.3907
Heavy Duty Trucks | Diesel | Articulated 40 - 50 t | Conventional |  | PM Exhaust |  | 0.06 | 0 | 12 | 77 | 3.9969e-05 | 0.0098918 | 0.74787 | 3.6455 | -0.00013331 | 0.03498 | 0.35666 | 0% | 0% | 77 | 0.79383
Heavy Duty Trucks | Diesel | Articulated 40 - 50 t | Conventional |  | PM Exhaust |  | 0.06 | 0.5 | 12 | 45 | -9.0008e-05 | 0.010838 | 1.186 | 4.1129 | -8.6296e-05 | 0.013881 | 0.67122 | 0% | 0% | 45 | 1.4118
Heavy Duty Trucks | Diesel | Articulated 40 - 50 t | Conventional |  | PM Exhaust |  | 0.06 | 1 | 11 | 31 | -0.0079253 | 0.33203 | -0.87261 | -14.6633 | -0.0041067 | 0.19652 | -1.4862 | 0% | 0% | 31 | 2.019
Heavy Duty Trucks | Diesel | Articulated 40 - 50 t | Conventional |  | EC |  | -0.06 | 0 | 12 | 86 | 0.00010949 | -0.031549 | 5.7607 | -19.952 | 0.0011312 | 0.0011864 | 0.10301 | 0% | 0% | 80 | 0.49585
Heavy Duty Trucks | Diesel | Articulated 40 - 50 t | Conventional |  | EC |  | -0.06 | 0.5 | 12 | 86 | 0.00013344 | -0.037538 | 5.9317 | -23.1581 | 0.0011267 | 7.8796e-05 | 0.12239 | 0% | 0% | 80 | 0.47597
Heavy Duty Trucks | Diesel | Articulated 40 - 50 t | Conventional |  | EC |  | -0.06 | 1 | 12 | 86 | 0.00012781 | -0.035976 | 5.4481 | -23.1006 | 0.00097289 | -0.00026654 | 0.11865 | 0% | 0% | 80 | 0.49008
Heavy Duty Trucks | Diesel | Articulated 40 - 50 t | Conventional |  | EC |  | -0.04 | 0 | 12 | 86 | 0.00014948 | -0.03937 | 2.8894 | 15.2054 | 8.0225e-05 | 0.0075286 | 0.11602 | 0% | 0% | 80 | 0.71974
Heavy Duty Trucks | Diesel | Articulated 40 - 50 t | Conventional |  | EC |  | -0.04 | 0.5 | 12 | 86 | 0.000119 | -0.029246 | 1.9768 | 6.6712 | 5.1025e-05 | 0.0036192 | 0.077688 | 0% | 0% | 80 | 0.69501
Heavy Duty Trucks | Diesel | Articulated 40 - 50 t | Conventional |  | EC |  | -0.04 | 1 | 12 | 86 | 0.00013902 | -0.033367 | 2.1969 | 4.6605 | 4.9548e-05 | 0.0029407 | 0.082547 | 0% | 0% | 80 | 0.74887
Heavy Duty Trucks | Diesel | Articulated 40 - 50 t | Conventional |  | EC |  | -0.02 | 0 | 12 | 86 | -3.0987e-05 | 0.032225 | 2.141 | -5.6005 | 0.0001776 | 0.005547 | 0.0025895 | 0% | 0% | 80 | 2.8116
Heavy Duty Trucks | Diesel | Articulated 40 - 50 t | Conventional |  | EC |  | -0.02 | 0.5 | 12 | 86 | 6.0129e-05 | -0.01785 | 1.5475 | 5.0262 | 1.0175e-06 | 0.0022593 | 0.046661 | 0% | 0% | 80 | 2.4246
Heavy Duty Trucks | Diesel | Articulated 40 - 50 t | Conventional |  | EC |  | -0.02 | 1 | 12 | 86 | 7.9328e-05 | -0.025704 | 1.7631 | -11.8135 | -3.4799e-05 | 0.0033599 | -0.016587 | 0% | 0% | 80 | 2.264
Heavy Duty Trucks | Diesel | Articulated 40 - 50 t | Conventional |  | EC |  | 0 | 0 | 12 | 86 | -3.4419e-05 | 0.02459 | 2.6225 | 6.9767 | -2.902e-05 | 0.007825 | 0.035005 | 0% | 0% | 80 | 9.377
Heavy Duty Trucks | Diesel | Articulated 40 - 50 t | Conventional |  | EC |  | 0 | 0.5 | 12 | 86 | 0.015522 | 1.5152 | 7.1879 | 6.9047 | 0.0024787 | 0.036587 | 0.034234 | 0% | 0% | 80 | 12.1025
Heavy Duty Trucks | Diesel | Articulated 40 - 50 t | Conventional |  | EC |  | 0 | 1 | 12 | 86 | 0.00060986 | 0.40069 | 12.2881 | -5.9406 | 0.00023237 | 0.020806 | 0.1322 | 0% | 0% | 80 | 14.6694
Heavy Duty Trucks | Diesel | Articulated 40 - 50 t | Conventional |  | EC |  | 0.02 | 0 | 12 | 86 | 0.00011831 | 0.052939 | 4.1022 | 18.1438 | -2.6998e-05 | 0.0081927 | 0.088061 | 0% | 0% | 80 | 16.3336
Heavy Duty Trucks | Diesel | Articulated 40 - 50 t | Conventional |  | EC |  | 0.02 | 0.5 | 12 | 83 | 8.4366e-05 | 0.25536 | 13.6182 | 35.1475 | -5.3797e-05 | 0.017238 | 0.23091 | 0% | 0% | 80 | 27.6743
Heavy Duty Trucks | Diesel | Articulated 40 - 50 t | Conventional |  | EC |  | 0.02 | 1 | 12 | 66 | -0.0029475 | 0.20855 | 0.68438 | -24.3197 | -9.0629e-05 | 0.0074841 | -0.063966 | 0% | 0% | 66 | 35.2547
Heavy Duty Trucks | Diesel | Articulated 40 - 50 t | Conventional |  | EC |  | 0.04 | 0 | 12 | 86 | 0.0001959 | 0.06861 | 3.8381 | 11.7437 | -2.4488e-05 | 0.0064874 | 0.064266 | 0% | 0% | 80 | 25.1505
Heavy Duty Trucks | Diesel | Articulated 40 - 50 t | Conventional |  | EC |  | 0.04 | 0.5 | 12 | 60 | 0.048805 | 5.9571 | 16.2425 | -15.3004 | 0.0013364 | 0.13913 | -0.28088 | 0% | 0% | 60 | 42.6386
Heavy Duty Trucks | Diesel | Articulated 40 - 50 t | Conventional |  | EC |  | 0.04 | 1 | 12 | 43 | -0.033872 | 1.2798 | 12.9007 | -1.1767 | -0.00062024 | 0.027355 | 0.058366 | 0% | 0% | 43 | 60.048
Heavy Duty Trucks | Diesel | Articulated 40 - 50 t | Conventional |  | EC |  | 0.06 | 0 | 12 | 77 | 0.00032913 | 0.090889 | 4.6604 | 13.7187 | -2.2473e-05 | 0.0059224 | 0.077555 | 0% | 0% | 77 | 34.4425
Heavy Duty Trucks | Diesel | Articulated 40 - 50 t | Conventional |  | EC |  | 0.06 | 0.5 | 12 | 45 | 0.0398 | 7.482 | 15.7286 | 4.0707 | 0.00073 | 0.13249 | -0.17874 | 0% | 0% | 45 | 59.6439
Heavy Duty Trucks | Diesel | Articulated 40 - 50 t | Conventional |  | EC |  | 0.06 | 1 | 11 | 31 | -0.15795 | 5.4172 | -6.4363 | 2.7291 | -0.0018798 | 0.067663 | -0.1766 | 0% | 0% | 31 | 85.5729
Heavy Duty Trucks | Diesel | Articulated 40 - 50 t | Conventional |  | CH4 | Urban Peak |  |  | 10 | 130 | 0 | 0 | 175 | 0 | 0 | 0 | 1000 | 0% | 0% | 80 | 0.175
Heavy Duty Trucks | Diesel | Articulated 40 - 50 t | Conventional |  | CH4 | Urban Off Peak |  |  | 10 | 130 | 0 | 0 | 175 | 0 | 0 | 0 | 1000 | 0% | 0% | 80 | 0.175
Heavy Duty Trucks | Diesel | Articulated 40 - 50 t | Conventional |  | CH4 | Rural |  |  | 10 | 130 | 0 | 0 | 80 | 0 | 0 | 0 | 1000 | 0% | 0% | 80 | 0.08
Heavy Duty Trucks | Diesel | Articulated 40 - 50 t | Conventional |  | CH4 | Highway |  |  | 10 | 130 | 0 | 0 | 70 | 0 | 0 | 0 | 1000 | 0% | 0% | 80 | 0.07
Heavy Duty Trucks | Diesel | Articulated 40 - 50 t | Conventional |  | NH3 | Urban Peak |  |  | 10 | 130 | 0 | 0 | 0.0029 | 0 | 0 | 0 | 1 | 0% | 0% | 80 | 0.0029
Heavy Duty Trucks | Diesel | Articulated 40 - 50 t | Conventional |  | NH3 | Urban Off Peak |  |  | 10 | 130 | 0 | 0 | 0.0029 | 0 | 0 | 0 | 1 | 0% | 0% | 80 | 0.0029
Heavy Duty Trucks | Diesel | Articulated 40 - 50 t | Conventional |  | NH3 | Rural |  |  | 10 | 130 | 0 | 0 | 0.0029 | 0 | 0 | 0 | 1 | 0% | 0% | 80 | 0.0029
Heavy Duty Trucks | Diesel | Articulated 40 - 50 t | Conventional |  | NH3 | Highway |  |  | 10 | 130 | 0 | 0 | 0.0029 | 0 | 0 | 0 | 1 | 0% | 0% | 80 | 0.0029
Heavy Duty Trucks | Diesel | Articulated 40 - 50 t | Conventional |  | N2O | Urban Peak |  |  | 10 | 130 | 0 | 0 | 0.03 | 0 | 0 | 0 | 1 | 0% | 0% | 80 | 0.03
Heavy Duty Trucks | Diesel | Articulated 40 - 50 t | Conventional |  | N2O | Urban Off Peak |  |  | 10 | 130 | 0 | 0 | 0.03 | 0 | 0 | 0 | 1 | 0% | 0% | 80 | 0.03
Heavy Duty Trucks | Diesel | Articulated 40 - 50 t | Conventional |  | N2O | Rural |  |  | 10 | 130 | 0 | 0 | 0.03 | 0 | 0 | 0 | 1 | 0% | 0% | 80 | 0.03
Heavy Duty Trucks | Diesel | Articulated 40 - 50 t | Conventional |  | N2O | Highway |  |  | 10 | 130 | 0 | 0 | 0.03 | 0 | 0 | 0 | 1 | 0% | 0% | 80 | 0.03
Heavy Duty Trucks | Diesel | Articulated 40 - 50 t | Conventional |  | SPN23 | Urban Peak | -0.06 | 0 | 12 | 86 | 0.00010949 | -0.031549 | 5.7607 | -19.952 | 0.0011312 | 0.0011864 | 0.10301 | -100161202212551 | 0% | 80 | 4.9665e+13
Heavy Duty Trucks | Diesel | Articulated 40 - 50 t | Conventional |  | SPN23 | Urban Peak | -0.06 | 0.5 | 12 | 86 | 0.00013344 | -0.037538 | 5.9317 | -23.1581 | 0.0011267 | 7.8796e-05 | 0.12239 | -100161202212551 | 0% | 80 | 4.7674e+13
Heavy Duty Trucks | Diesel | Articulated 40 - 50 t | Conventional |  | SPN23 | Urban Peak | -0.06 | 1 | 12 | 86 | 0.00012781 | -0.035976 | 5.4481 | -23.1006 | 0.00097289 | -0.00026654 | 0.11865 | -100161202212551 | 0% | 80 | 4.9087e+13
Heavy Duty Trucks | Diesel | Articulated 40 - 50 t | Conventional |  | SPN23 | Urban Peak | -0.04 | 0 | 12 | 86 | 0.00014948 | -0.03937 | 2.8894 | 15.2054 | 8.0225e-05 | 0.0075286 | 0.11602 | -100161202212551 | 0% | 80 | 7.209e+13
Heavy Duty Trucks | Diesel | Articulated 40 - 50 t | Conventional |  | SPN23 | Urban Peak | -0.04 | 0.5 | 12 | 86 | 0.000119 | -0.029246 | 1.9768 | 6.6712 | 5.1025e-05 | 0.0036192 | 0.077688 | -100161202212551 | 0% | 80 | 6.9613e+13
Heavy Duty Trucks | Diesel | Articulated 40 - 50 t | Conventional |  | SPN23 | Urban Peak | -0.04 | 1 | 12 | 86 | 0.00013902 | -0.033367 | 2.1969 | 4.6605 | 4.9548e-05 | 0.0029407 | 0.082547 | -100161202212551 | 0% | 80 | 7.5007e+13
Heavy Duty Trucks | Diesel | Articulated 40 - 50 t | Conventional |  | SPN23 | Urban Peak | -0.02 | 0 | 12 | 86 | -3.0987e-05 | 0.032225 | 2.141 | -5.6005 | 0.0001776 | 0.005547 | 0.0025895 | -100161202212551 | 0% | 80 | 2.8161e+14
Heavy Duty Trucks | Diesel | Articulated 40 - 50 t | Conventional |  | SPN23 | Urban Peak | -0.02 | 0.5 | 12 | 86 | 6.0129e-05 | -0.01785 | 1.5475 | 5.0262 | 1.0175e-06 | 0.0022593 | 0.046661 | -100161202212551 | 0% | 80 | 2.4285e+14
Heavy Duty Trucks | Diesel | Articulated 40 - 50 t | Conventional |  | SPN23 | Urban Peak | -0.02 | 1 | 12 | 86 | 7.9328e-05 | -0.025704 | 1.7631 | -11.8135 | -3.4799e-05 | 0.0033599 | -0.016587 | -100161202212551 | 0% | 80 | 2.2677e+14
Heavy Duty Trucks | Diesel | Articulated 40 - 50 t | Conventional |  | SPN23 | Urban Peak | 0 | 0 | 12 | 86 | -3.4419e-05 | 0.02459 | 2.6225 | 6.9767 | -2.902e-05 | 0.007825 | 0.035005 | -100161202212551 | 0% | 80 | 9.3921e+14
Heavy Duty Trucks | Diesel | Articulated 40 - 50 t | Conventional |  | SPN23 | Urban Peak | 0 | 0.5 | 12 | 86 | 0.015522 | 1.5152 | 7.1879 | 6.9047 | 0.0024787 | 0.036587 | 0.034234 | -100161202212551 | 0% | 80 | 1212201256790383
Heavy Duty Trucks | Diesel | Articulated 40 - 50 t | Conventional |  | SPN23 | Urban Peak | 0 | 1 | 12 | 86 | 0.00060986 | 0.40069 | 12.2881 | -5.9406 | 0.00023237 | 0.020806 | 0.1322 | -100161202212551 | 0% | 80 | 1.4693e+15
Heavy Duty Trucks | Diesel | Articulated 40 - 50 t | Conventional |  | SPN23 | Urban Peak | 0.02 | 0 | 12 | 86 | 0.00011831 | 0.052939 | 4.1022 | 18.1438 | -2.6998e-05 | 0.0081927 | 0.088061 | -100161202212551 | 0% | 80 | 1.636e+15
Heavy Duty Trucks | Diesel | Articulated 40 - 50 t | Conventional |  | SPN23 | Urban Peak | 0.02 | 0.5 | 12 | 83 | 8.4366e-05 | 0.25536 | 13.6182 | 35.1475 | -5.3797e-05 | 0.017238 | 0.23091 | -100161202212551 | 0% | 80 | 2.7719e+15
Heavy Duty Trucks | Diesel | Articulated 40 - 50 t | Conventional |  | SPN23 | Urban Peak | 0.02 | 1 | 12 | 66 | -0.0029475 | 0.20855 | 0.68438 | -24.3197 | -9.0629e-05 | 0.0074841 | -0.063966 | -100161202212551 | 0% | 66 | 3.5312e+15
Heavy Duty Trucks | Diesel | Articulated 40 - 50 t | Conventional |  | SPN23 | Urban Peak | 0.04 | 0 | 12 | 86 | 0.0001959 | 0.06861 | 3.8381 | 11.7437 | -2.4488e-05 | 0.0064874 | 0.064266 | -100161202212551 | 0% | 80 | 2.5191e+15
Heavy Duty Trucks | Diesel | Articulated 40 - 50 t | Conventional |  | SPN23 | Urban Peak | 0.04 | 0.5 | 12 | 60 | 0.048805 | 5.9571 | 16.2425 | -15.3004 | 0.0013364 | 0.13913 | -0.28088 | -100161202212551 | 0% | 60 | 4270730871826865
Heavy Duty Trucks | Diesel | Articulated 40 - 50 t | Conventional |  | SPN23 | Urban Peak | 0.04 | 1 | 12 | 43 | -0.033872 | 1.2798 | 12.9007 | -1.1767 | -0.00062024 | 0.027355 | 0.058366 | -100161202212551 | 0% | 43 | 6014480373430874
Heavy Duty Trucks | Diesel | Articulated 40 - 50 t | Conventional |  | SPN23 | Urban Peak | 0.06 | 0 | 12 | 77 | 0.00032913 | 0.090889 | 4.6604 | 13.7187 | -2.2473e-05 | 0.0059224 | 0.077555 | -100161202212551 | 0% | 77 | 3449797661385526
Heavy Duty Trucks | Diesel | Articulated 40 - 50 t | Conventional |  | SPN23 | Urban Peak | 0.06 | 0.5 | 12 | 45 | 0.0398 | 7.482 | 15.7286 | 4.0707 | 0.00073 | 0.13249 | -0.17874 | -100161202212551 | 0% | 45 | 5974001724884149
Heavy Duty Trucks | Diesel | Articulated 40 - 50 t | Conventional |  | SPN23 | Urban Peak | 0.06 | 1 | 11 | 31 | -0.15795 | 5.4172 | -6.4363 | 2.7291 | -0.0018798 | 0.067663 | -0.1766 | -100161202212551 | 0% | 31 | 8571082784637786
Heavy Duty Trucks | Diesel | Articulated 40 - 50 t | Conventional |  | SPN23 | Urban Off Peak | -0.06 | 0 | 12 | 86 | 0.00010949 | -0.031549 | 5.7607 | -19.952 | 0.0011312 | 0.0011864 | 0.10301 | -100161202212551 | 0% | 80 | 4.9665e+13
Heavy Duty Trucks | Diesel | Articulated 40 - 50 t | Conventional |  | SPN23 | Urban Off Peak | -0.06 | 0.5 | 12 | 86 | 0.00013344 | -0.037538 | 5.9317 | -23.1581 | 0.0011267 | 7.8796e-05 | 0.12239 | -100161202212551 | 0% | 80 | 4.7674e+13
Heavy Duty Trucks | Diesel | Articulated 40 - 50 t | Conventional |  | SPN23 | Urban Off Peak | -0.06 | 1 | 12 | 86 | 0.00012781 | -0.035976 | 5.4481 | -23.1006 | 0.00097289 | -0.00026654 | 0.11865 | -100161202212551 | 0% | 80 | 4.9087e+13
Heavy Duty Trucks | Diesel | Articulated 40 - 50 t | Conventional |  | SPN23 | Urban Off Peak | -0.04 | 0 | 12 | 86 | 0.00014948 | -0.03937 | 2.8894 | 15.2054 | 8.0225e-05 | 0.0075286 | 0.11602 | -100161202212551 | 0% | 80 | 7.209e+13
Heavy Duty Trucks | Diesel | Articulated 40 - 50 t | Conventional |  | SPN23 | Urban Off Peak | -0.04 | 0.5 | 12 | 86 | 0.000119 | -0.029246 | 1.9768 | 6.6712 | 5.1025e-05 | 0.0036192 | 0.077688 | -100161202212551 | 0% | 80 | 6.9613e+13
Heavy Duty Trucks | Diesel | Articulated 40 - 50 t | Conventional |  | SPN23 | Urban Off Peak | -0.04 | 1 | 12 | 86 | 0.00013902 | -0.033367 | 2.1969 | 4.6605 | 4.9548e-05 | 0.0029407 | 0.082547 | -100161202212551 | 0% | 80 | 7.5007e+13
Heavy Duty Trucks | Diesel | Articulated 40 - 50 t | Conventional |  | SPN23 | Urban Off Peak | -0.02 | 0 | 12 | 86 | -3.0987e-05 | 0.032225 | 2.141 | -5.6005 | 0.0001776 | 0.005547 | 0.0025895 | -100161202212551 | 0% | 80 | 2.8161e+14
Heavy Duty Trucks | Diesel | Articulated 40 - 50 t | Conventional |  | SPN23 | Urban Off Peak | -0.02 | 0.5 | 12 | 86 | 6.0129e-05 | -0.01785 | 1.5475 | 5.0262 | 1.0175e-06 | 0.0022593 | 0.046661 | -100161202212551 | 0% | 80 | 2.4285e+14
Heavy Duty Trucks | Diesel | Articulated 40 - 50 t | Conventional |  | SPN23 | Urban Off Peak | -0.02 | 1 | 12 | 86 | 7.9328e-05 | -0.025704 | 1.7631 | -11.8135 | -3.4799e-05 | 0.0033599 | -0.016587 | -100161202212551 | 0% | 80 | 2.2677e+14
Heavy Duty Trucks | Diesel | Articulated 40 - 50 t | Conventional |  | SPN23 | Urban Off Peak | 0 | 0 | 12 | 86 | -3.4419e-05 | 0.02459 | 2.6225 | 6.9767 | -2.902e-05 | 0.007825 | 0.035005 | -100161202212551 | 0% | 80 | 9.3921e+14
Heavy Duty Trucks | Diesel | Articulated 40 - 50 t | Conventional |  | SPN23 | Urban Off Peak | 0 | 0.5 | 12 | 86 | 0.015522 | 1.5152 | 7.1879 | 6.9047 | 0.0024787 | 0.036587 | 0.034234 | -100161202212551 | 0% | 80 | 1212201256790383
Heavy Duty Trucks | Diesel | Articulated 40 - 50 t | Conventional |  | SPN23 | Urban Off Peak | 0 | 1 | 12 | 86 | 0.00060986 | 0.40069 | 12.2881 | -5.9406 | 0.00023237 | 0.020806 | 0.1322 | -100161202212551 | 0% | 80 | 1.4693e+15
Heavy Duty Trucks | Diesel | Articulated 40 - 50 t | Conventional |  | SPN23 | Urban Off Peak | 0.02 | 0 | 12 | 86 | 0.00011831 | 0.052939 | 4.1022 | 18.1438 | -2.6998e-05 | 0.0081927 | 0.088061 | -100161202212551 | 0% | 80 | 1.636e+15
Heavy Duty Trucks | Diesel | Articulated 40 - 50 t | Conventional |  | SPN23 | Urban Off Peak | 0.02 | 0.5 | 12 | 83 | 8.4366e-05 | 0.25536 | 13.6182 | 35.1475 | -5.3797e-05 | 0.017238 | 0.23091 | -100161202212551 | 0% | 80 | 2.7719e+15
Heavy Duty Trucks | Diesel | Articulated 40 - 50 t | Conventional |  | SPN23 | Urban Off Peak | 0.02 | 1 | 12 | 66 | -0.0029475 | 0.20855 | 0.68438 | -24.3197 | -9.0629e-05 | 0.0074841 | -0.063966 | -100161202212551 | 0% | 66 | 3.5312e+15
Heavy Duty Trucks | Diesel | Articulated 40 - 50 t | Conventional |  | SPN23 | Urban Off Peak | 0.04 | 0 | 12 | 86 | 0.0001959 | 0.06861 | 3.8381 | 11.7437 | -2.4488e-05 | 0.0064874 | 0.064266 | -100161202212551 | 0% | 80 | 2.5191e+15
Heavy Duty Trucks | Diesel | Articulated 40 - 50 t | Conventional |  | SPN23 | Urban Off Peak | 0.04 | 0.5 | 12 | 60 | 0.048805 | 5.9571 | 16.2425 | -15.3004 | 0.0013364 | 0.13913 | -0.28088 | -100161202212551 | 0% | 60 | 4270730871826865
Heavy Duty Trucks | Diesel | Articulated 40 - 50 t | Conventional |  | SPN23 | Urban Off Peak | 0.04 | 1 | 12 | 43 | -0.033872 | 1.2798 | 12.9007 | -1.1767 | -0.00062024 | 0.027355 | 0.058366 | -100161202212551 | 0% | 43 | 6014480373430874
Heavy Duty Trucks | Diesel | Articulated 40 - 50 t | Conventional |  | SPN23 | Urban Off Peak | 0.06 | 0 | 12 | 77 | 0.00032913 | 0.090889 | 4.6604 | 13.7187 | -2.2473e-05 | 0.0059224 | 0.077555 | -100161202212551 | 0% | 77 | 3449797661385526
Heavy Duty Trucks | Diesel | Articulated 40 - 50 t | Conventional |  | SPN23 | Urban Off Peak | 0.06 | 0.5 | 12 | 45 | 0.0398 | 7.482 | 15.7286 | 4.0707 | 0.00073 | 0.13249 | -0.17874 | -100161202212551 | 0% | 45 | 5974001724884149
Heavy Duty Trucks | Diesel | Articulated 40 - 50 t | Conventional |  | SPN23 | Urban Off Peak | 0.06 | 1 | 11 | 31 | -0.15795 | 5.4172 | -6.4363 | 2.7291 | -0.0018798 | 0.067663 | -0.1766 | -100161202212551 | 0% | 31 | 8571082784637786
Heavy Duty Trucks | Diesel | Articulated 40 - 50 t | Conventional |  | SPN23 | Rural | -0.06 | 0 | 12 | 86 | 0.00010949 | -0.031549 | 5.7607 | -19.952 | 0.0011312 | 0.0011864 | 0.10301 | -4.3327e+13 | 0% | 80 | 2.1484e+13
Heavy Duty Trucks | Diesel | Articulated 40 - 50 t | Conventional |  | SPN23 | Rural | -0.06 | 0.5 | 12 | 86 | 0.00013344 | -0.037538 | 5.9317 | -23.1581 | 0.0011267 | 7.8796e-05 | 0.12239 | -4.3327e+13 | 0% | 80 | 2.0622e+13
Heavy Duty Trucks | Diesel | Articulated 40 - 50 t | Conventional |  | SPN23 | Rural | -0.06 | 1 | 12 | 86 | 0.00012781 | -0.035976 | 5.4481 | -23.1006 | 0.00097289 | -0.00026654 | 0.11865 | -4.3327e+13 | 0% | 80 | 2.1234e+13
Heavy Duty Trucks | Diesel | Articulated 40 - 50 t | Conventional |  | SPN23 | Rural | -0.04 | 0 | 12 | 86 | 0.00014948 | -0.03937 | 2.8894 | 15.2054 | 8.0225e-05 | 0.0075286 | 0.11602 | -4.3327e+13 | 0% | 80 | 3.1184e+13
Heavy Duty Trucks | Diesel | Articulated 40 - 50 t | Conventional |  | SPN23 | Rural | -0.04 | 0.5 | 12 | 86 | 0.000119 | -0.029246 | 1.9768 | 6.6712 | 5.1025e-05 | 0.0036192 | 0.077688 | -4.3327e+13 | 0% | 80 | 3.0113e+13
Heavy Duty Trucks | Diesel | Articulated 40 - 50 t | Conventional |  | SPN23 | Rural | -0.04 | 1 | 12 | 86 | 0.00013902 | -0.033367 | 2.1969 | 4.6605 | 4.9548e-05 | 0.0029407 | 0.082547 | -4.3327e+13 | 0% | 80 | 3.2446e+13
Heavy Duty Trucks | Diesel | Articulated 40 - 50 t | Conventional |  | SPN23 | Rural | -0.02 | 0 | 12 | 86 | -3.0987e-05 | 0.032225 | 2.141 | -5.6005 | 0.0001776 | 0.005547 | 0.0025895 | -4.3327e+13 | 0% | 80 | 1.2182e+14
Heavy Duty Trucks | Diesel | Articulated 40 - 50 t | Conventional |  | SPN23 | Rural | -0.02 | 0.5 | 12 | 86 | 6.0129e-05 | -0.01785 | 1.5475 | 5.0262 | 1.0175e-06 | 0.0022593 | 0.046661 | -4.3327e+13 | 0% | 80 | 1.0505e+14
Heavy Duty Trucks | Diesel | Articulated 40 - 50 t | Conventional |  | SPN23 | Rural | -0.02 | 1 | 12 | 86 | 7.9328e-05 | -0.025704 | 1.7631 | -11.8135 | -3.4799e-05 | 0.0033599 | -0.016587 | -4.3327e+13 | 0% | 80 | 9.8095e+13
Heavy Duty Trucks | Diesel | Articulated 40 - 50 t | Conventional |  | SPN23 | Rural | 0 | 0 | 12 | 86 | -3.4419e-05 | 0.02459 | 2.6225 | 6.9767 | -2.902e-05 | 0.007825 | 0.035005 | -4.3327e+13 | 0% | 80 | 4.0628e+14
Heavy Duty Trucks | Diesel | Articulated 40 - 50 t | Conventional |  | SPN23 | Rural | 0 | 0.5 | 12 | 86 | 0.015522 | 1.5152 | 7.1879 | 6.9047 | 0.0024787 | 0.036587 | 0.034234 | -4.3327e+13 | 0% | 80 | 5.2437e+14
Heavy Duty Trucks | Diesel | Articulated 40 - 50 t | Conventional |  | SPN23 | Rural | 0 | 1 | 12 | 86 | 0.00060986 | 0.40069 | 12.2881 | -5.9406 | 0.00023237 | 0.020806 | 0.1322 | -4.3327e+13 | 0% | 80 | 6.3558e+14
Heavy Duty Trucks | Diesel | Articulated 40 - 50 t | Conventional |  | SPN23 | Rural | 0.02 | 0 | 12 | 86 | 0.00011831 | 0.052939 | 4.1022 | 18.1438 | -2.6998e-05 | 0.0081927 | 0.088061 | -4.3327e+13 | 0% | 80 | 7.0769e+14
Heavy Duty Trucks | Diesel | Articulated 40 - 50 t | Conventional |  | SPN23 | Rural | 0.02 | 0.5 | 12 | 83 | 8.4366e-05 | 0.25536 | 13.6182 | 35.1475 | -5.3797e-05 | 0.017238 | 0.23091 | -4.3327e+13 | 0% | 80 | 1.1991e+15
Heavy Duty Trucks | Diesel | Articulated 40 - 50 t | Conventional |  | SPN23 | Rural | 0.02 | 1 | 12 | 66 | -0.0029475 | 0.20855 | 0.68438 | -24.3197 | -9.0629e-05 | 0.0074841 | -0.063966 | -4.3327e+13 | 0% | 66 | 1527487321023841
Heavy Duty Trucks | Diesel | Articulated 40 - 50 t | Conventional |  | SPN23 | Rural | 0.04 | 0 | 12 | 86 | 0.0001959 | 0.06861 | 3.8381 | 11.7437 | -2.4488e-05 | 0.0064874 | 0.064266 | -4.3327e+13 | 0% | 80 | 1.0897e+15
Heavy Duty Trucks | Diesel | Articulated 40 - 50 t | Conventional |  | SPN23 | Rural | 0.04 | 0.5 | 12 | 60 | 0.048805 | 5.9571 | 16.2425 | -15.3004 | 0.0013364 | 0.13913 | -0.28088 | -4.3327e+13 | 0% | 60 | 1.8474e+15
Heavy Duty Trucks | Diesel | Articulated 40 - 50 t | Conventional |  | SPN23 | Rural | 0.04 | 1 | 12 | 43 | -0.033872 | 1.2798 | 12.9007 | -1.1767 | -0.00062024 | 0.027355 | 0.058366 | -4.3327e+13 | 0% | 43 | 2.6017e+15
Heavy Duty Trucks | Diesel | Articulated 40 - 50 t | Conventional |  | SPN23 | Rural | 0.06 | 0 | 12 | 77 | 0.00032913 | 0.090889 | 4.6604 | 13.7187 | -2.2473e-05 | 0.0059224 | 0.077555 | -4.3327e+13 | 0% | 77 | 1.4923e+15
Heavy Duty Trucks | Diesel | Articulated 40 - 50 t | Conventional |  | SPN23 | Rural | 0.06 | 0.5 | 12 | 45 | 0.0398 | 7.482 | 15.7286 | 4.0707 | 0.00073 | 0.13249 | -0.17874 | -4.3327e+13 | 0% | 45 | 2.5842e+15
Heavy Duty Trucks | Diesel | Articulated 40 - 50 t | Conventional |  | SPN23 | Rural | 0.06 | 1 | 11 | 31 | -0.15795 | 5.4172 | -6.4363 | 2.7291 | -0.0018798 | 0.067663 | -0.1766 | -4.3327e+13 | 0% | 31 | 3707634913579549
Heavy Duty Trucks | Diesel | Articulated 40 - 50 t | Conventional |  | SPN23 | Highway | -0.06 | 0 | 12 | 86 | 0.00010949 | -0.031549 | 5.7607 | -19.952 | 0.0011312 | 0.0011864 | 0.10301 | -4.4792e+13 | 0% | 80 | 2.221e+13
Heavy Duty Trucks | Diesel | Articulated 40 - 50 t | Conventional |  | SPN23 | Highway | -0.06 | 0.5 | 12 | 86 | 0.00013344 | -0.037538 | 5.9317 | -23.1581 | 0.0011267 | 7.8796e-05 | 0.12239 | -4.4792e+13 | 0% | 80 | 2.132e+13
Heavy Duty Trucks | Diesel | Articulated 40 - 50 t | Conventional |  | SPN23 | Highway | -0.06 | 1 | 12 | 86 | 0.00012781 | -0.035976 | 5.4481 | -23.1006 | 0.00097289 | -0.00026654 | 0.11865 | -4.4792e+13 | 0% | 80 | 2.1952e+13
Heavy Duty Trucks | Diesel | Articulated 40 - 50 t | Conventional |  | SPN23 | Highway | -0.04 | 0 | 12 | 86 | 0.00014948 | -0.03937 | 2.8894 | 15.2054 | 8.0225e-05 | 0.0075286 | 0.11602 | -4.4792e+13 | 0% | 80 | 3.2239e+13
Heavy Duty Trucks | Diesel | Articulated 40 - 50 t | Conventional |  | SPN23 | Highway | -0.04 | 0.5 | 12 | 86 | 0.000119 | -0.029246 | 1.9768 | 6.6712 | 5.1025e-05 | 0.0036192 | 0.077688 | -4.4792e+13 | 0% | 80 | 3.1131e+13
Heavy Duty Trucks | Diesel | Articulated 40 - 50 t | Conventional |  | SPN23 | Highway | -0.04 | 1 | 12 | 86 | 0.00013902 | -0.033367 | 2.1969 | 4.6605 | 4.9548e-05 | 0.0029407 | 0.082547 | -4.4792e+13 | 0% | 80 | 3.3543e+13
Heavy Duty Trucks | Diesel | Articulated 40 - 50 t | Conventional |  | SPN23 | Highway | -0.02 | 0 | 12 | 86 | -3.0987e-05 | 0.032225 | 2.141 | -5.6005 | 0.0001776 | 0.005547 | 0.0025895 | -4.4792e+13 | 0% | 80 | 1.2594e+14
Heavy Duty Trucks | Diesel | Articulated 40 - 50 t | Conventional |  | SPN23 | Highway | -0.02 | 0.5 | 12 | 86 | 6.0129e-05 | -0.01785 | 1.5475 | 5.0262 | 1.0175e-06 | 0.0022593 | 0.046661 | -4.4792e+13 | 0% | 80 | 1.0861e+14
Heavy Duty Trucks | Diesel | Articulated 40 - 50 t | Conventional |  | SPN23 | Highway | -0.02 | 1 | 12 | 86 | 7.9328e-05 | -0.025704 | 1.7631 | -11.8135 | -3.4799e-05 | 0.0033599 | -0.016587 | -4.4792e+13 | 0% | 80 | 1.0141e+14
Heavy Duty Trucks | Diesel | Articulated 40 - 50 t | Conventional |  | SPN23 | Highway | 0 | 0 | 12 | 86 | -3.4419e-05 | 0.02459 | 2.6225 | 6.9767 | -2.902e-05 | 0.007825 | 0.035005 | -4.4792e+13 | 0% | 80 | 420019142873905
Heavy Duty Trucks | Diesel | Articulated 40 - 50 t | Conventional |  | SPN23 | Highway | 0 | 0.5 | 12 | 86 | 0.015522 | 1.5152 | 7.1879 | 6.9047 | 0.0024787 | 0.036587 | 0.034234 | -4.4792e+13 | 0% | 80 | 5.421e+14
Heavy Duty Trucks | Diesel | Articulated 40 - 50 t | Conventional |  | SPN23 | Highway | 0 | 1 | 12 | 86 | 0.00060986 | 0.40069 | 12.2881 | -5.9406 | 0.00023237 | 0.020806 | 0.1322 | -4.4792e+13 | 0% | 80 | 6.5708e+14
Heavy Duty Trucks | Diesel | Articulated 40 - 50 t | Conventional |  | SPN23 | Highway | 0.02 | 0 | 12 | 86 | 0.00011831 | 0.052939 | 4.1022 | 18.1438 | -2.6998e-05 | 0.0081927 | 0.088061 | -4.4792e+13 | 0% | 80 | 7.3162e+14
Heavy Duty Trucks | Diesel | Articulated 40 - 50 t | Conventional |  | SPN23 | Highway | 0.02 | 0.5 | 12 | 83 | 8.4366e-05 | 0.25536 | 13.6182 | 35.1475 | -5.3797e-05 | 0.017238 | 0.23091 | -4.4792e+13 | 0% | 80 | 1.2396e+15
Heavy Duty Trucks | Diesel | Articulated 40 - 50 t | Conventional |  | SPN23 | Highway | 0.02 | 1 | 12 | 66 | -0.0029475 | 0.20855 | 0.68438 | -24.3197 | -9.0629e-05 | 0.0074841 | -0.063966 | -4.4792e+13 | 0% | 66 | 1.5791e+15
Heavy Duty Trucks | Diesel | Articulated 40 - 50 t | Conventional |  | SPN23 | Highway | 0.04 | 0 | 12 | 86 | 0.0001959 | 0.06861 | 3.8381 | 11.7437 | -2.4488e-05 | 0.0064874 | 0.064266 | -4.4792e+13 | 0% | 80 | 1.1265e+15
Heavy Duty Trucks | Diesel | Articulated 40 - 50 t | Conventional |  | SPN23 | Highway | 0.04 | 0.5 | 12 | 60 | 0.048805 | 5.9571 | 16.2425 | -15.3004 | 0.0013364 | 0.13913 | -0.28088 | -4.4792e+13 | 0% | 60 | 1909884873059912
Heavy Duty Trucks | Diesel | Articulated 40 - 50 t | Conventional |  | SPN23 | Highway | 0.04 | 1 | 12 | 43 | -0.033872 | 1.2798 | 12.9007 | -1.1767 | -0.00062024 | 0.027355 | 0.058366 | -4.4792e+13 | 0% | 43 | 2689695377507515
Heavy Duty Trucks | Diesel | Articulated 40 - 50 t | Conventional |  | SPN23 | Highway | 0.06 | 0 | 12 | 77 | 0.00032913 | 0.090889 | 4.6604 | 13.7187 | -2.2473e-05 | 0.0059224 | 0.077555 | -4.4792e+13 | 0% | 77 | 1.5428e+15
Heavy Duty Trucks | Diesel | Articulated 40 - 50 t | Conventional |  | SPN23 | Highway | 0.06 | 0.5 | 12 | 45 | 0.0398 | 7.482 | 15.7286 | 4.0707 | 0.00073 | 0.13249 | -0.17874 | -4.4792e+13 | 0% | 45 | 2671593192925645
Heavy Duty Trucks | Diesel | Articulated 40 - 50 t | Conventional |  | SPN23 | Highway | 0.06 | 1 | 11 | 31 | -0.15795 | 5.4172 | -6.4363 | 2.7291 | -0.0018798 | 0.067663 | -0.1766 | -4.4792e+13 | 0% | 31 | 3833016372937949
Heavy Duty Trucks | Diesel | Articulated 40 - 50 t | Euro I |  | CO |  | -0.06 | 0 | 12 | 86 | 4.5552e-05 | -0.011787 | 1.0128 | 3.135 | 0.00015112 | 0.015959 | 0.13625 | 0% | 0% | 80 | 0.16828
Heavy Duty Trucks | Diesel | Articulated 40 - 50 t | Euro I |  | CO |  | -0.06 | 0.5 | 12 | 86 | 8.3219e-06 | -0.0033424 | 1.8242 | -7.3456 | 0.0011524 | 0.0076018 | 0.10702 | 0% | 0% | 80 | 0.18765
Heavy Duty Trucks | Diesel | Articulated 40 - 50 t | Euro I |  | CO |  | -0.06 | 1 | 12 | 86 | 8.9405e-06 | -0.0036603 | 1.9021 | -7.9158 | 0.0011289 | 0.0073394 | 0.11411 | 0% | 0% | 80 | 0.19775
Heavy Duty Trucks | Diesel | Articulated 40 - 50 t | Euro I |  | CO |  | -0.04 | 0 | 12 | 86 | 1.5063e-05 | -0.0046263 | 0.41447 | 2.477 | 3.068e-05 | 0.0058014 | 0.069826 | 0% | 0% | 80 | 0.23516
Heavy Duty Trucks | Diesel | Articulated 40 - 50 t | Euro I |  | CO |  | -0.04 | 0.5 | 12 | 86 | -0.00013713 | 0.0017984 | 2.7686 | -0.84046 | 0.0012497 | 0.0070481 | 0.43319 | 0% | 0% | 80 | 0.22505
Heavy Duty Trucks | Diesel | Articulated 40 - 50 t | Euro I |  | CO |  | -0.04 | 1 | 12 | 86 | -0.00028068 | 0.013297 | 2.9549 | -0.41825 | 0.0013567 | 0.0029536 | 0.491 | 0% | 0% | 80 | 0.2356
Heavy Duty Trucks | Diesel | Articulated 40 - 50 t | Euro I |  | CO |  | -0.02 | 0 | 12 | 86 | 0.00064325 | -0.028679 | 3.0081 | 13.8952 | 0.00066334 | 0.02376 | 0.46496 | 0% | 0% | 80 | 0.75694
Heavy Duty Trucks | Diesel | Articulated 40 - 50 t | Euro I |  | CO |  | -0.02 | 0.5 | 12 | 86 | 5.599e-05 | 0.0098694 | -0.30807 | 6.5407 | 0.00031064 | -0.010645 | 0.16076 | 0% | 0% | 80 | 0.71041
Heavy Duty Trucks | Diesel | Articulated 40 - 50 t | Euro I |  | CO |  | -0.02 | 1 | 12 | 86 | -0.00067022 | 0.72615 | -10.5332 | 230.0978 | 0.012583 | -0.32111 | 5.2749 | 0% | 0% | 80 | 0.7676
Heavy Duty Trucks | Diesel | Articulated 40 - 50 t | Euro I |  | CO |  | 0 | 0 | 12 | 86 | 3.3258e-05 | 0.0068486 | 1.1491 | 7.5455 | -5.359e-05 | 0.020104 | 0.11796 | 0% | 0% | 80 | 1.4488
Heavy Duty Trucks | Diesel | Articulated 40 - 50 t | Euro I |  | CO |  | 0 | 0.5 | 12 | 86 | 0.0027879 | -0.13091 | 3.8564 | 11.4541 | 0.001183 | -0.03834 | 0.96234 | 0% | 0% | 80 | 2.08
Heavy Duty Trucks | Diesel | Articulated 40 - 50 t | Euro I |  | CO |  | 0 | 1 | 12 | 86 | 0.0013908 | -0.080373 | 1.4626 | 8.198 | 0.0004942 | -0.025539 | 0.4548 | 0% | 0% | 80 | 2.5637
Heavy Duty Trucks | Diesel | Articulated 40 - 50 t | Euro I |  | CO |  | 0.02 | 0 | 12 | 86 | 0.00086817 | -0.015085 | 1.4381 | 8.0027 | 0.0004285 | 0.0029538 | 0.26813 | 0% | 0% | 80 | 1.8133
Heavy Duty Trucks | Diesel | Articulated 40 - 50 t | Euro I |  | CO |  | 0.02 | 0.5 | 12 | 84 | 0.0037384 | -0.1947 | 5.686 | 11.2963 | 0.0011496 | -0.044807 | 1.141 | 0% | 0% | 80 | 2.8853
Heavy Duty Trucks | Diesel | Articulated 40 - 50 t | Euro I |  | CO |  | 0.02 | 1 | 12 | 68 | 0.0021239 | -0.13559 | 4.905 | 3.5579 | 0.0005044 | -0.020927 | 0.68231 | 0% | 0% | 68 | 3.4925
Heavy Duty Trucks | Diesel | Articulated 40 - 50 t | Euro I |  | CO |  | 0.04 | 0 | 12 | 86 | 7.6512e-05 | 0.011372 | 1.1998 | 14.2808 | -5.8631e-05 | 0.014867 | 0.25455 | 0% | 0% | 80 | 2.5992
Heavy Duty Trucks | Diesel | Articulated 40 - 50 t | Euro I |  | CO |  | 0.04 | 0.5 | 12 | 61 | -0.0036265 | 0.41812 | 11.8182 | 4.7495 | 0.00019581 | 0.082999 | 1.2486 | 0% | 0% | 61 | 3.3959
Heavy Duty Trucks | Diesel | Articulated 40 - 50 t | Euro I |  | CO |  | 0.04 | 1 | 12 | 44 | 0.0021738 | -0.3562 | 15.0115 | 4.2833 | -8.4852e-06 | -0.013851 | 1.3942 | 0% | 0% | 44 | 4.7436
Heavy Duty Trucks | Diesel | Articulated 40 - 50 t | Euro I |  | CO |  | 0.06 | 0 | 12 | 78 | 0.0015964 | 0.34153 | 2.4892 | -10.8337 | 0.0011111 | 0.097056 | -0.38161 | 0% | 0% | 78 | 2.7747
Heavy Duty Trucks | Diesel | Articulated 40 - 50 t | Euro I |  | CO |  | 0.06 | 0.5 | 12 | 45 | 0.0011528 | -0.2002 | 6.9341 | 3.2274 | -0.00011394 | -0.009445 | 0.72664 | 0% | 0% | 45 | 4.6719
Heavy Duty Trucks | Diesel | Articulated 40 - 50 t | Euro I |  | CO |  | 0.06 | 1 | 11 | 32 | 0.0022806 | -0.083844 | 5.5497 | 0.85501 | 0.00063995 | -0.011091 | 0.49066 | 0% | 0% | 32 | 6.6098
Heavy Duty Trucks | Diesel | Articulated 40 - 50 t | Euro I |  | NOx |  | -0.06 | 0 | 12 | 86 | 6.3853e-06 | -0.0024675 | 2.0756 | -7.009 | 0.00067654 | 0.004618 | 0.039845 | 0% | 0% | 80 | 0.38646
Heavy Duty Trucks | Diesel | Articulated 40 - 50 t | Euro I |  | NOx |  | -0.06 | 0.5 | 12 | 86 | -0.00022298 | 0.015979 | 3.1279 | -1.5769 | 0.0012614 | 0.0041383 | 0.21821 | 0% | 0% | 80 | 0.34322
Heavy Duty Trucks | Diesel | Articulated 40 - 50 t | Euro I |  | NOx |  | -0.06 | 1 | 12 | 86 | 8.9202e-06 | -0.0033408 | 1.2865 | -5.4398 | 0.00037191 | 0.0020538 | 0.039644 | 0% | 0% | 80 | 0.39019
Heavy Duty Trucks | Diesel | Articulated 40 - 50 t | Euro I |  | NOx |  | -0.04 | 0 | 12 | 86 | -0.00075783 | 0.049013 | 3.9852 | -3.5975 | 0.00068434 | 0.024369 | 0.05002 | 0% | 0% | 80 | 0.47202
Heavy Duty Trucks | Diesel | Articulated 40 - 50 t | Euro I |  | NOx |  | -0.04 | 0.5 | 12 | 86 | -0.0010006 | 0.055295 | 5.0683 | -2.5062 | 0.0006797 | 0.026255 | 0.16109 | 0% | 0% | 80 | 0.46237
Heavy Duty Trucks | Diesel | Articulated 40 - 50 t | Euro I |  | NOx |  | -0.04 | 1 | 12 | 86 | -0.00091111 | 0.045738 | 4.9977 | -2.3912 | 0.00062024 | 0.017102 | 0.24509 | 0% | 0% | 80 | 0.50078
Heavy Duty Trucks | Diesel | Articulated 40 - 50 t | Euro I |  | NOx |  | -0.02 | 0 | 12 | 86 | -0.00050394 | 0.086879 | 5.2364 | 9.4366 | 0.00042808 | 0.030465 | 0.14613 | 0% | 0% | 80 | 1.7057
Heavy Duty Trucks | Diesel | Articulated 40 - 50 t | Euro I |  | NOx |  | -0.02 | 0.5 | 12 | 86 | 4.9597e-05 | -0.022232 | 1.6767 | -10.8821 | -6.634e-05 | 0.0064164 | -0.028854 | 0% | 0% | 80 | 1.3283
Heavy Duty Trucks | Diesel | Articulated 40 - 50 t | Euro I |  | NOx |  | -0.02 | 1 | 12 | 86 | 0.00013945 | -0.053034 | 3.7474 | -17.7681 | -0.00010529 | 0.0099892 | 0.0045188 | 0% | 0% | 80 | 1.3486
Heavy Duty Trucks | Diesel | Articulated 40 - 50 t | Euro I |  | NOx |  | 0 | 0 | 12 | 86 | -2.8974e-05 | 0.079007 | 7.3426 | 31.9487 | -9.6638e-05 | 0.031316 | 0.32725 | 0% | 0% | 80 | 6.2677
Heavy Duty Trucks | Diesel | Articulated 40 - 50 t | Euro I |  | NOx |  | 0 | 0.5 | 12 | 86 | 0.00073805 | 0.26975 | 7.7608 | 14.2085 | 0.0002772 | 0.027166 | 0.23423 | 0% | 0% | 80 | 8.1887
Heavy Duty Trucks | Diesel | Articulated 40 - 50 t | Euro I |  | NOx |  | 0 | 1 | 12 | 86 | -0.0013145 | 0.71289 | 20.1799 | 24.8527 | 0.00037684 | 0.051705 | 0.54949 | 0% | 0% | 80 | 9.7369
Heavy Duty Trucks | Diesel | Articulated 40 - 50 t | Euro I |  | NOx |  | 0.02 | 0 | 12 | 86 | 0.0012386 | 0.1256 | 0.53703 | -22.104 | 8.6062e-05 | 0.013989 | -0.16151 | 0% | 0% | 80 | 12.0897
Heavy Duty Trucks | Diesel | Articulated 40 - 50 t | Euro I |  | NOx |  | 0.02 | 0.5 | 12 | 84 | 0.0030811 | 0.33593 | 5.1297 | 9.351 | 0.00020491 | 0.017201 | 0.12078 | 0% | 0% | 80 | 18.4599
Heavy Duty Trucks | Diesel | Articulated 40 - 50 t | Euro I |  | NOx |  | 0.02 | 1 | 12 | 68 | -0.0016973 | 0.105 | 1.3391 | -9.392 | -7.7639e-05 | 0.0058097 | -0.016326 | 0% | 0% | 68 | 24.9743
Heavy Duty Trucks | Diesel | Articulated 40 - 50 t | Euro I |  | NOx |  | 0.04 | 0 | 12 | 86 | 0.00033269 | 0.11629 | 0.78419 | 4.4623 | 2.1872e-05 | 0.0068797 | 0.016876 | 0% | 0% | 80 | 17.3528
Heavy Duty Trucks | Diesel | Articulated 40 - 50 t | Euro I |  | NOx |  | 0.04 | 0.5 | 12 | 61 | 0.064524 | -0.23465 | -4.4001 | 0.84234 | 0.002381 | -0.022526 | -0.016617 | 0% | 0% | 61 | 29.6419
Heavy Duty Trucks | Diesel | Articulated 40 - 50 t | Euro I |  | NOx |  | 0.04 | 1 | 12 | 44 | -0.0069373 | 0.39725 | -2.0373 | -13.3691 | -0.00017063 | 0.010483 | -0.089316 | 0% | 0% | 44 | 41.029
Heavy Duty Trucks | Diesel | Articulated 40 - 50 t | Euro I |  | NOx |  | 0.06 | 0 | 12 | 78 | 0.0020704 | 0.335 | 0.70254 | 6.3744 | 0.00010864 | 0.0141 | -0.0045471 | 0% | 0% | 78 | 22.497
Heavy Duty Trucks | Diesel | Articulated 40 - 50 t | Euro I |  | NOx |  | 0.06 | 0.5 | 12 | 45 | -0.0078657 | 0.3643 | 0.63197 | -6.3101 | -0.00020952 | 0.01059 | -0.028409 | 0% | 0% | 45 | 40.0907
Heavy Duty Trucks | Diesel | Articulated 40 - 50 t | Euro I |  | NOx |  | 0.06 | 1 | 11 | 32 | -0.0080868 | 0.28366 | 0.01889 | 3.4552 | -0.00013805 | 0.0049793 | -0.0019793 | 0% | 0% | 32 | 57.7157
Heavy Duty Trucks | Diesel | Articulated 40 - 50 t | Euro I |  | VOC |  | -0.06 | 0 | 12 | 86 | -2.1418e-05 | -0.0022074 | 0.97918 | -5.7022 | 0.00041732 | 0.044101 | -0.27225 | 0% | 0% | 80 | 0.10026
Heavy Duty Trucks | Diesel | Articulated 40 - 50 t | Euro I |  | VOC |  | -0.06 | 0.5 | 12 | 86 | -1.2557e-05 | 0.0061328 | 2.2601 | -0.90236 | 0.0029551 | 0.07619 | 0.29904 | 0% | 0% | 80 | 0.10507
Heavy Duty Trucks | Diesel | Articulated 40 - 50 t | Euro I |  | VOC |  | -0.06 | 1 | 12 | 86 | -1.2981e-05 | 0.0063122 | 1.0088 | -3.2588 | 0.0017087 | 0.029101 | 0.021274 | 0% | 0% | 80 | 0.10463
Heavy Duty Trucks | Diesel | Articulated 40 - 50 t | Euro I |  | VOC |  | -0.04 | 0 | 12 | 86 | -0.00028757 | 0.028005 | 1.8658 | -3.2009 | 0.0020687 | 0.071504 | -0.051543 | 0% | 0% | 80 | 0.11771
Heavy Duty Trucks | Diesel | Articulated 40 - 50 t | Euro I |  | VOC |  | -0.04 | 0.5 | 12 | 86 | -0.00028046 | 0.026381 | 1.7887 | -2.9944 | 0.0021101 | 0.073659 | -0.050397 | 0% | 0% | 80 | 0.10682
Heavy Duty Trucks | Diesel | Articulated 40 - 50 t | Euro I |  | VOC |  | -0.04 | 1 | 12 | 86 | -0.00027211 | 0.023746 | 1.9963 | -2.9022 | 0.002089 | 0.086012 | -0.025887 | 0% | 0% | 80 | 0.10473
Heavy Duty Trucks | Diesel | Articulated 40 - 50 t | Euro I |  | VOC |  | -0.02 | 0 | 12 | 86 | -5.8535e-06 | 0.016076 | 0.66764 | -3.0613 | 0.00083263 | 0.025679 | -0.11808 | 0% | 0% | 80 | 0.2585
Heavy Duty Trucks | Diesel | Articulated 40 - 50 t | Euro I |  | VOC |  | -0.02 | 0.5 | 12 | 86 | -0.00024807 | 0.034592 | 2.1127 | -0.85661 | 0.0018635 | 0.083505 | 0.043789 | 0% | 0% | 80 | 0.17596
Heavy Duty Trucks | Diesel | Articulated 40 - 50 t | Euro I |  | VOC |  | -0.02 | 1 | 12 | 86 | -0.00025941 | 0.027975 | 1.8745 | 0.94705 | 0.0014402 | 0.074879 | 0.15681 | 0% | 0% | 80 | 0.16038
Heavy Duty Trucks | Diesel | Articulated 40 - 50 t | Euro I |  | VOC |  | 0 | 0 | 12 | 86 | 9.2183e-05 | 0.081426 | 1.4606 | -3.2263 | 0.0020359 | 0.082443 | -0.28636 | 0% | 0% | 80 | 0.44079
Heavy Duty Trucks | Diesel | Articulated 40 - 50 t | Euro I |  | VOC |  | 0 | 0.5 | 12 | 86 | 0.0001028 | 0.07878 | 0.26416 | -4.1488 | 0.0022087 | 0.034454 | -0.3236 | 0% | 0% | 80 | 0.43291
Heavy Duty Trucks | Diesel | Articulated 40 - 50 t | Euro I |  | VOC |  | 0 | 1 | 12 | 86 | 0.00017073 | 0.1058 | 0.26167 | -5.5857 | 0.0027446 | 0.047207 | -0.45666 | 0% | 0% | 80 | 0.46674
Heavy Duty Trucks | Diesel | Articulated 40 - 50 t | Euro I |  | VOC |  | 0.02 | 0 | 12 | 86 | 5.7512e-05 | 0.055024 | 0.77182 | -4.9022 | 0.0013141 | 0.042123 | -0.25036 | 0% | 0% | 80 | 0.47535
Heavy Duty Trucks | Diesel | Articulated 40 - 50 t | Euro I |  | VOC |  | 0.02 | 0.5 | 12 | 84 | 0.00043535 | 0.0099451 | 1.3918 | 5.6723 | 0.00057419 | 0.039191 | 0.32368 | 0% | 0% | 80 | 0.70713
Heavy Duty Trucks | Diesel | Articulated 40 - 50 t | Euro I |  | VOC |  | 0.02 | 1 | 12 | 68 | 0.0010929 | 0.31685 | 4.264 | -5.112 | 0.0040931 | 0.28644 | -0.85965 | 0% | 0% | 68 | 0.82004
Heavy Duty Trucks | Diesel | Articulated 40 - 50 t | Euro I |  | VOC |  | 0.04 | 0 | 12 | 86 | -1.1048e-07 | 5.0289e-06 | 3.2248 | 0.84739 | -0.00070613 | 0.11849 | 0.026534 | 0% | 0% | 80 | 0.64875
Heavy Duty Trucks | Diesel | Articulated 40 - 50 t | Euro I |  | VOC |  | 0.04 | 0.5 | 12 | 61 | 4.5203e-05 | 0.0090871 | 0.96926 | 8.9083 | -0.00012254 | 0.031463 | 0.35165 | 0% | 0% | 61 | 1.0126
Heavy Duty Trucks | Diesel | Articulated 40 - 50 t | Euro I |  | VOC |  | 0.04 | 1 | 12 | 44 | 0.0018165 | 0.20273 | 1.5176 | 4.1865 | 0.0019835 | 0.14601 | -0.38694 | 0% | 0% | 44 | 1.4224
Heavy Duty Trucks | Diesel | Articulated 40 - 50 t | Euro I |  | VOC |  | 0.06 | 0 | 12 | 78 | 3.9491e-05 | 0.0043817 | 0.59971 | 3.8239 | -9.2305e-05 | 0.024224 | 0.10963 | 0% | 0% | 78 | 0.8562
Heavy Duty Trucks | Diesel | Articulated 40 - 50 t | Euro I |  | VOC |  | 0.06 | 0.5 | 12 | 45 | 0.0010522 | 0.079742 | -0.34627 | 7.0449 | 0.0011611 | 0.034663 | -0.10023 | 0% | 0% | 45 | 1.4509
Heavy Duty Trucks | Diesel | Articulated 40 - 50 t | Euro I |  | VOC |  | 0.06 | 1 | 11 | 32 | 0.0042356 | 0.57453 | 2.6973 | 8.115 | 0.0023601 | 0.32978 | -0.66244 | 0% | 0% | 32 | 2.086
Heavy Duty Trucks | Diesel | Articulated 40 - 50 t | Euro I |  | PM Exhaust |  | -0.06 | 0 | 12 | 86 | 8.6469e-06 | -0.0034755 | 0.4418 | 3.2757 | 9.7907e-05 | 0.03623 | 0.32986 | 0% | 0% | 80 | 0.06746
Heavy Duty Trucks | Diesel | Articulated 40 - 50 t | Euro I |  | PM Exhaust |  | -0.06 | 0.5 | 12 | 86 | -6.4052e-06 | 0.0030386 | 2.7321 | -0.26662 | 0.0047094 | 0.14428 | 0.95578 | 0% | 0% | 80 | 0.068739
Heavy Duty Trucks | Diesel | Articulated 40 - 50 t | Euro I |  | PM Exhaust |  | -0.06 | 1 | 12 | 86 | -2.5163e-05 | 0.011755 | 1.9955 | -6.9922 | 0.004785 | 0.084832 | 0.22983 | 0% | 0% | 80 | 0.071399
Heavy Duty Trucks | Diesel | Articulated 40 - 50 t | Euro I |  | PM Exhaust |  | -0.04 | 0 | 12 | 86 | 6.8454e-06 | -0.0027458 | 0.35083 | 2.5378 | 5.2676e-05 | 0.025526 | 0.23578 | 0% | 0% | 80 | 0.079048
Heavy Duty Trucks | Diesel | Articulated 40 - 50 t | Euro I |  | PM Exhaust |  | -0.04 | 0.5 | 12 | 86 | 5.0813e-05 | -0.014022 | 1.9889 | 2.0943 | 0.0011779 | 0.095987 | 0.91394 | 0% | 0% | 80 | 0.075533
Heavy Duty Trucks | Diesel | Articulated 40 - 50 t | Euro I |  | PM Exhaust |  | -0.04 | 1 | 12 | 86 | 4.8173e-05 | -0.017965 | 3.6658 | 0.78978 | 0.0032871 | 0.12491 | 1.8996 | 0% | 0% | 80 | 0.077341
Heavy Duty Trucks | Diesel | Articulated 40 - 50 t | Euro I |  | PM Exhaust |  | -0.02 | 0 | 12 | 86 | 0.00022639 | -0.0063246 | 1.4774 | 5.0786 | 0.0011364 | 0.081407 | 0.60735 | 0% | 0% | 80 | 0.17257
Heavy Duty Trucks | Diesel | Articulated 40 - 50 t | Euro I |  | PM Exhaust |  | -0.02 | 0.5 | 12 | 86 | -1.2531e-17 | 3.7969e-15 | 2.7204 | 4.8414e-13 | 0.0013268 | 0.14259 | 0.78017 | 0% | 0% | 80 | 0.13155
Heavy Duty Trucks | Diesel | Articulated 40 - 50 t | Euro I |  | PM Exhaust |  | -0.02 | 1 | 12 | 86 | -3.8002e-05 | 0.012902 | -0.26992 | 2.6347 | 0.00082651 | -0.021005 | 0.22611 | 0% | 0% | 80 | 0.14392
Heavy Duty Trucks | Diesel | Articulated 40 - 50 t | Euro I |  | PM Exhaust |  | 0 | 0 | 12 | 86 | 0.00037412 | 0.00085133 | 2.4074 | 5.8241 | 0.0014892 | 0.13862 | 0.77685 | 0% | 0% | 80 | 0.23099
Heavy Duty Trucks | Diesel | Articulated 40 - 50 t | Euro I |  | PM Exhaust |  | 0 | 0.5 | 12 | 86 | 0.00025667 | -0.0075353 | 0.014684 | 5.7457 | 0.00090784 | -0.039537 | 0.73449 | 0% | 0% | 80 | 0.33307
Heavy Duty Trucks | Diesel | Articulated 40 - 50 t | Euro I |  | PM Exhaust |  | 0 | 1 | 12 | 86 | 0.00026797 | -0.0043846 | 0.029169 | 4.2271 | 0.00084213 | -0.029719 | 0.52377 | 0% | 0% | 80 | 0.40901
Heavy Duty Trucks | Diesel | Articulated 40 - 50 t | Euro I |  | PM Exhaust |  | 0.02 | 0 | 12 | 86 | 0.00034062 | -0.00074484 | 0.8057 | 4.2035 | 0.0009435 | 0.031677 | 0.55373 | 0% | 0% | 80 | 0.32638
Heavy Duty Trucks | Diesel | Articulated 40 - 50 t | Euro I |  | PM Exhaust |  | 0.02 | 0.5 | 12 | 84 | 0.00084771 | -0.024159 | 1.0265 | 2.5318 | 0.0013438 | -0.021172 | 0.93106 | 0% | 0% | 80 | 0.58065
Heavy Duty Trucks | Diesel | Articulated 40 - 50 t | Euro I |  | PM Exhaust |  | 0.02 | 1 | 12 | 68 | 0.00063527 | 0.033686 | -0.13452 | 2.4842 | 0.0016347 | -0.0092384 | 0.25428 | 0% | 0% | 68 | 0.71403
Heavy Duty Trucks | Diesel | Articulated 40 - 50 t | Euro I |  | PM Exhaust |  | 0.04 | 0 | 12 | 86 | 0.00019048 | 0.023164 | 2.4477 | -4.6422 | -0.00082333 | 0.21303 | -0.41575 | 0% | 0% | 80 | 0.48092
Heavy Duty Trucks | Diesel | Articulated 40 - 50 t | Euro I |  | PM Exhaust |  | 0.04 | 0.5 | 12 | 61 | 0.0012134 | 0.046877 | 3.4475 | 3.4297 | 0.0012714 | 0.094974 | 1.8463 | 0% | 0% | 61 | 0.87935
Heavy Duty Trucks | Diesel | Articulated 40 - 50 t | Euro I |  | PM Exhaust |  | 0.04 | 1 | 12 | 44 | -0.001164 | -0.017808 | 4.5297 | -3.0004 | -0.001663 | 0.062858 | 1.5932 | 0% | 0% | 44 | 1.2501
Heavy Duty Trucks | Diesel | Articulated 40 - 50 t | Euro I |  | PM Exhaust |  | 0.06 | 0 | 12 | 78 | 3.0542e-05 | 0.0026352 | 0.25825 | 3.7395 | -6.7167e-05 | 0.0129 | 0.36665 | 0% | 0% | 78 | 0.72347
Heavy Duty Trucks | Diesel | Articulated 40 - 50 t | Euro I |  | PM Exhaust |  | 0.06 | 0.5 | 12 | 45 | 0.0025862 | 0.22365 | -2.0094 | -9.0936 | 0.0027378 | 0.15085 | -2.0281 | 0% | 0% | 45 | 1.2704
Heavy Duty Trucks | Diesel | Articulated 40 - 50 t | Euro I |  | PM Exhaust |  | 0.06 | 1 | 11 | 32 | -0.0089202 | 0.4451 | -2.5336 | -8.1955 | -0.0044589 | 0.24144 | -1.8781 | 0% | 0% | 32 | 1.8091
Heavy Duty Trucks | Diesel | Articulated 40 - 50 t | Euro I |  | EC |  | -0.06 | 0 | 12 | 86 | 7.3182e-05 | -0.021615 | 4.3305 | -15.1776 | 0.00097779 | 0.0016993 | 0.086683 | 0% | 0% | 80 | 0.4444
Heavy Duty Trucks | Diesel | Articulated 40 - 50 t | Euro I |  | EC |  | -0.06 | 0.5 | 12 | 86 | 9.8346e-05 | -0.028603 | 5.0141 | -19.8761 | 0.0010687 | 0.0010375 | 0.11436 | 0% | 0% | 80 | 0.44152
Heavy Duty Trucks | Diesel | Articulated 40 - 50 t | Euro I |  | EC |  | -0.06 | 1 | 12 | 86 | 9.9345e-05 | -0.028914 | 4.777 | -20.6985 | 0.00093873 | 0.00047626 | 0.11584 | 0% | 0% | 80 | 0.46105
Heavy Duty Trucks | Diesel | Articulated 40 - 50 t | Euro I |  | EC |  | -0.04 | 0 | 12 | 86 | 0.00038803 | -0.10294 | 7.6298 | 38.8825 | 0.00023812 | 0.023558 | 0.36373 | 0% | 0% | 80 | 0.62674
Heavy Duty Trucks | Diesel | Articulated 40 - 50 t | Euro I |  | EC |  | -0.04 | 0.5 | 12 | 86 | 9.3268e-05 | -0.02301 | 1.5645 | 4.6694 | 4.3353e-05 | 0.0031592 | 0.071601 | 0% | 0% | 80 | 0.62971
Heavy Duty Trucks | Diesel | Articulated 40 - 50 t | Euro I |  | EC |  | -0.04 | 1 | 12 | 86 | 0.00017362 | -0.041633 | 2.7402 | 4.5961 | 6.6818e-05 | 0.0037806 | 0.11799 | 0% | 0% | 80 | 0.68171
Heavy Duty Trucks | Diesel | Articulated 40 - 50 t | Euro I |  | EC |  | -0.02 | 0 | 12 | 86 | -3.2605e-05 | 0.033029 | 2.2332 | -6.015 | 0.00021695 | 0.0067785 | 0.005526 | 0% | 0% | 80 | 2.3713
Heavy Duty Trucks | Diesel | Articulated 40 - 50 t | Euro I |  | EC |  | -0.02 | 0.5 | 12 | 86 | 5.7821e-05 | -0.016931 | 1.1163 | -7.2995 | -3.071e-05 | 0.0028895 | -0.014559 | 0% | 0% | 80 | 2.0296
Heavy Duty Trucks | Diesel | Articulated 40 - 50 t | Euro I |  | EC |  | -0.02 | 1 | 12 | 86 | 6.6214e-05 | -0.020901 | 1.4141 | -8.6803 | -3.0158e-05 | 0.0028798 | -0.010289 | 0% | 0% | 80 | 2.1127
Heavy Duty Trucks | Diesel | Articulated 40 - 50 t | Euro I |  | EC |  | 0 | 0 | 12 | 86 | 9.1061e-06 | 0.015709 | 1.7057 | 7.9648 | -1.8374e-05 | 0.0057746 | 0.0444 | 0% | 0% | 80 | 8.0259
Heavy Duty Trucks | Diesel | Articulated 40 - 50 t | Euro I |  | EC |  | 0 | 0.5 | 12 | 86 | 0.0079996 | 0.76782 | 0.78955 | -13.2578 | 0.0014212 | 0.018648 | -0.083614 | 0% | 0% | 80 | 10.7816
Heavy Duty Trucks | Diesel | Articulated 40 - 50 t | Euro I |  | EC |  | 0 | 1 | 12 | 86 | 0.10566 | 7.261 | 0.45374 | 0.72914 | 0.014607 | -0.008886 | 0.9551 | 0% | 0% | 80 | 13.4172
Heavy Duty Trucks | Diesel | Articulated 40 - 50 t | Euro I |  | EC |  | 0.02 | 0 | 12 | 86 | 0.00035172 | 0.14987 | 10.542 | 42.5859 | -8.1877e-05 | 0.024503 | 0.27897 | 0% | 0% | 80 | 14.7594
Heavy Duty Trucks | Diesel | Articulated 40 - 50 t | Euro I |  | EC |  | 0.02 | 0.5 | 12 | 84 | -6.4682e-05 | 0.10965 | 5.5737 | 12.5739 | -2.3612e-05 | 0.007745 | 0.11093 | 0% | 0% | 80 | 24.3157
Heavy Duty Trucks | Diesel | Articulated 40 - 50 t | Euro I |  | EC |  | 0.02 | 1 | 12 | 68 | -0.0027539 | 0.19192 | 1.6568 | -24.2109 | -9.9876e-05 | 0.0083612 | -0.055276 | 0% | 0% | 68 | 31.4224
Heavy Duty Trucks | Diesel | Articulated 40 - 50 t | Euro I |  | EC |  | 0.04 | 0 | 12 | 86 | 0.00011264 | 0.072608 | 3.5535 | 8.7102 | -2.3744e-05 | 0.0067194 | 0.073763 | 0% | 0% | 80 | 22.1874
Heavy Duty Trucks | Diesel | Articulated 40 - 50 t | Euro I |  | EC |  | 0.04 | 0.5 | 12 | 61 | -0.0018758 | 0.33116 | 9.233 | 7.0281 | -7.4503e-05 | 0.012273 | 0.1273 | 0% | 0% | 61 | 37.6951
Heavy Duty Trucks | Diesel | Articulated 40 - 50 t | Euro I |  | EC |  | 0.04 | 1 | 12 | 44 | -0.029126 | 1.0614 | 15.6733 | -6.3241 | -0.00061847 | 0.027328 | 0.10562 | 0% | 0% | 44 | 52.7872
Heavy Duty Trucks | Diesel | Articulated 40 - 50 t | Euro I |  | EC |  | 0.06 | 0 | 12 | 78 | 0.00056001 | 0.27295 | 12.3529 | 28.0465 | -5.9301e-05 | 0.017459 | 0.24447 | 0% | 0% | 78 | 30.036
Heavy Duty Trucks | Diesel | Articulated 40 - 50 t | Euro I |  | EC |  | 0.06 | 0.5 | 12 | 45 | 0.31802 | -3.1143 | -0.23083 | 9.9036 | 0.0065116 | -0.085217 | 0.22535 | 0% | 0% | 45 | 52.6105
Heavy Duty Trucks | Diesel | Articulated 40 - 50 t | Euro I |  | EC |  | 0.06 | 1 | 11 | 32 | -0.13877 | 5.0847 | -4.542 | 4.9606 | -0.0018556 | 0.071353 | -0.16638 | 0% | 0% | 32 | 74.8553
Heavy Duty Trucks | Diesel | Articulated 40 - 50 t | Euro I |  | CH4 | Urban Peak |  |  | 10 | 130 | 0 | 0 | 175 | 0 | 0 | 0 | 1000 | 0% | 0% | 80 | 0.175
Heavy Duty Trucks | Diesel | Articulated 40 - 50 t | Euro I |  | CH4 | Urban Off Peak |  |  | 10 | 130 | 0 | 0 | 175 | 0 | 0 | 0 | 1000 | 0% | 0% | 80 | 0.175
Heavy Duty Trucks | Diesel | Articulated 40 - 50 t | Euro I |  | CH4 | Rural |  |  | 10 | 130 | 0 | 0 | 80 | 0 | 0 | 0 | 1000 | 0% | 0% | 80 | 0.08
Heavy Duty Trucks | Diesel | Articulated 40 - 50 t | Euro I |  | CH4 | Highway |  |  | 10 | 130 | 0 | 0 | 70 | 0 | 0 | 0 | 1000 | 0% | 0% | 80 | 0.07
Heavy Duty Trucks | Diesel | Articulated 40 - 50 t | Euro I |  | NH3 | Urban Peak |  |  | 10 | 130 | 0 | 0 | 0.0029 | 0 | 0 | 0 | 1 | 0% | 0% | 80 | 0.0029
Heavy Duty Trucks | Diesel | Articulated 40 - 50 t | Euro I |  | NH3 | Urban Off Peak |  |  | 10 | 130 | 0 | 0 | 0.0029 | 0 | 0 | 0 | 1 | 0% | 0% | 80 | 0.0029
Heavy Duty Trucks | Diesel | Articulated 40 - 50 t | Euro I |  | NH3 | Rural |  |  | 10 | 130 | 0 | 0 | 0.0029 | 0 | 0 | 0 | 1 | 0% | 0% | 80 | 0.0029
Heavy Duty Trucks | Diesel | Articulated 40 - 50 t | Euro I |  | NH3 | Highway |  |  | 10 | 130 | 0 | 0 | 0.0029 | 0 | 0 | 0 | 1 | 0% | 0% | 80 | 0.0029
Heavy Duty Trucks | Diesel | Articulated 40 - 50 t | Euro I |  | N2O | Urban Peak |  |  | 10 | 130 | 0 | 0 | 0.018 | 0 | 0 | 0 | 1 | 0% | 0% | 80 | 0.018
Heavy Duty Trucks | Diesel | Articulated 40 - 50 t | Euro I |  | N2O | Urban Off Peak |  |  | 10 | 130 | 0 | 0 | 0.018 | 0 | 0 | 0 | 1 | 0% | 0% | 80 | 0.018
Heavy Duty Trucks | Diesel | Articulated 40 - 50 t | Euro I |  | N2O | Rural |  |  | 10 | 130 | 0 | 0 | 0.015 | 0 | 0 | 0 | 1 | 0% | 0% | 80 | 0.015
Heavy Duty Trucks | Diesel | Articulated 40 - 50 t | Euro I |  | N2O | Highway |  |  | 10 | 130 | 0 | 0 | 0.011 | 0 | 0 | 0 | 1 | 0% | 0% | 80 | 0.011
Heavy Duty Trucks | Diesel | Articulated 40 - 50 t | Euro I |  | SPN23 | Urban Peak | -0.06 | 0 | 12 | 86 | 7.3182e-05 | -0.021615 | 4.3305 | -15.1776 | 0.00097779 | 0.0016993 | 0.086683 | -100161202212551 | 0% | 80 | 4.4511e+13
Heavy Duty Trucks | Diesel | Articulated 40 - 50 t | Euro I |  | SPN23 | Urban Peak | -0.06 | 0.5 | 12 | 86 | 9.8346e-05 | -0.028603 | 5.0141 | -19.8761 | 0.0010687 | 0.0010375 | 0.11436 | -100161202212551 | 0% | 80 | 4.4223e+13
Heavy Duty Trucks | Diesel | Articulated 40 - 50 t | Euro I |  | SPN23 | Urban Peak | -0.06 | 1 | 12 | 86 | 9.9345e-05 | -0.028914 | 4.777 | -20.6985 | 0.00093873 | 0.00047626 | 0.11584 | -100161202212551 | 0% | 80 | 4.6179e+13
Heavy Duty Trucks | Diesel | Articulated 40 - 50 t | Euro I |  | SPN23 | Urban Peak | -0.04 | 0 | 12 | 86 | 0.00038803 | -0.10294 | 7.6298 | 38.8825 | 0.00023812 | 0.023558 | 0.36373 | -100161202212551 | 0% | 80 | 6.2775e+13
Heavy Duty Trucks | Diesel | Articulated 40 - 50 t | Euro I |  | SPN23 | Urban Peak | -0.04 | 0.5 | 12 | 86 | 9.3268e-05 | -0.02301 | 1.5645 | 4.6694 | 4.3353e-05 | 0.0031592 | 0.071601 | -100161202212551 | 0% | 80 | 6.3072e+13
Heavy Duty Trucks | Diesel | Articulated 40 - 50 t | Euro I |  | SPN23 | Urban Peak | -0.04 | 1 | 12 | 86 | 0.00017362 | -0.041633 | 2.7402 | 4.5961 | 6.6818e-05 | 0.0037806 | 0.11799 | -100161202212551 | 0% | 80 | 6.8281e+13
Heavy Duty Trucks | Diesel | Articulated 40 - 50 t | Euro I |  | SPN23 | Urban Peak | -0.02 | 0 | 12 | 86 | -3.2605e-05 | 0.033029 | 2.2332 | -6.015 | 0.00021695 | 0.0067785 | 0.005526 | -100161202212551 | 0% | 80 | 2.3751e+14
Heavy Duty Trucks | Diesel | Articulated 40 - 50 t | Euro I |  | SPN23 | Urban Peak | -0.02 | 0.5 | 12 | 86 | 5.7821e-05 | -0.016931 | 1.1163 | -7.2995 | -3.071e-05 | 0.0028895 | -0.014559 | -100161202212551 | 0% | 80 | 2.0328e+14
Heavy Duty Trucks | Diesel | Articulated 40 - 50 t | Euro I |  | SPN23 | Urban Peak | -0.02 | 1 | 12 | 86 | 6.6214e-05 | -0.020901 | 1.4141 | -8.6803 | -3.0158e-05 | 0.0028798 | -0.010289 | -100161202212551 | 0% | 80 | 2.1161e+14
Heavy Duty Trucks | Diesel | Articulated 40 - 50 t | Euro I |  | SPN23 | Urban Peak | 0 | 0 | 12 | 86 | 9.1061e-06 | 0.015709 | 1.7057 | 7.9648 | -1.8374e-05 | 0.0057746 | 0.0444 | -100161202212551 | 0% | 80 | 8.0389e+14
Heavy Duty Trucks | Diesel | Articulated 40 - 50 t | Euro I |  | SPN23 | Urban Peak | 0 | 0.5 | 12 | 86 | 0.0079996 | 0.76782 | 0.78955 | -13.2578 | 0.0014212 | 0.018648 | -0.083614 | -100161202212551 | 0% | 80 | 1079894032510159
Heavy Duty Trucks | Diesel | Articulated 40 - 50 t | Euro I |  | SPN23 | Urban Peak | 0 | 1 | 12 | 86 | 0.10566 | 7.261 | 0.45374 | 0.72914 | 0.014607 | -0.008886 | 0.9551 | -100161202212551 | 0% | 80 | 1.3439e+15
Heavy Duty Trucks | Diesel | Articulated 40 - 50 t | Euro I |  | SPN23 | Urban Peak | 0.02 | 0 | 12 | 86 | 0.00035172 | 0.14987 | 10.542 | 42.5859 | -8.1877e-05 | 0.024503 | 0.27897 | -100161202212551 | 0% | 80 | 1478315009000588
Heavy Duty Trucks | Diesel | Articulated 40 - 50 t | Euro I |  | SPN23 | Urban Peak | 0.02 | 0.5 | 12 | 84 | -6.4682e-05 | 0.10965 | 5.5737 | 12.5739 | -2.3612e-05 | 0.007745 | 0.11093 | -100161202212551 | 0% | 80 | 2.4355e+15
Heavy Duty Trucks | Diesel | Articulated 40 - 50 t | Euro I |  | SPN23 | Urban Peak | 0.02 | 1 | 12 | 68 | -0.0027539 | 0.19192 | 1.6568 | -24.2109 | -9.9876e-05 | 0.0083612 | -0.055276 | -100161202212551 | 0% | 68 | 3.1473e+15
Heavy Duty Trucks | Diesel | Articulated 40 - 50 t | Euro I |  | SPN23 | Urban Peak | 0.04 | 0 | 12 | 86 | 0.00011264 | 0.072608 | 3.5535 | 8.7102 | -2.3744e-05 | 0.0067194 | 0.073763 | -100161202212551 | 0% | 80 | 2222318993497093
Heavy Duty Trucks | Diesel | Articulated 40 - 50 t | Euro I |  | SPN23 | Urban Peak | 0.04 | 0.5 | 12 | 61 | -0.0018758 | 0.33116 | 9.233 | 7.0281 | -7.4503e-05 | 0.012273 | 0.1273 | -100161202212551 | 0% | 61 | 3775589866800799
Heavy Duty Trucks | Diesel | Articulated 40 - 50 t | Euro I |  | SPN23 | Urban Peak | 0.04 | 1 | 12 | 44 | -0.029126 | 1.0614 | 15.6733 | -6.3241 | -0.00061847 | 0.027328 | 0.10562 | -100161202212551 | 0% | 44 | 5287225689206302
Heavy Duty Trucks | Diesel | Articulated 40 - 50 t | Euro I |  | SPN23 | Urban Peak | 0.06 | 0 | 12 | 78 | 0.00056001 | 0.27295 | 12.3529 | 28.0465 | -5.9301e-05 | 0.017459 | 0.24447 | -100161202212551 | 0% | 78 | 3008438040150526
Heavy Duty Trucks | Diesel | Articulated 40 - 50 t | Euro I |  | SPN23 | Urban Peak | 0.06 | 0.5 | 12 | 45 | 0.31802 | -3.1143 | -0.23083 | 9.9036 | 0.0065116 | -0.085217 | 0.22535 | -100161202212551 | 0% | 45 | 5269531769764989
Heavy Duty Trucks | Diesel | Articulated 40 - 50 t | Euro I |  | SPN23 | Urban Peak | 0.06 | 1 | 11 | 32 | -0.13877 | 5.0847 | -4.542 | 4.9606 | -0.0018556 | 0.071353 | -0.16638 | -100161202212551 | 0% | 32 | 7497599296937176
Heavy Duty Trucks | Diesel | Articulated 40 - 50 t | Euro I |  | SPN23 | Urban Off Peak | -0.06 | 0 | 12 | 86 | 7.3182e-05 | -0.021615 | 4.3305 | -15.1776 | 0.00097779 | 0.0016993 | 0.086683 | -100161202212551 | 0% | 80 | 4.4511e+13
Heavy Duty Trucks | Diesel | Articulated 40 - 50 t | Euro I |  | SPN23 | Urban Off Peak | -0.06 | 0.5 | 12 | 86 | 9.8346e-05 | -0.028603 | 5.0141 | -19.8761 | 0.0010687 | 0.0010375 | 0.11436 | -100161202212551 | 0% | 80 | 4.4223e+13
Heavy Duty Trucks | Diesel | Articulated 40 - 50 t | Euro I |  | SPN23 | Urban Off Peak | -0.06 | 1 | 12 | 86 | 9.9345e-05 | -0.028914 | 4.777 | -20.6985 | 0.00093873 | 0.00047626 | 0.11584 | -100161202212551 | 0% | 80 | 4.6179e+13
Heavy Duty Trucks | Diesel | Articulated 40 - 50 t | Euro I |  | SPN23 | Urban Off Peak | -0.04 | 0 | 12 | 86 | 0.00038803 | -0.10294 | 7.6298 | 38.8825 | 0.00023812 | 0.023558 | 0.36373 | -100161202212551 | 0% | 80 | 6.2775e+13
Heavy Duty Trucks | Diesel | Articulated 40 - 50 t | Euro I |  | SPN23 | Urban Off Peak | -0.04 | 0.5 | 12 | 86 | 9.3268e-05 | -0.02301 | 1.5645 | 4.6694 | 4.3353e-05 | 0.0031592 | 0.071601 | -100161202212551 | 0% | 80 | 6.3072e+13
Heavy Duty Trucks | Diesel | Articulated 40 - 50 t | Euro I |  | SPN23 | Urban Off Peak | -0.04 | 1 | 12 | 86 | 0.00017362 | -0.041633 | 2.7402 | 4.5961 | 6.6818e-05 | 0.0037806 | 0.11799 | -100161202212551 | 0% | 80 | 6.8281e+13
Heavy Duty Trucks | Diesel | Articulated 40 - 50 t | Euro I |  | SPN23 | Urban Off Peak | -0.02 | 0 | 12 | 86 | -3.2605e-05 | 0.033029 | 2.2332 | -6.015 | 0.00021695 | 0.0067785 | 0.005526 | -100161202212551 | 0% | 80 | 2.3751e+14
Heavy Duty Trucks | Diesel | Articulated 40 - 50 t | Euro I |  | SPN23 | Urban Off Peak | -0.02 | 0.5 | 12 | 86 | 5.7821e-05 | -0.016931 | 1.1163 | -7.2995 | -3.071e-05 | 0.0028895 | -0.014559 | -100161202212551 | 0% | 80 | 2.0328e+14
Heavy Duty Trucks | Diesel | Articulated 40 - 50 t | Euro I |  | SPN23 | Urban Off Peak | -0.02 | 1 | 12 | 86 | 6.6214e-05 | -0.020901 | 1.4141 | -8.6803 | -3.0158e-05 | 0.0028798 | -0.010289 | -100161202212551 | 0% | 80 | 2.1161e+14
Heavy Duty Trucks | Diesel | Articulated 40 - 50 t | Euro I |  | SPN23 | Urban Off Peak | 0 | 0 | 12 | 86 | 9.1061e-06 | 0.015709 | 1.7057 | 7.9648 | -1.8374e-05 | 0.0057746 | 0.0444 | -100161202212551 | 0% | 80 | 8.0389e+14
Heavy Duty Trucks | Diesel | Articulated 40 - 50 t | Euro I |  | SPN23 | Urban Off Peak | 0 | 0.5 | 12 | 86 | 0.0079996 | 0.76782 | 0.78955 | -13.2578 | 0.0014212 | 0.018648 | -0.083614 | -100161202212551 | 0% | 80 | 1079894032510159
Heavy Duty Trucks | Diesel | Articulated 40 - 50 t | Euro I |  | SPN23 | Urban Off Peak | 0 | 1 | 12 | 86 | 0.10566 | 7.261 | 0.45374 | 0.72914 | 0.014607 | -0.008886 | 0.9551 | -100161202212551 | 0% | 80 | 1.3439e+15
Heavy Duty Trucks | Diesel | Articulated 40 - 50 t | Euro I |  | SPN23 | Urban Off Peak | 0.02 | 0 | 12 | 86 | 0.00035172 | 0.14987 | 10.542 | 42.5859 | -8.1877e-05 | 0.024503 | 0.27897 | -100161202212551 | 0% | 80 | 1478315009000588
Heavy Duty Trucks | Diesel | Articulated 40 - 50 t | Euro I |  | SPN23 | Urban Off Peak | 0.02 | 0.5 | 12 | 84 | -6.4682e-05 | 0.10965 | 5.5737 | 12.5739 | -2.3612e-05 | 0.007745 | 0.11093 | -100161202212551 | 0% | 80 | 2.4355e+15
Heavy Duty Trucks | Diesel | Articulated 40 - 50 t | Euro I |  | SPN23 | Urban Off Peak | 0.02 | 1 | 12 | 68 | -0.0027539 | 0.19192 | 1.6568 | -24.2109 | -9.9876e-05 | 0.0083612 | -0.055276 | -100161202212551 | 0% | 68 | 3.1473e+15
Heavy Duty Trucks | Diesel | Articulated 40 - 50 t | Euro I |  | SPN23 | Urban Off Peak | 0.04 | 0 | 12 | 86 | 0.00011264 | 0.072608 | 3.5535 | 8.7102 | -2.3744e-05 | 0.0067194 | 0.073763 | -100161202212551 | 0% | 80 | 2222318993497093
Heavy Duty Trucks | Diesel | Articulated 40 - 50 t | Euro I |  | SPN23 | Urban Off Peak | 0.04 | 0.5 | 12 | 61 | -0.0018758 | 0.33116 | 9.233 | 7.0281 | -7.4503e-05 | 0.012273 | 0.1273 | -100161202212551 | 0% | 61 | 3775589866800799
Heavy Duty Trucks | Diesel | Articulated 40 - 50 t | Euro I |  | SPN23 | Urban Off Peak | 0.04 | 1 | 12 | 44 | -0.029126 | 1.0614 | 15.6733 | -6.3241 | -0.00061847 | 0.027328 | 0.10562 | -100161202212551 | 0% | 44 | 5287225689206302
Heavy Duty Trucks | Diesel | Articulated 40 - 50 t | Euro I |  | SPN23 | Urban Off Peak | 0.06 | 0 | 12 | 78 | 0.00056001 | 0.27295 | 12.3529 | 28.0465 | -5.9301e-05 | 0.017459 | 0.24447 | -100161202212551 | 0% | 78 | 3008438040150526
Heavy Duty Trucks | Diesel | Articulated 40 - 50 t | Euro I |  | SPN23 | Urban Off Peak | 0.06 | 0.5 | 12 | 45 | 0.31802 | -3.1143 | -0.23083 | 9.9036 | 0.0065116 | -0.085217 | 0.22535 | -100161202212551 | 0% | 45 | 5269531769764989
Heavy Duty Trucks | Diesel | Articulated 40 - 50 t | Euro I |  | SPN23 | Urban Off Peak | 0.06 | 1 | 11 | 32 | -0.13877 | 5.0847 | -4.542 | 4.9606 | -0.0018556 | 0.071353 | -0.16638 | -100161202212551 | 0% | 32 | 7497599296937176
Heavy Duty Trucks | Diesel | Articulated 40 - 50 t | Euro I |  | SPN23 | Rural | -0.06 | 0 | 12 | 86 | 7.3182e-05 | -0.021615 | 4.3305 | -15.1776 | 0.00097779 | 0.0016993 | 0.086683 | -4.3327e+13 | 0% | 80 | 1.9255e+13
Heavy Duty Trucks | Diesel | Articulated 40 - 50 t | Euro I |  | SPN23 | Rural | -0.06 | 0.5 | 12 | 86 | 9.8346e-05 | -0.028603 | 5.0141 | -19.8761 | 0.0010687 | 0.0010375 | 0.11436 | -4.3327e+13 | 0% | 80 | 1.913e+13
Heavy Duty Trucks | Diesel | Articulated 40 - 50 t | Euro I |  | SPN23 | Rural | -0.06 | 1 | 12 | 86 | 9.9345e-05 | -0.028914 | 4.777 | -20.6985 | 0.00093873 | 0.00047626 | 0.11584 | -4.3327e+13 | 0% | 80 | 1.9976e+13
Heavy Duty Trucks | Diesel | Articulated 40 - 50 t | Euro I |  | SPN23 | Rural | -0.04 | 0 | 12 | 86 | 0.00038803 | -0.10294 | 7.6298 | 38.8825 | 0.00023812 | 0.023558 | 0.36373 | -4.3327e+13 | 0% | 80 | 2.7155e+13
Heavy Duty Trucks | Diesel | Articulated 40 - 50 t | Euro I |  | SPN23 | Rural | -0.04 | 0.5 | 12 | 86 | 9.3268e-05 | -0.02301 | 1.5645 | 4.6694 | 4.3353e-05 | 0.0031592 | 0.071601 | -4.3327e+13 | 0% | 80 | 2.7283e+13
Heavy Duty Trucks | Diesel | Articulated 40 - 50 t | Euro I |  | SPN23 | Rural | -0.04 | 1 | 12 | 86 | 0.00017362 | -0.041633 | 2.7402 | 4.5961 | 6.6818e-05 | 0.0037806 | 0.11799 | -4.3327e+13 | 0% | 80 | 2.9537e+13
Heavy Duty Trucks | Diesel | Articulated 40 - 50 t | Euro I |  | SPN23 | Rural | -0.02 | 0 | 12 | 86 | -3.2605e-05 | 0.033029 | 2.2332 | -6.015 | 0.00021695 | 0.0067785 | 0.005526 | -4.3327e+13 | 0% | 80 | 1.0274e+14
Heavy Duty Trucks | Diesel | Articulated 40 - 50 t | Euro I |  | SPN23 | Rural | -0.02 | 0.5 | 12 | 86 | 5.7821e-05 | -0.016931 | 1.1163 | -7.2995 | -3.071e-05 | 0.0028895 | -0.014559 | -4.3327e+13 | 0% | 80 | 8.7935e+13
Heavy Duty Trucks | Diesel | Articulated 40 - 50 t | Euro I |  | SPN23 | Rural | -0.02 | 1 | 12 | 86 | 6.6214e-05 | -0.020901 | 1.4141 | -8.6803 | -3.0158e-05 | 0.0028798 | -0.010289 | -4.3327e+13 | 0% | 80 | 9.1537e+13
Heavy Duty Trucks | Diesel | Articulated 40 - 50 t | Euro I |  | SPN23 | Rural | 0 | 0 | 12 | 86 | 9.1061e-06 | 0.015709 | 1.7057 | 7.9648 | -1.8374e-05 | 0.0057746 | 0.0444 | -4.3327e+13 | 0% | 80 | 3.4774e+14
Heavy Duty Trucks | Diesel | Articulated 40 - 50 t | Euro I |  | SPN23 | Rural | 0 | 0.5 | 12 | 86 | 0.0079996 | 0.76782 | 0.78955 | -13.2578 | 0.0014212 | 0.018648 | -0.083614 | -4.3327e+13 | 0% | 80 | 4.6714e+14
Heavy Duty Trucks | Diesel | Articulated 40 - 50 t | Euro I |  | SPN23 | Rural | 0 | 1 | 12 | 86 | 0.10566 | 7.261 | 0.45374 | 0.72914 | 0.014607 | -0.008886 | 0.9551 | -4.3327e+13 | 0% | 80 | 5.8133e+14
Heavy Duty Trucks | Diesel | Articulated 40 - 50 t | Euro I |  | SPN23 | Rural | 0.02 | 0 | 12 | 86 | 0.00035172 | 0.14987 | 10.542 | 42.5859 | -8.1877e-05 | 0.024503 | 0.27897 | -4.3327e+13 | 0% | 80 | 6.3948e+14
Heavy Duty Trucks | Diesel | Articulated 40 - 50 t | Euro I |  | SPN23 | Rural | 0.02 | 0.5 | 12 | 84 | -6.4682e-05 | 0.10965 | 5.5737 | 12.5739 | -2.3612e-05 | 0.007745 | 0.11093 | -4.3327e+13 | 0% | 80 | 1.0535e+15
Heavy Duty Trucks | Diesel | Articulated 40 - 50 t | Euro I |  | SPN23 | Rural | 0.02 | 1 | 12 | 68 | -0.0027539 | 0.19192 | 1.6568 | -24.2109 | -9.9876e-05 | 0.0083612 | -0.055276 | -4.3327e+13 | 0% | 68 | 1361445803054331
Heavy Duty Trucks | Diesel | Articulated 40 - 50 t | Euro I |  | SPN23 | Rural | 0.04 | 0 | 12 | 86 | 0.00011264 | 0.072608 | 3.5535 | 8.7102 | -2.3744e-05 | 0.0067194 | 0.073763 | -4.3327e+13 | 0% | 80 | 9.6132e+14
Heavy Duty Trucks | Diesel | Articulated 40 - 50 t | Euro I |  | SPN23 | Rural | 0.04 | 0.5 | 12 | 61 | -0.0018758 | 0.33116 | 9.233 | 7.0281 | -7.4503e-05 | 0.012273 | 0.1273 | -4.3327e+13 | 0% | 61 | 1633225248342923
Heavy Duty Trucks | Diesel | Articulated 40 - 50 t | Euro I |  | SPN23 | Rural | 0.04 | 1 | 12 | 44 | -0.029126 | 1.0614 | 15.6733 | -6.3241 | -0.00061847 | 0.027328 | 0.10562 | -4.3327e+13 | 0% | 44 | 2.2871e+15
Heavy Duty Trucks | Diesel | Articulated 40 - 50 t | Euro I |  | SPN23 | Rural | 0.06 | 0 | 12 | 78 | 0.00056001 | 0.27295 | 12.3529 | 28.0465 | -5.9301e-05 | 0.017459 | 0.24447 | -4.3327e+13 | 0% | 78 | 1.3014e+15
Heavy Duty Trucks | Diesel | Articulated 40 - 50 t | Euro I |  | SPN23 | Rural | 0.06 | 0.5 | 12 | 45 | 0.31802 | -3.1143 | -0.23083 | 9.9036 | 0.0065116 | -0.085217 | 0.22535 | -4.3327e+13 | 0% | 45 | 2.2795e+15
Heavy Duty Trucks | Diesel | Articulated 40 - 50 t | Euro I |  | SPN23 | Rural | 0.06 | 1 | 11 | 32 | -0.13877 | 5.0847 | -4.542 | 4.9606 | -0.0018556 | 0.071353 | -0.16638 | -4.3327e+13 | 0% | 32 | 3243272946934733
Heavy Duty Trucks | Diesel | Articulated 40 - 50 t | Euro I |  | SPN23 | Highway | -0.06 | 0 | 12 | 86 | 7.3182e-05 | -0.021615 | 4.3305 | -15.1776 | 0.00097779 | 0.0016993 | 0.086683 | -4.4792e+13 | 0% | 80 | 1.9906e+13
Heavy Duty Trucks | Diesel | Articulated 40 - 50 t | Euro I |  | SPN23 | Highway | -0.06 | 0.5 | 12 | 86 | 9.8346e-05 | -0.028603 | 5.0141 | -19.8761 | 0.0010687 | 0.0010375 | 0.11436 | -4.4792e+13 | 0% | 80 | 1.9777e+13
Heavy Duty Trucks | Diesel | Articulated 40 - 50 t | Euro I |  | SPN23 | Highway | -0.06 | 1 | 12 | 86 | 9.9345e-05 | -0.028914 | 4.777 | -20.6985 | 0.00093873 | 0.00047626 | 0.11584 | -4.4792e+13 | 0% | 80 | 2.0651e+13
Heavy Duty Trucks | Diesel | Articulated 40 - 50 t | Euro I |  | SPN23 | Highway | -0.04 | 0 | 12 | 86 | 0.00038803 | -0.10294 | 7.6298 | 38.8825 | 0.00023812 | 0.023558 | 0.36373 | -4.4792e+13 | 0% | 80 | 2.8073e+13
Heavy Duty Trucks | Diesel | Articulated 40 - 50 t | Euro I |  | SPN23 | Highway | -0.04 | 0.5 | 12 | 86 | 9.3268e-05 | -0.02301 | 1.5645 | 4.6694 | 4.3353e-05 | 0.0031592 | 0.071601 | -4.4792e+13 | 0% | 80 | 2.8206e+13
Heavy Duty Trucks | Diesel | Articulated 40 - 50 t | Euro I |  | SPN23 | Highway | -0.04 | 1 | 12 | 86 | 0.00017362 | -0.041633 | 2.7402 | 4.5961 | 6.6818e-05 | 0.0037806 | 0.11799 | -4.4792e+13 | 0% | 80 | 3.0536e+13
Heavy Duty Trucks | Diesel | Articulated 40 - 50 t | Euro I |  | SPN23 | Highway | -0.02 | 0 | 12 | 86 | -3.2605e-05 | 0.033029 | 2.2332 | -6.015 | 0.00021695 | 0.0067785 | 0.005526 | -4.4792e+13 | 0% | 80 | 1.0622e+14
Heavy Duty Trucks | Diesel | Articulated 40 - 50 t | Euro I |  | SPN23 | Highway | -0.02 | 0.5 | 12 | 86 | 5.7821e-05 | -0.016931 | 1.1163 | -7.2995 | -3.071e-05 | 0.0028895 | -0.014559 | -4.4792e+13 | 0% | 80 | 9.0909e+13
Heavy Duty Trucks | Diesel | Articulated 40 - 50 t | Euro I |  | SPN23 | Highway | -0.02 | 1 | 12 | 86 | 6.6214e-05 | -0.020901 | 1.4141 | -8.6803 | -3.0158e-05 | 0.0028798 | -0.010289 | -4.4792e+13 | 0% | 80 | 9.4632e+13
Heavy Duty Trucks | Diesel | Articulated 40 - 50 t | Euro I |  | SPN23 | Highway | 0 | 0 | 12 | 86 | 9.1061e-06 | 0.015709 | 1.7057 | 7.9648 | -1.8374e-05 | 0.0057746 | 0.0444 | -4.4792e+13 | 0% | 80 | 359500626536237
Heavy Duty Trucks | Diesel | Articulated 40 - 50 t | Euro I |  | SPN23 | Highway | 0 | 0.5 | 12 | 86 | 0.0079996 | 0.76782 | 0.78955 | -13.2578 | 0.0014212 | 0.018648 | -0.083614 | -4.4792e+13 | 0% | 80 | 4.8293e+14
Heavy Duty Trucks | Diesel | Articulated 40 - 50 t | Euro I |  | SPN23 | Highway | 0 | 1 | 12 | 86 | 0.10566 | 7.261 | 0.45374 | 0.72914 | 0.014607 | -0.008886 | 0.9551 | -4.4792e+13 | 0% | 80 | 6.0099e+14
Heavy Duty Trucks | Diesel | Articulated 40 - 50 t | Euro I |  | SPN23 | Highway | 0.02 | 0 | 12 | 86 | 0.00035172 | 0.14987 | 10.542 | 42.5859 | -8.1877e-05 | 0.024503 | 0.27897 | -4.4792e+13 | 0% | 80 | 6.6111e+14
Heavy Duty Trucks | Diesel | Articulated 40 - 50 t | Euro I |  | SPN23 | Highway | 0.02 | 0.5 | 12 | 84 | -6.4682e-05 | 0.10965 | 5.5737 | 12.5739 | -2.3612e-05 | 0.007745 | 0.11093 | -4.4792e+13 | 0% | 80 | 1089160026535120
Heavy Duty Trucks | Diesel | Articulated 40 - 50 t | Euro I |  | SPN23 | Highway | 0.02 | 1 | 12 | 68 | -0.0027539 | 0.19192 | 1.6568 | -24.2109 | -9.9876e-05 | 0.0083612 | -0.055276 | -4.4792e+13 | 0% | 68 | 1.4075e+15
Heavy Duty Trucks | Diesel | Articulated 40 - 50 t | Euro I |  | SPN23 | Highway | 0.04 | 0 | 12 | 86 | 0.00011264 | 0.072608 | 3.5535 | 8.7102 | -2.3744e-05 | 0.0067194 | 0.073763 | -4.4792e+13 | 0% | 80 | 9.9383e+14
Heavy Duty Trucks | Diesel | Articulated 40 - 50 t | Euro I |  | SPN23 | Highway | 0.04 | 0.5 | 12 | 61 | -0.0018758 | 0.33116 | 9.233 | 7.0281 | -7.4503e-05 | 0.012273 | 0.1273 | -4.4792e+13 | 0% | 61 | 1.6885e+15
Heavy Duty Trucks | Diesel | Articulated 40 - 50 t | Euro I |  | SPN23 | Highway | 0.04 | 1 | 12 | 44 | -0.029126 | 1.0614 | 15.6733 | -6.3241 | -0.00061847 | 0.027328 | 0.10562 | -4.4792e+13 | 0% | 44 | 2364464694060510
Heavy Duty Trucks | Diesel | Articulated 40 - 50 t | Euro I |  | SPN23 | Highway | 0.06 | 0 | 12 | 78 | 0.00056001 | 0.27295 | 12.3529 | 28.0465 | -5.9301e-05 | 0.017459 | 0.24447 | -4.4792e+13 | 0% | 78 | 1.3454e+15
Heavy Duty Trucks | Diesel | Articulated 40 - 50 t | Euro I |  | SPN23 | Highway | 0.06 | 0.5 | 12 | 45 | 0.31802 | -3.1143 | -0.23083 | 9.9036 | 0.0065116 | -0.085217 | 0.22535 | -4.4792e+13 | 0% | 45 | 2.3566e+15
Heavy Duty Trucks | Diesel | Articulated 40 - 50 t | Euro I |  | SPN23 | Highway | 0.06 | 1 | 11 | 32 | -0.13877 | 5.0847 | -4.542 | 4.9606 | -0.0018556 | 0.071353 | -0.16638 | -4.4792e+13 | 0% | 32 | 3352951031390923
Heavy Duty Trucks | Diesel | Articulated 40 - 50 t | Euro II |  | CO |  | -0.06 | 0 | 12 | 86 | 3.693e-05 | -0.012867 | 2.665 | 1.267 | 0.0015696 | 0.039507 | 0.47922 | 0% | 0% | 80 | 0.13795
Heavy Duty Trucks | Diesel | Articulated 40 - 50 t | Euro II |  | CO |  | -0.06 | 0.5 | 12 | 86 | 7.3784e-06 | -0.0030411 | 1.3127 | -5.8381 | 0.0010328 | 0.0060546 | 0.12428 | 0% | 0% | 80 | 0.14458
Heavy Duty Trucks | Diesel | Articulated 40 - 50 t | Euro II |  | CO |  | -0.06 | 1 | 12 | 86 | 9.8557e-06 | -0.0040413 | 1.5323 | -7.1016 | 0.001079 | 0.0056525 | 0.14451 | 0% | 0% | 80 | 0.15772
Heavy Duty Trucks | Diesel | Articulated 40 - 50 t | Euro II |  | CO |  | -0.04 | 0 | 12 | 86 | 5.1499e-05 | -0.013328 | 1.3094 | 2.175 | 0.00017614 | 0.024046 | 0.18453 | 0% | 0% | 80 | 0.18542
Heavy Duty Trucks | Diesel | Articulated 40 - 50 t | Euro II |  | CO |  | -0.04 | 0.5 | 12 | 86 | 1.327e-05 | -0.0062882 | 2.1491 | -11.1881 | 0.0011442 | 0.00412 | 0.20762 | 0% | 0% | 80 | 0.20244
Heavy Duty Trucks | Diesel | Articulated 40 - 50 t | Euro II |  | CO |  | -0.04 | 1 | 12 | 86 | 8.0853e-06 | -0.0035601 | 0.97487 | -5.3155 | 0.00043074 | 0.00078538 | 0.087305 | 0% | 0% | 80 | 0.23234
Heavy Duty Trucks | Diesel | Articulated 40 - 50 t | Euro II |  | CO |  | -0.02 | 0 | 12 | 86 | 0.00015236 | -0.0062064 | 0.73252 | 3.0296 | 0.00021528 | 0.0086968 | 0.16152 | 0% | 0% | 80 | 0.55882
Heavy Duty Trucks | Diesel | Articulated 40 - 50 t | Euro II |  | CO |  | -0.02 | 0.5 | 12 | 86 | 0.00065782 | -0.051271 | 2.0078 | 4.8277 | 0.00069079 | -0.022894 | 0.74885 | 0% | 0% | 80 | 0.65196
Heavy Duty Trucks | Diesel | Articulated 40 - 50 t | Euro II |  | CO |  | -0.02 | 1 | 12 | 86 | 0.0015313 | -0.11884 | 3.6609 | 13.9216 | 0.0013622 | -0.06133 | 1.4392 | 0% | 0% | 80 | 0.7862
Heavy Duty Trucks | Diesel | Articulated 40 - 50 t | Euro II |  | CO |  | 0 | 0 | 12 | 86 | 0.0018399 | -0.029982 | 3.06 | 14.7478 | 0.0013553 | 0.010035 | 0.86908 | 0% | 0% | 80 | 1.22
Heavy Duty Trucks | Diesel | Articulated 40 - 50 t | Euro II |  | CO |  | 0 | 0.5 | 12 | 86 | 0.0036089 | -0.19841 | 3.3216 | 17.8166 | 0.0018515 | -0.094781 | 1.6148 | 0% | 0% | 80 | 1.8309
Heavy Duty Trucks | Diesel | Articulated 40 - 50 t | Euro II |  | CO |  | 0 | 1 | 12 | 86 | 0.001321 | -0.075732 | 1.1583 | 8.2268 | 0.00056618 | -0.031043 | 0.51882 | 0% | 0% | 80 | 2.2045
Heavy Duty Trucks | Diesel | Articulated 40 - 50 t | Euro II |  | CO |  | 0.02 | 0 | 12 | 86 | 6.9661e-05 | 0.014249 | 1.2332 | 7.4589 | -8.3692e-05 | 0.022659 | 0.24818 | 0% | 0% | 80 | 1.9093
Heavy Duty Trucks | Diesel | Articulated 40 - 50 t | Euro II |  | CO |  | 0.02 | 0.5 | 12 | 86 | 0.0019528 | -0.12529 | 4.87 | 5.5325 | 0.00076997 | -0.032155 | 1.1201 | 0% | 0% | 80 | 2.1333
Heavy Duty Trucks | Diesel | Articulated 40 - 50 t | Euro II |  | CO |  | 0.02 | 1 | 12 | 72 | 0.0014118 | -0.074302 | 3.7436 | 5.1474 | 0.00081668 | -0.028573 | 0.80497 | 0% | 0% | 72 | 1.9401
Heavy Duty Trucks | Diesel | Articulated 40 - 50 t | Euro II |  | CO |  | 0.04 | 0 | 12 | 86 | 9.7359e-05 | 0.058273 | 2.7914 | 12.5998 | 0.00015618 | 0.031639 | 0.63028 | 0% | 0% | 80 | 1.9788
Heavy Duty Trucks | Diesel | Articulated 40 - 50 t | Euro II |  | CO |  | 0.04 | 0.5 | 12 | 63 | 0.0019358 | -0.18152 | 8.1381 | 2.9675 | 0.00063226 | -0.029681 | 1.4316 | 0% | 0% | 63 | 2.1404
Heavy Duty Trucks | Diesel | Articulated 40 - 50 t | Euro II |  | CO |  | 0.04 | 1 | 12 | 46 | 0.0033896 | -0.3026 | 11.6952 | 3.031 | 0.00083677 | -0.033873 | 1.535 | 0% | 0% | 46 | 2.8693
Heavy Duty Trucks | Diesel | Articulated 40 - 50 t | Euro II |  | CO |  | 0.06 | 0 | 12 | 81 | -0.001465 | 0.4378 | 4.4277 | 0.16649 | 0.0013103 | 0.10714 | 0.44234 | 0% | 0% | 80 | 1.7287
Heavy Duty Trucks | Diesel | Articulated 40 - 50 t | Euro II |  | CO |  | 0.06 | 0.5 | 12 | 48 | 0.0013965 | -0.17663 | 7.1323 | -0.22353 | 4.8704e-05 | -0.0076375 | 0.89543 | 0% | 0% | 48 | 2.9121
Heavy Duty Trucks | Diesel | Articulated 40 - 50 t | Euro II |  | CO |  | 0.06 | 1 | 11 | 34 | 0.0014334 | -0.14114 | 4.2307 | -0.28255 | 6.0043e-05 | -0.0054908 | 0.38018 | 0% | 0% | 34 | 4.111
Heavy Duty Trucks | Diesel | Articulated 40 - 50 t | Euro II |  | NOx |  | -0.06 | 0 | 12 | 86 | 1.5779e-05 | -0.0045588 | 0.37284 | 2.9803 | 2.4572e-05 | 0.0026154 | 0.031442 | 0% | 0% | 80 | 0.36784
Heavy Duty Trucks | Diesel | Articulated 40 - 50 t | Euro II |  | NOx |  | -0.06 | 0.5 | 12 | 86 | -0.0002286 | 0.017822 | 3.2004 | -1.7681 | 0.0011359 | 0.0047051 | 0.19041 | 0% | 0% | 80 | 0.40079
Heavy Duty Trucks | Diesel | Articulated 40 - 50 t | Euro II |  | NOx |  | -0.06 | 1 | 12 | 86 | 7.3286e-06 | -0.0028988 | 1.3777 | -5.722 | 0.00035841 | 0.0022352 | 0.036184 | 0% | 0% | 80 | 0.44691
Heavy Duty Trucks | Diesel | Articulated 40 - 50 t | Euro II |  | NOx |  | -0.04 | 0 | 12 | 86 | 4.9224e-05 | -0.014245 | 1.1838 | 6.0275 | 3.2499e-05 | 0.0053881 | 0.074994 | 0% | 0% | 80 | 0.60858
Heavy Duty Trucks | Diesel | Articulated 40 - 50 t | Euro II |  | NOx |  | -0.04 | 0.5 | 12 | 86 | -0.001142 | 0.064089 | 5.8313 | -2.9938 | 0.00071183 | 0.027053 | 0.16297 | 0% | 0% | 80 | 0.52485
Heavy Duty Trucks | Diesel | Articulated 40 - 50 t | Euro II |  | NOx |  | -0.04 | 1 | 12 | 86 | -0.0010151 | 0.052367 | 5.6932 | -2.908 | 0.00067184 | 0.017631 | 0.24328 | 0% | 0% | 80 | 0.56259
Heavy Duty Trucks | Diesel | Articulated 40 - 50 t | Euro II |  | NOx |  | -0.02 | 0 | 12 | 86 | -0.00060072 | 0.10539 | 6.3214 | 10.6798 | 0.00045909 | 0.032644 | 0.15591 | 0% | 0% | 80 | 1.9352
Heavy Duty Trucks | Diesel | Articulated 40 - 50 t | Euro II |  | NOx |  | -0.02 | 0.5 | 12 | 86 | -0.0025787 | 0.15951 | 13.6162 | 22.634 | 0.0003671 | 0.048593 | 0.49369 | 0% | 0% | 80 | 1.509
Heavy Duty Trucks | Diesel | Articulated 40 - 50 t | Euro II |  | NOx |  | -0.02 | 1 | 12 | 86 | 4.4525e-05 | -0.015675 | 1.0899 | -5.9387 | -3.022e-05 | 0.002879 | -0.0052796 | 0% | 0% | 80 | 1.4747
Heavy Duty Trucks | Diesel | Articulated 40 - 50 t | Euro II |  | NOx |  | 0 | 0 | 12 | 86 | -3.3089e-05 | 0.048788 | 4.6581 | 20.2945 | -5.4905e-05 | 0.017672 | 0.18489 | 0% | 0% | 80 | 6.8977
Heavy Duty Trucks | Diesel | Articulated 40 - 50 t | Euro II |  | NOx |  | 0 | 0.5 | 12 | 86 | 0.0021959 | 0.48816 | 10.7838 | 17.6594 | 0.00061899 | 0.039616 | 0.25307 | 0% | 0% | 80 | 8.6826
Heavy Duty Trucks | Diesel | Articulated 40 - 50 t | Euro II |  | NOx |  | 0 | 1 | 12 | 86 | -0.00050855 | 0.49873 | 16.5985 | 26.7575 | 0.00027363 | 0.038955 | 0.41259 | 0% | 0% | 80 | 10.1467
Heavy Duty Trucks | Diesel | Articulated 40 - 50 t | Euro II |  | NOx |  | 0.02 | 0 | 12 | 86 | 0.0020033 | 0.30286 | 5.858 | 35.4129 | 0.00017176 | 0.02672 | 0.21697 | 0% | 0% | 80 | 12.5512
Heavy Duty Trucks | Diesel | Articulated 40 - 50 t | Euro II |  | NOx |  | 0.02 | 0.5 | 12 | 86 | -0.00023856 | 0.068801 | 3.6911 | 7.0823 | -2.246e-05 | 0.0057987 | 0.095443 | 0% | 0% | 80 | 18.6648
Heavy Duty Trucks | Diesel | Articulated 40 - 50 t | Euro II |  | NOx |  | 0.02 | 1 | 12 | 72 | 0.00015462 | 0.081509 | 3.489 | 11.177 | 1.2694e-05 | 0.0036294 | 0.091938 | 0% | 0% | 72 | 24.6135
Heavy Duty Trucks | Diesel | Articulated 40 - 50 t | Euro II |  | NOx |  | 0.04 | 0 | 12 | 86 | 0.0025073 | 0.17366 | 1.8482 | 4.8055 | 0.00015567 | 0.0095927 | 0.030481 | 0% | 0% | 80 | 17.7504
Heavy Duty Trucks | Diesel | Articulated 40 - 50 t | Euro II |  | NOx |  | 0.04 | 0.5 | 12 | 63 | 0.0040817 | 0.51848 | -0.6614 | -14.4326 | 0.00018851 | 0.016233 | -0.10176 | 0% | 0% | 63 | 28.7417
Heavy Duty Trucks | Diesel | Articulated 40 - 50 t | Euro II |  | NOx |  | 0.04 | 1 | 12 | 46 | -0.0030731 | 0.13031 | 1.1606 | 5.4029 | -7.5547e-05 | 0.0034572 | 0.02055 | 0% | 0% | 46 | 39.0191
Heavy Duty Trucks | Diesel | Articulated 40 - 50 t | Euro II |  | NOx |  | 0.06 | 0 | 12 | 81 | 0.0038128 | 0.56647 | 1.0615 | -8.6856 | 0.00021138 | 0.023755 | -0.086317 | 0% | 0% | 80 | 22.316
Heavy Duty Trucks | Diesel | Articulated 40 - 50 t | Euro II |  | NOx |  | 0.06 | 0.5 | 12 | 48 | 0.0036744 | -0.14488 | 1.1129 | 8.4634 | 9.9444e-05 | -0.0043717 | 0.050042 | 0% | 0% | 48 | 40.4091
Heavy Duty Trucks | Diesel | Articulated 40 - 50 t | Euro II |  | NOx |  | 0.06 | 1 | 11 | 34 | -0.012699 | 0.47487 | -0.60147 | 4.9888 | -0.0002204 | 0.0084725 | -0.015683 | 0% | 0% | 34 | 57.4785
Heavy Duty Trucks | Diesel | Articulated 40 - 50 t | Euro II |  | VOC |  | -0.06 | 0 | 12 | 86 | -0.00025903 | 0.037013 | 2.1315 | -5.2411 | 0.00406 | 0.14199 | -0.29384 | 0% | 0% | 80 | 0.09094
Heavy Duty Trucks | Diesel | Articulated 40 - 50 t | Euro II |  | VOC |  | -0.06 | 0.5 | 12 | 86 | 4.1746e-06 | -0.0020467 | 0.33681 | 2.5954 | 4.5421e-05 | 0.025841 | 0.21581 | 0% | 0% | 80 | 0.090234
Heavy Duty Trucks | Diesel | Articulated 40 - 50 t | Euro II |  | VOC |  | -0.06 | 1 | 12 | 86 | -2.6288e-05 | 0.017455 | 2.4585 | -1.8747 | 0.0043672 | 0.13834 | 0.33502 | 0% | 0% | 80 | 0.093086
Heavy Duty Trucks | Diesel | Articulated 40 - 50 t | Euro II |  | VOC |  | -0.04 | 0 | 12 | 86 | -0.00027505 | 0.033041 | 2.0608 | -2.0013 | 0.0030187 | 0.12254 | -0.0015359 | 0% | 0% | 80 | 0.10023
Heavy Duty Trucks | Diesel | Articulated 40 - 50 t | Euro II |  | VOC |  | -0.04 | 0.5 | 12 | 86 | -0.00026773 | 0.033171 | 2.0337 | -2.5471 | 0.0032552 | 0.1286 | -0.062921 | 0% | 0% | 80 | 0.094728
Heavy Duty Trucks | Diesel | Articulated 40 - 50 t | Euro II |  | VOC |  | -0.04 | 1 | 12 | 86 | 5.8251e-06 | -0.0024415 | 0.33267 | 2.4207 | 2.9287e-05 | 0.021985 | 0.19966 | 0% | 0% | 80 | 0.095479
Heavy Duty Trucks | Diesel | Articulated 40 - 50 t | Euro II |  | VOC |  | -0.02 | 0 | 12 | 86 | -1.3412e-05 | 0.043425 | 2.1063 | -4.3492 | 0.0031735 | 0.12199 | -0.20471 | 0% | 0% | 80 | 0.18216
Heavy Duty Trucks | Diesel | Articulated 40 - 50 t | Euro II |  | VOC |  | -0.02 | 0.5 | 12 | 86 | 4.5887e-06 | -0.0020518 | 0.30285 | 2.2592 | -1.8637e-05 | 0.017685 | 0.16057 | 0% | 0% | 80 | 0.13482
Heavy Duty Trucks | Diesel | Articulated 40 - 50 t | Euro II |  | VOC |  | -0.02 | 1 | 12 | 86 | -0.00028488 | 0.039597 | 2.4662 | 1.0816 | 0.0029251 | 0.14861 | 0.26623 | 0% | 0% | 80 | 0.12386
Heavy Duty Trucks | Diesel | Articulated 40 - 50 t | Euro II |  | VOC |  | 0 | 0 | 12 | 86 | 0.00013081 | 0.12258 | 1.5049 | -7.6554 | 0.0048503 | 0.14023 | -0.76407 | 0% | 0% | 80 | 0.29045
Heavy Duty Trucks | Diesel | Articulated 40 - 50 t | Euro II |  | VOC |  | 0 | 0.5 | 12 | 86 | 0.0001099 | 0.087346 | 0.11757 | -5.2401 | 0.0038312 | 0.043353 | -0.5517 | 0% | 0% | 80 | 0.28222
Heavy Duty Trucks | Diesel | Articulated 40 - 50 t | Euro II |  | VOC |  | 0 | 1 | 12 | 86 | 0.00010328 | 0.080212 | 1.5974 | -7.8467 | 0.0028711 | 0.13455 | -0.67838 | 0% | 0% | 80 | 0.30136
Heavy Duty Trucks | Diesel | Articulated 40 - 50 t | Euro II |  | VOC |  | 0.02 | 0 | 12 | 86 | 8.7463e-05 | 0.08846 | 0.68296 | -9.6239 | 0.0034388 | 0.067929 | -0.69138 | 0% | 0% | 80 | 0.3065
Heavy Duty Trucks | Diesel | Articulated 40 - 50 t | Euro II |  | VOC |  | 0.02 | 0.5 | 12 | 86 | 2.1281e-05 | 0.0063186 | 0.93816 | -7.587 | -0.00015635 | 0.060723 | -0.45715 | 0% | 0% | 80 | 0.43676
Heavy Duty Trucks | Diesel | Articulated 40 - 50 t | Euro II |  | VOC |  | 0.02 | 1 | 12 | 72 | -3.4496e-05 | 0.0013186 | 0.10854 | 3.2246 | -8.6643e-05 | 0.0053112 | 0.1921 | 0% | 0% | 72 | 0.55402
Heavy Duty Trucks | Diesel | Articulated 40 - 50 t | Euro II |  | VOC |  | 0.04 | 0 | 12 | 86 | 1.7874e-16 | 2.9923e-14 | 2.0937 | -2.6319e-10 | -0.00058005 | 0.11321 | 0.017086 | 0% | 0% | 80 | 0.39053
Heavy Duty Trucks | Diesel | Articulated 40 - 50 t | Euro II |  | VOC |  | 0.04 | 0.5 | 12 | 63 | 0.00029856 | 0.065542 | 0.26555 | 3.1967 | 0.0013088 | 0.065358 | -0.16061 | 0% | 0% | 63 | 0.61525
Heavy Duty Trucks | Diesel | Articulated 40 - 50 t | Euro II |  | VOC |  | 0.04 | 1 | 12 | 46 | 0.00060014 | 0.088765 | 0.29061 | 5.2829 | 0.0014294 | 0.078877 | -0.10687 | 0% | 0% | 46 | 0.87968
Heavy Duty Trucks | Diesel | Articulated 40 - 50 t | Euro II |  | VOC |  | 0.06 | 0 | 12 | 81 | 3.2825e-05 | 0.0065951 | 0.22588 | 6.1393 | 6.5945e-05 | 0.017432 | 0.27166 | 0% | 0% | 80 | 0.49817
Heavy Duty Trucks | Diesel | Articulated 40 - 50 t | Euro II |  | VOC |  | 0.06 | 0.5 | 12 | 48 | 0.0023633 | 0.37887 | 3.4898 | 4.3476 | 0.0059049 | 0.42866 | -1.121 | 0% | 0% | 48 | 0.8231
Heavy Duty Trucks | Diesel | Articulated 40 - 50 t | Euro II |  | VOC |  | 0.06 | 1 | 11 | 34 | 0.00037922 | 0.018076 | -0.32213 | 2.9451 | 0.00077124 | -0.0083885 | 0.090128 | 0% | 0% | 34 | 1.1737
Heavy Duty Trucks | Diesel | Articulated 40 - 50 t | Euro II |  | PM Exhaust |  | -0.06 | 0 | 12 | 86 | -4.0248e-05 | 0.046825 | 2.8957 | -7.869 | 0.018721 | 0.62507 | 1.0355 | 0% | 0% | 80 | 0.036789
Heavy Duty Trucks | Diesel | Articulated 40 - 50 t | Euro II |  | PM Exhaust |  | -0.06 | 0.5 | 12 | 86 | -2.2115e-05 | 0.012804 | 1.237 | -4.7683 | 0.0066988 | 0.15752 | 0.7758 | 0% | 0% | 80 | 0.036625
Heavy Duty Trucks | Diesel | Articulated 40 - 50 t | Euro II |  | PM Exhaust |  | -0.06 | 1 | 12 | 86 | -2.6969e-05 | 0.013746 | 1.5415 | -6.2614 | 0.0075744 | 0.16087 | 0.95613 | 0% | 0% | 80 | 0.038366
Heavy Duty Trucks | Diesel | Articulated 40 - 50 t | Euro II |  | PM Exhaust |  | -0.04 | 0 | 12 | 86 | -1.7147e-05 | 0.020321 | 1.2664 | -3.2659 | 0.007637 | 0.25471 | 0.2617 | 0% | 0% | 80 | 0.039437
Heavy Duty Trucks | Diesel | Articulated 40 - 50 t | Euro II |  | PM Exhaust |  | -0.04 | 0.5 | 12 | 86 | -1.5786e-05 | 0.0052216 | 0.90373 | -4.5258 | 0.0037957 | 0.051181 | 0.76694 | 0% | 0% | 80 | 0.039921
Heavy Duty Trucks | Diesel | Articulated 40 - 50 t | Euro II |  | PM Exhaust |  | -0.04 | 1 | 12 | 86 | -1.5309e-05 | 0.0039745 | 1.111 | -5.7902 | 0.0038585 | 0.040205 | 0.81326 | 0% | 0% | 80 | 0.043816
Heavy Duty Trucks | Diesel | Articulated 40 - 50 t | Euro II |  | PM Exhaust |  | -0.02 | 0 | 12 | 86 | -5.1456e-15 | -8.6864e-12 | 1.8178 | -4.0757e-11 | -0.00033995 | 0.41842 | 0.82615 | 0% | 0% | 80 | 0.056588
Heavy Duty Trucks | Diesel | Articulated 40 - 50 t | Euro II |  | PM Exhaust |  | -0.02 | 0.5 | 12 | 86 | 0.00013164 | -0.00028081 | 0.37521 | 3.6298 | 0.0028965 | -0.061709 | 2.2029 | 0% | 0% | 80 | 0.0785
Heavy Duty Trucks | Diesel | Articulated 40 - 50 t | Euro II |  | PM Exhaust |  | -0.02 | 1 | 12 | 86 | -3.455e-05 | 0.013339 | 1.1675 | -6.2291 | 0.0030598 | 0.04282 | 0.78792 | 0% | 0% | 80 | 0.081341
Heavy Duty Trucks | Diesel | Articulated 40 - 50 t | Euro II |  | PM Exhaust |  | 0 | 0 | 12 | 86 | 0.00036384 | -0.02592 | 0.7583 | 3.8095 | 0.0015673 | -0.068399 | 2.9776 | 0% | 0% | 80 | 0.14077
Heavy Duty Trucks | Diesel | Articulated 40 - 50 t | Euro II |  | PM Exhaust |  | 0 | 0.5 | 12 | 86 | 0.00021282 | -0.020943 | 0.97112 | 0.24546 | 0.00014806 | 0.003756 | 1.6583 | 0% | 0% | 80 | 0.22737
Heavy Duty Trucks | Diesel | Articulated 40 - 50 t | Euro II |  | PM Exhaust |  | 0 | 1 | 12 | 86 | 0.00034004 | -0.038559 | 1.9092 | 0.090333 | 6.7755e-05 | 0.0078509 | 2.4959 | 0% | 0% | 80 | 0.2816
Heavy Duty Trucks | Diesel | Articulated 40 - 50 t | Euro II |  | PM Exhaust |  | 0.02 | 0 | 12 | 86 | 3.376e-05 | 0.0064245 | 0.49958 | 2.7169 | -0.00032267 | 0.084355 | 0.99113 | 0% | 0% | 80 | 0.22268
Heavy Duty Trucks | Diesel | Articulated 40 - 50 t | Euro II |  | PM Exhaust |  | 0.02 | 0.5 | 12 | 86 | 0.00084886 | -0.0094273 | 0.84652 | 3.5123 | 0.0034584 | -0.063023 | 2.3525 | 0% | 0% | 80 | 0.2864
Heavy Duty Trucks | Diesel | Articulated 40 - 50 t | Euro II |  | PM Exhaust |  | 0.02 | 1 | 12 | 72 | 0.00021881 | -0.032143 | 1.4969 | -0.16886 | 8.2622e-05 | -0.01592 | 1.7569 | 0% | 0% | 72 | 0.30282
Heavy Duty Trucks | Diesel | Articulated 40 - 50 t | Euro II |  | PM Exhaust |  | 0.04 | 0 | 12 | 86 | 0.0010221 | 0.17857 | -0.35596 | -2.5452 | 0.0077146 | 0.45508 | -2.9471 | 0% | 0% | 80 | 0.24675
Heavy Duty Trucks | Diesel | Articulated 40 - 50 t | Euro II |  | PM Exhaust |  | 0.04 | 0.5 | 12 | 63 | 0.00016143 | -0.02528 | 1.3529 | -0.11329 | 0.00013443 | -0.0187 | 1.8723 | 0% | 0% | 63 | 0.32507
Heavy Duty Trucks | Diesel | Articulated 40 - 50 t | Euro II |  | PM Exhaust |  | 0.04 | 1 | 12 | 46 | 0.00067387 | -0.062658 | 1.7967 | -2.3532 | 0.00047875 | -0.042934 | 1.5602 | 0% | 0% | 46 | 0.48333
Heavy Duty Trucks | Diesel | Articulated 40 - 50 t | Euro II |  | PM Exhaust |  | 0.06 | 0 | 12 | 81 | -1.2075e-05 | 0.0036974 | 0.51119 | 2.4619 | -5.3896e-05 | 0.02503 | 1.0954 | 0% | 0% | 80 | 0.27624
Heavy Duty Trucks | Diesel | Articulated 40 - 50 t | Euro II |  | PM Exhaust |  | 0.06 | 0.5 | 12 | 48 | 0.0004696 | -0.053717 | 2.187 | -0.36322 | 0.00037396 | -0.038721 | 2.4655 | 0% | 0% | 48 | 0.46507
Heavy Duty Trucks | Diesel | Articulated 40 - 50 t | Euro II |  | PM Exhaust |  | 0.06 | 1 | 11 | 34 | 0.0009964 | -0.066543 | 2.1303 | 0.25244 | 0.001272 | -0.052949 | 1.873 | 0% | 0% | 34 | 0.66556
Heavy Duty Trucks | Diesel | Articulated 40 - 50 t | Euro II |  | EC |  | -0.06 | 0 | 12 | 86 | 5.3368e-05 | -0.016519 | 3.9263 | -14.2763 | 0.00093146 | 0.0027157 | 0.081234 | 0% | 0% | 80 | 0.44216
Heavy Duty Trucks | Diesel | Articulated 40 - 50 t | Euro II |  | EC |  | -0.06 | 0.5 | 12 | 86 | 6.058e-05 | -0.018565 | 3.8191 | -15.5807 | 0.00084632 | 0.0018703 | 0.090671 | 0% | 0% | 80 | 0.44669
Heavy Duty Trucks | Diesel | Articulated 40 - 50 t | Euro II |  | EC |  | -0.06 | 1 | 12 | 86 | 7.3589e-05 | -0.02267 | 4.3658 | -19.3472 | 0.0008873 | 0.0015296 | 0.11097 | 0% | 0% | 80 | 0.47045
Heavy Duty Trucks | Diesel | Articulated 40 - 50 t | Euro II |  | EC |  | -0.04 | 0 | 12 | 86 | 0.00023265 | -0.062528 | 4.7213 | 21.8542 | 0.00013838 | 0.015489 | 0.246 | 0% | 0% | 80 | 0.62476
Heavy Duty Trucks | Diesel | Articulated 40 - 50 t | Euro II |  | EC |  | -0.04 | 0.5 | 12 | 86 | 8.666e-05 | -0.021579 | 1.4856 | 3.829 | 3.9712e-05 | 0.0030543 | 0.073567 | 0% | 0% | 80 | 0.63239
Heavy Duty Trucks | Diesel | Articulated 40 - 50 t | Euro II |  | EC |  | -0.04 | 1 | 12 | 84 | -0.00025555 | 0.032273 | -0.6308 | 5.7997 | 0.00012365 | -0.0031577 | 0.034417 | 0% | 0% | 80 | 0.67698
Heavy Duty Trucks | Diesel | Articulated 40 - 50 t | Euro II |  | EC |  | -0.02 | 0 | 12 | 86 | -2.8173e-05 | 0.029242 | 1.9312 | -5.3403 | 0.00019441 | 0.0062065 | 0.008667 | 0% | 0% | 80 | 2.2999
Heavy Duty Trucks | Diesel | Articulated 40 - 50 t | Euro II |  | EC |  | -0.02 | 0.5 | 12 | 86 | 0.00019848 | -0.06912 | 4.9098 | -35.3473 | -0.0001447 | 0.013919 | -0.083646 | 0% | 0% | 80 | 2.0093
Heavy Duty Trucks | Diesel | Articulated 40 - 50 t | Euro II |  | EC |  | -0.02 | 1 | 12 | 86 | 0.00013011 | -0.034636 | 2.1161 | -7.6521 | -4.1499e-05 | 0.0036471 | 0.011837 | 0% | 0% | 80 | 2.1646
Heavy Duty Trucks | Diesel | Articulated 40 - 50 t | Euro II |  | EC |  | 0 | 0 | 12 | 86 | 1.3515e-05 | 0.017037 | 1.7759 | 8.9917 | -1.8136e-05 | 0.0060449 | 0.057384 | 0% | 0% | 80 | 7.8554
Heavy Duty Trucks | Diesel | Articulated 40 - 50 t | Euro II |  | EC |  | 0 | 0.5 | 12 | 86 | 0.0017803 | -0.0085744 | -0.31258 | 15.655 | 0.00021949 | -0.0064927 | 0.088201 | 0% | 0% | 80 | 10.8789
Heavy Duty Trucks | Diesel | Articulated 40 - 50 t | Euro II |  | EC |  | 0 | 1 | 12 | 86 | 0.0039669 | 0.28143 | -5.3648 | 21.9326 | 0.00058859 | -0.0070749 | 0.012323 | 0% | 0% | 80 | 13.3234
Heavy Duty Trucks | Diesel | Articulated 40 - 50 t | Euro II |  | EC |  | 0.02 | 0 | 12 | 86 | 0.00013836 | 0.069882 | 4.5765 | 16.7121 | -3.5798e-05 | 0.010876 | 0.12941 | 0% | 0% | 80 | 14.6179
Heavy Duty Trucks | Diesel | Articulated 40 - 50 t | Euro II |  | EC |  | 0.02 | 0.5 | 12 | 86 | -8.8848e-05 | 0.13995 | 6.8282 | 14.2802 | -2.8231e-05 | 0.0095445 | 0.14319 | 0% | 0% | 80 | 24.2868
Heavy Duty Trucks | Diesel | Articulated 40 - 50 t | Euro II |  | EC |  | 0.02 | 1 | 12 | 72 | 0.020453 | -0.28672 | 4.8605 | 39.4685 | 0.0007045 | -0.015439 | 0.23816 | 0% | 0% | 72 | 32.675
Heavy Duty Trucks | Diesel | Articulated 40 - 50 t | Euro II |  | EC |  | 0.04 | 0 | 12 | 86 | 0.00011747 | 0.065307 | 3.3462 | 8.7857 | -1.8728e-05 | 0.005858 | 0.081976 | 0% | 0% | 80 | 21.8973
Heavy Duty Trucks | Diesel | Articulated 40 - 50 t | Euro II |  | EC |  | 0.04 | 0.5 | 12 | 63 | 0.051026 | -0.7696 | 0.44627 | 30.7822 | 0.0014668 | -0.030059 | 0.17213 | 0% | 0% | 63 | 37.7986
Heavy Duty Trucks | Diesel | Articulated 40 - 50 t | Euro II |  | EC |  | 0.04 | 1 | 12 | 46 | -0.010637 | 0.31882 | 11.1624 | -10.0644 | -0.00024182 | 0.010264 | 0.098262 | 0% | 0% | 46 | 52.8019
Heavy Duty Trucks | Diesel | Articulated 40 - 50 t | Euro II |  | EC |  | 0.06 | 0 | 12 | 81 | 0.0064376 | 0.63667 | 4.9661 | -18.4198 | 0.00014823 | 0.030468 | -0.080806 | 0% | 0% | 80 | 29.3072
Heavy Duty Trucks | Diesel | Articulated 40 - 50 t | Euro II |  | EC |  | 0.06 | 0.5 | 12 | 48 | -0.031062 | 1.3759 | 11.9498 | -2.7704 | -0.00065586 | 0.032393 | 0.081819 | 0% | 0% | 48 | 50.7065
Heavy Duty Trucks | Diesel | Articulated 40 - 50 t | Euro II |  | EC |  | 0.06 | 1 | 11 | 34 | -0.12449 | 4.5718 | 12.3755 | -2.4293 | -0.0017287 | 0.068754 | -0.011812 | 0% | 0% | 34 | 72.8021
Heavy Duty Trucks | Diesel | Articulated 40 - 50 t | Euro II |  | CH4 | Urban Peak |  |  | 10 | 130 | 0 | 0 | 175 | 0 | 0 | 0 | 1000 | 36% | 0% | 80 | 0.112
Heavy Duty Trucks | Diesel | Articulated 40 - 50 t | Euro II |  | CH4 | Urban Off Peak |  |  | 10 | 130 | 0 | 0 | 175 | 0 | 0 | 0 | 1000 | 36% | 0% | 80 | 0.112
Heavy Duty Trucks | Diesel | Articulated 40 - 50 t | Euro II |  | CH4 | Rural |  |  | 10 | 130 | 0 | 0 | 80 | 0 | 0 | 0 | 1000 | 13% | 0% | 80 | 0.0696
Heavy Duty Trucks | Diesel | Articulated 40 - 50 t | Euro II |  | CH4 | Highway |  |  | 10 | 130 | 0 | 0 | 70 | 0 | 0 | 0 | 1000 | 7% | 0% | 80 | 0.0651
Heavy Duty Trucks | Diesel | Articulated 40 - 50 t | Euro II |  | NH3 | Urban Peak |  |  | 10 | 130 | 0 | 0 | 0.0029 | 0 | 0 | 0 | 1 | 0% | 0% | 80 | 0.0029
Heavy Duty Trucks | Diesel | Articulated 40 - 50 t | Euro II |  | NH3 | Urban Off Peak |  |  | 10 | 130 | 0 | 0 | 0.0029 | 0 | 0 | 0 | 1 | 0% | 0% | 80 | 0.0029
Heavy Duty Trucks | Diesel | Articulated 40 - 50 t | Euro II |  | NH3 | Rural |  |  | 10 | 130 | 0 | 0 | 0.0029 | 0 | 0 | 0 | 1 | 0% | 0% | 80 | 0.0029
Heavy Duty Trucks | Diesel | Articulated 40 - 50 t | Euro II |  | NH3 | Highway |  |  | 10 | 130 | 0 | 0 | 0.0029 | 0 | 0 | 0 | 1 | 0% | 0% | 80 | 0.0029
Heavy Duty Trucks | Diesel | Articulated 40 - 50 t | Euro II |  | N2O | Urban Peak |  |  | 10 | 130 | 0 | 0 | 0.018 | 0 | 0 | 0 | 1 | 0% | 0% | 80 | 0.018
Heavy Duty Trucks | Diesel | Articulated 40 - 50 t | Euro II |  | N2O | Urban Off Peak |  |  | 10 | 130 | 0 | 0 | 0.018 | 0 | 0 | 0 | 1 | 0% | 0% | 80 | 0.018
Heavy Duty Trucks | Diesel | Articulated 40 - 50 t | Euro II |  | N2O | Rural |  |  | 10 | 130 | 0 | 0 | 0.015 | 0 | 0 | 0 | 1 | 0% | 0% | 80 | 0.015
Heavy Duty Trucks | Diesel | Articulated 40 - 50 t | Euro II |  | N2O | Highway |  |  | 10 | 130 | 0 | 0 | 0.01 | 0 | 0 | 0 | 1 | 0% | 0% | 80 | 0.01
Heavy Duty Trucks | Diesel | Articulated 40 - 50 t | Euro II |  | SPN23 | Urban Peak | -0.06 | 0 | 12 | 86 | 5.3368e-05 | -0.016519 | 3.9263 | -14.2763 | 0.00093146 | 0.0027157 | 0.081234 | -6.9912e+13 | 0% | 80 | 3.0912e+13
Heavy Duty Trucks | Diesel | Articulated 40 - 50 t | Euro II |  | SPN23 | Urban Peak | -0.06 | 0.5 | 12 | 86 | 6.058e-05 | -0.018565 | 3.8191 | -15.5807 | 0.00084632 | 0.0018703 | 0.090671 | -6.9912e+13 | 0% | 80 | 3.1229e+13
Heavy Duty Trucks | Diesel | Articulated 40 - 50 t | Euro II |  | SPN23 | Urban Peak | -0.06 | 1 | 12 | 86 | 7.3589e-05 | -0.02267 | 4.3658 | -19.3472 | 0.0008873 | 0.0015296 | 0.11097 | -6.9912e+13 | 0% | 80 | 3.289e+13
Heavy Duty Trucks | Diesel | Articulated 40 - 50 t | Euro II |  | SPN23 | Urban Peak | -0.04 | 0 | 12 | 86 | 0.00023265 | -0.062528 | 4.7213 | 21.8542 | 0.00013838 | 0.015489 | 0.246 | -6.9912e+13 | 0% | 80 | 4.3678e+13
Heavy Duty Trucks | Diesel | Articulated 40 - 50 t | Euro II |  | SPN23 | Urban Peak | -0.04 | 0.5 | 12 | 86 | 8.666e-05 | -0.021579 | 1.4856 | 3.829 | 3.9712e-05 | 0.0030543 | 0.073567 | -6.9912e+13 | 0% | 80 | 4.4212e+13
Heavy Duty Trucks | Diesel | Articulated 40 - 50 t | Euro II |  | SPN23 | Urban Peak | -0.04 | 1 | 12 | 84 | -0.00025555 | 0.032273 | -0.6308 | 5.7997 | 0.00012365 | -0.0031577 | 0.034417 | -6.9912e+13 | 0% | 80 | 4.7329e+13
Heavy Duty Trucks | Diesel | Articulated 40 - 50 t | Euro II |  | SPN23 | Urban Peak | -0.02 | 0 | 12 | 86 | -2.8173e-05 | 0.029242 | 1.9312 | -5.3403 | 0.00019441 | 0.0062065 | 0.008667 | -6.9912e+13 | 0% | 80 | 160793701231310
Heavy Duty Trucks | Diesel | Articulated 40 - 50 t | Euro II |  | SPN23 | Urban Peak | -0.02 | 0.5 | 12 | 86 | 0.00019848 | -0.06912 | 4.9098 | -35.3473 | -0.0001447 | 0.013919 | -0.083646 | -6.9912e+13 | 0% | 80 | 1.4048e+14
Heavy Duty Trucks | Diesel | Articulated 40 - 50 t | Euro II |  | SPN23 | Urban Peak | -0.02 | 1 | 12 | 86 | 0.00013011 | -0.034636 | 2.1161 | -7.6521 | -4.1499e-05 | 0.0036471 | 0.011837 | -6.9912e+13 | 0% | 80 | 1.5133e+14
Heavy Duty Trucks | Diesel | Articulated 40 - 50 t | Euro II |  | SPN23 | Urban Peak | 0 | 0 | 12 | 86 | 1.3515e-05 | 0.017037 | 1.7759 | 8.9917 | -1.8136e-05 | 0.0060449 | 0.057384 | -6.9912e+13 | 0% | 80 | 5.4919e+14
Heavy Duty Trucks | Diesel | Articulated 40 - 50 t | Euro II |  | SPN23 | Urban Peak | 0 | 0.5 | 12 | 86 | 0.0017803 | -0.0085744 | -0.31258 | 15.655 | 0.00021949 | -0.0064927 | 0.088201 | -6.9912e+13 | 0% | 80 | 7.6057e+14
Heavy Duty Trucks | Diesel | Articulated 40 - 50 t | Euro II |  | SPN23 | Urban Peak | 0 | 1 | 12 | 86 | 0.0039669 | 0.28143 | -5.3648 | 21.9326 | 0.00058859 | -0.0070749 | 0.012323 | -6.9912e+13 | 0% | 80 | 9.3147e+14
Heavy Duty Trucks | Diesel | Articulated 40 - 50 t | Euro II |  | SPN23 | Urban Peak | 0.02 | 0 | 12 | 86 | 0.00013836 | 0.069882 | 4.5765 | 16.7121 | -3.5798e-05 | 0.010876 | 0.12941 | -6.9912e+13 | 0% | 80 | 1021971087159008
Heavy Duty Trucks | Diesel | Articulated 40 - 50 t | Euro II |  | SPN23 | Urban Peak | 0.02 | 0.5 | 12 | 86 | -8.8848e-05 | 0.13995 | 6.8282 | 14.2802 | -2.8231e-05 | 0.0095445 | 0.14319 | -6.9912e+13 | 0% | 80 | 1697951187246869
Heavy Duty Trucks | Diesel | Articulated 40 - 50 t | Euro II |  | SPN23 | Urban Peak | 0.02 | 1 | 12 | 72 | 0.020453 | -0.28672 | 4.8605 | 39.4685 | 0.0007045 | -0.015439 | 0.23816 | -6.9912e+13 | 0% | 72 | 2.2844e+15
Heavy Duty Trucks | Diesel | Articulated 40 - 50 t | Euro II |  | SPN23 | Urban Peak | 0.04 | 0 | 12 | 86 | 0.00011747 | 0.065307 | 3.3462 | 8.7857 | -1.8728e-05 | 0.005858 | 0.081976 | -6.9912e+13 | 0% | 80 | 1.5309e+15
Heavy Duty Trucks | Diesel | Articulated 40 - 50 t | Euro II |  | SPN23 | Urban Peak | 0.04 | 0.5 | 12 | 63 | 0.051026 | -0.7696 | 0.44627 | 30.7822 | 0.0014668 | -0.030059 | 0.17213 | -6.9912e+13 | 0% | 63 | 2.6426e+15
Heavy Duty Trucks | Diesel | Articulated 40 - 50 t | Euro II |  | SPN23 | Urban Peak | 0.04 | 1 | 12 | 46 | -0.010637 | 0.31882 | 11.1624 | -10.0644 | -0.00024182 | 0.010264 | 0.098262 | -6.9912e+13 | 0% | 46 | 3691504453899514
Heavy Duty Trucks | Diesel | Articulated 40 - 50 t | Euro II |  | SPN23 | Urban Peak | 0.06 | 0 | 12 | 81 | 0.0064376 | 0.63667 | 4.9661 | -18.4198 | 0.00014823 | 0.030468 | -0.080806 | -6.9912e+13 | 0% | 80 | 2048937993982348
Heavy Duty Trucks | Diesel | Articulated 40 - 50 t | Euro II |  | SPN23 | Urban Peak | 0.06 | 0.5 | 12 | 48 | -0.031062 | 1.3759 | 11.9498 | -2.7704 | -0.00065586 | 0.032393 | 0.081819 | -6.9912e+13 | 0% | 48 | 3.545e+15
Heavy Duty Trucks | Diesel | Articulated 40 - 50 t | Euro II |  | SPN23 | Urban Peak | 0.06 | 1 | 11 | 34 | -0.12449 | 4.5718 | 12.3755 | -2.4293 | -0.0017287 | 0.068754 | -0.011812 | -6.9912e+13 | 0% | 34 | 5089765900046112
Heavy Duty Trucks | Diesel | Articulated 40 - 50 t | Euro II |  | SPN23 | Urban Off Peak | -0.06 | 0 | 12 | 86 | 5.3368e-05 | -0.016519 | 3.9263 | -14.2763 | 0.00093146 | 0.0027157 | 0.081234 | -6.9912e+13 | 0% | 80 | 3.0912e+13
Heavy Duty Trucks | Diesel | Articulated 40 - 50 t | Euro II |  | SPN23 | Urban Off Peak | -0.06 | 0.5 | 12 | 86 | 6.058e-05 | -0.018565 | 3.8191 | -15.5807 | 0.00084632 | 0.0018703 | 0.090671 | -6.9912e+13 | 0% | 80 | 3.1229e+13
Heavy Duty Trucks | Diesel | Articulated 40 - 50 t | Euro II |  | SPN23 | Urban Off Peak | -0.06 | 1 | 12 | 86 | 7.3589e-05 | -0.02267 | 4.3658 | -19.3472 | 0.0008873 | 0.0015296 | 0.11097 | -6.9912e+13 | 0% | 80 | 3.289e+13
Heavy Duty Trucks | Diesel | Articulated 40 - 50 t | Euro II |  | SPN23 | Urban Off Peak | -0.04 | 0 | 12 | 86 | 0.00023265 | -0.062528 | 4.7213 | 21.8542 | 0.00013838 | 0.015489 | 0.246 | -6.9912e+13 | 0% | 80 | 4.3678e+13
Heavy Duty Trucks | Diesel | Articulated 40 - 50 t | Euro II |  | SPN23 | Urban Off Peak | -0.04 | 0.5 | 12 | 86 | 8.666e-05 | -0.021579 | 1.4856 | 3.829 | 3.9712e-05 | 0.0030543 | 0.073567 | -6.9912e+13 | 0% | 80 | 4.4212e+13
Heavy Duty Trucks | Diesel | Articulated 40 - 50 t | Euro II |  | SPN23 | Urban Off Peak | -0.04 | 1 | 12 | 84 | -0.00025555 | 0.032273 | -0.6308 | 5.7997 | 0.00012365 | -0.0031577 | 0.034417 | -6.9912e+13 | 0% | 80 | 4.7329e+13
Heavy Duty Trucks | Diesel | Articulated 40 - 50 t | Euro II |  | SPN23 | Urban Off Peak | -0.02 | 0 | 12 | 86 | -2.8173e-05 | 0.029242 | 1.9312 | -5.3403 | 0.00019441 | 0.0062065 | 0.008667 | -6.9912e+13 | 0% | 80 | 160793701231310
Heavy Duty Trucks | Diesel | Articulated 40 - 50 t | Euro II |  | SPN23 | Urban Off Peak | -0.02 | 0.5 | 12 | 86 | 0.00019848 | -0.06912 | 4.9098 | -35.3473 | -0.0001447 | 0.013919 | -0.083646 | -6.9912e+13 | 0% | 80 | 1.4048e+14
Heavy Duty Trucks | Diesel | Articulated 40 - 50 t | Euro II |  | SPN23 | Urban Off Peak | -0.02 | 1 | 12 | 86 | 0.00013011 | -0.034636 | 2.1161 | -7.6521 | -4.1499e-05 | 0.0036471 | 0.011837 | -6.9912e+13 | 0% | 80 | 1.5133e+14
Heavy Duty Trucks | Diesel | Articulated 40 - 50 t | Euro II |  | SPN23 | Urban Off Peak | 0 | 0 | 12 | 86 | 1.3515e-05 | 0.017037 | 1.7759 | 8.9917 | -1.8136e-05 | 0.0060449 | 0.057384 | -6.9912e+13 | 0% | 80 | 5.4919e+14
Heavy Duty Trucks | Diesel | Articulated 40 - 50 t | Euro II |  | SPN23 | Urban Off Peak | 0 | 0.5 | 12 | 86 | 0.0017803 | -0.0085744 | -0.31258 | 15.655 | 0.00021949 | -0.0064927 | 0.088201 | -6.9912e+13 | 0% | 80 | 7.6057e+14
Heavy Duty Trucks | Diesel | Articulated 40 - 50 t | Euro II |  | SPN23 | Urban Off Peak | 0 | 1 | 12 | 86 | 0.0039669 | 0.28143 | -5.3648 | 21.9326 | 0.00058859 | -0.0070749 | 0.012323 | -6.9912e+13 | 0% | 80 | 9.3147e+14
Heavy Duty Trucks | Diesel | Articulated 40 - 50 t | Euro II |  | SPN23 | Urban Off Peak | 0.02 | 0 | 12 | 86 | 0.00013836 | 0.069882 | 4.5765 | 16.7121 | -3.5798e-05 | 0.010876 | 0.12941 | -6.9912e+13 | 0% | 80 | 1021971087159008
Heavy Duty Trucks | Diesel | Articulated 40 - 50 t | Euro II |  | SPN23 | Urban Off Peak | 0.02 | 0.5 | 12 | 86 | -8.8848e-05 | 0.13995 | 6.8282 | 14.2802 | -2.8231e-05 | 0.0095445 | 0.14319 | -6.9912e+13 | 0% | 80 | 1697951187246869
Heavy Duty Trucks | Diesel | Articulated 40 - 50 t | Euro II |  | SPN23 | Urban Off Peak | 0.02 | 1 | 12 | 72 | 0.020453 | -0.28672 | 4.8605 | 39.4685 | 0.0007045 | -0.015439 | 0.23816 | -6.9912e+13 | 0% | 72 | 2.2844e+15
Heavy Duty Trucks | Diesel | Articulated 40 - 50 t | Euro II |  | SPN23 | Urban Off Peak | 0.04 | 0 | 12 | 86 | 0.00011747 | 0.065307 | 3.3462 | 8.7857 | -1.8728e-05 | 0.005858 | 0.081976 | -6.9912e+13 | 0% | 80 | 1.5309e+15
Heavy Duty Trucks | Diesel | Articulated 40 - 50 t | Euro II |  | SPN23 | Urban Off Peak | 0.04 | 0.5 | 12 | 63 | 0.051026 | -0.7696 | 0.44627 | 30.7822 | 0.0014668 | -0.030059 | 0.17213 | -6.9912e+13 | 0% | 63 | 2.6426e+15
Heavy Duty Trucks | Diesel | Articulated 40 - 50 t | Euro II |  | SPN23 | Urban Off Peak | 0.04 | 1 | 12 | 46 | -0.010637 | 0.31882 | 11.1624 | -10.0644 | -0.00024182 | 0.010264 | 0.098262 | -6.9912e+13 | 0% | 46 | 3691504453899514
Heavy Duty Trucks | Diesel | Articulated 40 - 50 t | Euro II |  | SPN23 | Urban Off Peak | 0.06 | 0 | 12 | 81 | 0.0064376 | 0.63667 | 4.9661 | -18.4198 | 0.00014823 | 0.030468 | -0.080806 | -6.9912e+13 | 0% | 80 | 2048937993982348
Heavy Duty Trucks | Diesel | Articulated 40 - 50 t | Euro II |  | SPN23 | Urban Off Peak | 0.06 | 0.5 | 12 | 48 | -0.031062 | 1.3759 | 11.9498 | -2.7704 | -0.00065586 | 0.032393 | 0.081819 | -6.9912e+13 | 0% | 48 | 3.545e+15
Heavy Duty Trucks | Diesel | Articulated 40 - 50 t | Euro II |  | SPN23 | Urban Off Peak | 0.06 | 1 | 11 | 34 | -0.12449 | 4.5718 | 12.3755 | -2.4293 | -0.0017287 | 0.068754 | -0.011812 | -6.9912e+13 | 0% | 34 | 5089765900046112
Heavy Duty Trucks | Diesel | Articulated 40 - 50 t | Euro II |  | SPN23 | Rural | -0.06 | 0 | 12 | 86 | 5.3368e-05 | -0.016519 | 3.9263 | -14.2763 | 0.00093146 | 0.0027157 | 0.081234 | -3.0109e+13 | 0% | 80 | 1.3313e+13
Heavy Duty Trucks | Diesel | Articulated 40 - 50 t | Euro II |  | SPN23 | Rural | -0.06 | 0.5 | 12 | 86 | 6.058e-05 | -0.018565 | 3.8191 | -15.5807 | 0.00084632 | 0.0018703 | 0.090671 | -3.0109e+13 | 0% | 80 | 1.3449e+13
Heavy Duty Trucks | Diesel | Articulated 40 - 50 t | Euro II |  | SPN23 | Rural | -0.06 | 1 | 12 | 86 | 7.3589e-05 | -0.02267 | 4.3658 | -19.3472 | 0.0008873 | 0.0015296 | 0.11097 | -3.0109e+13 | 0% | 80 | 1.4165e+13
Heavy Duty Trucks | Diesel | Articulated 40 - 50 t | Euro II |  | SPN23 | Rural | -0.04 | 0 | 12 | 86 | 0.00023265 | -0.062528 | 4.7213 | 21.8542 | 0.00013838 | 0.015489 | 0.246 | -3.0109e+13 | 0% | 80 | 1.8811e+13
Heavy Duty Trucks | Diesel | Articulated 40 - 50 t | Euro II |  | SPN23 | Rural | -0.04 | 0.5 | 12 | 86 | 8.666e-05 | -0.021579 | 1.4856 | 3.829 | 3.9712e-05 | 0.0030543 | 0.073567 | -3.0109e+13 | 0% | 80 | 1.9041e+13
Heavy Duty Trucks | Diesel | Articulated 40 - 50 t | Euro II |  | SPN23 | Rural | -0.04 | 1 | 12 | 84 | -0.00025555 | 0.032273 | -0.6308 | 5.7997 | 0.00012365 | -0.0031577 | 0.034417 | -3.0109e+13 | 0% | 80 | 2.0383e+13
Heavy Duty Trucks | Diesel | Articulated 40 - 50 t | Euro II |  | SPN23 | Rural | -0.02 | 0 | 12 | 86 | -2.8173e-05 | 0.029242 | 1.9312 | -5.3403 | 0.00019441 | 0.0062065 | 0.008667 | -3.0109e+13 | 0% | 80 | 6.9249e+13
Heavy Duty Trucks | Diesel | Articulated 40 - 50 t | Euro II |  | SPN23 | Rural | -0.02 | 0.5 | 12 | 86 | 0.00019848 | -0.06912 | 4.9098 | -35.3473 | -0.0001447 | 0.013919 | -0.083646 | -3.0109e+13 | 0% | 80 | 6.0498e+13
Heavy Duty Trucks | Diesel | Articulated 40 - 50 t | Euro II |  | SPN23 | Rural | -0.02 | 1 | 12 | 86 | 0.00013011 | -0.034636 | 2.1161 | -7.6521 | -4.1499e-05 | 0.0036471 | 0.011837 | -3.0109e+13 | 0% | 80 | 6.5173e+13
Heavy Duty Trucks | Diesel | Articulated 40 - 50 t | Euro II |  | SPN23 | Rural | 0 | 0 | 12 | 86 | 1.3515e-05 | 0.017037 | 1.7759 | 8.9917 | -1.8136e-05 | 0.0060449 | 0.057384 | -3.0109e+13 | 0% | 80 | 2.3652e+14
Heavy Duty Trucks | Diesel | Articulated 40 - 50 t | Euro II |  | SPN23 | Rural | 0 | 0.5 | 12 | 86 | 0.0017803 | -0.0085744 | -0.31258 | 15.655 | 0.00021949 | -0.0064927 | 0.088201 | -3.0109e+13 | 0% | 80 | 3.2755e+14
Heavy Duty Trucks | Diesel | Articulated 40 - 50 t | Euro II |  | SPN23 | Rural | 0 | 1 | 12 | 86 | 0.0039669 | 0.28143 | -5.3648 | 21.9326 | 0.00058859 | -0.0070749 | 0.012323 | -3.0109e+13 | 0% | 80 | 4.0115e+14
Heavy Duty Trucks | Diesel | Articulated 40 - 50 t | Euro II |  | SPN23 | Rural | 0.02 | 0 | 12 | 86 | 0.00013836 | 0.069882 | 4.5765 | 16.7121 | -3.5798e-05 | 0.010876 | 0.12941 | -3.0109e+13 | 0% | 80 | 4.4013e+14
Heavy Duty Trucks | Diesel | Articulated 40 - 50 t | Euro II |  | SPN23 | Rural | 0.02 | 0.5 | 12 | 86 | -8.8848e-05 | 0.13995 | 6.8282 | 14.2802 | -2.8231e-05 | 0.0095445 | 0.14319 | -3.0109e+13 | 0% | 80 | 7.3125e+14
Heavy Duty Trucks | Diesel | Articulated 40 - 50 t | Euro II |  | SPN23 | Rural | 0.02 | 1 | 12 | 72 | 0.020453 | -0.28672 | 4.8605 | 39.4685 | 0.0007045 | -0.015439 | 0.23816 | -3.0109e+13 | 0% | 72 | 9.8381e+14
Heavy Duty Trucks | Diesel | Articulated 40 - 50 t | Euro II |  | SPN23 | Rural | 0.04 | 0 | 12 | 86 | 0.00011747 | 0.065307 | 3.3462 | 8.7857 | -1.8728e-05 | 0.005858 | 0.081976 | -3.0109e+13 | 0% | 80 | 6.593e+14
Heavy Duty Trucks | Diesel | Articulated 40 - 50 t | Euro II |  | SPN23 | Rural | 0.04 | 0.5 | 12 | 63 | 0.051026 | -0.7696 | 0.44627 | 30.7822 | 0.0014668 | -0.030059 | 0.17213 | -3.0109e+13 | 0% | 63 | 1.1381e+15
Heavy Duty Trucks | Diesel | Articulated 40 - 50 t | Euro II |  | SPN23 | Rural | 0.04 | 1 | 12 | 46 | -0.010637 | 0.31882 | 11.1624 | -10.0644 | -0.00024182 | 0.010264 | 0.098262 | -3.0109e+13 | 0% | 46 | 1589809726925531
Heavy Duty Trucks | Diesel | Articulated 40 - 50 t | Euro II |  | SPN23 | Rural | 0.06 | 0 | 12 | 81 | 0.0064376 | 0.63667 | 4.9661 | -18.4198 | 0.00014823 | 0.030468 | -0.080806 | -3.0109e+13 | 0% | 80 | 8.8241e+14
Heavy Duty Trucks | Diesel | Articulated 40 - 50 t | Euro II |  | SPN23 | Rural | 0.06 | 0.5 | 12 | 48 | -0.031062 | 1.3759 | 11.9498 | -2.7704 | -0.00065586 | 0.032393 | 0.081819 | -3.0109e+13 | 0% | 48 | 1.5267e+15
Heavy Duty Trucks | Diesel | Articulated 40 - 50 t | Euro II |  | SPN23 | Rural | 0.06 | 1 | 11 | 34 | -0.12449 | 4.5718 | 12.3755 | -2.4293 | -0.0017287 | 0.068754 | -0.011812 | -3.0109e+13 | 0% | 34 | 2.192e+15
Heavy Duty Trucks | Diesel | Articulated 40 - 50 t | Euro II |  | SPN23 | Highway | -0.06 | 0 | 12 | 86 | 5.3368e-05 | -0.016519 | 3.9263 | -14.2763 | 0.00093146 | 0.0027157 | 0.081234 | -3.1366e+13 | 0% | 80 | 1.3869e+13
Heavy Duty Trucks | Diesel | Articulated 40 - 50 t | Euro II |  | SPN23 | Highway | -0.06 | 0.5 | 12 | 86 | 6.058e-05 | -0.018565 | 3.8191 | -15.5807 | 0.00084632 | 0.0018703 | 0.090671 | -3.1366e+13 | 0% | 80 | 1.4011e+13
Heavy Duty Trucks | Diesel | Articulated 40 - 50 t | Euro II |  | SPN23 | Highway | -0.06 | 1 | 12 | 86 | 7.3589e-05 | -0.02267 | 4.3658 | -19.3472 | 0.0008873 | 0.0015296 | 0.11097 | -3.1366e+13 | 0% | 80 | 1.4756e+13
Heavy Duty Trucks | Diesel | Articulated 40 - 50 t | Euro II |  | SPN23 | Highway | -0.04 | 0 | 12 | 86 | 0.00023265 | -0.062528 | 4.7213 | 21.8542 | 0.00013838 | 0.015489 | 0.246 | -3.1366e+13 | 0% | 80 | 1.9596e+13
Heavy Duty Trucks | Diesel | Articulated 40 - 50 t | Euro II |  | SPN23 | Highway | -0.04 | 0.5 | 12 | 86 | 8.666e-05 | -0.021579 | 1.4856 | 3.829 | 3.9712e-05 | 0.0030543 | 0.073567 | -3.1366e+13 | 0% | 80 | 1.9836e+13
Heavy Duty Trucks | Diesel | Articulated 40 - 50 t | Euro II |  | SPN23 | Highway | -0.04 | 1 | 12 | 84 | -0.00025555 | 0.032273 | -0.6308 | 5.7997 | 0.00012365 | -0.0031577 | 0.034417 | -3.1366e+13 | 0% | 80 | 2.1234e+13
Heavy Duty Trucks | Diesel | Articulated 40 - 50 t | Euro II |  | SPN23 | Highway | -0.02 | 0 | 12 | 86 | -2.8173e-05 | 0.029242 | 1.9312 | -5.3403 | 0.00019441 | 0.0062065 | 0.008667 | -3.1366e+13 | 0% | 80 | 7.214e+13
Heavy Duty Trucks | Diesel | Articulated 40 - 50 t | Euro II |  | SPN23 | Highway | -0.02 | 0.5 | 12 | 86 | 0.00019848 | -0.06912 | 4.9098 | -35.3473 | -0.0001447 | 0.013919 | -0.083646 | -3.1366e+13 | 0% | 80 | 6.3024e+13
Heavy Duty Trucks | Diesel | Articulated 40 - 50 t | Euro II |  | SPN23 | Highway | -0.02 | 1 | 12 | 86 | 0.00013011 | -0.034636 | 2.1161 | -7.6521 | -4.1499e-05 | 0.0036471 | 0.011837 | -3.1366e+13 | 0% | 80 | 6.7894e+13
Heavy Duty Trucks | Diesel | Articulated 40 - 50 t | Euro II |  | SPN23 | Highway | 0 | 0 | 12 | 86 | 1.3515e-05 | 0.017037 | 1.7759 | 8.9917 | -1.8136e-05 | 0.0060449 | 0.057384 | -3.1366e+13 | 0% | 80 | 2.4639e+14
Heavy Duty Trucks | Diesel | Articulated 40 - 50 t | Euro II |  | SPN23 | Highway | 0 | 0.5 | 12 | 86 | 0.0017803 | -0.0085744 | -0.31258 | 15.655 | 0.00021949 | -0.0064927 | 0.088201 | -3.1366e+13 | 0% | 80 | 3.4123e+14
Heavy Duty Trucks | Diesel | Articulated 40 - 50 t | Euro II |  | SPN23 | Highway | 0 | 1 | 12 | 86 | 0.0039669 | 0.28143 | -5.3648 | 21.9326 | 0.00058859 | -0.0070749 | 0.012323 | -3.1366e+13 | 0% | 80 | 417902394308773
Heavy Duty Trucks | Diesel | Articulated 40 - 50 t | Euro II |  | SPN23 | Highway | 0.02 | 0 | 12 | 86 | 0.00013836 | 0.069882 | 4.5765 | 16.7121 | -3.5798e-05 | 0.010876 | 0.12941 | -3.1366e+13 | 0% | 80 | 4.585e+14
Heavy Duty Trucks | Diesel | Articulated 40 - 50 t | Euro II |  | SPN23 | Highway | 0.02 | 0.5 | 12 | 86 | -8.8848e-05 | 0.13995 | 6.8282 | 14.2802 | -2.8231e-05 | 0.0095445 | 0.14319 | -3.1366e+13 | 0% | 80 | 761781409405247
Heavy Duty Trucks | Diesel | Articulated 40 - 50 t | Euro II |  | SPN23 | Highway | 0.02 | 1 | 12 | 72 | 0.020453 | -0.28672 | 4.8605 | 39.4685 | 0.0007045 | -0.015439 | 0.23816 | -3.1366e+13 | 0% | 72 | 1.0249e+15
Heavy Duty Trucks | Diesel | Articulated 40 - 50 t | Euro II |  | SPN23 | Highway | 0.04 | 0 | 12 | 86 | 0.00011747 | 0.065307 | 3.3462 | 8.7857 | -1.8728e-05 | 0.005858 | 0.081976 | -3.1366e+13 | 0% | 80 | 6.8683e+14
Heavy Duty Trucks | Diesel | Articulated 40 - 50 t | Euro II |  | SPN23 | Highway | 0.04 | 0.5 | 12 | 63 | 0.051026 | -0.7696 | 0.44627 | 30.7822 | 0.0014668 | -0.030059 | 0.17213 | -3.1366e+13 | 0% | 63 | 1.1856e+15
Heavy Duty Trucks | Diesel | Articulated 40 - 50 t | Euro II |  | SPN23 | Highway | 0.04 | 1 | 12 | 46 | -0.010637 | 0.31882 | 11.1624 | -10.0644 | -0.00024182 | 0.010264 | 0.098262 | -3.1366e+13 | 0% | 46 | 1.6562e+15
Heavy Duty Trucks | Diesel | Articulated 40 - 50 t | Euro II |  | SPN23 | Highway | 0.06 | 0 | 12 | 81 | 0.0064376 | 0.63667 | 4.9661 | -18.4198 | 0.00014823 | 0.030468 | -0.080806 | -3.1366e+13 | 0% | 80 | 9.1925e+14
Heavy Duty Trucks | Diesel | Articulated 40 - 50 t | Euro II |  | SPN23 | Highway | 0.06 | 0.5 | 12 | 48 | -0.031062 | 1.3759 | 11.9498 | -2.7704 | -0.00065586 | 0.032393 | 0.081819 | -3.1366e+13 | 0% | 48 | 1590461358682690
Heavy Duty Trucks | Diesel | Articulated 40 - 50 t | Euro II |  | SPN23 | Highway | 0.06 | 1 | 11 | 34 | -0.12449 | 4.5718 | 12.3755 | -2.4293 | -0.0017287 | 0.068754 | -0.011812 | -3.1366e+13 | 0% | 34 | 2283510309366841
Heavy Duty Trucks | Diesel | Articulated 40 - 50 t | Euro III |  | CO |  | -0.06 | 0 | 12 | 86 | 2.6195e-05 | -0.008585 | 0.84157 | 5.0809 | 4.0823e-05 | 0.012569 | 0.14423 | 0% | 0% | 80 | 0.27351
Heavy Duty Trucks | Diesel | Articulated 40 - 50 t | Euro III |  | CO |  | -0.06 | 0.5 | 12 | 86 | -1.2165e-05 | 0.0042836 | 1.5978 | -6.2864 | 0.0007991 | 0.010593 | 0.065575 | 0% | 0% | 80 | 0.29599
Heavy Duty Trucks | Diesel | Articulated 40 - 50 t | Euro III |  | CO |  | -0.06 | 1 | 12 | 86 | -9.2372e-06 | 0.0027314 | 1.5527 | -6.5068 | 0.00073163 | 0.0086811 | 0.074991 | 0% | 0% | 80 | 0.29911
Heavy Duty Trucks | Diesel | Articulated 40 - 50 t | Euro III |  | CO |  | -0.04 | 0 | 12 | 86 | 1.7274e-05 | -0.005718 | 0.57163 | 3.288 | 1.2123e-05 | 0.0071826 | 0.086275 | 0% | 0% | 80 | 0.35999
Heavy Duty Trucks | Diesel | Articulated 40 - 50 t | Euro III |  | CO |  | -0.04 | 0.5 | 12 | 86 | 0.00014925 | -0.024495 | 1.7636 | 2.598 | 0.00020984 | 0.0078461 | 0.27637 | 0% | 0% | 80 | 0.35234
Heavy Duty Trucks | Diesel | Articulated 40 - 50 t | Euro III |  | CO |  | -0.04 | 1 | 12 | 86 | 0.00022444 | -0.03563 | 2.2263 | 3.1444 | 0.00025852 | 0.0042263 | 0.37997 | 0% | 0% | 80 | 0.35892
Heavy Duty Trucks | Diesel | Articulated 40 - 50 t | Euro III |  | CO |  | -0.02 | 0 | 12 | 86 | 0.00035199 | -0.012079 | 1.2056 | 5.8702 | 0.00028038 | 0.0067018 | 0.19489 | 0% | 0% | 80 | 1.0158
Heavy Duty Trucks | Diesel | Articulated 40 - 50 t | Euro III |  | CO |  | -0.02 | 0.5 | 12 | 86 | 0.00012612 | 0.0036624 | -0.11024 | 6.9552 | 0.00029604 | -0.010193 | 0.18652 | 0% | 0% | 80 | 0.85082
Heavy Duty Trucks | Diesel | Articulated 40 - 50 t | Euro III |  | CO |  | -0.02 | 1 | 12 | 86 | 0.00013991 | -0.0001522 | 0.32709 | 6.7613 | 0.00029645 | -0.0080476 | 0.21983 | 0% | 0% | 80 | 0.87888
Heavy Duty Trucks | Diesel | Articulated 40 - 50 t | Euro III |  | CO |  | 0 | 0 | 12 | 86 | 0.00054594 | -0.013362 | 1.5889 | 6.31 | 0.00033375 | 0.0073539 | 0.24598 | 0% | 0% | 80 | 1.3779
Heavy Duty Trucks | Diesel | Articulated 40 - 50 t | Euro III |  | CO |  | 0 | 0.5 | 12 | 86 | 0.0012928 | -0.062367 | 1.5977 | 6.2997 | 0.00058246 | -0.020576 | 0.44766 | 0% | 0% | 80 | 1.9614
Heavy Duty Trucks | Diesel | Articulated 40 - 50 t | Euro III |  | CO |  | 0 | 1 | 12 | 86 | 0.0011465 | -0.063099 | 1.1981 | 6.6891 | 0.00044396 | -0.021105 | 0.3782 | 0% | 0% | 80 | 2.3325
Heavy Duty Trucks | Diesel | Articulated 40 - 50 t | Euro III |  | CO |  | 0.02 | 0 | 12 | 86 | 0.00056003 | -0.0050717 | 1.3136 | 5.5811 | 0.00028978 | 0.0074572 | 0.20466 | 0% | 0% | 80 | 1.7177
Heavy Duty Trucks | Diesel | Articulated 40 - 50 t | Euro III |  | CO |  | 0.02 | 0.5 | 12 | 86 | 0.0024811 | 0.033665 | -1.1159 | 28.7988 | 0.0018762 | -0.050151 | 0.67381 | 0% | 0% | 80 | 2.0551
Heavy Duty Trucks | Diesel | Articulated 40 - 50 t | Euro III |  | CO |  | 0.02 | 1 | 12 | 74 | 0.001303 | -0.10497 | 4.4612 | 4.2465 | 0.00046042 | -0.016933 | 0.68407 | 0% | 0% | 74 | 1.9907
Heavy Duty Trucks | Diesel | Articulated 40 - 50 t | Euro III |  | CO |  | 0.04 | 0 | 12 | 86 | 0.00043803 | 0.13251 | 1.6394 | -11.1393 | 0.00074411 | 0.049599 | -0.2777 | 0% | 0% | 80 | 1.7633
Heavy Duty Trucks | Diesel | Articulated 40 - 50 t | Euro III |  | CO |  | 0.04 | 0.5 | 12 | 65 | 0.00060364 | -0.068139 | 4.6708 | 1.7531 | 0.00020214 | -0.00068082 | 0.62886 | 0% | 0% | 65 | 1.9596
Heavy Duty Trucks | Diesel | Articulated 40 - 50 t | Euro III |  | CO |  | 0.04 | 1 | 12 | 47 | 0.0020538 | -0.25724 | 9.797 | -0.010703 | 6.1819e-06 | -0.0025633 | 0.95188 | 0% | 0% | 47 | 2.6546
Heavy Duty Trucks | Diesel | Articulated 40 - 50 t | Euro III |  | CO |  | 0.06 | 0 | 12 | 82 | -5.0017e-05 | 0.065591 | 2.4895 | 5.4915 | 0.00027356 | 0.030485 | 0.26444 | 0% | 0% | 80 | 1.6806
Heavy Duty Trucks | Diesel | Articulated 40 - 50 t | Euro III |  | CO |  | 0.06 | 0.5 | 12 | 48 | -0.016859 | 1.7943 | -1.6406 | -11.5425 | 0.0029652 | 0.22052 | -0.61876 | 0% | 0% | 48 | 2.7027
Heavy Duty Trucks | Diesel | Articulated 40 - 50 t | Euro III |  | CO |  | 0.06 | 1 | 11 | 34 | 0.001771 | -0.14932 | 3.8131 | -1.3115 | 0.00011015 | -0.008203 | 0.34539 | 0% | 0% | 34 | 3.8428
Heavy Duty Trucks | Diesel | Articulated 40 - 50 t | Euro III |  | NOx |  | -0.06 | 0 | 12 | 86 | -6.2491e-06 | 0.0021898 | 1.7192 | -5.2768 | 0.00057445 | 0.0053445 | 0.015553 | 0% | 0% | 80 | 0.43412
Heavy Duty Trucks | Diesel | Articulated 40 - 50 t | Euro III |  | NOx |  | -0.06 | 0.5 | 12 | 86 | -1.647e-06 | 0.00029461 | 1.9086 | -6.4246 | 0.00062266 | 0.0053939 | 0.031087 | 0% | 0% | 80 | 0.414
Heavy Duty Trucks | Diesel | Articulated 40 - 50 t | Euro III |  | NOx |  | -0.06 | 1 | 12 | 86 | 0.00034756 | -0.00047763 | 4.059 | 1.8113 | 0.0021079 | -0.012642 | 0.44279 | 0% | 0% | 80 | 0.48506
Heavy Duty Trucks | Diesel | Articulated 40 - 50 t | Euro III |  | NOx |  | -0.04 | 0 | 12 | 86 | 2.6989e-05 | -0.0089604 | 0.88629 | 5.9873 | 2.5753e-05 | 0.0056274 | 0.059779 | 0% | 0% | 80 | 0.61802
Heavy Duty Trucks | Diesel | Articulated 40 - 50 t | Euro III |  | NOx |  | -0.04 | 0.5 | 12 | 86 | 5.544e-05 | -0.015823 | 1.2942 | 5.7404 | 3.325e-05 | 0.0058781 | 0.090571 | 0% | 0% | 80 | 0.58806
Heavy Duty Trucks | Diesel | Articulated 40 - 50 t | Euro III |  | NOx |  | -0.04 | 1 | 12 | 86 | -0.00073136 | 0.048631 | 5.9639 | -3.5399 | 0.0010456 | 0.015771 | 0.29142 | 0% | 0% | 80 | 0.62215
Heavy Duty Trucks | Diesel | Articulated 40 - 50 t | Euro III |  | NOx |  | -0.02 | 0 | 12 | 86 | -4.4167e-05 | 0.075924 | 4.1937 | -8.9433 | 0.00060581 | 0.022056 | 0.0041533 | 0% | 0% | 80 | 1.7488
Heavy Duty Trucks | Diesel | Articulated 40 - 50 t | Euro III |  | NOx |  | -0.02 | 0.5 | 12 | 86 | -0.0013006 | 0.10629 | 7.3148 | 12.1062 | 0.00033792 | 0.033537 | 0.2675 | 0% | 0% | 80 | 1.4953
Heavy Duty Trucks | Diesel | Articulated 40 - 50 t | Euro III |  | NOx |  | -0.02 | 1 | 12 | 86 | 7.3726e-05 | -0.025299 | 1.7684 | -10.8239 | -6.2155e-05 | 0.005891 | -0.021319 | 0% | 0% | 80 | 1.554
Heavy Duty Trucks | Diesel | Articulated 40 - 50 t | Euro III |  | NOx |  | 0 | 0 | 12 | 86 | 0.00045398 | 0.088708 | 5.0893 | 15.3553 | 7.7788e-05 | 0.026992 | 0.15377 | 0% | 0% | 80 | 5.4369
Heavy Duty Trucks | Diesel | Articulated 40 - 50 t | Euro III |  | NOx |  | 0 | 0.5 | 12 | 86 | 0.0050943 | 0.53423 | -0.48467 | -18.1852 | 0.001445 | 0.019936 | -0.17348 | 0% | 0% | 80 | 6.9946
Heavy Duty Trucks | Diesel | Articulated 40 - 50 t | Euro III |  | NOx |  | 0 | 1 | 12 | 86 | -0.00039 | 0.3868 | 13.1048 | 22.0576 | 0.00027322 | 0.037733 | 0.39084 | 0% | 0% | 80 | 8.1093
Heavy Duty Trucks | Diesel | Articulated 40 - 50 t | Euro III |  | NOx |  | 0.02 | 0 | 12 | 86 | 0.014154 | 0.58613 | 7.2628 | 20.0698 | 0.0017275 | 0.048593 | 0.12149 | 0% | 0% | 80 | 9.6243
Heavy Duty Trucks | Diesel | Articulated 40 - 50 t | Euro III |  | NOx |  | 0.02 | 0.5 | 12 | 86 | -0.00031994 | -0.017842 | 5.0959 | 35.4458 | -3.8439e-05 | 0.0012332 | 0.29708 | 0% | 0% | 80 | 13.7861
Heavy Duty Trucks | Diesel | Articulated 40 - 50 t | Euro III |  | NOx |  | 0.02 | 1 | 12 | 74 | -0.00069171 | 0.04623 | 0.79747 | -6.1927 | -4.3033e-05 | 0.0036388 | -0.014016 | 0% | 0% | 74 | 17.6954
Heavy Duty Trucks | Diesel | Articulated 40 - 50 t | Euro III |  | NOx |  | 0.04 | 0 | 12 | 86 | 0.023587 | 4.6589 | 16.5932 | 9.8043 | 0.0028515 | 0.301 | -0.66079 | 0% | 0% | 80 | 12.9686
Heavy Duty Trucks | Diesel | Articulated 40 - 50 t | Euro III |  | NOx |  | 0.04 | 0.5 | 12 | 65 | -0.00016957 | 0.080923 | 3.1786 | 4.7843 | -1.9997e-05 | 0.0053814 | 0.076807 | 0% | 0% | 65 | 22.7872
Heavy Duty Trucks | Diesel | Articulated 40 - 50 t | Euro III |  | NOx |  | 0.04 | 1 | 12 | 47 | -0.0022003 | 0.1121 | 0.15554 | -6.0769 | -7.6595e-05 | 0.0044533 | -0.026522 | 0% | 0% | 47 | 31.9876
Heavy Duty Trucks | Diesel | Articulated 40 - 50 t | Euro III |  | NOx |  | 0.06 | 0 | 12 | 82 | -0.00017447 | 0.23169 | 11.2344 | 23.5584 | -6.9706e-05 | 0.022625 | 0.32864 | 0% | 0% | 80 | 17.1035
Heavy Duty Trucks | Diesel | Articulated 40 - 50 t | Euro III |  | NOx |  | 0.06 | 0.5 | 12 | 48 | -0.0055046 | 0.29521 | -0.65544 | -15.9515 | -0.00019731 | 0.011763 | -0.093772 | 0% | 0% | 48 | 30.7428
Heavy Duty Trucks | Diesel | Articulated 40 - 50 t | Euro III |  | NOx |  | 0.06 | 1 | 11 | 34 | -0.011368 | 0.36794 | 1.8717 | 4.2391 | -0.00027109 | 0.0097438 | 0.012951 | 0% | 0% | 34 | 44.2159
Heavy Duty Trucks | Diesel | Articulated 40 - 50 t | Euro III |  | VOC |  | -0.06 | 0 | 12 | 86 | 2.0741e-05 | -0.005606 | 0.38399 | -3.0026 | -0.00027149 | 0.028784 | -0.23844 | 0% | 0% | 80 | 0.094017
Heavy Duty Trucks | Diesel | Articulated 40 - 50 t | Euro III |  | VOC |  | -0.06 | 0.5 | 12 | 86 | -2.4325e-05 | 0.021603 | 1.7099 | -4.1693 | 0.0040056 | 0.11518 | -0.19426 | 0% | 0% | 80 | 0.093212
Heavy Duty Trucks | Diesel | Articulated 40 - 50 t | Euro III |  | VOC |  | -0.06 | 1 | 12 | 86 | -2.91e-05 | 0.025423 | 1.8185 | -5.5627 | 0.0046879 | 0.12248 | -0.22116 | 0% | 0% | 80 | 0.090867
Heavy Duty Trucks | Diesel | Articulated 40 - 50 t | Euro III |  | VOC |  | -0.04 | 0 | 12 | 86 | 3.2506e-06 | -0.001838 | 0.34845 | 2.86 | 5.6646e-05 | 0.023378 | 0.19084 | 0% | 0% | 80 | 0.10644
Heavy Duty Trucks | Diesel | Articulated 40 - 50 t | Euro III |  | VOC |  | -0.04 | 0.5 | 12 | 86 | 1.905e-06 | -0.001488 | 0.36787 | 2.5578 | 8.6621e-05 | 0.028144 | 0.18126 | 0% | 0% | 80 | 0.098083
Heavy Duty Trucks | Diesel | Articulated 40 - 50 t | Euro III |  | VOC |  | -0.04 | 1 | 12 | 86 | 1.4726e-06 | -0.0014373 | 0.41658 | 3.0552 | 0.00010325 | 0.034166 | 0.22972 | 0% | 0% | 80 | 0.096367
Heavy Duty Trucks | Diesel | Articulated 40 - 50 t | Euro III |  | VOC |  | -0.02 | 0 | 12 | 86 | 1.2294e-05 | 0.0041444 | 0.48461 | 3.3691 | 0.00031686 | 0.033399 | 0.16598 | 0% | 0% | 80 | 0.19256
Heavy Duty Trucks | Diesel | Articulated 40 - 50 t | Euro III |  | VOC |  | -0.02 | 0.5 | 12 | 86 | -1.34e-06 | -5.9172e-05 | 0.40235 | 2.9592 | 0.00010918 | 0.027891 | 0.18402 | 0% | 0% | 80 | 0.13681
Heavy Duty Trucks | Diesel | Articulated 40 - 50 t | Euro III |  | VOC |  | -0.02 | 1 | 12 | 86 | 2.9472e-06 | -0.0015881 | 0.3003 | 2.3126 | -1.306e-05 | 0.020658 | 0.17258 | 0% | 0% | 80 | 0.12691
Heavy Duty Trucks | Diesel | Articulated 40 - 50 t | Euro III |  | VOC |  | 0 | 0 | 12 | 86 | 9.1613e-05 | 0.11086 | 0.73005 | -6.7434 | 0.0051251 | 0.080041 | -0.65126 | 0% | 0% | 80 | 0.26199
Heavy Duty Trucks | Diesel | Articulated 40 - 50 t | Euro III |  | VOC |  | 0 | 0.5 | 12 | 86 | 0.00021632 | 0.20663 | 0.51519 | -8.5131 | 0.010043 | 0.11654 | -1.1486 | 0% | 0% | 80 | 0.25293
Heavy Duty Trucks | Diesel | Articulated 40 - 50 t | Euro III |  | VOC |  | 0 | 1 | 12 | 86 | 0.00022626 | 0.18475 | 2.3587 | -4.6594 | 0.0079201 | 0.25752 | -1.0545 | 0% | 0% | 80 | 0.2638
Heavy Duty Trucks | Diesel | Articulated 40 - 50 t | Euro III |  | VOC |  | 0.02 | 0 | 12 | 86 | 7.8894e-05 | 0.095713 | 1.2736 | -6.8959 | 0.0040326 | 0.1058 | -0.59709 | 0% | 0% | 80 | 0.27763
Heavy Duty Trucks | Diesel | Articulated 40 - 50 t | Euro III |  | VOC |  | 0.02 | 0.5 | 12 | 86 | 0.00023252 | 0.012066 | 0.24578 | -4.6171 | 0.0010164 | 0.012435 | -0.26817 | 0% | 0% | 80 | 0.36525
Heavy Duty Trucks | Diesel | Articulated 40 - 50 t | Euro III |  | VOC |  | 0.02 | 1 | 12 | 74 | 4.4204e-05 | 0.010267 | 1.2636 | -8.2753 | -0.00027907 | 0.090465 | -0.55256 | 0% | 0% | 74 | 0.4668
Heavy Duty Trucks | Diesel | Articulated 40 - 50 t | Euro III |  | VOC |  | 0.04 | 0 | 12 | 86 | -3.3326e-18 | -3.4203e-16 | 2.9519 | 1.1533e-12 | -0.00085173 | 0.17729 | -0.076558 | 0% | 0% | 80 | 0.34105
Heavy Duty Trucks | Diesel | Articulated 40 - 50 t | Euro III |  | VOC |  | 0.04 | 0.5 | 12 | 65 | 0.00024779 | 0.074183 | 0.58821 | -4.2643 | 0.0019035 | 0.091827 | -0.60869 | 0% | 0% | 65 | 0.47689
Heavy Duty Trucks | Diesel | Articulated 40 - 50 t | Euro III |  | VOC |  | 0.04 | 1 | 12 | 47 | 0.00048135 | 0.019882 | -0.62474 | 4.8162 | 0.0016625 | -0.035919 | 0.24533 | 0% | 0% | 47 | 0.66179
Heavy Duty Trucks | Diesel | Articulated 40 - 50 t | Euro III |  | VOC |  | 0.06 | 0 | 12 | 82 | 8.5463e-05 | 0.030574 | 0.6698 | 4.9377 | 0.00059042 | 0.068642 | 0.036549 | 0% | 0% | 80 | 0.40019
Heavy Duty Trucks | Diesel | Articulated 40 - 50 t | Euro III |  | VOC |  | 0.06 | 0.5 | 12 | 48 | 0.00063941 | 0.012317 | -0.56411 | 4.8611 | 0.001813 | -0.043188 | 0.30847 | 0% | 0% | 48 | 0.66385
Heavy Duty Trucks | Diesel | Articulated 40 - 50 t | Euro III |  | VOC |  | 0.06 | 1 | 11 | 34 | 0.00069595 | 0.079233 | 0.10393 | 3.3887 | 0.001603 | 0.06171 | -0.097755 | 0% | 0% | 34 | 0.9607
Heavy Duty Trucks | Diesel | Articulated 40 - 50 t | Euro III |  | PM Exhaust |  | -0.06 | 0 | 12 | 86 | -0.00016703 | 0.061198 | -0.020484 | -5.1767 | 0.0084671 | 0.038026 | -1.1233 | 0% | 0% | 80 | 0.066687
Heavy Duty Trucks | Diesel | Articulated 40 - 50 t | Euro III |  | PM Exhaust |  | -0.06 | 0.5 | 12 | 86 | -2.2923e-05 | 0.034844 | 1.9656 | -4.7128 | 0.0072828 | 0.26203 | 0.32089 | 0% | 0% | 80 | 0.066979
Heavy Duty Trucks | Diesel | Articulated 40 - 50 t | Euro III |  | PM Exhaust |  | -0.06 | 1 | 12 | 86 | -2.4798e-05 | 0.033717 | 1.9444 | -5.0641 | 0.0071071 | 0.24876 | 0.4303 | 0% | 0% | 80 | 0.067152
Heavy Duty Trucks | Diesel | Articulated 40 - 50 t | Euro III |  | PM Exhaust |  | -0.04 | 0 | 12 | 86 | -0.00016565 | 0.060617 | -0.19242 | -5.7232 | 0.0080498 | 0.003224 | -1.13 | 0% | 0% | 80 | 0.069605
Heavy Duty Trucks | Diesel | Articulated 40 - 50 t | Euro III |  | PM Exhaust |  | -0.04 | 0.5 | 12 | 86 | -3.1396e-05 | 0.033873 | 2.148 | -6.1367 | 0.007291 | 0.2375 | 0.47675 | 0% | 0% | 80 | 0.069251
Heavy Duty Trucks | Diesel | Articulated 40 - 50 t | Euro III |  | PM Exhaust |  | -0.04 | 1 | 12 | 86 | -4.7482e-05 | 0.041034 | 2.8705 | -9.3001 | 0.0092406 | 0.27522 | 0.81747 | 0% | 0% | 80 | 0.069937
Heavy Duty Trucks | Diesel | Articulated 40 - 50 t | Euro III |  | PM Exhaust |  | -0.02 | 0 | 12 | 86 | 2.4241e-06 | 0.00098912 | 0.34544 | 2.4983 | -1.2187e-05 | 0.054682 | 0.38266 | 0% | 0% | 80 | 0.10072
Heavy Duty Trucks | Diesel | Articulated 40 - 50 t | Euro III |  | PM Exhaust |  | -0.02 | 0.5 | 12 | 86 | -0.00025325 | 0.081169 | 0.3992 | -3.8351 | 0.0081689 | 0.13523 | -0.82624 | 0% | 0% | 80 | 0.083888
Heavy Duty Trucks | Diesel | Articulated 40 - 50 t | Euro III |  | PM Exhaust |  | -0.02 | 1 | 12 | 86 | -3.4277e-05 | 0.032855 | 2.4927 | -1.1633 | 0.0058742 | 0.1938 | 2.1365 | 0% | 0% | 80 | 0.08848
Heavy Duty Trucks | Diesel | Articulated 40 - 50 t | Euro III |  | PM Exhaust |  | 0 | 0 | 12 | 86 | 5.0721e-06 | 0.0019706 | 0.57899 | 4.1431 | -9.9614e-05 | 0.090415 | 0.6275 | 0% | 0% | 80 | 0.11365
Heavy Duty Trucks | Diesel | Articulated 40 - 50 t | Euro III |  | PM Exhaust |  | 0 | 0.5 | 12 | 86 | -6.1806e-06 | 0.0027037 | 0.54232 | 3.1906 | -0.00022688 | 0.074808 | 0.66166 | 0% | 0% | 80 | 0.14611
Heavy Duty Trucks | Diesel | Articulated 40 - 50 t | Euro III |  | PM Exhaust |  | 0 | 1 | 12 | 86 | 0.00053553 | -0.019425 | 0.51901 | 7.9873 | 0.0031194 | -0.11251 | 2.7128 | 0% | 0% | 80 | 0.18223
Heavy Duty Trucks | Diesel | Articulated 40 - 50 t | Euro III |  | PM Exhaust |  | 0.02 | 0 | 12 | 86 | 6.9975e-05 | 0.026498 | 0.6477 | 3.2421 | 0.001309 | 0.16044 | 0.11454 | 0% | 0% | 80 | 0.15266
Heavy Duty Trucks | Diesel | Articulated 40 - 50 t | Euro III |  | PM Exhaust |  | 0.02 | 0.5 | 12 | 86 | -1.4527e-05 | 0.006512 | 0.64879 | 2.6678 | -0.00025233 | 0.074122 | 0.81884 | 0% | 0% | 80 | 0.21624
Heavy Duty Trucks | Diesel | Articulated 40 - 50 t | Euro III |  | PM Exhaust |  | 0.02 | 1 | 12 | 74 | 0.00035409 | -0.031667 | 1.8301 | 0.50516 | 0.00039913 | 0.0081823 | 2.3263 | 0% | 0% | 74 | 0.27993
Heavy Duty Trucks | Diesel | Articulated 40 - 50 t | Euro III |  | PM Exhaust |  | 0.04 | 0 | 12 | 86 | 0.0005243 | 0.1454 | 2.0075 | 0.1601 | 0.0072549 | 0.63075 | -1.9797 | 0% | 0% | 80 | 0.17909
Heavy Duty Trucks | Diesel | Articulated 40 - 50 t | Euro III |  | PM Exhaust |  | 0.04 | 0.5 | 12 | 65 | 1.5424e-05 | 0.063677 | 1.7848 | 2.4216 | 0.0014632 | 0.20155 | 2.0019 | 0% | 0% | 65 | 0.28312
Heavy Duty Trucks | Diesel | Articulated 40 - 50 t | Euro III |  | PM Exhaust |  | 0.04 | 1 | 12 | 47 | -0.003073 | 0.66834 | 1.6676 | -1.6199 | 0.011047 | 0.85257 | 0.69083 | 0% | 0% | 47 | 0.40294
Heavy Duty Trucks | Diesel | Articulated 40 - 50 t | Euro III |  | PM Exhaust |  | 0.06 | 0 | 12 | 82 | 5.7219e-05 | 0.03675 | 0.58991 | 5.5208 | 0.00039314 | 0.17754 | 0.41118 | 0% | 0% | 80 | 0.23146
Heavy Duty Trucks | Diesel | Articulated 40 - 50 t | Euro III |  | PM Exhaust |  | 0.06 | 0.5 | 12 | 48 | 0.0001015 | 0.038425 | 1.1997 | 2.7542 | 0.00061284 | 0.10052 | 1.5684 | 0% | 0% | 48 | 0.4273
Heavy Duty Trucks | Diesel | Articulated 40 - 50 t | Euro III |  | PM Exhaust |  | 0.06 | 1 | 11 | 34 | -0.002603 | 0.097964 | 1.1589 | -3.7906 | -0.0044979 | 0.2197 | -0.051403 | 0% | 0% | 34 | 0.61698
Heavy Duty Trucks | Diesel | Articulated 40 - 50 t | Euro III |  | EC |  | -0.06 | 0 | 12 | 86 | -4.9805e-05 | 0.017091 | 11.0705 | -38.2047 | 0.002094 | 0.022686 | 0.099093 | 0% | 0% | 80 | 0.76011
Heavy Duty Trucks | Diesel | Articulated 40 - 50 t | Euro III |  | EC |  | -0.06 | 0.5 | 12 | 86 | -2.0917e-05 | 0.0035728 | 12.2749 | -47.6947 | 0.0021719 | 0.020956 | 0.17169 | 0% | 0% | 80 | 0.75124
Heavy Duty Trucks | Diesel | Articulated 40 - 50 t | Euro III |  | EC |  | -0.06 | 1 | 12 | 86 | -4.9364e-06 | -0.003722 | 11.7144 | -49.3019 | 0.0019271 | 0.017061 | 0.1971 | 0% | 0% | 80 | 0.77497
Heavy Duty Trucks | Diesel | Articulated 40 - 50 t | Euro III |  | EC |  | -0.04 | 0 | 12 | 86 | 3.6235e-05 | -0.011011 | 0.97648 | 5.2516 | 1.5454e-05 | 0.0034233 | 0.044411 | 0% | 0% | 80 | 0.94236
Heavy Duty Trucks | Diesel | Articulated 40 - 50 t | Euro III |  | EC |  | -0.04 | 0.5 | 12 | 86 | 0.00011548 | -0.03135 | 2.4075 | 7.4496 | 3.7944e-05 | 0.0054264 | 0.10936 | 0% | 0% | 80 | 0.93052
Heavy Duty Trucks | Diesel | Articulated 40 - 50 t | Euro III |  | EC |  | -0.04 | 1 | 12 | 86 | -2.6432e-06 | -0.00091309 | 2.0492 | -9.8599 | 0.00020342 | 0.0016013 | 0.030945 | 0% | 0% | 80 | 1.2568
Heavy Duty Trucks | Diesel | Articulated 40 - 50 t | Euro III |  | EC |  | -0.02 | 0 | 12 | 86 | -5.9442e-05 | 0.081443 | 4.7961 | -11.6392 | 0.00044154 | 0.015391 | 0.014002 | 0% | 0% | 80 | 2.6493
Heavy Duty Trucks | Diesel | Articulated 40 - 50 t | Euro III |  | EC |  | -0.02 | 0.5 | 12 | 86 | 0.00021728 | -0.080554 | 5.8367 | -41.3624 | -0.00016138 | 0.015485 | -0.089226 | 0% | 0% | 80 | 2.2781
Heavy Duty Trucks | Diesel | Articulated 40 - 50 t | Euro III |  | EC |  | -0.02 | 1 | 12 | 86 | 5.9915e-05 | -0.019784 | 1.3571 | -7.5614 | -2.7357e-05 | 0.002584 | -0.0051326 | 0% | 0% | 80 | 2.3869
Heavy Duty Trucks | Diesel | Articulated 40 - 50 t | Euro III |  | EC |  | 0 | 0 | 12 | 86 | -5.2263e-05 | 0.022858 | 2.2549 | 5.651 | -3.1758e-05 | 0.0080201 | 0.038356 | 0% | 0% | 80 | 8.0126
Heavy Duty Trucks | Diesel | Articulated 40 - 50 t | Euro III |  | EC |  | 0 | 0.5 | 12 | 86 | 0.0029966 | 0.47995 | 6.5463 | 5.0273 | 0.00061771 | 0.024033 | 0.076029 | 0% | 0% | 80 | 10.7835
Heavy Duty Trucks | Diesel | Articulated 40 - 50 t | Euro III |  | EC |  | 0 | 1 | 12 | 86 | 0.0023178 | 0.13251 | -2.5793 | 15.5621 | 0.00032286 | -0.004869 | 0.030279 | 0% | 0% | 80 | 13.5024
Heavy Duty Trucks | Diesel | Articulated 40 - 50 t | Euro III |  | EC |  | 0.02 | 0 | 12 | 86 | 0.00021782 | 0.10793 | 7.29 | 27.6212 | -5.5124e-05 | 0.016726 | 0.19519 | 0% | 0% | 80 | 14.9632
Heavy Duty Trucks | Diesel | Articulated 40 - 50 t | Euro III |  | EC |  | 0.02 | 0.5 | 12 | 86 | -0.00026446 | 0.29835 | 15.0328 | 32.4205 | -6.143e-05 | 0.020433 | 0.30358 | 0% | 0% | 80 | 24.3443
Heavy Duty Trucks | Diesel | Articulated 40 - 50 t | Euro III |  | EC |  | 0.02 | 1 | 12 | 74 | 0.0075816 | -0.15749 | 4.0227 | 18.4224 | 0.00025079 | -0.0062495 | 0.1329 | 0% | 0% | 74 | 32.7028
Heavy Duty Trucks | Diesel | Articulated 40 - 50 t | Euro III |  | EC |  | 0.04 | 0 | 12 | 86 | 0.00013038 | 0.084821 | 4.4222 | 11.7508 | -2.3657e-05 | 0.0074772 | 0.10327 | 0% | 0% | 80 | 22.1604
Heavy Duty Trucks | Diesel | Articulated 40 - 50 t | Euro III |  | EC |  | 0.04 | 0.5 | 12 | 65 | 0.021165 | 2.3894 | 5.1101 | -13.1325 | 0.00073861 | 0.057491 | -0.09641 | 0% | 0% | 65 | 36.9229
Heavy Duty Trucks | Diesel | Articulated 40 - 50 t | Euro III |  | EC |  | 0.04 | 1 | 12 | 47 | -0.021072 | 0.84894 | 14.7473 | -16.0408 | -0.00045223 | 0.022388 | 0.096579 | 0% | 0% | 47 | 51.7707
Heavy Duty Trucks | Diesel | Articulated 40 - 50 t | Euro III |  | EC |  | 0.06 | 0 | 12 | 82 | 0.0089569 | 0.88683 | 8.8987 | 8.7466 | 0.0002506 | 0.038483 | 0.034333 | 0% | 0% | 80 | 29.1039
Heavy Duty Trucks | Diesel | Articulated 40 - 50 t | Euro III |  | EC |  | 0.06 | 0.5 | 12 | 48 | 7.0408 | 1.2006 | 0.18398 | 0.69929 | 0.15003 | -0.69226 | 2.7729 | 0% | 0% | 48 | 51.6451
Heavy Duty Trucks | Diesel | Articulated 40 - 50 t | Euro III |  | EC |  | 0.06 | 1 | 11 | 34 | -0.13744 | 4.8816 | 13.3212 | -2.3555 | -0.0019287 | 0.074253 | -0.019335 | 0% | 0% | 34 | 73.7972
Heavy Duty Trucks | Diesel | Articulated 40 - 50 t | Euro III |  | CH4 | Urban Peak |  |  | 10 | 130 | 0 | 0 | 175 | 0 | 0 | 0 | 1000 | 44% | 0% | 80 | 0.098
Heavy Duty Trucks | Diesel | Articulated 40 - 50 t | Euro III |  | CH4 | Urban Off Peak |  |  | 10 | 130 | 0 | 0 | 175 | 0 | 0 | 0 | 1000 | 44% | 0% | 80 | 0.098
Heavy Duty Trucks | Diesel | Articulated 40 - 50 t | Euro III |  | CH4 | Rural |  |  | 10 | 130 | 0 | 0 | 80 | 0 | 0 | 0 | 1000 | 7% | 0% | 80 | 0.0744
Heavy Duty Trucks | Diesel | Articulated 40 - 50 t | Euro III |  | CH4 | Highway |  |  | 10 | 130 | 0 | 0 | 70 | 0 | 0 | 0 | 1000 | 9% | 0% | 80 | 0.0637
Heavy Duty Trucks | Diesel | Articulated 40 - 50 t | Euro III |  | NH3 | Urban Peak |  |  | 10 | 130 | 0 | 0 | 0.0029 | 0 | 0 | 0 | 1 | 0% | 0% | 80 | 0.0029
Heavy Duty Trucks | Diesel | Articulated 40 - 50 t | Euro III |  | NH3 | Urban Off Peak |  |  | 10 | 130 | 0 | 0 | 0.0029 | 0 | 0 | 0 | 1 | 0% | 0% | 80 | 0.0029
Heavy Duty Trucks | Diesel | Articulated 40 - 50 t | Euro III |  | NH3 | Rural |  |  | 10 | 130 | 0 | 0 | 0.0029 | 0 | 0 | 0 | 1 | 0% | 0% | 80 | 0.0029
Heavy Duty Trucks | Diesel | Articulated 40 - 50 t | Euro III |  | NH3 | Highway |  |  | 10 | 130 | 0 | 0 | 0.0029 | 0 | 0 | 0 | 1 | 0% | 0% | 80 | 0.0029
Heavy Duty Trucks | Diesel | Articulated 40 - 50 t | Euro III |  | N2O | Urban Peak |  |  | 10 | 130 | 0 | 0 | 0.009 | 0 | 0 | 0 | 1 | 0% | 0% | 80 | 0.009
Heavy Duty Trucks | Diesel | Articulated 40 - 50 t | Euro III |  | N2O | Urban Off Peak |  |  | 10 | 130 | 0 | 0 | 0.009 | 0 | 0 | 0 | 1 | 0% | 0% | 80 | 0.009
Heavy Duty Trucks | Diesel | Articulated 40 - 50 t | Euro III |  | N2O | Rural |  |  | 10 | 130 | 0 | 0 | 0.009 | 0 | 0 | 0 | 1 | 0% | 0% | 80 | 0.009
Heavy Duty Trucks | Diesel | Articulated 40 - 50 t | Euro III |  | N2O | Highway |  |  | 10 | 130 | 0 | 0 | 0.007 | 0 | 0 | 0 | 1 | 0% | 0% | 80 | 0.007
Heavy Duty Trucks | Diesel | Articulated 40 - 50 t | Euro III |  | SPN23 | Urban Peak | -0.06 | 0 | 12 | 86 | -4.9805e-05 | 0.017091 | 11.0705 | -38.2047 | 0.002094 | 0.022686 | 0.099093 | -6.9912e+13 | 0% | 80 | 5.3141e+13
Heavy Duty Trucks | Diesel | Articulated 40 - 50 t | Euro III |  | SPN23 | Urban Peak | -0.06 | 0.5 | 12 | 86 | -2.0917e-05 | 0.0035728 | 12.2749 | -47.6947 | 0.0021719 | 0.020956 | 0.17169 | -6.9912e+13 | 0% | 80 | 5.2521e+13
Heavy Duty Trucks | Diesel | Articulated 40 - 50 t | Euro III |  | SPN23 | Urban Peak | -0.06 | 1 | 12 | 86 | -4.9364e-06 | -0.003722 | 11.7144 | -49.3019 | 0.0019271 | 0.017061 | 0.1971 | -6.9912e+13 | 0% | 80 | 5.418e+13
Heavy Duty Trucks | Diesel | Articulated 40 - 50 t | Euro III |  | SPN23 | Urban Peak | -0.04 | 0 | 12 | 86 | 3.6235e-05 | -0.011011 | 0.97648 | 5.2516 | 1.5454e-05 | 0.0034233 | 0.044411 | -6.9912e+13 | 0% | 80 | 6.5883e+13
Heavy Duty Trucks | Diesel | Articulated 40 - 50 t | Euro III |  | SPN23 | Urban Peak | -0.04 | 0.5 | 12 | 86 | 0.00011548 | -0.03135 | 2.4075 | 7.4496 | 3.7944e-05 | 0.0054264 | 0.10936 | -6.9912e+13 | 0% | 80 | 6.5055e+13
Heavy Duty Trucks | Diesel | Articulated 40 - 50 t | Euro III |  | SPN23 | Urban Peak | -0.04 | 1 | 12 | 86 | -2.6432e-06 | -0.00091309 | 2.0492 | -9.8599 | 0.00020342 | 0.0016013 | 0.030945 | -6.9912e+13 | 0% | 80 | 8.7863e+13
Heavy Duty Trucks | Diesel | Articulated 40 - 50 t | Euro III |  | SPN23 | Urban Peak | -0.02 | 0 | 12 | 86 | -5.9442e-05 | 0.081443 | 4.7961 | -11.6392 | 0.00044154 | 0.015391 | 0.014002 | -6.9912e+13 | 0% | 80 | 1.8522e+14
Heavy Duty Trucks | Diesel | Articulated 40 - 50 t | Euro III |  | SPN23 | Urban Peak | -0.02 | 0.5 | 12 | 86 | 0.00021728 | -0.080554 | 5.8367 | -41.3624 | -0.00016138 | 0.015485 | -0.089226 | -6.9912e+13 | 0% | 80 | 1.5927e+14
Heavy Duty Trucks | Diesel | Articulated 40 - 50 t | Euro III |  | SPN23 | Urban Peak | -0.02 | 1 | 12 | 86 | 5.9915e-05 | -0.019784 | 1.3571 | -7.5614 | -2.7357e-05 | 0.002584 | -0.0051326 | -6.9912e+13 | 0% | 80 | 1.6687e+14
Heavy Duty Trucks | Diesel | Articulated 40 - 50 t | Euro III |  | SPN23 | Urban Peak | 0 | 0 | 12 | 86 | -5.2263e-05 | 0.022858 | 2.2549 | 5.651 | -3.1758e-05 | 0.0080201 | 0.038356 | -6.9912e+13 | 0% | 80 | 5.6018e+14
Heavy Duty Trucks | Diesel | Articulated 40 - 50 t | Euro III |  | SPN23 | Urban Peak | 0 | 0.5 | 12 | 86 | 0.0029966 | 0.47995 | 6.5463 | 5.0273 | 0.00061771 | 0.024033 | 0.076029 | -6.9912e+13 | 0% | 80 | 7.539e+14
Heavy Duty Trucks | Diesel | Articulated 40 - 50 t | Euro III |  | SPN23 | Urban Peak | 0 | 1 | 12 | 86 | 0.0023178 | 0.13251 | -2.5793 | 15.5621 | 0.00032286 | -0.004869 | 0.030279 | -6.9912e+13 | 0% | 80 | 9.4398e+14
Heavy Duty Trucks | Diesel | Articulated 40 - 50 t | Euro III |  | SPN23 | Urban Peak | 0.02 | 0 | 12 | 86 | 0.00021782 | 0.10793 | 7.29 | 27.6212 | -5.5124e-05 | 0.016726 | 0.19519 | -6.9912e+13 | 0% | 80 | 1046112428232004
Heavy Duty Trucks | Diesel | Articulated 40 - 50 t | Euro III |  | SPN23 | Urban Peak | 0.02 | 0.5 | 12 | 86 | -0.00026446 | 0.29835 | 15.0328 | 32.4205 | -6.143e-05 | 0.020433 | 0.30358 | -6.9912e+13 | 0% | 80 | 1.702e+15
Heavy Duty Trucks | Diesel | Articulated 40 - 50 t | Euro III |  | SPN23 | Urban Peak | 0.02 | 1 | 12 | 74 | 0.0075816 | -0.15749 | 4.0227 | 18.4224 | 0.00025079 | -0.0062495 | 0.1329 | -6.9912e+13 | 0% | 74 | 2286328959709271
Heavy Duty Trucks | Diesel | Articulated 40 - 50 t | Euro III |  | SPN23 | Urban Peak | 0.04 | 0 | 12 | 86 | 0.00013038 | 0.084821 | 4.4222 | 11.7508 | -2.3657e-05 | 0.0074772 | 0.10327 | -6.9912e+13 | 0% | 80 | 1549288850441991
Heavy Duty Trucks | Diesel | Articulated 40 - 50 t | Euro III |  | SPN23 | Urban Peak | 0.04 | 0.5 | 12 | 65 | 0.021165 | 2.3894 | 5.1101 | -13.1325 | 0.00073861 | 0.057491 | -0.09641 | -6.9912e+13 | 0% | 65 | 2.5814e+15
Heavy Duty Trucks | Diesel | Articulated 40 - 50 t | Euro III |  | SPN23 | Urban Peak | 0.04 | 1 | 12 | 47 | -0.021072 | 0.84894 | 14.7473 | -16.0408 | -0.00045223 | 0.022388 | 0.096579 | -6.9912e+13 | 0% | 47 | 3.6194e+15
Heavy Duty Trucks | Diesel | Articulated 40 - 50 t | Euro III |  | SPN23 | Urban Peak | 0.06 | 0 | 12 | 82 | 0.0089569 | 0.88683 | 8.8987 | 8.7466 | 0.0002506 | 0.038483 | 0.034333 | -6.9912e+13 | 0% | 80 | 2.0347e+15
Heavy Duty Trucks | Diesel | Articulated 40 - 50 t | Euro III |  | SPN23 | Urban Peak | 0.06 | 0.5 | 12 | 48 | 7.0408 | 1.2006 | 0.18398 | 0.69929 | 0.15003 | -0.69226 | 2.7729 | -6.9912e+13 | 0% | 48 | 3610632124872547
Heavy Duty Trucks | Diesel | Articulated 40 - 50 t | Euro III |  | SPN23 | Urban Peak | 0.06 | 1 | 11 | 34 | -0.13744 | 4.8816 | 13.3212 | -2.3555 | -0.0019287 | 0.074253 | -0.019335 | -6.9912e+13 | 0% | 34 | 5159336374405185
Heavy Duty Trucks | Diesel | Articulated 40 - 50 t | Euro III |  | SPN23 | Urban Off Peak | -0.06 | 0 | 12 | 86 | -4.9805e-05 | 0.017091 | 11.0705 | -38.2047 | 0.002094 | 0.022686 | 0.099093 | -6.9912e+13 | 0% | 80 | 5.3141e+13
Heavy Duty Trucks | Diesel | Articulated 40 - 50 t | Euro III |  | SPN23 | Urban Off Peak | -0.06 | 0.5 | 12 | 86 | -2.0917e-05 | 0.0035728 | 12.2749 | -47.6947 | 0.0021719 | 0.020956 | 0.17169 | -6.9912e+13 | 0% | 80 | 5.2521e+13
Heavy Duty Trucks | Diesel | Articulated 40 - 50 t | Euro III |  | SPN23 | Urban Off Peak | -0.06 | 1 | 12 | 86 | -4.9364e-06 | -0.003722 | 11.7144 | -49.3019 | 0.0019271 | 0.017061 | 0.1971 | -6.9912e+13 | 0% | 80 | 5.418e+13
Heavy Duty Trucks | Diesel | Articulated 40 - 50 t | Euro III |  | SPN23 | Urban Off Peak | -0.04 | 0 | 12 | 86 | 3.6235e-05 | -0.011011 | 0.97648 | 5.2516 | 1.5454e-05 | 0.0034233 | 0.044411 | -6.9912e+13 | 0% | 80 | 6.5883e+13
Heavy Duty Trucks | Diesel | Articulated 40 - 50 t | Euro III |  | SPN23 | Urban Off Peak | -0.04 | 0.5 | 12 | 86 | 0.00011548 | -0.03135 | 2.4075 | 7.4496 | 3.7944e-05 | 0.0054264 | 0.10936 | -6.9912e+13 | 0% | 80 | 6.5055e+13
Heavy Duty Trucks | Diesel | Articulated 40 - 50 t | Euro III |  | SPN23 | Urban Off Peak | -0.04 | 1 | 12 | 86 | -2.6432e-06 | -0.00091309 | 2.0492 | -9.8599 | 0.00020342 | 0.0016013 | 0.030945 | -6.9912e+13 | 0% | 80 | 8.7863e+13
Heavy Duty Trucks | Diesel | Articulated 40 - 50 t | Euro III |  | SPN23 | Urban Off Peak | -0.02 | 0 | 12 | 86 | -5.9442e-05 | 0.081443 | 4.7961 | -11.6392 | 0.00044154 | 0.015391 | 0.014002 | -6.9912e+13 | 0% | 80 | 1.8522e+14
Heavy Duty Trucks | Diesel | Articulated 40 - 50 t | Euro III |  | SPN23 | Urban Off Peak | -0.02 | 0.5 | 12 | 86 | 0.00021728 | -0.080554 | 5.8367 | -41.3624 | -0.00016138 | 0.015485 | -0.089226 | -6.9912e+13 | 0% | 80 | 1.5927e+14
Heavy Duty Trucks | Diesel | Articulated 40 - 50 t | Euro III |  | SPN23 | Urban Off Peak | -0.02 | 1 | 12 | 86 | 5.9915e-05 | -0.019784 | 1.3571 | -7.5614 | -2.7357e-05 | 0.002584 | -0.0051326 | -6.9912e+13 | 0% | 80 | 1.6687e+14
Heavy Duty Trucks | Diesel | Articulated 40 - 50 t | Euro III |  | SPN23 | Urban Off Peak | 0 | 0 | 12 | 86 | -5.2263e-05 | 0.022858 | 2.2549 | 5.651 | -3.1758e-05 | 0.0080201 | 0.038356 | -6.9912e+13 | 0% | 80 | 5.6018e+14
Heavy Duty Trucks | Diesel | Articulated 40 - 50 t | Euro III |  | SPN23 | Urban Off Peak | 0 | 0.5 | 12 | 86 | 0.0029966 | 0.47995 | 6.5463 | 5.0273 | 0.00061771 | 0.024033 | 0.076029 | -6.9912e+13 | 0% | 80 | 7.539e+14
Heavy Duty Trucks | Diesel | Articulated 40 - 50 t | Euro III |  | SPN23 | Urban Off Peak | 0 | 1 | 12 | 86 | 0.0023178 | 0.13251 | -2.5793 | 15.5621 | 0.00032286 | -0.004869 | 0.030279 | -6.9912e+13 | 0% | 80 | 9.4398e+14
Heavy Duty Trucks | Diesel | Articulated 40 - 50 t | Euro III |  | SPN23 | Urban Off Peak | 0.02 | 0 | 12 | 86 | 0.00021782 | 0.10793 | 7.29 | 27.6212 | -5.5124e-05 | 0.016726 | 0.19519 | -6.9912e+13 | 0% | 80 | 1046112428232004
Heavy Duty Trucks | Diesel | Articulated 40 - 50 t | Euro III |  | SPN23 | Urban Off Peak | 0.02 | 0.5 | 12 | 86 | -0.00026446 | 0.29835 | 15.0328 | 32.4205 | -6.143e-05 | 0.020433 | 0.30358 | -6.9912e+13 | 0% | 80 | 1.702e+15
Heavy Duty Trucks | Diesel | Articulated 40 - 50 t | Euro III |  | SPN23 | Urban Off Peak | 0.02 | 1 | 12 | 74 | 0.0075816 | -0.15749 | 4.0227 | 18.4224 | 0.00025079 | -0.0062495 | 0.1329 | -6.9912e+13 | 0% | 74 | 2286328959709271
Heavy Duty Trucks | Diesel | Articulated 40 - 50 t | Euro III |  | SPN23 | Urban Off Peak | 0.04 | 0 | 12 | 86 | 0.00013038 | 0.084821 | 4.4222 | 11.7508 | -2.3657e-05 | 0.0074772 | 0.10327 | -6.9912e+13 | 0% | 80 | 1549288850441991
Heavy Duty Trucks | Diesel | Articulated 40 - 50 t | Euro III |  | SPN23 | Urban Off Peak | 0.04 | 0.5 | 12 | 65 | 0.021165 | 2.3894 | 5.1101 | -13.1325 | 0.00073861 | 0.057491 | -0.09641 | -6.9912e+13 | 0% | 65 | 2.5814e+15
Heavy Duty Trucks | Diesel | Articulated 40 - 50 t | Euro III |  | SPN23 | Urban Off Peak | 0.04 | 1 | 12 | 47 | -0.021072 | 0.84894 | 14.7473 | -16.0408 | -0.00045223 | 0.022388 | 0.096579 | -6.9912e+13 | 0% | 47 | 3.6194e+15
Heavy Duty Trucks | Diesel | Articulated 40 - 50 t | Euro III |  | SPN23 | Urban Off Peak | 0.06 | 0 | 12 | 82 | 0.0089569 | 0.88683 | 8.8987 | 8.7466 | 0.0002506 | 0.038483 | 0.034333 | -6.9912e+13 | 0% | 80 | 2.0347e+15
Heavy Duty Trucks | Diesel | Articulated 40 - 50 t | Euro III |  | SPN23 | Urban Off Peak | 0.06 | 0.5 | 12 | 48 | 7.0408 | 1.2006 | 0.18398 | 0.69929 | 0.15003 | -0.69226 | 2.7729 | -6.9912e+13 | 0% | 48 | 3610632124872547
Heavy Duty Trucks | Diesel | Articulated 40 - 50 t | Euro III |  | SPN23 | Urban Off Peak | 0.06 | 1 | 11 | 34 | -0.13744 | 4.8816 | 13.3212 | -2.3555 | -0.0019287 | 0.074253 | -0.019335 | -6.9912e+13 | 0% | 34 | 5159336374405185
Heavy Duty Trucks | Diesel | Articulated 40 - 50 t | Euro III |  | SPN23 | Rural | -0.06 | 0 | 12 | 86 | -4.9805e-05 | 0.017091 | 11.0705 | -38.2047 | 0.002094 | 0.022686 | 0.099093 | -3.0109e+13 | 0% | 80 | 2.2886e+13
Heavy Duty Trucks | Diesel | Articulated 40 - 50 t | Euro III |  | SPN23 | Rural | -0.06 | 0.5 | 12 | 86 | -2.0917e-05 | 0.0035728 | 12.2749 | -47.6947 | 0.0021719 | 0.020956 | 0.17169 | -3.0109e+13 | 0% | 80 | 2.2619e+13
Heavy Duty Trucks | Diesel | Articulated 40 - 50 t | Euro III |  | SPN23 | Rural | -0.06 | 1 | 12 | 86 | -4.9364e-06 | -0.003722 | 11.7144 | -49.3019 | 0.0019271 | 0.017061 | 0.1971 | -3.0109e+13 | 0% | 80 | 2.3334e+13
Heavy Duty Trucks | Diesel | Articulated 40 - 50 t | Euro III |  | SPN23 | Rural | -0.04 | 0 | 12 | 86 | 3.6235e-05 | -0.011011 | 0.97648 | 5.2516 | 1.5454e-05 | 0.0034233 | 0.044411 | -3.0109e+13 | 0% | 80 | 2.8373e+13
Heavy Duty Trucks | Diesel | Articulated 40 - 50 t | Euro III |  | SPN23 | Rural | -0.04 | 0.5 | 12 | 86 | 0.00011548 | -0.03135 | 2.4075 | 7.4496 | 3.7944e-05 | 0.0054264 | 0.10936 | -3.0109e+13 | 0% | 80 | 2.8017e+13
Heavy Duty Trucks | Diesel | Articulated 40 - 50 t | Euro III |  | SPN23 | Rural | -0.04 | 1 | 12 | 86 | -2.6432e-06 | -0.00091309 | 2.0492 | -9.8599 | 0.00020342 | 0.0016013 | 0.030945 | -3.0109e+13 | 0% | 80 | 3.784e+13
Heavy Duty Trucks | Diesel | Articulated 40 - 50 t | Euro III |  | SPN23 | Rural | -0.02 | 0 | 12 | 86 | -5.9442e-05 | 0.081443 | 4.7961 | -11.6392 | 0.00044154 | 0.015391 | 0.014002 | -3.0109e+13 | 0% | 80 | 7.9767e+13
Heavy Duty Trucks | Diesel | Articulated 40 - 50 t | Euro III |  | SPN23 | Rural | -0.02 | 0.5 | 12 | 86 | 0.00021728 | -0.080554 | 5.8367 | -41.3624 | -0.00016138 | 0.015485 | -0.089226 | -3.0109e+13 | 0% | 80 | 6.8592e+13
Heavy Duty Trucks | Diesel | Articulated 40 - 50 t | Euro III |  | SPN23 | Rural | -0.02 | 1 | 12 | 86 | 5.9915e-05 | -0.019784 | 1.3571 | -7.5614 | -2.7357e-05 | 0.002584 | -0.0051326 | -3.0109e+13 | 0% | 80 | 7.1866e+13
Heavy Duty Trucks | Diesel | Articulated 40 - 50 t | Euro III |  | SPN23 | Rural | 0 | 0 | 12 | 86 | -5.2263e-05 | 0.022858 | 2.2549 | 5.651 | -3.1758e-05 | 0.0080201 | 0.038356 | -3.0109e+13 | 0% | 80 | 2.4125e+14
Heavy Duty Trucks | Diesel | Articulated 40 - 50 t | Euro III |  | SPN23 | Rural | 0 | 0.5 | 12 | 86 | 0.0029966 | 0.47995 | 6.5463 | 5.0273 | 0.00061771 | 0.024033 | 0.076029 | -3.0109e+13 | 0% | 80 | 3.2468e+14
Heavy Duty Trucks | Diesel | Articulated 40 - 50 t | Euro III |  | SPN23 | Rural | 0 | 1 | 12 | 86 | 0.0023178 | 0.13251 | -2.5793 | 15.5621 | 0.00032286 | -0.004869 | 0.030279 | -3.0109e+13 | 0% | 80 | 4.0654e+14
Heavy Duty Trucks | Diesel | Articulated 40 - 50 t | Euro III |  | SPN23 | Rural | 0.02 | 0 | 12 | 86 | 0.00021782 | 0.10793 | 7.29 | 27.6212 | -5.5124e-05 | 0.016726 | 0.19519 | -3.0109e+13 | 0% | 80 | 4.5053e+14
Heavy Duty Trucks | Diesel | Articulated 40 - 50 t | Euro III |  | SPN23 | Rural | 0.02 | 0.5 | 12 | 86 | -0.00026446 | 0.29835 | 15.0328 | 32.4205 | -6.143e-05 | 0.020433 | 0.30358 | -3.0109e+13 | 0% | 80 | 7.3298e+14
Heavy Duty Trucks | Diesel | Articulated 40 - 50 t | Euro III |  | SPN23 | Rural | 0.02 | 1 | 12 | 74 | 0.0075816 | -0.15749 | 4.0227 | 18.4224 | 0.00025079 | -0.0062495 | 0.1329 | -3.0109e+13 | 0% | 74 | 9.8465e+14
Heavy Duty Trucks | Diesel | Articulated 40 - 50 t | Euro III |  | SPN23 | Rural | 0.04 | 0 | 12 | 86 | 0.00013038 | 0.084821 | 4.4222 | 11.7508 | -2.3657e-05 | 0.0074772 | 0.10327 | -3.0109e+13 | 0% | 80 | 667227824051001
Heavy Duty Trucks | Diesel | Articulated 40 - 50 t | Euro III |  | SPN23 | Rural | 0.04 | 0.5 | 12 | 65 | 0.021165 | 2.3894 | 5.1101 | -13.1325 | 0.00073861 | 0.057491 | -0.09641 | -3.0109e+13 | 0% | 65 | 1111710933489486
Heavy Duty Trucks | Diesel | Articulated 40 - 50 t | Euro III |  | SPN23 | Rural | 0.04 | 1 | 12 | 47 | -0.021072 | 0.84894 | 14.7473 | -16.0408 | -0.00045223 | 0.022388 | 0.096579 | -3.0109e+13 | 0% | 47 | 1.5588e+15
Heavy Duty Trucks | Diesel | Articulated 40 - 50 t | Euro III |  | SPN23 | Rural | 0.06 | 0 | 12 | 82 | 0.0089569 | 0.88683 | 8.8987 | 8.7466 | 0.0002506 | 0.038483 | 0.034333 | -3.0109e+13 | 0% | 80 | 8.7629e+14
Heavy Duty Trucks | Diesel | Articulated 40 - 50 t | Euro III |  | SPN23 | Rural | 0.06 | 0.5 | 12 | 48 | 7.0408 | 1.2006 | 0.18398 | 0.69929 | 0.15003 | -0.69226 | 2.7729 | -3.0109e+13 | 0% | 48 | 1.555e+15
Heavy Duty Trucks | Diesel | Articulated 40 - 50 t | Euro III |  | SPN23 | Rural | 0.06 | 1 | 11 | 34 | -0.13744 | 4.8816 | 13.3212 | -2.3555 | -0.0019287 | 0.074253 | -0.019335 | -3.0109e+13 | 0% | 34 | 2.222e+15
Heavy Duty Trucks | Diesel | Articulated 40 - 50 t | Euro III |  | SPN23 | Highway | -0.06 | 0 | 12 | 86 | -4.9805e-05 | 0.017091 | 11.0705 | -38.2047 | 0.002094 | 0.022686 | 0.099093 | -3.1366e+13 | 0% | 80 | 2.3842e+13
Heavy Duty Trucks | Diesel | Articulated 40 - 50 t | Euro III |  | SPN23 | Highway | -0.06 | 0.5 | 12 | 86 | -2.0917e-05 | 0.0035728 | 12.2749 | -47.6947 | 0.0021719 | 0.020956 | 0.17169 | -3.1366e+13 | 0% | 80 | 2.3563e+13
Heavy Duty Trucks | Diesel | Articulated 40 - 50 t | Euro III |  | SPN23 | Highway | -0.06 | 1 | 12 | 86 | -4.9364e-06 | -0.003722 | 11.7144 | -49.3019 | 0.0019271 | 0.017061 | 0.1971 | -3.1366e+13 | 0% | 80 | 2.4308e+13
Heavy Duty Trucks | Diesel | Articulated 40 - 50 t | Euro III |  | SPN23 | Highway | -0.04 | 0 | 12 | 86 | 3.6235e-05 | -0.011011 | 0.97648 | 5.2516 | 1.5454e-05 | 0.0034233 | 0.044411 | -3.1366e+13 | 0% | 80 | 2.9558e+13
Heavy Duty Trucks | Diesel | Articulated 40 - 50 t | Euro III |  | SPN23 | Highway | -0.04 | 0.5 | 12 | 86 | 0.00011548 | -0.03135 | 2.4075 | 7.4496 | 3.7944e-05 | 0.0054264 | 0.10936 | -3.1366e+13 | 0% | 80 | 2.9187e+13
Heavy Duty Trucks | Diesel | Articulated 40 - 50 t | Euro III |  | SPN23 | Highway | -0.04 | 1 | 12 | 86 | -2.6432e-06 | -0.00091309 | 2.0492 | -9.8599 | 0.00020342 | 0.0016013 | 0.030945 | -3.1366e+13 | 0% | 80 | 3.9419e+13
Heavy Duty Trucks | Diesel | Articulated 40 - 50 t | Euro III |  | SPN23 | Highway | -0.02 | 0 | 12 | 86 | -5.9442e-05 | 0.081443 | 4.7961 | -11.6392 | 0.00044154 | 0.015391 | 0.014002 | -3.1366e+13 | 0% | 80 | 8.3097e+13
Heavy Duty Trucks | Diesel | Articulated 40 - 50 t | Euro III |  | SPN23 | Highway | -0.02 | 0.5 | 12 | 86 | 0.00021728 | -0.080554 | 5.8367 | -41.3624 | -0.00016138 | 0.015485 | -0.089226 | -3.1366e+13 | 0% | 80 | 7.1456e+13
Heavy Duty Trucks | Diesel | Articulated 40 - 50 t | Euro III |  | SPN23 | Highway | -0.02 | 1 | 12 | 86 | 5.9915e-05 | -0.019784 | 1.3571 | -7.5614 | -2.7357e-05 | 0.002584 | -0.0051326 | -3.1366e+13 | 0% | 80 | 7.4866e+13
Heavy Duty Trucks | Diesel | Articulated 40 - 50 t | Euro III |  | SPN23 | Highway | 0 | 0 | 12 | 86 | -5.2263e-05 | 0.022858 | 2.2549 | 5.651 | -3.1758e-05 | 0.0080201 | 0.038356 | -3.1366e+13 | 0% | 80 | 2.5132e+14
Heavy Duty Trucks | Diesel | Articulated 40 - 50 t | Euro III |  | SPN23 | Highway | 0 | 0.5 | 12 | 86 | 0.0029966 | 0.47995 | 6.5463 | 5.0273 | 0.00061771 | 0.024033 | 0.076029 | -3.1366e+13 | 0% | 80 | 3.3824e+14
Heavy Duty Trucks | Diesel | Articulated 40 - 50 t | Euro III |  | SPN23 | Highway | 0 | 1 | 12 | 86 | 0.0023178 | 0.13251 | -2.5793 | 15.5621 | 0.00032286 | -0.004869 | 0.030279 | -3.1366e+13 | 0% | 80 | 4.2352e+14
Heavy Duty Trucks | Diesel | Articulated 40 - 50 t | Euro III |  | SPN23 | Highway | 0.02 | 0 | 12 | 86 | 0.00021782 | 0.10793 | 7.29 | 27.6212 | -5.5124e-05 | 0.016726 | 0.19519 | -3.1366e+13 | 0% | 80 | 4.6934e+14
Heavy Duty Trucks | Diesel | Articulated 40 - 50 t | Euro III |  | SPN23 | Highway | 0.02 | 0.5 | 12 | 86 | -0.00026446 | 0.29835 | 15.0328 | 32.4205 | -6.143e-05 | 0.020433 | 0.30358 | -3.1366e+13 | 0% | 80 | 7.6358e+14
Heavy Duty Trucks | Diesel | Articulated 40 - 50 t | Euro III |  | SPN23 | Highway | 0.02 | 1 | 12 | 74 | 0.0075816 | -0.15749 | 4.0227 | 18.4224 | 0.00025079 | -0.0062495 | 0.1329 | -3.1366e+13 | 0% | 74 | 1.0258e+15
Heavy Duty Trucks | Diesel | Articulated 40 - 50 t | Euro III |  | SPN23 | Highway | 0.04 | 0 | 12 | 86 | 0.00013038 | 0.084821 | 4.4222 | 11.7508 | -2.3657e-05 | 0.0074772 | 0.10327 | -3.1366e+13 | 0% | 80 | 6.9508e+14
Heavy Duty Trucks | Diesel | Articulated 40 - 50 t | Euro III |  | SPN23 | Highway | 0.04 | 0.5 | 12 | 65 | 0.021165 | 2.3894 | 5.1101 | -13.1325 | 0.00073861 | 0.057491 | -0.09641 | -3.1366e+13 | 0% | 65 | 1158124616238372
Heavy Duty Trucks | Diesel | Articulated 40 - 50 t | Euro III |  | SPN23 | Highway | 0.04 | 1 | 12 | 47 | -0.021072 | 0.84894 | 14.7473 | -16.0408 | -0.00045223 | 0.022388 | 0.096579 | -3.1366e+13 | 0% | 47 | 1.6238e+15
Heavy Duty Trucks | Diesel | Articulated 40 - 50 t | Euro III |  | SPN23 | Highway | 0.06 | 0 | 12 | 82 | 0.0089569 | 0.88683 | 8.8987 | 8.7466 | 0.0002506 | 0.038483 | 0.034333 | -3.1366e+13 | 0% | 80 | 912873475122930
Heavy Duty Trucks | Diesel | Articulated 40 - 50 t | Euro III |  | SPN23 | Highway | 0.06 | 0.5 | 12 | 48 | 7.0408 | 1.2006 | 0.18398 | 0.69929 | 0.15003 | -0.69226 | 2.7729 | -3.1366e+13 | 0% | 48 | 1.6199e+15
Heavy Duty Trucks | Diesel | Articulated 40 - 50 t | Euro III |  | SPN23 | Highway | 0.06 | 1 | 11 | 34 | -0.13744 | 4.8816 | 13.3212 | -2.3555 | -0.0019287 | 0.074253 | -0.019335 | -3.1366e+13 | 0% | 34 | 2.3147e+15
Heavy Duty Trucks | Diesel | Articulated 40 - 50 t | Euro IV | SCR | CO |  | -0.06 | 0 | 12 | 86 | 4.5892e-05 | -0.0089241 | 0.41383 | 6.7655 | 0.00057258 | 0.0086651 | 0.40864 | 0% | 0% | 80 | 0.0164
Heavy Duty Trucks | Diesel | Articulated 40 - 50 t | Euro IV | SCR | CO |  | -0.06 | 0.5 | 12 | 86 | -0.00029533 | -0.0027989 | 2.4829 | 2.4528 | 0.0089793 | -0.078065 | 1.5907 | 0% | 0% | 80 | 0.0075658
Heavy Duty Trucks | Diesel | Articulated 40 - 50 t | Euro IV | SCR | CO |  | -0.06 | 1 | 12 | 86 | 6.9767e-05 | -0.014389 | 1.0273 | -3.7229 | 0.0025074 | -0.025871 | 0.39155 | 0% | 0% | 80 | 0.019219
Heavy Duty Trucks | Diesel | Articulated 40 - 50 t | Euro IV | SCR | CO |  | -0.04 | 0 | 12 | 86 | 3.4133e-05 | -0.0083696 | 0.55131 | 4.9455 | 0.0002772 | 0.01598 | 0.26378 | 0% | 0% | 80 | 0.048851
Heavy Duty Trucks | Diesel | Articulated 40 - 50 t | Euro IV | SCR | CO |  | -0.04 | 0.5 | 12 | 86 | -0.00069229 | 0.022361 | 3.5466 | -3.4196 | 0.0056689 | 0.049094 | 0.73538 | 0% | 0% | 80 | 0.021055
Heavy Duty Trucks | Diesel | Articulated 40 - 50 t | Euro IV | SCR | CO |  | -0.04 | 1 | 12 | 86 | -0.0007183 | 0.022635 | 3.7397 | -3.0218 | 0.0059727 | 0.045285 | 0.90231 | 0% | 0% | 80 | 0.021418
Heavy Duty Trucks | Diesel | Articulated 40 - 50 t | Euro IV | SCR | CO |  | -0.02 | 0 | 12 | 86 | 7.793e-07 | -0.00070814 | 0.10057 | 4.0811 | -3.0843e-05 | 0.0059127 | 0.13184 | 0% | 0% | 80 | 0.24523
Heavy Duty Trucks | Diesel | Articulated 40 - 50 t | Euro IV | SCR | CO |  | -0.02 | 0.5 | 12 | 86 | -0.00024732 | 0.01965 | 1.4541 | 1.2698 | 0.00087536 | 0.048676 | 0.1378 | 0% | 0% | 80 | 0.15145
Heavy Duty Trucks | Diesel | Articulated 40 - 50 t | Euro IV | SCR | CO |  | -0.02 | 1 | 12 | 86 | -0.00034792 | 0.021955 | 1.8648 | 1.9868 | 0.00085317 | 0.05692 | 0.25808 | 0% | 0% | 80 | 0.13818
Heavy Duty Trucks | Diesel | Articulated 40 - 50 t | Euro IV | SCR | CO |  | 0 | 0 | 12 | 86 | 0.00033707 | 0.11723 | 2.0446 | -5.5936 | 0.0017828 | 0.11889 | -0.54763 | 0% | 0% | 80 | 0.66312
Heavy Duty Trucks | Diesel | Articulated 40 - 50 t | Euro IV | SCR | CO |  | 0 | 0.5 | 12 | 86 | 0.00025384 | 0.090412 | 1.4698 | -6.0413 | 0.0011842 | 0.078676 | -0.35745 | 0% | 0% | 80 | 0.75853
Heavy Duty Trucks | Diesel | Articulated 40 - 50 t | Euro IV | SCR | CO |  | 0 | 1 | 12 | 86 | 0.00019892 | 0.081718 | 0.70977 | -11.7034 | 0.00098836 | 0.050417 | -0.49024 | 0% | 0% | 80 | 0.84855
Heavy Duty Trucks | Diesel | Articulated 40 - 50 t | Euro IV | SCR | CO |  | 0.02 | 0 | 12 | 86 | -1.1877e-05 | 0.015196 | 0.52488 | 3.7027 | -1.1135e-05 | 0.021207 | 0.084543 | 0% | 0% | 80 | 1.0006
Heavy Duty Trucks | Diesel | Articulated 40 - 50 t | Euro IV | SCR | CO |  | 0.02 | 0.5 | 12 | 86 | 0.00095556 | 0.2719 | 1.2088 | -8.4611 | 0.0021406 | 0.12552 | -0.63855 | 0% | 0% | 80 | 1.254
Heavy Duty Trucks | Diesel | Articulated 40 - 50 t | Euro IV | SCR | CO |  | 0.02 | 1 | 12 | 74 | -0.00023872 | 0.20234 | 5.8662 | 7.5316 | 0.00071623 | 0.10462 | 1.1159 | 0% | 0% | 74 | 1.5363
Heavy Duty Trucks | Diesel | Articulated 40 - 50 t | Euro IV | SCR | CO |  | 0.04 | 0 | 12 | 86 | 0.0019087 | 0.45276 | 0.97603 | 7.3344 | 0.0037803 | 0.20624 | -0.85326 | 0% | 0% | 80 | 1.2426
Heavy Duty Trucks | Diesel | Articulated 40 - 50 t | Euro IV | SCR | CO |  | 0.04 | 0.5 | 12 | 67 | 0.0019147 | 0.26748 | -0.47318 | 5.3986 | 0.0016628 | 0.084186 | -0.36639 | 0% | 0% | 67 | 2.0508
Heavy Duty Trucks | Diesel | Articulated 40 - 50 t | Euro IV | SCR | CO |  | 0.04 | 1 | 12 | 49 | -0.0026146 | 0.14809 | -0.1937 | -13.8919 | -0.00094724 | 0.062445 | -0.60218 | 0% | 0% | 49 | 2.7355
Heavy Duty Trucks | Diesel | Articulated 40 - 50 t | Euro IV | SCR | CO |  | 0.06 | 0 | 12 | 84 | 0.0022413 | 0.55265 | 3.5667 | 5.6768 | 0.0032576 | 0.2658 | -0.62784 | 0% | 0% | 80 | 1.4992
Heavy Duty Trucks | Diesel | Articulated 40 - 50 t | Euro IV | SCR | CO |  | 0.06 | 0.5 | 12 | 50 | 0.00045005 | -0.042909 | 0.79852 | 13.6611 | 0.0002007 | -0.020652 | 0.55316 | 0% | 0% | 50 | 2.3036
Heavy Duty Trucks | Diesel | Articulated 40 - 50 t | Euro IV | SCR | CO |  | 0.06 | 1 | 11 | 36 | -0.0037134 | 0.14075 | 1.6775 | -9.7783 | -0.00094875 | 0.053932 | -0.1608 | 0% | 0% | 36 | 3.012
Heavy Duty Trucks | Diesel | Articulated 40 - 50 t | Euro IV | SCR | NOx |  | -0.06 | 0 | 12 | 86 | 6.3047e-05 | -0.012842 | 0.66428 | 5.9481 | 0.0002348 | 0.0048004 | 0.17282 | 0% | 0% | 80 | 0.055713
Heavy Duty Trucks | Diesel | Articulated 40 - 50 t | Euro IV | SCR | NOx |  | -0.06 | 0.5 | 12 | 86 | -0.00049867 | 0.0084075 | 3.1297 | 1.1265 | 0.0030297 | -0.012429 | 0.60704 | 0% | 0% | 80 | 0.032885
Heavy Duty Trucks | Diesel | Articulated 40 - 50 t | Euro IV | SCR | NOx |  | -0.06 | 1 | 12 | 86 | -0.0003317 | 0.0030043 | 2.4074 | 1.46 | 0.0022025 | -0.015785 | 0.58944 | 0% | 0% | 80 | 0.040462
Heavy Duty Trucks | Diesel | Articulated 40 - 50 t | Euro IV | SCR | NOx |  | -0.04 | 0 | 12 | 86 | -0.00073808 | 0.034386 | 3.2557 | -3.2316 | 0.0010802 | 0.034011 | 0.094826 | 0% | 0% | 80 | 0.12771
Heavy Duty Trucks | Diesel | Articulated 40 - 50 t | Euro IV | SCR | NOx |  | -0.04 | 0.5 | 12 | 86 | -0.00063384 | 0.02386 | 3.0545 | -1.8973 | 0.00089113 | 0.01815 | 0.26487 | 0% | 0% | 80 | 0.11899
Heavy Duty Trucks | Diesel | Articulated 40 - 50 t | Euro IV | SCR | NOx |  | -0.04 | 1 | 12 | 86 | -0.00044385 | 0.015092 | 2.2676 | -1.0219 | 0.00057628 | 0.0087876 | 0.24108 | 0% | 0% | 80 | 0.13417
Heavy Duty Trucks | Diesel | Articulated 40 - 50 t | Euro IV | SCR | NOx |  | -0.02 | 0 | 12 | 86 | -0.00026428 | 0.056245 | 3.1611 | 0.94654 | 0.00056881 | 0.031424 | 0.11551 | 0% | 0% | 80 | 0.95396
Heavy Duty Trucks | Diesel | Articulated 40 - 50 t | Euro IV | SCR | NOx |  | -0.02 | 0.5 | 12 | 86 | 2.4392e-05 | -0.0089636 | 0.63925 | -3.929 | -4.2775e-05 | 0.004088 | -0.015104 | 0% | 0% | 80 | 0.76377
Heavy Duty Trucks | Diesel | Articulated 40 - 50 t | Euro IV | SCR | NOx |  | -0.02 | 1 | 12 | 86 | 7.275e-05 | -0.021389 | 1.3813 | -6.2727 | -6.4892e-05 | 0.0060092 | 0.0079629 | 0% | 0% | 80 | 0.78171
Heavy Duty Trucks | Diesel | Articulated 40 - 50 t | Euro IV | SCR | NOx |  | 0 | 0 | 12 | 86 | 0.0014875 | 0.079888 | 5.2703 | 16.5245 | 0.00036054 | 0.035668 | 0.37343 | 0% | 0% | 80 | 3.8645
Heavy Duty Trucks | Diesel | Articulated 40 - 50 t | Euro IV | SCR | NOx |  | 0 | 0.5 | 12 | 86 | 0.0032944 | 0.073353 | -2.3519 | 14.6911 | 0.00099028 | -0.018719 | 0.10153 | 0% | 0% | 80 | 5.0152
Heavy Duty Trucks | Diesel | Articulated 40 - 50 t | Euro IV | SCR | NOx |  | 0 | 1 | 12 | 86 | -0.00027589 | 0.012156 | 1.2736 | -7.7429 | -6.8743e-05 | 0.0065522 | -0.016896 | 0% | 0% | 80 | 5.6978
Heavy Duty Trucks | Diesel | Articulated 40 - 50 t | Euro IV | SCR | NOx |  | 0.02 | 0 | 12 | 86 | 0.0087746 | 0.306 | 10.048 | 41.4429 | 0.0011893 | 0.053349 | 0.75098 | 0% | 0% | 80 | 7.2208
Heavy Duty Trucks | Diesel | Articulated 40 - 50 t | Euro IV | SCR | NOx |  | 0.02 | 0.5 | 12 | 86 | 0.0006932 | 0.58303 | 15.586 | 15.1286 | 0.00027201 | 0.055353 | 0.73961 | 0% | 0% | 80 | 9.6769
Heavy Duty Trucks | Diesel | Articulated 40 - 50 t | Euro IV | SCR | NOx |  | 0.02 | 1 | 12 | 74 | 0.0035493 | 1.1052 | 22.9297 | -3.6774 | 0.00060647 | 0.075488 | 0.74408 | 0% | 0% | 74 | 12.8585
Heavy Duty Trucks | Diesel | Articulated 40 - 50 t | Euro IV | SCR | NOx |  | 0.04 | 0 | 12 | 86 | 0.00034899 | -0.067625 | 3.0617 | 22.3196 | 3.737e-05 | -0.0073753 | 0.36845 | 0% | 0% | 80 | 9.3405
Heavy Duty Trucks | Diesel | Articulated 40 - 50 t | Euro IV | SCR | NOx |  | 0.04 | 0.5 | 12 | 67 | 0.0032115 | 0.84049 | 17.4681 | 20.3116 | 0.00036902 | 0.053452 | 0.66306 | 0% | 0% | 67 | 14.9978
Heavy Duty Trucks | Diesel | Articulated 40 - 50 t | Euro IV | SCR | NOx |  | 0.04 | 1 | 12 | 49 | -0.0021532 | 0.089062 | 2.5306 | -4.8375 | -0.00012088 | 0.0067644 | 0.036326 | 0% | 0% | 49 | 20.9665
Heavy Duty Trucks | Diesel | Articulated 40 - 50 t | Euro IV | SCR | NOx |  | 0.06 | 0 | 12 | 84 | 0.0029285 | 1.3613 | 32.0166 | 23.6735 | 0.00054485 | 0.10894 | 1.4922 | 0% | 0% | 80 | 11.6809
Heavy Duty Trucks | Diesel | Articulated 40 - 50 t | Euro IV | SCR | NOx |  | 0.06 | 0.5 | 12 | 50 | -0.011087 | 0.54322 | 2.7253 | 0.03553 | -0.0005465 | 0.029357 | 0.0027592 | 0% | 0% | 50 | 20.7813
Heavy Duty Trucks | Diesel | Articulated 40 - 50 t | Euro IV | SCR | NOx |  | 0.06 | 1 | 11 | 36 | -0.00402 | 0.16278 | -0.0019121 | -5.1618 | -0.00014608 | 0.006647 | -0.0335 | 0% | 0% | 36 | 30.6644
Heavy Duty Trucks | Diesel | Articulated 40 - 50 t | Euro IV | SCR | VOC |  | -0.06 | 0 | 12 | 86 | 6.8991e-06 | -0.0024444 | 1.4092 | -4.5847 | 0.03141 | 0.18525 | 1.8323 | 0% | 0% | 80 | 0.0055149
Heavy Duty Trucks | Diesel | Articulated 40 - 50 t | Euro IV | SCR | VOC |  | -0.06 | 0.5 | 12 | 86 | 3.3514e-06 | -0.0012996 | 1.4761 | -4.6135 | 0.036115 | 0.24559 | 1.7192 | 0% | 0% | 80 | 0.0052908
Heavy Duty Trucks | Diesel | Articulated 40 - 50 t | Euro IV | SCR | VOC |  | -0.06 | 1 | 12 | 86 | 9.3127e-07 | -0.00046151 | 0.89865 | -3.0281 | 0.021931 | 0.16984 | 1.1896 | 0% | 0% | 80 | 0.0053491
Heavy Duty Trucks | Diesel | Articulated 40 - 50 t | Euro IV | SCR | VOC |  | -0.04 | 0 | 12 | 86 | 4.9171e-06 | -0.0018827 | 1.3268 | 0.39723 | 0.020412 | 0.39523 | 2.577 | 0% | 0% | 80 | 0.0073566
Heavy Duty Trucks | Diesel | Articulated 40 - 50 t | Euro IV | SCR | VOC |  | -0.04 | 0.5 | 12 | 86 | -6.2757e-07 | 5.011e-05 | 0.87468 | -3.0949 | 0.016391 | 0.14509 | 0.96916 | 0% | 0% | 80 | 0.0071161
Heavy Duty Trucks | Diesel | Articulated 40 - 50 t | Euro IV | SCR | VOC |  | -0.04 | 1 | 12 | 86 | -2.7753e-07 | -9.6368e-05 | 0.71525 | -2.6975 | 0.012751 | 0.11352 | 0.93015 | 0% | 0% | 80 | 0.0073353
Heavy Duty Trucks | Diesel | Articulated 40 - 50 t | Euro IV | SCR | VOC |  | -0.02 | 0 | 12 | 86 | -2.5285e-05 | 0.020104 | 1.4662 | -3.3997 | 0.024467 | 0.53207 | -0.33454 | 0% | 0% | 80 | 0.014436
Heavy Duty Trucks | Diesel | Articulated 40 - 50 t | Euro IV | SCR | VOC |  | -0.02 | 0.5 | 12 | 86 | -1.5459e-05 | 0.0081004 | 1.0703 | -3.6671 | 0.013969 | 0.28352 | 0.65196 | 0% | 0% | 80 | 0.013959
Heavy Duty Trucks | Diesel | Articulated 40 - 50 t | Euro IV | SCR | VOC |  | -0.02 | 1 | 12 | 86 | 7.2253e-06 | -0.003183 | 1.856 | 0.13937 | 0.011666 | 0.4615 | 5.367 | 0% | 0% | 80 | 0.014103
Heavy Duty Trucks | Diesel | Articulated 40 - 50 t | Euro IV | SCR | VOC |  | 0 | 0 | 12 | 86 | 8.3284e-06 | 0.0015307 | 0.40999 | 3.2236 | -0.00025443 | 0.2281 | 1.4333 | 0% | 0% | 80 | 0.034679
Heavy Duty Trucks | Diesel | Articulated 40 - 50 t | Euro IV | SCR | VOC |  | 0 | 0.5 | 12 | 86 | -1.0328e-17 | -6.1824e-16 | 2.136 | -4.0645e-13 | -0.0035993 | 0.84849 | 2.512 | 0% | 0% | 80 | 0.045104
Heavy Duty Trucks | Diesel | Articulated 40 - 50 t | Euro IV | SCR | VOC |  | 0 | 1 | 12 | 86 | -4.8557e-16 | -1.2396e-14 | 1.9089 | -2.1059e-11 | -0.0027744 | 0.63188 | 2.9252 | 0% | 0% | 80 | 0.053442
Heavy Duty Trucks | Diesel | Articulated 40 - 50 t | Euro IV | SCR | VOC |  | 0.02 | 0 | 12 | 86 | 4.8229e-05 | 0.0060286 | 0.75199 | 3.3345 | -0.0015009 | 0.4036 | 1.4785 | 0% | 0% | 80 | 0.065587
Heavy Duty Trucks | Diesel | Articulated 40 - 50 t | Euro IV | SCR | VOC |  | 0.02 | 0.5 | 12 | 86 | 0.00046567 | 0.12497 | 1.4472 | -1.4062 | 0.011136 | 1.1958 | -2.1861 | 0% | 0% | 80 | 0.087448
Heavy Duty Trucks | Diesel | Articulated 40 - 50 t | Euro IV | SCR | VOC |  | 0.02 | 1 | 12 | 74 | -7.7931e-06 | 0.0018789 | 0.33927 | 2.112 | -0.00011116 | 0.046608 | 1.7859 | 0% | 0% | 74 | 0.10034
Heavy Duty Trucks | Diesel | Articulated 40 - 50 t | Euro IV | SCR | VOC |  | 0.04 | 0 | 12 | 86 | 0.00057237 | 0.030205 | 0.44142 | 3.5285 | 0.0066773 | 0.33585 | 0.89013 | 0% | 0% | 80 | 0.093131
Heavy Duty Trucks | Diesel | Articulated 40 - 50 t | Euro IV | SCR | VOC |  | 0.04 | 0.5 | 12 | 67 | -0.00046653 | 0.028759 | 0.37807 | -6.6882 | -0.0045868 | 0.37439 | -3.4286 | 0% | 0% | 67 | 0.10407
Heavy Duty Trucks | Diesel | Articulated 40 - 50 t | Euro IV | SCR | VOC |  | 0.04 | 1 | 12 | 49 | -0.00064128 | 0.034401 | 0.089071 | -4.5788 | -0.004444 | 0.29619 | -2.8106 | 0% | 0% | 49 | 0.1371
Heavy Duty Trucks | Diesel | Articulated 40 - 50 t | Euro IV | SCR | VOC |  | 0.06 | 0 | 12 | 84 | -0.000537 | 0.043273 | 0.43192 | -9.0066 | -0.005656 | 0.56544 | -5.3941 | 0% | 0% | 80 | 0.094539
Heavy Duty Trucks | Diesel | Articulated 40 - 50 t | Euro IV | SCR | VOC |  | 0.06 | 0.5 | 12 | 50 | 8.3257e-05 | -0.0072364 | 0.087998 | 3.6011 | 0.00072409 | -0.073295 | 1.9037 | 0% | 0% | 50 | 0.12904
Heavy Duty Trucks | Diesel | Articulated 40 - 50 t | Euro IV | SCR | VOC |  | 0.06 | 1 | 11 | 36 | 9.3369e-05 | 0.13071 | -1.376 | 2.9785 | 0.016722 | -0.0087186 | -0.85843 | 0% | 0% | 36 | 0.17236
Heavy Duty Trucks | Diesel | Articulated 40 - 50 t | Euro IV | SCR | PM Exhaust |  | -0.06 | 0 | 12 | 86 | -0.0028953 | 0.63021 | -0.284 | 0.64208 | 0.87454 | 0.69198 | 0.32764 | 0% | 0% | 80 | 0.0055922
Heavy Duty Trucks | Diesel | Articulated 40 - 50 t | Euro IV | SCR | PM Exhaust |  | -0.06 | 0.5 | 12 | 86 | -1.3471e-05 | 0.010275 | 0.84767 | -2.5261 | 0.030657 | 0.82813 | 0.81258 | 0% | 0% | 80 | 0.0058948
Heavy Duty Trucks | Diesel | Articulated 40 - 50 t | Euro IV | SCR | PM Exhaust |  | -0.06 | 1 | 12 | 86 | -2.2565e-05 | 0.01456 | 1.3826 | -4.6349 | 0.047129 | 1.1733 | 2.9048 | 0% | 0% | 80 | 0.0058863
Heavy Duty Trucks | Diesel | Articulated 40 - 50 t | Euro IV | SCR | PM Exhaust |  | -0.04 | 0 | 12 | 86 | 3.9199e-06 | -0.0013838 | 0.14782 | 0.94159 | -0.00031959 | 0.15054 | 1.7565 | 0% | 0% | 80 | 0.0062932
Heavy Duty Trucks | Diesel | Articulated 40 - 50 t | Euro IV | SCR | PM Exhaust |  | -0.04 | 0.5 | 12 | 86 | 1.0577e-05 | -0.003306 | 0.30593 | 1.419 | -0.00022623 | 0.22648 | 3.553 | 0% | 0% | 80 | 0.0062739
Heavy Duty Trucks | Diesel | Articulated 40 - 50 t | Euro IV | SCR | PM Exhaust |  | -0.04 | 1 | 12 | 86 | 7.9625e-06 | -0.0023999 | 0.2123 | 0.80394 | 2.5273e-05 | 0.12922 | 2.3609 | 0% | 0% | 80 | 0.0063233
Heavy Duty Trucks | Diesel | Articulated 40 - 50 t | Euro IV | SCR | PM Exhaust |  | -0.02 | 0 | 12 | 86 | -1.7724e-05 | 0.021785 | 1.3228 | -3.4734 | 0.030759 | 1.044 | 1.51 | 0% | 0% | 80 | 0.010319
Heavy Duty Trucks | Diesel | Articulated 40 - 50 t | Euro IV | SCR | PM Exhaust |  | -0.02 | 0.5 | 12 | 86 | 9.3523e-06 | -0.0065118 | 0.5432 | -4.161 | -0.0042918 | 0.41746 | -2.8125 | 0% | 0% | 80 | 0.0096576
Heavy Duty Trucks | Diesel | Articulated 40 - 50 t | Euro IV | SCR | PM Exhaust |  | -0.02 | 1 | 12 | 86 | 2.0226e-05 | -0.0079329 | 0.58288 | -3.968 | -0.0037709 | 0.36079 | -1.8709 | 0% | 0% | 80 | 0.0098298
Heavy Duty Trucks | Diesel | Articulated 40 - 50 t | Euro IV | SCR | PM Exhaust |  | 0 | 0 | 12 | 86 | 6.2089e-16 | 3.5556e-16 | 1.1463 | 3.5004e-11 | -0.00535 | 0.90267 | 3.6411 | 0% | 0% | 80 | 0.027547
Heavy Duty Trucks | Diesel | Articulated 40 - 50 t | Euro IV | SCR | PM Exhaust |  | 0 | 0.5 | 12 | 86 | -1.3714e-17 | -7.6664e-16 | 0.94456 | -2.5302e-13 | -0.0020589 | 0.44947 | 4.1528 | 0% | 0% | 80 | 0.03507
Heavy Duty Trucks | Diesel | Articulated 40 - 50 t | Euro IV | SCR | PM Exhaust |  | 0 | 1 | 12 | 86 | -1.1504e-14 | -6.2696e-14 | 1.9696 | -3.4711e-10 | -0.0040318 | 0.86498 | 6.8395 | 0% | 0% | 80 | 0.039209
Heavy Duty Trucks | Diesel | Articulated 40 - 50 t | Euro IV | SCR | PM Exhaust |  | 0.02 | 0 | 12 | 86 | 0.00027938 | 0.030122 | 0.95774 | 1.3551 | 0.0021935 | 0.98176 | 2.7547 | 0% | 0% | 80 | 0.054257
Heavy Duty Trucks | Diesel | Articulated 40 - 50 t | Euro IV | SCR | PM Exhaust |  | 0.02 | 0.5 | 12 | 86 | -4.8545e-05 | 0.035547 | 1.0415 | 1.2335 | 0.002939 | 0.48207 | 5.6879 | 0% | 0% | 80 | 0.056928
Heavy Duty Trucks | Diesel | Articulated 40 - 50 t | Euro IV | SCR | PM Exhaust |  | 0.02 | 1 | 12 | 74 | -5.1249e-05 | 0.040272 | 1.2105 | 1.728 | 0.0039368 | 0.52479 | 5.2769 | 0% | 0% | 74 | 0.059897
Heavy Duty Trucks | Diesel | Articulated 40 - 50 t | Euro IV | SCR | PM Exhaust |  | 0.04 | 0 | 12 | 86 | -0.00032127 | 0.030129 | -0.041825 | -2.9174 | -0.0045051 | 0.47506 | -4.788 | 0% | 0% | 80 | 0.062921
Heavy Duty Trucks | Diesel | Articulated 40 - 50 t | Euro IV | SCR | PM Exhaust |  | 0.04 | 0.5 | 12 | 67 | -0.00030808 | 0.086098 | 0.99193 | 0.2769 | 0.0078465 | 0.65872 | 3.4552 | 0% | 0% | 67 | 0.064986
Heavy Duty Trucks | Diesel | Articulated 40 - 50 t | Euro IV | SCR | PM Exhaust |  | 0.04 | 1 | 12 | 49 | -0.00028131 | 0.0079563 | 0.46244 | -3.4433 | -0.0048031 | 0.29327 | -1.5456 | 0% | 0% | 49 | 0.082474
Heavy Duty Trucks | Diesel | Articulated 40 - 50 t | Euro IV | SCR | PM Exhaust |  | 0.06 | 0 | 12 | 84 | -0.00017709 | 0.011302 | 0.66849 | -1.1092 | -0.0020089 | 0.22344 | 2.6548 | 0% | 0% | 80 | 0.055445
Heavy Duty Trucks | Diesel | Articulated 40 - 50 t | Euro IV | SCR | PM Exhaust |  | 0.06 | 0.5 | 12 | 50 | -0.00031769 | 0.012442 | 0.35172 | -3.8524 | -0.0046363 | 0.30217 | -2.2348 | 0% | 0% | 50 | 0.07995
Heavy Duty Trucks | Diesel | Articulated 40 - 50 t | Euro IV | SCR | PM Exhaust |  | 0.06 | 1 | 11 | 36 | 0.0016392 | 0.14587 | -2.1631 | 7.195 | 0.052521 | -0.5472 | 0.99233 | 0% | 0% | 36 | 0.10965
Heavy Duty Trucks | Diesel | Articulated 40 - 50 t | Euro IV | SCR | EC |  | -0.06 | 0 | 12 | 86 | 0.00045632 | -0.1132 | 12.4869 | -45.4014 | 0.0043135 | -0.016264 | 0.51937 | 0% | 0% | 80 | 0.21562
Heavy Duty Trucks | Diesel | Articulated 40 - 50 t | Euro IV | SCR | EC |  | -0.06 | 0.5 | 12 | 86 | 0.00019136 | -0.046633 | 4.7596 | -20.1352 | 0.0015428 | -0.0073818 | 0.21457 | 0% | 0% | 80 | 0.21078
Heavy Duty Trucks | Diesel | Articulated 40 - 50 t | Euro IV | SCR | EC |  | -0.06 | 1 | 12 | 86 | 0.00018777 | -0.046118 | 4.6118 | -22.3851 | 0.0013162 | -0.007089 | 0.21412 | 0% | 0% | 80 | 0.22852
Heavy Duty Trucks | Diesel | Articulated 40 - 50 t | Euro IV | SCR | EC |  | -0.04 | 0 | 12 | 86 | 0.00050939 | -0.12536 | 8.4641 | 36.2828 | 0.00040776 | 0.028368 | 0.54332 | 0% | 0% | 80 | 0.3963
Heavy Duty Trucks | Diesel | Articulated 40 - 50 t | Euro IV | SCR | EC |  | -0.04 | 0.5 | 12 | 86 | 0.0006252 | -0.14333 | 8.9351 | 14.2228 | 0.00036587 | 0.01525 | 0.53622 | 0% | 0% | 80 | 0.40204
Heavy Duty Trucks | Diesel | Articulated 40 - 50 t | Euro IV | SCR | EC |  | -0.04 | 1 | 12 | 82 | -0.0026723 | 0.30223 | -5.2145 | 42.7397 | 0.0012359 | -0.027359 | 0.28551 | 0% | 0% | 80 | 0.39879
Heavy Duty Trucks | Diesel | Articulated 40 - 50 t | Euro IV | SCR | EC |  | -0.02 | 0 | 12 | 86 | -2.9093e-05 | 0.026063 | 1.8642 | -5.543 | 0.00020952 | 0.0063056 | 0.011423 | 0% | 0% | 80 | 1.9893
Heavy Duty Trucks | Diesel | Articulated 40 - 50 t | Euro IV | SCR | EC |  | -0.02 | 0.5 | 12 | 86 | 6.1156e-05 | -0.018555 | 1.2138 | -5.8145 | -3.5497e-05 | 0.0032477 | -0.0033057 | 0% | 0% | 80 | 1.6418
Heavy Duty Trucks | Diesel | Articulated 40 - 50 t | Euro IV | SCR | EC |  | -0.02 | 1 | 12 | 86 | 3.9654e-05 | -0.014309 | 0.99615 | -4.799 | -2.1229e-05 | 0.0020214 | 0.00080013 | 0% | 0% | 80 | 1.6967
Heavy Duty Trucks | Diesel | Articulated 40 - 50 t | Euro IV | SCR | EC |  | 0 | 0 | 12 | 86 | 9.7998e-06 | 0.021492 | 2.0481 | 9.5562 | -2.1829e-05 | 0.0071693 | 0.071833 | 0% | 0% | 80 | 7.8107
Heavy Duty Trucks | Diesel | Articulated 40 - 50 t | Euro IV | SCR | EC |  | 0 | 0.5 | 12 | 86 | 0.00076964 | 0.24005 | 6.4903 | 11.4679 | 0.00020047 | 0.018143 | 0.15014 | 0% | 0% | 80 | 10.6647
Heavy Duty Trucks | Diesel | Articulated 40 - 50 t | Euro IV | SCR | EC |  | 0 | 1 | 12 | 86 | -0.00033752 | 0.010634 | 2.0302 | -11.7051 | -4.0994e-05 | 0.0038847 | -0.0053743 | 0% | 0% | 80 | 13.3467
Heavy Duty Trucks | Diesel | Articulated 40 - 50 t | Euro IV | SCR | EC |  | 0.02 | 0 | 12 | 86 | 0.0001658 | 0.082553 | 4.8993 | 15.9222 | -3.8424e-05 | 0.011678 | 0.14784 | 0% | 0% | 80 | 15.2644
Heavy Duty Trucks | Diesel | Articulated 40 - 50 t | Euro IV | SCR | EC |  | 0.02 | 0.5 | 12 | 86 | -0.00094746 | 0.82612 | 36.6215 | 62.4073 | -0.00014422 | 0.049495 | 0.80426 | 0% | 0% | 80 | 25.3658
Heavy Duty Trucks | Diesel | Articulated 40 - 50 t | Euro IV | SCR | EC |  | 0.02 | 1 | 12 | 74 | 0.055453 | 3.6597 | 9.0577 | -15.2059 | 0.002136 | 0.074691 | 0.00344 | 0% | 0% | 74 | 33.8605
Heavy Duty Trucks | Diesel | Articulated 40 - 50 t | Euro IV | SCR | EC |  | 0.04 | 0 | 12 | 86 | 0.0004369 | 0.25371 | 11.6281 | 25.4563 | -6.1821e-05 | 0.01991 | 0.30079 | 0% | 0% | 80 | 23.3917
Heavy Duty Trucks | Diesel | Articulated 40 - 50 t | Euro IV | SCR | EC |  | 0.04 | 0.5 | 12 | 67 | 0.065758 | -1.7215 | 11.0582 | 65.2841 | 0.001744 | -0.05219 | 0.48168 | 0% | 0% | 67 | 39.8615
Heavy Duty Trucks | Diesel | Articulated 40 - 50 t | Euro IV | SCR | EC |  | 0.04 | 1 | 12 | 49 | -0.028955 | 1.5513 | 7.1046 | -22.7788 | -0.00052957 | 0.030957 | -0.0070637 | 0% | 0% | 49 | 55.0976
Heavy Duty Trucks | Diesel | Articulated 40 - 50 t | Euro IV | SCR | EC |  | 0.06 | 0 | 12 | 84 | 0.009576 | 0.98597 | 8.6403 | 17.3227 | 0.00024712 | 0.039446 | 0.093937 | 0% | 0% | 80 | 30.8453
Heavy Duty Trucks | Diesel | Articulated 40 - 50 t | Euro IV | SCR | EC |  | 0.06 | 0.5 | 12 | 50 | -0.097445 | 4.7775 | 22.6155 | -7.32 | -0.0018769 | 0.098173 | 0.11436 | 0% | 0% | 50 | 53.6208
Heavy Duty Trucks | Diesel | Articulated 40 - 50 t | Euro IV | SCR | EC |  | 0.06 | 1 | 11 | 36 | -0.18464 | 7.6536 | 6.4396 | 1.4345 | -0.0023411 | 0.10192 | -0.077597 | 0% | 0% | 36 | 76.6325
Heavy Duty Trucks | Diesel | Articulated 40 - 50 t | Euro IV | SCR | CH4 | Urban Peak |  |  | 10 | 130 | 0 | 0 | 175 | 0 | 0 | 0 | 1000 | 97% | 0% | 80 | 0.00525
Heavy Duty Trucks | Diesel | Articulated 40 - 50 t | Euro IV | SCR | CH4 | Urban Off Peak |  |  | 10 | 130 | 0 | 0 | 175 | 0 | 0 | 0 | 1000 | 97% | 0% | 80 | 0.00525
Heavy Duty Trucks | Diesel | Articulated 40 - 50 t | Euro IV | SCR | CH4 | Rural |  |  | 10 | 130 | 0 | 0 | 80 | 0 | 0 | 0 | 1000 | 93% | 0% | 80 | 0.0056
Heavy Duty Trucks | Diesel | Articulated 40 - 50 t | Euro IV | SCR | CH4 | Highway |  |  | 10 | 130 | 0 | 0 | 70 | 0 | 0 | 0 | 1000 | 94% | 0% | 80 | 0.0042
Heavy Duty Trucks | Diesel | Articulated 40 - 50 t | Euro IV | SCR | NH3 | Urban Peak |  |  | 10 | 130 | 0 | 0 | 0.0029 | 0 | 0 | 0 | 1 | 0% | 0% | 80 | 0.0029
Heavy Duty Trucks | Diesel | Articulated 40 - 50 t | Euro IV | SCR | NH3 | Urban Off Peak |  |  | 10 | 130 | 0 | 0 | 0.0029 | 0 | 0 | 0 | 1 | 0% | 0% | 80 | 0.0029
Heavy Duty Trucks | Diesel | Articulated 40 - 50 t | Euro IV | SCR | NH3 | Rural |  |  | 10 | 130 | 0 | 0 | 0.0029 | 0 | 0 | 0 | 1 | 0% | 0% | 80 | 0.0029
Heavy Duty Trucks | Diesel | Articulated 40 - 50 t | Euro IV | SCR | NH3 | Highway |  |  | 10 | 130 | 0 | 0 | 0.0029 | 0 | 0 | 0 | 1 | 0% | 0% | 80 | 0.0029
Heavy Duty Trucks | Diesel | Articulated 40 - 50 t | Euro IV | SCR | N2O | Urban Peak |  |  | 10 | 130 | 0 | 0 | 0.019 | 0 | 0 | 0 | 1 | 0% | 0% | 80 | 0.019
Heavy Duty Trucks | Diesel | Articulated 40 - 50 t | Euro IV | SCR | N2O | Urban Off Peak |  |  | 10 | 130 | 0 | 0 | 0.019 | 0 | 0 | 0 | 1 | 0% | 0% | 80 | 0.019
Heavy Duty Trucks | Diesel | Articulated 40 - 50 t | Euro IV | SCR | N2O | Rural |  |  | 10 | 130 | 0 | 0 | 0.0234 | 0 | 0 | 0 | 1 | 0% | 0% | 80 | 0.0234
Heavy Duty Trucks | Diesel | Articulated 40 - 50 t | Euro IV | SCR | N2O | Highway |  |  | 10 | 130 | 0 | 0 | 0.0192 | 0 | 0 | 0 | 1 | 0% | 0% | 80 | 0.0192
Heavy Duty Trucks | Diesel | Articulated 40 - 50 t | Euro IV | SCR | SPN23 | Urban Peak | -0.06 | 0 | 12 | 86 | 0.00045632 | -0.1132 | 12.4869 | -45.4014 | 0.0043135 | -0.016264 | 0.51937 | -1.4757e+13 | 0% | 80 | 3.1818e+12
Heavy Duty Trucks | Diesel | Articulated 40 - 50 t | Euro IV | SCR | SPN23 | Urban Peak | -0.06 | 0.5 | 12 | 86 | 0.00019136 | -0.046633 | 4.7596 | -20.1352 | 0.0015428 | -0.0073818 | 0.21457 | -1.4757e+13 | 0% | 80 | 3.1104e+12
Heavy Duty Trucks | Diesel | Articulated 40 - 50 t | Euro IV | SCR | SPN23 | Urban Peak | -0.06 | 1 | 12 | 86 | 0.00018777 | -0.046118 | 4.6118 | -22.3851 | 0.0013162 | -0.007089 | 0.21412 | -1.4757e+13 | 0% | 80 | 3.3721e+12
Heavy Duty Trucks | Diesel | Articulated 40 - 50 t | Euro IV | SCR | SPN23 | Urban Peak | -0.04 | 0 | 12 | 86 | 0.00050939 | -0.12536 | 8.4641 | 36.2828 | 0.00040776 | 0.028368 | 0.54332 | -1.4757e+13 | 0% | 80 | 5.8479e+12
Heavy Duty Trucks | Diesel | Articulated 40 - 50 t | Euro IV | SCR | SPN23 | Urban Peak | -0.04 | 0.5 | 12 | 86 | 0.0006252 | -0.14333 | 8.9351 | 14.2228 | 0.00036587 | 0.01525 | 0.53622 | -1.4757e+13 | 0% | 80 | 5.9328e+12
Heavy Duty Trucks | Diesel | Articulated 40 - 50 t | Euro IV | SCR | SPN23 | Urban Peak | -0.04 | 1 | 12 | 82 | -0.0026723 | 0.30223 | -5.2145 | 42.7397 | 0.0012359 | -0.027359 | 0.28551 | -1.4757e+13 | 0% | 80 | 5.8847e+12
Heavy Duty Trucks | Diesel | Articulated 40 - 50 t | Euro IV | SCR | SPN23 | Urban Peak | -0.02 | 0 | 12 | 86 | -2.9093e-05 | 0.026063 | 1.8642 | -5.543 | 0.00020952 | 0.0063056 | 0.011423 | -1.4757e+13 | 0% | 80 | 2.9356e+13
Heavy Duty Trucks | Diesel | Articulated 40 - 50 t | Euro IV | SCR | SPN23 | Urban Peak | -0.02 | 0.5 | 12 | 86 | 6.1156e-05 | -0.018555 | 1.2138 | -5.8145 | -3.5497e-05 | 0.0032477 | -0.0033057 | -1.4757e+13 | 0% | 80 | 2.4227e+13
Heavy Duty Trucks | Diesel | Articulated 40 - 50 t | Euro IV | SCR | SPN23 | Urban Peak | -0.02 | 1 | 12 | 86 | 3.9654e-05 | -0.014309 | 0.99615 | -4.799 | -2.1229e-05 | 0.0020214 | 0.00080013 | -1.4757e+13 | 0% | 80 | 2.5037e+13
Heavy Duty Trucks | Diesel | Articulated 40 - 50 t | Euro IV | SCR | SPN23 | Urban Peak | 0 | 0 | 12 | 86 | 9.7998e-06 | 0.021492 | 2.0481 | 9.5562 | -2.1829e-05 | 0.0071693 | 0.071833 | -1.4757e+13 | 0% | 80 | 1.1526e+14
Heavy Duty Trucks | Diesel | Articulated 40 - 50 t | Euro IV | SCR | SPN23 | Urban Peak | 0 | 0.5 | 12 | 86 | 0.00076964 | 0.24005 | 6.4903 | 11.4679 | 0.00020047 | 0.018143 | 0.15014 | -1.4757e+13 | 0% | 80 | 1.5737e+14
Heavy Duty Trucks | Diesel | Articulated 40 - 50 t | Euro IV | SCR | SPN23 | Urban Peak | 0 | 1 | 12 | 86 | -0.00033752 | 0.010634 | 2.0302 | -11.7051 | -4.0994e-05 | 0.0038847 | -0.0053743 | -1.4757e+13 | 0% | 80 | 1.9695e+14
Heavy Duty Trucks | Diesel | Articulated 40 - 50 t | Euro IV | SCR | SPN23 | Urban Peak | 0.02 | 0 | 12 | 86 | 0.0001658 | 0.082553 | 4.8993 | 15.9222 | -3.8424e-05 | 0.011678 | 0.14784 | -1.4757e+13 | 0% | 80 | 2.2525e+14
Heavy Duty Trucks | Diesel | Articulated 40 - 50 t | Euro IV | SCR | SPN23 | Urban Peak | 0.02 | 0.5 | 12 | 86 | -0.00094746 | 0.82612 | 36.6215 | 62.4073 | -0.00014422 | 0.049495 | 0.80426 | -1.4757e+13 | 0% | 80 | 3.7431e+14
Heavy Duty Trucks | Diesel | Articulated 40 - 50 t | Euro IV | SCR | SPN23 | Urban Peak | 0.02 | 1 | 12 | 74 | 0.055453 | 3.6597 | 9.0577 | -15.2059 | 0.002136 | 0.074691 | 0.00344 | -1.4757e+13 | 0% | 74 | 499662529480899
Heavy Duty Trucks | Diesel | Articulated 40 - 50 t | Euro IV | SCR | SPN23 | Urban Peak | 0.04 | 0 | 12 | 86 | 0.0004369 | 0.25371 | 11.6281 | 25.4563 | -6.1821e-05 | 0.01991 | 0.30079 | -1.4757e+13 | 0% | 80 | 3.4518e+14
Heavy Duty Trucks | Diesel | Articulated 40 - 50 t | Euro IV | SCR | SPN23 | Urban Peak | 0.04 | 0.5 | 12 | 67 | 0.065758 | -1.7215 | 11.0582 | 65.2841 | 0.001744 | -0.05219 | 0.48168 | -1.4757e+13 | 0% | 67 | 588217278877223
Heavy Duty Trucks | Diesel | Articulated 40 - 50 t | Euro IV | SCR | SPN23 | Urban Peak | 0.04 | 1 | 12 | 49 | -0.028955 | 1.5513 | 7.1046 | -22.7788 | -0.00052957 | 0.030957 | -0.0070637 | -1.4757e+13 | 0% | 49 | 813048508867634
Heavy Duty Trucks | Diesel | Articulated 40 - 50 t | Euro IV | SCR | SPN23 | Urban Peak | 0.06 | 0 | 12 | 84 | 0.009576 | 0.98597 | 8.6403 | 17.3227 | 0.00024712 | 0.039446 | 0.093937 | -1.4757e+13 | 0% | 80 | 4.5517e+14
Heavy Duty Trucks | Diesel | Articulated 40 - 50 t | Euro IV | SCR | SPN23 | Urban Peak | 0.06 | 0.5 | 12 | 50 | -0.097445 | 4.7775 | 22.6155 | -7.32 | -0.0018769 | 0.098173 | 0.11436 | -1.4757e+13 | 0% | 50 | 7.9126e+14
Heavy Duty Trucks | Diesel | Articulated 40 - 50 t | Euro IV | SCR | SPN23 | Urban Peak | 0.06 | 1 | 11 | 36 | -0.18464 | 7.6536 | 6.4396 | 1.4345 | -0.0023411 | 0.10192 | -0.077597 | -1.4757e+13 | 0% | 36 | 1.1308e+15
Heavy Duty Trucks | Diesel | Articulated 40 - 50 t | Euro IV | SCR | SPN23 | Urban Off Peak | -0.06 | 0 | 12 | 86 | 0.00045632 | -0.1132 | 12.4869 | -45.4014 | 0.0043135 | -0.016264 | 0.51937 | -1.4757e+13 | 0% | 80 | 3.1818e+12
Heavy Duty Trucks | Diesel | Articulated 40 - 50 t | Euro IV | SCR | SPN23 | Urban Off Peak | -0.06 | 0.5 | 12 | 86 | 0.00019136 | -0.046633 | 4.7596 | -20.1352 | 0.0015428 | -0.0073818 | 0.21457 | -1.4757e+13 | 0% | 80 | 3.1104e+12
Heavy Duty Trucks | Diesel | Articulated 40 - 50 t | Euro IV | SCR | SPN23 | Urban Off Peak | -0.06 | 1 | 12 | 86 | 0.00018777 | -0.046118 | 4.6118 | -22.3851 | 0.0013162 | -0.007089 | 0.21412 | -1.4757e+13 | 0% | 80 | 3.3721e+12
Heavy Duty Trucks | Diesel | Articulated 40 - 50 t | Euro IV | SCR | SPN23 | Urban Off Peak | -0.04 | 0 | 12 | 86 | 0.00050939 | -0.12536 | 8.4641 | 36.2828 | 0.00040776 | 0.028368 | 0.54332 | -1.4757e+13 | 0% | 80 | 5.8479e+12
Heavy Duty Trucks | Diesel | Articulated 40 - 50 t | Euro IV | SCR | SPN23 | Urban Off Peak | -0.04 | 0.5 | 12 | 86 | 0.0006252 | -0.14333 | 8.9351 | 14.2228 | 0.00036587 | 0.01525 | 0.53622 | -1.4757e+13 | 0% | 80 | 5.9328e+12
Heavy Duty Trucks | Diesel | Articulated 40 - 50 t | Euro IV | SCR | SPN23 | Urban Off Peak | -0.04 | 1 | 12 | 82 | -0.0026723 | 0.30223 | -5.2145 | 42.7397 | 0.0012359 | -0.027359 | 0.28551 | -1.4757e+13 | 0% | 80 | 5.8847e+12
Heavy Duty Trucks | Diesel | Articulated 40 - 50 t | Euro IV | SCR | SPN23 | Urban Off Peak | -0.02 | 0 | 12 | 86 | -2.9093e-05 | 0.026063 | 1.8642 | -5.543 | 0.00020952 | 0.0063056 | 0.011423 | -1.4757e+13 | 0% | 80 | 2.9356e+13
Heavy Duty Trucks | Diesel | Articulated 40 - 50 t | Euro IV | SCR | SPN23 | Urban Off Peak | -0.02 | 0.5 | 12 | 86 | 6.1156e-05 | -0.018555 | 1.2138 | -5.8145 | -3.5497e-05 | 0.0032477 | -0.0033057 | -1.4757e+13 | 0% | 80 | 2.4227e+13
Heavy Duty Trucks | Diesel | Articulated 40 - 50 t | Euro IV | SCR | SPN23 | Urban Off Peak | -0.02 | 1 | 12 | 86 | 3.9654e-05 | -0.014309 | 0.99615 | -4.799 | -2.1229e-05 | 0.0020214 | 0.00080013 | -1.4757e+13 | 0% | 80 | 2.5037e+13
Heavy Duty Trucks | Diesel | Articulated 40 - 50 t | Euro IV | SCR | SPN23 | Urban Off Peak | 0 | 0 | 12 | 86 | 9.7998e-06 | 0.021492 | 2.0481 | 9.5562 | -2.1829e-05 | 0.0071693 | 0.071833 | -1.4757e+13 | 0% | 80 | 1.1526e+14
Heavy Duty Trucks | Diesel | Articulated 40 - 50 t | Euro IV | SCR | SPN23 | Urban Off Peak | 0 | 0.5 | 12 | 86 | 0.00076964 | 0.24005 | 6.4903 | 11.4679 | 0.00020047 | 0.018143 | 0.15014 | -1.4757e+13 | 0% | 80 | 1.5737e+14
Heavy Duty Trucks | Diesel | Articulated 40 - 50 t | Euro IV | SCR | SPN23 | Urban Off Peak | 0 | 1 | 12 | 86 | -0.00033752 | 0.010634 | 2.0302 | -11.7051 | -4.0994e-05 | 0.0038847 | -0.0053743 | -1.4757e+13 | 0% | 80 | 1.9695e+14
Heavy Duty Trucks | Diesel | Articulated 40 - 50 t | Euro IV | SCR | SPN23 | Urban Off Peak | 0.02 | 0 | 12 | 86 | 0.0001658 | 0.082553 | 4.8993 | 15.9222 | -3.8424e-05 | 0.011678 | 0.14784 | -1.4757e+13 | 0% | 80 | 2.2525e+14
Heavy Duty Trucks | Diesel | Articulated 40 - 50 t | Euro IV | SCR | SPN23 | Urban Off Peak | 0.02 | 0.5 | 12 | 86 | -0.00094746 | 0.82612 | 36.6215 | 62.4073 | -0.00014422 | 0.049495 | 0.80426 | -1.4757e+13 | 0% | 80 | 3.7431e+14
Heavy Duty Trucks | Diesel | Articulated 40 - 50 t | Euro IV | SCR | SPN23 | Urban Off Peak | 0.02 | 1 | 12 | 74 | 0.055453 | 3.6597 | 9.0577 | -15.2059 | 0.002136 | 0.074691 | 0.00344 | -1.4757e+13 | 0% | 74 | 499662529480899
Heavy Duty Trucks | Diesel | Articulated 40 - 50 t | Euro IV | SCR | SPN23 | Urban Off Peak | 0.04 | 0 | 12 | 86 | 0.0004369 | 0.25371 | 11.6281 | 25.4563 | -6.1821e-05 | 0.01991 | 0.30079 | -1.4757e+13 | 0% | 80 | 3.4518e+14
Heavy Duty Trucks | Diesel | Articulated 40 - 50 t | Euro IV | SCR | SPN23 | Urban Off Peak | 0.04 | 0.5 | 12 | 67 | 0.065758 | -1.7215 | 11.0582 | 65.2841 | 0.001744 | -0.05219 | 0.48168 | -1.4757e+13 | 0% | 67 | 588217278877223
Heavy Duty Trucks | Diesel | Articulated 40 - 50 t | Euro IV | SCR | SPN23 | Urban Off Peak | 0.04 | 1 | 12 | 49 | -0.028955 | 1.5513 | 7.1046 | -22.7788 | -0.00052957 | 0.030957 | -0.0070637 | -1.4757e+13 | 0% | 49 | 813048508867634
Heavy Duty Trucks | Diesel | Articulated 40 - 50 t | Euro IV | SCR | SPN23 | Urban Off Peak | 0.06 | 0 | 12 | 84 | 0.009576 | 0.98597 | 8.6403 | 17.3227 | 0.00024712 | 0.039446 | 0.093937 | -1.4757e+13 | 0% | 80 | 4.5517e+14
Heavy Duty Trucks | Diesel | Articulated 40 - 50 t | Euro IV | SCR | SPN23 | Urban Off Peak | 0.06 | 0.5 | 12 | 50 | -0.097445 | 4.7775 | 22.6155 | -7.32 | -0.0018769 | 0.098173 | 0.11436 | -1.4757e+13 | 0% | 50 | 7.9126e+14
Heavy Duty Trucks | Diesel | Articulated 40 - 50 t | Euro IV | SCR | SPN23 | Urban Off Peak | 0.06 | 1 | 11 | 36 | -0.18464 | 7.6536 | 6.4396 | 1.4345 | -0.0023411 | 0.10192 | -0.077597 | -1.4757e+13 | 0% | 36 | 1.1308e+15
Heavy Duty Trucks | Diesel | Articulated 40 - 50 t | Euro IV | SCR | SPN23 | Rural | -0.06 | 0 | 12 | 86 | 0.00045632 | -0.1132 | 12.4869 | -45.4014 | 0.0043135 | -0.016264 | 0.51937 | -7.5526e+12 | 0% | 80 | 1.6285e+12
Heavy Duty Trucks | Diesel | Articulated 40 - 50 t | Euro IV | SCR | SPN23 | Rural | -0.06 | 0.5 | 12 | 86 | 0.00019136 | -0.046633 | 4.7596 | -20.1352 | 0.0015428 | -0.0073818 | 0.21457 | -7.5526e+12 | 0% | 80 | 1.5919e+12
Heavy Duty Trucks | Diesel | Articulated 40 - 50 t | Euro IV | SCR | SPN23 | Rural | -0.06 | 1 | 12 | 86 | 0.00018777 | -0.046118 | 4.6118 | -22.3851 | 0.0013162 | -0.007089 | 0.21412 | -7.5526e+12 | 0% | 80 | 1.7259e+12
Heavy Duty Trucks | Diesel | Articulated 40 - 50 t | Euro IV | SCR | SPN23 | Rural | -0.04 | 0 | 12 | 86 | 0.00050939 | -0.12536 | 8.4641 | 36.2828 | 0.00040776 | 0.028368 | 0.54332 | -7.5526e+12 | 0% | 80 | 2.993e+12
Heavy Duty Trucks | Diesel | Articulated 40 - 50 t | Euro IV | SCR | SPN23 | Rural | -0.04 | 0.5 | 12 | 86 | 0.0006252 | -0.14333 | 8.9351 | 14.2228 | 0.00036587 | 0.01525 | 0.53622 | -7.5526e+12 | 0% | 80 | 3.0365e+12
Heavy Duty Trucks | Diesel | Articulated 40 - 50 t | Euro IV | SCR | SPN23 | Rural | -0.04 | 1 | 12 | 82 | -0.0026723 | 0.30223 | -5.2145 | 42.7397 | 0.0012359 | -0.027359 | 0.28551 | -7.5526e+12 | 0% | 80 | 3.0119e+12
Heavy Duty Trucks | Diesel | Articulated 40 - 50 t | Euro IV | SCR | SPN23 | Rural | -0.02 | 0 | 12 | 86 | -2.9093e-05 | 0.026063 | 1.8642 | -5.543 | 0.00020952 | 0.0063056 | 0.011423 | -7.5526e+12 | 0% | 80 | 1.5025e+13
Heavy Duty Trucks | Diesel | Articulated 40 - 50 t | Euro IV | SCR | SPN23 | Rural | -0.02 | 0.5 | 12 | 86 | 6.1156e-05 | -0.018555 | 1.2138 | -5.8145 | -3.5497e-05 | 0.0032477 | -0.0033057 | -7.5526e+12 | 0% | 80 | 1.2399e+13
Heavy Duty Trucks | Diesel | Articulated 40 - 50 t | Euro IV | SCR | SPN23 | Rural | -0.02 | 1 | 12 | 86 | 3.9654e-05 | -0.014309 | 0.99615 | -4.799 | -2.1229e-05 | 0.0020214 | 0.00080013 | -7.5526e+12 | 0% | 80 | 1.2814e+13
Heavy Duty Trucks | Diesel | Articulated 40 - 50 t | Euro IV | SCR | SPN23 | Rural | 0 | 0 | 12 | 86 | 9.7998e-06 | 0.021492 | 2.0481 | 9.5562 | -2.1829e-05 | 0.0071693 | 0.071833 | -7.5526e+12 | 0% | 80 | 5.899e+13
Heavy Duty Trucks | Diesel | Articulated 40 - 50 t | Euro IV | SCR | SPN23 | Rural | 0 | 0.5 | 12 | 86 | 0.00076964 | 0.24005 | 6.4903 | 11.4679 | 0.00020047 | 0.018143 | 0.15014 | -7.5526e+12 | 0% | 80 | 8.0546e+13
Heavy Duty Trucks | Diesel | Articulated 40 - 50 t | Euro IV | SCR | SPN23 | Rural | 0 | 1 | 12 | 86 | -0.00033752 | 0.010634 | 2.0302 | -11.7051 | -4.0994e-05 | 0.0038847 | -0.0053743 | -7.5526e+12 | 0% | 80 | 1.008e+14
Heavy Duty Trucks | Diesel | Articulated 40 - 50 t | Euro IV | SCR | SPN23 | Rural | 0.02 | 0 | 12 | 86 | 0.0001658 | 0.082553 | 4.8993 | 15.9222 | -3.8424e-05 | 0.011678 | 0.14784 | -7.5526e+12 | 0% | 80 | 1.1529e+14
Heavy Duty Trucks | Diesel | Articulated 40 - 50 t | Euro IV | SCR | SPN23 | Rural | 0.02 | 0.5 | 12 | 86 | -0.00094746 | 0.82612 | 36.6215 | 62.4073 | -0.00014422 | 0.049495 | 0.80426 | -7.5526e+12 | 0% | 80 | 1.9158e+14
Heavy Duty Trucks | Diesel | Articulated 40 - 50 t | Euro IV | SCR | SPN23 | Rural | 0.02 | 1 | 12 | 74 | 0.055453 | 3.6597 | 9.0577 | -15.2059 | 0.002136 | 0.074691 | 0.00344 | -7.5526e+12 | 0% | 74 | 2.5573e+14
Heavy Duty Trucks | Diesel | Articulated 40 - 50 t | Euro IV | SCR | SPN23 | Rural | 0.04 | 0 | 12 | 86 | 0.0004369 | 0.25371 | 11.6281 | 25.4563 | -6.1821e-05 | 0.01991 | 0.30079 | -7.5526e+12 | 0% | 80 | 1.7667e+14
Heavy Duty Trucks | Diesel | Articulated 40 - 50 t | Euro IV | SCR | SPN23 | Rural | 0.04 | 0.5 | 12 | 67 | 0.065758 | -1.7215 | 11.0582 | 65.2841 | 0.001744 | -0.05219 | 0.48168 | -7.5526e+12 | 0% | 67 | 3.0106e+14
Heavy Duty Trucks | Diesel | Articulated 40 - 50 t | Euro IV | SCR | SPN23 | Rural | 0.04 | 1 | 12 | 49 | -0.028955 | 1.5513 | 7.1046 | -22.7788 | -0.00052957 | 0.030957 | -0.0070637 | -7.5526e+12 | 0% | 49 | 4.1613e+14
Heavy Duty Trucks | Diesel | Articulated 40 - 50 t | Euro IV | SCR | SPN23 | Rural | 0.06 | 0 | 12 | 84 | 0.009576 | 0.98597 | 8.6403 | 17.3227 | 0.00024712 | 0.039446 | 0.093937 | -7.5526e+12 | 0% | 80 | 2.3296e+14
Heavy Duty Trucks | Diesel | Articulated 40 - 50 t | Euro IV | SCR | SPN23 | Rural | 0.06 | 0.5 | 12 | 50 | -0.097445 | 4.7775 | 22.6155 | -7.32 | -0.0018769 | 0.098173 | 0.11436 | -7.5526e+12 | 0% | 50 | 4.0498e+14
Heavy Duty Trucks | Diesel | Articulated 40 - 50 t | Euro IV | SCR | SPN23 | Rural | 0.06 | 1 | 11 | 36 | -0.18464 | 7.6536 | 6.4396 | 1.4345 | -0.0023411 | 0.10192 | -0.077597 | -7.5526e+12 | 0% | 36 | 5.7877e+14
Heavy Duty Trucks | Diesel | Articulated 40 - 50 t | Euro IV | SCR | SPN23 | Highway | -0.06 | 0 | 12 | 86 | 0.00045632 | -0.1132 | 12.4869 | -45.4014 | 0.0043135 | -0.016264 | 0.51937 | -8.4336e+12 | 0% | 80 | 1.8184e+12
Heavy Duty Trucks | Diesel | Articulated 40 - 50 t | Euro IV | SCR | SPN23 | Highway | -0.06 | 0.5 | 12 | 86 | 0.00019136 | -0.046633 | 4.7596 | -20.1352 | 0.0015428 | -0.0073818 | 0.21457 | -8.4336e+12 | 0% | 80 | 1.7777e+12
Heavy Duty Trucks | Diesel | Articulated 40 - 50 t | Euro IV | SCR | SPN23 | Highway | -0.06 | 1 | 12 | 86 | 0.00018777 | -0.046118 | 4.6118 | -22.3851 | 0.0013162 | -0.007089 | 0.21412 | -8.4336e+12 | 0% | 80 | 1.9272e+12
Heavy Duty Trucks | Diesel | Articulated 40 - 50 t | Euro IV | SCR | SPN23 | Highway | -0.04 | 0 | 12 | 86 | 0.00050939 | -0.12536 | 8.4641 | 36.2828 | 0.00040776 | 0.028368 | 0.54332 | -8.4336e+12 | 0% | 80 | 3.3422e+12
Heavy Duty Trucks | Diesel | Articulated 40 - 50 t | Euro IV | SCR | SPN23 | Highway | -0.04 | 0.5 | 12 | 86 | 0.0006252 | -0.14333 | 8.9351 | 14.2228 | 0.00036587 | 0.01525 | 0.53622 | -8.4336e+12 | 0% | 80 | 3.3907e+12
Heavy Duty Trucks | Diesel | Articulated 40 - 50 t | Euro IV | SCR | SPN23 | Highway | -0.04 | 1 | 12 | 82 | -0.0026723 | 0.30223 | -5.2145 | 42.7397 | 0.0012359 | -0.027359 | 0.28551 | -8.4336e+12 | 0% | 80 | 3.3632e+12
Heavy Duty Trucks | Diesel | Articulated 40 - 50 t | Euro IV | SCR | SPN23 | Highway | -0.02 | 0 | 12 | 86 | -2.9093e-05 | 0.026063 | 1.8642 | -5.543 | 0.00020952 | 0.0063056 | 0.011423 | -8.4336e+12 | 0% | 80 | 1.6777e+13
Heavy Duty Trucks | Diesel | Articulated 40 - 50 t | Euro IV | SCR | SPN23 | Highway | -0.02 | 0.5 | 12 | 86 | 6.1156e-05 | -0.018555 | 1.2138 | -5.8145 | -3.5497e-05 | 0.0032477 | -0.0033057 | -8.4336e+12 | 0% | 80 | 1.3846e+13
Heavy Duty Trucks | Diesel | Articulated 40 - 50 t | Euro IV | SCR | SPN23 | Highway | -0.02 | 1 | 12 | 86 | 3.9654e-05 | -0.014309 | 0.99615 | -4.799 | -2.1229e-05 | 0.0020214 | 0.00080013 | -8.4336e+12 | 0% | 80 | 1.4309e+13
Heavy Duty Trucks | Diesel | Articulated 40 - 50 t | Euro IV | SCR | SPN23 | Highway | 0 | 0 | 12 | 86 | 9.7998e-06 | 0.021492 | 2.0481 | 9.5562 | -2.1829e-05 | 0.0071693 | 0.071833 | -8.4336e+12 | 0% | 80 | 6.5872e+13
Heavy Duty Trucks | Diesel | Articulated 40 - 50 t | Euro IV | SCR | SPN23 | Highway | 0 | 0.5 | 12 | 86 | 0.00076964 | 0.24005 | 6.4903 | 11.4679 | 0.00020047 | 0.018143 | 0.15014 | -8.4336e+12 | 0% | 80 | 89942214492629
Heavy Duty Trucks | Diesel | Articulated 40 - 50 t | Euro IV | SCR | SPN23 | Highway | 0 | 1 | 12 | 86 | -0.00033752 | 0.010634 | 2.0302 | -11.7051 | -4.0994e-05 | 0.0038847 | -0.0053743 | -8.4336e+12 | 0% | 80 | 1.1256e+14
Heavy Duty Trucks | Diesel | Articulated 40 - 50 t | Euro IV | SCR | SPN23 | Highway | 0.02 | 0 | 12 | 86 | 0.0001658 | 0.082553 | 4.8993 | 15.9222 | -3.8424e-05 | 0.011678 | 0.14784 | -8.4336e+12 | 0% | 80 | 1.2873e+14
Heavy Duty Trucks | Diesel | Articulated 40 - 50 t | Euro IV | SCR | SPN23 | Highway | 0.02 | 0.5 | 12 | 86 | -0.00094746 | 0.82612 | 36.6215 | 62.4073 | -0.00014422 | 0.049495 | 0.80426 | -8.4336e+12 | 0% | 80 | 2.1393e+14
Heavy Duty Trucks | Diesel | Articulated 40 - 50 t | Euro IV | SCR | SPN23 | Highway | 0.02 | 1 | 12 | 74 | 0.055453 | 3.6597 | 9.0577 | -15.2059 | 0.002136 | 0.074691 | 0.00344 | -8.4336e+12 | 0% | 74 | 2.8557e+14
Heavy Duty Trucks | Diesel | Articulated 40 - 50 t | Euro IV | SCR | SPN23 | Highway | 0.04 | 0 | 12 | 86 | 0.0004369 | 0.25371 | 11.6281 | 25.4563 | -6.1821e-05 | 0.01991 | 0.30079 | -8.4336e+12 | 0% | 80 | 1.9728e+14
Heavy Duty Trucks | Diesel | Articulated 40 - 50 t | Euro IV | SCR | SPN23 | Highway | 0.04 | 0.5 | 12 | 67 | 0.065758 | -1.7215 | 11.0582 | 65.2841 | 0.001744 | -0.05219 | 0.48168 | -8.4336e+12 | 0% | 67 | 3.3618e+14
Heavy Duty Trucks | Diesel | Articulated 40 - 50 t | Euro IV | SCR | SPN23 | Highway | 0.04 | 1 | 12 | 49 | -0.028955 | 1.5513 | 7.1046 | -22.7788 | -0.00052957 | 0.030957 | -0.0070637 | -8.4336e+12 | 0% | 49 | 4.6467e+14
Heavy Duty Trucks | Diesel | Articulated 40 - 50 t | Euro IV | SCR | SPN23 | Highway | 0.06 | 0 | 12 | 84 | 0.009576 | 0.98597 | 8.6403 | 17.3227 | 0.00024712 | 0.039446 | 0.093937 | -8.4336e+12 | 0% | 80 | 2.6014e+14
Heavy Duty Trucks | Diesel | Articulated 40 - 50 t | Euro IV | SCR | SPN23 | Highway | 0.06 | 0.5 | 12 | 50 | -0.097445 | 4.7775 | 22.6155 | -7.32 | -0.0018769 | 0.098173 | 0.11436 | -8.4336e+12 | 0% | 50 | 4.5222e+14
Heavy Duty Trucks | Diesel | Articulated 40 - 50 t | Euro IV | SCR | SPN23 | Highway | 0.06 | 1 | 11 | 36 | -0.18464 | 7.6536 | 6.4396 | 1.4345 | -0.0023411 | 0.10192 | -0.077597 | -8.4336e+12 | 0% | 36 | 6.4629e+14
Heavy Duty Trucks | Diesel | Articulated 40 - 50 t | Euro IV | EGR | CO |  | -0.06 | 0 | 12 | 86 | 4.5892e-05 | -0.0089241 | 0.41383 | 6.7655 | 0.00057258 | 0.0086651 | 0.40864 | 0% | 0% | 80 | 0.0164
Heavy Duty Trucks | Diesel | Articulated 40 - 50 t | Euro IV | EGR | CO |  | -0.06 | 0.5 | 12 | 86 | -0.00029533 | -0.0027989 | 2.4829 | 2.4528 | 0.0089793 | -0.078065 | 1.5907 | 0% | 0% | 80 | 0.0075658
Heavy Duty Trucks | Diesel | Articulated 40 - 50 t | Euro IV | EGR | CO |  | -0.06 | 1 | 12 | 86 | 6.9767e-05 | -0.014389 | 1.0273 | -3.7229 | 0.0025074 | -0.025871 | 0.39155 | 0% | 0% | 80 | 0.019219
Heavy Duty Trucks | Diesel | Articulated 40 - 50 t | Euro IV | EGR | CO |  | -0.04 | 0 | 12 | 86 | 3.4133e-05 | -0.0083696 | 0.55131 | 4.9455 | 0.0002772 | 0.01598 | 0.26378 | 0% | 0% | 80 | 0.048851
Heavy Duty Trucks | Diesel | Articulated 40 - 50 t | Euro IV | EGR | CO |  | -0.04 | 0.5 | 12 | 86 | -0.00069229 | 0.022361 | 3.5466 | -3.4196 | 0.0056689 | 0.049094 | 0.73538 | 0% | 0% | 80 | 0.021055
Heavy Duty Trucks | Diesel | Articulated 40 - 50 t | Euro IV | EGR | CO |  | -0.04 | 1 | 12 | 86 | -0.0007183 | 0.022635 | 3.7397 | -3.0218 | 0.0059727 | 0.045285 | 0.90231 | 0% | 0% | 80 | 0.021418
Heavy Duty Trucks | Diesel | Articulated 40 - 50 t | Euro IV | EGR | CO |  | -0.02 | 0 | 12 | 86 | 7.793e-07 | -0.00070814 | 0.10057 | 4.0811 | -3.0843e-05 | 0.0059127 | 0.13184 | 0% | 0% | 80 | 0.24523
Heavy Duty Trucks | Diesel | Articulated 40 - 50 t | Euro IV | EGR | CO |  | -0.02 | 0.5 | 12 | 86 | -0.00024732 | 0.01965 | 1.4541 | 1.2698 | 0.00087536 | 0.048676 | 0.1378 | 0% | 0% | 80 | 0.15145
Heavy Duty Trucks | Diesel | Articulated 40 - 50 t | Euro IV | EGR | CO |  | -0.02 | 1 | 12 | 86 | -0.00034792 | 0.021955 | 1.8648 | 1.9868 | 0.00085317 | 0.05692 | 0.25808 | 0% | 0% | 80 | 0.13818
Heavy Duty Trucks | Diesel | Articulated 40 - 50 t | Euro IV | EGR | CO |  | 0 | 0 | 12 | 86 | 0.00033707 | 0.11723 | 2.0446 | -5.5936 | 0.0017828 | 0.11889 | -0.54763 | 0% | 0% | 80 | 0.66312
Heavy Duty Trucks | Diesel | Articulated 40 - 50 t | Euro IV | EGR | CO |  | 0 | 0.5 | 12 | 86 | 0.00025384 | 0.090412 | 1.4698 | -6.0413 | 0.0011842 | 0.078676 | -0.35745 | 0% | 0% | 80 | 0.75853
Heavy Duty Trucks | Diesel | Articulated 40 - 50 t | Euro IV | EGR | CO |  | 0 | 1 | 12 | 86 | 0.00019892 | 0.081718 | 0.70977 | -11.7034 | 0.00098836 | 0.050417 | -0.49024 | 0% | 0% | 80 | 0.84855
Heavy Duty Trucks | Diesel | Articulated 40 - 50 t | Euro IV | EGR | CO |  | 0.02 | 0 | 12 | 86 | -1.1877e-05 | 0.015196 | 0.52488 | 3.7027 | -1.1135e-05 | 0.021207 | 0.084543 | 0% | 0% | 80 | 1.0006
Heavy Duty Trucks | Diesel | Articulated 40 - 50 t | Euro IV | EGR | CO |  | 0.02 | 0.5 | 12 | 86 | 0.00095556 | 0.2719 | 1.2088 | -8.4611 | 0.0021406 | 0.12552 | -0.63855 | 0% | 0% | 80 | 1.254
Heavy Duty Trucks | Diesel | Articulated 40 - 50 t | Euro IV | EGR | CO |  | 0.02 | 1 | 12 | 74 | -0.00023872 | 0.20234 | 5.8662 | 7.5316 | 0.00071623 | 0.10462 | 1.1159 | 0% | 0% | 74 | 1.5363
Heavy Duty Trucks | Diesel | Articulated 40 - 50 t | Euro IV | EGR | CO |  | 0.04 | 0 | 12 | 86 | 0.0019087 | 0.45276 | 0.97603 | 7.3344 | 0.0037803 | 0.20624 | -0.85326 | 0% | 0% | 80 | 1.2426
Heavy Duty Trucks | Diesel | Articulated 40 - 50 t | Euro IV | EGR | CO |  | 0.04 | 0.5 | 12 | 67 | 0.0019147 | 0.26748 | -0.47318 | 5.3986 | 0.0016628 | 0.084186 | -0.36639 | 0% | 0% | 67 | 2.0508
Heavy Duty Trucks | Diesel | Articulated 40 - 50 t | Euro IV | EGR | CO |  | 0.04 | 1 | 12 | 49 | -0.0026146 | 0.14809 | -0.1937 | -13.8919 | -0.00094724 | 0.062445 | -0.60218 | 0% | 0% | 49 | 2.7355
Heavy Duty Trucks | Diesel | Articulated 40 - 50 t | Euro IV | EGR | CO |  | 0.06 | 0 | 12 | 84 | 0.0022413 | 0.55265 | 3.5667 | 5.6768 | 0.0032576 | 0.2658 | -0.62784 | 0% | 0% | 80 | 1.4992
Heavy Duty Trucks | Diesel | Articulated 40 - 50 t | Euro IV | EGR | CO |  | 0.06 | 0.5 | 12 | 50 | 0.00045005 | -0.042909 | 0.79852 | 13.6611 | 0.0002007 | -0.020652 | 0.55316 | 0% | 0% | 50 | 2.3036
Heavy Duty Trucks | Diesel | Articulated 40 - 50 t | Euro IV | EGR | CO |  | 0.06 | 1 | 11 | 36 | -0.0037134 | 0.14075 | 1.6775 | -9.7783 | -0.00094875 | 0.053932 | -0.1608 | 0% | 0% | 36 | 3.012
Heavy Duty Trucks | Diesel | Articulated 40 - 50 t | Euro IV | EGR | NOx |  | -0.06 | 0 | 12 | 86 | 6.3047e-05 | -0.012842 | 0.66428 | 5.9481 | 0.0002348 | 0.0048004 | 0.17282 | 0% | 0% | 80 | 0.055713
Heavy Duty Trucks | Diesel | Articulated 40 - 50 t | Euro IV | EGR | NOx |  | -0.06 | 0.5 | 12 | 86 | -0.00049867 | 0.0084075 | 3.1297 | 1.1265 | 0.0030297 | -0.012429 | 0.60704 | 0% | 0% | 80 | 0.032885
Heavy Duty Trucks | Diesel | Articulated 40 - 50 t | Euro IV | EGR | NOx |  | -0.06 | 1 | 12 | 86 | -0.0003317 | 0.0030043 | 2.4074 | 1.46 | 0.0022025 | -0.015785 | 0.58944 | 0% | 0% | 80 | 0.040462
Heavy Duty Trucks | Diesel | Articulated 40 - 50 t | Euro IV | EGR | NOx |  | -0.04 | 0 | 12 | 86 | -0.00073808 | 0.034386 | 3.2557 | -3.2316 | 0.0010802 | 0.034011 | 0.094826 | 0% | 0% | 80 | 0.12771
Heavy Duty Trucks | Diesel | Articulated 40 - 50 t | Euro IV | EGR | NOx |  | -0.04 | 0.5 | 12 | 86 | -0.00063384 | 0.02386 | 3.0545 | -1.8973 | 0.00089113 | 0.01815 | 0.26487 | 0% | 0% | 80 | 0.11899
Heavy Duty Trucks | Diesel | Articulated 40 - 50 t | Euro IV | EGR | NOx |  | -0.04 | 1 | 12 | 86 | -0.00044385 | 0.015092 | 2.2676 | -1.0219 | 0.00057628 | 0.0087876 | 0.24108 | 0% | 0% | 80 | 0.13417
Heavy Duty Trucks | Diesel | Articulated 40 - 50 t | Euro IV | EGR | NOx |  | -0.02 | 0 | 12 | 86 | -0.00026428 | 0.056245 | 3.1611 | 0.94654 | 0.00056881 | 0.031424 | 0.11551 | 0% | 0% | 80 | 0.95396
Heavy Duty Trucks | Diesel | Articulated 40 - 50 t | Euro IV | EGR | NOx |  | -0.02 | 0.5 | 12 | 86 | 2.4392e-05 | -0.0089636 | 0.63925 | -3.929 | -4.2775e-05 | 0.004088 | -0.015104 | 0% | 0% | 80 | 0.76377
Heavy Duty Trucks | Diesel | Articulated 40 - 50 t | Euro IV | EGR | NOx |  | -0.02 | 1 | 12 | 86 | 7.275e-05 | -0.021389 | 1.3813 | -6.2727 | -6.4892e-05 | 0.0060092 | 0.0079629 | 0% | 0% | 80 | 0.78171
Heavy Duty Trucks | Diesel | Articulated 40 - 50 t | Euro IV | EGR | NOx |  | 0 | 0 | 12 | 86 | 0.0014875 | 0.079888 | 5.2703 | 16.5245 | 0.00036054 | 0.035668 | 0.37343 | 0% | 0% | 80 | 3.8645
Heavy Duty Trucks | Diesel | Articulated 40 - 50 t | Euro IV | EGR | NOx |  | 0 | 0.5 | 12 | 86 | 0.0032944 | 0.073353 | -2.3519 | 14.6911 | 0.00099028 | -0.018719 | 0.10153 | 0% | 0% | 80 | 5.0152
Heavy Duty Trucks | Diesel | Articulated 40 - 50 t | Euro IV | EGR | NOx |  | 0 | 1 | 12 | 86 | -0.00027589 | 0.012156 | 1.2736 | -7.7429 | -6.8743e-05 | 0.0065522 | -0.016896 | 0% | 0% | 80 | 5.6978
Heavy Duty Trucks | Diesel | Articulated 40 - 50 t | Euro IV | EGR | NOx |  | 0.02 | 0 | 12 | 86 | 0.0087746 | 0.306 | 10.048 | 41.4429 | 0.0011893 | 0.053349 | 0.75098 | 0% | 0% | 80 | 7.2208
Heavy Duty Trucks | Diesel | Articulated 40 - 50 t | Euro IV | EGR | NOx |  | 0.02 | 0.5 | 12 | 86 | 0.0006932 | 0.58303 | 15.586 | 15.1286 | 0.00027201 | 0.055353 | 0.73961 | 0% | 0% | 80 | 9.6769
Heavy Duty Trucks | Diesel | Articulated 40 - 50 t | Euro IV | EGR | NOx |  | 0.02 | 1 | 12 | 74 | 0.0035493 | 1.1052 | 22.9297 | -3.6774 | 0.00060647 | 0.075488 | 0.74408 | 0% | 0% | 74 | 12.8585
Heavy Duty Trucks | Diesel | Articulated 40 - 50 t | Euro IV | EGR | NOx |  | 0.04 | 0 | 12 | 86 | 0.00034899 | -0.067625 | 3.0617 | 22.3196 | 3.737e-05 | -0.0073753 | 0.36845 | 0% | 0% | 80 | 9.3405
Heavy Duty Trucks | Diesel | Articulated 40 - 50 t | Euro IV | EGR | NOx |  | 0.04 | 0.5 | 12 | 67 | 0.0032115 | 0.84049 | 17.4681 | 20.3116 | 0.00036902 | 0.053452 | 0.66306 | 0% | 0% | 67 | 14.9978
Heavy Duty Trucks | Diesel | Articulated 40 - 50 t | Euro IV | EGR | NOx |  | 0.04 | 1 | 12 | 49 | -0.0021532 | 0.089062 | 2.5306 | -4.8375 | -0.00012088 | 0.0067644 | 0.036326 | 0% | 0% | 49 | 20.9665
Heavy Duty Trucks | Diesel | Articulated 40 - 50 t | Euro IV | EGR | NOx |  | 0.06 | 0 | 12 | 84 | 0.0029285 | 1.3613 | 32.0166 | 23.6735 | 0.00054485 | 0.10894 | 1.4922 | 0% | 0% | 80 | 11.6809
Heavy Duty Trucks | Diesel | Articulated 40 - 50 t | Euro IV | EGR | NOx |  | 0.06 | 0.5 | 12 | 50 | -0.011087 | 0.54322 | 2.7253 | 0.03553 | -0.0005465 | 0.029357 | 0.0027592 | 0% | 0% | 50 | 20.7813
Heavy Duty Trucks | Diesel | Articulated 40 - 50 t | Euro IV | EGR | NOx |  | 0.06 | 1 | 11 | 36 | -0.00402 | 0.16278 | -0.0019121 | -5.1618 | -0.00014608 | 0.006647 | -0.0335 | 0% | 0% | 36 | 30.6644
Heavy Duty Trucks | Diesel | Articulated 40 - 50 t | Euro IV | EGR | VOC |  | -0.06 | 0 | 12 | 86 | 6.8991e-06 | -0.0024444 | 1.4092 | -4.5847 | 0.03141 | 0.18525 | 1.8323 | 0% | 0% | 80 | 0.0055149
Heavy Duty Trucks | Diesel | Articulated 40 - 50 t | Euro IV | EGR | VOC |  | -0.06 | 0.5 | 12 | 86 | 3.3514e-06 | -0.0012996 | 1.4761 | -4.6135 | 0.036115 | 0.24559 | 1.7192 | 0% | 0% | 80 | 0.0052908
Heavy Duty Trucks | Diesel | Articulated 40 - 50 t | Euro IV | EGR | VOC |  | -0.06 | 1 | 12 | 86 | 9.3127e-07 | -0.00046151 | 0.89865 | -3.0281 | 0.021931 | 0.16984 | 1.1896 | 0% | 0% | 80 | 0.0053491
Heavy Duty Trucks | Diesel | Articulated 40 - 50 t | Euro IV | EGR | VOC |  | -0.04 | 0 | 12 | 86 | 4.9171e-06 | -0.0018827 | 1.3268 | 0.39723 | 0.020412 | 0.39523 | 2.577 | 0% | 0% | 80 | 0.0073566
Heavy Duty Trucks | Diesel | Articulated 40 - 50 t | Euro IV | EGR | VOC |  | -0.04 | 0.5 | 12 | 86 | -6.2757e-07 | 5.011e-05 | 0.87468 | -3.0949 | 0.016391 | 0.14509 | 0.96916 | 0% | 0% | 80 | 0.0071161
Heavy Duty Trucks | Diesel | Articulated 40 - 50 t | Euro IV | EGR | VOC |  | -0.04 | 1 | 12 | 86 | -2.7753e-07 | -9.6368e-05 | 0.71525 | -2.6975 | 0.012751 | 0.11352 | 0.93015 | 0% | 0% | 80 | 0.0073353
Heavy Duty Trucks | Diesel | Articulated 40 - 50 t | Euro IV | EGR | VOC |  | -0.02 | 0 | 12 | 86 | -2.5285e-05 | 0.020104 | 1.4662 | -3.3997 | 0.024467 | 0.53207 | -0.33454 | 0% | 0% | 80 | 0.014436
Heavy Duty Trucks | Diesel | Articulated 40 - 50 t | Euro IV | EGR | VOC |  | -0.02 | 0.5 | 12 | 86 | -1.5459e-05 | 0.0081004 | 1.0703 | -3.6671 | 0.013969 | 0.28352 | 0.65196 | 0% | 0% | 80 | 0.013959
Heavy Duty Trucks | Diesel | Articulated 40 - 50 t | Euro IV | EGR | VOC |  | -0.02 | 1 | 12 | 86 | 7.2253e-06 | -0.003183 | 1.856 | 0.13937 | 0.011666 | 0.4615 | 5.367 | 0% | 0% | 80 | 0.014103
Heavy Duty Trucks | Diesel | Articulated 40 - 50 t | Euro IV | EGR | VOC |  | 0 | 0 | 12 | 86 | 8.3284e-06 | 0.0015307 | 0.40999 | 3.2236 | -0.00025443 | 0.2281 | 1.4333 | 0% | 0% | 80 | 0.034679
Heavy Duty Trucks | Diesel | Articulated 40 - 50 t | Euro IV | EGR | VOC |  | 0 | 0.5 | 12 | 86 | -1.0328e-17 | -6.1824e-16 | 2.136 | -4.0645e-13 | -0.0035993 | 0.84849 | 2.512 | 0% | 0% | 80 | 0.045104
Heavy Duty Trucks | Diesel | Articulated 40 - 50 t | Euro IV | EGR | VOC |  | 0 | 1 | 12 | 86 | -4.8557e-16 | -1.2396e-14 | 1.9089 | -2.1059e-11 | -0.0027744 | 0.63188 | 2.9252 | 0% | 0% | 80 | 0.053442
Heavy Duty Trucks | Diesel | Articulated 40 - 50 t | Euro IV | EGR | VOC |  | 0.02 | 0 | 12 | 86 | 4.8229e-05 | 0.0060286 | 0.75199 | 3.3345 | -0.0015009 | 0.4036 | 1.4785 | 0% | 0% | 80 | 0.065587
Heavy Duty Trucks | Diesel | Articulated 40 - 50 t | Euro IV | EGR | VOC |  | 0.02 | 0.5 | 12 | 86 | 0.00046567 | 0.12497 | 1.4472 | -1.4062 | 0.011136 | 1.1958 | -2.1861 | 0% | 0% | 80 | 0.087448
Heavy Duty Trucks | Diesel | Articulated 40 - 50 t | Euro IV | EGR | VOC |  | 0.02 | 1 | 12 | 74 | -7.7931e-06 | 0.0018789 | 0.33927 | 2.112 | -0.00011116 | 0.046608 | 1.7859 | 0% | 0% | 74 | 0.10034
Heavy Duty Trucks | Diesel | Articulated 40 - 50 t | Euro IV | EGR | VOC |  | 0.04 | 0 | 12 | 86 | 0.00057237 | 0.030205 | 0.44142 | 3.5285 | 0.0066773 | 0.33585 | 0.89013 | 0% | 0% | 80 | 0.093131
Heavy Duty Trucks | Diesel | Articulated 40 - 50 t | Euro IV | EGR | VOC |  | 0.04 | 0.5 | 12 | 67 | -0.00046653 | 0.028759 | 0.37807 | -6.6882 | -0.0045868 | 0.37439 | -3.4286 | 0% | 0% | 67 | 0.10407
Heavy Duty Trucks | Diesel | Articulated 40 - 50 t | Euro IV | EGR | VOC |  | 0.04 | 1 | 12 | 49 | -0.00064128 | 0.034401 | 0.089071 | -4.5788 | -0.004444 | 0.29619 | -2.8106 | 0% | 0% | 49 | 0.1371
Heavy Duty Trucks | Diesel | Articulated 40 - 50 t | Euro IV | EGR | VOC |  | 0.06 | 0 | 12 | 84 | -0.000537 | 0.043273 | 0.43192 | -9.0066 | -0.005656 | 0.56544 | -5.3941 | 0% | 0% | 80 | 0.094539
Heavy Duty Trucks | Diesel | Articulated 40 - 50 t | Euro IV | EGR | VOC |  | 0.06 | 0.5 | 12 | 50 | 8.3257e-05 | -0.0072364 | 0.087998 | 3.6011 | 0.00072409 | -0.073295 | 1.9037 | 0% | 0% | 50 | 0.12904
Heavy Duty Trucks | Diesel | Articulated 40 - 50 t | Euro IV | EGR | VOC |  | 0.06 | 1 | 11 | 36 | 9.3369e-05 | 0.13071 | -1.376 | 2.9785 | 0.016722 | -0.0087186 | -0.85843 | 0% | 0% | 36 | 0.17236
Heavy Duty Trucks | Diesel | Articulated 40 - 50 t | Euro IV | EGR | PM Exhaust |  | -0.06 | 0 | 12 | 86 | -0.0028953 | 0.63021 | -0.284 | 0.64208 | 0.87454 | 0.69198 | 0.32764 | 0% | 0% | 80 | 0.0055922
Heavy Duty Trucks | Diesel | Articulated 40 - 50 t | Euro IV | EGR | PM Exhaust |  | -0.06 | 0.5 | 12 | 86 | -1.3471e-05 | 0.010275 | 0.84767 | -2.5261 | 0.030657 | 0.82813 | 0.81258 | 0% | 0% | 80 | 0.0058948
Heavy Duty Trucks | Diesel | Articulated 40 - 50 t | Euro IV | EGR | PM Exhaust |  | -0.06 | 1 | 12 | 86 | -2.2565e-05 | 0.01456 | 1.3826 | -4.6349 | 0.047129 | 1.1733 | 2.9048 | 0% | 0% | 80 | 0.0058863
Heavy Duty Trucks | Diesel | Articulated 40 - 50 t | Euro IV | EGR | PM Exhaust |  | -0.04 | 0 | 12 | 86 | 3.9199e-06 | -0.0013838 | 0.14782 | 0.94159 | -0.00031959 | 0.15054 | 1.7565 | 0% | 0% | 80 | 0.0062932
Heavy Duty Trucks | Diesel | Articulated 40 - 50 t | Euro IV | EGR | PM Exhaust |  | -0.04 | 0.5 | 12 | 86 | 1.0577e-05 | -0.003306 | 0.30593 | 1.419 | -0.00022623 | 0.22648 | 3.553 | 0% | 0% | 80 | 0.0062739
Heavy Duty Trucks | Diesel | Articulated 40 - 50 t | Euro IV | EGR | PM Exhaust |  | -0.04 | 1 | 12 | 86 | 7.9625e-06 | -0.0023999 | 0.2123 | 0.80394 | 2.5273e-05 | 0.12922 | 2.3609 | 0% | 0% | 80 | 0.0063233
Heavy Duty Trucks | Diesel | Articulated 40 - 50 t | Euro IV | EGR | PM Exhaust |  | -0.02 | 0 | 12 | 86 | -1.7724e-05 | 0.021785 | 1.3228 | -3.4734 | 0.030759 | 1.044 | 1.51 | 0% | 0% | 80 | 0.010319
Heavy Duty Trucks | Diesel | Articulated 40 - 50 t | Euro IV | EGR | PM Exhaust |  | -0.02 | 0.5 | 12 | 86 | 9.3523e-06 | -0.0065118 | 0.5432 | -4.161 | -0.0042918 | 0.41746 | -2.8125 | 0% | 0% | 80 | 0.0096576
Heavy Duty Trucks | Diesel | Articulated 40 - 50 t | Euro IV | EGR | PM Exhaust |  | -0.02 | 1 | 12 | 86 | 2.0226e-05 | -0.0079329 | 0.58288 | -3.968 | -0.0037709 | 0.36079 | -1.8709 | 0% | 0% | 80 | 0.0098298
Heavy Duty Trucks | Diesel | Articulated 40 - 50 t | Euro IV | EGR | PM Exhaust |  | 0 | 0 | 12 | 86 | 6.2089e-16 | 3.5556e-16 | 1.1463 | 3.5004e-11 | -0.00535 | 0.90267 | 3.6411 | 0% | 0% | 80 | 0.027547
Heavy Duty Trucks | Diesel | Articulated 40 - 50 t | Euro IV | EGR | PM Exhaust |  | 0 | 0.5 | 12 | 86 | -1.3714e-17 | -7.6664e-16 | 0.94456 | -2.5302e-13 | -0.0020589 | 0.44947 | 4.1528 | 0% | 0% | 80 | 0.03507
Heavy Duty Trucks | Diesel | Articulated 40 - 50 t | Euro IV | EGR | PM Exhaust |  | 0 | 1 | 12 | 86 | -1.1504e-14 | -6.2696e-14 | 1.9696 | -3.4711e-10 | -0.0040318 | 0.86498 | 6.8395 | 0% | 0% | 80 | 0.039209
Heavy Duty Trucks | Diesel | Articulated 40 - 50 t | Euro IV | EGR | PM Exhaust |  | 0.02 | 0 | 12 | 86 | 0.00027938 | 0.030122 | 0.95774 | 1.3551 | 0.0021935 | 0.98176 | 2.7547 | 0% | 0% | 80 | 0.054257
Heavy Duty Trucks | Diesel | Articulated 40 - 50 t | Euro IV | EGR | PM Exhaust |  | 0.02 | 0.5 | 12 | 86 | -4.8545e-05 | 0.035547 | 1.0415 | 1.2335 | 0.002939 | 0.48207 | 5.6879 | 0% | 0% | 80 | 0.056928
Heavy Duty Trucks | Diesel | Articulated 40 - 50 t | Euro IV | EGR | PM Exhaust |  | 0.02 | 1 | 12 | 74 | -5.1249e-05 | 0.040272 | 1.2105 | 1.728 | 0.0039368 | 0.52479 | 5.2769 | 0% | 0% | 74 | 0.059897
Heavy Duty Trucks | Diesel | Articulated 40 - 50 t | Euro IV | EGR | PM Exhaust |  | 0.04 | 0 | 12 | 86 | -0.00032127 | 0.030129 | -0.041825 | -2.9174 | -0.0045051 | 0.47506 | -4.788 | 0% | 0% | 80 | 0.062921
Heavy Duty Trucks | Diesel | Articulated 40 - 50 t | Euro IV | EGR | PM Exhaust |  | 0.04 | 0.5 | 12 | 67 | -0.00030808 | 0.086098 | 0.99193 | 0.2769 | 0.0078465 | 0.65872 | 3.4552 | 0% | 0% | 67 | 0.064986
Heavy Duty Trucks | Diesel | Articulated 40 - 50 t | Euro IV | EGR | PM Exhaust |  | 0.04 | 1 | 12 | 49 | -0.00028131 | 0.0079563 | 0.46244 | -3.4433 | -0.0048031 | 0.29327 | -1.5456 | 0% | 0% | 49 | 0.082474
Heavy Duty Trucks | Diesel | Articulated 40 - 50 t | Euro IV | EGR | PM Exhaust |  | 0.06 | 0 | 12 | 84 | -0.00017709 | 0.011302 | 0.66849 | -1.1092 | -0.0020089 | 0.22344 | 2.6548 | 0% | 0% | 80 | 0.055445
Heavy Duty Trucks | Diesel | Articulated 40 - 50 t | Euro IV | EGR | PM Exhaust |  | 0.06 | 0.5 | 12 | 50 | -0.00031769 | 0.012442 | 0.35172 | -3.8524 | -0.0046363 | 0.30217 | -2.2348 | 0% | 0% | 50 | 0.07995
Heavy Duty Trucks | Diesel | Articulated 40 - 50 t | Euro IV | EGR | PM Exhaust |  | 0.06 | 1 | 11 | 36 | 0.0016392 | 0.14587 | -2.1631 | 7.195 | 0.052521 | -0.5472 | 0.99233 | 0% | 0% | 36 | 0.10965
Heavy Duty Trucks | Diesel | Articulated 40 - 50 t | Euro IV | EGR | EC |  | -0.06 | 0 | 12 | 86 | 0.00045632 | -0.1132 | 12.4869 | -45.4014 | 0.0043135 | -0.016264 | 0.51937 | 0% | 0% | 80 | 0.21562
Heavy Duty Trucks | Diesel | Articulated 40 - 50 t | Euro IV | EGR | EC |  | -0.06 | 0.5 | 12 | 86 | 0.00019136 | -0.046633 | 4.7596 | -20.1352 | 0.0015428 | -0.0073818 | 0.21457 | 0% | 0% | 80 | 0.21078
Heavy Duty Trucks | Diesel | Articulated 40 - 50 t | Euro IV | EGR | EC |  | -0.06 | 1 | 12 | 86 | 0.00018777 | -0.046118 | 4.6118 | -22.3851 | 0.0013162 | -0.007089 | 0.21412 | 0% | 0% | 80 | 0.22852
Heavy Duty Trucks | Diesel | Articulated 40 - 50 t | Euro IV | EGR | EC |  | -0.04 | 0 | 12 | 86 | 0.00050939 | -0.12536 | 8.4641 | 36.2828 | 0.00040776 | 0.028368 | 0.54332 | 0% | 0% | 80 | 0.3963
Heavy Duty Trucks | Diesel | Articulated 40 - 50 t | Euro IV | EGR | EC |  | -0.04 | 0.5 | 12 | 86 | 0.0006252 | -0.14333 | 8.9351 | 14.2228 | 0.00036587 | 0.01525 | 0.53622 | 0% | 0% | 80 | 0.40204
Heavy Duty Trucks | Diesel | Articulated 40 - 50 t | Euro IV | EGR | EC |  | -0.04 | 1 | 12 | 82 | -0.0026723 | 0.30223 | -5.2145 | 42.7397 | 0.0012359 | -0.027359 | 0.28551 | 0% | 0% | 80 | 0.39879
Heavy Duty Trucks | Diesel | Articulated 40 - 50 t | Euro IV | EGR | EC |  | -0.02 | 0 | 12 | 86 | -2.9093e-05 | 0.026063 | 1.8642 | -5.543 | 0.00020952 | 0.0063056 | 0.011423 | 0% | 0% | 80 | 1.9893
Heavy Duty Trucks | Diesel | Articulated 40 - 50 t | Euro IV | EGR | EC |  | -0.02 | 0.5 | 12 | 86 | 6.1156e-05 | -0.018555 | 1.2138 | -5.8145 | -3.5497e-05 | 0.0032477 | -0.0033057 | 0% | 0% | 80 | 1.6418
Heavy Duty Trucks | Diesel | Articulated 40 - 50 t | Euro IV | EGR | EC |  | -0.02 | 1 | 12 | 86 | 3.9654e-05 | -0.014309 | 0.99615 | -4.799 | -2.1229e-05 | 0.0020214 | 0.00080013 | 0% | 0% | 80 | 1.6967
Heavy Duty Trucks | Diesel | Articulated 40 - 50 t | Euro IV | EGR | EC |  | 0 | 0 | 12 | 86 | 9.7998e-06 | 0.021492 | 2.0481 | 9.5562 | -2.1829e-05 | 0.0071693 | 0.071833 | 0% | 0% | 80 | 7.8107
Heavy Duty Trucks | Diesel | Articulated 40 - 50 t | Euro IV | EGR | EC |  | 0 | 0.5 | 12 | 86 | 0.00076964 | 0.24005 | 6.4903 | 11.4679 | 0.00020047 | 0.018143 | 0.15014 | 0% | 0% | 80 | 10.6647
Heavy Duty Trucks | Diesel | Articulated 40 - 50 t | Euro IV | EGR | EC |  | 0 | 1 | 12 | 86 | -0.00033752 | 0.010634 | 2.0302 | -11.7051 | -4.0994e-05 | 0.0038847 | -0.0053743 | 0% | 0% | 80 | 13.3467
Heavy Duty Trucks | Diesel | Articulated 40 - 50 t | Euro IV | EGR | EC |  | 0.02 | 0 | 12 | 86 | 0.0001658 | 0.082553 | 4.8993 | 15.9222 | -3.8424e-05 | 0.011678 | 0.14784 | 0% | 0% | 80 | 15.2644
Heavy Duty Trucks | Diesel | Articulated 40 - 50 t | Euro IV | EGR | EC |  | 0.02 | 0.5 | 12 | 86 | -0.00094746 | 0.82612 | 36.6215 | 62.4073 | -0.00014422 | 0.049495 | 0.80426 | 0% | 0% | 80 | 25.3658
Heavy Duty Trucks | Diesel | Articulated 40 - 50 t | Euro IV | EGR | EC |  | 0.02 | 1 | 12 | 74 | 0.055453 | 3.6597 | 9.0577 | -15.2059 | 0.002136 | 0.074691 | 0.00344 | 0% | 0% | 74 | 33.8605
Heavy Duty Trucks | Diesel | Articulated 40 - 50 t | Euro IV | EGR | EC |  | 0.04 | 0 | 12 | 86 | 0.0004369 | 0.25371 | 11.6281 | 25.4563 | -6.1821e-05 | 0.01991 | 0.30079 | 0% | 0% | 80 | 23.3917
Heavy Duty Trucks | Diesel | Articulated 40 - 50 t | Euro IV | EGR | EC |  | 0.04 | 0.5 | 12 | 67 | 0.065758 | -1.7215 | 11.0582 | 65.2841 | 0.001744 | -0.05219 | 0.48168 | 0% | 0% | 67 | 39.8615
Heavy Duty Trucks | Diesel | Articulated 40 - 50 t | Euro IV | EGR | EC |  | 0.04 | 1 | 12 | 49 | -0.028955 | 1.5513 | 7.1046 | -22.7788 | -0.00052957 | 0.030957 | -0.0070637 | 0% | 0% | 49 | 55.0976
Heavy Duty Trucks | Diesel | Articulated 40 - 50 t | Euro IV | EGR | EC |  | 0.06 | 0 | 12 | 84 | 0.009576 | 0.98597 | 8.6403 | 17.3227 | 0.00024712 | 0.039446 | 0.093937 | 0% | 0% | 80 | 30.8453
Heavy Duty Trucks | Diesel | Articulated 40 - 50 t | Euro IV | EGR | EC |  | 0.06 | 0.5 | 12 | 50 | -0.097445 | 4.7775 | 22.6155 | -7.32 | -0.0018769 | 0.098173 | 0.11436 | 0% | 0% | 50 | 53.6208
Heavy Duty Trucks | Diesel | Articulated 40 - 50 t | Euro IV | EGR | EC |  | 0.06 | 1 | 11 | 36 | -0.18464 | 7.6536 | 6.4396 | 1.4345 | -0.0023411 | 0.10192 | -0.077597 | 0% | 0% | 36 | 76.6325
Heavy Duty Trucks | Diesel | Articulated 40 - 50 t | Euro IV | EGR | CH4 | Urban Peak |  |  | 10 | 130 | 0 | 0 | 175 | 0 | 0 | 0 | 1000 | 97% | 0% | 80 | 0.00525
Heavy Duty Trucks | Diesel | Articulated 40 - 50 t | Euro IV | EGR | CH4 | Urban Off Peak |  |  | 10 | 130 | 0 | 0 | 175 | 0 | 0 | 0 | 1000 | 97% | 0% | 80 | 0.00525
Heavy Duty Trucks | Diesel | Articulated 40 - 50 t | Euro IV | EGR | CH4 | Rural |  |  | 10 | 130 | 0 | 0 | 80 | 0 | 0 | 0 | 1000 | 93% | 0% | 80 | 0.0056
Heavy Duty Trucks | Diesel | Articulated 40 - 50 t | Euro IV | EGR | CH4 | Highway |  |  | 10 | 130 | 0 | 0 | 70 | 0 | 0 | 0 | 1000 | 94% | 0% | 80 | 0.0042
Heavy Duty Trucks | Diesel | Articulated 40 - 50 t | Euro IV | EGR | NH3 | Urban Peak |  |  | 10 | 130 | 0 | 0 | 0.0029 | 0 | 0 | 0 | 1 | 0% | 0% | 80 | 0.0029
Heavy Duty Trucks | Diesel | Articulated 40 - 50 t | Euro IV | EGR | NH3 | Urban Off Peak |  |  | 10 | 130 | 0 | 0 | 0.0029 | 0 | 0 | 0 | 1 | 0% | 0% | 80 | 0.0029
Heavy Duty Trucks | Diesel | Articulated 40 - 50 t | Euro IV | EGR | NH3 | Rural |  |  | 10 | 130 | 0 | 0 | 0.0029 | 0 | 0 | 0 | 1 | 0% | 0% | 80 | 0.0029
Heavy Duty Trucks | Diesel | Articulated 40 - 50 t | Euro IV | EGR | NH3 | Highway |  |  | 10 | 130 | 0 | 0 | 0.0029 | 0 | 0 | 0 | 1 | 0% | 0% | 80 | 0.0029
Heavy Duty Trucks | Diesel | Articulated 40 - 50 t | Euro IV | EGR | N2O | Urban Peak |  |  | 10 | 130 | 0 | 0 | 0.019 | 0 | 0 | 0 | 1 | 0% | 0% | 80 | 0.019
Heavy Duty Trucks | Diesel | Articulated 40 - 50 t | Euro IV | EGR | N2O | Urban Off Peak |  |  | 10 | 130 | 0 | 0 | 0.019 | 0 | 0 | 0 | 1 | 0% | 0% | 80 | 0.019
Heavy Duty Trucks | Diesel | Articulated 40 - 50 t | Euro IV | EGR | N2O | Rural |  |  | 10 | 130 | 0 | 0 | 0.0234 | 0 | 0 | 0 | 1 | 0% | 0% | 80 | 0.0234
Heavy Duty Trucks | Diesel | Articulated 40 - 50 t | Euro IV | EGR | N2O | Highway |  |  | 10 | 130 | 0 | 0 | 0.0192 | 0 | 0 | 0 | 1 | 0% | 0% | 80 | 0.0192
Heavy Duty Trucks | Diesel | Articulated 40 - 50 t | Euro IV | EGR | SPN23 | Urban Peak | -0.06 | 0 | 12 | 86 | 0.00045632 | -0.1132 | 12.4869 | -45.4014 | 0.0043135 | -0.016264 | 0.51937 | -1.4757e+13 | 0% | 80 | 3.1818e+12
Heavy Duty Trucks | Diesel | Articulated 40 - 50 t | Euro IV | EGR | SPN23 | Urban Peak | -0.06 | 0.5 | 12 | 86 | 0.00019136 | -0.046633 | 4.7596 | -20.1352 | 0.0015428 | -0.0073818 | 0.21457 | -1.4757e+13 | 0% | 80 | 3.1104e+12
Heavy Duty Trucks | Diesel | Articulated 40 - 50 t | Euro IV | EGR | SPN23 | Urban Peak | -0.06 | 1 | 12 | 86 | 0.00018777 | -0.046118 | 4.6118 | -22.3851 | 0.0013162 | -0.007089 | 0.21412 | -1.4757e+13 | 0% | 80 | 3.3721e+12
Heavy Duty Trucks | Diesel | Articulated 40 - 50 t | Euro IV | EGR | SPN23 | Urban Peak | -0.04 | 0 | 12 | 86 | 0.00050939 | -0.12536 | 8.4641 | 36.2828 | 0.00040776 | 0.028368 | 0.54332 | -1.4757e+13 | 0% | 80 | 5.8479e+12
Heavy Duty Trucks | Diesel | Articulated 40 - 50 t | Euro IV | EGR | SPN23 | Urban Peak | -0.04 | 0.5 | 12 | 86 | 0.0006252 | -0.14333 | 8.9351 | 14.2228 | 0.00036587 | 0.01525 | 0.53622 | -1.4757e+13 | 0% | 80 | 5.9328e+12
Heavy Duty Trucks | Diesel | Articulated 40 - 50 t | Euro IV | EGR | SPN23 | Urban Peak | -0.04 | 1 | 12 | 82 | -0.0026723 | 0.30223 | -5.2145 | 42.7397 | 0.0012359 | -0.027359 | 0.28551 | -1.4757e+13 | 0% | 80 | 5.8847e+12
Heavy Duty Trucks | Diesel | Articulated 40 - 50 t | Euro IV | EGR | SPN23 | Urban Peak | -0.02 | 0 | 12 | 86 | -2.9093e-05 | 0.026063 | 1.8642 | -5.543 | 0.00020952 | 0.0063056 | 0.011423 | -1.4757e+13 | 0% | 80 | 2.9356e+13
Heavy Duty Trucks | Diesel | Articulated 40 - 50 t | Euro IV | EGR | SPN23 | Urban Peak | -0.02 | 0.5 | 12 | 86 | 6.1156e-05 | -0.018555 | 1.2138 | -5.8145 | -3.5497e-05 | 0.0032477 | -0.0033057 | -1.4757e+13 | 0% | 80 | 2.4227e+13
Heavy Duty Trucks | Diesel | Articulated 40 - 50 t | Euro IV | EGR | SPN23 | Urban Peak | -0.02 | 1 | 12 | 86 | 3.9654e-05 | -0.014309 | 0.99615 | -4.799 | -2.1229e-05 | 0.0020214 | 0.00080013 | -1.4757e+13 | 0% | 80 | 2.5037e+13
Heavy Duty Trucks | Diesel | Articulated 40 - 50 t | Euro IV | EGR | SPN23 | Urban Peak | 0 | 0 | 12 | 86 | 9.7998e-06 | 0.021492 | 2.0481 | 9.5562 | -2.1829e-05 | 0.0071693 | 0.071833 | -1.4757e+13 | 0% | 80 | 1.1526e+14
Heavy Duty Trucks | Diesel | Articulated 40 - 50 t | Euro IV | EGR | SPN23 | Urban Peak | 0 | 0.5 | 12 | 86 | 0.00076964 | 0.24005 | 6.4903 | 11.4679 | 0.00020047 | 0.018143 | 0.15014 | -1.4757e+13 | 0% | 80 | 1.5737e+14
Heavy Duty Trucks | Diesel | Articulated 40 - 50 t | Euro IV | EGR | SPN23 | Urban Peak | 0 | 1 | 12 | 86 | -0.00033752 | 0.010634 | 2.0302 | -11.7051 | -4.0994e-05 | 0.0038847 | -0.0053743 | -1.4757e+13 | 0% | 80 | 1.9695e+14
Heavy Duty Trucks | Diesel | Articulated 40 - 50 t | Euro IV | EGR | SPN23 | Urban Peak | 0.02 | 0 | 12 | 86 | 0.0001658 | 0.082553 | 4.8993 | 15.9222 | -3.8424e-05 | 0.011678 | 0.14784 | -1.4757e+13 | 0% | 80 | 2.2525e+14
Heavy Duty Trucks | Diesel | Articulated 40 - 50 t | Euro IV | EGR | SPN23 | Urban Peak | 0.02 | 0.5 | 12 | 86 | -0.00094746 | 0.82612 | 36.6215 | 62.4073 | -0.00014422 | 0.049495 | 0.80426 | -1.4757e+13 | 0% | 80 | 3.7431e+14
Heavy Duty Trucks | Diesel | Articulated 40 - 50 t | Euro IV | EGR | SPN23 | Urban Peak | 0.02 | 1 | 12 | 74 | 0.055453 | 3.6597 | 9.0577 | -15.2059 | 0.002136 | 0.074691 | 0.00344 | -1.4757e+13 | 0% | 74 | 499662529480899
Heavy Duty Trucks | Diesel | Articulated 40 - 50 t | Euro IV | EGR | SPN23 | Urban Peak | 0.04 | 0 | 12 | 86 | 0.0004369 | 0.25371 | 11.6281 | 25.4563 | -6.1821e-05 | 0.01991 | 0.30079 | -1.4757e+13 | 0% | 80 | 3.4518e+14
Heavy Duty Trucks | Diesel | Articulated 40 - 50 t | Euro IV | EGR | SPN23 | Urban Peak | 0.04 | 0.5 | 12 | 67 | 0.065758 | -1.7215 | 11.0582 | 65.2841 | 0.001744 | -0.05219 | 0.48168 | -1.4757e+13 | 0% | 67 | 588217278877223
Heavy Duty Trucks | Diesel | Articulated 40 - 50 t | Euro IV | EGR | SPN23 | Urban Peak | 0.04 | 1 | 12 | 49 | -0.028955 | 1.5513 | 7.1046 | -22.7788 | -0.00052957 | 0.030957 | -0.0070637 | -1.4757e+13 | 0% | 49 | 813048508867634
Heavy Duty Trucks | Diesel | Articulated 40 - 50 t | Euro IV | EGR | SPN23 | Urban Peak | 0.06 | 0 | 12 | 84 | 0.009576 | 0.98597 | 8.6403 | 17.3227 | 0.00024712 | 0.039446 | 0.093937 | -1.4757e+13 | 0% | 80 | 4.5517e+14
Heavy Duty Trucks | Diesel | Articulated 40 - 50 t | Euro IV | EGR | SPN23 | Urban Peak | 0.06 | 0.5 | 12 | 50 | -0.097445 | 4.7775 | 22.6155 | -7.32 | -0.0018769 | 0.098173 | 0.11436 | -1.4757e+13 | 0% | 50 | 7.9126e+14
Heavy Duty Trucks | Diesel | Articulated 40 - 50 t | Euro IV | EGR | SPN23 | Urban Peak | 0.06 | 1 | 11 | 36 | -0.18464 | 7.6536 | 6.4396 | 1.4345 | -0.0023411 | 0.10192 | -0.077597 | -1.4757e+13 | 0% | 36 | 1.1308e+15
Heavy Duty Trucks | Diesel | Articulated 40 - 50 t | Euro IV | EGR | SPN23 | Urban Off Peak | -0.06 | 0 | 12 | 86 | 0.00045632 | -0.1132 | 12.4869 | -45.4014 | 0.0043135 | -0.016264 | 0.51937 | -1.4757e+13 | 0% | 80 | 3.1818e+12
Heavy Duty Trucks | Diesel | Articulated 40 - 50 t | Euro IV | EGR | SPN23 | Urban Off Peak | -0.06 | 0.5 | 12 | 86 | 0.00019136 | -0.046633 | 4.7596 | -20.1352 | 0.0015428 | -0.0073818 | 0.21457 | -1.4757e+13 | 0% | 80 | 3.1104e+12
Heavy Duty Trucks | Diesel | Articulated 40 - 50 t | Euro IV | EGR | SPN23 | Urban Off Peak | -0.06 | 1 | 12 | 86 | 0.00018777 | -0.046118 | 4.6118 | -22.3851 | 0.0013162 | -0.007089 | 0.21412 | -1.4757e+13 | 0% | 80 | 3.3721e+12
Heavy Duty Trucks | Diesel | Articulated 40 - 50 t | Euro IV | EGR | SPN23 | Urban Off Peak | -0.04 | 0 | 12 | 86 | 0.00050939 | -0.12536 | 8.4641 | 36.2828 | 0.00040776 | 0.028368 | 0.54332 | -1.4757e+13 | 0% | 80 | 5.8479e+12
Heavy Duty Trucks | Diesel | Articulated 40 - 50 t | Euro IV | EGR | SPN23 | Urban Off Peak | -0.04 | 0.5 | 12 | 86 | 0.0006252 | -0.14333 | 8.9351 | 14.2228 | 0.00036587 | 0.01525 | 0.53622 | -1.4757e+13 | 0% | 80 | 5.9328e+12
Heavy Duty Trucks | Diesel | Articulated 40 - 50 t | Euro IV | EGR | SPN23 | Urban Off Peak | -0.04 | 1 | 12 | 82 | -0.0026723 | 0.30223 | -5.2145 | 42.7397 | 0.0012359 | -0.027359 | 0.28551 | -1.4757e+13 | 0% | 80 | 5.8847e+12
Heavy Duty Trucks | Diesel | Articulated 40 - 50 t | Euro IV | EGR | SPN23 | Urban Off Peak | -0.02 | 0 | 12 | 86 | -2.9093e-05 | 0.026063 | 1.8642 | -5.543 | 0.00020952 | 0.0063056 | 0.011423 | -1.4757e+13 | 0% | 80 | 2.9356e+13
Heavy Duty Trucks | Diesel | Articulated 40 - 50 t | Euro IV | EGR | SPN23 | Urban Off Peak | -0.02 | 0.5 | 12 | 86 | 6.1156e-05 | -0.018555 | 1.2138 | -5.8145 | -3.5497e-05 | 0.0032477 | -0.0033057 | -1.4757e+13 | 0% | 80 | 2.4227e+13
Heavy Duty Trucks | Diesel | Articulated 40 - 50 t | Euro IV | EGR | SPN23 | Urban Off Peak | -0.02 | 1 | 12 | 86 | 3.9654e-05 | -0.014309 | 0.99615 | -4.799 | -2.1229e-05 | 0.0020214 | 0.00080013 | -1.4757e+13 | 0% | 80 | 2.5037e+13
Heavy Duty Trucks | Diesel | Articulated 40 - 50 t | Euro IV | EGR | SPN23 | Urban Off Peak | 0 | 0 | 12 | 86 | 9.7998e-06 | 0.021492 | 2.0481 | 9.5562 | -2.1829e-05 | 0.0071693 | 0.071833 | -1.4757e+13 | 0% | 80 | 1.1526e+14
Heavy Duty Trucks | Diesel | Articulated 40 - 50 t | Euro IV | EGR | SPN23 | Urban Off Peak | 0 | 0.5 | 12 | 86 | 0.00076964 | 0.24005 | 6.4903 | 11.4679 | 0.00020047 | 0.018143 | 0.15014 | -1.4757e+13 | 0% | 80 | 1.5737e+14
Heavy Duty Trucks | Diesel | Articulated 40 - 50 t | Euro IV | EGR | SPN23 | Urban Off Peak | 0 | 1 | 12 | 86 | -0.00033752 | 0.010634 | 2.0302 | -11.7051 | -4.0994e-05 | 0.0038847 | -0.0053743 | -1.4757e+13 | 0% | 80 | 1.9695e+14
Heavy Duty Trucks | Diesel | Articulated 40 - 50 t | Euro IV | EGR | SPN23 | Urban Off Peak | 0.02 | 0 | 12 | 86 | 0.0001658 | 0.082553 | 4.8993 | 15.9222 | -3.8424e-05 | 0.011678 | 0.14784 | -1.4757e+13 | 0% | 80 | 2.2525e+14
Heavy Duty Trucks | Diesel | Articulated 40 - 50 t | Euro IV | EGR | SPN23 | Urban Off Peak | 0.02 | 0.5 | 12 | 86 | -0.00094746 | 0.82612 | 36.6215 | 62.4073 | -0.00014422 | 0.049495 | 0.80426 | -1.4757e+13 | 0% | 80 | 3.7431e+14
Heavy Duty Trucks | Diesel | Articulated 40 - 50 t | Euro IV | EGR | SPN23 | Urban Off Peak | 0.02 | 1 | 12 | 74 | 0.055453 | 3.6597 | 9.0577 | -15.2059 | 0.002136 | 0.074691 | 0.00344 | -1.4757e+13 | 0% | 74 | 499662529480899
Heavy Duty Trucks | Diesel | Articulated 40 - 50 t | Euro IV | EGR | SPN23 | Urban Off Peak | 0.04 | 0 | 12 | 86 | 0.0004369 | 0.25371 | 11.6281 | 25.4563 | -6.1821e-05 | 0.01991 | 0.30079 | -1.4757e+13 | 0% | 80 | 3.4518e+14
Heavy Duty Trucks | Diesel | Articulated 40 - 50 t | Euro IV | EGR | SPN23 | Urban Off Peak | 0.04 | 0.5 | 12 | 67 | 0.065758 | -1.7215 | 11.0582 | 65.2841 | 0.001744 | -0.05219 | 0.48168 | -1.4757e+13 | 0% | 67 | 588217278877223
Heavy Duty Trucks | Diesel | Articulated 40 - 50 t | Euro IV | EGR | SPN23 | Urban Off Peak | 0.04 | 1 | 12 | 49 | -0.028955 | 1.5513 | 7.1046 | -22.7788 | -0.00052957 | 0.030957 | -0.0070637 | -1.4757e+13 | 0% | 49 | 813048508867634
Heavy Duty Trucks | Diesel | Articulated 40 - 50 t | Euro IV | EGR | SPN23 | Urban Off Peak | 0.06 | 0 | 12 | 84 | 0.009576 | 0.98597 | 8.6403 | 17.3227 | 0.00024712 | 0.039446 | 0.093937 | -1.4757e+13 | 0% | 80 | 4.5517e+14
Heavy Duty Trucks | Diesel | Articulated 40 - 50 t | Euro IV | EGR | SPN23 | Urban Off Peak | 0.06 | 0.5 | 12 | 50 | -0.097445 | 4.7775 | 22.6155 | -7.32 | -0.0018769 | 0.098173 | 0.11436 | -1.4757e+13 | 0% | 50 | 7.9126e+14
Heavy Duty Trucks | Diesel | Articulated 40 - 50 t | Euro IV | EGR | SPN23 | Urban Off Peak | 0.06 | 1 | 11 | 36 | -0.18464 | 7.6536 | 6.4396 | 1.4345 | -0.0023411 | 0.10192 | -0.077597 | -1.4757e+13 | 0% | 36 | 1.1308e+15
Heavy Duty Trucks | Diesel | Articulated 40 - 50 t | Euro IV | EGR | SPN23 | Rural | -0.06 | 0 | 12 | 86 | 0.00045632 | -0.1132 | 12.4869 | -45.4014 | 0.0043135 | -0.016264 | 0.51937 | -7.5526e+12 | 0% | 80 | 1.6285e+12
Heavy Duty Trucks | Diesel | Articulated 40 - 50 t | Euro IV | EGR | SPN23 | Rural | -0.06 | 0.5 | 12 | 86 | 0.00019136 | -0.046633 | 4.7596 | -20.1352 | 0.0015428 | -0.0073818 | 0.21457 | -7.5526e+12 | 0% | 80 | 1.5919e+12
Heavy Duty Trucks | Diesel | Articulated 40 - 50 t | Euro IV | EGR | SPN23 | Rural | -0.06 | 1 | 12 | 86 | 0.00018777 | -0.046118 | 4.6118 | -22.3851 | 0.0013162 | -0.007089 | 0.21412 | -7.5526e+12 | 0% | 80 | 1.7259e+12
Heavy Duty Trucks | Diesel | Articulated 40 - 50 t | Euro IV | EGR | SPN23 | Rural | -0.04 | 0 | 12 | 86 | 0.00050939 | -0.12536 | 8.4641 | 36.2828 | 0.00040776 | 0.028368 | 0.54332 | -7.5526e+12 | 0% | 80 | 2.993e+12
Heavy Duty Trucks | Diesel | Articulated 40 - 50 t | Euro IV | EGR | SPN23 | Rural | -0.04 | 0.5 | 12 | 86 | 0.0006252 | -0.14333 | 8.9351 | 14.2228 | 0.00036587 | 0.01525 | 0.53622 | -7.5526e+12 | 0% | 80 | 3.0365e+12
Heavy Duty Trucks | Diesel | Articulated 40 - 50 t | Euro IV | EGR | SPN23 | Rural | -0.04 | 1 | 12 | 82 | -0.0026723 | 0.30223 | -5.2145 | 42.7397 | 0.0012359 | -0.027359 | 0.28551 | -7.5526e+12 | 0% | 80 | 3.0119e+12
Heavy Duty Trucks | Diesel | Articulated 40 - 50 t | Euro IV | EGR | SPN23 | Rural | -0.02 | 0 | 12 | 86 | -2.9093e-05 | 0.026063 | 1.8642 | -5.543 | 0.00020952 | 0.0063056 | 0.011423 | -7.5526e+12 | 0% | 80 | 1.5025e+13
Heavy Duty Trucks | Diesel | Articulated 40 - 50 t | Euro IV | EGR | SPN23 | Rural | -0.02 | 0.5 | 12 | 86 | 6.1156e-05 | -0.018555 | 1.2138 | -5.8145 | -3.5497e-05 | 0.0032477 | -0.0033057 | -7.5526e+12 | 0% | 80 | 1.2399e+13
Heavy Duty Trucks | Diesel | Articulated 40 - 50 t | Euro IV | EGR | SPN23 | Rural | -0.02 | 1 | 12 | 86 | 3.9654e-05 | -0.014309 | 0.99615 | -4.799 | -2.1229e-05 | 0.0020214 | 0.00080013 | -7.5526e+12 | 0% | 80 | 1.2814e+13
Heavy Duty Trucks | Diesel | Articulated 40 - 50 t | Euro IV | EGR | SPN23 | Rural | 0 | 0 | 12 | 86 | 9.7998e-06 | 0.021492 | 2.0481 | 9.5562 | -2.1829e-05 | 0.0071693 | 0.071833 | -7.5526e+12 | 0% | 80 | 5.899e+13
Heavy Duty Trucks | Diesel | Articulated 40 - 50 t | Euro IV | EGR | SPN23 | Rural | 0 | 0.5 | 12 | 86 | 0.00076964 | 0.24005 | 6.4903 | 11.4679 | 0.00020047 | 0.018143 | 0.15014 | -7.5526e+12 | 0% | 80 | 8.0546e+13
Heavy Duty Trucks | Diesel | Articulated 40 - 50 t | Euro IV | EGR | SPN23 | Rural | 0 | 1 | 12 | 86 | -0.00033752 | 0.010634 | 2.0302 | -11.7051 | -4.0994e-05 | 0.0038847 | -0.0053743 | -7.5526e+12 | 0% | 80 | 1.008e+14
Heavy Duty Trucks | Diesel | Articulated 40 - 50 t | Euro IV | EGR | SPN23 | Rural | 0.02 | 0 | 12 | 86 | 0.0001658 | 0.082553 | 4.8993 | 15.9222 | -3.8424e-05 | 0.011678 | 0.14784 | -7.5526e+12 | 0% | 80 | 1.1529e+14
Heavy Duty Trucks | Diesel | Articulated 40 - 50 t | Euro IV | EGR | SPN23 | Rural | 0.02 | 0.5 | 12 | 86 | -0.00094746 | 0.82612 | 36.6215 | 62.4073 | -0.00014422 | 0.049495 | 0.80426 | -7.5526e+12 | 0% | 80 | 1.9158e+14
Heavy Duty Trucks | Diesel | Articulated 40 - 50 t | Euro IV | EGR | SPN23 | Rural | 0.02 | 1 | 12 | 74 | 0.055453 | 3.6597 | 9.0577 | -15.2059 | 0.002136 | 0.074691 | 0.00344 | -7.5526e+12 | 0% | 74 | 2.5573e+14
Heavy Duty Trucks | Diesel | Articulated 40 - 50 t | Euro IV | EGR | SPN23 | Rural | 0.04 | 0 | 12 | 86 | 0.0004369 | 0.25371 | 11.6281 | 25.4563 | -6.1821e-05 | 0.01991 | 0.30079 | -7.5526e+12 | 0% | 80 | 1.7667e+14
Heavy Duty Trucks | Diesel | Articulated 40 - 50 t | Euro IV | EGR | SPN23 | Rural | 0.04 | 0.5 | 12 | 67 | 0.065758 | -1.7215 | 11.0582 | 65.2841 | 0.001744 | -0.05219 | 0.48168 | -7.5526e+12 | 0% | 67 | 3.0106e+14
Heavy Duty Trucks | Diesel | Articulated 40 - 50 t | Euro IV | EGR | SPN23 | Rural | 0.04 | 1 | 12 | 49 | -0.028955 | 1.5513 | 7.1046 | -22.7788 | -0.00052957 | 0.030957 | -0.0070637 | -7.5526e+12 | 0% | 49 | 4.1613e+14
Heavy Duty Trucks | Diesel | Articulated 40 - 50 t | Euro IV | EGR | SPN23 | Rural | 0.06 | 0 | 12 | 84 | 0.009576 | 0.98597 | 8.6403 | 17.3227 | 0.00024712 | 0.039446 | 0.093937 | -7.5526e+12 | 0% | 80 | 2.3296e+14
Heavy Duty Trucks | Diesel | Articulated 40 - 50 t | Euro IV | EGR | SPN23 | Rural | 0.06 | 0.5 | 12 | 50 | -0.097445 | 4.7775 | 22.6155 | -7.32 | -0.0018769 | 0.098173 | 0.11436 | -7.5526e+12 | 0% | 50 | 4.0498e+14
Heavy Duty Trucks | Diesel | Articulated 40 - 50 t | Euro IV | EGR | SPN23 | Rural | 0.06 | 1 | 11 | 36 | -0.18464 | 7.6536 | 6.4396 | 1.4345 | -0.0023411 | 0.10192 | -0.077597 | -7.5526e+12 | 0% | 36 | 5.7877e+14
Heavy Duty Trucks | Diesel | Articulated 40 - 50 t | Euro IV | EGR | SPN23 | Highway | -0.06 | 0 | 12 | 86 | 0.00045632 | -0.1132 | 12.4869 | -45.4014 | 0.0043135 | -0.016264 | 0.51937 | -8.4336e+12 | 0% | 80 | 1.8184e+12
Heavy Duty Trucks | Diesel | Articulated 40 - 50 t | Euro IV | EGR | SPN23 | Highway | -0.06 | 0.5 | 12 | 86 | 0.00019136 | -0.046633 | 4.7596 | -20.1352 | 0.0015428 | -0.0073818 | 0.21457 | -8.4336e+12 | 0% | 80 | 1.7777e+12
Heavy Duty Trucks | Diesel | Articulated 40 - 50 t | Euro IV | EGR | SPN23 | Highway | -0.06 | 1 | 12 | 86 | 0.00018777 | -0.046118 | 4.6118 | -22.3851 | 0.0013162 | -0.007089 | 0.21412 | -8.4336e+12 | 0% | 80 | 1.9272e+12
Heavy Duty Trucks | Diesel | Articulated 40 - 50 t | Euro IV | EGR | SPN23 | Highway | -0.04 | 0 | 12 | 86 | 0.00050939 | -0.12536 | 8.4641 | 36.2828 | 0.00040776 | 0.028368 | 0.54332 | -8.4336e+12 | 0% | 80 | 3.3422e+12
Heavy Duty Trucks | Diesel | Articulated 40 - 50 t | Euro IV | EGR | SPN23 | Highway | -0.04 | 0.5 | 12 | 86 | 0.0006252 | -0.14333 | 8.9351 | 14.2228 | 0.00036587 | 0.01525 | 0.53622 | -8.4336e+12 | 0% | 80 | 3.3907e+12
Heavy Duty Trucks | Diesel | Articulated 40 - 50 t | Euro IV | EGR | SPN23 | Highway | -0.04 | 1 | 12 | 82 | -0.0026723 | 0.30223 | -5.2145 | 42.7397 | 0.0012359 | -0.027359 | 0.28551 | -8.4336e+12 | 0% | 80 | 3.3632e+12
Heavy Duty Trucks | Diesel | Articulated 40 - 50 t | Euro IV | EGR | SPN23 | Highway | -0.02 | 0 | 12 | 86 | -2.9093e-05 | 0.026063 | 1.8642 | -5.543 | 0.00020952 | 0.0063056 | 0.011423 | -8.4336e+12 | 0% | 80 | 1.6777e+13
Heavy Duty Trucks | Diesel | Articulated 40 - 50 t | Euro IV | EGR | SPN23 | Highway | -0.02 | 0.5 | 12 | 86 | 6.1156e-05 | -0.018555 | 1.2138 | -5.8145 | -3.5497e-05 | 0.0032477 | -0.0033057 | -8.4336e+12 | 0% | 80 | 1.3846e+13
Heavy Duty Trucks | Diesel | Articulated 40 - 50 t | Euro IV | EGR | SPN23 | Highway | -0.02 | 1 | 12 | 86 | 3.9654e-05 | -0.014309 | 0.99615 | -4.799 | -2.1229e-05 | 0.0020214 | 0.00080013 | -8.4336e+12 | 0% | 80 | 1.4309e+13
Heavy Duty Trucks | Diesel | Articulated 40 - 50 t | Euro IV | EGR | SPN23 | Highway | 0 | 0 | 12 | 86 | 9.7998e-06 | 0.021492 | 2.0481 | 9.5562 | -2.1829e-05 | 0.0071693 | 0.071833 | -8.4336e+12 | 0% | 80 | 6.5872e+13
Heavy Duty Trucks | Diesel | Articulated 40 - 50 t | Euro IV | EGR | SPN23 | Highway | 0 | 0.5 | 12 | 86 | 0.00076964 | 0.24005 | 6.4903 | 11.4679 | 0.00020047 | 0.018143 | 0.15014 | -8.4336e+12 | 0% | 80 | 89942214492629
Heavy Duty Trucks | Diesel | Articulated 40 - 50 t | Euro IV | EGR | SPN23 | Highway | 0 | 1 | 12 | 86 | -0.00033752 | 0.010634 | 2.0302 | -11.7051 | -4.0994e-05 | 0.0038847 | -0.0053743 | -8.4336e+12 | 0% | 80 | 1.1256e+14
Heavy Duty Trucks | Diesel | Articulated 40 - 50 t | Euro IV | EGR | SPN23 | Highway | 0.02 | 0 | 12 | 86 | 0.0001658 | 0.082553 | 4.8993 | 15.9222 | -3.8424e-05 | 0.011678 | 0.14784 | -8.4336e+12 | 0% | 80 | 1.2873e+14
Heavy Duty Trucks | Diesel | Articulated 40 - 50 t | Euro IV | EGR | SPN23 | Highway | 0.02 | 0.5 | 12 | 86 | -0.00094746 | 0.82612 | 36.6215 | 62.4073 | -0.00014422 | 0.049495 | 0.80426 | -8.4336e+12 | 0% | 80 | 2.1393e+14
Heavy Duty Trucks | Diesel | Articulated 40 - 50 t | Euro IV | EGR | SPN23 | Highway | 0.02 | 1 | 12 | 74 | 0.055453 | 3.6597 | 9.0577 | -15.2059 | 0.002136 | 0.074691 | 0.00344 | -8.4336e+12 | 0% | 74 | 2.8557e+14
Heavy Duty Trucks | Diesel | Articulated 40 - 50 t | Euro IV | EGR | SPN23 | Highway | 0.04 | 0 | 12 | 86 | 0.0004369 | 0.25371 | 11.6281 | 25.4563 | -6.1821e-05 | 0.01991 | 0.30079 | -8.4336e+12 | 0% | 80 | 1.9728e+14
Heavy Duty Trucks | Diesel | Articulated 40 - 50 t | Euro IV | EGR | SPN23 | Highway | 0.04 | 0.5 | 12 | 67 | 0.065758 | -1.7215 | 11.0582 | 65.2841 | 0.001744 | -0.05219 | 0.48168 | -8.4336e+12 | 0% | 67 | 3.3618e+14
Heavy Duty Trucks | Diesel | Articulated 40 - 50 t | Euro IV | EGR | SPN23 | Highway | 0.04 | 1 | 12 | 49 | -0.028955 | 1.5513 | 7.1046 | -22.7788 | -0.00052957 | 0.030957 | -0.0070637 | -8.4336e+12 | 0% | 49 | 4.6467e+14
Heavy Duty Trucks | Diesel | Articulated 40 - 50 t | Euro IV | EGR | SPN23 | Highway | 0.06 | 0 | 12 | 84 | 0.009576 | 0.98597 | 8.6403 | 17.3227 | 0.00024712 | 0.039446 | 0.093937 | -8.4336e+12 | 0% | 80 | 2.6014e+14
Heavy Duty Trucks | Diesel | Articulated 40 - 50 t | Euro IV | EGR | SPN23 | Highway | 0.06 | 0.5 | 12 | 50 | -0.097445 | 4.7775 | 22.6155 | -7.32 | -0.0018769 | 0.098173 | 0.11436 | -8.4336e+12 | 0% | 50 | 4.5222e+14
Heavy Duty Trucks | Diesel | Articulated 40 - 50 t | Euro IV | EGR | SPN23 | Highway | 0.06 | 1 | 11 | 36 | -0.18464 | 7.6536 | 6.4396 | 1.4345 | -0.0023411 | 0.10192 | -0.077597 | -8.4336e+12 | 0% | 36 | 6.4629e+14
Heavy Duty Trucks | Diesel | Articulated 40 - 50 t | Euro V | SCR | CO |  | -0.06 | 0 | 5 | 65 | 0.97259 | 12.229 | -287.5845 | 1087.7939 | 0.44881 | -5.8951 | 19.4286 | 54.07% | 0% | 65 | 1.3888 | Y
Heavy Duty Trucks | Diesel | Articulated 40 - 50 t | Euro V | SCR | CO |  | -0.06 | 0.5 | 5 | 65 | 0.97259 | 12.229 | -287.5845 | 1087.7939 | 0.44881 | -5.8951 | 19.4286 | 52.16% | 0% | 65 | 1.4463 | Y
Heavy Duty Trucks | Diesel | Articulated 40 - 50 t | Euro V | SCR | CO |  | -0.06 | 1 | 5 | 60 | 0.97259 | 12.229 | -287.5845 | 1087.7939 | 0.44881 | -5.8951 | 19.4286 | 49.65% | 0% | 60 | 1.558 | Y
Heavy Duty Trucks | Diesel | Articulated 40 - 50 t | Euro V | SCR | CO |  | -0.04 | 0 | 5 | 75 | 0.97259 | 12.229 | -287.5845 | 1087.7939 | 0.44881 | -5.8951 | 19.4286 | 47.81% | 0% | 75 | 1.5185 | Y
Heavy Duty Trucks | Diesel | Articulated 40 - 50 t | Euro V | SCR | CO |  | -0.04 | 0.5 | 5 | 80 | 0.97259 | 12.229 | -287.5845 | 1087.7939 | 0.44881 | -5.8951 | 19.4286 | 42.99% | 0% | 80 | 1.6323 | Y
Heavy Duty Trucks | Diesel | Articulated 40 - 50 t | Euro V | SCR | CO |  | -0.04 | 1 | 5 | 80 | 0.97259 | 12.229 | -287.5845 | 1087.7939 | 0.44881 | -5.8951 | 19.4286 | 38.48% | 0% | 80 | 1.7612 | Y
Heavy Duty Trucks | Diesel | Articulated 40 - 50 t | Euro V | SCR | CO |  | -0.02 | 0 | 5 | 80 | 0.97259 | 12.229 | -287.5845 | 1087.7939 | 0.44881 | -5.8951 | 19.4286 | 37.5% | 0% | 80 | 1.7894 | Y
Heavy Duty Trucks | Diesel | Articulated 40 - 50 t | Euro V | SCR | CO |  | -0.02 | 0.5 | 5 | 80 | 0.97259 | 12.229 | -287.5845 | 1087.7939 | 0.44881 | -5.8951 | 19.4286 | 28.48% | 0% | 80 | 2.0476 | Y
Heavy Duty Trucks | Diesel | Articulated 40 - 50 t | Euro V | SCR | CO |  | -0.02 | 1 | 5 | 80 | 0.97259 | 12.229 | -287.5845 | 1087.7939 | 0.44881 | -5.8951 | 19.4286 | 20.36% | 0% | 80 | 2.28 | Y
Heavy Duty Trucks | Diesel | Articulated 40 - 50 t | Euro V | SCR | CO |  | 0 | 0 | 5 | 80 | 0.97259 | 12.229 | -287.5845 | 1087.7939 | 0.44881 | -5.8951 | 19.4286 | 19.6% | 0% | 80 | 2.3019 | Y
Heavy Duty Trucks | Diesel | Articulated 40 - 50 t | Euro V | SCR | CO |  | 0 | 0.5 | 5 | 80 | 0.97259 | 12.229 | -287.5845 | 1087.7939 | 0.44881 | -5.8951 | 19.4286 | 0% | 0% | 80 | 2.8629 | Y
Heavy Duty Trucks | Diesel | Articulated 40 - 50 t | Euro V | SCR | CO |  | 0 | 1 | 5 | 80 | 0.97259 | 12.229 | -287.5845 | 1087.7939 | 0.44881 | -5.8951 | 19.4286 | -14.92% | 0% | 80 | 3.2902 | Y
Heavy Duty Trucks | Diesel | Articulated 40 - 50 t | Euro V | SCR | CO |  | 0.02 | 0 | 5 | 80 | 0.97259 | 12.229 | -287.5845 | 1087.7939 | 0.44881 | -5.8951 | 19.4286 | -5.845% | 0% | 80 | 3.0303 | Y
Heavy Duty Trucks | Diesel | Articulated 40 - 50 t | Euro V | SCR | CO |  | 0.02 | 0.5 | 5 | 80 | 0.97259 | 12.229 | -287.5845 | 1087.7939 | 0.44881 | -5.8951 | 19.4286 | -32.67% | 0% | 80 | 3.7981 | Y
Heavy Duty Trucks | Diesel | Articulated 40 - 50 t | Euro V | SCR | CO |  | 0.02 | 1 | 5 | 75 | 0.97259 | 12.229 | -287.5845 | 1087.7939 | 0.44881 | -5.8951 | 19.4286 | -44.32% | 0% | 75 | 4.1988 | Y
Heavy Duty Trucks | Diesel | Articulated 40 - 50 t | Euro V | SCR | CO |  | 0.04 | 0 | 5 | 80 | 0.97259 | 12.229 | -287.5845 | 1087.7939 | 0.44881 | -5.8951 | 19.4286 | -27.25% | 0% | 80 | 3.643 | Y
Heavy Duty Trucks | Diesel | Articulated 40 - 50 t | Euro V | SCR | CO |  | 0.04 | 0.5 | 5 | 65 | 0.97259 | 12.229 | -287.5845 | 1087.7939 | 0.44881 | -5.8951 | 19.4286 | -52.38% | 0% | 65 | 4.6071 | Y
Heavy Duty Trucks | Diesel | Articulated 40 - 50 t | Euro V | SCR | CO |  | 0.04 | 1 | 5 | 45 | 0.97259 | 12.229 | -287.5845 | 1087.7939 | 0.44881 | -5.8951 | 19.4286 | -68.37% | 0% | 45 | 5.7301 | Y
Heavy Duty Trucks | Diesel | Articulated 40 - 50 t | Euro V | SCR | CO |  | 0.06 | 0 | 5 | 80 | 0.97259 | 12.229 | -287.5845 | 1087.7939 | 0.44881 | -5.8951 | 19.4286 | -40.45% | 0% | 80 | 4.021 | Y
Heavy Duty Trucks | Diesel | Articulated 40 - 50 t | Euro V | SCR | CO |  | 0.06 | 0.5 | 5 | 50 | 0.97259 | 12.229 | -287.5845 | 1087.7939 | 0.44881 | -5.8951 | 19.4286 | -72.03% | 0% | 50 | 5.6424 | Y
Heavy Duty Trucks | Diesel | Articulated 40 - 50 t | Euro V | SCR | CO |  | 0.06 | 1 | 5 | 35 | 0.97259 | 12.229 | -287.5845 | 1087.7939 | 0.44881 | -5.8951 | 19.4286 | -99.98% | 0% | 35 | 7.5107 | Y
Heavy Duty Trucks | Diesel | Articulated 40 - 50 t | Euro V | SCR | NOx |  | -0.06 | 0 | 5 | 75 | -0.66889 | 132.3118 | -1661.6419 | 5374.163 | 0.49137 | -6.5124 | 21.556 | 31.67% | 0% | 75 | 1.3597 | Y
Heavy Duty Trucks | Diesel | Articulated 40 - 50 t | Euro V | SCR | NOx |  | -0.06 | 0.5 | 5 | 80 | -0.66889 | 132.3118 | -1661.6419 | 5374.163 | 0.49137 | -6.5124 | 21.556 | 34.11% | 0% | 80 | 1.173 | Y
Heavy Duty Trucks | Diesel | Articulated 40 - 50 t | Euro V | SCR | NOx |  | -0.06 | 1 | 5 | 80 | -0.66889 | 132.3118 | -1661.6419 | 5374.163 | 0.49137 | -6.5124 | 21.556 | 35.78% | 0% | 80 | 1.1434 | Y
Heavy Duty Trucks | Diesel | Articulated 40 - 50 t | Euro V | SCR | NOx |  | -0.04 | 0 | 5 | 80 | -0.66889 | 132.3118 | -1661.6419 | 5374.163 | 0.49137 | -6.5124 | 21.556 | 21.75% | 0% | 80 | 1.3931 | Y
Heavy Duty Trucks | Diesel | Articulated 40 - 50 t | Euro V | SCR | NOx |  | -0.04 | 0.5 | 5 | 80 | -0.66889 | 132.3118 | -1661.6419 | 5374.163 | 0.49137 | -6.5124 | 21.556 | 23.34% | 0% | 80 | 1.3648 | Y
Heavy Duty Trucks | Diesel | Articulated 40 - 50 t | Euro V | SCR | NOx |  | -0.04 | 1 | 5 | 80 | -0.66889 | 132.3118 | -1661.6419 | 5374.163 | 0.49137 | -6.5124 | 21.556 | 25.6% | 0% | 80 | 1.3246 | Y
Heavy Duty Trucks | Diesel | Articulated 40 - 50 t | Euro V | SCR | NOx |  | -0.02 | 0 | 5 | 80 | -0.66889 | 132.3118 | -1661.6419 | 5374.163 | 0.49137 | -6.5124 | 21.556 | 7.044% | 0% | 80 | 1.6549 | Y
Heavy Duty Trucks | Diesel | Articulated 40 - 50 t | Euro V | SCR | NOx |  | -0.02 | 0.5 | 5 | 80 | -0.66889 | 132.3118 | -1661.6419 | 5374.163 | 0.49137 | -6.5124 | 21.556 | 9.934% | 0% | 80 | 1.6035 | Y
Heavy Duty Trucks | Diesel | Articulated 40 - 50 t | Euro V | SCR | NOx |  | -0.02 | 1 | 5 | 80 | -0.66889 | 132.3118 | -1661.6419 | 5374.163 | 0.49137 | -6.5124 | 21.556 | 12.44% | 0% | 80 | 1.5589 | Y
Heavy Duty Trucks | Diesel | Articulated 40 - 50 t | Euro V | SCR | NOx |  | 0 | 0 | 5 | 80 | -0.66889 | 132.3118 | -1661.6419 | 5374.163 | 0.49137 | -6.5124 | 21.556 | -8.766% | 0% | 80 | 1.9364 | Y
Heavy Duty Trucks | Diesel | Articulated 40 - 50 t | Euro V | SCR | NOx |  | 0 | 0.5 | 5 | 80 | -0.66889 | 132.3118 | -1661.6419 | 5374.163 | 0.49137 | -6.5124 | 21.556 | 0% | 0% | 80 | 1.7803 | Y
Heavy Duty Trucks | Diesel | Articulated 40 - 50 t | Euro V | SCR | NOx |  | 0 | 1 | 5 | 80 | -0.66889 | 132.3118 | -1661.6419 | 5374.163 | 0.49137 | -6.5124 | 21.556 | 5.342% | 0% | 80 | 1.6852 | Y
Heavy Duty Trucks | Diesel | Articulated 40 - 50 t | Euro V | SCR | NOx |  | 0.02 | 0 | 5 | 80 | -0.66889 | 132.3118 | -1661.6419 | 5374.163 | 0.49137 | -6.5124 | 21.556 | -15.66% | 0% | 80 | 2.0592 | Y
Heavy Duty Trucks | Diesel | Articulated 40 - 50 t | Euro V | SCR | NOx |  | 0.02 | 0.5 | 5 | 80 | -0.66889 | 132.3118 | -1661.6419 | 5374.163 | 0.49137 | -6.5124 | 21.556 | -5.258% | 0% | 80 | 1.874 | Y
Heavy Duty Trucks | Diesel | Articulated 40 - 50 t | Euro V | SCR | NOx |  | 0.02 | 1 | 5 | 75 | -0.66889 | 132.3118 | -1661.6419 | 5374.163 | 0.49137 | -6.5124 | 21.556 | -3.645% | 0% | 75 | 2.0624 | Y
Heavy Duty Trucks | Diesel | Articulated 40 - 50 t | Euro V | SCR | NOx |  | 0.04 | 0 | 5 | 80 | -0.66889 | 132.3118 | -1661.6419 | 5374.163 | 0.49137 | -6.5124 | 21.556 | -20.89% | 0% | 80 | 2.1523 | Y
Heavy Duty Trucks | Diesel | Articulated 40 - 50 t | Euro V | SCR | NOx |  | 0.04 | 0.5 | 5 | 65 | -0.66889 | 132.3118 | -1661.6419 | 5374.163 | 0.49137 | -6.5124 | 21.556 | -11.65% | 0% | 65 | 2.7976 | Y
Heavy Duty Trucks | Diesel | Articulated 40 - 50 t | Euro V | SCR | NOx |  | 0.04 | 1 | 5 | 45 | -0.66889 | 132.3118 | -1661.6419 | 5374.163 | 0.49137 | -6.5124 | 21.556 | -13.47% | 0% | 45 | 4.795 | Y
Heavy Duty Trucks | Diesel | Articulated 40 - 50 t | Euro V | SCR | NOx |  | 0.06 | 0 | 5 | 80 | -0.66889 | 132.3118 | -1661.6419 | 5374.163 | 0.49137 | -6.5124 | 21.556 | -24.67% | 0% | 80 | 2.2196 | Y
Heavy Duty Trucks | Diesel | Articulated 40 - 50 t | Euro V | SCR | NOx |  | 0.06 | 0.5 | 5 | 50 | -0.66889 | 132.3118 | -1661.6419 | 5374.163 | 0.49137 | -6.5124 | 21.556 | -17.22% | 0% | 50 | 4.298 | Y
Heavy Duty Trucks | Diesel | Articulated 40 - 50 t | Euro V | SCR | NOx |  | 0.06 | 1 | 5 | 35 | -0.66889 | 132.3118 | -1661.6419 | 5374.163 | 0.49137 | -6.5124 | 21.556 | -24.98% | 0% | 35 | 7.2781 | Y
Heavy Duty Trucks | Diesel | Articulated 40 - 50 t | Euro V | SCR | VOC |  | -0.06 | 0 | 5 | 80 | 0.012681 | 1.1194 | -19.8141 | 103.5527 | 1.2498 | -20.6877 | 113.1354 | 42.66% | 0% | 80 | 0.013515 | Y
Heavy Duty Trucks | Diesel | Articulated 40 - 50 t | Euro V | SCR | VOC |  | -0.06 | 0.5 | 5 | 80 | 0.012681 | 1.1194 | -19.8141 | 103.5527 | 1.2498 | -20.6877 | 113.1354 | 42.24% | 0% | 80 | 0.013614 | Y
Heavy Duty Trucks | Diesel | Articulated 40 - 50 t | Euro V | SCR | VOC |  | -0.06 | 1 | 5 | 80 | 0.012681 | 1.1194 | -19.8141 | 103.5527 | 1.2498 | -20.6877 | 113.1354 | 39.83% | 0% | 80 | 0.014183 | Y
Heavy Duty Trucks | Diesel | Articulated 40 - 50 t | Euro V | SCR | VOC |  | -0.04 | 0 | 5 | 80 | 0.012681 | 1.1194 | -19.8141 | 103.5527 | 1.2498 | -20.6877 | 113.1354 | 36.46% | 0% | 80 | 0.014977 | Y
Heavy Duty Trucks | Diesel | Articulated 40 - 50 t | Euro V | SCR | VOC |  | -0.04 | 0.5 | 5 | 80 | 0.012681 | 1.1194 | -19.8141 | 103.5527 | 1.2498 | -20.6877 | 113.1354 | 33.47% | 0% | 80 | 0.015683 | Y
Heavy Duty Trucks | Diesel | Articulated 40 - 50 t | Euro V | SCR | VOC |  | -0.04 | 1 | 5 | 80 | 0.012681 | 1.1194 | -19.8141 | 103.5527 | 1.2498 | -20.6877 | 113.1354 | 29.48% | 0% | 80 | 0.016623 | Y
Heavy Duty Trucks | Diesel | Articulated 40 - 50 t | Euro V | SCR | VOC |  | -0.02 | 0 | 5 | 80 | 0.012681 | 1.1194 | -19.8141 | 103.5527 | 1.2498 | -20.6877 | 113.1354 | 27.21% | 0% | 80 | 0.017158 | Y
Heavy Duty Trucks | Diesel | Articulated 40 - 50 t | Euro V | SCR | VOC |  | -0.02 | 0.5 | 5 | 80 | 0.012681 | 1.1194 | -19.8141 | 103.5527 | 1.2498 | -20.6877 | 113.1354 | 21.25% | 0% | 80 | 0.018563 | Y
Heavy Duty Trucks | Diesel | Articulated 40 - 50 t | Euro V | SCR | VOC |  | -0.02 | 1 | 5 | 80 | 0.012681 | 1.1194 | -19.8141 | 103.5527 | 1.2498 | -20.6877 | 113.1354 | 13.12% | 0% | 80 | 0.020478 | Y
Heavy Duty Trucks | Diesel | Articulated 40 - 50 t | Euro V | SCR | VOC |  | 0 | 0 | 5 | 80 | 0.012681 | 1.1194 | -19.8141 | 103.5527 | 1.2498 | -20.6877 | 113.1354 | 14.46% | 0% | 80 | 0.020163 | Y
Heavy Duty Trucks | Diesel | Articulated 40 - 50 t | Euro V | SCR | VOC |  | 0 | 0.5 | 5 | 80 | 0.012681 | 1.1194 | -19.8141 | 103.5527 | 1.2498 | -20.6877 | 113.1354 | 0% | 0% | 80 | 0.023571 | Y
Heavy Duty Trucks | Diesel | Articulated 40 - 50 t | Euro V | SCR | VOC |  | 0 | 1 | 5 | 80 | 0.012681 | 1.1194 | -19.8141 | 103.5527 | 1.2498 | -20.6877 | 113.1354 | -14.67% | 0% | 80 | 0.02703 | Y
Heavy Duty Trucks | Diesel | Articulated 40 - 50 t | Euro V | SCR | VOC |  | 0.02 | 0 | 5 | 80 | 0.012681 | 1.1194 | -19.8141 | 103.5527 | 1.2498 | -20.6877 | 113.1354 | 0.8351% | 0% | 80 | 0.023374 | Y
Heavy Duty Trucks | Diesel | Articulated 40 - 50 t | Euro V | SCR | VOC |  | 0.02 | 0.5 | 5 | 80 | 0.012681 | 1.1194 | -19.8141 | 103.5527 | 1.2498 | -20.6877 | 113.1354 | -25.34% | 0% | 80 | 0.029544 | Y
Heavy Duty Trucks | Diesel | Articulated 40 - 50 t | Euro V | SCR | VOC |  | 0.02 | 1 | 5 | 75 | 0.012681 | 1.1194 | -19.8141 | 103.5527 | 1.2498 | -20.6877 | 113.1354 | -50.84% | 0% | 75 | 0.036918 | Y
Heavy Duty Trucks | Diesel | Articulated 40 - 50 t | Euro V | SCR | VOC |  | 0.04 | 0 | 5 | 80 | 0.012681 | 1.1194 | -19.8141 | 103.5527 | 1.2498 | -20.6877 | 113.1354 | -13.75% | 0% | 80 | 0.026812 | Y
Heavy Duty Trucks | Diesel | Articulated 40 - 50 t | Euro V | SCR | VOC |  | 0.04 | 0.5 | 5 | 65 | 0.012681 | 1.1194 | -19.8141 | 103.5527 | 1.2498 | -20.6877 | 113.1354 | -53.66% | 0% | 65 | 0.041034 | Y
Heavy Duty Trucks | Diesel | Articulated 40 - 50 t | Euro V | SCR | VOC |  | 0.04 | 1 | 5 | 45 | 0.012681 | 1.1194 | -19.8141 | 103.5527 | 1.2498 | -20.6877 | 113.1354 | -96.01% | 0% | 45 | 0.066986 | Y
Heavy Duty Trucks | Diesel | Articulated 40 - 50 t | Euro V | SCR | VOC |  | 0.06 | 0 | 5 | 80 | 0.012681 | 1.1194 | -19.8141 | 103.5527 | 1.2498 | -20.6877 | 113.1354 | -29.06% | 0% | 80 | 0.030421 | Y
Heavy Duty Trucks | Diesel | Articulated 40 - 50 t | Euro V | SCR | VOC |  | 0.06 | 0.5 | 5 | 50 | 0.012681 | 1.1194 | -19.8141 | 103.5527 | 1.2498 | -20.6877 | 113.1354 | -88.6% | 0% | 50 | 0.059864 | Y
Heavy Duty Trucks | Diesel | Articulated 40 - 50 t | Euro V | SCR | VOC |  | 0.06 | 1 | 5 | 35 | 0.012681 | 1.1194 | -19.8141 | 103.5527 | 1.2498 | -20.6877 | 113.1354 | -135.5% | 0% | 35 | 0.096912 | Y
Heavy Duty Trucks | Diesel | Articulated 40 - 50 t | Euro V | SCR | PM Exhaust |  | -0.06 | 0 | 5 | 75 | 3.1911e-06 | -0.00056168 | 0.077802 | 0.79213 | 0 | 0 | 1 | 57.32% | 0% | 75 | 0.027395 | Y
Heavy Duty Trucks | Diesel | Articulated 40 - 50 t | Euro V | SCR | PM Exhaust |  | -0.06 | 0.5 | 5 | 75 | 3.1911e-06 | -0.00056168 | 0.077802 | 0.79213 | 0 | 0 | 1 | 55.53% | 0% | 75 | 0.028545 | Y
Heavy Duty Trucks | Diesel | Articulated 40 - 50 t | Euro V | SCR | PM Exhaust |  | -0.06 | 1 | 5 | 80 | 3.1911e-06 | -0.00056168 | 0.077802 | 0.79213 | 0 | 0 | 1 | 53.61% | 0% | 80 | 0.029317 | Y
Heavy Duty Trucks | Diesel | Articulated 40 - 50 t | Euro V | SCR | PM Exhaust |  | -0.04 | 0 | 5 | 80 | 3.1911e-06 | -0.00056168 | 0.077802 | 0.79213 | 0 | 0 | 1 | 49.85% | 0% | 80 | 0.031691 | Y
Heavy Duty Trucks | Diesel | Articulated 40 - 50 t | Euro V | SCR | PM Exhaust |  | -0.04 | 0.5 | 5 | 80 | 3.1911e-06 | -0.00056168 | 0.077802 | 0.79213 | 0 | 0 | 1 | 45.67% | 0% | 80 | 0.034331 | Y
Heavy Duty Trucks | Diesel | Articulated 40 - 50 t | Euro V | SCR | PM Exhaust |  | -0.04 | 1 | 5 | 80 | 3.1911e-06 | -0.00056168 | 0.077802 | 0.79213 | 0 | 0 | 1 | 41.8% | 0% | 80 | 0.036776 | Y
Heavy Duty Trucks | Diesel | Articulated 40 - 50 t | Euro V | SCR | PM Exhaust |  | -0.02 | 0 | 5 | 80 | 3.1911e-06 | -0.00056168 | 0.077802 | 0.79213 | 0 | 0 | 1 | 37.64% | 0% | 80 | 0.039408 | Y
Heavy Duty Trucks | Diesel | Articulated 40 - 50 t | Euro V | SCR | PM Exhaust |  | -0.02 | 0.5 | 5 | 80 | 3.1911e-06 | -0.00056168 | 0.077802 | 0.79213 | 0 | 0 | 1 | 30.05% | 0% | 80 | 0.044203 | Y
Heavy Duty Trucks | Diesel | Articulated 40 - 50 t | Euro V | SCR | PM Exhaust |  | -0.02 | 1 | 5 | 80 | 3.1911e-06 | -0.00056168 | 0.077802 | 0.79213 | 0 | 0 | 1 | 22.87% | 0% | 80 | 0.04874 | Y
Heavy Duty Trucks | Diesel | Articulated 40 - 50 t | Euro V | SCR | PM Exhaust |  | 0 | 0 | 5 | 80 | 3.1911e-06 | -0.00056168 | 0.077802 | 0.79213 | 0 | 0 | 1 | 16.9% | 0% | 80 | 0.052512 | Y
Heavy Duty Trucks | Diesel | Articulated 40 - 50 t | Euro V | SCR | PM Exhaust |  | 0 | 0.5 | 5 | 80 | 3.1911e-06 | -0.00056168 | 0.077802 | 0.79213 | 0 | 0 | 1 | 0% | 0% | 80 | 0.063192 | Y
Heavy Duty Trucks | Diesel | Articulated 40 - 50 t | Euro V | SCR | PM Exhaust |  | 0 | 1 | 5 | 80 | 3.1911e-06 | -0.00056168 | 0.077802 | 0.79213 | 0 | 0 | 1 | -12.93% | 0% | 80 | 0.071361 | Y
Heavy Duty Trucks | Diesel | Articulated 40 - 50 t | Euro V | SCR | PM Exhaust |  | 0.02 | 0 | 5 | 80 | 3.1911e-06 | -0.00056168 | 0.077802 | 0.79213 | 0 | 0 | 1 | -8.11% | 0% | 80 | 0.068317 | Y
Heavy Duty Trucks | Diesel | Articulated 40 - 50 t | Euro V | SCR | PM Exhaust |  | 0.02 | 0.5 | 5 | 80 | 3.1911e-06 | -0.00056168 | 0.077802 | 0.79213 | 0 | 0 | 1 | -32.22% | 0% | 80 | 0.083551 | Y
Heavy Duty Trucks | Diesel | Articulated 40 - 50 t | Euro V | SCR | PM Exhaust |  | 0.02 | 1 | 5 | 75 | 3.1911e-06 | -0.00056168 | 0.077802 | 0.79213 | 0 | 0 | 1 | -44.26% | 0% | 75 | 0.092597 | Y
Heavy Duty Trucks | Diesel | Articulated 40 - 50 t | Euro V | SCR | PM Exhaust |  | 0.04 | 0 | 5 | 80 | 3.1911e-06 | -0.00056168 | 0.077802 | 0.79213 | 0 | 0 | 1 | -28.88% | 0% | 80 | 0.081443 | Y
Heavy Duty Trucks | Diesel | Articulated 40 - 50 t | Euro V | SCR | PM Exhaust |  | 0.04 | 0.5 | 5 | 65 | 3.1911e-06 | -0.00056168 | 0.077802 | 0.79213 | 0 | 0 | 1 | -53.6% | 0% | 65 | 0.10285 | Y
Heavy Duty Trucks | Diesel | Articulated 40 - 50 t | Euro V | SCR | PM Exhaust |  | 0.04 | 1 | 5 | 45 | 3.1911e-06 | -0.00056168 | 0.077802 | 0.79213 | 0 | 0 | 1 | -71.66% | 0% | 45 | 0.13148 | Y
Heavy Duty Trucks | Diesel | Articulated 40 - 50 t | Euro V | SCR | PM Exhaust |  | 0.06 | 0 | 5 | 80 | 3.1911e-06 | -0.00056168 | 0.077802 | 0.79213 | 0 | 0 | 1 | -42.6% | 0% | 80 | 0.090109 | Y
Heavy Duty Trucks | Diesel | Articulated 40 - 50 t | Euro V | SCR | PM Exhaust |  | 0.06 | 0.5 | 5 | 50 | 3.1911e-06 | -0.00056168 | 0.077802 | 0.79213 | 0 | 0 | 1 | -74.36% | 0% | 50 | 0.12822 | Y
Heavy Duty Trucks | Diesel | Articulated 40 - 50 t | Euro V | SCR | PM Exhaust |  | 0.06 | 1 | 5 | 35 | 3.1911e-06 | -0.00056168 | 0.077802 | 0.79213 | 0 | 0 | 1 | -101% | 0% | 35 | 0.17022 | Y
Heavy Duty Trucks | Diesel | Articulated 40 - 50 t | Euro V | SCR | EC |  | -0.06 | 0 | 5 | 75 | 0.0055136 | -0.74707 | 35.4253 | 47.2506 | 0 | 0 | 1 | 68.59% | 0% | 75 | 3.4672 | Y
Heavy Duty Trucks | Diesel | Articulated 40 - 50 t | Euro V | SCR | EC |  | -0.06 | 0.5 | 5 | 75 | 0.0055136 | -0.74707 | 35.4253 | 47.2506 | 0 | 0 | 1 | 66.01% | 0% | 75 | 3.752 | Y
Heavy Duty Trucks | Diesel | Articulated 40 - 50 t | Euro V | SCR | EC |  | -0.06 | 1 | 5 | 80 | 0.0055136 | -0.74707 | 35.4253 | 47.2506 | 0 | 0 | 1 | 61.84% | 0% | 80 | 4.4022 | Y
Heavy Duty Trucks | Diesel | Articulated 40 - 50 t | Euro V | SCR | EC |  | -0.04 | 0 | 5 | 80 | 0.0055136 | -0.74707 | 35.4253 | 47.2506 | 0 | 0 | 1 | 60.16% | 0% | 80 | 4.5964 | Y
Heavy Duty Trucks | Diesel | Articulated 40 - 50 t | Euro V | SCR | EC |  | -0.04 | 0.5 | 5 | 80 | 0.0055136 | -0.74707 | 35.4253 | 47.2506 | 0 | 0 | 1 | 53.21% | 0% | 80 | 5.3977 | Y
Heavy Duty Trucks | Diesel | Articulated 40 - 50 t | Euro V | SCR | EC |  | -0.04 | 1 | 5 | 80 | 0.0055136 | -0.74707 | 35.4253 | 47.2506 | 0 | 0 | 1 | 45.72% | 0% | 80 | 6.2622 | Y
Heavy Duty Trucks | Diesel | Articulated 40 - 50 t | Euro V | SCR | EC |  | -0.02 | 0 | 5 | 80 | 0.0055136 | -0.74707 | 35.4253 | 47.2506 | 0 | 0 | 1 | 46.96% | 0% | 80 | 6.1192 | Y
Heavy Duty Trucks | Diesel | Articulated 40 - 50 t | Euro V | SCR | EC |  | -0.02 | 0.5 | 5 | 80 | 0.0055136 | -0.74707 | 35.4253 | 47.2506 | 0 | 0 | 1 | 34.08% | 0% | 80 | 7.6052 | Y
Heavy Duty Trucks | Diesel | Articulated 40 - 50 t | Euro V | SCR | EC |  | -0.02 | 1 | 5 | 80 | 0.0055136 | -0.74707 | 35.4253 | 47.2506 | 0 | 0 | 1 | 20.09% | 0% | 80 | 9.2198 | Y
Heavy Duty Trucks | Diesel | Articulated 40 - 50 t | Euro V | SCR | EC |  | 0 | 0 | 5 | 80 | 0.0055136 | -0.74707 | 35.4253 | 47.2506 | 0 | 0 | 1 | 26.86% | 0% | 80 | 8.4381 | Y
Heavy Duty Trucks | Diesel | Articulated 40 - 50 t | Euro V | SCR | EC |  | 0 | 0.5 | 5 | 80 | 0.0055136 | -0.74707 | 35.4253 | 47.2506 | 0 | 0 | 1 | 0% | 0% | 80 | 11.5371 | Y
Heavy Duty Trucks | Diesel | Articulated 40 - 50 t | Euro V | SCR | EC |  | 0 | 1 | 5 | 80 | 0.0055136 | -0.74707 | 35.4253 | 47.2506 | 0 | 0 | 1 | -26.05% | 0% | 80 | 14.5426 | Y
Heavy Duty Trucks | Diesel | Articulated 40 - 50 t | Euro V | SCR | EC |  | 0.02 | 0 | 5 | 80 | 0.0055136 | -0.74707 | 35.4253 | 47.2506 | 0 | 0 | 1 | 2.555% | 0% | 80 | 11.2423 | Y
Heavy Duty Trucks | Diesel | Articulated 40 - 50 t | Euro V | SCR | EC |  | 0.02 | 0.5 | 5 | 80 | 0.0055136 | -0.74707 | 35.4253 | 47.2506 | 0 | 0 | 1 | -45.75% | 0% | 80 | 16.8148 | Y
Heavy Duty Trucks | Diesel | Articulated 40 - 50 t | Euro V | SCR | EC |  | 0.02 | 1 | 5 | 75 | 0.0055136 | -0.74707 | 35.4253 | 47.2506 | 0 | 0 | 1 | -92.41% | 0% | 75 | 21.2399 | Y
Heavy Duty Trucks | Diesel | Articulated 40 - 50 t | Euro V | SCR | EC |  | 0.04 | 0 | 5 | 80 | 0.0055136 | -0.74707 | 35.4253 | 47.2506 | 0 | 0 | 1 | -24.4% | 0% | 80 | 14.3517 | Y
Heavy Duty Trucks | Diesel | Articulated 40 - 50 t | Euro V | SCR | EC |  | 0.04 | 0.5 | 5 | 65 | 0.0055136 | -0.74707 | 35.4253 | 47.2506 | 0 | 0 | 1 | -97.03% | 0% | 65 | 21.4517 | Y
Heavy Duty Trucks | Diesel | Articulated 40 - 50 t | Euro V | SCR | EC |  | 0.04 | 1 | 5 | 45 | 0.0055136 | -0.74707 | 35.4253 | 47.2506 | 0 | 0 | 1 | -167.1% | 0% | 45 | 37.4517 | Y
Heavy Duty Trucks | Diesel | Articulated 40 - 50 t | Euro V | SCR | EC |  | 0.06 | 0 | 5 | 80 | 0.0055136 | -0.74707 | 35.4253 | 47.2506 | 0 | 0 | 1 | -53.29% | 0% | 80 | 17.6852 | Y
Heavy Duty Trucks | Diesel | Articulated 40 - 50 t | Euro V | SCR | EC |  | 0.06 | 0.5 | 5 | 50 | 0.0055136 | -0.74707 | 35.4253 | 47.2506 | 0 | 0 | 1 | -151.7% | 0% | 50 | 32.2137 | Y
Heavy Duty Trucks | Diesel | Articulated 40 - 50 t | Euro V | SCR | EC |  | 0.06 | 1 | 5 | 35 | 0.0055136 | -0.74707 | 35.4253 | 47.2506 | 0 | 0 | 1 | -248.1% | 0% | 35 | 60.5102 | Y
Heavy Duty Trucks | Diesel | Articulated 40 - 50 t | Euro V | SCR | CH4 |  |  |  | 10 | 80 | -0.012883 | -1.7112 | 310.9321 | -1525.7277 | -73.5405 | 8244.1725 | -40123.1718 | 0 | 0% | 80 | 0.00048749 | Y
Heavy Duty Trucks | Diesel | Articulated 40 - 50 t | Euro V | SCR | NH3 | Urban Peak |  |  | 10 | 130 | 0 | 0 | 0.011 | 0 | 0 | 0 | 1 | 0% | 0% | 80 | 0.011
Heavy Duty Trucks | Diesel | Articulated 40 - 50 t | Euro V | SCR | NH3 | Urban Off Peak |  |  | 10 | 130 | 0 | 0 | 0.011 | 0 | 0 | 0 | 1 | 0% | 0% | 80 | 0.011
Heavy Duty Trucks | Diesel | Articulated 40 - 50 t | Euro V | SCR | NH3 | Rural |  |  | 10 | 130 | 0 | 0 | 0.011 | 0 | 0 | 0 | 1 | 0% | 0% | 80 | 0.011
Heavy Duty Trucks | Diesel | Articulated 40 - 50 t | Euro V | SCR | NH3 | Highway |  |  | 10 | 130 | 0 | 0 | 0.011 | 0 | 0 | 0 | 1 | 0% | 0% | 80 | 0.011
Heavy Duty Trucks | Diesel | Articulated 40 - 50 t | Euro V | SCR | N2O | Urban Peak |  |  | 10 | 130 | 0 | 0 | 0.049 | 0 | 0 | 0 | 1 | 0% | 0% | 80 | 0.049
Heavy Duty Trucks | Diesel | Articulated 40 - 50 t | Euro V | SCR | N2O | Urban Off Peak |  |  | 10 | 130 | 0 | 0 | 0.049 | 0 | 0 | 0 | 1 | 0% | 0% | 80 | 0.049
Heavy Duty Trucks | Diesel | Articulated 40 - 50 t | Euro V | SCR | N2O | Rural |  |  | 10 | 130 | 0 | 0 | 0.0666 | 0 | 0 | 0 | 1 | 0% | 0% | 80 | 0.0666
Heavy Duty Trucks | Diesel | Articulated 40 - 50 t | Euro V | SCR | N2O | Highway |  |  | 10 | 130 | 0 | 0 | 0.0558 | 0 | 0 | 0 | 1 | 0% | 0% | 80 | 0.0558
Heavy Duty Trucks | Diesel | Articulated 40 - 50 t | Euro V | SCR | SPN23 |  | -0.06 | 0 | 5 | 75 | 2.2633e+12 | 6.1523e+13 | -1158023428804023 | 4347827934730087 | 0.079241 | -1.09 | 3.7821 | 42.54% | 0% | 75 | 2.5383e+13 | Y
Heavy Duty Trucks | Diesel | Articulated 40 - 50 t | Euro V | SCR | SPN23 |  | -0.06 | 0.5 | 5 | 75 | 2.2633e+12 | 6.1523e+13 | -1158023428804023 | 4347827934730087 | 0.079241 | -1.09 | 3.7821 | 42.75% | 0% | 75 | 2.5289e+13 | Y
Heavy Duty Trucks | Diesel | Articulated 40 - 50 t | Euro V | SCR | SPN23 |  | -0.06 | 1 | 5 | 80 | 2.2633e+12 | 6.1523e+13 | -1158023428804023 | 4347827934730087 | 0.079241 | -1.09 | 3.7821 | 42.25% | 0% | 80 | 2.4947e+13 | Y
Heavy Duty Trucks | Diesel | Articulated 40 - 50 t | Euro V | SCR | SPN23 |  | -0.04 | 0 | 5 | 80 | 2.2633e+12 | 6.1523e+13 | -1158023428804023 | 4347827934730087 | 0.079241 | -1.09 | 3.7821 | 35.76% | 0% | 80 | 2.7747e+13 | Y
Heavy Duty Trucks | Diesel | Articulated 40 - 50 t | Euro V | SCR | SPN23 |  | -0.04 | 0.5 | 5 | 80 | 2.2633e+12 | 6.1523e+13 | -1158023428804023 | 4347827934730087 | 0.079241 | -1.09 | 3.7821 | 34.52% | 0% | 80 | 2.8286e+13 | Y
Heavy Duty Trucks | Diesel | Articulated 40 - 50 t | Euro V | SCR | SPN23 |  | -0.04 | 1 | 5 | 80 | 2.2633e+12 | 6.1523e+13 | -1158023428804023 | 4347827934730087 | 0.079241 | -1.09 | 3.7821 | 32.44% | 0% | 80 | 2.9182e+13 | Y
Heavy Duty Trucks | Diesel | Articulated 40 - 50 t | Euro V | SCR | SPN23 |  | -0.02 | 0 | 5 | 80 | 2.2633e+12 | 6.1523e+13 | -1158023428804023 | 4347827934730087 | 0.079241 | -1.09 | 3.7821 | 24.73% | 0% | 80 | 3.2514e+13 | Y
Heavy Duty Trucks | Diesel | Articulated 40 - 50 t | Euro V | SCR | SPN23 |  | -0.02 | 0.5 | 5 | 80 | 2.2633e+12 | 6.1523e+13 | -1158023428804023 | 4347827934730087 | 0.079241 | -1.09 | 3.7821 | 21.77% | 0% | 80 | 3.3791e+13 | Y
Heavy Duty Trucks | Diesel | Articulated 40 - 50 t | Euro V | SCR | SPN23 |  | -0.02 | 1 | 5 | 80 | 2.2633e+12 | 6.1523e+13 | -1158023428804023 | 4347827934730087 | 0.079241 | -1.09 | 3.7821 | 16.7% | 0% | 80 | 3.5981e+13 | Y
Heavy Duty Trucks | Diesel | Articulated 40 - 50 t | Euro V | SCR | SPN23 |  | 0 | 0 | 5 | 80 | 2.2633e+12 | 6.1523e+13 | -1158023428804023 | 4347827934730087 | 0.079241 | -1.09 | 3.7821 | 9.964% | 0% | 80 | 3.8892e+13 | Y
Heavy Duty Trucks | Diesel | Articulated 40 - 50 t | Euro V | SCR | SPN23 |  | 0 | 0.5 | 5 | 80 | 2.2633e+12 | 6.1523e+13 | -1158023428804023 | 4347827934730087 | 0.079241 | -1.09 | 3.7821 | 0% | 0% | 80 | 4.3196e+13 | Y
Heavy Duty Trucks | Diesel | Articulated 40 - 50 t | Euro V | SCR | SPN23 |  | 0 | 1 | 5 | 80 | 2.2633e+12 | 6.1523e+13 | -1158023428804023 | 4347827934730087 | 0.079241 | -1.09 | 3.7821 | -9.488% | 0% | 80 | 4.7295e+13 | Y
Heavy Duty Trucks | Diesel | Articulated 40 - 50 t | Euro V | SCR | SPN23 |  | 0.02 | 0 | 5 | 80 | 2.2633e+12 | 6.1523e+13 | -1158023428804023 | 4347827934730087 | 0.079241 | -1.09 | 3.7821 | -6.276% | 0% | 80 | 4.5907e+13 | Y
Heavy Duty Trucks | Diesel | Articulated 40 - 50 t | Euro V | SCR | SPN23 |  | 0.02 | 0.5 | 5 | 80 | 2.2633e+12 | 6.1523e+13 | -1158023428804023 | 4347827934730087 | 0.079241 | -1.09 | 3.7821 | -23.46% | 0% | 80 | 5.3332e+13 | Y
Heavy Duty Trucks | Diesel | Articulated 40 - 50 t | Euro V | SCR | SPN23 |  | 0.02 | 1 | 5 | 75 | 2.2633e+12 | 6.1523e+13 | -1158023428804023 | 4347827934730087 | 0.079241 | -1.09 | 3.7821 | -33.68% | 0% | 75 | 5.9051e+13 | Y
Heavy Duty Trucks | Diesel | Articulated 40 - 50 t | Euro V | SCR | SPN23 |  | 0.04 | 0 | 5 | 80 | 2.2633e+12 | 6.1523e+13 | -1158023428804023 | 4347827934730087 | 0.079241 | -1.09 | 3.7821 | -20.25% | 0% | 80 | 5.1943e+13 | Y
Heavy Duty Trucks | Diesel | Articulated 40 - 50 t | Euro V | SCR | SPN23 |  | 0.04 | 0.5 | 5 | 65 | 2.2633e+12 | 6.1523e+13 | -1158023428804023 | 4347827934730087 | 0.079241 | -1.09 | 3.7821 | -40.57% | 0% | 65 | 6.5475e+13 | Y
Heavy Duty Trucks | Diesel | Articulated 40 - 50 t | Euro V | SCR | SPN23 |  | 0.04 | 1 | 5 | 45 | 2.2633e+12 | 6.1523e+13 | -1158023428804023 | 4347827934730087 | 0.079241 | -1.09 | 3.7821 | -55.3% | 0% | 45 | 8.4801e+13 | Y
Heavy Duty Trucks | Diesel | Articulated 40 - 50 t | Euro V | SCR | SPN23 |  | 0.06 | 0 | 5 | 80 | 2.2633e+12 | 6.1523e+13 | -1158023428804023 | 4347827934730087 | 0.079241 | -1.09 | 3.7821 | -30.67% | 0% | 80 | 5.6446e+13 | Y
Heavy Duty Trucks | Diesel | Articulated 40 - 50 t | Euro V | SCR | SPN23 |  | 0.06 | 0.5 | 5 | 50 | 2.2633e+12 | 6.1523e+13 | -1158023428804023 | 4347827934730087 | 0.079241 | -1.09 | 3.7821 | -58.01% | 0% | 50 | 8.2159e+13 | Y
Heavy Duty Trucks | Diesel | Articulated 40 - 50 t | Euro V | SCR | SPN23 |  | 0.06 | 1 | 5 | 35 | 2.2633e+12 | 6.1523e+13 | -1158023428804023 | 4347827934730087 | 0.079241 | -1.09 | 3.7821 | -71.8% | 0% | 35 | 1.0664e+14 | Y
Heavy Duty Trucks | Diesel | Articulated 40 - 50 t | Euro V | EGR | CO |  | -0.06 | 0 | 5 | 80 | -0.0031494 | 0.27608 | -1.2695 | 1.9931 | 0.018818 | -0.10147 | 0.20627 | 0% | 0% | 80 | 0.0060962
Heavy Duty Trucks | Diesel | Articulated 40 - 50 t | Euro V | EGR | CO |  | -0.06 | 0.5 | 5 | 70 | -0.0078069 | 0.6021 | -2.9117 | 2.1591 | 0.034435 | -0.10935 | -0.16296 | 0% | 0% | 70 | 0.0062881
Heavy Duty Trucks | Diesel | Articulated 40 - 50 t | Euro V | EGR | CO |  | -0.06 | 1 | 5 | 75 | -0.0043404 | 0.35378 | -1.6699 | 1.4545 | 0.024151 | -0.096403 | 2.4394e-14 | 0% | 0% | 75 | 0.0036384
Heavy Duty Trucks | Diesel | Articulated 40 - 50 t | Euro V | EGR | CO |  | -0.04 | 0 | 5 | 85 | -0.0049453 | 0.48319 | -1.9501 | 2.7662 | 0.025748 | -0.10657 | 0.20575 | 0% | 0% | 80 | 0.03253
Heavy Duty Trucks | Diesel | Articulated 40 - 50 t | Euro V | EGR | CO |  | -0.04 | 0.5 | 5 | 85 | -0.0028676 | 0.27672 | -1.497 | 1.5416 | 0.014201 | -0.06163 | -3.8796e-15 | 0% | 0% | 80 | 0.026836
Heavy Duty Trucks | Diesel | Articulated 40 - 50 t | Euro V | EGR | CO |  | -0.04 | 1 | 5 | 85 | -0.0034957 | 0.32592 | -1.7919 | 1.9048 | 0.016319 | -0.071438 | 2.7136e-11 | 0% | 0% | 80 | 0.019578
Heavy Duty Trucks | Diesel | Articulated 40 - 50 t | Euro V | EGR | CO |  | -0.02 | 0 | 5 | 85 | -0.0022145 | 0.44478 | -1.6876 | 1.9274 | 0.02043 | -0.065575 | 0.077318 | 0% | 0% | 80 | 0.15723
Heavy Duty Trucks | Diesel | Articulated 40 - 50 t | Euro V | EGR | CO |  | -0.02 | 0.5 | 5 | 85 | -0.0040908 | 0.58048 | -2.1706 | 2.5646 | 0.024996 | -0.077887 | 0.11106 | 0% | 0% | 80 | 0.11776
Heavy Duty Trucks | Diesel | Articulated 40 - 50 t | Euro V | EGR | CO |  | -0.02 | 1 | 5 | 85 | -0.0049397 | 0.64726 | -2.478 | 2.9386 | 0.027172 | -0.089572 | 0.13079 | 0% | 0% | 80 | 0.10623
Heavy Duty Trucks | Diesel | Articulated 40 - 50 t | Euro V | EGR | CO |  | 0 | 0 | 5 | 85 | 0.0028631 | 0.35488 | -1.9844 | 1.6231 | 0.016248 | -0.071449 | -6.4095e-13 | 0% | 0% | 80 | 0.45538
Heavy Duty Trucks | Diesel | Articulated 40 - 50 t | Euro V | EGR | CO |  | 0 | 0.5 | 5 | 85 | 0.004281 | 0.57381 | -2.2721 | 2.2845 | 0.024734 | -0.082189 | 0.069495 | 0% | 0% | 80 | 0.46813
Heavy Duty Trucks | Diesel | Articulated 40 - 50 t | Euro V | EGR | CO |  | 0 | 1 | 5 | 85 | 0.0031412 | 0.39984 | -1.7316 | 2.0988 | 0.01747 | -0.070936 | 0.089749 | 0% | 0% | 80 | 0.47433
Heavy Duty Trucks | Diesel | Articulated 40 - 50 t | Euro V | EGR | CO |  | 0.02 | 0 | 5 | 85 | 0.0078345 | 0.62155 | -2.3021 | 1.916 | 0.025865 | -0.072391 | 0.030466 | 0% | 0% | 80 | 0.61076
Heavy Duty Trucks | Diesel | Articulated 40 - 50 t | Euro V | EGR | CO |  | 0.02 | 0.5 | 5 | 85 | 0.003812 | 0.34422 | -1.9504 | 1.5892 | 0.012803 | -0.056373 | -1.0489e-11 | 0% | 0% | 80 | 0.64583
Heavy Duty Trucks | Diesel | Articulated 40 - 50 t | Euro V | EGR | CO |  | 0.02 | 1 | 5 | 75 | -0.00036823 | 0.016224 | 3.4622 | -3.3726 | -0.00055433 | 0.11044 | -4.0749e-12 | 0% | 0% | 75 | 0.49619
Heavy Duty Trucks | Diesel | Articulated 40 - 50 t | Euro V | EGR | CO |  | 0.04 | 0 | 5 | 85 | -0.00035027 | 0.0096207 | 2.0219 | -1.8708 | -0.00078208 | 0.072793 | 0.010827 | 0% | 0% | 80 | 0.63513
Heavy Duty Trucks | Diesel | Articulated 40 - 50 t | Euro V | EGR | CO |  | 0.04 | 0.5 | 5 | 70 | -0.0004409 | 0.039956 | 2.1171 | -1.9873 | 7.1236e-05 | 0.06849 | -7.806e-13 | 0% | 0% | 70 | 0.52985
Heavy Duty Trucks | Diesel | Articulated 40 - 50 t | Euro V | EGR | CO |  | 0.04 | 1 | 5 | 45 | 0.0037689 | 0.86383 | -2.9675 | 1.6402 | 0.024599 | -0.066669 | -6.6625e-14 | 0% | 0% | 45 | 0.93079
Heavy Duty Trucks | Diesel | Articulated 40 - 50 t | Euro V | EGR | CO |  | 0.06 | 0 | 5 | 85 | -0.00094646 | 0.062145 | 3.8773 | -3.6504 | -0.00083701 | 0.13615 | 0.014012 | 0% | 0% | 80 | 0.49484
Heavy Duty Trucks | Diesel | Articulated 40 - 50 t | Euro V | EGR | CO |  | 0.06 | 0.5 | 5 | 50 | 0.000165 | -0.048034 | 2.0418 | 2.3179 | -0.00075544 | 0.035953 | 0.21415 | 0% | 0% | 50 | 0.80275
Heavy Duty Trucks | Diesel | Articulated 40 - 50 t | Euro V | EGR | CO |  | 0.06 | 1 | 5 | 35 | 0.0010602 | 1.1411 | -3.5505 | 1.3172 | 0.029347 | -0.07873 | 5.7779e-14 | 0% | 0% | 35 | 1.1365
Heavy Duty Trucks | Diesel | Articulated 40 - 50 t | Euro V | EGR | NOx |  | -0.06 | 0 | 5 | 85 | -0.0007489 | 0.071416 | -0.23698 | 2.9892 | 0.0011928 | -0.0096475 | 0.062614 | 0% | 0% | 80 | 0.10408
Heavy Duty Trucks | Diesel | Articulated 40 - 50 t | Euro V | EGR | NOx |  | -0.06 | 0.5 | 5 | 65 | -0.007124 | 0.5285 | -2.1148 | 1.2521 | 0.0053147 | -0.018907 | -1.1105e-12 | 0% | 0% | 65 | 0.10168
Heavy Duty Trucks | Diesel | Articulated 40 - 50 t | Euro V | EGR | NOx |  | -0.06 | 1 | 5 | 85 | -0.00081477 | 0.083709 | -0.46096 | 3.2315 | 0.0014658 | -0.014138 | 0.071869 | 0% | 0% | 80 | 0.12757
Heavy Duty Trucks | Diesel | Articulated 40 - 50 t | Euro V | EGR | NOx |  | -0.04 | 0 | 5 | 85 | -0.0040038 | 0.39101 | -2.1782 | 4.3461 | 0.0038818 | -0.024382 | 0.056329 | 0% | 0% | 80 | 0.15393
Heavy Duty Trucks | Diesel | Articulated 40 - 50 t | Euro V | EGR | NOx |  | -0.04 | 0.5 | 5 | 85 | -0.0040689 | 0.39991 | -2.1678 | 4.4416 | 0.0038991 | -0.024423 | 0.060387 | 0% | 0% | 80 | 0.1665
Heavy Duty Trucks | Diesel | Articulated 40 - 50 t | Euro V | EGR | NOx |  | -0.04 | 1 | 5 | 85 | -0.004438 | 0.44987 | -2.4545 | 4.8445 | 0.0042429 | -0.026741 | 0.064401 | 0% | 0% | 80 | 0.20701
Heavy Duty Trucks | Diesel | Articulated 40 - 50 t | Euro V | EGR | NOx |  | -0.02 | 0 | 5 | 85 | -0.0030248 | 0.65063 | -3.1555 | 5.7659 | 0.0058341 | -0.029414 | 0.062127 | 0% | 0% | 80 | 0.84479
Heavy Duty Trucks | Diesel | Articulated 40 - 50 t | Euro V | EGR | NOx |  | -0.02 | 0.5 | 5 | 85 | -0.0040641 | 0.70315 | -2.8267 | 4.9105 | 0.0053104 | -0.019959 | 0.047669 | 0% | 0% | 80 | 0.84706
Heavy Duty Trucks | Diesel | Articulated 40 - 50 t | Euro V | EGR | NOx |  | -0.02 | 1 | 5 | 85 | -0.0058288 | 0.9145 | -3.23 | 4.7421 | 0.0058505 | -0.014926 | 0.034038 | 0% | 0% | 80 | 0.90084
Heavy Duty Trucks | Diesel | Articulated 40 - 50 t | Euro V | EGR | NOx |  | 0 | 0 | 5 | 85 | 0.0057562 | 0.19233 | 1.9062 | 10.059 | 0.0028393 | -0.0027219 | 0.17817 | 0% | 0% | 80 | 2.9925
Heavy Duty Trucks | Diesel | Articulated 40 - 50 t | Euro V | EGR | NOx |  | 0 | 0.5 | 5 | 85 | 0.021413 | 1.2201 | -4.0617 | 7.162 | 0.0099494 | -0.028349 | 0.06529 | 0% | 0% | 80 | 3.7525
Heavy Duty Trucks | Diesel | Articulated 40 - 50 t | Euro V | EGR | NOx |  | 0 | 1 | 5 | 85 | 0.053199 | 3.6466 | -8.4486 | 8.1875 | 0.022358 | -0.0089539 | -7.0641e-14 | 0% | 0% | 80 | 4.3817
Heavy Duty Trucks | Diesel | Articulated 40 - 50 t | Euro V | EGR | NOx |  | 0.02 | 0 | 5 | 85 | 0.012202 | 0.19769 | 6.5309 | 9.3507 | 0.0026584 | 0.027489 | 0.2076 | 0% | 0% | 80 | 5.178
Heavy Duty Trucks | Diesel | Articulated 40 - 50 t | Euro V | EGR | NOx |  | 0.02 | 0.5 | 5 | 85 | -0.0014671 | 0.11097 | 2.9757 | -1.2614 | -0.00024081 | 0.023433 | 0.0099194 | 0% | 0% | 80 | 7.1284
Heavy Duty Trucks | Diesel | Articulated 40 - 50 t | Euro V | EGR | NOx |  | 0.02 | 1 | 5 | 75 | -0.00096464 | 0.2777 | 4.3297 | -0.39312 | -1.3334e-06 | 0.03147 | 0.030889 | 0% | 0% | 75 | 8.2753
Heavy Duty Trucks | Diesel | Articulated 40 - 50 t | Euro V | EGR | NOx |  | 0.04 | 0 | 5 | 85 | 0.0039773 | 0.063591 | 2.2136 | 2.1572 | 0.0005307 | 0.010961 | 0.05176 | 0% | 0% | 80 | 7.5795
Heavy Duty Trucks | Diesel | Articulated 40 - 50 t | Euro V | EGR | NOx |  | 0.04 | 0.5 | 5 | 70 | -0.0040045 | 0.41395 | 5.315 | -2.743 | -0.00031367 | 0.045104 | 0.0015544 | 0% | 0% | 70 | 9.0207
Heavy Duty Trucks | Diesel | Articulated 40 - 50 t | Euro V | EGR | NOx |  | 0.04 | 1 | 5 | 45 | 0.0025153 | 0.56986 | 1.2015 | -8.1175 | 0.00057359 | 0.028426 | -0.086045 | 0% | 0% | 45 | 13.4875
Heavy Duty Trucks | Diesel | Articulated 40 - 50 t | Euro V | EGR | NOx |  | 0.06 | 0 | 5 | 85 | -0.0022358 | 0.18305 | 2.9165 | -1.5484 | -0.00026711 | 0.026582 | -1.2081e-12 | 0% | 0% | 80 | 7.7493
Heavy Duty Trucks | Diesel | Articulated 40 - 50 t | Euro V | EGR | NOx |  | 0.06 | 0.5 | 5 | 50 | 0.0022628 | 0.92966 | 6.0235 | 0.40907 | 0.00074633 | 0.054562 | 0.01989 | 0% | 0% | 50 | 12.6081
Heavy Duty Trucks | Diesel | Articulated 40 - 50 t | Euro V | EGR | NOx |  | 0.06 | 1 | 5 | 35 | 0.012671 | 0.93378 | 2.6235 | 0.95079 | 0.0014478 | 0.030593 | -2.1309e-14 | 0% | 0% | 35 | 17.8796
Heavy Duty Trucks | Diesel | Articulated 40 - 50 t | Euro V | EGR | VOC |  | -0.06 | 0 | 5 | 80 | -0.00055273 | 0.040606 | 0.41501 | 2.8415 | 0.024807 | -0.072979 | 1.914 | 0% | 0% | 80 | 0.0010429
Heavy Duty Trucks | Diesel | Articulated 40 - 50 t | Euro V | EGR | VOC |  | -0.06 | 0.5 | 5 | 85 | -0.00040242 | 0.030353 | 0.30853 | 3.1601 | 0.023903 | -0.11838 | 2.2163 | 0% | 0% | 80 | 0.0013782
Heavy Duty Trucks | Diesel | Articulated 40 - 50 t | Euro V | EGR | VOC |  | -0.06 | 1 | 5 | 70 | -0.0034739 | 0.26263 | -1.2736 | 1.4551 | 0.095399 | -0.47988 | 0.53382 | 0% | 0% | 70 | 0.00025206
Heavy Duty Trucks | Diesel | Articulated 40 - 50 t | Euro V | EGR | VOC |  | -0.04 | 0 | 5 | 85 | -0.0028349 | 0.25641 | -1.153 | 2.1727 | 0.067787 | -0.32032 | 0.73032 | 0% | 0% | 80 | 0.0030407
Heavy Duty Trucks | Diesel | Articulated 40 - 50 t | Euro V | EGR | VOC |  | -0.04 | 0.5 | 5 | 80 | -0.0031285 | 0.27101 | -1.1946 | 2.3035 | 0.07642 | -0.35885 | 0.86831 | 0% | 0% | 80 | 0.0010692
Heavy Duty Trucks | Diesel | Articulated 40 - 50 t | Euro V | EGR | VOC |  | -0.04 | 1 | 5 | 80 | -0.0028091 | 0.24744 | -1.1754 | 2.3301 | 0.073411 | -0.37885 | 0.92477 | 0% | 0% | 80 | 0.0015223
Heavy Duty Trucks | Diesel | Articulated 40 - 50 t | Euro V | EGR | VOC |  | -0.02 | 0 | 5 | 85 | -0.0017066 | 0.43434 | -2.0813 | 0.90678 | 0.11032 | -0.48472 | -1.3406e-11 | 0% | 0% | 80 | 0.032603
Heavy Duty Trucks | Diesel | Articulated 40 - 50 t | Euro V | EGR | VOC |  | -0.02 | 0.5 | 5 | 85 | -0.0032407 | 0.37868 | -0.74032 | -3.5804 | 0.076268 | 0.13069 | -1.9899 | 0% | 0% | 80 | 0.017658
Heavy Duty Trucks | Diesel | Articulated 40 - 50 t | Euro V | EGR | VOC |  | -0.02 | 1 | 5 | 85 | -0.0038516 | 0.48662 | -1.305 | 1.8379 | 0.1096 | -0.16821 | 0.37045 | 0% | 0% | 80 | 0.018882
Heavy Duty Trucks | Diesel | Articulated 40 - 50 t | Euro V | EGR | VOC |  | 0 | 0 | 5 | 85 | -0.00010995 | -0.0077606 | 1.6564 | 0.53589 | -0.0040958 | 0.37209 | 0.41117 | 0% | 0% | 80 | 0.085395
Heavy Duty Trucks | Diesel | Articulated 40 - 50 t | Euro V | EGR | VOC |  | 0 | 0.5 | 5 | 85 | 0.0056326 | 0.57576 | -3.5133 | 1.3332 | 0.14656 | -0.79068 | -2.3891e-13 | 0% | 0% | 80 | 0.089874
Heavy Duty Trucks | Diesel | Articulated 40 - 50 t | Euro V | EGR | VOC |  | 0 | 1 | 5 | 85 | 0.0015224 | 0.25583 | 2.0156 | -0.43173 | 0.046946 | 0.58362 | 5.7766e-07 | 0% | 0% | 80 | 0.092814
Heavy Duty Trucks | Diesel | Articulated 40 - 50 t | Euro V | EGR | VOC |  | 0.02 | 0 | 5 | 85 | 0.017926 | 1.5931 | -0.31589 | -0.37428 | 0.35529 | 0.070538 | -0.027839 | 0% | 0% | 80 | 0.1061
Heavy Duty Trucks | Diesel | Articulated 40 - 50 t | Euro V | EGR | VOC |  | 0.02 | 0.5 | 5 | 85 | 0.02382 | 1.1635 | -2.4683 | 0.59417 | 0.28138 | -0.49247 | -6.4977e-08 | 0% | 0% | 80 | 0.13799
Heavy Duty Trucks | Diesel | Articulated 40 - 50 t | Euro V | EGR | VOC |  | 0.02 | 1 | 5 | 75 | 0.00040122 | 0.13304 | 3.4274 | -1.2974 | 0.0074282 | 0.80836 | 2.8858e-08 | 0% | 0% | 75 | 0.15277
Heavy Duty Trucks | Diesel | Articulated 40 - 50 t | Euro V | EGR | VOC |  | 0.04 | 0 | 5 | 85 | 0.011958 | 0.64463 | -4.6848 | 2.0044 | 0.15561 | -0.94305 | -3.5571e-14 | 0% | 0% | 80 | 0.13411
Heavy Duty Trucks | Diesel | Articulated 40 - 50 t | Euro V | EGR | VOC |  | 0.04 | 0.5 | 5 | 70 | -0.00053448 | 0.061325 | 2.4124 | -0.98239 | -0.0026508 | 0.54068 | -1.3181e-12 | 0% | 0% | 70 | 0.16382
Heavy Duty Trucks | Diesel | Articulated 40 - 50 t | Euro V | EGR | VOC |  | 0.04 | 1 | 5 | 45 | -0.00034515 | 0.00085984 | 0.92326 | 2.2723 | -0.002864 | 0.14056 | 0.75518 | 0% | 0% | 45 | 0.24478
Heavy Duty Trucks | Diesel | Articulated 40 - 50 t | Euro V | EGR | VOC |  | 0.06 | 0 | 5 | 85 | 0.0092111 | 0.38374 | -2.8615 | 1.3222 | 0.093352 | -0.56016 | -7.8998e-11 | 0% | 0% | 80 | 0.15707
Heavy Duty Trucks | Diesel | Articulated 40 - 50 t | Euro V | EGR | VOC |  | 0.06 | 0.5 | 5 | 50 | 0.0041183 | 0.24917 | 2.4205 | -0.50147 | 0.031402 | 0.55173 | 0.11979 | 0% | 0% | 50 | 0.23693
Heavy Duty Trucks | Diesel | Articulated 40 - 50 t | Euro V | EGR | VOC |  | 0.06 | 1 | 5 | 35 | 0.056504 | 1.2538 | 0.25323 | 0.71551 | 0.26775 | 0.13073 | 0.22733 | 0% | 0% | 35 | 0.34066
Heavy Duty Trucks | Diesel | Articulated 40 - 50 t | Euro V | EGR | PM Exhaust | Urban Peak | -0.06 | 0 | 5 | 75 | -0.0025469 | 0.20543 | -0.81271 | 2.9776 | 0.0019079 | -0.014451 | 0.057944 | 99.45% | 0% | 75 | 0.00017431
Heavy Duty Trucks | Diesel | Articulated 40 - 50 t | Euro V | EGR | PM Exhaust | Urban Peak | -0.06 | 0.5 | 5 | 75 | -0.0041311 | 0.3439 | -1.6268 | 5.1987 | 0.0033259 | -0.028569 | 0.10503 | 99.45% | 0% | 75 | 0.00032921
Heavy Duty Trucks | Diesel | Articulated 40 - 50 t | Euro V | EGR | PM Exhaust | Urban Peak | -0.06 | 1 | 5 | 80 | -0.0023432 | 0.20281 | -0.95078 | 3.0192 | 0.001987 | -0.017814 | 0.065035 | 99.45% | 0% | 80 | 0.00015281
Heavy Duty Trucks | Diesel | Articulated 40 - 50 t | Euro V | EGR | PM Exhaust | Urban Peak | -0.04 | 0 | 5 | 85 | -0.0066855 | 0.64257 | -2.9438 | 5.5468 | 0.0037352 | -0.020751 | 0.057396 | 99.45% | 0% | 80 | 0.0014163
Heavy Duty Trucks | Diesel | Articulated 40 - 50 t | Euro V | EGR | PM Exhaust | Urban Peak | -0.04 | 0.5 | 5 | 85 | -0.0043222 | 0.42762 | -1.9929 | 3.5102 | 0.002243 | -0.012911 | 0.035665 | 99.45% | 0% | 80 | 0.0018928
Heavy Duty Trucks | Diesel | Articulated 40 - 50 t | Euro V | EGR | PM Exhaust | Urban Peak | -0.04 | 1 | 5 | 85 | -0.0049962 | 0.51742 | -2.4762 | 4.1534 | 0.0024327 | -0.014292 | 0.038382 | 99.45% | 0% | 80 | 0.0026589
Heavy Duty Trucks | Diesel | Articulated 40 - 50 t | Euro V | EGR | PM Exhaust | Urban Peak | -0.02 | 0 | 5 | 85 | -0.0019844 | 0.56156 | -2.3396 | 3.6993 | 0.0025236 | -0.0094854 | 0.022117 | 99.45% | 0% | 80 | 0.010678
Heavy Duty Trucks | Diesel | Articulated 40 - 50 t | Euro V | EGR | PM Exhaust | Urban Peak | -0.02 | 0.5 | 5 | 85 | -0.0045137 | 0.85418 | -3.2244 | 4.3649 | 0.0026838 | -0.0060306 | 0.017438 | 99.45% | 0% | 80 | 0.011937
Heavy Duty Trucks | Diesel | Articulated 40 - 50 t | Euro V | EGR | PM Exhaust | Urban Peak | -0.02 | 1 | 5 | 85 | -0.0065555 | 1.102 | -4.0809 | 4.8538 | 0.0025881 | -0.0022756 | -8.9167e-15 | 99.45% | 0% | 80 | 0.01416
Heavy Duty Trucks | Diesel | Articulated 40 - 50 t | Euro V | EGR | PM Exhaust | Urban Peak | 0 | 0 | 5 | 85 | 0.018086 | 0.42631 | -0.40814 | 7.5673 | 0.0032318 | -0.016834 | 0.10519 | 99.45% | 0% | 80 | 0.042297
Heavy Duty Trucks | Diesel | Articulated 40 - 50 t | Euro V | EGR | PM Exhaust | Urban Peak | 0 | 0.5 | 5 | 85 | 0.038027 | 1.5444 | -5.379 | 8.5595 | 0.0052925 | -0.011284 | 0.040072 | 99.45% | 0% | 80 | 0.060248
Heavy Duty Trucks | Diesel | Articulated 40 - 50 t | Euro V | EGR | PM Exhaust | Urban Peak | 0 | 1 | 5 | 85 | 0.03946 | 2.3656 | -7.4921 | 8.3962 | 0.0048426 | 0.0039451 | 3.0772e-15 | 99.45% | 0% | 80 | 0.076299
Heavy Duty Trucks | Diesel | Articulated 40 - 50 t | Euro V | EGR | PM Exhaust | Urban Peak | 0.02 | 0 | 5 | 85 | 0.0561 | -0.094647 | 12.5358 | 14.2488 | 0.0039412 | -0.015014 | 0.36289 | 99.45% | 0% | 80 | 0.082122
Heavy Duty Trucks | Diesel | Articulated 40 - 50 t | Euro V | EGR | PM Exhaust | Urban Peak | 0.02 | 0.5 | 5 | 85 | 0.44524 | 0.060483 | 13.7314 | 47.0341 | 0.019093 | -0.12007 | 0.76284 | 99.45% | 0% | 80 | 0.13916
Heavy Duty Trucks | Diesel | Articulated 40 - 50 t | Euro V | EGR | PM Exhaust | Urban Peak | 0.02 | 1 | 5 | 75 | 0.04355 | 0.41919 | -1.1979 | 1.8263 | 0.0014336 | -0.0014387 | 0.0069964 | 99.45% | 0% | 75 | 0.19007
Heavy Duty Trucks | Diesel | Articulated 40 - 50 t | Euro V | EGR | PM Exhaust | Urban Peak | 0.04 | 0 | 5 | 85 | 0.022274 | 0.082465 | 13.7116 | 2.2831 | 0.00084598 | 0.017342 | 0.205 | 99.45% | 0% | 80 | 0.12784
Heavy Duty Trucks | Diesel | Articulated 40 - 50 t | Euro V | EGR | PM Exhaust | Urban Peak | 0.04 | 0.5 | 5 | 70 | 0.094688 | -0.073641 | 1.3946 | 4.421 | 0.0025177 | -0.012298 | 0.063176 | 99.45% | 0% | 70 | 0.21935
Heavy Duty Trucks | Diesel | Articulated 40 - 50 t | Euro V | EGR | PM Exhaust | Urban Peak | 0.04 | 1 | 5 | 45 | -0.010126 | 0.45832 | 5.1709 | -1.5902 | -0.00019365 | 0.0099191 | 0.037938 | 99.45% | 0% | 45 | 0.31353
Heavy Duty Trucks | Diesel | Articulated 40 - 50 t | Euro V | EGR | PM Exhaust | Urban Peak | 0.06 | 0 | 5 | 85 | 0.016781 | 0.0057562 | 4.8299 | 1.2656 | 0.00051845 | 0.0030653 | 0.072641 | 99.45% | 0% | 80 | 0.17046
Heavy Duty Trucks | Diesel | Articulated 40 - 50 t | Euro V | EGR | PM Exhaust | Urban Peak | 0.06 | 0.5 | 5 | 50 | 0.088933 | 0.62416 | -3.3379 | -0.79255 | 0.0017981 | 0.0028142 | -0.035659 | 99.45% | 0% | 50 | 0.29906
Heavy Duty Trucks | Diesel | Articulated 40 - 50 t | Euro V | EGR | PM Exhaust | Urban Peak | 0.06 | 1 | 5 | 35 | -0.017822 | 0.52268 | 5.6686 | -1.0042 | -0.00024752 | 0.0083218 | 0.038731 | 99.45% | 0% | 35 | 0.43148
Heavy Duty Trucks | Diesel | Articulated 40 - 50 t | Euro V | EGR | PM Exhaust | Urban Off Peak | -0.06 | 0 | 5 | 75 | -0.0025469 | 0.20543 | -0.81271 | 2.9776 | 0.0019079 | -0.014451 | 0.057944 | 99.45% | 0% | 75 | 0.00017431
Heavy Duty Trucks | Diesel | Articulated 40 - 50 t | Euro V | EGR | PM Exhaust | Urban Off Peak | -0.06 | 0.5 | 5 | 75 | -0.0041311 | 0.3439 | -1.6268 | 5.1987 | 0.0033259 | -0.028569 | 0.10503 | 99.45% | 0% | 75 | 0.00032921
Heavy Duty Trucks | Diesel | Articulated 40 - 50 t | Euro V | EGR | PM Exhaust | Urban Off Peak | -0.06 | 1 | 5 | 80 | -0.0023432 | 0.20281 | -0.95078 | 3.0192 | 0.001987 | -0.017814 | 0.065035 | 99.45% | 0% | 80 | 0.00015281
Heavy Duty Trucks | Diesel | Articulated 40 - 50 t | Euro V | EGR | PM Exhaust | Urban Off Peak | -0.04 | 0 | 5 | 85 | -0.0066855 | 0.64257 | -2.9438 | 5.5468 | 0.0037352 | -0.020751 | 0.057396 | 99.45% | 0% | 80 | 0.0014163
Heavy Duty Trucks | Diesel | Articulated 40 - 50 t | Euro V | EGR | PM Exhaust | Urban Off Peak | -0.04 | 0.5 | 5 | 85 | -0.0043222 | 0.42762 | -1.9929 | 3.5102 | 0.002243 | -0.012911 | 0.035665 | 99.45% | 0% | 80 | 0.0018928
Heavy Duty Trucks | Diesel | Articulated 40 - 50 t | Euro V | EGR | PM Exhaust | Urban Off Peak | -0.04 | 1 | 5 | 85 | -0.0049962 | 0.51742 | -2.4762 | 4.1534 | 0.0024327 | -0.014292 | 0.038382 | 99.45% | 0% | 80 | 0.0026589
Heavy Duty Trucks | Diesel | Articulated 40 - 50 t | Euro V | EGR | PM Exhaust | Urban Off Peak | -0.02 | 0 | 5 | 85 | -0.0019844 | 0.56156 | -2.3396 | 3.6993 | 0.0025236 | -0.0094854 | 0.022117 | 99.45% | 0% | 80 | 0.010678
Heavy Duty Trucks | Diesel | Articulated 40 - 50 t | Euro V | EGR | PM Exhaust | Urban Off Peak | -0.02 | 0.5 | 5 | 85 | -0.0045137 | 0.85418 | -3.2244 | 4.3649 | 0.0026838 | -0.0060306 | 0.017438 | 99.45% | 0% | 80 | 0.011937
Heavy Duty Trucks | Diesel | Articulated 40 - 50 t | Euro V | EGR | PM Exhaust | Urban Off Peak | -0.02 | 1 | 5 | 85 | -0.0065555 | 1.102 | -4.0809 | 4.8538 | 0.0025881 | -0.0022756 | -8.9167e-15 | 99.45% | 0% | 80 | 0.01416
Heavy Duty Trucks | Diesel | Articulated 40 - 50 t | Euro V | EGR | PM Exhaust | Urban Off Peak | 0 | 0 | 5 | 85 | 0.018086 | 0.42631 | -0.40814 | 7.5673 | 0.0032318 | -0.016834 | 0.10519 | 99.45% | 0% | 80 | 0.042297
Heavy Duty Trucks | Diesel | Articulated 40 - 50 t | Euro V | EGR | PM Exhaust | Urban Off Peak | 0 | 0.5 | 5 | 85 | 0.038027 | 1.5444 | -5.379 | 8.5595 | 0.0052925 | -0.011284 | 0.040072 | 99.45% | 0% | 80 | 0.060248
Heavy Duty Trucks | Diesel | Articulated 40 - 50 t | Euro V | EGR | PM Exhaust | Urban Off Peak | 0 | 1 | 5 | 85 | 0.03946 | 2.3656 | -7.4921 | 8.3962 | 0.0048426 | 0.0039451 | 3.0772e-15 | 99.45% | 0% | 80 | 0.076299
Heavy Duty Trucks | Diesel | Articulated 40 - 50 t | Euro V | EGR | PM Exhaust | Urban Off Peak | 0.02 | 0 | 5 | 85 | 0.0561 | -0.094647 | 12.5358 | 14.2488 | 0.0039412 | -0.015014 | 0.36289 | 99.45% | 0% | 80 | 0.082122
Heavy Duty Trucks | Diesel | Articulated 40 - 50 t | Euro V | EGR | PM Exhaust | Urban Off Peak | 0.02 | 0.5 | 5 | 85 | 0.44524 | 0.060483 | 13.7314 | 47.0341 | 0.019093 | -0.12007 | 0.76284 | 99.45% | 0% | 80 | 0.13916
Heavy Duty Trucks | Diesel | Articulated 40 - 50 t | Euro V | EGR | PM Exhaust | Urban Off Peak | 0.02 | 1 | 5 | 75 | 0.04355 | 0.41919 | -1.1979 | 1.8263 | 0.0014336 | -0.0014387 | 0.0069964 | 99.45% | 0% | 75 | 0.19007
Heavy Duty Trucks | Diesel | Articulated 40 - 50 t | Euro V | EGR | PM Exhaust | Urban Off Peak | 0.04 | 0 | 5 | 85 | 0.022274 | 0.082465 | 13.7116 | 2.2831 | 0.00084598 | 0.017342 | 0.205 | 99.45% | 0% | 80 | 0.12784
Heavy Duty Trucks | Diesel | Articulated 40 - 50 t | Euro V | EGR | PM Exhaust | Urban Off Peak | 0.04 | 0.5 | 5 | 70 | 0.094688 | -0.073641 | 1.3946 | 4.421 | 0.0025177 | -0.012298 | 0.063176 | 99.45% | 0% | 70 | 0.21935
Heavy Duty Trucks | Diesel | Articulated 40 - 50 t | Euro V | EGR | PM Exhaust | Urban Off Peak | 0.04 | 1 | 5 | 45 | -0.010126 | 0.45832 | 5.1709 | -1.5902 | -0.00019365 | 0.0099191 | 0.037938 | 99.45% | 0% | 45 | 0.31353
Heavy Duty Trucks | Diesel | Articulated 40 - 50 t | Euro V | EGR | PM Exhaust | Urban Off Peak | 0.06 | 0 | 5 | 85 | 0.016781 | 0.0057562 | 4.8299 | 1.2656 | 0.00051845 | 0.0030653 | 0.072641 | 99.45% | 0% | 80 | 0.17046
Heavy Duty Trucks | Diesel | Articulated 40 - 50 t | Euro V | EGR | PM Exhaust | Urban Off Peak | 0.06 | 0.5 | 5 | 50 | 0.088933 | 0.62416 | -3.3379 | -0.79255 | 0.0017981 | 0.0028142 | -0.035659 | 99.45% | 0% | 50 | 0.29906
Heavy Duty Trucks | Diesel | Articulated 40 - 50 t | Euro V | EGR | PM Exhaust | Urban Off Peak | 0.06 | 1 | 5 | 35 | -0.017822 | 0.52268 | 5.6686 | -1.0042 | -0.00024752 | 0.0083218 | 0.038731 | 99.45% | 0% | 35 | 0.43148
Heavy Duty Trucks | Diesel | Articulated 40 - 50 t | Euro V | EGR | PM Exhaust | Rural | -0.06 | 0 | 5 | 75 | -0.0025469 | 0.20543 | -0.81271 | 2.9776 | 0.0019079 | -0.014451 | 0.057944 | 99.68% | 0% | 75 | 0.00010143
Heavy Duty Trucks | Diesel | Articulated 40 - 50 t | Euro V | EGR | PM Exhaust | Rural | -0.06 | 0.5 | 5 | 75 | -0.0041311 | 0.3439 | -1.6268 | 5.1987 | 0.0033259 | -0.028569 | 0.10503 | 99.68% | 0% | 75 | 0.00019156
Heavy Duty Trucks | Diesel | Articulated 40 - 50 t | Euro V | EGR | PM Exhaust | Rural | -0.06 | 1 | 5 | 80 | -0.0023432 | 0.20281 | -0.95078 | 3.0192 | 0.001987 | -0.017814 | 0.065035 | 99.68% | 0% | 80 | 8.8918e-05
Heavy Duty Trucks | Diesel | Articulated 40 - 50 t | Euro V | EGR | PM Exhaust | Rural | -0.04 | 0 | 5 | 85 | -0.0066855 | 0.64257 | -2.9438 | 5.5468 | 0.0037352 | -0.020751 | 0.057396 | 99.68% | 0% | 80 | 0.00082413
Heavy Duty Trucks | Diesel | Articulated 40 - 50 t | Euro V | EGR | PM Exhaust | Rural | -0.04 | 0.5 | 5 | 85 | -0.0043222 | 0.42762 | -1.9929 | 3.5102 | 0.002243 | -0.012911 | 0.035665 | 99.68% | 0% | 80 | 0.0011014
Heavy Duty Trucks | Diesel | Articulated 40 - 50 t | Euro V | EGR | PM Exhaust | Rural | -0.04 | 1 | 5 | 85 | -0.0049962 | 0.51742 | -2.4762 | 4.1534 | 0.0024327 | -0.014292 | 0.038382 | 99.68% | 0% | 80 | 0.0015472
Heavy Duty Trucks | Diesel | Articulated 40 - 50 t | Euro V | EGR | PM Exhaust | Rural | -0.02 | 0 | 5 | 85 | -0.0019844 | 0.56156 | -2.3396 | 3.6993 | 0.0025236 | -0.0094854 | 0.022117 | 99.68% | 0% | 80 | 0.0062133
Heavy Duty Trucks | Diesel | Articulated 40 - 50 t | Euro V | EGR | PM Exhaust | Rural | -0.02 | 0.5 | 5 | 85 | -0.0045137 | 0.85418 | -3.2244 | 4.3649 | 0.0026838 | -0.0060306 | 0.017438 | 99.68% | 0% | 80 | 0.006946
Heavy Duty Trucks | Diesel | Articulated 40 - 50 t | Euro V | EGR | PM Exhaust | Rural | -0.02 | 1 | 5 | 85 | -0.0065555 | 1.102 | -4.0809 | 4.8538 | 0.0025881 | -0.0022756 | -8.9167e-15 | 99.68% | 0% | 80 | 0.0082394
Heavy Duty Trucks | Diesel | Articulated 40 - 50 t | Euro V | EGR | PM Exhaust | Rural | 0 | 0 | 5 | 85 | 0.018086 | 0.42631 | -0.40814 | 7.5673 | 0.0032318 | -0.016834 | 0.10519 | 99.68% | 0% | 80 | 0.024612
Heavy Duty Trucks | Diesel | Articulated 40 - 50 t | Euro V | EGR | PM Exhaust | Rural | 0 | 0.5 | 5 | 85 | 0.038027 | 1.5444 | -5.379 | 8.5595 | 0.0052925 | -0.011284 | 0.040072 | 99.68% | 0% | 80 | 0.035057
Heavy Duty Trucks | Diesel | Articulated 40 - 50 t | Euro V | EGR | PM Exhaust | Rural | 0 | 1 | 5 | 85 | 0.03946 | 2.3656 | -7.4921 | 8.3962 | 0.0048426 | 0.0039451 | 3.0772e-15 | 99.68% | 0% | 80 | 0.044397
Heavy Duty Trucks | Diesel | Articulated 40 - 50 t | Euro V | EGR | PM Exhaust | Rural | 0.02 | 0 | 5 | 85 | 0.0561 | -0.094647 | 12.5358 | 14.2488 | 0.0039412 | -0.015014 | 0.36289 | 99.68% | 0% | 80 | 0.047786
Heavy Duty Trucks | Diesel | Articulated 40 - 50 t | Euro V | EGR | PM Exhaust | Rural | 0.02 | 0.5 | 5 | 85 | 0.44524 | 0.060483 | 13.7314 | 47.0341 | 0.019093 | -0.12007 | 0.76284 | 99.68% | 0% | 80 | 0.080977
Heavy Duty Trucks | Diesel | Articulated 40 - 50 t | Euro V | EGR | PM Exhaust | Rural | 0.02 | 1 | 5 | 75 | 0.04355 | 0.41919 | -1.1979 | 1.8263 | 0.0014336 | -0.0014387 | 0.0069964 | 99.68% | 0% | 75 | 0.1106
Heavy Duty Trucks | Diesel | Articulated 40 - 50 t | Euro V | EGR | PM Exhaust | Rural | 0.04 | 0 | 5 | 85 | 0.022274 | 0.082465 | 13.7116 | 2.2831 | 0.00084598 | 0.017342 | 0.205 | 99.68% | 0% | 80 | 0.074388
Heavy Duty Trucks | Diesel | Articulated 40 - 50 t | Euro V | EGR | PM Exhaust | Rural | 0.04 | 0.5 | 5 | 70 | 0.094688 | -0.073641 | 1.3946 | 4.421 | 0.0025177 | -0.012298 | 0.063176 | 99.68% | 0% | 70 | 0.12763
Heavy Duty Trucks | Diesel | Articulated 40 - 50 t | Euro V | EGR | PM Exhaust | Rural | 0.04 | 1 | 5 | 45 | -0.010126 | 0.45832 | 5.1709 | -1.5902 | -0.00019365 | 0.0099191 | 0.037938 | 99.68% | 0% | 45 | 0.18244
Heavy Duty Trucks | Diesel | Articulated 40 - 50 t | Euro V | EGR | PM Exhaust | Rural | 0.06 | 0 | 5 | 85 | 0.016781 | 0.0057562 | 4.8299 | 1.2656 | 0.00051845 | 0.0030653 | 0.072641 | 99.68% | 0% | 80 | 0.099186
Heavy Duty Trucks | Diesel | Articulated 40 - 50 t | Euro V | EGR | PM Exhaust | Rural | 0.06 | 0.5 | 5 | 50 | 0.088933 | 0.62416 | -3.3379 | -0.79255 | 0.0017981 | 0.0028142 | -0.035659 | 99.68% | 0% | 50 | 0.17402
Heavy Duty Trucks | Diesel | Articulated 40 - 50 t | Euro V | EGR | PM Exhaust | Rural | 0.06 | 1 | 5 | 35 | -0.017822 | 0.52268 | 5.6686 | -1.0042 | -0.00024752 | 0.0083218 | 0.038731 | 99.68% | 0% | 35 | 0.25107
Heavy Duty Trucks | Diesel | Articulated 40 - 50 t | Euro V | EGR | PM Exhaust | Highway | -0.06 | 0 | 5 | 75 | -0.0025469 | 0.20543 | -0.81271 | 2.9776 | 0.0019079 | -0.014451 | 0.057944 | 99.71% | 0% | 75 | 9.2526e-05
Heavy Duty Trucks | Diesel | Articulated 40 - 50 t | Euro V | EGR | PM Exhaust | Highway | -0.06 | 0.5 | 5 | 75 | -0.0041311 | 0.3439 | -1.6268 | 5.1987 | 0.0033259 | -0.028569 | 0.10503 | 99.71% | 0% | 75 | 0.00017475
Heavy Duty Trucks | Diesel | Articulated 40 - 50 t | Euro V | EGR | PM Exhaust | Highway | -0.06 | 1 | 5 | 80 | -0.0023432 | 0.20281 | -0.95078 | 3.0192 | 0.001987 | -0.017814 | 0.065035 | 99.71% | 0% | 80 | 8.1114e-05
Heavy Duty Trucks | Diesel | Articulated 40 - 50 t | Euro V | EGR | PM Exhaust | Highway | -0.04 | 0 | 5 | 85 | -0.0066855 | 0.64257 | -2.9438 | 5.5468 | 0.0037352 | -0.020751 | 0.057396 | 99.71% | 0% | 80 | 0.0007518
Heavy Duty Trucks | Diesel | Articulated 40 - 50 t | Euro V | EGR | PM Exhaust | Highway | -0.04 | 0.5 | 5 | 85 | -0.0043222 | 0.42762 | -1.9929 | 3.5102 | 0.002243 | -0.012911 | 0.035665 | 99.71% | 0% | 80 | 0.0010048
Heavy Duty Trucks | Diesel | Articulated 40 - 50 t | Euro V | EGR | PM Exhaust | Highway | -0.04 | 1 | 5 | 85 | -0.0049962 | 0.51742 | -2.4762 | 4.1534 | 0.0024327 | -0.014292 | 0.038382 | 99.71% | 0% | 80 | 0.0014114
Heavy Duty Trucks | Diesel | Articulated 40 - 50 t | Euro V | EGR | PM Exhaust | Highway | -0.02 | 0 | 5 | 85 | -0.0019844 | 0.56156 | -2.3396 | 3.6993 | 0.0025236 | -0.0094854 | 0.022117 | 99.71% | 0% | 80 | 0.005668
Heavy Duty Trucks | Diesel | Articulated 40 - 50 t | Euro V | EGR | PM Exhaust | Highway | -0.02 | 0.5 | 5 | 85 | -0.0045137 | 0.85418 | -3.2244 | 4.3649 | 0.0026838 | -0.0060306 | 0.017438 | 99.71% | 0% | 80 | 0.0063364
Heavy Duty Trucks | Diesel | Articulated 40 - 50 t | Euro V | EGR | PM Exhaust | Highway | -0.02 | 1 | 5 | 85 | -0.0065555 | 1.102 | -4.0809 | 4.8538 | 0.0025881 | -0.0022756 | -8.9167e-15 | 99.71% | 0% | 80 | 0.0075163
Heavy Duty Trucks | Diesel | Articulated 40 - 50 t | Euro V | EGR | PM Exhaust | Highway | 0 | 0 | 5 | 85 | 0.018086 | 0.42631 | -0.40814 | 7.5673 | 0.0032318 | -0.016834 | 0.10519 | 99.71% | 0% | 80 | 0.022452
Heavy Duty Trucks | Diesel | Articulated 40 - 50 t | Euro V | EGR | PM Exhaust | Highway | 0 | 0.5 | 5 | 85 | 0.038027 | 1.5444 | -5.379 | 8.5595 | 0.0052925 | -0.011284 | 0.040072 | 99.71% | 0% | 80 | 0.03198
Heavy Duty Trucks | Diesel | Articulated 40 - 50 t | Euro V | EGR | PM Exhaust | Highway | 0 | 1 | 5 | 85 | 0.03946 | 2.3656 | -7.4921 | 8.3962 | 0.0048426 | 0.0039451 | 3.0772e-15 | 99.71% | 0% | 80 | 0.040501
Heavy Duty Trucks | Diesel | Articulated 40 - 50 t | Euro V | EGR | PM Exhaust | Highway | 0.02 | 0 | 5 | 85 | 0.0561 | -0.094647 | 12.5358 | 14.2488 | 0.0039412 | -0.015014 | 0.36289 | 99.71% | 0% | 80 | 0.043592
Heavy Duty Trucks | Diesel | Articulated 40 - 50 t | Euro V | EGR | PM Exhaust | Highway | 0.02 | 0.5 | 5 | 85 | 0.44524 | 0.060483 | 13.7314 | 47.0341 | 0.019093 | -0.12007 | 0.76284 | 99.71% | 0% | 80 | 0.073871
Heavy Duty Trucks | Diesel | Articulated 40 - 50 t | Euro V | EGR | PM Exhaust | Highway | 0.02 | 1 | 5 | 75 | 0.04355 | 0.41919 | -1.1979 | 1.8263 | 0.0014336 | -0.0014387 | 0.0069964 | 99.71% | 0% | 75 | 0.10089
Heavy Duty Trucks | Diesel | Articulated 40 - 50 t | Euro V | EGR | PM Exhaust | Highway | 0.04 | 0 | 5 | 85 | 0.022274 | 0.082465 | 13.7116 | 2.2831 | 0.00084598 | 0.017342 | 0.205 | 99.71% | 0% | 80 | 0.067859
Heavy Duty Trucks | Diesel | Articulated 40 - 50 t | Euro V | EGR | PM Exhaust | Highway | 0.04 | 0.5 | 5 | 70 | 0.094688 | -0.073641 | 1.3946 | 4.421 | 0.0025177 | -0.012298 | 0.063176 | 99.71% | 0% | 70 | 0.11643
Heavy Duty Trucks | Diesel | Articulated 40 - 50 t | Euro V | EGR | PM Exhaust | Highway | 0.04 | 1 | 5 | 45 | -0.010126 | 0.45832 | 5.1709 | -1.5902 | -0.00019365 | 0.0099191 | 0.037938 | 99.71% | 0% | 45 | 0.16643
Heavy Duty Trucks | Diesel | Articulated 40 - 50 t | Euro V | EGR | PM Exhaust | Highway | 0.06 | 0 | 5 | 85 | 0.016781 | 0.0057562 | 4.8299 | 1.2656 | 0.00051845 | 0.0030653 | 0.072641 | 99.71% | 0% | 80 | 0.090481
Heavy Duty Trucks | Diesel | Articulated 40 - 50 t | Euro V | EGR | PM Exhaust | Highway | 0.06 | 0.5 | 5 | 50 | 0.088933 | 0.62416 | -3.3379 | -0.79255 | 0.0017981 | 0.0028142 | -0.035659 | 99.71% | 0% | 50 | 0.15874
Heavy Duty Trucks | Diesel | Articulated 40 - 50 t | Euro V | EGR | PM Exhaust | Highway | 0.06 | 1 | 5 | 35 | -0.017822 | 0.52268 | 5.6686 | -1.0042 | -0.00024752 | 0.0083218 | 0.038731 | 99.71% | 0% | 35 | 0.22904
Heavy Duty Trucks | Diesel | Articulated 40 - 50 t | Euro V | EGR | EC |  | -0.06 | 0 | 5 | 75 | -0.0025469 | 0.20543 | -0.81271 | 2.9776 | 0.0019079 | -0.014451 | 0.057944 | 0% | 0% | 75 | 0.031698
Heavy Duty Trucks | Diesel | Articulated 40 - 50 t | Euro V | EGR | EC |  | -0.06 | 0.5 | 5 | 75 | -0.0041311 | 0.3439 | -1.6268 | 5.1987 | 0.0033259 | -0.028569 | 0.10503 | 0% | 0% | 75 | 0.059868
Heavy Duty Trucks | Diesel | Articulated 40 - 50 t | Euro V | EGR | EC |  | -0.06 | 1 | 5 | 80 | -0.0023432 | 0.20281 | -0.95078 | 3.0192 | 0.001987 | -0.017814 | 0.065035 | 0% | 0% | 80 | 0.027789
Heavy Duty Trucks | Diesel | Articulated 40 - 50 t | Euro V | EGR | EC |  | -0.04 | 0 | 5 | 85 | -0.0066855 | 0.64257 | -2.9438 | 5.5468 | 0.0037352 | -0.020751 | 0.057396 | 0% | 0% | 80 | 0.25756
Heavy Duty Trucks | Diesel | Articulated 40 - 50 t | Euro V | EGR | EC |  | -0.04 | 0.5 | 5 | 85 | -0.0043222 | 0.42762 | -1.9929 | 3.5102 | 0.002243 | -0.012911 | 0.035665 | 0% | 0% | 80 | 0.34422
Heavy Duty Trucks | Diesel | Articulated 40 - 50 t | Euro V | EGR | EC |  | -0.04 | 1 | 5 | 85 | -0.0049962 | 0.51742 | -2.4762 | 4.1534 | 0.0024327 | -0.014292 | 0.038382 | 0% | 0% | 80 | 0.48353
Heavy Duty Trucks | Diesel | Articulated 40 - 50 t | Euro V | EGR | EC |  | -0.02 | 0 | 5 | 85 | -0.0019844 | 0.56156 | -2.3396 | 3.6993 | 0.0025236 | -0.0094854 | 0.022117 | 0% | 0% | 80 | 1.9418
Heavy Duty Trucks | Diesel | Articulated 40 - 50 t | Euro V | EGR | EC |  | -0.02 | 0.5 | 5 | 85 | -0.0045137 | 0.85418 | -3.2244 | 4.3649 | 0.0026838 | -0.0060306 | 0.017438 | 0% | 0% | 80 | 2.1708
Heavy Duty Trucks | Diesel | Articulated 40 - 50 t | Euro V | EGR | EC |  | -0.02 | 1 | 5 | 85 | -0.0065555 | 1.102 | -4.0809 | 4.8538 | 0.0025881 | -0.0022756 | -8.9167e-15 | 0% | 0% | 80 | 2.575
Heavy Duty Trucks | Diesel | Articulated 40 - 50 t | Euro V | EGR | EC |  | 0 | 0 | 5 | 85 | 0.018086 | 0.42631 | -0.40814 | 7.5673 | 0.0032318 | -0.016834 | 0.10519 | 0% | 0% | 80 | 7.6918
Heavy Duty Trucks | Diesel | Articulated 40 - 50 t | Euro V | EGR | EC |  | 0 | 0.5 | 5 | 85 | 0.038027 | 1.5444 | -5.379 | 8.5595 | 0.0052925 | -0.011284 | 0.040072 | 0% | 0% | 80 | 10.9562
Heavy Duty Trucks | Diesel | Articulated 40 - 50 t | Euro V | EGR | EC |  | 0 | 1 | 5 | 85 | 0.03946 | 2.3656 | -7.4921 | 8.3962 | 0.0048426 | 0.0039451 | 3.0772e-15 | 0% | 0% | 80 | 13.8752
Heavy Duty Trucks | Diesel | Articulated 40 - 50 t | Euro V | EGR | EC |  | 0.02 | 0 | 5 | 85 | 0.0561 | -0.094647 | 12.5358 | 14.2488 | 0.0039412 | -0.015014 | 0.36289 | 0% | 0% | 80 | 14.9341
Heavy Duty Trucks | Diesel | Articulated 40 - 50 t | Euro V | EGR | EC |  | 0.02 | 0.5 | 5 | 85 | 0.44524 | 0.060483 | 13.7314 | 47.0341 | 0.019093 | -0.12007 | 0.76284 | 0% | 0% | 80 | 25.3073
Heavy Duty Trucks | Diesel | Articulated 40 - 50 t | Euro V | EGR | EC |  | 0.02 | 1 | 5 | 75 | 0.04355 | 0.41919 | -1.1979 | 1.8263 | 0.0014336 | -0.0014387 | 0.0069964 | 0% | 0% | 75 | 34.5638
Heavy Duty Trucks | Diesel | Articulated 40 - 50 t | Euro V | EGR | EC |  | 0.04 | 0 | 5 | 85 | 0.022274 | 0.082465 | 13.7116 | 2.2831 | 0.00084598 | 0.017342 | 0.205 | 0% | 0% | 80 | 23.2478
Heavy Duty Trucks | Diesel | Articulated 40 - 50 t | Euro V | EGR | EC |  | 0.04 | 0.5 | 5 | 70 | 0.094688 | -0.073641 | 1.3946 | 4.421 | 0.0025177 | -0.012298 | 0.063176 | 0% | 0% | 70 | 39.8884
Heavy Duty Trucks | Diesel | Articulated 40 - 50 t | Euro V | EGR | EC |  | 0.04 | 1 | 5 | 45 | -0.010126 | 0.45832 | 5.1709 | -1.5902 | -0.00019365 | 0.0099191 | 0.037938 | 0% | 0% | 45 | 57.0156
Heavy Duty Trucks | Diesel | Articulated 40 - 50 t | Euro V | EGR | EC |  | 0.06 | 0 | 5 | 85 | 0.016781 | 0.0057562 | 4.8299 | 1.2656 | 0.00051845 | 0.0030653 | 0.072641 | 0% | 0% | 80 | 30.9977
Heavy Duty Trucks | Diesel | Articulated 40 - 50 t | Euro V | EGR | EC |  | 0.06 | 0.5 | 5 | 50 | 0.088933 | 0.62416 | -3.3379 | -0.79255 | 0.0017981 | 0.0028142 | -0.035659 | 0% | 0% | 50 | 54.3838
Heavy Duty Trucks | Diesel | Articulated 40 - 50 t | Euro V | EGR | EC |  | 0.06 | 1 | 5 | 35 | -0.017822 | 0.52268 | 5.6686 | -1.0042 | -0.00024752 | 0.0083218 | 0.038731 | 0% | 0% | 35 | 78.4654
Heavy Duty Trucks | Diesel | Articulated 40 - 50 t | Euro V | EGR | CH4 | Urban Peak |  |  | 10 | 130 | 0 | 0 | 175 | 0 | 0 | 0 | 1000 | 97% | 0% | 80 | 0.00525
Heavy Duty Trucks | Diesel | Articulated 40 - 50 t | Euro V | EGR | CH4 | Urban Off Peak |  |  | 10 | 130 | 0 | 0 | 175 | 0 | 0 | 0 | 1000 | 97% | 0% | 80 | 0.00525
Heavy Duty Trucks | Diesel | Articulated 40 - 50 t | Euro V | EGR | CH4 | Rural |  |  | 10 | 130 | 0 | 0 | 80 | 0 | 0 | 0 | 1000 | 93% | 0% | 80 | 0.0056
Heavy Duty Trucks | Diesel | Articulated 40 - 50 t | Euro V | EGR | CH4 | Highway |  |  | 10 | 130 | 0 | 0 | 70 | 0 | 0 | 0 | 1000 | 94% | 0% | 80 | 0.0042
Heavy Duty Trucks | Diesel | Articulated 40 - 50 t | Euro V | EGR | NH3 | Urban Peak |  |  | 10 | 130 | 0 | 0 | 0.011 | 0 | 0 | 0 | 1 | 0% | 0% | 80 | 0.011
Heavy Duty Trucks | Diesel | Articulated 40 - 50 t | Euro V | EGR | NH3 | Urban Off Peak |  |  | 10 | 130 | 0 | 0 | 0.011 | 0 | 0 | 0 | 1 | 0% | 0% | 80 | 0.011
Heavy Duty Trucks | Diesel | Articulated 40 - 50 t | Euro V | EGR | NH3 | Rural |  |  | 10 | 130 | 0 | 0 | 0.011 | 0 | 0 | 0 | 1 | 0% | 0% | 80 | 0.011
Heavy Duty Trucks | Diesel | Articulated 40 - 50 t | Euro V | EGR | NH3 | Highway |  |  | 10 | 130 | 0 | 0 | 0.011 | 0 | 0 | 0 | 1 | 0% | 0% | 80 | 0.011
Heavy Duty Trucks | Diesel | Articulated 40 - 50 t | Euro V | EGR | N2O | Urban Peak |  |  | 10 | 130 | 0 | 0 | 0.049 | 0 | 0 | 0 | 1 | 0% | 0% | 80 | 0.049
Heavy Duty Trucks | Diesel | Articulated 40 - 50 t | Euro V | EGR | N2O | Urban Off Peak |  |  | 10 | 130 | 0 | 0 | 0.049 | 0 | 0 | 0 | 1 | 0% | 0% | 80 | 0.049
Heavy Duty Trucks | Diesel | Articulated 40 - 50 t | Euro V | EGR | N2O | Rural |  |  | 10 | 130 | 0 | 0 | 0.0666 | 0 | 0 | 0 | 1 | 0% | 0% | 80 | 0.0666
Heavy Duty Trucks | Diesel | Articulated 40 - 50 t | Euro V | EGR | N2O | Highway |  |  | 10 | 130 | 0 | 0 | 0.0558 | 0 | 0 | 0 | 1 | 0% | 0% | 80 | 0.0558
Heavy Duty Trucks | Diesel | Articulated 40 - 50 t | Euro V | EGR | SPN23 | Urban Peak | -0.06 | 0 | 5 | 75 | -0.0025469 | 0.20543 | -0.81271 | 2.9776 | 0.0019079 | -0.014451 | 0.057944 | -1.4757e+13 | 0% | 75 | 467757702415.6971
Heavy Duty Trucks | Diesel | Articulated 40 - 50 t | Euro V | EGR | SPN23 | Urban Peak | -0.06 | 0.5 | 5 | 75 | -0.0041311 | 0.3439 | -1.6268 | 5.1987 | 0.0033259 | -0.028569 | 0.10503 | -1.4757e+13 | 0% | 75 | 883438015924.2477
Heavy Duty Trucks | Diesel | Articulated 40 - 50 t | Euro V | EGR | SPN23 | Urban Peak | -0.06 | 1 | 5 | 80 | -0.0023432 | 0.20281 | -0.95078 | 3.0192 | 0.001987 | -0.017814 | 0.065035 | -1.4757e+13 | 0% | 80 | 410065889646.0986
Heavy Duty Trucks | Diesel | Articulated 40 - 50 t | Euro V | EGR | SPN23 | Urban Peak | -0.04 | 0 | 5 | 85 | -0.0066855 | 0.64257 | -2.9438 | 5.5468 | 0.0037352 | -0.020751 | 0.057396 | -1.4757e+13 | 0% | 80 | 3.8007e+12
Heavy Duty Trucks | Diesel | Articulated 40 - 50 t | Euro V | EGR | SPN23 | Urban Peak | -0.04 | 0.5 | 5 | 85 | -0.0043222 | 0.42762 | -1.9929 | 3.5102 | 0.002243 | -0.012911 | 0.035665 | -1.4757e+13 | 0% | 80 | 5.0795e+12
Heavy Duty Trucks | Diesel | Articulated 40 - 50 t | Euro V | EGR | SPN23 | Urban Peak | -0.04 | 1 | 5 | 85 | -0.0049962 | 0.51742 | -2.4762 | 4.1534 | 0.0024327 | -0.014292 | 0.038382 | -1.4757e+13 | 0% | 80 | 7.1352e+12
Heavy Duty Trucks | Diesel | Articulated 40 - 50 t | Euro V | EGR | SPN23 | Urban Peak | -0.02 | 0 | 5 | 85 | -0.0019844 | 0.56156 | -2.3396 | 3.6993 | 0.0025236 | -0.0094854 | 0.022117 | -1.4757e+13 | 0% | 80 | 2.8654e+13
Heavy Duty Trucks | Diesel | Articulated 40 - 50 t | Euro V | EGR | SPN23 | Urban Peak | -0.02 | 0.5 | 5 | 85 | -0.0045137 | 0.85418 | -3.2244 | 4.3649 | 0.0026838 | -0.0060306 | 0.017438 | -1.4757e+13 | 0% | 80 | 3.2033e+13
Heavy Duty Trucks | Diesel | Articulated 40 - 50 t | Euro V | EGR | SPN23 | Urban Peak | -0.02 | 1 | 5 | 85 | -0.0065555 | 1.102 | -4.0809 | 4.8538 | 0.0025881 | -0.0022756 | -8.9167e-15 | -1.4757e+13 | 0% | 80 | 3.7998e+13
Heavy Duty Trucks | Diesel | Articulated 40 - 50 t | Euro V | EGR | SPN23 | Urban Peak | 0 | 0 | 5 | 85 | 0.018086 | 0.42631 | -0.40814 | 7.5673 | 0.0032318 | -0.016834 | 0.10519 | -1.4757e+13 | 0% | 80 | 1.135e+14
Heavy Duty Trucks | Diesel | Articulated 40 - 50 t | Euro V | EGR | SPN23 | Urban Peak | 0 | 0.5 | 5 | 85 | 0.038027 | 1.5444 | -5.379 | 8.5595 | 0.0052925 | -0.011284 | 0.040072 | -1.4757e+13 | 0% | 80 | 1.6167e+14
Heavy Duty Trucks | Diesel | Articulated 40 - 50 t | Euro V | EGR | SPN23 | Urban Peak | 0 | 1 | 5 | 85 | 0.03946 | 2.3656 | -7.4921 | 8.3962 | 0.0048426 | 0.0039451 | 3.0772e-15 | -1.4757e+13 | 0% | 80 | 2.0475e+14
Heavy Duty Trucks | Diesel | Articulated 40 - 50 t | Euro V | EGR | SPN23 | Urban Peak | 0.02 | 0 | 5 | 85 | 0.0561 | -0.094647 | 12.5358 | 14.2488 | 0.0039412 | -0.015014 | 0.36289 | -1.4757e+13 | 0% | 80 | 2.2038e+14
Heavy Duty Trucks | Diesel | Articulated 40 - 50 t | Euro V | EGR | SPN23 | Urban Peak | 0.02 | 0.5 | 5 | 85 | 0.44524 | 0.060483 | 13.7314 | 47.0341 | 0.019093 | -0.12007 | 0.76284 | -1.4757e+13 | 0% | 80 | 3.7345e+14
Heavy Duty Trucks | Diesel | Articulated 40 - 50 t | Euro V | EGR | SPN23 | Urban Peak | 0.02 | 1 | 5 | 75 | 0.04355 | 0.41919 | -1.1979 | 1.8263 | 0.0014336 | -0.0014387 | 0.0069964 | -1.4757e+13 | 0% | 75 | 5.1004e+14
Heavy Duty Trucks | Diesel | Articulated 40 - 50 t | Euro V | EGR | SPN23 | Urban Peak | 0.04 | 0 | 5 | 85 | 0.022274 | 0.082465 | 13.7116 | 2.2831 | 0.00084598 | 0.017342 | 0.205 | -1.4757e+13 | 0% | 80 | 3.4306e+14
Heavy Duty Trucks | Diesel | Articulated 40 - 50 t | Euro V | EGR | SPN23 | Urban Peak | 0.04 | 0.5 | 5 | 70 | 0.094688 | -0.073641 | 1.3946 | 4.421 | 0.0025177 | -0.012298 | 0.063176 | -1.4757e+13 | 0% | 70 | 5.8861e+14
Heavy Duty Trucks | Diesel | Articulated 40 - 50 t | Euro V | EGR | SPN23 | Urban Peak | 0.04 | 1 | 5 | 45 | -0.010126 | 0.45832 | 5.1709 | -1.5902 | -0.00019365 | 0.0099191 | 0.037938 | -1.4757e+13 | 0% | 45 | 8.4135e+14
Heavy Duty Trucks | Diesel | Articulated 40 - 50 t | Euro V | EGR | SPN23 | Urban Peak | 0.06 | 0 | 5 | 85 | 0.016781 | 0.0057562 | 4.8299 | 1.2656 | 0.00051845 | 0.0030653 | 0.072641 | -1.4757e+13 | 0% | 80 | 4.5742e+14
Heavy Duty Trucks | Diesel | Articulated 40 - 50 t | Euro V | EGR | SPN23 | Urban Peak | 0.06 | 0.5 | 5 | 50 | 0.088933 | 0.62416 | -3.3379 | -0.79255 | 0.0017981 | 0.0028142 | -0.035659 | -1.4757e+13 | 0% | 50 | 8.0252e+14
Heavy Duty Trucks | Diesel | Articulated 40 - 50 t | Euro V | EGR | SPN23 | Urban Peak | 0.06 | 1 | 5 | 35 | -0.017822 | 0.52268 | 5.6686 | -1.0042 | -0.00024752 | 0.0083218 | 0.038731 | -1.4757e+13 | 0% | 35 | 1.1579e+15
Heavy Duty Trucks | Diesel | Articulated 40 - 50 t | Euro V | EGR | SPN23 | Urban Off Peak | -0.06 | 0 | 5 | 75 | -0.0025469 | 0.20543 | -0.81271 | 2.9776 | 0.0019079 | -0.014451 | 0.057944 | -1.4757e+13 | 0% | 75 | 467757702415.6971
Heavy Duty Trucks | Diesel | Articulated 40 - 50 t | Euro V | EGR | SPN23 | Urban Off Peak | -0.06 | 0.5 | 5 | 75 | -0.0041311 | 0.3439 | -1.6268 | 5.1987 | 0.0033259 | -0.028569 | 0.10503 | -1.4757e+13 | 0% | 75 | 883438015924.2477
Heavy Duty Trucks | Diesel | Articulated 40 - 50 t | Euro V | EGR | SPN23 | Urban Off Peak | -0.06 | 1 | 5 | 80 | -0.0023432 | 0.20281 | -0.95078 | 3.0192 | 0.001987 | -0.017814 | 0.065035 | -1.4757e+13 | 0% | 80 | 410065889646.0986
Heavy Duty Trucks | Diesel | Articulated 40 - 50 t | Euro V | EGR | SPN23 | Urban Off Peak | -0.04 | 0 | 5 | 85 | -0.0066855 | 0.64257 | -2.9438 | 5.5468 | 0.0037352 | -0.020751 | 0.057396 | -1.4757e+13 | 0% | 80 | 3.8007e+12
Heavy Duty Trucks | Diesel | Articulated 40 - 50 t | Euro V | EGR | SPN23 | Urban Off Peak | -0.04 | 0.5 | 5 | 85 | -0.0043222 | 0.42762 | -1.9929 | 3.5102 | 0.002243 | -0.012911 | 0.035665 | -1.4757e+13 | 0% | 80 | 5.0795e+12
Heavy Duty Trucks | Diesel | Articulated 40 - 50 t | Euro V | EGR | SPN23 | Urban Off Peak | -0.04 | 1 | 5 | 85 | -0.0049962 | 0.51742 | -2.4762 | 4.1534 | 0.0024327 | -0.014292 | 0.038382 | -1.4757e+13 | 0% | 80 | 7.1352e+12
Heavy Duty Trucks | Diesel | Articulated 40 - 50 t | Euro V | EGR | SPN23 | Urban Off Peak | -0.02 | 0 | 5 | 85 | -0.0019844 | 0.56156 | -2.3396 | 3.6993 | 0.0025236 | -0.0094854 | 0.022117 | -1.4757e+13 | 0% | 80 | 2.8654e+13
Heavy Duty Trucks | Diesel | Articulated 40 - 50 t | Euro V | EGR | SPN23 | Urban Off Peak | -0.02 | 0.5 | 5 | 85 | -0.0045137 | 0.85418 | -3.2244 | 4.3649 | 0.0026838 | -0.0060306 | 0.017438 | -1.4757e+13 | 0% | 80 | 3.2033e+13
Heavy Duty Trucks | Diesel | Articulated 40 - 50 t | Euro V | EGR | SPN23 | Urban Off Peak | -0.02 | 1 | 5 | 85 | -0.0065555 | 1.102 | -4.0809 | 4.8538 | 0.0025881 | -0.0022756 | -8.9167e-15 | -1.4757e+13 | 0% | 80 | 3.7998e+13
Heavy Duty Trucks | Diesel | Articulated 40 - 50 t | Euro V | EGR | SPN23 | Urban Off Peak | 0 | 0 | 5 | 85 | 0.018086 | 0.42631 | -0.40814 | 7.5673 | 0.0032318 | -0.016834 | 0.10519 | -1.4757e+13 | 0% | 80 | 1.135e+14
Heavy Duty Trucks | Diesel | Articulated 40 - 50 t | Euro V | EGR | SPN23 | Urban Off Peak | 0 | 0.5 | 5 | 85 | 0.038027 | 1.5444 | -5.379 | 8.5595 | 0.0052925 | -0.011284 | 0.040072 | -1.4757e+13 | 0% | 80 | 1.6167e+14
Heavy Duty Trucks | Diesel | Articulated 40 - 50 t | Euro V | EGR | SPN23 | Urban Off Peak | 0 | 1 | 5 | 85 | 0.03946 | 2.3656 | -7.4921 | 8.3962 | 0.0048426 | 0.0039451 | 3.0772e-15 | -1.4757e+13 | 0% | 80 | 2.0475e+14
Heavy Duty Trucks | Diesel | Articulated 40 - 50 t | Euro V | EGR | SPN23 | Urban Off Peak | 0.02 | 0 | 5 | 85 | 0.0561 | -0.094647 | 12.5358 | 14.2488 | 0.0039412 | -0.015014 | 0.36289 | -1.4757e+13 | 0% | 80 | 2.2038e+14
Heavy Duty Trucks | Diesel | Articulated 40 - 50 t | Euro V | EGR | SPN23 | Urban Off Peak | 0.02 | 0.5 | 5 | 85 | 0.44524 | 0.060483 | 13.7314 | 47.0341 | 0.019093 | -0.12007 | 0.76284 | -1.4757e+13 | 0% | 80 | 3.7345e+14
Heavy Duty Trucks | Diesel | Articulated 40 - 50 t | Euro V | EGR | SPN23 | Urban Off Peak | 0.02 | 1 | 5 | 75 | 0.04355 | 0.41919 | -1.1979 | 1.8263 | 0.0014336 | -0.0014387 | 0.0069964 | -1.4757e+13 | 0% | 75 | 5.1004e+14
Heavy Duty Trucks | Diesel | Articulated 40 - 50 t | Euro V | EGR | SPN23 | Urban Off Peak | 0.04 | 0 | 5 | 85 | 0.022274 | 0.082465 | 13.7116 | 2.2831 | 0.00084598 | 0.017342 | 0.205 | -1.4757e+13 | 0% | 80 | 3.4306e+14
Heavy Duty Trucks | Diesel | Articulated 40 - 50 t | Euro V | EGR | SPN23 | Urban Off Peak | 0.04 | 0.5 | 5 | 70 | 0.094688 | -0.073641 | 1.3946 | 4.421 | 0.0025177 | -0.012298 | 0.063176 | -1.4757e+13 | 0% | 70 | 5.8861e+14
Heavy Duty Trucks | Diesel | Articulated 40 - 50 t | Euro V | EGR | SPN23 | Urban Off Peak | 0.04 | 1 | 5 | 45 | -0.010126 | 0.45832 | 5.1709 | -1.5902 | -0.00019365 | 0.0099191 | 0.037938 | -1.4757e+13 | 0% | 45 | 8.4135e+14
Heavy Duty Trucks | Diesel | Articulated 40 - 50 t | Euro V | EGR | SPN23 | Urban Off Peak | 0.06 | 0 | 5 | 85 | 0.016781 | 0.0057562 | 4.8299 | 1.2656 | 0.00051845 | 0.0030653 | 0.072641 | -1.4757e+13 | 0% | 80 | 4.5742e+14
Heavy Duty Trucks | Diesel | Articulated 40 - 50 t | Euro V | EGR | SPN23 | Urban Off Peak | 0.06 | 0.5 | 5 | 50 | 0.088933 | 0.62416 | -3.3379 | -0.79255 | 0.0017981 | 0.0028142 | -0.035659 | -1.4757e+13 | 0% | 50 | 8.0252e+14
Heavy Duty Trucks | Diesel | Articulated 40 - 50 t | Euro V | EGR | SPN23 | Urban Off Peak | 0.06 | 1 | 5 | 35 | -0.017822 | 0.52268 | 5.6686 | -1.0042 | -0.00024752 | 0.0083218 | 0.038731 | -1.4757e+13 | 0% | 35 | 1.1579e+15
Heavy Duty Trucks | Diesel | Articulated 40 - 50 t | Euro V | EGR | SPN23 | Rural | -0.06 | 0 | 5 | 75 | -0.0025469 | 0.20543 | -0.81271 | 2.9776 | 0.0019079 | -0.014451 | 0.057944 | -7.5526e+12 | 0% | 75 | 239404175446.9269
Heavy Duty Trucks | Diesel | Articulated 40 - 50 t | Euro V | EGR | SPN23 | Rural | -0.06 | 0.5 | 5 | 75 | -0.0041311 | 0.3439 | -1.6268 | 5.1987 | 0.0033259 | -0.028569 | 0.10503 | -7.5526e+12 | 0% | 75 | 452154499366.9698
Heavy Duty Trucks | Diesel | Articulated 40 - 50 t | Euro V | EGR | SPN23 | Rural | -0.06 | 1 | 5 | 80 | -0.0023432 | 0.20281 | -0.95078 | 3.0192 | 0.001987 | -0.017814 | 0.065035 | -7.5526e+12 | 0% | 80 | 209876792370.5714
Heavy Duty Trucks | Diesel | Articulated 40 - 50 t | Euro V | EGR | SPN23 | Rural | -0.04 | 0 | 5 | 85 | -0.0066855 | 0.64257 | -2.9438 | 5.5468 | 0.0037352 | -0.020751 | 0.057396 | -7.5526e+12 | 0% | 80 | 1.9452e+12
Heavy Duty Trucks | Diesel | Articulated 40 - 50 t | Euro V | EGR | SPN23 | Rural | -0.04 | 0.5 | 5 | 85 | -0.0043222 | 0.42762 | -1.9929 | 3.5102 | 0.002243 | -0.012911 | 0.035665 | -7.5526e+12 | 0% | 80 | 2.5997e+12
Heavy Duty Trucks | Diesel | Articulated 40 - 50 t | Euro V | EGR | SPN23 | Rural | -0.04 | 1 | 5 | 85 | -0.0049962 | 0.51742 | -2.4762 | 4.1534 | 0.0024327 | -0.014292 | 0.038382 | -7.5526e+12 | 0% | 80 | 3.6519e+12
Heavy Duty Trucks | Diesel | Articulated 40 - 50 t | Euro V | EGR | SPN23 | Rural | -0.02 | 0 | 5 | 85 | -0.0019844 | 0.56156 | -2.3396 | 3.6993 | 0.0025236 | -0.0094854 | 0.022117 | -7.5526e+12 | 0% | 80 | 1.4666e+13
Heavy Duty Trucks | Diesel | Articulated 40 - 50 t | Euro V | EGR | SPN23 | Rural | -0.02 | 0.5 | 5 | 85 | -0.0045137 | 0.85418 | -3.2244 | 4.3649 | 0.0026838 | -0.0060306 | 0.017438 | -7.5526e+12 | 0% | 80 | 1.6395e+13
Heavy Duty Trucks | Diesel | Articulated 40 - 50 t | Euro V | EGR | SPN23 | Rural | -0.02 | 1 | 5 | 85 | -0.0065555 | 1.102 | -4.0809 | 4.8538 | 0.0025881 | -0.0022756 | -8.9167e-15 | -7.5526e+12 | 0% | 80 | 1.9448e+13
Heavy Duty Trucks | Diesel | Articulated 40 - 50 t | Euro V | EGR | SPN23 | Rural | 0 | 0 | 5 | 85 | 0.018086 | 0.42631 | -0.40814 | 7.5673 | 0.0032318 | -0.016834 | 0.10519 | -7.5526e+12 | 0% | 80 | 5.8093e+13
Heavy Duty Trucks | Diesel | Articulated 40 - 50 t | Euro V | EGR | SPN23 | Rural | 0 | 0.5 | 5 | 85 | 0.038027 | 1.5444 | -5.379 | 8.5595 | 0.0052925 | -0.011284 | 0.040072 | -7.5526e+12 | 0% | 80 | 8.2747e+13
Heavy Duty Trucks | Diesel | Articulated 40 - 50 t | Euro V | EGR | SPN23 | Rural | 0 | 1 | 5 | 85 | 0.03946 | 2.3656 | -7.4921 | 8.3962 | 0.0048426 | 0.0039451 | 3.0772e-15 | -7.5526e+12 | 0% | 80 | 1.0479e+14
Heavy Duty Trucks | Diesel | Articulated 40 - 50 t | Euro V | EGR | SPN23 | Rural | 0.02 | 0 | 5 | 85 | 0.0561 | -0.094647 | 12.5358 | 14.2488 | 0.0039412 | -0.015014 | 0.36289 | -7.5526e+12 | 0% | 80 | 1.1279e+14
Heavy Duty Trucks | Diesel | Articulated 40 - 50 t | Euro V | EGR | SPN23 | Rural | 0.02 | 0.5 | 5 | 85 | 0.44524 | 0.060483 | 13.7314 | 47.0341 | 0.019093 | -0.12007 | 0.76284 | -7.5526e+12 | 0% | 80 | 1.9113e+14
Heavy Duty Trucks | Diesel | Articulated 40 - 50 t | Euro V | EGR | SPN23 | Rural | 0.02 | 1 | 5 | 75 | 0.04355 | 0.41919 | -1.1979 | 1.8263 | 0.0014336 | -0.0014387 | 0.0069964 | -7.5526e+12 | 0% | 75 | 2.6105e+14
Heavy Duty Trucks | Diesel | Articulated 40 - 50 t | Euro V | EGR | SPN23 | Rural | 0.04 | 0 | 5 | 85 | 0.022274 | 0.082465 | 13.7116 | 2.2831 | 0.00084598 | 0.017342 | 0.205 | -7.5526e+12 | 0% | 80 | 1.7558e+14
Heavy Duty Trucks | Diesel | Articulated 40 - 50 t | Euro V | EGR | SPN23 | Rural | 0.04 | 0.5 | 5 | 70 | 0.094688 | -0.073641 | 1.3946 | 4.421 | 0.0025177 | -0.012298 | 0.063176 | -7.5526e+12 | 0% | 70 | 3.0126e+14
Heavy Duty Trucks | Diesel | Articulated 40 - 50 t | Euro V | EGR | SPN23 | Rural | 0.04 | 1 | 5 | 45 | -0.010126 | 0.45832 | 5.1709 | -1.5902 | -0.00019365 | 0.0099191 | 0.037938 | -7.5526e+12 | 0% | 45 | 4.3061e+14
Heavy Duty Trucks | Diesel | Articulated 40 - 50 t | Euro V | EGR | SPN23 | Rural | 0.06 | 0 | 5 | 85 | 0.016781 | 0.0057562 | 4.8299 | 1.2656 | 0.00051845 | 0.0030653 | 0.072641 | -7.5526e+12 | 0% | 80 | 2.3411e+14
Heavy Duty Trucks | Diesel | Articulated 40 - 50 t | Euro V | EGR | SPN23 | Rural | 0.06 | 0.5 | 5 | 50 | 0.088933 | 0.62416 | -3.3379 | -0.79255 | 0.0017981 | 0.0028142 | -0.035659 | -7.5526e+12 | 0% | 50 | 4.1074e+14
Heavy Duty Trucks | Diesel | Articulated 40 - 50 t | Euro V | EGR | SPN23 | Rural | 0.06 | 1 | 5 | 35 | -0.017822 | 0.52268 | 5.6686 | -1.0042 | -0.00024752 | 0.0083218 | 0.038731 | -7.5526e+12 | 0% | 35 | 592615553697538
Heavy Duty Trucks | Diesel | Articulated 40 - 50 t | Euro V | EGR | SPN23 | Highway | -0.06 | 0 | 5 | 75 | -0.0025469 | 0.20543 | -0.81271 | 2.9776 | 0.0019079 | -0.014451 | 0.057944 | -8.4336e+12 | 0% | 75 | 267332693829.8599
Heavy Duty Trucks | Diesel | Articulated 40 - 50 t | Euro V | EGR | SPN23 | Highway | -0.06 | 0.5 | 5 | 75 | -0.0041311 | 0.3439 | -1.6268 | 5.1987 | 0.0033259 | -0.028569 | 0.10503 | -8.4336e+12 | 0% | 75 | 504902139310.6841
Heavy Duty Trucks | Diesel | Articulated 40 - 50 t | Euro V | EGR | SPN23 | Highway | -0.06 | 1 | 5 | 80 | -0.0023432 | 0.20281 | -0.95078 | 3.0192 | 0.001987 | -0.017814 | 0.065035 | -8.4336e+12 | 0% | 80 | 234360692214.5486
Heavy Duty Trucks | Diesel | Articulated 40 - 50 t | Euro V | EGR | SPN23 | Highway | -0.04 | 0 | 5 | 85 | -0.0066855 | 0.64257 | -2.9438 | 5.5468 | 0.0037352 | -0.020751 | 0.057396 | -8.4336e+12 | 0% | 80 | 2.1722e+12
Heavy Duty Trucks | Diesel | Articulated 40 - 50 t | Euro V | EGR | SPN23 | Highway | -0.04 | 0.5 | 5 | 85 | -0.0043222 | 0.42762 | -1.9929 | 3.5102 | 0.002243 | -0.012911 | 0.035665 | -8.4336e+12 | 0% | 80 | 2.903e+12
Heavy Duty Trucks | Diesel | Articulated 40 - 50 t | Euro V | EGR | SPN23 | Highway | -0.04 | 1 | 5 | 85 | -0.0049962 | 0.51742 | -2.4762 | 4.1534 | 0.0024327 | -0.014292 | 0.038382 | -8.4336e+12 | 0% | 80 | 4.0779e+12
Heavy Duty Trucks | Diesel | Articulated 40 - 50 t | Euro V | EGR | SPN23 | Highway | -0.02 | 0 | 5 | 85 | -0.0019844 | 0.56156 | -2.3396 | 3.6993 | 0.0025236 | -0.0094854 | 0.022117 | -8.4336e+12 | 0% | 80 | 1.6376e+13
Heavy Duty Trucks | Diesel | Articulated 40 - 50 t | Euro V | EGR | SPN23 | Highway | -0.02 | 0.5 | 5 | 85 | -0.0045137 | 0.85418 | -3.2244 | 4.3649 | 0.0026838 | -0.0060306 | 0.017438 | -8.4336e+12 | 0% | 80 | 1.8308e+13
Heavy Duty Trucks | Diesel | Articulated 40 - 50 t | Euro V | EGR | SPN23 | Highway | -0.02 | 1 | 5 | 85 | -0.0065555 | 1.102 | -4.0809 | 4.8538 | 0.0025881 | -0.0022756 | -8.9167e-15 | -8.4336e+12 | 0% | 80 | 2.1717e+13
Heavy Duty Trucks | Diesel | Articulated 40 - 50 t | Euro V | EGR | SPN23 | Highway | 0 | 0 | 5 | 85 | 0.018086 | 0.42631 | -0.40814 | 7.5673 | 0.0032318 | -0.016834 | 0.10519 | -8.4336e+12 | 0% | 80 | 6.487e+13
Heavy Duty Trucks | Diesel | Articulated 40 - 50 t | Euro V | EGR | SPN23 | Highway | 0 | 0.5 | 5 | 85 | 0.038027 | 1.5444 | -5.379 | 8.5595 | 0.0052925 | -0.011284 | 0.040072 | -8.4336e+12 | 0% | 80 | 9.24e+13
Heavy Duty Trucks | Diesel | Articulated 40 - 50 t | Euro V | EGR | SPN23 | Highway | 0 | 1 | 5 | 85 | 0.03946 | 2.3656 | -7.4921 | 8.3962 | 0.0048426 | 0.0039451 | 3.0772e-15 | -8.4336e+12 | 0% | 80 | 1.1702e+14
Heavy Duty Trucks | Diesel | Articulated 40 - 50 t | Euro V | EGR | SPN23 | Highway | 0.02 | 0 | 5 | 85 | 0.0561 | -0.094647 | 12.5358 | 14.2488 | 0.0039412 | -0.015014 | 0.36289 | -8.4336e+12 | 0% | 80 | 1.2595e+14
Heavy Duty Trucks | Diesel | Articulated 40 - 50 t | Euro V | EGR | SPN23 | Highway | 0.02 | 0.5 | 5 | 85 | 0.44524 | 0.060483 | 13.7314 | 47.0341 | 0.019093 | -0.12007 | 0.76284 | -8.4336e+12 | 0% | 80 | 2.1343e+14
Heavy Duty Trucks | Diesel | Articulated 40 - 50 t | Euro V | EGR | SPN23 | Highway | 0.02 | 1 | 5 | 75 | 0.04355 | 0.41919 | -1.1979 | 1.8263 | 0.0014336 | -0.0014387 | 0.0069964 | -8.4336e+12 | 0% | 75 | 2.915e+14
Heavy Duty Trucks | Diesel | Articulated 40 - 50 t | Euro V | EGR | SPN23 | Highway | 0.04 | 0 | 5 | 85 | 0.022274 | 0.082465 | 13.7116 | 2.2831 | 0.00084598 | 0.017342 | 0.205 | -8.4336e+12 | 0% | 80 | 1.9606e+14
Heavy Duty Trucks | Diesel | Articulated 40 - 50 t | Euro V | EGR | SPN23 | Highway | 0.04 | 0.5 | 5 | 70 | 0.094688 | -0.073641 | 1.3946 | 4.421 | 0.0025177 | -0.012298 | 0.063176 | -8.4336e+12 | 0% | 70 | 3.364e+14
Heavy Duty Trucks | Diesel | Articulated 40 - 50 t | Euro V | EGR | SPN23 | Highway | 0.04 | 1 | 5 | 45 | -0.010126 | 0.45832 | 5.1709 | -1.5902 | -0.00019365 | 0.0099191 | 0.037938 | -8.4336e+12 | 0% | 45 | 4.8085e+14
Heavy Duty Trucks | Diesel | Articulated 40 - 50 t | Euro V | EGR | SPN23 | Highway | 0.06 | 0 | 5 | 85 | 0.016781 | 0.0057562 | 4.8299 | 1.2656 | 0.00051845 | 0.0030653 | 0.072641 | -8.4336e+12 | 0% | 80 | 2.6142e+14
Heavy Duty Trucks | Diesel | Articulated 40 - 50 t | Euro V | EGR | SPN23 | Highway | 0.06 | 0.5 | 5 | 50 | 0.088933 | 0.62416 | -3.3379 | -0.79255 | 0.0017981 | 0.0028142 | -0.035659 | -8.4336e+12 | 0% | 50 | 4.5865e+14
Heavy Duty Trucks | Diesel | Articulated 40 - 50 t | Euro V | EGR | SPN23 | Highway | 0.06 | 1 | 5 | 35 | -0.017822 | 0.52268 | 5.6686 | -1.0042 | -0.00024752 | 0.0083218 | 0.038731 | -8.4336e+12 | 0% | 35 | 6.6175e+14
Heavy Duty Trucks | Diesel | Articulated 40 - 50 t | Euro VI A/B/C | DPF+SCR | CO |  | -0.06 | 0 | 5 | 70 | 0.1319 | 4.8265 | -82.6234 | 294.2098 | 0.92701 | -12.4768 | 41.5929 | 40.91% | 0% | 70 | 0.14425 | Y
Heavy Duty Trucks | Diesel | Articulated 40 - 50 t | Euro VI A/B/C | DPF+SCR | CO |  | -0.06 | 0.5 | 5 | 70 | 0.1319 | 4.8265 | -82.6234 | 294.2098 | 0.92701 | -12.4768 | 41.5929 | 41.43% | 0% | 70 | 0.14298 | Y
Heavy Duty Trucks | Diesel | Articulated 40 - 50 t | Euro VI A/B/C | DPF+SCR | CO |  | -0.06 | 1 | 5 | 70 | 0.1319 | 4.8265 | -82.6234 | 294.2098 | 0.92701 | -12.4768 | 41.5929 | 40.21% | 0% | 70 | 0.14594 | Y
Heavy Duty Trucks | Diesel | Articulated 40 - 50 t | Euro VI A/B/C | DPF+SCR | CO |  | -0.04 | 0 | 5 | 80 | 0.1319 | 4.8265 | -82.6234 | 294.2098 | 0.92701 | -12.4768 | 41.5929 | 34.72% | 0% | 80 | 0.15105 | Y
Heavy Duty Trucks | Diesel | Articulated 40 - 50 t | Euro VI A/B/C | DPF+SCR | CO |  | -0.04 | 0.5 | 5 | 75 | 0.1319 | 4.8265 | -82.6234 | 294.2098 | 0.92701 | -12.4768 | 41.5929 | 33.35% | 0% | 75 | 0.15816 | Y
Heavy Duty Trucks | Diesel | Articulated 40 - 50 t | Euro VI A/B/C | DPF+SCR | CO |  | -0.04 | 1 | 5 | 80 | 0.1319 | 4.8265 | -82.6234 | 294.2098 | 0.92701 | -12.4768 | 41.5929 | 30.64% | 0% | 80 | 0.16048 | Y
Heavy Duty Trucks | Diesel | Articulated 40 - 50 t | Euro VI A/B/C | DPF+SCR | CO |  | -0.02 | 0 | 5 | 80 | 0.1319 | 4.8265 | -82.6234 | 294.2098 | 0.92701 | -12.4768 | 41.5929 | 25.38% | 0% | 80 | 0.17264 | Y
Heavy Duty Trucks | Diesel | Articulated 40 - 50 t | Euro VI A/B/C | DPF+SCR | CO |  | -0.02 | 0.5 | 5 | 80 | 0.1319 | 4.8265 | -82.6234 | 294.2098 | 0.92701 | -12.4768 | 41.5929 | 21.44% | 0% | 80 | 0.18177 | Y
Heavy Duty Trucks | Diesel | Articulated 40 - 50 t | Euro VI A/B/C | DPF+SCR | CO |  | -0.02 | 1 | 5 | 80 | 0.1319 | 4.8265 | -82.6234 | 294.2098 | 0.92701 | -12.4768 | 41.5929 | 16.64% | 0% | 80 | 0.19286 | Y
Heavy Duty Trucks | Diesel | Articulated 40 - 50 t | Euro VI A/B/C | DPF+SCR | CO |  | 0 | 0 | 5 | 80 | 0.1319 | 4.8265 | -82.6234 | 294.2098 | 0.92701 | -12.4768 | 41.5929 | 10.26% | 0% | 80 | 0.20762 | Y
Heavy Duty Trucks | Diesel | Articulated 40 - 50 t | Euro VI A/B/C | DPF+SCR | CO |  | 0 | 0.5 | 5 | 80 | 0.1319 | 4.8265 | -82.6234 | 294.2098 | 0.92701 | -12.4768 | 41.5929 | 0% | 0% | 80 | 0.23137 | Y
Heavy Duty Trucks | Diesel | Articulated 40 - 50 t | Euro VI A/B/C | DPF+SCR | CO |  | 0 | 1 | 5 | 80 | 0.1319 | 4.8265 | -82.6234 | 294.2098 | 0.92701 | -12.4768 | 41.5929 | -9.054% | 0% | 80 | 0.25232 | Y
Heavy Duty Trucks | Diesel | Articulated 40 - 50 t | Euro VI A/B/C | DPF+SCR | CO |  | 0.02 | 0 | 5 | 80 | 0.1319 | 4.8265 | -82.6234 | 294.2098 | 0.92701 | -12.4768 | 41.5929 | -4.581% | 0% | 80 | 0.24197 | Y
Heavy Duty Trucks | Diesel | Articulated 40 - 50 t | Euro VI A/B/C | DPF+SCR | CO |  | 0.02 | 0.5 | 5 | 80 | 0.1319 | 4.8265 | -82.6234 | 294.2098 | 0.92701 | -12.4768 | 41.5929 | -18.95% | 0% | 80 | 0.27522 | Y
Heavy Duty Trucks | Diesel | Articulated 40 - 50 t | Euro VI A/B/C | DPF+SCR | CO |  | 0.02 | 1 | 5 | 75 | 0.1319 | 4.8265 | -82.6234 | 294.2098 | 0.92701 | -12.4768 | 41.5929 | -33.31% | 0% | 75 | 0.31637 | Y
Heavy Duty Trucks | Diesel | Articulated 40 - 50 t | Euro VI A/B/C | DPF+SCR | CO |  | 0.04 | 0 | 5 | 80 | 0.1319 | 4.8265 | -82.6234 | 294.2098 | 0.92701 | -12.4768 | 41.5929 | -15.38% | 0% | 80 | 0.26696 | Y
Heavy Duty Trucks | Diesel | Articulated 40 - 50 t | Euro VI A/B/C | DPF+SCR | CO |  | 0.04 | 0.5 | 5 | 70 | 0.1319 | 4.8265 | -82.6234 | 294.2098 | 0.92701 | -12.4768 | 41.5929 | -37.42% | 0% | 70 | 0.33544 | Y
Heavy Duty Trucks | Diesel | Articulated 40 - 50 t | Euro VI A/B/C | DPF+SCR | CO |  | 0.04 | 1 | 5 | 50 | 0.1319 | 4.8265 | -82.6234 | 294.2098 | 0.92701 | -12.4768 | 41.5929 | -65.69% | 0% | 50 | 0.47201 | Y
Heavy Duty Trucks | Diesel | Articulated 40 - 50 t | Euro VI A/B/C | DPF+SCR | CO |  | 0.06 | 0 | 5 | 80 | 0.1319 | 4.8265 | -82.6234 | 294.2098 | 0.92701 | -12.4768 | 41.5929 | -24.42% | 0% | 80 | 0.28788 | Y
Heavy Duty Trucks | Diesel | Articulated 40 - 50 t | Euro VI A/B/C | DPF+SCR | CO |  | 0.06 | 0.5 | 5 | 50 | 0.1319 | 4.8265 | -82.6234 | 294.2098 | 0.92701 | -12.4768 | 41.5929 | -63.15% | 0% | 50 | 0.46478 | Y
Heavy Duty Trucks | Diesel | Articulated 40 - 50 t | Euro VI A/B/C | DPF+SCR | CO |  | 0.06 | 1 | 5 | 35 | 0.1319 | 4.8265 | -82.6234 | 294.2098 | 0.92701 | -12.4768 | 41.5929 | -87.89% | 0% | 35 | 0.65031 | Y
Heavy Duty Trucks | Diesel | Articulated 40 - 50 t | Euro VI A/B/C | DPF+SCR | NOx |  | -0.06 | 0 | 5 | 75 | -1.4927 | 200.3256 | -2436.3855 | 7863.8953 | 2.9084 | -37.6794 | 126.3435 | 35.91% | 0% | 75 | 0.2016 | Y
Heavy Duty Trucks | Diesel | Articulated 40 - 50 t | Euro VI A/B/C | DPF+SCR | NOx |  | -0.06 | 0.5 | 5 | 80 | -1.4927 | 200.3256 | -2436.3855 | 7863.8953 | 2.9084 | -37.6794 | 126.3435 | 41.69% | 0% | 80 | 0.15333 | Y
Heavy Duty Trucks | Diesel | Articulated 40 - 50 t | Euro VI A/B/C | DPF+SCR | NOx |  | -0.06 | 1 | 5 | 80 | -1.4927 | 200.3256 | -2436.3855 | 7863.8953 | 2.9084 | -37.6794 | 126.3435 | 40.56% | 0% | 80 | 0.15628 | Y
Heavy Duty Trucks | Diesel | Articulated 40 - 50 t | Euro VI A/B/C | DPF+SCR | NOx |  | -0.04 | 0 | 5 | 80 | -1.4927 | 200.3256 | -2436.3855 | 7863.8953 | 2.9084 | -37.6794 | 126.3435 | 25.36% | 0% | 80 | 0.19625 | Y
Heavy Duty Trucks | Diesel | Articulated 40 - 50 t | Euro VI A/B/C | DPF+SCR | NOx |  | -0.04 | 0.5 | 12 | 80 | -1.4927 | 200.3256 | -2436.3855 | 7863.8953 | 2.9084 | -37.6794 | 126.3435 | 29.1% | 0% | 80 | 0.18643 | Y
Heavy Duty Trucks | Diesel | Articulated 40 - 50 t | Euro VI A/B/C | DPF+SCR | NOx |  | -0.04 | 1 | 11 | 80 | -1.4927 | 200.3256 | -2436.3855 | 7863.8953 | 2.9084 | -37.6794 | 126.3435 | 26.22% | 0% | 80 | 0.19399 | Y
Heavy Duty Trucks | Diesel | Articulated 40 - 50 t | Euro VI A/B/C | DPF+SCR | NOx |  | -0.02 | 0 | 5 | 80 | -1.4927 | 200.3256 | -2436.3855 | 7863.8953 | 2.9084 | -37.6794 | 126.3435 | 9.864% | 0% | 80 | 0.237 | Y
Heavy Duty Trucks | Diesel | Articulated 40 - 50 t | Euro VI A/B/C | DPF+SCR | NOx |  | -0.02 | 0.5 | 5 | 80 | -1.4927 | 200.3256 | -2436.3855 | 7863.8953 | 2.9084 | -37.6794 | 126.3435 | 12.05% | 0% | 80 | 0.23126 | Y
Heavy Duty Trucks | Diesel | Articulated 40 - 50 t | Euro VI A/B/C | DPF+SCR | NOx |  | -0.02 | 1 | 5 | 80 | -1.4927 | 200.3256 | -2436.3855 | 7863.8953 | 2.9084 | -37.6794 | 126.3435 | 7.051% | 0% | 80 | 0.2444 | Y
Heavy Duty Trucks | Diesel | Articulated 40 - 50 t | Euro VI A/B/C | DPF+SCR | NOx |  | 0 | 0 | 5 | 80 | -1.4927 | 200.3256 | -2436.3855 | 7863.8953 | 2.9084 | -37.6794 | 126.3435 | -1.626% | 0% | 80 | 0.26722 | Y
Heavy Duty Trucks | Diesel | Articulated 40 - 50 t | Euro VI A/B/C | DPF+SCR | NOx |  | 0 | 0.5 | 5 | 80 | -1.4927 | 200.3256 | -2436.3855 | 7863.8953 | 2.9084 | -37.6794 | 126.3435 | 0% | 0% | 80 | 0.26294 | Y
Heavy Duty Trucks | Diesel | Articulated 40 - 50 t | Euro VI A/B/C | DPF+SCR | NOx |  | 0 | 1 | 5 | 80 | -1.4927 | 200.3256 | -2436.3855 | 7863.8953 | 2.9084 | -37.6794 | 126.3435 | -2.674% | 0% | 80 | 0.26997 | Y
Heavy Duty Trucks | Diesel | Articulated 40 - 50 t | Euro VI A/B/C | DPF+SCR | NOx |  | 0.02 | 0 | 5 | 80 | -1.4927 | 200.3256 | -2436.3855 | 7863.8953 | 2.9084 | -37.6794 | 126.3435 | -8.869% | 0% | 80 | 0.28626 | Y
Heavy Duty Trucks | Diesel | Articulated 40 - 50 t | Euro VI A/B/C | DPF+SCR | NOx |  | 0.02 | 0.5 | 5 | 80 | -1.4927 | 200.3256 | -2436.3855 | 7863.8953 | 2.9084 | -37.6794 | 126.3435 | -8.1% | 0% | 80 | 0.28424 | Y
Heavy Duty Trucks | Diesel | Articulated 40 - 50 t | Euro VI A/B/C | DPF+SCR | NOx |  | 0.02 | 1 | 5 | 75 | -1.4927 | 200.3256 | -2436.3855 | 7863.8953 | 2.9084 | -37.6794 | 126.3435 | -9.727% | 0% | 75 | 0.34514 | Y
Heavy Duty Trucks | Diesel | Articulated 40 - 50 t | Euro VI A/B/C | DPF+SCR | NOx |  | 0.04 | 0 | 5 | 80 | -1.4927 | 200.3256 | -2436.3855 | 7863.8953 | 2.9084 | -37.6794 | 126.3435 | -16.35% | 0% | 80 | 0.30594 | Y
Heavy Duty Trucks | Diesel | Articulated 40 - 50 t | Euro VI A/B/C | DPF+SCR | NOx |  | 0.04 | 0.5 | 5 | 70 | -1.4927 | 200.3256 | -2436.3855 | 7863.8953 | 2.9084 | -37.6794 | 126.3435 | -15.63% | 0% | 70 | 0.43185 | Y
Heavy Duty Trucks | Diesel | Articulated 40 - 50 t | Euro VI A/B/C | DPF+SCR | NOx |  | 0.04 | 1 | 5 | 50 | -1.4927 | 200.3256 | -2436.3855 | 7863.8953 | 2.9084 | -37.6794 | 126.3435 | -14.13% | 0% | 50 | 0.82914 | Y
Heavy Duty Trucks | Diesel | Articulated 40 - 50 t | Euro VI A/B/C | DPF+SCR | NOx |  | 0.06 | 0 | 5 | 80 | -1.4927 | 200.3256 | -2436.3855 | 7863.8953 | 2.9084 | -37.6794 | 126.3435 | -23.7% | 0% | 80 | 0.32526 | Y
Heavy Duty Trucks | Diesel | Articulated 40 - 50 t | Euro VI A/B/C | DPF+SCR | NOx |  | 0.06 | 0.5 | 5 | 50 | -1.4927 | 200.3256 | -2436.3855 | 7863.8953 | 2.9084 | -37.6794 | 126.3435 | -22.56% | 0% | 50 | 0.8904 | Y
Heavy Duty Trucks | Diesel | Articulated 40 - 50 t | Euro VI A/B/C | DPF+SCR | NOx |  | 0.06 | 1 | 5 | 35 | -1.4927 | 200.3256 | -2436.3855 | 7863.8953 | 2.9084 | -37.6794 | 126.3435 | -13.36% | 0% | 35 | 1.421 | Y
Heavy Duty Trucks | Diesel | Articulated 40 - 50 t | Euro VI A/B/C | DPF+SCR | VOC |  | -0.06 | 0 | 5 | 65 | 0.014391 | 0.95253 | -38.1342 | 405.621 | 1.6483 | -51.6651 | 489.985 | 27.89% | 0% | 65 | 0.015991 | Y
Heavy Duty Trucks | Diesel | Articulated 40 - 50 t | Euro VI A/B/C | DPF+SCR | VOC |  | -0.06 | 0.5 | 5 | 70 | 0.014391 | 0.95253 | -38.1342 | 405.621 | 1.6483 | -51.6651 | 489.985 | 27.17% | 0% | 70 | 0.015426 | Y
Heavy Duty Trucks | Diesel | Articulated 40 - 50 t | Euro VI A/B/C | DPF+SCR | VOC |  | -0.06 | 1 | 5 | 65 | 0.014391 | 0.95253 | -38.1342 | 405.621 | 1.6483 | -51.6651 | 489.985 | 25.36% | 0% | 65 | 0.016552 | Y
Heavy Duty Trucks | Diesel | Articulated 40 - 50 t | Euro VI A/B/C | DPF+SCR | VOC |  | -0.04 | 0 | 5 | 80 | 0.014391 | 0.95253 | -38.1342 | 405.621 | 1.6483 | -51.6651 | 489.985 | 24.25% | 0% | 80 | 0.014834 | Y
Heavy Duty Trucks | Diesel | Articulated 40 - 50 t | Euro VI A/B/C | DPF+SCR | VOC |  | -0.04 | 0.5 | 5 | 80 | 0.014391 | 0.95253 | -38.1342 | 405.621 | 1.6483 | -51.6651 | 489.985 | 21.88% | 0% | 80 | 0.015299 | Y
Heavy Duty Trucks | Diesel | Articulated 40 - 50 t | Euro VI A/B/C | DPF+SCR | VOC |  | -0.04 | 1 | 5 | 80 | 0.014391 | 0.95253 | -38.1342 | 405.621 | 1.6483 | -51.6651 | 489.985 | 18.72% | 0% | 80 | 0.015918 | Y
Heavy Duty Trucks | Diesel | Articulated 40 - 50 t | Euro VI A/B/C | DPF+SCR | VOC |  | -0.02 | 0 | 5 | 80 | 0.014391 | 0.95253 | -38.1342 | 405.621 | 1.6483 | -51.6651 | 489.985 | 18.71% | 0% | 80 | 0.01592 | Y
Heavy Duty Trucks | Diesel | Articulated 40 - 50 t | Euro VI A/B/C | DPF+SCR | VOC |  | -0.02 | 0.5 | 5 | 80 | 0.014391 | 0.95253 | -38.1342 | 405.621 | 1.6483 | -51.6651 | 489.985 | 14.22% | 0% | 80 | 0.016799 | Y
Heavy Duty Trucks | Diesel | Articulated 40 - 50 t | Euro VI A/B/C | DPF+SCR | VOC |  | -0.02 | 1 | 5 | 80 | 0.014391 | 0.95253 | -38.1342 | 405.621 | 1.6483 | -51.6651 | 489.985 | 8.263% | 0% | 80 | 0.017965 | Y
Heavy Duty Trucks | Diesel | Articulated 40 - 50 t | Euro VI A/B/C | DPF+SCR | VOC |  | 0 | 0 | 5 | 80 | 0.014391 | 0.95253 | -38.1342 | 405.621 | 1.6483 | -51.6651 | 489.985 | 10.28% | 0% | 80 | 0.017571 | Y
Heavy Duty Trucks | Diesel | Articulated 40 - 50 t | Euro VI A/B/C | DPF+SCR | VOC |  | 0 | 0.5 | 5 | 80 | 0.014391 | 0.95253 | -38.1342 | 405.621 | 1.6483 | -51.6651 | 489.985 | 0% | 0% | 80 | 0.019583 | Y
Heavy Duty Trucks | Diesel | Articulated 40 - 50 t | Euro VI A/B/C | DPF+SCR | VOC |  | 0 | 1 | 5 | 80 | 0.014391 | 0.95253 | -38.1342 | 405.621 | 1.6483 | -51.6651 | 489.985 | -10.74% | 0% | 80 | 0.021688 | Y
Heavy Duty Trucks | Diesel | Articulated 40 - 50 t | Euro VI A/B/C | DPF+SCR | VOC |  | 0.02 | 0 | 5 | 80 | 0.014391 | 0.95253 | -38.1342 | 405.621 | 1.6483 | -51.6651 | 489.985 | 1.309% | 0% | 80 | 0.019327 | Y
Heavy Duty Trucks | Diesel | Articulated 40 - 50 t | Euro VI A/B/C | DPF+SCR | VOC |  | 0.02 | 0.5 | 5 | 80 | 0.014391 | 0.95253 | -38.1342 | 405.621 | 1.6483 | -51.6651 | 489.985 | -16.24% | 0% | 80 | 0.022763 | Y
Heavy Duty Trucks | Diesel | Articulated 40 - 50 t | Euro VI A/B/C | DPF+SCR | VOC |  | 0.02 | 1 | 5 | 75 | 0.014391 | 0.95253 | -38.1342 | 405.621 | 1.6483 | -51.6651 | 489.985 | -36.43% | 0% | 75 | 0.027732 | Y
Heavy Duty Trucks | Diesel | Articulated 40 - 50 t | Euro VI A/B/C | DPF+SCR | VOC |  | 0.04 | 0 | 5 | 80 | 0.014391 | 0.95253 | -38.1342 | 405.621 | 1.6483 | -51.6651 | 489.985 | -7.343% | 0% | 80 | 0.021022 | Y
Heavy Duty Trucks | Diesel | Articulated 40 - 50 t | Euro VI A/B/C | DPF+SCR | VOC |  | 0.04 | 0.5 | 5 | 70 | 0.014391 | 0.95253 | -38.1342 | 405.621 | 1.6483 | -51.6651 | 489.985 | -37.41% | 0% | 70 | 0.029106 | Y
Heavy Duty Trucks | Diesel | Articulated 40 - 50 t | Euro VI A/B/C | DPF+SCR | VOC |  | 0.04 | 1 | 5 | 50 | 0.014391 | 0.95253 | -38.1342 | 405.621 | 1.6483 | -51.6651 | 489.985 | -76.67% | 0% | 50 | 0.046691 | Y
Heavy Duty Trucks | Diesel | Articulated 40 - 50 t | Euro VI A/B/C | DPF+SCR | VOC |  | 0.06 | 0 | 5 | 80 | 0.014391 | 0.95253 | -38.1342 | 405.621 | 1.6483 | -51.6651 | 489.985 | -17.39% | 0% | 80 | 0.022988 | Y
Heavy Duty Trucks | Diesel | Articulated 40 - 50 t | Euro VI A/B/C | DPF+SCR | VOC |  | 0.06 | 0.5 | 5 | 50 | 0.014391 | 0.95253 | -38.1342 | 405.621 | 1.6483 | -51.6651 | 489.985 | -71.53% | 0% | 50 | 0.045332 | Y
Heavy Duty Trucks | Diesel | Articulated 40 - 50 t | Euro VI A/B/C | DPF+SCR | VOC |  | 0.06 | 1 | 5 | 35 | 0.014391 | 0.95253 | -38.1342 | 405.621 | 1.6483 | -51.6651 | 489.985 | -102.6% | 0% | 35 | 0.070609 | Y
Heavy Duty Trucks | Diesel | Articulated 40 - 50 t | Euro VI A/B/C | DPF+SCR | PM Exhaust |  | -0.06 | 0 | 5 | 75 | 0.00687 | 1.6918 | -29.35 | 123.2829 | 2.9076 | -48.7942 | 206.1622 | 52.19% | 0% | 75 | 0.0051073 | Y
Heavy Duty Trucks | Diesel | Articulated 40 - 50 t | Euro VI A/B/C | DPF+SCR | PM Exhaust |  | -0.06 | 0.5 | 5 | 75 | 0.00687 | 1.6918 | -29.35 | 123.2829 | 2.9076 | -48.7942 | 206.1622 | 50.67% | 0% | 75 | 0.0052697 | Y
Heavy Duty Trucks | Diesel | Articulated 40 - 50 t | Euro VI A/B/C | DPF+SCR | PM Exhaust |  | -0.06 | 1 | 5 | 80 | 0.00687 | 1.6918 | -29.35 | 123.2829 | 2.9076 | -48.7942 | 206.1622 | 45.58% | 0% | 80 | 0.0055297 | Y
Heavy Duty Trucks | Diesel | Articulated 40 - 50 t | Euro VI A/B/C | DPF+SCR | PM Exhaust |  | -0.04 | 0 | 5 | 80 | 0.00687 | 1.6918 | -29.35 | 123.2829 | 2.9076 | -48.7942 | 206.1622 | 45.21% | 0% | 80 | 0.0055668 | Y
Heavy Duty Trucks | Diesel | Articulated 40 - 50 t | Euro VI A/B/C | DPF+SCR | PM Exhaust |  | -0.04 | 0.5 | 5 | 80 | 0.00687 | 1.6918 | -29.35 | 123.2829 | 2.9076 | -48.7942 | 206.1622 | 39.29% | 0% | 80 | 0.0061684 | Y
Heavy Duty Trucks | Diesel | Articulated 40 - 50 t | Euro VI A/B/C | DPF+SCR | PM Exhaust |  | -0.04 | 1 | 5 | 80 | 0.00687 | 1.6918 | -29.35 | 123.2829 | 2.9076 | -48.7942 | 206.1622 | 34.03% | 0% | 80 | 0.0067033 | Y
Heavy Duty Trucks | Diesel | Articulated 40 - 50 t | Euro VI A/B/C | DPF+SCR | PM Exhaust |  | -0.02 | 0 | 5 | 80 | 0.00687 | 1.6918 | -29.35 | 123.2829 | 2.9076 | -48.7942 | 206.1622 | 33% | 0% | 80 | 0.0068074 | Y
Heavy Duty Trucks | Diesel | Articulated 40 - 50 t | Euro VI A/B/C | DPF+SCR | PM Exhaust |  | -0.02 | 0.5 | 5 | 80 | 0.00687 | 1.6918 | -29.35 | 123.2829 | 2.9076 | -48.7942 | 206.1622 | 21.02% | 0% | 80 | 0.0080243 | Y
Heavy Duty Trucks | Diesel | Articulated 40 - 50 t | Euro VI A/B/C | DPF+SCR | PM Exhaust |  | -0.02 | 1 | 5 | 80 | 0.00687 | 1.6918 | -29.35 | 123.2829 | 2.9076 | -48.7942 | 206.1622 | 17.53% | 0% | 80 | 0.0083793 | Y
Heavy Duty Trucks | Diesel | Articulated 40 - 50 t | Euro VI A/B/C | DPF+SCR | PM Exhaust |  | 0 | 0 | 5 | 80 | 0.00687 | 1.6918 | -29.35 | 123.2829 | 2.9076 | -48.7942 | 206.1622 | 16.47% | 0% | 80 | 0.0084873 | Y
Heavy Duty Trucks | Diesel | Articulated 40 - 50 t | Euro VI A/B/C | DPF+SCR | PM Exhaust |  | 0 | 0.5 | 5 | 80 | 0.00687 | 1.6918 | -29.35 | 123.2829 | 2.9076 | -48.7942 | 206.1622 | 0% | 0% | 80 | 0.01016 | Y
Heavy Duty Trucks | Diesel | Articulated 40 - 50 t | Euro VI A/B/C | DPF+SCR | PM Exhaust |  | 0 | 1 | 5 | 80 | 0.00687 | 1.6918 | -29.35 | 123.2829 | 2.9076 | -48.7942 | 206.1622 | -5.549% | 0% | 80 | 0.010724 | Y
Heavy Duty Trucks | Diesel | Articulated 40 - 50 t | Euro VI A/B/C | DPF+SCR | PM Exhaust |  | 0.02 | 0 | 5 | 80 | 0.00687 | 1.6918 | -29.35 | 123.2829 | 2.9076 | -48.7942 | 206.1622 | -2.655% | 0% | 80 | 0.01043 | Y
Heavy Duty Trucks | Diesel | Articulated 40 - 50 t | Euro VI A/B/C | DPF+SCR | PM Exhaust |  | 0.02 | 0.5 | 5 | 80 | 0.00687 | 1.6918 | -29.35 | 123.2829 | 2.9076 | -48.7942 | 206.1622 | -15.62% | 0% | 80 | 0.011748 | Y
Heavy Duty Trucks | Diesel | Articulated 40 - 50 t | Euro VI A/B/C | DPF+SCR | PM Exhaust |  | 0.02 | 1 | 5 | 75 | 0.00687 | 1.6918 | -29.35 | 123.2829 | 2.9076 | -48.7942 | 206.1622 | -28.25% | 0% | 75 | 0.0137 | Y
Heavy Duty Trucks | Diesel | Articulated 40 - 50 t | Euro VI A/B/C | DPF+SCR | PM Exhaust |  | 0.04 | 0 | 5 | 80 | 0.00687 | 1.6918 | -29.35 | 123.2829 | 2.9076 | -48.7942 | 206.1622 | -13.61% | 0% | 80 | 0.011543 | Y
Heavy Duty Trucks | Diesel | Articulated 40 - 50 t | Euro VI A/B/C | DPF+SCR | PM Exhaust |  | 0.04 | 0.5 | 5 | 70 | 0.00687 | 1.6918 | -29.35 | 123.2829 | 2.9076 | -48.7942 | 206.1622 | -32.74% | 0% | 70 | 0.014972 | Y
Heavy Duty Trucks | Diesel | Articulated 40 - 50 t | Euro VI A/B/C | DPF+SCR | PM Exhaust |  | 0.04 | 1 | 5 | 50 | 0.00687 | 1.6918 | -29.35 | 123.2829 | 2.9076 | -48.7942 | 206.1622 | -43.07% | 0% | 50 | 0.021275 | Y
Heavy Duty Trucks | Diesel | Articulated 40 - 50 t | Euro VI A/B/C | DPF+SCR | PM Exhaust |  | 0.06 | 0 | 5 | 80 | 0.00687 | 1.6918 | -29.35 | 123.2829 | 2.9076 | -48.7942 | 206.1622 | -25.27% | 0% | 80 | 0.012728 | Y
Heavy Duty Trucks | Diesel | Articulated 40 - 50 t | Euro VI A/B/C | DPF+SCR | PM Exhaust |  | 0.06 | 0.5 | 5 | 50 | 0.00687 | 1.6918 | -29.35 | 123.2829 | 2.9076 | -48.7942 | 206.1622 | -49.86% | 0% | 50 | 0.022285 | Y
Heavy Duty Trucks | Diesel | Articulated 40 - 50 t | Euro VI A/B/C | DPF+SCR | PM Exhaust |  | 0.06 | 1 | 5 | 35 | 0.00687 | 1.6918 | -29.35 | 123.2829 | 2.9076 | -48.7942 | 206.1622 | -62.74% | 0% | 35 | 0.03302 | Y
Heavy Duty Trucks | Diesel | Articulated 40 - 50 t | Euro VI A/B/C | DPF+SCR | EC |  | -0.06 | 0 | 5 | 75 | 0.005505 | -0.74886 | 35.7326 | 28.019 | 0 | 0 | 1 | 71.15% | 0% | 75 | 3.1473 | Y
Heavy Duty Trucks | Diesel | Articulated 40 - 50 t | Euro VI A/B/C | DPF+SCR | EC |  | -0.06 | 0.5 | 5 | 75 | 0.005505 | -0.74886 | 35.7326 | 28.019 | 0 | 0 | 1 | 67.81% | 0% | 75 | 3.5112 | Y
Heavy Duty Trucks | Diesel | Articulated 40 - 50 t | Euro VI A/B/C | DPF+SCR | EC |  | -0.06 | 1 | 5 | 80 | 0.005505 | -0.74886 | 35.7326 | 28.019 | 0 | 0 | 1 | 63.23% | 0% | 80 | 4.1939 | Y
Heavy Duty Trucks | Diesel | Articulated 40 - 50 t | Euro VI A/B/C | DPF+SCR | EC |  | -0.04 | 0 | 5 | 80 | 0.005505 | -0.74886 | 35.7326 | 28.019 | 0 | 0 | 1 | 62.77% | 0% | 80 | 4.2468 | Y
Heavy Duty Trucks | Diesel | Articulated 40 - 50 t | Euro VI A/B/C | DPF+SCR | EC |  | -0.04 | 0.5 | 5 | 80 | 0.005505 | -0.74886 | 35.7326 | 28.019 | 0 | 0 | 1 | 54.86% | 0% | 80 | 5.1485 | Y
Heavy Duty Trucks | Diesel | Articulated 40 - 50 t | Euro VI A/B/C | DPF+SCR | EC |  | -0.04 | 1 | 5 | 80 | 0.005505 | -0.74886 | 35.7326 | 28.019 | 0 | 0 | 1 | 46.66% | 0% | 80 | 6.0844 | Y
Heavy Duty Trucks | Diesel | Articulated 40 - 50 t | Euro VI A/B/C | DPF+SCR | EC |  | -0.02 | 0 | 5 | 80 | 0.005505 | -0.74886 | 35.7326 | 28.019 | 0 | 0 | 1 | 49.63% | 0% | 80 | 5.7458 | Y
Heavy Duty Trucks | Diesel | Articulated 40 - 50 t | Euro VI A/B/C | DPF+SCR | EC |  | -0.02 | 0.5 | 5 | 80 | 0.005505 | -0.74886 | 35.7326 | 28.019 | 0 | 0 | 1 | 35.3% | 0% | 80 | 7.3795 | Y
Heavy Duty Trucks | Diesel | Articulated 40 - 50 t | Euro VI A/B/C | DPF+SCR | EC |  | -0.02 | 1 | 5 | 80 | 0.005505 | -0.74886 | 35.7326 | 28.019 | 0 | 0 | 1 | 20.33% | 0% | 80 | 9.0872 | Y
Heavy Duty Trucks | Diesel | Articulated 40 - 50 t | Euro VI A/B/C | DPF+SCR | EC |  | 0 | 0 | 5 | 80 | 0.005505 | -0.74886 | 35.7326 | 28.019 | 0 | 0 | 1 | 28.64% | 0% | 80 | 8.1399 | Y
Heavy Duty Trucks | Diesel | Articulated 40 - 50 t | Euro VI A/B/C | DPF+SCR | EC |  | 0 | 0.5 | 5 | 80 | 0.005505 | -0.74886 | 35.7326 | 28.019 | 0 | 0 | 1 | 0% | 0% | 80 | 11.4062 | Y
Heavy Duty Trucks | Diesel | Articulated 40 - 50 t | Euro VI A/B/C | DPF+SCR | EC |  | 0 | 1 | 5 | 80 | 0.005505 | -0.74886 | 35.7326 | 28.019 | 0 | 0 | 1 | -27.53% | 0% | 80 | 14.5465 | Y
Heavy Duty Trucks | Diesel | Articulated 40 - 50 t | Euro VI A/B/C | DPF+SCR | EC |  | 0.02 | 0 | 5 | 80 | 0.005505 | -0.74886 | 35.7326 | 28.019 | 0 | 0 | 1 | 2.687% | 0% | 80 | 11.0998 | Y
Heavy Duty Trucks | Diesel | Articulated 40 - 50 t | Euro VI A/B/C | DPF+SCR | EC |  | 0.02 | 0.5 | 5 | 80 | 0.005505 | -0.74886 | 35.7326 | 28.019 | 0 | 0 | 1 | -48.02% | 0% | 80 | 16.8838 | Y
Heavy Duty Trucks | Diesel | Articulated 40 - 50 t | Euro VI A/B/C | DPF+SCR | EC |  | 0.02 | 1 | 5 | 75 | 0.005505 | -0.74886 | 35.7326 | 28.019 | 0 | 0 | 1 | -96.32% | 0% | 75 | 21.4138 | Y
Heavy Duty Trucks | Diesel | Articulated 40 - 50 t | Euro VI A/B/C | DPF+SCR | EC |  | 0.04 | 0 | 5 | 80 | 0.005505 | -0.74886 | 35.7326 | 28.019 | 0 | 0 | 1 | -25.85% | 0% | 80 | 14.3551 | Y
Heavy Duty Trucks | Diesel | Articulated 40 - 50 t | Euro VI A/B/C | DPF+SCR | EC |  | 0.04 | 0.5 | 5 | 70 | 0.005505 | -0.74886 | 35.7326 | 28.019 | 0 | 0 | 1 | -101.4% | 0% | 70 | 21.526 | Y
Heavy Duty Trucks | Diesel | Articulated 40 - 50 t | Euro VI A/B/C | DPF+SCR | EC |  | 0.04 | 1 | 5 | 50 | 0.005505 | -0.74886 | 35.7326 | 28.019 | 0 | 0 | 1 | -174.1% | 0% | 50 | 34.5687 | Y
Heavy Duty Trucks | Diesel | Articulated 40 - 50 t | Euro VI A/B/C | DPF+SCR | EC |  | 0.06 | 0 | 5 | 80 | 0.005505 | -0.74886 | 35.7326 | 28.019 | 0 | 0 | 1 | -56.2% | 0% | 80 | 17.8165 | Y
Heavy Duty Trucks | Diesel | Articulated 40 - 50 t | Euro VI A/B/C | DPF+SCR | EC |  | 0.06 | 0.5 | 5 | 50 | 0.005505 | -0.74886 | 35.7326 | 28.019 | 0 | 0 | 1 | -158.6% | 0% | 50 | 32.6153 | Y
Heavy Duty Trucks | Diesel | Articulated 40 - 50 t | Euro VI A/B/C | DPF+SCR | EC |  | 0.06 | 1 | 5 | 35 | 0.005505 | -0.74886 | 35.7326 | 28.019 | 0 | 0 | 1 | -257.5% | 0% | 35 | 61.0081 | Y
Heavy Duty Trucks | Diesel | Articulated 40 - 50 t | Euro VI A/B/C | DPF+SCR | CH4 |  |  |  | 10 | 80 | -0.012883 | -1.7112 | 310.9321 | -1525.7277 | -73.5405 | 8244.1725 | -40123.1718 | 0 | 0% | 80 | 0.00048749 | Y
Heavy Duty Trucks | Diesel | Articulated 40 - 50 t | Euro VI A/B/C | DPF+SCR | NH3 |  |  |  | 10 | 80 | 1.5344e-06 | -0.00022768 | 0.012256 | 0.021174 | 0 | 0 | 1 | 0% | 0% | 80 | 0.0041266 | Y
Heavy Duty Trucks | Diesel | Articulated 40 - 50 t | Euro VI A/B/C | DPF+SCR | N2O |  |  |  | 1 | 80 | 0.15288 | 3.041 | -61.5881 | 241.0572 | 0.93661 | -12.4975 | 44.0549 | 0% | 0% | 80 | 0.23085 | Y
Heavy Duty Trucks | Diesel | Articulated 40 - 50 t | Euro VI A/B/C | DPF+SCR | SPN23 |  | -0.06 | 0 | 5 | 75 | 195426751045.1258 | 9.5481e+12 | -3.4541e+14 | 4354357253279628 | 6.7446 | -196.2919 | 2016.5576 | 43.63% | 0% | 75 | 34136264585.0851 | Y
Heavy Duty Trucks | Diesel | Articulated 40 - 50 t | Euro VI A/B/C | DPF+SCR | SPN23 |  | -0.06 | 0.5 | 5 | 75 | 195426751045.1258 | 9.5481e+12 | -3.4541e+14 | 4354357253279628 | 6.7446 | -196.2919 | 2016.5576 | 44.15% | 0% | 75 | 33822373278.8214 | Y
Heavy Duty Trucks | Diesel | Articulated 40 - 50 t | Euro VI A/B/C | DPF+SCR | SPN23 |  | -0.06 | 1 | 5 | 80 | 195426751045.1258 | 9.5481e+12 | -3.4541e+14 | 4354357253279628 | 6.7446 | -196.2919 | 2016.5576 | 42.26% | 0% | 80 | 33758603303.2788 | Y
Heavy Duty Trucks | Diesel | Articulated 40 - 50 t | Euro VI A/B/C | DPF+SCR | SPN23 |  | -0.04 | 0 | 5 | 80 | 195426751045.1258 | 9.5481e+12 | -3.4541e+14 | 4354357253279628 | 6.7446 | -196.2919 | 2016.5576 | 36.77% | 0% | 80 | 36973167286.0325 | Y
Heavy Duty Trucks | Diesel | Articulated 40 - 50 t | Euro VI A/B/C | DPF+SCR | SPN23 |  | -0.04 | 0.5 | 5 | 80 | 195426751045.1258 | 9.5481e+12 | -3.4541e+14 | 4354357253279628 | 6.7446 | -196.2919 | 2016.5576 | 34.92% | 0% | 80 | 38049702002.7921 | Y
Heavy Duty Trucks | Diesel | Articulated 40 - 50 t | Euro VI A/B/C | DPF+SCR | SPN23 |  | -0.04 | 1 | 5 | 80 | 195426751045.1258 | 9.5481e+12 | -3.4541e+14 | 4354357253279628 | 6.7446 | -196.2919 | 2016.5576 | 31.64% | 0% | 80 | 39967748460.8654 | Y
Heavy Duty Trucks | Diesel | Articulated 40 - 50 t | Euro VI A/B/C | DPF+SCR | SPN23 |  | -0.02 | 0 | 5 | 80 | 195426751045.1258 | 9.5481e+12 | -3.4541e+14 | 4354357253279628 | 6.7446 | -196.2919 | 2016.5576 | 26.07% | 0% | 80 | 43227508797.0199 | Y
Heavy Duty Trucks | Diesel | Articulated 40 - 50 t | Euro VI A/B/C | DPF+SCR | SPN23 |  | -0.02 | 0.5 | 5 | 80 | 195426751045.1258 | 9.5481e+12 | -3.4541e+14 | 4354357253279628 | 6.7446 | -196.2919 | 2016.5576 | 21.04% | 0% | 80 | 46167812792.3354 | Y
Heavy Duty Trucks | Diesel | Articulated 40 - 50 t | Euro VI A/B/C | DPF+SCR | SPN23 |  | -0.02 | 1 | 5 | 80 | 195426751045.1258 | 9.5481e+12 | -3.4541e+14 | 4354357253279628 | 6.7446 | -196.2919 | 2016.5576 | 15.19% | 0% | 80 | 49591229546.357 | Y
Heavy Duty Trucks | Diesel | Articulated 40 - 50 t | Euro VI A/B/C | DPF+SCR | SPN23 |  | 0 | 0 | 5 | 80 | 195426751045.1258 | 9.5481e+12 | -3.4541e+14 | 4354357253279628 | 6.7446 | -196.2919 | 2016.5576 | 12.65% | 0% | 80 | 51075567427.3889 | Y
Heavy Duty Trucks | Diesel | Articulated 40 - 50 t | Euro VI A/B/C | DPF+SCR | SPN23 |  | 0 | 0.5 | 5 | 80 | 195426751045.1258 | 9.5481e+12 | -3.4541e+14 | 4354357253279628 | 6.7446 | -196.2919 | 2016.5576 | 0% | 0% | 80 | 58469896744.5825 | Y
Heavy Duty Trucks | Diesel | Articulated 40 - 50 t | Euro VI A/B/C | DPF+SCR | SPN23 |  | 0 | 1 | 5 | 80 | 195426751045.1258 | 9.5481e+12 | -3.4541e+14 | 4354357253279628 | 6.7446 | -196.2919 | 2016.5576 | -10.96% | 0% | 80 | 64876549277.9402 | Y
Heavy Duty Trucks | Diesel | Articulated 40 - 50 t | Euro VI A/B/C | DPF+SCR | SPN23 |  | 0.02 | 0 | 5 | 80 | 195426751045.1258 | 9.5481e+12 | -3.4541e+14 | 4354357253279628 | 6.7446 | -196.2919 | 2016.5576 | -0.9294% | 0% | 80 | 59013317278.6756 | Y
Heavy Duty Trucks | Diesel | Articulated 40 - 50 t | Euro VI A/B/C | DPF+SCR | SPN23 |  | 0.02 | 0.5 | 5 | 80 | 195426751045.1258 | 9.5481e+12 | -3.4541e+14 | 4354357253279628 | 6.7446 | -196.2919 | 2016.5576 | -21.92% | 0% | 80 | 71287182740.4925 | Y
Heavy Duty Trucks | Diesel | Articulated 40 - 50 t | Euro VI A/B/C | DPF+SCR | SPN23 |  | 0.02 | 1 | 5 | 75 | 195426751045.1258 | 9.5481e+12 | -3.4541e+14 | 4354357253279628 | 6.7446 | -196.2919 | 2016.5576 | -43.42% | 0% | 75 | 86848367900.1381 | Y
Heavy Duty Trucks | Diesel | Articulated 40 - 50 t | Euro VI A/B/C | DPF+SCR | SPN23 |  | 0.04 | 0 | 5 | 80 | 195426751045.1258 | 9.5481e+12 | -3.4541e+14 | 4354357253279628 | 6.7446 | -196.2919 | 2016.5576 | -13.52% | 0% | 80 | 66373596110.6367 | Y
Heavy Duty Trucks | Diesel | Articulated 40 - 50 t | Euro VI A/B/C | DPF+SCR | SPN23 |  | 0.04 | 0.5 | 5 | 70 | 195426751045.1258 | 9.5481e+12 | -3.4541e+14 | 4354357253279628 | 6.7446 | -196.2919 | 2016.5576 | -45.33% | 0% | 70 | 91510895766.861 | Y
Heavy Duty Trucks | Diesel | Articulated 40 - 50 t | Euro VI A/B/C | DPF+SCR | SPN23 |  | 0.04 | 1 | 5 | 50 | 195426751045.1258 | 9.5481e+12 | -3.4541e+14 | 4354357253279628 | 6.7446 | -196.2919 | 2016.5576 | -80.77% | 0% | 50 | 141139960574.3424 | Y
Heavy Duty Trucks | Diesel | Articulated 40 - 50 t | Euro VI A/B/C | DPF+SCR | SPN23 |  | 0.06 | 0 | 5 | 80 | 195426751045.1258 | 9.5481e+12 | -3.4541e+14 | 4354357253279628 | 6.7446 | -196.2919 | 2016.5576 | -27.08% | 0% | 80 | 74301303058.8098 | Y
Heavy Duty Trucks | Diesel | Articulated 40 - 50 t | Euro VI A/B/C | DPF+SCR | SPN23 |  | 0.06 | 0.5 | 5 | 50 | 195426751045.1258 | 9.5481e+12 | -3.4541e+14 | 4354357253279628 | 6.7446 | -196.2919 | 2016.5576 | -75.27% | 0% | 50 | 136844696891.2108 | Y
Heavy Duty Trucks | Diesel | Articulated 40 - 50 t | Euro VI A/B/C | DPF+SCR | SPN23 |  | 0.06 | 1 | 5 | 35 | 195426751045.1258 | 9.5481e+12 | -3.4541e+14 | 4354357253279628 | 6.7446 | -196.2919 | 2016.5576 | -118.4% | 0% | 35 | 225931067312.9517 | Y
Heavy Duty Trucks | Diesel | Articulated 40 - 50 t | Euro VI D/E | DPF+SCR | CO |  | -0.06 | 0 | 5 | 70 | 11.8482 | -101.5882 | -188.6098 | 2031.2735 | 178.3328 | -2372.0651 | 7511.9156 | 83.54% | 0% | 70 | 0.011685 | Y
Heavy Duty Trucks | Diesel | Articulated 40 - 50 t | Euro VI D/E | DPF+SCR | CO |  | -0.06 | 0.5 | 5 | 70 | 11.8482 | -101.5882 | -188.6098 | 2031.2735 | 178.3328 | -2372.0651 | 7511.9156 | 77% | 0% | 70 | 0.016329 | Y
Heavy Duty Trucks | Diesel | Articulated 40 - 50 t | Euro VI D/E | DPF+SCR | CO |  | -0.06 | 1 | 5 | 70 | 11.8482 | -101.5882 | -188.6098 | 2031.2735 | 178.3328 | -2372.0651 | 7511.9156 | 71.34% | 0% | 70 | 0.020346 | Y
Heavy Duty Trucks | Diesel | Articulated 40 - 50 t | Euro VI D/E | DPF+SCR | CO |  | -0.04 | 0 | 5 | 80 | 11.8482 | -101.5882 | -188.6098 | 2031.2735 | 178.3328 | -2372.0651 | 7511.9156 | 76.08% | 0% | 80 | 0.016846 | Y
Heavy Duty Trucks | Diesel | Articulated 40 - 50 t | Euro VI D/E | DPF+SCR | CO |  | -0.04 | 0.5 | 5 | 75 | 11.8482 | -101.5882 | -188.6098 | 2031.2735 | 178.3328 | -2372.0651 | 7511.9156 | 64.36% | 0% | 75 | 0.025194 | Y
Heavy Duty Trucks | Diesel | Articulated 40 - 50 t | Euro VI D/E | DPF+SCR | CO |  | -0.04 | 1 | 5 | 80 | 11.8482 | -101.5882 | -188.6098 | 2031.2735 | 178.3328 | -2372.0651 | 7511.9156 | 56.31% | 0% | 80 | 0.030769 | Y
Heavy Duty Trucks | Diesel | Articulated 40 - 50 t | Euro VI D/E | DPF+SCR | CO |  | -0.02 | 0 | 5 | 80 | 11.8482 | -101.5882 | -188.6098 | 2031.2735 | 178.3328 | -2372.0651 | 7511.9156 | 63.6% | 0% | 80 | 0.025629 | Y
Heavy Duty Trucks | Diesel | Articulated 40 - 50 t | Euro VI D/E | DPF+SCR | CO |  | -0.02 | 0.5 | 5 | 80 | 11.8482 | -101.5882 | -188.6098 | 2031.2735 | 178.3328 | -2372.0651 | 7511.9156 | 43.85% | 0% | 80 | 0.039538 | Y
Heavy Duty Trucks | Diesel | Articulated 40 - 50 t | Euro VI D/E | DPF+SCR | CO |  | -0.02 | 1 | 5 | 80 | 11.8482 | -101.5882 | -188.6098 | 2031.2735 | 178.3328 | -2372.0651 | 7511.9156 | 32.17% | 0% | 80 | 0.047768 | Y
Heavy Duty Trucks | Diesel | Articulated 40 - 50 t | Euro VI D/E | DPF+SCR | CO |  | 0 | 0 | 5 | 80 | 11.8482 | -101.5882 | -188.6098 | 2031.2735 | 178.3328 | -2372.0651 | 7511.9156 | 36.17% | 0% | 80 | 0.044949 | Y
Heavy Duty Trucks | Diesel | Articulated 40 - 50 t | Euro VI D/E | DPF+SCR | CO |  | 0 | 0.5 | 5 | 80 | 11.8482 | -101.5882 | -188.6098 | 2031.2735 | 178.3328 | -2372.0651 | 7511.9156 | 0% | 0% | 80 | 0.07042 | Y
Heavy Duty Trucks | Diesel | Articulated 40 - 50 t | Euro VI D/E | DPF+SCR | CO |  | 0 | 1 | 5 | 80 | 11.8482 | -101.5882 | -188.6098 | 2031.2735 | 178.3328 | -2372.0651 | 7511.9156 | -20.01% | 0% | 80 | 0.08451 | Y
Heavy Duty Trucks | Diesel | Articulated 40 - 50 t | Euro VI D/E | DPF+SCR | CO |  | 0.02 | 0 | 5 | 80 | 11.8482 | -101.5882 | -188.6098 | 2031.2735 | 178.3328 | -2372.0651 | 7511.9156 | -10.09% | 0% | 80 | 0.077528 | Y
Heavy Duty Trucks | Diesel | Articulated 40 - 50 t | Euro VI D/E | DPF+SCR | CO |  | 0.02 | 0.5 | 5 | 80 | 11.8482 | -101.5882 | -188.6098 | 2031.2735 | 178.3328 | -2372.0651 | 7511.9156 | -58.85% | 0% | 80 | 0.11186 | Y
Heavy Duty Trucks | Diesel | Articulated 40 - 50 t | Euro VI D/E | DPF+SCR | CO |  | 0.02 | 1 | 5 | 75 | 11.8482 | -101.5882 | -188.6098 | 2031.2735 | 178.3328 | -2372.0651 | 7511.9156 | -73.46% | 0% | 75 | 0.12261 | Y
Heavy Duty Trucks | Diesel | Articulated 40 - 50 t | Euro VI D/E | DPF+SCR | CO |  | 0.04 | 0 | 5 | 80 | 11.8482 | -101.5882 | -188.6098 | 2031.2735 | 178.3328 | -2372.0651 | 7511.9156 | -56.02% | 0% | 80 | 0.10987 | Y
Heavy Duty Trucks | Diesel | Articulated 40 - 50 t | Euro VI D/E | DPF+SCR | CO |  | 0.04 | 0.5 | 5 | 70 | 11.8482 | -101.5882 | -188.6098 | 2031.2735 | 178.3328 | -2372.0651 | 7511.9156 | -89.24% | 0% | 70 | 0.13436 | Y
Heavy Duty Trucks | Diesel | Articulated 40 - 50 t | Euro VI D/E | DPF+SCR | CO |  | 0.04 | 1 | 5 | 50 | 11.8482 | -101.5882 | -188.6098 | 2031.2735 | 178.3328 | -2372.0651 | 7511.9156 | -104.6% | 0% | 50 | 0.14908 | Y
Heavy Duty Trucks | Diesel | Articulated 40 - 50 t | Euro VI D/E | DPF+SCR | CO |  | 0.06 | 0 | 5 | 80 | 11.8482 | -101.5882 | -188.6098 | 2031.2735 | 178.3328 | -2372.0651 | 7511.9156 | -82.63% | 0% | 80 | 0.12861 | Y
Heavy Duty Trucks | Diesel | Articulated 40 - 50 t | Euro VI D/E | DPF+SCR | CO |  | 0.06 | 0.5 | 5 | 50 | 11.8482 | -101.5882 | -188.6098 | 2031.2735 | 178.3328 | -2372.0651 | 7511.9156 | -131.5% | 0% | 50 | 0.16873 | Y
Heavy Duty Trucks | Diesel | Articulated 40 - 50 t | Euro VI D/E | DPF+SCR | CO |  | 0.06 | 1 | 5 | 35 | 11.8482 | -101.5882 | -188.6098 | 2031.2735 | 178.3328 | -2372.0651 | 7511.9156 | -106.3% | 0% | 35 | 0.15625 | Y
Heavy Duty Trucks | Diesel | Articulated 40 - 50 t | Euro VI D/E | DPF+SCR | NOx |  | -0.06 | 0 | 5 | 75 | -0.24871 | 25.0912 | -279.7187 | 828.7339 | 1.6516 | -19.9091 | 60.0257 | -14.69% | 0% | 75 | 0.031265 | Y
Heavy Duty Trucks | Diesel | Articulated 40 - 50 t | Euro VI D/E | DPF+SCR | NOx |  | -0.06 | 0.5 | 5 | 80 | -0.24871 | 25.0912 | -279.7187 | 828.7339 | 1.6516 | -19.9091 | 60.0257 | 28.81% | 0% | 80 | 0.011515 | Y
Heavy Duty Trucks | Diesel | Articulated 40 - 50 t | Euro VI D/E | DPF+SCR | NOx |  | -0.06 | 1 | 5 | 80 | -0.24871 | 25.0912 | -279.7187 | 828.7339 | 1.6516 | -19.9091 | 60.0257 | 33.57% | 0% | 80 | 0.010747 | Y
Heavy Duty Trucks | Diesel | Articulated 40 - 50 t | Euro VI D/E | DPF+SCR | NOx |  | -0.04 | 0 | 5 | 80 | -0.24871 | 25.0912 | -279.7187 | 828.7339 | 1.6516 | -19.9091 | 60.0257 | -37.96% | 0% | 80 | 0.022317 | Y
Heavy Duty Trucks | Diesel | Articulated 40 - 50 t | Euro VI D/E | DPF+SCR | NOx |  | -0.04 | 0.5 | 12 | 80 | -0.24871 | 25.0912 | -279.7187 | 828.7339 | 1.6516 | -19.9091 | 60.0257 | 12.51% | 0% | 80 | 0.014153 | Y
Heavy Duty Trucks | Diesel | Articulated 40 - 50 t | Euro VI D/E | DPF+SCR | NOx |  | -0.04 | 1 | 11 | 80 | -0.24871 | 25.0912 | -279.7187 | 828.7339 | 1.6516 | -19.9091 | 60.0257 | 21.63% | 0% | 80 | 0.012678 | Y
Heavy Duty Trucks | Diesel | Articulated 40 - 50 t | Euro VI D/E | DPF+SCR | NOx |  | -0.02 | 0 | 5 | 80 | -0.24871 | 25.0912 | -279.7187 | 828.7339 | 1.6516 | -19.9091 | 60.0257 | -78.44% | 0% | 80 | 0.028866 | Y
Heavy Duty Trucks | Diesel | Articulated 40 - 50 t | Euro VI D/E | DPF+SCR | NOx |  | -0.02 | 0.5 | 5 | 80 | -0.24871 | 25.0912 | -279.7187 | 828.7339 | 1.6516 | -19.9091 | 60.0257 | -4.825% | 0% | 80 | 0.016957 | Y
Heavy Duty Trucks | Diesel | Articulated 40 - 50 t | Euro VI D/E | DPF+SCR | NOx |  | -0.02 | 1 | 5 | 80 | -0.24871 | 25.0912 | -279.7187 | 828.7339 | 1.6516 | -19.9091 | 60.0257 | 5.543% | 0% | 80 | 0.01528 | Y
Heavy Duty Trucks | Diesel | Articulated 40 - 50 t | Euro VI D/E | DPF+SCR | NOx |  | 0 | 0 | 5 | 80 | -0.24871 | 25.0912 | -279.7187 | 828.7339 | 1.6516 | -19.9091 | 60.0257 | -77.76% | 0% | 80 | 0.028756 | Y
Heavy Duty Trucks | Diesel | Articulated 40 - 50 t | Euro VI D/E | DPF+SCR | NOx |  | 0 | 0.5 | 5 | 80 | -0.24871 | 25.0912 | -279.7187 | 828.7339 | 1.6516 | -19.9091 | 60.0257 | 0% | 0% | 80 | 0.016176 | Y
Heavy Duty Trucks | Diesel | Articulated 40 - 50 t | Euro VI D/E | DPF+SCR | NOx |  | 0 | 1 | 5 | 80 | -0.24871 | 25.0912 | -279.7187 | 828.7339 | 1.6516 | -19.9091 | 60.0257 | 15.1% | 0% | 80 | 0.013734 | Y
Heavy Duty Trucks | Diesel | Articulated 40 - 50 t | Euro VI D/E | DPF+SCR | NOx |  | 0.02 | 0 | 5 | 80 | -0.24871 | 25.0912 | -279.7187 | 828.7339 | 1.6516 | -19.9091 | 60.0257 | -62.34% | 0% | 80 | 0.026261 | Y
Heavy Duty Trucks | Diesel | Articulated 40 - 50 t | Euro VI D/E | DPF+SCR | NOx |  | 0.02 | 0.5 | 5 | 80 | -0.24871 | 25.0912 | -279.7187 | 828.7339 | 1.6516 | -19.9091 | 60.0257 | 6.994% | 0% | 80 | 0.015045 | Y
Heavy Duty Trucks | Diesel | Articulated 40 - 50 t | Euro VI D/E | DPF+SCR | NOx |  | 0.02 | 1 | 5 | 75 | -0.24871 | 25.0912 | -279.7187 | 828.7339 | 1.6516 | -19.9091 | 60.0257 | 20.75% | 0% | 75 | 0.021603 | Y
Heavy Duty Trucks | Diesel | Articulated 40 - 50 t | Euro VI D/E | DPF+SCR | NOx |  | 0.04 | 0 | 5 | 80 | -0.24871 | 25.0912 | -279.7187 | 828.7339 | 1.6516 | -19.9091 | 60.0257 | -53.63% | 0% | 80 | 0.024852 | Y
Heavy Duty Trucks | Diesel | Articulated 40 - 50 t | Euro VI D/E | DPF+SCR | NOx |  | 0.04 | 0.5 | 5 | 70 | -0.24871 | 25.0912 | -279.7187 | 828.7339 | 1.6516 | -19.9091 | 60.0257 | 7.817% | 0% | 70 | 0.0368 | Y
Heavy Duty Trucks | Diesel | Articulated 40 - 50 t | Euro VI D/E | DPF+SCR | NOx |  | 0.04 | 1 | 5 | 50 | -0.24871 | 25.0912 | -279.7187 | 828.7339 | 1.6516 | -19.9091 | 60.0257 | 20.37% | 0% | 50 | 0.092169 | Y
Heavy Duty Trucks | Diesel | Articulated 40 - 50 t | Euro VI D/E | DPF+SCR | NOx |  | 0.06 | 0 | 5 | 80 | -0.24871 | 25.0912 | -279.7187 | 828.7339 | 1.6516 | -19.9091 | 60.0257 | -56.51% | 0% | 80 | 0.025317 | Y
Heavy Duty Trucks | Diesel | Articulated 40 - 50 t | Euro VI D/E | DPF+SCR | NOx |  | 0.06 | 0.5 | 5 | 50 | -0.24871 | 25.0912 | -279.7187 | 828.7339 | 1.6516 | -19.9091 | 60.0257 | 0.5691% | 0% | 50 | 0.11509 | Y
Heavy Duty Trucks | Diesel | Articulated 40 - 50 t | Euro VI D/E | DPF+SCR | NOx |  | 0.06 | 1 | 5 | 35 | -0.24871 | 25.0912 | -279.7187 | 828.7339 | 1.6516 | -19.9091 | 60.0257 | 16.88% | 0% | 35 | 0.19035 | Y
Heavy Duty Trucks | Diesel | Articulated 40 - 50 t | Euro VI D/E | DPF+SCR | VOC |  | -0.06 | 0 | 5 | 65 | -0.097025 | 11.7122 | 607.5607 | -3544.4737 | -31.1853 | 9490.6068 | -49613.2405 | 18.24% | 0% | 65 | 0.0016979 | Y
Heavy Duty Trucks | Diesel | Articulated 40 - 50 t | Euro VI D/E | DPF+SCR | VOC |  | -0.06 | 0.5 | 5 | 70 | -0.097025 | 11.7122 | 607.5607 | -3544.4737 | -31.1853 | 9490.6068 | -49613.2405 | 20.4% | 0% | 70 | 0.0015533 | Y
Heavy Duty Trucks | Diesel | Articulated 40 - 50 t | Euro VI D/E | DPF+SCR | VOC |  | -0.06 | 1 | 5 | 65 | -0.097025 | 11.7122 | 607.5607 | -3544.4737 | -31.1853 | 9490.6068 | -49613.2405 | 21.11% | 0% | 65 | 0.0016381 | Y
Heavy Duty Trucks | Diesel | Articulated 40 - 50 t | Euro VI D/E | DPF+SCR | VOC |  | -0.04 | 0 | 5 | 80 | -0.097025 | 11.7122 | 607.5607 | -3544.4737 | -31.1853 | 9490.6068 | -49613.2405 | 14.2% | 0% | 80 | 0.0014791 | Y
Heavy Duty Trucks | Diesel | Articulated 40 - 50 t | Euro VI D/E | DPF+SCR | VOC |  | -0.04 | 0.5 | 5 | 80 | -0.097025 | 11.7122 | 607.5607 | -3544.4737 | -31.1853 | 9490.6068 | -49613.2405 | 16.29% | 0% | 80 | 0.001443 | Y
Heavy Duty Trucks | Diesel | Articulated 40 - 50 t | Euro VI D/E | DPF+SCR | VOC |  | -0.04 | 1 | 5 | 80 | -0.097025 | 11.7122 | 607.5607 | -3544.4737 | -31.1853 | 9490.6068 | -49613.2405 | 17% | 0% | 80 | 0.0014309 | Y
Heavy Duty Trucks | Diesel | Articulated 40 - 50 t | Euro VI D/E | DPF+SCR | VOC |  | -0.02 | 0 | 5 | 80 | -0.097025 | 11.7122 | 607.5607 | -3544.4737 | -31.1853 | 9490.6068 | -49613.2405 | 8.238% | 0% | 80 | 0.0015819 | Y
Heavy Duty Trucks | Diesel | Articulated 40 - 50 t | Euro VI D/E | DPF+SCR | VOC |  | -0.02 | 0.5 | 5 | 80 | -0.097025 | 11.7122 | 607.5607 | -3544.4737 | -31.1853 | 9490.6068 | -49613.2405 | 10.37% | 0% | 80 | 0.001545 | Y
Heavy Duty Trucks | Diesel | Articulated 40 - 50 t | Euro VI D/E | DPF+SCR | VOC |  | -0.02 | 1 | 5 | 80 | -0.097025 | 11.7122 | 607.5607 | -3544.4737 | -31.1853 | 9490.6068 | -49613.2405 | 11.12% | 0% | 80 | 0.0015322 | Y
Heavy Duty Trucks | Diesel | Articulated 40 - 50 t | Euro VI D/E | DPF+SCR | VOC |  | 0 | 0 | 5 | 80 | -0.097025 | 11.7122 | 607.5607 | -3544.4737 | -31.1853 | 9490.6068 | -49613.2405 | 0.004859% | 0% | 80 | 0.0017238 | Y
Heavy Duty Trucks | Diesel | Articulated 40 - 50 t | Euro VI D/E | DPF+SCR | VOC |  | 0 | 0.5 | 5 | 80 | -0.097025 | 11.7122 | 607.5607 | -3544.4737 | -31.1853 | 9490.6068 | -49613.2405 | 0% | 0% | 80 | 0.0017239 | Y
Heavy Duty Trucks | Diesel | Articulated 40 - 50 t | Euro VI D/E | DPF+SCR | VOC |  | 0 | 1 | 5 | 80 | -0.097025 | 11.7122 | 607.5607 | -3544.4737 | -31.1853 | 9490.6068 | -49613.2405 | 0.2689% | 0% | 80 | 0.0017193 | Y
Heavy Duty Trucks | Diesel | Articulated 40 - 50 t | Euro VI D/E | DPF+SCR | VOC |  | 0.02 | 0 | 5 | 80 | -0.097025 | 11.7122 | 607.5607 | -3544.4737 | -31.1853 | 9490.6068 | -49613.2405 | -6.214% | 0% | 80 | 0.001831 | Y
Heavy Duty Trucks | Diesel | Articulated 40 - 50 t | Euro VI D/E | DPF+SCR | VOC |  | 0.02 | 0.5 | 5 | 80 | -0.097025 | 11.7122 | 607.5607 | -3544.4737 | -31.1853 | 9490.6068 | -49613.2405 | -6.06% | 0% | 80 | 0.0018284 | Y
Heavy Duty Trucks | Diesel | Articulated 40 - 50 t | Euro VI D/E | DPF+SCR | VOC |  | 0.02 | 1 | 5 | 75 | -0.097025 | 11.7122 | 607.5607 | -3544.4737 | -31.1853 | 9490.6068 | -49613.2405 | -6.166% | 0% | 75 | 0.0019476 | Y
Heavy Duty Trucks | Diesel | Articulated 40 - 50 t | Euro VI D/E | DPF+SCR | VOC |  | 0.04 | 0 | 5 | 80 | -0.097025 | 11.7122 | 607.5607 | -3544.4737 | -31.1853 | 9490.6068 | -49613.2405 | -8.976% | 0% | 80 | 0.0018786 | Y
Heavy Duty Trucks | Diesel | Articulated 40 - 50 t | Euro VI D/E | DPF+SCR | VOC |  | 0.04 | 0.5 | 5 | 70 | -0.097025 | 11.7122 | 607.5607 | -3544.4737 | -31.1853 | 9490.6068 | -49613.2405 | -9.912% | 0% | 70 | 0.0021447 | Y
Heavy Duty Trucks | Diesel | Articulated 40 - 50 t | Euro VI D/E | DPF+SCR | VOC |  | 0.04 | 1 | 5 | 50 | -0.097025 | 11.7122 | 607.5607 | -3544.4737 | -31.1853 | 9490.6068 | -49613.2405 | -12.28% | 0% | 50 | 0.0028468 | Y
Heavy Duty Trucks | Diesel | Articulated 40 - 50 t | Euro VI D/E | DPF+SCR | VOC |  | 0.06 | 0 | 5 | 80 | -0.097025 | 11.7122 | 607.5607 | -3544.4737 | -31.1853 | 9490.6068 | -49613.2405 | -10.78% | 0% | 80 | 0.0019097 | Y
Heavy Duty Trucks | Diesel | Articulated 40 - 50 t | Euro VI D/E | DPF+SCR | VOC |  | 0.06 | 0.5 | 5 | 50 | -0.097025 | 11.7122 | 607.5607 | -3544.4737 | -31.1853 | 9490.6068 | -49613.2405 | -15.75% | 0% | 50 | 0.002935 | Y
Heavy Duty Trucks | Diesel | Articulated 40 - 50 t | Euro VI D/E | DPF+SCR | VOC |  | 0.06 | 1 | 5 | 35 | -0.097025 | 11.7122 | 607.5607 | -3544.4737 | -31.1853 | 9490.6068 | -49613.2405 | -3.916% | 0% | 35 | 0.0033909 | Y
Heavy Duty Trucks | Diesel | Articulated 40 - 50 t | Euro VI D/E | DPF+SCR | PM Exhaust |  | -0.06 | 0 | 5 | 75 | 1.6895e-06 | -0.00023928 | 0.011888 | 0.059684 | 0 | 0 | 1 | 49.15% | 0% | 75 | 0.0021567 | Y
Heavy Duty Trucks | Diesel | Articulated 40 - 50 t | Euro VI D/E | DPF+SCR | PM Exhaust |  | -0.06 | 0.5 | 5 | 75 | 1.6895e-06 | -0.00023928 | 0.011888 | 0.059684 | 0 | 0 | 1 | 47.25% | 0% | 75 | 0.0022375 | Y
Heavy Duty Trucks | Diesel | Articulated 40 - 50 t | Euro VI D/E | DPF+SCR | PM Exhaust |  | -0.06 | 1 | 5 | 80 | 1.6895e-06 | -0.00023928 | 0.011888 | 0.059684 | 0 | 0 | 1 | 44.31% | 0% | 80 | 0.0023974 | Y
Heavy Duty Trucks | Diesel | Articulated 40 - 50 t | Euro VI D/E | DPF+SCR | PM Exhaust |  | -0.04 | 0 | 5 | 80 | 1.6895e-06 | -0.00023928 | 0.011888 | 0.059684 | 0 | 0 | 1 | 42.75% | 0% | 80 | 0.0024645 | Y
Heavy Duty Trucks | Diesel | Articulated 40 - 50 t | Euro VI D/E | DPF+SCR | PM Exhaust |  | -0.04 | 0.5 | 5 | 80 | 1.6895e-06 | -0.00023928 | 0.011888 | 0.059684 | 0 | 0 | 1 | 38.09% | 0% | 80 | 0.0026649 | Y
Heavy Duty Trucks | Diesel | Articulated 40 - 50 t | Euro VI D/E | DPF+SCR | PM Exhaust |  | -0.04 | 1 | 5 | 80 | 1.6895e-06 | -0.00023928 | 0.011888 | 0.059684 | 0 | 0 | 1 | 32.79% | 0% | 80 | 0.0028931 | Y
Heavy Duty Trucks | Diesel | Articulated 40 - 50 t | Euro VI D/E | DPF+SCR | PM Exhaust |  | -0.02 | 0 | 5 | 80 | 1.6895e-06 | -0.00023928 | 0.011888 | 0.059684 | 0 | 0 | 1 | 33.21% | 0% | 80 | 0.0028752 | Y
Heavy Duty Trucks | Diesel | Articulated 40 - 50 t | Euro VI D/E | DPF+SCR | PM Exhaust |  | -0.02 | 0.5 | 5 | 80 | 1.6895e-06 | -0.00023928 | 0.011888 | 0.059684 | 0 | 0 | 1 | 24.31% | 0% | 80 | 0.0032584 | Y
Heavy Duty Trucks | Diesel | Articulated 40 - 50 t | Euro VI D/E | DPF+SCR | PM Exhaust |  | -0.02 | 1 | 5 | 80 | 1.6895e-06 | -0.00023928 | 0.011888 | 0.059684 | 0 | 0 | 1 | 15.43% | 0% | 80 | 0.0036406 | Y
Heavy Duty Trucks | Diesel | Articulated 40 - 50 t | Euro VI D/E | DPF+SCR | PM Exhaust |  | 0 | 0 | 5 | 80 | 1.6895e-06 | -0.00023928 | 0.011888 | 0.059684 | 0 | 0 | 1 | 17.92% | 0% | 80 | 0.0035335 | Y
Heavy Duty Trucks | Diesel | Articulated 40 - 50 t | Euro VI D/E | DPF+SCR | PM Exhaust |  | 0 | 0.5 | 5 | 80 | 1.6895e-06 | -0.00023928 | 0.011888 | 0.059684 | 0 | 0 | 1 | 0% | 0% | 80 | 0.0043048 | Y
Heavy Duty Trucks | Diesel | Articulated 40 - 50 t | Euro VI D/E | DPF+SCR | PM Exhaust |  | 0 | 1 | 5 | 80 | 1.6895e-06 | -0.00023928 | 0.011888 | 0.059684 | 0 | 0 | 1 | -17.21% | 0% | 80 | 0.0050456 | Y
Heavy Duty Trucks | Diesel | Articulated 40 - 50 t | Euro VI D/E | DPF+SCR | PM Exhaust |  | 0.02 | 0 | 5 | 80 | 1.6895e-06 | -0.00023928 | 0.011888 | 0.059684 | 0 | 0 | 1 | 0.3951% | 0% | 80 | 0.0042878 | Y
Heavy Duty Trucks | Diesel | Articulated 40 - 50 t | Euro VI D/E | DPF+SCR | PM Exhaust |  | 0.02 | 0.5 | 5 | 80 | 1.6895e-06 | -0.00023928 | 0.011888 | 0.059684 | 0 | 0 | 1 | -31.17% | 0% | 80 | 0.0056465 | Y
Heavy Duty Trucks | Diesel | Articulated 40 - 50 t | Euro VI D/E | DPF+SCR | PM Exhaust |  | 0.02 | 1 | 5 | 75 | 1.6895e-06 | -0.00023928 | 0.011888 | 0.059684 | 0 | 0 | 1 | -62.94% | 0% | 75 | 0.0069114 | Y
Heavy Duty Trucks | Diesel | Articulated 40 - 50 t | Euro VI D/E | DPF+SCR | PM Exhaust |  | 0.04 | 0 | 5 | 80 | 1.6895e-06 | -0.00023928 | 0.011888 | 0.059684 | 0 | 0 | 1 | -17.31% | 0% | 80 | 0.00505 | Y
Heavy Duty Trucks | Diesel | Articulated 40 - 50 t | Euro VI D/E | DPF+SCR | PM Exhaust |  | 0.04 | 0.5 | 5 | 70 | 1.6895e-06 | -0.00023928 | 0.011888 | 0.059684 | 0 | 0 | 1 | -67.18% | 0% | 70 | 0.0071383 | Y
Heavy Duty Trucks | Diesel | Articulated 40 - 50 t | Euro VI D/E | DPF+SCR | PM Exhaust |  | 0.04 | 1 | 5 | 50 | 1.6895e-06 | -0.00023928 | 0.011888 | 0.059684 | 0 | 0 | 1 | -111.7% | 0% | 50 | 0.011307 | Y
Heavy Duty Trucks | Diesel | Articulated 40 - 50 t | Euro VI D/E | DPF+SCR | PM Exhaust |  | 0.06 | 0 | 5 | 80 | 1.6895e-06 | -0.00023928 | 0.011888 | 0.059684 | 0 | 0 | 1 | -35.7% | 0% | 80 | 0.0058418 | Y
Heavy Duty Trucks | Diesel | Articulated 40 - 50 t | Euro VI D/E | DPF+SCR | PM Exhaust |  | 0.06 | 0.5 | 5 | 50 | 1.6895e-06 | -0.00023928 | 0.011888 | 0.059684 | 0 | 0 | 1 | -110.5% | 0% | 50 | 0.011243 | Y
Heavy Duty Trucks | Diesel | Articulated 40 - 50 t | Euro VI D/E | DPF+SCR | PM Exhaust |  | 0.06 | 1 | 5 | 35 | 1.6895e-06 | -0.00023928 | 0.011888 | 0.059684 | 0 | 0 | 1 | -152.4% | 0% | 35 | 0.018394 | Y
Heavy Duty Trucks | Diesel | Articulated 40 - 50 t | Euro VI D/E | DPF+SCR | EC |  | -0.06 | 0 | 5 | 75 | 0.004835 | -0.67057 | 31.8771 | 59.6955 | 0 | 0 | 1 | 64.44% | 0% | 75 | 3.406 | Y
Heavy Duty Trucks | Diesel | Articulated 40 - 50 t | Euro VI D/E | DPF+SCR | EC |  | -0.06 | 0.5 | 5 | 75 | 0.004835 | -0.67057 | 31.8771 | 59.6955 | 0 | 0 | 1 | 61.86% | 0% | 75 | 3.653 | Y
Heavy Duty Trucks | Diesel | Articulated 40 - 50 t | Euro VI D/E | DPF+SCR | EC |  | -0.06 | 1 | 5 | 80 | 0.004835 | -0.67057 | 31.8771 | 59.6955 | 0 | 0 | 1 | 57.98% | 0% | 80 | 4.1697 | Y
Heavy Duty Trucks | Diesel | Articulated 40 - 50 t | Euro VI D/E | DPF+SCR | EC |  | -0.04 | 0 | 5 | 80 | 0.004835 | -0.67057 | 31.8771 | 59.6955 | 0 | 0 | 1 | 56.63% | 0% | 80 | 4.3034 | Y
Heavy Duty Trucks | Diesel | Articulated 40 - 50 t | Euro VI D/E | DPF+SCR | EC |  | -0.04 | 0.5 | 5 | 80 | 0.004835 | -0.67057 | 31.8771 | 59.6955 | 0 | 0 | 1 | 49.8% | 0% | 80 | 4.9806 | Y
Heavy Duty Trucks | Diesel | Articulated 40 - 50 t | Euro VI D/E | DPF+SCR | EC |  | -0.04 | 1 | 5 | 80 | 0.004835 | -0.67057 | 31.8771 | 59.6955 | 0 | 0 | 1 | 42.25% | 0% | 80 | 5.7303 | Y
Heavy Duty Trucks | Diesel | Articulated 40 - 50 t | Euro VI D/E | DPF+SCR | EC |  | -0.02 | 0 | 5 | 80 | 0.004835 | -0.67057 | 31.8771 | 59.6955 | 0 | 0 | 1 | 44.79% | 0% | 80 | 5.478 | Y
Heavy Duty Trucks | Diesel | Articulated 40 - 50 t | Euro VI D/E | DPF+SCR | EC |  | -0.02 | 0.5 | 5 | 80 | 0.004835 | -0.67057 | 31.8771 | 59.6955 | 0 | 0 | 1 | 31.66% | 0% | 80 | 6.7811 | Y
Heavy Duty Trucks | Diesel | Articulated 40 - 50 t | Euro VI D/E | DPF+SCR | EC |  | -0.02 | 1 | 5 | 80 | 0.004835 | -0.67057 | 31.8771 | 59.6955 | 0 | 0 | 1 | 17.82% | 0% | 80 | 8.1536 | Y
Heavy Duty Trucks | Diesel | Articulated 40 - 50 t | Euro VI D/E | DPF+SCR | EC |  | 0 | 0 | 5 | 80 | 0.004835 | -0.67057 | 31.8771 | 59.6955 | 0 | 0 | 1 | 26.17% | 0% | 80 | 7.3254 | Y
Heavy Duty Trucks | Diesel | Articulated 40 - 50 t | Euro VI D/E | DPF+SCR | EC |  | 0 | 0.5 | 5 | 80 | 0.004835 | -0.67057 | 31.8771 | 59.6955 | 0 | 0 | 1 | 0% | 0% | 80 | 9.9222 | Y
Heavy Duty Trucks | Diesel | Articulated 40 - 50 t | Euro VI D/E | DPF+SCR | EC |  | 0 | 1 | 5 | 80 | 0.004835 | -0.67057 | 31.8771 | 59.6955 | 0 | 0 | 1 | -26.45% | 0% | 80 | 12.5468 | Y
Heavy Duty Trucks | Diesel | Articulated 40 - 50 t | Euro VI D/E | DPF+SCR | EC |  | 0.02 | 0 | 5 | 80 | 0.004835 | -0.67057 | 31.8771 | 59.6955 | 0 | 0 | 1 | 3.01% | 0% | 80 | 9.6236 | Y
Heavy Duty Trucks | Diesel | Articulated 40 - 50 t | Euro VI D/E | DPF+SCR | EC |  | 0.02 | 0.5 | 5 | 80 | 0.004835 | -0.67057 | 31.8771 | 59.6955 | 0 | 0 | 1 | -44.83% | 0% | 80 | 14.3704 | Y
Heavy Duty Trucks | Diesel | Articulated 40 - 50 t | Euro VI D/E | DPF+SCR | EC |  | 0.02 | 1 | 5 | 75 | 0.004835 | -0.67057 | 31.8771 | 59.6955 | 0 | 0 | 1 | -91.48% | 0% | 75 | 18.339 | Y
Heavy Duty Trucks | Diesel | Articulated 40 - 50 t | Euro VI D/E | DPF+SCR | EC |  | 0.04 | 0 | 5 | 80 | 0.004835 | -0.67057 | 31.8771 | 59.6955 | 0 | 0 | 1 | -22.87% | 0% | 80 | 12.1917 | Y
Heavy Duty Trucks | Diesel | Articulated 40 - 50 t | Euro VI D/E | DPF+SCR | EC |  | 0.04 | 0.5 | 5 | 70 | 0.004835 | -0.67057 | 31.8771 | 59.6955 | 0 | 0 | 1 | -95.09% | 0% | 70 | 18.4982 | Y
Heavy Duty Trucks | Diesel | Articulated 40 - 50 t | Euro VI D/E | DPF+SCR | EC |  | 0.04 | 1 | 5 | 50 | 0.004835 | -0.67057 | 31.8771 | 59.6955 | 0 | 0 | 1 | -164.7% | 0% | 50 | 30.7855 | Y
Heavy Duty Trucks | Diesel | Articulated 40 - 50 t | Euro VI D/E | DPF+SCR | EC |  | 0.06 | 0 | 5 | 80 | 0.004835 | -0.67057 | 31.8771 | 59.6955 | 0 | 0 | 1 | -50.48% | 0% | 80 | 14.9314 | Y
Heavy Duty Trucks | Diesel | Articulated 40 - 50 t | Euro VI D/E | DPF+SCR | EC |  | 0.06 | 0.5 | 5 | 50 | 0.004835 | -0.67057 | 31.8771 | 59.6955 | 0 | 0 | 1 | -147.8% | 0% | 50 | 28.8195 | Y
Heavy Duty Trucks | Diesel | Articulated 40 - 50 t | Euro VI D/E | DPF+SCR | EC |  | 0.06 | 1 | 5 | 35 | 0.004835 | -0.67057 | 31.8771 | 59.6955 | 0 | 0 | 1 | -247.2% | 0% | 35 | 55.672 | Y
Heavy Duty Trucks | Diesel | Articulated 40 - 50 t | Euro VI D/E | DPF+SCR | CH4 |  |  |  | 10 | 80 | -0.012883 | -1.7112 | 310.9321 | -1525.7277 | -73.5405 | 8244.1725 | -40123.1718 | 0% | 0% | 80 | 0.00048749 | Y
Heavy Duty Trucks | Diesel | Articulated 40 - 50 t | Euro VI D/E | DPF+SCR | NH3 |  |  |  | 10 | 80 | 1.0191e-05 | -0.0014278 | 0.058567 | 0.051743 | 0 | 0 | 1 | 0% | 0% | 80 | 0.010216 | Y
Heavy Duty Trucks | Diesel | Articulated 40 - 50 t | Euro VI D/E | DPF+SCR | N2O |  |  |  | 1 | 80 | 0.07817 | 8.1896 | -154.5748 | 718.6148 | 2.0903 | -35.5898 | 161.7515 | 0% | 0% | 80 | 0.094445 | Y
Heavy Duty Trucks | Diesel | Articulated 40 - 50 t | Euro VI D/E | DPF+SCR | SPN23 |  | -0.06 | 0 | 5 | 75 | 15658576959.9851 | 831194867503.9215 | -1.7611e+13 | 1.2592e+14 | 0.22651 | -4.4878 | 32.5096 | 49.15% | 0% | 75 | 70495953217.3888 | Y
Heavy Duty Trucks | Diesel | Articulated 40 - 50 t | Euro VI D/E | DPF+SCR | SPN23 |  | -0.06 | 0.5 | 5 | 75 | 15658576959.9851 | 831194867503.9215 | -1.7611e+13 | 1.2592e+14 | 0.22651 | -4.4878 | 32.5096 | 47.25% | 0% | 75 | 73134165878.0463 | Y
Heavy Duty Trucks | Diesel | Articulated 40 - 50 t | Euro VI D/E | DPF+SCR | SPN23 |  | -0.06 | 1 | 5 | 80 | 15658576959.9851 | 831194867503.9215 | -1.7611e+13 | 1.2592e+14 | 0.22651 | -4.4878 | 32.5096 | 44.31% | 0% | 80 | 74712213062.8846 | Y
Heavy Duty Trucks | Diesel | Articulated 40 - 50 t | Euro VI D/E | DPF+SCR | SPN23 |  | -0.04 | 0 | 5 | 80 | 15658576959.9851 | 831194867503.9215 | -1.7611e+13 | 1.2592e+14 | 0.22651 | -4.4878 | 32.5096 | 42.75% | 0% | 80 | 76802909768.2278 | Y
Heavy Duty Trucks | Diesel | Articulated 40 - 50 t | Euro VI D/E | DPF+SCR | SPN23 |  | -0.04 | 0.5 | 5 | 80 | 15658576959.9851 | 831194867503.9215 | -1.7611e+13 | 1.2592e+14 | 0.22651 | -4.4878 | 32.5096 | 38.09% | 0% | 80 | 83048662426.334 | Y
Heavy Duty Trucks | Diesel | Articulated 40 - 50 t | Euro VI D/E | DPF+SCR | SPN23 |  | -0.04 | 1 | 5 | 80 | 15658576959.9851 | 831194867503.9215 | -1.7611e+13 | 1.2592e+14 | 0.22651 | -4.4878 | 32.5096 | 32.79% | 0% | 80 | 90159855852.4997 | Y
Heavy Duty Trucks | Diesel | Articulated 40 - 50 t | Euro VI D/E | DPF+SCR | SPN23 |  | -0.02 | 0 | 5 | 80 | 15658576959.9851 | 831194867503.9215 | -1.7611e+13 | 1.2592e+14 | 0.22651 | -4.4878 | 32.5096 | 33.21% | 0% | 80 | 89600855078.032 | Y
Heavy Duty Trucks | Diesel | Articulated 40 - 50 t | Euro VI D/E | DPF+SCR | SPN23 |  | -0.02 | 0.5 | 5 | 80 | 15658576959.9851 | 831194867503.9215 | -1.7611e+13 | 1.2592e+14 | 0.22651 | -4.4878 | 32.5096 | 24.31% | 0% | 80 | 101545017618.9256 | Y
Heavy Duty Trucks | Diesel | Articulated 40 - 50 t | Euro VI D/E | DPF+SCR | SPN23 |  | -0.02 | 1 | 5 | 80 | 15658576959.9851 | 831194867503.9215 | -1.7611e+13 | 1.2592e+14 | 0.22651 | -4.4878 | 32.5096 | 15.43% | 0% | 80 | 113453595538.5958 | Y
Heavy Duty Trucks | Diesel | Articulated 40 - 50 t | Euro VI D/E | DPF+SCR | SPN23 |  | 0 | 0 | 5 | 80 | 15658576959.9851 | 831194867503.9215 | -1.7611e+13 | 1.2592e+14 | 0.22651 | -4.4878 | 32.5096 | 17.92% | 0% | 80 | 110116776207.676 | Y
Heavy Duty Trucks | Diesel | Articulated 40 - 50 t | Euro VI D/E | DPF+SCR | SPN23 |  | 0 | 0.5 | 5 | 80 | 15658576959.9851 | 831194867503.9215 | -1.7611e+13 | 1.2592e+14 | 0.22651 | -4.4878 | 32.5096 | 0% | 0% | 80 | 134153033601.4823 | Y
Heavy Duty Trucks | Diesel | Articulated 40 - 50 t | Euro VI D/E | DPF+SCR | SPN23 |  | 0 | 1 | 5 | 80 | 15658576959.9851 | 831194867503.9215 | -1.7611e+13 | 1.2592e+14 | 0.22651 | -4.4878 | 32.5096 | -17.21% | 0% | 80 | 157240425030.1464 | Y
Heavy Duty Trucks | Diesel | Articulated 40 - 50 t | Euro VI D/E | DPF+SCR | SPN23 |  | 0.02 | 0 | 5 | 80 | 15658576959.9851 | 831194867503.9215 | -1.7611e+13 | 1.2592e+14 | 0.22651 | -4.4878 | 32.5096 | 0.3951% | 0% | 80 | 133622942676.2222 | Y
Heavy Duty Trucks | Diesel | Articulated 40 - 50 t | Euro VI D/E | DPF+SCR | SPN23 |  | 0.02 | 0.5 | 5 | 80 | 15658576959.9851 | 831194867503.9215 | -1.7611e+13 | 1.2592e+14 | 0.22651 | -4.4878 | 32.5096 | -31.17% | 0% | 80 | 175965598536.2839 | Y
Heavy Duty Trucks | Diesel | Articulated 40 - 50 t | Euro VI D/E | DPF+SCR | SPN23 |  | 0.02 | 1 | 5 | 75 | 15658576959.9851 | 831194867503.9215 | -1.7611e+13 | 1.2592e+14 | 0.22651 | -4.4878 | 32.5096 | -62.94% | 0% | 75 | 225906611918.8104 | Y
Heavy Duty Trucks | Diesel | Articulated 40 - 50 t | Euro VI D/E | DPF+SCR | SPN23 |  | 0.04 | 0 | 5 | 80 | 15658576959.9851 | 831194867503.9215 | -1.7611e+13 | 1.2592e+14 | 0.22651 | -4.4878 | 32.5096 | -17.31% | 0% | 80 | 157375502445.689 | Y
Heavy Duty Trucks | Diesel | Articulated 40 - 50 t | Euro VI D/E | DPF+SCR | SPN23 |  | 0.04 | 0.5 | 5 | 70 | 15658576959.9851 | 831194867503.9215 | -1.7611e+13 | 1.2592e+14 | 0.22651 | -4.4878 | 32.5096 | -67.18% | 0% | 70 | 240390655184.1449 | Y
Heavy Duty Trucks | Diesel | Articulated 40 - 50 t | Euro VI D/E | DPF+SCR | SPN23 |  | 0.04 | 1 | 5 | 50 | 15658576959.9851 | 831194867503.9215 | -1.7611e+13 | 1.2592e+14 | 0.22651 | -4.4878 | 32.5096 | -111.7% | 0% | 50 | 370966291047.0873 | Y
Heavy Duty Trucks | Diesel | Articulated 40 - 50 t | Euro VI D/E | DPF+SCR | SPN23 |  | 0.06 | 0 | 5 | 80 | 15658576959.9851 | 831194867503.9215 | -1.7611e+13 | 1.2592e+14 | 0.22651 | -4.4878 | 32.5096 | -35.7% | 0% | 80 | 182051071467.9239 | Y
Heavy Duty Trucks | Diesel | Articulated 40 - 50 t | Euro VI D/E | DPF+SCR | SPN23 |  | 0.06 | 0.5 | 5 | 50 | 15658576959.9851 | 831194867503.9215 | -1.7611e+13 | 1.2592e+14 | 0.22651 | -4.4878 | 32.5096 | -110.5% | 0% | 50 | 368857225117.8112 | Y
Heavy Duty Trucks | Diesel | Articulated 40 - 50 t | Euro VI D/E | DPF+SCR | SPN23 |  | 0.06 | 1 | 5 | 35 | 15658576959.9851 | 831194867503.9215 | -1.7611e+13 | 1.2592e+14 | 0.22651 | -4.4878 | 32.5096 | -152.4% | 0% | 35 | 565441173449.7612 | Y
Heavy Duty Trucks | Diesel | Articulated 40 - 50 t | Euro VII | DPF+SCR | CO |  | -0.06 | 0 | 5 | 70 | 11.8482 | -101.5882 | -188.6098 | 2031.2735 | 178.3328 | -2372.0651 | 7511.9156 | 99.21% | 0% | 70 | 0.00056086 | Y
Heavy Duty Trucks | Diesel | Articulated 40 - 50 t | Euro VII | DPF+SCR | CO |  | -0.06 | 0.5 | 5 | 70 | 11.8482 | -101.5882 | -188.6098 | 2031.2735 | 178.3328 | -2372.0651 | 7511.9156 | 98.9% | 0% | 70 | 0.00078379 | Y
Heavy Duty Trucks | Diesel | Articulated 40 - 50 t | Euro VII | DPF+SCR | CO |  | -0.06 | 1 | 5 | 70 | 11.8482 | -101.5882 | -188.6098 | 2031.2735 | 178.3328 | -2372.0651 | 7511.9156 | 98.62% | 0% | 70 | 0.00097659 | Y
Heavy Duty Trucks | Diesel | Articulated 40 - 50 t | Euro VII | DPF+SCR | CO |  | -0.04 | 0 | 5 | 80 | 11.8482 | -101.5882 | -188.6098 | 2031.2735 | 178.3328 | -2372.0651 | 7511.9156 | 98.85% | 0% | 80 | 0.00080859 | Y
Heavy Duty Trucks | Diesel | Articulated 40 - 50 t | Euro VII | DPF+SCR | CO |  | -0.04 | 0.5 | 5 | 75 | 11.8482 | -101.5882 | -188.6098 | 2031.2735 | 178.3328 | -2372.0651 | 7511.9156 | 98.29% | 0% | 75 | 0.0012093 | Y
Heavy Duty Trucks | Diesel | Articulated 40 - 50 t | Euro VII | DPF+SCR | CO |  | -0.04 | 1 | 5 | 80 | 11.8482 | -101.5882 | -188.6098 | 2031.2735 | 178.3328 | -2372.0651 | 7511.9156 | 97.9% | 0% | 80 | 0.0014769 | Y
Heavy Duty Trucks | Diesel | Articulated 40 - 50 t | Euro VII | DPF+SCR | CO |  | -0.02 | 0 | 5 | 80 | 11.8482 | -101.5882 | -188.6098 | 2031.2735 | 178.3328 | -2372.0651 | 7511.9156 | 98.25% | 0% | 80 | 0.0012302 | Y
Heavy Duty Trucks | Diesel | Articulated 40 - 50 t | Euro VII | DPF+SCR | CO |  | -0.02 | 0.5 | 5 | 80 | 11.8482 | -101.5882 | -188.6098 | 2031.2735 | 178.3328 | -2372.0651 | 7511.9156 | 97.3% | 0% | 80 | 0.0018978 | Y
Heavy Duty Trucks | Diesel | Articulated 40 - 50 t | Euro VII | DPF+SCR | CO |  | -0.02 | 1 | 5 | 80 | 11.8482 | -101.5882 | -188.6098 | 2031.2735 | 178.3328 | -2372.0651 | 7511.9156 | 96.74% | 0% | 80 | 0.0022929 | Y
Heavy Duty Trucks | Diesel | Articulated 40 - 50 t | Euro VII | DPF+SCR | CO |  | 0 | 0 | 5 | 80 | 11.8482 | -101.5882 | -188.6098 | 2031.2735 | 178.3328 | -2372.0651 | 7511.9156 | 96.94% | 0% | 80 | 0.0021575 | Y
Heavy Duty Trucks | Diesel | Articulated 40 - 50 t | Euro VII | DPF+SCR | CO |  | 0 | 0.5 | 5 | 80 | 11.8482 | -101.5882 | -188.6098 | 2031.2735 | 178.3328 | -2372.0651 | 7511.9156 | 95.2% | 0% | 80 | 0.0033802 | Y
Heavy Duty Trucks | Diesel | Articulated 40 - 50 t | Euro VII | DPF+SCR | CO |  | 0 | 1 | 5 | 80 | 11.8482 | -101.5882 | -188.6098 | 2031.2735 | 178.3328 | -2372.0651 | 7511.9156 | 94.24% | 0% | 80 | 0.0040565 | Y
Heavy Duty Trucks | Diesel | Articulated 40 - 50 t | Euro VII | DPF+SCR | CO |  | 0.02 | 0 | 5 | 80 | 11.8482 | -101.5882 | -188.6098 | 2031.2735 | 178.3328 | -2372.0651 | 7511.9156 | 94.72% | 0% | 80 | 0.0037214 | Y
Heavy Duty Trucks | Diesel | Articulated 40 - 50 t | Euro VII | DPF+SCR | CO |  | 0.02 | 0.5 | 5 | 80 | 11.8482 | -101.5882 | -188.6098 | 2031.2735 | 178.3328 | -2372.0651 | 7511.9156 | 92.38% | 0% | 80 | 0.0053693 | Y
Heavy Duty Trucks | Diesel | Articulated 40 - 50 t | Euro VII | DPF+SCR | CO |  | 0.02 | 1 | 5 | 75 | 11.8482 | -101.5882 | -188.6098 | 2031.2735 | 178.3328 | -2372.0651 | 7511.9156 | 91.67% | 0% | 75 | 0.0058855 | Y
Heavy Duty Trucks | Diesel | Articulated 40 - 50 t | Euro VII | DPF+SCR | CO |  | 0.04 | 0 | 5 | 80 | 11.8482 | -101.5882 | -188.6098 | 2031.2735 | 178.3328 | -2372.0651 | 7511.9156 | 92.51% | 0% | 80 | 0.0052736 | Y
Heavy Duty Trucks | Diesel | Articulated 40 - 50 t | Euro VII | DPF+SCR | CO |  | 0.04 | 0.5 | 5 | 70 | 11.8482 | -101.5882 | -188.6098 | 2031.2735 | 178.3328 | -2372.0651 | 7511.9156 | 90.92% | 0% | 70 | 0.0064493 | Y
Heavy Duty Trucks | Diesel | Articulated 40 - 50 t | Euro VII | DPF+SCR | CO |  | 0.04 | 1 | 5 | 50 | 11.8482 | -101.5882 | -188.6098 | 2031.2735 | 178.3328 | -2372.0651 | 7511.9156 | 90.18% | 0% | 50 | 0.007156 | Y
Heavy Duty Trucks | Diesel | Articulated 40 - 50 t | Euro VII | DPF+SCR | CO |  | 0.06 | 0 | 5 | 80 | 11.8482 | -101.5882 | -188.6098 | 2031.2735 | 178.3328 | -2372.0651 | 7511.9156 | 91.23% | 0% | 80 | 0.0061731 | Y
Heavy Duty Trucks | Diesel | Articulated 40 - 50 t | Euro VII | DPF+SCR | CO |  | 0.06 | 0.5 | 5 | 50 | 11.8482 | -101.5882 | -188.6098 | 2031.2735 | 178.3328 | -2372.0651 | 7511.9156 | 88.89% | 0% | 50 | 0.008099 | Y
Heavy Duty Trucks | Diesel | Articulated 40 - 50 t | Euro VII | DPF+SCR | CO |  | 0.06 | 1 | 5 | 35 | 11.8482 | -101.5882 | -188.6098 | 2031.2735 | 178.3328 | -2372.0651 | 7511.9156 | 90.1% | 0% | 35 | 0.0075001 | Y
Heavy Duty Trucks | Diesel | Articulated 40 - 50 t | Euro VII | DPF+SCR | NOx |  | -0.06 | 0 | 5 | 75 | -0.24871 | 25.0912 | -279.7187 | 828.7339 | 1.6516 | -19.9091 | 60.0257 | 71.27% | 0% | 75 | 0.0078318 | Y
Heavy Duty Trucks | Diesel | Articulated 40 - 50 t | Euro VII | DPF+SCR | NOx |  | -0.06 | 0.5 | 5 | 80 | -0.24871 | 25.0912 | -279.7187 | 828.7339 | 1.6516 | -19.9091 | 60.0257 | 82.17% | 0% | 80 | 0.0028846 | Y
Heavy Duty Trucks | Diesel | Articulated 40 - 50 t | Euro VII | DPF+SCR | NOx |  | -0.06 | 1 | 5 | 80 | -0.24871 | 25.0912 | -279.7187 | 828.7339 | 1.6516 | -19.9091 | 60.0257 | 83.36% | 0% | 80 | 0.002692 | Y
Heavy Duty Trucks | Diesel | Articulated 40 - 50 t | Euro VII | DPF+SCR | NOx |  | -0.04 | 0 | 5 | 80 | -0.24871 | 25.0912 | -279.7187 | 828.7339 | 1.6516 | -19.9091 | 60.0257 | 65.44% | 0% | 80 | 0.0055903 | Y
Heavy Duty Trucks | Diesel | Articulated 40 - 50 t | Euro VII | DPF+SCR | NOx |  | -0.04 | 0.5 | 12 | 80 | -0.24871 | 25.0912 | -279.7187 | 828.7339 | 1.6516 | -19.9091 | 60.0257 | 78.08% | 0% | 80 | 0.0035453 | Y
Heavy Duty Trucks | Diesel | Articulated 40 - 50 t | Euro VII | DPF+SCR | NOx |  | -0.04 | 1 | 11 | 80 | -0.24871 | 25.0912 | -279.7187 | 828.7339 | 1.6516 | -19.9091 | 60.0257 | 80.37% | 0% | 80 | 0.0031758 | Y
Heavy Duty Trucks | Diesel | Articulated 40 - 50 t | Euro VII | DPF+SCR | NOx |  | -0.02 | 0 | 5 | 80 | -0.24871 | 25.0912 | -279.7187 | 828.7339 | 1.6516 | -19.9091 | 60.0257 | 55.3% | 0% | 80 | 0.0072309 | Y
Heavy Duty Trucks | Diesel | Articulated 40 - 50 t | Euro VII | DPF+SCR | NOx |  | -0.02 | 0.5 | 5 | 80 | -0.24871 | 25.0912 | -279.7187 | 828.7339 | 1.6516 | -19.9091 | 60.0257 | 73.74% | 0% | 80 | 0.0042477 | Y
Heavy Duty Trucks | Diesel | Articulated 40 - 50 t | Euro VII | DPF+SCR | NOx |  | -0.02 | 1 | 5 | 80 | -0.24871 | 25.0912 | -279.7187 | 828.7339 | 1.6516 | -19.9091 | 60.0257 | 76.34% | 0% | 80 | 0.0038276 | Y
Heavy Duty Trucks | Diesel | Articulated 40 - 50 t | Euro VII | DPF+SCR | NOx |  | 0 | 0 | 5 | 80 | -0.24871 | 25.0912 | -279.7187 | 828.7339 | 1.6516 | -19.9091 | 60.0257 | 55.47% | 0% | 80 | 0.0072033 | Y
Heavy Duty Trucks | Diesel | Articulated 40 - 50 t | Euro VII | DPF+SCR | NOx |  | 0 | 0.5 | 5 | 80 | -0.24871 | 25.0912 | -279.7187 | 828.7339 | 1.6516 | -19.9091 | 60.0257 | 74.95% | 0% | 80 | 0.0040522 | Y
Heavy Duty Trucks | Diesel | Articulated 40 - 50 t | Euro VII | DPF+SCR | NOx |  | 0 | 1 | 5 | 80 | -0.24871 | 25.0912 | -279.7187 | 828.7339 | 1.6516 | -19.9091 | 60.0257 | 78.73% | 0% | 80 | 0.0034403 | Y
Heavy Duty Trucks | Diesel | Articulated 40 - 50 t | Euro VII | DPF+SCR | NOx |  | 0.02 | 0 | 5 | 80 | -0.24871 | 25.0912 | -279.7187 | 828.7339 | 1.6516 | -19.9091 | 60.0257 | 59.33% | 0% | 80 | 0.0065783 | Y
Heavy Duty Trucks | Diesel | Articulated 40 - 50 t | Euro VII | DPF+SCR | NOx |  | 0.02 | 0.5 | 5 | 80 | -0.24871 | 25.0912 | -279.7187 | 828.7339 | 1.6516 | -19.9091 | 60.0257 | 76.7% | 0% | 80 | 0.0037688 | Y
Heavy Duty Trucks | Diesel | Articulated 40 - 50 t | Euro VII | DPF+SCR | NOx |  | 0.02 | 1 | 5 | 75 | -0.24871 | 25.0912 | -279.7187 | 828.7339 | 1.6516 | -19.9091 | 60.0257 | 80.15% | 0% | 75 | 0.0054117 | Y
Heavy Duty Trucks | Diesel | Articulated 40 - 50 t | Euro VII | DPF+SCR | NOx |  | 0.04 | 0 | 5 | 80 | -0.24871 | 25.0912 | -279.7187 | 828.7339 | 1.6516 | -19.9091 | 60.0257 | 61.52% | 0% | 80 | 0.0062253 | Y
Heavy Duty Trucks | Diesel | Articulated 40 - 50 t | Euro VII | DPF+SCR | NOx |  | 0.04 | 0.5 | 5 | 70 | -0.24871 | 25.0912 | -279.7187 | 828.7339 | 1.6516 | -19.9091 | 60.0257 | 76.91% | 0% | 70 | 0.0092184 | Y
Heavy Duty Trucks | Diesel | Articulated 40 - 50 t | Euro VII | DPF+SCR | NOx |  | 0.04 | 1 | 5 | 50 | -0.24871 | 25.0912 | -279.7187 | 828.7339 | 1.6516 | -19.9091 | 60.0257 | 80.05% | 0% | 50 | 0.023088 | Y
Heavy Duty Trucks | Diesel | Articulated 40 - 50 t | Euro VII | DPF+SCR | NOx |  | 0.06 | 0 | 5 | 80 | -0.24871 | 25.0912 | -279.7187 | 828.7339 | 1.6516 | -19.9091 | 60.0257 | 60.79% | 0% | 80 | 0.006342 | Y
Heavy Duty Trucks | Diesel | Articulated 40 - 50 t | Euro VII | DPF+SCR | NOx |  | 0.06 | 0.5 | 5 | 50 | -0.24871 | 25.0912 | -279.7187 | 828.7339 | 1.6516 | -19.9091 | 60.0257 | 75.09% | 0% | 50 | 0.02883 | Y
Heavy Duty Trucks | Diesel | Articulated 40 - 50 t | Euro VII | DPF+SCR | NOx |  | 0.06 | 1 | 5 | 35 | -0.24871 | 25.0912 | -279.7187 | 828.7339 | 1.6516 | -19.9091 | 60.0257 | 79.18% | 0% | 35 | 0.047682 | Y
Heavy Duty Trucks | Diesel | Articulated 40 - 50 t | Euro VII | DPF+SCR | VOC |  | -0.06 | 0 | 5 | 65 | -0.097025 | 11.7122 | 607.5607 | -3544.4737 | -31.1853 | 9490.6068 | -49613.2405 | 91.82% | 0% | 65 | 0.00016979 | Y
Heavy Duty Trucks | Diesel | Articulated 40 - 50 t | Euro VII | DPF+SCR | VOC |  | -0.06 | 0.5 | 5 | 70 | -0.097025 | 11.7122 | 607.5607 | -3544.4737 | -31.1853 | 9490.6068 | -49613.2405 | 92.04% | 0% | 70 | 0.00015533 | Y
Heavy Duty Trucks | Diesel | Articulated 40 - 50 t | Euro VII | DPF+SCR | VOC |  | -0.06 | 1 | 5 | 65 | -0.097025 | 11.7122 | 607.5607 | -3544.4737 | -31.1853 | 9490.6068 | -49613.2405 | 92.11% | 0% | 65 | 0.00016381 | Y
Heavy Duty Trucks | Diesel | Articulated 40 - 50 t | Euro VII | DPF+SCR | VOC |  | -0.04 | 0 | 5 | 80 | -0.097025 | 11.7122 | 607.5607 | -3544.4737 | -31.1853 | 9490.6068 | -49613.2405 | 91.42% | 0% | 80 | 0.00014791 | Y
Heavy Duty Trucks | Diesel | Articulated 40 - 50 t | Euro VII | DPF+SCR | VOC |  | -0.04 | 0.5 | 5 | 80 | -0.097025 | 11.7122 | 607.5607 | -3544.4737 | -31.1853 | 9490.6068 | -49613.2405 | 91.63% | 0% | 80 | 0.0001443 | Y
Heavy Duty Trucks | Diesel | Articulated 40 - 50 t | Euro VII | DPF+SCR | VOC |  | -0.04 | 1 | 5 | 80 | -0.097025 | 11.7122 | 607.5607 | -3544.4737 | -31.1853 | 9490.6068 | -49613.2405 | 91.7% | 0% | 80 | 0.00014309 | Y
Heavy Duty Trucks | Diesel | Articulated 40 - 50 t | Euro VII | DPF+SCR | VOC |  | -0.02 | 0 | 5 | 80 | -0.097025 | 11.7122 | 607.5607 | -3544.4737 | -31.1853 | 9490.6068 | -49613.2405 | 90.82% | 0% | 80 | 0.00015819 | Y
Heavy Duty Trucks | Diesel | Articulated 40 - 50 t | Euro VII | DPF+SCR | VOC |  | -0.02 | 0.5 | 5 | 80 | -0.097025 | 11.7122 | 607.5607 | -3544.4737 | -31.1853 | 9490.6068 | -49613.2405 | 91.04% | 0% | 80 | 0.0001545 | Y
Heavy Duty Trucks | Diesel | Articulated 40 - 50 t | Euro VII | DPF+SCR | VOC |  | -0.02 | 1 | 5 | 80 | -0.097025 | 11.7122 | 607.5607 | -3544.4737 | -31.1853 | 9490.6068 | -49613.2405 | 91.11% | 0% | 80 | 0.00015322 | Y
Heavy Duty Trucks | Diesel | Articulated 40 - 50 t | Euro VII | DPF+SCR | VOC |  | 0 | 0 | 5 | 80 | -0.097025 | 11.7122 | 607.5607 | -3544.4737 | -31.1853 | 9490.6068 | -49613.2405 | 90% | 0% | 80 | 0.00017238 | Y
Heavy Duty Trucks | Diesel | Articulated 40 - 50 t | Euro VII | DPF+SCR | VOC |  | 0 | 0.5 | 5 | 80 | -0.097025 | 11.7122 | 607.5607 | -3544.4737 | -31.1853 | 9490.6068 | -49613.2405 | 90% | 0% | 80 | 0.00017239 | Y
Heavy Duty Trucks | Diesel | Articulated 40 - 50 t | Euro VII | DPF+SCR | VOC |  | 0 | 1 | 5 | 80 | -0.097025 | 11.7122 | 607.5607 | -3544.4737 | -31.1853 | 9490.6068 | -49613.2405 | 90.03% | 0% | 80 | 0.00017193 | Y
Heavy Duty Trucks | Diesel | Articulated 40 - 50 t | Euro VII | DPF+SCR | VOC |  | 0.02 | 0 | 5 | 80 | -0.097025 | 11.7122 | 607.5607 | -3544.4737 | -31.1853 | 9490.6068 | -49613.2405 | 89.38% | 0% | 80 | 0.0001831 | Y
Heavy Duty Trucks | Diesel | Articulated 40 - 50 t | Euro VII | DPF+SCR | VOC |  | 0.02 | 0.5 | 5 | 80 | -0.097025 | 11.7122 | 607.5607 | -3544.4737 | -31.1853 | 9490.6068 | -49613.2405 | 89.39% | 0% | 80 | 0.00018284 | Y
Heavy Duty Trucks | Diesel | Articulated 40 - 50 t | Euro VII | DPF+SCR | VOC |  | 0.02 | 1 | 5 | 75 | -0.097025 | 11.7122 | 607.5607 | -3544.4737 | -31.1853 | 9490.6068 | -49613.2405 | 89.38% | 0% | 75 | 0.00019476 | Y
Heavy Duty Trucks | Diesel | Articulated 40 - 50 t | Euro VII | DPF+SCR | VOC |  | 0.04 | 0 | 5 | 80 | -0.097025 | 11.7122 | 607.5607 | -3544.4737 | -31.1853 | 9490.6068 | -49613.2405 | 89.1% | 0% | 80 | 0.00018786 | Y
Heavy Duty Trucks | Diesel | Articulated 40 - 50 t | Euro VII | DPF+SCR | VOC |  | 0.04 | 0.5 | 5 | 70 | -0.097025 | 11.7122 | 607.5607 | -3544.4737 | -31.1853 | 9490.6068 | -49613.2405 | 89.01% | 0% | 70 | 0.00021447 | Y
Heavy Duty Trucks | Diesel | Articulated 40 - 50 t | Euro VII | DPF+SCR | VOC |  | 0.04 | 1 | 5 | 50 | -0.097025 | 11.7122 | 607.5607 | -3544.4737 | -31.1853 | 9490.6068 | -49613.2405 | 88.77% | 0% | 50 | 0.00028468 | Y
Heavy Duty Trucks | Diesel | Articulated 40 - 50 t | Euro VII | DPF+SCR | VOC |  | 0.06 | 0 | 5 | 80 | -0.097025 | 11.7122 | 607.5607 | -3544.4737 | -31.1853 | 9490.6068 | -49613.2405 | 88.92% | 0% | 80 | 0.00019097 | Y
Heavy Duty Trucks | Diesel | Articulated 40 - 50 t | Euro VII | DPF+SCR | VOC |  | 0.06 | 0.5 | 5 | 50 | -0.097025 | 11.7122 | 607.5607 | -3544.4737 | -31.1853 | 9490.6068 | -49613.2405 | 88.42% | 0% | 50 | 0.0002935 | Y
Heavy Duty Trucks | Diesel | Articulated 40 - 50 t | Euro VII | DPF+SCR | VOC |  | 0.06 | 1 | 5 | 35 | -0.097025 | 11.7122 | 607.5607 | -3544.4737 | -31.1853 | 9490.6068 | -49613.2405 | 89.61% | 0% | 35 | 0.00033909 | Y
Heavy Duty Trucks | Diesel | Articulated 40 - 50 t | Euro VII | DPF+SCR | PM Exhaust |  | -0.06 | 0 | 5 | 75 | 1.6895e-06 | -0.00023928 | 0.011888 | 0.059684 | 0 | 0 | 1 | 78.66% | 0% | 75 | 0.00090512 | Y
Heavy Duty Trucks | Diesel | Articulated 40 - 50 t | Euro VII | DPF+SCR | PM Exhaust |  | -0.06 | 0.5 | 5 | 75 | 1.6895e-06 | -0.00023928 | 0.011888 | 0.059684 | 0 | 0 | 1 | 77.86% | 0% | 75 | 0.000939 | Y
Heavy Duty Trucks | Diesel | Articulated 40 - 50 t | Euro VII | DPF+SCR | PM Exhaust |  | -0.06 | 1 | 5 | 80 | 1.6895e-06 | -0.00023928 | 0.011888 | 0.059684 | 0 | 0 | 1 | 76.63% | 0% | 80 | 0.0010061 | Y
Heavy Duty Trucks | Diesel | Articulated 40 - 50 t | Euro VII | DPF+SCR | PM Exhaust |  | -0.04 | 0 | 5 | 80 | 1.6895e-06 | -0.00023928 | 0.011888 | 0.059684 | 0 | 0 | 1 | 75.97% | 0% | 80 | 0.0010343 | Y
Heavy Duty Trucks | Diesel | Articulated 40 - 50 t | Euro VII | DPF+SCR | PM Exhaust |  | -0.04 | 0.5 | 5 | 80 | 1.6895e-06 | -0.00023928 | 0.011888 | 0.059684 | 0 | 0 | 1 | 74.02% | 0% | 80 | 0.0011184 | Y
Heavy Duty Trucks | Diesel | Articulated 40 - 50 t | Euro VII | DPF+SCR | PM Exhaust |  | -0.04 | 1 | 5 | 80 | 1.6895e-06 | -0.00023928 | 0.011888 | 0.059684 | 0 | 0 | 1 | 71.8% | 0% | 80 | 0.0012142 | Y
Heavy Duty Trucks | Diesel | Articulated 40 - 50 t | Euro VII | DPF+SCR | PM Exhaust |  | -0.02 | 0 | 5 | 80 | 1.6895e-06 | -0.00023928 | 0.011888 | 0.059684 | 0 | 0 | 1 | 71.97% | 0% | 80 | 0.0012066 | Y
Heavy Duty Trucks | Diesel | Articulated 40 - 50 t | Euro VII | DPF+SCR | PM Exhaust |  | -0.02 | 0.5 | 5 | 80 | 1.6895e-06 | -0.00023928 | 0.011888 | 0.059684 | 0 | 0 | 1 | 68.23% | 0% | 80 | 0.0013675 | Y
Heavy Duty Trucks | Diesel | Articulated 40 - 50 t | Euro VII | DPF+SCR | PM Exhaust |  | -0.02 | 1 | 5 | 80 | 1.6895e-06 | -0.00023928 | 0.011888 | 0.059684 | 0 | 0 | 1 | 64.51% | 0% | 80 | 0.0015278 | Y
Heavy Duty Trucks | Diesel | Articulated 40 - 50 t | Euro VII | DPF+SCR | PM Exhaust |  | 0 | 0 | 5 | 80 | 1.6895e-06 | -0.00023928 | 0.011888 | 0.059684 | 0 | 0 | 1 | 65.55% | 0% | 80 | 0.0014829 | Y
Heavy Duty Trucks | Diesel | Articulated 40 - 50 t | Euro VII | DPF+SCR | PM Exhaust |  | 0 | 0.5 | 5 | 80 | 1.6895e-06 | -0.00023928 | 0.011888 | 0.059684 | 0 | 0 | 1 | 58.03% | 0% | 80 | 0.0018066 | Y
Heavy Duty Trucks | Diesel | Articulated 40 - 50 t | Euro VII | DPF+SCR | PM Exhaust |  | 0 | 1 | 5 | 80 | 1.6895e-06 | -0.00023928 | 0.011888 | 0.059684 | 0 | 0 | 1 | 50.81% | 0% | 80 | 0.0021175 | Y
Heavy Duty Trucks | Diesel | Articulated 40 - 50 t | Euro VII | DPF+SCR | PM Exhaust |  | 0.02 | 0 | 5 | 80 | 1.6895e-06 | -0.00023928 | 0.011888 | 0.059684 | 0 | 0 | 1 | 58.2% | 0% | 80 | 0.0017995 | Y
Heavy Duty Trucks | Diesel | Articulated 40 - 50 t | Euro VII | DPF+SCR | PM Exhaust |  | 0.02 | 0.5 | 5 | 80 | 1.6895e-06 | -0.00023928 | 0.011888 | 0.059684 | 0 | 0 | 1 | 44.95% | 0% | 80 | 0.0023697 | Y
Heavy Duty Trucks | Diesel | Articulated 40 - 50 t | Euro VII | DPF+SCR | PM Exhaust |  | 0.02 | 1 | 5 | 75 | 1.6895e-06 | -0.00023928 | 0.011888 | 0.059684 | 0 | 0 | 1 | 31.62% | 0% | 75 | 0.0029005 | Y
Heavy Duty Trucks | Diesel | Articulated 40 - 50 t | Euro VII | DPF+SCR | PM Exhaust |  | 0.04 | 0 | 5 | 80 | 1.6895e-06 | -0.00023928 | 0.011888 | 0.059684 | 0 | 0 | 1 | 50.77% | 0% | 80 | 0.0021193 | Y
Heavy Duty Trucks | Diesel | Articulated 40 - 50 t | Euro VII | DPF+SCR | PM Exhaust |  | 0.04 | 0.5 | 5 | 70 | 1.6895e-06 | -0.00023928 | 0.011888 | 0.059684 | 0 | 0 | 1 | 29.84% | 0% | 70 | 0.0029958 | Y
Heavy Duty Trucks | Diesel | Articulated 40 - 50 t | Euro VII | DPF+SCR | PM Exhaust |  | 0.04 | 1 | 5 | 50 | 1.6895e-06 | -0.00023928 | 0.011888 | 0.059684 | 0 | 0 | 1 | 11.17% | 0% | 50 | 0.0047453 | Y
Heavy Duty Trucks | Diesel | Articulated 40 - 50 t | Euro VII | DPF+SCR | PM Exhaust |  | 0.06 | 0 | 5 | 80 | 1.6895e-06 | -0.00023928 | 0.011888 | 0.059684 | 0 | 0 | 1 | 43.05% | 0% | 80 | 0.0024516 | Y
Heavy Duty Trucks | Diesel | Articulated 40 - 50 t | Euro VII | DPF+SCR | PM Exhaust |  | 0.06 | 0.5 | 5 | 50 | 1.6895e-06 | -0.00023928 | 0.011888 | 0.059684 | 0 | 0 | 1 | 11.67% | 0% | 50 | 0.0047183 | Y
Heavy Duty Trucks | Diesel | Articulated 40 - 50 t | Euro VII | DPF+SCR | PM Exhaust |  | 0.06 | 1 | 5 | 35 | 1.6895e-06 | -0.00023928 | 0.011888 | 0.059684 | 0 | 0 | 1 | -5.913% | 0% | 35 | 0.0077194 | Y
Heavy Duty Trucks | Diesel | Articulated 40 - 50 t | Euro VII | DPF+SCR | EC |  | -0.06 | 0 | 5 | 75 | 0.004835 | -0.67057 | 31.8771 | 59.6955 | 0 | 0 | 1 | 64.44% | 0% | 75 | 3.406 | Y
Heavy Duty Trucks | Diesel | Articulated 40 - 50 t | Euro VII | DPF+SCR | EC |  | -0.06 | 0.5 | 5 | 75 | 0.004835 | -0.67057 | 31.8771 | 59.6955 | 0 | 0 | 1 | 61.86% | 0% | 75 | 3.653 | Y
Heavy Duty Trucks | Diesel | Articulated 40 - 50 t | Euro VII | DPF+SCR | EC |  | -0.06 | 1 | 5 | 80 | 0.004835 | -0.67057 | 31.8771 | 59.6955 | 0 | 0 | 1 | 57.98% | 0% | 80 | 4.1697 | Y
Heavy Duty Trucks | Diesel | Articulated 40 - 50 t | Euro VII | DPF+SCR | EC |  | -0.04 | 0 | 5 | 80 | 0.004835 | -0.67057 | 31.8771 | 59.6955 | 0 | 0 | 1 | 56.63% | 0% | 80 | 4.3034 | Y
Heavy Duty Trucks | Diesel | Articulated 40 - 50 t | Euro VII | DPF+SCR | EC |  | -0.04 | 0.5 | 5 | 80 | 0.004835 | -0.67057 | 31.8771 | 59.6955 | 0 | 0 | 1 | 49.8% | 0% | 80 | 4.9806 | Y
Heavy Duty Trucks | Diesel | Articulated 40 - 50 t | Euro VII | DPF+SCR | EC |  | -0.04 | 1 | 5 | 80 | 0.004835 | -0.67057 | 31.8771 | 59.6955 | 0 | 0 | 1 | 42.25% | 0% | 80 | 5.7303 | Y
Heavy Duty Trucks | Diesel | Articulated 40 - 50 t | Euro VII | DPF+SCR | EC |  | -0.02 | 0 | 5 | 80 | 0.004835 | -0.67057 | 31.8771 | 59.6955 | 0 | 0 | 1 | 44.79% | 0% | 80 | 5.478 | Y
Heavy Duty Trucks | Diesel | Articulated 40 - 50 t | Euro VII | DPF+SCR | EC |  | -0.02 | 0.5 | 5 | 80 | 0.004835 | -0.67057 | 31.8771 | 59.6955 | 0 | 0 | 1 | 31.66% | 0% | 80 | 6.7811 | Y
Heavy Duty Trucks | Diesel | Articulated 40 - 50 t | Euro VII | DPF+SCR | EC |  | -0.02 | 1 | 5 | 80 | 0.004835 | -0.67057 | 31.8771 | 59.6955 | 0 | 0 | 1 | 17.82% | 0% | 80 | 8.1536 | Y
Heavy Duty Trucks | Diesel | Articulated 40 - 50 t | Euro VII | DPF+SCR | EC |  | 0 | 0 | 5 | 80 | 0.004835 | -0.67057 | 31.8771 | 59.6955 | 0 | 0 | 1 | 26.17% | 0% | 80 | 7.3254 | Y
Heavy Duty Trucks | Diesel | Articulated 40 - 50 t | Euro VII | DPF+SCR | EC |  | 0 | 0.5 | 5 | 80 | 0.004835 | -0.67057 | 31.8771 | 59.6955 | 0 | 0 | 1 | 0% | 0% | 80 | 9.9222 | Y
Heavy Duty Trucks | Diesel | Articulated 40 - 50 t | Euro VII | DPF+SCR | EC |  | 0 | 1 | 5 | 80 | 0.004835 | -0.67057 | 31.8771 | 59.6955 | 0 | 0 | 1 | -26.45% | 0% | 80 | 12.5468 | Y
Heavy Duty Trucks | Diesel | Articulated 40 - 50 t | Euro VII | DPF+SCR | EC |  | 0.02 | 0 | 5 | 80 | 0.004835 | -0.67057 | 31.8771 | 59.6955 | 0 | 0 | 1 | 3.01% | 0% | 80 | 9.6236 | Y
Heavy Duty Trucks | Diesel | Articulated 40 - 50 t | Euro VII | DPF+SCR | EC |  | 0.02 | 0.5 | 5 | 80 | 0.004835 | -0.67057 | 31.8771 | 59.6955 | 0 | 0 | 1 | -44.83% | 0% | 80 | 14.3704 | Y
Heavy Duty Trucks | Diesel | Articulated 40 - 50 t | Euro VII | DPF+SCR | EC |  | 0.02 | 1 | 5 | 75 | 0.004835 | -0.67057 | 31.8771 | 59.6955 | 0 | 0 | 1 | -91.48% | 0% | 75 | 18.339 | Y
Heavy Duty Trucks | Diesel | Articulated 40 - 50 t | Euro VII | DPF+SCR | EC |  | 0.04 | 0 | 5 | 80 | 0.004835 | -0.67057 | 31.8771 | 59.6955 | 0 | 0 | 1 | -22.87% | 0% | 80 | 12.1917 | Y
Heavy Duty Trucks | Diesel | Articulated 40 - 50 t | Euro VII | DPF+SCR | EC |  | 0.04 | 0.5 | 5 | 70 | 0.004835 | -0.67057 | 31.8771 | 59.6955 | 0 | 0 | 1 | -95.09% | 0% | 70 | 18.4982 | Y
Heavy Duty Trucks | Diesel | Articulated 40 - 50 t | Euro VII | DPF+SCR | EC |  | 0.04 | 1 | 5 | 50 | 0.004835 | -0.67057 | 31.8771 | 59.6955 | 0 | 0 | 1 | -164.7% | 0% | 50 | 30.7855 | Y
Heavy Duty Trucks | Diesel | Articulated 40 - 50 t | Euro VII | DPF+SCR | EC |  | 0.06 | 0 | 5 | 80 | 0.004835 | -0.67057 | 31.8771 | 59.6955 | 0 | 0 | 1 | -50.48% | 0% | 80 | 14.9314 | Y
Heavy Duty Trucks | Diesel | Articulated 40 - 50 t | Euro VII | DPF+SCR | EC |  | 0.06 | 0.5 | 5 | 50 | 0.004835 | -0.67057 | 31.8771 | 59.6955 | 0 | 0 | 1 | -147.8% | 0% | 50 | 28.8195 | Y
Heavy Duty Trucks | Diesel | Articulated 40 - 50 t | Euro VII | DPF+SCR | EC |  | 0.06 | 1 | 5 | 35 | 0.004835 | -0.67057 | 31.8771 | 59.6955 | 0 | 0 | 1 | -247.2% | 0% | 35 | 55.672 | Y
Heavy Duty Trucks | Diesel | Articulated 40 - 50 t | Euro VII | DPF+SCR | CH4 |  |  |  | 10 | 80 | -0.012883 | -1.7112 | 310.9321 | -1525.7277 | -73.5405 | 8244.1725 | -40123.1718 | 20% | 0% | 80 | 0.00038999 | Y
Heavy Duty Trucks | Diesel | Articulated 40 - 50 t | Euro VII | DPF+SCR | NH3 |  |  |  | 10 | 80 | 1.0191e-05 | -0.0014278 | 0.058567 | 0.051743 | 0 | 0 | 1 | 70.86% | 0% | 80 | 0.0029771 | Y
Heavy Duty Trucks | Diesel | Articulated 40 - 50 t | Euro VII | DPF+SCR | N2O |  |  |  | 1 | 80 | 0.07817 | 8.1896 | -154.5748 | 718.6148 | 2.0903 | -35.5898 | 161.7515 | 53.8% | 0% | 80 | 0.043633 | Y
Heavy Duty Trucks | Diesel | Articulated 40 - 50 t | Euro VII | DPF+SCR | SPN23 |  | -0.06 | 0 | 5 | 75 | 15658576959.9851 | 831194867503.9215 | -1.7611e+13 | 1.2592e+14 | 0.22651 | -4.4878 | 32.5096 | 78.66% | 0% | 75 | 29585186924.0189 | Y
Heavy Duty Trucks | Diesel | Articulated 40 - 50 t | Euro VII | DPF+SCR | SPN23 |  | -0.06 | 0.5 | 5 | 75 | 15658576959.9851 | 831194867503.9215 | -1.7611e+13 | 1.2592e+14 | 0.22651 | -4.4878 | 32.5096 | 77.86% | 0% | 75 | 30692371253.7375 | Y
Heavy Duty Trucks | Diesel | Articulated 40 - 50 t | Euro VII | DPF+SCR | SPN23 |  | -0.06 | 1 | 5 | 80 | 15658576959.9851 | 831194867503.9215 | -1.7611e+13 | 1.2592e+14 | 0.22651 | -4.4878 | 32.5096 | 76.63% | 0% | 80 | 31354633678.8499 | Y
Heavy Duty Trucks | Diesel | Articulated 40 - 50 t | Euro VII | DPF+SCR | SPN23 |  | -0.04 | 0 | 5 | 80 | 15658576959.9851 | 831194867503.9215 | -1.7611e+13 | 1.2592e+14 | 0.22651 | -4.4878 | 32.5096 | 75.97% | 0% | 80 | 32232040820.7645 | Y
Heavy Duty Trucks | Diesel | Articulated 40 - 50 t | Euro VII | DPF+SCR | SPN23 |  | -0.04 | 0.5 | 5 | 80 | 15658576959.9851 | 831194867503.9215 | -1.7611e+13 | 1.2592e+14 | 0.22651 | -4.4878 | 32.5096 | 74.02% | 0% | 80 | 34853209149.4123 | Y
Heavy Duty Trucks | Diesel | Articulated 40 - 50 t | Euro VII | DPF+SCR | SPN23 |  | -0.04 | 1 | 5 | 80 | 15658576959.9851 | 831194867503.9215 | -1.7611e+13 | 1.2592e+14 | 0.22651 | -4.4878 | 32.5096 | 71.8% | 0% | 80 | 37837578849.5736 | Y
Heavy Duty Trucks | Diesel | Articulated 40 - 50 t | Euro VII | DPF+SCR | SPN23 |  | -0.02 | 0 | 5 | 80 | 15658576959.9851 | 831194867503.9215 | -1.7611e+13 | 1.2592e+14 | 0.22651 | -4.4878 | 32.5096 | 71.97% | 0% | 80 | 37602981803.2397 | Y
Heavy Duty Trucks | Diesel | Articulated 40 - 50 t | Euro VII | DPF+SCR | SPN23 |  | -0.02 | 0.5 | 5 | 80 | 15658576959.9851 | 831194867503.9215 | -1.7611e+13 | 1.2592e+14 | 0.22651 | -4.4878 | 32.5096 | 68.23% | 0% | 80 | 42615613951.5491 | Y
Heavy Duty Trucks | Diesel | Articulated 40 - 50 t | Euro VII | DPF+SCR | SPN23 |  | -0.02 | 1 | 5 | 80 | 15658576959.9851 | 831194867503.9215 | -1.7611e+13 | 1.2592e+14 | 0.22651 | -4.4878 | 32.5096 | 64.51% | 0% | 80 | 47613312226.0337 | Y
Heavy Duty Trucks | Diesel | Articulated 40 - 50 t | Euro VII | DPF+SCR | SPN23 |  | 0 | 0 | 5 | 80 | 15658576959.9851 | 831194867503.9215 | -1.7611e+13 | 1.2592e+14 | 0.22651 | -4.4878 | 32.5096 | 65.55% | 0% | 80 | 46212942146.1722 | Y
Heavy Duty Trucks | Diesel | Articulated 40 - 50 t | Euro VII | DPF+SCR | SPN23 |  | 0 | 0.5 | 5 | 80 | 15658576959.9851 | 831194867503.9215 | -1.7611e+13 | 1.2592e+14 | 0.22651 | -4.4878 | 32.5096 | 58.03% | 0% | 80 | 56300289511.4417 | Y
Heavy Duty Trucks | Diesel | Articulated 40 - 50 t | Euro VII | DPF+SCR | SPN23 |  | 0 | 1 | 5 | 80 | 15658576959.9851 | 831194867503.9215 | -1.7611e+13 | 1.2592e+14 | 0.22651 | -4.4878 | 32.5096 | 50.81% | 0% | 80 | 65989424274.9467 | Y
Heavy Duty Trucks | Diesel | Articulated 40 - 50 t | Euro VII | DPF+SCR | SPN23 |  | 0.02 | 0 | 5 | 80 | 15658576959.9851 | 831194867503.9215 | -1.7611e+13 | 1.2592e+14 | 0.22651 | -4.4878 | 32.5096 | 58.2% | 0% | 80 | 56077825123.1359 | Y
Heavy Duty Trucks | Diesel | Articulated 40 - 50 t | Euro VII | DPF+SCR | SPN23 |  | 0.02 | 0.5 | 5 | 80 | 15658576959.9851 | 831194867503.9215 | -1.7611e+13 | 1.2592e+14 | 0.22651 | -4.4878 | 32.5096 | 44.95% | 0% | 80 | 73847857746.3749 | Y
Heavy Duty Trucks | Diesel | Articulated 40 - 50 t | Euro VII | DPF+SCR | SPN23 |  | 0.02 | 1 | 5 | 75 | 15658576959.9851 | 831194867503.9215 | -1.7611e+13 | 1.2592e+14 | 0.22651 | -4.4878 | 32.5096 | 31.62% | 0% | 75 | 94806709264.2876 | Y
Heavy Duty Trucks | Diesel | Articulated 40 - 50 t | Euro VII | DPF+SCR | SPN23 |  | 0.04 | 0 | 5 | 80 | 15658576959.9851 | 831194867503.9215 | -1.7611e+13 | 1.2592e+14 | 0.22651 | -4.4878 | 32.5096 | 50.77% | 0% | 80 | 66046112501.7974 | Y
Heavy Duty Trucks | Diesel | Articulated 40 - 50 t | Euro VII | DPF+SCR | SPN23 |  | 0.04 | 0.5 | 5 | 70 | 15658576959.9851 | 831194867503.9215 | -1.7611e+13 | 1.2592e+14 | 0.22651 | -4.4878 | 32.5096 | 29.84% | 0% | 70 | 100885258569.0838 | Y
Heavy Duty Trucks | Diesel | Articulated 40 - 50 t | Euro VII | DPF+SCR | SPN23 |  | 0.04 | 1 | 5 | 50 | 15658576959.9851 | 831194867503.9215 | -1.7611e+13 | 1.2592e+14 | 0.22651 | -4.4878 | 32.5096 | 11.17% | 0% | 50 | 155684213947.6301 | Y
Heavy Duty Trucks | Diesel | Articulated 40 - 50 t | Euro VII | DPF+SCR | SPN23 |  | 0.06 | 0 | 5 | 80 | 15658576959.9851 | 831194867503.9215 | -1.7611e+13 | 1.2592e+14 | 0.22651 | -4.4878 | 32.5096 | 43.05% | 0% | 80 | 76401761140.6369 | Y
Heavy Duty Trucks | Diesel | Articulated 40 - 50 t | Euro VII | DPF+SCR | SPN23 |  | 0.06 | 0.5 | 5 | 50 | 15658576959.9851 | 831194867503.9215 | -1.7611e+13 | 1.2592e+14 | 0.22651 | -4.4878 | 32.5096 | 11.67% | 0% | 50 | 154799097754.3601 | Y
Heavy Duty Trucks | Diesel | Articulated 40 - 50 t | Euro VII | DPF+SCR | SPN23 |  | 0.06 | 1 | 5 | 35 | 15658576959.9851 | 831194867503.9215 | -1.7611e+13 | 1.2592e+14 | 0.22651 | -4.4878 | 32.5096 | -5.913% | 0% | 35 | 237299902300.2277 | Y
Heavy Duty Trucks | Diesel | Articulated 50 - 60 t | Conventional |  | CO |  | -0.06 | 0 | 12 | 86 | -5.466e-06 | 0.0016147 | 2.123 | -7.414 | 0.00096032 | 0.0093964 | 0.051183 | 0% | 0% | 80 | 0.30574
Heavy Duty Trucks | Diesel | Articulated 50 - 60 t | Conventional |  | CO |  | -0.06 | 0.5 | 12 | 86 | 6.1539e-06 | -0.0026574 | 1.99 | -7.7593 | 0.00083853 | 0.0060793 | 0.07056 | 0% | 0% | 80 | 0.29033
Heavy Duty Trucks | Diesel | Articulated 50 - 60 t | Conventional |  | CO |  | -0.06 | 1 | 12 | 86 | 5.016e-06 | -0.0021017 | 1.2188 | -4.9968 | 0.00048336 | 0.0032781 | 0.046814 | 0% | 0% | 80 | 0.29987
Heavy Duty Trucks | Diesel | Articulated 50 - 60 t | Conventional |  | CO |  | -0.04 | 0 | 12 | 86 | 2.0651e-05 | -0.0065625 | 0.61208 | 4.116 | 3.369e-05 | 0.0060442 | 0.066739 | 0% | 0% | 80 | 0.35344
Heavy Duty Trucks | Diesel | Articulated 50 - 60 t | Conventional |  | CO |  | -0.04 | 0.5 | 12 | 86 | -0.00017131 | 0.0061571 | 2.6192 | -1.8353 | 0.00074977 | 0.010288 | 0.18469 | 0% | 0% | 80 | 0.34317
Heavy Duty Trucks | Diesel | Articulated 50 - 60 t | Conventional |  | CO |  | -0.04 | 1 | 12 | 86 | -3.3614e-05 | -0.015486 | 3.0629 | -1.8965 | 0.00055294 | 0.0092083 | 0.23774 | 0% | 0% | 80 | 0.35122
Heavy Duty Trucks | Diesel | Articulated 50 - 60 t | Conventional |  | CO |  | -0.02 | 0 | 12 | 86 | 0.00019016 | -0.010128 | 1.1329 | 4.8447 | 0.00014613 | 0.006993 | 0.10108 | 0% | 0% | 80 | 1.0028
Heavy Duty Trucks | Diesel | Articulated 50 - 60 t | Conventional |  | CO |  | -0.02 | 0.5 | 12 | 86 | 6.8811e-05 | 0.012849 | -0.42906 | 10.2546 | 0.0002959 | -0.01059 | 0.16831 | 0% | 0% | 80 | 0.96094
Heavy Duty Trucks | Diesel | Articulated 50 - 60 t | Conventional |  | CO |  | -0.02 | 1 | 12 | 86 | 2.7026e-05 | 0.024245 | -0.44754 | 12.9848 | 0.00040337 | -0.012202 | 0.20863 | 0% | 0% | 80 | 1.0073
Heavy Duty Trucks | Diesel | Articulated 50 - 60 t | Conventional |  | CO |  | 0 | 0 | 12 | 86 | 0.00084504 | -0.0011447 | 2.6146 | 13.5601 | 0.00037289 | 0.017167 | 0.2267 | 0% | 0% | 80 | 2.032
Heavy Duty Trucks | Diesel | Articulated 50 - 60 t | Conventional |  | CO |  | 0 | 0.5 | 12 | 86 | 0.0024524 | -0.1069 | 4.031 | 11.5554 | 0.00078217 | -0.017661 | 0.60662 | 0% | 0% | 80 | 2.695
Heavy Duty Trucks | Diesel | Articulated 50 - 60 t | Conventional |  | CO |  | 0 | 1 | 12 | 85 | 0.0024398 | -0.13137 | 3.2919 | 12.6198 | 0.00067953 | -0.027162 | 0.5766 | 0% | 0% | 80 | 3.1079
Heavy Duty Trucks | Diesel | Articulated 50 - 60 t | Conventional |  | CO |  | 0.02 | 0 | 12 | 86 | 0.0019017 | -0.011492 | 4.4807 | 21.8807 | 0.00066588 | 0.019548 | 0.43804 | 0% | 0% | 80 | 2.5554
Heavy Duty Trucks | Diesel | Articulated 50 - 60 t | Conventional |  | CO |  | 0.02 | 0.5 | 12 | 79 | 0.00067211 | -0.018299 | 1.2342 | 6.3974 | 0.00025014 | -0.0053336 | 0.21297 | 0% | 0% | 79 | 3.0044
Heavy Duty Trucks | Diesel | Articulated 50 - 60 t | Conventional |  | CO |  | 0.02 | 1 | 12 | 62 | 0.0016725 | -0.21117 | 9.4009 | 0.017958 | 4.0093e-06 | 0.0014632 | 0.66302 | 0% | 0% | 62 | 3.56
Heavy Duty Trucks | Diesel | Articulated 50 - 60 t | Conventional |  | CO |  | 0.04 | 0 | 12 | 86 | 0.0011226 | 0.47301 | 3.9804 | -15.1673 | 0.0019685 | 0.091279 | -0.42212 | 0% | 0% | 80 | 2.5061
Heavy Duty Trucks | Diesel | Articulated 50 - 60 t | Conventional |  | CO |  | 0.04 | 0.5 | 12 | 53 | -0.004647 | 0.98223 | 2.6906 | -6.0403 | 0.0018103 | 0.094386 | -0.036543 | 0% | 0% | 53 | 4.137
Heavy Duty Trucks | Diesel | Articulated 50 - 60 t | Conventional |  | CO |  | 0.04 | 1 | 11 | 39 | -0.015682 | 2.6966 | 2.7677 | -11.2999 | 0.0039256 | 0.18503 | -0.1787 | 0% | 0% | 39 | 6.4417
Heavy Duty Trucks | Diesel | Articulated 50 - 60 t | Conventional |  | CO |  | 0.06 | 0 | 12 | 72 | 0.003439 | 0.90285 | 2.5571 | 10.1522 | 0.0034292 | 0.14286 | -0.60519 | 0% | 0% | 72 | 3.115
Heavy Duty Trucks | Diesel | Articulated 50 - 60 t | Conventional |  | CO |  | 0.06 | 0.5 | 12 | 39 | 0.003655 | -0.29298 | 7.2694 | -5.3258 | 0.00012789 | -0.011956 | 0.47796 | 0% | 0% | 39 | 6.14
Heavy Duty Trucks | Diesel | Articulated 50 - 60 t | Conventional |  | CO |  | 0.06 | 1 | 10 | 27 | -0.0059383 | 0.11478 | 4.5902 | -8.504 | -0.00065165 | 0.027473 | 0.057748 | 0% | 0% | 27 | 9.3852
Heavy Duty Trucks | Diesel | Articulated 50 - 60 t | Conventional |  | NOx |  | -0.06 | 0 | 12 | 86 | 1.2387e-05 | -0.0042154 | 1.5505 | -5.6363 | 0.00034743 | 0.0017407 | 0.027168 | 0% | 0% | 80 | 0.51132
Heavy Duty Trucks | Diesel | Articulated 50 - 60 t | Conventional |  | NOx |  | -0.06 | 0.5 | 12 | 86 | -0.0003413 | 0.018115 | 4.9761 | -0.27666 | 0.0013999 | -0.00097359 | 0.33169 | 0% | 0% | 80 | 0.45993
Heavy Duty Trucks | Diesel | Articulated 50 - 60 t | Conventional |  | NOx |  | -0.06 | 1 | 12 | 86 | 2.4884e-05 | -0.0084538 | 1.9638 | -9.2908 | 0.00035809 | 0.0009964 | 0.050653 | 0% | 0% | 80 | 0.54936
Heavy Duty Trucks | Diesel | Articulated 50 - 60 t | Conventional |  | NOx |  | -0.04 | 0 | 12 | 86 | 0.0001064 | -0.02904 | 2.2397 | 9.558 | 5.1947e-05 | 0.0067237 | 0.10992 | 0% | 0% | 80 | 0.73132
Heavy Duty Trucks | Diesel | Articulated 50 - 60 t | Conventional |  | NOx |  | -0.04 | 0.5 | 12 | 86 | -0.001268 | 0.063273 | 6.8944 | -3.5911 | 0.00062975 | 0.016813 | 0.21823 | 0% | 0% | 80 | 0.67865
Heavy Duty Trucks | Diesel | Articulated 50 - 60 t | Conventional |  | NOx |  | -0.04 | 1 | 12 | 84 | -0.0012415 | 0.14484 | -2.2876 | 11.2506 | 0.0003714 | -0.0057344 | 0.029236 | 0% | 0% | 80 | 0.76753
Heavy Duty Trucks | Diesel | Articulated 50 - 60 t | Conventional |  | NOx |  | -0.02 | 0 | 12 | 86 | 4.8601e-05 | -0.01511 | 1.1958 | 6.1817 | -2.0633e-05 | 0.0028817 | 0.052778 | 0% | 0% | 80 | 2.4811
Heavy Duty Trucks | Diesel | Articulated 50 - 60 t | Conventional |  | NOx |  | -0.02 | 0.5 | 12 | 86 | 3.3279e-05 | -0.016705 | 1.2809 | -7.2829 | -2.9221e-05 | 0.0028168 | -0.0070146 | 0% | 0% | 80 | 2.1203
Heavy Duty Trucks | Diesel | Articulated 50 - 60 t | Conventional |  | NOx |  | -0.02 | 1 | 12 | 86 | 0.00019609 | -0.074818 | 5.2253 | -18.6223 | -7.3524e-05 | 0.0068684 | 0.03858 | 0% | 0% | 80 | 2.23
Heavy Duty Trucks | Diesel | Articulated 50 - 60 t | Conventional |  | NOx |  | 0 | 0 | 12 | 86 | -0.00016144 | 0.0639 | 5.929 | 22.6862 | -5.2823e-05 | 0.015056 | 0.17428 | 0% | 0% | 80 | 9.8889
Heavy Duty Trucks | Diesel | Articulated 50 - 60 t | Conventional |  | NOx |  | 0 | 0.5 | 12 | 86 | 0.00037022 | 0.20298 | 5.783 | -2.6023 | 0.00011631 | 0.011464 | 0.083352 | 0% | 0% | 80 | 13.9598
Heavy Duty Trucks | Diesel | Articulated 50 - 60 t | Conventional |  | NOx |  | 0 | 1 | 12 | 85 | -0.00026281 | -0.0019258 | 2.5337 | -7.6578 | -2.7261e-05 | 0.0024002 | 0.017274 | 0% | 0% | 80 | 17.2869
Heavy Duty Trucks | Diesel | Articulated 50 - 60 t | Conventional |  | NOx |  | 0.02 | 0 | 12 | 86 | 9.0221e-05 | 0.048626 | 2.6614 | 7.7058 | -1.5747e-05 | 0.0048613 | 0.065009 | 0% | 0% | 80 | 20.4604
Heavy Duty Trucks | Diesel | Articulated 50 - 60 t | Conventional |  | NOx |  | 0.02 | 0.5 | 12 | 79 | -0.00033076 | 0.13553 | 5.5618 | 7.6761 | -1.858e-05 | 0.0054634 | 0.092175 | 0% | 0% | 79 | 35.0671
Heavy Duty Trucks | Diesel | Articulated 50 - 60 t | Conventional |  | NOx |  | 0.02 | 1 | 12 | 62 | -0.0026775 | 0.1566 | 2.4997 | -10.1408 | -6.2813e-05 | 0.0044694 | 0.0015899 | 0% | 0% | 62 | 47.0914
Heavy Duty Trucks | Diesel | Articulated 50 - 60 t | Conventional |  | NOx |  | 0.04 | 0 | 12 | 86 | 0.0048421 | 0.52212 | 1.505 | -31.5865 | 0.00010357 | 0.022985 | -0.14846 | 0% | 0% | 80 | 31.3913
Heavy Duty Trucks | Diesel | Articulated 50 - 60 t | Conventional |  | NOx |  | 0.04 | 0.5 | 12 | 53 | -0.0089769 | 0.50585 | -0.045097 | -9.9086 | -0.00016905 | 0.010203 | -0.04123 | 0% | 0% | 53 | 55.2193
Heavy Duty Trucks | Diesel | Articulated 50 - 60 t | Conventional |  | NOx |  | 0.04 | 1 | 11 | 39 | -0.0036613 | 0.060794 | 4.3416 | 12.6876 | -4.389e-05 | 0.00076215 | 0.055711 | 0% | 0% | 39 | 78.649
Heavy Duty Trucks | Diesel | Articulated 50 - 60 t | Conventional |  | NOx |  | 0.06 | 0 | 12 | 72 | 0.00057771 | 0.09923 | 1.8529 | 9.5203 | 1.1578e-05 | 0.002605 | 0.044355 | 0% | 0% | 72 | 41.5313
Heavy Duty Trucks | Diesel | Articulated 50 - 60 t | Conventional |  | NOx |  | 0.06 | 0.5 | 12 | 39 | -0.012571 | 0.52091 | 0.87002 | 5.5886 | -0.00016285 | 0.0069611 | 0.005069 | 0% | 0% | 39 | 76.5401
Heavy Duty Trucks | Diesel | Articulated 50 - 60 t | Conventional |  | NOx |  | 0.06 | 1 | 10 | 27 | -0.0078674 | 0.2413 | -0.058631 | 5.8926 | -6.2747e-05 | 0.0018288 | 0.0047898 | 0% | 0% | 27 | 111.5096
Heavy Duty Trucks | Diesel | Articulated 50 - 60 t | Conventional |  | VOC |  | -0.06 | 0 | 12 | 86 | 7.8529e-06 | -0.0049828 | 1.5343 | -4.6134 | 0.00049844 | 0.047419 | -0.12436 | 0% | 0% | 80 | 0.16448
Heavy Duty Trucks | Diesel | Articulated 50 - 60 t | Conventional |  | VOC |  | -0.06 | 0.5 | 12 | 86 | -3.6786e-05 | 0.020017 | 2.5075 | -7.9327 | 0.002901 | 0.054606 | -0.018971 | 0% | 0% | 80 | 0.1647
Heavy Duty Trucks | Diesel | Articulated 50 - 60 t | Conventional |  | VOC |  | -0.06 | 1 | 12 | 86 | -3.2083e-05 | 0.018407 | 2.0887 | -6.6273 | 0.0025395 | 0.049456 | -0.044755 | 0% | 0% | 80 | 0.16232
Heavy Duty Trucks | Diesel | Articulated 50 - 60 t | Conventional |  | VOC |  | -0.04 | 0 | 12 | 86 | 8.2623e-06 | -0.0032157 | 0.39185 | 2.8753 | 3.3472e-05 | 0.0114 | 0.10586 | 0% | 0% | 80 | 0.18133
Heavy Duty Trucks | Diesel | Articulated 50 - 60 t | Conventional |  | VOC |  | -0.04 | 0.5 | 12 | 86 | -1.7526e-05 | 0.009028 | 2.4469 | -1.3401 | 0.0019796 | 0.052107 | 0.17035 | 0% | 0% | 80 | 0.17875
Heavy Duty Trucks | Diesel | Articulated 50 - 60 t | Conventional |  | VOC |  | -0.04 | 1 | 12 | 86 | -4.3996e-16 | 1.0798e-13 | 3.9937 | 1.7754e-10 | 0.0022538 | 0.10804 | 0.23093 | 0% | 0% | 80 | 0.17141
Heavy Duty Trucks | Diesel | Articulated 50 - 60 t | Conventional |  | VOC |  | -0.02 | 0 | 12 | 86 | 4.7265e-05 | -0.0036854 | 0.76662 | 2.5623 | 0.00012435 | 0.018671 | 0.10756 | 0% | 0% | 80 | 0.33636
Heavy Duty Trucks | Diesel | Articulated 50 - 60 t | Conventional |  | VOC |  | -0.02 | 0.5 | 12 | 86 | 1.8982e-06 | -0.0019208 | 0.55593 | 4.1178 | 5.9239e-05 | 0.018071 | 0.12088 | 0% | 0% | 80 | 0.23945
Heavy Duty Trucks | Diesel | Articulated 50 - 60 t | Conventional |  | VOC |  | -0.02 | 1 | 12 | 86 | 3.0037e-06 | -0.0023444 | 0.58667 | 3.974 | 5.7448e-05 | 0.019833 | 0.12572 | 0% | 0% | 80 | 0.22501
Heavy Duty Trucks | Diesel | Articulated 50 - 60 t | Conventional |  | VOC |  | 0 | 0 | 12 | 86 | 0.00011946 | 0.13372 | 2.3389 | -2.3835 | 0.0027901 | 0.094535 | -0.3016 | 0% | 0% | 80 | 0.54827
Heavy Duty Trucks | Diesel | Articulated 50 - 60 t | Conventional |  | VOC |  | 0 | 0.5 | 12 | 86 | 0.00013348 | 0.14138 | 0.39408 | -3.2268 | 0.0034971 | 0.039886 | -0.32664 | 0% | 0% | 80 | 0.49587
Heavy Duty Trucks | Diesel | Articulated 50 - 60 t | Conventional |  | VOC |  | 0 | 1 | 12 | 85 | 0.00012845 | 0.087148 | 2.2246 | -4.5876 | 0.0018045 | 0.10231 | -0.40021 | 0% | 0% | 80 | 0.51524
Heavy Duty Trucks | Diesel | Articulated 50 - 60 t | Conventional |  | VOC |  | 0.02 | 0 | 12 | 86 | -8.3146e-05 | 0.062674 | 1.8818 | 4.1742 | 0.0014904 | 0.04938 | 0.12988 | 0% | 0% | 80 | 0.47109
Heavy Duty Trucks | Diesel | Articulated 50 - 60 t | Conventional |  | VOC |  | 0.02 | 0.5 | 12 | 79 | 1.2907e-05 | 0.001889 | 0.45421 | 3.5751 | -2.4892e-05 | 0.015178 | 0.087393 | 0% | 0% | 79 | 0.64474
Heavy Duty Trucks | Diesel | Articulated 50 - 60 t | Conventional |  | VOC |  | 0.02 | 1 | 12 | 62 | 0.00046611 | 0.16415 | 0.89236 | 5.9397 | 0.0028083 | 0.0901 | -0.28909 | 0% | 0% | 62 | 0.80518
Heavy Duty Trucks | Diesel | Articulated 50 - 60 t | Conventional |  | VOC |  | 0.04 | 0 | 12 | 86 | 2.1952e-05 | 0.0017913 | 0.60604 | 5.9376 | -1.7162e-05 | 0.020386 | 0.10284 | 0% | 0% | 80 | 0.59366
Heavy Duty Trucks | Diesel | Articulated 50 - 60 t | Conventional |  | VOC |  | 0.04 | 0.5 | 12 | 53 | 0.00048117 | 0.13797 | 0.49535 | 8.3746 | 0.0023403 | 0.067405 | -0.18875 | 0% | 0% | 53 | 0.93568
Heavy Duty Trucks | Diesel | Articulated 50 - 60 t | Conventional |  | VOC |  | 0.04 | 1 | 11 | 39 | 0.00057089 | 0.097944 | 0.507 | 5.9985 | 0.00128 | 0.053979 | -0.062669 | 0% | 0% | 39 | 1.3408
Heavy Duty Trucks | Diesel | Articulated 50 - 60 t | Conventional |  | VOC |  | 0.06 | 0 | 12 | 72 | 1.8965e-05 | 0.0016618 | 0.45404 | 3.9317 | -1.9336e-05 | 0.014943 | 0.073009 | 0% | 0% | 72 | 0.69288
Heavy Duty Trucks | Diesel | Articulated 50 - 60 t | Conventional |  | VOC |  | 0.06 | 0.5 | 12 | 39 | 0.00061764 | 0.079863 | 0.81335 | 3.663 | 0.0011572 | 0.060104 | -0.18903 | 0% | 0% | 39 | 1.2672
Heavy Duty Trucks | Diesel | Articulated 50 - 60 t | Conventional |  | VOC |  | 0.06 | 1 | 10 | 27 | 0.0016577 | 0.063784 | -1.5011 | 8.2024 | 0.0023773 | -0.036755 | 0.16106 | 0% | 0% | 27 | 1.9222
Heavy Duty Trucks | Diesel | Articulated 50 - 60 t | Conventional |  | PM Exhaust |  | -0.06 | 0 | 12 | 86 | 7.8434e-05 | -0.010248 | 1.6351 | 2.9776 | 0.00055217 | 0.091543 | 0.48306 | 0% | 0% | 80 | 0.11944
Heavy Duty Trucks | Diesel | Articulated 50 - 60 t | Conventional |  | PM Exhaust |  | -0.06 | 0.5 | 12 | 86 | -2.7892e-05 | 0.019306 | 1.7526 | -5.3312 | 0.0031005 | 0.07775 | 0.061315 | 0% | 0% | 80 | 0.11682
Heavy Duty Trucks | Diesel | Articulated 50 - 60 t | Conventional |  | PM Exhaust |  | -0.06 | 1 | 12 | 86 | -1.5619e-05 | 0.0099759 | 0.98522 | -3.1493 | 0.0016631 | 0.040038 | 0.060155 | 0% | 0% | 80 | 0.11821
Heavy Duty Trucks | Diesel | Articulated 50 - 60 t | Conventional |  | PM Exhaust |  | -0.04 | 0 | 12 | 86 | 5.3699e-05 | -0.010149 | 3.8948 | -3.2653 | 0.0014648 | 0.21203 | 0.22798 | 0% | 0% | 80 | 0.12745
Heavy Duty Trucks | Diesel | Articulated 50 - 60 t | Conventional |  | PM Exhaust |  | -0.04 | 0.5 | 12 | 86 | -1.4383e-05 | 0.0080288 | 3.1119 | -0.38736 | 0.0028996 | 0.11478 | 0.88003 | 0% | 0% | 80 | 0.12779
Heavy Duty Trucks | Diesel | Articulated 50 - 60 t | Conventional |  | PM Exhaust |  | -0.04 | 1 | 12 | 86 | -3.7083e-17 | 8.3903e-15 | 2.0155 | 1.9526e-12 | 0.0016108 | 0.056018 | 0.72605 | 0% | 0% | 80 | 0.12989
Heavy Duty Trucks | Diesel | Articulated 50 - 60 t | Conventional |  | PM Exhaust |  | -0.02 | 0 | 12 | 86 | -8.5164e-06 | 0.046763 | 2.2022 | -1.9452 | 0.0031334 | 0.1308 | 0.0016584 | 0% | 0% | 80 | 0.19216
Heavy Duty Trucks | Diesel | Articulated 50 - 60 t | Conventional |  | PM Exhaust |  | -0.02 | 0.5 | 12 | 86 | 7.6868e-05 | -0.009377 | 0.97489 | 2.2593 | 0.00021796 | 0.022239 | 0.50197 | 0% | 0% | 80 | 0.20264
Heavy Duty Trucks | Diesel | Articulated 50 - 60 t | Conventional |  | PM Exhaust |  | -0.02 | 1 | 12 | 86 | -4.6096e-05 | 0.01978 | -0.3723 | 3.8101 | 0.00093289 | -0.021996 | 0.25211 | 0% | 0% | 80 | 0.21571
Heavy Duty Trucks | Diesel | Articulated 50 - 60 t | Conventional |  | PM Exhaust |  | 0 | 0 | 12 | 86 | -4.0462e-18 | 4.1119e-16 | 4.8752 | -2.6068e-12 | -0.0015766 | 0.28891 | 0.21018 | 0% | 0% | 80 | 0.36843
Heavy Duty Trucks | Diesel | Articulated 50 - 60 t | Conventional |  | PM Exhaust |  | 0 | 0.5 | 12 | 86 | 0.00080935 | -0.016536 | -0.016681 | 13.1859 | 0.0020177 | -0.078134 | 1.3078 | 0% | 0% | 80 | 0.50251
Heavy Duty Trucks | Diesel | Articulated 50 - 60 t | Conventional |  | PM Exhaust |  | 0 | 1 | 12 | 85 | 0.00065615 | -0.010596 | 0.36014 | 8.3799 | 0.0014105 | -0.042819 | 0.89794 | 0% | 0% | 80 | 0.58719
Heavy Duty Trucks | Diesel | Articulated 50 - 60 t | Conventional |  | PM Exhaust |  | 0.02 | 0 | 12 | 86 | 5.8614e-05 | 0.018943 | 2.0729 | 13.097 | -0.0003395 | 0.10755 | 0.99714 | 0% | 0% | 80 | 0.55557
Heavy Duty Trucks | Diesel | Articulated 50 - 60 t | Conventional |  | PM Exhaust |  | 0.02 | 0.5 | 12 | 79 | 0.00058118 | -0.0082951 | 1.9802 | 1.9719 | 0.00062808 | 0.017829 | 0.91243 | 0% | 0% | 79 | 0.79749
Heavy Duty Trucks | Diesel | Articulated 50 - 60 t | Conventional |  | PM Exhaust |  | 0.02 | 1 | 12 | 62 | 0.0015137 | -0.072945 | 5.3941 | 2.24 | 0.0012182 | -0.0050973 | 2.1843 | 0% | 0% | 62 | 1.0268
Heavy Duty Trucks | Diesel | Articulated 50 - 60 t | Conventional |  | PM Exhaust |  | 0.04 | 0 | 12 | 86 | 0.0011804 | 0.26595 | 2.5595 | -3.5269 | 0.0034044 | 0.33008 | -1.0585 | 0% | 0% | 80 | 0.66502
Heavy Duty Trucks | Diesel | Articulated 50 - 60 t | Conventional |  | PM Exhaust |  | 0.04 | 0.5 | 12 | 53 | -5.605e-05 | 0.10636 | 2.4242 | 2.0978 | 0.00051553 | 0.080896 | 0.84623 | 0% | 0% | 53 | 1.2069
Heavy Duty Trucks | Diesel | Articulated 50 - 60 t | Conventional |  | PM Exhaust |  | 0.04 | 1 | 11 | 39 | -0.0030478 | 0.087157 | 3.1818 | -6.8902 | -0.0021325 | 0.10009 | 0.30671 | 0% | 0% | 39 | 1.8297
Heavy Duty Trucks | Diesel | Articulated 50 - 60 t | Conventional |  | PM Exhaust |  | 0.06 | 0 | 12 | 72 | 3.3874e-05 | 0.01629 | 1.0919 | 4.1704 | -0.00015813 | 0.043099 | 0.43719 | 0% | 0% | 72 | 0.91834
Heavy Duty Trucks | Diesel | Articulated 50 - 60 t | Conventional |  | PM Exhaust |  | 0.06 | 0.5 | 12 | 39 | 0.0041829 | -0.33353 | 8.7243 | -6.5336 | 0.00079037 | -0.073525 | 2.7559 | 0% | 0% | 39 | 1.7526
Heavy Duty Trucks | Diesel | Articulated 50 - 60 t | Conventional |  | PM Exhaust |  | 0.06 | 1 | 10 | 27 | -0.008968 | 0.31351 | -0.68153 | -15.0241 | -0.0038215 | 0.15578 | -1.1606 | 0% | 0% | 27 | 2.6534
Heavy Duty Trucks | Diesel | Articulated 50 - 60 t | Conventional |  | EC |  | -0.06 | 0 | 12 | 86 | 0.0001281 | -0.036863 | 6.6587 | -23.3305 | 0.001157 | 0.0011473 | 0.10695 | 0% | 0% | 80 | 0.55735
Heavy Duty Trucks | Diesel | Articulated 50 - 60 t | Conventional |  | EC |  | -0.06 | 0.5 | 12 | 86 | 0.00016022 | -0.045033 | 6.992 | -28.0956 | 0.0011541 | -7.0061e-05 | 0.1304 | 0% | 0% | 80 | 0.54101
Heavy Duty Trucks | Diesel | Articulated 50 - 60 t | Conventional |  | EC |  | -0.06 | 1 | 12 | 86 | 0.00014837 | -0.042062 | 6.3913 | -27.8972 | 0.00097896 | -0.00025112 | 0.12436 | 0% | 0% | 80 | 0.56946
Heavy Duty Trucks | Diesel | Articulated 50 - 60 t | Conventional |  | EC |  | -0.04 | 0 | 12 | 86 | 5.2294e-05 | -0.013635 | 0.98855 | 4.9895 | 2.4302e-05 | 0.0022062 | 0.035201 | 0% | 0% | 80 | 0.80275
Heavy Duty Trucks | Diesel | Articulated 50 - 60 t | Conventional |  | EC |  | -0.04 | 0.5 | 12 | 86 | 0.00010457 | -0.02549 | 1.7071 | 5.0823 | 3.7499e-05 | 0.0025332 | 0.058741 | 0% | 0% | 80 | 0.79932
Heavy Duty Trucks | Diesel | Articulated 50 - 60 t | Conventional |  | EC |  | -0.04 | 1 | 12 | 86 | 0.00019503 | -0.046534 | 3.0442 | 5.1173 | 5.7499e-05 | 0.0031524 | 0.099144 | 0% | 0% | 80 | 0.88084
Heavy Duty Trucks | Diesel | Articulated 50 - 60 t | Conventional |  | EC |  | -0.02 | 0 | 12 | 86 | -4.8819e-05 | 0.040662 | 3.1138 | -9.0963 | 0.00022226 | 0.006356 | 0.0071896 | 0% | 0% | 80 | 3.0651
Heavy Duty Trucks | Diesel | Articulated 50 - 60 t | Conventional |  | EC |  | -0.02 | 0.5 | 12 | 86 | 6.8936e-05 | -0.022598 | 1.5808 | -12.4609 | -3.3321e-05 | 0.003251 | -0.023663 | 0% | 0% | 80 | 2.5232
Heavy Duty Trucks | Diesel | Articulated 50 - 60 t | Conventional |  | EC |  | -0.02 | 1 | 12 | 86 | 0.00010536 | -0.03378 | 2.2875 | -13.6828 | -3.5636e-05 | 0.0034138 | -0.010947 | 0% | 0% | 80 | 2.5932
Heavy Duty Trucks | Diesel | Articulated 50 - 60 t | Conventional |  | EC |  | 0 | 0 | 12 | 86 | -0.00011701 | 0.032977 | 3.4521 | 6.3592 | -3.899e-05 | 0.0090315 | 0.033279 | 0% | 0% | 80 | 10.7078
Heavy Duty Trucks | Diesel | Articulated 50 - 60 t | Conventional |  | EC |  | 0 | 0.5 | 12 | 86 | 0.0013746 | 0.31797 | 7.1881 | 12.5177 | 0.00024919 | 0.015021 | 0.09005 | 0% | 0% | 80 | 14.4048
Heavy Duty Trucks | Diesel | Articulated 50 - 60 t | Conventional |  | EC |  | 0 | 1 | 12 | 85 | 0.00037464 | 0.28564 | 9.3637 | -12.2037 | 0.00013925 | 0.012167 | 0.077771 | 0% | 0% | 80 | 17.7416
Heavy Duty Trucks | Diesel | Articulated 50 - 60 t | Conventional |  | EC |  | 0.02 | 0 | 12 | 86 | 0.00013846 | 0.069944 | 5.2276 | 21.9563 | -2.9024e-05 | 0.0088761 | 0.097528 | 0% | 0% | 80 | 19.2708
Heavy Duty Trucks | Diesel | Articulated 50 - 60 t | Conventional |  | EC |  | 0.02 | 0.5 | 12 | 79 | -6.8879e-05 | 0.16099 | 7.9962 | 18.0964 | -2.6479e-05 | 0.0082778 | 0.11257 | 0% | 0% | 79 | 34.1179
Heavy Duty Trucks | Diesel | Articulated 50 - 60 t | Conventional |  | EC |  | 0.02 | 1 | 12 | 62 | 0.016451 | 0.11983 | -3.9437 | 15.3519 | 0.00045741 | -0.004969 | 0.0098068 | 0% | 0% | 62 | 45.8717
Heavy Duty Trucks | Diesel | Articulated 50 - 60 t | Conventional |  | EC |  | 0.04 | 0 | 12 | 86 | 0.00020904 | 0.080928 | 4.3246 | 12.4618 | -2.2578e-05 | 0.006103 | 0.064122 | 0% | 0% | 80 | 30.1384
Heavy Duty Trucks | Diesel | Articulated 50 - 60 t | Conventional |  | EC |  | 0.04 | 0.5 | 12 | 53 | 0.065226 | -0.74794 | 0.076445 | 23.7203 | 0.0013364 | -0.022429 | 0.11134 | 0% | 0% | 53 | 53.8425
Heavy Duty Trucks | Diesel | Articulated 50 - 60 t | Conventional |  | EC |  | 0.04 | 1 | 11 | 39 | -0.033073 | 1.3787 | 1.3612 | 0.54381 | -0.00043666 | 0.019538 | -0.034854 | 0% | 0% | 39 | 76.8946
Heavy Duty Trucks | Diesel | Articulated 50 - 60 t | Conventional |  | EC |  | 0.06 | 0 | 12 | 72 | 0.0081042 | 0.59756 | 8.2884 | 19.9543 | 0.00014554 | 0.021708 | 0.043828 | 0% | 0% | 72 | 39.6411
Heavy Duty Trucks | Diesel | Articulated 50 - 60 t | Conventional |  | EC |  | 0.06 | 0.5 | 12 | 39 | 0.031761 | -0.76983 | 30.5302 | 22.4906 | 0.00036727 | -0.0055358 | 0.32178 | 0% | 0% | 39 | 74.3304
Heavy Duty Trucks | Diesel | Articulated 50 - 60 t | Conventional |  | EC |  | 0.06 | 1 | 10 | 27 | -0.032709 | 1.1063 | -4.6382 | 2.1592 | -0.00029207 | 0.010067 | -0.045646 | 0% | 0% | 27 | 110.8718
Heavy Duty Trucks | Diesel | Articulated 50 - 60 t | Conventional |  | CH4 | Urban Peak |  |  | 10 | 130 | 0 | 0 | 175 | 0 | 0 | 0 | 1000 | 0% | 0% | 80 | 0.175
Heavy Duty Trucks | Diesel | Articulated 50 - 60 t | Conventional |  | CH4 | Urban Off Peak |  |  | 10 | 130 | 0 | 0 | 175 | 0 | 0 | 0 | 1000 | 0% | 0% | 80 | 0.175
Heavy Duty Trucks | Diesel | Articulated 50 - 60 t | Conventional |  | CH4 | Rural |  |  | 10 | 130 | 0 | 0 | 80 | 0 | 0 | 0 | 1000 | 0% | 0% | 80 | 0.08
Heavy Duty Trucks | Diesel | Articulated 50 - 60 t | Conventional |  | CH4 | Highway |  |  | 10 | 130 | 0 | 0 | 70 | 0 | 0 | 0 | 1000 | 0% | 0% | 80 | 0.07
Heavy Duty Trucks | Diesel | Articulated 50 - 60 t | Conventional |  | NH3 | Urban Peak |  |  | 10 | 130 | 0 | 0 | 0.0029 | 0 | 0 | 0 | 1 | 0% | 0% | 80 | 0.0029
Heavy Duty Trucks | Diesel | Articulated 50 - 60 t | Conventional |  | NH3 | Urban Off Peak |  |  | 10 | 130 | 0 | 0 | 0.0029 | 0 | 0 | 0 | 1 | 0% | 0% | 80 | 0.0029
Heavy Duty Trucks | Diesel | Articulated 50 - 60 t | Conventional |  | NH3 | Rural |  |  | 10 | 130 | 0 | 0 | 0.0029 | 0 | 0 | 0 | 1 | 0% | 0% | 80 | 0.0029
Heavy Duty Trucks | Diesel | Articulated 50 - 60 t | Conventional |  | NH3 | Highway |  |  | 10 | 130 | 0 | 0 | 0.0029 | 0 | 0 | 0 | 1 | 0% | 0% | 80 | 0.0029
Heavy Duty Trucks | Diesel | Articulated 50 - 60 t | Conventional |  | N2O | Urban Peak |  |  | 10 | 130 | 0 | 0 | 0.03 | 0 | 0 | 0 | 1 | 0% | 0% | 80 | 0.03
Heavy Duty Trucks | Diesel | Articulated 50 - 60 t | Conventional |  | N2O | Urban Off Peak |  |  | 10 | 130 | 0 | 0 | 0.03 | 0 | 0 | 0 | 1 | 0% | 0% | 80 | 0.03
Heavy Duty Trucks | Diesel | Articulated 50 - 60 t | Conventional |  | N2O | Rural |  |  | 10 | 130 | 0 | 0 | 0.03 | 0 | 0 | 0 | 1 | 0% | 0% | 80 | 0.03
Heavy Duty Trucks | Diesel | Articulated 50 - 60 t | Conventional |  | N2O | Highway |  |  | 10 | 130 | 0 | 0 | 0.03 | 0 | 0 | 0 | 1 | 0% | 0% | 80 | 0.03
Heavy Duty Trucks | Diesel | Articulated 50 - 60 t | Conventional |  | SPN23 | Urban Peak | -0.06 | 0 | 12 | 86 | 0.0001281 | -0.036863 | 6.6587 | -23.3305 | 0.001157 | 0.0011473 | 0.10695 | -100161202212551 | 0% | 80 | 5.5825e+13
Heavy Duty Trucks | Diesel | Articulated 50 - 60 t | Conventional |  | SPN23 | Urban Peak | -0.06 | 0.5 | 12 | 86 | 0.00016022 | -0.045033 | 6.992 | -28.0956 | 0.0011541 | -7.0061e-05 | 0.1304 | -100161202212551 | 0% | 80 | 5.4189e+13
Heavy Duty Trucks | Diesel | Articulated 50 - 60 t | Conventional |  | SPN23 | Urban Peak | -0.06 | 1 | 12 | 86 | 0.00014837 | -0.042062 | 6.3913 | -27.8972 | 0.00097896 | -0.00025112 | 0.12436 | -100161202212551 | 0% | 80 | 5.7037e+13
Heavy Duty Trucks | Diesel | Articulated 50 - 60 t | Conventional |  | SPN23 | Urban Peak | -0.04 | 0 | 12 | 86 | 5.2294e-05 | -0.013635 | 0.98855 | 4.9895 | 2.4302e-05 | 0.0022062 | 0.035201 | -100161202212551 | 0% | 80 | 8.0405e+13
Heavy Duty Trucks | Diesel | Articulated 50 - 60 t | Conventional |  | SPN23 | Urban Peak | -0.04 | 0.5 | 12 | 86 | 0.00010457 | -0.02549 | 1.7071 | 5.0823 | 3.7499e-05 | 0.0025332 | 0.058741 | -100161202212551 | 0% | 80 | 8.0061e+13
Heavy Duty Trucks | Diesel | Articulated 50 - 60 t | Conventional |  | SPN23 | Urban Peak | -0.04 | 1 | 12 | 86 | 0.00019503 | -0.046534 | 3.0442 | 5.1173 | 5.7499e-05 | 0.0031524 | 0.099144 | -100161202212551 | 0% | 80 | 8.8226e+13
Heavy Duty Trucks | Diesel | Articulated 50 - 60 t | Conventional |  | SPN23 | Urban Peak | -0.02 | 0 | 12 | 86 | -4.8819e-05 | 0.040662 | 3.1138 | -9.0963 | 0.00022226 | 0.006356 | 0.0071896 | -100161202212551 | 0% | 80 | 3.0701e+14
Heavy Duty Trucks | Diesel | Articulated 50 - 60 t | Conventional |  | SPN23 | Urban Peak | -0.02 | 0.5 | 12 | 86 | 6.8936e-05 | -0.022598 | 1.5808 | -12.4609 | -3.3321e-05 | 0.003251 | -0.023663 | -100161202212551 | 0% | 80 | 2.5273e+14
Heavy Duty Trucks | Diesel | Articulated 50 - 60 t | Conventional |  | SPN23 | Urban Peak | -0.02 | 1 | 12 | 86 | 0.00010536 | -0.03378 | 2.2875 | -13.6828 | -3.5636e-05 | 0.0034138 | -0.010947 | -100161202212551 | 0% | 80 | 2.5974e+14
Heavy Duty Trucks | Diesel | Articulated 50 - 60 t | Conventional |  | SPN23 | Urban Peak | 0 | 0 | 12 | 86 | -0.00011701 | 0.032977 | 3.4521 | 6.3592 | -3.899e-05 | 0.0090315 | 0.033279 | -100161202212551 | 0% | 80 | 1.0725e+15
Heavy Duty Trucks | Diesel | Articulated 50 - 60 t | Conventional |  | SPN23 | Urban Peak | 0 | 0.5 | 12 | 86 | 0.0013746 | 0.31797 | 7.1881 | 12.5177 | 0.00024919 | 0.015021 | 0.09005 | -100161202212551 | 0% | 80 | 1442798610070032
Heavy Duty Trucks | Diesel | Articulated 50 - 60 t | Conventional |  | SPN23 | Urban Peak | 0 | 1 | 12 | 85 | 0.00037464 | 0.28564 | 9.3637 | -12.2037 | 0.00013925 | 0.012167 | 0.077771 | -100161202212551 | 0% | 80 | 1.777e+15
Heavy Duty Trucks | Diesel | Articulated 50 - 60 t | Conventional |  | SPN23 | Urban Peak | 0.02 | 0 | 12 | 86 | 0.00013846 | 0.069944 | 5.2276 | 21.9563 | -2.9024e-05 | 0.0088761 | 0.097528 | -100161202212551 | 0% | 80 | 1.9302e+15
Heavy Duty Trucks | Diesel | Articulated 50 - 60 t | Conventional |  | SPN23 | Urban Peak | 0.02 | 0.5 | 12 | 79 | -6.8879e-05 | 0.16099 | 7.9962 | 18.0964 | -2.6479e-05 | 0.0082778 | 0.11257 | -100161202212551 | 0% | 79 | 3.4173e+15
Heavy Duty Trucks | Diesel | Articulated 50 - 60 t | Conventional |  | SPN23 | Urban Peak | 0.02 | 1 | 12 | 62 | 0.016451 | 0.11983 | -3.9437 | 15.3519 | 0.00045741 | -0.004969 | 0.0098068 | -100161202212551 | 0% | 62 | 4594564797398605
Heavy Duty Trucks | Diesel | Articulated 50 - 60 t | Conventional |  | SPN23 | Urban Peak | 0.04 | 0 | 12 | 86 | 0.00020904 | 0.080928 | 4.3246 | 12.4618 | -2.2578e-05 | 0.006103 | 0.064122 | -100161202212551 | 0% | 80 | 3018697787022617
Heavy Duty Trucks | Diesel | Articulated 50 - 60 t | Conventional |  | SPN23 | Urban Peak | 0.04 | 0.5 | 12 | 53 | 0.065226 | -0.74794 | 0.076445 | 23.7203 | 0.0013364 | -0.022429 | 0.11134 | -100161202212551 | 0% | 53 | 5392933210957895
Heavy Duty Trucks | Diesel | Articulated 50 - 60 t | Conventional |  | SPN23 | Urban Peak | 0.04 | 1 | 11 | 39 | -0.033073 | 1.3787 | 1.3612 | 0.54381 | -0.00043666 | 0.019538 | -0.034854 | -100161202212551 | 0% | 39 | 7701855864514489
Heavy Duty Trucks | Diesel | Articulated 50 - 60 t | Conventional |  | SPN23 | Urban Peak | 0.06 | 0 | 12 | 72 | 0.0081042 | 0.59756 | 8.2884 | 19.9543 | 0.00014554 | 0.021708 | 0.043828 | -100161202212551 | 0% | 72 | 3970500870270600
Heavy Duty Trucks | Diesel | Articulated 50 - 60 t | Conventional |  | SPN23 | Urban Peak | 0.06 | 0.5 | 12 | 39 | 0.031761 | -0.76983 | 30.5302 | 22.4906 | 0.00036727 | -0.0055358 | 0.32178 | -100161202212551 | 0% | 39 | 7445024810465644
Heavy Duty Trucks | Diesel | Articulated 50 - 60 t | Conventional |  | SPN23 | Urban Peak | 0.06 | 1 | 10 | 27 | -0.032709 | 1.1063 | -4.6382 | 2.1592 | -0.00029207 | 0.010067 | -0.045646 | -100161202212551 | 0% | 27 | 11105057739013624
Heavy Duty Trucks | Diesel | Articulated 50 - 60 t | Conventional |  | SPN23 | Urban Off Peak | -0.06 | 0 | 12 | 86 | 0.0001281 | -0.036863 | 6.6587 | -23.3305 | 0.001157 | 0.0011473 | 0.10695 | -100161202212551 | 0% | 80 | 5.5825e+13
Heavy Duty Trucks | Diesel | Articulated 50 - 60 t | Conventional |  | SPN23 | Urban Off Peak | -0.06 | 0.5 | 12 | 86 | 0.00016022 | -0.045033 | 6.992 | -28.0956 | 0.0011541 | -7.0061e-05 | 0.1304 | -100161202212551 | 0% | 80 | 5.4189e+13
Heavy Duty Trucks | Diesel | Articulated 50 - 60 t | Conventional |  | SPN23 | Urban Off Peak | -0.06 | 1 | 12 | 86 | 0.00014837 | -0.042062 | 6.3913 | -27.8972 | 0.00097896 | -0.00025112 | 0.12436 | -100161202212551 | 0% | 80 | 5.7037e+13
Heavy Duty Trucks | Diesel | Articulated 50 - 60 t | Conventional |  | SPN23 | Urban Off Peak | -0.04 | 0 | 12 | 86 | 5.2294e-05 | -0.013635 | 0.98855 | 4.9895 | 2.4302e-05 | 0.0022062 | 0.035201 | -100161202212551 | 0% | 80 | 8.0405e+13
Heavy Duty Trucks | Diesel | Articulated 50 - 60 t | Conventional |  | SPN23 | Urban Off Peak | -0.04 | 0.5 | 12 | 86 | 0.00010457 | -0.02549 | 1.7071 | 5.0823 | 3.7499e-05 | 0.0025332 | 0.058741 | -100161202212551 | 0% | 80 | 8.0061e+13
Heavy Duty Trucks | Diesel | Articulated 50 - 60 t | Conventional |  | SPN23 | Urban Off Peak | -0.04 | 1 | 12 | 86 | 0.00019503 | -0.046534 | 3.0442 | 5.1173 | 5.7499e-05 | 0.0031524 | 0.099144 | -100161202212551 | 0% | 80 | 8.8226e+13
Heavy Duty Trucks | Diesel | Articulated 50 - 60 t | Conventional |  | SPN23 | Urban Off Peak | -0.02 | 0 | 12 | 86 | -4.8819e-05 | 0.040662 | 3.1138 | -9.0963 | 0.00022226 | 0.006356 | 0.0071896 | -100161202212551 | 0% | 80 | 3.0701e+14
Heavy Duty Trucks | Diesel | Articulated 50 - 60 t | Conventional |  | SPN23 | Urban Off Peak | -0.02 | 0.5 | 12 | 86 | 6.8936e-05 | -0.022598 | 1.5808 | -12.4609 | -3.3321e-05 | 0.003251 | -0.023663 | -100161202212551 | 0% | 80 | 2.5273e+14
Heavy Duty Trucks | Diesel | Articulated 50 - 60 t | Conventional |  | SPN23 | Urban Off Peak | -0.02 | 1 | 12 | 86 | 0.00010536 | -0.03378 | 2.2875 | -13.6828 | -3.5636e-05 | 0.0034138 | -0.010947 | -100161202212551 | 0% | 80 | 2.5974e+14
Heavy Duty Trucks | Diesel | Articulated 50 - 60 t | Conventional |  | SPN23 | Urban Off Peak | 0 | 0 | 12 | 86 | -0.00011701 | 0.032977 | 3.4521 | 6.3592 | -3.899e-05 | 0.0090315 | 0.033279 | -100161202212551 | 0% | 80 | 1.0725e+15
Heavy Duty Trucks | Diesel | Articulated 50 - 60 t | Conventional |  | SPN23 | Urban Off Peak | 0 | 0.5 | 12 | 86 | 0.0013746 | 0.31797 | 7.1881 | 12.5177 | 0.00024919 | 0.015021 | 0.09005 | -100161202212551 | 0% | 80 | 1442798610070032
Heavy Duty Trucks | Diesel | Articulated 50 - 60 t | Conventional |  | SPN23 | Urban Off Peak | 0 | 1 | 12 | 85 | 0.00037464 | 0.28564 | 9.3637 | -12.2037 | 0.00013925 | 0.012167 | 0.077771 | -100161202212551 | 0% | 80 | 1.777e+15
Heavy Duty Trucks | Diesel | Articulated 50 - 60 t | Conventional |  | SPN23 | Urban Off Peak | 0.02 | 0 | 12 | 86 | 0.00013846 | 0.069944 | 5.2276 | 21.9563 | -2.9024e-05 | 0.0088761 | 0.097528 | -100161202212551 | 0% | 80 | 1.9302e+15
Heavy Duty Trucks | Diesel | Articulated 50 - 60 t | Conventional |  | SPN23 | Urban Off Peak | 0.02 | 0.5 | 12 | 79 | -6.8879e-05 | 0.16099 | 7.9962 | 18.0964 | -2.6479e-05 | 0.0082778 | 0.11257 | -100161202212551 | 0% | 79 | 3.4173e+15
Heavy Duty Trucks | Diesel | Articulated 50 - 60 t | Conventional |  | SPN23 | Urban Off Peak | 0.02 | 1 | 12 | 62 | 0.016451 | 0.11983 | -3.9437 | 15.3519 | 0.00045741 | -0.004969 | 0.0098068 | -100161202212551 | 0% | 62 | 4594564797398605
Heavy Duty Trucks | Diesel | Articulated 50 - 60 t | Conventional |  | SPN23 | Urban Off Peak | 0.04 | 0 | 12 | 86 | 0.00020904 | 0.080928 | 4.3246 | 12.4618 | -2.2578e-05 | 0.006103 | 0.064122 | -100161202212551 | 0% | 80 | 3018697787022617
Heavy Duty Trucks | Diesel | Articulated 50 - 60 t | Conventional |  | SPN23 | Urban Off Peak | 0.04 | 0.5 | 12 | 53 | 0.065226 | -0.74794 | 0.076445 | 23.7203 | 0.0013364 | -0.022429 | 0.11134 | -100161202212551 | 0% | 53 | 5392933210957895
Heavy Duty Trucks | Diesel | Articulated 50 - 60 t | Conventional |  | SPN23 | Urban Off Peak | 0.04 | 1 | 11 | 39 | -0.033073 | 1.3787 | 1.3612 | 0.54381 | -0.00043666 | 0.019538 | -0.034854 | -100161202212551 | 0% | 39 | 7701855864514489
Heavy Duty Trucks | Diesel | Articulated 50 - 60 t | Conventional |  | SPN23 | Urban Off Peak | 0.06 | 0 | 12 | 72 | 0.0081042 | 0.59756 | 8.2884 | 19.9543 | 0.00014554 | 0.021708 | 0.043828 | -100161202212551 | 0% | 72 | 3970500870270600
Heavy Duty Trucks | Diesel | Articulated 50 - 60 t | Conventional |  | SPN23 | Urban Off Peak | 0.06 | 0.5 | 12 | 39 | 0.031761 | -0.76983 | 30.5302 | 22.4906 | 0.00036727 | -0.0055358 | 0.32178 | -100161202212551 | 0% | 39 | 7445024810465644
Heavy Duty Trucks | Diesel | Articulated 50 - 60 t | Conventional |  | SPN23 | Urban Off Peak | 0.06 | 1 | 10 | 27 | -0.032709 | 1.1063 | -4.6382 | 2.1592 | -0.00029207 | 0.010067 | -0.045646 | -100161202212551 | 0% | 27 | 11105057739013624
Heavy Duty Trucks | Diesel | Articulated 50 - 60 t | Conventional |  | SPN23 | Rural | -0.06 | 0 | 12 | 86 | 0.0001281 | -0.036863 | 6.6587 | -23.3305 | 0.001157 | 0.0011473 | 0.10695 | -4.3327e+13 | 0% | 80 | 2.4148e+13
Heavy Duty Trucks | Diesel | Articulated 50 - 60 t | Conventional |  | SPN23 | Rural | -0.06 | 0.5 | 12 | 86 | 0.00016022 | -0.045033 | 6.992 | -28.0956 | 0.0011541 | -7.0061e-05 | 0.1304 | -4.3327e+13 | 0% | 80 | 2.3441e+13
Heavy Duty Trucks | Diesel | Articulated 50 - 60 t | Conventional |  | SPN23 | Rural | -0.06 | 1 | 12 | 86 | 0.00014837 | -0.042062 | 6.3913 | -27.8972 | 0.00097896 | -0.00025112 | 0.12436 | -4.3327e+13 | 0% | 80 | 2.4673e+13
Heavy Duty Trucks | Diesel | Articulated 50 - 60 t | Conventional |  | SPN23 | Rural | -0.04 | 0 | 12 | 86 | 5.2294e-05 | -0.013635 | 0.98855 | 4.9895 | 2.4302e-05 | 0.0022062 | 0.035201 | -4.3327e+13 | 0% | 80 | 3.4781e+13
Heavy Duty Trucks | Diesel | Articulated 50 - 60 t | Conventional |  | SPN23 | Rural | -0.04 | 0.5 | 12 | 86 | 0.00010457 | -0.02549 | 1.7071 | 5.0823 | 3.7499e-05 | 0.0025332 | 0.058741 | -4.3327e+13 | 0% | 80 | 3.4632e+13
Heavy Duty Trucks | Diesel | Articulated 50 - 60 t | Conventional |  | SPN23 | Rural | -0.04 | 1 | 12 | 86 | 0.00019503 | -0.046534 | 3.0442 | 5.1173 | 5.7499e-05 | 0.0031524 | 0.099144 | -4.3327e+13 | 0% | 80 | 3.8164e+13
Heavy Duty Trucks | Diesel | Articulated 50 - 60 t | Conventional |  | SPN23 | Rural | -0.02 | 0 | 12 | 86 | -4.8819e-05 | 0.040662 | 3.1138 | -9.0963 | 0.00022226 | 0.006356 | 0.0071896 | -4.3327e+13 | 0% | 80 | 1.328e+14
Heavy Duty Trucks | Diesel | Articulated 50 - 60 t | Conventional |  | SPN23 | Rural | -0.02 | 0.5 | 12 | 86 | 6.8936e-05 | -0.022598 | 1.5808 | -12.4609 | -3.3321e-05 | 0.003251 | -0.023663 | -4.3327e+13 | 0% | 80 | 1.0933e+14
Heavy Duty Trucks | Diesel | Articulated 50 - 60 t | Conventional |  | SPN23 | Rural | -0.02 | 1 | 12 | 86 | 0.00010536 | -0.03378 | 2.2875 | -13.6828 | -3.5636e-05 | 0.0034138 | -0.010947 | -4.3327e+13 | 0% | 80 | 1.1236e+14
Heavy Duty Trucks | Diesel | Articulated 50 - 60 t | Conventional |  | SPN23 | Rural | 0 | 0 | 12 | 86 | -0.00011701 | 0.032977 | 3.4521 | 6.3592 | -3.899e-05 | 0.0090315 | 0.033279 | -4.3327e+13 | 0% | 80 | 4.6394e+14
Heavy Duty Trucks | Diesel | Articulated 50 - 60 t | Conventional |  | SPN23 | Rural | 0 | 0.5 | 12 | 86 | 0.0013746 | 0.31797 | 7.1881 | 12.5177 | 0.00024919 | 0.015021 | 0.09005 | -4.3327e+13 | 0% | 80 | 6.2412e+14
Heavy Duty Trucks | Diesel | Articulated 50 - 60 t | Conventional |  | SPN23 | Rural | 0 | 1 | 12 | 85 | 0.00037464 | 0.28564 | 9.3637 | -12.2037 | 0.00013925 | 0.012167 | 0.077771 | -4.3327e+13 | 0% | 80 | 7.6869e+14
Heavy Duty Trucks | Diesel | Articulated 50 - 60 t | Conventional |  | SPN23 | Rural | 0.02 | 0 | 12 | 86 | 0.00013846 | 0.069944 | 5.2276 | 21.9563 | -2.9024e-05 | 0.0088761 | 0.097528 | -4.3327e+13 | 0% | 80 | 8.3495e+14
Heavy Duty Trucks | Diesel | Articulated 50 - 60 t | Conventional |  | SPN23 | Rural | 0.02 | 0.5 | 12 | 79 | -6.8879e-05 | 0.16099 | 7.9962 | 18.0964 | -2.6479e-05 | 0.0082778 | 0.11257 | -4.3327e+13 | 0% | 79 | 1.4782e+15
Heavy Duty Trucks | Diesel | Articulated 50 - 60 t | Conventional |  | SPN23 | Rural | 0.02 | 1 | 12 | 62 | 0.016451 | 0.11983 | -3.9437 | 15.3519 | 0.00045741 | -0.004969 | 0.0098068 | -4.3327e+13 | 0% | 62 | 1.9875e+15
Heavy Duty Trucks | Diesel | Articulated 50 - 60 t | Conventional |  | SPN23 | Rural | 0.04 | 0 | 12 | 86 | 0.00020904 | 0.080928 | 4.3246 | 12.4618 | -2.2578e-05 | 0.006103 | 0.064122 | -4.3327e+13 | 0% | 80 | 1.3058e+15
Heavy Duty Trucks | Diesel | Articulated 50 - 60 t | Conventional |  | SPN23 | Rural | 0.04 | 0.5 | 12 | 53 | 0.065226 | -0.74794 | 0.076445 | 23.7203 | 0.0013364 | -0.022429 | 0.11134 | -4.3327e+13 | 0% | 53 | 2332847314855931
Heavy Duty Trucks | Diesel | Articulated 50 - 60 t | Conventional |  | SPN23 | Rural | 0.04 | 1 | 11 | 39 | -0.033073 | 1.3787 | 1.3612 | 0.54381 | -0.00043666 | 0.019538 | -0.034854 | -4.3327e+13 | 0% | 39 | 3331629202533491
Heavy Duty Trucks | Diesel | Articulated 50 - 60 t | Conventional |  | SPN23 | Rural | 0.06 | 0 | 12 | 72 | 0.0081042 | 0.59756 | 8.2884 | 19.9543 | 0.00014554 | 0.021708 | 0.043828 | -4.3327e+13 | 0% | 72 | 1.7175e+15
Heavy Duty Trucks | Diesel | Articulated 50 - 60 t | Conventional |  | SPN23 | Rural | 0.06 | 0.5 | 12 | 39 | 0.031761 | -0.76983 | 30.5302 | 22.4906 | 0.00036727 | -0.0055358 | 0.32178 | -4.3327e+13 | 0% | 39 | 3220530545944891
Heavy Duty Trucks | Diesel | Articulated 50 - 60 t | Conventional |  | SPN23 | Rural | 0.06 | 1 | 10 | 27 | -0.032709 | 1.1063 | -4.6382 | 2.1592 | -0.00029207 | 0.010067 | -0.045646 | -4.3327e+13 | 0% | 27 | 4803768768198132
Heavy Duty Trucks | Diesel | Articulated 50 - 60 t | Conventional |  | SPN23 | Highway | -0.06 | 0 | 12 | 86 | 0.0001281 | -0.036863 | 6.6587 | -23.3305 | 0.001157 | 0.0011473 | 0.10695 | -4.4792e+13 | 0% | 80 | 2.4965e+13
Heavy Duty Trucks | Diesel | Articulated 50 - 60 t | Conventional |  | SPN23 | Highway | -0.06 | 0.5 | 12 | 86 | 0.00016022 | -0.045033 | 6.992 | -28.0956 | 0.0011541 | -7.0061e-05 | 0.1304 | -4.4792e+13 | 0% | 80 | 2.4233e+13
Heavy Duty Trucks | Diesel | Articulated 50 - 60 t | Conventional |  | SPN23 | Highway | -0.06 | 1 | 12 | 86 | 0.00014837 | -0.042062 | 6.3913 | -27.8972 | 0.00097896 | -0.00025112 | 0.12436 | -4.4792e+13 | 0% | 80 | 2.5507e+13
Heavy Duty Trucks | Diesel | Articulated 50 - 60 t | Conventional |  | SPN23 | Highway | -0.04 | 0 | 12 | 86 | 5.2294e-05 | -0.013635 | 0.98855 | 4.9895 | 2.4302e-05 | 0.0022062 | 0.035201 | -4.4792e+13 | 0% | 80 | 3.5957e+13
Heavy Duty Trucks | Diesel | Articulated 50 - 60 t | Conventional |  | SPN23 | Highway | -0.04 | 0.5 | 12 | 86 | 0.00010457 | -0.02549 | 1.7071 | 5.0823 | 3.7499e-05 | 0.0025332 | 0.058741 | -4.4792e+13 | 0% | 80 | 3.5803e+13
Heavy Duty Trucks | Diesel | Articulated 50 - 60 t | Conventional |  | SPN23 | Highway | -0.04 | 1 | 12 | 86 | 0.00019503 | -0.046534 | 3.0442 | 5.1173 | 5.7499e-05 | 0.0031524 | 0.099144 | -4.4792e+13 | 0% | 80 | 3.9455e+13
Heavy Duty Trucks | Diesel | Articulated 50 - 60 t | Conventional |  | SPN23 | Highway | -0.02 | 0 | 12 | 86 | -4.8819e-05 | 0.040662 | 3.1138 | -9.0963 | 0.00022226 | 0.006356 | 0.0071896 | -4.4792e+13 | 0% | 80 | 1.3729e+14
Heavy Duty Trucks | Diesel | Articulated 50 - 60 t | Conventional |  | SPN23 | Highway | -0.02 | 0.5 | 12 | 86 | 6.8936e-05 | -0.022598 | 1.5808 | -12.4609 | -3.3321e-05 | 0.003251 | -0.023663 | -4.4792e+13 | 0% | 80 | 1.1302e+14
Heavy Duty Trucks | Diesel | Articulated 50 - 60 t | Conventional |  | SPN23 | Highway | -0.02 | 1 | 12 | 86 | 0.00010536 | -0.03378 | 2.2875 | -13.6828 | -3.5636e-05 | 0.0034138 | -0.010947 | -4.4792e+13 | 0% | 80 | 1.1615e+14
Heavy Duty Trucks | Diesel | Articulated 50 - 60 t | Conventional |  | SPN23 | Highway | 0 | 0 | 12 | 86 | -0.00011701 | 0.032977 | 3.4521 | 6.3592 | -3.899e-05 | 0.0090315 | 0.033279 | -4.4792e+13 | 0% | 80 | 4.7963e+14
Heavy Duty Trucks | Diesel | Articulated 50 - 60 t | Conventional |  | SPN23 | Highway | 0 | 0.5 | 12 | 86 | 0.0013746 | 0.31797 | 7.1881 | 12.5177 | 0.00024919 | 0.015021 | 0.09005 | -4.4792e+13 | 0% | 80 | 6.4522e+14
Heavy Duty Trucks | Diesel | Articulated 50 - 60 t | Conventional |  | SPN23 | Highway | 0 | 1 | 12 | 85 | 0.00037464 | 0.28564 | 9.3637 | -12.2037 | 0.00013925 | 0.012167 | 0.077771 | -4.4792e+13 | 0% | 80 | 7.9469e+14
Heavy Duty Trucks | Diesel | Articulated 50 - 60 t | Conventional |  | SPN23 | Highway | 0.02 | 0 | 12 | 86 | 0.00013846 | 0.069944 | 5.2276 | 21.9563 | -2.9024e-05 | 0.0088761 | 0.097528 | -4.4792e+13 | 0% | 80 | 8.6318e+14
Heavy Duty Trucks | Diesel | Articulated 50 - 60 t | Conventional |  | SPN23 | Highway | 0.02 | 0.5 | 12 | 79 | -6.8879e-05 | 0.16099 | 7.9962 | 18.0964 | -2.6479e-05 | 0.0082778 | 0.11257 | -4.4792e+13 | 0% | 79 | 1.5282e+15
Heavy Duty Trucks | Diesel | Articulated 50 - 60 t | Conventional |  | SPN23 | Highway | 0.02 | 1 | 12 | 62 | 0.016451 | 0.11983 | -3.9437 | 15.3519 | 0.00045741 | -0.004969 | 0.0098068 | -4.4792e+13 | 0% | 62 | 2.0547e+15
Heavy Duty Trucks | Diesel | Articulated 50 - 60 t | Conventional |  | SPN23 | Highway | 0.04 | 0 | 12 | 86 | 0.00020904 | 0.080928 | 4.3246 | 12.4618 | -2.2578e-05 | 0.006103 | 0.064122 | -4.4792e+13 | 0% | 80 | 1.35e+15
Heavy Duty Trucks | Diesel | Articulated 50 - 60 t | Conventional |  | SPN23 | Highway | 0.04 | 0.5 | 12 | 53 | 0.065226 | -0.74794 | 0.076445 | 23.7203 | 0.0013364 | -0.022429 | 0.11134 | -4.4792e+13 | 0% | 53 | 2.4117e+15
Heavy Duty Trucks | Diesel | Articulated 50 - 60 t | Conventional |  | SPN23 | Highway | 0.04 | 1 | 11 | 39 | -0.033073 | 1.3787 | 1.3612 | 0.54381 | -0.00043666 | 0.019538 | -0.034854 | -4.4792e+13 | 0% | 39 | 3444295239290443
Heavy Duty Trucks | Diesel | Articulated 50 - 60 t | Conventional |  | SPN23 | Highway | 0.06 | 0 | 12 | 72 | 0.0081042 | 0.59756 | 8.2884 | 19.9543 | 0.00014554 | 0.021708 | 0.043828 | -4.4792e+13 | 0% | 72 | 1775621030261084
Heavy Duty Trucks | Diesel | Articulated 50 - 60 t | Conventional |  | SPN23 | Highway | 0.06 | 0.5 | 12 | 39 | 0.031761 | -0.76983 | 30.5302 | 22.4906 | 0.00036727 | -0.0055358 | 0.32178 | -4.4792e+13 | 0% | 39 | 3329439548360404
Heavy Duty Trucks | Diesel | Articulated 50 - 60 t | Conventional |  | SPN23 | Highway | 0.06 | 1 | 10 | 27 | -0.032709 | 1.1063 | -4.6382 | 2.1592 | -0.00029207 | 0.010067 | -0.045646 | -4.4792e+13 | 0% | 27 | 4966218295353839
Heavy Duty Trucks | Diesel | Articulated 50 - 60 t | Euro I |  | CO |  | -0.06 | 0 | 12 | 86 | 1.6266e-06 | -0.0010162 | 1.6605 | -6.2975 | 0.00098199 | 0.0080724 | 0.074372 | 0% | 0% | 80 | 0.21569
Heavy Duty Trucks | Diesel | Articulated 50 - 60 t | Euro I |  | CO |  | -0.06 | 0.5 | 12 | 86 | 1.0391e-05 | -0.0039914 | 1.7763 | -7.3207 | 0.00097058 | 0.0058434 | 0.096511 | 0% | 0% | 80 | 0.21134
Heavy Duty Trucks | Diesel | Articulated 50 - 60 t | Euro I |  | CO |  | -0.06 | 1 | 12 | 86 | 1.4198e-05 | -0.0054394 | 2.051 | -8.9719 | 0.0010225 | 0.0055374 | 0.11839 | 0% | 0% | 80 | 0.22442
Heavy Duty Trucks | Diesel | Articulated 50 - 60 t | Euro I |  | CO |  | -0.04 | 0 | 12 | 86 | 2.1257e-05 | -0.0077503 | 0.71399 | 2.9273 | 3.617e-05 | 0.0091127 | 0.082195 | 0% | 0% | 80 | 0.25569
Heavy Duty Trucks | Diesel | Articulated 50 - 60 t | Euro I |  | CO |  | -0.04 | 0.5 | 12 | 86 | -5.0067e-05 | -0.011521 | 2.8207 | -1.6978 | 0.00076376 | 0.011439 | 0.31754 | 0% | 0% | 80 | 0.25445
Heavy Duty Trucks | Diesel | Articulated 50 - 60 t | Euro I |  | CO |  | -0.04 | 1 | 12 | 86 | -0.021374 | 2.9493 | -58.3276 | 843.4421 | 0.04208 | -1.2141 | 17.5111 | 0% | 0% | 80 | 0.27078
Heavy Duty Trucks | Diesel | Articulated 50 - 60 t | Euro I |  | CO |  | -0.02 | 0 | 12 | 86 | 0.00060107 | -0.030456 | 3.2712 | 13.6447 | 0.00056626 | 0.024033 | 0.42609 | 0% | 0% | 80 | 0.81237
Heavy Duty Trucks | Diesel | Articulated 50 - 60 t | Euro I |  | CO |  | -0.02 | 0.5 | 12 | 86 | 5.6385e-05 | 0.019061 | -0.46172 | 9.4852 | 0.00043053 | -0.013443 | 0.20321 | 0% | 0% | 80 | 0.81915
Heavy Duty Trucks | Diesel | Articulated 50 - 60 t | Euro I |  | CO |  | -0.02 | 1 | 12 | 86 | -2.1844e-05 | 0.015118 | -0.11445 | 4.7324 | 0.00022538 | -0.0051973 | 0.10243 | 0% | 0% | 80 | 0.89836
Heavy Duty Trucks | Diesel | Articulated 50 - 60 t | Euro I |  | CO |  | 0 | 0 | 12 | 86 | 3.6166e-05 | 0.0075184 | 1.2028 | 7.4733 | -5.144e-05 | 0.018635 | 0.10584 | 0% | 0% | 80 | 1.68
Heavy Duty Trucks | Diesel | Articulated 50 - 60 t | Euro I |  | CO |  | 0 | 0.5 | 12 | 86 | 0.0024404 | -0.13101 | 2.93 | 11.2676 | 0.00086865 | -0.038181 | 0.75766 | 0% | 0% | 80 | 2.5159
Heavy Duty Trucks | Diesel | Articulated 50 - 60 t | Euro I |  | CO |  | 0 | 1 | 12 | 85 | 0.0024742 | -0.14309 | 2.6981 | 14.0487 | 0.00072447 | -0.036842 | 0.6653 | 0% | 0% | 80 | 3.0839
Heavy Duty Trucks | Diesel | Articulated 50 - 60 t | Euro I |  | CO |  | 0.02 | 0 | 12 | 86 | 0.0015637 | -0.033464 | 2.1362 | 11.4662 | 0.00064341 | -0.0016343 | 0.39056 | 0% | 0% | 80 | 2.1953
Heavy Duty Trucks | Diesel | Articulated 50 - 60 t | Euro I |  | CO |  | 0.02 | 0.5 | 12 | 79 | 0.0038938 | -0.23082 | 6.2558 | 11.6127 | 0.00097919 | -0.045527 | 1.0868 | 0% | 0% | 79 | 3.4625
Heavy Duty Trucks | Diesel | Articulated 50 - 60 t | Euro I |  | CO |  | 0.02 | 1 | 12 | 63 | 0.0010531 | -0.23007 | 11.4805 | -2.0224 | -0.00017686 | 0.001765 | 0.92327 | 0% | 0% | 63 | 3.4089
Heavy Duty Trucks | Diesel | Articulated 50 - 60 t | Euro I |  | CO |  | 0.04 | 0 | 12 | 86 | 0.00011388 | 0.030701 | 2.7624 | 15.691 | -0.00010512 | 0.030487 | 0.30967 | 0% | 0% | 80 | 2.9595
Heavy Duty Trucks | Diesel | Articulated 50 - 60 t | Euro I |  | CO |  | 0.04 | 0.5 | 12 | 53 | 0.0010671 | -0.12192 | 5.5893 | -0.052201 | 1.0144e-05 | -0.002685 | 0.51567 | 0% | 0% | 53 | 5.2861
Heavy Duty Trucks | Diesel | Articulated 50 - 60 t | Euro I |  | CO |  | 0.04 | 1 | 11 | 39 | -6.3251e-05 | -0.19238 | 13.0162 | -0.28463 | -0.00010991 | 0.0043006 | 0.89712 | 0% | 0% | 39 | 6.0268
Heavy Duty Trucks | Diesel | Articulated 50 - 60 t | Euro I |  | CO |  | 0.06 | 0 | 12 | 74 | 5.4744e-05 | 0.035666 | 1.8004 | 8.4047 | 5.6863e-05 | 0.01231 | 0.25556 | 0% | 0% | 74 | 3.2838
Heavy Duty Trucks | Diesel | Articulated 50 - 60 t | Euro I |  | CO |  | 0.06 | 0.5 | 12 | 40 | 0.0037298 | -0.3166 | 6.1514 | 24.6603 | 0.00046586 | -0.041655 | 0.93055 | 0% | 0% | 40 | 7.3738
Heavy Duty Trucks | Diesel | Articulated 50 - 60 t | Euro I |  | CO |  | 0.06 | 1 | 11 | 28 | 0.01906 | -1.238 | 19.8277 | 3.6586 | 0.0015129 | -0.094677 | 1.5027 | 0% | 0% | 28 | 6.2806
Heavy Duty Trucks | Diesel | Articulated 50 - 60 t | Euro I |  | NOx |  | -0.06 | 0 | 12 | 86 | 7.4455e-06 | -0.0028777 | 2.3262 | -7.9485 | 0.00067155 | 0.004581 | 0.040823 | 0% | 0% | 80 | 0.43446
Heavy Duty Trucks | Diesel | Articulated 50 - 60 t | Euro I |  | NOx |  | -0.06 | 0.5 | 12 | 86 | -0.0002439 | 0.01723 | 3.5179 | -1.3486 | 0.0012489 | 0.0031825 | 0.23953 | 0% | 0% | 80 | 0.391
Heavy Duty Trucks | Diesel | Articulated 50 - 60 t | Euro I |  | NOx |  | -0.06 | 1 | 12 | 86 | 1.1198e-05 | -0.0041175 | 1.3406 | -5.9496 | 0.00032874 | 0.0015722 | 0.039616 | 0% | 0% | 80 | 0.44443
Heavy Duty Trucks | Diesel | Articulated 50 - 60 t | Euro I |  | NOx |  | -0.04 | 0 | 12 | 86 | -0.00084423 | 0.052565 | 4.2911 | -2.906 | 0.00060982 | 0.02408 | 0.052676 | 0% | 0% | 80 | 0.5197
Heavy Duty Trucks | Diesel | Articulated 50 - 60 t | Euro I |  | NOx |  | -0.04 | 0.5 | 12 | 86 | -0.00079787 | 0.042838 | 4.1437 | -2.1457 | 0.0004829 | 0.016751 | 0.14033 | 0% | 0% | 80 | 0.53326
Heavy Duty Trucks | Diesel | Articulated 50 - 60 t | Euro I |  | NOx |  | -0.04 | 1 | 12 | 86 | -0.0010256 | 0.046991 | 5.8323 | -2.8933 | 0.00055796 | 0.016555 | 0.25949 | 0% | 0% | 80 | 0.58036
Heavy Duty Trucks | Diesel | Articulated 50 - 60 t | Euro I |  | NOx |  | -0.02 | 0 | 12 | 86 | -0.00061196 | 0.07768 | 5.0944 | 9.2824 | 0.000313 | 0.02487 | 0.14272 | 0% | 0% | 80 | 1.8156
Heavy Duty Trucks | Diesel | Articulated 50 - 60 t | Euro I |  | NOx |  | -0.02 | 0.5 | 12 | 86 | 8.6618e-05 | -0.038353 | 2.8676 | -17.3452 | -9.2472e-05 | 0.008918 | -0.030784 | 0% | 0% | 80 | 1.5069
Heavy Duty Trucks | Diesel | Articulated 50 - 60 t | Euro I |  | NOx |  | -0.02 | 1 | 12 | 86 | 9.1877e-05 | -0.0339 | 2.3567 | -9.8017 | -5.114e-05 | 0.0048131 | 0.013232 | 0% | 0% | 80 | 1.5518
Heavy Duty Trucks | Diesel | Articulated 50 - 60 t | Euro I |  | NOx |  | 0 | 0 | 12 | 86 | -9.7274e-05 | 0.055129 | 5.208 | 21.1176 | -6.0868e-05 | 0.01845 | 0.20392 | 0% | 0% | 80 | 7.1761
Heavy Duty Trucks | Diesel | Articulated 50 - 60 t | Euro I |  | NOx |  | 0 | 0.5 | 12 | 86 | 0.0011273 | 0.58892 | 16.9218 | 8.2991 | 0.00048054 | 0.048661 | 0.36721 | 0% | 0% | 80 | 9.7271
Heavy Duty Trucks | Diesel | Articulated 50 - 60 t | Euro I |  | NOx |  | 0 | 1 | 12 | 85 | -0.00096413 | 0.36263 | 7.2028 | 5.5214 | 0.00015694 | 0.017842 | 0.1556 | 0% | 0% | 80 | 11.6381
Heavy Duty Trucks | Diesel | Articulated 50 - 60 t | Euro I |  | NOx |  | 0.02 | 0 | 12 | 86 | 0.02218 | 2.6087 | 33.2695 | -0.35946 | 0.0014772 | 0.2213 | -0.0054231 | 0% | 0% | 80 | 14.1388
Heavy Duty Trucks | Diesel | Articulated 50 - 60 t | Euro I |  | NOx |  | 0.02 | 0.5 | 12 | 79 | 0.0013525 | 0.17553 | -1.2488 | -10.6649 | 8.4083e-05 | 0.0061303 | -0.081026 | 0% | 0% | 79 | 22.5464
Heavy Duty Trucks | Diesel | Articulated 50 - 60 t | Euro I |  | NOx |  | 0.02 | 1 | 12 | 63 | -0.0027718 | 0.17643 | 1.8721 | -12.4551 | -9.6119e-05 | 0.0072802 | -0.018295 | 0% | 0% | 63 | 30.3832
Heavy Duty Trucks | Diesel | Articulated 50 - 60 t | Euro I |  | NOx |  | 0.04 | 0 | 12 | 86 | 0.016344 | 2.3717 | 7.6453 | -0.90876 | 0.00089526 | 0.11596 | -0.2311 | 0% | 0% | 80 | 20.4379
Heavy Duty Trucks | Diesel | Articulated 50 - 60 t | Euro I |  | NOx |  | 0.04 | 0.5 | 12 | 53 | -0.0011477 | 0.16389 | -1.1772 | -7.5728 | -3.0667e-05 | 0.0047234 | -0.052411 | 0% | 0% | 53 | 37.0536
Heavy Duty Trucks | Diesel | Articulated 50 - 60 t | Euro I |  | NOx |  | 0.04 | 1 | 11 | 39 | -0.0080544 | 0.34883 | 0.41653 | -3.754 | -0.00015726 | 0.0074371 | -0.018246 | 0% | 0% | 39 | 51.3235
Heavy Duty Trucks | Diesel | Articulated 50 - 60 t | Euro I |  | NOx |  | 0.06 | 0 | 12 | 74 | 0.013534 | 1.76 | 4.5508 | 1.1388 | 0.00054168 | 0.065704 | -0.10334 | 0% | 0% | 74 | 27.0437
Heavy Duty Trucks | Diesel | Articulated 50 - 60 t | Euro I |  | NOx |  | 0.06 | 0.5 | 12 | 40 | -0.031107 | 1.2926 | 1.2182 | 3.5136 | -0.00062477 | 0.02731 | -0.029543 | 0% | 0% | 40 | 51.2346
Heavy Duty Trucks | Diesel | Articulated 50 - 60 t | Euro I |  | NOx |  | 0.06 | 1 | 11 | 28 | -0.00053321 | 0.014268 | 0.053803 | 5.787 | 4.1804e-06 | -0.00042636 | 0.012082 | 0% | 0% | 28 | 70.7168
Heavy Duty Trucks | Diesel | Articulated 50 - 60 t | Euro I |  | VOC |  | -0.06 | 0 | 12 | 86 | -1.9368e-05 | -0.0020527 | 0.91586 | -5.5868 | 0.00035257 | 0.036804 | -0.23938 | 0% | 0% | 80 | 0.11244
Heavy Duty Trucks | Diesel | Articulated 50 - 60 t | Euro I |  | VOC |  | -0.06 | 0.5 | 12 | 86 | 1.5894e-18 | -1.5823e-16 | 2.2339 | 6.9414e-13 | 0.0020482 | 0.07446 | 0.27242 | 0% | 0% | 80 | 0.11552
Heavy Duty Trucks | Diesel | Articulated 50 - 60 t | Euro I |  | VOC |  | -0.06 | 1 | 12 | 86 | -1.4168e-05 | 0.0069509 | 1.0873 | -3.5082 | 0.001651 | 0.028444 | 0.019613 | 0% | 0% | 80 | 0.11732
Heavy Duty Trucks | Diesel | Articulated 50 - 60 t | Euro I |  | VOC |  | -0.04 | 0 | 12 | 86 | -0.00026687 | 0.025254 | 1.6421 | -2.8162 | 0.0015902 | 0.058819 | -0.062635 | 0% | 0% | 80 | 0.1295
Heavy Duty Trucks | Diesel | Articulated 50 - 60 t | Euro I |  | VOC |  | -0.04 | 0.5 | 12 | 86 | -0.0002861 | 0.026229 | 1.9236 | -3.19 | 0.0019345 | 0.071312 | -0.046865 | 0% | 0% | 80 | 0.11924
Heavy Duty Trucks | Diesel | Articulated 50 - 60 t | Euro I |  | VOC |  | -0.04 | 1 | 12 | 86 | 1.0804e-05 | -0.0036903 | 0.38128 | 2.4711 | 4.4527e-05 | 0.013883 | 0.14824 | 0% | 0% | 80 | 0.12053
Heavy Duty Trucks | Diesel | Articulated 50 - 60 t | Euro I |  | VOC |  | -0.02 | 0 | 12 | 86 | -2.3866e-05 | 0.0392 | 2.2822 | -4.5108 | 0.002062 | 0.073943 | -0.093115 | 0% | 0% | 80 | 0.27388
Heavy Duty Trucks | Diesel | Articulated 50 - 60 t | Euro I |  | VOC |  | -0.02 | 0.5 | 12 | 86 | -0.00052696 | 0.065815 | 4.1829 | 0.16622 | 0.0030896 | 0.14776 | 0.18357 | 0% | 0% | 80 | 0.19125
Heavy Duty Trucks | Diesel | Articulated 50 - 60 t | Euro I |  | VOC |  | -0.02 | 1 | 12 | 86 | -0.00041439 | 0.04135 | 2.8533 | 2.2831 | 0.0018175 | 0.10094 | 0.27661 | 0% | 0% | 80 | 0.17704
Heavy Duty Trucks | Diesel | Articulated 50 - 60 t | Euro I |  | VOC |  | 0 | 0 | 12 | 86 | 6.8535e-05 | 0.056217 | 1.1971 | -4.7481 | 0.0012375 | 0.058179 | -0.27139 | 0% | 0% | 80 | 0.49367
Heavy Duty Trucks | Diesel | Articulated 50 - 60 t | Euro I |  | VOC |  | 0 | 0.5 | 12 | 86 | 9.7845e-05 | 0.074375 | 0.29471 | -4.4156 | 0.0018216 | 0.030679 | -0.28563 | 0% | 0% | 80 | 0.49294
Heavy Duty Trucks | Diesel | Articulated 50 - 60 t | Euro I |  | VOC |  | 0 | 1 | 12 | 85 | 0.00023479 | 0.14548 | 1.6302 | -4.3785 | 0.0029069 | 0.10726 | -0.46621 | 0% | 0% | 80 | 0.55079
Heavy Duty Trucks | Diesel | Articulated 50 - 60 t | Euro I |  | VOC |  | 0.02 | 0 | 12 | 86 | -8.1547e-06 | -0.00037657 | 0.31179 | 2.1755 | -5.5089e-05 | 0.0091423 | 0.085651 | 0% | 0% | 80 | 0.55262
Heavy Duty Trucks | Diesel | Articulated 50 - 60 t | Euro I |  | VOC |  | 0.02 | 0.5 | 12 | 79 | 0.00057901 | 0.011763 | 1.7245 | 4.8715 | 0.00063723 | 0.041103 | 0.30129 | 0% | 0% | 79 | 0.84103
Heavy Duty Trucks | Diesel | Articulated 50 - 60 t | Euro I |  | VOC |  | 0.02 | 1 | 12 | 63 | 4.6795e-18 | -4.2646e-16 | 4.3272 | 1.4846e-12 | -0.00097923 | 0.11691 | 0.27123 | 0% | 0% | 63 | 1.154
Heavy Duty Trucks | Diesel | Articulated 50 - 60 t | Euro I |  | VOC |  | 0.04 | 0 | 12 | 86 | 1.857e-05 | 0.003165 | 0.52345 | 3.6039 | -5.1986e-05 | 0.018199 | 0.10306 | 0% | 0% | 80 | 0.76699
Heavy Duty Trucks | Diesel | Articulated 50 - 60 t | Euro I |  | VOC |  | 0.04 | 0.5 | 12 | 53 | 0.001625 | 0.39702 | 2.0459 | 6.5094 | 0.0048149 | 0.20508 | -0.57314 | 0% | 0% | 53 | 1.166
Heavy Duty Trucks | Diesel | Articulated 50 - 60 t | Euro I |  | VOC |  | 0.04 | 1 | 11 | 39 | 0.0032572 | 0.1757 | 1.036 | 3.5371 | 0.002294 | 0.095261 | -0.2393 | 0% | 0% | 39 | 1.8569
Heavy Duty Trucks | Diesel | Articulated 50 - 60 t | Euro I |  | VOC |  | 0.06 | 0 | 12 | 74 | 3.995e-05 | 0.0063384 | 0.81776 | 4.2851 | -9.5462e-05 | 0.027448 | 0.12842 | 0% | 0% | 74 | 0.95521
Heavy Duty Trucks | Diesel | Articulated 50 - 60 t | Euro I |  | VOC |  | 0.06 | 0.5 | 12 | 40 | 0.0022934 | 0.45736 | 4.5495 | -3.167 | 0.0046665 | 0.26315 | -0.64681 | 0% | 0% | 40 | 1.524
Heavy Duty Trucks | Diesel | Articulated 50 - 60 t | Euro I |  | VOC |  | 0.06 | 1 | 11 | 27 | 0.0037548 | 0.30843 | 1.9663 | 5.3223 | 0.0029452 | 0.1497 | -0.34012 | 0% | 0% | 27 | 2.2617
Heavy Duty Trucks | Diesel | Articulated 50 - 60 t | Euro I |  | PM Exhaust |  | -0.06 | 0 | 12 | 86 | 1.5271e-05 | -0.0057162 | 0.6665 | 4.6508 | 0.0001153 | 0.046537 | 0.45273 | 0% | 0% | 80 | 0.0743
Heavy Duty Trucks | Diesel | Articulated 50 - 60 t | Euro I |  | PM Exhaust |  | -0.06 | 0.5 | 12 | 86 | -2.678e-05 | 0.012708 | 2.1101 | -7.2167 | 0.0045909 | 0.081335 | 0.17886 | 0% | 0% | 80 | 0.07944
Heavy Duty Trucks | Diesel | Articulated 50 - 60 t | Euro I |  | PM Exhaust |  | -0.06 | 1 | 12 | 86 | -1.2462e-05 | 0.0054553 | 1.0616 | -3.8882 | 0.0021895 | 0.036785 | 0.13628 | 0% | 0% | 80 | 0.080133
Heavy Duty Trucks | Diesel | Articulated 50 - 60 t | Euro I |  | PM Exhaust |  | -0.04 | 0 | 12 | 86 | 7.3792e-06 | -0.002922 | 0.36766 | 2.6321 | 4.7124e-05 | 0.023828 | 0.2228 | 0% | 0% | 80 | 0.088054
Heavy Duty Trucks | Diesel | Articulated 50 - 60 t | Euro I |  | PM Exhaust |  | -0.04 | 0.5 | 12 | 86 | 8.4659e-05 | -0.017202 | 1.5119 | 4.5195 | 0.00046816 | 0.058221 | 0.90541 | 0% | 0% | 80 | 0.085758
Heavy Duty Trucks | Diesel | Articulated 50 - 60 t | Euro I |  | PM Exhaust |  | -0.04 | 1 | 12 | 86 | -0.00011475 | 0.017272 | -0.066894 | 2.4575 | 0.0012449 | -0.014444 | 0.31072 | 0% | 0% | 80 | 0.085807
Heavy Duty Trucks | Diesel | Articulated 50 - 60 t | Euro I |  | PM Exhaust |  | -0.02 | 0 | 12 | 86 | 8.8676e-05 | -0.0032414 | 0.74733 | 2.1772 | 0.00042237 | 0.037648 | 0.2518 | 0% | 0% | 80 | 0.18146
Heavy Duty Trucks | Diesel | Articulated 50 - 60 t | Euro I |  | PM Exhaust |  | -0.02 | 0.5 | 12 | 86 | 6.148e-05 | -0.0084733 | 0.85603 | 1.9319 | 0.00022279 | 0.024199 | 0.48189 | 0% | 0% | 80 | 0.15501
Heavy Duty Trucks | Diesel | Articulated 50 - 60 t | Euro I |  | PM Exhaust |  | -0.02 | 1 | 12 | 86 | -7.4248e-05 | 0.019044 | -0.35159 | 3.0164 | 0.0009184 | -0.020398 | 0.20802 | 0% | 0% | 80 | 0.1649
Heavy Duty Trucks | Diesel | Articulated 50 - 60 t | Euro I |  | PM Exhaust |  | 0 | 0 | 12 | 86 | 0.00029975 | 0.00033946 | 1.8091 | 5.0974 | 0.0010165 | 0.089984 | 0.60188 | 0% | 0% | 80 | 0.26691
Heavy Duty Trucks | Diesel | Articulated 50 - 60 t | Euro I |  | PM Exhaust |  | 0 | 0.5 | 12 | 86 | 0.00026168 | -0.0067289 | 0.015176 | 5.1955 | 0.00079257 | -0.032691 | 0.58933 | 0% | 0% | 80 | 0.39932
Heavy Duty Trucks | Diesel | Articulated 50 - 60 t | Euro I |  | PM Exhaust |  | 0 | 1 | 12 | 85 | 0.00049105 | -0.0091555 | 0.21571 | 7.1889 | 0.001252 | -0.041197 | 0.82182 | 0% | 0% | 80 | 0.49031
Heavy Duty Trucks | Diesel | Articulated 50 - 60 t | Euro I |  | PM Exhaust |  | 0.02 | 0 | 12 | 86 | 2.3657e-05 | -0.00099026 | 0.24482 | 2.3812 | -3.6952e-05 | 0.011375 | 0.21386 | 0% | 0% | 80 | 0.39078
Heavy Duty Trucks | Diesel | Articulated 50 - 60 t | Euro I |  | PM Exhaust |  | 0.02 | 0.5 | 12 | 79 | 0.00059701 | -0.019141 | 0.29966 | 4.3967 | 0.00091706 | -0.034334 | 0.63974 | 0% | 0% | 79 | 0.70373
Heavy Duty Trucks | Diesel | Articulated 50 - 60 t | Euro I |  | PM Exhaust |  | 0.02 | 1 | 12 | 63 | 0.00098092 | -0.044499 | 2.6382 | 1.2349 | 0.00088851 | -0.013022 | 1.3014 | 0% | 0% | 63 | 0.93516
Heavy Duty Trucks | Diesel | Articulated 50 - 60 t | Euro I |  | PM Exhaust |  | 0.04 | 0 | 12 | 86 | 1.2547e-05 | 0.0016724 | 0.20722 | 6.3315 | -3.4387e-05 | 0.0072651 | 0.48932 | 0% | 0% | 80 | 0.58846
Heavy Duty Trucks | Diesel | Articulated 50 - 60 t | Euro I |  | PM Exhaust |  | 0.04 | 0.5 | 12 | 53 | -0.00035944 | 0.19518 | 3.9353 | 2.3258 | 0.00095018 | 0.1585 | 1.7433 | 0% | 0% | 53 | 1.0391
Heavy Duty Trucks | Diesel | Articulated 50 - 60 t | Euro I |  | PM Exhaust |  | 0.04 | 1 | 11 | 39 | -0.0036195 | 0.16704 | 1.1209 | -6.6679 | -0.002203 | 0.12577 | -0.29649 | 0% | 0% | 39 | 1.5575
Heavy Duty Trucks | Diesel | Articulated 50 - 60 t | Euro I |  | PM Exhaust |  | 0.06 | 0 | 12 | 74 | 0.00010517 | 0.014166 | 1.0204 | 5.8004 | -0.00024266 | 0.053379 | 0.64854 | 0% | 0% | 74 | 0.83277
Heavy Duty Trucks | Diesel | Articulated 50 - 60 t | Euro I |  | PM Exhaust |  | 0.06 | 0.5 | 12 | 40 | -0.0032202 | 0.13608 | 2.436 | -4.8938 | -0.0023263 | 0.12623 | 0.41699 | 0% | 0% | 40 | 1.4934
Heavy Duty Trucks | Diesel | Articulated 50 - 60 t | Euro I |  | PM Exhaust |  | 0.06 | 1 | 11 | 28 | 0.014771 | -0.42917 | 4.1603 | 4.1664 | 0.0061481 | -0.17586 | 1.7527 | 0% | 0% | 28 | 2.3488
Heavy Duty Trucks | Diesel | Articulated 50 - 60 t | Euro I |  | EC |  | -0.06 | 0 | 12 | 86 | 8.2817e-05 | -0.024461 | 4.8663 | -17.2579 | 0.00097698 | 0.0016773 | 0.087913 | 0% | 0% | 80 | 0.49789
Heavy Duty Trucks | Diesel | Articulated 50 - 60 t | Euro I |  | EC |  | -0.06 | 0.5 | 12 | 86 | 9.9136e-05 | -0.028806 | 4.9341 | -20.1656 | 0.00091521 | 0.00074138 | 0.1027 | 0% | 0% | 80 | 0.5004
Heavy Duty Trucks | Diesel | Articulated 50 - 60 t | Euro I |  | EC |  | -0.06 | 1 | 12 | 86 | 0.00012056 | -0.035159 | 5.6934 | -25.5177 | 0.00095908 | 0.00027992 | 0.12554 | 0% | 0% | 80 | 0.53027
Heavy Duty Trucks | Diesel | Articulated 50 - 60 t | Euro I |  | EC |  | -0.04 | 0 | 12 | 86 | 6.23e-05 | -0.016357 | 1.1975 | 5.7999 | 3.3024e-05 | 0.0031669 | 0.050867 | 0% | 0% | 80 | 0.69842
Heavy Duty Trucks | Diesel | Articulated 50 - 60 t | Euro I |  | EC |  | -0.04 | 0.5 | 12 | 86 | 0.00014621 | -0.035723 | 2.4019 | 6.135 | 5.6983e-05 | 0.0038758 | 0.096526 | 0% | 0% | 80 | 0.72158
Heavy Duty Trucks | Diesel | Articulated 50 - 60 t | Euro I |  | EC |  | -0.04 | 1 | 12 | 83 | -0.00034227 | 0.043307 | -0.85316 | 8.6795 | 0.00014164 | -0.0037448 | 0.044036 | 0% | 0% | 80 | 0.81325
Heavy Duty Trucks | Diesel | Articulated 50 - 60 t | Euro I |  | EC |  | -0.02 | 0 | 12 | 86 | -4.1153e-05 | 0.034116 | 2.6044 | -7.7722 | 0.00021873 | 0.0062918 | 0.0094432 | 0% | 0% | 80 | 2.6001
Heavy Duty Trucks | Diesel | Articulated 50 - 60 t | Euro I |  | EC |  | -0.02 | 0.5 | 12 | 86 | 7.0037e-05 | -0.023259 | 1.6269 | -11.968 | -3.857e-05 | 0.0037292 | -0.023446 | 0% | 0% | 80 | 2.3109
Heavy Duty Trucks | Diesel | Articulated 50 - 60 t | Euro I |  | EC |  | -0.02 | 1 | 12 | 86 | 0.00015099 | -0.039867 | 2.4361 | -9.8748 | -3.8479e-05 | 0.0034366 | 0.0071959 | 0% | 0% | 80 | 2.5008
Heavy Duty Trucks | Diesel | Articulated 50 - 60 t | Euro I |  | EC |  | 0 | 0 | 12 | 86 | -6.1045e-05 | 0.024435 | 2.421 | 6.1842 | -2.9942e-05 | 0.0074802 | 0.036965 | 0% | 0% | 80 | 9.1548
Heavy Duty Trucks | Diesel | Articulated 50 - 60 t | Euro I |  | EC |  | 0 | 0.5 | 12 | 86 | 0.0015644 | 0.0093648 | -0.65666 | 13.5638 | 0.00017247 | -0.0046627 | 0.055063 | 0% | 0% | 80 | 13.0735
Heavy Duty Trucks | Diesel | Articulated 50 - 60 t | Euro I |  | EC |  | 0 | 1 | 12 | 85 | 0.024293 | 2.7294 | -10.9543 | -1.6854 | 0.003423 | 0.00857 | 0.00055287 | 0% | 0% | 80 | 16.06
Heavy Duty Trucks | Diesel | Articulated 50 - 60 t | Euro I |  | EC |  | 0.02 | 0 | 12 | 86 | 0.00022105 | 0.11485 | 7.7842 | 29.4389 | -5.0361e-05 | 0.015348 | 0.17877 | 0% | 0% | 80 | 17.2962
Heavy Duty Trucks | Diesel | Articulated 50 - 60 t | Euro I |  | EC |  | 0.02 | 0.5 | 12 | 79 | 0.0079687 | -0.27302 | 3.9401 | 31.9992 | 0.00028451 | -0.010905 | 0.18493 | 0% | 0% | 79 | 29.5787
Heavy Duty Trucks | Diesel | Articulated 50 - 60 t | Euro I |  | EC |  | 0.02 | 1 | 12 | 63 | 0.014337 | 0.045552 | -2.6659 | 19.6495 | 0.00045008 | -0.0062303 | 0.035355 | 0% | 0% | 63 | 40.1755
Heavy Duty Trucks | Diesel | Articulated 50 - 60 t | Euro I |  | EC |  | 0.04 | 0 | 12 | 86 | 0.00016214 | 0.082104 | 4.3173 | 11.8808 | -2.0372e-05 | 0.0062857 | 0.086527 | 0% | 0% | 80 | 26.3001
Heavy Duty Trucks | Diesel | Articulated 50 - 60 t | Euro I |  | EC |  | 0.04 | 0.5 | 12 | 53 | -0.018832 | 0.79662 | 14.3416 | -3.0418 | -0.00046715 | 0.024113 | 0.11423 | 0% | 0% | 53 | 45.1165
Heavy Duty Trucks | Diesel | Articulated 50 - 60 t | Euro I |  | EC |  | 0.04 | 1 | 11 | 39 | -0.080302 | 3.0934 | 17.8077 | -22.0058 | -0.0012749 | 0.05561 | 0.0079336 | 0% | 0% | 39 | 66.2788
Heavy Duty Trucks | Diesel | Articulated 50 - 60 t | Euro I |  | EC |  | 0.06 | 0 | 12 | 74 | 0.0001409 | 0.13697 | 5.6376 | 10.7718 | -2.3113e-05 | 0.0068823 | 0.094145 | 0% | 0% | 74 | 35.0006
Heavy Duty Trucks | Diesel | Articulated 50 - 60 t | Euro I |  | EC |  | 0.06 | 0.5 | 12 | 40 | -0.035328 | 1.1923 | 15.2099 | -2.5033 | -0.0006328 | 0.025513 | 0.093207 | 0% | 0% | 40 | 62.3502
Heavy Duty Trucks | Diesel | Articulated 50 - 60 t | Euro I |  | EC |  | 0.06 | 1 | 11 | 28 | -0.0033595 | 0.84966 | 11.9192 | 1.7731 | -0.0001229 | 0.014121 | 0.049457 | 0% | 0% | 28 | 95.0894
Heavy Duty Trucks | Diesel | Articulated 50 - 60 t | Euro I |  | CH4 | Urban Peak |  |  | 10 | 130 | 0 | 0 | 175 | 0 | 0 | 0 | 1000 | 0% | 0% | 80 | 0.175
Heavy Duty Trucks | Diesel | Articulated 50 - 60 t | Euro I |  | CH4 | Urban Off Peak |  |  | 10 | 130 | 0 | 0 | 175 | 0 | 0 | 0 | 1000 | 0% | 0% | 80 | 0.175
Heavy Duty Trucks | Diesel | Articulated 50 - 60 t | Euro I |  | CH4 | Rural |  |  | 10 | 130 | 0 | 0 | 80 | 0 | 0 | 0 | 1000 | 0% | 0% | 80 | 0.08
Heavy Duty Trucks | Diesel | Articulated 50 - 60 t | Euro I |  | CH4 | Highway |  |  | 10 | 130 | 0 | 0 | 70 | 0 | 0 | 0 | 1000 | 0% | 0% | 80 | 0.07
Heavy Duty Trucks | Diesel | Articulated 50 - 60 t | Euro I |  | NH3 | Urban Peak |  |  | 10 | 130 | 0 | 0 | 0.0029 | 0 | 0 | 0 | 1 | 0% | 0% | 80 | 0.0029
Heavy Duty Trucks | Diesel | Articulated 50 - 60 t | Euro I |  | NH3 | Urban Off Peak |  |  | 10 | 130 | 0 | 0 | 0.0029 | 0 | 0 | 0 | 1 | 0% | 0% | 80 | 0.0029
Heavy Duty Trucks | Diesel | Articulated 50 - 60 t | Euro I |  | NH3 | Rural |  |  | 10 | 130 | 0 | 0 | 0.0029 | 0 | 0 | 0 | 1 | 0% | 0% | 80 | 0.0029
Heavy Duty Trucks | Diesel | Articulated 50 - 60 t | Euro I |  | NH3 | Highway |  |  | 10 | 130 | 0 | 0 | 0.0029 | 0 | 0 | 0 | 1 | 0% | 0% | 80 | 0.0029
Heavy Duty Trucks | Diesel | Articulated 50 - 60 t | Euro I |  | N2O | Urban Peak |  |  | 10 | 130 | 0 | 0 | 0.018 | 0 | 0 | 0 | 1 | 0% | 0% | 80 | 0.018
Heavy Duty Trucks | Diesel | Articulated 50 - 60 t | Euro I |  | N2O | Urban Off Peak |  |  | 10 | 130 | 0 | 0 | 0.018 | 0 | 0 | 0 | 1 | 0% | 0% | 80 | 0.018
Heavy Duty Trucks | Diesel | Articulated 50 - 60 t | Euro I |  | N2O | Rural |  |  | 10 | 130 | 0 | 0 | 0.015 | 0 | 0 | 0 | 1 | 0% | 0% | 80 | 0.015
Heavy Duty Trucks | Diesel | Articulated 50 - 60 t | Euro I |  | N2O | Highway |  |  | 10 | 130 | 0 | 0 | 0.011 | 0 | 0 | 0 | 1 | 0% | 0% | 80 | 0.011
Heavy Duty Trucks | Diesel | Articulated 50 - 60 t | Euro I |  | SPN23 | Urban Peak | -0.06 | 0 | 12 | 86 | 8.2817e-05 | -0.024461 | 4.8663 | -17.2579 | 0.00097698 | 0.0016773 | 0.087913 | -100161202212551 | 0% | 80 | 4.9869e+13
Heavy Duty Trucks | Diesel | Articulated 50 - 60 t | Euro I |  | SPN23 | Urban Peak | -0.06 | 0.5 | 12 | 86 | 9.9136e-05 | -0.028806 | 4.9341 | -20.1656 | 0.00091521 | 0.00074138 | 0.1027 | -100161202212551 | 0% | 80 | 5.0121e+13
Heavy Duty Trucks | Diesel | Articulated 50 - 60 t | Euro I |  | SPN23 | Urban Peak | -0.06 | 1 | 12 | 86 | 0.00012056 | -0.035159 | 5.6934 | -25.5177 | 0.00095908 | 0.00027992 | 0.12554 | -100161202212551 | 0% | 80 | 5.3113e+13
Heavy Duty Trucks | Diesel | Articulated 50 - 60 t | Euro I |  | SPN23 | Urban Peak | -0.04 | 0 | 12 | 86 | 6.23e-05 | -0.016357 | 1.1975 | 5.7999 | 3.3024e-05 | 0.0031669 | 0.050867 | -100161202212551 | 0% | 80 | 6.9955e+13
Heavy Duty Trucks | Diesel | Articulated 50 - 60 t | Euro I |  | SPN23 | Urban Peak | -0.04 | 0.5 | 12 | 86 | 0.00014621 | -0.035723 | 2.4019 | 6.135 | 5.6983e-05 | 0.0038758 | 0.096526 | -100161202212551 | 0% | 80 | 7.2274e+13
Heavy Duty Trucks | Diesel | Articulated 50 - 60 t | Euro I |  | SPN23 | Urban Peak | -0.04 | 1 | 12 | 83 | -0.00034227 | 0.043307 | -0.85316 | 8.6795 | 0.00014164 | -0.0037448 | 0.044036 | -100161202212551 | 0% | 80 | 8.1456e+13
Heavy Duty Trucks | Diesel | Articulated 50 - 60 t | Euro I |  | SPN23 | Urban Peak | -0.02 | 0 | 12 | 86 | -4.1153e-05 | 0.034116 | 2.6044 | -7.7722 | 0.00021873 | 0.0062918 | 0.0094432 | -100161202212551 | 0% | 80 | 2.6043e+14
Heavy Duty Trucks | Diesel | Articulated 50 - 60 t | Euro I |  | SPN23 | Urban Peak | -0.02 | 0.5 | 12 | 86 | 7.0037e-05 | -0.023259 | 1.6269 | -11.968 | -3.857e-05 | 0.0037292 | -0.023446 | -100161202212551 | 0% | 80 | 2.3146e+14
Heavy Duty Trucks | Diesel | Articulated 50 - 60 t | Euro I |  | SPN23 | Urban Peak | -0.02 | 1 | 12 | 86 | 0.00015099 | -0.039867 | 2.4361 | -9.8748 | -3.8479e-05 | 0.0034366 | 0.0071959 | -100161202212551 | 0% | 80 | 2.5048e+14
Heavy Duty Trucks | Diesel | Articulated 50 - 60 t | Euro I |  | SPN23 | Urban Peak | 0 | 0 | 12 | 86 | -6.1045e-05 | 0.024435 | 2.421 | 6.1842 | -2.9942e-05 | 0.0074802 | 0.036965 | -100161202212551 | 0% | 80 | 9.1696e+14
Heavy Duty Trucks | Diesel | Articulated 50 - 60 t | Euro I |  | SPN23 | Urban Peak | 0 | 0.5 | 12 | 86 | 0.0015644 | 0.0093648 | -0.65666 | 13.5638 | 0.00017247 | -0.0046627 | 0.055063 | -100161202212551 | 0% | 80 | 1.3095e+15
Heavy Duty Trucks | Diesel | Articulated 50 - 60 t | Euro I |  | SPN23 | Urban Peak | 0 | 1 | 12 | 85 | 0.024293 | 2.7294 | -10.9543 | -1.6854 | 0.003423 | 0.00857 | 0.00055287 | -100161202212551 | 0% | 80 | 1.6086e+15
Heavy Duty Trucks | Diesel | Articulated 50 - 60 t | Euro I |  | SPN23 | Urban Peak | 0.02 | 0 | 12 | 86 | 0.00022105 | 0.11485 | 7.7842 | 29.4389 | -5.0361e-05 | 0.015348 | 0.17877 | -100161202212551 | 0% | 80 | 1732410550652264
Heavy Duty Trucks | Diesel | Articulated 50 - 60 t | Euro I |  | SPN23 | Urban Peak | 0.02 | 0.5 | 12 | 79 | 0.0079687 | -0.27302 | 3.9401 | 31.9992 | 0.00028451 | -0.010905 | 0.18493 | -100161202212551 | 0% | 79 | 2.9626e+15
Heavy Duty Trucks | Diesel | Articulated 50 - 60 t | Euro I |  | SPN23 | Urban Peak | 0.02 | 1 | 12 | 63 | 0.014337 | 0.045552 | -2.6659 | 19.6495 | 0.00045008 | -0.0062303 | 0.035355 | -100161202212551 | 0% | 63 | 4.024e+15
Heavy Duty Trucks | Diesel | Articulated 50 - 60 t | Euro I |  | SPN23 | Urban Peak | 0.04 | 0 | 12 | 86 | 0.00016214 | 0.082104 | 4.3173 | 11.8808 | -2.0372e-05 | 0.0062857 | 0.086527 | -100161202212551 | 0% | 80 | 2634253702229874
Heavy Duty Trucks | Diesel | Articulated 50 - 60 t | Euro I |  | SPN23 | Urban Peak | 0.04 | 0.5 | 12 | 53 | -0.018832 | 0.79662 | 14.3416 | -3.0418 | -0.00046715 | 0.024113 | 0.11423 | -100161202212551 | 0% | 53 | 4518925606305763
Heavy Duty Trucks | Diesel | Articulated 50 - 60 t | Euro I |  | SPN23 | Urban Peak | 0.04 | 1 | 11 | 39 | -0.080302 | 3.0934 | 17.8077 | -22.0058 | -0.0012749 | 0.05561 | 0.0079336 | -100161202212551 | 0% | 39 | 6638561272685911
Heavy Duty Trucks | Diesel | Articulated 50 - 60 t | Euro I |  | SPN23 | Urban Peak | 0.06 | 0 | 12 | 74 | 0.0001409 | 0.13697 | 5.6376 | 10.7718 | -2.3113e-05 | 0.0068823 | 0.094145 | -100161202212551 | 0% | 74 | 3.5057e+15
Heavy Duty Trucks | Diesel | Articulated 50 - 60 t | Euro I |  | SPN23 | Urban Peak | 0.06 | 0.5 | 12 | 40 | -0.035328 | 1.1923 | 15.2099 | -2.5033 | -0.0006328 | 0.025513 | 0.093207 | -100161202212551 | 0% | 40 | 6245067087442379
Heavy Duty Trucks | Diesel | Articulated 50 - 60 t | Euro I |  | SPN23 | Urban Peak | 0.06 | 1 | 11 | 28 | -0.0033595 | 0.84966 | 11.9192 | 1.7731 | -0.0001229 | 0.014121 | 0.049457 | -100161202212551 | 0% | 28 | 9524268016811948
Heavy Duty Trucks | Diesel | Articulated 50 - 60 t | Euro I |  | SPN23 | Urban Off Peak | -0.06 | 0 | 12 | 86 | 8.2817e-05 | -0.024461 | 4.8663 | -17.2579 | 0.00097698 | 0.0016773 | 0.087913 | -100161202212551 | 0% | 80 | 4.9869e+13
Heavy Duty Trucks | Diesel | Articulated 50 - 60 t | Euro I |  | SPN23 | Urban Off Peak | -0.06 | 0.5 | 12 | 86 | 9.9136e-05 | -0.028806 | 4.9341 | -20.1656 | 0.00091521 | 0.00074138 | 0.1027 | -100161202212551 | 0% | 80 | 5.0121e+13
Heavy Duty Trucks | Diesel | Articulated 50 - 60 t | Euro I |  | SPN23 | Urban Off Peak | -0.06 | 1 | 12 | 86 | 0.00012056 | -0.035159 | 5.6934 | -25.5177 | 0.00095908 | 0.00027992 | 0.12554 | -100161202212551 | 0% | 80 | 5.3113e+13
Heavy Duty Trucks | Diesel | Articulated 50 - 60 t | Euro I |  | SPN23 | Urban Off Peak | -0.04 | 0 | 12 | 86 | 6.23e-05 | -0.016357 | 1.1975 | 5.7999 | 3.3024e-05 | 0.0031669 | 0.050867 | -100161202212551 | 0% | 80 | 6.9955e+13
Heavy Duty Trucks | Diesel | Articulated 50 - 60 t | Euro I |  | SPN23 | Urban Off Peak | -0.04 | 0.5 | 12 | 86 | 0.00014621 | -0.035723 | 2.4019 | 6.135 | 5.6983e-05 | 0.0038758 | 0.096526 | -100161202212551 | 0% | 80 | 7.2274e+13
Heavy Duty Trucks | Diesel | Articulated 50 - 60 t | Euro I |  | SPN23 | Urban Off Peak | -0.04 | 1 | 12 | 83 | -0.00034227 | 0.043307 | -0.85316 | 8.6795 | 0.00014164 | -0.0037448 | 0.044036 | -100161202212551 | 0% | 80 | 8.1456e+13
Heavy Duty Trucks | Diesel | Articulated 50 - 60 t | Euro I |  | SPN23 | Urban Off Peak | -0.02 | 0 | 12 | 86 | -4.1153e-05 | 0.034116 | 2.6044 | -7.7722 | 0.00021873 | 0.0062918 | 0.0094432 | -100161202212551 | 0% | 80 | 2.6043e+14
Heavy Duty Trucks | Diesel | Articulated 50 - 60 t | Euro I |  | SPN23 | Urban Off Peak | -0.02 | 0.5 | 12 | 86 | 7.0037e-05 | -0.023259 | 1.6269 | -11.968 | -3.857e-05 | 0.0037292 | -0.023446 | -100161202212551 | 0% | 80 | 2.3146e+14
Heavy Duty Trucks | Diesel | Articulated 50 - 60 t | Euro I |  | SPN23 | Urban Off Peak | -0.02 | 1 | 12 | 86 | 0.00015099 | -0.039867 | 2.4361 | -9.8748 | -3.8479e-05 | 0.0034366 | 0.0071959 | -100161202212551 | 0% | 80 | 2.5048e+14
Heavy Duty Trucks | Diesel | Articulated 50 - 60 t | Euro I |  | SPN23 | Urban Off Peak | 0 | 0 | 12 | 86 | -6.1045e-05 | 0.024435 | 2.421 | 6.1842 | -2.9942e-05 | 0.0074802 | 0.036965 | -100161202212551 | 0% | 80 | 9.1696e+14
Heavy Duty Trucks | Diesel | Articulated 50 - 60 t | Euro I |  | SPN23 | Urban Off Peak | 0 | 0.5 | 12 | 86 | 0.0015644 | 0.0093648 | -0.65666 | 13.5638 | 0.00017247 | -0.0046627 | 0.055063 | -100161202212551 | 0% | 80 | 1.3095e+15
Heavy Duty Trucks | Diesel | Articulated 50 - 60 t | Euro I |  | SPN23 | Urban Off Peak | 0 | 1 | 12 | 85 | 0.024293 | 2.7294 | -10.9543 | -1.6854 | 0.003423 | 0.00857 | 0.00055287 | -100161202212551 | 0% | 80 | 1.6086e+15
Heavy Duty Trucks | Diesel | Articulated 50 - 60 t | Euro I |  | SPN23 | Urban Off Peak | 0.02 | 0 | 12 | 86 | 0.00022105 | 0.11485 | 7.7842 | 29.4389 | -5.0361e-05 | 0.015348 | 0.17877 | -100161202212551 | 0% | 80 | 1732410550652264
Heavy Duty Trucks | Diesel | Articulated 50 - 60 t | Euro I |  | SPN23 | Urban Off Peak | 0.02 | 0.5 | 12 | 79 | 0.0079687 | -0.27302 | 3.9401 | 31.9992 | 0.00028451 | -0.010905 | 0.18493 | -100161202212551 | 0% | 79 | 2.9626e+15
Heavy Duty Trucks | Diesel | Articulated 50 - 60 t | Euro I |  | SPN23 | Urban Off Peak | 0.02 | 1 | 12 | 63 | 0.014337 | 0.045552 | -2.6659 | 19.6495 | 0.00045008 | -0.0062303 | 0.035355 | -100161202212551 | 0% | 63 | 4.024e+15
Heavy Duty Trucks | Diesel | Articulated 50 - 60 t | Euro I |  | SPN23 | Urban Off Peak | 0.04 | 0 | 12 | 86 | 0.00016214 | 0.082104 | 4.3173 | 11.8808 | -2.0372e-05 | 0.0062857 | 0.086527 | -100161202212551 | 0% | 80 | 2634253702229874
Heavy Duty Trucks | Diesel | Articulated 50 - 60 t | Euro I |  | SPN23 | Urban Off Peak | 0.04 | 0.5 | 12 | 53 | -0.018832 | 0.79662 | 14.3416 | -3.0418 | -0.00046715 | 0.024113 | 0.11423 | -100161202212551 | 0% | 53 | 4518925606305763
Heavy Duty Trucks | Diesel | Articulated 50 - 60 t | Euro I |  | SPN23 | Urban Off Peak | 0.04 | 1 | 11 | 39 | -0.080302 | 3.0934 | 17.8077 | -22.0058 | -0.0012749 | 0.05561 | 0.0079336 | -100161202212551 | 0% | 39 | 6638561272685911
Heavy Duty Trucks | Diesel | Articulated 50 - 60 t | Euro I |  | SPN23 | Urban Off Peak | 0.06 | 0 | 12 | 74 | 0.0001409 | 0.13697 | 5.6376 | 10.7718 | -2.3113e-05 | 0.0068823 | 0.094145 | -100161202212551 | 0% | 74 | 3.5057e+15
Heavy Duty Trucks | Diesel | Articulated 50 - 60 t | Euro I |  | SPN23 | Urban Off Peak | 0.06 | 0.5 | 12 | 40 | -0.035328 | 1.1923 | 15.2099 | -2.5033 | -0.0006328 | 0.025513 | 0.093207 | -100161202212551 | 0% | 40 | 6245067087442379
Heavy Duty Trucks | Diesel | Articulated 50 - 60 t | Euro I |  | SPN23 | Urban Off Peak | 0.06 | 1 | 11 | 28 | -0.0033595 | 0.84966 | 11.9192 | 1.7731 | -0.0001229 | 0.014121 | 0.049457 | -100161202212551 | 0% | 28 | 9524268016811948
Heavy Duty Trucks | Diesel | Articulated 50 - 60 t | Euro I |  | SPN23 | Rural | -0.06 | 0 | 12 | 86 | 8.2817e-05 | -0.024461 | 4.8663 | -17.2579 | 0.00097698 | 0.0016773 | 0.087913 | -4.3327e+13 | 0% | 80 | 2.1572e+13
Heavy Duty Trucks | Diesel | Articulated 50 - 60 t | Euro I |  | SPN23 | Rural | -0.06 | 0.5 | 12 | 86 | 9.9136e-05 | -0.028806 | 4.9341 | -20.1656 | 0.00091521 | 0.00074138 | 0.1027 | -4.3327e+13 | 0% | 80 | 2.1681e+13
Heavy Duty Trucks | Diesel | Articulated 50 - 60 t | Euro I |  | SPN23 | Rural | -0.06 | 1 | 12 | 86 | 0.00012056 | -0.035159 | 5.6934 | -25.5177 | 0.00095908 | 0.00027992 | 0.12554 | -4.3327e+13 | 0% | 80 | 2.2975e+13
Heavy Duty Trucks | Diesel | Articulated 50 - 60 t | Euro I |  | SPN23 | Rural | -0.04 | 0 | 12 | 86 | 6.23e-05 | -0.016357 | 1.1975 | 5.7999 | 3.3024e-05 | 0.0031669 | 0.050867 | -4.3327e+13 | 0% | 80 | 3.0261e+13
Heavy Duty Trucks | Diesel | Articulated 50 - 60 t | Euro I |  | SPN23 | Rural | -0.04 | 0.5 | 12 | 86 | 0.00014621 | -0.035723 | 2.4019 | 6.135 | 5.6983e-05 | 0.0038758 | 0.096526 | -4.3327e+13 | 0% | 80 | 3.1264e+13
Heavy Duty Trucks | Diesel | Articulated 50 - 60 t | Euro I |  | SPN23 | Rural | -0.04 | 1 | 12 | 83 | -0.00034227 | 0.043307 | -0.85316 | 8.6795 | 0.00014164 | -0.0037448 | 0.044036 | -4.3327e+13 | 0% | 80 | 3.5236e+13
Heavy Duty Trucks | Diesel | Articulated 50 - 60 t | Euro I |  | SPN23 | Rural | -0.02 | 0 | 12 | 86 | -4.1153e-05 | 0.034116 | 2.6044 | -7.7722 | 0.00021873 | 0.0062918 | 0.0094432 | -4.3327e+13 | 0% | 80 | 112655248421871
Heavy Duty Trucks | Diesel | Articulated 50 - 60 t | Euro I |  | SPN23 | Rural | -0.02 | 0.5 | 12 | 86 | 7.0037e-05 | -0.023259 | 1.6269 | -11.968 | -3.857e-05 | 0.0037292 | -0.023446 | -4.3327e+13 | 0% | 80 | 1.0013e+14
Heavy Duty Trucks | Diesel | Articulated 50 - 60 t | Euro I |  | SPN23 | Rural | -0.02 | 1 | 12 | 86 | 0.00015099 | -0.039867 | 2.4361 | -9.8748 | -3.8479e-05 | 0.0034366 | 0.0071959 | -4.3327e+13 | 0% | 80 | 1.0835e+14
Heavy Duty Trucks | Diesel | Articulated 50 - 60 t | Euro I |  | SPN23 | Rural | 0 | 0 | 12 | 86 | -6.1045e-05 | 0.024435 | 2.421 | 6.1842 | -2.9942e-05 | 0.0074802 | 0.036965 | -4.3327e+13 | 0% | 80 | 3.9665e+14
Heavy Duty Trucks | Diesel | Articulated 50 - 60 t | Euro I |  | SPN23 | Rural | 0 | 0.5 | 12 | 86 | 0.0015644 | 0.0093648 | -0.65666 | 13.5638 | 0.00017247 | -0.0046627 | 0.055063 | -4.3327e+13 | 0% | 80 | 5.6644e+14
Heavy Duty Trucks | Diesel | Articulated 50 - 60 t | Euro I |  | SPN23 | Rural | 0 | 1 | 12 | 85 | 0.024293 | 2.7294 | -10.9543 | -1.6854 | 0.003423 | 0.00857 | 0.00055287 | -4.3327e+13 | 0% | 80 | 695833275645994
Heavy Duty Trucks | Diesel | Articulated 50 - 60 t | Euro I |  | SPN23 | Rural | 0.02 | 0 | 12 | 86 | 0.00022105 | 0.11485 | 7.7842 | 29.4389 | -5.0361e-05 | 0.015348 | 0.17877 | -4.3327e+13 | 0% | 80 | 7.494e+14
Heavy Duty Trucks | Diesel | Articulated 50 - 60 t | Euro I |  | SPN23 | Rural | 0.02 | 0.5 | 12 | 79 | 0.0079687 | -0.27302 | 3.9401 | 31.9992 | 0.00028451 | -0.010905 | 0.18493 | -4.3327e+13 | 0% | 79 | 1.2816e+15
Heavy Duty Trucks | Diesel | Articulated 50 - 60 t | Euro I |  | SPN23 | Rural | 0.02 | 1 | 12 | 63 | 0.014337 | 0.045552 | -2.6659 | 19.6495 | 0.00045008 | -0.0062303 | 0.035355 | -4.3327e+13 | 0% | 63 | 1.7407e+15
Heavy Duty Trucks | Diesel | Articulated 50 - 60 t | Euro I |  | SPN23 | Rural | 0.04 | 0 | 12 | 86 | 0.00016214 | 0.082104 | 4.3173 | 11.8808 | -2.0372e-05 | 0.0062857 | 0.086527 | -4.3327e+13 | 0% | 80 | 1.1395e+15
Heavy Duty Trucks | Diesel | Articulated 50 - 60 t | Euro I |  | SPN23 | Rural | 0.04 | 0.5 | 12 | 53 | -0.018832 | 0.79662 | 14.3416 | -3.0418 | -0.00046715 | 0.024113 | 0.11423 | -4.3327e+13 | 0% | 53 | 1.9548e+15
Heavy Duty Trucks | Diesel | Articulated 50 - 60 t | Euro I |  | SPN23 | Rural | 0.04 | 1 | 11 | 39 | -0.080302 | 3.0934 | 17.8077 | -22.0058 | -0.0012749 | 0.05561 | 0.0079336 | -4.3327e+13 | 0% | 39 | 2871674696067882
Heavy Duty Trucks | Diesel | Articulated 50 - 60 t | Euro I |  | SPN23 | Rural | 0.06 | 0 | 12 | 74 | 0.0001409 | 0.13697 | 5.6376 | 10.7718 | -2.3113e-05 | 0.0068823 | 0.094145 | -4.3327e+13 | 0% | 74 | 1516479312167652
Heavy Duty Trucks | Diesel | Articulated 50 - 60 t | Euro I |  | SPN23 | Rural | 0.06 | 0.5 | 12 | 40 | -0.035328 | 1.1923 | 15.2099 | -2.5033 | -0.0006328 | 0.025513 | 0.093207 | -4.3327e+13 | 0% | 40 | 2.7015e+15
Heavy Duty Trucks | Diesel | Articulated 50 - 60 t | Euro I |  | SPN23 | Rural | 0.06 | 1 | 11 | 28 | -0.0033595 | 0.84966 | 11.9192 | 1.7731 | -0.0001229 | 0.014121 | 0.049457 | -4.3327e+13 | 0% | 28 | 4119958879491016
Heavy Duty Trucks | Diesel | Articulated 50 - 60 t | Euro I |  | SPN23 | Highway | -0.06 | 0 | 12 | 86 | 8.2817e-05 | -0.024461 | 4.8663 | -17.2579 | 0.00097698 | 0.0016773 | 0.087913 | -4.4792e+13 | 0% | 80 | 2.2302e+13
Heavy Duty Trucks | Diesel | Articulated 50 - 60 t | Euro I |  | SPN23 | Highway | -0.06 | 0.5 | 12 | 86 | 9.9136e-05 | -0.028806 | 4.9341 | -20.1656 | 0.00091521 | 0.00074138 | 0.1027 | -4.4792e+13 | 0% | 80 | 2.2414e+13
Heavy Duty Trucks | Diesel | Articulated 50 - 60 t | Euro I |  | SPN23 | Highway | -0.06 | 1 | 12 | 86 | 0.00012056 | -0.035159 | 5.6934 | -25.5177 | 0.00095908 | 0.00027992 | 0.12554 | -4.4792e+13 | 0% | 80 | 2.3752e+13
Heavy Duty Trucks | Diesel | Articulated 50 - 60 t | Euro I |  | SPN23 | Highway | -0.04 | 0 | 12 | 86 | 6.23e-05 | -0.016357 | 1.1975 | 5.7999 | 3.3024e-05 | 0.0031669 | 0.050867 | -4.4792e+13 | 0% | 80 | 3.1284e+13
Heavy Duty Trucks | Diesel | Articulated 50 - 60 t | Euro I |  | SPN23 | Highway | -0.04 | 0.5 | 12 | 86 | 0.00014621 | -0.035723 | 2.4019 | 6.135 | 5.6983e-05 | 0.0038758 | 0.096526 | -4.4792e+13 | 0% | 80 | 3.2321e+13
Heavy Duty Trucks | Diesel | Articulated 50 - 60 t | Euro I |  | SPN23 | Highway | -0.04 | 1 | 12 | 83 | -0.00034227 | 0.043307 | -0.85316 | 8.6795 | 0.00014164 | -0.0037448 | 0.044036 | -4.4792e+13 | 0% | 80 | 3.6428e+13
Heavy Duty Trucks | Diesel | Articulated 50 - 60 t | Euro I |  | SPN23 | Highway | -0.02 | 0 | 12 | 86 | -4.1153e-05 | 0.034116 | 2.6044 | -7.7722 | 0.00021873 | 0.0062918 | 0.0094432 | -4.4792e+13 | 0% | 80 | 1.1646e+14
Heavy Duty Trucks | Diesel | Articulated 50 - 60 t | Euro I |  | SPN23 | Highway | -0.02 | 0.5 | 12 | 86 | 7.0037e-05 | -0.023259 | 1.6269 | -11.968 | -3.857e-05 | 0.0037292 | -0.023446 | -4.4792e+13 | 0% | 80 | 1.0351e+14
Heavy Duty Trucks | Diesel | Articulated 50 - 60 t | Euro I |  | SPN23 | Highway | -0.02 | 1 | 12 | 86 | 0.00015099 | -0.039867 | 2.4361 | -9.8748 | -3.8479e-05 | 0.0034366 | 0.0071959 | -4.4792e+13 | 0% | 80 | 1.1202e+14
Heavy Duty Trucks | Diesel | Articulated 50 - 60 t | Euro I |  | SPN23 | Highway | 0 | 0 | 12 | 86 | -6.1045e-05 | 0.024435 | 2.421 | 6.1842 | -2.9942e-05 | 0.0074802 | 0.036965 | -4.4792e+13 | 0% | 80 | 4.1007e+14
Heavy Duty Trucks | Diesel | Articulated 50 - 60 t | Euro I |  | SPN23 | Highway | 0 | 0.5 | 12 | 86 | 0.0015644 | 0.0093648 | -0.65666 | 13.5638 | 0.00017247 | -0.0046627 | 0.055063 | -4.4792e+13 | 0% | 80 | 585595493842368
Heavy Duty Trucks | Diesel | Articulated 50 - 60 t | Euro I |  | SPN23 | Highway | 0 | 1 | 12 | 85 | 0.024293 | 2.7294 | -10.9543 | -1.6854 | 0.003423 | 0.00857 | 0.00055287 | -4.4792e+13 | 0% | 80 | 7.1936e+14
Heavy Duty Trucks | Diesel | Articulated 50 - 60 t | Euro I |  | SPN23 | Highway | 0.02 | 0 | 12 | 86 | 0.00022105 | 0.11485 | 7.7842 | 29.4389 | -5.0361e-05 | 0.015348 | 0.17877 | -4.4792e+13 | 0% | 80 | 7.7474e+14
Heavy Duty Trucks | Diesel | Articulated 50 - 60 t | Euro I |  | SPN23 | Highway | 0.02 | 0.5 | 12 | 79 | 0.0079687 | -0.27302 | 3.9401 | 31.9992 | 0.00028451 | -0.010905 | 0.18493 | -4.4792e+13 | 0% | 79 | 1.3249e+15
Heavy Duty Trucks | Diesel | Articulated 50 - 60 t | Euro I |  | SPN23 | Highway | 0.02 | 1 | 12 | 63 | 0.014337 | 0.045552 | -2.6659 | 19.6495 | 0.00045008 | -0.0062303 | 0.035355 | -4.4792e+13 | 0% | 63 | 1.7996e+15
Heavy Duty Trucks | Diesel | Articulated 50 - 60 t | Euro I |  | SPN23 | Highway | 0.04 | 0 | 12 | 86 | 0.00016214 | 0.082104 | 4.3173 | 11.8808 | -2.0372e-05 | 0.0062857 | 0.086527 | -4.4792e+13 | 0% | 80 | 1.178e+15
Heavy Duty Trucks | Diesel | Articulated 50 - 60 t | Euro I |  | SPN23 | Highway | 0.04 | 0.5 | 12 | 53 | -0.018832 | 0.79662 | 14.3416 | -3.0418 | -0.00046715 | 0.024113 | 0.11423 | -4.4792e+13 | 0% | 53 | 2.0209e+15
Heavy Duty Trucks | Diesel | Articulated 50 - 60 t | Euro I |  | SPN23 | Highway | 0.04 | 1 | 11 | 39 | -0.080302 | 3.0934 | 17.8077 | -22.0058 | -0.0012749 | 0.05561 | 0.0079336 | -4.4792e+13 | 0% | 39 | 2968786405442731
Heavy Duty Trucks | Diesel | Articulated 50 - 60 t | Euro I |  | SPN23 | Highway | 0.06 | 0 | 12 | 74 | 0.0001409 | 0.13697 | 5.6376 | 10.7718 | -2.3113e-05 | 0.0068823 | 0.094145 | -4.4792e+13 | 0% | 74 | 1.5678e+15
Heavy Duty Trucks | Diesel | Articulated 50 - 60 t | Euro I |  | SPN23 | Highway | 0.06 | 0.5 | 12 | 40 | -0.035328 | 1.1923 | 15.2099 | -2.5033 | -0.0006328 | 0.025513 | 0.093207 | -4.4792e+13 | 0% | 40 | 2792814513373545
Heavy Duty Trucks | Diesel | Articulated 50 - 60 t | Euro I |  | SPN23 | Highway | 0.06 | 1 | 11 | 28 | -0.0033595 | 0.84966 | 11.9192 | 1.7731 | -0.0001229 | 0.014121 | 0.049457 | -4.4792e+13 | 0% | 28 | 4259283939494958
Heavy Duty Trucks | Diesel | Articulated 50 - 60 t | Euro II |  | CO |  | -0.06 | 0 | 12 | 86 | 1.5609e-18 | -2.9093e-16 | 2.2127 | -1.3791e-13 | 0.001849 | 0.015731 | 0.4419 | 0% | 0% | 80 | 0.16349
Heavy Duty Trucks | Diesel | Articulated 50 - 60 t | Euro II |  | CO |  | -0.06 | 0.5 | 12 | 86 | 1.0669e-05 | -0.0042649 | 1.6033 | -7.3059 | 0.001072 | 0.0056688 | 0.13747 | 0% | 0% | 80 | 0.16628
Heavy Duty Trucks | Diesel | Articulated 50 - 60 t | Euro II |  | CO |  | -0.06 | 1 | 12 | 86 | 1.717e-05 | -0.0066233 | 1.9408 | -9.4641 | 0.0011366 | 0.0043242 | 0.17299 | 0% | 0% | 80 | 0.17996
Heavy Duty Trucks | Diesel | Articulated 50 - 60 t | Euro II |  | CO |  | -0.04 | 0 | 12 | 86 | 3.991e-05 | -0.011022 | 1.0389 | 2.3035 | 0.00010138 | 0.016758 | 0.15339 | 0% | 0% | 80 | 0.20597
Heavy Duty Trucks | Diesel | Articulated 50 - 60 t | Euro II |  | CO |  | -0.04 | 0.5 | 12 | 86 | 4.8604e-06 | -0.0024243 | 0.86358 | -4.5245 | 0.00038946 | 0.001415 | 0.072013 | 0% | 0% | 80 | 0.24057
Heavy Duty Trucks | Diesel | Articulated 50 - 60 t | Euro II |  | CO |  | -0.04 | 1 | 12 | 86 | 8.3115e-06 | -0.0035748 | 0.92372 | -5.0918 | 0.0003382 | 0.00044739 | 0.070277 | 0% | 0% | 80 | 0.27627
Heavy Duty Trucks | Diesel | Articulated 50 - 60 t | Euro II |  | CO |  | -0.02 | 0 | 12 | 86 | 0.00025656 | -0.013666 | 1.1792 | 3.98 | 0.0003081 | 0.0079242 | 0.25496 | 0% | 0% | 80 | 0.62138
Heavy Duty Trucks | Diesel | Articulated 50 - 60 t | Euro II |  | CO |  | -0.02 | 0.5 | 12 | 86 | 0.00054469 | -0.042364 | 1.478 | 4.2907 | 0.00048003 | -0.018983 | 0.5212 | 0% | 0% | 80 | 0.78492
Heavy Duty Trucks | Diesel | Articulated 50 - 60 t | Euro II |  | CO |  | -0.02 | 1 | 12 | 86 | 0.00075959 | -0.059573 | 1.8541 | 6.9741 | 0.00056512 | -0.025325 | 0.5951 | 0% | 0% | 80 | 0.93179
Heavy Duty Trucks | Diesel | Articulated 50 - 60 t | Euro II |  | CO |  | 0 | 0 | 12 | 86 | 0.0030551 | -0.068183 | 4.7333 | 19.2601 | 0.0019067 | -0.0017129 | 1.2352 | 0% | 0% | 80 | 1.4339
Heavy Duty Trucks | Diesel | Articulated 50 - 60 t | Euro II |  | CO |  | 0 | 0.5 | 12 | 86 | 0.001391 | -0.07834 | 1.2175 | 7.6243 | 0.00059873 | -0.032226 | 0.53728 | 0% | 0% | 80 | 2.2042
Heavy Duty Trucks | Diesel | Articulated 50 - 60 t | Euro II |  | CO |  | 0 | 1 | 12 | 86 | 0.0015824 | -0.089482 | 1.3945 | 9.9799 | 0.00056964 | -0.030378 | 0.50787 | 0% | 0% | 80 | 2.6044
Heavy Duty Trucks | Diesel | Articulated 50 - 60 t | Euro II |  | CO |  | 0.02 | 0 | 12 | 86 | 0.00037174 | 0.012512 | 2.8289 | 13.1107 | -5.7854e-05 | 0.034105 | 0.50173 | 0% | 0% | 80 | 2.2284
Heavy Duty Trucks | Diesel | Articulated 50 - 60 t | Euro II |  | CO |  | 0.02 | 0.5 | 12 | 83 | 0.0024271 | -0.17145 | 6.217 | 7.6365 | 0.00083304 | -0.039085 | 1.2299 | 0% | 0% | 80 | 2.3671
Heavy Duty Trucks | Diesel | Articulated 50 - 60 t | Euro II |  | CO |  | 0.02 | 1 | 12 | 66 | 0.0015494 | -0.12613 | 5.2659 | 2.9035 | 0.00051365 | -0.020833 | 0.75406 | 0% | 0% | 66 | 2.3102
Heavy Duty Trucks | Diesel | Articulated 50 - 60 t | Euro II |  | CO |  | 0.04 | 0 | 12 | 86 | -0.0004561 | 0.029284 | 1.281 | -9.6622 | -0.00025274 | 0.025114 | -0.11194 | 0% | 0% | 80 | 2.0879
Heavy Duty Trucks | Diesel | Articulated 50 - 60 t | Euro II |  | CO |  | 0.04 | 0.5 | 12 | 59 | 0.0018564 | -0.17376 | 7.7991 | 2.5578 | 0.00050568 | -0.02171 | 1.1135 | 0% | 0% | 59 | 2.5444
Heavy Duty Trucks | Diesel | Articulated 50 - 60 t | Euro II |  | CO |  | 0.04 | 1 | 12 | 42 | 0.001282 | -0.13032 | 4.0059 | -0.72422 | 5.3271e-05 | -0.0056333 | 0.35502 | 0% | 0% | 42 | 3.6562
Heavy Duty Trucks | Diesel | Articulated 50 - 60 t | Euro II |  | CO |  | 0.06 | 0 | 12 | 77 | -0.0026915 | 0.81656 | 10.4702 | 3.6388 | 0.0021511 | 0.18501 | 1.018 | 0% | 0% | 77 | 2.0499
Heavy Duty Trucks | Diesel | Articulated 50 - 60 t | Euro II |  | CO |  | 0.06 | 0.5 | 12 | 44 | -0.0069898 | 0.84357 | -8.3987 | -5.891 | 0.00097413 | 0.070438 | -0.95608 | 0% | 0% | 44 | 3.7359
Heavy Duty Trucks | Diesel | Articulated 50 - 60 t | Euro II |  | CO |  | 0.06 | 1 | 11 | 30 | 0.0011271 | -0.16946 | 6.982 | 1.7156 | 5.9944e-05 | -8.3277e-05 | 0.49846 | 0% | 0% | 30 | 5.4005
Heavy Duty Trucks | Diesel | Articulated 50 - 60 t | Euro II |  | NOx |  | -0.06 | 0 | 12 | 86 | 4.6586e-05 | -0.013354 | 1.0827 | 8.3061 | 6.2358e-05 | 0.0066413 | 0.080864 | 0% | 0% | 80 | 0.41172
Heavy Duty Trucks | Diesel | Articulated 50 - 60 t | Euro II |  | NOx |  | -0.06 | 0.5 | 12 | 86 | -0.00024935 | 0.019392 | 3.6756 | -1.5667 | 0.0011552 | 0.0037678 | 0.21478 | 0% | 0% | 80 | 0.45662
Heavy Duty Trucks | Diesel | Articulated 50 - 60 t | Euro II |  | NOx |  | -0.06 | 1 | 12 | 86 | 9.0877e-06 | -0.0036296 | 1.6254 | -6.9536 | 0.00036424 | 0.0022033 | 0.039679 | 0% | 0% | 80 | 0.51285
Heavy Duty Trucks | Diesel | Articulated 50 - 60 t | Euro II |  | NOx |  | -0.04 | 0 | 12 | 86 | 6.2578e-05 | -0.01788 | 1.4623 | 7.0845 | 3.5373e-05 | 0.0056884 | 0.082555 | 0% | 0% | 80 | 0.68181
Heavy Duty Trucks | Diesel | Articulated 50 - 60 t | Euro II |  | NOx |  | -0.04 | 0.5 | 12 | 86 | -0.001617 | 0.08822 | 8.3338 | -4.2545 | 0.00087073 | 0.03156 | 0.23615 | 0% | 0% | 80 | 0.59872
Heavy Duty Trucks | Diesel | Articulated 50 - 60 t | Euro II |  | NOx |  | -0.04 | 1 | 12 | 86 | -0.00099846 | 0.049088 | 5.6608 | -2.8303 | 0.00055301 | 0.014145 | 0.22489 | 0% | 0% | 80 | 0.64595
Heavy Duty Trucks | Diesel | Articulated 50 - 60 t | Euro II |  | NOx |  | -0.02 | 0 | 12 | 86 | -0.00067748 | 0.085808 | 5.6037 | 11.273 | 0.00030284 | 0.024497 | 0.14484 | 0% | 0% | 80 | 2.0464
Heavy Duty Trucks | Diesel | Articulated 50 - 60 t | Euro II |  | NOx |  | -0.02 | 0.5 | 12 | 86 | 6.4662e-05 | -0.025209 | 1.8301 | -11.6627 | -5.4701e-05 | 0.0052679 | -0.022381 | 0% | 0% | 80 | 1.6637
Heavy Duty Trucks | Diesel | Articulated 50 - 60 t | Euro II |  | NOx |  | -0.02 | 1 | 12 | 86 | 5.8235e-05 | -0.020016 | 1.3732 | -6.8681 | -3.0433e-05 | 0.002883 | -0.0012321 | 0% | 0% | 80 | 1.6958
Heavy Duty Trucks | Diesel | Articulated 50 - 60 t | Euro II |  | NOx |  | 0 | 0 | 12 | 86 | -9.709e-05 | 0.048639 | 4.7638 | 19.5945 | -5.0581e-05 | 0.015115 | 0.16629 | 0% | 0% | 80 | 7.8711
Heavy Duty Trucks | Diesel | Articulated 50 - 60 t | Euro II |  | NOx |  | 0 | 0.5 | 12 | 86 | 0.00081319 | 0.42963 | 13.4171 | 22.5534 | 0.00032792 | 0.035135 | 0.30193 | 0% | 0% | 80 | 10.2224
Heavy Duty Trucks | Diesel | Articulated 50 - 60 t | Euro II |  | NOx |  | 0 | 1 | 12 | 86 | -0.00049858 | 0.28063 | 8.262 | 11.0924 | 0.00012376 | 0.016445 | 0.17071 | 0% | 0% | 80 | 12.1403
Heavy Duty Trucks | Diesel | Articulated 50 - 60 t | Euro II |  | NOx |  | 0.02 | 0 | 12 | 86 | 0.00029056 | 0.31311 | 5.1158 | 21.32 | 2.4537e-05 | 0.024238 | 0.11211 | 0% | 0% | 80 | 14.6234
Heavy Duty Trucks | Diesel | Articulated 50 - 60 t | Euro II |  | NOx |  | 0.02 | 0.5 | 12 | 83 | -0.00056171 | 0.11834 | 6.4357 | 11.5782 | -3.7932e-05 | 0.0081713 | 0.13946 | 0% | 0% | 80 | 22.6238
Heavy Duty Trucks | Diesel | Articulated 50 - 60 t | Euro II |  | NOx |  | 0.02 | 1 | 12 | 66 | 0.00069388 | 0.21452 | 5.7641 | 12.3609 | 4.2e-05 | 0.0069127 | 0.10773 | 0% | 0% | 66 | 30.9699
Heavy Duty Trucks | Diesel | Articulated 50 - 60 t | Euro II |  | NOx |  | 0.04 | 0 | 12 | 86 | 0.0022255 | 0.47305 | 4.2172 | 5.4993 | 0.000125 | 0.023524 | 0.026155 | 0% | 0% | 80 | 20.8164
Heavy Duty Trucks | Diesel | Articulated 50 - 60 t | Euro II |  | NOx |  | 0.04 | 0.5 | 12 | 59 | 0.00041049 | -0.039923 | 1.3547 | 9.5784 | 1.2837e-05 | -0.0013 | 0.048572 | 0% | 0% | 59 | 35.669
Heavy Duty Trucks | Diesel | Articulated 50 - 60 t | Euro II |  | NOx |  | 0.04 | 1 | 12 | 42 | -0.0098124 | 0.39674 | 2.4117 | 6.4753 | -0.00019608 | 0.0086492 | 0.020415 | 0% | 0% | 42 | 50.8017
Heavy Duty Trucks | Diesel | Articulated 50 - 60 t | Euro II |  | NOx |  | 0.06 | 0 | 12 | 77 | -0.0020859 | 0.17168 | -0.21803 | -14.4782 | -8.5426e-05 | 0.0077486 | -0.072052 | 0% | 0% | 77 | 24.6564
Heavy Duty Trucks | Diesel | Articulated 50 - 60 t | Euro II |  | NOx |  | 0.06 | 0.5 | 12 | 44 | -0.0062702 | 0.28518 | 0.69079 | -6.3635 | -0.00014028 | 0.0071327 | -0.022314 | 0% | 0% | 44 | 47.8973
Heavy Duty Trucks | Diesel | Articulated 50 - 60 t | Euro II |  | NOx |  | 0.06 | 1 | 11 | 30 | -0.0086634 | 0.2932 | -0.31392 | 4.3469 | -0.00011807 | 0.0040666 | -0.0041429 | 0% | 0% | 30 | 71.5838
Heavy Duty Trucks | Diesel | Articulated 50 - 60 t | Euro II |  | VOC |  | -0.06 | 0 | 12 | 86 | -0.0001284 | 0.018744 | 1.0707 | -2.8037 | 0.0018469 | 0.063578 | -0.14405 | 0% | 0% | 80 | 0.10221
Heavy Duty Trucks | Diesel | Articulated 50 - 60 t | Euro II |  | VOC |  | -0.06 | 0.5 | 12 | 86 | -4.7233e-05 | 0.0046518 | 2.0024 | -4.8976 | 0.0015651 | 0.12388 | -0.22249 | 0% | 0% | 80 | 0.10206
Heavy Duty Trucks | Diesel | Articulated 50 - 60 t | Euro II |  | VOC |  | -0.06 | 1 | 12 | 86 | -3.2093e-16 | 8.6598e-14 | 4.4115 | 5.6725e-11 | 0.0033103 | 0.26709 | 0.45483 | 0% | 0% | 80 | 0.10257
Heavy Duty Trucks | Diesel | Articulated 50 - 60 t | Euro II |  | VOC |  | -0.04 | 0 | 12 | 86 | -0.00028688 | 0.034096 | 2.1317 | -2.0708 | 0.0027879 | 0.11343 | -0.0038131 | 0% | 0% | 80 | 0.11137
Heavy Duty Trucks | Diesel | Articulated 50 - 60 t | Euro II |  | VOC |  | -0.04 | 0.5 | 12 | 86 | -0.00029664 | 0.036853 | 2.2576 | -2.7137 | 0.0032392 | 0.12788 | -0.049492 | 0% | 0% | 80 | 0.1059
Heavy Duty Trucks | Diesel | Articulated 50 - 60 t | Euro II |  | VOC |  | -0.04 | 1 | 12 | 86 | 5.8937e-06 | -0.0024151 | 0.32044 | 2.2968 | 1.9799e-05 | 0.018816 | 0.17463 | 0% | 0% | 80 | 0.1072
Heavy Duty Trucks | Diesel | Articulated 50 - 60 t | Euro II |  | VOC |  | -0.02 | 0 | 12 | 86 | 5.0651e-06 | -0.0031632 | 0.44398 | 3.732 | -0.00011442 | 0.02397 | 0.21504 | 0% | 0% | 80 | 0.1928
Heavy Duty Trucks | Diesel | Articulated 50 - 60 t | Euro II |  | VOC |  | -0.02 | 0.5 | 12 | 86 | -0.00039742 | 0.063052 | 3.7651 | -0.26749 | 0.0042184 | 0.19796 | 0.19545 | 0% | 0% | 80 | 0.14554
Heavy Duty Trucks | Diesel | Articulated 50 - 60 t | Euro II |  | VOC |  | -0.02 | 1 | 12 | 86 | -0.00023444 | 0.02966 | 1.9035 | 1.4339 | 0.0018778 | 0.10162 | 0.24712 | 0% | 0% | 80 | 0.13699
Heavy Duty Trucks | Diesel | Articulated 50 - 60 t | Euro II |  | VOC |  | 0 | 0 | 12 | 86 | 0.00014379 | 0.13736 | 1.6945 | -8.2517 | 0.0048877 | 0.13986 | -0.74918 | 0% | 0% | 80 | 0.32359
Heavy Duty Trucks | Diesel | Articulated 50 - 60 t | Euro II |  | VOC |  | 0 | 0.5 | 12 | 86 | 0.00020443 | 0.17272 | 1.7818 | -8.5059 | 0.0061666 | 0.16809 | -0.9268 | 0% | 0% | 80 | 0.32319
Heavy Duty Trucks | Diesel | Articulated 50 - 60 t | Euro II |  | VOC |  | 0 | 1 | 12 | 86 | 7.5137e-05 | 0.057581 | 1.0408 | -7.1777 | 0.0017868 | 0.079812 | -0.49487 | 0% | 0% | 80 | 0.34853
Heavy Duty Trucks | Diesel | Articulated 50 - 60 t | Euro II |  | VOC |  | 0.02 | 0 | 12 | 86 | 6.2005e-05 | 0.065471 | 1.1025 | -6.7432 | 0.0021159 | 0.074301 | -0.42682 | 0% | 0% | 80 | 0.34905
Heavy Duty Trucks | Diesel | Articulated 50 - 60 t | Euro II |  | VOC |  | 0.02 | 0.5 | 12 | 83 | 0.00031797 | 0.012655 | 0.19395 | -4.3024 | 0.00088662 | 0.0089007 | -0.21552 | 0% | 0% | 80 | 0.51655
Heavy Duty Trucks | Diesel | Articulated 50 - 60 t | Euro II |  | VOC |  | 0.02 | 1 | 12 | 66 | 0.0016011 | 0.45588 | 2.9511 | 2.3943 | 0.0082723 | 0.41006 | -1.2784 | 0% | 0% | 66 | 0.64785
Heavy Duty Trucks | Diesel | Articulated 50 - 60 t | Euro II |  | VOC |  | 0.04 | 0 | 12 | 86 | 3.7624e-17 | -3.4431e-17 | 2.597 | -1.1088e-10 | -0.00074472 | 0.12848 | -0.010346 | 0% | 0% | 80 | 0.47203
Heavy Duty Trucks | Diesel | Articulated 50 - 60 t | Euro II |  | VOC |  | 0.04 | 0.5 | 12 | 59 | 3.5981e-05 | 0.014163 | 0.26129 | 1.9247 | 8.8861e-05 | 0.021498 | 0.04073 | 0% | 0% | 59 | 0.77531
Heavy Duty Trucks | Diesel | Articulated 50 - 60 t | Euro II |  | VOC |  | 0.04 | 1 | 12 | 42 | 0.0015157 | 0.21781 | 0.35511 | 7.3323 | 0.0032353 | 0.14039 | -0.31745 | 0% | 0% | 42 | 1.0944
Heavy Duty Trucks | Diesel | Articulated 50 - 60 t | Euro II |  | VOC |  | 0.06 | 0 | 12 | 77 | 2.6873e-05 | 0.0031142 | 0.42741 | 2.7224 | -8.6265e-05 | 0.023031 | 0.10657 | 0% | 0% | 77 | 0.62981
Heavy Duty Trucks | Diesel | Articulated 50 - 60 t | Euro II |  | VOC |  | 0.06 | 0.5 | 12 | 44 | 0.00098471 | 0.077541 | -0.49215 | 5.0402 | 0.0016166 | 0.033804 | -0.15655 | 0% | 0% | 44 | 1.1076
Heavy Duty Trucks | Diesel | Articulated 50 - 60 t | Euro II |  | VOC |  | 0.06 | 1 | 11 | 30 | 0.0022648 | 0.0015845 | -0.57419 | 4.2389 | 0.0021641 | -0.036871 | 0.18608 | 0% | 0% | 30 | 1.6085
Heavy Duty Trucks | Diesel | Articulated 50 - 60 t | Euro II |  | PM Exhaust |  | -0.06 | 0 | 12 | 86 | -2.3329e-05 | 0.024772 | 1.5757 | -4.5692 | 0.0089131 | 0.28873 | 0.61865 | 0% | 0% | 80 | 0.041492
Heavy Duty Trucks | Diesel | Articulated 50 - 60 t | Euro II |  | PM Exhaust |  | -0.06 | 0.5 | 12 | 86 | -2.862e-05 | 0.015274 | 1.6119 | -6.44 | 0.0074635 | 0.16475 | 0.92181 | 0% | 0% | 80 | 0.041543
Heavy Duty Trucks | Diesel | Articulated 50 - 60 t | Euro II |  | PM Exhaust |  | -0.06 | 1 | 12 | 86 | -2.2552e-05 | 0.0099397 | 1.3126 | -5.7264 | 0.0054437 | 0.10131 | 0.80396 | 0% | 0% | 80 | 0.043245
Heavy Duty Trucks | Diesel | Articulated 50 - 60 t | Euro II |  | PM Exhaust |  | -0.04 | 0 | 12 | 86 | -6.3594e-15 | 2.3367e-12 | 1.7614 | 2.6879e-10 | 0.0019808 | 0.3228 | 1.4585 | 0% | 0% | 80 | 0.044079
Heavy Duty Trucks | Diesel | Articulated 50 - 60 t | Euro II |  | PM Exhaust |  | -0.04 | 0.5 | 12 | 86 | -1.6926e-05 | 0.005449 | 1.0018 | -5.0349 | 0.00356 | 0.046655 | 0.71899 | 0% | 0% | 80 | 0.046501
Heavy Duty Trucks | Diesel | Articulated 50 - 60 t | Euro II |  | PM Exhaust |  | -0.04 | 1 | 12 | 86 | -1.4537e-05 | 0.0033475 | 1.1795 | -6.2358 | 0.0033942 | 0.031658 | 0.72841 | 0% | 0% | 80 | 0.051085
Heavy Duty Trucks | Diesel | Articulated 50 - 60 t | Euro II |  | PM Exhaust |  | -0.02 | 0 | 12 | 86 | -7.1159e-06 | 0.042254 | 1.7864 | -3.1165 | 0.0082235 | 0.33369 | 0.56263 | 0% | 0% | 80 | 0.063616
Heavy Duty Trucks | Diesel | Articulated 50 - 60 t | Euro II |  | PM Exhaust |  | -0.02 | 0.5 | 12 | 86 | -5.044e-05 | 0.025759 | 1.6459 | -8.1736 | 0.0048595 | 0.089353 | 1.1654 | 0% | 0% | 80 | 0.08326
Heavy Duty Trucks | Diesel | Articulated 50 - 60 t | Euro II |  | PM Exhaust |  | -0.02 | 1 | 12 | 86 | -2.8554e-05 | 0.010388 | 1.0035 | -5.4065 | 0.0021192 | 0.027852 | 0.54787 | 0% | 0% | 80 | 0.096959
Heavy Duty Trucks | Diesel | Articulated 50 - 60 t | Euro II |  | PM Exhaust |  | 0 | 0 | 12 | 86 | 0.00021442 | -0.015726 | 0.49353 | 1.9316 | 0.00072902 | -0.029726 | 1.5131 | 0% | 0% | 80 | 0.16626
Heavy Duty Trucks | Diesel | Articulated 50 - 60 t | Euro II |  | PM Exhaust |  | 0 | 0.5 | 12 | 86 | 0.00023033 | -0.02397 | 1.1758 | 0.14794 | 9.2116e-05 | 0.0051735 | 1.6707 | 0% | 0% | 80 | 0.27455
Heavy Duty Trucks | Diesel | Articulated 50 - 60 t | Euro II |  | PM Exhaust |  | 0 | 1 | 12 | 86 | 0.00024072 | -0.026803 | 1.306 | 0.11547 | 5.8706e-05 | 0.0044962 | 1.3623 | 0% | 0% | 80 | 0.33551
Heavy Duty Trucks | Diesel | Articulated 50 - 60 t | Euro II |  | PM Exhaust |  | 0.02 | 0 | 12 | 86 | 0.00012021 | 0.028142 | 2.0635 | 9.8207 | -0.0010783 | 0.2938 | 3.3996 | 0% | 0% | 80 | 0.26031
Heavy Duty Trucks | Diesel | Articulated 50 - 60 t | Euro II |  | PM Exhaust |  | 0.02 | 0.5 | 12 | 83 | 0.0010887 | 0.024534 | 1.6991 | 4.4647 | 0.0048609 | -0.013705 | 3.2492 | 0% | 0% | 80 | 0.32123
Heavy Duty Trucks | Diesel | Articulated 50 - 60 t | Euro II |  | PM Exhaust |  | 0.02 | 1 | 12 | 66 | 0.00060842 | -0.085661 | 3.6896 | -0.68438 | 0.00025888 | -0.040278 | 3.5182 | 0% | 0% | 66 | 0.34008
Heavy Duty Trucks | Diesel | Articulated 50 - 60 t | Euro II |  | PM Exhaust |  | 0.04 | 0 | 12 | 86 | 0.00023345 | 0.040405 | -0.19862 | -2.792 | 0.0015261 | 0.08868 | -1.1248 | 0% | 0% | 80 | 0.28552
Heavy Duty Trucks | Diesel | Articulated 50 - 60 t | Euro II |  | PM Exhaust |  | 0.04 | 0.5 | 12 | 59 | 0.00053808 | -0.065508 | 2.566 | -1.2195 | 0.00041536 | -0.049091 | 2.7831 | 0% | 0% | 59 | 0.4153
Heavy Duty Trucks | Diesel | Articulated 50 - 60 t | Euro II |  | PM Exhaust |  | 0.04 | 1 | 12 | 42 | 0.0016213 | -0.076012 | 2.7046 | 1.2465 | 0.0031409 | -0.10194 | 2.7642 | 0% | 0% | 42 | 0.59697
Heavy Duty Trucks | Diesel | Articulated 50 - 60 t | Euro II |  | PM Exhaust |  | 0.06 | 0 | 12 | 77 | 0.00033104 | -0.030027 | 2.0379 | 0.1976 | 0.00020145 | 0.010534 | 2.6615 | 0% | 0% | 77 | 0.36238
Heavy Duty Trucks | Diesel | Articulated 50 - 60 t | Euro II |  | PM Exhaust |  | 0.06 | 0.5 | 12 | 44 | -0.00084738 | 0.23536 | 2.4319 | 0.38462 | 0.0020005 | 0.26543 | 1.9622 | 0% | 0% | 44 | 0.63698
Heavy Duty Trucks | Diesel | Articulated 50 - 60 t | Euro II |  | PM Exhaust |  | 0.06 | 1 | 11 | 30 | -0.00022964 | -0.053693 | 4.402 | -0.01761 | -0.00022059 | 0.010687 | 2.7348 | 0% | 0% | 30 | 0.90447
Heavy Duty Trucks | Diesel | Articulated 50 - 60 t | Euro II |  | EC |  | -0.06 | 0 | 12 | 86 | 6.0406e-05 | -0.018679 | 4.3694 | -16.0936 | 0.00092333 | 0.0026355 | 0.082319 | 0% | 0% | 80 | 0.49344
Heavy Duty Trucks | Diesel | Articulated 50 - 60 t | Euro II |  | EC |  | -0.06 | 0.5 | 12 | 86 | 7.1362e-05 | -0.021896 | 4.4101 | -18.4712 | 0.00085315 | 0.0017735 | 0.095846 | 0% | 0% | 80 | 0.50619
Heavy Duty Trucks | Diesel | Articulated 50 - 60 t | Euro II |  | EC |  | -0.06 | 1 | 12 | 86 | 8.639e-05 | -0.026802 | 5.1001 | -23.2901 | 0.00089137 | 0.0014009 | 0.11824 | 0% | 0% | 80 | 0.54215
Heavy Duty Trucks | Diesel | Articulated 50 - 60 t | Euro II |  | EC |  | -0.04 | 0 | 12 | 86 | 5.4261e-05 | -0.014406 | 1.0716 | 4.6691 | 2.7953e-05 | 0.0029959 | 0.049933 | 0% | 0% | 80 | 0.69312
Heavy Duty Trucks | Diesel | Articulated 50 - 60 t | Euro II |  | EC |  | -0.04 | 0.5 | 12 | 86 | 0.0001471 | -0.036295 | 2.472 | 5.4051 | 5.7081e-05 | 0.0040632 | 0.10762 | 0% | 0% | 80 | 0.72356
Heavy Duty Trucks | Diesel | Articulated 50 - 60 t | Euro II |  | EC |  | -0.04 | 1 | 12 | 84 | -0.00034955 | 0.042377 | -0.75948 | 6.2151 | 0.00012888 | -0.0029356 | 0.029963 | 0% | 0% | 80 | 0.76024
Heavy Duty Trucks | Diesel | Articulated 50 - 60 t | Euro II |  | EC |  | -0.02 | 0 | 12 | 86 | -4.0202e-05 | 0.033849 | 2.5103 | -7.7332 | 0.00021922 | 0.00642 | 0.013453 | 0% | 0% | 80 | 2.5203
Heavy Duty Trucks | Diesel | Articulated 50 - 60 t | Euro II |  | EC |  | -0.02 | 0.5 | 12 | 86 | 0.00010553 | -0.036529 | 2.5775 | -17.4979 | -6.2466e-05 | 0.0059957 | -0.030692 | 0% | 0% | 80 | 2.2743
Heavy Duty Trucks | Diesel | Articulated 50 - 60 t | Euro II |  | EC |  | -0.02 | 1 | 12 | 86 | 0.00013338 | -0.041262 | 2.7325 | -13.1427 | -4.4866e-05 | 0.0041918 | 0.0017615 | 0% | 0% | 80 | 2.4184
Heavy Duty Trucks | Diesel | Articulated 50 - 60 t | Euro II |  | EC |  | 0 | 0 | 12 | 86 | -0.00012691 | 0.032019 | 2.8136 | 5.1597 | -4.2489e-05 | 0.0093556 | 0.04141 | 0% | 0% | 80 | 8.9345
Heavy Duty Trucks | Diesel | Articulated 50 - 60 t | Euro II |  | EC |  | 0 | 0.5 | 12 | 86 | 0.0068239 | 0.072981 | -3.1032 | 51.6113 | 0.00077747 | -0.01915 | 0.21254 | 0% | 0% | 80 | 12.8689
Heavy Duty Trucks | Diesel | Articulated 50 - 60 t | Euro II |  | EC |  | 0 | 1 | 12 | 86 | -0.00063721 | 0.013948 | 4.3063 | -25.7956 | -6.9716e-05 | 0.0065456 | -0.013044 | 0% | 0% | 80 | 15.857
Heavy Duty Trucks | Diesel | Articulated 50 - 60 t | Euro II |  | EC |  | 0.02 | 0 | 12 | 86 | 0.00022251 | 0.14548 | 9.1955 | 31.3818 | -5.9841e-05 | 0.018561 | 0.22619 | 0% | 0% | 80 | 17.0553
Heavy Duty Trucks | Diesel | Articulated 50 - 60 t | Euro II |  | EC |  | 0.02 | 0.5 | 12 | 83 | 0.0088257 | -0.32446 | 4.8664 | 34.4457 | 0.00031274 | -0.012597 | 0.2187 | 0% | 0% | 80 | 29.5485
Heavy Duty Trucks | Diesel | Articulated 50 - 60 t | Euro II |  | EC |  | 0.02 | 1 | 12 | 66 | -0.0055167 | 0.19228 | 14.2962 | -10.0888 | -0.0001805 | 0.010887 | 0.14044 | 0% | 0% | 66 | 38.5255
Heavy Duty Trucks | Diesel | Articulated 50 - 60 t | Euro II |  | EC |  | 0.04 | 0 | 12 | 86 | 0.00013314 | 0.084713 | 4.1837 | 10.2682 | -1.946e-05 | 0.0062052 | 0.088926 | 0% | 0% | 80 | 25.9144
Heavy Duty Trucks | Diesel | Articulated 50 - 60 t | Euro II |  | EC |  | 0.04 | 0.5 | 12 | 59 | 0.028834 | -0.48158 | 0.60925 | 24.486 | 0.0006842 | -0.015459 | 0.10393 | 0% | 0% | 59 | 46.3799
Heavy Duty Trucks | Diesel | Articulated 50 - 60 t | Euro II |  | EC |  | 0.04 | 1 | 12 | 42 | -0.03432 | 1.4048 | 15.3196 | -20.4331 | -0.00055899 | 0.026794 | 0.06422 | 0% | 0% | 42 | 65.3301
Heavy Duty Trucks | Diesel | Articulated 50 - 60 t | Euro II |  | EC |  | 0.06 | 0 | 12 | 77 | 0.00070309 | 0.37502 | 15.5629 | 30.3955 | -6.3185e-05 | 0.019042 | 0.27953 | 0% | 0% | 77 | 35.7382
Heavy Duty Trucks | Diesel | Articulated 50 - 60 t | Euro II |  | EC |  | 0.06 | 0.5 | 12 | 44 | -0.10542 | 4.6479 | 10.7204 | -1.5641 | -0.0017127 | 0.080606 | -0.058688 | 0% | 0% | 44 | 64.4457
Heavy Duty Trucks | Diesel | Articulated 50 - 60 t | Euro II |  | EC |  | 0.06 | 1 | 11 | 30 | -0.13177 | 4.7726 | -9.5245 | 4.67 | -0.0013796 | 0.05187 | -0.1526 | 0% | 0% | 30 | 93.9879
Heavy Duty Trucks | Diesel | Articulated 50 - 60 t | Euro II |  | CH4 | Urban Peak |  |  | 10 | 130 | 0 | 0 | 175 | 0 | 0 | 0 | 1000 | 36% | 0% | 80 | 0.112
Heavy Duty Trucks | Diesel | Articulated 50 - 60 t | Euro II |  | CH4 | Urban Off Peak |  |  | 10 | 130 | 0 | 0 | 175 | 0 | 0 | 0 | 1000 | 36% | 0% | 80 | 0.112
Heavy Duty Trucks | Diesel | Articulated 50 - 60 t | Euro II |  | CH4 | Rural |  |  | 10 | 130 | 0 | 0 | 80 | 0 | 0 | 0 | 1000 | 13% | 0% | 80 | 0.0696
Heavy Duty Trucks | Diesel | Articulated 50 - 60 t | Euro II |  | CH4 | Highway |  |  | 10 | 130 | 0 | 0 | 70 | 0 | 0 | 0 | 1000 | 7% | 0% | 80 | 0.0651
Heavy Duty Trucks | Diesel | Articulated 50 - 60 t | Euro II |  | NH3 | Urban Peak |  |  | 10 | 130 | 0 | 0 | 0.0029 | 0 | 0 | 0 | 1 | 0% | 0% | 80 | 0.0029
Heavy Duty Trucks | Diesel | Articulated 50 - 60 t | Euro II |  | NH3 | Urban Off Peak |  |  | 10 | 130 | 0 | 0 | 0.0029 | 0 | 0 | 0 | 1 | 0% | 0% | 80 | 0.0029
Heavy Duty Trucks | Diesel | Articulated 50 - 60 t | Euro II |  | NH3 | Rural |  |  | 10 | 130 | 0 | 0 | 0.0029 | 0 | 0 | 0 | 1 | 0% | 0% | 80 | 0.0029
Heavy Duty Trucks | Diesel | Articulated 50 - 60 t | Euro II |  | NH3 | Highway |  |  | 10 | 130 | 0 | 0 | 0.0029 | 0 | 0 | 0 | 1 | 0% | 0% | 80 | 0.0029
Heavy Duty Trucks | Diesel | Articulated 50 - 60 t | Euro II |  | N2O | Urban Peak |  |  | 10 | 130 | 0 | 0 | 0.018 | 0 | 0 | 0 | 1 | 0% | 0% | 80 | 0.018
Heavy Duty Trucks | Diesel | Articulated 50 - 60 t | Euro II |  | N2O | Urban Off Peak |  |  | 10 | 130 | 0 | 0 | 0.018 | 0 | 0 | 0 | 1 | 0% | 0% | 80 | 0.018
Heavy Duty Trucks | Diesel | Articulated 50 - 60 t | Euro II |  | N2O | Rural |  |  | 10 | 130 | 0 | 0 | 0.015 | 0 | 0 | 0 | 1 | 0% | 0% | 80 | 0.015
Heavy Duty Trucks | Diesel | Articulated 50 - 60 t | Euro II |  | N2O | Highway |  |  | 10 | 130 | 0 | 0 | 0.01 | 0 | 0 | 0 | 1 | 0% | 0% | 80 | 0.01
Heavy Duty Trucks | Diesel | Articulated 50 - 60 t | Euro II |  | SPN23 | Urban Peak | -0.06 | 0 | 12 | 86 | 6.0406e-05 | -0.018679 | 4.3694 | -16.0936 | 0.00092333 | 0.0026355 | 0.082319 | -6.9912e+13 | 0% | 80 | 3.4498e+13
Heavy Duty Trucks | Diesel | Articulated 50 - 60 t | Euro II |  | SPN23 | Urban Peak | -0.06 | 0.5 | 12 | 86 | 7.1362e-05 | -0.021896 | 4.4101 | -18.4712 | 0.00085315 | 0.0017735 | 0.095846 | -6.9912e+13 | 0% | 80 | 3.5389e+13
Heavy Duty Trucks | Diesel | Articulated 50 - 60 t | Euro II |  | SPN23 | Urban Peak | -0.06 | 1 | 12 | 86 | 8.639e-05 | -0.026802 | 5.1001 | -23.2901 | 0.00089137 | 0.0014009 | 0.11824 | -6.9912e+13 | 0% | 80 | 3.7903e+13
Heavy Duty Trucks | Diesel | Articulated 50 - 60 t | Euro II |  | SPN23 | Urban Peak | -0.04 | 0 | 12 | 86 | 5.4261e-05 | -0.014406 | 1.0716 | 4.6691 | 2.7953e-05 | 0.0029959 | 0.049933 | -6.9912e+13 | 0% | 80 | 4.8458e+13
Heavy Duty Trucks | Diesel | Articulated 50 - 60 t | Euro II |  | SPN23 | Urban Peak | -0.04 | 0.5 | 12 | 86 | 0.0001471 | -0.036295 | 2.472 | 5.4051 | 5.7081e-05 | 0.0040632 | 0.10762 | -6.9912e+13 | 0% | 80 | 5.0586e+13
Heavy Duty Trucks | Diesel | Articulated 50 - 60 t | Euro II |  | SPN23 | Urban Peak | -0.04 | 1 | 12 | 84 | -0.00034955 | 0.042377 | -0.75948 | 6.2151 | 0.00012888 | -0.0029356 | 0.029963 | -6.9912e+13 | 0% | 80 | 5.3151e+13
Heavy Duty Trucks | Diesel | Articulated 50 - 60 t | Euro II |  | SPN23 | Urban Peak | -0.02 | 0 | 12 | 86 | -4.0202e-05 | 0.033849 | 2.5103 | -7.7332 | 0.00021922 | 0.00642 | 0.013453 | -6.9912e+13 | 0% | 80 | 1.762e+14
Heavy Duty Trucks | Diesel | Articulated 50 - 60 t | Euro II |  | SPN23 | Urban Peak | -0.02 | 0.5 | 12 | 86 | 0.00010553 | -0.036529 | 2.5775 | -17.4979 | -6.2466e-05 | 0.0059957 | -0.030692 | -6.9912e+13 | 0% | 80 | 1.59e+14
Heavy Duty Trucks | Diesel | Articulated 50 - 60 t | Euro II |  | SPN23 | Urban Peak | -0.02 | 1 | 12 | 86 | 0.00013338 | -0.041262 | 2.7325 | -13.1427 | -4.4866e-05 | 0.0041918 | 0.0017615 | -6.9912e+13 | 0% | 80 | 1.6907e+14
Heavy Duty Trucks | Diesel | Articulated 50 - 60 t | Euro II |  | SPN23 | Urban Peak | 0 | 0 | 12 | 86 | -0.00012691 | 0.032019 | 2.8136 | 5.1597 | -4.2489e-05 | 0.0093556 | 0.04141 | -6.9912e+13 | 0% | 80 | 6.2463e+14
Heavy Duty Trucks | Diesel | Articulated 50 - 60 t | Euro II |  | SPN23 | Urban Peak | 0 | 0.5 | 12 | 86 | 0.0068239 | 0.072981 | -3.1032 | 51.6113 | 0.00077747 | -0.01915 | 0.21254 | -6.9912e+13 | 0% | 80 | 8.997e+14
Heavy Duty Trucks | Diesel | Articulated 50 - 60 t | Euro II |  | SPN23 | Urban Peak | 0 | 1 | 12 | 86 | -0.00063721 | 0.013948 | 4.3063 | -25.7956 | -6.9716e-05 | 0.0065456 | -0.013044 | -6.9912e+13 | 0% | 80 | 1.1086e+15
Heavy Duty Trucks | Diesel | Articulated 50 - 60 t | Euro II |  | SPN23 | Urban Peak | 0.02 | 0 | 12 | 86 | 0.00022251 | 0.14548 | 9.1955 | 31.3818 | -5.9841e-05 | 0.018561 | 0.22619 | -6.9912e+13 | 0% | 80 | 1.1924e+15
Heavy Duty Trucks | Diesel | Articulated 50 - 60 t | Euro II |  | SPN23 | Urban Peak | 0.02 | 0.5 | 12 | 83 | 0.0088257 | -0.32446 | 4.8664 | 34.4457 | 0.00031274 | -0.012597 | 0.2187 | -6.9912e+13 | 0% | 80 | 2.0658e+15
Heavy Duty Trucks | Diesel | Articulated 50 - 60 t | Euro II |  | SPN23 | Urban Peak | 0.02 | 1 | 12 | 66 | -0.0055167 | 0.19228 | 14.2962 | -10.0888 | -0.0001805 | 0.010887 | 0.14044 | -6.9912e+13 | 0% | 66 | 2.6934e+15
Heavy Duty Trucks | Diesel | Articulated 50 - 60 t | Euro II |  | SPN23 | Urban Peak | 0.04 | 0 | 12 | 86 | 0.00013314 | 0.084713 | 4.1837 | 10.2682 | -1.946e-05 | 0.0062052 | 0.088926 | -6.9912e+13 | 0% | 80 | 1.8117e+15
Heavy Duty Trucks | Diesel | Articulated 50 - 60 t | Euro II |  | SPN23 | Urban Peak | 0.04 | 0.5 | 12 | 59 | 0.028834 | -0.48158 | 0.60925 | 24.486 | 0.0006842 | -0.015459 | 0.10393 | -6.9912e+13 | 0% | 59 | 3242531691448660
Heavy Duty Trucks | Diesel | Articulated 50 - 60 t | Euro II |  | SPN23 | Urban Peak | 0.04 | 1 | 12 | 42 | -0.03432 | 1.4048 | 15.3196 | -20.4331 | -0.00055899 | 0.026794 | 0.06422 | -6.9912e+13 | 0% | 42 | 4567382081196220
Heavy Duty Trucks | Diesel | Articulated 50 - 60 t | Euro II |  | SPN23 | Urban Peak | 0.06 | 0 | 12 | 77 | 0.00070309 | 0.37502 | 15.5629 | 30.3955 | -6.3185e-05 | 0.019042 | 0.27953 | -6.9912e+13 | 0% | 77 | 2.4985e+15
Heavy Duty Trucks | Diesel | Articulated 50 - 60 t | Euro II |  | SPN23 | Urban Peak | 0.06 | 0.5 | 12 | 44 | -0.10542 | 4.6479 | 10.7204 | -1.5641 | -0.0017127 | 0.080606 | -0.058688 | -6.9912e+13 | 0% | 44 | 4505552349544889
Heavy Duty Trucks | Diesel | Articulated 50 - 60 t | Euro II |  | SPN23 | Urban Peak | 0.06 | 1 | 11 | 30 | -0.13177 | 4.7726 | -9.5245 | 4.67 | -0.0013796 | 0.05187 | -0.1526 | -6.9912e+13 | 0% | 30 | 6570920411518228
Heavy Duty Trucks | Diesel | Articulated 50 - 60 t | Euro II |  | SPN23 | Urban Off Peak | -0.06 | 0 | 12 | 86 | 6.0406e-05 | -0.018679 | 4.3694 | -16.0936 | 0.00092333 | 0.0026355 | 0.082319 | -6.9912e+13 | 0% | 80 | 3.4498e+13
Heavy Duty Trucks | Diesel | Articulated 50 - 60 t | Euro II |  | SPN23 | Urban Off Peak | -0.06 | 0.5 | 12 | 86 | 7.1362e-05 | -0.021896 | 4.4101 | -18.4712 | 0.00085315 | 0.0017735 | 0.095846 | -6.9912e+13 | 0% | 80 | 3.5389e+13
Heavy Duty Trucks | Diesel | Articulated 50 - 60 t | Euro II |  | SPN23 | Urban Off Peak | -0.06 | 1 | 12 | 86 | 8.639e-05 | -0.026802 | 5.1001 | -23.2901 | 0.00089137 | 0.0014009 | 0.11824 | -6.9912e+13 | 0% | 80 | 3.7903e+13
Heavy Duty Trucks | Diesel | Articulated 50 - 60 t | Euro II |  | SPN23 | Urban Off Peak | -0.04 | 0 | 12 | 86 | 5.4261e-05 | -0.014406 | 1.0716 | 4.6691 | 2.7953e-05 | 0.0029959 | 0.049933 | -6.9912e+13 | 0% | 80 | 4.8458e+13
Heavy Duty Trucks | Diesel | Articulated 50 - 60 t | Euro II |  | SPN23 | Urban Off Peak | -0.04 | 0.5 | 12 | 86 | 0.0001471 | -0.036295 | 2.472 | 5.4051 | 5.7081e-05 | 0.0040632 | 0.10762 | -6.9912e+13 | 0% | 80 | 5.0586e+13
Heavy Duty Trucks | Diesel | Articulated 50 - 60 t | Euro II |  | SPN23 | Urban Off Peak | -0.04 | 1 | 12 | 84 | -0.00034955 | 0.042377 | -0.75948 | 6.2151 | 0.00012888 | -0.0029356 | 0.029963 | -6.9912e+13 | 0% | 80 | 5.3151e+13
Heavy Duty Trucks | Diesel | Articulated 50 - 60 t | Euro II |  | SPN23 | Urban Off Peak | -0.02 | 0 | 12 | 86 | -4.0202e-05 | 0.033849 | 2.5103 | -7.7332 | 0.00021922 | 0.00642 | 0.013453 | -6.9912e+13 | 0% | 80 | 1.762e+14
Heavy Duty Trucks | Diesel | Articulated 50 - 60 t | Euro II |  | SPN23 | Urban Off Peak | -0.02 | 0.5 | 12 | 86 | 0.00010553 | -0.036529 | 2.5775 | -17.4979 | -6.2466e-05 | 0.0059957 | -0.030692 | -6.9912e+13 | 0% | 80 | 1.59e+14
Heavy Duty Trucks | Diesel | Articulated 50 - 60 t | Euro II |  | SPN23 | Urban Off Peak | -0.02 | 1 | 12 | 86 | 0.00013338 | -0.041262 | 2.7325 | -13.1427 | -4.4866e-05 | 0.0041918 | 0.0017615 | -6.9912e+13 | 0% | 80 | 1.6907e+14
Heavy Duty Trucks | Diesel | Articulated 50 - 60 t | Euro II |  | SPN23 | Urban Off Peak | 0 | 0 | 12 | 86 | -0.00012691 | 0.032019 | 2.8136 | 5.1597 | -4.2489e-05 | 0.0093556 | 0.04141 | -6.9912e+13 | 0% | 80 | 6.2463e+14
Heavy Duty Trucks | Diesel | Articulated 50 - 60 t | Euro II |  | SPN23 | Urban Off Peak | 0 | 0.5 | 12 | 86 | 0.0068239 | 0.072981 | -3.1032 | 51.6113 | 0.00077747 | -0.01915 | 0.21254 | -6.9912e+13 | 0% | 80 | 8.997e+14
Heavy Duty Trucks | Diesel | Articulated 50 - 60 t | Euro II |  | SPN23 | Urban Off Peak | 0 | 1 | 12 | 86 | -0.00063721 | 0.013948 | 4.3063 | -25.7956 | -6.9716e-05 | 0.0065456 | -0.013044 | -6.9912e+13 | 0% | 80 | 1.1086e+15
Heavy Duty Trucks | Diesel | Articulated 50 - 60 t | Euro II |  | SPN23 | Urban Off Peak | 0.02 | 0 | 12 | 86 | 0.00022251 | 0.14548 | 9.1955 | 31.3818 | -5.9841e-05 | 0.018561 | 0.22619 | -6.9912e+13 | 0% | 80 | 1.1924e+15
Heavy Duty Trucks | Diesel | Articulated 50 - 60 t | Euro II |  | SPN23 | Urban Off Peak | 0.02 | 0.5 | 12 | 83 | 0.0088257 | -0.32446 | 4.8664 | 34.4457 | 0.00031274 | -0.012597 | 0.2187 | -6.9912e+13 | 0% | 80 | 2.0658e+15
Heavy Duty Trucks | Diesel | Articulated 50 - 60 t | Euro II |  | SPN23 | Urban Off Peak | 0.02 | 1 | 12 | 66 | -0.0055167 | 0.19228 | 14.2962 | -10.0888 | -0.0001805 | 0.010887 | 0.14044 | -6.9912e+13 | 0% | 66 | 2.6934e+15
Heavy Duty Trucks | Diesel | Articulated 50 - 60 t | Euro II |  | SPN23 | Urban Off Peak | 0.04 | 0 | 12 | 86 | 0.00013314 | 0.084713 | 4.1837 | 10.2682 | -1.946e-05 | 0.0062052 | 0.088926 | -6.9912e+13 | 0% | 80 | 1.8117e+15
Heavy Duty Trucks | Diesel | Articulated 50 - 60 t | Euro II |  | SPN23 | Urban Off Peak | 0.04 | 0.5 | 12 | 59 | 0.028834 | -0.48158 | 0.60925 | 24.486 | 0.0006842 | -0.015459 | 0.10393 | -6.9912e+13 | 0% | 59 | 3242531691448660
Heavy Duty Trucks | Diesel | Articulated 50 - 60 t | Euro II |  | SPN23 | Urban Off Peak | 0.04 | 1 | 12 | 42 | -0.03432 | 1.4048 | 15.3196 | -20.4331 | -0.00055899 | 0.026794 | 0.06422 | -6.9912e+13 | 0% | 42 | 4567382081196220
Heavy Duty Trucks | Diesel | Articulated 50 - 60 t | Euro II |  | SPN23 | Urban Off Peak | 0.06 | 0 | 12 | 77 | 0.00070309 | 0.37502 | 15.5629 | 30.3955 | -6.3185e-05 | 0.019042 | 0.27953 | -6.9912e+13 | 0% | 77 | 2.4985e+15
Heavy Duty Trucks | Diesel | Articulated 50 - 60 t | Euro II |  | SPN23 | Urban Off Peak | 0.06 | 0.5 | 12 | 44 | -0.10542 | 4.6479 | 10.7204 | -1.5641 | -0.0017127 | 0.080606 | -0.058688 | -6.9912e+13 | 0% | 44 | 4505552349544889
Heavy Duty Trucks | Diesel | Articulated 50 - 60 t | Euro II |  | SPN23 | Urban Off Peak | 0.06 | 1 | 11 | 30 | -0.13177 | 4.7726 | -9.5245 | 4.67 | -0.0013796 | 0.05187 | -0.1526 | -6.9912e+13 | 0% | 30 | 6570920411518228
Heavy Duty Trucks | Diesel | Articulated 50 - 60 t | Euro II |  | SPN23 | Rural | -0.06 | 0 | 12 | 86 | 6.0406e-05 | -0.018679 | 4.3694 | -16.0936 | 0.00092333 | 0.0026355 | 0.082319 | -3.0109e+13 | 0% | 80 | 1.4857e+13
Heavy Duty Trucks | Diesel | Articulated 50 - 60 t | Euro II |  | SPN23 | Rural | -0.06 | 0.5 | 12 | 86 | 7.1362e-05 | -0.021896 | 4.4101 | -18.4712 | 0.00085315 | 0.0017735 | 0.095846 | -3.0109e+13 | 0% | 80 | 1.5241e+13
Heavy Duty Trucks | Diesel | Articulated 50 - 60 t | Euro II |  | SPN23 | Rural | -0.06 | 1 | 12 | 86 | 8.639e-05 | -0.026802 | 5.1001 | -23.2901 | 0.00089137 | 0.0014009 | 0.11824 | -3.0109e+13 | 0% | 80 | 1.6324e+13
Heavy Duty Trucks | Diesel | Articulated 50 - 60 t | Euro II |  | SPN23 | Rural | -0.04 | 0 | 12 | 86 | 5.4261e-05 | -0.014406 | 1.0716 | 4.6691 | 2.7953e-05 | 0.0029959 | 0.049933 | -3.0109e+13 | 0% | 80 | 20869207896932
Heavy Duty Trucks | Diesel | Articulated 50 - 60 t | Euro II |  | SPN23 | Rural | -0.04 | 0.5 | 12 | 86 | 0.0001471 | -0.036295 | 2.472 | 5.4051 | 5.7081e-05 | 0.0040632 | 0.10762 | -3.0109e+13 | 0% | 80 | 2.1786e+13
Heavy Duty Trucks | Diesel | Articulated 50 - 60 t | Euro II |  | SPN23 | Rural | -0.04 | 1 | 12 | 84 | -0.00034955 | 0.042377 | -0.75948 | 6.2151 | 0.00012888 | -0.0029356 | 0.029963 | -3.0109e+13 | 0% | 80 | 2.289e+13
Heavy Duty Trucks | Diesel | Articulated 50 - 60 t | Euro II |  | SPN23 | Rural | -0.02 | 0 | 12 | 86 | -4.0202e-05 | 0.033849 | 2.5103 | -7.7332 | 0.00021922 | 0.00642 | 0.013453 | -3.0109e+13 | 0% | 80 | 7.5883e+13
Heavy Duty Trucks | Diesel | Articulated 50 - 60 t | Euro II |  | SPN23 | Rural | -0.02 | 0.5 | 12 | 86 | 0.00010553 | -0.036529 | 2.5775 | -17.4979 | -6.2466e-05 | 0.0059957 | -0.030692 | -3.0109e+13 | 0% | 80 | 6.8476e+13
Heavy Duty Trucks | Diesel | Articulated 50 - 60 t | Euro II |  | SPN23 | Rural | -0.02 | 1 | 12 | 86 | 0.00013338 | -0.041262 | 2.7325 | -13.1427 | -4.4866e-05 | 0.0041918 | 0.0017615 | -3.0109e+13 | 0% | 80 | 7.2815e+13
Heavy Duty Trucks | Diesel | Articulated 50 - 60 t | Euro II |  | SPN23 | Rural | 0 | 0 | 12 | 86 | -0.00012691 | 0.032019 | 2.8136 | 5.1597 | -4.2489e-05 | 0.0093556 | 0.04141 | -3.0109e+13 | 0% | 80 | 2.6901e+14
Heavy Duty Trucks | Diesel | Articulated 50 - 60 t | Euro II |  | SPN23 | Rural | 0 | 0.5 | 12 | 86 | 0.0068239 | 0.072981 | -3.1032 | 51.6113 | 0.00077747 | -0.01915 | 0.21254 | -3.0109e+13 | 0% | 80 | 3.8747e+14
Heavy Duty Trucks | Diesel | Articulated 50 - 60 t | Euro II |  | SPN23 | Rural | 0 | 1 | 12 | 86 | -0.00063721 | 0.013948 | 4.3063 | -25.7956 | -6.9716e-05 | 0.0065456 | -0.013044 | -3.0109e+13 | 0% | 80 | 4.7744e+14
Heavy Duty Trucks | Diesel | Articulated 50 - 60 t | Euro II |  | SPN23 | Rural | 0.02 | 0 | 12 | 86 | 0.00022251 | 0.14548 | 9.1955 | 31.3818 | -5.9841e-05 | 0.018561 | 0.22619 | -3.0109e+13 | 0% | 80 | 5.1352e+14
Heavy Duty Trucks | Diesel | Articulated 50 - 60 t | Euro II |  | SPN23 | Rural | 0.02 | 0.5 | 12 | 83 | 0.0088257 | -0.32446 | 4.8664 | 34.4457 | 0.00031274 | -0.012597 | 0.2187 | -3.0109e+13 | 0% | 80 | 8.8968e+14
Heavy Duty Trucks | Diesel | Articulated 50 - 60 t | Euro II |  | SPN23 | Rural | 0.02 | 1 | 12 | 66 | -0.0055167 | 0.19228 | 14.2962 | -10.0888 | -0.0001805 | 0.010887 | 0.14044 | -3.0109e+13 | 0% | 66 | 1159963873688012
Heavy Duty Trucks | Diesel | Articulated 50 - 60 t | Euro II |  | SPN23 | Rural | 0.04 | 0 | 12 | 86 | 0.00013314 | 0.084713 | 4.1837 | 10.2682 | -1.946e-05 | 0.0062052 | 0.088926 | -3.0109e+13 | 0% | 80 | 7.8026e+14
Heavy Duty Trucks | Diesel | Articulated 50 - 60 t | Euro II |  | SPN23 | Rural | 0.04 | 0.5 | 12 | 59 | 0.028834 | -0.48158 | 0.60925 | 24.486 | 0.0006842 | -0.015459 | 0.10393 | -3.0109e+13 | 0% | 59 | 1.3965e+15
Heavy Duty Trucks | Diesel | Articulated 50 - 60 t | Euro II |  | SPN23 | Rural | 0.04 | 1 | 12 | 42 | -0.03432 | 1.4048 | 15.3196 | -20.4331 | -0.00055899 | 0.026794 | 0.06422 | -3.0109e+13 | 0% | 42 | 1.967e+15
Heavy Duty Trucks | Diesel | Articulated 50 - 60 t | Euro II |  | SPN23 | Rural | 0.06 | 0 | 12 | 77 | 0.00070309 | 0.37502 | 15.5629 | 30.3955 | -6.3185e-05 | 0.019042 | 0.27953 | -3.0109e+13 | 0% | 77 | 1.076e+15
Heavy Duty Trucks | Diesel | Articulated 50 - 60 t | Euro II |  | SPN23 | Rural | 0.06 | 0.5 | 12 | 44 | -0.10542 | 4.6479 | 10.7204 | -1.5641 | -0.0017127 | 0.080606 | -0.058688 | -3.0109e+13 | 0% | 44 | 1.9404e+15
Heavy Duty Trucks | Diesel | Articulated 50 - 60 t | Euro II |  | SPN23 | Rural | 0.06 | 1 | 11 | 30 | -0.13177 | 4.7726 | -9.5245 | 4.67 | -0.0013796 | 0.05187 | -0.1526 | -3.0109e+13 | 0% | 30 | 2829879610208796
Heavy Duty Trucks | Diesel | Articulated 50 - 60 t | Euro II |  | SPN23 | Highway | -0.06 | 0 | 12 | 86 | 6.0406e-05 | -0.018679 | 4.3694 | -16.0936 | 0.00092333 | 0.0026355 | 0.082319 | -3.1366e+13 | 0% | 80 | 1.5477e+13
Heavy Duty Trucks | Diesel | Articulated 50 - 60 t | Euro II |  | SPN23 | Highway | -0.06 | 0.5 | 12 | 86 | 7.1362e-05 | -0.021896 | 4.4101 | -18.4712 | 0.00085315 | 0.0017735 | 0.095846 | -3.1366e+13 | 0% | 80 | 1.5877e+13
Heavy Duty Trucks | Diesel | Articulated 50 - 60 t | Euro II |  | SPN23 | Highway | -0.06 | 1 | 12 | 86 | 8.639e-05 | -0.026802 | 5.1001 | -23.2901 | 0.00089137 | 0.0014009 | 0.11824 | -3.1366e+13 | 0% | 80 | 1.7005e+13
Heavy Duty Trucks | Diesel | Articulated 50 - 60 t | Euro II |  | SPN23 | Highway | -0.04 | 0 | 12 | 86 | 5.4261e-05 | -0.014406 | 1.0716 | 4.6691 | 2.7953e-05 | 0.0029959 | 0.049933 | -3.1366e+13 | 0% | 80 | 2.174e+13
Heavy Duty Trucks | Diesel | Articulated 50 - 60 t | Euro II |  | SPN23 | Highway | -0.04 | 0.5 | 12 | 86 | 0.0001471 | -0.036295 | 2.472 | 5.4051 | 5.7081e-05 | 0.0040632 | 0.10762 | -3.1366e+13 | 0% | 80 | 2.2695e+13
Heavy Duty Trucks | Diesel | Articulated 50 - 60 t | Euro II |  | SPN23 | Highway | -0.04 | 1 | 12 | 84 | -0.00034955 | 0.042377 | -0.75948 | 6.2151 | 0.00012888 | -0.0029356 | 0.029963 | -3.1366e+13 | 0% | 80 | 2.3846e+13
Heavy Duty Trucks | Diesel | Articulated 50 - 60 t | Euro II |  | SPN23 | Highway | -0.02 | 0 | 12 | 86 | -4.0202e-05 | 0.033849 | 2.5103 | -7.7332 | 0.00021922 | 0.00642 | 0.013453 | -3.1366e+13 | 0% | 80 | 7.9051e+13
Heavy Duty Trucks | Diesel | Articulated 50 - 60 t | Euro II |  | SPN23 | Highway | -0.02 | 0.5 | 12 | 86 | 0.00010553 | -0.036529 | 2.5775 | -17.4979 | -6.2466e-05 | 0.0059957 | -0.030692 | -3.1366e+13 | 0% | 80 | 7.1335e+13
Heavy Duty Trucks | Diesel | Articulated 50 - 60 t | Euro II |  | SPN23 | Highway | -0.02 | 1 | 12 | 86 | 0.00013338 | -0.041262 | 2.7325 | -13.1427 | -4.4866e-05 | 0.0041918 | 0.0017615 | -3.1366e+13 | 0% | 80 | 7.5855e+13
Heavy Duty Trucks | Diesel | Articulated 50 - 60 t | Euro II |  | SPN23 | Highway | 0 | 0 | 12 | 86 | -0.00012691 | 0.032019 | 2.8136 | 5.1597 | -4.2489e-05 | 0.0093556 | 0.04141 | -3.1366e+13 | 0% | 80 | 2.8024e+14
Heavy Duty Trucks | Diesel | Articulated 50 - 60 t | Euro II |  | SPN23 | Highway | 0 | 0.5 | 12 | 86 | 0.0068239 | 0.072981 | -3.1032 | 51.6113 | 0.00077747 | -0.01915 | 0.21254 | -3.1366e+13 | 0% | 80 | 4.0365e+14
Heavy Duty Trucks | Diesel | Articulated 50 - 60 t | Euro II |  | SPN23 | Highway | 0 | 1 | 12 | 86 | -0.00063721 | 0.013948 | 4.3063 | -25.7956 | -6.9716e-05 | 0.0065456 | -0.013044 | -3.1366e+13 | 0% | 80 | 4.9737e+14
Heavy Duty Trucks | Diesel | Articulated 50 - 60 t | Euro II |  | SPN23 | Highway | 0.02 | 0 | 12 | 86 | 0.00022251 | 0.14548 | 9.1955 | 31.3818 | -5.9841e-05 | 0.018561 | 0.22619 | -3.1366e+13 | 0% | 80 | 5.3496e+14
Heavy Duty Trucks | Diesel | Articulated 50 - 60 t | Euro II |  | SPN23 | Highway | 0.02 | 0.5 | 12 | 83 | 0.0088257 | -0.32446 | 4.8664 | 34.4457 | 0.00031274 | -0.012597 | 0.2187 | -3.1366e+13 | 0% | 80 | 9.2682e+14
Heavy Duty Trucks | Diesel | Articulated 50 - 60 t | Euro II |  | SPN23 | Highway | 0.02 | 1 | 12 | 66 | -0.0055167 | 0.19228 | 14.2962 | -10.0888 | -0.0001805 | 0.010887 | 0.14044 | -3.1366e+13 | 0% | 66 | 1.2084e+15
Heavy Duty Trucks | Diesel | Articulated 50 - 60 t | Euro II |  | SPN23 | Highway | 0.04 | 0 | 12 | 86 | 0.00013314 | 0.084713 | 4.1837 | 10.2682 | -1.946e-05 | 0.0062052 | 0.088926 | -3.1366e+13 | 0% | 80 | 8.1283e+14
Heavy Duty Trucks | Diesel | Articulated 50 - 60 t | Euro II |  | SPN23 | Highway | 0.04 | 0.5 | 12 | 59 | 0.028834 | -0.48158 | 0.60925 | 24.486 | 0.0006842 | -0.015459 | 0.10393 | -3.1366e+13 | 0% | 59 | 1.4548e+15
Heavy Duty Trucks | Diesel | Articulated 50 - 60 t | Euro II |  | SPN23 | Highway | 0.04 | 1 | 12 | 42 | -0.03432 | 1.4048 | 15.3196 | -20.4331 | -0.00055899 | 0.026794 | 0.06422 | -3.1366e+13 | 0% | 42 | 2.0491e+15
Heavy Duty Trucks | Diesel | Articulated 50 - 60 t | Euro II |  | SPN23 | Highway | 0.06 | 0 | 12 | 77 | 0.00070309 | 0.37502 | 15.5629 | 30.3955 | -6.3185e-05 | 0.019042 | 0.27953 | -3.1366e+13 | 0% | 77 | 1.121e+15
Heavy Duty Trucks | Diesel | Articulated 50 - 60 t | Euro II |  | SPN23 | Highway | 0.06 | 0.5 | 12 | 44 | -0.10542 | 4.6479 | 10.7204 | -1.5641 | -0.0017127 | 0.080606 | -0.058688 | -3.1366e+13 | 0% | 44 | 2.0214e+15
Heavy Duty Trucks | Diesel | Articulated 50 - 60 t | Euro II |  | SPN23 | Highway | 0.06 | 1 | 11 | 30 | -0.13177 | 4.7726 | -9.5245 | 4.67 | -0.0013796 | 0.05187 | -0.1526 | -3.1366e+13 | 0% | 30 | 2948026450802961
Heavy Duty Trucks | Diesel | Articulated 50 - 60 t | Euro III |  | CO |  | -0.06 | 0 | 12 | 86 | 1.5092e-05 | -0.0048275 | 0.45881 | 2.6249 | 1.9274e-05 | 0.0058985 | 0.071343 | 0% | 0% | 80 | 0.30306
Heavy Duty Trucks | Diesel | Articulated 50 - 60 t | Euro III |  | CO |  | -0.06 | 0.5 | 12 | 86 | -1.3827e-05 | 0.0047294 | 1.8894 | -7.5416 | 0.00082668 | 0.01075 | 0.071661 | 0% | 0% | 80 | 0.33508
Heavy Duty Trucks | Diesel | Articulated 50 - 60 t | Euro III |  | CO |  | -0.06 | 1 | 12 | 86 | -8.9663e-06 | 0.0020278 | 2.06 | -9.0109 | 0.00082917 | 0.0087937 | 0.096843 | 0% | 0% | 80 | 0.33603
Heavy Duty Trucks | Diesel | Articulated 50 - 60 t | Euro III |  | CO |  | -0.04 | 0 | 12 | 86 | 4.661e-05 | -0.014862 | 1.5302 | 5.3463 | 3.8938e-05 | 0.016862 | 0.15305 | 0% | 0% | 80 | 0.40338
Heavy Duty Trucks | Diesel | Articulated 50 - 60 t | Euro III |  | CO |  | -0.04 | 0.5 | 12 | 86 | 0.00018098 | -0.02986 | 2.0615 | 3.143 | 0.0002127 | 0.0067266 | 0.30173 | 0% | 0% | 80 | 0.39534
Heavy Duty Trucks | Diesel | Articulated 50 - 60 t | Euro III |  | CO |  | -0.04 | 1 | 12 | 86 | -6.7314e-05 | 0.011213 | -0.10238 | 4.7878 | 0.00022489 | -0.0060332 | 0.12165 | 0% | 0% | 80 | 0.39292
Heavy Duty Trucks | Diesel | Articulated 50 - 60 t | Euro III |  | CO |  | -0.02 | 0 | 12 | 86 | 0.0011948 | -0.048701 | 4.7031 | 19.5172 | 0.00086419 | 0.022752 | 0.64886 | 0% | 0% | 80 | 1.0873
Heavy Duty Trucks | Diesel | Articulated 50 - 60 t | Euro III |  | CO |  | -0.02 | 0.5 | 12 | 86 | 0.00019064 | 0.0047682 | -0.012936 | 10.0248 | 0.00039497 | -0.01262 | 0.25388 | 0% | 0% | 80 | 0.96719
Heavy Duty Trucks | Diesel | Articulated 50 - 60 t | Euro III |  | CO |  | -0.02 | 1 | 12 | 86 | 0.00058466 | -0.050359 | 2.1785 | 4.5103 | 0.00034287 | -0.0099405 | 0.38997 | 0% | 0% | 80 | 1.0888
Heavy Duty Trucks | Diesel | Articulated 50 - 60 t | Euro III |  | CO |  | 0 | 0 | 12 | 86 | 0.00084801 | -0.024058 | 2.1706 | 8.1333 | 0.00044325 | 0.0053899 | 0.32205 | 0% | 0% | 80 | 1.6086
Heavy Duty Trucks | Diesel | Articulated 50 - 60 t | Euro III |  | CO |  | 0 | 0.5 | 12 | 86 | 0.0016564 | -0.084981 | 1.8479 | 8.5128 | 0.00063274 | -0.026263 | 0.50598 | 0% | 0% | 80 | 2.3453
Heavy Duty Trucks | Diesel | Articulated 50 - 60 t | Euro III |  | CO |  | 0 | 1 | 12 | 86 | 0.0013803 | -0.075989 | 1.3928 | 8.4375 | 0.00045468 | -0.021845 | 0.38452 | 0% | 0% | 80 | 2.7495
Heavy Duty Trucks | Diesel | Articulated 50 - 60 t | Euro III |  | CO |  | 0.02 | 0 | 12 | 86 | 0.0007567 | -0.0086635 | 1.5973 | 6.8657 | 0.00033365 | 0.0064898 | 0.23144 | 0% | 0% | 80 | 2.0211
Heavy Duty Trucks | Diesel | Articulated 50 - 60 t | Euro III |  | CO |  | 0.02 | 0.5 | 12 | 84 | 0.0010225 | 0.042813 | -0.46016 | 13.0992 | 0.00083959 | -0.017272 | 0.27089 | 0% | 0% | 80 | 2.2692
Heavy Duty Trucks | Diesel | Articulated 50 - 60 t | Euro III |  | CO |  | 0.02 | 1 | 12 | 67 | 0.000959 | -0.088695 | 4.2031 | 2.5667 | 0.00027744 | -0.0084529 | 0.48638 | 0% | 0% | 67 | 2.2341
Heavy Duty Trucks | Diesel | Articulated 50 - 60 t | Euro III |  | CO |  | 0.04 | 0 | 12 | 86 | 0.00015803 | 0.057834 | 0.38679 | -8.1548 | 0.00029972 | 0.015551 | -0.16273 | 0% | 0% | 80 | 1.9746
Heavy Duty Trucks | Diesel | Articulated 50 - 60 t | Euro III |  | CO |  | 0.04 | 0.5 | 12 | 60 | 0.0010019 | -0.13341 | 5.553 | -0.032257 | 6.3668e-06 | -0.0021462 | 0.57395 | 0% | 0% | 60 | 2.4672
Heavy Duty Trucks | Diesel | Articulated 50 - 60 t | Euro III |  | CO |  | 0.04 | 1 | 12 | 43 | 0.001188 | -0.12604 | 4.0432 | -0.11436 | 1.6315e-05 | -0.0027244 | 0.32621 | 0% | 0% | 43 | 3.4169
Heavy Duty Trucks | Diesel | Articulated 50 - 60 t | Euro III |  | CO |  | 0.06 | 0 | 12 | 77 | -0.00013805 | 0.08739 | 2.9313 | 5.5192 | 0.00030913 | 0.031987 | 0.27022 | 0% | 0% | 77 | 1.9521
Heavy Duty Trucks | Diesel | Articulated 50 - 60 t | Euro III |  | CO |  | 0.06 | 0.5 | 12 | 44 | -0.017389 | 1.843 | -6.4554 | 8.74 | 0.0035511 | 0.13172 | -0.35666 | 0% | 0% | 44 | 3.3434
Heavy Duty Trucks | Diesel | Articulated 50 - 60 t | Euro III |  | CO |  | 0.06 | 1 | 11 | 31 | -0.00022168 | -0.1857 | 9.0408 | -2.5169 | -0.00037812 | 0.014417 | 0.53231 | 0% | 0% | 31 | 4.855
Heavy Duty Trucks | Diesel | Articulated 50 - 60 t | Euro III |  | NOx |  | -0.06 | 0 | 12 | 86 | -5.1105e-06 | 0.0017092 | 1.8013 | -5.6136 | 0.00053034 | 0.0048137 | 0.017132 | 0% | 0% | 80 | 0.48338
Heavy Duty Trucks | Diesel | Articulated 50 - 60 t | Euro III |  | NOx |  | -0.06 | 0.5 | 12 | 86 | 0.00031639 | 0.0033146 | 4.3211 | 0.85682 | 0.0019896 | -0.0086508 | 0.35877 | 0% | 0% | 80 | 0.534
Heavy Duty Trucks | Diesel | Articulated 50 - 60 t | Euro III |  | NOx |  | -0.06 | 1 | 12 | 86 | 0.00037179 | -0.0017825 | 4.3886 | 2.3209 | 0.0019745 | -0.013149 | 0.44892 | 0% | 0% | 80 | 0.55299
Heavy Duty Trucks | Diesel | Articulated 50 - 60 t | Euro III |  | NOx |  | -0.04 | 0 | 12 | 86 | 4.1418e-05 | -0.013363 | 1.2755 | 8.197 | 3.2214e-05 | 0.0069142 | 0.076924 | 0% | 0% | 80 | 0.6864
Heavy Duty Trucks | Diesel | Articulated 50 - 60 t | Euro III |  | NOx |  | -0.04 | 0.5 | 12 | 86 | 7.7517e-05 | -0.021655 | 1.724 | 6.7681 | 3.83e-05 | 0.0063007 | 0.10689 | 0% | 0% | 80 | 0.66856
Heavy Duty Trucks | Diesel | Articulated 50 - 60 t | Euro III |  | NOx |  | -0.04 | 1 | 12 | 86 | -0.00089907 | 0.056871 | 7.0732 | -3.6777 | 0.0010296 | 0.015337 | 0.32138 | 0% | 0% | 80 | 0.71552
Heavy Duty Trucks | Diesel | Articulated 50 - 60 t | Euro III |  | NOx |  | -0.02 | 0 | 12 | 86 | 5.5814e-05 | -0.019841 | 1.5304 | 11.0216 | -5.7224e-05 | 0.0064127 | 0.091609 | 0% | 0% | 80 | 1.8377
Heavy Duty Trucks | Diesel | Articulated 50 - 60 t | Euro III |  | NOx |  | -0.02 | 0.5 | 12 | 86 | 7.4513e-05 | -0.028381 | 2.0741 | -14.7875 | -7.8122e-05 | 0.0074947 | -0.043951 | 0% | 0% | 80 | 1.7196
Heavy Duty Trucks | Diesel | Articulated 50 - 60 t | Euro III |  | NOx |  | -0.02 | 1 | 12 | 86 | 5.9326e-05 | -0.020218 | 1.4018 | -7.8463 | -3.9461e-05 | 0.0037199 | -0.008248 | 0% | 0% | 80 | 1.7925
Heavy Duty Trucks | Diesel | Articulated 50 - 60 t | Euro III |  | NOx |  | 0 | 0 | 12 | 86 | -5.9822e-05 | 0.032157 | 3.5454 | 15.9663 | -4.4755e-05 | 0.013672 | 0.14226 | 0% | 0% | 80 | 6.2495
Heavy Duty Trucks | Diesel | Articulated 50 - 60 t | Euro III |  | NOx |  | 0 | 0.5 | 12 | 86 | 0.00088201 | 0.28824 | 8.1428 | 15.9504 | 0.00032703 | 0.027498 | 0.21235 | 0% | 0% | 80 | 8.223
Heavy Duty Trucks | Diesel | Articulated 50 - 60 t | Euro III |  | NOx |  | 0 | 1 | 12 | 86 | -0.00042048 | 0.0096926 | 2.7766 | -15.31 | -7.067e-05 | 0.0066523 | -0.010184 | 0% | 0% | 80 | 9.6056
Heavy Duty Trucks | Diesel | Articulated 50 - 60 t | Euro III |  | NOx |  | 0.02 | 0 | 12 | 86 | 0.0017624 | 0.49146 | 7.5263 | 25.1693 | 0.00020664 | 0.047021 | 0.12892 | 0% | 0% | 80 | 11.2097
Heavy Duty Trucks | Diesel | Articulated 50 - 60 t | Euro III |  | NOx |  | 0.02 | 0.5 | 12 | 84 | -6.2546e-05 | 0.002367 | 1.3176 | 7.827 | -5.6929e-06 | 0.00061698 | 0.058634 | 0% | 0% | 80 | 16.8324
Heavy Duty Trucks | Diesel | Articulated 50 - 60 t | Euro III |  | NOx |  | 0.02 | 1 | 12 | 67 | -0.0010908 | 0.05686 | 1.5288 | -8.1359 | -5.7304e-05 | 0.0041283 | -0.0057271 | 0% | 0% | 67 | 23.4927
Heavy Duty Trucks | Diesel | Articulated 50 - 60 t | Euro III |  | NOx |  | 0.04 | 0 | 12 | 86 | 0.0041498 | 0.82678 | 2.4973 | -7.6626 | 0.00044196 | 0.044951 | -0.13741 | 0% | 0% | 80 | 15.1264
Heavy Duty Trucks | Diesel | Articulated 50 - 60 t | Euro III |  | NOx |  | 0.04 | 0.5 | 12 | 60 | -0.0015474 | 0.09056 | 0.52661 | -5.9621 | -6.3868e-05 | 0.004349 | -0.020225 | 0% | 0% | 60 | 26.9115
Heavy Duty Trucks | Diesel | Articulated 50 - 60 t | Euro III |  | NOx |  | 0.04 | 1 | 12 | 43 | -0.0027469 | 0.15006 | -0.37022 | -7.2303 | -7.1823e-05 | 0.0043895 | -0.034178 | 0% | 0% | 43 | 38.357
Heavy Duty Trucks | Diesel | Articulated 50 - 60 t | Euro III |  | NOx |  | 0.06 | 0 | 12 | 77 | -2.8423e-05 | 0.069759 | 3.2588 | 6.7922 | -1.8425e-05 | 0.0057668 | 0.080304 | 0% | 0% | 77 | 20.5968
Heavy Duty Trucks | Diesel | Articulated 50 - 60 t | Euro III |  | NOx |  | 0.06 | 0.5 | 12 | 44 | -0.0031361 | 0.16436 | -0.36864 | -8.4907 | -9.0518e-05 | 0.0052911 | -0.041504 | 0% | 0% | 44 | 37.2819
Heavy Duty Trucks | Diesel | Articulated 50 - 60 t | Euro III |  | NOx |  | 0.06 | 1 | 11 | 31 | -0.0058677 | 0.19194 | 0.21641 | 4.8502 | -0.00010765 | 0.0036923 | 0.001764 | 0% | 0% | 31 | 53.5375
Heavy Duty Trucks | Diesel | Articulated 50 - 60 t | Euro III |  | VOC |  | -0.06 | 0 | 12 | 86 | -2.049e-07 | -0.00091822 | 0.41382 | 3.1855 | 0.00014636 | 0.03105 | 0.19601 | 0% | 0% | 80 | 0.10476
Heavy Duty Trucks | Diesel | Articulated 50 - 60 t | Euro III |  | VOC |  | -0.06 | 0.5 | 12 | 86 | 4.7878e-05 | -0.0010167 | 1.6632 | -5.799 | 0.0013961 | 0.10834 | -0.34217 | 0% | 0% | 80 | 0.1052
Heavy Duty Trucks | Diesel | Articulated 50 - 60 t | Euro III |  | VOC |  | -0.06 | 1 | 12 | 86 | 0.00016311 | -0.004856 | 2.287 | 2.4262 | 0.0025881 | 0.13416 | 0.59 | 0% | 0% | 80 | 0.1066
Heavy Duty Trucks | Diesel | Articulated 50 - 60 t | Euro III |  | VOC |  | -0.04 | 0 | 12 | 86 | 2.8203e-06 | -0.0015948 | 0.30172 | 2.4903 | 4.5123e-05 | 0.018217 | 0.14913 | 0% | 0% | 80 | 0.11783
Heavy Duty Trucks | Diesel | Articulated 50 - 60 t | Euro III |  | VOC |  | -0.04 | 0.5 | 12 | 86 | 1.9784e-06 | -0.0014931 | 0.36354 | 2.3831 | 7.2843e-05 | 0.025029 | 0.15408 | 0% | 0% | 80 | 0.10926
Heavy Duty Trucks | Diesel | Articulated 50 - 60 t | Euro III |  | VOC |  | -0.04 | 1 | 12 | 86 | 1.394e-06 | -0.0012103 | 0.33521 | 2.342 | 6.5238e-05 | 0.02472 | 0.16233 | 0% | 0% | 80 | 0.10815
Heavy Duty Trucks | Diesel | Articulated 50 - 60 t | Euro III |  | VOC |  | -0.02 | 0 | 12 | 86 | -7.0095e-06 | 0.060869 | 3.0589 | 2.6924 | 0.0039385 | 0.1785 | -0.0036199 | 0% | 0% | 80 | 0.20052
Heavy Duty Trucks | Diesel | Articulated 50 - 60 t | Euro III |  | VOC |  | -0.02 | 0.5 | 12 | 86 | 7.4227e-08 | -0.00080018 | 0.45582 | 3.394 | 6.9217e-05 | 0.028165 | 0.19651 | 0% | 0% | 80 | 0.15028
Heavy Duty Trucks | Diesel | Articulated 50 - 60 t | Euro III |  | VOC |  | -0.02 | 1 | 12 | 86 | 3.7505e-06 | -0.0017279 | 0.2588 | 1.9648 | -2.5879e-05 | 0.015433 | 0.13944 | 0% | 0% | 80 | 0.13996
Heavy Duty Trucks | Diesel | Articulated 50 - 60 t | Euro III |  | VOC |  | 0 | 0 | 12 | 86 | 6.1391e-05 | 0.073458 | 1.9062 | -6.1258 | 0.002802 | 0.12625 | -0.50148 | 0% | 0% | 80 | 0.29418
Heavy Duty Trucks | Diesel | Articulated 50 - 60 t | Euro III |  | VOC |  | 0 | 0.5 | 12 | 86 | 0.00016031 | 0.14875 | 1.7861 | -3.5901 | 0.0059556 | 0.169 | -0.7263 | 0% | 0% | 80 | 0.2881
Heavy Duty Trucks | Diesel | Articulated 50 - 60 t | Euro III |  | VOC |  | 0 | 1 | 12 | 86 | 0.00020063 | 0.14887 | 1.8489 | -3.868 | 0.0054716 | 0.18756 | -0.77425 | 0% | 0% | 80 | 0.30447
Heavy Duty Trucks | Diesel | Articulated 50 - 60 t | Euro III |  | VOC |  | 0.02 | 0 | 12 | 86 | 9.841e-05 | 0.10916 | 1.8551 | -6.0835 | 0.0039407 | 0.1328 | -0.55179 | 0% | 0% | 80 | 0.3157
Heavy Duty Trucks | Diesel | Articulated 50 - 60 t | Euro III |  | VOC |  | 0.02 | 0.5 | 12 | 84 | 6.9031e-05 | 0.027451 | 0.77743 | 3.9905 | 0.00046482 | 0.06356 | 0.07407 | 0% | 0% | 80 | 0.42603
Heavy Duty Trucks | Diesel | Articulated 50 - 60 t | Euro III |  | VOC |  | 0.02 | 1 | 12 | 67 | 0.00032876 | 0.091799 | 0.62833 | -5.2666 | 0.0020646 | 0.10361 | -0.71694 | 0% | 0% | 67 | 0.52772
Heavy Duty Trucks | Diesel | Articulated 50 - 60 t | Euro III |  | VOC |  | 0.04 | 0 | 12 | 86 | -3.3457e-16 | -3.2634e-15 | 2.1831 | 1.2149e-10 | -0.0006411 | 0.11946 | -0.069558 | 0% | 0% | 80 | 0.40545
Heavy Duty Trucks | Diesel | Articulated 50 - 60 t | Euro III |  | VOC |  | 0.04 | 0.5 | 12 | 60 | 8.0288e-05 | 0.022033 | 0.37055 | 2.7514 | 0.00028843 | 0.036321 | 0.033023 | 0% | 0% | 60 | 0.62371
Heavy Duty Trucks | Diesel | Articulated 50 - 60 t | Euro III |  | VOC |  | 0.04 | 1 | 12 | 43 | 0.00070244 | 0.0054954 | -0.40937 | 3.4239 | 0.0013668 | -0.031541 | 0.20567 | 0% | 0% | 43 | 0.87566
Heavy Duty Trucks | Diesel | Articulated 50 - 60 t | Euro III |  | VOC |  | 0.06 | 0 | 12 | 77 | 0.00042228 | 0.12217 | 1.9061 | 2.5205 | 0.0025487 | 0.19571 | -0.60951 | 0% | 0% | 77 | 0.46833
Heavy Duty Trucks | Diesel | Articulated 50 - 60 t | Euro III |  | VOC |  | 0.06 | 0.5 | 12 | 44 | 0.0013618 | 0.12756 | -0.87935 | 7.7633 | 0.0033435 | 0.054588 | -0.30289 | 0% | 0% | 44 | 0.88033
Heavy Duty Trucks | Diesel | Articulated 50 - 60 t | Euro III |  | VOC |  | 0.06 | 1 | 11 | 31 | 0.0045065 | 0.23212 | 1.1415 | 2.9701 | 0.0045074 | 0.18794 | -0.39383 | 0% | 0% | 31 | 1.3073
Heavy Duty Trucks | Diesel | Articulated 50 - 60 t | Euro III |  | PM Exhaust |  | -0.06 | 0 | 12 | 86 | -0.00021825 | 0.074851 | -0.07344 | -6.1662 | 0.008982 | 0.042224 | -1.2599 | 0% | 0% | 80 | 0.074506
Heavy Duty Trucks | Diesel | Articulated 50 - 60 t | Euro III |  | PM Exhaust |  | -0.06 | 0.5 | 12 | 86 | -2.5549e-05 | 0.038295 | 2.164 | -5.2588 | 0.0071134 | 0.25518 | 0.33664 | 0% | 0% | 80 | 0.075417
Heavy Duty Trucks | Diesel | Articulated 50 - 60 t | Euro III |  | PM Exhaust |  | -0.06 | 1 | 12 | 86 | -3.2679e-05 | 0.039378 | 2.3541 | -6.5585 | 0.0075513 | 0.25512 | 0.53297 | 0% | 0% | 80 | 0.07526
Heavy Duty Trucks | Diesel | Articulated 50 - 60 t | Euro III |  | PM Exhaust |  | -0.04 | 0 | 12 | 86 | -0.00011226 | 0.042448 | -0.089638 | -3.9495 | 0.0050851 | 0.0078287 | -0.69373 | 0% | 0% | 80 | 0.07816
Heavy Duty Trucks | Diesel | Articulated 50 - 60 t | Euro III |  | PM Exhaust |  | -0.04 | 0.5 | 12 | 86 | -4.2271e-05 | 0.042165 | 2.7502 | -8.2664 | 0.0081938 | 0.25931 | 0.62102 | 0% | 0% | 80 | 0.077901
Heavy Duty Trucks | Diesel | Articulated 50 - 60 t | Euro III |  | PM Exhaust |  | -0.04 | 1 | 12 | 86 | -2.4953e-05 | 0.019311 | 1.6885 | -0.95116 | 0.0043983 | 0.11937 | 1.3553 | 0% | 0% | 80 | 0.078398
Heavy Duty Trucks | Diesel | Articulated 50 - 60 t | Euro III |  | PM Exhaust |  | -0.02 | 0 | 12 | 86 | -6.6246e-06 | -0.0023578 | 0.33083 | 2.8949 | -0.00041572 | 0.043743 | 0.43073 | 0% | 0% | 80 | 0.10712
Heavy Duty Trucks | Diesel | Articulated 50 - 60 t | Euro III |  | PM Exhaust |  | -0.02 | 0.5 | 12 | 86 | -2.4096e-05 | 0.033983 | 3.1174 | -0.53754 | 0.005248 | 0.28929 | 1.8078 | 0% | 0% | 80 | 0.096947
Heavy Duty Trucks | Diesel | Articulated 50 - 60 t | Euro III |  | PM Exhaust |  | -0.02 | 1 | 12 | 86 | -3.5937e-05 | 0.029884 | 2.5224 | -1.123 | 0.0049813 | 0.15119 | 2.073 | 0% | 0% | 80 | 0.10139
Heavy Duty Trucks | Diesel | Articulated 50 - 60 t | Euro III |  | PM Exhaust |  | 0 | 0 | 12 | 86 | 5.0005e-06 | 0.0025212 | 0.72421 | 4.9671 | -0.00013816 | 0.10027 | 0.69215 | 0% | 0% | 80 | 0.13028
Heavy Duty Trucks | Diesel | Articulated 50 - 60 t | Euro III |  | PM Exhaust |  | 0 | 0.5 | 12 | 86 | 0.00019914 | -0.0080238 | 0.15438 | 3.654 | 0.0011163 | -0.045624 | 1.0333 | 0% | 0% | 80 | 0.18388
Heavy Duty Trucks | Diesel | Articulated 50 - 60 t | Euro III |  | PM Exhaust |  | 0 | 1 | 12 | 86 | 0.00057344 | -0.020258 | 0.63085 | 7.9176 | 0.0028353 | -0.096405 | 2.458 | 0% | 0% | 80 | 0.21559
Heavy Duty Trucks | Diesel | Articulated 50 - 60 t | Euro III |  | PM Exhaust |  | 0.02 | 0 | 12 | 86 | 0.00010668 | 0.038367 | 0.76923 | 3.9824 | 0.0017584 | 0.1847 | 0.017168 | 0% | 0% | 80 | 0.17549
Heavy Duty Trucks | Diesel | Articulated 50 - 60 t | Euro III |  | PM Exhaust |  | 0.02 | 0.5 | 12 | 84 | 0.00035115 | -0.003046 | -0.12374 | 3.0673 | 0.0017739 | -0.058214 | 0.67113 | 0% | 0% | 80 | 0.26039
Heavy Duty Trucks | Diesel | Articulated 50 - 60 t | Euro III |  | PM Exhaust |  | 0.02 | 1 | 12 | 67 | 9.2242e-05 | 0.10999 | -1.3956 | 2.2914 | 0.0046774 | 0.021264 | -0.75646 | 0% | 0% | 67 | 0.29644
Heavy Duty Trucks | Diesel | Articulated 50 - 60 t | Euro III |  | PM Exhaust |  | 0.04 | 0 | 12 | 86 | 0.00063492 | 0.15625 | 1.9905 | 1.5234 | 0.0064678 | 0.59908 | -1.8871 | 0% | 0% | 80 | 0.21242
Heavy Duty Trucks | Diesel | Articulated 50 - 60 t | Euro III |  | PM Exhaust |  | 0.04 | 0.5 | 12 | 60 | -0.00016998 | 0.013258 | 1.0195 | 2.2215 | -0.00068116 | 0.075765 | 1.0753 | 0% | 0% | 60 | 0.39131
Heavy Duty Trucks | Diesel | Articulated 50 - 60 t | Euro III |  | PM Exhaust |  | 0.04 | 1 | 12 | 43 | -0.00034912 | 0.17555 | 3.374 | 2.227 | 0.0020591 | 0.27863 | 2.6397 | 0% | 0% | 43 | 0.56051
Heavy Duty Trucks | Diesel | Articulated 50 - 60 t | Euro III |  | PM Exhaust |  | 0.06 | 0 | 12 | 77 | 6.1873e-05 | 0.022559 | 0.30436 | 2.6644 | 0.00033258 | 0.086297 | 0.16212 | 0% | 0% | 77 | 0.27827
Heavy Duty Trucks | Diesel | Articulated 50 - 60 t | Euro III |  | PM Exhaust |  | 0.06 | 0.5 | 12 | 44 | 0.0015866 | 0.17164 | -0.50497 | -3.9832 | 0.0045489 | 0.24053 | -1.7369 | 0% | 0% | 44 | 0.56807
Heavy Duty Trucks | Diesel | Articulated 50 - 60 t | Euro III |  | PM Exhaust |  | 0.06 | 1 | 11 | 31 | 0.00065229 | -0.041232 | 0.60447 | 2.4785 | 0.00079523 | -0.052553 | 0.90286 | 0% | 0% | 31 | 0.87203
Heavy Duty Trucks | Diesel | Articulated 50 - 60 t | Euro III |  | EC |  | -0.06 | 0 | 12 | 86 | -4.3567e-05 | 0.014509 | 10.5503 | -36.9353 | 0.0017803 | 0.019051 | 0.091118 | 0% | 0% | 80 | 0.84329
Heavy Duty Trucks | Diesel | Articulated 50 - 60 t | Euro III |  | EC |  | -0.06 | 0.5 | 12 | 86 | -1.55e-05 | 0.0013883 | 11.5823 | -46.0149 | 0.0018016 | 0.017033 | 0.15352 | 0% | 0% | 80 | 0.84458
Heavy Duty Trucks | Diesel | Articulated 50 - 60 t | Euro III |  | EC |  | -0.06 | 1 | 12 | 86 | 4.5327e-06 | -0.0091531 | 14.1203 | -61.5162 | 0.0020097 | 0.016707 | 0.22779 | 0% | 0% | 80 | 0.87674
Heavy Duty Trucks | Diesel | Articulated 50 - 60 t | Euro III |  | EC |  | -0.04 | 0 | 12 | 86 | 4.4564e-05 | -0.013351 | 1.1627 | 5.9928 | 1.6435e-05 | 0.0035309 | 0.047599 | 0% | 0% | 80 | 1.0448
Heavy Duty Trucks | Diesel | Articulated 50 - 60 t | Euro III |  | EC |  | -0.04 | 0.5 | 12 | 86 | 0.00016225 | -0.043403 | 3.2714 | 8.7179 | 4.6145e-05 | 0.005919 | 0.13173 | 0% | 0% | 80 | 1.0509
Heavy Duty Trucks | Diesel | Articulated 50 - 60 t | Euro III |  | EC |  | -0.04 | 1 | 12 | 86 | -0.00066052 | 0.08441 | -1.4978 | 9.6749 | 0.00021854 | -0.0044686 | 0.034956 | 0% | 0% | 80 | 1.0673
Heavy Duty Trucks | Diesel | Articulated 50 - 60 t | Euro III |  | EC |  | -0.02 | 0 | 12 | 86 | -3.3553e-05 | 0.035066 | 2.2999 | -6.399 | 0.00018475 | 0.0059238 | 0.0089909 | 0% | 0% | 80 | 2.8887
Heavy Duty Trucks | Diesel | Articulated 50 - 60 t | Euro III |  | EC |  | -0.02 | 0.5 | 12 | 86 | 9.2968e-05 | -0.034027 | 2.4468 | -16.4386 | -5.5855e-05 | 0.0053523 | -0.026368 | 0% | 0% | 80 | 2.575
Heavy Duty Trucks | Diesel | Articulated 50 - 60 t | Euro III |  | EC |  | -0.02 | 1 | 12 | 86 | 0.00010924 | -0.033798 | 2.2437 | -10.8474 | -3.5361e-05 | 0.0032872 | 0.0010477 | 0% | 0% | 80 | 2.744
Heavy Duty Trucks | Diesel | Articulated 50 - 60 t | Euro III |  | EC |  | 0 | 0 | 12 | 86 | -0.00013845 | 0.02909 | 2.8599 | 5.7896 | -4.1675e-05 | 0.0088305 | 0.040783 | 0% | 0% | 80 | 9.1016
Heavy Duty Trucks | Diesel | Articulated 50 - 60 t | Euro III |  | EC |  | 0 | 0.5 | 12 | 86 | 0.0016777 | 0.013125 | -0.54658 | 14.1191 | 0.00018661 | -0.0047565 | 0.060882 | 0% | 0% | 80 | 13.0529
Heavy Duty Trucks | Diesel | Articulated 50 - 60 t | Euro III |  | EC |  | 0 | 1 | 12 | 86 | 0.0036703 | 0.40317 | -6.8716 | 20.7991 | 0.00053408 | -0.0043869 | -0.018826 | 0% | 0% | 80 | 16.1174
Heavy Duty Trucks | Diesel | Articulated 50 - 60 t | Euro III |  | EC |  | 0.02 | 0 | 12 | 86 | 0.00018033 | 0.11776 | 7.6658 | 27.0624 | -4.8271e-05 | 0.014962 | 0.17906 | 0% | 0% | 80 | 17.4107
Heavy Duty Trucks | Diesel | Articulated 50 - 60 t | Euro III |  | EC |  | 0.02 | 0.5 | 12 | 84 | -0.00043707 | 0.22915 | 11.1669 | 21.2815 | -3.9595e-05 | 0.012248 | 0.19093 | 0% | 0% | 80 | 29.3985
Heavy Duty Trucks | Diesel | Articulated 50 - 60 t | Euro III |  | EC |  | 0.02 | 1 | 12 | 67 | -0.0033654 | 0.20493 | 3.8543 | -25.1934 | -0.00010202 | 0.0079476 | -0.020113 | 0% | 0% | 67 | 38.6112
Heavy Duty Trucks | Diesel | Articulated 50 - 60 t | Euro III |  | EC |  | 0.04 | 0 | 12 | 86 | 0.00012419 | 0.09508 | 4.789 | 11.9424 | -2.1373e-05 | 0.0068781 | 0.097227 | 0% | 0% | 80 | 26.1207
Heavy Duty Trucks | Diesel | Articulated 50 - 60 t | Euro III |  | EC |  | 0.04 | 0.5 | 12 | 60 | -0.0023801 | 0.54442 | 19.0678 | 19.955 | -7.7498e-05 | 0.01607 | 0.25489 | 0% | 0% | 60 | 46.2701
Heavy Duty Trucks | Diesel | Articulated 50 - 60 t | Euro III |  | EC |  | 0.04 | 1 | 12 | 43 | -0.044293 | 1.8264 | 16.8572 | -21.4956 | -0.0007237 | 0.034518 | 0.052787 | 0% | 0% | 43 | 65.3226
Heavy Duty Trucks | Diesel | Articulated 50 - 60 t | Euro III |  | EC |  | 0.06 | 0 | 12 | 77 | 0.010625 | 0.96027 | 8.353 | 14.3202 | 0.0002819 | 0.032992 | 0.043468 | 0% | 0% | 77 | 34.1873
Heavy Duty Trucks | Diesel | Articulated 50 - 60 t | Euro III |  | EC |  | 0.06 | 0.5 | 12 | 44 | 0.11374 | 9.6817 | 15.9775 | -17.2875 | 0.0021601 | 0.14116 | -0.11614 | 0% | 0% | 44 | 64.3952
Heavy Duty Trucks | Diesel | Articulated 50 - 60 t | Euro III |  | EC |  | 0.06 | 1 | 11 | 31 | -0.11905 | 4.4202 | -7.981 | 4.1494 | -0.001242 | 0.047882 | -0.13382 | 0% | 0% | 31 | 94.122
Heavy Duty Trucks | Diesel | Articulated 50 - 60 t | Euro III |  | CH4 | Urban Peak |  |  | 10 | 130 | 0 | 0 | 175 | 0 | 0 | 0 | 1000 | 44% | 0% | 80 | 0.098
Heavy Duty Trucks | Diesel | Articulated 50 - 60 t | Euro III |  | CH4 | Urban Off Peak |  |  | 10 | 130 | 0 | 0 | 175 | 0 | 0 | 0 | 1000 | 44% | 0% | 80 | 0.098
Heavy Duty Trucks | Diesel | Articulated 50 - 60 t | Euro III |  | CH4 | Rural |  |  | 10 | 130 | 0 | 0 | 80 | 0 | 0 | 0 | 1000 | 7% | 0% | 80 | 0.0744
Heavy Duty Trucks | Diesel | Articulated 50 - 60 t | Euro III |  | CH4 | Highway |  |  | 10 | 130 | 0 | 0 | 70 | 0 | 0 | 0 | 1000 | 9% | 0% | 80 | 0.0637
Heavy Duty Trucks | Diesel | Articulated 50 - 60 t | Euro III |  | NH3 | Urban Peak |  |  | 10 | 130 | 0 | 0 | 0.0029 | 0 | 0 | 0 | 1 | 0% | 0% | 80 | 0.0029
Heavy Duty Trucks | Diesel | Articulated 50 - 60 t | Euro III |  | NH3 | Urban Off Peak |  |  | 10 | 130 | 0 | 0 | 0.0029 | 0 | 0 | 0 | 1 | 0% | 0% | 80 | 0.0029
Heavy Duty Trucks | Diesel | Articulated 50 - 60 t | Euro III |  | NH3 | Rural |  |  | 10 | 130 | 0 | 0 | 0.0029 | 0 | 0 | 0 | 1 | 0% | 0% | 80 | 0.0029
Heavy Duty Trucks | Diesel | Articulated 50 - 60 t | Euro III |  | NH3 | Highway |  |  | 10 | 130 | 0 | 0 | 0.0029 | 0 | 0 | 0 | 1 | 0% | 0% | 80 | 0.0029
Heavy Duty Trucks | Diesel | Articulated 50 - 60 t | Euro III |  | N2O | Urban Peak |  |  | 10 | 130 | 0 | 0 | 0.009 | 0 | 0 | 0 | 1 | 0% | 0% | 80 | 0.009
Heavy Duty Trucks | Diesel | Articulated 50 - 60 t | Euro III |  | N2O | Urban Off Peak |  |  | 10 | 130 | 0 | 0 | 0.009 | 0 | 0 | 0 | 1 | 0% | 0% | 80 | 0.009
Heavy Duty Trucks | Diesel | Articulated 50 - 60 t | Euro III |  | N2O | Rural |  |  | 10 | 130 | 0 | 0 | 0.009 | 0 | 0 | 0 | 1 | 0% | 0% | 80 | 0.009
Heavy Duty Trucks | Diesel | Articulated 50 - 60 t | Euro III |  | N2O | Highway |  |  | 10 | 130 | 0 | 0 | 0.007 | 0 | 0 | 0 | 1 | 0% | 0% | 80 | 0.007
Heavy Duty Trucks | Diesel | Articulated 50 - 60 t | Euro III |  | SPN23 | Urban Peak | -0.06 | 0 | 12 | 86 | -4.3567e-05 | 0.014509 | 10.5503 | -36.9353 | 0.0017803 | 0.019051 | 0.091118 | -6.9912e+13 | 0% | 80 | 5.8956e+13
Heavy Duty Trucks | Diesel | Articulated 50 - 60 t | Euro III |  | SPN23 | Urban Peak | -0.06 | 0.5 | 12 | 86 | -1.55e-05 | 0.0013883 | 11.5823 | -46.0149 | 0.0018016 | 0.017033 | 0.15352 | -6.9912e+13 | 0% | 80 | 5.9047e+13
Heavy Duty Trucks | Diesel | Articulated 50 - 60 t | Euro III |  | SPN23 | Urban Peak | -0.06 | 1 | 12 | 86 | 4.5327e-06 | -0.0091531 | 14.1203 | -61.5162 | 0.0020097 | 0.016707 | 0.22779 | -6.9912e+13 | 0% | 80 | 6.1295e+13
Heavy Duty Trucks | Diesel | Articulated 50 - 60 t | Euro III |  | SPN23 | Urban Peak | -0.04 | 0 | 12 | 86 | 4.4564e-05 | -0.013351 | 1.1627 | 5.9928 | 1.6435e-05 | 0.0035309 | 0.047599 | -6.9912e+13 | 0% | 80 | 7.3044e+13
Heavy Duty Trucks | Diesel | Articulated 50 - 60 t | Euro III |  | SPN23 | Urban Peak | -0.04 | 0.5 | 12 | 86 | 0.00016225 | -0.043403 | 3.2714 | 8.7179 | 4.6145e-05 | 0.005919 | 0.13173 | -6.9912e+13 | 0% | 80 | 7.3473e+13
Heavy Duty Trucks | Diesel | Articulated 50 - 60 t | Euro III |  | SPN23 | Urban Peak | -0.04 | 1 | 12 | 86 | -0.00066052 | 0.08441 | -1.4978 | 9.6749 | 0.00021854 | -0.0044686 | 0.034956 | -6.9912e+13 | 0% | 80 | 7.4618e+13
Heavy Duty Trucks | Diesel | Articulated 50 - 60 t | Euro III |  | SPN23 | Urban Peak | -0.02 | 0 | 12 | 86 | -3.3553e-05 | 0.035066 | 2.2999 | -6.399 | 0.00018475 | 0.0059238 | 0.0089909 | -6.9912e+13 | 0% | 80 | 2.0196e+14
Heavy Duty Trucks | Diesel | Articulated 50 - 60 t | Euro III |  | SPN23 | Urban Peak | -0.02 | 0.5 | 12 | 86 | 9.2968e-05 | -0.034027 | 2.4468 | -16.4386 | -5.5855e-05 | 0.0053523 | -0.026368 | -6.9912e+13 | 0% | 80 | 1.8002e+14
Heavy Duty Trucks | Diesel | Articulated 50 - 60 t | Euro III |  | SPN23 | Urban Peak | -0.02 | 1 | 12 | 86 | 0.00010924 | -0.033798 | 2.2437 | -10.8474 | -3.5361e-05 | 0.0032872 | 0.0010477 | -6.9912e+13 | 0% | 80 | 1.9184e+14
Heavy Duty Trucks | Diesel | Articulated 50 - 60 t | Euro III |  | SPN23 | Urban Peak | 0 | 0 | 12 | 86 | -0.00013845 | 0.02909 | 2.8599 | 5.7896 | -4.1675e-05 | 0.0088305 | 0.040783 | -6.9912e+13 | 0% | 80 | 6.3632e+14
Heavy Duty Trucks | Diesel | Articulated 50 - 60 t | Euro III |  | SPN23 | Urban Peak | 0 | 0.5 | 12 | 86 | 0.0016777 | 0.013125 | -0.54658 | 14.1191 | 0.00018661 | -0.0047565 | 0.060882 | -6.9912e+13 | 0% | 80 | 9.1256e+14
Heavy Duty Trucks | Diesel | Articulated 50 - 60 t | Euro III |  | SPN23 | Urban Peak | 0 | 1 | 12 | 86 | 0.0036703 | 0.40317 | -6.8716 | 20.7991 | 0.00053408 | -0.0043869 | -0.018826 | -6.9912e+13 | 0% | 80 | 1.1268e+15
Heavy Duty Trucks | Diesel | Articulated 50 - 60 t | Euro III |  | SPN23 | Urban Peak | 0.02 | 0 | 12 | 86 | 0.00018033 | 0.11776 | 7.6658 | 27.0624 | -4.8271e-05 | 0.014962 | 0.17906 | -6.9912e+13 | 0% | 80 | 1.2172e+15
Heavy Duty Trucks | Diesel | Articulated 50 - 60 t | Euro III |  | SPN23 | Urban Peak | 0.02 | 0.5 | 12 | 84 | -0.00043707 | 0.22915 | 11.1669 | 21.2815 | -3.9595e-05 | 0.012248 | 0.19093 | -6.9912e+13 | 0% | 80 | 2055320389205221
Heavy Duty Trucks | Diesel | Articulated 50 - 60 t | Euro III |  | SPN23 | Urban Peak | 0.02 | 1 | 12 | 67 | -0.0033654 | 0.20493 | 3.8543 | -25.1934 | -0.00010202 | 0.0079476 | -0.020113 | -6.9912e+13 | 0% | 67 | 2699397240506001
Heavy Duty Trucks | Diesel | Articulated 50 - 60 t | Euro III |  | SPN23 | Urban Peak | 0.04 | 0 | 12 | 86 | 0.00012419 | 0.09508 | 4.789 | 11.9424 | -2.1373e-05 | 0.0068781 | 0.097227 | -6.9912e+13 | 0% | 80 | 1826159249974707
Heavy Duty Trucks | Diesel | Articulated 50 - 60 t | Euro III |  | SPN23 | Urban Peak | 0.04 | 0.5 | 12 | 60 | -0.0023801 | 0.54442 | 19.0678 | 19.955 | -7.7498e-05 | 0.01607 | 0.25489 | -6.9912e+13 | 0% | 60 | 3.2349e+15
Heavy Duty Trucks | Diesel | Articulated 50 - 60 t | Euro III |  | SPN23 | Urban Peak | 0.04 | 1 | 12 | 43 | -0.044293 | 1.8264 | 16.8572 | -21.4956 | -0.0007237 | 0.034518 | 0.052787 | -6.9912e+13 | 0% | 43 | 4566859679307486
Heavy Duty Trucks | Diesel | Articulated 50 - 60 t | Euro III |  | SPN23 | Urban Peak | 0.06 | 0 | 12 | 77 | 0.010625 | 0.96027 | 8.353 | 14.3202 | 0.0002819 | 0.032992 | 0.043468 | -6.9912e+13 | 0% | 77 | 2.3901e+15
Heavy Duty Trucks | Diesel | Articulated 50 - 60 t | Euro III |  | SPN23 | Urban Peak | 0.06 | 0.5 | 12 | 44 | 0.11374 | 9.6817 | 15.9775 | -17.2875 | 0.0021601 | 0.14116 | -0.11614 | -6.9912e+13 | 0% | 44 | 4502022576798358
Heavy Duty Trucks | Diesel | Articulated 50 - 60 t | Euro III |  | SPN23 | Urban Peak | 0.06 | 1 | 11 | 31 | -0.11905 | 4.4202 | -7.981 | 4.1494 | -0.001242 | 0.047882 | -0.13382 | -6.9912e+13 | 0% | 31 | 6580294590519319
Heavy Duty Trucks | Diesel | Articulated 50 - 60 t | Euro III |  | SPN23 | Urban Off Peak | -0.06 | 0 | 12 | 86 | -4.3567e-05 | 0.014509 | 10.5503 | -36.9353 | 0.0017803 | 0.019051 | 0.091118 | -6.9912e+13 | 0% | 80 | 5.8956e+13
Heavy Duty Trucks | Diesel | Articulated 50 - 60 t | Euro III |  | SPN23 | Urban Off Peak | -0.06 | 0.5 | 12 | 86 | -1.55e-05 | 0.0013883 | 11.5823 | -46.0149 | 0.0018016 | 0.017033 | 0.15352 | -6.9912e+13 | 0% | 80 | 5.9047e+13
Heavy Duty Trucks | Diesel | Articulated 50 - 60 t | Euro III |  | SPN23 | Urban Off Peak | -0.06 | 1 | 12 | 86 | 4.5327e-06 | -0.0091531 | 14.1203 | -61.5162 | 0.0020097 | 0.016707 | 0.22779 | -6.9912e+13 | 0% | 80 | 6.1295e+13
Heavy Duty Trucks | Diesel | Articulated 50 - 60 t | Euro III |  | SPN23 | Urban Off Peak | -0.04 | 0 | 12 | 86 | 4.4564e-05 | -0.013351 | 1.1627 | 5.9928 | 1.6435e-05 | 0.0035309 | 0.047599 | -6.9912e+13 | 0% | 80 | 7.3044e+13
Heavy Duty Trucks | Diesel | Articulated 50 - 60 t | Euro III |  | SPN23 | Urban Off Peak | -0.04 | 0.5 | 12 | 86 | 0.00016225 | -0.043403 | 3.2714 | 8.7179 | 4.6145e-05 | 0.005919 | 0.13173 | -6.9912e+13 | 0% | 80 | 7.3473e+13
Heavy Duty Trucks | Diesel | Articulated 50 - 60 t | Euro III |  | SPN23 | Urban Off Peak | -0.04 | 1 | 12 | 86 | -0.00066052 | 0.08441 | -1.4978 | 9.6749 | 0.00021854 | -0.0044686 | 0.034956 | -6.9912e+13 | 0% | 80 | 7.4618e+13
Heavy Duty Trucks | Diesel | Articulated 50 - 60 t | Euro III |  | SPN23 | Urban Off Peak | -0.02 | 0 | 12 | 86 | -3.3553e-05 | 0.035066 | 2.2999 | -6.399 | 0.00018475 | 0.0059238 | 0.0089909 | -6.9912e+13 | 0% | 80 | 2.0196e+14
Heavy Duty Trucks | Diesel | Articulated 50 - 60 t | Euro III |  | SPN23 | Urban Off Peak | -0.02 | 0.5 | 12 | 86 | 9.2968e-05 | -0.034027 | 2.4468 | -16.4386 | -5.5855e-05 | 0.0053523 | -0.026368 | -6.9912e+13 | 0% | 80 | 1.8002e+14
Heavy Duty Trucks | Diesel | Articulated 50 - 60 t | Euro III |  | SPN23 | Urban Off Peak | -0.02 | 1 | 12 | 86 | 0.00010924 | -0.033798 | 2.2437 | -10.8474 | -3.5361e-05 | 0.0032872 | 0.0010477 | -6.9912e+13 | 0% | 80 | 1.9184e+14
Heavy Duty Trucks | Diesel | Articulated 50 - 60 t | Euro III |  | SPN23 | Urban Off Peak | 0 | 0 | 12 | 86 | -0.00013845 | 0.02909 | 2.8599 | 5.7896 | -4.1675e-05 | 0.0088305 | 0.040783 | -6.9912e+13 | 0% | 80 | 6.3632e+14
Heavy Duty Trucks | Diesel | Articulated 50 - 60 t | Euro III |  | SPN23 | Urban Off Peak | 0 | 0.5 | 12 | 86 | 0.0016777 | 0.013125 | -0.54658 | 14.1191 | 0.00018661 | -0.0047565 | 0.060882 | -6.9912e+13 | 0% | 80 | 9.1256e+14
Heavy Duty Trucks | Diesel | Articulated 50 - 60 t | Euro III |  | SPN23 | Urban Off Peak | 0 | 1 | 12 | 86 | 0.0036703 | 0.40317 | -6.8716 | 20.7991 | 0.00053408 | -0.0043869 | -0.018826 | -6.9912e+13 | 0% | 80 | 1.1268e+15
Heavy Duty Trucks | Diesel | Articulated 50 - 60 t | Euro III |  | SPN23 | Urban Off Peak | 0.02 | 0 | 12 | 86 | 0.00018033 | 0.11776 | 7.6658 | 27.0624 | -4.8271e-05 | 0.014962 | 0.17906 | -6.9912e+13 | 0% | 80 | 1.2172e+15
Heavy Duty Trucks | Diesel | Articulated 50 - 60 t | Euro III |  | SPN23 | Urban Off Peak | 0.02 | 0.5 | 12 | 84 | -0.00043707 | 0.22915 | 11.1669 | 21.2815 | -3.9595e-05 | 0.012248 | 0.19093 | -6.9912e+13 | 0% | 80 | 2055320389205221
Heavy Duty Trucks | Diesel | Articulated 50 - 60 t | Euro III |  | SPN23 | Urban Off Peak | 0.02 | 1 | 12 | 67 | -0.0033654 | 0.20493 | 3.8543 | -25.1934 | -0.00010202 | 0.0079476 | -0.020113 | -6.9912e+13 | 0% | 67 | 2699397240506001
Heavy Duty Trucks | Diesel | Articulated 50 - 60 t | Euro III |  | SPN23 | Urban Off Peak | 0.04 | 0 | 12 | 86 | 0.00012419 | 0.09508 | 4.789 | 11.9424 | -2.1373e-05 | 0.0068781 | 0.097227 | -6.9912e+13 | 0% | 80 | 1826159249974707
Heavy Duty Trucks | Diesel | Articulated 50 - 60 t | Euro III |  | SPN23 | Urban Off Peak | 0.04 | 0.5 | 12 | 60 | -0.0023801 | 0.54442 | 19.0678 | 19.955 | -7.7498e-05 | 0.01607 | 0.25489 | -6.9912e+13 | 0% | 60 | 3.2349e+15
Heavy Duty Trucks | Diesel | Articulated 50 - 60 t | Euro III |  | SPN23 | Urban Off Peak | 0.04 | 1 | 12 | 43 | -0.044293 | 1.8264 | 16.8572 | -21.4956 | -0.0007237 | 0.034518 | 0.052787 | -6.9912e+13 | 0% | 43 | 4566859679307486
Heavy Duty Trucks | Diesel | Articulated 50 - 60 t | Euro III |  | SPN23 | Urban Off Peak | 0.06 | 0 | 12 | 77 | 0.010625 | 0.96027 | 8.353 | 14.3202 | 0.0002819 | 0.032992 | 0.043468 | -6.9912e+13 | 0% | 77 | 2.3901e+15
Heavy Duty Trucks | Diesel | Articulated 50 - 60 t | Euro III |  | SPN23 | Urban Off Peak | 0.06 | 0.5 | 12 | 44 | 0.11374 | 9.6817 | 15.9775 | -17.2875 | 0.0021601 | 0.14116 | -0.11614 | -6.9912e+13 | 0% | 44 | 4502022576798358
Heavy Duty Trucks | Diesel | Articulated 50 - 60 t | Euro III |  | SPN23 | Urban Off Peak | 0.06 | 1 | 11 | 31 | -0.11905 | 4.4202 | -7.981 | 4.1494 | -0.001242 | 0.047882 | -0.13382 | -6.9912e+13 | 0% | 31 | 6580294590519319
Heavy Duty Trucks | Diesel | Articulated 50 - 60 t | Euro III |  | SPN23 | Rural | -0.06 | 0 | 12 | 86 | -4.3567e-05 | 0.014509 | 10.5503 | -36.9353 | 0.0017803 | 0.019051 | 0.091118 | -3.0109e+13 | 0% | 80 | 2.5391e+13
Heavy Duty Trucks | Diesel | Articulated 50 - 60 t | Euro III |  | SPN23 | Rural | -0.06 | 0.5 | 12 | 86 | -1.55e-05 | 0.0013883 | 11.5823 | -46.0149 | 0.0018016 | 0.017033 | 0.15352 | -3.0109e+13 | 0% | 80 | 2.543e+13
Heavy Duty Trucks | Diesel | Articulated 50 - 60 t | Euro III |  | SPN23 | Rural | -0.06 | 1 | 12 | 86 | 4.5327e-06 | -0.0091531 | 14.1203 | -61.5162 | 0.0020097 | 0.016707 | 0.22779 | -3.0109e+13 | 0% | 80 | 2.6398e+13
Heavy Duty Trucks | Diesel | Articulated 50 - 60 t | Euro III |  | SPN23 | Rural | -0.04 | 0 | 12 | 86 | 4.4564e-05 | -0.013351 | 1.1627 | 5.9928 | 1.6435e-05 | 0.0035309 | 0.047599 | -3.0109e+13 | 0% | 80 | 3.1458e+13
Heavy Duty Trucks | Diesel | Articulated 50 - 60 t | Euro III |  | SPN23 | Rural | -0.04 | 0.5 | 12 | 86 | 0.00016225 | -0.043403 | 3.2714 | 8.7179 | 4.6145e-05 | 0.005919 | 0.13173 | -3.0109e+13 | 0% | 80 | 3.1642e+13
Heavy Duty Trucks | Diesel | Articulated 50 - 60 t | Euro III |  | SPN23 | Rural | -0.04 | 1 | 12 | 86 | -0.00066052 | 0.08441 | -1.4978 | 9.6749 | 0.00021854 | -0.0044686 | 0.034956 | -3.0109e+13 | 0% | 80 | 3.2136e+13
Heavy Duty Trucks | Diesel | Articulated 50 - 60 t | Euro III |  | SPN23 | Rural | -0.02 | 0 | 12 | 86 | -3.3553e-05 | 0.035066 | 2.2999 | -6.399 | 0.00018475 | 0.0059238 | 0.0089909 | -3.0109e+13 | 0% | 80 | 8.6976e+13
Heavy Duty Trucks | Diesel | Articulated 50 - 60 t | Euro III |  | SPN23 | Rural | -0.02 | 0.5 | 12 | 86 | 9.2968e-05 | -0.034027 | 2.4468 | -16.4386 | -5.5855e-05 | 0.0053523 | -0.026368 | -3.0109e+13 | 0% | 80 | 7.753e+13
Heavy Duty Trucks | Diesel | Articulated 50 - 60 t | Euro III |  | SPN23 | Rural | -0.02 | 1 | 12 | 86 | 0.00010924 | -0.033798 | 2.2437 | -10.8474 | -3.5361e-05 | 0.0032872 | 0.0010477 | -3.0109e+13 | 0% | 80 | 8.2618e+13
Heavy Duty Trucks | Diesel | Articulated 50 - 60 t | Euro III |  | SPN23 | Rural | 0 | 0 | 12 | 86 | -0.00013845 | 0.02909 | 2.8599 | 5.7896 | -4.1675e-05 | 0.0088305 | 0.040783 | -3.0109e+13 | 0% | 80 | 2.7404e+14
Heavy Duty Trucks | Diesel | Articulated 50 - 60 t | Euro III |  | SPN23 | Rural | 0 | 0.5 | 12 | 86 | 0.0016777 | 0.013125 | -0.54658 | 14.1191 | 0.00018661 | -0.0047565 | 0.060882 | -3.0109e+13 | 0% | 80 | 3.9301e+14
Heavy Duty Trucks | Diesel | Articulated 50 - 60 t | Euro III |  | SPN23 | Rural | 0 | 1 | 12 | 86 | 0.0036703 | 0.40317 | -6.8716 | 20.7991 | 0.00053408 | -0.0043869 | -0.018826 | -3.0109e+13 | 0% | 80 | 4.8528e+14
Heavy Duty Trucks | Diesel | Articulated 50 - 60 t | Euro III |  | SPN23 | Rural | 0.02 | 0 | 12 | 86 | 0.00018033 | 0.11776 | 7.6658 | 27.0624 | -4.8271e-05 | 0.014962 | 0.17906 | -3.0109e+13 | 0% | 80 | 5.2422e+14
Heavy Duty Trucks | Diesel | Articulated 50 - 60 t | Euro III |  | SPN23 | Rural | 0.02 | 0.5 | 12 | 84 | -0.00043707 | 0.22915 | 11.1669 | 21.2815 | -3.9595e-05 | 0.012248 | 0.19093 | -3.0109e+13 | 0% | 80 | 8.8516e+14
Heavy Duty Trucks | Diesel | Articulated 50 - 60 t | Euro III |  | SPN23 | Rural | 0.02 | 1 | 12 | 67 | -0.0033654 | 0.20493 | 3.8543 | -25.1934 | -0.00010202 | 0.0079476 | -0.020113 | -3.0109e+13 | 0% | 67 | 1.1625e+15
Heavy Duty Trucks | Diesel | Articulated 50 - 60 t | Euro III |  | SPN23 | Rural | 0.04 | 0 | 12 | 86 | 0.00012419 | 0.09508 | 4.789 | 11.9424 | -2.1373e-05 | 0.0068781 | 0.097227 | -3.0109e+13 | 0% | 80 | 7.8647e+14
Heavy Duty Trucks | Diesel | Articulated 50 - 60 t | Euro III |  | SPN23 | Rural | 0.04 | 0.5 | 12 | 60 | -0.0023801 | 0.54442 | 19.0678 | 19.955 | -7.7498e-05 | 0.01607 | 0.25489 | -3.0109e+13 | 0% | 60 | 1393144070317541
Heavy Duty Trucks | Diesel | Articulated 50 - 60 t | Euro III |  | SPN23 | Rural | 0.04 | 1 | 12 | 43 | -0.044293 | 1.8264 | 16.8572 | -21.4956 | -0.0007237 | 0.034518 | 0.052787 | -3.0109e+13 | 0% | 43 | 1966796472911607
Heavy Duty Trucks | Diesel | Articulated 50 - 60 t | Euro III |  | SPN23 | Rural | 0.06 | 0 | 12 | 77 | 0.010625 | 0.96027 | 8.353 | 14.3202 | 0.0002819 | 0.032992 | 0.043468 | -3.0109e+13 | 0% | 77 | 1.0293e+15
Heavy Duty Trucks | Diesel | Articulated 50 - 60 t | Euro III |  | SPN23 | Rural | 0.06 | 0.5 | 12 | 44 | 0.11374 | 9.6817 | 15.9775 | -17.2875 | 0.0021601 | 0.14116 | -0.11614 | -3.0109e+13 | 0% | 44 | 1.9389e+15
Heavy Duty Trucks | Diesel | Articulated 50 - 60 t | Euro III |  | SPN23 | Rural | 0.06 | 1 | 11 | 31 | -0.11905 | 4.4202 | -7.981 | 4.1494 | -0.001242 | 0.047882 | -0.13382 | -3.0109e+13 | 0% | 31 | 2833916761225134
Heavy Duty Trucks | Diesel | Articulated 50 - 60 t | Euro III |  | SPN23 | Highway | -0.06 | 0 | 12 | 86 | -4.3567e-05 | 0.014509 | 10.5503 | -36.9353 | 0.0017803 | 0.019051 | 0.091118 | -3.1366e+13 | 0% | 80 | 2.6451e+13
Heavy Duty Trucks | Diesel | Articulated 50 - 60 t | Euro III |  | SPN23 | Highway | -0.06 | 0.5 | 12 | 86 | -1.55e-05 | 0.0013883 | 11.5823 | -46.0149 | 0.0018016 | 0.017033 | 0.15352 | -3.1366e+13 | 0% | 80 | 2.6491e+13
Heavy Duty Trucks | Diesel | Articulated 50 - 60 t | Euro III |  | SPN23 | Highway | -0.06 | 1 | 12 | 86 | 4.5327e-06 | -0.0091531 | 14.1203 | -61.5162 | 0.0020097 | 0.016707 | 0.22779 | -3.1366e+13 | 0% | 80 | 2.75e+13
Heavy Duty Trucks | Diesel | Articulated 50 - 60 t | Euro III |  | SPN23 | Highway | -0.04 | 0 | 12 | 86 | 4.4564e-05 | -0.013351 | 1.1627 | 5.9928 | 1.6435e-05 | 0.0035309 | 0.047599 | -3.1366e+13 | 0% | 80 | 3.2771e+13
Heavy Duty Trucks | Diesel | Articulated 50 - 60 t | Euro III |  | SPN23 | Highway | -0.04 | 0.5 | 12 | 86 | 0.00016225 | -0.043403 | 3.2714 | 8.7179 | 4.6145e-05 | 0.005919 | 0.13173 | -3.1366e+13 | 0% | 80 | 3.2963e+13
Heavy Duty Trucks | Diesel | Articulated 50 - 60 t | Euro III |  | SPN23 | Highway | -0.04 | 1 | 12 | 86 | -0.00066052 | 0.08441 | -1.4978 | 9.6749 | 0.00021854 | -0.0044686 | 0.034956 | -3.1366e+13 | 0% | 80 | 3.3477e+13
Heavy Duty Trucks | Diesel | Articulated 50 - 60 t | Euro III |  | SPN23 | Highway | -0.02 | 0 | 12 | 86 | -3.3553e-05 | 0.035066 | 2.2999 | -6.399 | 0.00018475 | 0.0059238 | 0.0089909 | -3.1366e+13 | 0% | 80 | 9.0607e+13
Heavy Duty Trucks | Diesel | Articulated 50 - 60 t | Euro III |  | SPN23 | Highway | -0.02 | 0.5 | 12 | 86 | 9.2968e-05 | -0.034027 | 2.4468 | -16.4386 | -5.5855e-05 | 0.0053523 | -0.026368 | -3.1366e+13 | 0% | 80 | 8.0767e+13
Heavy Duty Trucks | Diesel | Articulated 50 - 60 t | Euro III |  | SPN23 | Highway | -0.02 | 1 | 12 | 86 | 0.00010924 | -0.033798 | 2.2437 | -10.8474 | -3.5361e-05 | 0.0032872 | 0.0010477 | -3.1366e+13 | 0% | 80 | 8.6068e+13
Heavy Duty Trucks | Diesel | Articulated 50 - 60 t | Euro III |  | SPN23 | Highway | 0 | 0 | 12 | 86 | -0.00013845 | 0.02909 | 2.8599 | 5.7896 | -4.1675e-05 | 0.0088305 | 0.040783 | -3.1366e+13 | 0% | 80 | 2.8548e+14
Heavy Duty Trucks | Diesel | Articulated 50 - 60 t | Euro III |  | SPN23 | Highway | 0 | 0.5 | 12 | 86 | 0.0016777 | 0.013125 | -0.54658 | 14.1191 | 0.00018661 | -0.0047565 | 0.060882 | -3.1366e+13 | 0% | 80 | 4.0942e+14
Heavy Duty Trucks | Diesel | Articulated 50 - 60 t | Euro III |  | SPN23 | Highway | 0 | 1 | 12 | 86 | 0.0036703 | 0.40317 | -6.8716 | 20.7991 | 0.00053408 | -0.0043869 | -0.018826 | -3.1366e+13 | 0% | 80 | 5.0554e+14
Heavy Duty Trucks | Diesel | Articulated 50 - 60 t | Euro III |  | SPN23 | Highway | 0.02 | 0 | 12 | 86 | 0.00018033 | 0.11776 | 7.6658 | 27.0624 | -4.8271e-05 | 0.014962 | 0.17906 | -3.1366e+13 | 0% | 80 | 5.4611e+14
Heavy Duty Trucks | Diesel | Articulated 50 - 60 t | Euro III |  | SPN23 | Highway | 0.02 | 0.5 | 12 | 84 | -0.00043707 | 0.22915 | 11.1669 | 21.2815 | -3.9595e-05 | 0.012248 | 0.19093 | -3.1366e+13 | 0% | 80 | 9.2211e+14
Heavy Duty Trucks | Diesel | Articulated 50 - 60 t | Euro III |  | SPN23 | Highway | 0.02 | 1 | 12 | 67 | -0.0033654 | 0.20493 | 3.8543 | -25.1934 | -0.00010202 | 0.0079476 | -0.020113 | -3.1366e+13 | 0% | 67 | 1.2111e+15
Heavy Duty Trucks | Diesel | Articulated 50 - 60 t | Euro III |  | SPN23 | Highway | 0.04 | 0 | 12 | 86 | 0.00012419 | 0.09508 | 4.789 | 11.9424 | -2.1373e-05 | 0.0068781 | 0.097227 | -3.1366e+13 | 0% | 80 | 819301625213270
Heavy Duty Trucks | Diesel | Articulated 50 - 60 t | Euro III |  | SPN23 | Highway | 0.04 | 0.5 | 12 | 60 | -0.0023801 | 0.54442 | 19.0678 | 19.955 | -7.7498e-05 | 0.01607 | 0.25489 | -3.1366e+13 | 0% | 60 | 1.4513e+15
Heavy Duty Trucks | Diesel | Articulated 50 - 60 t | Euro III |  | SPN23 | Highway | 0.04 | 1 | 12 | 43 | -0.044293 | 1.8264 | 16.8572 | -21.4956 | -0.0007237 | 0.034518 | 0.052787 | -3.1366e+13 | 0% | 43 | 2.0489e+15
Heavy Duty Trucks | Diesel | Articulated 50 - 60 t | Euro III |  | SPN23 | Highway | 0.06 | 0 | 12 | 77 | 0.010625 | 0.96027 | 8.353 | 14.3202 | 0.0002819 | 0.032992 | 0.043468 | -3.1366e+13 | 0% | 77 | 1.0723e+15
Heavy Duty Trucks | Diesel | Articulated 50 - 60 t | Euro III |  | SPN23 | Highway | 0.06 | 0.5 | 12 | 44 | 0.11374 | 9.6817 | 15.9775 | -17.2875 | 0.0021601 | 0.14116 | -0.11614 | -3.1366e+13 | 0% | 44 | 2.0198e+15
Heavy Duty Trucks | Diesel | Articulated 50 - 60 t | Euro III |  | SPN23 | Highway | 0.06 | 1 | 11 | 31 | -0.11905 | 4.4202 | -7.981 | 4.1494 | -0.001242 | 0.047882 | -0.13382 | -3.1366e+13 | 0% | 31 | 2952232151970995
Heavy Duty Trucks | Diesel | Articulated 50 - 60 t | Euro IV | SCR | CO |  | -0.06 | 0 | 12 | 86 | 2.1178e-05 | -0.0040614 | 0.1862 | 2.8231 | 0.00023001 | 0.0029321 | 0.15979 | 0% | 0% | 80 | 0.017205
Heavy Duty Trucks | Diesel | Articulated 50 - 60 t | Euro IV | SCR | CO |  | -0.06 | 0.5 | 12 | 86 | -0.00013848 | -0.0020424 | 1.2464 | 1.434 | 0.0040902 | -0.039172 | 0.76993 | 0% | 0% | 80 | 0.0090134
Heavy Duty Trucks | Diesel | Articulated 50 - 60 t | Euro IV | SCR | CO |  | -0.06 | 1 | 12 | 86 | 8.3143e-05 | -0.01696 | 1.1824 | -4.4113 | 0.0025309 | -0.027288 | 0.40482 | 0% | 0% | 80 | 0.020986
Heavy Duty Trucks | Diesel | Articulated 50 - 60 t | Euro IV | SCR | CO |  | -0.04 | 0 | 12 | 86 | 4.3012e-05 | -0.010432 | 0.67879 | 5.8192 | 0.00030557 | 0.016997 | 0.28847 | 0% | 0% | 80 | 0.053336
Heavy Duty Trucks | Diesel | Articulated 50 - 60 t | Euro IV | SCR | CO |  | -0.04 | 0.5 | 12 | 86 | -0.00057523 | 0.018493 | 2.9447 | -2.7581 | 0.0041596 | 0.035856 | 0.55896 | 0% | 0% | 80 | 0.023568
Heavy Duty Trucks | Diesel | Articulated 50 - 60 t | Euro IV | SCR | CO |  | -0.04 | 1 | 12 | 86 | -0.00059707 | 0.019069 | 3.1193 | -2.4353 | 0.0043513 | 0.033868 | 0.6875 | 0% | 0% | 80 | 0.025384
Heavy Duty Trucks | Diesel | Articulated 50 - 60 t | Euro IV | SCR | CO |  | -0.02 | 0 | 12 | 86 | 8.7031e-07 | -0.0012392 | 0.43121 | 3.2256 | 4.5878e-05 | 0.014656 | 0.099317 | 0% | 0% | 80 | 0.24144
Heavy Duty Trucks | Diesel | Articulated 50 - 60 t | Euro IV | SCR | CO |  | -0.02 | 0.5 | 12 | 86 | -0.00030979 | 0.022642 | 1.8193 | 2.2105 | 0.00087187 | 0.053279 | 0.18491 | 0% | 0% | 80 | 0.16712
Heavy Duty Trucks | Diesel | Articulated 50 - 60 t | Euro IV | SCR | CO |  | -0.02 | 1 | 12 | 86 | -0.00025093 | 0.014798 | 1.3163 | 2 | 0.00045875 | 0.034897 | 0.19248 | 0% | 0% | 80 | 0.15527
Heavy Duty Trucks | Diesel | Articulated 50 - 60 t | Euro IV | SCR | CO |  | 0 | 0 | 12 | 86 | 5.6881e-05 | 0.024621 | 0.78085 | 3.3641 | 0.00024387 | 0.032043 | 0.035914 | 0% | 0% | 80 | 0.75879
Heavy Duty Trucks | Diesel | Articulated 50 - 60 t | Euro IV | SCR | CO |  | 0 | 0.5 | 12 | 86 | 0.00019361 | 0.073112 | 1.1464 | -6.1606 | 0.00083 | 0.053041 | -0.2672 | 0% | 0% | 80 | 0.87827
Heavy Duty Trucks | Diesel | Articulated 50 - 60 t | Euro IV | SCR | CO |  | 0 | 1 | 12 | 86 | 2.2306e-05 | 0.0191 | 0.9941 | 5.3389 | 0.00014878 | 0.019168 | 0.24916 | 0% | 0% | 80 | 0.99882
Heavy Duty Trucks | Diesel | Articulated 50 - 60 t | Euro IV | SCR | CO |  | 0.02 | 0 | 12 | 86 | 9.6586e-05 | 0.037783 | 0.97404 | 5.5006 | 0.00015961 | 0.036968 | 0.091269 | 0% | 0% | 80 | 1.1507
Heavy Duty Trucks | Diesel | Articulated 50 - 60 t | Euro IV | SCR | CO |  | 0.02 | 0.5 | 12 | 85 | 0.00027764 | 0.072631 | 0.31358 | -6.9892 | 0.0004662 | 0.030897 | -0.27065 | 0% | 0% | 80 | 1.507
Heavy Duty Trucks | Diesel | Articulated 50 - 60 t | Euro IV | SCR | CO |  | 0.02 | 1 | 12 | 69 | -0.00094953 | 0.059699 | 1.0052 | -11.9794 | -0.0005018 | 0.042327 | -0.29807 | 0% | 0% | 69 | 1.8428
Heavy Duty Trucks | Diesel | Articulated 50 - 60 t | Euro IV | SCR | CO |  | 0.04 | 0 | 12 | 86 | 0.0029889 | 0.70006 | 1.229 | 7.3868 | 0.0050665 | 0.27149 | -1.2035 | 0% | 0% | 80 | 1.4441
Heavy Duty Trucks | Diesel | Articulated 50 - 60 t | Euro IV | SCR | CO |  | 0.04 | 0.5 | 12 | 60 | 0.00029244 | 0.10251 | 2.7 | 5.8033 | 0.00036555 | 0.041834 | 0.44102 | 0% | 0% | 60 | 2.3436
Heavy Duty Trucks | Diesel | Articulated 50 - 60 t | Euro IV | SCR | CO |  | 0.04 | 1 | 12 | 43 | -0.0073132 | 0.3762 | 0.77268 | -31.6847 | -0.0019631 | 0.1284 | -0.97678 | 0% | 0% | 43 | 2.9408
Heavy Duty Trucks | Diesel | Articulated 50 - 60 t | Euro IV | SCR | CO |  | 0.06 | 0 | 12 | 80 | 4.9103e-06 | 0.045541 | 3.48 | 13.2878 | -0.00018233 | 0.055897 | 0.59714 | 0% | 0% | 80 | 1.8762
Heavy Duty Trucks | Diesel | Articulated 50 - 60 t | Euro IV | SCR | CO |  | 0.06 | 0.5 | 12 | 44 | 0.0067385 | -0.27246 | 4.7739 | 18.6294 | 0.0014637 | -0.061082 | 1.2877 | 0% | 0% | 44 | 4.362
Heavy Duty Trucks | Diesel | Articulated 50 - 60 t | Euro IV | SCR | CO |  | 0.06 | 1 | 11 | 31 | 0.040285 | -2.3109 | 33.0944 | 3.7596 | 0.0079739 | -0.45158 | 6.4095 | 0% | 0% | 31 | 3.9661
Heavy Duty Trucks | Diesel | Articulated 50 - 60 t | Euro IV | SCR | NOx |  | -0.06 | 0 | 12 | 86 | 0.00010281 | -0.022052 | 1.3695 | 5.3604 | 0.00060403 | 0.0027055 | 0.24481 | 0% | 0% | 80 | 0.076334
Heavy Duty Trucks | Diesel | Articulated 50 - 60 t | Euro IV | SCR | NOx |  | -0.06 | 0.5 | 12 | 86 | -0.00041613 | 0.0071141 | 2.5783 | 0.39034 | 0.0020818 | -0.006702 | 0.4268 | 0% | 0% | 80 | 0.037009
Heavy Duty Trucks | Diesel | Articulated 50 - 60 t | Euro IV | SCR | NOx |  | -0.06 | 1 | 12 | 86 | -0.00033868 | 0.0024584 | 2.5494 | 1.5635 | 0.0019767 | -0.015189 | 0.56658 | 0% | 0% | 80 | 0.049836
Heavy Duty Trucks | Diesel | Articulated 50 - 60 t | Euro IV | SCR | NOx |  | -0.04 | 0 | 12 | 86 | -0.00046552 | 0.021196 | 2.044 | -1.8481 | 0.00058014 | 0.018612 | 0.061976 | 0% | 0% | 80 | 0.14005
Heavy Duty Trucks | Diesel | Articulated 50 - 60 t | Euro IV | SCR | NOx |  | -0.04 | 0.5 | 12 | 86 | -0.00067128 | 0.025022 | 3.1961 | -1.8473 | 0.0007599 | 0.016519 | 0.25186 | 0% | 0% | 80 | 0.1365
Heavy Duty Trucks | Diesel | Articulated 50 - 60 t | Euro IV | SCR | NOx |  | -0.04 | 1 | 12 | 86 | -0.00050569 | 0.016778 | 2.6103 | -1.0266 | 0.00054949 | 0.0077455 | 0.2548 | 0% | 0% | 80 | 0.16016
Heavy Duty Trucks | Diesel | Articulated 50 - 60 t | Euro IV | SCR | NOx |  | -0.02 | 0 | 12 | 86 | -0.00033305 | 0.040882 | 2.6373 | 3.192 | 0.00030301 | 0.022476 | 0.12283 | 0% | 0% | 80 | 0.98863
Heavy Duty Trucks | Diesel | Articulated 50 - 60 t | Euro IV | SCR | NOx |  | -0.02 | 0.5 | 12 | 86 | 3.4596e-05 | -0.011877 | 0.8238 | -4.6466 | -4.4225e-05 | 0.0041936 | -0.0099082 | 0% | 0% | 80 | 0.86847
Heavy Duty Trucks | Diesel | Articulated 50 - 60 t | Euro IV | SCR | NOx |  | -0.02 | 1 | 12 | 86 | 5.0593e-05 | -0.014512 | 0.92268 | -3.8019 | -3.4068e-05 | 0.0031268 | 0.0097799 | 0% | 0% | 80 | 0.9077
Heavy Duty Trucks | Diesel | Articulated 50 - 60 t | Euro IV | SCR | NOx |  | 0 | 0 | 12 | 86 | 0.00082584 | 0.079615 | 4.7284 | 12.17 | 0.00017123 | 0.029542 | 0.26737 | 0% | 0% | 80 | 4.4371
Heavy Duty Trucks | Diesel | Articulated 50 - 60 t | Euro IV | SCR | NOx |  | 0 | 0.5 | 12 | 86 | -0.00092467 | 0.051316 | 3.0582 | -25.8731 | -0.00022223 | 0.021305 | -0.12356 | 0% | 0% | 80 | 5.8155
Heavy Duty Trucks | Diesel | Articulated 50 - 60 t | Euro IV | SCR | NOx |  | 0 | 1 | 12 | 86 | -0.0010828 | 0.52454 | 13.9152 | 15.7069 | 0.00039593 | 0.052282 | 0.54152 | 0% | 0% | 80 | 6.771
Heavy Duty Trucks | Diesel | Articulated 50 - 60 t | Euro IV | SCR | NOx |  | 0.02 | 0 | 12 | 86 | 0.026104 | 0.7113 | 6.1078 | -26.9666 | 0.0033497 | 0.076318 | -0.22214 | 0% | 0% | 80 | 8.4087
Heavy Duty Trucks | Diesel | Articulated 50 - 60 t | Euro IV | SCR | NOx |  | 0.02 | 0.5 | 12 | 85 | 0.00071027 | 0.68335 | 18.2425 | 17.3422 | 0.0002564 | 0.05347 | 0.71907 | 0% | 0% | 80 | 11.7019
Heavy Duty Trucks | Diesel | Articulated 50 - 60 t | Euro IV | SCR | NOx |  | 0.02 | 1 | 12 | 69 | -0.00065248 | 0.029377 | 1.913 | -3.8657 | -5.1576e-05 | 0.0038068 | 0.03331 | 0% | 0% | 69 | 15.4183
Heavy Duty Trucks | Diesel | Articulated 50 - 60 t | Euro IV | SCR | NOx |  | 0.04 | 0 | 12 | 86 | -0.0066808 | 0.63326 | -0.74423 | -47.2994 | -0.00059348 | 0.061789 | -0.54046 | 0% | 0% | 80 | 10.8686
Heavy Duty Trucks | Diesel | Articulated 50 - 60 t | Euro IV | SCR | NOx |  | 0.04 | 0.5 | 12 | 60 | -0.0026438 | 0.15483 | 1.1681 | -10.3627 | -0.00015793 | 0.010815 | -0.039376 | 0% | 0% | 60 | 18.7255
Heavy Duty Trucks | Diesel | Articulated 50 - 60 t | Euro IV | SCR | NOx |  | 0.04 | 1 | 12 | 43 | -0.0054826 | 0.25144 | 3.1142 | -9.5248 | -0.00022173 | 0.012342 | 0.01125 | 0% | 0% | 43 | 27.0246
Heavy Duty Trucks | Diesel | Articulated 50 - 60 t | Euro IV | SCR | NOx |  | 0.06 | 0 | 12 | 80 | 0.0029724 | 0.87526 | 20.8451 | 30.9086 | 0.00035687 | 0.059884 | 0.87066 | 0% | 0% | 80 | 13.8794
Heavy Duty Trucks | Diesel | Articulated 50 - 60 t | Euro IV | SCR | NOx |  | 0.06 | 0.5 | 12 | 44 | -0.0033434 | 0.16373 | 0.35996 | -5.7084 | -0.00013631 | 0.0074732 | -0.029047 | 0% | 0% | 44 | 26.8016
Heavy Duty Trucks | Diesel | Articulated 50 - 60 t | Euro IV | SCR | NOx |  | 0.06 | 1 | 11 | 31 | 0.00016497 | -0.013931 | 0.23462 | 5.3432 | 1.5995e-05 | -0.0010993 | 0.022379 | 0% | 0% | 31 | 36.3872
Heavy Duty Trucks | Diesel | Articulated 50 - 60 t | Euro IV | SCR | VOC |  | -0.06 | 0 | 12 | 86 | 9.3865e-06 | -0.0032622 | 1.6295 | -5.3569 | 0.032297 | 0.18051 | 1.982 | 0% | 0% | 80 | 0.0061027
Heavy Duty Trucks | Diesel | Articulated 50 - 60 t | Euro IV | SCR | VOC |  | -0.06 | 0.5 | 12 | 86 | 9.5645e-07 | -0.00050921 | 1.6671 | -5.1913 | 0.036807 | 0.2763 | 1.5663 | 0% | 0% | 80 | 0.0060472
Heavy Duty Trucks | Diesel | Articulated 50 - 60 t | Euro IV | SCR | VOC |  | -0.06 | 1 | 12 | 86 | 1.6759e-06 | -0.0007331 | 0.95251 | -3.2635 | 0.020534 | 0.15373 | 1.1965 | 0% | 0% | 80 | 0.0059609
Heavy Duty Trucks | Diesel | Articulated 50 - 60 t | Euro IV | SCR | VOC |  | -0.04 | 0 | 12 | 86 | 6.0546e-06 | -0.002315 | 1.5754 | 0.48278 | 0.021599 | 0.41968 | 2.7684 | 0% | 0% | 80 | 0.0082201
Heavy Duty Trucks | Diesel | Articulated 50 - 60 t | Euro IV | SCR | VOC |  | -0.04 | 0.5 | 12 | 86 | -1.7838e-06 | 0.0004451 | 1.0083 | -3.5692 | 0.016764 | 0.15778 | 0.96281 | 0% | 0% | 80 | 0.008173
Heavy Duty Trucks | Diesel | Articulated 50 - 60 t | Euro IV | SCR | VOC |  | -0.04 | 1 | 12 | 86 | -4.6051e-07 | -0.00010266 | 0.87564 | -3.3745 | 0.013564 | 0.12226 | 1.0567 | 0% | 0% | 80 | 0.008421
Heavy Duty Trucks | Diesel | Articulated 50 - 60 t | Euro IV | SCR | VOC |  | -0.02 | 0 | 12 | 86 | -2.0486e-05 | 0.014073 | 1.2508 | -3.9287 | 0.017181 | 0.3876 | -0.56393 | 0% | 0% | 80 | 0.015644
Heavy Duty Trucks | Diesel | Articulated 50 - 60 t | Euro IV | SCR | VOC |  | -0.02 | 0.5 | 12 | 86 | 1.1402e-05 | -0.0037005 | 0.36127 | 1.9197 | 2.674e-05 | 0.11717 | 1.558 | 0% | 0% | 80 | 0.014608
Heavy Duty Trucks | Diesel | Articulated 50 - 60 t | Euro IV | SCR | VOC |  | -0.02 | 1 | 12 | 86 | 1.4823e-05 | -0.0044548 | 0.3926 | 1.5281 | 0.00010977 | 0.095249 | 1.663 | 0% | 0% | 80 | 0.01504
Heavy Duty Trucks | Diesel | Articulated 50 - 60 t | Euro IV | SCR | VOC |  | 0 | 0 | 12 | 86 | -9.317e-18 | -5.4168e-16 | 2.0323 | 1.5446e-12 | -0.0040863 | 0.96584 | -0.26717 | 0% | 0% | 80 | 0.039969
Heavy Duty Trucks | Diesel | Articulated 50 - 60 t | Euro IV | SCR | VOC |  | 0 | 0.5 | 12 | 86 | -1.8353e-05 | -0.00055679 | 0.31093 | 1.885 | -0.00092761 | 0.1002 | 1.1969 | 0% | 0% | 80 | 0.052652
Heavy Duty Trucks | Diesel | Articulated 50 - 60 t | Euro IV | SCR | VOC |  | 0 | 1 | 12 | 86 | 6.6683e-16 | 1.1086e-14 | 2.4468 | 2.8693e-11 | -0.0030427 | 0.67698 | 3.4944 | 0% | 0% | 80 | 0.064085
Heavy Duty Trucks | Diesel | Articulated 50 - 60 t | Euro IV | SCR | VOC |  | 0.02 | 0 | 12 | 86 | 8.4073e-05 | 0.01105 | 1.2779 | 2.7742 | -0.0022454 | 0.60234 | 1.1065 | 0% | 0% | 80 | 0.078306
Heavy Duty Trucks | Diesel | Articulated 50 - 60 t | Euro IV | SCR | VOC |  | 0.02 | 0.5 | 12 | 85 | 0.0004333 | 0.11234 | 0.49659 | -2.5903 | 0.010568 | 0.70693 | -3.1343 | 0% | 0% | 80 | 0.10098
Heavy Duty Trucks | Diesel | Articulated 50 - 60 t | Euro IV | SCR | VOC |  | 0.02 | 1 | 12 | 69 | -0.0006504 | 0.043153 | 0.42907 | -8.7349 | -0.0055502 | 0.47076 | -4.3728 | 0% | 0% | 69 | 0.10888
Heavy Duty Trucks | Diesel | Articulated 50 - 60 t | Euro IV | SCR | VOC |  | 0.04 | 0 | 12 | 86 | 4.3913e-05 | 0.021052 | 0.25625 | 2.2893 | 0.00056364 | 0.2101 | 0.47339 | 0% | 0% | 80 | 0.10771
Heavy Duty Trucks | Diesel | Articulated 50 - 60 t | Euro IV | SCR | VOC |  | 0.04 | 0.5 | 12 | 60 | 0.00053993 | 0.10598 | -0.01261 | -3.5157 | 0.0098496 | 0.43472 | -2.9835 | 0% | 0% | 60 | 0.14056
Heavy Duty Trucks | Diesel | Articulated 50 - 60 t | Euro IV | SCR | VOC |  | 0.04 | 1 | 12 | 43 | -0.0009644 | 0.034909 | 0.9324 | -5.3171 | -0.0064182 | 0.37292 | -1.1344 | 0% | 0% | 43 | 0.17361
Heavy Duty Trucks | Diesel | Articulated 50 - 60 t | Euro IV | SCR | VOC |  | 0.06 | 0 | 12 | 80 | 1.3677e-05 | 0.009618 | 0.4915 | 1.9741 | 0.00040616 | 0.092299 | 1.8997 | 0% | 0% | 80 | 0.11556
Heavy Duty Trucks | Diesel | Articulated 50 - 60 t | Euro IV | SCR | VOC |  | 0.06 | 0.5 | 12 | 44 | 0.00076233 | 0.051301 | 0.017876 | 4.205 | 0.0022315 | 0.24159 | 0.23946 | 0% | 0% | 44 | 0.25324
Heavy Duty Trucks | Diesel | Articulated 50 - 60 t | Euro IV | SCR | VOC |  | 0.06 | 1 | 11 | 29 | 0.0013708 | 0.14089 | 1.2146 | 0.087196 | 0.0040858 | 0.39021 | 3.1081 | 0% | 0% | 29 | 0.36149
Heavy Duty Trucks | Diesel | Articulated 50 - 60 t | Euro IV | SCR | PM Exhaust |  | -0.06 | 0 | 12 | 86 | 3.867e-06 | -0.0015017 | 0.17875 | 1.2643 | -0.00049678 | 0.20944 | 2.1677 | 0% | 0% | 80 | 0.0062987
Heavy Duty Trucks | Diesel | Articulated 50 - 60 t | Euro IV | SCR | PM Exhaust |  | -0.06 | 0.5 | 12 | 86 | -1.684e-05 | 0.012397 | 1.0529 | -3.2102 | 0.033355 | 0.88727 | 1.1171 | 0% | 0% | 80 | 0.0066421
Heavy Duty Trucks | Diesel | Articulated 50 - 60 t | Euro IV | SCR | PM Exhaust |  | -0.06 | 1 | 12 | 86 | -2.4954e-05 | 0.015064 | 1.5287 | -5.3349 | 0.045292 | 1.08 | 3.2546 | 0% | 0% | 80 | 0.0066067
Heavy Duty Trucks | Diesel | Articulated 50 - 60 t | Euro IV | SCR | PM Exhaust |  | -0.04 | 0 | 12 | 86 | 5.4203e-06 | -0.0018794 | 0.19658 | 1.2169 | -0.00035372 | 0.17234 | 2.0729 | 0% | 0% | 80 | 0.0070706
Heavy Duty Trucks | Diesel | Articulated 50 - 60 t | Euro IV | SCR | PM Exhaust |  | -0.04 | 0.5 | 12 | 86 | 7.3139e-06 | -0.0022554 | 0.20531 | 0.89141 | -8.6239e-05 | 0.12655 | 2.0935 | 0% | 0% | 80 | 0.0071003
Heavy Duty Trucks | Diesel | Articulated 50 - 60 t | Euro IV | SCR | PM Exhaust |  | -0.04 | 1 | 12 | 86 | 3.5722e-06 | -0.0015052 | 0.46598 | 0.046852 | 0.0045201 | 0.20589 | 3.0759 | 0% | 0% | 80 | 0.0076122
Heavy Duty Trucks | Diesel | Articulated 50 - 60 t | Euro IV | SCR | PM Exhaust |  | -0.02 | 0 | 12 | 86 | 1.8202e-05 | -0.0058911 | 0.44315 | 2.6558 | -0.002336 | 0.26722 | 4.5904 | 0% | 0% | 80 | 0.011032
Heavy Duty Trucks | Diesel | Articulated 50 - 60 t | Euro IV | SCR | PM Exhaust |  | -0.02 | 0.5 | 12 | 86 | 1.703e-05 | -0.0093548 | 0.74731 | -5.4213 | -0.0048815 | 0.47191 | -2.8436 | 0% | 0% | 80 | 0.010946
Heavy Duty Trucks | Diesel | Articulated 50 - 60 t | Euro IV | SCR | PM Exhaust |  | -0.02 | 1 | 12 | 86 | 2.7537e-05 | -0.009929 | 0.71052 | -4.7771 | -0.0038949 | 0.37143 | -1.8656 | 0% | 0% | 80 | 0.011197
Heavy Duty Trucks | Diesel | Articulated 50 - 60 t | Euro IV | SCR | PM Exhaust |  | 0 | 0 | 12 | 86 | 1.9495e-16 | -9.0052e-16 | 1.4359 | 1.0678e-11 | -0.0053578 | 0.93791 | 4.505 | 0% | 0% | 80 | 0.031734
Heavy Duty Trucks | Diesel | Articulated 50 - 60 t | Euro IV | SCR | PM Exhaust |  | 0 | 0.5 | 12 | 86 | 1.5305e-17 | 6.8888e-16 | 1.1567 | 3.8712e-13 | -0.0020262 | 0.46341 | 4.3528 | 0% | 0% | 80 | 0.040646
Heavy Duty Trucks | Diesel | Articulated 50 - 60 t | Euro IV | SCR | PM Exhaust |  | 0 | 1 | 12 | 86 | -5.4155e-17 | -9.5151e-16 | 1.1983 | -1.6943e-12 | -0.002309 | 0.46682 | 3.3054 | 0% | 0% | 80 | 0.046312
Heavy Duty Trucks | Diesel | Articulated 50 - 60 t | Euro IV | SCR | PM Exhaust |  | 0.02 | 0 | 12 | 86 | 0.00021844 | 0.032566 | 0.83566 | 1.3027 | 0.002132 | 0.7707 | 2.3692 | 0% | 0% | 80 | 0.062511
Heavy Duty Trucks | Diesel | Articulated 50 - 60 t | Euro IV | SCR | PM Exhaust |  | 0.02 | 0.5 | 12 | 85 | -4.6847e-05 | 0.027243 | 0.77174 | 0.91681 | 0.002134 | 0.312 | 3.4467 | 0% | 0% | 80 | 0.063305
Heavy Duty Trucks | Diesel | Articulated 50 - 60 t | Euro IV | SCR | PM Exhaust |  | 0.02 | 1 | 12 | 69 | -3.2572e-05 | 0.038788 | 1.1734 | 1.7602 | 0.0034221 | 0.4435 | 4.2862 | 0% | 0% | 69 | 0.072688
Heavy Duty Trucks | Diesel | Articulated 50 - 60 t | Euro IV | SCR | PM Exhaust |  | 0.04 | 0 | 12 | 86 | -0.00031877 | 0.029091 | 0.11478 | -3.0327 | -0.003904 | 0.4177 | -3.2195 | 0% | 0% | 80 | 0.069858
Heavy Duty Trucks | Diesel | Articulated 50 - 60 t | Euro IV | SCR | PM Exhaust |  | 0.04 | 0.5 | 12 | 60 | -7.4344e-05 | 0.040668 | 1.0609 | 1.3063 | 0.0034334 | 0.39625 | 3.5834 | 0% | 0% | 60 | 0.081952
Heavy Duty Trucks | Diesel | Articulated 50 - 60 t | Euro IV | SCR | PM Exhaust |  | 0.04 | 1 | 12 | 43 | -0.00056602 | 0.001528 | 1.1997 | -6.5267 | -0.010241 | 0.49248 | -1.6241 | 0% | 0% | 43 | 0.10877
Heavy Duty Trucks | Diesel | Articulated 50 - 60 t | Euro IV | SCR | PM Exhaust |  | 0.06 | 0 | 12 | 80 | -6.9953e-05 | -0.00073774 | 0.79225 | -0.51952 | -0.0010495 | 0.098912 | 3.5195 | 0% | 0% | 80 | 0.059175
Heavy Duty Trucks | Diesel | Articulated 50 - 60 t | Euro IV | SCR | PM Exhaust |  | 0.06 | 0.5 | 12 | 44 | 0.0017329 | -0.0015911 | -0.54689 | 4.2398 | 0.020512 | -0.43612 | 2.4533 | 0% | 0% | 44 | 0.12337
Heavy Duty Trucks | Diesel | Articulated 50 - 60 t | Euro IV | SCR | PM Exhaust |  | 0.06 | 1 | 11 | 31 | 5.0609e-06 | 0.00064645 | -0.088122 | 2.589 | 0.0010263 | -0.065463 | 1.1805 | 0% | 0% | 31 | 0.14781
Heavy Duty Trucks | Diesel | Articulated 50 - 60 t | Euro IV | SCR | EC |  | -0.06 | 0 | 12 | 86 | 0.00065903 | -0.13363 | 6.9801 | 44.7617 | 0.00092729 | 0.017562 | 0.70084 | 0% | 0% | 80 | 0.13273
Heavy Duty Trucks | Diesel | Articulated 50 - 60 t | Euro IV | SCR | EC |  | -0.06 | 0.5 | 12 | 86 | 0.00021257 | -0.052436 | 5.4764 | -23.8324 | 0.001538 | -0.0069245 | 0.21755 | 0% | 0% | 80 | 0.24657
Heavy Duty Trucks | Diesel | Articulated 50 - 60 t | Euro IV | SCR | EC |  | -0.06 | 1 | 12 | 86 | 0.00024442 | -0.060588 | 6.1173 | -30.6034 | 0.0014797 | -0.0080011 | 0.25076 | 0% | 0% | 80 | 0.27
Heavy Duty Trucks | Diesel | Articulated 50 - 60 t | Euro IV | SCR | EC |  | -0.04 | 0 | 12 | 86 | 0.00065893 | -0.16067 | 10.7339 | 42.331 | 0.0004528 | 0.030234 | 0.61306 | 0% | 0% | 80 | 0.44301
Heavy Duty Trucks | Diesel | Articulated 50 - 60 t | Euro IV | SCR | EC |  | -0.04 | 0.5 | 12 | 81 | -0.00072535 | 0.089339 | -1.7808 | 21.3348 | 0.00045058 | -0.012535 | 0.16302 | 0% | 0% | 80 | 0.48473
Heavy Duty Trucks | Diesel | Articulated 50 - 60 t | Euro IV | SCR | EC |  | -0.04 | 1 | 12 | 82 | -0.0011205 | 0.12345 | -1.9834 | 13.7067 | 0.00039019 | -0.0074344 | 0.068174 | 0% | 0% | 80 | 0.45281
Heavy Duty Trucks | Diesel | Articulated 50 - 60 t | Euro IV | SCR | EC |  | -0.02 | 0 | 12 | 86 | 2.8352e-05 | -0.0099669 | 1.0317 | 5.438 | -4.9383e-06 | 0.0028011 | 0.049684 | 0% | 0% | 80 | 1.9977
Heavy Duty Trucks | Diesel | Articulated 50 - 60 t | Euro IV | SCR | EC |  | -0.02 | 0.5 | 12 | 86 | 0.00011262 | -0.029085 | 1.7043 | -2.863 | -3.6947e-05 | 0.0030591 | 0.025335 | 0% | 0% | 80 | 1.8592
Heavy Duty Trucks | Diesel | Articulated 50 - 60 t | Euro IV | SCR | EC |  | -0.02 | 1 | 12 | 86 | 6.2836e-05 | -0.021289 | 1.4398 | -5.8666 | -2.3236e-05 | 0.0021799 | 0.0073901 | 0% | 0% | 80 | 1.9811
Heavy Duty Trucks | Diesel | Articulated 50 - 60 t | Euro IV | SCR | EC |  | 0 | 0 | 12 | 86 | -7.6658e-05 | 0.028096 | 2.4341 | 7.602 | -3.0833e-05 | 0.0077379 | 0.059562 | 0% | 0% | 80 | 8.9061
Heavy Duty Trucks | Diesel | Articulated 50 - 60 t | Euro IV | SCR | EC |  | 0 | 0.5 | 12 | 86 | 0.0025245 | 0.087929 | -2.0674 | 13.1368 | 0.00031993 | -0.0053532 | 0.032636 | 0% | 0% | 80 | 12.8867
Heavy Duty Trucks | Diesel | Articulated 50 - 60 t | Euro IV | SCR | EC |  | 0 | 1 | 12 | 86 | -0.00039008 | 0.0078169 | 2.8885 | -13.6111 | -4.0708e-05 | 0.0038492 | 0.0054926 | 0% | 0% | 80 | 16.017
Heavy Duty Trucks | Diesel | Articulated 50 - 60 t | Euro IV | SCR | EC |  | 0.02 | 0 | 12 | 86 | 0.00017746 | 0.11298 | 6.4545 | 19.4906 | -4.1751e-05 | 0.013011 | 0.16909 | 0% | 0% | 80 | 17.8968
Heavy Duty Trucks | Diesel | Articulated 50 - 60 t | Euro IV | SCR | EC |  | 0.02 | 0.5 | 12 | 85 | -0.00052386 | 0.24949 | 10.8365 | 16.3714 | -3.6949e-05 | 0.011674 | 0.19961 | 0% | 0% | 80 | 30.8214
Heavy Duty Trucks | Diesel | Articulated 50 - 60 t | Euro IV | SCR | EC |  | 0.02 | 1 | 12 | 69 | -0.0052515 | 0.2856 | 7.8354 | -24.3075 | -0.00014827 | 0.010478 | 0.035938 | 0% | 0% | 69 | 41.2653
Heavy Duty Trucks | Diesel | Articulated 50 - 60 t | Euro IV | SCR | EC |  | 0.04 | 0 | 12 | 86 | 0.00020403 | 0.15852 | 6.9504 | 13.7848 | -2.9899e-05 | 0.010008 | 0.15535 | 0% | 0% | 80 | 27.6081
Heavy Duty Trucks | Diesel | Articulated 50 - 60 t | Euro IV | SCR | EC |  | 0.04 | 0.5 | 12 | 60 | -0.03958 | 2.117 | 22.4827 | -15.8114 | -0.00087674 | 0.052074 | 0.17208 | 0% | 0% | 60 | 48.1329
Heavy Duty Trucks | Diesel | Articulated 50 - 60 t | Euro IV | SCR | EC |  | 0.04 | 1 | 12 | 43 | -0.037213 | 2.2499 | -12.168 | -50.5576 | -0.00051501 | 0.033169 | -0.2617 | 0% | 0% | 43 | 68.737
Heavy Duty Trucks | Diesel | Articulated 50 - 60 t | Euro IV | SCR | EC |  | 0.06 | 0 | 12 | 80 | 0.0080677 | 1.3753 | 13.5993 | 8.9095 | 0.00014724 | 0.046612 | 0.1275 | 0% | 0% | 80 | 36.5436
Heavy Duty Trucks | Diesel | Articulated 50 - 60 t | Euro IV | SCR | EC |  | 0.06 | 0.5 | 12 | 44 | -0.19326 | 8.9011 | 11.6681 | -2.3374 | -0.0029102 | 0.14028 | -0.10813 | 0% | 0% | 44 | 67.6927
Heavy Duty Trucks | Diesel | Articulated 50 - 60 t | Euro IV | SCR | EC |  | 0.06 | 1 | 11 | 31 | -0.089588 | 3.1964 | -6.2333 | 5.241 | -0.00086964 | 0.031799 | -0.077774 | 0% | 0% | 31 | 95.8596
Heavy Duty Trucks | Diesel | Articulated 50 - 60 t | Euro IV | SCR | CH4 | Urban Peak |  |  | 10 | 130 | 0 | 0 | 175 | 0 | 0 | 0 | 1000 | 97% | 0% | 80 | 0.00525
Heavy Duty Trucks | Diesel | Articulated 50 - 60 t | Euro IV | SCR | CH4 | Urban Off Peak |  |  | 10 | 130 | 0 | 0 | 175 | 0 | 0 | 0 | 1000 | 97% | 0% | 80 | 0.00525
Heavy Duty Trucks | Diesel | Articulated 50 - 60 t | Euro IV | SCR | CH4 | Rural |  |  | 10 | 130 | 0 | 0 | 80 | 0 | 0 | 0 | 1000 | 93% | 0% | 80 | 0.0056
Heavy Duty Trucks | Diesel | Articulated 50 - 60 t | Euro IV | SCR | CH4 | Highway |  |  | 10 | 130 | 0 | 0 | 70 | 0 | 0 | 0 | 1000 | 94% | 0% | 80 | 0.0042
Heavy Duty Trucks | Diesel | Articulated 50 - 60 t | Euro IV | SCR | NH3 | Urban Peak |  |  | 10 | 130 | 0 | 0 | 0.0029 | 0 | 0 | 0 | 1 | 0% | 0% | 80 | 0.0029
Heavy Duty Trucks | Diesel | Articulated 50 - 60 t | Euro IV | SCR | NH3 | Urban Off Peak |  |  | 10 | 130 | 0 | 0 | 0.0029 | 0 | 0 | 0 | 1 | 0% | 0% | 80 | 0.0029
Heavy Duty Trucks | Diesel | Articulated 50 - 60 t | Euro IV | SCR | NH3 | Rural |  |  | 10 | 130 | 0 | 0 | 0.0029 | 0 | 0 | 0 | 1 | 0% | 0% | 80 | 0.0029
Heavy Duty Trucks | Diesel | Articulated 50 - 60 t | Euro IV | SCR | NH3 | Highway |  |  | 10 | 130 | 0 | 0 | 0.0029 | 0 | 0 | 0 | 1 | 0% | 0% | 80 | 0.0029
Heavy Duty Trucks | Diesel | Articulated 50 - 60 t | Euro IV | SCR | N2O | Urban Peak |  |  | 10 | 130 | 0 | 0 | 0.019 | 0 | 0 | 0 | 1 | 0% | 0% | 80 | 0.019
Heavy Duty Trucks | Diesel | Articulated 50 - 60 t | Euro IV | SCR | N2O | Urban Off Peak |  |  | 10 | 130 | 0 | 0 | 0.019 | 0 | 0 | 0 | 1 | 0% | 0% | 80 | 0.019
Heavy Duty Trucks | Diesel | Articulated 50 - 60 t | Euro IV | SCR | N2O | Rural |  |  | 10 | 130 | 0 | 0 | 0.0234 | 0 | 0 | 0 | 1 | 0% | 0% | 80 | 0.0234
Heavy Duty Trucks | Diesel | Articulated 50 - 60 t | Euro IV | SCR | N2O | Highway |  |  | 10 | 130 | 0 | 0 | 0.0192 | 0 | 0 | 0 | 1 | 0% | 0% | 80 | 0.0192
Heavy Duty Trucks | Diesel | Articulated 50 - 60 t | Euro IV | SCR | SPN23 | Urban Peak | -0.06 | 0 | 12 | 86 | 0.00065903 | -0.13363 | 6.9801 | 44.7617 | 0.00092729 | 0.017562 | 0.70084 | -1.4757e+13 | 0% | 80 | 1.9587e+12
Heavy Duty Trucks | Diesel | Articulated 50 - 60 t | Euro IV | SCR | SPN23 | Urban Peak | -0.06 | 0.5 | 12 | 86 | 0.00021257 | -0.052436 | 5.4764 | -23.8324 | 0.001538 | -0.0069245 | 0.21755 | -1.4757e+13 | 0% | 80 | 3.6385e+12
Heavy Duty Trucks | Diesel | Articulated 50 - 60 t | Euro IV | SCR | SPN23 | Urban Peak | -0.06 | 1 | 12 | 86 | 0.00024442 | -0.060588 | 6.1173 | -30.6034 | 0.0014797 | -0.0080011 | 0.25076 | -1.4757e+13 | 0% | 80 | 3.9843e+12
Heavy Duty Trucks | Diesel | Articulated 50 - 60 t | Euro IV | SCR | SPN23 | Urban Peak | -0.04 | 0 | 12 | 86 | 0.00065893 | -0.16067 | 10.7339 | 42.331 | 0.0004528 | 0.030234 | 0.61306 | -1.4757e+13 | 0% | 80 | 6.5373e+12
Heavy Duty Trucks | Diesel | Articulated 50 - 60 t | Euro IV | SCR | SPN23 | Urban Peak | -0.04 | 0.5 | 12 | 81 | -0.00072535 | 0.089339 | -1.7808 | 21.3348 | 0.00045058 | -0.012535 | 0.16302 | -1.4757e+13 | 0% | 80 | 7.1529e+12
Heavy Duty Trucks | Diesel | Articulated 50 - 60 t | Euro IV | SCR | SPN23 | Urban Peak | -0.04 | 1 | 12 | 82 | -0.0011205 | 0.12345 | -1.9834 | 13.7067 | 0.00039019 | -0.0074344 | 0.068174 | -1.4757e+13 | 0% | 80 | 6.682e+12
Heavy Duty Trucks | Diesel | Articulated 50 - 60 t | Euro IV | SCR | SPN23 | Urban Peak | -0.02 | 0 | 12 | 86 | 2.8352e-05 | -0.0099669 | 1.0317 | 5.438 | -4.9383e-06 | 0.0028011 | 0.049684 | -1.4757e+13 | 0% | 80 | 2.9479e+13
Heavy Duty Trucks | Diesel | Articulated 50 - 60 t | Euro IV | SCR | SPN23 | Urban Peak | -0.02 | 0.5 | 12 | 86 | 0.00011262 | -0.029085 | 1.7043 | -2.863 | -3.6947e-05 | 0.0030591 | 0.025335 | -1.4757e+13 | 0% | 80 | 2.7435e+13
Heavy Duty Trucks | Diesel | Articulated 50 - 60 t | Euro IV | SCR | SPN23 | Urban Peak | -0.02 | 1 | 12 | 86 | 6.2836e-05 | -0.021289 | 1.4398 | -5.8666 | -2.3236e-05 | 0.0021799 | 0.0073901 | -1.4757e+13 | 0% | 80 | 2.9234e+13
Heavy Duty Trucks | Diesel | Articulated 50 - 60 t | Euro IV | SCR | SPN23 | Urban Peak | 0 | 0 | 12 | 86 | -7.6658e-05 | 0.028096 | 2.4341 | 7.602 | -3.0833e-05 | 0.0077379 | 0.059562 | -1.4757e+13 | 0% | 80 | 1.3142e+14
Heavy Duty Trucks | Diesel | Articulated 50 - 60 t | Euro IV | SCR | SPN23 | Urban Peak | 0 | 0.5 | 12 | 86 | 0.0025245 | 0.087929 | -2.0674 | 13.1368 | 0.00031993 | -0.0053532 | 0.032636 | -1.4757e+13 | 0% | 80 | 1.9016e+14
Heavy Duty Trucks | Diesel | Articulated 50 - 60 t | Euro IV | SCR | SPN23 | Urban Peak | 0 | 1 | 12 | 86 | -0.00039008 | 0.0078169 | 2.8885 | -13.6111 | -4.0708e-05 | 0.0038492 | 0.0054926 | -1.4757e+13 | 0% | 80 | 2.3636e+14
Heavy Duty Trucks | Diesel | Articulated 50 - 60 t | Euro IV | SCR | SPN23 | Urban Peak | 0.02 | 0 | 12 | 86 | 0.00017746 | 0.11298 | 6.4545 | 19.4906 | -4.1751e-05 | 0.013011 | 0.16909 | -1.4757e+13 | 0% | 80 | 2.641e+14
Heavy Duty Trucks | Diesel | Articulated 50 - 60 t | Euro IV | SCR | SPN23 | Urban Peak | 0.02 | 0.5 | 12 | 85 | -0.00052386 | 0.24949 | 10.8365 | 16.3714 | -3.6949e-05 | 0.011674 | 0.19961 | -1.4757e+13 | 0% | 80 | 4.5482e+14
Heavy Duty Trucks | Diesel | Articulated 50 - 60 t | Euro IV | SCR | SPN23 | Urban Peak | 0.02 | 1 | 12 | 69 | -0.0052515 | 0.2856 | 7.8354 | -24.3075 | -0.00014827 | 0.010478 | 0.035938 | -1.4757e+13 | 0% | 69 | 6.0893e+14
Heavy Duty Trucks | Diesel | Articulated 50 - 60 t | Euro IV | SCR | SPN23 | Urban Peak | 0.04 | 0 | 12 | 86 | 0.00020403 | 0.15852 | 6.9504 | 13.7848 | -2.9899e-05 | 0.010008 | 0.15535 | -1.4757e+13 | 0% | 80 | 4.074e+14
Heavy Duty Trucks | Diesel | Articulated 50 - 60 t | Euro IV | SCR | SPN23 | Urban Peak | 0.04 | 0.5 | 12 | 60 | -0.03958 | 2.117 | 22.4827 | -15.8114 | -0.00087674 | 0.052074 | 0.17208 | -1.4757e+13 | 0% | 60 | 7.1027e+14
Heavy Duty Trucks | Diesel | Articulated 50 - 60 t | Euro IV | SCR | SPN23 | Urban Peak | 0.04 | 1 | 12 | 43 | -0.037213 | 2.2499 | -12.168 | -50.5576 | -0.00051501 | 0.033169 | -0.2617 | -1.4757e+13 | 0% | 43 | 1.0143e+15
Heavy Duty Trucks | Diesel | Articulated 50 - 60 t | Euro IV | SCR | SPN23 | Urban Peak | 0.06 | 0 | 12 | 80 | 0.0080677 | 1.3753 | 13.5993 | 8.9095 | 0.00014724 | 0.046612 | 0.1275 | -1.4757e+13 | 0% | 80 | 5.3926e+14
Heavy Duty Trucks | Diesel | Articulated 50 - 60 t | Euro IV | SCR | SPN23 | Urban Peak | 0.06 | 0.5 | 12 | 44 | -0.19326 | 8.9011 | 11.6681 | -2.3374 | -0.0029102 | 0.14028 | -0.10813 | -1.4757e+13 | 0% | 44 | 9.9891e+14
Heavy Duty Trucks | Diesel | Articulated 50 - 60 t | Euro IV | SCR | SPN23 | Urban Peak | 0.06 | 1 | 11 | 31 | -0.089588 | 3.1964 | -6.2333 | 5.241 | -0.00086964 | 0.031799 | -0.077774 | -1.4757e+13 | 0% | 31 | 1.4146e+15
Heavy Duty Trucks | Diesel | Articulated 50 - 60 t | Euro IV | SCR | SPN23 | Urban Off Peak | -0.06 | 0 | 12 | 86 | 0.00065903 | -0.13363 | 6.9801 | 44.7617 | 0.00092729 | 0.017562 | 0.70084 | -1.4757e+13 | 0% | 80 | 1.9587e+12
Heavy Duty Trucks | Diesel | Articulated 50 - 60 t | Euro IV | SCR | SPN23 | Urban Off Peak | -0.06 | 0.5 | 12 | 86 | 0.00021257 | -0.052436 | 5.4764 | -23.8324 | 0.001538 | -0.0069245 | 0.21755 | -1.4757e+13 | 0% | 80 | 3.6385e+12
Heavy Duty Trucks | Diesel | Articulated 50 - 60 t | Euro IV | SCR | SPN23 | Urban Off Peak | -0.06 | 1 | 12 | 86 | 0.00024442 | -0.060588 | 6.1173 | -30.6034 | 0.0014797 | -0.0080011 | 0.25076 | -1.4757e+13 | 0% | 80 | 3.9843e+12
Heavy Duty Trucks | Diesel | Articulated 50 - 60 t | Euro IV | SCR | SPN23 | Urban Off Peak | -0.04 | 0 | 12 | 86 | 0.00065893 | -0.16067 | 10.7339 | 42.331 | 0.0004528 | 0.030234 | 0.61306 | -1.4757e+13 | 0% | 80 | 6.5373e+12
Heavy Duty Trucks | Diesel | Articulated 50 - 60 t | Euro IV | SCR | SPN23 | Urban Off Peak | -0.04 | 0.5 | 12 | 81 | -0.00072535 | 0.089339 | -1.7808 | 21.3348 | 0.00045058 | -0.012535 | 0.16302 | -1.4757e+13 | 0% | 80 | 7.1529e+12
Heavy Duty Trucks | Diesel | Articulated 50 - 60 t | Euro IV | SCR | SPN23 | Urban Off Peak | -0.04 | 1 | 12 | 82 | -0.0011205 | 0.12345 | -1.9834 | 13.7067 | 0.00039019 | -0.0074344 | 0.068174 | -1.4757e+13 | 0% | 80 | 6.682e+12
Heavy Duty Trucks | Diesel | Articulated 50 - 60 t | Euro IV | SCR | SPN23 | Urban Off Peak | -0.02 | 0 | 12 | 86 | 2.8352e-05 | -0.0099669 | 1.0317 | 5.438 | -4.9383e-06 | 0.0028011 | 0.049684 | -1.4757e+13 | 0% | 80 | 2.9479e+13
Heavy Duty Trucks | Diesel | Articulated 50 - 60 t | Euro IV | SCR | SPN23 | Urban Off Peak | -0.02 | 0.5 | 12 | 86 | 0.00011262 | -0.029085 | 1.7043 | -2.863 | -3.6947e-05 | 0.0030591 | 0.025335 | -1.4757e+13 | 0% | 80 | 2.7435e+13
Heavy Duty Trucks | Diesel | Articulated 50 - 60 t | Euro IV | SCR | SPN23 | Urban Off Peak | -0.02 | 1 | 12 | 86 | 6.2836e-05 | -0.021289 | 1.4398 | -5.8666 | -2.3236e-05 | 0.0021799 | 0.0073901 | -1.4757e+13 | 0% | 80 | 2.9234e+13
Heavy Duty Trucks | Diesel | Articulated 50 - 60 t | Euro IV | SCR | SPN23 | Urban Off Peak | 0 | 0 | 12 | 86 | -7.6658e-05 | 0.028096 | 2.4341 | 7.602 | -3.0833e-05 | 0.0077379 | 0.059562 | -1.4757e+13 | 0% | 80 | 1.3142e+14
Heavy Duty Trucks | Diesel | Articulated 50 - 60 t | Euro IV | SCR | SPN23 | Urban Off Peak | 0 | 0.5 | 12 | 86 | 0.0025245 | 0.087929 | -2.0674 | 13.1368 | 0.00031993 | -0.0053532 | 0.032636 | -1.4757e+13 | 0% | 80 | 1.9016e+14
Heavy Duty Trucks | Diesel | Articulated 50 - 60 t | Euro IV | SCR | SPN23 | Urban Off Peak | 0 | 1 | 12 | 86 | -0.00039008 | 0.0078169 | 2.8885 | -13.6111 | -4.0708e-05 | 0.0038492 | 0.0054926 | -1.4757e+13 | 0% | 80 | 2.3636e+14
Heavy Duty Trucks | Diesel | Articulated 50 - 60 t | Euro IV | SCR | SPN23 | Urban Off Peak | 0.02 | 0 | 12 | 86 | 0.00017746 | 0.11298 | 6.4545 | 19.4906 | -4.1751e-05 | 0.013011 | 0.16909 | -1.4757e+13 | 0% | 80 | 2.641e+14
Heavy Duty Trucks | Diesel | Articulated 50 - 60 t | Euro IV | SCR | SPN23 | Urban Off Peak | 0.02 | 0.5 | 12 | 85 | -0.00052386 | 0.24949 | 10.8365 | 16.3714 | -3.6949e-05 | 0.011674 | 0.19961 | -1.4757e+13 | 0% | 80 | 4.5482e+14
Heavy Duty Trucks | Diesel | Articulated 50 - 60 t | Euro IV | SCR | SPN23 | Urban Off Peak | 0.02 | 1 | 12 | 69 | -0.0052515 | 0.2856 | 7.8354 | -24.3075 | -0.00014827 | 0.010478 | 0.035938 | -1.4757e+13 | 0% | 69 | 6.0893e+14
Heavy Duty Trucks | Diesel | Articulated 50 - 60 t | Euro IV | SCR | SPN23 | Urban Off Peak | 0.04 | 0 | 12 | 86 | 0.00020403 | 0.15852 | 6.9504 | 13.7848 | -2.9899e-05 | 0.010008 | 0.15535 | -1.4757e+13 | 0% | 80 | 4.074e+14
Heavy Duty Trucks | Diesel | Articulated 50 - 60 t | Euro IV | SCR | SPN23 | Urban Off Peak | 0.04 | 0.5 | 12 | 60 | -0.03958 | 2.117 | 22.4827 | -15.8114 | -0.00087674 | 0.052074 | 0.17208 | -1.4757e+13 | 0% | 60 | 7.1027e+14
Heavy Duty Trucks | Diesel | Articulated 50 - 60 t | Euro IV | SCR | SPN23 | Urban Off Peak | 0.04 | 1 | 12 | 43 | -0.037213 | 2.2499 | -12.168 | -50.5576 | -0.00051501 | 0.033169 | -0.2617 | -1.4757e+13 | 0% | 43 | 1.0143e+15
Heavy Duty Trucks | Diesel | Articulated 50 - 60 t | Euro IV | SCR | SPN23 | Urban Off Peak | 0.06 | 0 | 12 | 80 | 0.0080677 | 1.3753 | 13.5993 | 8.9095 | 0.00014724 | 0.046612 | 0.1275 | -1.4757e+13 | 0% | 80 | 5.3926e+14
Heavy Duty Trucks | Diesel | Articulated 50 - 60 t | Euro IV | SCR | SPN23 | Urban Off Peak | 0.06 | 0.5 | 12 | 44 | -0.19326 | 8.9011 | 11.6681 | -2.3374 | -0.0029102 | 0.14028 | -0.10813 | -1.4757e+13 | 0% | 44 | 9.9891e+14
Heavy Duty Trucks | Diesel | Articulated 50 - 60 t | Euro IV | SCR | SPN23 | Urban Off Peak | 0.06 | 1 | 11 | 31 | -0.089588 | 3.1964 | -6.2333 | 5.241 | -0.00086964 | 0.031799 | -0.077774 | -1.4757e+13 | 0% | 31 | 1.4146e+15
Heavy Duty Trucks | Diesel | Articulated 50 - 60 t | Euro IV | SCR | SPN23 | Rural | -0.06 | 0 | 12 | 86 | 0.00065903 | -0.13363 | 6.9801 | 44.7617 | 0.00092729 | 0.017562 | 0.70084 | -7.5526e+12 | 0% | 80 | 1.0025e+12
Heavy Duty Trucks | Diesel | Articulated 50 - 60 t | Euro IV | SCR | SPN23 | Rural | -0.06 | 0.5 | 12 | 86 | 0.00021257 | -0.052436 | 5.4764 | -23.8324 | 0.001538 | -0.0069245 | 0.21755 | -7.5526e+12 | 0% | 80 | 1.8622e+12
Heavy Duty Trucks | Diesel | Articulated 50 - 60 t | Euro IV | SCR | SPN23 | Rural | -0.06 | 1 | 12 | 86 | 0.00024442 | -0.060588 | 6.1173 | -30.6034 | 0.0014797 | -0.0080011 | 0.25076 | -7.5526e+12 | 0% | 80 | 2.0392e+12
Heavy Duty Trucks | Diesel | Articulated 50 - 60 t | Euro IV | SCR | SPN23 | Rural | -0.04 | 0 | 12 | 86 | 0.00065893 | -0.16067 | 10.7339 | 42.331 | 0.0004528 | 0.030234 | 0.61306 | -7.5526e+12 | 0% | 80 | 3.3459e+12
Heavy Duty Trucks | Diesel | Articulated 50 - 60 t | Euro IV | SCR | SPN23 | Rural | -0.04 | 0.5 | 12 | 81 | -0.00072535 | 0.089339 | -1.7808 | 21.3348 | 0.00045058 | -0.012535 | 0.16302 | -7.5526e+12 | 0% | 80 | 3.6609e+12
Heavy Duty Trucks | Diesel | Articulated 50 - 60 t | Euro IV | SCR | SPN23 | Rural | -0.04 | 1 | 12 | 82 | -0.0011205 | 0.12345 | -1.9834 | 13.7067 | 0.00039019 | -0.0074344 | 0.068174 | -7.5526e+12 | 0% | 80 | 3.4199e+12
Heavy Duty Trucks | Diesel | Articulated 50 - 60 t | Euro IV | SCR | SPN23 | Rural | -0.02 | 0 | 12 | 86 | 2.8352e-05 | -0.0099669 | 1.0317 | 5.438 | -4.9383e-06 | 0.0028011 | 0.049684 | -7.5526e+12 | 0% | 80 | 1.5088e+13
Heavy Duty Trucks | Diesel | Articulated 50 - 60 t | Euro IV | SCR | SPN23 | Rural | -0.02 | 0.5 | 12 | 86 | 0.00011262 | -0.029085 | 1.7043 | -2.863 | -3.6947e-05 | 0.0030591 | 0.025335 | -7.5526e+12 | 0% | 80 | 1.4042e+13
Heavy Duty Trucks | Diesel | Articulated 50 - 60 t | Euro IV | SCR | SPN23 | Rural | -0.02 | 1 | 12 | 86 | 6.2836e-05 | -0.021289 | 1.4398 | -5.8666 | -2.3236e-05 | 0.0021799 | 0.0073901 | -7.5526e+12 | 0% | 80 | 1.4962e+13
Heavy Duty Trucks | Diesel | Articulated 50 - 60 t | Euro IV | SCR | SPN23 | Rural | 0 | 0 | 12 | 86 | -7.6658e-05 | 0.028096 | 2.4341 | 7.602 | -3.0833e-05 | 0.0077379 | 0.059562 | -7.5526e+12 | 0% | 80 | 6.7264e+13
Heavy Duty Trucks | Diesel | Articulated 50 - 60 t | Euro IV | SCR | SPN23 | Rural | 0 | 0.5 | 12 | 86 | 0.0025245 | 0.087929 | -2.0674 | 13.1368 | 0.00031993 | -0.0053532 | 0.032636 | -7.5526e+12 | 0% | 80 | 9.7328e+13
Heavy Duty Trucks | Diesel | Articulated 50 - 60 t | Euro IV | SCR | SPN23 | Rural | 0 | 1 | 12 | 86 | -0.00039008 | 0.0078169 | 2.8885 | -13.6111 | -4.0708e-05 | 0.0038492 | 0.0054926 | -7.5526e+12 | 0% | 80 | 1.2097e+14
Heavy Duty Trucks | Diesel | Articulated 50 - 60 t | Euro IV | SCR | SPN23 | Rural | 0.02 | 0 | 12 | 86 | 0.00017746 | 0.11298 | 6.4545 | 19.4906 | -4.1751e-05 | 0.013011 | 0.16909 | -7.5526e+12 | 0% | 80 | 1.3517e+14
Heavy Duty Trucks | Diesel | Articulated 50 - 60 t | Euro IV | SCR | SPN23 | Rural | 0.02 | 0.5 | 12 | 85 | -0.00052386 | 0.24949 | 10.8365 | 16.3714 | -3.6949e-05 | 0.011674 | 0.19961 | -7.5526e+12 | 0% | 80 | 2.3278e+14
Heavy Duty Trucks | Diesel | Articulated 50 - 60 t | Euro IV | SCR | SPN23 | Rural | 0.02 | 1 | 12 | 69 | -0.0052515 | 0.2856 | 7.8354 | -24.3075 | -0.00014827 | 0.010478 | 0.035938 | -7.5526e+12 | 0% | 69 | 3.1166e+14
Heavy Duty Trucks | Diesel | Articulated 50 - 60 t | Euro IV | SCR | SPN23 | Rural | 0.04 | 0 | 12 | 86 | 0.00020403 | 0.15852 | 6.9504 | 13.7848 | -2.9899e-05 | 0.010008 | 0.15535 | -7.5526e+12 | 0% | 80 | 2.0851e+14
Heavy Duty Trucks | Diesel | Articulated 50 - 60 t | Euro IV | SCR | SPN23 | Rural | 0.04 | 0.5 | 12 | 60 | -0.03958 | 2.117 | 22.4827 | -15.8114 | -0.00087674 | 0.052074 | 0.17208 | -7.5526e+12 | 0% | 60 | 3.6353e+14
Heavy Duty Trucks | Diesel | Articulated 50 - 60 t | Euro IV | SCR | SPN23 | Rural | 0.04 | 1 | 12 | 43 | -0.037213 | 2.2499 | -12.168 | -50.5576 | -0.00051501 | 0.033169 | -0.2617 | -7.5526e+12 | 0% | 43 | 5.1914e+14
Heavy Duty Trucks | Diesel | Articulated 50 - 60 t | Euro IV | SCR | SPN23 | Rural | 0.06 | 0 | 12 | 80 | 0.0080677 | 1.3753 | 13.5993 | 8.9095 | 0.00014724 | 0.046612 | 0.1275 | -7.5526e+12 | 0% | 80 | 2.76e+14
Heavy Duty Trucks | Diesel | Articulated 50 - 60 t | Euro IV | SCR | SPN23 | Rural | 0.06 | 0.5 | 12 | 44 | -0.19326 | 8.9011 | 11.6681 | -2.3374 | -0.0029102 | 0.14028 | -0.10813 | -7.5526e+12 | 0% | 44 | 5.1125e+14
Heavy Duty Trucks | Diesel | Articulated 50 - 60 t | Euro IV | SCR | SPN23 | Rural | 0.06 | 1 | 11 | 31 | -0.089588 | 3.1964 | -6.2333 | 5.241 | -0.00086964 | 0.031799 | -0.077774 | -7.5526e+12 | 0% | 31 | 7.2399e+14
Heavy Duty Trucks | Diesel | Articulated 50 - 60 t | Euro IV | SCR | SPN23 | Highway | -0.06 | 0 | 12 | 86 | 0.00065903 | -0.13363 | 6.9801 | 44.7617 | 0.00092729 | 0.017562 | 0.70084 | -8.4336e+12 | 0% | 80 | 1.1194e+12
Heavy Duty Trucks | Diesel | Articulated 50 - 60 t | Euro IV | SCR | SPN23 | Highway | -0.06 | 0.5 | 12 | 86 | 0.00021257 | -0.052436 | 5.4764 | -23.8324 | 0.001538 | -0.0069245 | 0.21755 | -8.4336e+12 | 0% | 80 | 2.0795e+12
Heavy Duty Trucks | Diesel | Articulated 50 - 60 t | Euro IV | SCR | SPN23 | Highway | -0.06 | 1 | 12 | 86 | 0.00024442 | -0.060588 | 6.1173 | -30.6034 | 0.0014797 | -0.0080011 | 0.25076 | -8.4336e+12 | 0% | 80 | 2.2771e+12
Heavy Duty Trucks | Diesel | Articulated 50 - 60 t | Euro IV | SCR | SPN23 | Highway | -0.04 | 0 | 12 | 86 | 0.00065893 | -0.16067 | 10.7339 | 42.331 | 0.0004528 | 0.030234 | 0.61306 | -8.4336e+12 | 0% | 80 | 3.7362e+12
Heavy Duty Trucks | Diesel | Articulated 50 - 60 t | Euro IV | SCR | SPN23 | Highway | -0.04 | 0.5 | 12 | 81 | -0.00072535 | 0.089339 | -1.7808 | 21.3348 | 0.00045058 | -0.012535 | 0.16302 | -8.4336e+12 | 0% | 80 | 4.088e+12
Heavy Duty Trucks | Diesel | Articulated 50 - 60 t | Euro IV | SCR | SPN23 | Highway | -0.04 | 1 | 12 | 82 | -0.0011205 | 0.12345 | -1.9834 | 13.7067 | 0.00039019 | -0.0074344 | 0.068174 | -8.4336e+12 | 0% | 80 | 3.8189e+12
Heavy Duty Trucks | Diesel | Articulated 50 - 60 t | Euro IV | SCR | SPN23 | Highway | -0.02 | 0 | 12 | 86 | 2.8352e-05 | -0.0099669 | 1.0317 | 5.438 | -4.9383e-06 | 0.0028011 | 0.049684 | -8.4336e+12 | 0% | 80 | 1.6848e+13
Heavy Duty Trucks | Diesel | Articulated 50 - 60 t | Euro IV | SCR | SPN23 | Highway | -0.02 | 0.5 | 12 | 86 | 0.00011262 | -0.029085 | 1.7043 | -2.863 | -3.6947e-05 | 0.0030591 | 0.025335 | -8.4336e+12 | 0% | 80 | 1.568e+13
Heavy Duty Trucks | Diesel | Articulated 50 - 60 t | Euro IV | SCR | SPN23 | Highway | -0.02 | 1 | 12 | 86 | 6.2836e-05 | -0.021289 | 1.4398 | -5.8666 | -2.3236e-05 | 0.0021799 | 0.0073901 | -8.4336e+12 | 0% | 80 | 1.6708e+13
Heavy Duty Trucks | Diesel | Articulated 50 - 60 t | Euro IV | SCR | SPN23 | Highway | 0 | 0 | 12 | 86 | -7.6658e-05 | 0.028096 | 2.4341 | 7.602 | -3.0833e-05 | 0.0077379 | 0.059562 | -8.4336e+12 | 0% | 80 | 7.5111e+13
Heavy Duty Trucks | Diesel | Articulated 50 - 60 t | Euro IV | SCR | SPN23 | Highway | 0 | 0.5 | 12 | 86 | 0.0025245 | 0.087929 | -2.0674 | 13.1368 | 0.00031993 | -0.0053532 | 0.032636 | -8.4336e+12 | 0% | 80 | 1.0868e+14
Heavy Duty Trucks | Diesel | Articulated 50 - 60 t | Euro IV | SCR | SPN23 | Highway | 0 | 1 | 12 | 86 | -0.00039008 | 0.0078169 | 2.8885 | -13.6111 | -4.0708e-05 | 0.0038492 | 0.0054926 | -8.4336e+12 | 0% | 80 | 1.3508e+14
Heavy Duty Trucks | Diesel | Articulated 50 - 60 t | Euro IV | SCR | SPN23 | Highway | 0.02 | 0 | 12 | 86 | 0.00017746 | 0.11298 | 6.4545 | 19.4906 | -4.1751e-05 | 0.013011 | 0.16909 | -8.4336e+12 | 0% | 80 | 1.5094e+14
Heavy Duty Trucks | Diesel | Articulated 50 - 60 t | Euro IV | SCR | SPN23 | Highway | 0.02 | 0.5 | 12 | 85 | -0.00052386 | 0.24949 | 10.8365 | 16.3714 | -3.6949e-05 | 0.011674 | 0.19961 | -8.4336e+12 | 0% | 80 | 2.5994e+14
Heavy Duty Trucks | Diesel | Articulated 50 - 60 t | Euro IV | SCR | SPN23 | Highway | 0.02 | 1 | 12 | 69 | -0.0052515 | 0.2856 | 7.8354 | -24.3075 | -0.00014827 | 0.010478 | 0.035938 | -8.4336e+12 | 0% | 69 | 3.4802e+14
Heavy Duty Trucks | Diesel | Articulated 50 - 60 t | Euro IV | SCR | SPN23 | Highway | 0.04 | 0 | 12 | 86 | 0.00020403 | 0.15852 | 6.9504 | 13.7848 | -2.9899e-05 | 0.010008 | 0.15535 | -8.4336e+12 | 0% | 80 | 2.3284e+14
Heavy Duty Trucks | Diesel | Articulated 50 - 60 t | Euro IV | SCR | SPN23 | Highway | 0.04 | 0.5 | 12 | 60 | -0.03958 | 2.117 | 22.4827 | -15.8114 | -0.00087674 | 0.052074 | 0.17208 | -8.4336e+12 | 0% | 60 | 4.0594e+14
Heavy Duty Trucks | Diesel | Articulated 50 - 60 t | Euro IV | SCR | SPN23 | Highway | 0.04 | 1 | 12 | 43 | -0.037213 | 2.2499 | -12.168 | -50.5576 | -0.00051501 | 0.033169 | -0.2617 | -8.4336e+12 | 0% | 43 | 5.797e+14
Heavy Duty Trucks | Diesel | Articulated 50 - 60 t | Euro IV | SCR | SPN23 | Highway | 0.06 | 0 | 12 | 80 | 0.0080677 | 1.3753 | 13.5993 | 8.9095 | 0.00014724 | 0.046612 | 0.1275 | -8.4336e+12 | 0% | 80 | 3.082e+14
Heavy Duty Trucks | Diesel | Articulated 50 - 60 t | Euro IV | SCR | SPN23 | Highway | 0.06 | 0.5 | 12 | 44 | -0.19326 | 8.9011 | 11.6681 | -2.3374 | -0.0029102 | 0.14028 | -0.10813 | -8.4336e+12 | 0% | 44 | 5.709e+14
Heavy Duty Trucks | Diesel | Articulated 50 - 60 t | Euro IV | SCR | SPN23 | Highway | 0.06 | 1 | 11 | 31 | -0.089588 | 3.1964 | -6.2333 | 5.241 | -0.00086964 | 0.031799 | -0.077774 | -8.4336e+12 | 0% | 31 | 8.0844e+14
Heavy Duty Trucks | Diesel | Articulated 50 - 60 t | Euro IV | EGR | CO |  | -0.06 | 0 | 12 | 86 | 2.1178e-05 | -0.0040614 | 0.1862 | 2.8231 | 0.00023001 | 0.0029321 | 0.15979 | 0% | 0% | 80 | 0.017205
Heavy Duty Trucks | Diesel | Articulated 50 - 60 t | Euro IV | EGR | CO |  | -0.06 | 0.5 | 12 | 86 | -0.00013848 | -0.0020424 | 1.2464 | 1.434 | 0.0040902 | -0.039172 | 0.76993 | 0% | 0% | 80 | 0.0090134
Heavy Duty Trucks | Diesel | Articulated 50 - 60 t | Euro IV | EGR | CO |  | -0.06 | 1 | 12 | 86 | 8.3143e-05 | -0.01696 | 1.1824 | -4.4113 | 0.0025309 | -0.027288 | 0.40482 | 0% | 0% | 80 | 0.020986
Heavy Duty Trucks | Diesel | Articulated 50 - 60 t | Euro IV | EGR | CO |  | -0.04 | 0 | 12 | 86 | 4.3012e-05 | -0.010432 | 0.67879 | 5.8192 | 0.00030557 | 0.016997 | 0.28847 | 0% | 0% | 80 | 0.053336
Heavy Duty Trucks | Diesel | Articulated 50 - 60 t | Euro IV | EGR | CO |  | -0.04 | 0.5 | 12 | 86 | -0.00057523 | 0.018493 | 2.9447 | -2.7581 | 0.0041596 | 0.035856 | 0.55896 | 0% | 0% | 80 | 0.023568
Heavy Duty Trucks | Diesel | Articulated 50 - 60 t | Euro IV | EGR | CO |  | -0.04 | 1 | 12 | 86 | -0.00059707 | 0.019069 | 3.1193 | -2.4353 | 0.0043513 | 0.033868 | 0.6875 | 0% | 0% | 80 | 0.025384
Heavy Duty Trucks | Diesel | Articulated 50 - 60 t | Euro IV | EGR | CO |  | -0.02 | 0 | 12 | 86 | 8.7031e-07 | -0.0012392 | 0.43121 | 3.2256 | 4.5878e-05 | 0.014656 | 0.099317 | 0% | 0% | 80 | 0.24144
Heavy Duty Trucks | Diesel | Articulated 50 - 60 t | Euro IV | EGR | CO |  | -0.02 | 0.5 | 12 | 86 | -0.00030979 | 0.022642 | 1.8193 | 2.2105 | 0.00087187 | 0.053279 | 0.18491 | 0% | 0% | 80 | 0.16712
Heavy Duty Trucks | Diesel | Articulated 50 - 60 t | Euro IV | EGR | CO |  | -0.02 | 1 | 12 | 86 | -0.00025093 | 0.014798 | 1.3163 | 2 | 0.00045875 | 0.034897 | 0.19248 | 0% | 0% | 80 | 0.15527
Heavy Duty Trucks | Diesel | Articulated 50 - 60 t | Euro IV | EGR | CO |  | 0 | 0 | 12 | 86 | 5.6881e-05 | 0.024621 | 0.78085 | 3.3641 | 0.00024387 | 0.032043 | 0.035914 | 0% | 0% | 80 | 0.75879
Heavy Duty Trucks | Diesel | Articulated 50 - 60 t | Euro IV | EGR | CO |  | 0 | 0.5 | 12 | 86 | 0.00019361 | 0.073112 | 1.1464 | -6.1606 | 0.00083 | 0.053041 | -0.2672 | 0% | 0% | 80 | 0.87827
Heavy Duty Trucks | Diesel | Articulated 50 - 60 t | Euro IV | EGR | CO |  | 0 | 1 | 12 | 86 | 2.2306e-05 | 0.0191 | 0.9941 | 5.3389 | 0.00014878 | 0.019168 | 0.24916 | 0% | 0% | 80 | 0.99882
Heavy Duty Trucks | Diesel | Articulated 50 - 60 t | Euro IV | EGR | CO |  | 0.02 | 0 | 12 | 86 | 9.6586e-05 | 0.037783 | 0.97404 | 5.5006 | 0.00015961 | 0.036968 | 0.091269 | 0% | 0% | 80 | 1.1507
Heavy Duty Trucks | Diesel | Articulated 50 - 60 t | Euro IV | EGR | CO |  | 0.02 | 0.5 | 12 | 85 | 0.00027764 | 0.072631 | 0.31358 | -6.9892 | 0.0004662 | 0.030897 | -0.27065 | 0% | 0% | 80 | 1.507
Heavy Duty Trucks | Diesel | Articulated 50 - 60 t | Euro IV | EGR | CO |  | 0.02 | 1 | 12 | 69 | -0.00094953 | 0.059699 | 1.0052 | -11.9794 | -0.0005018 | 0.042327 | -0.29807 | 0% | 0% | 69 | 1.8428
Heavy Duty Trucks | Diesel | Articulated 50 - 60 t | Euro IV | EGR | CO |  | 0.04 | 0 | 12 | 86 | 0.0029889 | 0.70006 | 1.229 | 7.3868 | 0.0050665 | 0.27149 | -1.2035 | 0% | 0% | 80 | 1.4441
Heavy Duty Trucks | Diesel | Articulated 50 - 60 t | Euro IV | EGR | CO |  | 0.04 | 0.5 | 12 | 60 | 0.00029244 | 0.10251 | 2.7 | 5.8033 | 0.00036555 | 0.041834 | 0.44102 | 0% | 0% | 60 | 2.3436
Heavy Duty Trucks | Diesel | Articulated 50 - 60 t | Euro IV | EGR | CO |  | 0.04 | 1 | 12 | 43 | -0.0073132 | 0.3762 | 0.77268 | -31.6847 | -0.0019631 | 0.1284 | -0.97678 | 0% | 0% | 43 | 2.9408
Heavy Duty Trucks | Diesel | Articulated 50 - 60 t | Euro IV | EGR | CO |  | 0.06 | 0 | 12 | 80 | 4.9103e-06 | 0.045541 | 3.48 | 13.2878 | -0.00018233 | 0.055897 | 0.59714 | 0% | 0% | 80 | 1.8762
Heavy Duty Trucks | Diesel | Articulated 50 - 60 t | Euro IV | EGR | CO |  | 0.06 | 0.5 | 12 | 44 | 0.0067385 | -0.27246 | 4.7739 | 18.6294 | 0.0014637 | -0.061082 | 1.2877 | 0% | 0% | 44 | 4.362
Heavy Duty Trucks | Diesel | Articulated 50 - 60 t | Euro IV | EGR | CO |  | 0.06 | 1 | 11 | 31 | 0.040285 | -2.3109 | 33.0944 | 3.7596 | 0.0079739 | -0.45158 | 6.4095 | 0% | 0% | 31 | 3.9661
Heavy Duty Trucks | Diesel | Articulated 50 - 60 t | Euro IV | EGR | NOx |  | -0.06 | 0 | 12 | 86 | 0.00010281 | -0.022052 | 1.3695 | 5.3604 | 0.00060403 | 0.0027055 | 0.24481 | 0% | 0% | 80 | 0.076334
Heavy Duty Trucks | Diesel | Articulated 50 - 60 t | Euro IV | EGR | NOx |  | -0.06 | 0.5 | 12 | 86 | -0.00041613 | 0.0071141 | 2.5783 | 0.39034 | 0.0020818 | -0.006702 | 0.4268 | 0% | 0% | 80 | 0.037009
Heavy Duty Trucks | Diesel | Articulated 50 - 60 t | Euro IV | EGR | NOx |  | -0.06 | 1 | 12 | 86 | -0.00033868 | 0.0024584 | 2.5494 | 1.5635 | 0.0019767 | -0.015189 | 0.56658 | 0% | 0% | 80 | 0.049836
Heavy Duty Trucks | Diesel | Articulated 50 - 60 t | Euro IV | EGR | NOx |  | -0.04 | 0 | 12 | 86 | -0.00046552 | 0.021196 | 2.044 | -1.8481 | 0.00058014 | 0.018612 | 0.061976 | 0% | 0% | 80 | 0.14005
Heavy Duty Trucks | Diesel | Articulated 50 - 60 t | Euro IV | EGR | NOx |  | -0.04 | 0.5 | 12 | 86 | -0.00067128 | 0.025022 | 3.1961 | -1.8473 | 0.0007599 | 0.016519 | 0.25186 | 0% | 0% | 80 | 0.1365
Heavy Duty Trucks | Diesel | Articulated 50 - 60 t | Euro IV | EGR | NOx |  | -0.04 | 1 | 12 | 86 | -0.00050569 | 0.016778 | 2.6103 | -1.0266 | 0.00054949 | 0.0077455 | 0.2548 | 0% | 0% | 80 | 0.16016
Heavy Duty Trucks | Diesel | Articulated 50 - 60 t | Euro IV | EGR | NOx |  | -0.02 | 0 | 12 | 86 | -0.00033305 | 0.040882 | 2.6373 | 3.192 | 0.00030301 | 0.022476 | 0.12283 | 0% | 0% | 80 | 0.98863
Heavy Duty Trucks | Diesel | Articulated 50 - 60 t | Euro IV | EGR | NOx |  | -0.02 | 0.5 | 12 | 86 | 3.4596e-05 | -0.011877 | 0.8238 | -4.6466 | -4.4225e-05 | 0.0041936 | -0.0099082 | 0% | 0% | 80 | 0.86847
Heavy Duty Trucks | Diesel | Articulated 50 - 60 t | Euro IV | EGR | NOx |  | -0.02 | 1 | 12 | 86 | 5.0593e-05 | -0.014512 | 0.92268 | -3.8019 | -3.4068e-05 | 0.0031268 | 0.0097799 | 0% | 0% | 80 | 0.9077
Heavy Duty Trucks | Diesel | Articulated 50 - 60 t | Euro IV | EGR | NOx |  | 0 | 0 | 12 | 86 | 0.00082584 | 0.079615 | 4.7284 | 12.17 | 0.00017123 | 0.029542 | 0.26737 | 0% | 0% | 80 | 4.4371
Heavy Duty Trucks | Diesel | Articulated 50 - 60 t | Euro IV | EGR | NOx |  | 0 | 0.5 | 12 | 86 | -0.00092467 | 0.051316 | 3.0582 | -25.8731 | -0.00022223 | 0.021305 | -0.12356 | 0% | 0% | 80 | 5.8155
Heavy Duty Trucks | Diesel | Articulated 50 - 60 t | Euro IV | EGR | NOx |  | 0 | 1 | 12 | 86 | -0.0010828 | 0.52454 | 13.9152 | 15.7069 | 0.00039593 | 0.052282 | 0.54152 | 0% | 0% | 80 | 6.771
Heavy Duty Trucks | Diesel | Articulated 50 - 60 t | Euro IV | EGR | NOx |  | 0.02 | 0 | 12 | 86 | 0.026104 | 0.7113 | 6.1078 | -26.9666 | 0.0033497 | 0.076318 | -0.22214 | 0% | 0% | 80 | 8.4087
Heavy Duty Trucks | Diesel | Articulated 50 - 60 t | Euro IV | EGR | NOx |  | 0.02 | 0.5 | 12 | 85 | 0.00071027 | 0.68335 | 18.2425 | 17.3422 | 0.0002564 | 0.05347 | 0.71907 | 0% | 0% | 80 | 11.7019
Heavy Duty Trucks | Diesel | Articulated 50 - 60 t | Euro IV | EGR | NOx |  | 0.02 | 1 | 12 | 69 | -0.00065248 | 0.029377 | 1.913 | -3.8657 | -5.1576e-05 | 0.0038068 | 0.03331 | 0% | 0% | 69 | 15.4183
Heavy Duty Trucks | Diesel | Articulated 50 - 60 t | Euro IV | EGR | NOx |  | 0.04 | 0 | 12 | 86 | -0.0066808 | 0.63326 | -0.74423 | -47.2994 | -0.00059348 | 0.061789 | -0.54046 | 0% | 0% | 80 | 10.8686
Heavy Duty Trucks | Diesel | Articulated 50 - 60 t | Euro IV | EGR | NOx |  | 0.04 | 0.5 | 12 | 60 | -0.0026438 | 0.15483 | 1.1681 | -10.3627 | -0.00015793 | 0.010815 | -0.039376 | 0% | 0% | 60 | 18.7255
Heavy Duty Trucks | Diesel | Articulated 50 - 60 t | Euro IV | EGR | NOx |  | 0.04 | 1 | 12 | 43 | -0.0054826 | 0.25144 | 3.1142 | -9.5248 | -0.00022173 | 0.012342 | 0.01125 | 0% | 0% | 43 | 27.0246
Heavy Duty Trucks | Diesel | Articulated 50 - 60 t | Euro IV | EGR | NOx |  | 0.06 | 0 | 12 | 80 | 0.0029724 | 0.87526 | 20.8451 | 30.9086 | 0.00035687 | 0.059884 | 0.87066 | 0% | 0% | 80 | 13.8794
Heavy Duty Trucks | Diesel | Articulated 50 - 60 t | Euro IV | EGR | NOx |  | 0.06 | 0.5 | 12 | 44 | -0.0033434 | 0.16373 | 0.35996 | -5.7084 | -0.00013631 | 0.0074732 | -0.029047 | 0% | 0% | 44 | 26.8016
Heavy Duty Trucks | Diesel | Articulated 50 - 60 t | Euro IV | EGR | NOx |  | 0.06 | 1 | 11 | 31 | 0.00016497 | -0.013931 | 0.23462 | 5.3432 | 1.5995e-05 | -0.0010993 | 0.022379 | 0% | 0% | 31 | 36.3872
Heavy Duty Trucks | Diesel | Articulated 50 - 60 t | Euro IV | EGR | VOC |  | -0.06 | 0 | 12 | 86 | 9.3865e-06 | -0.0032622 | 1.6295 | -5.3569 | 0.032297 | 0.18051 | 1.982 | 0% | 0% | 80 | 0.0061027
Heavy Duty Trucks | Diesel | Articulated 50 - 60 t | Euro IV | EGR | VOC |  | -0.06 | 0.5 | 12 | 86 | 9.5645e-07 | -0.00050921 | 1.6671 | -5.1913 | 0.036807 | 0.2763 | 1.5663 | 0% | 0% | 80 | 0.0060472
Heavy Duty Trucks | Diesel | Articulated 50 - 60 t | Euro IV | EGR | VOC |  | -0.06 | 1 | 12 | 86 | 1.6759e-06 | -0.0007331 | 0.95251 | -3.2635 | 0.020534 | 0.15373 | 1.1965 | 0% | 0% | 80 | 0.0059609
Heavy Duty Trucks | Diesel | Articulated 50 - 60 t | Euro IV | EGR | VOC |  | -0.04 | 0 | 12 | 86 | 6.0546e-06 | -0.002315 | 1.5754 | 0.48278 | 0.021599 | 0.41968 | 2.7684 | 0% | 0% | 80 | 0.0082201
Heavy Duty Trucks | Diesel | Articulated 50 - 60 t | Euro IV | EGR | VOC |  | -0.04 | 0.5 | 12 | 86 | -1.7838e-06 | 0.0004451 | 1.0083 | -3.5692 | 0.016764 | 0.15778 | 0.96281 | 0% | 0% | 80 | 0.008173
Heavy Duty Trucks | Diesel | Articulated 50 - 60 t | Euro IV | EGR | VOC |  | -0.04 | 1 | 12 | 86 | -4.6051e-07 | -0.00010266 | 0.87564 | -3.3745 | 0.013564 | 0.12226 | 1.0567 | 0% | 0% | 80 | 0.008421
Heavy Duty Trucks | Diesel | Articulated 50 - 60 t | Euro IV | EGR | VOC |  | -0.02 | 0 | 12 | 86 | -2.0486e-05 | 0.014073 | 1.2508 | -3.9287 | 0.017181 | 0.3876 | -0.56393 | 0% | 0% | 80 | 0.015644
Heavy Duty Trucks | Diesel | Articulated 50 - 60 t | Euro IV | EGR | VOC |  | -0.02 | 0.5 | 12 | 86 | 1.1402e-05 | -0.0037005 | 0.36127 | 1.9197 | 2.674e-05 | 0.11717 | 1.558 | 0% | 0% | 80 | 0.014608
Heavy Duty Trucks | Diesel | Articulated 50 - 60 t | Euro IV | EGR | VOC |  | -0.02 | 1 | 12 | 86 | 1.4823e-05 | -0.0044548 | 0.3926 | 1.5281 | 0.00010977 | 0.095249 | 1.663 | 0% | 0% | 80 | 0.01504
Heavy Duty Trucks | Diesel | Articulated 50 - 60 t | Euro IV | EGR | VOC |  | 0 | 0 | 12 | 86 | -9.317e-18 | -5.4168e-16 | 2.0323 | 1.5446e-12 | -0.0040863 | 0.96584 | -0.26717 | 0% | 0% | 80 | 0.039969
Heavy Duty Trucks | Diesel | Articulated 50 - 60 t | Euro IV | EGR | VOC |  | 0 | 0.5 | 12 | 86 | -1.8353e-05 | -0.00055679 | 0.31093 | 1.885 | -0.00092761 | 0.1002 | 1.1969 | 0% | 0% | 80 | 0.052652
Heavy Duty Trucks | Diesel | Articulated 50 - 60 t | Euro IV | EGR | VOC |  | 0 | 1 | 12 | 86 | 6.6683e-16 | 1.1086e-14 | 2.4468 | 2.8693e-11 | -0.0030427 | 0.67698 | 3.4944 | 0% | 0% | 80 | 0.064085
Heavy Duty Trucks | Diesel | Articulated 50 - 60 t | Euro IV | EGR | VOC |  | 0.02 | 0 | 12 | 86 | 8.4073e-05 | 0.01105 | 1.2779 | 2.7742 | -0.0022454 | 0.60234 | 1.1065 | 0% | 0% | 80 | 0.078306
Heavy Duty Trucks | Diesel | Articulated 50 - 60 t | Euro IV | EGR | VOC |  | 0.02 | 0.5 | 12 | 85 | 0.0004333 | 0.11234 | 0.49659 | -2.5903 | 0.010568 | 0.70693 | -3.1343 | 0% | 0% | 80 | 0.10098
Heavy Duty Trucks | Diesel | Articulated 50 - 60 t | Euro IV | EGR | VOC |  | 0.02 | 1 | 12 | 69 | -0.0006504 | 0.043153 | 0.42907 | -8.7349 | -0.0055502 | 0.47076 | -4.3728 | 0% | 0% | 69 | 0.10888
Heavy Duty Trucks | Diesel | Articulated 50 - 60 t | Euro IV | EGR | VOC |  | 0.04 | 0 | 12 | 86 | 4.3913e-05 | 0.021052 | 0.25625 | 2.2893 | 0.00056364 | 0.2101 | 0.47339 | 0% | 0% | 80 | 0.10771
Heavy Duty Trucks | Diesel | Articulated 50 - 60 t | Euro IV | EGR | VOC |  | 0.04 | 0.5 | 12 | 60 | 0.00053993 | 0.10598 | -0.01261 | -3.5157 | 0.0098496 | 0.43472 | -2.9835 | 0% | 0% | 60 | 0.14056
Heavy Duty Trucks | Diesel | Articulated 50 - 60 t | Euro IV | EGR | VOC |  | 0.04 | 1 | 12 | 43 | -0.0009644 | 0.034909 | 0.9324 | -5.3171 | -0.0064182 | 0.37292 | -1.1344 | 0% | 0% | 43 | 0.17361
Heavy Duty Trucks | Diesel | Articulated 50 - 60 t | Euro IV | EGR | VOC |  | 0.06 | 0 | 12 | 80 | 1.3677e-05 | 0.009618 | 0.4915 | 1.9741 | 0.00040616 | 0.092299 | 1.8997 | 0% | 0% | 80 | 0.11556
Heavy Duty Trucks | Diesel | Articulated 50 - 60 t | Euro IV | EGR | VOC |  | 0.06 | 0.5 | 12 | 44 | 0.00076233 | 0.051301 | 0.017876 | 4.205 | 0.0022315 | 0.24159 | 0.23946 | 0% | 0% | 44 | 0.25324
Heavy Duty Trucks | Diesel | Articulated 50 - 60 t | Euro IV | EGR | VOC |  | 0.06 | 1 | 11 | 29 | 0.0013708 | 0.14089 | 1.2146 | 0.087196 | 0.0040858 | 0.39021 | 3.1081 | 0% | 0% | 29 | 0.36149
Heavy Duty Trucks | Diesel | Articulated 50 - 60 t | Euro IV | EGR | PM Exhaust |  | -0.06 | 0 | 12 | 86 | 3.867e-06 | -0.0015017 | 0.17875 | 1.2643 | -0.00049678 | 0.20944 | 2.1677 | 0% | 0% | 80 | 0.0062987
Heavy Duty Trucks | Diesel | Articulated 50 - 60 t | Euro IV | EGR | PM Exhaust |  | -0.06 | 0.5 | 12 | 86 | -1.684e-05 | 0.012397 | 1.0529 | -3.2102 | 0.033355 | 0.88727 | 1.1171 | 0% | 0% | 80 | 0.0066421
Heavy Duty Trucks | Diesel | Articulated 50 - 60 t | Euro IV | EGR | PM Exhaust |  | -0.06 | 1 | 12 | 86 | -2.4954e-05 | 0.015064 | 1.5287 | -5.3349 | 0.045292 | 1.08 | 3.2546 | 0% | 0% | 80 | 0.0066067
Heavy Duty Trucks | Diesel | Articulated 50 - 60 t | Euro IV | EGR | PM Exhaust |  | -0.04 | 0 | 12 | 86 | 5.4203e-06 | -0.0018794 | 0.19658 | 1.2169 | -0.00035372 | 0.17234 | 2.0729 | 0% | 0% | 80 | 0.0070706
Heavy Duty Trucks | Diesel | Articulated 50 - 60 t | Euro IV | EGR | PM Exhaust |  | -0.04 | 0.5 | 12 | 86 | 7.3139e-06 | -0.0022554 | 0.20531 | 0.89141 | -8.6239e-05 | 0.12655 | 2.0935 | 0% | 0% | 80 | 0.0071003
Heavy Duty Trucks | Diesel | Articulated 50 - 60 t | Euro IV | EGR | PM Exhaust |  | -0.04 | 1 | 12 | 86 | 3.5722e-06 | -0.0015052 | 0.46598 | 0.046852 | 0.0045201 | 0.20589 | 3.0759 | 0% | 0% | 80 | 0.0076122
Heavy Duty Trucks | Diesel | Articulated 50 - 60 t | Euro IV | EGR | PM Exhaust |  | -0.02 | 0 | 12 | 86 | 1.8202e-05 | -0.0058911 | 0.44315 | 2.6558 | -0.002336 | 0.26722 | 4.5904 | 0% | 0% | 80 | 0.011032
Heavy Duty Trucks | Diesel | Articulated 50 - 60 t | Euro IV | EGR | PM Exhaust |  | -0.02 | 0.5 | 12 | 86 | 1.703e-05 | -0.0093548 | 0.74731 | -5.4213 | -0.0048815 | 0.47191 | -2.8436 | 0% | 0% | 80 | 0.010946
Heavy Duty Trucks | Diesel | Articulated 50 - 60 t | Euro IV | EGR | PM Exhaust |  | -0.02 | 1 | 12 | 86 | 2.7537e-05 | -0.009929 | 0.71052 | -4.7771 | -0.0038949 | 0.37143 | -1.8656 | 0% | 0% | 80 | 0.011197
Heavy Duty Trucks | Diesel | Articulated 50 - 60 t | Euro IV | EGR | PM Exhaust |  | 0 | 0 | 12 | 86 | 1.9495e-16 | -9.0052e-16 | 1.4359 | 1.0678e-11 | -0.0053578 | 0.93791 | 4.505 | 0% | 0% | 80 | 0.031734
Heavy Duty Trucks | Diesel | Articulated 50 - 60 t | Euro IV | EGR | PM Exhaust |  | 0 | 0.5 | 12 | 86 | 1.5305e-17 | 6.8888e-16 | 1.1567 | 3.8712e-13 | -0.0020262 | 0.46341 | 4.3528 | 0% | 0% | 80 | 0.040646
Heavy Duty Trucks | Diesel | Articulated 50 - 60 t | Euro IV | EGR | PM Exhaust |  | 0 | 1 | 12 | 86 | -5.4155e-17 | -9.5151e-16 | 1.1983 | -1.6943e-12 | -0.002309 | 0.46682 | 3.3054 | 0% | 0% | 80 | 0.046312
Heavy Duty Trucks | Diesel | Articulated 50 - 60 t | Euro IV | EGR | PM Exhaust |  | 0.02 | 0 | 12 | 86 | 0.00021844 | 0.032566 | 0.83566 | 1.3027 | 0.002132 | 0.7707 | 2.3692 | 0% | 0% | 80 | 0.062511
Heavy Duty Trucks | Diesel | Articulated 50 - 60 t | Euro IV | EGR | PM Exhaust |  | 0.02 | 0.5 | 12 | 85 | -4.6847e-05 | 0.027243 | 0.77174 | 0.91681 | 0.002134 | 0.312 | 3.4467 | 0% | 0% | 80 | 0.063305
Heavy Duty Trucks | Diesel | Articulated 50 - 60 t | Euro IV | EGR | PM Exhaust |  | 0.02 | 1 | 12 | 69 | -3.2572e-05 | 0.038788 | 1.1734 | 1.7602 | 0.0034221 | 0.4435 | 4.2862 | 0% | 0% | 69 | 0.072688
Heavy Duty Trucks | Diesel | Articulated 50 - 60 t | Euro IV | EGR | PM Exhaust |  | 0.04 | 0 | 12 | 86 | -0.00031877 | 0.029091 | 0.11478 | -3.0327 | -0.003904 | 0.4177 | -3.2195 | 0% | 0% | 80 | 0.069858
Heavy Duty Trucks | Diesel | Articulated 50 - 60 t | Euro IV | EGR | PM Exhaust |  | 0.04 | 0.5 | 12 | 60 | -7.4344e-05 | 0.040668 | 1.0609 | 1.3063 | 0.0034334 | 0.39625 | 3.5834 | 0% | 0% | 60 | 0.081952
Heavy Duty Trucks | Diesel | Articulated 50 - 60 t | Euro IV | EGR | PM Exhaust |  | 0.04 | 1 | 12 | 43 | -0.00056602 | 0.001528 | 1.1997 | -6.5267 | -0.010241 | 0.49248 | -1.6241 | 0% | 0% | 43 | 0.10877
Heavy Duty Trucks | Diesel | Articulated 50 - 60 t | Euro IV | EGR | PM Exhaust |  | 0.06 | 0 | 12 | 80 | -6.9953e-05 | -0.00073774 | 0.79225 | -0.51952 | -0.0010495 | 0.098912 | 3.5195 | 0% | 0% | 80 | 0.059175
Heavy Duty Trucks | Diesel | Articulated 50 - 60 t | Euro IV | EGR | PM Exhaust |  | 0.06 | 0.5 | 12 | 44 | 0.0017329 | -0.0015911 | -0.54689 | 4.2398 | 0.020512 | -0.43612 | 2.4533 | 0% | 0% | 44 | 0.12337
Heavy Duty Trucks | Diesel | Articulated 50 - 60 t | Euro IV | EGR | PM Exhaust |  | 0.06 | 1 | 11 | 31 | 5.0609e-06 | 0.00064645 | -0.088122 | 2.589 | 0.0010263 | -0.065463 | 1.1805 | 0% | 0% | 31 | 0.14781
Heavy Duty Trucks | Diesel | Articulated 50 - 60 t | Euro IV | EGR | EC |  | -0.06 | 0 | 12 | 86 | 0.00065903 | -0.13363 | 6.9801 | 44.7617 | 0.00092729 | 0.017562 | 0.70084 | 0% | 0% | 80 | 0.13273
Heavy Duty Trucks | Diesel | Articulated 50 - 60 t | Euro IV | EGR | EC |  | -0.06 | 0.5 | 12 | 86 | 0.00021257 | -0.052436 | 5.4764 | -23.8324 | 0.001538 | -0.0069245 | 0.21755 | 0% | 0% | 80 | 0.24657
Heavy Duty Trucks | Diesel | Articulated 50 - 60 t | Euro IV | EGR | EC |  | -0.06 | 1 | 12 | 86 | 0.00024442 | -0.060588 | 6.1173 | -30.6034 | 0.0014797 | -0.0080011 | 0.25076 | 0% | 0% | 80 | 0.27
Heavy Duty Trucks | Diesel | Articulated 50 - 60 t | Euro IV | EGR | EC |  | -0.04 | 0 | 12 | 86 | 0.00065893 | -0.16067 | 10.7339 | 42.331 | 0.0004528 | 0.030234 | 0.61306 | 0% | 0% | 80 | 0.44301
Heavy Duty Trucks | Diesel | Articulated 50 - 60 t | Euro IV | EGR | EC |  | -0.04 | 0.5 | 12 | 81 | -0.00072535 | 0.089339 | -1.7808 | 21.3348 | 0.00045058 | -0.012535 | 0.16302 | 0% | 0% | 80 | 0.48473
Heavy Duty Trucks | Diesel | Articulated 50 - 60 t | Euro IV | EGR | EC |  | -0.04 | 1 | 12 | 82 | -0.0011205 | 0.12345 | -1.9834 | 13.7067 | 0.00039019 | -0.0074344 | 0.068174 | 0% | 0% | 80 | 0.45281
Heavy Duty Trucks | Diesel | Articulated 50 - 60 t | Euro IV | EGR | EC |  | -0.02 | 0 | 12 | 86 | 2.8352e-05 | -0.0099669 | 1.0317 | 5.438 | -4.9383e-06 | 0.0028011 | 0.049684 | 0% | 0% | 80 | 1.9977
Heavy Duty Trucks | Diesel | Articulated 50 - 60 t | Euro IV | EGR | EC |  | -0.02 | 0.5 | 12 | 86 | 0.00011262 | -0.029085 | 1.7043 | -2.863 | -3.6947e-05 | 0.0030591 | 0.025335 | 0% | 0% | 80 | 1.8592
Heavy Duty Trucks | Diesel | Articulated 50 - 60 t | Euro IV | EGR | EC |  | -0.02 | 1 | 12 | 86 | 6.2836e-05 | -0.021289 | 1.4398 | -5.8666 | -2.3236e-05 | 0.0021799 | 0.0073901 | 0% | 0% | 80 | 1.9811
Heavy Duty Trucks | Diesel | Articulated 50 - 60 t | Euro IV | EGR | EC |  | 0 | 0 | 12 | 86 | -7.6658e-05 | 0.028096 | 2.4341 | 7.602 | -3.0833e-05 | 0.0077379 | 0.059562 | 0% | 0% | 80 | 8.9061
Heavy Duty Trucks | Diesel | Articulated 50 - 60 t | Euro IV | EGR | EC |  | 0 | 0.5 | 12 | 86 | 0.0025245 | 0.087929 | -2.0674 | 13.1368 | 0.00031993 | -0.0053532 | 0.032636 | 0% | 0% | 80 | 12.8867
Heavy Duty Trucks | Diesel | Articulated 50 - 60 t | Euro IV | EGR | EC |  | 0 | 1 | 12 | 86 | -0.00039008 | 0.0078169 | 2.8885 | -13.6111 | -4.0708e-05 | 0.0038492 | 0.0054926 | 0% | 0% | 80 | 16.017
Heavy Duty Trucks | Diesel | Articulated 50 - 60 t | Euro IV | EGR | EC |  | 0.02 | 0 | 12 | 86 | 0.00017746 | 0.11298 | 6.4545 | 19.4906 | -4.1751e-05 | 0.013011 | 0.16909 | 0% | 0% | 80 | 17.8968
Heavy Duty Trucks | Diesel | Articulated 50 - 60 t | Euro IV | EGR | EC |  | 0.02 | 0.5 | 12 | 85 | -0.00052386 | 0.24949 | 10.8365 | 16.3714 | -3.6949e-05 | 0.011674 | 0.19961 | 0% | 0% | 80 | 30.8214
Heavy Duty Trucks | Diesel | Articulated 50 - 60 t | Euro IV | EGR | EC |  | 0.02 | 1 | 12 | 69 | -0.0052515 | 0.2856 | 7.8354 | -24.3075 | -0.00014827 | 0.010478 | 0.035938 | 0% | 0% | 69 | 41.2653
Heavy Duty Trucks | Diesel | Articulated 50 - 60 t | Euro IV | EGR | EC |  | 0.04 | 0 | 12 | 86 | 0.00020403 | 0.15852 | 6.9504 | 13.7848 | -2.9899e-05 | 0.010008 | 0.15535 | 0% | 0% | 80 | 27.6081
Heavy Duty Trucks | Diesel | Articulated 50 - 60 t | Euro IV | EGR | EC |  | 0.04 | 0.5 | 12 | 60 | -0.03958 | 2.117 | 22.4827 | -15.8114 | -0.00087674 | 0.052074 | 0.17208 | 0% | 0% | 60 | 48.1329
Heavy Duty Trucks | Diesel | Articulated 50 - 60 t | Euro IV | EGR | EC |  | 0.04 | 1 | 12 | 43 | -0.037213 | 2.2499 | -12.168 | -50.5576 | -0.00051501 | 0.033169 | -0.2617 | 0% | 0% | 43 | 68.737
Heavy Duty Trucks | Diesel | Articulated 50 - 60 t | Euro IV | EGR | EC |  | 0.06 | 0 | 12 | 80 | 0.0080677 | 1.3753 | 13.5993 | 8.9095 | 0.00014724 | 0.046612 | 0.1275 | 0% | 0% | 80 | 36.5436
Heavy Duty Trucks | Diesel | Articulated 50 - 60 t | Euro IV | EGR | EC |  | 0.06 | 0.5 | 12 | 44 | -0.19326 | 8.9011 | 11.6681 | -2.3374 | -0.0029102 | 0.14028 | -0.10813 | 0% | 0% | 44 | 67.6927
Heavy Duty Trucks | Diesel | Articulated 50 - 60 t | Euro IV | EGR | EC |  | 0.06 | 1 | 11 | 31 | -0.089588 | 3.1964 | -6.2333 | 5.241 | -0.00086964 | 0.031799 | -0.077774 | 0% | 0% | 31 | 95.8596
Heavy Duty Trucks | Diesel | Articulated 50 - 60 t | Euro IV | EGR | CH4 | Urban Peak |  |  | 10 | 130 | 0 | 0 | 175 | 0 | 0 | 0 | 1000 | 97% | 0% | 80 | 0.00525
Heavy Duty Trucks | Diesel | Articulated 50 - 60 t | Euro IV | EGR | CH4 | Urban Off Peak |  |  | 10 | 130 | 0 | 0 | 175 | 0 | 0 | 0 | 1000 | 97% | 0% | 80 | 0.00525
Heavy Duty Trucks | Diesel | Articulated 50 - 60 t | Euro IV | EGR | CH4 | Rural |  |  | 10 | 130 | 0 | 0 | 80 | 0 | 0 | 0 | 1000 | 93% | 0% | 80 | 0.0056
Heavy Duty Trucks | Diesel | Articulated 50 - 60 t | Euro IV | EGR | CH4 | Highway |  |  | 10 | 130 | 0 | 0 | 70 | 0 | 0 | 0 | 1000 | 94% | 0% | 80 | 0.0042
Heavy Duty Trucks | Diesel | Articulated 50 - 60 t | Euro IV | EGR | NH3 | Urban Peak |  |  | 10 | 130 | 0 | 0 | 0.0029 | 0 | 0 | 0 | 1 | 0% | 0% | 80 | 0.0029
Heavy Duty Trucks | Diesel | Articulated 50 - 60 t | Euro IV | EGR | NH3 | Urban Off Peak |  |  | 10 | 130 | 0 | 0 | 0.0029 | 0 | 0 | 0 | 1 | 0% | 0% | 80 | 0.0029
Heavy Duty Trucks | Diesel | Articulated 50 - 60 t | Euro IV | EGR | NH3 | Rural |  |  | 10 | 130 | 0 | 0 | 0.0029 | 0 | 0 | 0 | 1 | 0% | 0% | 80 | 0.0029
Heavy Duty Trucks | Diesel | Articulated 50 - 60 t | Euro IV | EGR | NH3 | Highway |  |  | 10 | 130 | 0 | 0 | 0.0029 | 0 | 0 | 0 | 1 | 0% | 0% | 80 | 0.0029
Heavy Duty Trucks | Diesel | Articulated 50 - 60 t | Euro IV | EGR | N2O | Urban Peak |  |  | 10 | 130 | 0 | 0 | 0.019 | 0 | 0 | 0 | 1 | 0% | 0% | 80 | 0.019
Heavy Duty Trucks | Diesel | Articulated 50 - 60 t | Euro IV | EGR | N2O | Urban Off Peak |  |  | 10 | 130 | 0 | 0 | 0.019 | 0 | 0 | 0 | 1 | 0% | 0% | 80 | 0.019
Heavy Duty Trucks | Diesel | Articulated 50 - 60 t | Euro IV | EGR | N2O | Rural |  |  | 10 | 130 | 0 | 0 | 0.0234 | 0 | 0 | 0 | 1 | 0% | 0% | 80 | 0.0234
Heavy Duty Trucks | Diesel | Articulated 50 - 60 t | Euro IV | EGR | N2O | Highway |  |  | 10 | 130 | 0 | 0 | 0.0192 | 0 | 0 | 0 | 1 | 0% | 0% | 80 | 0.0192
Heavy Duty Trucks | Diesel | Articulated 50 - 60 t | Euro IV | EGR | SPN23 | Urban Peak | -0.06 | 0 | 12 | 86 | 0.00065903 | -0.13363 | 6.9801 | 44.7617 | 0.00092729 | 0.017562 | 0.70084 | -1.4757e+13 | 0% | 80 | 1.9587e+12
Heavy Duty Trucks | Diesel | Articulated 50 - 60 t | Euro IV | EGR | SPN23 | Urban Peak | -0.06 | 0.5 | 12 | 86 | 0.00021257 | -0.052436 | 5.4764 | -23.8324 | 0.001538 | -0.0069245 | 0.21755 | -1.4757e+13 | 0% | 80 | 3.6385e+12
Heavy Duty Trucks | Diesel | Articulated 50 - 60 t | Euro IV | EGR | SPN23 | Urban Peak | -0.06 | 1 | 12 | 86 | 0.00024442 | -0.060588 | 6.1173 | -30.6034 | 0.0014797 | -0.0080011 | 0.25076 | -1.4757e+13 | 0% | 80 | 3.9843e+12
Heavy Duty Trucks | Diesel | Articulated 50 - 60 t | Euro IV | EGR | SPN23 | Urban Peak | -0.04 | 0 | 12 | 86 | 0.00065893 | -0.16067 | 10.7339 | 42.331 | 0.0004528 | 0.030234 | 0.61306 | -1.4757e+13 | 0% | 80 | 6.5373e+12
Heavy Duty Trucks | Diesel | Articulated 50 - 60 t | Euro IV | EGR | SPN23 | Urban Peak | -0.04 | 0.5 | 12 | 81 | -0.00072535 | 0.089339 | -1.7808 | 21.3348 | 0.00045058 | -0.012535 | 0.16302 | -1.4757e+13 | 0% | 80 | 7.1529e+12
Heavy Duty Trucks | Diesel | Articulated 50 - 60 t | Euro IV | EGR | SPN23 | Urban Peak | -0.04 | 1 | 12 | 82 | -0.0011205 | 0.12345 | -1.9834 | 13.7067 | 0.00039019 | -0.0074344 | 0.068174 | -1.4757e+13 | 0% | 80 | 6.682e+12
Heavy Duty Trucks | Diesel | Articulated 50 - 60 t | Euro IV | EGR | SPN23 | Urban Peak | -0.02 | 0 | 12 | 86 | 2.8352e-05 | -0.0099669 | 1.0317 | 5.438 | -4.9383e-06 | 0.0028011 | 0.049684 | -1.4757e+13 | 0% | 80 | 2.9479e+13
Heavy Duty Trucks | Diesel | Articulated 50 - 60 t | Euro IV | EGR | SPN23 | Urban Peak | -0.02 | 0.5 | 12 | 86 | 0.00011262 | -0.029085 | 1.7043 | -2.863 | -3.6947e-05 | 0.0030591 | 0.025335 | -1.4757e+13 | 0% | 80 | 2.7435e+13
Heavy Duty Trucks | Diesel | Articulated 50 - 60 t | Euro IV | EGR | SPN23 | Urban Peak | -0.02 | 1 | 12 | 86 | 6.2836e-05 | -0.021289 | 1.4398 | -5.8666 | -2.3236e-05 | 0.0021799 | 0.0073901 | -1.4757e+13 | 0% | 80 | 2.9234e+13
Heavy Duty Trucks | Diesel | Articulated 50 - 60 t | Euro IV | EGR | SPN23 | Urban Peak | 0 | 0 | 12 | 86 | -7.6658e-05 | 0.028096 | 2.4341 | 7.602 | -3.0833e-05 | 0.0077379 | 0.059562 | -1.4757e+13 | 0% | 80 | 1.3142e+14
Heavy Duty Trucks | Diesel | Articulated 50 - 60 t | Euro IV | EGR | SPN23 | Urban Peak | 0 | 0.5 | 12 | 86 | 0.0025245 | 0.087929 | -2.0674 | 13.1368 | 0.00031993 | -0.0053532 | 0.032636 | -1.4757e+13 | 0% | 80 | 1.9016e+14
Heavy Duty Trucks | Diesel | Articulated 50 - 60 t | Euro IV | EGR | SPN23 | Urban Peak | 0 | 1 | 12 | 86 | -0.00039008 | 0.0078169 | 2.8885 | -13.6111 | -4.0708e-05 | 0.0038492 | 0.0054926 | -1.4757e+13 | 0% | 80 | 2.3636e+14
Heavy Duty Trucks | Diesel | Articulated 50 - 60 t | Euro IV | EGR | SPN23 | Urban Peak | 0.02 | 0 | 12 | 86 | 0.00017746 | 0.11298 | 6.4545 | 19.4906 | -4.1751e-05 | 0.013011 | 0.16909 | -1.4757e+13 | 0% | 80 | 2.641e+14
Heavy Duty Trucks | Diesel | Articulated 50 - 60 t | Euro IV | EGR | SPN23 | Urban Peak | 0.02 | 0.5 | 12 | 85 | -0.00052386 | 0.24949 | 10.8365 | 16.3714 | -3.6949e-05 | 0.011674 | 0.19961 | -1.4757e+13 | 0% | 80 | 4.5482e+14
Heavy Duty Trucks | Diesel | Articulated 50 - 60 t | Euro IV | EGR | SPN23 | Urban Peak | 0.02 | 1 | 12 | 69 | -0.0052515 | 0.2856 | 7.8354 | -24.3075 | -0.00014827 | 0.010478 | 0.035938 | -1.4757e+13 | 0% | 69 | 6.0893e+14
Heavy Duty Trucks | Diesel | Articulated 50 - 60 t | Euro IV | EGR | SPN23 | Urban Peak | 0.04 | 0 | 12 | 86 | 0.00020403 | 0.15852 | 6.9504 | 13.7848 | -2.9899e-05 | 0.010008 | 0.15535 | -1.4757e+13 | 0% | 80 | 4.074e+14
Heavy Duty Trucks | Diesel | Articulated 50 - 60 t | Euro IV | EGR | SPN23 | Urban Peak | 0.04 | 0.5 | 12 | 60 | -0.03958 | 2.117 | 22.4827 | -15.8114 | -0.00087674 | 0.052074 | 0.17208 | -1.4757e+13 | 0% | 60 | 7.1027e+14
Heavy Duty Trucks | Diesel | Articulated 50 - 60 t | Euro IV | EGR | SPN23 | Urban Peak | 0.04 | 1 | 12 | 43 | -0.037213 | 2.2499 | -12.168 | -50.5576 | -0.00051501 | 0.033169 | -0.2617 | -1.4757e+13 | 0% | 43 | 1.0143e+15
Heavy Duty Trucks | Diesel | Articulated 50 - 60 t | Euro IV | EGR | SPN23 | Urban Peak | 0.06 | 0 | 12 | 80 | 0.0080677 | 1.3753 | 13.5993 | 8.9095 | 0.00014724 | 0.046612 | 0.1275 | -1.4757e+13 | 0% | 80 | 5.3926e+14
Heavy Duty Trucks | Diesel | Articulated 50 - 60 t | Euro IV | EGR | SPN23 | Urban Peak | 0.06 | 0.5 | 12 | 44 | -0.19326 | 8.9011 | 11.6681 | -2.3374 | -0.0029102 | 0.14028 | -0.10813 | -1.4757e+13 | 0% | 44 | 9.9891e+14
Heavy Duty Trucks | Diesel | Articulated 50 - 60 t | Euro IV | EGR | SPN23 | Urban Peak | 0.06 | 1 | 11 | 31 | -0.089588 | 3.1964 | -6.2333 | 5.241 | -0.00086964 | 0.031799 | -0.077774 | -1.4757e+13 | 0% | 31 | 1.4146e+15
Heavy Duty Trucks | Diesel | Articulated 50 - 60 t | Euro IV | EGR | SPN23 | Urban Off Peak | -0.06 | 0 | 12 | 86 | 0.00065903 | -0.13363 | 6.9801 | 44.7617 | 0.00092729 | 0.017562 | 0.70084 | -1.4757e+13 | 0% | 80 | 1.9587e+12
Heavy Duty Trucks | Diesel | Articulated 50 - 60 t | Euro IV | EGR | SPN23 | Urban Off Peak | -0.06 | 0.5 | 12 | 86 | 0.00021257 | -0.052436 | 5.4764 | -23.8324 | 0.001538 | -0.0069245 | 0.21755 | -1.4757e+13 | 0% | 80 | 3.6385e+12
Heavy Duty Trucks | Diesel | Articulated 50 - 60 t | Euro IV | EGR | SPN23 | Urban Off Peak | -0.06 | 1 | 12 | 86 | 0.00024442 | -0.060588 | 6.1173 | -30.6034 | 0.0014797 | -0.0080011 | 0.25076 | -1.4757e+13 | 0% | 80 | 3.9843e+12
Heavy Duty Trucks | Diesel | Articulated 50 - 60 t | Euro IV | EGR | SPN23 | Urban Off Peak | -0.04 | 0 | 12 | 86 | 0.00065893 | -0.16067 | 10.7339 | 42.331 | 0.0004528 | 0.030234 | 0.61306 | -1.4757e+13 | 0% | 80 | 6.5373e+12
Heavy Duty Trucks | Diesel | Articulated 50 - 60 t | Euro IV | EGR | SPN23 | Urban Off Peak | -0.04 | 0.5 | 12 | 81 | -0.00072535 | 0.089339 | -1.7808 | 21.3348 | 0.00045058 | -0.012535 | 0.16302 | -1.4757e+13 | 0% | 80 | 7.1529e+12
Heavy Duty Trucks | Diesel | Articulated 50 - 60 t | Euro IV | EGR | SPN23 | Urban Off Peak | -0.04 | 1 | 12 | 82 | -0.0011205 | 0.12345 | -1.9834 | 13.7067 | 0.00039019 | -0.0074344 | 0.068174 | -1.4757e+13 | 0% | 80 | 6.682e+12
Heavy Duty Trucks | Diesel | Articulated 50 - 60 t | Euro IV | EGR | SPN23 | Urban Off Peak | -0.02 | 0 | 12 | 86 | 2.8352e-05 | -0.0099669 | 1.0317 | 5.438 | -4.9383e-06 | 0.0028011 | 0.049684 | -1.4757e+13 | 0% | 80 | 2.9479e+13
Heavy Duty Trucks | Diesel | Articulated 50 - 60 t | Euro IV | EGR | SPN23 | Urban Off Peak | -0.02 | 0.5 | 12 | 86 | 0.00011262 | -0.029085 | 1.7043 | -2.863 | -3.6947e-05 | 0.0030591 | 0.025335 | -1.4757e+13 | 0% | 80 | 2.7435e+13
Heavy Duty Trucks | Diesel | Articulated 50 - 60 t | Euro IV | EGR | SPN23 | Urban Off Peak | -0.02 | 1 | 12 | 86 | 6.2836e-05 | -0.021289 | 1.4398 | -5.8666 | -2.3236e-05 | 0.0021799 | 0.0073901 | -1.4757e+13 | 0% | 80 | 2.9234e+13
Heavy Duty Trucks | Diesel | Articulated 50 - 60 t | Euro IV | EGR | SPN23 | Urban Off Peak | 0 | 0 | 12 | 86 | -7.6658e-05 | 0.028096 | 2.4341 | 7.602 | -3.0833e-05 | 0.0077379 | 0.059562 | -1.4757e+13 | 0% | 80 | 1.3142e+14
Heavy Duty Trucks | Diesel | Articulated 50 - 60 t | Euro IV | EGR | SPN23 | Urban Off Peak | 0 | 0.5 | 12 | 86 | 0.0025245 | 0.087929 | -2.0674 | 13.1368 | 0.00031993 | -0.0053532 | 0.032636 | -1.4757e+13 | 0% | 80 | 1.9016e+14
Heavy Duty Trucks | Diesel | Articulated 50 - 60 t | Euro IV | EGR | SPN23 | Urban Off Peak | 0 | 1 | 12 | 86 | -0.00039008 | 0.0078169 | 2.8885 | -13.6111 | -4.0708e-05 | 0.0038492 | 0.0054926 | -1.4757e+13 | 0% | 80 | 2.3636e+14
Heavy Duty Trucks | Diesel | Articulated 50 - 60 t | Euro IV | EGR | SPN23 | Urban Off Peak | 0.02 | 0 | 12 | 86 | 0.00017746 | 0.11298 | 6.4545 | 19.4906 | -4.1751e-05 | 0.013011 | 0.16909 | -1.4757e+13 | 0% | 80 | 2.641e+14
Heavy Duty Trucks | Diesel | Articulated 50 - 60 t | Euro IV | EGR | SPN23 | Urban Off Peak | 0.02 | 0.5 | 12 | 85 | -0.00052386 | 0.24949 | 10.8365 | 16.3714 | -3.6949e-05 | 0.011674 | 0.19961 | -1.4757e+13 | 0% | 80 | 4.5482e+14
Heavy Duty Trucks | Diesel | Articulated 50 - 60 t | Euro IV | EGR | SPN23 | Urban Off Peak | 0.02 | 1 | 12 | 69 | -0.0052515 | 0.2856 | 7.8354 | -24.3075 | -0.00014827 | 0.010478 | 0.035938 | -1.4757e+13 | 0% | 69 | 6.0893e+14
Heavy Duty Trucks | Diesel | Articulated 50 - 60 t | Euro IV | EGR | SPN23 | Urban Off Peak | 0.04 | 0 | 12 | 86 | 0.00020403 | 0.15852 | 6.9504 | 13.7848 | -2.9899e-05 | 0.010008 | 0.15535 | -1.4757e+13 | 0% | 80 | 4.074e+14
Heavy Duty Trucks | Diesel | Articulated 50 - 60 t | Euro IV | EGR | SPN23 | Urban Off Peak | 0.04 | 0.5 | 12 | 60 | -0.03958 | 2.117 | 22.4827 | -15.8114 | -0.00087674 | 0.052074 | 0.17208 | -1.4757e+13 | 0% | 60 | 7.1027e+14
Heavy Duty Trucks | Diesel | Articulated 50 - 60 t | Euro IV | EGR | SPN23 | Urban Off Peak | 0.04 | 1 | 12 | 43 | -0.037213 | 2.2499 | -12.168 | -50.5576 | -0.00051501 | 0.033169 | -0.2617 | -1.4757e+13 | 0% | 43 | 1.0143e+15
Heavy Duty Trucks | Diesel | Articulated 50 - 60 t | Euro IV | EGR | SPN23 | Urban Off Peak | 0.06 | 0 | 12 | 80 | 0.0080677 | 1.3753 | 13.5993 | 8.9095 | 0.00014724 | 0.046612 | 0.1275 | -1.4757e+13 | 0% | 80 | 5.3926e+14
Heavy Duty Trucks | Diesel | Articulated 50 - 60 t | Euro IV | EGR | SPN23 | Urban Off Peak | 0.06 | 0.5 | 12 | 44 | -0.19326 | 8.9011 | 11.6681 | -2.3374 | -0.0029102 | 0.14028 | -0.10813 | -1.4757e+13 | 0% | 44 | 9.9891e+14
Heavy Duty Trucks | Diesel | Articulated 50 - 60 t | Euro IV | EGR | SPN23 | Urban Off Peak | 0.06 | 1 | 11 | 31 | -0.089588 | 3.1964 | -6.2333 | 5.241 | -0.00086964 | 0.031799 | -0.077774 | -1.4757e+13 | 0% | 31 | 1.4146e+15
Heavy Duty Trucks | Diesel | Articulated 50 - 60 t | Euro IV | EGR | SPN23 | Rural | -0.06 | 0 | 12 | 86 | 0.00065903 | -0.13363 | 6.9801 | 44.7617 | 0.00092729 | 0.017562 | 0.70084 | -7.5526e+12 | 0% | 80 | 1.0025e+12
Heavy Duty Trucks | Diesel | Articulated 50 - 60 t | Euro IV | EGR | SPN23 | Rural | -0.06 | 0.5 | 12 | 86 | 0.00021257 | -0.052436 | 5.4764 | -23.8324 | 0.001538 | -0.0069245 | 0.21755 | -7.5526e+12 | 0% | 80 | 1.8622e+12
Heavy Duty Trucks | Diesel | Articulated 50 - 60 t | Euro IV | EGR | SPN23 | Rural | -0.06 | 1 | 12 | 86 | 0.00024442 | -0.060588 | 6.1173 | -30.6034 | 0.0014797 | -0.0080011 | 0.25076 | -7.5526e+12 | 0% | 80 | 2.0392e+12
Heavy Duty Trucks | Diesel | Articulated 50 - 60 t | Euro IV | EGR | SPN23 | Rural | -0.04 | 0 | 12 | 86 | 0.00065893 | -0.16067 | 10.7339 | 42.331 | 0.0004528 | 0.030234 | 0.61306 | -7.5526e+12 | 0% | 80 | 3.3459e+12
Heavy Duty Trucks | Diesel | Articulated 50 - 60 t | Euro IV | EGR | SPN23 | Rural | -0.04 | 0.5 | 12 | 81 | -0.00072535 | 0.089339 | -1.7808 | 21.3348 | 0.00045058 | -0.012535 | 0.16302 | -7.5526e+12 | 0% | 80 | 3.6609e+12
Heavy Duty Trucks | Diesel | Articulated 50 - 60 t | Euro IV | EGR | SPN23 | Rural | -0.04 | 1 | 12 | 82 | -0.0011205 | 0.12345 | -1.9834 | 13.7067 | 0.00039019 | -0.0074344 | 0.068174 | -7.5526e+12 | 0% | 80 | 3.4199e+12
Heavy Duty Trucks | Diesel | Articulated 50 - 60 t | Euro IV | EGR | SPN23 | Rural | -0.02 | 0 | 12 | 86 | 2.8352e-05 | -0.0099669 | 1.0317 | 5.438 | -4.9383e-06 | 0.0028011 | 0.049684 | -7.5526e+12 | 0% | 80 | 1.5088e+13
Heavy Duty Trucks | Diesel | Articulated 50 - 60 t | Euro IV | EGR | SPN23 | Rural | -0.02 | 0.5 | 12 | 86 | 0.00011262 | -0.029085 | 1.7043 | -2.863 | -3.6947e-05 | 0.0030591 | 0.025335 | -7.5526e+12 | 0% | 80 | 1.4042e+13
Heavy Duty Trucks | Diesel | Articulated 50 - 60 t | Euro IV | EGR | SPN23 | Rural | -0.02 | 1 | 12 | 86 | 6.2836e-05 | -0.021289 | 1.4398 | -5.8666 | -2.3236e-05 | 0.0021799 | 0.0073901 | -7.5526e+12 | 0% | 80 | 1.4962e+13
Heavy Duty Trucks | Diesel | Articulated 50 - 60 t | Euro IV | EGR | SPN23 | Rural | 0 | 0 | 12 | 86 | -7.6658e-05 | 0.028096 | 2.4341 | 7.602 | -3.0833e-05 | 0.0077379 | 0.059562 | -7.5526e+12 | 0% | 80 | 6.7264e+13
Heavy Duty Trucks | Diesel | Articulated 50 - 60 t | Euro IV | EGR | SPN23 | Rural | 0 | 0.5 | 12 | 86 | 0.0025245 | 0.087929 | -2.0674 | 13.1368 | 0.00031993 | -0.0053532 | 0.032636 | -7.5526e+12 | 0% | 80 | 9.7328e+13
Heavy Duty Trucks | Diesel | Articulated 50 - 60 t | Euro IV | EGR | SPN23 | Rural | 0 | 1 | 12 | 86 | -0.00039008 | 0.0078169 | 2.8885 | -13.6111 | -4.0708e-05 | 0.0038492 | 0.0054926 | -7.5526e+12 | 0% | 80 | 1.2097e+14
Heavy Duty Trucks | Diesel | Articulated 50 - 60 t | Euro IV | EGR | SPN23 | Rural | 0.02 | 0 | 12 | 86 | 0.00017746 | 0.11298 | 6.4545 | 19.4906 | -4.1751e-05 | 0.013011 | 0.16909 | -7.5526e+12 | 0% | 80 | 1.3517e+14
Heavy Duty Trucks | Diesel | Articulated 50 - 60 t | Euro IV | EGR | SPN23 | Rural | 0.02 | 0.5 | 12 | 85 | -0.00052386 | 0.24949 | 10.8365 | 16.3714 | -3.6949e-05 | 0.011674 | 0.19961 | -7.5526e+12 | 0% | 80 | 2.3278e+14
Heavy Duty Trucks | Diesel | Articulated 50 - 60 t | Euro IV | EGR | SPN23 | Rural | 0.02 | 1 | 12 | 69 | -0.0052515 | 0.2856 | 7.8354 | -24.3075 | -0.00014827 | 0.010478 | 0.035938 | -7.5526e+12 | 0% | 69 | 3.1166e+14
Heavy Duty Trucks | Diesel | Articulated 50 - 60 t | Euro IV | EGR | SPN23 | Rural | 0.04 | 0 | 12 | 86 | 0.00020403 | 0.15852 | 6.9504 | 13.7848 | -2.9899e-05 | 0.010008 | 0.15535 | -7.5526e+12 | 0% | 80 | 2.0851e+14
Heavy Duty Trucks | Diesel | Articulated 50 - 60 t | Euro IV | EGR | SPN23 | Rural | 0.04 | 0.5 | 12 | 60 | -0.03958 | 2.117 | 22.4827 | -15.8114 | -0.00087674 | 0.052074 | 0.17208 | -7.5526e+12 | 0% | 60 | 3.6353e+14
Heavy Duty Trucks | Diesel | Articulated 50 - 60 t | Euro IV | EGR | SPN23 | Rural | 0.04 | 1 | 12 | 43 | -0.037213 | 2.2499 | -12.168 | -50.5576 | -0.00051501 | 0.033169 | -0.2617 | -7.5526e+12 | 0% | 43 | 5.1914e+14
Heavy Duty Trucks | Diesel | Articulated 50 - 60 t | Euro IV | EGR | SPN23 | Rural | 0.06 | 0 | 12 | 80 | 0.0080677 | 1.3753 | 13.5993 | 8.9095 | 0.00014724 | 0.046612 | 0.1275 | -7.5526e+12 | 0% | 80 | 2.76e+14
Heavy Duty Trucks | Diesel | Articulated 50 - 60 t | Euro IV | EGR | SPN23 | Rural | 0.06 | 0.5 | 12 | 44 | -0.19326 | 8.9011 | 11.6681 | -2.3374 | -0.0029102 | 0.14028 | -0.10813 | -7.5526e+12 | 0% | 44 | 5.1125e+14
Heavy Duty Trucks | Diesel | Articulated 50 - 60 t | Euro IV | EGR | SPN23 | Rural | 0.06 | 1 | 11 | 31 | -0.089588 | 3.1964 | -6.2333 | 5.241 | -0.00086964 | 0.031799 | -0.077774 | -7.5526e+12 | 0% | 31 | 7.2399e+14
Heavy Duty Trucks | Diesel | Articulated 50 - 60 t | Euro IV | EGR | SPN23 | Highway | -0.06 | 0 | 12 | 86 | 0.00065903 | -0.13363 | 6.9801 | 44.7617 | 0.00092729 | 0.017562 | 0.70084 | -8.4336e+12 | 0% | 80 | 1.1194e+12
Heavy Duty Trucks | Diesel | Articulated 50 - 60 t | Euro IV | EGR | SPN23 | Highway | -0.06 | 0.5 | 12 | 86 | 0.00021257 | -0.052436 | 5.4764 | -23.8324 | 0.001538 | -0.0069245 | 0.21755 | -8.4336e+12 | 0% | 80 | 2.0795e+12
Heavy Duty Trucks | Diesel | Articulated 50 - 60 t | Euro IV | EGR | SPN23 | Highway | -0.06 | 1 | 12 | 86 | 0.00024442 | -0.060588 | 6.1173 | -30.6034 | 0.0014797 | -0.0080011 | 0.25076 | -8.4336e+12 | 0% | 80 | 2.2771e+12
Heavy Duty Trucks | Diesel | Articulated 50 - 60 t | Euro IV | EGR | SPN23 | Highway | -0.04 | 0 | 12 | 86 | 0.00065893 | -0.16067 | 10.7339 | 42.331 | 0.0004528 | 0.030234 | 0.61306 | -8.4336e+12 | 0% | 80 | 3.7362e+12
Heavy Duty Trucks | Diesel | Articulated 50 - 60 t | Euro IV | EGR | SPN23 | Highway | -0.04 | 0.5 | 12 | 81 | -0.00072535 | 0.089339 | -1.7808 | 21.3348 | 0.00045058 | -0.012535 | 0.16302 | -8.4336e+12 | 0% | 80 | 4.088e+12
Heavy Duty Trucks | Diesel | Articulated 50 - 60 t | Euro IV | EGR | SPN23 | Highway | -0.04 | 1 | 12 | 82 | -0.0011205 | 0.12345 | -1.9834 | 13.7067 | 0.00039019 | -0.0074344 | 0.068174 | -8.4336e+12 | 0% | 80 | 3.8189e+12
Heavy Duty Trucks | Diesel | Articulated 50 - 60 t | Euro IV | EGR | SPN23 | Highway | -0.02 | 0 | 12 | 86 | 2.8352e-05 | -0.0099669 | 1.0317 | 5.438 | -4.9383e-06 | 0.0028011 | 0.049684 | -8.4336e+12 | 0% | 80 | 1.6848e+13
Heavy Duty Trucks | Diesel | Articulated 50 - 60 t | Euro IV | EGR | SPN23 | Highway | -0.02 | 0.5 | 12 | 86 | 0.00011262 | -0.029085 | 1.7043 | -2.863 | -3.6947e-05 | 0.0030591 | 0.025335 | -8.4336e+12 | 0% | 80 | 1.568e+13
Heavy Duty Trucks | Diesel | Articulated 50 - 60 t | Euro IV | EGR | SPN23 | Highway | -0.02 | 1 | 12 | 86 | 6.2836e-05 | -0.021289 | 1.4398 | -5.8666 | -2.3236e-05 | 0.0021799 | 0.0073901 | -8.4336e+12 | 0% | 80 | 1.6708e+13
Heavy Duty Trucks | Diesel | Articulated 50 - 60 t | Euro IV | EGR | SPN23 | Highway | 0 | 0 | 12 | 86 | -7.6658e-05 | 0.028096 | 2.4341 | 7.602 | -3.0833e-05 | 0.0077379 | 0.059562 | -8.4336e+12 | 0% | 80 | 7.5111e+13
Heavy Duty Trucks | Diesel | Articulated 50 - 60 t | Euro IV | EGR | SPN23 | Highway | 0 | 0.5 | 12 | 86 | 0.0025245 | 0.087929 | -2.0674 | 13.1368 | 0.00031993 | -0.0053532 | 0.032636 | -8.4336e+12 | 0% | 80 | 1.0868e+14
Heavy Duty Trucks | Diesel | Articulated 50 - 60 t | Euro IV | EGR | SPN23 | Highway | 0 | 1 | 12 | 86 | -0.00039008 | 0.0078169 | 2.8885 | -13.6111 | -4.0708e-05 | 0.0038492 | 0.0054926 | -8.4336e+12 | 0% | 80 | 1.3508e+14
Heavy Duty Trucks | Diesel | Articulated 50 - 60 t | Euro IV | EGR | SPN23 | Highway | 0.02 | 0 | 12 | 86 | 0.00017746 | 0.11298 | 6.4545 | 19.4906 | -4.1751e-05 | 0.013011 | 0.16909 | -8.4336e+12 | 0% | 80 | 1.5094e+14
Heavy Duty Trucks | Diesel | Articulated 50 - 60 t | Euro IV | EGR | SPN23 | Highway | 0.02 | 0.5 | 12 | 85 | -0.00052386 | 0.24949 | 10.8365 | 16.3714 | -3.6949e-05 | 0.011674 | 0.19961 | -8.4336e+12 | 0% | 80 | 2.5994e+14
Heavy Duty Trucks | Diesel | Articulated 50 - 60 t | Euro IV | EGR | SPN23 | Highway | 0.02 | 1 | 12 | 69 | -0.0052515 | 0.2856 | 7.8354 | -24.3075 | -0.00014827 | 0.010478 | 0.035938 | -8.4336e+12 | 0% | 69 | 3.4802e+14
Heavy Duty Trucks | Diesel | Articulated 50 - 60 t | Euro IV | EGR | SPN23 | Highway | 0.04 | 0 | 12 | 86 | 0.00020403 | 0.15852 | 6.9504 | 13.7848 | -2.9899e-05 | 0.010008 | 0.15535 | -8.4336e+12 | 0% | 80 | 2.3284e+14
Heavy Duty Trucks | Diesel | Articulated 50 - 60 t | Euro IV | EGR | SPN23 | Highway | 0.04 | 0.5 | 12 | 60 | -0.03958 | 2.117 | 22.4827 | -15.8114 | -0.00087674 | 0.052074 | 0.17208 | -8.4336e+12 | 0% | 60 | 4.0594e+14
Heavy Duty Trucks | Diesel | Articulated 50 - 60 t | Euro IV | EGR | SPN23 | Highway | 0.04 | 1 | 12 | 43 | -0.037213 | 2.2499 | -12.168 | -50.5576 | -0.00051501 | 0.033169 | -0.2617 | -8.4336e+12 | 0% | 43 | 5.797e+14
Heavy Duty Trucks | Diesel | Articulated 50 - 60 t | Euro IV | EGR | SPN23 | Highway | 0.06 | 0 | 12 | 80 | 0.0080677 | 1.3753 | 13.5993 | 8.9095 | 0.00014724 | 0.046612 | 0.1275 | -8.4336e+12 | 0% | 80 | 3.082e+14
Heavy Duty Trucks | Diesel | Articulated 50 - 60 t | Euro IV | EGR | SPN23 | Highway | 0.06 | 0.5 | 12 | 44 | -0.19326 | 8.9011 | 11.6681 | -2.3374 | -0.0029102 | 0.14028 | -0.10813 | -8.4336e+12 | 0% | 44 | 5.709e+14
Heavy Duty Trucks | Diesel | Articulated 50 - 60 t | Euro IV | EGR | SPN23 | Highway | 0.06 | 1 | 11 | 31 | -0.089588 | 3.1964 | -6.2333 | 5.241 | -0.00086964 | 0.031799 | -0.077774 | -8.4336e+12 | 0% | 31 | 8.0844e+14
Heavy Duty Trucks | Diesel | Articulated 50 - 60 t | Euro V | SCR | CO |  | -0.06 | 0 | 5 | 60 | 1.0972 | 13.8993 | -321.7501 | 1203.8682 | 0.40111 | -5.21 | 16.971 | 55.63% | 0% | 60 | 1.7319 | Y
Heavy Duty Trucks | Diesel | Articulated 50 - 60 t | Euro V | SCR | CO |  | -0.06 | 0.5 | 5 | 60 | 1.0972 | 13.8993 | -321.7501 | 1203.8682 | 0.40111 | -5.21 | 16.971 | 53.54% | 0% | 60 | 1.8133 | Y
Heavy Duty Trucks | Diesel | Articulated 50 - 60 t | Euro V | SCR | CO |  | -0.06 | 1 | 5 | 65 | 1.0972 | 13.8993 | -321.7501 | 1203.8682 | 0.40111 | -5.21 | 16.971 | 50.77% | 0% | 65 | 1.8775 | Y
Heavy Duty Trucks | Diesel | Articulated 50 - 60 t | Euro V | SCR | CO |  | -0.04 | 0 | 5 | 80 | 1.0972 | 13.8993 | -321.7501 | 1203.8682 | 0.40111 | -5.21 | 16.971 | 49.43% | 0% | 80 | 1.8262 | Y
Heavy Duty Trucks | Diesel | Articulated 50 - 60 t | Euro V | SCR | CO |  | -0.04 | 0.5 | 5 | 80 | 1.0972 | 13.8993 | -321.7501 | 1203.8682 | 0.40111 | -5.21 | 16.971 | 44.06% | 0% | 80 | 2.0204 | Y
Heavy Duty Trucks | Diesel | Articulated 50 - 60 t | Euro V | SCR | CO |  | -0.04 | 1 | 5 | 80 | 1.0972 | 13.8993 | -321.7501 | 1203.8682 | 0.40111 | -5.21 | 16.971 | 39.12% | 0% | 80 | 2.1987 | Y
Heavy Duty Trucks | Diesel | Articulated 50 - 60 t | Euro V | SCR | CO |  | -0.02 | 0 | 5 | 80 | 1.0972 | 13.8993 | -321.7501 | 1203.8682 | 0.40111 | -5.21 | 16.971 | 39.3% | 0% | 80 | 2.1922 | Y
Heavy Duty Trucks | Diesel | Articulated 50 - 60 t | Euro V | SCR | CO |  | -0.02 | 0.5 | 5 | 80 | 1.0972 | 13.8993 | -321.7501 | 1203.8682 | 0.40111 | -5.21 | 16.971 | 29.59% | 0% | 80 | 2.543 | Y
Heavy Duty Trucks | Diesel | Articulated 50 - 60 t | Euro V | SCR | CO |  | -0.02 | 1 | 5 | 80 | 1.0972 | 13.8993 | -321.7501 | 1203.8682 | 0.40111 | -5.21 | 16.971 | 20.92% | 0% | 80 | 2.8559 | Y
Heavy Duty Trucks | Diesel | Articulated 50 - 60 t | Euro V | SCR | CO |  | 0 | 0 | 5 | 80 | 1.0972 | 13.8993 | -321.7501 | 1203.8682 | 0.40111 | -5.21 | 16.971 | 21.43% | 0% | 80 | 2.8375 | Y
Heavy Duty Trucks | Diesel | Articulated 50 - 60 t | Euro V | SCR | CO |  | 0 | 0.5 | 5 | 80 | 1.0972 | 13.8993 | -321.7501 | 1203.8682 | 0.40111 | -5.21 | 16.971 | 0% | 0% | 80 | 3.6115 | Y
Heavy Duty Trucks | Diesel | Articulated 50 - 60 t | Euro V | SCR | CO |  | 0 | 1 | 5 | 80 | 1.0972 | 13.8993 | -321.7501 | 1203.8682 | 0.40111 | -5.21 | 16.971 | -15.77% | 0% | 80 | 4.1808 | Y
Heavy Duty Trucks | Diesel | Articulated 50 - 60 t | Euro V | SCR | CO |  | 0.02 | 0 | 5 | 80 | 1.0972 | 13.8993 | -321.7501 | 1203.8682 | 0.40111 | -5.21 | 16.971 | -4.409% | 0% | 80 | 3.7707 | Y
Heavy Duty Trucks | Diesel | Articulated 50 - 60 t | Euro V | SCR | CO |  | 0.02 | 0.5 | 5 | 80 | 1.0972 | 13.8993 | -321.7501 | 1203.8682 | 0.40111 | -5.21 | 16.971 | -31.45% | 0% | 80 | 4.7474 | Y
Heavy Duty Trucks | Diesel | Articulated 50 - 60 t | Euro V | SCR | CO |  | 0.02 | 1 | 5 | 70 | 1.0972 | 13.8993 | -321.7501 | 1203.8682 | 0.40111 | -5.21 | 16.971 | -46% | 0% | 70 | 5.4553 | Y
Heavy Duty Trucks | Diesel | Articulated 50 - 60 t | Euro V | SCR | CO |  | 0.04 | 0 | 5 | 80 | 1.0972 | 13.8993 | -321.7501 | 1203.8682 | 0.40111 | -5.21 | 16.971 | -24.74% | 0% | 80 | 4.505 | Y
Heavy Duty Trucks | Diesel | Articulated 50 - 60 t | Euro V | SCR | CO |  | 0.04 | 0.5 | 5 | 60 | 1.0972 | 13.8993 | -321.7501 | 1203.8682 | 0.40111 | -5.21 | 16.971 | -52.54% | 0% | 60 | 5.9535 | Y
Heavy Duty Trucks | Diesel | Articulated 50 - 60 t | Euro V | SCR | CO |  | 0.04 | 1 | 5 | 40 | 1.0972 | 13.8993 | -321.7501 | 1203.8682 | 0.40111 | -5.21 | 16.971 | -81.25% | 0% | 40 | 8.1287 | Y
Heavy Duty Trucks | Diesel | Articulated 50 - 60 t | Euro V | SCR | CO |  | 0.06 | 0 | 5 | 80 | 1.0972 | 13.8993 | -321.7501 | 1203.8682 | 0.40111 | -5.21 | 16.971 | -37.95% | 0% | 80 | 4.9821 | Y
Heavy Duty Trucks | Diesel | Articulated 50 - 60 t | Euro V | SCR | CO |  | 0.06 | 0.5 | 5 | 40 | 1.0972 | 13.8993 | -321.7501 | 1203.8682 | 0.40111 | -5.21 | 16.971 | -75.11% | 0% | 40 | 7.8535 | Y
Heavy Duty Trucks | Diesel | Articulated 50 - 60 t | Euro V | SCR | CO |  | 0.06 | 1 | 5 | 30 | 1.0972 | 13.8993 | -321.7501 | 1203.8682 | 0.40111 | -5.21 | 16.971 | -205.1% | 0% | 30 | 15.452 | Y
Heavy Duty Trucks | Diesel | Articulated 50 - 60 t | Euro V | SCR | NOx |  | -0.06 | 0 | 5 | 75 | -2.0713 | 98.8766 | 12400.3222 | -102458.7891 | 0.084405 | 53.2545 | -443.4651 | 29.94% | 0% | 75 | 1.1834 | Y
Heavy Duty Trucks | Diesel | Articulated 50 - 60 t | Euro V | SCR | NOx |  | -0.06 | 0.5 | 5 | 80 | -2.0713 | 98.8766 | 12400.3222 | -102458.7891 | 0.084405 | 53.2545 | -443.4651 | 33.09% | 0% | 80 | 0.88658 | Y
Heavy Duty Trucks | Diesel | Articulated 50 - 60 t | Euro V | SCR | NOx |  | -0.06 | 1 | 5 | 80 | -2.0713 | 98.8766 | 12400.3222 | -102458.7891 | 0.084405 | 53.2545 | -443.4651 | 34.95% | 0% | 80 | 0.86187 | Y
Heavy Duty Trucks | Diesel | Articulated 50 - 60 t | Euro V | SCR | NOx |  | -0.04 | 0 | 5 | 80 | -2.0713 | 98.8766 | 12400.3222 | -102458.7891 | 0.084405 | 53.2545 | -443.4651 | 19.64% | 0% | 80 | 1.0648 | Y
Heavy Duty Trucks | Diesel | Articulated 50 - 60 t | Euro V | SCR | NOx |  | -0.04 | 0.5 | 5 | 80 | -2.0713 | 98.8766 | 12400.3222 | -102458.7891 | 0.084405 | 53.2545 | -443.4651 | 22.12% | 0% | 80 | 1.032 | Y
Heavy Duty Trucks | Diesel | Articulated 50 - 60 t | Euro V | SCR | NOx |  | -0.04 | 1 | 5 | 80 | -2.0713 | 98.8766 | 12400.3222 | -102458.7891 | 0.084405 | 53.2545 | -443.4651 | 24.32% | 0% | 80 | 1.0027 | Y
Heavy Duty Trucks | Diesel | Articulated 50 - 60 t | Euro V | SCR | NOx |  | -0.02 | 0 | 5 | 80 | -2.0713 | 98.8766 | 12400.3222 | -102458.7891 | 0.084405 | 53.2545 | -443.4651 | 4.677% | 0% | 80 | 1.263 | Y
Heavy Duty Trucks | Diesel | Articulated 50 - 60 t | Euro V | SCR | NOx |  | -0.02 | 0.5 | 5 | 80 | -2.0713 | 98.8766 | 12400.3222 | -102458.7891 | 0.084405 | 53.2545 | -443.4651 | 8.799% | 0% | 80 | 1.2084 | Y
Heavy Duty Trucks | Diesel | Articulated 50 - 60 t | Euro V | SCR | NOx |  | -0.02 | 1 | 5 | 80 | -2.0713 | 98.8766 | 12400.3222 | -102458.7891 | 0.084405 | 53.2545 | -443.4651 | 11.07% | 0% | 80 | 1.1784 | Y
Heavy Duty Trucks | Diesel | Articulated 50 - 60 t | Euro V | SCR | NOx |  | 0 | 0 | 5 | 80 | -2.0713 | 98.8766 | 12400.3222 | -102458.7891 | 0.084405 | 53.2545 | -443.4651 | -11.2% | 0% | 80 | 1.4734 | Y
Heavy Duty Trucks | Diesel | Articulated 50 - 60 t | Euro V | SCR | NOx |  | 0 | 0.5 | 5 | 80 | -2.0713 | 98.8766 | 12400.3222 | -102458.7891 | 0.084405 | 53.2545 | -443.4651 | 0% | 0% | 80 | 1.325 | Y
Heavy Duty Trucks | Diesel | Articulated 50 - 60 t | Euro V | SCR | NOx |  | 0 | 1 | 5 | 80 | -2.0713 | 98.8766 | 12400.3222 | -102458.7891 | 0.084405 | 53.2545 | -443.4651 | 5.04% | 0% | 80 | 1.2582 | Y
Heavy Duty Trucks | Diesel | Articulated 50 - 60 t | Euro V | SCR | NOx |  | 0.02 | 0 | 5 | 80 | -2.0713 | 98.8766 | 12400.3222 | -102458.7891 | 0.084405 | 53.2545 | -443.4651 | -17.57% | 0% | 80 | 1.5578 | Y
Heavy Duty Trucks | Diesel | Articulated 50 - 60 t | Euro V | SCR | NOx |  | 0.02 | 0.5 | 5 | 80 | -2.0713 | 98.8766 | 12400.3222 | -102458.7891 | 0.084405 | 53.2545 | -443.4651 | -5.412% | 0% | 80 | 1.3967 | Y
Heavy Duty Trucks | Diesel | Articulated 50 - 60 t | Euro V | SCR | NOx |  | 0.02 | 1 | 5 | 70 | -2.0713 | 98.8766 | 12400.3222 | -102458.7891 | 0.084405 | 53.2545 | -443.4651 | -4.99% | 0% | 70 | 2.1886 | Y
Heavy Duty Trucks | Diesel | Articulated 50 - 60 t | Euro V | SCR | NOx |  | 0.04 | 0 | 5 | 80 | -2.0713 | 98.8766 | 12400.3222 | -102458.7891 | 0.084405 | 53.2545 | -443.4651 | -22.66% | 0% | 80 | 1.6253 | Y
Heavy Duty Trucks | Diesel | Articulated 50 - 60 t | Euro V | SCR | NOx |  | 0.04 | 0.5 | 5 | 60 | -2.0713 | 98.8766 | 12400.3222 | -102458.7891 | 0.084405 | 53.2545 | -443.4651 | -12.01% | 0% | 60 | 3.361 | Y
Heavy Duty Trucks | Diesel | Articulated 50 - 60 t | Euro V | SCR | NOx |  | 0.04 | 1 | 5 | 40 | -2.0713 | 98.8766 | 12400.3222 | -102458.7891 | 0.084405 | 53.2545 | -443.4651 | -17.3% | 0% | 40 | 6.7477 | Y
Heavy Duty Trucks | Diesel | Articulated 50 - 60 t | Euro V | SCR | NOx |  | 0.06 | 0 | 5 | 80 | -2.0713 | 98.8766 | 12400.3222 | -102458.7891 | 0.084405 | 53.2545 | -443.4651 | -26.07% | 0% | 80 | 1.6704 | Y
Heavy Duty Trucks | Diesel | Articulated 50 - 60 t | Euro V | SCR | NOx |  | 0.06 | 0.5 | 5 | 40 | -2.0713 | 98.8766 | 12400.3222 | -102458.7891 | 0.084405 | 53.2545 | -443.4651 | -19.18% | 0% | 40 | 6.8561 | Y
Heavy Duty Trucks | Diesel | Articulated 50 - 60 t | Euro V | SCR | NOx |  | 0.06 | 1 | 5 | 30 | -2.0713 | 98.8766 | 12400.3222 | -102458.7891 | 0.084405 | 53.2545 | -443.4651 | -28.38% | 0% | 30 | 10.5271 | Y
Heavy Duty Trucks | Diesel | Articulated 50 - 60 t | Euro V | SCR | VOC |  | -0.06 | 0 | 5 | 80 | 0.026518 | 2.3842 | -40.6727 | 200.7457 | 2.0939 | -33.2199 | 172.4275 | 44.07% | 0% | 80 | 0.016514 | Y
Heavy Duty Trucks | Diesel | Articulated 50 - 60 t | Euro V | SCR | VOC |  | -0.06 | 0.5 | 5 | 80 | 0.026518 | 2.3842 | -40.6727 | 200.7457 | 2.0939 | -33.2199 | 172.4275 | 43.26% | 0% | 80 | 0.016754 | Y
Heavy Duty Trucks | Diesel | Articulated 50 - 60 t | Euro V | SCR | VOC |  | -0.06 | 1 | 5 | 80 | 0.026518 | 2.3842 | -40.6727 | 200.7457 | 2.0939 | -33.2199 | 172.4275 | 40.64% | 0% | 80 | 0.017525 | Y
Heavy Duty Trucks | Diesel | Articulated 50 - 60 t | Euro V | SCR | VOC |  | -0.04 | 0 | 5 | 80 | 0.026518 | 2.3842 | -40.6727 | 200.7457 | 2.0939 | -33.2199 | 172.4275 | 37.94% | 0% | 80 | 0.018323 | Y
Heavy Duty Trucks | Diesel | Articulated 50 - 60 t | Euro V | SCR | VOC |  | -0.04 | 0.5 | 5 | 80 | 0.026518 | 2.3842 | -40.6727 | 200.7457 | 2.0939 | -33.2199 | 172.4275 | 34.34% | 0% | 80 | 0.019385 | Y
Heavy Duty Trucks | Diesel | Articulated 50 - 60 t | Euro V | SCR | VOC |  | -0.04 | 1 | 5 | 80 | 0.026518 | 2.3842 | -40.6727 | 200.7457 | 2.0939 | -33.2199 | 172.4275 | 29.91% | 0% | 80 | 0.020695 | Y
Heavy Duty Trucks | Diesel | Articulated 50 - 60 t | Euro V | SCR | VOC |  | -0.02 | 0 | 5 | 80 | 0.026518 | 2.3842 | -40.6727 | 200.7457 | 2.0939 | -33.2199 | 172.4275 | 28.87% | 0% | 80 | 0.021 | Y
Heavy Duty Trucks | Diesel | Articulated 50 - 60 t | Euro V | SCR | VOC |  | -0.02 | 0.5 | 5 | 80 | 0.026518 | 2.3842 | -40.6727 | 200.7457 | 2.0939 | -33.2199 | 172.4275 | 21.74% | 0% | 80 | 0.023108 | Y
Heavy Duty Trucks | Diesel | Articulated 50 - 60 t | Euro V | SCR | VOC |  | -0.02 | 1 | 5 | 80 | 0.026518 | 2.3842 | -40.6727 | 200.7457 | 2.0939 | -33.2199 | 172.4275 | 13.32% | 0% | 80 | 0.025593 | Y
Heavy Duty Trucks | Diesel | Articulated 50 - 60 t | Euro V | SCR | VOC |  | 0 | 0 | 5 | 80 | 0.026518 | 2.3842 | -40.6727 | 200.7457 | 2.0939 | -33.2199 | 172.4275 | 16.06% | 0% | 80 | 0.024784 | Y
Heavy Duty Trucks | Diesel | Articulated 50 - 60 t | Euro V | SCR | VOC |  | 0 | 0.5 | 5 | 80 | 0.026518 | 2.3842 | -40.6727 | 200.7457 | 2.0939 | -33.2199 | 172.4275 | 0% | 0% | 80 | 0.029526 | Y
Heavy Duty Trucks | Diesel | Articulated 50 - 60 t | Euro V | SCR | VOC |  | 0 | 1 | 5 | 80 | 0.026518 | 2.3842 | -40.6727 | 200.7457 | 2.0939 | -33.2199 | 172.4275 | -15.61% | 0% | 80 | 0.034136 | Y
Heavy Duty Trucks | Diesel | Articulated 50 - 60 t | Euro V | SCR | VOC |  | 0.02 | 0 | 5 | 80 | 0.026518 | 2.3842 | -40.6727 | 200.7457 | 2.0939 | -33.2199 | 172.4275 | 2.165% | 0% | 80 | 0.028886 | Y
Heavy Duty Trucks | Diesel | Articulated 50 - 60 t | Euro V | SCR | VOC |  | 0.02 | 0.5 | 5 | 80 | 0.026518 | 2.3842 | -40.6727 | 200.7457 | 2.0939 | -33.2199 | 172.4275 | -26.46% | 0% | 80 | 0.03734 | Y
Heavy Duty Trucks | Diesel | Articulated 50 - 60 t | Euro V | SCR | VOC |  | 0.02 | 1 | 5 | 70 | 0.026518 | 2.3842 | -40.6727 | 200.7457 | 2.0939 | -33.2199 | 172.4275 | -52.38% | 0% | 70 | 0.048687 | Y
Heavy Duty Trucks | Diesel | Articulated 50 - 60 t | Euro V | SCR | VOC |  | 0.04 | 0 | 5 | 80 | 0.026518 | 2.3842 | -40.6727 | 200.7457 | 2.0939 | -33.2199 | 172.4275 | -13.04% | 0% | 80 | 0.033374 | Y
Heavy Duty Trucks | Diesel | Articulated 50 - 60 t | Euro V | SCR | VOC |  | 0.04 | 0.5 | 5 | 60 | 0.026518 | 2.3842 | -40.6727 | 200.7457 | 2.0939 | -33.2199 | 172.4275 | -56.46% | 0% | 60 | 0.05506 | Y
Heavy Duty Trucks | Diesel | Articulated 50 - 60 t | Euro V | SCR | VOC |  | 0.04 | 1 | 5 | 40 | 0.026518 | 2.3842 | -40.6727 | 200.7457 | 2.0939 | -33.2199 | 172.4275 | -92.65% | 0% | 40 | 0.089697 | Y
Heavy Duty Trucks | Diesel | Articulated 50 - 60 t | Euro V | SCR | VOC |  | 0.06 | 0 | 5 | 80 | 0.026518 | 2.3842 | -40.6727 | 200.7457 | 2.0939 | -33.2199 | 172.4275 | -28.1% | 0% | 80 | 0.037823 | Y
Heavy Duty Trucks | Diesel | Articulated 50 - 60 t | Euro V | SCR | VOC |  | 0.06 | 0.5 | 5 | 40 | 0.026518 | 2.3842 | -40.6727 | 200.7457 | 2.0939 | -33.2199 | 172.4275 | -86.61% | 0% | 40 | 0.086887 | Y
Heavy Duty Trucks | Diesel | Articulated 50 - 60 t | Euro V | SCR | VOC |  | 0.06 | 1 | 5 | 30 | 0.026518 | 2.3842 | -40.6727 | 200.7457 | 2.0939 | -33.2199 | 172.4275 | -160% | 0% | 30 | 0.1506 | Y
Heavy Duty Trucks | Diesel | Articulated 50 - 60 t | Euro V | SCR | PM Exhaust |  | -0.06 | 0 | 5 | 70 | 2.4929e-06 | -0.00054222 | 0.092434 | 1.0158 | 0 | 0 | 1 | 58.33% | 0% | 70 | 0.033839 | Y
Heavy Duty Trucks | Diesel | Articulated 50 - 60 t | Euro V | SCR | PM Exhaust |  | -0.06 | 0.5 | 5 | 80 | 2.4929e-06 | -0.00054222 | 0.092434 | 1.0158 | 0 | 0 | 1 | 56.51% | 0% | 80 | 0.033792 | Y
Heavy Duty Trucks | Diesel | Articulated 50 - 60 t | Euro V | SCR | PM Exhaust |  | -0.06 | 1 | 5 | 80 | 2.4929e-06 | -0.00054222 | 0.092434 | 1.0158 | 0 | 0 | 1 | 54.32% | 0% | 80 | 0.035495 | Y
Heavy Duty Trucks | Diesel | Articulated 50 - 60 t | Euro V | SCR | PM Exhaust |  | -0.04 | 0 | 5 | 80 | 2.4929e-06 | -0.00054222 | 0.092434 | 1.0158 | 0 | 0 | 1 | 50.96% | 0% | 80 | 0.038109 | Y
Heavy Duty Trucks | Diesel | Articulated 50 - 60 t | Euro V | SCR | PM Exhaust |  | -0.04 | 0.5 | 5 | 80 | 2.4929e-06 | -0.00054222 | 0.092434 | 1.0158 | 0 | 0 | 1 | 46.47% | 0% | 80 | 0.041595 | Y
Heavy Duty Trucks | Diesel | Articulated 50 - 60 t | Euro V | SCR | PM Exhaust |  | -0.04 | 1 | 5 | 80 | 2.4929e-06 | -0.00054222 | 0.092434 | 1.0158 | 0 | 0 | 1 | 42.18% | 0% | 80 | 0.044932 | Y
Heavy Duty Trucks | Diesel | Articulated 50 - 60 t | Euro V | SCR | PM Exhaust |  | -0.02 | 0 | 5 | 80 | 2.4929e-06 | -0.00054222 | 0.092434 | 1.0158 | 0 | 0 | 1 | 39.03% | 0% | 80 | 0.047378 | Y
Heavy Duty Trucks | Diesel | Articulated 50 - 60 t | Euro V | SCR | PM Exhaust |  | -0.02 | 0.5 | 5 | 80 | 2.4929e-06 | -0.00054222 | 0.092434 | 1.0158 | 0 | 0 | 1 | 30.75% | 0% | 80 | 0.053816 | Y
Heavy Duty Trucks | Diesel | Articulated 50 - 60 t | Euro V | SCR | PM Exhaust |  | -0.02 | 1 | 5 | 80 | 2.4929e-06 | -0.00054222 | 0.092434 | 1.0158 | 0 | 0 | 1 | 23.23% | 0% | 80 | 0.059656 | Y
Heavy Duty Trucks | Diesel | Articulated 50 - 60 t | Euro V | SCR | PM Exhaust |  | 0 | 0 | 5 | 80 | 2.4929e-06 | -0.00054222 | 0.092434 | 1.0158 | 0 | 0 | 1 | 18.47% | 0% | 80 | 0.063359 | Y
Heavy Duty Trucks | Diesel | Articulated 50 - 60 t | Euro V | SCR | PM Exhaust |  | 0 | 0.5 | 5 | 80 | 2.4929e-06 | -0.00054222 | 0.092434 | 1.0158 | 0 | 0 | 1 | 0% | 0% | 80 | 0.077708 | Y
Heavy Duty Trucks | Diesel | Articulated 50 - 60 t | Euro V | SCR | PM Exhaust |  | 0 | 1 | 5 | 80 | 2.4929e-06 | -0.00054222 | 0.092434 | 1.0158 | 0 | 0 | 1 | -13.57% | 0% | 80 | 0.088253 | Y
Heavy Duty Trucks | Diesel | Articulated 50 - 60 t | Euro V | SCR | PM Exhaust |  | 0.02 | 0 | 5 | 80 | 2.4929e-06 | -0.00054222 | 0.092434 | 1.0158 | 0 | 0 | 1 | -6.789% | 0% | 80 | 0.082983 | Y
Heavy Duty Trucks | Diesel | Articulated 50 - 60 t | Euro V | SCR | PM Exhaust |  | 0.02 | 0.5 | 5 | 80 | 2.4929e-06 | -0.00054222 | 0.092434 | 1.0158 | 0 | 0 | 1 | -31.42% | 0% | 80 | 0.10213 | Y
Heavy Duty Trucks | Diesel | Articulated 50 - 60 t | Euro V | SCR | PM Exhaust |  | 0.02 | 1 | 5 | 70 | 2.4929e-06 | -0.00054222 | 0.092434 | 1.0158 | 0 | 0 | 1 | -46.18% | 0% | 70 | 0.1187 | Y
Heavy Duty Trucks | Diesel | Articulated 50 - 60 t | Euro V | SCR | PM Exhaust |  | 0.04 | 0 | 5 | 80 | 2.4929e-06 | -0.00054222 | 0.092434 | 1.0158 | 0 | 0 | 1 | -27.15% | 0% | 80 | 0.098802 | Y
Heavy Duty Trucks | Diesel | Articulated 50 - 60 t | Euro V | SCR | PM Exhaust |  | 0.04 | 0.5 | 5 | 60 | 2.4929e-06 | -0.00054222 | 0.092434 | 1.0158 | 0 | 0 | 1 | -53.51% | 0% | 60 | 0.13172 | Y
Heavy Duty Trucks | Diesel | Articulated 50 - 60 t | Euro V | SCR | PM Exhaust |  | 0.04 | 1 | 5 | 40 | 2.4929e-06 | -0.00054222 | 0.092434 | 1.0158 | 0 | 0 | 1 | -81.96% | 0% | 40 | 0.18219 | Y
Heavy Duty Trucks | Diesel | Articulated 50 - 60 t | Euro V | SCR | PM Exhaust |  | 0.06 | 0 | 5 | 80 | 2.4929e-06 | -0.00054222 | 0.092434 | 1.0158 | 0 | 0 | 1 | -40.54% | 0% | 80 | 0.10921 | Y
Heavy Duty Trucks | Diesel | Articulated 50 - 60 t | Euro V | SCR | PM Exhaust |  | 0.06 | 0.5 | 5 | 40 | 2.4929e-06 | -0.00054222 | 0.092434 | 1.0158 | 0 | 0 | 1 | -75.47% | 0% | 40 | 0.1757 | Y
Heavy Duty Trucks | Diesel | Articulated 50 - 60 t | Euro V | SCR | PM Exhaust |  | 0.06 | 1 | 5 | 30 | 2.4929e-06 | -0.00054222 | 0.092434 | 1.0158 | 0 | 0 | 1 | -177.2% | 0% | 30 | 0.31115 | Y
Heavy Duty Trucks | Diesel | Articulated 50 - 60 t | Euro V | SCR | EC |  | -0.06 | 0 | 5 | 70 | 0.0069308 | -0.95389 | 45.4134 | 46.5869 | 0 | 0 | 1 | 69.78% | 0% | 70 | 4.0097 | Y
Heavy Duty Trucks | Diesel | Articulated 50 - 60 t | Euro V | SCR | EC |  | -0.06 | 0.5 | 5 | 80 | 0.0069308 | -0.95389 | 45.4134 | 46.5869 | 0 | 0 | 1 | 66.72% | 0% | 80 | 4.6729 | Y
Heavy Duty Trucks | Diesel | Articulated 50 - 60 t | Euro V | SCR | EC |  | -0.06 | 1 | 5 | 80 | 0.0069308 | -0.95389 | 45.4134 | 46.5869 | 0 | 0 | 1 | 62.19% | 0% | 80 | 5.309 | Y
Heavy Duty Trucks | Diesel | Articulated 50 - 60 t | Euro V | SCR | EC |  | -0.04 | 0 | 5 | 80 | 0.0069308 | -0.95389 | 45.4134 | 46.5869 | 0 | 0 | 1 | 61.6% | 0% | 80 | 5.3926 | Y
Heavy Duty Trucks | Diesel | Articulated 50 - 60 t | Euro V | SCR | EC |  | -0.04 | 0.5 | 5 | 80 | 0.0069308 | -0.95389 | 45.4134 | 46.5869 | 0 | 0 | 1 | 53.79% | 0% | 80 | 6.4884 | Y
Heavy Duty Trucks | Diesel | Articulated 50 - 60 t | Euro V | SCR | EC |  | -0.04 | 1 | 5 | 80 | 0.0069308 | -0.95389 | 45.4134 | 46.5869 | 0 | 0 | 1 | 45.92% | 0% | 80 | 7.5937 | Y
Heavy Duty Trucks | Diesel | Articulated 50 - 60 t | Euro V | SCR | EC |  | -0.02 | 0 | 5 | 80 | 0.0069308 | -0.95389 | 45.4134 | 46.5869 | 0 | 0 | 1 | 48.86% | 0% | 80 | 7.1814 | Y
Heavy Duty Trucks | Diesel | Articulated 50 - 60 t | Euro V | SCR | EC |  | -0.02 | 0.5 | 5 | 80 | 0.0069308 | -0.95389 | 45.4134 | 46.5869 | 0 | 0 | 1 | 34.52% | 0% | 80 | 9.1939 | Y
Heavy Duty Trucks | Diesel | Articulated 50 - 60 t | Euro V | SCR | EC |  | -0.02 | 1 | 5 | 80 | 0.0069308 | -0.95389 | 45.4134 | 46.5869 | 0 | 0 | 1 | 19.9% | 0% | 80 | 11.2479 | Y
Heavy Duty Trucks | Diesel | Articulated 50 - 60 t | Euro V | SCR | EC |  | 0 | 0 | 5 | 80 | 0.0069308 | -0.95389 | 45.4134 | 46.5869 | 0 | 0 | 1 | 29.11% | 0% | 80 | 9.9536 | Y
Heavy Duty Trucks | Diesel | Articulated 50 - 60 t | Euro V | SCR | EC |  | 0 | 0.5 | 5 | 80 | 0.0069308 | -0.95389 | 45.4134 | 46.5869 | 0 | 0 | 1 | 0% | 0% | 80 | 14.0417 | Y
Heavy Duty Trucks | Diesel | Articulated 50 - 60 t | Euro V | SCR | EC |  | 0 | 1 | 5 | 80 | 0.0069308 | -0.95389 | 45.4134 | 46.5869 | 0 | 0 | 1 | -27.46% | 0% | 80 | 17.8979 | Y
Heavy Duty Trucks | Diesel | Articulated 50 - 60 t | Euro V | SCR | EC |  | 0.02 | 0 | 5 | 80 | 0.0069308 | -0.95389 | 45.4134 | 46.5869 | 0 | 0 | 1 | 4.893% | 0% | 80 | 13.3546 | Y
Heavy Duty Trucks | Diesel | Articulated 50 - 60 t | Euro V | SCR | EC |  | 0.02 | 0.5 | 5 | 80 | 0.0069308 | -0.95389 | 45.4134 | 46.5869 | 0 | 0 | 1 | -47.22% | 0% | 80 | 20.6726 | Y
Heavy Duty Trucks | Diesel | Articulated 50 - 60 t | Euro V | SCR | EC |  | 0.02 | 1 | 5 | 70 | 0.0069308 | -0.95389 | 45.4134 | 46.5869 | 0 | 0 | 1 | -96.17% | 0% | 70 | 26.0265 | Y
Heavy Duty Trucks | Diesel | Articulated 50 - 60 t | Euro V | SCR | EC |  | 0.04 | 0 | 5 | 80 | 0.0069308 | -0.95389 | 45.4134 | 46.5869 | 0 | 0 | 1 | -22.24% | 0% | 80 | 17.1652 | Y
Heavy Duty Trucks | Diesel | Articulated 50 - 60 t | Euro V | SCR | EC |  | 0.04 | 0.5 | 5 | 60 | 0.0069308 | -0.95389 | 45.4134 | 46.5869 | 0 | 0 | 1 | -100.2% | 0% | 60 | 27.8446 | Y
Heavy Duty Trucks | Diesel | Articulated 50 - 60 t | Euro V | SCR | EC |  | 0.04 | 1 | 5 | 40 | 0.0069308 | -0.95389 | 45.4134 | 46.5869 | 0 | 0 | 1 | -173.8% | 0% | 40 | 53.4234 | Y
Heavy Duty Trucks | Diesel | Articulated 50 - 60 t | Euro V | SCR | EC |  | 0.06 | 0 | 5 | 80 | 0.0069308 | -0.95389 | 45.4134 | 46.5869 | 0 | 0 | 1 | -51.19% | 0% | 80 | 21.2303 | Y
Heavy Duty Trucks | Diesel | Articulated 50 - 60 t | Euro V | SCR | EC |  | 0.06 | 0.5 | 5 | 40 | 0.0069308 | -0.95389 | 45.4134 | 46.5869 | 0 | 0 | 1 | -156.8% | 0% | 40 | 50.1154 | Y
Heavy Duty Trucks | Diesel | Articulated 50 - 60 t | Euro V | SCR | EC |  | 0.06 | 1 | 5 | 30 | 0.0069308 | -0.95389 | 45.4134 | 46.5869 | 0 | 0 | 1 | -261.3% | 0% | 30 | 88.8347 | Y
Heavy Duty Trucks | Diesel | Articulated 50 - 60 t | Euro V | SCR | CH4 |  |  |  | 10 | 80 | -0.054326 | -20.3779 | 2510.4845 | -12392.0199 | -524.0392 | 54115.6298 | -266536.6815 | 0 | 0% | 80 | 0.00053278 | Y
Heavy Duty Trucks | Diesel | Articulated 50 - 60 t | Euro V | SCR | NH3 | Urban Peak |  |  | 10 | 130 | 0 | 0 | 0.011 | 0 | 0 | 0 | 1 | 0% | 0% | 80 | 0.011
Heavy Duty Trucks | Diesel | Articulated 50 - 60 t | Euro V | SCR | NH3 | Urban Off Peak |  |  | 10 | 130 | 0 | 0 | 0.011 | 0 | 0 | 0 | 1 | 0% | 0% | 80 | 0.011
Heavy Duty Trucks | Diesel | Articulated 50 - 60 t | Euro V | SCR | NH3 | Rural |  |  | 10 | 130 | 0 | 0 | 0.011 | 0 | 0 | 0 | 1 | 0% | 0% | 80 | 0.011
Heavy Duty Trucks | Diesel | Articulated 50 - 60 t | Euro V | SCR | NH3 | Highway |  |  | 10 | 130 | 0 | 0 | 0.011 | 0 | 0 | 0 | 1 | 0% | 0% | 80 | 0.011
Heavy Duty Trucks | Diesel | Articulated 50 - 60 t | Euro V | SCR | N2O | Urban Peak |  |  | 10 | 130 | 0 | 0 | 0.049 | 0 | 0 | 0 | 1 | 0% | 0% | 80 | 0.049
Heavy Duty Trucks | Diesel | Articulated 50 - 60 t | Euro V | SCR | N2O | Urban Off Peak |  |  | 10 | 130 | 0 | 0 | 0.049 | 0 | 0 | 0 | 1 | 0% | 0% | 80 | 0.049
Heavy Duty Trucks | Diesel | Articulated 50 - 60 t | Euro V | SCR | N2O | Rural |  |  | 10 | 130 | 0 | 0 | 0.0666 | 0 | 0 | 0 | 1 | 0% | 0% | 80 | 0.0666
Heavy Duty Trucks | Diesel | Articulated 50 - 60 t | Euro V | SCR | N2O | Highway |  |  | 10 | 130 | 0 | 0 | 0.0558 | 0 | 0 | 0 | 1 | 0% | 0% | 80 | 0.0558
Heavy Duty Trucks | Diesel | Articulated 50 - 60 t | Euro V | SCR | SPN23 |  | -0.06 | 0 | 5 | 70 | 1.1657e+13 | 3.2279e+14 | -6488423901910184 | 26452537576908272 | 0.33779 | -4.9362 | 18.6746 | 43.55% | 0% | 70 | 3.1278e+13 | Y
Heavy Duty Trucks | Diesel | Articulated 50 - 60 t | Euro V | SCR | SPN23 |  | -0.06 | 0.5 | 5 | 80 | 1.1657e+13 | 3.2279e+14 | -6488423901910184 | 26452537576908272 | 0.33779 | -4.9362 | 18.6746 | 43.97% | 0% | 80 | 2.9578e+13 | Y
Heavy Duty Trucks | Diesel | Articulated 50 - 60 t | Euro V | SCR | SPN23 |  | -0.06 | 1 | 5 | 80 | 1.1657e+13 | 3.2279e+14 | -6488423901910184 | 26452537576908272 | 0.33779 | -4.9362 | 18.6746 | 43.07% | 0% | 80 | 3.0053e+13 | Y
Heavy Duty Trucks | Diesel | Articulated 50 - 60 t | Euro V | SCR | SPN23 |  | -0.04 | 0 | 5 | 80 | 1.1657e+13 | 3.2279e+14 | -6488423901910184 | 26452537576908272 | 0.33779 | -4.9362 | 18.6746 | 36.84% | 0% | 80 | 3.3345e+13 | Y
Heavy Duty Trucks | Diesel | Articulated 50 - 60 t | Euro V | SCR | SPN23 |  | -0.04 | 0.5 | 5 | 80 | 1.1657e+13 | 3.2279e+14 | -6488423901910184 | 26452537576908272 | 0.33779 | -4.9362 | 18.6746 | 35.62% | 0% | 80 | 3.3989e+13 | Y
Heavy Duty Trucks | Diesel | Articulated 50 - 60 t | Euro V | SCR | SPN23 |  | -0.04 | 1 | 5 | 80 | 1.1657e+13 | 3.2279e+14 | -6488423901910184 | 26452537576908272 | 0.33779 | -4.9362 | 18.6746 | 32.83% | 0% | 80 | 3.5461e+13 | Y
Heavy Duty Trucks | Diesel | Articulated 50 - 60 t | Euro V | SCR | SPN23 |  | -0.02 | 0 | 5 | 80 | 1.1657e+13 | 3.2279e+14 | -6488423901910184 | 26452537576908272 | 0.33779 | -4.9362 | 18.6746 | 26.16% | 0% | 80 | 3.8981e+13 | Y
Heavy Duty Trucks | Diesel | Articulated 50 - 60 t | Euro V | SCR | SPN23 |  | -0.02 | 0.5 | 5 | 80 | 1.1657e+13 | 3.2279e+14 | -6488423901910184 | 26452537576908272 | 0.33779 | -4.9362 | 18.6746 | 22.52% | 0% | 80 | 4.0904e+13 | Y
Heavy Duty Trucks | Diesel | Articulated 50 - 60 t | Euro V | SCR | SPN23 |  | -0.02 | 1 | 5 | 80 | 1.1657e+13 | 3.2279e+14 | -6488423901910184 | 26452537576908272 | 0.33779 | -4.9362 | 18.6746 | 17.3% | 0% | 80 | 4.3662e+13 | Y
Heavy Duty Trucks | Diesel | Articulated 50 - 60 t | Euro V | SCR | SPN23 |  | 0 | 0 | 5 | 80 | 1.1657e+13 | 3.2279e+14 | -6488423901910184 | 26452537576908272 | 0.33779 | -4.9362 | 18.6746 | 11.45% | 0% | 80 | 4.675e+13 | Y
Heavy Duty Trucks | Diesel | Articulated 50 - 60 t | Euro V | SCR | SPN23 |  | 0 | 0.5 | 5 | 80 | 1.1657e+13 | 3.2279e+14 | -6488423901910184 | 26452537576908272 | 0.33779 | -4.9362 | 18.6746 | 0% | 0% | 80 | 5.2793e+13 | Y
Heavy Duty Trucks | Diesel | Articulated 50 - 60 t | Euro V | SCR | SPN23 |  | 0 | 1 | 5 | 80 | 1.1657e+13 | 3.2279e+14 | -6488423901910184 | 26452537576908272 | 0.33779 | -4.9362 | 18.6746 | -9.831% | 0% | 80 | 5.7983e+13 | Y
Heavy Duty Trucks | Diesel | Articulated 50 - 60 t | Euro V | SCR | SPN23 |  | 0.02 | 0 | 5 | 80 | 1.1657e+13 | 3.2279e+14 | -6488423901910184 | 26452537576908272 | 0.33779 | -4.9362 | 18.6746 | -4.951% | 0% | 80 | 55406644000916 | Y
Heavy Duty Trucks | Diesel | Articulated 50 - 60 t | Euro V | SCR | SPN23 |  | 0.02 | 0.5 | 5 | 80 | 1.1657e+13 | 3.2279e+14 | -6488423901910184 | 26452537576908272 | 0.33779 | -4.9362 | 18.6746 | -23.35% | 0% | 80 | 6.5122e+13 | Y
Heavy Duty Trucks | Diesel | Articulated 50 - 60 t | Euro V | SCR | SPN23 |  | 0.02 | 1 | 5 | 70 | 1.1657e+13 | 3.2279e+14 | -6488423901910184 | 26452537576908272 | 0.33779 | -4.9362 | 18.6746 | -35.57% | 0% | 70 | 7.5118e+13 | Y
Heavy Duty Trucks | Diesel | Articulated 50 - 60 t | Euro V | SCR | SPN23 |  | 0.04 | 0 | 5 | 80 | 1.1657e+13 | 3.2279e+14 | -6488423901910184 | 26452537576908272 | 0.33779 | -4.9362 | 18.6746 | -19.5% | 0% | 80 | 6.3086e+13 | Y
Heavy Duty Trucks | Diesel | Articulated 50 - 60 t | Euro V | SCR | SPN23 |  | 0.04 | 0.5 | 5 | 60 | 1.1657e+13 | 3.2279e+14 | -6488423901910184 | 26452537576908272 | 0.33779 | -4.9362 | 18.6746 | -39.47% | 0% | 60 | 8.2153e+13 | Y
Heavy Duty Trucks | Diesel | Articulated 50 - 60 t | Euro V | SCR | SPN23 |  | 0.04 | 1 | 5 | 40 | 1.1657e+13 | 3.2279e+14 | -6488423901910184 | 26452537576908272 | 0.33779 | -4.9362 | 18.6746 | -66.27% | 0% | 40 | 1.183e+14 | Y
Heavy Duty Trucks | Diesel | Articulated 50 - 60 t | Euro V | SCR | SPN23 |  | 0.06 | 0 | 5 | 80 | 1.1657e+13 | 3.2279e+14 | -6488423901910184 | 26452537576908272 | 0.33779 | -4.9362 | 18.6746 | -29.29% | 0% | 80 | 6.8257e+13 | Y
Heavy Duty Trucks | Diesel | Articulated 50 - 60 t | Euro V | SCR | SPN23 |  | 0.06 | 0.5 | 5 | 40 | 1.1657e+13 | 3.2279e+14 | -6488423901910184 | 26452537576908272 | 0.33779 | -4.9362 | 18.6746 | -53.67% | 0% | 40 | 1.0934e+14 | Y
Heavy Duty Trucks | Diesel | Articulated 50 - 60 t | Euro V | SCR | SPN23 |  | 0.06 | 1 | 5 | 30 | 1.1657e+13 | 3.2279e+14 | -6488423901910184 | 26452537576908272 | 0.33779 | -4.9362 | 18.6746 | -127.2% | 0% | 30 | 1.8956e+14 | Y
Heavy Duty Trucks | Diesel | Articulated 50 - 60 t | Euro V | EGR | CO |  | -0.06 | 0 | 5 | 80 | -0.0029977 | 0.26672 | -1.2752 | 2.0121 | 0.016529 | -0.092489 | 0.18482 | 0% | 0% | 80 | 0.0091558
Heavy Duty Trucks | Diesel | Articulated 50 - 60 t | Euro V | EGR | CO |  | -0.06 | 0.5 | 5 | 75 | -0.0045976 | 0.37246 | -1.7305 | 1.4404 | 0.021532 | -0.081439 | -0.015817 | 0% | 0% | 75 | 0.0031499
Heavy Duty Trucks | Diesel | Articulated 50 - 60 t | Euro V | EGR | CO |  | -0.06 | 1 | 5 | 70 | -0.0050179 | 0.39633 | -1.8848 | 1.5012 | 0.022694 | -0.081175 | -0.054236 | 0% | 0% | 70 | 0.012254
Heavy Duty Trucks | Diesel | Articulated 50 - 60 t | Euro V | EGR | CO |  | -0.04 | 0 | 5 | 85 | -0.005348 | 0.52189 | -2.15 | 3.0431 | 0.024799 | -0.10474 | 0.199 | 0% | 0% | 80 | 0.035954
Heavy Duty Trucks | Diesel | Articulated 50 - 60 t | Euro V | EGR | CO |  | -0.04 | 0.5 | 5 | 85 | -0.0041802 | 0.41388 | -1.8355 | 2.5957 | 0.021105 | -0.10215 | 0.18909 | 0% | 0% | 80 | 0.035837
Heavy Duty Trucks | Diesel | Articulated 50 - 60 t | Euro V | EGR | CO |  | -0.04 | 1 | 5 | 85 | -0.0028576 | 0.29812 | -1.4187 | 2.0645 | 0.016156 | -0.087069 | 0.16046 | 0% | 0% | 80 | 0.043154
Heavy Duty Trucks | Diesel | Articulated 50 - 60 t | Euro V | EGR | CO |  | -0.02 | 0 | 5 | 85 | -0.0041295 | 0.73052 | -2.6966 | 2.8777 | 0.02904 | -0.085216 | 0.083261 | 0% | 0% | 80 | 0.16387
Heavy Duty Trucks | Diesel | Articulated 50 - 60 t | Euro V | EGR | CO |  | -0.02 | 0.5 | 5 | 85 | -0.0039236 | 0.4319 | -2.0029 | 0.85993 | 0.012842 | -0.016054 | -0.17506 | 0% | 0% | 80 | 0.092261
Heavy Duty Trucks | Diesel | Articulated 50 - 60 t | Euro V | EGR | CO |  | -0.02 | 1 | 5 | 85 | -0.0038963 | 0.40596 | -1.8966 | 0.99613 | 0.011739 | -0.01575 | -0.15031 | 0% | 0% | 80 | 0.076727
Heavy Duty Trucks | Diesel | Articulated 50 - 60 t | Euro V | EGR | CO |  | 0 | 0 | 5 | 85 | 0.0043486 | 0.56813 | -2.1311 | 1.9324 | 0.022717 | -0.066998 | 0.040539 | 0% | 0% | 80 | 0.50815
Heavy Duty Trucks | Diesel | Articulated 50 - 60 t | Euro V | EGR | CO |  | 0 | 0.5 | 5 | 85 | 0.0021517 | 0.30145 | -1.6767 | 1.378 | 0.011258 | -0.049388 | -7.5583e-15 | 0% | 0% | 80 | 0.53198
Heavy Duty Trucks | Diesel | Articulated 50 - 60 t | Euro V | EGR | CO |  | 0 | 1 | 5 | 85 | 0.0040743 | 0.56797 | -2.4197 | 2.8196 | 0.021267 | -0.083539 | 0.098576 | 0% | 0% | 80 | 0.5337
Heavy Duty Trucks | Diesel | Articulated 50 - 60 t | Euro V | EGR | CO |  | 0.02 | 0 | 5 | 85 | 0.008417 | 0.65051 | -2.436 | 2.0755 | 0.024042 | -0.069093 | 0.033181 | 0% | 0% | 80 | 0.69757
Heavy Duty Trucks | Diesel | Articulated 50 - 60 t | Euro V | EGR | CO |  | 0.02 | 0.5 | 5 | 80 | 0.010212 | 1.0881 | -2.3136 | 1.2151 | 0.033624 | -0.038165 | 0.002162 | 0% | 0% | 80 | 0.70759
Heavy Duty Trucks | Diesel | Articulated 50 - 60 t | Euro V | EGR | CO |  | 0.02 | 1 | 5 | 70 | 0.0045576 | 0.94702 | -3.4549 | 2.3652 | 0.025832 | -0.069392 | -1.0105e-13 | 0% | 0% | 70 | 0.69998
Heavy Duty Trucks | Diesel | Articulated 50 - 60 t | Euro V | EGR | CO |  | 0.04 | 0 | 5 | 85 | -0.00043825 | 0.014235 | 2.4828 | -2.2894 | -0.00080542 | 0.078593 | 0.012432 | 0% | 0% | 80 | 0.68827
Heavy Duty Trucks | Diesel | Articulated 50 - 60 t | Euro V | EGR | CO |  | 0.04 | 0.5 | 5 | 60 | -0.00089693 | 0.11615 | 3.5902 | -2.8764 | 0.001008 | 0.10727 | 0.0063301 | 0% | 0% | 60 | 0.7231
Heavy Duty Trucks | Diesel | Articulated 50 - 60 t | Euro V | EGR | CO |  | 0.04 | 1 | 5 | 40 | 0.008961 | 1.1576 | -3.8437 | 1.6686 | 0.030243 | -0.083267 | -1.2859e-11 | 0% | 0% | 40 | 1.2615
Heavy Duty Trucks | Diesel | Articulated 50 - 60 t | Euro V | EGR | CO |  | 0.06 | 0 | 5 | 80 | -0.00095295 | 0.07125 | 3.5182 | -3.3915 | -0.00045909 | 0.11052 | 0.002801 | 0% | 0% | 80 | 0.52097
Heavy Duty Trucks | Diesel | Articulated 50 - 60 t | Euro V | EGR | CO |  | 0.06 | 0.5 | 5 | 45 | 0.011119 | 2.3113 | -0.62628 | -0.72107 | 0.055662 | 0.024468 | -2.3457e-06 | 0% | 0% | 45 | 1.106
Heavy Duty Trucks | Diesel | Articulated 50 - 60 t | Euro V | EGR | CO |  | 0.06 | 1 | 5 | 30 | 0.0059256 | 1.4496 | -4.3495 | 1.183 | 0.032825 | -0.087822 | 5.531e-13 | 0% | 0% | 30 | 1.6542
Heavy Duty Trucks | Diesel | Articulated 50 - 60 t | Euro V | EGR | NOx |  | -0.06 | 0 | 5 | 85 | -0.00083314 | 0.079525 | -0.29405 | 3.2389 | 0.0011686 | -0.0096233 | 0.060122 | 0% | 0% | 80 | 0.11467
Heavy Duty Trucks | Diesel | Articulated 50 - 60 t | Euro V | EGR | NOx |  | -0.06 | 0.5 | 5 | 85 | -0.00087745 | 0.088449 | -0.44101 | 3.6001 | 0.0013805 | -0.012936 | 0.070524 | 0% | 0% | 80 | 0.13521
Heavy Duty Trucks | Diesel | Articulated 50 - 60 t | Euro V | EGR | NOx |  | -0.06 | 1 | 5 | 65 | -0.0073702 | 0.54156 | -2.1994 | 1.4333 | 0.0046971 | -0.016591 | -9.8781e-14 | 0% | 0% | 65 | 0.10042
Heavy Duty Trucks | Diesel | Articulated 50 - 60 t | Euro V | EGR | NOx |  | -0.04 | 0 | 5 | 85 | -0.0046152 | 0.45034 | -2.5098 | 5.0076 | 0.0039603 | -0.024904 | 0.057781 | 0% | 0% | 80 | 0.17268
Heavy Duty Trucks | Diesel | Articulated 50 - 60 t | Euro V | EGR | NOx |  | -0.04 | 0.5 | 5 | 85 | -0.0046231 | 0.45809 | -2.4833 | 5.0158 | 0.003922 | -0.024515 | 0.060014 | 0% | 0% | 80 | 0.19995
Heavy Duty Trucks | Diesel | Articulated 50 - 60 t | Euro V | EGR | NOx |  | -0.04 | 1 | 5 | 85 | -0.0049039 | 0.50365 | -2.7049 | 5.1793 | 0.0041442 | -0.025591 | 0.060217 | 0% | 0% | 80 | 0.25541
Heavy Duty Trucks | Diesel | Articulated 50 - 60 t | Euro V | EGR | NOx |  | -0.02 | 0 | 5 | 85 | -0.0033745 | 0.66184 | -3.0466 | 5.3117 | 0.0051219 | -0.023906 | 0.048729 | 0% | 0% | 80 | 0.91764
Heavy Duty Trucks | Diesel | Articulated 50 - 60 t | Euro V | EGR | NOx |  | -0.02 | 0.5 | 5 | 85 | -0.0058698 | 0.99075 | -3.7843 | 6.2661 | 0.0063345 | -0.021214 | 0.05044 | 0% | 0% | 80 | 0.97668
Heavy Duty Trucks | Diesel | Articulated 50 - 60 t | Euro V | EGR | NOx |  | -0.02 | 1 | 5 | 85 | -0.0078866 | 1.1615 | -3.6023 | 4.8172 | 0.0060258 | -0.0085757 | 0.021734 | 0% | 0% | 80 | 1.0264
Heavy Duty Trucks | Diesel | Articulated 50 - 60 t | Euro V | EGR | NOx |  | 0 | 0 | 5 | 85 | 0.0081065 | 0.30925 | 1.2728 | 12.2916 | 0.0036592 | -0.0097381 | 0.1842 | 0% | 0% | 80 | 3.4196
Heavy Duty Trucks | Diesel | Articulated 50 - 60 t | Euro V | EGR | NOx |  | 0 | 0.5 | 5 | 85 | 0.028924 | 2.4569 | -6.4142 | -13.8648 | 0.013396 | 0.012656 | -0.25514 | 0% | 0% | 80 | 4.3367
Heavy Duty Trucks | Diesel | Articulated 50 - 60 t | Euro V | EGR | NOx |  | 0 | 1 | 5 | 85 | 0.014965 | 1.1036 | -2.1916 | 2.4466 | 0.0054278 | 0.0021095 | 2.4624e-14 | 0% | 0% | 80 | 5.2111
Heavy Duty Trucks | Diesel | Articulated 50 - 60 t | Euro V | EGR | NOx |  | 0.02 | 0 | 5 | 85 | 0.0032341 | 0.051688 | 1.7904 | 2.6413 | 0.00059258 | 0.0066813 | 0.051031 | 0% | 0% | 80 | 6.0886
Heavy Duty Trucks | Diesel | Articulated 50 - 60 t | Euro V | EGR | NOx |  | 0.02 | 0.5 | 5 | 80 | -0.0020857 | 0.1765 | 4.1744 | -1.4522 | -0.0002614 | 0.028397 | 0.016154 | 0% | 0% | 80 | 8.0134
Heavy Duty Trucks | Diesel | Articulated 50 - 60 t | Euro V | EGR | NOx |  | 0.02 | 1 | 5 | 70 | -0.0023756 | 0.25333 | 4.9438 | 1.361 | -0.00017655 | 0.027573 | 0.049678 | 0% | 0% | 70 | 9.9184
Heavy Duty Trucks | Diesel | Articulated 50 - 60 t | Euro V | EGR | NOx |  | 0.04 | 0 | 5 | 85 | 0.020332 | 0.20552 | 1.5339 | 5.63 | 0.0026865 | -0.0022115 | 0.087352 | 0% | 0% | 80 | 8.663
Heavy Duty Trucks | Diesel | Articulated 50 - 60 t | Euro V | EGR | NOx |  | 0.04 | 0.5 | 5 | 60 | 0.0068441 | 0.6137 | 4.8479 | 0.10194 | 0.00089988 | 0.035932 | 0.02355 | 0% | 0% | 60 | 12.2365
Heavy Duty Trucks | Diesel | Articulated 50 - 60 t | Euro V | EGR | NOx |  | 0.04 | 1 | 5 | 40 | -1.4513e-06 | -0.011404 | 0.68054 | 3.1152 | -1.1567e-05 | 0.00011484 | 0.029431 | 0% | 0% | 40 | 19.33
Heavy Duty Trucks | Diesel | Articulated 50 - 60 t | Euro V | EGR | NOx |  | 0.06 | 0 | 5 | 80 | -0.0050902 | 0.47068 | 6.7315 | -3.5107 | -0.00047356 | 0.054636 | -1.6317e-14 | 0% | 0% | 80 | 8.7789
Heavy Duty Trucks | Diesel | Articulated 50 - 60 t | Euro V | EGR | NOx |  | 0.06 | 0.5 | 5 | 45 | 0.00070843 | 0.36081 | 3.6876 | 5.1335 | 0.00015113 | 0.02056 | 0.053786 | 0% | 0% | 45 | 16.7096
Heavy Duty Trucks | Diesel | Articulated 50 - 60 t | Euro V | EGR | NOx |  | 0.06 | 1 | 5 | 30 | 0.096923 | 0.17483 | -2.6763 | 1.0548 | 0.0044165 | -0.020295 | 0.0077368 | 0% | 0% | 30 | 26.6279
Heavy Duty Trucks | Diesel | Articulated 50 - 60 t | Euro V | EGR | VOC |  | -0.06 | 0 | 5 | 80 | -0.0010015 | 0.073747 | 0.70707 | 5.0879 | 0.039886 | -0.11958 | 3.0473 | 0% | 0% | 80 | 0.0010491
Heavy Duty Trucks | Diesel | Articulated 50 - 60 t | Euro V | EGR | VOC |  | -0.06 | 0.5 | 5 | 65 | -0.0061419 | 0.44424 | -1.736 | 0.89505 | 0.12908 | -0.45992 | -5.579e-12 | 0% | 0% | 65 | 0.0023364
Heavy Duty Trucks | Diesel | Articulated 50 - 60 t | Euro V | EGR | VOC |  | -0.06 | 1 | 5 | 65 | -0.0057465 | 0.40572 | -1.5509 | 0.84543 | 0.12137 | -0.41229 | 1.6126e-10 | 0% | 0% | 65 | 0.0011425
Heavy Duty Trucks | Diesel | Articulated 50 - 60 t | Euro V | EGR | VOC |  | -0.04 | 0 | 5 | 85 | -0.004702 | 0.42631 | -1.6727 | 0.93121 | 0.10048 | -0.34653 | 2.7122e-12 | 0% | 0% | 80 | 0.0038208
Heavy Duty Trucks | Diesel | Articulated 50 - 60 t | Euro V | EGR | VOC |  | -0.04 | 0.5 | 5 | 80 | -0.0051492 | 0.44307 | -1.7496 | 1.0806 | 0.10937 | -0.37022 | -1.9671e-10 | 0% | 0% | 80 | 0.0011263
Heavy Duty Trucks | Diesel | Articulated 50 - 60 t | Euro V | EGR | VOC |  | -0.04 | 1 | 5 | 80 | -0.0029155 | 0.25838 | -1.201 | 2.3993 | 0.069075 | -0.34806 | 0.86391 | 0% | 0% | 80 | 0.0020235
Heavy Duty Trucks | Diesel | Articulated 50 - 60 t | Euro V | EGR | VOC |  | -0.02 | 0 | 5 | 85 | -0.0016321 | 0.37483 | -1.7949 | 0.78409 | 0.084915 | -0.37346 | 2.3362e-13 | 0% | 0% | 80 | 0.034573
Heavy Duty Trucks | Diesel | Articulated 50 - 60 t | Euro V | EGR | VOC |  | -0.02 | 0.5 | 5 | 85 | -0.0035883 | 0.47508 | -1.3181 | 1.9322 | 0.09748 | -0.18411 | 0.3889 | 0% | 0% | 80 | 0.022553
Heavy Duty Trucks | Diesel | Articulated 50 - 60 t | Euro V | EGR | VOC |  | -0.02 | 1 | 5 | 85 | -0.0021893 | 0.23103 | -0.088325 | -3.3395 | 0.036717 | 0.23988 | -1.6181 | 0% | 0% | 80 | 0.017186
Heavy Duty Trucks | Diesel | Articulated 50 - 60 t | Euro V | EGR | VOC |  | 0 | 0 | 5 | 85 | -0.00011412 | -0.0081142 | 1.7364 | 0.61651 | -0.0038026 | 0.34676 | 0.39945 | 0% | 0% | 80 | 0.095846
Heavy Duty Trucks | Diesel | Articulated 50 - 60 t | Euro V | EGR | VOC |  | 0 | 0.5 | 5 | 85 | 0.0011026 | 0.19163 | 1.952 | -0.56175 | 0.032097 | 0.47486 | 2.4736e-09 | 0% | 0% | 80 | 0.099963
Heavy Duty Trucks | Diesel | Articulated 50 - 60 t | Euro V | EGR | VOC |  | 0 | 1 | 5 | 85 | 0.0022091 | 0.34704 | 1.9796 | -0.27692 | 0.056945 | 0.54368 | 1.6874e-08 | 0% | 0% | 80 | 0.10756
Heavy Duty Trucks | Diesel | Articulated 50 - 60 t | Euro V | EGR | VOC |  | 0.02 | 0 | 5 | 85 | 0.00083401 | 0.062559 | -0.67005 | 1.6832 | 0.014164 | -0.13699 | 0.33108 | 0% | 0% | 80 | 0.12114
Heavy Duty Trucks | Diesel | Articulated 50 - 60 t | Euro V | EGR | VOC |  | 0.02 | 0.5 | 5 | 80 | 0.015084 | 0.71118 | -2.9226 | 1.1206 | 0.15351 | -0.52111 | 2.3581e-10 | 0% | 0% | 80 | 0.15999
Heavy Duty Trucks | Diesel | Articulated 50 - 60 t | Euro V | EGR | VOC |  | 0.02 | 1 | 5 | 70 | -0.00016427 | 0.083646 | 2.4279 | -0.87238 | 0.0010858 | 0.51174 | 2.5325e-11 | 0% | 0% | 70 | 0.18146
Heavy Duty Trucks | Diesel | Articulated 50 - 60 t | Euro V | EGR | VOC |  | 0.04 | 0 | 5 | 85 | -2.1729e-05 | 0.024511 | 2.3352 | -1.1412 | -0.0015431 | 0.43874 | -3.6654e-13 | 0% | 0% | 80 | 0.16424
Heavy Duty Trucks | Diesel | Articulated 50 - 60 t | Euro V | EGR | VOC |  | 0.04 | 0.5 | 5 | 60 | -0.00037534 | 0.052957 | 1.9473 | -0.7739 | -0.0016344 | 0.38811 | 1.5128e-12 | 0% | 0% | 60 | 0.21609
Heavy Duty Trucks | Diesel | Articulated 50 - 60 t | Euro V | EGR | VOC |  | 0.04 | 1 | 5 | 40 | -0.00015239 | -0.0017898 | 0.45717 | 1.9792 | -0.0011373 | 0.047305 | 0.53487 | 0% | 0% | 40 | 0.3148
Heavy Duty Trucks | Diesel | Articulated 50 - 60 t | Euro V | EGR | VOC |  | 0.06 | 0 | 5 | 80 | 0.013345 | 0.61014 | -3.4826 | 0.96536 | 0.12181 | -0.55076 | -0.20312 | 0% | 0% | 80 | 0.17781
Heavy Duty Trucks | Diesel | Articulated 50 - 60 t | Euro V | EGR | VOC |  | 0.06 | 0.5 | 5 | 45 | -0.00057548 | 0.042997 | 1.641 | 2.0641 | -0.0018667 | 0.27229 | 0.66108 | 0% | 0% | 45 | 0.26892
Heavy Duty Trucks | Diesel | Articulated 50 - 60 t | Euro V | EGR | VOC |  | 0.06 | 1 | 5 | 30 | 0.0032422 | 0.23613 | 0.77593 | -3.6814 | 0.019635 | 0.29563 | -0.90294 | 0% | 0% | 30 | 0.4156
Heavy Duty Trucks | Diesel | Articulated 50 - 60 t | Euro V | EGR | PM Exhaust | Urban Peak | -0.06 | 0 | 5 | 75 | -0.003883 | 0.31061 | -1.4492 | 4.1281 | 0.0024165 | -0.018203 | 0.063813 | 99.45% | 0% | 75 | 2.6582e-05
Heavy Duty Trucks | Diesel | Articulated 50 - 60 t | Euro V | EGR | PM Exhaust | Urban Peak | -0.06 | 0.5 | 5 | 80 | -0.0021006 | 0.17885 | -0.80923 | 2.7818 | 0.001597 | -0.014075 | 0.053469 | 99.45% | 0% | 80 | 5.3933e-05
Heavy Duty Trucks | Diesel | Articulated 50 - 60 t | Euro V | EGR | PM Exhaust | Urban Peak | -0.06 | 1 | 5 | 80 | -0.003036 | 0.26175 | -1.2528 | 3.5365 | 0.0021558 | -0.018833 | 0.065442 | 99.45% | 0% | 80 | 0.00013382
Heavy Duty Trucks | Diesel | Articulated 50 - 60 t | Euro V | EGR | PM Exhaust | Urban Peak | -0.04 | 0 | 5 | 85 | -0.0076847 | 0.73988 | -3.4314 | 6.3606 | 0.003787 | -0.021143 | 0.057744 | 99.45% | 0% | 80 | 0.0016194
Heavy Duty Trucks | Diesel | Articulated 50 - 60 t | Euro V | EGR | PM Exhaust | Urban Peak | -0.04 | 0.5 | 5 | 85 | -0.0046914 | 0.47174 | -2.2275 | 3.8543 | 0.0021409 | -0.012422 | 0.033819 | 99.45% | 0% | 80 | 0.0023884
Heavy Duty Trucks | Diesel | Articulated 50 - 60 t | Euro V | EGR | PM Exhaust | Urban Peak | -0.04 | 1 | 5 | 85 | -0.0057101 | 0.6007 | -2.8461 | 4.6165 | 0.0023853 | -0.013621 | 0.035991 | 99.45% | 0% | 80 | 0.003375
Heavy Duty Trucks | Diesel | Articulated 50 - 60 t | Euro V | EGR | PM Exhaust | Urban Peak | -0.02 | 0 | 5 | 85 | -0.004715 | 1.1208 | -4.5299 | 6.756 | 0.0042421 | -0.014138 | 0.031561 | 99.45% | 0% | 80 | 0.01162
Heavy Duty Trucks | Diesel | Articulated 50 - 60 t | Euro V | EGR | PM Exhaust | Urban Peak | -0.02 | 0.5 | 5 | 85 | -0.0053576 | 0.98338 | -3.6693 | 4.783 | 0.0025372 | -0.0046842 | 0.014257 | 99.45% | 0% | 80 | 0.014121
Heavy Duty Trucks | Diesel | Articulated 50 - 60 t | Euro V | EGR | PM Exhaust | Urban Peak | -0.02 | 1 | 5 | 85 | -0.0054333 | 0.64838 | 6.0892 | -8.3372 | 0.0010958 | 0.018001 | 0.063244 | 99.45% | 0% | 80 | 0.014904
Heavy Duty Trucks | Diesel | Articulated 50 - 60 t | Euro V | EGR | PM Exhaust | Urban Peak | 0 | 0 | 5 | 85 | 0.028524 | 0.78785 | -1.8989 | 10.5581 | 0.0045721 | -0.022139 | 0.1145 | 99.45% | 0% | 80 | 0.048569
Heavy Duty Trucks | Diesel | Articulated 50 - 60 t | Euro V | EGR | PM Exhaust | Urban Peak | 0 | 0.5 | 5 | 85 | 0.044085 | 1.9995 | -6.8004 | 9.3647 | 0.0052505 | -0.0066526 | 0.024915 | 99.45% | 0% | 80 | 0.072346
Heavy Duty Trucks | Diesel | Articulated 50 - 60 t | Euro V | EGR | PM Exhaust | Urban Peak | 0 | 1 | 5 | 85 | 0.045603 | 3.0815 | -9.0493 | 10.1702 | 0.0047852 | 0.0085846 | 1.0439e-12 | 99.45% | 0% | 80 | 0.092983
Heavy Duty Trucks | Diesel | Articulated 50 - 60 t | Euro V | EGR | PM Exhaust | Urban Peak | 0.02 | 0 | 5 | 85 | 0.071979 | -0.10699 | 11.3472 | 17.116 | 0.0043672 | -0.023755 | 0.34187 | 99.45% | 0% | 80 | 0.09661
Heavy Duty Trucks | Diesel | Articulated 50 - 60 t | Euro V | EGR | PM Exhaust | Urban Peak | 0.02 | 0.5 | 5 | 80 | 0.051267 | 0.11445 | 0.43727 | 4.1866 | 0.0018138 | -0.0094473 | 0.050887 | 99.45% | 0% | 80 | 0.17034
Heavy Duty Trucks | Diesel | Articulated 50 - 60 t | Euro V | EGR | PM Exhaust | Urban Peak | 0.02 | 1 | 5 | 70 | -0.0021388 | 0.17488 | 3.5117 | -1.8628 | -5.5138e-05 | 0.0052827 | 0.025301 | 99.45% | 0% | 70 | 0.23098
Heavy Duty Trucks | Diesel | Articulated 50 - 60 t | Euro V | EGR | PM Exhaust | Urban Peak | 0.04 | 0 | 5 | 85 | 0.036384 | 0.010925 | 15.8143 | 4.3239 | 0.0012388 | 0.011606 | 0.22807 | 99.45% | 0% | 80 | 0.15108
Heavy Duty Trucks | Diesel | Articulated 50 - 60 t | Euro V | EGR | PM Exhaust | Urban Peak | 0.04 | 0.5 | 5 | 60 | 0.31099 | 1.5471 | -1.5034 | 0.49255 | 0.0067695 | 0.0007002 | 0.0041494 | 99.45% | 0% | 60 | 0.27271
Heavy Duty Trucks | Diesel | Articulated 50 - 60 t | Euro V | EGR | PM Exhaust | Urban Peak | 0.04 | 1 | 5 | 40 | -0.012118 | 0.45277 | 4.8885 | -2.1313 | -0.00018446 | 0.0078987 | 0.028409 | 99.45% | 0% | 40 | 0.39742
Heavy Duty Trucks | Diesel | Articulated 50 - 60 t | Euro V | EGR | PM Exhaust | Urban Peak | 0.06 | 0 | 5 | 80 | 0.023857 | -0.062056 | 4.4678 | 1.9834 | 0.00064364 | -0.00041727 | 0.067192 | 99.45% | 0% | 80 | 0.20154
Heavy Duty Trucks | Diesel | Articulated 50 - 60 t | Euro V | EGR | PM Exhaust | Urban Peak | 0.06 | 0.5 | 5 | 45 | 0.35256 | 1.0444 | -0.72714 | 1.5994 | 0.005524 | -0.0029991 | 0.02026 | 99.45% | 0% | 45 | 0.3776
Heavy Duty Trucks | Diesel | Articulated 50 - 60 t | Euro V | EGR | PM Exhaust | Urban Peak | 0.06 | 1 | 5 | 30 | -0.045553 | 1.3104 | 3.3481 | -4.7854 | -0.00047299 | 0.014679 | 0.00016222 | 99.45% | 0% | 30 | 0.5575
Heavy Duty Trucks | Diesel | Articulated 50 - 60 t | Euro V | EGR | PM Exhaust | Urban Off Peak | -0.06 | 0 | 5 | 75 | -0.003883 | 0.31061 | -1.4492 | 4.1281 | 0.0024165 | -0.018203 | 0.063813 | 99.45% | 0% | 75 | 2.6582e-05
Heavy Duty Trucks | Diesel | Articulated 50 - 60 t | Euro V | EGR | PM Exhaust | Urban Off Peak | -0.06 | 0.5 | 5 | 80 | -0.0021006 | 0.17885 | -0.80923 | 2.7818 | 0.001597 | -0.014075 | 0.053469 | 99.45% | 0% | 80 | 5.3933e-05
Heavy Duty Trucks | Diesel | Articulated 50 - 60 t | Euro V | EGR | PM Exhaust | Urban Off Peak | -0.06 | 1 | 5 | 80 | -0.003036 | 0.26175 | -1.2528 | 3.5365 | 0.0021558 | -0.018833 | 0.065442 | 99.45% | 0% | 80 | 0.00013382
Heavy Duty Trucks | Diesel | Articulated 50 - 60 t | Euro V | EGR | PM Exhaust | Urban Off Peak | -0.04 | 0 | 5 | 85 | -0.0076847 | 0.73988 | -3.4314 | 6.3606 | 0.003787 | -0.021143 | 0.057744 | 99.45% | 0% | 80 | 0.0016194
Heavy Duty Trucks | Diesel | Articulated 50 - 60 t | Euro V | EGR | PM Exhaust | Urban Off Peak | -0.04 | 0.5 | 5 | 85 | -0.0046914 | 0.47174 | -2.2275 | 3.8543 | 0.0021409 | -0.012422 | 0.033819 | 99.45% | 0% | 80 | 0.0023884
Heavy Duty Trucks | Diesel | Articulated 50 - 60 t | Euro V | EGR | PM Exhaust | Urban Off Peak | -0.04 | 1 | 5 | 85 | -0.0057101 | 0.6007 | -2.8461 | 4.6165 | 0.0023853 | -0.013621 | 0.035991 | 99.45% | 0% | 80 | 0.003375
Heavy Duty Trucks | Diesel | Articulated 50 - 60 t | Euro V | EGR | PM Exhaust | Urban Off Peak | -0.02 | 0 | 5 | 85 | -0.004715 | 1.1208 | -4.5299 | 6.756 | 0.0042421 | -0.014138 | 0.031561 | 99.45% | 0% | 80 | 0.01162
Heavy Duty Trucks | Diesel | Articulated 50 - 60 t | Euro V | EGR | PM Exhaust | Urban Off Peak | -0.02 | 0.5 | 5 | 85 | -0.0053576 | 0.98338 | -3.6693 | 4.783 | 0.0025372 | -0.0046842 | 0.014257 | 99.45% | 0% | 80 | 0.014121
Heavy Duty Trucks | Diesel | Articulated 50 - 60 t | Euro V | EGR | PM Exhaust | Urban Off Peak | -0.02 | 1 | 5 | 85 | -0.0054333 | 0.64838 | 6.0892 | -8.3372 | 0.0010958 | 0.018001 | 0.063244 | 99.45% | 0% | 80 | 0.014904
Heavy Duty Trucks | Diesel | Articulated 50 - 60 t | Euro V | EGR | PM Exhaust | Urban Off Peak | 0 | 0 | 5 | 85 | 0.028524 | 0.78785 | -1.8989 | 10.5581 | 0.0045721 | -0.022139 | 0.1145 | 99.45% | 0% | 80 | 0.048569
Heavy Duty Trucks | Diesel | Articulated 50 - 60 t | Euro V | EGR | PM Exhaust | Urban Off Peak | 0 | 0.5 | 5 | 85 | 0.044085 | 1.9995 | -6.8004 | 9.3647 | 0.0052505 | -0.0066526 | 0.024915 | 99.45% | 0% | 80 | 0.072346
Heavy Duty Trucks | Diesel | Articulated 50 - 60 t | Euro V | EGR | PM Exhaust | Urban Off Peak | 0 | 1 | 5 | 85 | 0.045603 | 3.0815 | -9.0493 | 10.1702 | 0.0047852 | 0.0085846 | 1.0439e-12 | 99.45% | 0% | 80 | 0.092983
Heavy Duty Trucks | Diesel | Articulated 50 - 60 t | Euro V | EGR | PM Exhaust | Urban Off Peak | 0.02 | 0 | 5 | 85 | 0.071979 | -0.10699 | 11.3472 | 17.116 | 0.0043672 | -0.023755 | 0.34187 | 99.45% | 0% | 80 | 0.09661
Heavy Duty Trucks | Diesel | Articulated 50 - 60 t | Euro V | EGR | PM Exhaust | Urban Off Peak | 0.02 | 0.5 | 5 | 80 | 0.051267 | 0.11445 | 0.43727 | 4.1866 | 0.0018138 | -0.0094473 | 0.050887 | 99.45% | 0% | 80 | 0.17034
Heavy Duty Trucks | Diesel | Articulated 50 - 60 t | Euro V | EGR | PM Exhaust | Urban Off Peak | 0.02 | 1 | 5 | 70 | -0.0021388 | 0.17488 | 3.5117 | -1.8628 | -5.5138e-05 | 0.0052827 | 0.025301 | 99.45% | 0% | 70 | 0.23098
Heavy Duty Trucks | Diesel | Articulated 50 - 60 t | Euro V | EGR | PM Exhaust | Urban Off Peak | 0.04 | 0 | 5 | 85 | 0.036384 | 0.010925 | 15.8143 | 4.3239 | 0.0012388 | 0.011606 | 0.22807 | 99.45% | 0% | 80 | 0.15108
Heavy Duty Trucks | Diesel | Articulated 50 - 60 t | Euro V | EGR | PM Exhaust | Urban Off Peak | 0.04 | 0.5 | 5 | 60 | 0.31099 | 1.5471 | -1.5034 | 0.49255 | 0.0067695 | 0.0007002 | 0.0041494 | 99.45% | 0% | 60 | 0.27271
Heavy Duty Trucks | Diesel | Articulated 50 - 60 t | Euro V | EGR | PM Exhaust | Urban Off Peak | 0.04 | 1 | 5 | 40 | -0.012118 | 0.45277 | 4.8885 | -2.1313 | -0.00018446 | 0.0078987 | 0.028409 | 99.45% | 0% | 40 | 0.39742
Heavy Duty Trucks | Diesel | Articulated 50 - 60 t | Euro V | EGR | PM Exhaust | Urban Off Peak | 0.06 | 0 | 5 | 80 | 0.023857 | -0.062056 | 4.4678 | 1.9834 | 0.00064364 | -0.00041727 | 0.067192 | 99.45% | 0% | 80 | 0.20154
Heavy Duty Trucks | Diesel | Articulated 50 - 60 t | Euro V | EGR | PM Exhaust | Urban Off Peak | 0.06 | 0.5 | 5 | 45 | 0.35256 | 1.0444 | -0.72714 | 1.5994 | 0.005524 | -0.0029991 | 0.02026 | 99.45% | 0% | 45 | 0.3776
Heavy Duty Trucks | Diesel | Articulated 50 - 60 t | Euro V | EGR | PM Exhaust | Urban Off Peak | 0.06 | 1 | 5 | 30 | -0.045553 | 1.3104 | 3.3481 | -4.7854 | -0.00047299 | 0.014679 | 0.00016222 | 99.45% | 0% | 30 | 0.5575
Heavy Duty Trucks | Diesel | Articulated 50 - 60 t | Euro V | EGR | PM Exhaust | Rural | -0.06 | 0 | 5 | 75 | -0.003883 | 0.31061 | -1.4492 | 4.1281 | 0.0024165 | -0.018203 | 0.063813 | 99.68% | 0% | 75 | 1.5468e-05
Heavy Duty Trucks | Diesel | Articulated 50 - 60 t | Euro V | EGR | PM Exhaust | Rural | -0.06 | 0.5 | 5 | 80 | -0.0021006 | 0.17885 | -0.80923 | 2.7818 | 0.001597 | -0.014075 | 0.053469 | 99.68% | 0% | 80 | 3.1383e-05
Heavy Duty Trucks | Diesel | Articulated 50 - 60 t | Euro V | EGR | PM Exhaust | Rural | -0.06 | 1 | 5 | 80 | -0.003036 | 0.26175 | -1.2528 | 3.5365 | 0.0021558 | -0.018833 | 0.065442 | 99.68% | 0% | 80 | 7.7865e-05
Heavy Duty Trucks | Diesel | Articulated 50 - 60 t | Euro V | EGR | PM Exhaust | Rural | -0.04 | 0 | 5 | 85 | -0.0076847 | 0.73988 | -3.4314 | 6.3606 | 0.003787 | -0.021143 | 0.057744 | 99.68% | 0% | 80 | 0.00094232
Heavy Duty Trucks | Diesel | Articulated 50 - 60 t | Euro V | EGR | PM Exhaust | Rural | -0.04 | 0.5 | 5 | 85 | -0.0046914 | 0.47174 | -2.2275 | 3.8543 | 0.0021409 | -0.012422 | 0.033819 | 99.68% | 0% | 80 | 0.0013898
Heavy Duty Trucks | Diesel | Articulated 50 - 60 t | Euro V | EGR | PM Exhaust | Rural | -0.04 | 1 | 5 | 85 | -0.0057101 | 0.6007 | -2.8461 | 4.6165 | 0.0023853 | -0.013621 | 0.035991 | 99.68% | 0% | 80 | 0.0019638
Heavy Duty Trucks | Diesel | Articulated 50 - 60 t | Euro V | EGR | PM Exhaust | Rural | -0.02 | 0 | 5 | 85 | -0.004715 | 1.1208 | -4.5299 | 6.756 | 0.0042421 | -0.014138 | 0.031561 | 99.68% | 0% | 80 | 0.0067613
Heavy Duty Trucks | Diesel | Articulated 50 - 60 t | Euro V | EGR | PM Exhaust | Rural | -0.02 | 0.5 | 5 | 85 | -0.0053576 | 0.98338 | -3.6693 | 4.783 | 0.0025372 | -0.0046842 | 0.014257 | 99.68% | 0% | 80 | 0.0082168
Heavy Duty Trucks | Diesel | Articulated 50 - 60 t | Euro V | EGR | PM Exhaust | Rural | -0.02 | 1 | 5 | 85 | -0.0054333 | 0.64838 | 6.0892 | -8.3372 | 0.0010958 | 0.018001 | 0.063244 | 99.68% | 0% | 80 | 0.0086723
Heavy Duty Trucks | Diesel | Articulated 50 - 60 t | Euro V | EGR | PM Exhaust | Rural | 0 | 0 | 5 | 85 | 0.028524 | 0.78785 | -1.8989 | 10.5581 | 0.0045721 | -0.022139 | 0.1145 | 99.68% | 0% | 80 | 0.028262
Heavy Duty Trucks | Diesel | Articulated 50 - 60 t | Euro V | EGR | PM Exhaust | Rural | 0 | 0.5 | 5 | 85 | 0.044085 | 1.9995 | -6.8004 | 9.3647 | 0.0052505 | -0.0066526 | 0.024915 | 99.68% | 0% | 80 | 0.042097
Heavy Duty Trucks | Diesel | Articulated 50 - 60 t | Euro V | EGR | PM Exhaust | Rural | 0 | 1 | 5 | 85 | 0.045603 | 3.0815 | -9.0493 | 10.1702 | 0.0047852 | 0.0085846 | 1.0439e-12 | 99.68% | 0% | 80 | 0.054106
Heavy Duty Trucks | Diesel | Articulated 50 - 60 t | Euro V | EGR | PM Exhaust | Rural | 0.02 | 0 | 5 | 85 | 0.071979 | -0.10699 | 11.3472 | 17.116 | 0.0043672 | -0.023755 | 0.34187 | 99.68% | 0% | 80 | 0.056216
Heavy Duty Trucks | Diesel | Articulated 50 - 60 t | Euro V | EGR | PM Exhaust | Rural | 0.02 | 0.5 | 5 | 80 | 0.051267 | 0.11445 | 0.43727 | 4.1866 | 0.0018138 | -0.0094473 | 0.050887 | 99.68% | 0% | 80 | 0.099116
Heavy Duty Trucks | Diesel | Articulated 50 - 60 t | Euro V | EGR | PM Exhaust | Rural | 0.02 | 1 | 5 | 70 | -0.0021388 | 0.17488 | 3.5117 | -1.8628 | -5.5138e-05 | 0.0052827 | 0.025301 | 99.68% | 0% | 70 | 0.1344
Heavy Duty Trucks | Diesel | Articulated 50 - 60 t | Euro V | EGR | PM Exhaust | Rural | 0.04 | 0 | 5 | 85 | 0.036384 | 0.010925 | 15.8143 | 4.3239 | 0.0012388 | 0.011606 | 0.22807 | 99.68% | 0% | 80 | 0.087911
Heavy Duty Trucks | Diesel | Articulated 50 - 60 t | Euro V | EGR | PM Exhaust | Rural | 0.04 | 0.5 | 5 | 60 | 0.31099 | 1.5471 | -1.5034 | 0.49255 | 0.0067695 | 0.0007002 | 0.0041494 | 99.68% | 0% | 60 | 0.15869
Heavy Duty Trucks | Diesel | Articulated 50 - 60 t | Euro V | EGR | PM Exhaust | Rural | 0.04 | 1 | 5 | 40 | -0.012118 | 0.45277 | 4.8885 | -2.1313 | -0.00018446 | 0.0078987 | 0.028409 | 99.68% | 0% | 40 | 0.23125
Heavy Duty Trucks | Diesel | Articulated 50 - 60 t | Euro V | EGR | PM Exhaust | Rural | 0.06 | 0 | 5 | 80 | 0.023857 | -0.062056 | 4.4678 | 1.9834 | 0.00064364 | -0.00041727 | 0.067192 | 99.68% | 0% | 80 | 0.11727
Heavy Duty Trucks | Diesel | Articulated 50 - 60 t | Euro V | EGR | PM Exhaust | Rural | 0.06 | 0.5 | 5 | 45 | 0.35256 | 1.0444 | -0.72714 | 1.5994 | 0.005524 | -0.0029991 | 0.02026 | 99.68% | 0% | 45 | 0.21972
Heavy Duty Trucks | Diesel | Articulated 50 - 60 t | Euro V | EGR | PM Exhaust | Rural | 0.06 | 1 | 5 | 30 | -0.045553 | 1.3104 | 3.3481 | -4.7854 | -0.00047299 | 0.014679 | 0.00016222 | 99.68% | 0% | 30 | 0.3244
Heavy Duty Trucks | Diesel | Articulated 50 - 60 t | Euro V | EGR | PM Exhaust | Highway | -0.06 | 0 | 5 | 75 | -0.003883 | 0.31061 | -1.4492 | 4.1281 | 0.0024165 | -0.018203 | 0.063813 | 99.71% | 0% | 75 | 1.411e-05
Heavy Duty Trucks | Diesel | Articulated 50 - 60 t | Euro V | EGR | PM Exhaust | Highway | -0.06 | 0.5 | 5 | 80 | -0.0021006 | 0.17885 | -0.80923 | 2.7818 | 0.001597 | -0.014075 | 0.053469 | 99.71% | 0% | 80 | 2.8628e-05
Heavy Duty Trucks | Diesel | Articulated 50 - 60 t | Euro V | EGR | PM Exhaust | Highway | -0.06 | 1 | 5 | 80 | -0.003036 | 0.26175 | -1.2528 | 3.5365 | 0.0021558 | -0.018833 | 0.065442 | 99.71% | 0% | 80 | 7.1031e-05
Heavy Duty Trucks | Diesel | Articulated 50 - 60 t | Euro V | EGR | PM Exhaust | Highway | -0.04 | 0 | 5 | 85 | -0.0076847 | 0.73988 | -3.4314 | 6.3606 | 0.003787 | -0.021143 | 0.057744 | 99.71% | 0% | 80 | 0.00085962
Heavy Duty Trucks | Diesel | Articulated 50 - 60 t | Euro V | EGR | PM Exhaust | Highway | -0.04 | 0.5 | 5 | 85 | -0.0046914 | 0.47174 | -2.2275 | 3.8543 | 0.0021409 | -0.012422 | 0.033819 | 99.71% | 0% | 80 | 0.0012678
Heavy Duty Trucks | Diesel | Articulated 50 - 60 t | Euro V | EGR | PM Exhaust | Highway | -0.04 | 1 | 5 | 85 | -0.0057101 | 0.6007 | -2.8461 | 4.6165 | 0.0023853 | -0.013621 | 0.035991 | 99.71% | 0% | 80 | 0.0017915
Heavy Duty Trucks | Diesel | Articulated 50 - 60 t | Euro V | EGR | PM Exhaust | Highway | -0.02 | 0 | 5 | 85 | -0.004715 | 1.1208 | -4.5299 | 6.756 | 0.0042421 | -0.014138 | 0.031561 | 99.71% | 0% | 80 | 0.0061679
Heavy Duty Trucks | Diesel | Articulated 50 - 60 t | Euro V | EGR | PM Exhaust | Highway | -0.02 | 0.5 | 5 | 85 | -0.0053576 | 0.98338 | -3.6693 | 4.783 | 0.0025372 | -0.0046842 | 0.014257 | 99.71% | 0% | 80 | 0.0074957
Heavy Duty Trucks | Diesel | Articulated 50 - 60 t | Euro V | EGR | PM Exhaust | Highway | -0.02 | 1 | 5 | 85 | -0.0054333 | 0.64838 | 6.0892 | -8.3372 | 0.0010958 | 0.018001 | 0.063244 | 99.71% | 0% | 80 | 0.0079112
Heavy Duty Trucks | Diesel | Articulated 50 - 60 t | Euro V | EGR | PM Exhaust | Highway | 0 | 0 | 5 | 85 | 0.028524 | 0.78785 | -1.8989 | 10.5581 | 0.0045721 | -0.022139 | 0.1145 | 99.71% | 0% | 80 | 0.025781
Heavy Duty Trucks | Diesel | Articulated 50 - 60 t | Euro V | EGR | PM Exhaust | Highway | 0 | 0.5 | 5 | 85 | 0.044085 | 1.9995 | -6.8004 | 9.3647 | 0.0052505 | -0.0066526 | 0.024915 | 99.71% | 0% | 80 | 0.038403
Heavy Duty Trucks | Diesel | Articulated 50 - 60 t | Euro V | EGR | PM Exhaust | Highway | 0 | 1 | 5 | 85 | 0.045603 | 3.0815 | -9.0493 | 10.1702 | 0.0047852 | 0.0085846 | 1.0439e-12 | 99.71% | 0% | 80 | 0.049357
Heavy Duty Trucks | Diesel | Articulated 50 - 60 t | Euro V | EGR | PM Exhaust | Highway | 0.02 | 0 | 5 | 85 | 0.071979 | -0.10699 | 11.3472 | 17.116 | 0.0043672 | -0.023755 | 0.34187 | 99.71% | 0% | 80 | 0.051282
Heavy Duty Trucks | Diesel | Articulated 50 - 60 t | Euro V | EGR | PM Exhaust | Highway | 0.02 | 0.5 | 5 | 80 | 0.051267 | 0.11445 | 0.43727 | 4.1866 | 0.0018138 | -0.0094473 | 0.050887 | 99.71% | 0% | 80 | 0.090417
Heavy Duty Trucks | Diesel | Articulated 50 - 60 t | Euro V | EGR | PM Exhaust | Highway | 0.02 | 1 | 5 | 70 | -0.0021388 | 0.17488 | 3.5117 | -1.8628 | -5.5138e-05 | 0.0052827 | 0.025301 | 99.71% | 0% | 70 | 0.12261
Heavy Duty Trucks | Diesel | Articulated 50 - 60 t | Euro V | EGR | PM Exhaust | Highway | 0.04 | 0 | 5 | 85 | 0.036384 | 0.010925 | 15.8143 | 4.3239 | 0.0012388 | 0.011606 | 0.22807 | 99.71% | 0% | 80 | 0.080196
Heavy Duty Trucks | Diesel | Articulated 50 - 60 t | Euro V | EGR | PM Exhaust | Highway | 0.04 | 0.5 | 5 | 60 | 0.31099 | 1.5471 | -1.5034 | 0.49255 | 0.0067695 | 0.0007002 | 0.0041494 | 99.71% | 0% | 60 | 0.14476
Heavy Duty Trucks | Diesel | Articulated 50 - 60 t | Euro V | EGR | PM Exhaust | Highway | 0.04 | 1 | 5 | 40 | -0.012118 | 0.45277 | 4.8885 | -2.1313 | -0.00018446 | 0.0078987 | 0.028409 | 99.71% | 0% | 40 | 0.21096
Heavy Duty Trucks | Diesel | Articulated 50 - 60 t | Euro V | EGR | PM Exhaust | Highway | 0.06 | 0 | 5 | 80 | 0.023857 | -0.062056 | 4.4678 | 1.9834 | 0.00064364 | -0.00041727 | 0.067192 | 99.71% | 0% | 80 | 0.10698
Heavy Duty Trucks | Diesel | Articulated 50 - 60 t | Euro V | EGR | PM Exhaust | Highway | 0.06 | 0.5 | 5 | 45 | 0.35256 | 1.0444 | -0.72714 | 1.5994 | 0.005524 | -0.0029991 | 0.02026 | 99.71% | 0% | 45 | 0.20044
Heavy Duty Trucks | Diesel | Articulated 50 - 60 t | Euro V | EGR | PM Exhaust | Highway | 0.06 | 1 | 5 | 30 | -0.045553 | 1.3104 | 3.3481 | -4.7854 | -0.00047299 | 0.014679 | 0.00016222 | 99.71% | 0% | 30 | 0.29593
Heavy Duty Trucks | Diesel | Articulated 50 - 60 t | Euro V | EGR | EC |  | -0.06 | 0 | 5 | 75 | -0.003883 | 0.31061 | -1.4492 | 4.1281 | 0.0024165 | -0.018203 | 0.063813 | 0% | 0% | 75 | 0.004834
Heavy Duty Trucks | Diesel | Articulated 50 - 60 t | Euro V | EGR | EC |  | -0.06 | 0.5 | 5 | 80 | -0.0021006 | 0.17885 | -0.80923 | 2.7818 | 0.001597 | -0.014075 | 0.053469 | 0% | 0% | 80 | 0.0098078
Heavy Duty Trucks | Diesel | Articulated 50 - 60 t | Euro V | EGR | EC |  | -0.06 | 1 | 5 | 80 | -0.003036 | 0.26175 | -1.2528 | 3.5365 | 0.0021558 | -0.018833 | 0.065442 | 0% | 0% | 80 | 0.024335
Heavy Duty Trucks | Diesel | Articulated 50 - 60 t | Euro V | EGR | EC |  | -0.04 | 0 | 5 | 85 | -0.0076847 | 0.73988 | -3.4314 | 6.3606 | 0.003787 | -0.021143 | 0.057744 | 0% | 0% | 80 | 0.2945
Heavy Duty Trucks | Diesel | Articulated 50 - 60 t | Euro V | EGR | EC |  | -0.04 | 0.5 | 5 | 85 | -0.0046914 | 0.47174 | -2.2275 | 3.8543 | 0.0021409 | -0.012422 | 0.033819 | 0% | 0% | 80 | 0.43434
Heavy Duty Trucks | Diesel | Articulated 50 - 60 t | Euro V | EGR | EC |  | -0.04 | 1 | 5 | 85 | -0.0057101 | 0.6007 | -2.8461 | 4.6165 | 0.0023853 | -0.013621 | 0.035991 | 0% | 0% | 80 | 0.61375
Heavy Duty Trucks | Diesel | Articulated 50 - 60 t | Euro V | EGR | EC |  | -0.02 | 0 | 5 | 85 | -0.004715 | 1.1208 | -4.5299 | 6.756 | 0.0042421 | -0.014138 | 0.031561 | 0% | 0% | 80 | 2.1131
Heavy Duty Trucks | Diesel | Articulated 50 - 60 t | Euro V | EGR | EC |  | -0.02 | 0.5 | 5 | 85 | -0.0053576 | 0.98338 | -3.6693 | 4.783 | 0.0025372 | -0.0046842 | 0.014257 | 0% | 0% | 80 | 2.5679
Heavy Duty Trucks | Diesel | Articulated 50 - 60 t | Euro V | EGR | EC |  | -0.02 | 1 | 5 | 85 | -0.0054333 | 0.64838 | 6.0892 | -8.3372 | 0.0010958 | 0.018001 | 0.063244 | 0% | 0% | 80 | 2.7103
Heavy Duty Trucks | Diesel | Articulated 50 - 60 t | Euro V | EGR | EC |  | 0 | 0 | 5 | 85 | 0.028524 | 0.78785 | -1.8989 | 10.5581 | 0.0045721 | -0.022139 | 0.1145 | 0% | 0% | 80 | 8.8324
Heavy Duty Trucks | Diesel | Articulated 50 - 60 t | Euro V | EGR | EC |  | 0 | 0.5 | 5 | 85 | 0.044085 | 1.9995 | -6.8004 | 9.3647 | 0.0052505 | -0.0066526 | 0.024915 | 0% | 0% | 80 | 13.1563
Heavy Duty Trucks | Diesel | Articulated 50 - 60 t | Euro V | EGR | EC |  | 0 | 1 | 5 | 85 | 0.045603 | 3.0815 | -9.0493 | 10.1702 | 0.0047852 | 0.0085846 | 1.0439e-12 | 0% | 0% | 80 | 16.9092
Heavy Duty Trucks | Diesel | Articulated 50 - 60 t | Euro V | EGR | EC |  | 0.02 | 0 | 5 | 85 | 0.071979 | -0.10699 | 11.3472 | 17.116 | 0.0043672 | -0.023755 | 0.34187 | 0% | 0% | 80 | 17.5687
Heavy Duty Trucks | Diesel | Articulated 50 - 60 t | Euro V | EGR | EC |  | 0.02 | 0.5 | 5 | 80 | 0.051267 | 0.11445 | 0.43727 | 4.1866 | 0.0018138 | -0.0094473 | 0.050887 | 0% | 0% | 80 | 30.976
Heavy Duty Trucks | Diesel | Articulated 50 - 60 t | Euro V | EGR | EC |  | 0.02 | 1 | 5 | 70 | -0.0021388 | 0.17488 | 3.5117 | -1.8628 | -5.5138e-05 | 0.0052827 | 0.025301 | 0% | 0% | 70 | 42.0037
Heavy Duty Trucks | Diesel | Articulated 50 - 60 t | Euro V | EGR | EC |  | 0.04 | 0 | 5 | 85 | 0.036384 | 0.010925 | 15.8143 | 4.3239 | 0.0012388 | 0.011606 | 0.22807 | 0% | 0% | 80 | 27.4742
Heavy Duty Trucks | Diesel | Articulated 50 - 60 t | Euro V | EGR | EC |  | 0.04 | 0.5 | 5 | 60 | 0.31099 | 1.5471 | -1.5034 | 0.49255 | 0.0067695 | 0.0007002 | 0.0041494 | 0% | 0% | 60 | 49.593
Heavy Duty Trucks | Diesel | Articulated 50 - 60 t | Euro V | EGR | EC |  | 0.04 | 1 | 5 | 40 | -0.012118 | 0.45277 | 4.8885 | -2.1313 | -0.00018446 | 0.0078987 | 0.028409 | 0% | 0% | 40 | 72.2717
Heavy Duty Trucks | Diesel | Articulated 50 - 60 t | Euro V | EGR | EC |  | 0.06 | 0 | 5 | 80 | 0.023857 | -0.062056 | 4.4678 | 1.9834 | 0.00064364 | -0.00041727 | 0.067192 | 0% | 0% | 80 | 36.6502
Heavy Duty Trucks | Diesel | Articulated 50 - 60 t | Euro V | EGR | EC |  | 0.06 | 0.5 | 5 | 45 | 0.35256 | 1.0444 | -0.72714 | 1.5994 | 0.005524 | -0.0029991 | 0.02026 | 0% | 0% | 45 | 68.6671
Heavy Duty Trucks | Diesel | Articulated 50 - 60 t | Euro V | EGR | EC |  | 0.06 | 1 | 5 | 30 | -0.045553 | 1.3104 | 3.3481 | -4.7854 | -0.00047299 | 0.014679 | 0.00016222 | 0% | 0% | 30 | 101.3829
Heavy Duty Trucks | Diesel | Articulated 50 - 60 t | Euro V | EGR | CH4 | Urban Peak |  |  | 10 | 130 | 0 | 0 | 175 | 0 | 0 | 0 | 1000 | 97% | 0% | 80 | 0.00525
Heavy Duty Trucks | Diesel | Articulated 50 - 60 t | Euro V | EGR | CH4 | Urban Off Peak |  |  | 10 | 130 | 0 | 0 | 175 | 0 | 0 | 0 | 1000 | 97% | 0% | 80 | 0.00525
Heavy Duty Trucks | Diesel | Articulated 50 - 60 t | Euro V | EGR | CH4 | Rural |  |  | 10 | 130 | 0 | 0 | 80 | 0 | 0 | 0 | 1000 | 93% | 0% | 80 | 0.0056
Heavy Duty Trucks | Diesel | Articulated 50 - 60 t | Euro V | EGR | CH4 | Highway |  |  | 10 | 130 | 0 | 0 | 70 | 0 | 0 | 0 | 1000 | 94% | 0% | 80 | 0.0042
Heavy Duty Trucks | Diesel | Articulated 50 - 60 t | Euro V | EGR | NH3 | Urban Peak |  |  | 10 | 130 | 0 | 0 | 0.011 | 0 | 0 | 0 | 1 | 0% | 0% | 80 | 0.011
Heavy Duty Trucks | Diesel | Articulated 50 - 60 t | Euro V | EGR | NH3 | Urban Off Peak |  |  | 10 | 130 | 0 | 0 | 0.011 | 0 | 0 | 0 | 1 | 0% | 0% | 80 | 0.011
Heavy Duty Trucks | Diesel | Articulated 50 - 60 t | Euro V | EGR | NH3 | Rural |  |  | 10 | 130 | 0 | 0 | 0.011 | 0 | 0 | 0 | 1 | 0% | 0% | 80 | 0.011
Heavy Duty Trucks | Diesel | Articulated 50 - 60 t | Euro V | EGR | NH3 | Highway |  |  | 10 | 130 | 0 | 0 | 0.011 | 0 | 0 | 0 | 1 | 0% | 0% | 80 | 0.011
Heavy Duty Trucks | Diesel | Articulated 50 - 60 t | Euro V | EGR | N2O | Urban Peak |  |  | 10 | 130 | 0 | 0 | 0.049 | 0 | 0 | 0 | 1 | 0% | 0% | 80 | 0.049
Heavy Duty Trucks | Diesel | Articulated 50 - 60 t | Euro V | EGR | N2O | Urban Off Peak |  |  | 10 | 130 | 0 | 0 | 0.049 | 0 | 0 | 0 | 1 | 0% | 0% | 80 | 0.049
Heavy Duty Trucks | Diesel | Articulated 50 - 60 t | Euro V | EGR | N2O | Rural |  |  | 10 | 130 | 0 | 0 | 0.0666 | 0 | 0 | 0 | 1 | 0% | 0% | 80 | 0.0666
Heavy Duty Trucks | Diesel | Articulated 50 - 60 t | Euro V | EGR | N2O | Highway |  |  | 10 | 130 | 0 | 0 | 0.0558 | 0 | 0 | 0 | 1 | 0% | 0% | 80 | 0.0558
Heavy Duty Trucks | Diesel | Articulated 50 - 60 t | Euro V | EGR | SPN23 | Urban Peak | -0.06 | 0 | 5 | 75 | -0.003883 | 0.31061 | -1.4492 | 4.1281 | 0.0024165 | -0.018203 | 0.063813 | -1.4757e+13 | 0% | 75 | 71333029449.5022
Heavy Duty Trucks | Diesel | Articulated 50 - 60 t | Euro V | EGR | SPN23 | Urban Peak | -0.06 | 0.5 | 5 | 80 | -0.0021006 | 0.17885 | -0.80923 | 2.7818 | 0.001597 | -0.014075 | 0.053469 | -1.4757e+13 | 0% | 80 | 144728323938.8502
Heavy Duty Trucks | Diesel | Articulated 50 - 60 t | Euro V | EGR | SPN23 | Urban Peak | -0.06 | 1 | 5 | 80 | -0.003036 | 0.26175 | -1.2528 | 3.5365 | 0.0021558 | -0.018833 | 0.065442 | -1.4757e+13 | 0% | 80 | 359093857953.7648
Heavy Duty Trucks | Diesel | Articulated 50 - 60 t | Euro V | EGR | SPN23 | Urban Peak | -0.04 | 0 | 5 | 85 | -0.0076847 | 0.73988 | -3.4314 | 6.3606 | 0.003787 | -0.021143 | 0.057744 | -1.4757e+13 | 0% | 80 | 4.3457e+12
Heavy Duty Trucks | Diesel | Articulated 50 - 60 t | Euro V | EGR | SPN23 | Urban Peak | -0.04 | 0.5 | 5 | 85 | -0.0046914 | 0.47174 | -2.2275 | 3.8543 | 0.0021409 | -0.012422 | 0.033819 | -1.4757e+13 | 0% | 80 | 6.4093e+12
Heavy Duty Trucks | Diesel | Articulated 50 - 60 t | Euro V | EGR | SPN23 | Urban Peak | -0.04 | 1 | 5 | 85 | -0.0057101 | 0.6007 | -2.8461 | 4.6165 | 0.0023853 | -0.013621 | 0.035991 | -1.4757e+13 | 0% | 80 | 9.0568e+12
Heavy Duty Trucks | Diesel | Articulated 50 - 60 t | Euro V | EGR | SPN23 | Urban Peak | -0.02 | 0 | 5 | 85 | -0.004715 | 1.1208 | -4.5299 | 6.756 | 0.0042421 | -0.014138 | 0.031561 | -1.4757e+13 | 0% | 80 | 3.1182e+13
Heavy Duty Trucks | Diesel | Articulated 50 - 60 t | Euro V | EGR | SPN23 | Urban Peak | -0.02 | 0.5 | 5 | 85 | -0.0053576 | 0.98338 | -3.6693 | 4.783 | 0.0025372 | -0.0046842 | 0.014257 | -1.4757e+13 | 0% | 80 | 3.7894e+13
Heavy Duty Trucks | Diesel | Articulated 50 - 60 t | Euro V | EGR | SPN23 | Urban Peak | -0.02 | 1 | 5 | 85 | -0.0054333 | 0.64838 | 6.0892 | -8.3372 | 0.0010958 | 0.018001 | 0.063244 | -1.4757e+13 | 0% | 80 | 3.9994e+13
Heavy Duty Trucks | Diesel | Articulated 50 - 60 t | Euro V | EGR | SPN23 | Urban Peak | 0 | 0 | 5 | 85 | 0.028524 | 0.78785 | -1.8989 | 10.5581 | 0.0045721 | -0.022139 | 0.1145 | -1.4757e+13 | 0% | 80 | 1.3034e+14
Heavy Duty Trucks | Diesel | Articulated 50 - 60 t | Euro V | EGR | SPN23 | Urban Peak | 0 | 0.5 | 5 | 85 | 0.044085 | 1.9995 | -6.8004 | 9.3647 | 0.0052505 | -0.0066526 | 0.024915 | -1.4757e+13 | 0% | 80 | 1.9414e+14
Heavy Duty Trucks | Diesel | Articulated 50 - 60 t | Euro V | EGR | SPN23 | Urban Peak | 0 | 1 | 5 | 85 | 0.045603 | 3.0815 | -9.0493 | 10.1702 | 0.0047852 | 0.0085846 | 1.0439e-12 | -1.4757e+13 | 0% | 80 | 2.4952e+14
Heavy Duty Trucks | Diesel | Articulated 50 - 60 t | Euro V | EGR | SPN23 | Urban Peak | 0.02 | 0 | 5 | 85 | 0.071979 | -0.10699 | 11.3472 | 17.116 | 0.0043672 | -0.023755 | 0.34187 | -1.4757e+13 | 0% | 80 | 2.5925e+14
Heavy Duty Trucks | Diesel | Articulated 50 - 60 t | Euro V | EGR | SPN23 | Urban Peak | 0.02 | 0.5 | 5 | 80 | 0.051267 | 0.11445 | 0.43727 | 4.1866 | 0.0018138 | -0.0094473 | 0.050887 | -1.4757e+13 | 0% | 80 | 4.571e+14
Heavy Duty Trucks | Diesel | Articulated 50 - 60 t | Euro V | EGR | SPN23 | Urban Peak | 0.02 | 1 | 5 | 70 | -0.0021388 | 0.17488 | 3.5117 | -1.8628 | -5.5138e-05 | 0.0052827 | 0.025301 | -1.4757e+13 | 0% | 70 | 6.1983e+14
Heavy Duty Trucks | Diesel | Articulated 50 - 60 t | Euro V | EGR | SPN23 | Urban Peak | 0.04 | 0 | 5 | 85 | 0.036384 | 0.010925 | 15.8143 | 4.3239 | 0.0012388 | 0.011606 | 0.22807 | -1.4757e+13 | 0% | 80 | 4.0542e+14
Heavy Duty Trucks | Diesel | Articulated 50 - 60 t | Euro V | EGR | SPN23 | Urban Peak | 0.04 | 0.5 | 5 | 60 | 0.31099 | 1.5471 | -1.5034 | 0.49255 | 0.0067695 | 0.0007002 | 0.0041494 | -1.4757e+13 | 0% | 60 | 7.3182e+14
Heavy Duty Trucks | Diesel | Articulated 50 - 60 t | Euro V | EGR | SPN23 | Urban Peak | 0.04 | 1 | 5 | 40 | -0.012118 | 0.45277 | 4.8885 | -2.1313 | -0.00018446 | 0.0078987 | 0.028409 | -1.4757e+13 | 0% | 40 | 1.0665e+15
Heavy Duty Trucks | Diesel | Articulated 50 - 60 t | Euro V | EGR | SPN23 | Urban Peak | 0.06 | 0 | 5 | 80 | 0.023857 | -0.062056 | 4.4678 | 1.9834 | 0.00064364 | -0.00041727 | 0.067192 | -1.4757e+13 | 0% | 80 | 5.4083e+14
Heavy Duty Trucks | Diesel | Articulated 50 - 60 t | Euro V | EGR | SPN23 | Urban Peak | 0.06 | 0.5 | 5 | 45 | 0.35256 | 1.0444 | -0.72714 | 1.5994 | 0.005524 | -0.0029991 | 0.02026 | -1.4757e+13 | 0% | 45 | 1.0133e+15
Heavy Duty Trucks | Diesel | Articulated 50 - 60 t | Euro V | EGR | SPN23 | Urban Peak | 0.06 | 1 | 5 | 30 | -0.045553 | 1.3104 | 3.3481 | -4.7854 | -0.00047299 | 0.014679 | 0.00016222 | -1.4757e+13 | 0% | 30 | 1.4961e+15
Heavy Duty Trucks | Diesel | Articulated 50 - 60 t | Euro V | EGR | SPN23 | Urban Off Peak | -0.06 | 0 | 5 | 75 | -0.003883 | 0.31061 | -1.4492 | 4.1281 | 0.0024165 | -0.018203 | 0.063813 | -1.4757e+13 | 0% | 75 | 71333029449.5022
Heavy Duty Trucks | Diesel | Articulated 50 - 60 t | Euro V | EGR | SPN23 | Urban Off Peak | -0.06 | 0.5 | 5 | 80 | -0.0021006 | 0.17885 | -0.80923 | 2.7818 | 0.001597 | -0.014075 | 0.053469 | -1.4757e+13 | 0% | 80 | 144728323938.8502
Heavy Duty Trucks | Diesel | Articulated 50 - 60 t | Euro V | EGR | SPN23 | Urban Off Peak | -0.06 | 1 | 5 | 80 | -0.003036 | 0.26175 | -1.2528 | 3.5365 | 0.0021558 | -0.018833 | 0.065442 | -1.4757e+13 | 0% | 80 | 359093857953.7648
Heavy Duty Trucks | Diesel | Articulated 50 - 60 t | Euro V | EGR | SPN23 | Urban Off Peak | -0.04 | 0 | 5 | 85 | -0.0076847 | 0.73988 | -3.4314 | 6.3606 | 0.003787 | -0.021143 | 0.057744 | -1.4757e+13 | 0% | 80 | 4.3457e+12
Heavy Duty Trucks | Diesel | Articulated 50 - 60 t | Euro V | EGR | SPN23 | Urban Off Peak | -0.04 | 0.5 | 5 | 85 | -0.0046914 | 0.47174 | -2.2275 | 3.8543 | 0.0021409 | -0.012422 | 0.033819 | -1.4757e+13 | 0% | 80 | 6.4093e+12
Heavy Duty Trucks | Diesel | Articulated 50 - 60 t | Euro V | EGR | SPN23 | Urban Off Peak | -0.04 | 1 | 5 | 85 | -0.0057101 | 0.6007 | -2.8461 | 4.6165 | 0.0023853 | -0.013621 | 0.035991 | -1.4757e+13 | 0% | 80 | 9.0568e+12
Heavy Duty Trucks | Diesel | Articulated 50 - 60 t | Euro V | EGR | SPN23 | Urban Off Peak | -0.02 | 0 | 5 | 85 | -0.004715 | 1.1208 | -4.5299 | 6.756 | 0.0042421 | -0.014138 | 0.031561 | -1.4757e+13 | 0% | 80 | 3.1182e+13
Heavy Duty Trucks | Diesel | Articulated 50 - 60 t | Euro V | EGR | SPN23 | Urban Off Peak | -0.02 | 0.5 | 5 | 85 | -0.0053576 | 0.98338 | -3.6693 | 4.783 | 0.0025372 | -0.0046842 | 0.014257 | -1.4757e+13 | 0% | 80 | 3.7894e+13
Heavy Duty Trucks | Diesel | Articulated 50 - 60 t | Euro V | EGR | SPN23 | Urban Off Peak | -0.02 | 1 | 5 | 85 | -0.0054333 | 0.64838 | 6.0892 | -8.3372 | 0.0010958 | 0.018001 | 0.063244 | -1.4757e+13 | 0% | 80 | 3.9994e+13
Heavy Duty Trucks | Diesel | Articulated 50 - 60 t | Euro V | EGR | SPN23 | Urban Off Peak | 0 | 0 | 5 | 85 | 0.028524 | 0.78785 | -1.8989 | 10.5581 | 0.0045721 | -0.022139 | 0.1145 | -1.4757e+13 | 0% | 80 | 1.3034e+14
Heavy Duty Trucks | Diesel | Articulated 50 - 60 t | Euro V | EGR | SPN23 | Urban Off Peak | 0 | 0.5 | 5 | 85 | 0.044085 | 1.9995 | -6.8004 | 9.3647 | 0.0052505 | -0.0066526 | 0.024915 | -1.4757e+13 | 0% | 80 | 1.9414e+14
Heavy Duty Trucks | Diesel | Articulated 50 - 60 t | Euro V | EGR | SPN23 | Urban Off Peak | 0 | 1 | 5 | 85 | 0.045603 | 3.0815 | -9.0493 | 10.1702 | 0.0047852 | 0.0085846 | 1.0439e-12 | -1.4757e+13 | 0% | 80 | 2.4952e+14
Heavy Duty Trucks | Diesel | Articulated 50 - 60 t | Euro V | EGR | SPN23 | Urban Off Peak | 0.02 | 0 | 5 | 85 | 0.071979 | -0.10699 | 11.3472 | 17.116 | 0.0043672 | -0.023755 | 0.34187 | -1.4757e+13 | 0% | 80 | 2.5925e+14
Heavy Duty Trucks | Diesel | Articulated 50 - 60 t | Euro V | EGR | SPN23 | Urban Off Peak | 0.02 | 0.5 | 5 | 80 | 0.051267 | 0.11445 | 0.43727 | 4.1866 | 0.0018138 | -0.0094473 | 0.050887 | -1.4757e+13 | 0% | 80 | 4.571e+14
Heavy Duty Trucks | Diesel | Articulated 50 - 60 t | Euro V | EGR | SPN23 | Urban Off Peak | 0.02 | 1 | 5 | 70 | -0.0021388 | 0.17488 | 3.5117 | -1.8628 | -5.5138e-05 | 0.0052827 | 0.025301 | -1.4757e+13 | 0% | 70 | 6.1983e+14
Heavy Duty Trucks | Diesel | Articulated 50 - 60 t | Euro V | EGR | SPN23 | Urban Off Peak | 0.04 | 0 | 5 | 85 | 0.036384 | 0.010925 | 15.8143 | 4.3239 | 0.0012388 | 0.011606 | 0.22807 | -1.4757e+13 | 0% | 80 | 4.0542e+14
Heavy Duty Trucks | Diesel | Articulated 50 - 60 t | Euro V | EGR | SPN23 | Urban Off Peak | 0.04 | 0.5 | 5 | 60 | 0.31099 | 1.5471 | -1.5034 | 0.49255 | 0.0067695 | 0.0007002 | 0.0041494 | -1.4757e+13 | 0% | 60 | 7.3182e+14
Heavy Duty Trucks | Diesel | Articulated 50 - 60 t | Euro V | EGR | SPN23 | Urban Off Peak | 0.04 | 1 | 5 | 40 | -0.012118 | 0.45277 | 4.8885 | -2.1313 | -0.00018446 | 0.0078987 | 0.028409 | -1.4757e+13 | 0% | 40 | 1.0665e+15
Heavy Duty Trucks | Diesel | Articulated 50 - 60 t | Euro V | EGR | SPN23 | Urban Off Peak | 0.06 | 0 | 5 | 80 | 0.023857 | -0.062056 | 4.4678 | 1.9834 | 0.00064364 | -0.00041727 | 0.067192 | -1.4757e+13 | 0% | 80 | 5.4083e+14
Heavy Duty Trucks | Diesel | Articulated 50 - 60 t | Euro V | EGR | SPN23 | Urban Off Peak | 0.06 | 0.5 | 5 | 45 | 0.35256 | 1.0444 | -0.72714 | 1.5994 | 0.005524 | -0.0029991 | 0.02026 | -1.4757e+13 | 0% | 45 | 1.0133e+15
Heavy Duty Trucks | Diesel | Articulated 50 - 60 t | Euro V | EGR | SPN23 | Urban Off Peak | 0.06 | 1 | 5 | 30 | -0.045553 | 1.3104 | 3.3481 | -4.7854 | -0.00047299 | 0.014679 | 0.00016222 | -1.4757e+13 | 0% | 30 | 1.4961e+15
Heavy Duty Trucks | Diesel | Articulated 50 - 60 t | Euro V | EGR | SPN23 | Rural | -0.06 | 0 | 5 | 75 | -0.003883 | 0.31061 | -1.4492 | 4.1281 | 0.0024165 | -0.018203 | 0.063813 | -7.5526e+12 | 0% | 75 | 36509126432.9682
Heavy Duty Trucks | Diesel | Articulated 50 - 60 t | Euro V | EGR | SPN23 | Rural | -0.06 | 0.5 | 5 | 80 | -0.0021006 | 0.17885 | -0.80923 | 2.7818 | 0.001597 | -0.014075 | 0.053469 | -7.5526e+12 | 0% | 80 | 74073745611.1496
Heavy Duty Trucks | Diesel | Articulated 50 - 60 t | Euro V | EGR | SPN23 | Rural | -0.06 | 1 | 5 | 80 | -0.003036 | 0.26175 | -1.2528 | 3.5365 | 0.0021558 | -0.018833 | 0.065442 | -7.5526e+12 | 0% | 80 | 183788676332.8518
Heavy Duty Trucks | Diesel | Articulated 50 - 60 t | Euro V | EGR | SPN23 | Rural | -0.04 | 0 | 5 | 85 | -0.0076847 | 0.73988 | -3.4314 | 6.3606 | 0.003787 | -0.021143 | 0.057744 | -7.5526e+12 | 0% | 80 | 2.2242e+12
Heavy Duty Trucks | Diesel | Articulated 50 - 60 t | Euro V | EGR | SPN23 | Rural | -0.04 | 0.5 | 5 | 85 | -0.0046914 | 0.47174 | -2.2275 | 3.8543 | 0.0021409 | -0.012422 | 0.033819 | -7.5526e+12 | 0% | 80 | 3.2804e+12
Heavy Duty Trucks | Diesel | Articulated 50 - 60 t | Euro V | EGR | SPN23 | Rural | -0.04 | 1 | 5 | 85 | -0.0057101 | 0.6007 | -2.8461 | 4.6165 | 0.0023853 | -0.013621 | 0.035991 | -7.5526e+12 | 0% | 80 | 4.6354e+12
Heavy Duty Trucks | Diesel | Articulated 50 - 60 t | Euro V | EGR | SPN23 | Rural | -0.02 | 0 | 5 | 85 | -0.004715 | 1.1208 | -4.5299 | 6.756 | 0.0042421 | -0.014138 | 0.031561 | -7.5526e+12 | 0% | 80 | 1.5959e+13
Heavy Duty Trucks | Diesel | Articulated 50 - 60 t | Euro V | EGR | SPN23 | Rural | -0.02 | 0.5 | 5 | 85 | -0.0053576 | 0.98338 | -3.6693 | 4.783 | 0.0025372 | -0.0046842 | 0.014257 | -7.5526e+12 | 0% | 80 | 1.9394e+13
Heavy Duty Trucks | Diesel | Articulated 50 - 60 t | Euro V | EGR | SPN23 | Rural | -0.02 | 1 | 5 | 85 | -0.0054333 | 0.64838 | 6.0892 | -8.3372 | 0.0010958 | 0.018001 | 0.063244 | -7.5526e+12 | 0% | 80 | 2.047e+13
Heavy Duty Trucks | Diesel | Articulated 50 - 60 t | Euro V | EGR | SPN23 | Rural | 0 | 0 | 5 | 85 | 0.028524 | 0.78785 | -1.8989 | 10.5581 | 0.0045721 | -0.022139 | 0.1145 | -7.5526e+12 | 0% | 80 | 6.6707e+13
Heavy Duty Trucks | Diesel | Articulated 50 - 60 t | Euro V | EGR | SPN23 | Rural | 0 | 0.5 | 5 | 85 | 0.044085 | 1.9995 | -6.8004 | 9.3647 | 0.0052505 | -0.0066526 | 0.024915 | -7.5526e+12 | 0% | 80 | 9.9364e+13
Heavy Duty Trucks | Diesel | Articulated 50 - 60 t | Euro V | EGR | SPN23 | Rural | 0 | 1 | 5 | 85 | 0.045603 | 3.0815 | -9.0493 | 10.1702 | 0.0047852 | 0.0085846 | 1.0439e-12 | -7.5526e+12 | 0% | 80 | 1.2771e+14
Heavy Duty Trucks | Diesel | Articulated 50 - 60 t | Euro V | EGR | SPN23 | Rural | 0.02 | 0 | 5 | 85 | 0.071979 | -0.10699 | 11.3472 | 17.116 | 0.0043672 | -0.023755 | 0.34187 | -7.5526e+12 | 0% | 80 | 1.3269e+14
Heavy Duty Trucks | Diesel | Articulated 50 - 60 t | Euro V | EGR | SPN23 | Rural | 0.02 | 0.5 | 5 | 80 | 0.051267 | 0.11445 | 0.43727 | 4.1866 | 0.0018138 | -0.0094473 | 0.050887 | -7.5526e+12 | 0% | 80 | 2.3395e+14
Heavy Duty Trucks | Diesel | Articulated 50 - 60 t | Euro V | EGR | SPN23 | Rural | 0.02 | 1 | 5 | 70 | -0.0021388 | 0.17488 | 3.5117 | -1.8628 | -5.5138e-05 | 0.0052827 | 0.025301 | -7.5526e+12 | 0% | 70 | 3.1724e+14
Heavy Duty Trucks | Diesel | Articulated 50 - 60 t | Euro V | EGR | SPN23 | Rural | 0.04 | 0 | 5 | 85 | 0.036384 | 0.010925 | 15.8143 | 4.3239 | 0.0012388 | 0.011606 | 0.22807 | -7.5526e+12 | 0% | 80 | 2.075e+14
Heavy Duty Trucks | Diesel | Articulated 50 - 60 t | Euro V | EGR | SPN23 | Rural | 0.04 | 0.5 | 5 | 60 | 0.31099 | 1.5471 | -1.5034 | 0.49255 | 0.0067695 | 0.0007002 | 0.0041494 | -7.5526e+12 | 0% | 60 | 3.7455e+14
Heavy Duty Trucks | Diesel | Articulated 50 - 60 t | Euro V | EGR | SPN23 | Rural | 0.04 | 1 | 5 | 40 | -0.012118 | 0.45277 | 4.8885 | -2.1313 | -0.00018446 | 0.0078987 | 0.028409 | -7.5526e+12 | 0% | 40 | 5.4584e+14
Heavy Duty Trucks | Diesel | Articulated 50 - 60 t | Euro V | EGR | SPN23 | Rural | 0.06 | 0 | 5 | 80 | 0.023857 | -0.062056 | 4.4678 | 1.9834 | 0.00064364 | -0.00041727 | 0.067192 | -7.5526e+12 | 0% | 80 | 2.768e+14
Heavy Duty Trucks | Diesel | Articulated 50 - 60 t | Euro V | EGR | SPN23 | Rural | 0.06 | 0.5 | 5 | 45 | 0.35256 | 1.0444 | -0.72714 | 1.5994 | 0.005524 | -0.0029991 | 0.02026 | -7.5526e+12 | 0% | 45 | 5.1861e+14
Heavy Duty Trucks | Diesel | Articulated 50 - 60 t | Euro V | EGR | SPN23 | Rural | 0.06 | 1 | 5 | 30 | -0.045553 | 1.3104 | 3.3481 | -4.7854 | -0.00047299 | 0.014679 | 0.00016222 | -7.5526e+12 | 0% | 30 | 7.657e+14
Heavy Duty Trucks | Diesel | Articulated 50 - 60 t | Euro V | EGR | SPN23 | Highway | -0.06 | 0 | 5 | 75 | -0.003883 | 0.31061 | -1.4492 | 4.1281 | 0.0024165 | -0.018203 | 0.063813 | -8.4336e+12 | 0% | 75 | 40768224282.1368
Heavy Duty Trucks | Diesel | Articulated 50 - 60 t | Euro V | EGR | SPN23 | Highway | -0.06 | 0.5 | 5 | 80 | -0.0021006 | 0.17885 | -0.80923 | 2.7818 | 0.001597 | -0.014075 | 0.053469 | -8.4336e+12 | 0% | 80 | 82715073449.8627
Heavy Duty Trucks | Diesel | Articulated 50 - 60 t | Euro V | EGR | SPN23 | Highway | -0.06 | 1 | 5 | 80 | -0.003036 | 0.26175 | -1.2528 | 3.5365 | 0.0021558 | -0.018833 | 0.065442 | -8.4336e+12 | 0% | 80 | 205229177176.0582
Heavy Duty Trucks | Diesel | Articulated 50 - 60 t | Euro V | EGR | SPN23 | Highway | -0.04 | 0 | 5 | 85 | -0.0076847 | 0.73988 | -3.4314 | 6.3606 | 0.003787 | -0.021143 | 0.057744 | -8.4336e+12 | 0% | 80 | 2.4837e+12
Heavy Duty Trucks | Diesel | Articulated 50 - 60 t | Euro V | EGR | SPN23 | Highway | -0.04 | 0.5 | 5 | 85 | -0.0046914 | 0.47174 | -2.2275 | 3.8543 | 0.0021409 | -0.012422 | 0.033819 | -8.4336e+12 | 0% | 80 | 3.6631e+12
Heavy Duty Trucks | Diesel | Articulated 50 - 60 t | Euro V | EGR | SPN23 | Highway | -0.04 | 1 | 5 | 85 | -0.0057101 | 0.6007 | -2.8461 | 4.6165 | 0.0023853 | -0.013621 | 0.035991 | -8.4336e+12 | 0% | 80 | 5.1761e+12
Heavy Duty Trucks | Diesel | Articulated 50 - 60 t | Euro V | EGR | SPN23 | Highway | -0.02 | 0 | 5 | 85 | -0.004715 | 1.1208 | -4.5299 | 6.756 | 0.0042421 | -0.014138 | 0.031561 | -8.4336e+12 | 0% | 80 | 1.7821e+13
Heavy Duty Trucks | Diesel | Articulated 50 - 60 t | Euro V | EGR | SPN23 | Highway | -0.02 | 0.5 | 5 | 85 | -0.0053576 | 0.98338 | -3.6693 | 4.783 | 0.0025372 | -0.0046842 | 0.014257 | -8.4336e+12 | 0% | 80 | 2.1657e+13
Heavy Duty Trucks | Diesel | Articulated 50 - 60 t | Euro V | EGR | SPN23 | Highway | -0.02 | 1 | 5 | 85 | -0.0054333 | 0.64838 | 6.0892 | -8.3372 | 0.0010958 | 0.018001 | 0.063244 | -8.4336e+12 | 0% | 80 | 2.2858e+13
Heavy Duty Trucks | Diesel | Articulated 50 - 60 t | Euro V | EGR | SPN23 | Highway | 0 | 0 | 5 | 85 | 0.028524 | 0.78785 | -1.8989 | 10.5581 | 0.0045721 | -0.022139 | 0.1145 | -8.4336e+12 | 0% | 80 | 7.4489e+13
Heavy Duty Trucks | Diesel | Articulated 50 - 60 t | Euro V | EGR | SPN23 | Highway | 0 | 0.5 | 5 | 85 | 0.044085 | 1.9995 | -6.8004 | 9.3647 | 0.0052505 | -0.0066526 | 0.024915 | -8.4336e+12 | 0% | 80 | 1.1096e+14
Heavy Duty Trucks | Diesel | Articulated 50 - 60 t | Euro V | EGR | SPN23 | Highway | 0 | 1 | 5 | 85 | 0.045603 | 3.0815 | -9.0493 | 10.1702 | 0.0047852 | 0.0085846 | 1.0439e-12 | -8.4336e+12 | 0% | 80 | 1.4261e+14
Heavy Duty Trucks | Diesel | Articulated 50 - 60 t | Euro V | EGR | SPN23 | Highway | 0.02 | 0 | 5 | 85 | 0.071979 | -0.10699 | 11.3472 | 17.116 | 0.0043672 | -0.023755 | 0.34187 | -8.4336e+12 | 0% | 80 | 1.4817e+14
Heavy Duty Trucks | Diesel | Articulated 50 - 60 t | Euro V | EGR | SPN23 | Highway | 0.02 | 0.5 | 5 | 80 | 0.051267 | 0.11445 | 0.43727 | 4.1866 | 0.0018138 | -0.0094473 | 0.050887 | -8.4336e+12 | 0% | 80 | 2.6124e+14
Heavy Duty Trucks | Diesel | Articulated 50 - 60 t | Euro V | EGR | SPN23 | Highway | 0.02 | 1 | 5 | 70 | -0.0021388 | 0.17488 | 3.5117 | -1.8628 | -5.5138e-05 | 0.0052827 | 0.025301 | -8.4336e+12 | 0% | 70 | 3.5424e+14
Heavy Duty Trucks | Diesel | Articulated 50 - 60 t | Euro V | EGR | SPN23 | Highway | 0.04 | 0 | 5 | 85 | 0.036384 | 0.010925 | 15.8143 | 4.3239 | 0.0012388 | 0.011606 | 0.22807 | -8.4336e+12 | 0% | 80 | 2.3171e+14
Heavy Duty Trucks | Diesel | Articulated 50 - 60 t | Euro V | EGR | SPN23 | Highway | 0.04 | 0.5 | 5 | 60 | 0.31099 | 1.5471 | -1.5034 | 0.49255 | 0.0067695 | 0.0007002 | 0.0041494 | -8.4336e+12 | 0% | 60 | 4.1825e+14
Heavy Duty Trucks | Diesel | Articulated 50 - 60 t | Euro V | EGR | SPN23 | Highway | 0.04 | 1 | 5 | 40 | -0.012118 | 0.45277 | 4.8885 | -2.1313 | -0.00018446 | 0.0078987 | 0.028409 | -8.4336e+12 | 0% | 40 | 6.0951e+14
Heavy Duty Trucks | Diesel | Articulated 50 - 60 t | Euro V | EGR | SPN23 | Highway | 0.06 | 0 | 5 | 80 | 0.023857 | -0.062056 | 4.4678 | 1.9834 | 0.00064364 | -0.00041727 | 0.067192 | -8.4336e+12 | 0% | 80 | 309094739869926
Heavy Duty Trucks | Diesel | Articulated 50 - 60 t | Euro V | EGR | SPN23 | Highway | 0.06 | 0.5 | 5 | 45 | 0.35256 | 1.0444 | -0.72714 | 1.5994 | 0.005524 | -0.0029991 | 0.02026 | -8.4336e+12 | 0% | 45 | 5.7911e+14
Heavy Duty Trucks | Diesel | Articulated 50 - 60 t | Euro V | EGR | SPN23 | Highway | 0.06 | 1 | 5 | 30 | -0.045553 | 1.3104 | 3.3481 | -4.7854 | -0.00047299 | 0.014679 | 0.00016222 | -8.4336e+12 | 0% | 30 | 855026985689099
Heavy Duty Trucks | Diesel | Articulated 50 - 60 t | Euro VI A/B/C | DPF+SCR | CO |  | -0.06 | 0 | 5 | 80 | 9.9913e-06 | -0.0021322 | 0.2814 | 7.4522 | 0 | 0 | 1 | 41.73% | 0% | 80 | 0.15612 | Y
Heavy Duty Trucks | Diesel | Articulated 50 - 60 t | Euro VI A/B/C | DPF+SCR | CO |  | -0.06 | 0.5 | 5 | 65 | 9.9913e-06 | -0.0021322 | 0.2814 | 7.4522 | 0 | 0 | 1 | 42.01% | 0% | 65 | 0.17379 | Y
Heavy Duty Trucks | Diesel | Articulated 50 - 60 t | Euro VI A/B/C | DPF+SCR | CO |  | -0.06 | 1 | 5 | 70 | 9.9913e-06 | -0.0021322 | 0.2814 | 7.4522 | 0 | 0 | 1 | 40.45% | 0% | 70 | 0.17124 | Y
Heavy Duty Trucks | Diesel | Articulated 50 - 60 t | Euro VI A/B/C | DPF+SCR | CO |  | -0.04 | 0 | 5 | 80 | 9.9913e-06 | -0.0021322 | 0.2814 | 7.4522 | 0 | 0 | 1 | 35.59% | 0% | 80 | 0.17256 | Y
Heavy Duty Trucks | Diesel | Articulated 50 - 60 t | Euro VI A/B/C | DPF+SCR | CO |  | -0.04 | 0.5 | 5 | 80 | 9.9913e-06 | -0.0021322 | 0.2814 | 7.4522 | 0 | 0 | 1 | 33.6% | 0% | 80 | 0.1779 | Y
Heavy Duty Trucks | Diesel | Articulated 50 - 60 t | Euro VI A/B/C | DPF+SCR | CO |  | -0.04 | 1 | 5 | 80 | 9.9913e-06 | -0.0021322 | 0.2814 | 7.4522 | 0 | 0 | 1 | 30.86% | 0% | 80 | 0.18523 | Y
Heavy Duty Trucks | Diesel | Articulated 50 - 60 t | Euro VI A/B/C | DPF+SCR | CO |  | -0.02 | 0 | 5 | 80 | 9.9913e-06 | -0.0021322 | 0.2814 | 7.4522 | 0 | 0 | 1 | 26.3% | 0% | 80 | 0.19745 | Y
Heavy Duty Trucks | Diesel | Articulated 50 - 60 t | Euro VI A/B/C | DPF+SCR | CO |  | -0.02 | 0.5 | 5 | 80 | 9.9913e-06 | -0.0021322 | 0.2814 | 7.4522 | 0 | 0 | 1 | 21.87% | 0% | 80 | 0.20933 | Y
Heavy Duty Trucks | Diesel | Articulated 50 - 60 t | Euro VI A/B/C | DPF+SCR | CO |  | -0.02 | 1 | 5 | 80 | 9.9913e-06 | -0.0021322 | 0.2814 | 7.4522 | 0 | 0 | 1 | 16.57% | 0% | 80 | 0.22351 | Y
Heavy Duty Trucks | Diesel | Articulated 50 - 60 t | Euro VI A/B/C | DPF+SCR | CO |  | 0 | 0 | 5 | 80 | 9.9913e-06 | -0.0021322 | 0.2814 | 7.4522 | 0 | 0 | 1 | 10.99% | 0% | 80 | 0.23848 | Y
Heavy Duty Trucks | Diesel | Articulated 50 - 60 t | Euro VI A/B/C | DPF+SCR | CO |  | 0 | 0.5 | 5 | 80 | 9.9913e-06 | -0.0021322 | 0.2814 | 7.4522 | 0 | 0 | 1 | 0% | 0% | 80 | 0.26792 | Y
Heavy Duty Trucks | Diesel | Articulated 50 - 60 t | Euro VI A/B/C | DPF+SCR | CO |  | 0 | 1 | 5 | 80 | 9.9913e-06 | -0.0021322 | 0.2814 | 7.4522 | 0 | 0 | 1 | -9.81% | 0% | 80 | 0.2942 | Y
Heavy Duty Trucks | Diesel | Articulated 50 - 60 t | Euro VI A/B/C | DPF+SCR | CO |  | 0.02 | 0 | 5 | 80 | 9.9913e-06 | -0.0021322 | 0.2814 | 7.4522 | 0 | 0 | 1 | -3.842% | 0% | 80 | 0.27821 | Y
Heavy Duty Trucks | Diesel | Articulated 50 - 60 t | Euro VI A/B/C | DPF+SCR | CO |  | 0.02 | 0.5 | 5 | 80 | 9.9913e-06 | -0.0021322 | 0.2814 | 7.4522 | 0 | 0 | 1 | -19.18% | 0% | 80 | 0.31929 | Y
Heavy Duty Trucks | Diesel | Articulated 50 - 60 t | Euro VI A/B/C | DPF+SCR | CO |  | 0.02 | 1 | 5 | 70 | 9.9913e-06 | -0.0021322 | 0.2814 | 7.4522 | 0 | 0 | 1 | -33.28% | 0% | 70 | 0.38326 | Y
Heavy Duty Trucks | Diesel | Articulated 50 - 60 t | Euro VI A/B/C | DPF+SCR | CO |  | 0.04 | 0 | 5 | 80 | 9.9913e-06 | -0.0021322 | 0.2814 | 7.4522 | 0 | 0 | 1 | -14.54% | 0% | 80 | 0.30686 | Y
Heavy Duty Trucks | Diesel | Articulated 50 - 60 t | Euro VI A/B/C | DPF+SCR | CO |  | 0.04 | 0.5 | 5 | 65 | 9.9913e-06 | -0.0021322 | 0.2814 | 7.4522 | 0 | 0 | 1 | -39.93% | 0% | 65 | 0.41932 | Y
Heavy Duty Trucks | Diesel | Articulated 50 - 60 t | Euro VI A/B/C | DPF+SCR | CO |  | 0.04 | 1 | 5 | 45 | 9.9913e-06 | -0.0021322 | 0.2814 | 7.4522 | 0 | 0 | 1 | -58.35% | 0% | 45 | 0.58792 | Y
Heavy Duty Trucks | Diesel | Articulated 50 - 60 t | Euro VI A/B/C | DPF+SCR | CO |  | 0.06 | 0 | 5 | 80 | 9.9913e-06 | -0.0021322 | 0.2814 | 7.4522 | 0 | 0 | 1 | -23.97% | 0% | 80 | 0.33214 | Y
Heavy Duty Trucks | Diesel | Articulated 50 - 60 t | Euro VI A/B/C | DPF+SCR | CO |  | 0.06 | 0.5 | 5 | 45 | 9.9913e-06 | -0.0021322 | 0.2814 | 7.4522 | 0 | 0 | 1 | -58.11% | 0% | 45 | 0.58703 | Y
Heavy Duty Trucks | Diesel | Articulated 50 - 60 t | Euro VI A/B/C | DPF+SCR | CO |  | 0.06 | 1 | 5 | 30 | 9.9913e-06 | -0.0021322 | 0.2814 | 7.4522 | 0 | 0 | 1 | -145.7% | 0% | 30 | 1.1668 | Y
Heavy Duty Trucks | Diesel | Articulated 50 - 60 t | Euro VI A/B/C | DPF+SCR | NOx |  | -0.06 | 0 | 5 | 75 | -0.42047 | 57.4549 | -706.0381 | 2287.3646 | 0.72468 | -9.5779 | 32.3097 | 35.75% | 0% | 75 | 0.24038 | Y
Heavy Duty Trucks | Diesel | Articulated 50 - 60 t | Euro VI A/B/C | DPF+SCR | NOx |  | -0.06 | 0.5 | 13 | 80 | -0.42047 | 57.4549 | -706.0381 | 2287.3646 | 0.72468 | -9.5779 | 32.3097 | 40.86% | 0% | 80 | 0.18603 | Y
Heavy Duty Trucks | Diesel | Articulated 50 - 60 t | Euro VI A/B/C | DPF+SCR | NOx |  | -0.06 | 1 | 11 | 80 | -0.42047 | 57.4549 | -706.0381 | 2287.3646 | 0.72468 | -9.5779 | 32.3097 | 39.33% | 0% | 80 | 0.19083 | Y
Heavy Duty Trucks | Diesel | Articulated 50 - 60 t | Euro VI A/B/C | DPF+SCR | NOx |  | -0.04 | 0 | 5 | 80 | -0.42047 | 57.4549 | -706.0381 | 2287.3646 | 0.72468 | -9.5779 | 32.3097 | 25.19% | 0% | 80 | 0.2353 | Y
Heavy Duty Trucks | Diesel | Articulated 50 - 60 t | Euro VI A/B/C | DPF+SCR | NOx |  | -0.04 | 0.5 | 11 | 80 | -0.42047 | 57.4549 | -706.0381 | 2287.3646 | 0.72468 | -9.5779 | 32.3097 | 27.58% | 0% | 80 | 0.22778 | Y
Heavy Duty Trucks | Diesel | Articulated 50 - 60 t | Euro VI A/B/C | DPF+SCR | NOx |  | -0.04 | 1 | 5 | 80 | -0.42047 | 57.4549 | -706.0381 | 2287.3646 | 0.72468 | -9.5779 | 32.3097 | 24.56% | 0% | 80 | 0.23728 | Y
Heavy Duty Trucks | Diesel | Articulated 50 - 60 t | Euro VI A/B/C | DPF+SCR | NOx |  | -0.02 | 0 | 5 | 80 | -0.42047 | 57.4549 | -706.0381 | 2287.3646 | 0.72468 | -9.5779 | 32.3097 | 10.13% | 0% | 80 | 0.28269 | Y
Heavy Duty Trucks | Diesel | Articulated 50 - 60 t | Euro VI A/B/C | DPF+SCR | NOx |  | -0.02 | 0.5 | 5 | 80 | -0.42047 | 57.4549 | -706.0381 | 2287.3646 | 0.72468 | -9.5779 | 32.3097 | 10.52% | 0% | 80 | 0.28143 | Y
Heavy Duty Trucks | Diesel | Articulated 50 - 60 t | Euro VI A/B/C | DPF+SCR | NOx |  | -0.02 | 1 | 5 | 80 | -0.42047 | 57.4549 | -706.0381 | 2287.3646 | 0.72468 | -9.5779 | 32.3097 | 6.238% | 0% | 80 | 0.29491 | Y
Heavy Duty Trucks | Diesel | Articulated 50 - 60 t | Euro VI A/B/C | DPF+SCR | NOx |  | 0 | 0 | 5 | 80 | -0.42047 | 57.4549 | -706.0381 | 2287.3646 | 0.72468 | -9.5779 | 32.3097 | -0.213% | 0% | 80 | 0.31521 | Y
Heavy Duty Trucks | Diesel | Articulated 50 - 60 t | Euro VI A/B/C | DPF+SCR | NOx |  | 0 | 0.5 | 5 | 80 | -0.42047 | 57.4549 | -706.0381 | 2287.3646 | 0.72468 | -9.5779 | 32.3097 | 0% | 0% | 80 | 0.31454 | Y
Heavy Duty Trucks | Diesel | Articulated 50 - 60 t | Euro VI A/B/C | DPF+SCR | NOx |  | 0 | 1 | 5 | 80 | -0.42047 | 57.4549 | -706.0381 | 2287.3646 | 0.72468 | -9.5779 | 32.3097 | -2.943% | 0% | 80 | 0.32379 | Y
Heavy Duty Trucks | Diesel | Articulated 50 - 60 t | Euro VI A/B/C | DPF+SCR | NOx |  | 0.02 | 0 | 5 | 80 | -0.42047 | 57.4549 | -706.0381 | 2287.3646 | 0.72468 | -9.5779 | 32.3097 | -7.68% | 0% | 80 | 0.33869 | Y
Heavy Duty Trucks | Diesel | Articulated 50 - 60 t | Euro VI A/B/C | DPF+SCR | NOx |  | 0.02 | 0.5 | 5 | 80 | -0.42047 | 57.4549 | -706.0381 | 2287.3646 | 0.72468 | -9.5779 | 32.3097 | -7.025% | 0% | 80 | 0.33663 | Y
Heavy Duty Trucks | Diesel | Articulated 50 - 60 t | Euro VI A/B/C | DPF+SCR | NOx |  | 0.02 | 1 | 5 | 70 | -0.42047 | 57.4549 | -706.0381 | 2287.3646 | 0.72468 | -9.5779 | 32.3097 | -7.314% | 0% | 70 | 0.4746 | Y
Heavy Duty Trucks | Diesel | Articulated 50 - 60 t | Euro VI A/B/C | DPF+SCR | NOx |  | 0.04 | 0 | 5 | 80 | -0.42047 | 57.4549 | -706.0381 | 2287.3646 | 0.72468 | -9.5779 | 32.3097 | -15.61% | 0% | 80 | 0.36363 | Y
Heavy Duty Trucks | Diesel | Articulated 50 - 60 t | Euro VI A/B/C | DPF+SCR | NOx |  | 0.04 | 0.5 | 5 | 65 | -0.42047 | 57.4549 | -706.0381 | 2287.3646 | 0.72468 | -9.5779 | 32.3097 | -13.16% | 0% | 65 | 0.58936 | Y
Heavy Duty Trucks | Diesel | Articulated 50 - 60 t | Euro VI A/B/C | DPF+SCR | NOx |  | 0.04 | 1 | 5 | 45 | -0.42047 | 57.4549 | -706.0381 | 2287.3646 | 0.72468 | -9.5779 | 32.3097 | -7.767% | 0% | 45 | 1.0878 | Y
Heavy Duty Trucks | Diesel | Articulated 50 - 60 t | Euro VI A/B/C | DPF+SCR | NOx |  | 0.06 | 0 | 5 | 80 | -0.42047 | 57.4549 | -706.0381 | 2287.3646 | 0.72468 | -9.5779 | 32.3097 | -21.92% | 0% | 80 | 0.38347 | Y
Heavy Duty Trucks | Diesel | Articulated 50 - 60 t | Euro VI A/B/C | DPF+SCR | NOx |  | 0.06 | 0.5 | 5 | 45 | -0.42047 | 57.4549 | -706.0381 | 2287.3646 | 0.72468 | -9.5779 | 32.3097 | -15.58% | 0% | 45 | 1.1667 | Y
Heavy Duty Trucks | Diesel | Articulated 50 - 60 t | Euro VI A/B/C | DPF+SCR | NOx |  | 0.06 | 1 | 5 | 30 | -0.42047 | 57.4549 | -706.0381 | 2287.3646 | 0.72468 | -9.5779 | 32.3097 | -12.01% | 0% | 30 | 2.0176 | Y
Heavy Duty Trucks | Diesel | Articulated 50 - 60 t | Euro VI A/B/C | DPF+SCR | VOC |  | -0.06 | 0 | 5 | 80 | 0.011713 | 0.85037 | -30.1011 | 326.8473 | 1.1352 | -33.6417 | 326.2349 | 29.17% | 0% | 80 | 0.01691 | Y
Heavy Duty Trucks | Diesel | Articulated 50 - 60 t | Euro VI A/B/C | DPF+SCR | VOC |  | -0.06 | 0.5 | 5 | 70 | 0.011713 | 0.85037 | -30.1011 | 326.8473 | 1.1352 | -33.6417 | 326.2349 | 28.08% | 0% | 70 | 0.01862 | Y
Heavy Duty Trucks | Diesel | Articulated 50 - 60 t | Euro VI A/B/C | DPF+SCR | VOC |  | -0.06 | 1 | 5 | 80 | 0.011713 | 0.85037 | -30.1011 | 326.8473 | 1.1352 | -33.6417 | 326.2349 | 25.93% | 0% | 80 | 0.017683 | Y
Heavy Duty Trucks | Diesel | Articulated 50 - 60 t | Euro VI A/B/C | DPF+SCR | VOC |  | -0.04 | 0 | 5 | 75 | 0.011713 | 0.85037 | -30.1011 | 326.8473 | 1.1352 | -33.6417 | 326.2349 | 25.47% | 0% | 75 | 0.018493 | Y
Heavy Duty Trucks | Diesel | Articulated 50 - 60 t | Euro VI A/B/C | DPF+SCR | VOC |  | -0.04 | 0.5 | 5 | 80 | 0.011713 | 0.85037 | -30.1011 | 326.8473 | 1.1352 | -33.6417 | 326.2349 | 22.48% | 0% | 80 | 0.018507 | Y
Heavy Duty Trucks | Diesel | Articulated 50 - 60 t | Euro VI A/B/C | DPF+SCR | VOC |  | -0.04 | 1 | 5 | 80 | 0.011713 | 0.85037 | -30.1011 | 326.8473 | 1.1352 | -33.6417 | 326.2349 | 19.21% | 0% | 80 | 0.019286 | Y
Heavy Duty Trucks | Diesel | Articulated 50 - 60 t | Euro VI A/B/C | DPF+SCR | VOC |  | -0.02 | 0 | 5 | 80 | 0.011713 | 0.85037 | -30.1011 | 326.8473 | 1.1352 | -33.6417 | 326.2349 | 19.97% | 0% | 80 | 0.019106 | Y
Heavy Duty Trucks | Diesel | Articulated 50 - 60 t | Euro VI A/B/C | DPF+SCR | VOC |  | -0.02 | 0.5 | 5 | 80 | 0.011713 | 0.85037 | -30.1011 | 326.8473 | 1.1352 | -33.6417 | 326.2349 | 14.99% | 0% | 80 | 0.020295 | Y
Heavy Duty Trucks | Diesel | Articulated 50 - 60 t | Euro VI A/B/C | DPF+SCR | VOC |  | -0.02 | 1 | 5 | 80 | 0.011713 | 0.85037 | -30.1011 | 326.8473 | 1.1352 | -33.6417 | 326.2349 | 8.447% | 0% | 80 | 0.021856 | Y
Heavy Duty Trucks | Diesel | Articulated 50 - 60 t | Euro VI A/B/C | DPF+SCR | VOC |  | 0 | 0 | 5 | 80 | 0.011713 | 0.85037 | -30.1011 | 326.8473 | 1.1352 | -33.6417 | 326.2349 | 11.26% | 0% | 80 | 0.021184 | Y
Heavy Duty Trucks | Diesel | Articulated 50 - 60 t | Euro VI A/B/C | DPF+SCR | VOC |  | 0 | 0.5 | 5 | 80 | 0.011713 | 0.85037 | -30.1011 | 326.8473 | 1.1352 | -33.6417 | 326.2349 | 0% | 0% | 80 | 0.023873 | Y
Heavy Duty Trucks | Diesel | Articulated 50 - 60 t | Euro VI A/B/C | DPF+SCR | VOC |  | 0 | 1 | 5 | 80 | 0.011713 | 0.85037 | -30.1011 | 326.8473 | 1.1352 | -33.6417 | 326.2349 | -11.52% | 0% | 80 | 0.026624 | Y
Heavy Duty Trucks | Diesel | Articulated 50 - 60 t | Euro VI A/B/C | DPF+SCR | VOC |  | 0.02 | 0 | 5 | 80 | 0.011713 | 0.85037 | -30.1011 | 326.8473 | 1.1352 | -33.6417 | 326.2349 | 2.288% | 0% | 80 | 0.023327 | Y
Heavy Duty Trucks | Diesel | Articulated 50 - 60 t | Euro VI A/B/C | DPF+SCR | VOC |  | 0.02 | 0.5 | 5 | 80 | 0.011713 | 0.85037 | -30.1011 | 326.8473 | 1.1352 | -33.6417 | 326.2349 | -16.92% | 0% | 80 | 0.027913 | Y
Heavy Duty Trucks | Diesel | Articulated 50 - 60 t | Euro VI A/B/C | DPF+SCR | VOC |  | 0.02 | 1 | 5 | 70 | 0.011713 | 0.85037 | -30.1011 | 326.8473 | 1.1352 | -33.6417 | 326.2349 | -36.83% | 0% | 70 | 0.035425 | Y
Heavy Duty Trucks | Diesel | Articulated 50 - 60 t | Euro VI A/B/C | DPF+SCR | VOC |  | 0.04 | 0 | 5 | 80 | 0.011713 | 0.85037 | -30.1011 | 326.8473 | 1.1352 | -33.6417 | 326.2349 | -6.712% | 0% | 80 | 0.025475 | Y
Heavy Duty Trucks | Diesel | Articulated 50 - 60 t | Euro VI A/B/C | DPF+SCR | VOC |  | 0.04 | 0.5 | 5 | 65 | 0.011713 | 0.85037 | -30.1011 | 326.8473 | 1.1352 | -33.6417 | 326.2349 | -39.69% | 0% | 65 | 0.03792 | Y
Heavy Duty Trucks | Diesel | Articulated 50 - 60 t | Euro VI A/B/C | DPF+SCR | VOC |  | 0.04 | 1 | 5 | 45 | 0.011713 | 0.85037 | -30.1011 | 326.8473 | 1.1352 | -33.6417 | 326.2349 | -63.4% | 0% | 45 | 0.057571 | Y
Heavy Duty Trucks | Diesel | Articulated 50 - 60 t | Euro VI A/B/C | DPF+SCR | VOC |  | 0.06 | 0 | 5 | 80 | 0.011713 | 0.85037 | -30.1011 | 326.8473 | 1.1352 | -33.6417 | 326.2349 | -16.83% | 0% | 80 | 0.02789 | Y
Heavy Duty Trucks | Diesel | Articulated 50 - 60 t | Euro VI A/B/C | DPF+SCR | VOC |  | 0.06 | 0.5 | 5 | 45 | 0.011713 | 0.85037 | -30.1011 | 326.8473 | 1.1352 | -33.6417 | 326.2349 | -61.78% | 0% | 45 | 0.057001 | Y
Heavy Duty Trucks | Diesel | Articulated 50 - 60 t | Euro VI A/B/C | DPF+SCR | VOC |  | 0.06 | 1 | 5 | 30 | 0.011713 | 0.85037 | -30.1011 | 326.8473 | 1.1352 | -33.6417 | 326.2349 | -111.9% | 0% | 30 | 0.1054 | Y
Heavy Duty Trucks | Diesel | Articulated 50 - 60 t | Euro VI A/B/C | DPF+SCR | PM Exhaust |  | -0.06 | 0 | 5 | 75 | 0.0025288 | 1.1048 | -16.1371 | 59.0834 | 1.4425 | -20.6103 | 75.9419 | 51.51% | 0% | 75 | 0.0059646 | Y
Heavy Duty Trucks | Diesel | Articulated 50 - 60 t | Euro VI A/B/C | DPF+SCR | PM Exhaust |  | -0.06 | 0.5 | 5 | 75 | 0.0025288 | 1.1048 | -16.1371 | 59.0834 | 1.4425 | -20.6103 | 75.9419 | 49.1% | 0% | 75 | 0.0062618 | Y
Heavy Duty Trucks | Diesel | Articulated 50 - 60 t | Euro VI A/B/C | DPF+SCR | PM Exhaust |  | -0.06 | 1 | 5 | 80 | 0.0025288 | 1.1048 | -16.1371 | 59.0834 | 1.4425 | -20.6103 | 75.9419 | 44.27% | 0% | 80 | 0.0064879 | Y
Heavy Duty Trucks | Diesel | Articulated 50 - 60 t | Euro VI A/B/C | DPF+SCR | PM Exhaust |  | -0.04 | 0 | 5 | 80 | 0.0025288 | 1.1048 | -16.1371 | 59.0834 | 1.4425 | -20.6103 | 75.9419 | 43.71% | 0% | 80 | 0.006553 | Y
Heavy Duty Trucks | Diesel | Articulated 50 - 60 t | Euro VI A/B/C | DPF+SCR | PM Exhaust |  | -0.04 | 0.5 | 5 | 80 | 0.0025288 | 1.1048 | -16.1371 | 59.0834 | 1.4425 | -20.6103 | 75.9419 | 36.06% | 0% | 80 | 0.0074446 | Y
Heavy Duty Trucks | Diesel | Articulated 50 - 60 t | Euro VI A/B/C | DPF+SCR | PM Exhaust |  | -0.04 | 1 | 5 | 80 | 0.0025288 | 1.1048 | -16.1371 | 59.0834 | 1.4425 | -20.6103 | 75.9419 | 34.94% | 0% | 80 | 0.0075744 | Y
Heavy Duty Trucks | Diesel | Articulated 50 - 60 t | Euro VI A/B/C | DPF+SCR | PM Exhaust |  | -0.02 | 0 | 5 | 80 | 0.0025288 | 1.1048 | -16.1371 | 59.0834 | 1.4425 | -20.6103 | 75.9419 | 31.58% | 0% | 80 | 0.0079661 | Y
Heavy Duty Trucks | Diesel | Articulated 50 - 60 t | Euro VI A/B/C | DPF+SCR | PM Exhaust |  | -0.02 | 0.5 | 5 | 80 | 0.0025288 | 1.1048 | -16.1371 | 59.0834 | 1.4425 | -20.6103 | 75.9419 | 18.68% | 0% | 80 | 0.0094676 | Y
Heavy Duty Trucks | Diesel | Articulated 50 - 60 t | Euro VI A/B/C | DPF+SCR | PM Exhaust |  | -0.02 | 1 | 5 | 80 | 0.0025288 | 1.1048 | -16.1371 | 59.0834 | 1.4425 | -20.6103 | 75.9419 | 17.41% | 0% | 80 | 0.009615 | Y
Heavy Duty Trucks | Diesel | Articulated 50 - 60 t | Euro VI A/B/C | DPF+SCR | PM Exhaust |  | 0 | 0 | 5 | 80 | 0.0025288 | 1.1048 | -16.1371 | 59.0834 | 1.4425 | -20.6103 | 75.9419 | 14.25% | 0% | 80 | 0.0099833 | Y
Heavy Duty Trucks | Diesel | Articulated 50 - 60 t | Euro VI A/B/C | DPF+SCR | PM Exhaust |  | 0 | 0.5 | 5 | 80 | 0.0025288 | 1.1048 | -16.1371 | 59.0834 | 1.4425 | -20.6103 | 75.9419 | 0% | 0% | 80 | 0.011642 | Y
Heavy Duty Trucks | Diesel | Articulated 50 - 60 t | Euro VI A/B/C | DPF+SCR | PM Exhaust |  | 0 | 1 | 5 | 80 | 0.0025288 | 1.1048 | -16.1371 | 59.0834 | 1.4425 | -20.6103 | 75.9419 | -8.21% | 0% | 80 | 0.012598 | Y
Heavy Duty Trucks | Diesel | Articulated 50 - 60 t | Euro VI A/B/C | DPF+SCR | PM Exhaust |  | 0.02 | 0 | 5 | 80 | 0.0025288 | 1.1048 | -16.1371 | 59.0834 | 1.4425 | -20.6103 | 75.9419 | -4.322% | 0% | 80 | 0.012145 | Y
Heavy Duty Trucks | Diesel | Articulated 50 - 60 t | Euro VI A/B/C | DPF+SCR | PM Exhaust |  | 0.02 | 0.5 | 5 | 80 | 0.0025288 | 1.1048 | -16.1371 | 59.0834 | 1.4425 | -20.6103 | 75.9419 | -18.32% | 0% | 80 | 0.013776 | Y
Heavy Duty Trucks | Diesel | Articulated 50 - 60 t | Euro VI A/B/C | DPF+SCR | PM Exhaust |  | 0.02 | 1 | 5 | 70 | 0.0025288 | 1.1048 | -16.1371 | 59.0834 | 1.4425 | -20.6103 | 75.9419 | -25.41% | 0% | 70 | 0.016372 | Y
Heavy Duty Trucks | Diesel | Articulated 50 - 60 t | Euro VI A/B/C | DPF+SCR | PM Exhaust |  | 0.04 | 0 | 5 | 80 | 0.0025288 | 1.1048 | -16.1371 | 59.0834 | 1.4425 | -20.6103 | 75.9419 | -18.62% | 0% | 80 | 0.01381 | Y
Heavy Duty Trucks | Diesel | Articulated 50 - 60 t | Euro VI A/B/C | DPF+SCR | PM Exhaust |  | 0.04 | 0.5 | 5 | 65 | 0.0025288 | 1.1048 | -16.1371 | 59.0834 | 1.4425 | -20.6103 | 75.9419 | -40.04% | 0% | 65 | 0.0195 | Y
Heavy Duty Trucks | Diesel | Articulated 50 - 60 t | Euro VI A/B/C | DPF+SCR | PM Exhaust |  | 0.04 | 1 | 5 | 45 | 0.0025288 | 1.1048 | -16.1371 | 59.0834 | 1.4425 | -20.6103 | 75.9419 | -44.6% | 0% | 45 | 0.027957 | Y
Heavy Duty Trucks | Diesel | Articulated 50 - 60 t | Euro VI A/B/C | DPF+SCR | PM Exhaust |  | 0.06 | 0 | 5 | 80 | 0.0025288 | 1.1048 | -16.1371 | 59.0834 | 1.4425 | -20.6103 | 75.9419 | -26.41% | 0% | 80 | 0.014717 | Y
Heavy Duty Trucks | Diesel | Articulated 50 - 60 t | Euro VI A/B/C | DPF+SCR | PM Exhaust |  | 0.06 | 0.5 | 5 | 45 | 0.0025288 | 1.1048 | -16.1371 | 59.0834 | 1.4425 | -20.6103 | 75.9419 | -53.14% | 0% | 45 | 0.029609 | Y
Heavy Duty Trucks | Diesel | Articulated 50 - 60 t | Euro VI A/B/C | DPF+SCR | PM Exhaust |  | 0.06 | 1 | 5 | 30 | 0.0025288 | 1.1048 | -16.1371 | 59.0834 | 1.4425 | -20.6103 | 75.9419 | -128.7% | 0% | 30 | 0.064303 | Y
Heavy Duty Trucks | Diesel | Articulated 50 - 60 t | Euro VI A/B/C | DPF+SCR | EC |  | -0.06 | 0 | 5 | 75 | 0.0069507 | -0.95779 | 45.7483 | 24.6155 | 0 | 0 | 1 | 72.23% | 0% | 75 | 3.7041 | Y
Heavy Duty Trucks | Diesel | Articulated 50 - 60 t | Euro VI A/B/C | DPF+SCR | EC |  | -0.06 | 0.5 | 5 | 75 | 0.0069507 | -0.95779 | 45.7483 | 24.6155 | 0 | 0 | 1 | 68.43% | 0% | 75 | 4.2116 | Y
Heavy Duty Trucks | Diesel | Articulated 50 - 60 t | Euro VI A/B/C | DPF+SCR | EC |  | -0.06 | 1 | 5 | 80 | 0.0069507 | -0.95779 | 45.7483 | 24.6155 | 0 | 0 | 1 | 63.5% | 0% | 80 | 5.0797 | Y
Heavy Duty Trucks | Diesel | Articulated 50 - 60 t | Euro VI A/B/C | DPF+SCR | EC |  | -0.04 | 0 | 5 | 80 | 0.0069507 | -0.95779 | 45.7483 | 24.6155 | 0 | 0 | 1 | 64.1% | 0% | 80 | 4.996 | Y
Heavy Duty Trucks | Diesel | Articulated 50 - 60 t | Euro VI A/B/C | DPF+SCR | EC |  | -0.04 | 0.5 | 5 | 80 | 0.0069507 | -0.95779 | 45.7483 | 24.6155 | 0 | 0 | 1 | 55.35% | 0% | 80 | 6.2138 | Y
Heavy Duty Trucks | Diesel | Articulated 50 - 60 t | Euro VI A/B/C | DPF+SCR | EC |  | -0.04 | 1 | 5 | 80 | 0.0069507 | -0.95779 | 45.7483 | 24.6155 | 0 | 0 | 1 | 46.79% | 0% | 80 | 7.405 | Y
Heavy Duty Trucks | Diesel | Articulated 50 - 60 t | Euro VI A/B/C | DPF+SCR | EC |  | -0.02 | 0 | 5 | 80 | 0.0069507 | -0.95779 | 45.7483 | 24.6155 | 0 | 0 | 1 | 51.42% | 0% | 80 | 6.7611 | Y
Heavy Duty Trucks | Diesel | Articulated 50 - 60 t | Euro VI A/B/C | DPF+SCR | EC |  | -0.02 | 0.5 | 5 | 80 | 0.0069507 | -0.95779 | 45.7483 | 24.6155 | 0 | 0 | 1 | 35.74% | 0% | 80 | 8.9424 | Y
Heavy Duty Trucks | Diesel | Articulated 50 - 60 t | Euro VI A/B/C | DPF+SCR | EC |  | -0.02 | 1 | 5 | 80 | 0.0069507 | -0.95779 | 45.7483 | 24.6155 | 0 | 0 | 1 | 20.08% | 0% | 80 | 11.1221 | Y
Heavy Duty Trucks | Diesel | Articulated 50 - 60 t | Euro VI A/B/C | DPF+SCR | EC |  | 0 | 0 | 5 | 80 | 0.0069507 | -0.95779 | 45.7483 | 24.6155 | 0 | 0 | 1 | 30.87% | 0% | 80 | 9.6209 | Y
Heavy Duty Trucks | Diesel | Articulated 50 - 60 t | Euro VI A/B/C | DPF+SCR | EC |  | 0 | 0.5 | 5 | 80 | 0.0069507 | -0.95779 | 45.7483 | 24.6155 | 0 | 0 | 1 | 0% | 0% | 80 | 13.9166 | Y
Heavy Duty Trucks | Diesel | Articulated 50 - 60 t | Euro VI A/B/C | DPF+SCR | EC |  | 0 | 1 | 5 | 80 | 0.0069507 | -0.95779 | 45.7483 | 24.6155 | 0 | 0 | 1 | -28.96% | 0% | 80 | 17.9474 | Y
Heavy Duty Trucks | Diesel | Articulated 50 - 60 t | Euro VI A/B/C | DPF+SCR | EC |  | 0.02 | 0 | 5 | 80 | 0.0069507 | -0.95779 | 45.7483 | 24.6155 | 0 | 0 | 1 | 5.083% | 0% | 80 | 13.2093 | Y
Heavy Duty Trucks | Diesel | Articulated 50 - 60 t | Euro VI A/B/C | DPF+SCR | EC |  | 0.02 | 0.5 | 5 | 80 | 0.0069507 | -0.95779 | 45.7483 | 24.6155 | 0 | 0 | 1 | -49.29% | 0% | 80 | 20.7758 | Y
Heavy Duty Trucks | Diesel | Articulated 50 - 60 t | Euro VI A/B/C | DPF+SCR | EC |  | 0.02 | 1 | 5 | 70 | 0.0069507 | -0.95779 | 45.7483 | 24.6155 | 0 | 0 | 1 | -99.76% | 0% | 70 | 26.1931 | Y
Heavy Duty Trucks | Diesel | Articulated 50 - 60 t | Euro VI A/B/C | DPF+SCR | EC |  | 0.04 | 0 | 5 | 80 | 0.0069507 | -0.95779 | 45.7483 | 24.6155 | 0 | 0 | 1 | -23.4% | 0% | 80 | 17.1733 | Y
Heavy Duty Trucks | Diesel | Articulated 50 - 60 t | Euro VI A/B/C | DPF+SCR | EC |  | 0.04 | 0.5 | 5 | 65 | 0.0069507 | -0.95779 | 45.7483 | 24.6155 | 0 | 0 | 1 | -104.2% | 0% | 65 | 27.0283 | Y
Heavy Duty Trucks | Diesel | Articulated 50 - 60 t | Euro VI A/B/C | DPF+SCR | EC |  | 0.04 | 1 | 5 | 45 | 0.0069507 | -0.95779 | 45.7483 | 24.6155 | 0 | 0 | 1 | -179.6% | 0% | 45 | 48.2828 | Y
Heavy Duty Trucks | Diesel | Articulated 50 - 60 t | Euro VI A/B/C | DPF+SCR | EC |  | 0.06 | 0 | 5 | 80 | 0.0069507 | -0.95779 | 45.7483 | 24.6155 | 0 | 0 | 1 | -53.61% | 0% | 80 | 21.3767 | Y
Heavy Duty Trucks | Diesel | Articulated 50 - 60 t | Euro VI A/B/C | DPF+SCR | EC |  | 0.06 | 0.5 | 5 | 45 | 0.0069507 | -0.95779 | 45.7483 | 24.6155 | 0 | 0 | 1 | -162.5% | 0% | 45 | 45.3257 | Y
Heavy Duty Trucks | Diesel | Articulated 50 - 60 t | Euro VI A/B/C | DPF+SCR | EC |  | 0.06 | 1 | 5 | 30 | 0.0069507 | -0.95779 | 45.7483 | 24.6155 | 0 | 0 | 1 | -275.4% | 0% | 30 | 90.4356 | Y
Heavy Duty Trucks | Diesel | Articulated 50 - 60 t | Euro VI A/B/C | DPF+SCR | CH4 |  |  |  | 10 | 80 | -0.054326 | -20.3779 | 2510.4845 | -12392.0199 | -524.0392 | 54115.6298 | -266536.6815 | 0 | 0% | 80 | 0.00053278 | Y
Heavy Duty Trucks | Diesel | Articulated 50 - 60 t | Euro VI A/B/C | DPF+SCR | NH3 |  |  |  | 10 | 80 | 2.0598e-06 | -0.00030661 | 0.01623 | 0.021125 | 0 | 0 | 1 | 0% | 0% | 80 | 0.0051472 | Y
Heavy Duty Trucks | Diesel | Articulated 50 - 60 t | Euro VI A/B/C | DPF+SCR | N2O |  |  |  | 1 | 80 | 0.12438 | 2.5935 | -50.9109 | 196.7323 | 0.62729 | -8.2414 | 28.748 | 0% | 0% | 80 | 0.28222 | Y
Heavy Duty Trucks | Diesel | Articulated 50 - 60 t | Euro VI A/B/C | DPF+SCR | SPN23 |  | -0.06 | 0 | 5 | 75 | 7264205820.7501 | 456015453295.7263 | -1.408e+13 | 1.5879e+14 | 0.22252 | -6.0697 | 59.1995 | 44.28% | 0% | 75 | 41089132202.8538 | Y
Heavy Duty Trucks | Diesel | Articulated 50 - 60 t | Euro VI A/B/C | DPF+SCR | SPN23 |  | -0.06 | 0.5 | 5 | 75 | 7264205820.7501 | 456015453295.7263 | -1.408e+13 | 1.5879e+14 | 0.22252 | -6.0697 | 59.1995 | 44.46% | 0% | 75 | 40956871425.492 | Y
Heavy Duty Trucks | Diesel | Articulated 50 - 60 t | Euro VI A/B/C | DPF+SCR | SPN23 |  | -0.06 | 1 | 5 | 80 | 7264205820.7501 | 456015453295.7263 | -1.408e+13 | 1.5879e+14 | 0.22252 | -6.0697 | 59.1995 | 42.44% | 0% | 80 | 40886903634.4009 | Y
Heavy Duty Trucks | Diesel | Articulated 50 - 60 t | Euro VI A/B/C | DPF+SCR | SPN23 |  | -0.04 | 0 | 5 | 80 | 7264205820.7501 | 456015453295.7263 | -1.408e+13 | 1.5879e+14 | 0.22252 | -6.0697 | 59.1995 | 37.41% | 0% | 80 | 44463537416.6232 | Y
Heavy Duty Trucks | Diesel | Articulated 50 - 60 t | Euro VI A/B/C | DPF+SCR | SPN23 |  | -0.04 | 0.5 | 5 | 80 | 7264205820.7501 | 456015453295.7263 | -1.408e+13 | 1.5879e+14 | 0.22252 | -6.0697 | 59.1995 | 34.78% | 0% | 80 | 46327512802.2814 | Y
Heavy Duty Trucks | Diesel | Articulated 50 - 60 t | Euro VI A/B/C | DPF+SCR | SPN23 |  | -0.04 | 1 | 5 | 80 | 7264205820.7501 | 456015453295.7263 | -1.408e+13 | 1.5879e+14 | 0.22252 | -6.0697 | 59.1995 | 32.21% | 0% | 80 | 48154636547.7935 | Y
Heavy Duty Trucks | Diesel | Articulated 50 - 60 t | Euro VI A/B/C | DPF+SCR | SPN23 |  | -0.02 | 0 | 5 | 80 | 7264205820.7501 | 456015453295.7263 | -1.408e+13 | 1.5879e+14 | 0.22252 | -6.0697 | 59.1995 | 26.85% | 0% | 80 | 51959932068.9479 | Y
Heavy Duty Trucks | Diesel | Articulated 50 - 60 t | Euro VI A/B/C | DPF+SCR | SPN23 |  | -0.02 | 0.5 | 5 | 80 | 7264205820.7501 | 456015453295.7263 | -1.408e+13 | 1.5879e+14 | 0.22252 | -6.0697 | 59.1995 | 21.21% | 0% | 80 | 55972312961.3345 | Y
Heavy Duty Trucks | Diesel | Articulated 50 - 60 t | Euro VI A/B/C | DPF+SCR | SPN23 |  | -0.02 | 1 | 5 | 80 | 7264205820.7501 | 456015453295.7263 | -1.408e+13 | 1.5879e+14 | 0.22252 | -6.0697 | 59.1995 | 15.33% | 0% | 80 | 60147046091.6704 | Y
Heavy Duty Trucks | Diesel | Articulated 50 - 60 t | Euro VI A/B/C | DPF+SCR | SPN23 |  | 0 | 0 | 5 | 80 | 7264205820.7501 | 456015453295.7263 | -1.408e+13 | 1.5879e+14 | 0.22252 | -6.0697 | 59.1995 | 13.28% | 0% | 80 | 61600333501.3196 | Y
Heavy Duty Trucks | Diesel | Articulated 50 - 60 t | Euro VI A/B/C | DPF+SCR | SPN23 |  | 0 | 0.5 | 5 | 80 | 7264205820.7501 | 456015453295.7263 | -1.408e+13 | 1.5879e+14 | 0.22252 | -6.0697 | 59.1995 | 0% | 0% | 80 | 71036472080.3035 | Y
Heavy Duty Trucks | Diesel | Articulated 50 - 60 t | Euro VI A/B/C | DPF+SCR | SPN23 |  | 0 | 1 | 5 | 80 | 7264205820.7501 | 456015453295.7263 | -1.408e+13 | 1.5879e+14 | 0.22252 | -6.0697 | 59.1995 | -12.16% | 0% | 80 | 79677937313.6582 | Y
Heavy Duty Trucks | Diesel | Articulated 50 - 60 t | Euro VI A/B/C | DPF+SCR | SPN23 |  | 0.02 | 0 | 5 | 80 | 7264205820.7501 | 456015453295.7263 | -1.408e+13 | 1.5879e+14 | 0.22252 | -6.0697 | 59.1995 | -0.2395% | 0% | 80 | 71206594380.0679 | Y
Heavy Duty Trucks | Diesel | Articulated 50 - 60 t | Euro VI A/B/C | DPF+SCR | SPN23 |  | 0.02 | 0.5 | 5 | 80 | 7264205820.7501 | 456015453295.7263 | -1.408e+13 | 1.5879e+14 | 0.22252 | -6.0697 | 59.1995 | -22.51% | 0% | 80 | 87028851529.9087 | Y
Heavy Duty Trucks | Diesel | Articulated 50 - 60 t | Euro VI A/B/C | DPF+SCR | SPN23 |  | 0.02 | 1 | 5 | 70 | 7264205820.7501 | 456015453295.7263 | -1.408e+13 | 1.5879e+14 | 0.22252 | -6.0697 | 59.1995 | -43.12% | 0% | 70 | 110017128025.9069 | Y
Heavy Duty Trucks | Diesel | Articulated 50 - 60 t | Euro VI A/B/C | DPF+SCR | SPN23 |  | 0.04 | 0 | 5 | 80 | 7264205820.7501 | 456015453295.7263 | -1.408e+13 | 1.5879e+14 | 0.22252 | -6.0697 | 59.1995 | -13.77% | 0% | 80 | 80819215878.0099 | Y
Heavy Duty Trucks | Diesel | Articulated 50 - 60 t | Euro VI A/B/C | DPF+SCR | SPN23 |  | 0.04 | 0.5 | 5 | 65 | 7264205820.7501 | 456015453295.7263 | -1.408e+13 | 1.5879e+14 | 0.22252 | -6.0697 | 59.1995 | -49.16% | 0% | 65 | 120090716512.0855 | Y
Heavy Duty Trucks | Diesel | Articulated 50 - 60 t | Euro VI A/B/C | DPF+SCR | SPN23 |  | 0.04 | 1 | 5 | 45 | 7264205820.7501 | 456015453295.7263 | -1.408e+13 | 1.5879e+14 | 0.22252 | -6.0697 | 59.1995 | -74.74% | 0% | 45 | 182216857562.3019 | Y
Heavy Duty Trucks | Diesel | Articulated 50 - 60 t | Euro VI A/B/C | DPF+SCR | SPN23 |  | 0.06 | 0 | 5 | 80 | 7264205820.7501 | 456015453295.7263 | -1.408e+13 | 1.5879e+14 | 0.22252 | -6.0697 | 59.1995 | -26.64% | 0% | 80 | 89963533367.2351 | Y
Heavy Duty Trucks | Diesel | Articulated 50 - 60 t | Euro VI A/B/C | DPF+SCR | SPN23 |  | 0.06 | 0.5 | 5 | 45 | 7264205820.7501 | 456015453295.7263 | -1.408e+13 | 1.5879e+14 | 0.22252 | -6.0697 | 59.1995 | -76.97% | 0% | 45 | 184541845823.5956 | Y
Heavy Duty Trucks | Diesel | Articulated 50 - 60 t | Euro VI A/B/C | DPF+SCR | SPN23 |  | 0.06 | 1 | 5 | 30 | 7264205820.7501 | 456015453295.7263 | -1.408e+13 | 1.5879e+14 | 0.22252 | -6.0697 | 59.1995 | -130.4% | 0% | 30 | 340339486094.9563 | Y
Heavy Duty Trucks | Diesel | Articulated 50 - 60 t | Euro VI D/E | DPF+SCR | CO |  | -0.06 | 0 | 5 | 80 | 0.27618 | -1.6254 | -13.5086 | 80.6704 | 3.3413 | -42.2589 | 134.3291 | 83.64% | 0% | 80 | 0.014657 | Y
Heavy Duty Trucks | Diesel | Articulated 50 - 60 t | Euro VI D/E | DPF+SCR | CO |  | -0.06 | 0.5 | 5 | 65 | 0.27618 | -1.6254 | -13.5086 | 80.6704 | 3.3413 | -42.2589 | 134.3291 | 76.78% | 0% | 65 | 0.021174 | Y
Heavy Duty Trucks | Diesel | Articulated 50 - 60 t | Euro VI D/E | DPF+SCR | CO |  | -0.06 | 1 | 5 | 70 | 0.27618 | -1.6254 | -13.5086 | 80.6704 | 3.3413 | -42.2589 | 134.3291 | 71.4% | 0% | 70 | 0.025906 | Y
Heavy Duty Trucks | Diesel | Articulated 50 - 60 t | Euro VI D/E | DPF+SCR | CO |  | -0.04 | 0 | 5 | 80 | 0.27618 | -1.6254 | -13.5086 | 80.6704 | 3.3413 | -42.2589 | 134.3291 | 76.01% | 0% | 80 | 0.021491 | Y
Heavy Duty Trucks | Diesel | Articulated 50 - 60 t | Euro VI D/E | DPF+SCR | CO |  | -0.04 | 0.5 | 5 | 80 | 0.27618 | -1.6254 | -13.5086 | 80.6704 | 3.3413 | -42.2589 | 134.3291 | 63.53% | 0% | 80 | 0.032674 | Y
Heavy Duty Trucks | Diesel | Articulated 50 - 60 t | Euro VI D/E | DPF+SCR | CO |  | -0.04 | 1 | 5 | 80 | 0.27618 | -1.6254 | -13.5086 | 80.6704 | 3.3413 | -42.2589 | 134.3291 | 57.46% | 0% | 80 | 0.038112 | Y
Heavy Duty Trucks | Diesel | Articulated 50 - 60 t | Euro VI D/E | DPF+SCR | CO |  | -0.02 | 0 | 5 | 80 | 0.27618 | -1.6254 | -13.5086 | 80.6704 | 3.3413 | -42.2589 | 134.3291 | 63.15% | 0% | 80 | 0.033013 | Y
Heavy Duty Trucks | Diesel | Articulated 50 - 60 t | Euro VI D/E | DPF+SCR | CO |  | -0.02 | 0.5 | 5 | 80 | 0.27618 | -1.6254 | -13.5086 | 80.6704 | 3.3413 | -42.2589 | 134.3291 | 42.81% | 0% | 80 | 0.051242 | Y
Heavy Duty Trucks | Diesel | Articulated 50 - 60 t | Euro VI D/E | DPF+SCR | CO |  | -0.02 | 1 | 5 | 80 | 0.27618 | -1.6254 | -13.5086 | 80.6704 | 3.3413 | -42.2589 | 134.3291 | 31.57% | 0% | 80 | 0.061307 | Y
Heavy Duty Trucks | Diesel | Articulated 50 - 60 t | Euro VI D/E | DPF+SCR | CO |  | 0 | 0 | 5 | 80 | 0.27618 | -1.6254 | -13.5086 | 80.6704 | 3.3413 | -42.2589 | 134.3291 | 34.76% | 0% | 80 | 0.058446 | Y
Heavy Duty Trucks | Diesel | Articulated 50 - 60 t | Euro VI D/E | DPF+SCR | CO |  | 0 | 0.5 | 5 | 80 | 0.27618 | -1.6254 | -13.5086 | 80.6704 | 3.3413 | -42.2589 | 134.3291 | 0% | 0% | 80 | 0.089593 | Y
Heavy Duty Trucks | Diesel | Articulated 50 - 60 t | Euro VI D/E | DPF+SCR | CO |  | 0 | 1 | 5 | 80 | 0.27618 | -1.6254 | -13.5086 | 80.6704 | 3.3413 | -42.2589 | 134.3291 | -20.15% | 0% | 80 | 0.10765 | Y
Heavy Duty Trucks | Diesel | Articulated 50 - 60 t | Euro VI D/E | DPF+SCR | CO |  | 0.02 | 0 | 5 | 80 | 0.27618 | -1.6254 | -13.5086 | 80.6704 | 3.3413 | -42.2589 | 134.3291 | -11.76% | 0% | 80 | 0.10013 | Y
Heavy Duty Trucks | Diesel | Articulated 50 - 60 t | Euro VI D/E | DPF+SCR | CO |  | 0.02 | 0.5 | 5 | 80 | 0.27618 | -1.6254 | -13.5086 | 80.6704 | 3.3413 | -42.2589 | 134.3291 | -56.27% | 0% | 80 | 0.14001 | Y
Heavy Duty Trucks | Diesel | Articulated 50 - 60 t | Euro VI D/E | DPF+SCR | CO |  | 0.02 | 1 | 5 | 70 | 0.27618 | -1.6254 | -13.5086 | 80.6704 | 3.3413 | -42.2589 | 134.3291 | -69.7% | 0% | 70 | 0.1537 | Y
Heavy Duty Trucks | Diesel | Articulated 50 - 60 t | Euro VI D/E | DPF+SCR | CO |  | 0.04 | 0 | 5 | 80 | 0.27618 | -1.6254 | -13.5086 | 80.6704 | 3.3413 | -42.2589 | 134.3291 | -52.66% | 0% | 80 | 0.13678 | Y
Heavy Duty Trucks | Diesel | Articulated 50 - 60 t | Euro VI D/E | DPF+SCR | CO |  | 0.04 | 0.5 | 5 | 65 | 0.27618 | -1.6254 | -13.5086 | 80.6704 | 3.3413 | -42.2589 | 134.3291 | -79.85% | 0% | 65 | 0.16398 | Y
Heavy Duty Trucks | Diesel | Articulated 50 - 60 t | Euro VI D/E | DPF+SCR | CO |  | 0.04 | 1 | 5 | 45 | 0.27618 | -1.6254 | -13.5086 | 80.6704 | 3.3413 | -42.2589 | 134.3291 | -115.6% | 0% | 45 | 0.20464 | Y
Heavy Duty Trucks | Diesel | Articulated 50 - 60 t | Euro VI D/E | DPF+SCR | CO |  | 0.06 | 0 | 5 | 80 | 0.27618 | -1.6254 | -13.5086 | 80.6704 | 3.3413 | -42.2589 | 134.3291 | -72.43% | 0% | 80 | 0.15449 | Y
Heavy Duty Trucks | Diesel | Articulated 50 - 60 t | Euro VI D/E | DPF+SCR | CO |  | 0.06 | 0.5 | 5 | 45 | 0.27618 | -1.6254 | -13.5086 | 80.6704 | 3.3413 | -42.2589 | 134.3291 | -113.1% | 0% | 45 | 0.20227 | Y
Heavy Duty Trucks | Diesel | Articulated 50 - 60 t | Euro VI D/E | DPF+SCR | CO |  | 0.06 | 1 | 5 | 30 | 0.27618 | -1.6254 | -13.5086 | 80.6704 | 3.3413 | -42.2589 | 134.3291 | -147.9% | 0% | 30 | 0.25003 | Y
Heavy Duty Trucks | Diesel | Articulated 50 - 60 t | Euro VI D/E | DPF+SCR | NOx |  | -0.06 | 0 | 5 | 75 | -0.16538 | 18.2386 | -196.501 | 558.5996 | 1.051 | -12.226 | 35.5623 | -14.94% | 0% | 75 | 0.05679 | Y
Heavy Duty Trucks | Diesel | Articulated 50 - 60 t | Euro VI D/E | DPF+SCR | NOx |  | -0.06 | 0.5 | 13 | 80 | -0.16538 | 18.2386 | -196.501 | 558.5996 | 1.051 | -12.226 | 35.5623 | 28.35% | 0% | 80 | 0.026151 | Y
Heavy Duty Trucks | Diesel | Articulated 50 - 60 t | Euro VI D/E | DPF+SCR | NOx |  | -0.06 | 1 | 11 | 80 | -0.16538 | 18.2386 | -196.501 | 558.5996 | 1.051 | -12.226 | 35.5623 | 33.03% | 0% | 80 | 0.024443 | Y
Heavy Duty Trucks | Diesel | Articulated 50 - 60 t | Euro VI D/E | DPF+SCR | NOx |  | -0.04 | 0 | 5 | 80 | -0.16538 | 18.2386 | -196.501 | 558.5996 | 1.051 | -12.226 | 35.5623 | -38.54% | 0% | 80 | 0.050566 | Y
Heavy Duty Trucks | Diesel | Articulated 50 - 60 t | Euro VI D/E | DPF+SCR | NOx |  | -0.04 | 0.5 | 11 | 80 | -0.16538 | 18.2386 | -196.501 | 558.5996 | 1.051 | -12.226 | 35.5623 | 12.72% | 0% | 80 | 0.031858 | Y
Heavy Duty Trucks | Diesel | Articulated 50 - 60 t | Euro VI D/E | DPF+SCR | NOx |  | -0.04 | 1 | 5 | 80 | -0.16538 | 18.2386 | -196.501 | 558.5996 | 1.051 | -12.226 | 35.5623 | 20.66% | 0% | 80 | 0.028961 | Y
Heavy Duty Trucks | Diesel | Articulated 50 - 60 t | Euro VI D/E | DPF+SCR | NOx |  | -0.02 | 0 | 5 | 80 | -0.16538 | 18.2386 | -196.501 | 558.5996 | 1.051 | -12.226 | 35.5623 | -78.65% | 0% | 80 | 0.065207 | Y
Heavy Duty Trucks | Diesel | Articulated 50 - 60 t | Euro VI D/E | DPF+SCR | NOx |  | -0.02 | 0.5 | 5 | 80 | -0.16538 | 18.2386 | -196.501 | 558.5996 | 1.051 | -12.226 | 35.5623 | -5.227% | 0% | 80 | 0.038408 | Y
Heavy Duty Trucks | Diesel | Articulated 50 - 60 t | Euro VI D/E | DPF+SCR | NOx |  | -0.02 | 1 | 5 | 80 | -0.16538 | 18.2386 | -196.501 | 558.5996 | 1.051 | -12.226 | 35.5623 | 6.656% | 0% | 80 | 0.034071 | Y
Heavy Duty Trucks | Diesel | Articulated 50 - 60 t | Euro VI D/E | DPF+SCR | NOx |  | 0 | 0 | 5 | 80 | -0.16538 | 18.2386 | -196.501 | 558.5996 | 1.051 | -12.226 | 35.5623 | -76.92% | 0% | 80 | 0.064577 | Y
Heavy Duty Trucks | Diesel | Articulated 50 - 60 t | Euro VI D/E | DPF+SCR | NOx |  | 0 | 0.5 | 5 | 80 | -0.16538 | 18.2386 | -196.501 | 558.5996 | 1.051 | -12.226 | 35.5623 | 0% | 0% | 80 | 0.0365 | Y
Heavy Duty Trucks | Diesel | Articulated 50 - 60 t | Euro VI D/E | DPF+SCR | NOx |  | 0 | 1 | 5 | 80 | -0.16538 | 18.2386 | -196.501 | 558.5996 | 1.051 | -12.226 | 35.5623 | 17.82% | 0% | 80 | 0.029996 | Y
Heavy Duty Trucks | Diesel | Articulated 50 - 60 t | Euro VI D/E | DPF+SCR | NOx |  | 0.02 | 0 | 5 | 80 | -0.16538 | 18.2386 | -196.501 | 558.5996 | 1.051 | -12.226 | 35.5623 | -60.29% | 0% | 80 | 0.058508 | Y
Heavy Duty Trucks | Diesel | Articulated 50 - 60 t | Euro VI D/E | DPF+SCR | NOx |  | 0.02 | 0.5 | 5 | 80 | -0.16538 | 18.2386 | -196.501 | 558.5996 | 1.051 | -12.226 | 35.5623 | 10.51% | 0% | 80 | 0.032662 | Y
Heavy Duty Trucks | Diesel | Articulated 50 - 60 t | Euro VI D/E | DPF+SCR | NOx |  | 0.02 | 1 | 5 | 70 | -0.16538 | 18.2386 | -196.501 | 558.5996 | 1.051 | -12.226 | 35.5623 | 22.71% | 0% | 70 | 0.049594 | Y
Heavy Duty Trucks | Diesel | Articulated 50 - 60 t | Euro VI D/E | DPF+SCR | NOx |  | 0.04 | 0 | 5 | 80 | -0.16538 | 18.2386 | -196.501 | 558.5996 | 1.051 | -12.226 | 35.5623 | -52.8% | 0% | 80 | 0.055771 | Y
Heavy Duty Trucks | Diesel | Articulated 50 - 60 t | Euro VI D/E | DPF+SCR | NOx |  | 0.04 | 0.5 | 5 | 65 | -0.16538 | 18.2386 | -196.501 | 558.5996 | 1.051 | -12.226 | 35.5623 | 11.28% | 0% | 65 | 0.072027 | Y
Heavy Duty Trucks | Diesel | Articulated 50 - 60 t | Euro VI D/E | DPF+SCR | NOx |  | 0.04 | 1 | 5 | 45 | -0.16538 | 18.2386 | -196.501 | 558.5996 | 1.051 | -12.226 | 35.5623 | 17.24% | 0% | 45 | 0.15476 | Y
Heavy Duty Trucks | Diesel | Articulated 50 - 60 t | Euro VI D/E | DPF+SCR | NOx |  | 0.06 | 0 | 5 | 80 | -0.16538 | 18.2386 | -196.501 | 558.5996 | 1.051 | -12.226 | 35.5623 | -56.55% | 0% | 80 | 0.057143 | Y
Heavy Duty Trucks | Diesel | Articulated 50 - 60 t | Euro VI D/E | DPF+SCR | NOx |  | 0.06 | 0.5 | 5 | 45 | -0.16538 | 18.2386 | -196.501 | 558.5996 | 1.051 | -12.226 | 35.5623 | 5.483% | 0% | 45 | 0.17674 | Y
Heavy Duty Trucks | Diesel | Articulated 50 - 60 t | Euro VI D/E | DPF+SCR | NOx |  | 0.06 | 1 | 5 | 30 | -0.16538 | 18.2386 | -196.501 | 558.5996 | 1.051 | -12.226 | 35.5623 | 11.49% | 0% | 30 | 0.3174 | Y
Heavy Duty Trucks | Diesel | Articulated 50 - 60 t | Euro VI D/E | DPF+SCR | VOC |  | -0.06 | 0 | 5 | 80 | -0.14967 | 13.9917 | 958.7261 | -5533.2536 | -62.7881 | 12097.5233 | -63218.8887 | 18.19% | 0% | 80 | 0.0017103 | Y
Heavy Duty Trucks | Diesel | Articulated 50 - 60 t | Euro VI D/E | DPF+SCR | VOC |  | -0.06 | 0.5 | 5 | 70 | -0.14967 | 13.9917 | 958.7261 | -5533.2536 | -62.7881 | 12097.5233 | -63218.8887 | 20.45% | 0% | 70 | 0.0018815 | Y
Heavy Duty Trucks | Diesel | Articulated 50 - 60 t | Euro VI D/E | DPF+SCR | VOC |  | -0.06 | 1 | 5 | 80 | -0.14967 | 13.9917 | 958.7261 | -5533.2536 | -62.7881 | 12097.5233 | -63218.8887 | 21.07% | 0% | 80 | 0.0016501 | Y
Heavy Duty Trucks | Diesel | Articulated 50 - 60 t | Euro VI D/E | DPF+SCR | VOC |  | -0.04 | 0 | 5 | 75 | -0.14967 | 13.9917 | 958.7261 | -5533.2536 | -62.7881 | 12097.5233 | -63218.8887 | 14.02% | 0% | 75 | 0.0019134 | Y
Heavy Duty Trucks | Diesel | Articulated 50 - 60 t | Euro VI D/E | DPF+SCR | VOC |  | -0.04 | 0.5 | 5 | 80 | -0.14967 | 13.9917 | 958.7261 | -5533.2536 | -62.7881 | 12097.5233 | -63218.8887 | 16.26% | 0% | 80 | 0.0017507 | Y
Heavy Duty Trucks | Diesel | Articulated 50 - 60 t | Euro VI D/E | DPF+SCR | VOC |  | -0.04 | 1 | 5 | 80 | -0.14967 | 13.9917 | 958.7261 | -5533.2536 | -62.7881 | 12097.5233 | -63218.8887 | 17.23% | 0% | 80 | 0.0017304 | Y
Heavy Duty Trucks | Diesel | Articulated 50 - 60 t | Euro VI D/E | DPF+SCR | VOC |  | -0.02 | 0 | 5 | 80 | -0.14967 | 13.9917 | 958.7261 | -5533.2536 | -62.7881 | 12097.5233 | -63218.8887 | 8.102% | 0% | 80 | 0.0019212 | Y
Heavy Duty Trucks | Diesel | Articulated 50 - 60 t | Euro VI D/E | DPF+SCR | VOC |  | -0.02 | 0.5 | 5 | 80 | -0.14967 | 13.9917 | 958.7261 | -5533.2536 | -62.7881 | 12097.5233 | -63218.8887 | 10.42% | 0% | 80 | 0.0018727 | Y
Heavy Duty Trucks | Diesel | Articulated 50 - 60 t | Euro VI D/E | DPF+SCR | VOC |  | -0.02 | 1 | 5 | 80 | -0.14967 | 13.9917 | 958.7261 | -5533.2536 | -62.7881 | 12097.5233 | -63218.8887 | 11% | 0% | 80 | 0.0018605 | Y
Heavy Duty Trucks | Diesel | Articulated 50 - 60 t | Euro VI D/E | DPF+SCR | VOC |  | 0 | 0 | 5 | 80 | -0.14967 | 13.9917 | 958.7261 | -5533.2536 | -62.7881 | 12097.5233 | -63218.8887 | 0.0731% | 0% | 80 | 0.002089 | Y
Heavy Duty Trucks | Diesel | Articulated 50 - 60 t | Euro VI D/E | DPF+SCR | VOC |  | 0 | 0.5 | 5 | 80 | -0.14967 | 13.9917 | 958.7261 | -5533.2536 | -62.7881 | 12097.5233 | -63218.8887 | 0% | 0% | 80 | 0.0020905 | Y
Heavy Duty Trucks | Diesel | Articulated 50 - 60 t | Euro VI D/E | DPF+SCR | VOC |  | 0 | 1 | 5 | 80 | -0.14967 | 13.9917 | 958.7261 | -5533.2536 | -62.7881 | 12097.5233 | -63218.8887 | -0.3141% | 0% | 80 | 0.0020971 | Y
Heavy Duty Trucks | Diesel | Articulated 50 - 60 t | Euro VI D/E | DPF+SCR | VOC |  | 0.02 | 0 | 5 | 80 | -0.14967 | 13.9917 | 958.7261 | -5533.2536 | -62.7881 | 12097.5233 | -63218.8887 | -6.09% | 0% | 80 | 0.0022179 | Y
Heavy Duty Trucks | Diesel | Articulated 50 - 60 t | Euro VI D/E | DPF+SCR | VOC |  | 0.02 | 0.5 | 5 | 80 | -0.14967 | 13.9917 | 958.7261 | -5533.2536 | -62.7881 | 12097.5233 | -63218.8887 | -6.53% | 0% | 80 | 0.0022271 | Y
Heavy Duty Trucks | Diesel | Articulated 50 - 60 t | Euro VI D/E | DPF+SCR | VOC |  | 0.02 | 1 | 5 | 70 | -0.14967 | 13.9917 | 958.7261 | -5533.2536 | -62.7881 | 12097.5233 | -63218.8887 | -8.234% | 0% | 70 | 0.00256 | Y
Heavy Duty Trucks | Diesel | Articulated 50 - 60 t | Euro VI D/E | DPF+SCR | VOC |  | 0.04 | 0 | 5 | 80 | -0.14967 | 13.9917 | 958.7261 | -5533.2536 | -62.7881 | 12097.5233 | -63218.8887 | -8.753% | 0% | 80 | 0.0022735 | Y
Heavy Duty Trucks | Diesel | Articulated 50 - 60 t | Euro VI D/E | DPF+SCR | VOC |  | 0.04 | 0.5 | 5 | 65 | -0.14967 | 13.9917 | 958.7261 | -5533.2536 | -62.7881 | 12097.5233 | -63218.8887 | -11.69% | 0% | 65 | 0.0028072 | Y
Heavy Duty Trucks | Diesel | Articulated 50 - 60 t | Euro VI D/E | DPF+SCR | VOC |  | 0.04 | 1 | 5 | 45 | -0.14967 | 13.9917 | 958.7261 | -5533.2536 | -62.7881 | 12097.5233 | -63218.8887 | -15.32% | 0% | 45 | 0.003786 | Y
Heavy Duty Trucks | Diesel | Articulated 50 - 60 t | Euro VI D/E | DPF+SCR | VOC |  | 0.06 | 0 | 5 | 80 | -0.14967 | 13.9917 | 958.7261 | -5533.2536 | -62.7881 | 12097.5233 | -63218.8887 | -11.05% | 0% | 80 | 0.0023215 | Y
Heavy Duty Trucks | Diesel | Articulated 50 - 60 t | Euro VI D/E | DPF+SCR | VOC |  | 0.06 | 0.5 | 5 | 45 | -0.14967 | 13.9917 | 958.7261 | -5533.2536 | -62.7881 | 12097.5233 | -63218.8887 | -13.94% | 0% | 45 | 0.0037406 | Y
Heavy Duty Trucks | Diesel | Articulated 50 - 60 t | Euro VI D/E | DPF+SCR | VOC |  | 0.06 | 1 | 5 | 30 | -0.14967 | 13.9917 | 958.7261 | -5533.2536 | -62.7881 | 12097.5233 | -63218.8887 | -27.29% | 0% | 30 | 0.0055448 | Y
Heavy Duty Trucks | Diesel | Articulated 50 - 60 t | Euro VI D/E | DPF+SCR | PM Exhaust |  | -0.06 | 0 | 5 | 75 | 2.2536e-06 | -0.00031706 | 0.015712 | 0.068305 | 0 | 0 | 1 | 50.99% | 0% | 75 | 0.0027056 | Y
Heavy Duty Trucks | Diesel | Articulated 50 - 60 t | Euro VI D/E | DPF+SCR | PM Exhaust |  | -0.06 | 0.5 | 5 | 75 | 2.2536e-06 | -0.00031706 | 0.015712 | 0.068305 | 0 | 0 | 1 | 48.74% | 0% | 75 | 0.0028298 | Y
Heavy Duty Trucks | Diesel | Articulated 50 - 60 t | Euro VI D/E | DPF+SCR | PM Exhaust |  | -0.06 | 1 | 5 | 80 | 2.2536e-06 | -0.00031706 | 0.015712 | 0.068305 | 0 | 0 | 1 | 45.45% | 0% | 80 | 0.0030681 | Y
Heavy Duty Trucks | Diesel | Articulated 50 - 60 t | Euro VI D/E | DPF+SCR | PM Exhaust |  | -0.04 | 0 | 5 | 80 | 2.2536e-06 | -0.00031706 | 0.015712 | 0.068305 | 0 | 0 | 1 | 44.56% | 0% | 80 | 0.003118 | Y
Heavy Duty Trucks | Diesel | Articulated 50 - 60 t | Euro VI D/E | DPF+SCR | PM Exhaust |  | -0.04 | 0.5 | 5 | 80 | 2.2536e-06 | -0.00031706 | 0.015712 | 0.068305 | 0 | 0 | 1 | 39.32% | 0% | 80 | 0.0034127 | Y
Heavy Duty Trucks | Diesel | Articulated 50 - 60 t | Euro VI D/E | DPF+SCR | PM Exhaust |  | -0.04 | 1 | 5 | 80 | 2.2536e-06 | -0.00031706 | 0.015712 | 0.068305 | 0 | 0 | 1 | 33.78% | 0% | 80 | 0.0037244 | Y
Heavy Duty Trucks | Diesel | Articulated 50 - 60 t | Euro VI D/E | DPF+SCR | PM Exhaust |  | -0.02 | 0 | 5 | 80 | 2.2536e-06 | -0.00031706 | 0.015712 | 0.068305 | 0 | 0 | 1 | 35.04% | 0% | 80 | 0.0036536 | Y
Heavy Duty Trucks | Diesel | Articulated 50 - 60 t | Euro VI D/E | DPF+SCR | PM Exhaust |  | -0.02 | 0.5 | 5 | 80 | 2.2536e-06 | -0.00031706 | 0.015712 | 0.068305 | 0 | 0 | 1 | 25.37% | 0% | 80 | 0.0041975 | Y
Heavy Duty Trucks | Diesel | Articulated 50 - 60 t | Euro VI D/E | DPF+SCR | PM Exhaust |  | -0.02 | 1 | 5 | 80 | 2.2536e-06 | -0.00031706 | 0.015712 | 0.068305 | 0 | 0 | 1 | 15.53% | 0% | 80 | 0.0047507 | Y
Heavy Duty Trucks | Diesel | Articulated 50 - 60 t | Euro VI D/E | DPF+SCR | PM Exhaust |  | 0 | 0 | 5 | 80 | 2.2536e-06 | -0.00031706 | 0.015712 | 0.068305 | 0 | 0 | 1 | 19.74% | 0% | 80 | 0.0045144 | Y
Heavy Duty Trucks | Diesel | Articulated 50 - 60 t | Euro VI D/E | DPF+SCR | PM Exhaust |  | 0 | 0.5 | 5 | 80 | 2.2536e-06 | -0.00031706 | 0.015712 | 0.068305 | 0 | 0 | 1 | 0% | 0% | 80 | 0.0056245 | Y
Heavy Duty Trucks | Diesel | Articulated 50 - 60 t | Euro VI D/E | DPF+SCR | PM Exhaust |  | 0 | 1 | 5 | 80 | 2.2536e-06 | -0.00031706 | 0.015712 | 0.068305 | 0 | 0 | 1 | -18.87% | 0% | 80 | 0.0066859 | Y
Heavy Duty Trucks | Diesel | Articulated 50 - 60 t | Euro VI D/E | DPF+SCR | PM Exhaust |  | 0.02 | 0 | 5 | 80 | 2.2536e-06 | -0.00031706 | 0.015712 | 0.068305 | 0 | 0 | 1 | 2.089% | 0% | 80 | 0.005507 | Y
Heavy Duty Trucks | Diesel | Articulated 50 - 60 t | Euro VI D/E | DPF+SCR | PM Exhaust |  | 0.02 | 0.5 | 5 | 80 | 2.2536e-06 | -0.00031706 | 0.015712 | 0.068305 | 0 | 0 | 1 | -33.04% | 0% | 80 | 0.0074828 | Y
Heavy Duty Trucks | Diesel | Articulated 50 - 60 t | Euro VI D/E | DPF+SCR | PM Exhaust |  | 0.02 | 1 | 5 | 70 | 2.2536e-06 | -0.00031706 | 0.015712 | 0.068305 | 0 | 0 | 1 | -68.59% | 0% | 70 | 0.0093339 | Y
Heavy Duty Trucks | Diesel | Articulated 50 - 60 t | Euro VI D/E | DPF+SCR | PM Exhaust |  | 0.04 | 0 | 5 | 80 | 2.2536e-06 | -0.00031706 | 0.015712 | 0.068305 | 0 | 0 | 1 | -15.67% | 0% | 80 | 0.0065059 | Y
Heavy Duty Trucks | Diesel | Articulated 50 - 60 t | Euro VI D/E | DPF+SCR | PM Exhaust |  | 0.04 | 0.5 | 5 | 65 | 2.2536e-06 | -0.00031706 | 0.015712 | 0.068305 | 0 | 0 | 1 | -70.01% | 0% | 65 | 0.009649 | Y
Heavy Duty Trucks | Diesel | Articulated 50 - 60 t | Euro VI D/E | DPF+SCR | PM Exhaust |  | 0.04 | 1 | 5 | 45 | 2.2536e-06 | -0.00031706 | 0.015712 | 0.068305 | 0 | 0 | 1 | -121.9% | 0% | 45 | 0.016698 | Y
Heavy Duty Trucks | Diesel | Articulated 50 - 60 t | Euro VI D/E | DPF+SCR | PM Exhaust |  | 0.06 | 0 | 5 | 80 | 2.2536e-06 | -0.00031706 | 0.015712 | 0.068305 | 0 | 0 | 1 | -34.99% | 0% | 80 | 0.0075926 | Y
Heavy Duty Trucks | Diesel | Articulated 50 - 60 t | Euro VI D/E | DPF+SCR | PM Exhaust |  | 0.06 | 0.5 | 5 | 45 | 2.2536e-06 | -0.00031706 | 0.015712 | 0.068305 | 0 | 0 | 1 | -103.6% | 0% | 45 | 0.015324 | Y
Heavy Duty Trucks | Diesel | Articulated 50 - 60 t | Euro VI D/E | DPF+SCR | PM Exhaust |  | 0.06 | 1 | 5 | 30 | 2.2536e-06 | -0.00031706 | 0.015712 | 0.068305 | 0 | 0 | 1 | -193.5% | 0% | 30 | 0.030832 | Y
Heavy Duty Trucks | Diesel | Articulated 50 - 60 t | Euro VI D/E | DPF+SCR | EC |  | -0.06 | 0 | 5 | 75 | 0.0063534 | -0.87544 | 41.6555 | 54.3611 | 0 | 0 | 1 | 66.87% | 0% | 75 | 4.1279 | Y
Heavy Duty Trucks | Diesel | Articulated 50 - 60 t | Euro VI D/E | DPF+SCR | EC |  | -0.06 | 0.5 | 5 | 75 | 0.0063534 | -0.87544 | 41.6555 | 54.3611 | 0 | 0 | 1 | 63.82% | 0% | 75 | 4.5079 | Y
Heavy Duty Trucks | Diesel | Articulated 50 - 60 t | Euro VI D/E | DPF+SCR | EC |  | -0.06 | 1 | 5 | 80 | 0.0063534 | -0.87544 | 41.6555 | 54.3611 | 0 | 0 | 1 | 59.45% | 0% | 80 | 5.2561 | Y
Heavy Duty Trucks | Diesel | Articulated 50 - 60 t | Euro VI D/E | DPF+SCR | EC |  | -0.04 | 0 | 5 | 80 | 0.0063534 | -0.87544 | 41.6555 | 54.3611 | 0 | 0 | 1 | 59.16% | 0% | 80 | 5.293 | Y
Heavy Duty Trucks | Diesel | Articulated 50 - 60 t | Euro VI D/E | DPF+SCR | EC |  | -0.04 | 0.5 | 5 | 80 | 0.0063534 | -0.87544 | 41.6555 | 54.3611 | 0 | 0 | 1 | 51.57% | 0% | 80 | 6.2778 | Y
Heavy Duty Trucks | Diesel | Articulated 50 - 60 t | Euro VI D/E | DPF+SCR | EC |  | -0.04 | 1 | 5 | 80 | 0.0063534 | -0.87544 | 41.6555 | 54.3611 | 0 | 0 | 1 | 43.42% | 0% | 80 | 7.334 | Y
Heavy Duty Trucks | Diesel | Articulated 50 - 60 t | Euro VI D/E | DPF+SCR | EC |  | -0.02 | 0 | 5 | 80 | 0.0063534 | -0.87544 | 41.6555 | 54.3611 | 0 | 0 | 1 | 47.31% | 0% | 80 | 6.8297 | Y
Heavy Duty Trucks | Diesel | Articulated 50 - 60 t | Euro VI D/E | DPF+SCR | EC |  | -0.02 | 0.5 | 5 | 80 | 0.0063534 | -0.87544 | 41.6555 | 54.3611 | 0 | 0 | 1 | 33.09% | 0% | 80 | 8.6726 | Y
Heavy Duty Trucks | Diesel | Articulated 50 - 60 t | Euro VI D/E | DPF+SCR | EC |  | -0.02 | 1 | 5 | 80 | 0.0063534 | -0.87544 | 41.6555 | 54.3611 | 0 | 0 | 1 | 18.09% | 0% | 80 | 10.6172 | Y
Heavy Duty Trucks | Diesel | Articulated 50 - 60 t | Euro VI D/E | DPF+SCR | EC |  | 0 | 0 | 5 | 80 | 0.0063534 | -0.87544 | 41.6555 | 54.3611 | 0 | 0 | 1 | 28.68% | 0% | 80 | 9.2443 | Y
Heavy Duty Trucks | Diesel | Articulated 50 - 60 t | Euro VI D/E | DPF+SCR | EC |  | 0 | 0.5 | 5 | 80 | 0.0063534 | -0.87544 | 41.6555 | 54.3611 | 0 | 0 | 1 | 0% | 0% | 80 | 12.9614 | Y
Heavy Duty Trucks | Diesel | Articulated 50 - 60 t | Euro VI D/E | DPF+SCR | EC |  | 0 | 1 | 5 | 80 | 0.0063534 | -0.87544 | 41.6555 | 54.3611 | 0 | 0 | 1 | -28.06% | 0% | 80 | 16.599 | Y
Heavy Duty Trucks | Diesel | Articulated 50 - 60 t | Euro VI D/E | DPF+SCR | EC |  | 0.02 | 0 | 5 | 80 | 0.0063534 | -0.87544 | 41.6555 | 54.3611 | 0 | 0 | 1 | 5.252% | 0% | 80 | 12.2807 | Y
Heavy Duty Trucks | Diesel | Articulated 50 - 60 t | Euro VI D/E | DPF+SCR | EC |  | 0.02 | 0.5 | 5 | 80 | 0.0063534 | -0.87544 | 41.6555 | 54.3611 | 0 | 0 | 1 | -46.47% | 0% | 80 | 18.9839 | Y
Heavy Duty Trucks | Diesel | Articulated 50 - 60 t | Euro VI D/E | DPF+SCR | EC |  | 0.02 | 1 | 5 | 70 | 0.0063534 | -0.87544 | 41.6555 | 54.3611 | 0 | 0 | 1 | -95.88% | 0% | 70 | 24.0593 | Y
Heavy Duty Trucks | Diesel | Articulated 50 - 60 t | Euro VI D/E | DPF+SCR | EC |  | 0.04 | 0 | 5 | 80 | 0.0063534 | -0.87544 | 41.6555 | 54.3611 | 0 | 0 | 1 | -20.79% | 0% | 80 | 15.6556 | Y
Heavy Duty Trucks | Diesel | Articulated 50 - 60 t | Euro VI D/E | DPF+SCR | EC |  | 0.04 | 0.5 | 5 | 65 | 0.0063534 | -0.87544 | 41.6555 | 54.3611 | 0 | 0 | 1 | -98.17% | 0% | 65 | 24.6345 | Y
Heavy Duty Trucks | Diesel | Articulated 50 - 60 t | Euro VI D/E | DPF+SCR | EC |  | 0.04 | 1 | 5 | 45 | 0.0063534 | -0.87544 | 41.6555 | 54.3611 | 0 | 0 | 1 | -173.4% | 0% | 45 | 44.6634 | Y
Heavy Duty Trucks | Diesel | Articulated 50 - 60 t | Euro VI D/E | DPF+SCR | EC |  | 0.06 | 0 | 5 | 80 | 0.0063534 | -0.87544 | 41.6555 | 54.3611 | 0 | 0 | 1 | -48.58% | 0% | 80 | 19.2584 | Y
Heavy Duty Trucks | Diesel | Articulated 50 - 60 t | Euro VI D/E | DPF+SCR | EC |  | 0.06 | 0.5 | 5 | 45 | 0.0063534 | -0.87544 | 41.6555 | 54.3611 | 0 | 0 | 1 | -154.4% | 0% | 45 | 41.5483 | Y
Heavy Duty Trucks | Diesel | Articulated 50 - 60 t | Euro VI D/E | DPF+SCR | EC |  | 0.06 | 1 | 5 | 30 | 0.0063534 | -0.87544 | 41.6555 | 54.3611 | 0 | 0 | 1 | -257.1% | 0% | 30 | 81.8557 | Y
Heavy Duty Trucks | Diesel | Articulated 50 - 60 t | Euro VI D/E | DPF+SCR | CH4 |  |  |  | 10 | 80 | -0.054326 | -20.3779 | 2510.4845 | -12392.0199 | -524.0392 | 54115.6298 | -266536.6815 | 0% | 0% | 80 | 0.00053278 | Y
Heavy Duty Trucks | Diesel | Articulated 50 - 60 t | Euro VI D/E | DPF+SCR | NH3 |  |  |  | 10 | 80 | 1.6517e-05 | -0.0022782 | 0.090748 | -0.021916 | 0 | 0 | 1 | 0% | 0% | 80 | 0.013925 | Y
Heavy Duty Trucks | Diesel | Articulated 50 - 60 t | Euro VI D/E | DPF+SCR | N2O |  |  |  | 1 | 80 | 0.024227 | 2.2717 | -43.2272 | 199.0674 | 0.48497 | -8.2267 | 36.9239 | 0% | 0% | 80 | 0.11925 | Y
Heavy Duty Trucks | Diesel | Articulated 50 - 60 t | Euro VI D/E | DPF+SCR | SPN23 |  | -0.06 | 0 | 5 | 75 | 50064991163.3708 | 2.2254e+12 | -4.8803e+13 | 3.5685e+14 | 0.52413 | -10.4761 | 76.1804 | 50.99% | 0% | 75 | 88554982070.7137 | Y
Heavy Duty Trucks | Diesel | Articulated 50 - 60 t | Euro VI D/E | DPF+SCR | SPN23 |  | -0.06 | 0.5 | 5 | 75 | 50064991163.3708 | 2.2254e+12 | -4.8803e+13 | 3.5685e+14 | 0.52413 | -10.4761 | 76.1804 | 48.74% | 0% | 75 | 92621641042.1338 | Y
Heavy Duty Trucks | Diesel | Articulated 50 - 60 t | Euro VI D/E | DPF+SCR | SPN23 |  | -0.06 | 1 | 5 | 80 | 50064991163.3708 | 2.2254e+12 | -4.8803e+13 | 3.5685e+14 | 0.52413 | -10.4761 | 76.1804 | 45.45% | 0% | 80 | 95548149462.034 | Y
Heavy Duty Trucks | Diesel | Articulated 50 - 60 t | Euro VI D/E | DPF+SCR | SPN23 |  | -0.04 | 0 | 5 | 80 | 50064991163.3708 | 2.2254e+12 | -4.8803e+13 | 3.5685e+14 | 0.52413 | -10.4761 | 76.1804 | 44.56% | 0% | 80 | 97103768615.1806 | Y
Heavy Duty Trucks | Diesel | Articulated 50 - 60 t | Euro VI D/E | DPF+SCR | SPN23 |  | -0.04 | 0.5 | 5 | 80 | 50064991163.3708 | 2.2254e+12 | -4.8803e+13 | 3.5685e+14 | 0.52413 | -10.4761 | 76.1804 | 39.32% | 0% | 80 | 106281119702.9105 | Y
Heavy Duty Trucks | Diesel | Articulated 50 - 60 t | Euro VI D/E | DPF+SCR | SPN23 |  | -0.04 | 1 | 5 | 80 | 50064991163.3708 | 2.2254e+12 | -4.8803e+13 | 3.5685e+14 | 0.52413 | -10.4761 | 76.1804 | 33.78% | 0% | 80 | 115987910919.9929 | Y
Heavy Duty Trucks | Diesel | Articulated 50 - 60 t | Euro VI D/E | DPF+SCR | SPN23 |  | -0.02 | 0 | 5 | 80 | 50064991163.3708 | 2.2254e+12 | -4.8803e+13 | 3.5685e+14 | 0.52413 | -10.4761 | 76.1804 | 35.04% | 0% | 80 | 113783125955.566 | Y
Heavy Duty Trucks | Diesel | Articulated 50 - 60 t | Euro VI D/E | DPF+SCR | SPN23 |  | -0.02 | 0.5 | 5 | 80 | 50064991163.3708 | 2.2254e+12 | -4.8803e+13 | 3.5685e+14 | 0.52413 | -10.4761 | 76.1804 | 25.37% | 0% | 80 | 130722041809.4837 | Y
Heavy Duty Trucks | Diesel | Articulated 50 - 60 t | Euro VI D/E | DPF+SCR | SPN23 |  | -0.02 | 1 | 5 | 80 | 50064991163.3708 | 2.2254e+12 | -4.8803e+13 | 3.5685e+14 | 0.52413 | -10.4761 | 76.1804 | 15.53% | 0% | 80 | 147949190356.7784 | Y
Heavy Duty Trucks | Diesel | Articulated 50 - 60 t | Euro VI D/E | DPF+SCR | SPN23 |  | 0 | 0 | 5 | 80 | 50064991163.3708 | 2.2254e+12 | -4.8803e+13 | 3.5685e+14 | 0.52413 | -10.4761 | 76.1804 | 19.74% | 0% | 80 | 140590047136.8481 | Y
Heavy Duty Trucks | Diesel | Articulated 50 - 60 t | Euro VI D/E | DPF+SCR | SPN23 |  | 0 | 0.5 | 5 | 80 | 50064991163.3708 | 2.2254e+12 | -4.8803e+13 | 3.5685e+14 | 0.52413 | -10.4761 | 76.1804 | 0% | 0% | 80 | 175160261829.7984 | Y
Heavy Duty Trucks | Diesel | Articulated 50 - 60 t | Euro VI D/E | DPF+SCR | SPN23 |  | 0 | 1 | 5 | 80 | 50064991163.3708 | 2.2254e+12 | -4.8803e+13 | 3.5685e+14 | 0.52413 | -10.4761 | 76.1804 | -18.87% | 0% | 80 | 208214270351.1205 | Y
Heavy Duty Trucks | Diesel | Articulated 50 - 60 t | Euro VI D/E | DPF+SCR | SPN23 |  | 0.02 | 0 | 5 | 80 | 50064991163.3708 | 2.2254e+12 | -4.8803e+13 | 3.5685e+14 | 0.52413 | -10.4761 | 76.1804 | 2.089% | 0% | 80 | 171500717304.5568 | Y
Heavy Duty Trucks | Diesel | Articulated 50 - 60 t | Euro VI D/E | DPF+SCR | SPN23 |  | 0.02 | 0.5 | 5 | 80 | 50064991163.3708 | 2.2254e+12 | -4.8803e+13 | 3.5685e+14 | 0.52413 | -10.4761 | 76.1804 | -33.04% | 0% | 80 | 233034397279.2586 | Y
Heavy Duty Trucks | Diesel | Articulated 50 - 60 t | Euro VI D/E | DPF+SCR | SPN23 |  | 0.02 | 1 | 5 | 70 | 50064991163.3708 | 2.2254e+12 | -4.8803e+13 | 3.5685e+14 | 0.52413 | -10.4761 | 76.1804 | -68.59% | 0% | 70 | 315276261375.6385 | Y
Heavy Duty Trucks | Diesel | Articulated 50 - 60 t | Euro VI D/E | DPF+SCR | SPN23 |  | 0.04 | 0 | 5 | 80 | 50064991163.3708 | 2.2254e+12 | -4.8803e+13 | 3.5685e+14 | 0.52413 | -10.4761 | 76.1804 | -15.67% | 0% | 80 | 202609569447.6098 | Y
Heavy Duty Trucks | Diesel | Articulated 50 - 60 t | Euro VI D/E | DPF+SCR | SPN23 |  | 0.04 | 0.5 | 5 | 65 | 50064991163.3708 | 2.2254e+12 | -4.8803e+13 | 3.5685e+14 | 0.52413 | -10.4761 | 76.1804 | -70.01% | 0% | 65 | 330429645402.8506 | Y
Heavy Duty Trucks | Diesel | Articulated 50 - 60 t | Euro VI D/E | DPF+SCR | SPN23 |  | 0.04 | 1 | 5 | 45 | 50064991163.3708 | 2.2254e+12 | -4.8803e+13 | 3.5685e+14 | 0.52413 | -10.4761 | 76.1804 | -121.9% | 0% | 45 | 535112989074.6342 | Y
Heavy Duty Trucks | Diesel | Articulated 50 - 60 t | Euro VI D/E | DPF+SCR | SPN23 |  | 0.06 | 0 | 5 | 80 | 50064991163.3708 | 2.2254e+12 | -4.8803e+13 | 3.5685e+14 | 0.52413 | -10.4761 | 76.1804 | -34.99% | 0% | 80 | 236451889505.5379 | Y
Heavy Duty Trucks | Diesel | Articulated 50 - 60 t | Euro VI D/E | DPF+SCR | SPN23 |  | 0.06 | 0.5 | 5 | 45 | 50064991163.3708 | 2.2254e+12 | -4.8803e+13 | 3.5685e+14 | 0.52413 | -10.4761 | 76.1804 | -103.6% | 0% | 45 | 491071665292.9803 | Y
Heavy Duty Trucks | Diesel | Articulated 50 - 60 t | Euro VI D/E | DPF+SCR | SPN23 |  | 0.06 | 1 | 5 | 30 | 50064991163.3708 | 2.2254e+12 | -4.8803e+13 | 3.5685e+14 | 0.52413 | -10.4761 | 76.1804 | -193.5% | 0% | 30 | 941119167166.3108 | Y
Heavy Duty Trucks | Diesel | Articulated 50 - 60 t | Euro VII | DPF+SCR | CO |  | -0.06 | 0 | 5 | 80 | 0.27618 | -1.6254 | -13.5086 | 80.6704 | 3.3413 | -42.2589 | 134.3291 | 99.21% | 0% | 80 | 0.00070356 | Y
Heavy Duty Trucks | Diesel | Articulated 50 - 60 t | Euro VII | DPF+SCR | CO |  | -0.06 | 0.5 | 5 | 65 | 0.27618 | -1.6254 | -13.5086 | 80.6704 | 3.3413 | -42.2589 | 134.3291 | 98.89% | 0% | 65 | 0.0010164 | Y
Heavy Duty Trucks | Diesel | Articulated 50 - 60 t | Euro VII | DPF+SCR | CO |  | -0.06 | 1 | 5 | 70 | 0.27618 | -1.6254 | -13.5086 | 80.6704 | 3.3413 | -42.2589 | 134.3291 | 98.63% | 0% | 70 | 0.0012435 | Y
Heavy Duty Trucks | Diesel | Articulated 50 - 60 t | Euro VII | DPF+SCR | CO |  | -0.04 | 0 | 5 | 80 | 0.27618 | -1.6254 | -13.5086 | 80.6704 | 3.3413 | -42.2589 | 134.3291 | 98.85% | 0% | 80 | 0.0010316 | Y
Heavy Duty Trucks | Diesel | Articulated 50 - 60 t | Euro VII | DPF+SCR | CO |  | -0.04 | 0.5 | 5 | 80 | 0.27618 | -1.6254 | -13.5086 | 80.6704 | 3.3413 | -42.2589 | 134.3291 | 98.25% | 0% | 80 | 0.0015683 | Y
Heavy Duty Trucks | Diesel | Articulated 50 - 60 t | Euro VII | DPF+SCR | CO |  | -0.04 | 1 | 5 | 80 | 0.27618 | -1.6254 | -13.5086 | 80.6704 | 3.3413 | -42.2589 | 134.3291 | 97.96% | 0% | 80 | 0.0018294 | Y
Heavy Duty Trucks | Diesel | Articulated 50 - 60 t | Euro VII | DPF+SCR | CO |  | -0.02 | 0 | 5 | 80 | 0.27618 | -1.6254 | -13.5086 | 80.6704 | 3.3413 | -42.2589 | 134.3291 | 98.23% | 0% | 80 | 0.0015846 | Y
Heavy Duty Trucks | Diesel | Articulated 50 - 60 t | Euro VII | DPF+SCR | CO |  | -0.02 | 0.5 | 5 | 80 | 0.27618 | -1.6254 | -13.5086 | 80.6704 | 3.3413 | -42.2589 | 134.3291 | 97.25% | 0% | 80 | 0.0024596 | Y
Heavy Duty Trucks | Diesel | Articulated 50 - 60 t | Euro VII | DPF+SCR | CO |  | -0.02 | 1 | 5 | 80 | 0.27618 | -1.6254 | -13.5086 | 80.6704 | 3.3413 | -42.2589 | 134.3291 | 96.72% | 0% | 80 | 0.0029427 | Y
Heavy Duty Trucks | Diesel | Articulated 50 - 60 t | Euro VII | DPF+SCR | CO |  | 0 | 0 | 5 | 80 | 0.27618 | -1.6254 | -13.5086 | 80.6704 | 3.3413 | -42.2589 | 134.3291 | 96.87% | 0% | 80 | 0.0028054 | Y
Heavy Duty Trucks | Diesel | Articulated 50 - 60 t | Euro VII | DPF+SCR | CO |  | 0 | 0.5 | 5 | 80 | 0.27618 | -1.6254 | -13.5086 | 80.6704 | 3.3413 | -42.2589 | 134.3291 | 95.2% | 0% | 80 | 0.0043005 | Y
Heavy Duty Trucks | Diesel | Articulated 50 - 60 t | Euro VII | DPF+SCR | CO |  | 0 | 1 | 5 | 80 | 0.27618 | -1.6254 | -13.5086 | 80.6704 | 3.3413 | -42.2589 | 134.3291 | 94.23% | 0% | 80 | 0.005167 | Y
Heavy Duty Trucks | Diesel | Articulated 50 - 60 t | Euro VII | DPF+SCR | CO |  | 0.02 | 0 | 5 | 80 | 0.27618 | -1.6254 | -13.5086 | 80.6704 | 3.3413 | -42.2589 | 134.3291 | 94.64% | 0% | 80 | 0.0048063 | Y
Heavy Duty Trucks | Diesel | Articulated 50 - 60 t | Euro VII | DPF+SCR | CO |  | 0.02 | 0.5 | 5 | 80 | 0.27618 | -1.6254 | -13.5086 | 80.6704 | 3.3413 | -42.2589 | 134.3291 | 92.5% | 0% | 80 | 0.0067203 | Y
Heavy Duty Trucks | Diesel | Articulated 50 - 60 t | Euro VII | DPF+SCR | CO |  | 0.02 | 1 | 5 | 70 | 0.27618 | -1.6254 | -13.5086 | 80.6704 | 3.3413 | -42.2589 | 134.3291 | 91.85% | 0% | 70 | 0.0073777 | Y
Heavy Duty Trucks | Diesel | Articulated 50 - 60 t | Euro VII | DPF+SCR | CO |  | 0.04 | 0 | 5 | 80 | 0.27618 | -1.6254 | -13.5086 | 80.6704 | 3.3413 | -42.2589 | 134.3291 | 92.67% | 0% | 80 | 0.0065653 | Y
Heavy Duty Trucks | Diesel | Articulated 50 - 60 t | Euro VII | DPF+SCR | CO |  | 0.04 | 0.5 | 5 | 65 | 0.27618 | -1.6254 | -13.5086 | 80.6704 | 3.3413 | -42.2589 | 134.3291 | 91.37% | 0% | 65 | 0.007871 | Y
Heavy Duty Trucks | Diesel | Articulated 50 - 60 t | Euro VII | DPF+SCR | CO |  | 0.04 | 1 | 5 | 45 | 0.27618 | -1.6254 | -13.5086 | 80.6704 | 3.3413 | -42.2589 | 134.3291 | 89.65% | 0% | 45 | 0.0098225 | Y
Heavy Duty Trucks | Diesel | Articulated 50 - 60 t | Euro VII | DPF+SCR | CO |  | 0.06 | 0 | 5 | 80 | 0.27618 | -1.6254 | -13.5086 | 80.6704 | 3.3413 | -42.2589 | 134.3291 | 91.72% | 0% | 80 | 0.0074155 | Y
Heavy Duty Trucks | Diesel | Articulated 50 - 60 t | Euro VII | DPF+SCR | CO |  | 0.06 | 0.5 | 5 | 45 | 0.27618 | -1.6254 | -13.5086 | 80.6704 | 3.3413 | -42.2589 | 134.3291 | 89.77% | 0% | 45 | 0.009709 | Y
Heavy Duty Trucks | Diesel | Articulated 50 - 60 t | Euro VII | DPF+SCR | CO |  | 0.06 | 1 | 5 | 30 | 0.27618 | -1.6254 | -13.5086 | 80.6704 | 3.3413 | -42.2589 | 134.3291 | 88.1% | 0% | 30 | 0.012001 | Y
Heavy Duty Trucks | Diesel | Articulated 50 - 60 t | Euro VII | DPF+SCR | NOx |  | -0.06 | 0 | 5 | 75 | -0.16538 | 18.2386 | -196.501 | 558.5996 | 1.051 | -12.226 | 35.5623 | 73.88% | 0% | 75 | 0.012907 | Y
Heavy Duty Trucks | Diesel | Articulated 50 - 60 t | Euro VII | DPF+SCR | NOx |  | -0.06 | 0.5 | 13 | 80 | -0.16538 | 18.2386 | -196.501 | 558.5996 | 1.051 | -12.226 | 35.5623 | 83.72% | 0% | 80 | 0.0059433 | Y
Heavy Duty Trucks | Diesel | Articulated 50 - 60 t | Euro VII | DPF+SCR | NOx |  | -0.06 | 1 | 11 | 80 | -0.16538 | 18.2386 | -196.501 | 558.5996 | 1.051 | -12.226 | 35.5623 | 84.78% | 0% | 80 | 0.0055552 | Y
Heavy Duty Trucks | Diesel | Articulated 50 - 60 t | Euro VII | DPF+SCR | NOx |  | -0.04 | 0 | 5 | 80 | -0.16538 | 18.2386 | -196.501 | 558.5996 | 1.051 | -12.226 | 35.5623 | 68.52% | 0% | 80 | 0.011492 | Y
Heavy Duty Trucks | Diesel | Articulated 50 - 60 t | Euro VII | DPF+SCR | NOx |  | -0.04 | 0.5 | 11 | 80 | -0.16538 | 18.2386 | -196.501 | 558.5996 | 1.051 | -12.226 | 35.5623 | 80.16% | 0% | 80 | 0.0072402 | Y
Heavy Duty Trucks | Diesel | Articulated 50 - 60 t | Euro VII | DPF+SCR | NOx |  | -0.04 | 1 | 5 | 80 | -0.16538 | 18.2386 | -196.501 | 558.5996 | 1.051 | -12.226 | 35.5623 | 81.97% | 0% | 80 | 0.0065818 | Y
Heavy Duty Trucks | Diesel | Articulated 50 - 60 t | Euro VII | DPF+SCR | NOx |  | -0.02 | 0 | 5 | 80 | -0.16538 | 18.2386 | -196.501 | 558.5996 | 1.051 | -12.226 | 35.5623 | 59.4% | 0% | 80 | 0.014819 | Y
Heavy Duty Trucks | Diesel | Articulated 50 - 60 t | Euro VII | DPF+SCR | NOx |  | -0.02 | 0.5 | 5 | 80 | -0.16538 | 18.2386 | -196.501 | 558.5996 | 1.051 | -12.226 | 35.5623 | 76.09% | 0% | 80 | 0.008729 | Y
Heavy Duty Trucks | Diesel | Articulated 50 - 60 t | Euro VII | DPF+SCR | NOx |  | -0.02 | 1 | 5 | 80 | -0.16538 | 18.2386 | -196.501 | 558.5996 | 1.051 | -12.226 | 35.5623 | 78.79% | 0% | 80 | 0.0077433 | Y
Heavy Duty Trucks | Diesel | Articulated 50 - 60 t | Euro VII | DPF+SCR | NOx |  | 0 | 0 | 5 | 80 | -0.16538 | 18.2386 | -196.501 | 558.5996 | 1.051 | -12.226 | 35.5623 | 59.79% | 0% | 80 | 0.014676 | Y
Heavy Duty Trucks | Diesel | Articulated 50 - 60 t | Euro VII | DPF+SCR | NOx |  | 0 | 0.5 | 5 | 80 | -0.16538 | 18.2386 | -196.501 | 558.5996 | 1.051 | -12.226 | 35.5623 | 77.27% | 0% | 80 | 0.0082954 | Y
Heavy Duty Trucks | Diesel | Articulated 50 - 60 t | Euro VII | DPF+SCR | NOx |  | 0 | 1 | 5 | 80 | -0.16538 | 18.2386 | -196.501 | 558.5996 | 1.051 | -12.226 | 35.5623 | 81.32% | 0% | 80 | 0.0068172 | Y
Heavy Duty Trucks | Diesel | Articulated 50 - 60 t | Euro VII | DPF+SCR | NOx |  | 0.02 | 0 | 5 | 80 | -0.16538 | 18.2386 | -196.501 | 558.5996 | 1.051 | -12.226 | 35.5623 | 63.57% | 0% | 80 | 0.013297 | Y
Heavy Duty Trucks | Diesel | Articulated 50 - 60 t | Euro VII | DPF+SCR | NOx |  | 0.02 | 0.5 | 5 | 80 | -0.16538 | 18.2386 | -196.501 | 558.5996 | 1.051 | -12.226 | 35.5623 | 79.66% | 0% | 80 | 0.0074231 | Y
Heavy Duty Trucks | Diesel | Articulated 50 - 60 t | Euro VII | DPF+SCR | NOx |  | 0.02 | 1 | 5 | 70 | -0.16538 | 18.2386 | -196.501 | 558.5996 | 1.051 | -12.226 | 35.5623 | 82.43% | 0% | 70 | 0.011271 | Y
Heavy Duty Trucks | Diesel | Articulated 50 - 60 t | Euro VII | DPF+SCR | NOx |  | 0.04 | 0 | 5 | 80 | -0.16538 | 18.2386 | -196.501 | 558.5996 | 1.051 | -12.226 | 35.5623 | 65.27% | 0% | 80 | 0.012675 | Y
Heavy Duty Trucks | Diesel | Articulated 50 - 60 t | Euro VII | DPF+SCR | NOx |  | 0.04 | 0.5 | 5 | 65 | -0.16538 | 18.2386 | -196.501 | 558.5996 | 1.051 | -12.226 | 35.5623 | 79.84% | 0% | 65 | 0.016369 | Y
Heavy Duty Trucks | Diesel | Articulated 50 - 60 t | Euro VII | DPF+SCR | NOx |  | 0.04 | 1 | 5 | 45 | -0.16538 | 18.2386 | -196.501 | 558.5996 | 1.051 | -12.226 | 35.5623 | 81.19% | 0% | 45 | 0.035171 | Y
Heavy Duty Trucks | Diesel | Articulated 50 - 60 t | Euro VII | DPF+SCR | NOx |  | 0.06 | 0 | 5 | 80 | -0.16538 | 18.2386 | -196.501 | 558.5996 | 1.051 | -12.226 | 35.5623 | 64.42% | 0% | 80 | 0.012987 | Y
Heavy Duty Trucks | Diesel | Articulated 50 - 60 t | Euro VII | DPF+SCR | NOx |  | 0.06 | 0.5 | 5 | 45 | -0.16538 | 18.2386 | -196.501 | 558.5996 | 1.051 | -12.226 | 35.5623 | 78.52% | 0% | 45 | 0.040168 | Y
Heavy Duty Trucks | Diesel | Articulated 50 - 60 t | Euro VII | DPF+SCR | NOx |  | 0.06 | 1 | 5 | 30 | -0.16538 | 18.2386 | -196.501 | 558.5996 | 1.051 | -12.226 | 35.5623 | 79.88% | 0% | 30 | 0.072135 | Y
Heavy Duty Trucks | Diesel | Articulated 50 - 60 t | Euro VII | DPF+SCR | VOC |  | -0.06 | 0 | 5 | 80 | -0.14967 | 13.9917 | 958.7261 | -5533.2536 | -62.7881 | 12097.5233 | -63218.8887 | 91.82% | 0% | 80 | 0.00017103 | Y
Heavy Duty Trucks | Diesel | Articulated 50 - 60 t | Euro VII | DPF+SCR | VOC |  | -0.06 | 0.5 | 5 | 70 | -0.14967 | 13.9917 | 958.7261 | -5533.2536 | -62.7881 | 12097.5233 | -63218.8887 | 92.04% | 0% | 70 | 0.00018815 | Y
Heavy Duty Trucks | Diesel | Articulated 50 - 60 t | Euro VII | DPF+SCR | VOC |  | -0.06 | 1 | 5 | 80 | -0.14967 | 13.9917 | 958.7261 | -5533.2536 | -62.7881 | 12097.5233 | -63218.8887 | 92.11% | 0% | 80 | 0.00016501 | Y
Heavy Duty Trucks | Diesel | Articulated 50 - 60 t | Euro VII | DPF+SCR | VOC |  | -0.04 | 0 | 5 | 75 | -0.14967 | 13.9917 | 958.7261 | -5533.2536 | -62.7881 | 12097.5233 | -63218.8887 | 91.4% | 0% | 75 | 0.00019134 | Y
Heavy Duty Trucks | Diesel | Articulated 50 - 60 t | Euro VII | DPF+SCR | VOC |  | -0.04 | 0.5 | 5 | 80 | -0.14967 | 13.9917 | 958.7261 | -5533.2536 | -62.7881 | 12097.5233 | -63218.8887 | 91.63% | 0% | 80 | 0.00017507 | Y
Heavy Duty Trucks | Diesel | Articulated 50 - 60 t | Euro VII | DPF+SCR | VOC |  | -0.04 | 1 | 5 | 80 | -0.14967 | 13.9917 | 958.7261 | -5533.2536 | -62.7881 | 12097.5233 | -63218.8887 | 91.72% | 0% | 80 | 0.00017304 | Y
Heavy Duty Trucks | Diesel | Articulated 50 - 60 t | Euro VII | DPF+SCR | VOC |  | -0.02 | 0 | 5 | 80 | -0.14967 | 13.9917 | 958.7261 | -5533.2536 | -62.7881 | 12097.5233 | -63218.8887 | 90.81% | 0% | 80 | 0.00019212 | Y
Heavy Duty Trucks | Diesel | Articulated 50 - 60 t | Euro VII | DPF+SCR | VOC |  | -0.02 | 0.5 | 5 | 80 | -0.14967 | 13.9917 | 958.7261 | -5533.2536 | -62.7881 | 12097.5233 | -63218.8887 | 91.04% | 0% | 80 | 0.00018727 | Y
Heavy Duty Trucks | Diesel | Articulated 50 - 60 t | Euro VII | DPF+SCR | VOC |  | -0.02 | 1 | 5 | 80 | -0.14967 | 13.9917 | 958.7261 | -5533.2536 | -62.7881 | 12097.5233 | -63218.8887 | 91.1% | 0% | 80 | 0.00018605 | Y
Heavy Duty Trucks | Diesel | Articulated 50 - 60 t | Euro VII | DPF+SCR | VOC |  | 0 | 0 | 5 | 80 | -0.14967 | 13.9917 | 958.7261 | -5533.2536 | -62.7881 | 12097.5233 | -63218.8887 | 90.01% | 0% | 80 | 0.0002089 | Y
Heavy Duty Trucks | Diesel | Articulated 50 - 60 t | Euro VII | DPF+SCR | VOC |  | 0 | 0.5 | 5 | 80 | -0.14967 | 13.9917 | 958.7261 | -5533.2536 | -62.7881 | 12097.5233 | -63218.8887 | 90% | 0% | 80 | 0.00020905 | Y
Heavy Duty Trucks | Diesel | Articulated 50 - 60 t | Euro VII | DPF+SCR | VOC |  | 0 | 1 | 5 | 80 | -0.14967 | 13.9917 | 958.7261 | -5533.2536 | -62.7881 | 12097.5233 | -63218.8887 | 89.97% | 0% | 80 | 0.00020971 | Y
Heavy Duty Trucks | Diesel | Articulated 50 - 60 t | Euro VII | DPF+SCR | VOC |  | 0.02 | 0 | 5 | 80 | -0.14967 | 13.9917 | 958.7261 | -5533.2536 | -62.7881 | 12097.5233 | -63218.8887 | 89.39% | 0% | 80 | 0.00022179 | Y
Heavy Duty Trucks | Diesel | Articulated 50 - 60 t | Euro VII | DPF+SCR | VOC |  | 0.02 | 0.5 | 5 | 80 | -0.14967 | 13.9917 | 958.7261 | -5533.2536 | -62.7881 | 12097.5233 | -63218.8887 | 89.35% | 0% | 80 | 0.00022271 | Y
Heavy Duty Trucks | Diesel | Articulated 50 - 60 t | Euro VII | DPF+SCR | VOC |  | 0.02 | 1 | 5 | 70 | -0.14967 | 13.9917 | 958.7261 | -5533.2536 | -62.7881 | 12097.5233 | -63218.8887 | 89.18% | 0% | 70 | 0.000256 | Y
Heavy Duty Trucks | Diesel | Articulated 50 - 60 t | Euro VII | DPF+SCR | VOC |  | 0.04 | 0 | 5 | 80 | -0.14967 | 13.9917 | 958.7261 | -5533.2536 | -62.7881 | 12097.5233 | -63218.8887 | 89.12% | 0% | 80 | 0.00022735 | Y
Heavy Duty Trucks | Diesel | Articulated 50 - 60 t | Euro VII | DPF+SCR | VOC |  | 0.04 | 0.5 | 5 | 65 | -0.14967 | 13.9917 | 958.7261 | -5533.2536 | -62.7881 | 12097.5233 | -63218.8887 | 88.83% | 0% | 65 | 0.00028072 | Y
Heavy Duty Trucks | Diesel | Articulated 50 - 60 t | Euro VII | DPF+SCR | VOC |  | 0.04 | 1 | 5 | 45 | -0.14967 | 13.9917 | 958.7261 | -5533.2536 | -62.7881 | 12097.5233 | -63218.8887 | 88.47% | 0% | 45 | 0.0003786 | Y
Heavy Duty Trucks | Diesel | Articulated 50 - 60 t | Euro VII | DPF+SCR | VOC |  | 0.06 | 0 | 5 | 80 | -0.14967 | 13.9917 | 958.7261 | -5533.2536 | -62.7881 | 12097.5233 | -63218.8887 | 88.9% | 0% | 80 | 0.00023215 | Y
Heavy Duty Trucks | Diesel | Articulated 50 - 60 t | Euro VII | DPF+SCR | VOC |  | 0.06 | 0.5 | 5 | 45 | -0.14967 | 13.9917 | 958.7261 | -5533.2536 | -62.7881 | 12097.5233 | -63218.8887 | 88.61% | 0% | 45 | 0.00037406 | Y
Heavy Duty Trucks | Diesel | Articulated 50 - 60 t | Euro VII | DPF+SCR | VOC |  | 0.06 | 1 | 5 | 30 | -0.14967 | 13.9917 | 958.7261 | -5533.2536 | -62.7881 | 12097.5233 | -63218.8887 | 87.27% | 0% | 30 | 0.00055448 | Y
Heavy Duty Trucks | Diesel | Articulated 50 - 60 t | Euro VII | DPF+SCR | PM Exhaust |  | -0.06 | 0 | 5 | 75 | 2.2536e-06 | -0.00031706 | 0.015712 | 0.068305 | 0 | 0 | 1 | 79.43% | 0% | 75 | 0.0011355 | Y
Heavy Duty Trucks | Diesel | Articulated 50 - 60 t | Euro VII | DPF+SCR | PM Exhaust |  | -0.06 | 0.5 | 5 | 75 | 2.2536e-06 | -0.00031706 | 0.015712 | 0.068305 | 0 | 0 | 1 | 78.49% | 0% | 75 | 0.0011876 | Y
Heavy Duty Trucks | Diesel | Articulated 50 - 60 t | Euro VII | DPF+SCR | PM Exhaust |  | -0.06 | 1 | 5 | 80 | 2.2536e-06 | -0.00031706 | 0.015712 | 0.068305 | 0 | 0 | 1 | 77.11% | 0% | 80 | 0.0012876 | Y
Heavy Duty Trucks | Diesel | Articulated 50 - 60 t | Euro VII | DPF+SCR | PM Exhaust |  | -0.04 | 0 | 5 | 80 | 2.2536e-06 | -0.00031706 | 0.015712 | 0.068305 | 0 | 0 | 1 | 76.73% | 0% | 80 | 0.0013086 | Y
Heavy Duty Trucks | Diesel | Articulated 50 - 60 t | Euro VII | DPF+SCR | PM Exhaust |  | -0.04 | 0.5 | 5 | 80 | 2.2536e-06 | -0.00031706 | 0.015712 | 0.068305 | 0 | 0 | 1 | 74.54% | 0% | 80 | 0.0014322 | Y
Heavy Duty Trucks | Diesel | Articulated 50 - 60 t | Euro VII | DPF+SCR | PM Exhaust |  | -0.04 | 1 | 5 | 80 | 2.2536e-06 | -0.00031706 | 0.015712 | 0.068305 | 0 | 0 | 1 | 72.21% | 0% | 80 | 0.001563 | Y
Heavy Duty Trucks | Diesel | Articulated 50 - 60 t | Euro VII | DPF+SCR | PM Exhaust |  | -0.02 | 0 | 5 | 80 | 2.2536e-06 | -0.00031706 | 0.015712 | 0.068305 | 0 | 0 | 1 | 72.74% | 0% | 80 | 0.0015333 | Y
Heavy Duty Trucks | Diesel | Articulated 50 - 60 t | Euro VII | DPF+SCR | PM Exhaust |  | -0.02 | 0.5 | 5 | 80 | 2.2536e-06 | -0.00031706 | 0.015712 | 0.068305 | 0 | 0 | 1 | 68.68% | 0% | 80 | 0.0017616 | Y
Heavy Duty Trucks | Diesel | Articulated 50 - 60 t | Euro VII | DPF+SCR | PM Exhaust |  | -0.02 | 1 | 5 | 80 | 2.2536e-06 | -0.00031706 | 0.015712 | 0.068305 | 0 | 0 | 1 | 64.55% | 0% | 80 | 0.0019937 | Y
Heavy Duty Trucks | Diesel | Articulated 50 - 60 t | Euro VII | DPF+SCR | PM Exhaust |  | 0 | 0 | 5 | 80 | 2.2536e-06 | -0.00031706 | 0.015712 | 0.068305 | 0 | 0 | 1 | 66.32% | 0% | 80 | 0.0018946 | Y
Heavy Duty Trucks | Diesel | Articulated 50 - 60 t | Euro VII | DPF+SCR | PM Exhaust |  | 0 | 0.5 | 5 | 80 | 2.2536e-06 | -0.00031706 | 0.015712 | 0.068305 | 0 | 0 | 1 | 58.03% | 0% | 80 | 0.0023604 | Y
Heavy Duty Trucks | Diesel | Articulated 50 - 60 t | Euro VII | DPF+SCR | PM Exhaust |  | 0 | 1 | 5 | 80 | 2.2536e-06 | -0.00031706 | 0.015712 | 0.068305 | 0 | 0 | 1 | 50.11% | 0% | 80 | 0.0028059 | Y
Heavy Duty Trucks | Diesel | Articulated 50 - 60 t | Euro VII | DPF+SCR | PM Exhaust |  | 0.02 | 0 | 5 | 80 | 2.2536e-06 | -0.00031706 | 0.015712 | 0.068305 | 0 | 0 | 1 | 58.91% | 0% | 80 | 0.0023111 | Y
Heavy Duty Trucks | Diesel | Articulated 50 - 60 t | Euro VII | DPF+SCR | PM Exhaust |  | 0.02 | 0.5 | 5 | 80 | 2.2536e-06 | -0.00031706 | 0.015712 | 0.068305 | 0 | 0 | 1 | 44.17% | 0% | 80 | 0.0031403 | Y
Heavy Duty Trucks | Diesel | Articulated 50 - 60 t | Euro VII | DPF+SCR | PM Exhaust |  | 0.02 | 1 | 5 | 70 | 2.2536e-06 | -0.00031706 | 0.015712 | 0.068305 | 0 | 0 | 1 | 29.25% | 0% | 70 | 0.0039172 | Y
Heavy Duty Trucks | Diesel | Articulated 50 - 60 t | Euro VII | DPF+SCR | PM Exhaust |  | 0.04 | 0 | 5 | 80 | 2.2536e-06 | -0.00031706 | 0.015712 | 0.068305 | 0 | 0 | 1 | 51.46% | 0% | 80 | 0.0027303 | Y
Heavy Duty Trucks | Diesel | Articulated 50 - 60 t | Euro VII | DPF+SCR | PM Exhaust |  | 0.04 | 0.5 | 5 | 65 | 2.2536e-06 | -0.00031706 | 0.015712 | 0.068305 | 0 | 0 | 1 | 28.65% | 0% | 65 | 0.0040494 | Y
Heavy Duty Trucks | Diesel | Articulated 50 - 60 t | Euro VII | DPF+SCR | PM Exhaust |  | 0.04 | 1 | 5 | 45 | 2.2536e-06 | -0.00031706 | 0.015712 | 0.068305 | 0 | 0 | 1 | 6.884% | 0% | 45 | 0.0070077 | Y
Heavy Duty Trucks | Diesel | Articulated 50 - 60 t | Euro VII | DPF+SCR | PM Exhaust |  | 0.06 | 0 | 5 | 80 | 2.2536e-06 | -0.00031706 | 0.015712 | 0.068305 | 0 | 0 | 1 | 43.35% | 0% | 80 | 0.0031864 | Y
Heavy Duty Trucks | Diesel | Articulated 50 - 60 t | Euro VII | DPF+SCR | PM Exhaust |  | 0.06 | 0.5 | 5 | 45 | 2.2536e-06 | -0.00031706 | 0.015712 | 0.068305 | 0 | 0 | 1 | 14.55% | 0% | 45 | 0.0064309 | Y
Heavy Duty Trucks | Diesel | Articulated 50 - 60 t | Euro VII | DPF+SCR | PM Exhaust |  | 0.06 | 1 | 5 | 30 | 2.2536e-06 | -0.00031706 | 0.015712 | 0.068305 | 0 | 0 | 1 | -23.17% | 0% | 30 | 0.012939 | Y
Heavy Duty Trucks | Diesel | Articulated 50 - 60 t | Euro VII | DPF+SCR | EC |  | -0.06 | 0 | 5 | 75 | 0.0063534 | -0.87544 | 41.6555 | 54.3611 | 0 | 0 | 1 | 66.87% | 0% | 75 | 4.1279 | Y
Heavy Duty Trucks | Diesel | Articulated 50 - 60 t | Euro VII | DPF+SCR | EC |  | -0.06 | 0.5 | 5 | 75 | 0.0063534 | -0.87544 | 41.6555 | 54.3611 | 0 | 0 | 1 | 63.82% | 0% | 75 | 4.5079 | Y
Heavy Duty Trucks | Diesel | Articulated 50 - 60 t | Euro VII | DPF+SCR | EC |  | -0.06 | 1 | 5 | 80 | 0.0063534 | -0.87544 | 41.6555 | 54.3611 | 0 | 0 | 1 | 59.45% | 0% | 80 | 5.2561 | Y
Heavy Duty Trucks | Diesel | Articulated 50 - 60 t | Euro VII | DPF+SCR | EC |  | -0.04 | 0 | 5 | 80 | 0.0063534 | -0.87544 | 41.6555 | 54.3611 | 0 | 0 | 1 | 59.16% | 0% | 80 | 5.293 | Y
Heavy Duty Trucks | Diesel | Articulated 50 - 60 t | Euro VII | DPF+SCR | EC |  | -0.04 | 0.5 | 5 | 80 | 0.0063534 | -0.87544 | 41.6555 | 54.3611 | 0 | 0 | 1 | 51.57% | 0% | 80 | 6.2778 | Y
Heavy Duty Trucks | Diesel | Articulated 50 - 60 t | Euro VII | DPF+SCR | EC |  | -0.04 | 1 | 5 | 80 | 0.0063534 | -0.87544 | 41.6555 | 54.3611 | 0 | 0 | 1 | 43.42% | 0% | 80 | 7.334 | Y
Heavy Duty Trucks | Diesel | Articulated 50 - 60 t | Euro VII | DPF+SCR | EC |  | -0.02 | 0 | 5 | 80 | 0.0063534 | -0.87544 | 41.6555 | 54.3611 | 0 | 0 | 1 | 47.31% | 0% | 80 | 6.8297 | Y
Heavy Duty Trucks | Diesel | Articulated 50 - 60 t | Euro VII | DPF+SCR | EC |  | -0.02 | 0.5 | 5 | 80 | 0.0063534 | -0.87544 | 41.6555 | 54.3611 | 0 | 0 | 1 | 33.09% | 0% | 80 | 8.6726 | Y
Heavy Duty Trucks | Diesel | Articulated 50 - 60 t | Euro VII | DPF+SCR | EC |  | -0.02 | 1 | 5 | 80 | 0.0063534 | -0.87544 | 41.6555 | 54.3611 | 0 | 0 | 1 | 18.09% | 0% | 80 | 10.6172 | Y
Heavy Duty Trucks | Diesel | Articulated 50 - 60 t | Euro VII | DPF+SCR | EC |  | 0 | 0 | 5 | 80 | 0.0063534 | -0.87544 | 41.6555 | 54.3611 | 0 | 0 | 1 | 28.68% | 0% | 80 | 9.2443 | Y
Heavy Duty Trucks | Diesel | Articulated 50 - 60 t | Euro VII | DPF+SCR | EC |  | 0 | 0.5 | 5 | 80 | 0.0063534 | -0.87544 | 41.6555 | 54.3611 | 0 | 0 | 1 | 0% | 0% | 80 | 12.9614 | Y
Heavy Duty Trucks | Diesel | Articulated 50 - 60 t | Euro VII | DPF+SCR | EC |  | 0 | 1 | 5 | 80 | 0.0063534 | -0.87544 | 41.6555 | 54.3611 | 0 | 0 | 1 | -28.06% | 0% | 80 | 16.599 | Y
Heavy Duty Trucks | Diesel | Articulated 50 - 60 t | Euro VII | DPF+SCR | EC |  | 0.02 | 0 | 5 | 80 | 0.0063534 | -0.87544 | 41.6555 | 54.3611 | 0 | 0 | 1 | 5.252% | 0% | 80 | 12.2807 | Y
Heavy Duty Trucks | Diesel | Articulated 50 - 60 t | Euro VII | DPF+SCR | EC |  | 0.02 | 0.5 | 5 | 80 | 0.0063534 | -0.87544 | 41.6555 | 54.3611 | 0 | 0 | 1 | -46.47% | 0% | 80 | 18.9839 | Y
Heavy Duty Trucks | Diesel | Articulated 50 - 60 t | Euro VII | DPF+SCR | EC |  | 0.02 | 1 | 5 | 70 | 0.0063534 | -0.87544 | 41.6555 | 54.3611 | 0 | 0 | 1 | -95.88% | 0% | 70 | 24.0593 | Y
Heavy Duty Trucks | Diesel | Articulated 50 - 60 t | Euro VII | DPF+SCR | EC |  | 0.04 | 0 | 5 | 80 | 0.0063534 | -0.87544 | 41.6555 | 54.3611 | 0 | 0 | 1 | -20.79% | 0% | 80 | 15.6556 | Y
Heavy Duty Trucks | Diesel | Articulated 50 - 60 t | Euro VII | DPF+SCR | EC |  | 0.04 | 0.5 | 5 | 65 | 0.0063534 | -0.87544 | 41.6555 | 54.3611 | 0 | 0 | 1 | -98.17% | 0% | 65 | 24.6345 | Y
Heavy Duty Trucks | Diesel | Articulated 50 - 60 t | Euro VII | DPF+SCR | EC |  | 0.04 | 1 | 5 | 45 | 0.0063534 | -0.87544 | 41.6555 | 54.3611 | 0 | 0 | 1 | -173.4% | 0% | 45 | 44.6634 | Y
Heavy Duty Trucks | Diesel | Articulated 50 - 60 t | Euro VII | DPF+SCR | EC |  | 0.06 | 0 | 5 | 80 | 0.0063534 | -0.87544 | 41.6555 | 54.3611 | 0 | 0 | 1 | -48.58% | 0% | 80 | 19.2584 | Y
Heavy Duty Trucks | Diesel | Articulated 50 - 60 t | Euro VII | DPF+SCR | EC |  | 0.06 | 0.5 | 5 | 45 | 0.0063534 | -0.87544 | 41.6555 | 54.3611 | 0 | 0 | 1 | -154.4% | 0% | 45 | 41.5483 | Y
Heavy Duty Trucks | Diesel | Articulated 50 - 60 t | Euro VII | DPF+SCR | EC |  | 0.06 | 1 | 5 | 30 | 0.0063534 | -0.87544 | 41.6555 | 54.3611 | 0 | 0 | 1 | -257.1% | 0% | 30 | 81.8557 | Y
Heavy Duty Trucks | Diesel | Articulated 50 - 60 t | Euro VII | DPF+SCR | CH4 |  |  |  | 10 | 80 | -0.054326 | -20.3779 | 2510.4845 | -12392.0199 | -524.0392 | 54115.6298 | -266536.6815 | 20% | 0% | 80 | 0.00042623 | Y
Heavy Duty Trucks | Diesel | Articulated 50 - 60 t | Euro VII | DPF+SCR | NH3 |  |  |  | 10 | 80 | 1.6517e-05 | -0.0022782 | 0.090748 | -0.021916 | 0 | 0 | 1 | 70.86% | 0% | 80 | 0.0040581 | Y
Heavy Duty Trucks | Diesel | Articulated 50 - 60 t | Euro VII | DPF+SCR | N2O |  |  |  | 1 | 80 | 0.024227 | 2.2717 | -43.2272 | 199.0674 | 0.48497 | -8.2267 | 36.9239 | 53.8% | 0% | 80 | 0.055093 | Y
Heavy Duty Trucks | Diesel | Articulated 50 - 60 t | Euro VII | DPF+SCR | SPN23 |  | -0.06 | 0 | 5 | 75 | 50064991163.3708 | 2.2254e+12 | -4.8803e+13 | 3.5685e+14 | 0.52413 | -10.4761 | 76.1804 | 79.43% | 0% | 75 | 37164058049.3487 | Y
Heavy Duty Trucks | Diesel | Articulated 50 - 60 t | Euro VII | DPF+SCR | SPN23 |  | -0.06 | 0.5 | 5 | 75 | 50064991163.3708 | 2.2254e+12 | -4.8803e+13 | 3.5685e+14 | 0.52413 | -10.4761 | 76.1804 | 78.49% | 0% | 75 | 38870721486.5348 | Y
Heavy Duty Trucks | Diesel | Articulated 50 - 60 t | Euro VII | DPF+SCR | SPN23 |  | -0.06 | 1 | 5 | 80 | 50064991163.3708 | 2.2254e+12 | -4.8803e+13 | 3.5685e+14 | 0.52413 | -10.4761 | 76.1804 | 77.11% | 0% | 80 | 40098895511.9356 | Y
Heavy Duty Trucks | Diesel | Articulated 50 - 60 t | Euro VII | DPF+SCR | SPN23 |  | -0.04 | 0 | 5 | 80 | 50064991163.3708 | 2.2254e+12 | -4.8803e+13 | 3.5685e+14 | 0.52413 | -10.4761 | 76.1804 | 76.73% | 0% | 80 | 40751745517.1906 | Y
Heavy Duty Trucks | Diesel | Articulated 50 - 60 t | Euro VII | DPF+SCR | SPN23 |  | -0.04 | 0.5 | 5 | 80 | 50064991163.3708 | 2.2254e+12 | -4.8803e+13 | 3.5685e+14 | 0.52413 | -10.4761 | 76.1804 | 74.54% | 0% | 80 | 44603224006.4674 | Y
Heavy Duty Trucks | Diesel | Articulated 50 - 60 t | Euro VII | DPF+SCR | SPN23 |  | -0.04 | 1 | 5 | 80 | 50064991163.3708 | 2.2254e+12 | -4.8803e+13 | 3.5685e+14 | 0.52413 | -10.4761 | 76.1804 | 72.21% | 0% | 80 | 48676893763.1445 | Y
Heavy Duty Trucks | Diesel | Articulated 50 - 60 t | Euro VII | DPF+SCR | SPN23 |  | -0.02 | 0 | 5 | 80 | 50064991163.3708 | 2.2254e+12 | -4.8803e+13 | 3.5685e+14 | 0.52413 | -10.4761 | 76.1804 | 72.74% | 0% | 80 | 47751606958.4015 | Y
Heavy Duty Trucks | Diesel | Articulated 50 - 60 t | Euro VII | DPF+SCR | SPN23 |  | -0.02 | 0.5 | 5 | 80 | 50064991163.3708 | 2.2254e+12 | -4.8803e+13 | 3.5685e+14 | 0.52413 | -10.4761 | 76.1804 | 68.68% | 0% | 80 | 54860397874.144 | Y
Heavy Duty Trucks | Diesel | Articulated 50 - 60 t | Euro VII | DPF+SCR | SPN23 |  | -0.02 | 1 | 5 | 80 | 50064991163.3708 | 2.2254e+12 | -4.8803e+13 | 3.5685e+14 | 0.52413 | -10.4761 | 76.1804 | 64.55% | 0% | 80 | 62090152018.5824 | Y
Heavy Duty Trucks | Diesel | Articulated 50 - 60 t | Euro VII | DPF+SCR | SPN23 |  | 0 | 0 | 5 | 80 | 50064991163.3708 | 2.2254e+12 | -4.8803e+13 | 3.5685e+14 | 0.52413 | -10.4761 | 76.1804 | 66.32% | 0% | 80 | 59001724700.0543 | Y
Heavy Duty Trucks | Diesel | Articulated 50 - 60 t | Euro VII | DPF+SCR | SPN23 |  | 0 | 0.5 | 5 | 80 | 50064991163.3708 | 2.2254e+12 | -4.8803e+13 | 3.5685e+14 | 0.52413 | -10.4761 | 76.1804 | 58.03% | 0% | 80 | 73509880374.4728 | Y
Heavy Duty Trucks | Diesel | Articulated 50 - 60 t | Euro VII | DPF+SCR | SPN23 |  | 0 | 1 | 5 | 80 | 50064991163.3708 | 2.2254e+12 | -4.8803e+13 | 3.5685e+14 | 0.52413 | -10.4761 | 76.1804 | 50.11% | 0% | 80 | 87381726573.585 | Y
Heavy Duty Trucks | Diesel | Articulated 50 - 60 t | Euro VII | DPF+SCR | SPN23 |  | 0.02 | 0 | 5 | 80 | 50064991163.3708 | 2.2254e+12 | -4.8803e+13 | 3.5685e+14 | 0.52413 | -10.4761 | 76.1804 | 58.91% | 0% | 80 | 71974071524.5353 | Y
Heavy Duty Trucks | Diesel | Articulated 50 - 60 t | Euro VII | DPF+SCR | SPN23 |  | 0.02 | 0.5 | 5 | 80 | 50064991163.3708 | 2.2254e+12 | -4.8803e+13 | 3.5685e+14 | 0.52413 | -10.4761 | 76.1804 | 44.17% | 0% | 80 | 97798042136.8692 | Y
Heavy Duty Trucks | Diesel | Articulated 50 - 60 t | Euro VII | DPF+SCR | SPN23 |  | 0.02 | 1 | 5 | 70 | 50064991163.3708 | 2.2254e+12 | -4.8803e+13 | 3.5685e+14 | 0.52413 | -10.4761 | 76.1804 | 29.25% | 0% | 70 | 132312660511.7434 | Y
Heavy Duty Trucks | Diesel | Articulated 50 - 60 t | Euro VII | DPF+SCR | SPN23 |  | 0.04 | 0 | 5 | 80 | 50064991163.3708 | 2.2254e+12 | -4.8803e+13 | 3.5685e+14 | 0.52413 | -10.4761 | 76.1804 | 51.46% | 0% | 80 | 85029589800.9641 | Y
Heavy Duty Trucks | Diesel | Articulated 50 - 60 t | Euro VII | DPF+SCR | SPN23 |  | 0.04 | 0.5 | 5 | 65 | 50064991163.3708 | 2.2254e+12 | -4.8803e+13 | 3.5685e+14 | 0.52413 | -10.4761 | 76.1804 | 28.65% | 0% | 65 | 138672113480.5406 | Y
Heavy Duty Trucks | Diesel | Articulated 50 - 60 t | Euro VII | DPF+SCR | SPN23 |  | 0.04 | 1 | 5 | 45 | 50064991163.3708 | 2.2254e+12 | -4.8803e+13 | 3.5685e+14 | 0.52413 | -10.4761 | 76.1804 | 6.884% | 0% | 45 | 224572008529.6826 | Y
Heavy Duty Trucks | Diesel | Articulated 50 - 60 t | Euro VII | DPF+SCR | SPN23 |  | 0.06 | 0 | 5 | 80 | 50064991163.3708 | 2.2254e+12 | -4.8803e+13 | 3.5685e+14 | 0.52413 | -10.4761 | 76.1804 | 43.35% | 0% | 80 | 99232268382.652 | Y
Heavy Duty Trucks | Diesel | Articulated 50 - 60 t | Euro VII | DPF+SCR | SPN23 |  | 0.06 | 0.5 | 5 | 45 | 50064991163.3708 | 2.2254e+12 | -4.8803e+13 | 3.5685e+14 | 0.52413 | -10.4761 | 76.1804 | 14.55% | 0% | 45 | 206089092319.677 | Y
Heavy Duty Trucks | Diesel | Articulated 50 - 60 t | Euro VII | DPF+SCR | SPN23 |  | 0.06 | 1 | 5 | 30 | 50064991163.3708 | 2.2254e+12 | -4.8803e+13 | 3.5685e+14 | 0.52413 | -10.4761 | 76.1804 | -23.17% | 0% | 30 | 394961486548.4844 | Y
Heavy Duty Trucks | CNG | Rigid <=7,5 t | Euro VI D/E |  | CO |  | -0.06 | 0 | 5 | 85 | 0.057364 | -6.0824 | 297.4701 | 0 | 0 | 0 | 587.6575 | 55.56% | 0% | 80 | 0.13462
Heavy Duty Trucks | CNG | Rigid <=7,5 t | Euro VI D/E |  | CO |  | -0.06 | 0.5 | 5 | 85 | 0.057364 | -6.0824 | 297.4701 | 0 | 0 | 0 | 587.6575 | 56.43% | 0% | 80 | 0.13197
Heavy Duty Trucks | CNG | Rigid <=7,5 t | Euro VI D/E |  | CO |  | -0.06 | 1 | 5 | 85 | 0.057364 | -6.0824 | 297.4701 | 0 | 0 | 0 | 587.6575 | 56.01% | 0% | 80 | 0.13325
Heavy Duty Trucks | CNG | Rigid <=7,5 t | Euro VI D/E |  | CO |  | -0.04 | 0 | 5 | 85 | 0.057364 | -6.0824 | 297.4701 | 0 | 0 | 0 | 587.6575 | 43.96% | 0% | 80 | 0.16975
Heavy Duty Trucks | CNG | Rigid <=7,5 t | Euro VI D/E |  | CO |  | -0.04 | 0.5 | 5 | 85 | 0.057364 | -6.0824 | 297.4701 | 0 | 0 | 0 | 587.6575 | 43.88% | 0% | 80 | 0.16999
Heavy Duty Trucks | CNG | Rigid <=7,5 t | Euro VI D/E |  | CO |  | -0.04 | 1 | 5 | 85 | 0.057364 | -6.0824 | 297.4701 | 0 | 0 | 0 | 587.6575 | 42.71% | 0% | 80 | 0.17353
Heavy Duty Trucks | CNG | Rigid <=7,5 t | Euro VI D/E |  | CO |  | -0.02 | 0 | 5 | 85 | 0.057364 | -6.0824 | 297.4701 | 0 | 0 | 0 | 587.6575 | 27.68% | 0% | 80 | 0.21907
Heavy Duty Trucks | CNG | Rigid <=7,5 t | Euro VI D/E |  | CO |  | -0.02 | 0.5 | 5 | 85 | 0.057364 | -6.0824 | 297.4701 | 0 | 0 | 0 | 587.6575 | 24.33% | 0% | 80 | 0.22922
Heavy Duty Trucks | CNG | Rigid <=7,5 t | Euro VI D/E |  | CO |  | -0.02 | 1 | 5 | 85 | 0.057364 | -6.0824 | 297.4701 | 0 | 0 | 0 | 587.6575 | 20.64% | 0% | 80 | 0.2404
Heavy Duty Trucks | CNG | Rigid <=7,5 t | Euro VI D/E |  | CO |  | 0 | 0 | 5 | 85 | 0.057364 | -6.0824 | 297.4701 | 0 | 0 | 0 | 587.6575 | 8.277% | 0% | 80 | 0.27784
Heavy Duty Trucks | CNG | Rigid <=7,5 t | Euro VI D/E |  | CO |  | 0 | 0.5 | 5 | 85 | 0.057364 | -6.0824 | 297.4701 | 0 | 0 | 0 | 587.6575 | 0% | 0% | 80 | 0.30291
Heavy Duty Trucks | CNG | Rigid <=7,5 t | Euro VI D/E |  | CO |  | 0 | 1 | 5 | 85 | 0.057364 | -6.0824 | 297.4701 | 0 | 0 | 0 | 587.6575 | -8.7% | 0% | 80 | 0.32926
Heavy Duty Trucks | CNG | Rigid <=7,5 t | Euro VI D/E |  | CO |  | 0.02 | 0 | 5 | 85 | 0.057364 | -6.0824 | 297.4701 | 0 | 0 | 0 | 587.6575 | -13.47% | 0% | 80 | 0.3437
Heavy Duty Trucks | CNG | Rigid <=7,5 t | Euro VI D/E |  | CO |  | 0.02 | 0.5 | 5 | 85 | 0.057364 | -6.0824 | 297.4701 | 0 | 0 | 0 | 587.6575 | -28.03% | 0% | 80 | 0.38782
Heavy Duty Trucks | CNG | Rigid <=7,5 t | Euro VI D/E |  | CO |  | 0.02 | 1 | 5 | 85 | 0.057364 | -6.0824 | 297.4701 | 0 | 0 | 0 | 587.6575 | -42.35% | 0% | 80 | 0.4312
Heavy Duty Trucks | CNG | Rigid <=7,5 t | Euro VI D/E |  | CO |  | 0.04 | 0 | 5 | 85 | 0.057364 | -6.0824 | 297.4701 | 0 | 0 | 0 | 587.6575 | -36.1% | 0% | 80 | 0.41225
Heavy Duty Trucks | CNG | Rigid <=7,5 t | Euro VI D/E |  | CO |  | 0.04 | 0.5 | 5 | 85 | 0.057364 | -6.0824 | 297.4701 | 0 | 0 | 0 | 587.6575 | -57.09% | 0% | 80 | 0.47583
Heavy Duty Trucks | CNG | Rigid <=7,5 t | Euro VI D/E |  | CO |  | 0.04 | 1 | 5 | 85 | 0.057364 | -6.0824 | 297.4701 | 0 | 0 | 0 | 587.6575 | -77.61% | 0% | 80 | 0.53801
Heavy Duty Trucks | CNG | Rigid <=7,5 t | Euro VI D/E |  | CO |  | 0.06 | 0 | 5 | 85 | 0.057364 | -6.0824 | 297.4701 | 0 | 0 | 0 | 587.6575 | -59.74% | 0% | 80 | 0.48387
Heavy Duty Trucks | CNG | Rigid <=7,5 t | Euro VI D/E |  | CO |  | 0.06 | 0.5 | 5 | 85 | 0.057364 | -6.0824 | 297.4701 | 0 | 0 | 0 | 587.6575 | -87.22% | 0% | 80 | 0.5671
Heavy Duty Trucks | CNG | Rigid <=7,5 t | Euro VI D/E |  | CO |  | 0.06 | 1 | 5 | 85 | 0.057364 | -6.0824 | 297.4701 | 0 | 0 | 0 | 587.6575 | -114.2% | 0% | 80 | 0.64896
Heavy Duty Trucks | CNG | Rigid <=7,5 t | Euro VI D/E |  | NOx |  | -0.06 | 0 | 5 | 85 | 0.0031768 | -0.33684 | 16.4736 | 0 | 0 | 0 | 49.024 | 55.89% | 0% | 80 | 0.088702
Heavy Duty Trucks | CNG | Rigid <=7,5 t | Euro VI D/E |  | NOx |  | -0.06 | 0.5 | 5 | 85 | 0.0031768 | -0.33684 | 16.4736 | 0 | 0 | 0 | 49.024 | 56.31% | 0% | 80 | 0.08785
Heavy Duty Trucks | CNG | Rigid <=7,5 t | Euro VI D/E |  | NOx |  | -0.06 | 1 | 5 | 85 | 0.0031768 | -0.33684 | 16.4736 | 0 | 0 | 0 | 49.024 | 56.19% | 0% | 80 | 0.088094
Heavy Duty Trucks | CNG | Rigid <=7,5 t | Euro VI D/E |  | NOx |  | -0.04 | 0 | 5 | 85 | 0.0031768 | -0.33684 | 16.4736 | 0 | 0 | 0 | 49.024 | 44.22% | 0% | 80 | 0.11217
Heavy Duty Trucks | CNG | Rigid <=7,5 t | Euro VI D/E |  | NOx |  | -0.04 | 0.5 | 5 | 85 | 0.0031768 | -0.33684 | 16.4736 | 0 | 0 | 0 | 49.024 | 43.9% | 0% | 80 | 0.11281
Heavy Duty Trucks | CNG | Rigid <=7,5 t | Euro VI D/E |  | NOx |  | -0.04 | 1 | 5 | 85 | 0.0031768 | -0.33684 | 16.4736 | 0 | 0 | 0 | 49.024 | 42.86% | 0% | 80 | 0.1149
Heavy Duty Trucks | CNG | Rigid <=7,5 t | Euro VI D/E |  | NOx |  | -0.02 | 0 | 5 | 85 | 0.0031768 | -0.33684 | 16.4736 | 0 | 0 | 0 | 49.024 | 27.54% | 0% | 80 | 0.1457
Heavy Duty Trucks | CNG | Rigid <=7,5 t | Euro VI D/E |  | NOx |  | -0.02 | 0.5 | 5 | 85 | 0.0031768 | -0.33684 | 16.4736 | 0 | 0 | 0 | 49.024 | 24.54% | 0% | 80 | 0.15175
Heavy Duty Trucks | CNG | Rigid <=7,5 t | Euro VI D/E |  | NOx |  | -0.02 | 1 | 5 | 85 | 0.0031768 | -0.33684 | 16.4736 | 0 | 0 | 0 | 49.024 | 21.03% | 0% | 80 | 0.1588
Heavy Duty Trucks | CNG | Rigid <=7,5 t | Euro VI D/E |  | NOx |  | 0 | 0 | 5 | 85 | 0.0031768 | -0.33684 | 16.4736 | 0 | 0 | 0 | 49.024 | 8.224% | 0% | 80 | 0.18455
Heavy Duty Trucks | CNG | Rigid <=7,5 t | Euro VI D/E |  | NOx |  | 0 | 0.5 | 5 | 85 | 0.0031768 | -0.33684 | 16.4736 | 0 | 0 | 0 | 49.024 | 0% | 0% | 80 | 0.20108
Heavy Duty Trucks | CNG | Rigid <=7,5 t | Euro VI D/E |  | NOx |  | 0 | 1 | 5 | 85 | 0.0031768 | -0.33684 | 16.4736 | 0 | 0 | 0 | 49.024 | -8.602% | 0% | 80 | 0.21838
Heavy Duty Trucks | CNG | Rigid <=7,5 t | Euro VI D/E |  | NOx |  | 0.02 | 0 | 5 | 85 | 0.0031768 | -0.33684 | 16.4736 | 0 | 0 | 0 | 49.024 | -13.21% | 0% | 80 | 0.22765
Heavy Duty Trucks | CNG | Rigid <=7,5 t | Euro VI D/E |  | NOx |  | 0.02 | 0.5 | 5 | 85 | 0.0031768 | -0.33684 | 16.4736 | 0 | 0 | 0 | 49.024 | -27.6% | 0% | 80 | 0.25659
Heavy Duty Trucks | CNG | Rigid <=7,5 t | Euro VI D/E |  | NOx |  | 0.02 | 1 | 5 | 85 | 0.0031768 | -0.33684 | 16.4736 | 0 | 0 | 0 | 49.024 | -41.86% | 0% | 80 | 0.28526
Heavy Duty Trucks | CNG | Rigid <=7,5 t | Euro VI D/E |  | NOx |  | 0.04 | 0 | 5 | 85 | 0.0031768 | -0.33684 | 16.4736 | 0 | 0 | 0 | 49.024 | -35.9% | 0% | 80 | 0.27328
Heavy Duty Trucks | CNG | Rigid <=7,5 t | Euro VI D/E |  | NOx |  | 0.04 | 0.5 | 5 | 85 | 0.0031768 | -0.33684 | 16.4736 | 0 | 0 | 0 | 49.024 | -56.51% | 0% | 80 | 0.31471
Heavy Duty Trucks | CNG | Rigid <=7,5 t | Euro VI D/E |  | NOx |  | 0.04 | 1 | 5 | 85 | 0.0031768 | -0.33684 | 16.4736 | 0 | 0 | 0 | 49.024 | -77.69% | 0% | 80 | 0.3573
Heavy Duty Trucks | CNG | Rigid <=7,5 t | Euro VI D/E |  | NOx |  | 0.06 | 0 | 5 | 85 | 0.0031768 | -0.33684 | 16.4736 | 0 | 0 | 0 | 49.024 | -59.43% | 0% | 80 | 0.32058
Heavy Duty Trucks | CNG | Rigid <=7,5 t | Euro VI D/E |  | NOx |  | 0.06 | 0.5 | 5 | 85 | 0.0031768 | -0.33684 | 16.4736 | 0 | 0 | 0 | 49.024 | -87.14% | 0% | 80 | 0.3763
Heavy Duty Trucks | CNG | Rigid <=7,5 t | Euro VI D/E |  | NOx |  | 0.06 | 1 | 5 | 85 | 0.0031768 | -0.33684 | 16.4736 | 0 | 0 | 0 | 49.024 | -113.6% | 0% | 80 | 0.42959
Heavy Duty Trucks | CNG | Rigid <=7,5 t | Euro VI D/E |  | VOC |  | -0.06 | 0 | 5 | 85 | 0.21631 | -22.9358 | 1121.7153 | 0 | 0 | 0 | 3708.9647 | 55.39% | 0% | 80 | 0.080742
Heavy Duty Trucks | CNG | Rigid <=7,5 t | Euro VI D/E |  | VOC |  | -0.06 | 0.5 | 5 | 85 | 0.21631 | -22.9358 | 1121.7153 | 0 | 0 | 0 | 3708.9647 | 56.21% | 0% | 80 | 0.079252
Heavy Duty Trucks | CNG | Rigid <=7,5 t | Euro VI D/E |  | VOC |  | -0.06 | 1 | 5 | 85 | 0.21631 | -22.9358 | 1121.7153 | 0 | 0 | 0 | 3708.9647 | 56.31% | 0% | 80 | 0.07907
Heavy Duty Trucks | CNG | Rigid <=7,5 t | Euro VI D/E |  | VOC |  | -0.04 | 0 | 5 | 85 | 0.21631 | -22.9358 | 1121.7153 | 0 | 0 | 0 | 3708.9647 | 44.08% | 0% | 80 | 0.10121
Heavy Duty Trucks | CNG | Rigid <=7,5 t | Euro VI D/E |  | VOC |  | -0.04 | 0.5 | 5 | 85 | 0.21631 | -22.9358 | 1121.7153 | 0 | 0 | 0 | 3708.9647 | 43.89% | 0% | 80 | 0.10154
Heavy Duty Trucks | CNG | Rigid <=7,5 t | Euro VI D/E |  | VOC |  | -0.04 | 1 | 5 | 85 | 0.21631 | -22.9358 | 1121.7153 | 0 | 0 | 0 | 3708.9647 | 43.14% | 0% | 80 | 0.10291
Heavy Duty Trucks | CNG | Rigid <=7,5 t | Euro VI D/E |  | VOC |  | -0.02 | 0 | 5 | 85 | 0.21631 | -22.9358 | 1121.7153 | 0 | 0 | 0 | 3708.9647 | 28.06% | 0% | 80 | 0.13019
Heavy Duty Trucks | CNG | Rigid <=7,5 t | Euro VI D/E |  | VOC |  | -0.02 | 0.5 | 5 | 85 | 0.21631 | -22.9358 | 1121.7153 | 0 | 0 | 0 | 3708.9647 | 24.67% | 0% | 80 | 0.13633
Heavy Duty Trucks | CNG | Rigid <=7,5 t | Euro VI D/E |  | VOC |  | -0.02 | 1 | 5 | 85 | 0.21631 | -22.9358 | 1121.7153 | 0 | 0 | 0 | 3708.9647 | 20.99% | 0% | 80 | 0.14299
Heavy Duty Trucks | CNG | Rigid <=7,5 t | Euro VI D/E |  | VOC |  | 0 | 0 | 5 | 85 | 0.21631 | -22.9358 | 1121.7153 | 0 | 0 | 0 | 3708.9647 | 8.083% | 0% | 80 | 0.16635
Heavy Duty Trucks | CNG | Rigid <=7,5 t | Euro VI D/E |  | VOC |  | 0 | 0.5 | 5 | 85 | 0.21631 | -22.9358 | 1121.7153 | 0 | 0 | 0 | 3708.9647 | 0% | 0% | 80 | 0.18098
Heavy Duty Trucks | CNG | Rigid <=7,5 t | Euro VI D/E |  | VOC |  | 0 | 1 | 5 | 85 | 0.21631 | -22.9358 | 1121.7153 | 0 | 0 | 0 | 3708.9647 | -8.721% | 0% | 80 | 0.19676
Heavy Duty Trucks | CNG | Rigid <=7,5 t | Euro VI D/E |  | VOC |  | 0.02 | 0 | 5 | 85 | 0.21631 | -22.9358 | 1121.7153 | 0 | 0 | 0 | 3708.9647 | -13.34% | 0% | 80 | 0.20512
Heavy Duty Trucks | CNG | Rigid <=7,5 t | Euro VI D/E |  | VOC |  | 0.02 | 0.5 | 5 | 85 | 0.21631 | -22.9358 | 1121.7153 | 0 | 0 | 0 | 3708.9647 | -27.61% | 0% | 80 | 0.23094
Heavy Duty Trucks | CNG | Rigid <=7,5 t | Euro VI D/E |  | VOC |  | 0.02 | 1 | 5 | 85 | 0.21631 | -22.9358 | 1121.7153 | 0 | 0 | 0 | 3708.9647 | -42.13% | 0% | 80 | 0.25722
Heavy Duty Trucks | CNG | Rigid <=7,5 t | Euro VI D/E |  | VOC |  | 0.04 | 0 | 5 | 85 | 0.21631 | -22.9358 | 1121.7153 | 0 | 0 | 0 | 3708.9647 | -36.04% | 0% | 80 | 0.24621
Heavy Duty Trucks | CNG | Rigid <=7,5 t | Euro VI D/E |  | VOC |  | 0.04 | 0.5 | 5 | 85 | 0.21631 | -22.9358 | 1121.7153 | 0 | 0 | 0 | 3708.9647 | -56.6% | 0% | 80 | 0.2834
Heavy Duty Trucks | CNG | Rigid <=7,5 t | Euro VI D/E |  | VOC |  | 0.04 | 1 | 5 | 85 | 0.21631 | -22.9358 | 1121.7153 | 0 | 0 | 0 | 3708.9647 | -77.35% | 0% | 80 | 0.32096
Heavy Duty Trucks | CNG | Rigid <=7,5 t | Euro VI D/E |  | VOC |  | 0.06 | 0 | 5 | 85 | 0.21631 | -22.9358 | 1121.7153 | 0 | 0 | 0 | 3708.9647 | -59.57% | 0% | 80 | 0.28879
Heavy Duty Trucks | CNG | Rigid <=7,5 t | Euro VI D/E |  | VOC |  | 0.06 | 0.5 | 5 | 85 | 0.21631 | -22.9358 | 1121.7153 | 0 | 0 | 0 | 3708.9647 | -86.81% | 0% | 80 | 0.33808
Heavy Duty Trucks | CNG | Rigid <=7,5 t | Euro VI D/E |  | VOC |  | 0.06 | 1 | 5 | 85 | 0.21631 | -22.9358 | 1121.7153 | 0 | 0 | 0 | 3708.9647 | -114.1% | 0% | 80 | 0.38753
Heavy Duty Trucks | CNG | Rigid <=7,5 t | Euro VI D/E |  | PM Exhaust | Urban Peak | -0.06 | 0 | 5 | 85 | 3.4657e-06 | -0.00036747 | 0.017972 | 0 | 0 | 0 | 3.9669 | 99% | 0% | 80 | 2.7111e-05
Heavy Duty Trucks | CNG | Rigid <=7,5 t | Euro VI D/E |  | PM Exhaust | Urban Peak | -0.06 | 0.5 | 5 | 85 | 3.4657e-06 | -0.00036747 | 0.017972 | 0 | 0 | 0 | 3.9669 | 99% | 0% | 80 | 2.7111e-05
Heavy Duty Trucks | CNG | Rigid <=7,5 t | Euro VI D/E |  | PM Exhaust | Urban Peak | -0.06 | 1 | 5 | 85 | 3.4657e-06 | -0.00036747 | 0.017972 | 0 | 0 | 0 | 3.9669 | 99% | 0% | 80 | 2.7111e-05
Heavy Duty Trucks | CNG | Rigid <=7,5 t | Euro VI D/E |  | PM Exhaust | Urban Peak | -0.04 | 0 | 5 | 85 | 3.4657e-06 | -0.00036747 | 0.017972 | 0 | 0 | 0 | 3.9669 | 99% | 0% | 80 | 2.7111e-05
Heavy Duty Trucks | CNG | Rigid <=7,5 t | Euro VI D/E |  | PM Exhaust | Urban Peak | -0.04 | 0.5 | 5 | 85 | 3.4657e-06 | -0.00036747 | 0.017972 | 0 | 0 | 0 | 3.9669 | 99% | 0% | 80 | 2.7111e-05
Heavy Duty Trucks | CNG | Rigid <=7,5 t | Euro VI D/E |  | PM Exhaust | Urban Peak | -0.04 | 1 | 5 | 85 | 3.4657e-06 | -0.00036747 | 0.017972 | 0 | 0 | 0 | 3.9669 | 99% | 0% | 80 | 2.7111e-05
Heavy Duty Trucks | CNG | Rigid <=7,5 t | Euro VI D/E |  | PM Exhaust | Urban Peak | -0.02 | 0 | 5 | 85 | 3.4657e-06 | -0.00036747 | 0.017972 | 0 | 0 | 0 | 3.9669 | 99% | 0% | 80 | 2.7111e-05
Heavy Duty Trucks | CNG | Rigid <=7,5 t | Euro VI D/E |  | PM Exhaust | Urban Peak | -0.02 | 0.5 | 5 | 85 | 3.4657e-06 | -0.00036747 | 0.017972 | 0 | 0 | 0 | 3.9669 | 99% | 0% | 80 | 2.7111e-05
Heavy Duty Trucks | CNG | Rigid <=7,5 t | Euro VI D/E |  | PM Exhaust | Urban Peak | -0.02 | 1 | 5 | 85 | 3.4657e-06 | -0.00036747 | 0.017972 | 0 | 0 | 0 | 3.9669 | 92.45% | 0% | 80 | 0.00020461
Heavy Duty Trucks | CNG | Rigid <=7,5 t | Euro VI D/E |  | PM Exhaust | Urban Peak | 0 | 0 | 5 | 85 | 3.4657e-06 | -0.00036747 | 0.017972 | 0 | 0 | 0 | 3.9669 | 92.45% | 0% | 80 | 0.00020461
Heavy Duty Trucks | CNG | Rigid <=7,5 t | Euro VI D/E |  | PM Exhaust | Urban Peak | 0 | 0.5 | 5 | 85 | 3.4657e-06 | -0.00036747 | 0.017972 | 0 | 0 | 0 | 3.9669 | 0% | 0% | 80 | 0.0027111
Heavy Duty Trucks | CNG | Rigid <=7,5 t | Euro VI D/E |  | PM Exhaust | Urban Peak | 0 | 1 | 5 | 85 | 3.4657e-06 | -0.00036747 | 0.017972 | 0 | 0 | 0 | 3.9669 | 0% | 0% | 80 | 0.0027111
Heavy Duty Trucks | CNG | Rigid <=7,5 t | Euro VI D/E |  | PM Exhaust | Urban Peak | 0.02 | 0 | 5 | 85 | 3.4657e-06 | -0.00036747 | 0.017972 | 0 | 0 | 0 | 3.9669 | 0% | 0% | 80 | 0.0027111
Heavy Duty Trucks | CNG | Rigid <=7,5 t | Euro VI D/E |  | PM Exhaust | Urban Peak | 0.02 | 0.5 | 5 | 85 | 3.4657e-06 | -0.00036747 | 0.017972 | 0 | 0 | 0 | 3.9669 | -13.21% | 0% | 80 | 0.0030692
Heavy Duty Trucks | CNG | Rigid <=7,5 t | Euro VI D/E |  | PM Exhaust | Urban Peak | 0.02 | 1 | 5 | 85 | 3.4657e-06 | -0.00036747 | 0.017972 | 0 | 0 | 0 | 3.9669 | -81.13% | 0% | 80 | 0.0049107
Heavy Duty Trucks | CNG | Rigid <=7,5 t | Euro VI D/E |  | PM Exhaust | Urban Peak | 0.04 | 0 | 5 | 85 | 3.4657e-06 | -0.00036747 | 0.017972 | 0 | 0 | 0 | 3.9669 | -13.21% | 0% | 80 | 0.0030692
Heavy Duty Trucks | CNG | Rigid <=7,5 t | Euro VI D/E |  | PM Exhaust | Urban Peak | 0.04 | 0.5 | 5 | 85 | 3.4657e-06 | -0.00036747 | 0.017972 | 0 | 0 | 0 | 3.9669 | -111.3% | 0% | 80 | 0.0057291
Heavy Duty Trucks | CNG | Rigid <=7,5 t | Euro VI D/E |  | PM Exhaust | Urban Peak | 0.04 | 1 | 5 | 85 | 3.4657e-06 | -0.00036747 | 0.017972 | 0 | 0 | 0 | 3.9669 | -266% | 0% | 80 | 0.0099236
Heavy Duty Trucks | CNG | Rigid <=7,5 t | Euro VI D/E |  | PM Exhaust | Urban Peak | 0.06 | 0 | 5 | 85 | 3.4657e-06 | -0.00036747 | 0.017972 | 0 | 0 | 0 | 3.9669 | -130.2% | 0% | 80 | 0.0062406
Heavy Duty Trucks | CNG | Rigid <=7,5 t | Euro VI D/E |  | PM Exhaust | Urban Peak | 0.06 | 0.5 | 5 | 85 | 3.4657e-06 | -0.00036747 | 0.017972 | 0 | 0 | 0 | 3.9669 | -401.9% | 0% | 80 | 0.013607
Heavy Duty Trucks | CNG | Rigid <=7,5 t | Euro VI D/E |  | PM Exhaust | Urban Peak | 0.06 | 1 | 5 | 85 | 3.4657e-06 | -0.00036747 | 0.017972 | 0 | 0 | 0 | 3.9669 | -415.1% | 0% | 80 | 0.013965
Heavy Duty Trucks | CNG | Rigid <=7,5 t | Euro VI D/E |  | PM Exhaust | Urban Off Peak | -0.06 | 0 | 5 | 85 | 3.4657e-06 | -0.00036747 | 0.017972 | 0 | 0 | 0 | 3.9669 | 99% | 0% | 80 | 2.7111e-05
Heavy Duty Trucks | CNG | Rigid <=7,5 t | Euro VI D/E |  | PM Exhaust | Urban Off Peak | -0.06 | 0.5 | 5 | 85 | 3.4657e-06 | -0.00036747 | 0.017972 | 0 | 0 | 0 | 3.9669 | 99% | 0% | 80 | 2.7111e-05
Heavy Duty Trucks | CNG | Rigid <=7,5 t | Euro VI D/E |  | PM Exhaust | Urban Off Peak | -0.06 | 1 | 5 | 85 | 3.4657e-06 | -0.00036747 | 0.017972 | 0 | 0 | 0 | 3.9669 | 99% | 0% | 80 | 2.7111e-05
Heavy Duty Trucks | CNG | Rigid <=7,5 t | Euro VI D/E |  | PM Exhaust | Urban Off Peak | -0.04 | 0 | 5 | 85 | 3.4657e-06 | -0.00036747 | 0.017972 | 0 | 0 | 0 | 3.9669 | 99% | 0% | 80 | 2.7111e-05
Heavy Duty Trucks | CNG | Rigid <=7,5 t | Euro VI D/E |  | PM Exhaust | Urban Off Peak | -0.04 | 0.5 | 5 | 85 | 3.4657e-06 | -0.00036747 | 0.017972 | 0 | 0 | 0 | 3.9669 | 99% | 0% | 80 | 2.7111e-05
Heavy Duty Trucks | CNG | Rigid <=7,5 t | Euro VI D/E |  | PM Exhaust | Urban Off Peak | -0.04 | 1 | 5 | 85 | 3.4657e-06 | -0.00036747 | 0.017972 | 0 | 0 | 0 | 3.9669 | 99% | 0% | 80 | 2.7111e-05
Heavy Duty Trucks | CNG | Rigid <=7,5 t | Euro VI D/E |  | PM Exhaust | Urban Off Peak | -0.02 | 0 | 5 | 85 | 3.4657e-06 | -0.00036747 | 0.017972 | 0 | 0 | 0 | 3.9669 | 99% | 0% | 80 | 2.7111e-05
Heavy Duty Trucks | CNG | Rigid <=7,5 t | Euro VI D/E |  | PM Exhaust | Urban Off Peak | -0.02 | 0.5 | 5 | 85 | 3.4657e-06 | -0.00036747 | 0.017972 | 0 | 0 | 0 | 3.9669 | 99% | 0% | 80 | 2.7111e-05
Heavy Duty Trucks | CNG | Rigid <=7,5 t | Euro VI D/E |  | PM Exhaust | Urban Off Peak | -0.02 | 1 | 5 | 85 | 3.4657e-06 | -0.00036747 | 0.017972 | 0 | 0 | 0 | 3.9669 | 92.45% | 0% | 80 | 0.00020461
Heavy Duty Trucks | CNG | Rigid <=7,5 t | Euro VI D/E |  | PM Exhaust | Urban Off Peak | 0 | 0 | 5 | 85 | 3.4657e-06 | -0.00036747 | 0.017972 | 0 | 0 | 0 | 3.9669 | 92.45% | 0% | 80 | 0.00020461
Heavy Duty Trucks | CNG | Rigid <=7,5 t | Euro VI D/E |  | PM Exhaust | Urban Off Peak | 0 | 0.5 | 5 | 85 | 3.4657e-06 | -0.00036747 | 0.017972 | 0 | 0 | 0 | 3.9669 | 0% | 0% | 80 | 0.0027111
Heavy Duty Trucks | CNG | Rigid <=7,5 t | Euro VI D/E |  | PM Exhaust | Urban Off Peak | 0 | 1 | 5 | 85 | 3.4657e-06 | -0.00036747 | 0.017972 | 0 | 0 | 0 | 3.9669 | 0% | 0% | 80 | 0.0027111
Heavy Duty Trucks | CNG | Rigid <=7,5 t | Euro VI D/E |  | PM Exhaust | Urban Off Peak | 0.02 | 0 | 5 | 85 | 3.4657e-06 | -0.00036747 | 0.017972 | 0 | 0 | 0 | 3.9669 | 0% | 0% | 80 | 0.0027111
Heavy Duty Trucks | CNG | Rigid <=7,5 t | Euro VI D/E |  | PM Exhaust | Urban Off Peak | 0.02 | 0.5 | 5 | 85 | 3.4657e-06 | -0.00036747 | 0.017972 | 0 | 0 | 0 | 3.9669 | -13.21% | 0% | 80 | 0.0030692
Heavy Duty Trucks | CNG | Rigid <=7,5 t | Euro VI D/E |  | PM Exhaust | Urban Off Peak | 0.02 | 1 | 5 | 85 | 3.4657e-06 | -0.00036747 | 0.017972 | 0 | 0 | 0 | 3.9669 | -81.13% | 0% | 80 | 0.0049107
Heavy Duty Trucks | CNG | Rigid <=7,5 t | Euro VI D/E |  | PM Exhaust | Urban Off Peak | 0.04 | 0 | 5 | 85 | 3.4657e-06 | -0.00036747 | 0.017972 | 0 | 0 | 0 | 3.9669 | -13.21% | 0% | 80 | 0.0030692
Heavy Duty Trucks | CNG | Rigid <=7,5 t | Euro VI D/E |  | PM Exhaust | Urban Off Peak | 0.04 | 0.5 | 5 | 85 | 3.4657e-06 | -0.00036747 | 0.017972 | 0 | 0 | 0 | 3.9669 | -111.3% | 0% | 80 | 0.0057291
Heavy Duty Trucks | CNG | Rigid <=7,5 t | Euro VI D/E |  | PM Exhaust | Urban Off Peak | 0.04 | 1 | 5 | 85 | 3.4657e-06 | -0.00036747 | 0.017972 | 0 | 0 | 0 | 3.9669 | -266% | 0% | 80 | 0.0099236
Heavy Duty Trucks | CNG | Rigid <=7,5 t | Euro VI D/E |  | PM Exhaust | Urban Off Peak | 0.06 | 0 | 5 | 85 | 3.4657e-06 | -0.00036747 | 0.017972 | 0 | 0 | 0 | 3.9669 | -130.2% | 0% | 80 | 0.0062406
Heavy Duty Trucks | CNG | Rigid <=7,5 t | Euro VI D/E |  | PM Exhaust | Urban Off Peak | 0.06 | 0.5 | 5 | 85 | 3.4657e-06 | -0.00036747 | 0.017972 | 0 | 0 | 0 | 3.9669 | -401.9% | 0% | 80 | 0.013607
Heavy Duty Trucks | CNG | Rigid <=7,5 t | Euro VI D/E |  | PM Exhaust | Urban Off Peak | 0.06 | 1 | 5 | 85 | 3.4657e-06 | -0.00036747 | 0.017972 | 0 | 0 | 0 | 3.9669 | -415.1% | 0% | 80 | 0.013965
Heavy Duty Trucks | CNG | Rigid <=7,5 t | Euro VI D/E |  | PM Exhaust | Rural | -0.06 | 0 | 5 | 85 | 3.4657e-06 | -0.00036747 | 0.017972 | 0 | 0 | 0 | 3.9669 | 99% | 0% | 80 | 2.7111e-05
Heavy Duty Trucks | CNG | Rigid <=7,5 t | Euro VI D/E |  | PM Exhaust | Rural | -0.06 | 0.5 | 5 | 85 | 3.4657e-06 | -0.00036747 | 0.017972 | 0 | 0 | 0 | 3.9669 | 99% | 0% | 80 | 2.7111e-05
Heavy Duty Trucks | CNG | Rigid <=7,5 t | Euro VI D/E |  | PM Exhaust | Rural | -0.06 | 1 | 5 | 85 | 3.4657e-06 | -0.00036747 | 0.017972 | 0 | 0 | 0 | 3.9669 | 99% | 0% | 80 | 2.7111e-05
Heavy Duty Trucks | CNG | Rigid <=7,5 t | Euro VI D/E |  | PM Exhaust | Rural | -0.04 | 0 | 5 | 85 | 3.4657e-06 | -0.00036747 | 0.017972 | 0 | 0 | 0 | 3.9669 | 99% | 0% | 80 | 2.7111e-05
Heavy Duty Trucks | CNG | Rigid <=7,5 t | Euro VI D/E |  | PM Exhaust | Rural | -0.04 | 0.5 | 5 | 85 | 3.4657e-06 | -0.00036747 | 0.017972 | 0 | 0 | 0 | 3.9669 | 99% | 0% | 80 | 2.7111e-05
Heavy Duty Trucks | CNG | Rigid <=7,5 t | Euro VI D/E |  | PM Exhaust | Rural | -0.04 | 1 | 5 | 85 | 3.4657e-06 | -0.00036747 | 0.017972 | 0 | 0 | 0 | 3.9669 | 99% | 0% | 80 | 2.7111e-05
Heavy Duty Trucks | CNG | Rigid <=7,5 t | Euro VI D/E |  | PM Exhaust | Rural | -0.02 | 0 | 5 | 85 | 3.4657e-06 | -0.00036747 | 0.017972 | 0 | 0 | 0 | 3.9669 | 99% | 0% | 80 | 2.7111e-05
Heavy Duty Trucks | CNG | Rigid <=7,5 t | Euro VI D/E |  | PM Exhaust | Rural | -0.02 | 0.5 | 5 | 85 | 3.4657e-06 | -0.00036747 | 0.017972 | 0 | 0 | 0 | 3.9669 | 99% | 0% | 80 | 2.7111e-05
Heavy Duty Trucks | CNG | Rigid <=7,5 t | Euro VI D/E |  | PM Exhaust | Rural | -0.02 | 1 | 5 | 85 | 3.4657e-06 | -0.00036747 | 0.017972 | 0 | 0 | 0 | 3.9669 | 92.45% | 0% | 80 | 0.00020461
Heavy Duty Trucks | CNG | Rigid <=7,5 t | Euro VI D/E |  | PM Exhaust | Rural | 0 | 0 | 5 | 85 | 3.4657e-06 | -0.00036747 | 0.017972 | 0 | 0 | 0 | 3.9669 | 92.45% | 0% | 80 | 0.00020461
Heavy Duty Trucks | CNG | Rigid <=7,5 t | Euro VI D/E |  | PM Exhaust | Rural | 0 | 0.5 | 5 | 85 | 3.4657e-06 | -0.00036747 | 0.017972 | 0 | 0 | 0 | 3.9669 | 0% | 0% | 80 | 0.0027111
Heavy Duty Trucks | CNG | Rigid <=7,5 t | Euro VI D/E |  | PM Exhaust | Rural | 0 | 1 | 5 | 85 | 3.4657e-06 | -0.00036747 | 0.017972 | 0 | 0 | 0 | 3.9669 | 0% | 0% | 80 | 0.0027111
Heavy Duty Trucks | CNG | Rigid <=7,5 t | Euro VI D/E |  | PM Exhaust | Rural | 0.02 | 0 | 5 | 85 | 3.4657e-06 | -0.00036747 | 0.017972 | 0 | 0 | 0 | 3.9669 | 0% | 0% | 80 | 0.0027111
Heavy Duty Trucks | CNG | Rigid <=7,5 t | Euro VI D/E |  | PM Exhaust | Rural | 0.02 | 0.5 | 5 | 85 | 3.4657e-06 | -0.00036747 | 0.017972 | 0 | 0 | 0 | 3.9669 | -13.21% | 0% | 80 | 0.0030692
Heavy Duty Trucks | CNG | Rigid <=7,5 t | Euro VI D/E |  | PM Exhaust | Rural | 0.02 | 1 | 5 | 85 | 3.4657e-06 | -0.00036747 | 0.017972 | 0 | 0 | 0 | 3.9669 | -81.13% | 0% | 80 | 0.0049107
Heavy Duty Trucks | CNG | Rigid <=7,5 t | Euro VI D/E |  | PM Exhaust | Rural | 0.04 | 0 | 5 | 85 | 3.4657e-06 | -0.00036747 | 0.017972 | 0 | 0 | 0 | 3.9669 | -13.21% | 0% | 80 | 0.0030692
Heavy Duty Trucks | CNG | Rigid <=7,5 t | Euro VI D/E |  | PM Exhaust | Rural | 0.04 | 0.5 | 5 | 85 | 3.4657e-06 | -0.00036747 | 0.017972 | 0 | 0 | 0 | 3.9669 | -111.3% | 0% | 80 | 0.0057291
Heavy Duty Trucks | CNG | Rigid <=7,5 t | Euro VI D/E |  | PM Exhaust | Rural | 0.04 | 1 | 5 | 85 | 3.4657e-06 | -0.00036747 | 0.017972 | 0 | 0 | 0 | 3.9669 | -266% | 0% | 80 | 0.0099236
Heavy Duty Trucks | CNG | Rigid <=7,5 t | Euro VI D/E |  | PM Exhaust | Rural | 0.06 | 0 | 5 | 85 | 3.4657e-06 | -0.00036747 | 0.017972 | 0 | 0 | 0 | 3.9669 | -130.2% | 0% | 80 | 0.0062406
Heavy Duty Trucks | CNG | Rigid <=7,5 t | Euro VI D/E |  | PM Exhaust | Rural | 0.06 | 0.5 | 5 | 85 | 3.4657e-06 | -0.00036747 | 0.017972 | 0 | 0 | 0 | 3.9669 | -401.9% | 0% | 80 | 0.013607
Heavy Duty Trucks | CNG | Rigid <=7,5 t | Euro VI D/E |  | PM Exhaust | Rural | 0.06 | 1 | 5 | 85 | 3.4657e-06 | -0.00036747 | 0.017972 | 0 | 0 | 0 | 3.9669 | -415.1% | 0% | 80 | 0.013965
Heavy Duty Trucks | CNG | Rigid <=7,5 t | Euro VI D/E |  | PM Exhaust | Highway | -0.06 | 0 | 5 | 85 | 3.4657e-06 | -0.00036747 | 0.017972 | 0 | 0 | 0 | 3.9669 | 99% | 0% | 80 | 2.7111e-05
Heavy Duty Trucks | CNG | Rigid <=7,5 t | Euro VI D/E |  | PM Exhaust | Highway | -0.06 | 0.5 | 5 | 85 | 3.4657e-06 | -0.00036747 | 0.017972 | 0 | 0 | 0 | 3.9669 | 99% | 0% | 80 | 2.7111e-05
Heavy Duty Trucks | CNG | Rigid <=7,5 t | Euro VI D/E |  | PM Exhaust | Highway | -0.06 | 1 | 5 | 85 | 3.4657e-06 | -0.00036747 | 0.017972 | 0 | 0 | 0 | 3.9669 | 99% | 0% | 80 | 2.7111e-05
Heavy Duty Trucks | CNG | Rigid <=7,5 t | Euro VI D/E |  | PM Exhaust | Highway | -0.04 | 0 | 5 | 85 | 3.4657e-06 | -0.00036747 | 0.017972 | 0 | 0 | 0 | 3.9669 | 99% | 0% | 80 | 2.7111e-05
Heavy Duty Trucks | CNG | Rigid <=7,5 t | Euro VI D/E |  | PM Exhaust | Highway | -0.04 | 0.5 | 5 | 85 | 3.4657e-06 | -0.00036747 | 0.017972 | 0 | 0 | 0 | 3.9669 | 99% | 0% | 80 | 2.7111e-05
Heavy Duty Trucks | CNG | Rigid <=7,5 t | Euro VI D/E |  | PM Exhaust | Highway | -0.04 | 1 | 5 | 85 | 3.4657e-06 | -0.00036747 | 0.017972 | 0 | 0 | 0 | 3.9669 | 99% | 0% | 80 | 2.7111e-05
Heavy Duty Trucks | CNG | Rigid <=7,5 t | Euro VI D/E |  | PM Exhaust | Highway | -0.02 | 0 | 5 | 85 | 3.4657e-06 | -0.00036747 | 0.017972 | 0 | 0 | 0 | 3.9669 | 99% | 0% | 80 | 2.7111e-05
Heavy Duty Trucks | CNG | Rigid <=7,5 t | Euro VI D/E |  | PM Exhaust | Highway | -0.02 | 0.5 | 5 | 85 | 3.4657e-06 | -0.00036747 | 0.017972 | 0 | 0 | 0 | 3.9669 | 99% | 0% | 80 | 2.7111e-05
Heavy Duty Trucks | CNG | Rigid <=7,5 t | Euro VI D/E |  | PM Exhaust | Highway | -0.02 | 1 | 5 | 85 | 3.4657e-06 | -0.00036747 | 0.017972 | 0 | 0 | 0 | 3.9669 | 92.45% | 0% | 80 | 0.00020461
Heavy Duty Trucks | CNG | Rigid <=7,5 t | Euro VI D/E |  | PM Exhaust | Highway | 0 | 0 | 5 | 85 | 3.4657e-06 | -0.00036747 | 0.017972 | 0 | 0 | 0 | 3.9669 | 92.45% | 0% | 80 | 0.00020461
Heavy Duty Trucks | CNG | Rigid <=7,5 t | Euro VI D/E |  | PM Exhaust | Highway | 0 | 0.5 | 5 | 85 | 3.4657e-06 | -0.00036747 | 0.017972 | 0 | 0 | 0 | 3.9669 | 0% | 0% | 80 | 0.0027111
Heavy Duty Trucks | CNG | Rigid <=7,5 t | Euro VI D/E |  | PM Exhaust | Highway | 0 | 1 | 5 | 85 | 3.4657e-06 | -0.00036747 | 0.017972 | 0 | 0 | 0 | 3.9669 | 0% | 0% | 80 | 0.0027111
Heavy Duty Trucks | CNG | Rigid <=7,5 t | Euro VI D/E |  | PM Exhaust | Highway | 0.02 | 0 | 5 | 85 | 3.4657e-06 | -0.00036747 | 0.017972 | 0 | 0 | 0 | 3.9669 | 0% | 0% | 80 | 0.0027111
Heavy Duty Trucks | CNG | Rigid <=7,5 t | Euro VI D/E |  | PM Exhaust | Highway | 0.02 | 0.5 | 5 | 85 | 3.4657e-06 | -0.00036747 | 0.017972 | 0 | 0 | 0 | 3.9669 | -13.21% | 0% | 80 | 0.0030692
Heavy Duty Trucks | CNG | Rigid <=7,5 t | Euro VI D/E |  | PM Exhaust | Highway | 0.02 | 1 | 5 | 85 | 3.4657e-06 | -0.00036747 | 0.017972 | 0 | 0 | 0 | 3.9669 | -81.13% | 0% | 80 | 0.0049107
Heavy Duty Trucks | CNG | Rigid <=7,5 t | Euro VI D/E |  | PM Exhaust | Highway | 0.04 | 0 | 5 | 85 | 3.4657e-06 | -0.00036747 | 0.017972 | 0 | 0 | 0 | 3.9669 | -13.21% | 0% | 80 | 0.0030692
Heavy Duty Trucks | CNG | Rigid <=7,5 t | Euro VI D/E |  | PM Exhaust | Highway | 0.04 | 0.5 | 5 | 85 | 3.4657e-06 | -0.00036747 | 0.017972 | 0 | 0 | 0 | 3.9669 | -111.3% | 0% | 80 | 0.0057291
Heavy Duty Trucks | CNG | Rigid <=7,5 t | Euro VI D/E |  | PM Exhaust | Highway | 0.04 | 1 | 5 | 85 | 3.4657e-06 | -0.00036747 | 0.017972 | 0 | 0 | 0 | 3.9669 | -266% | 0% | 80 | 0.0099236
Heavy Duty Trucks | CNG | Rigid <=7,5 t | Euro VI D/E |  | PM Exhaust | Highway | 0.06 | 0 | 5 | 85 | 3.4657e-06 | -0.00036747 | 0.017972 | 0 | 0 | 0 | 3.9669 | -130.2% | 0% | 80 | 0.0062406
Heavy Duty Trucks | CNG | Rigid <=7,5 t | Euro VI D/E |  | PM Exhaust | Highway | 0.06 | 0.5 | 5 | 85 | 3.4657e-06 | -0.00036747 | 0.017972 | 0 | 0 | 0 | 3.9669 | -401.9% | 0% | 80 | 0.013607
Heavy Duty Trucks | CNG | Rigid <=7,5 t | Euro VI D/E |  | PM Exhaust | Highway | 0.06 | 1 | 5 | 85 | 3.4657e-06 | -0.00036747 | 0.017972 | 0 | 0 | 0 | 3.9669 | -415.1% | 0% | 80 | 0.013965
Heavy Duty Trucks | CNG | Rigid <=7,5 t | Euro VI D/E |  | EC |  | -0.06 | 0 | 5 | 85 | 1.1413 | -121.0155 | 5918.4666 | 0 | 0 | 0 | 490.2727 | 55.65% | 0% | 80 | 3.2035
Heavy Duty Trucks | CNG | Rigid <=7,5 t | Euro VI D/E |  | EC |  | -0.06 | 0.5 | 5 | 85 | 1.1413 | -121.0155 | 5918.4666 | 0 | 0 | 0 | 490.2727 | 56.3% | 0% | 80 | 3.1572
Heavy Duty Trucks | CNG | Rigid <=7,5 t | Euro VI D/E |  | EC |  | -0.06 | 1 | 5 | 85 | 1.1413 | -121.0155 | 5918.4666 | 0 | 0 | 0 | 490.2727 | 56.01% | 0% | 80 | 3.1776
Heavy Duty Trucks | CNG | Rigid <=7,5 t | Euro VI D/E |  | EC |  | -0.04 | 0 | 5 | 85 | 1.1413 | -121.0155 | 5918.4666 | 0 | 0 | 0 | 490.2727 | 43.93% | 0% | 80 | 4.0504
Heavy Duty Trucks | CNG | Rigid <=7,5 t | Euro VI D/E |  | EC |  | -0.04 | 0.5 | 5 | 85 | 1.1413 | -121.0155 | 5918.4666 | 0 | 0 | 0 | 490.2727 | 43.89% | 0% | 80 | 4.0531
Heavy Duty Trucks | CNG | Rigid <=7,5 t | Euro VI D/E |  | EC |  | -0.04 | 1 | 5 | 85 | 1.1413 | -121.0155 | 5918.4666 | 0 | 0 | 0 | 490.2727 | 42.96% | 0% | 80 | 4.1203
Heavy Duty Trucks | CNG | Rigid <=7,5 t | Euro VI D/E |  | EC |  | -0.02 | 0 | 5 | 85 | 1.1413 | -121.0155 | 5918.4666 | 0 | 0 | 0 | 490.2727 | 27.68% | 0% | 80 | 5.2243
Heavy Duty Trucks | CNG | Rigid <=7,5 t | Euro VI D/E |  | EC |  | -0.02 | 0.5 | 5 | 85 | 1.1413 | -121.0155 | 5918.4666 | 0 | 0 | 0 | 490.2727 | 24.51% | 0% | 80 | 5.4536
Heavy Duty Trucks | CNG | Rigid <=7,5 t | Euro VI D/E |  | EC |  | -0.02 | 1 | 5 | 85 | 1.1413 | -121.0155 | 5918.4666 | 0 | 0 | 0 | 490.2727 | 20.98% | 0% | 80 | 5.7083
Heavy Duty Trucks | CNG | Rigid <=7,5 t | Euro VI D/E |  | EC |  | 0 | 0 | 5 | 85 | 1.1413 | -121.0155 | 5918.4666 | 0 | 0 | 0 | 490.2727 | 8.339% | 0% | 80 | 6.6215
Heavy Duty Trucks | CNG | Rigid <=7,5 t | Euro VI D/E |  | EC |  | 0 | 0.5 | 5 | 85 | 1.1413 | -121.0155 | 5918.4666 | 0 | 0 | 0 | 490.2727 | 0% | 0% | 80 | 7.2238
Heavy Duty Trucks | CNG | Rigid <=7,5 t | Euro VI D/E |  | EC |  | 0 | 1 | 5 | 85 | 1.1413 | -121.0155 | 5918.4666 | 0 | 0 | 0 | 490.2727 | -8.532% | 0% | 80 | 7.8402
Heavy Duty Trucks | CNG | Rigid <=7,5 t | Euro VI D/E |  | EC |  | 0.02 | 0 | 5 | 85 | 1.1413 | -121.0155 | 5918.4666 | 0 | 0 | 0 | 490.2727 | -13.16% | 0% | 80 | 8.1747
Heavy Duty Trucks | CNG | Rigid <=7,5 t | Euro VI D/E |  | EC |  | 0.02 | 0.5 | 5 | 85 | 1.1413 | -121.0155 | 5918.4666 | 0 | 0 | 0 | 490.2727 | -27.63% | 0% | 80 | 9.2196
Heavy Duty Trucks | CNG | Rigid <=7,5 t | Euro VI D/E |  | EC |  | 0.02 | 1 | 5 | 85 | 1.1413 | -121.0155 | 5918.4666 | 0 | 0 | 0 | 490.2727 | -42.05% | 0% | 80 | 10.2614
Heavy Duty Trucks | CNG | Rigid <=7,5 t | Euro VI D/E |  | EC |  | 0.04 | 0 | 5 | 85 | 1.1413 | -121.0155 | 5918.4666 | 0 | 0 | 0 | 490.2727 | -35.96% | 0% | 80 | 9.8217
Heavy Duty Trucks | CNG | Rigid <=7,5 t | Euro VI D/E |  | EC |  | 0.04 | 0.5 | 5 | 85 | 1.1413 | -121.0155 | 5918.4666 | 0 | 0 | 0 | 490.2727 | -56.81% | 0% | 80 | 11.3275
Heavy Duty Trucks | CNG | Rigid <=7,5 t | Euro VI D/E |  | EC |  | 0.04 | 1 | 5 | 85 | 1.1413 | -121.0155 | 5918.4666 | 0 | 0 | 0 | 490.2727 | -77.45% | 0% | 80 | 12.8186
Heavy Duty Trucks | CNG | Rigid <=7,5 t | Euro VI D/E |  | EC |  | 0.06 | 0 | 5 | 85 | 1.1413 | -121.0155 | 5918.4666 | 0 | 0 | 0 | 490.2727 | -59.42% | 0% | 80 | 11.5159
Heavy Duty Trucks | CNG | Rigid <=7,5 t | Euro VI D/E |  | EC |  | 0.06 | 0.5 | 5 | 85 | 1.1413 | -121.0155 | 5918.4666 | 0 | 0 | 0 | 490.2727 | -86.89% | 0% | 80 | 13.5005
Heavy Duty Trucks | CNG | Rigid <=7,5 t | Euro VI D/E |  | EC |  | 0.06 | 1 | 5 | 85 | 1.1413 | -121.0155 | 5918.4666 | 0 | 0 | 0 | 490.2727 | -113.9% | 0% | 80 | 15.4533
Heavy Duty Trucks | CNG | Rigid <=7,5 t | Euro VI D/E |  | CH4 | Urban Peak |  |  | 5 | 85 | 0 | 0 | 0.11246 | 0 | 0 | 0 | 1 | 0% | 0% | 80 | 0.11246
Heavy Duty Trucks | CNG | Rigid <=7,5 t | Euro VI D/E |  | CH4 | Urban Off Peak |  |  | 5 | 85 | 0 | 0 | 0.094275 | 0 | 0 | 0 | 1 | 0% | 0% | 80 | 0.094275
Heavy Duty Trucks | CNG | Rigid <=7,5 t | Euro VI D/E |  | CH4 | Rural |  |  | 5 | 85 | 0 | 0 | 0.078665 | 0 | 0 | 0 | 1 | 0% | 0% | 80 | 0.078665
Heavy Duty Trucks | CNG | Rigid <=7,5 t | Euro VI D/E |  | CH4 | Highway |  |  | 5 | 85 | 0 | 0 | 0.10071 | 0 | 0 | 0 | 1 | 0% | 0% | 80 | 0.10071
Heavy Duty Trucks | CNG | Rigid <=7,5 t | Euro VI D/E |  | NH3 | Urban Peak |  |  | 5 | 85 | 0 | 0 | 0.028019 | 0 | 0 | 0 | 1 | 0% | 0% | 80 | 0.028019
Heavy Duty Trucks | CNG | Rigid <=7,5 t | Euro VI D/E |  | NH3 | Urban Off Peak |  |  | 5 | 85 | 0 | 0 | 0.028019 | 0 | 0 | 0 | 1 | 0% | 0% | 80 | 0.028019
Heavy Duty Trucks | CNG | Rigid <=7,5 t | Euro VI D/E |  | NH3 | Rural |  |  | 5 | 85 | 0 | 0 | 0.028019 | 0 | 0 | 0 | 1 | 0% | 0% | 80 | 0.028019
Heavy Duty Trucks | CNG | Rigid <=7,5 t | Euro VI D/E |  | NH3 | Highway |  |  | 5 | 85 | 0 | 0 | 0.028019 | 0 | 0 | 0 | 1 | 0% | 0% | 80 | 0.028019
Heavy Duty Trucks | CNG | Rigid <=7,5 t | Euro VI D/E |  | N2O | Urban Peak |  |  | 5 | 85 | 0 | 0 | 0.043017 | 0 | 0 | 0 | 1 | 0% | 0% | 80 | 0.043017
Heavy Duty Trucks | CNG | Rigid <=7,5 t | Euro VI D/E |  | N2O | Urban Off Peak |  |  | 5 | 85 | 0 | 0 | 0.043017 | 0 | 0 | 0 | 1 | 0% | 0% | 80 | 0.043017
Heavy Duty Trucks | CNG | Rigid <=7,5 t | Euro VI D/E |  | N2O | Rural |  |  | 5 | 85 | 0 | 0 | 0.043017 | 0 | 0 | 0 | 1 | 0% | 0% | 80 | 0.043017
Heavy Duty Trucks | CNG | Rigid <=7,5 t | Euro VI D/E |  | N2O | Highway |  |  | 5 | 85 | 0 | 0 | 0.043017 | 0 | 0 | 0 | 1 | 0% | 0% | 80 | 0.043017
Heavy Duty Trucks | CNG | Rigid <=7,5 t | Euro VI D/E |  | SPN23 | Urban Peak | -0.06 | 0 | 5 | 85 | 1082054.3813 | -114731893.883 | 5611146378.3212 | 0 | 0 | 0 | 0.0093109 | 55.66% | 0% | 80 | 159917161781.2124
Heavy Duty Trucks | CNG | Rigid <=7,5 t | Euro VI D/E |  | SPN23 | Urban Peak | -0.06 | 0.5 | 5 | 85 | 1082054.3813 | -114731893.883 | 5611146378.3212 | 0 | 0 | 0 | 0.0093109 | 56.3% | 0% | 80 | 157602635139.2159
Heavy Duty Trucks | CNG | Rigid <=7,5 t | Euro VI D/E |  | SPN23 | Urban Peak | -0.06 | 1 | 5 | 85 | 1082054.3813 | -114731893.883 | 5611146378.3212 | 0 | 0 | 0 | 0.0093109 | 56.02% | 0% | 80 | 158603132895.3742
Heavy Duty Trucks | CNG | Rigid <=7,5 t | Euro VI D/E |  | SPN23 | Urban Peak | -0.04 | 0 | 5 | 85 | 1082054.3813 | -114731893.883 | 5611146378.3212 | 0 | 0 | 0 | 0.0093109 | 43.93% | 0% | 80 | 202190012577.3819
Heavy Duty Trucks | CNG | Rigid <=7,5 t | Euro VI D/E |  | SPN23 | Urban Peak | -0.04 | 0.5 | 5 | 85 | 1082054.3813 | -114731893.883 | 5611146378.3212 | 0 | 0 | 0 | 0.0093109 | 43.88% | 0% | 80 | 202375579596.6465
Heavy Duty Trucks | CNG | Rigid <=7,5 t | Euro VI D/E |  | SPN23 | Urban Peak | -0.04 | 1 | 5 | 85 | 1082054.3813 | -114731893.883 | 5611146378.3212 | 0 | 0 | 0 | 0.0093109 | 42.98% | 0% | 80 | 205636381942.261
Heavy Duty Trucks | CNG | Rigid <=7,5 t | Euro VI D/E |  | SPN23 | Urban Peak | -0.02 | 0 | 5 | 85 | 1082054.3813 | -114731893.883 | 5611146378.3212 | 0 | 0 | 0 | 0.0093109 | 27.67% | 0% | 80 | 260828519633.5746
Heavy Duty Trucks | CNG | Rigid <=7,5 t | Euro VI D/E |  | SPN23 | Urban Peak | -0.02 | 0.5 | 5 | 85 | 1082054.3813 | -114731893.883 | 5611146378.3212 | 0 | 0 | 0 | 0.0093109 | 24.5% | 0% | 80 | 272263298378.3243
Heavy Duty Trucks | CNG | Rigid <=7,5 t | Euro VI D/E |  | SPN23 | Urban Peak | -0.02 | 1 | 5 | 85 | 1082054.3813 | -114731893.883 | 5611146378.3212 | 0 | 0 | 0 | 0.0093109 | 21% | 0% | 80 | 284902378288.7451
Heavy Duty Trucks | CNG | Rigid <=7,5 t | Euro VI D/E |  | SPN23 | Urban Peak | 0 | 0 | 5 | 85 | 1082054.3813 | -114731893.883 | 5611146378.3212 | 0 | 0 | 0 | 0.0093109 | 8.354% | 0% | 80 | 330498558533.4361
Heavy Duty Trucks | CNG | Rigid <=7,5 t | Euro VI D/E |  | SPN23 | Urban Peak | 0 | 0.5 | 5 | 85 | 1082054.3813 | -114731893.883 | 5611146378.3212 | 0 | 0 | 0 | 0.0093109 | 0% | 0% | 80 | 360624334662.557
Heavy Duty Trucks | CNG | Rigid <=7,5 t | Euro VI D/E |  | SPN23 | Urban Peak | 0 | 1 | 5 | 85 | 1082054.3813 | -114731893.883 | 5611146378.3212 | 0 | 0 | 0 | 0.0093109 | -8.529% | 0% | 80 | 391382673020.111
Heavy Duty Trucks | CNG | Rigid <=7,5 t | Euro VI D/E |  | SPN23 | Urban Peak | 0.02 | 0 | 5 | 85 | 1082054.3813 | -114731893.883 | 5611146378.3212 | 0 | 0 | 0 | 0.0093109 | -13.15% | 0% | 80 | 408063460630.471
Heavy Duty Trucks | CNG | Rigid <=7,5 t | Euro VI D/E |  | SPN23 | Urban Peak | 0.02 | 0.5 | 5 | 85 | 1082054.3813 | -114731893.883 | 5611146378.3212 | 0 | 0 | 0 | 0.0093109 | -27.61% | 0% | 80 | 460195103514.1165
Heavy Duty Trucks | CNG | Rigid <=7,5 t | Euro VI D/E |  | SPN23 | Urban Peak | 0.02 | 1 | 5 | 85 | 1082054.3813 | -114731893.883 | 5611146378.3212 | 0 | 0 | 0 | 0.0093109 | -42.05% | 0% | 80 | 512259840777.4467
Heavy Duty Trucks | CNG | Rigid <=7,5 t | Euro VI D/E |  | SPN23 | Urban Peak | 0.04 | 0 | 5 | 85 | 1082054.3813 | -114731893.883 | 5611146378.3212 | 0 | 0 | 0 | 0.0093109 | -35.94% | 0% | 80 | 490241809364.683
Heavy Duty Trucks | CNG | Rigid <=7,5 t | Euro VI D/E |  | SPN23 | Urban Peak | 0.04 | 0.5 | 5 | 85 | 1082054.3813 | -114731893.883 | 5611146378.3212 | 0 | 0 | 0 | 0.0093109 | -56.79% | 0% | 80 | 565440685434.214
Heavy Duty Trucks | CNG | Rigid <=7,5 t | Euro VI D/E |  | SPN23 | Urban Peak | 0.04 | 1 | 5 | 85 | 1082054.3813 | -114731893.883 | 5611146378.3212 | 0 | 0 | 0 | 0.0093109 | -77.42% | 0% | 80 | 639812364743.4863
Heavy Duty Trucks | CNG | Rigid <=7,5 t | Euro VI D/E |  | SPN23 | Urban Peak | 0.06 | 0 | 5 | 85 | 1082054.3813 | -114731893.883 | 5611146378.3212 | 0 | 0 | 0 | 0.0093109 | -59.41% | 0% | 80 | 574868295569.5132
Heavy Duty Trucks | CNG | Rigid <=7,5 t | Euro VI D/E |  | SPN23 | Urban Peak | 0.06 | 0.5 | 5 | 85 | 1082054.3813 | -114731893.883 | 5611146378.3212 | 0 | 0 | 0 | 0.0093109 | -86.87% | 0% | 80 | 673894695964.8734
Heavy Duty Trucks | CNG | Rigid <=7,5 t | Euro VI D/E |  | SPN23 | Urban Peak | 0.06 | 1 | 5 | 85 | 1082054.3813 | -114731893.883 | 5611146378.3212 | 0 | 0 | 0 | 0.0093109 | -114% | 0% | 80 | 771716795194.5605
Heavy Duty Trucks | CNG | Rigid <=7,5 t | Euro VI D/E |  | SPN23 | Urban Off Peak | -0.06 | 0 | 5 | 85 | 1082054.3813 | -114731893.883 | 5611146378.3212 | 0 | 0 | 0 | 0.0093109 | 55.66% | 0% | 80 | 159917161781.2124
Heavy Duty Trucks | CNG | Rigid <=7,5 t | Euro VI D/E |  | SPN23 | Urban Off Peak | -0.06 | 0.5 | 5 | 85 | 1082054.3813 | -114731893.883 | 5611146378.3212 | 0 | 0 | 0 | 0.0093109 | 56.3% | 0% | 80 | 157602635139.2159
Heavy Duty Trucks | CNG | Rigid <=7,5 t | Euro VI D/E |  | SPN23 | Urban Off Peak | -0.06 | 1 | 5 | 85 | 1082054.3813 | -114731893.883 | 5611146378.3212 | 0 | 0 | 0 | 0.0093109 | 56.02% | 0% | 80 | 158603132895.3742
Heavy Duty Trucks | CNG | Rigid <=7,5 t | Euro VI D/E |  | SPN23 | Urban Off Peak | -0.04 | 0 | 5 | 85 | 1082054.3813 | -114731893.883 | 5611146378.3212 | 0 | 0 | 0 | 0.0093109 | 43.93% | 0% | 80 | 202190012577.3819
Heavy Duty Trucks | CNG | Rigid <=7,5 t | Euro VI D/E |  | SPN23 | Urban Off Peak | -0.04 | 0.5 | 5 | 85 | 1082054.3813 | -114731893.883 | 5611146378.3212 | 0 | 0 | 0 | 0.0093109 | 43.88% | 0% | 80 | 202375579596.6465
Heavy Duty Trucks | CNG | Rigid <=7,5 t | Euro VI D/E |  | SPN23 | Urban Off Peak | -0.04 | 1 | 5 | 85 | 1082054.3813 | -114731893.883 | 5611146378.3212 | 0 | 0 | 0 | 0.0093109 | 42.98% | 0% | 80 | 205636381942.261
Heavy Duty Trucks | CNG | Rigid <=7,5 t | Euro VI D/E |  | SPN23 | Urban Off Peak | -0.02 | 0 | 5 | 85 | 1082054.3813 | -114731893.883 | 5611146378.3212 | 0 | 0 | 0 | 0.0093109 | 27.67% | 0% | 80 | 260828519633.5746
Heavy Duty Trucks | CNG | Rigid <=7,5 t | Euro VI D/E |  | SPN23 | Urban Off Peak | -0.02 | 0.5 | 5 | 85 | 1082054.3813 | -114731893.883 | 5611146378.3212 | 0 | 0 | 0 | 0.0093109 | 24.5% | 0% | 80 | 272263298378.3243
Heavy Duty Trucks | CNG | Rigid <=7,5 t | Euro VI D/E |  | SPN23 | Urban Off Peak | -0.02 | 1 | 5 | 85 | 1082054.3813 | -114731893.883 | 5611146378.3212 | 0 | 0 | 0 | 0.0093109 | 21% | 0% | 80 | 284902378288.7451
Heavy Duty Trucks | CNG | Rigid <=7,5 t | Euro VI D/E |  | SPN23 | Urban Off Peak | 0 | 0 | 5 | 85 | 1082054.3813 | -114731893.883 | 5611146378.3212 | 0 | 0 | 0 | 0.0093109 | 8.354% | 0% | 80 | 330498558533.4361
Heavy Duty Trucks | CNG | Rigid <=7,5 t | Euro VI D/E |  | SPN23 | Urban Off Peak | 0 | 0.5 | 5 | 85 | 1082054.3813 | -114731893.883 | 5611146378.3212 | 0 | 0 | 0 | 0.0093109 | 0% | 0% | 80 | 360624334662.557
Heavy Duty Trucks | CNG | Rigid <=7,5 t | Euro VI D/E |  | SPN23 | Urban Off Peak | 0 | 1 | 5 | 85 | 1082054.3813 | -114731893.883 | 5611146378.3212 | 0 | 0 | 0 | 0.0093109 | -8.529% | 0% | 80 | 391382673020.111
Heavy Duty Trucks | CNG | Rigid <=7,5 t | Euro VI D/E |  | SPN23 | Urban Off Peak | 0.02 | 0 | 5 | 85 | 1082054.3813 | -114731893.883 | 5611146378.3212 | 0 | 0 | 0 | 0.0093109 | -13.15% | 0% | 80 | 408063460630.471
Heavy Duty Trucks | CNG | Rigid <=7,5 t | Euro VI D/E |  | SPN23 | Urban Off Peak | 0.02 | 0.5 | 5 | 85 | 1082054.3813 | -114731893.883 | 5611146378.3212 | 0 | 0 | 0 | 0.0093109 | -27.61% | 0% | 80 | 460195103514.1165
Heavy Duty Trucks | CNG | Rigid <=7,5 t | Euro VI D/E |  | SPN23 | Urban Off Peak | 0.02 | 1 | 5 | 85 | 1082054.3813 | -114731893.883 | 5611146378.3212 | 0 | 0 | 0 | 0.0093109 | -42.05% | 0% | 80 | 512259840777.4467
Heavy Duty Trucks | CNG | Rigid <=7,5 t | Euro VI D/E |  | SPN23 | Urban Off Peak | 0.04 | 0 | 5 | 85 | 1082054.3813 | -114731893.883 | 5611146378.3212 | 0 | 0 | 0 | 0.0093109 | -35.94% | 0% | 80 | 490241809364.683
Heavy Duty Trucks | CNG | Rigid <=7,5 t | Euro VI D/E |  | SPN23 | Urban Off Peak | 0.04 | 0.5 | 5 | 85 | 1082054.3813 | -114731893.883 | 5611146378.3212 | 0 | 0 | 0 | 0.0093109 | -56.79% | 0% | 80 | 565440685434.214
Heavy Duty Trucks | CNG | Rigid <=7,5 t | Euro VI D/E |  | SPN23 | Urban Off Peak | 0.04 | 1 | 5 | 85 | 1082054.3813 | -114731893.883 | 5611146378.3212 | 0 | 0 | 0 | 0.0093109 | -77.42% | 0% | 80 | 639812364743.4863
Heavy Duty Trucks | CNG | Rigid <=7,5 t | Euro VI D/E |  | SPN23 | Urban Off Peak | 0.06 | 0 | 5 | 85 | 1082054.3813 | -114731893.883 | 5611146378.3212 | 0 | 0 | 0 | 0.0093109 | -59.41% | 0% | 80 | 574868295569.5132
Heavy Duty Trucks | CNG | Rigid <=7,5 t | Euro VI D/E |  | SPN23 | Urban Off Peak | 0.06 | 0.5 | 5 | 85 | 1082054.3813 | -114731893.883 | 5611146378.3212 | 0 | 0 | 0 | 0.0093109 | -86.87% | 0% | 80 | 673894695964.8734
Heavy Duty Trucks | CNG | Rigid <=7,5 t | Euro VI D/E |  | SPN23 | Urban Off Peak | 0.06 | 1 | 5 | 85 | 1082054.3813 | -114731893.883 | 5611146378.3212 | 0 | 0 | 0 | 0.0093109 | -114% | 0% | 80 | 771716795194.5605
Heavy Duty Trucks | CNG | Rigid <=7,5 t | Euro VI D/E |  | SPN23 | Rural | -0.06 | 0 | 5 | 85 | 1082054.3813 | -114731893.883 | 5611146378.3212 | 0 | 0 | 0 | 0.0093109 | 55.66% | 0% | 80 | 159917161781.2124
Heavy Duty Trucks | CNG | Rigid <=7,5 t | Euro VI D/E |  | SPN23 | Rural | -0.06 | 0.5 | 5 | 85 | 1082054.3813 | -114731893.883 | 5611146378.3212 | 0 | 0 | 0 | 0.0093109 | 56.3% | 0% | 80 | 157602635139.2159
Heavy Duty Trucks | CNG | Rigid <=7,5 t | Euro VI D/E |  | SPN23 | Rural | -0.06 | 1 | 5 | 85 | 1082054.3813 | -114731893.883 | 5611146378.3212 | 0 | 0 | 0 | 0.0093109 | 56.02% | 0% | 80 | 158603132895.3742
Heavy Duty Trucks | CNG | Rigid <=7,5 t | Euro VI D/E |  | SPN23 | Rural | -0.04 | 0 | 5 | 85 | 1082054.3813 | -114731893.883 | 5611146378.3212 | 0 | 0 | 0 | 0.0093109 | 43.93% | 0% | 80 | 202190012577.3819
Heavy Duty Trucks | CNG | Rigid <=7,5 t | Euro VI D/E |  | SPN23 | Rural | -0.04 | 0.5 | 5 | 85 | 1082054.3813 | -114731893.883 | 5611146378.3212 | 0 | 0 | 0 | 0.0093109 | 43.88% | 0% | 80 | 202375579596.6465
Heavy Duty Trucks | CNG | Rigid <=7,5 t | Euro VI D/E |  | SPN23 | Rural | -0.04 | 1 | 5 | 85 | 1082054.3813 | -114731893.883 | 5611146378.3212 | 0 | 0 | 0 | 0.0093109 | 42.98% | 0% | 80 | 205636381942.261
Heavy Duty Trucks | CNG | Rigid <=7,5 t | Euro VI D/E |  | SPN23 | Rural | -0.02 | 0 | 5 | 85 | 1082054.3813 | -114731893.883 | 5611146378.3212 | 0 | 0 | 0 | 0.0093109 | 27.67% | 0% | 80 | 260828519633.5746
Heavy Duty Trucks | CNG | Rigid <=7,5 t | Euro VI D/E |  | SPN23 | Rural | -0.02 | 0.5 | 5 | 85 | 1082054.3813 | -114731893.883 | 5611146378.3212 | 0 | 0 | 0 | 0.0093109 | 24.5% | 0% | 80 | 272263298378.3243
Heavy Duty Trucks | CNG | Rigid <=7,5 t | Euro VI D/E |  | SPN23 | Rural | -0.02 | 1 | 5 | 85 | 1082054.3813 | -114731893.883 | 5611146378.3212 | 0 | 0 | 0 | 0.0093109 | 21% | 0% | 80 | 284902378288.7451
Heavy Duty Trucks | CNG | Rigid <=7,5 t | Euro VI D/E |  | SPN23 | Rural | 0 | 0 | 5 | 85 | 1082054.3813 | -114731893.883 | 5611146378.3212 | 0 | 0 | 0 | 0.0093109 | 8.354% | 0% | 80 | 330498558533.4361
Heavy Duty Trucks | CNG | Rigid <=7,5 t | Euro VI D/E |  | SPN23 | Rural | 0 | 0.5 | 5 | 85 | 1082054.3813 | -114731893.883 | 5611146378.3212 | 0 | 0 | 0 | 0.0093109 | 0% | 0% | 80 | 360624334662.557
Heavy Duty Trucks | CNG | Rigid <=7,5 t | Euro VI D/E |  | SPN23 | Rural | 0 | 1 | 5 | 85 | 1082054.3813 | -114731893.883 | 5611146378.3212 | 0 | 0 | 0 | 0.0093109 | -8.529% | 0% | 80 | 391382673020.111
Heavy Duty Trucks | CNG | Rigid <=7,5 t | Euro VI D/E |  | SPN23 | Rural | 0.02 | 0 | 5 | 85 | 1082054.3813 | -114731893.883 | 5611146378.3212 | 0 | 0 | 0 | 0.0093109 | -13.15% | 0% | 80 | 408063460630.471
Heavy Duty Trucks | CNG | Rigid <=7,5 t | Euro VI D/E |  | SPN23 | Rural | 0.02 | 0.5 | 5 | 85 | 1082054.3813 | -114731893.883 | 5611146378.3212 | 0 | 0 | 0 | 0.0093109 | -27.61% | 0% | 80 | 460195103514.1165
Heavy Duty Trucks | CNG | Rigid <=7,5 t | Euro VI D/E |  | SPN23 | Rural | 0.02 | 1 | 5 | 85 | 1082054.3813 | -114731893.883 | 5611146378.3212 | 0 | 0 | 0 | 0.0093109 | -42.05% | 0% | 80 | 512259840777.4467
Heavy Duty Trucks | CNG | Rigid <=7,5 t | Euro VI D/E |  | SPN23 | Rural | 0.04 | 0 | 5 | 85 | 1082054.3813 | -114731893.883 | 5611146378.3212 | 0 | 0 | 0 | 0.0093109 | -35.94% | 0% | 80 | 490241809364.683
Heavy Duty Trucks | CNG | Rigid <=7,5 t | Euro VI D/E |  | SPN23 | Rural | 0.04 | 0.5 | 5 | 85 | 1082054.3813 | -114731893.883 | 5611146378.3212 | 0 | 0 | 0 | 0.0093109 | -56.79% | 0% | 80 | 565440685434.214
Heavy Duty Trucks | CNG | Rigid <=7,5 t | Euro VI D/E |  | SPN23 | Rural | 0.04 | 1 | 5 | 85 | 1082054.3813 | -114731893.883 | 5611146378.3212 | 0 | 0 | 0 | 0.0093109 | -77.42% | 0% | 80 | 639812364743.4863
Heavy Duty Trucks | CNG | Rigid <=7,5 t | Euro VI D/E |  | SPN23 | Rural | 0.06 | 0 | 5 | 85 | 1082054.3813 | -114731893.883 | 5611146378.3212 | 0 | 0 | 0 | 0.0093109 | -59.41% | 0% | 80 | 574868295569.5132
Heavy Duty Trucks | CNG | Rigid <=7,5 t | Euro VI D/E |  | SPN23 | Rural | 0.06 | 0.5 | 5 | 85 | 1082054.3813 | -114731893.883 | 5611146378.3212 | 0 | 0 | 0 | 0.0093109 | -86.87% | 0% | 80 | 673894695964.8734
Heavy Duty Trucks | CNG | Rigid <=7,5 t | Euro VI D/E |  | SPN23 | Rural | 0.06 | 1 | 5 | 85 | 1082054.3813 | -114731893.883 | 5611146378.3212 | 0 | 0 | 0 | 0.0093109 | -114% | 0% | 80 | 771716795194.5605
Heavy Duty Trucks | CNG | Rigid <=7,5 t | Euro VI D/E |  | SPN23 | Highway | -0.06 | 0 | 5 | 85 | 1082054.3813 | -114731893.883 | 5611146378.3212 | 0 | 0 | 0 | 0.0093109 | 55.66% | 0% | 80 | 159917161781.2124
Heavy Duty Trucks | CNG | Rigid <=7,5 t | Euro VI D/E |  | SPN23 | Highway | -0.06 | 0.5 | 5 | 85 | 1082054.3813 | -114731893.883 | 5611146378.3212 | 0 | 0 | 0 | 0.0093109 | 56.3% | 0% | 80 | 157602635139.2159
Heavy Duty Trucks | CNG | Rigid <=7,5 t | Euro VI D/E |  | SPN23 | Highway | -0.06 | 1 | 5 | 85 | 1082054.3813 | -114731893.883 | 5611146378.3212 | 0 | 0 | 0 | 0.0093109 | 56.02% | 0% | 80 | 158603132895.3742
Heavy Duty Trucks | CNG | Rigid <=7,5 t | Euro VI D/E |  | SPN23 | Highway | -0.04 | 0 | 5 | 85 | 1082054.3813 | -114731893.883 | 5611146378.3212 | 0 | 0 | 0 | 0.0093109 | 43.93% | 0% | 80 | 202190012577.3819
Heavy Duty Trucks | CNG | Rigid <=7,5 t | Euro VI D/E |  | SPN23 | Highway | -0.04 | 0.5 | 5 | 85 | 1082054.3813 | -114731893.883 | 5611146378.3212 | 0 | 0 | 0 | 0.0093109 | 43.88% | 0% | 80 | 202375579596.6465
Heavy Duty Trucks | CNG | Rigid <=7,5 t | Euro VI D/E |  | SPN23 | Highway | -0.04 | 1 | 5 | 85 | 1082054.3813 | -114731893.883 | 5611146378.3212 | 0 | 0 | 0 | 0.0093109 | 42.98% | 0% | 80 | 205636381942.261
Heavy Duty Trucks | CNG | Rigid <=7,5 t | Euro VI D/E |  | SPN23 | Highway | -0.02 | 0 | 5 | 85 | 1082054.3813 | -114731893.883 | 5611146378.3212 | 0 | 0 | 0 | 0.0093109 | 27.67% | 0% | 80 | 260828519633.5746
Heavy Duty Trucks | CNG | Rigid <=7,5 t | Euro VI D/E |  | SPN23 | Highway | -0.02 | 0.5 | 5 | 85 | 1082054.3813 | -114731893.883 | 5611146378.3212 | 0 | 0 | 0 | 0.0093109 | 24.5% | 0% | 80 | 272263298378.3243
Heavy Duty Trucks | CNG | Rigid <=7,5 t | Euro VI D/E |  | SPN23 | Highway | -0.02 | 1 | 5 | 85 | 1082054.3813 | -114731893.883 | 5611146378.3212 | 0 | 0 | 0 | 0.0093109 | 21% | 0% | 80 | 284902378288.7451
Heavy Duty Trucks | CNG | Rigid <=7,5 t | Euro VI D/E |  | SPN23 | Highway | 0 | 0 | 5 | 85 | 1082054.3813 | -114731893.883 | 5611146378.3212 | 0 | 0 | 0 | 0.0093109 | 8.354% | 0% | 80 | 330498558533.4361
Heavy Duty Trucks | CNG | Rigid <=7,5 t | Euro VI D/E |  | SPN23 | Highway | 0 | 0.5 | 5 | 85 | 1082054.3813 | -114731893.883 | 5611146378.3212 | 0 | 0 | 0 | 0.0093109 | 0% | 0% | 80 | 360624334662.557
Heavy Duty Trucks | CNG | Rigid <=7,5 t | Euro VI D/E |  | SPN23 | Highway | 0 | 1 | 5 | 85 | 1082054.3813 | -114731893.883 | 5611146378.3212 | 0 | 0 | 0 | 0.0093109 | -8.529% | 0% | 80 | 391382673020.111
Heavy Duty Trucks | CNG | Rigid <=7,5 t | Euro VI D/E |  | SPN23 | Highway | 0.02 | 0 | 5 | 85 | 1082054.3813 | -114731893.883 | 5611146378.3212 | 0 | 0 | 0 | 0.0093109 | -13.15% | 0% | 80 | 408063460630.471
Heavy Duty Trucks | CNG | Rigid <=7,5 t | Euro VI D/E |  | SPN23 | Highway | 0.02 | 0.5 | 5 | 85 | 1082054.3813 | -114731893.883 | 5611146378.3212 | 0 | 0 | 0 | 0.0093109 | -27.61% | 0% | 80 | 460195103514.1165
Heavy Duty Trucks | CNG | Rigid <=7,5 t | Euro VI D/E |  | SPN23 | Highway | 0.02 | 1 | 5 | 85 | 1082054.3813 | -114731893.883 | 5611146378.3212 | 0 | 0 | 0 | 0.0093109 | -42.05% | 0% | 80 | 512259840777.4467
Heavy Duty Trucks | CNG | Rigid <=7,5 t | Euro VI D/E |  | SPN23 | Highway | 0.04 | 0 | 5 | 85 | 1082054.3813 | -114731893.883 | 5611146378.3212 | 0 | 0 | 0 | 0.0093109 | -35.94% | 0% | 80 | 490241809364.683
Heavy Duty Trucks | CNG | Rigid <=7,5 t | Euro VI D/E |  | SPN23 | Highway | 0.04 | 0.5 | 5 | 85 | 1082054.3813 | -114731893.883 | 5611146378.3212 | 0 | 0 | 0 | 0.0093109 | -56.79% | 0% | 80 | 565440685434.214
Heavy Duty Trucks | CNG | Rigid <=7,5 t | Euro VI D/E |  | SPN23 | Highway | 0.04 | 1 | 5 | 85 | 1082054.3813 | -114731893.883 | 5611146378.3212 | 0 | 0 | 0 | 0.0093109 | -77.42% | 0% | 80 | 639812364743.4863
Heavy Duty Trucks | CNG | Rigid <=7,5 t | Euro VI D/E |  | SPN23 | Highway | 0.06 | 0 | 5 | 85 | 1082054.3813 | -114731893.883 | 5611146378.3212 | 0 | 0 | 0 | 0.0093109 | -59.41% | 0% | 80 | 574868295569.5132
Heavy Duty Trucks | CNG | Rigid <=7,5 t | Euro VI D/E |  | SPN23 | Highway | 0.06 | 0.5 | 5 | 85 | 1082054.3813 | -114731893.883 | 5611146378.3212 | 0 | 0 | 0 | 0.0093109 | -86.87% | 0% | 80 | 673894695964.8734
Heavy Duty Trucks | CNG | Rigid <=7,5 t | Euro VI D/E |  | SPN23 | Highway | 0.06 | 1 | 5 | 85 | 1082054.3813 | -114731893.883 | 5611146378.3212 | 0 | 0 | 0 | 0.0093109 | -114% | 0% | 80 | 771716795194.5605
Heavy Duty Trucks | CNG | Rigid <=7,5 t | Euro VII |  | CO |  | -0.06 | 0 | 5 | 85 | 0.057364 | -6.0824 | 297.4701 | 0 | 0 | 0 | 587.6575 | 68.89% | 0% | 80 | 0.094237
Heavy Duty Trucks | CNG | Rigid <=7,5 t | Euro VII |  | CO |  | -0.06 | 0.5 | 5 | 85 | 0.057364 | -6.0824 | 297.4701 | 0 | 0 | 0 | 587.6575 | 69.5% | 0% | 80 | 0.092381
Heavy Duty Trucks | CNG | Rigid <=7,5 t | Euro VII |  | CO |  | -0.06 | 1 | 5 | 85 | 0.057364 | -6.0824 | 297.4701 | 0 | 0 | 0 | 587.6575 | 69.21% | 0% | 80 | 0.093277
Heavy Duty Trucks | CNG | Rigid <=7,5 t | Euro VII |  | CO |  | -0.04 | 0 | 5 | 85 | 0.057364 | -6.0824 | 297.4701 | 0 | 0 | 0 | 587.6575 | 60.77% | 0% | 80 | 0.11882
Heavy Duty Trucks | CNG | Rigid <=7,5 t | Euro VII |  | CO |  | -0.04 | 0.5 | 5 | 85 | 0.057364 | -6.0824 | 297.4701 | 0 | 0 | 0 | 587.6575 | 60.72% | 0% | 80 | 0.119
Heavy Duty Trucks | CNG | Rigid <=7,5 t | Euro VII |  | CO |  | -0.04 | 1 | 5 | 85 | 0.057364 | -6.0824 | 297.4701 | 0 | 0 | 0 | 587.6575 | 59.9% | 0% | 80 | 0.12147
Heavy Duty Trucks | CNG | Rigid <=7,5 t | Euro VII |  | CO |  | -0.02 | 0 | 5 | 85 | 0.057364 | -6.0824 | 297.4701 | 0 | 0 | 0 | 587.6575 | 49.37% | 0% | 80 | 0.15335
Heavy Duty Trucks | CNG | Rigid <=7,5 t | Euro VII |  | CO |  | -0.02 | 0.5 | 5 | 85 | 0.057364 | -6.0824 | 297.4701 | 0 | 0 | 0 | 587.6575 | 47.03% | 0% | 80 | 0.16045
Heavy Duty Trucks | CNG | Rigid <=7,5 t | Euro VII |  | CO |  | -0.02 | 1 | 5 | 85 | 0.057364 | -6.0824 | 297.4701 | 0 | 0 | 0 | 587.6575 | 44.45% | 0% | 80 | 0.16828
Heavy Duty Trucks | CNG | Rigid <=7,5 t | Euro VII |  | CO |  | 0 | 0 | 5 | 85 | 0.057364 | -6.0824 | 297.4701 | 0 | 0 | 0 | 587.6575 | 35.79% | 0% | 80 | 0.19449
Heavy Duty Trucks | CNG | Rigid <=7,5 t | Euro VII |  | CO |  | 0 | 0.5 | 5 | 85 | 0.057364 | -6.0824 | 297.4701 | 0 | 0 | 0 | 587.6575 | 30% | 0% | 80 | 0.21204
Heavy Duty Trucks | CNG | Rigid <=7,5 t | Euro VII |  | CO |  | 0 | 1 | 5 | 85 | 0.057364 | -6.0824 | 297.4701 | 0 | 0 | 0 | 587.6575 | 23.91% | 0% | 80 | 0.23048
Heavy Duty Trucks | CNG | Rigid <=7,5 t | Euro VII |  | CO |  | 0.02 | 0 | 5 | 85 | 0.057364 | -6.0824 | 297.4701 | 0 | 0 | 0 | 587.6575 | 20.57% | 0% | 80 | 0.24059
Heavy Duty Trucks | CNG | Rigid <=7,5 t | Euro VII |  | CO |  | 0.02 | 0.5 | 5 | 85 | 0.057364 | -6.0824 | 297.4701 | 0 | 0 | 0 | 587.6575 | 10.38% | 0% | 80 | 0.27147
Heavy Duty Trucks | CNG | Rigid <=7,5 t | Euro VII |  | CO |  | 0.02 | 1 | 5 | 85 | 0.057364 | -6.0824 | 297.4701 | 0 | 0 | 0 | 587.6575 | 0.354% | 0% | 80 | 0.30184
Heavy Duty Trucks | CNG | Rigid <=7,5 t | Euro VII |  | CO |  | 0.04 | 0 | 5 | 85 | 0.057364 | -6.0824 | 297.4701 | 0 | 0 | 0 | 587.6575 | 4.733% | 0% | 80 | 0.28857
Heavy Duty Trucks | CNG | Rigid <=7,5 t | Euro VII |  | CO |  | 0.04 | 0.5 | 5 | 85 | 0.057364 | -6.0824 | 297.4701 | 0 | 0 | 0 | 587.6575 | -9.96% | 0% | 80 | 0.33308
Heavy Duty Trucks | CNG | Rigid <=7,5 t | Euro VII |  | CO |  | 0.04 | 1 | 5 | 85 | 0.057364 | -6.0824 | 297.4701 | 0 | 0 | 0 | 587.6575 | -24.33% | 0% | 80 | 0.37661
Heavy Duty Trucks | CNG | Rigid <=7,5 t | Euro VII |  | CO |  | 0.06 | 0 | 5 | 85 | 0.057364 | -6.0824 | 297.4701 | 0 | 0 | 0 | 587.6575 | -11.82% | 0% | 80 | 0.33871
Heavy Duty Trucks | CNG | Rigid <=7,5 t | Euro VII |  | CO |  | 0.06 | 0.5 | 5 | 85 | 0.057364 | -6.0824 | 297.4701 | 0 | 0 | 0 | 587.6575 | -31.05% | 0% | 80 | 0.39697
Heavy Duty Trucks | CNG | Rigid <=7,5 t | Euro VII |  | CO |  | 0.06 | 1 | 5 | 85 | 0.057364 | -6.0824 | 297.4701 | 0 | 0 | 0 | 587.6575 | -49.97% | 0% | 80 | 0.45427
Heavy Duty Trucks | CNG | Rigid <=7,5 t | Euro VII |  | NOx |  | -0.06 | 0 | 5 | 85 | 0.0031768 | -0.33684 | 16.4736 | 0 | 0 | 0 | 49.024 | 62.5% | 0% | 80 | 0.075396
Heavy Duty Trucks | CNG | Rigid <=7,5 t | Euro VII |  | NOx |  | -0.06 | 0.5 | 5 | 85 | 0.0031768 | -0.33684 | 16.4736 | 0 | 0 | 0 | 49.024 | 62.86% | 0% | 80 | 0.074673
Heavy Duty Trucks | CNG | Rigid <=7,5 t | Euro VII |  | NOx |  | -0.06 | 1 | 5 | 85 | 0.0031768 | -0.33684 | 16.4736 | 0 | 0 | 0 | 49.024 | 62.76% | 0% | 80 | 0.07488
Heavy Duty Trucks | CNG | Rigid <=7,5 t | Euro VII |  | NOx |  | -0.04 | 0 | 5 | 85 | 0.0031768 | -0.33684 | 16.4736 | 0 | 0 | 0 | 49.024 | 52.59% | 0% | 80 | 0.095344
Heavy Duty Trucks | CNG | Rigid <=7,5 t | Euro VII |  | NOx |  | -0.04 | 0.5 | 5 | 85 | 0.0031768 | -0.33684 | 16.4736 | 0 | 0 | 0 | 49.024 | 52.32% | 0% | 80 | 0.095886
Heavy Duty Trucks | CNG | Rigid <=7,5 t | Euro VII |  | NOx |  | -0.04 | 1 | 5 | 85 | 0.0031768 | -0.33684 | 16.4736 | 0 | 0 | 0 | 49.024 | 51.43% | 0% | 80 | 0.097669
Heavy Duty Trucks | CNG | Rigid <=7,5 t | Euro VII |  | NOx |  | -0.02 | 0 | 5 | 85 | 0.0031768 | -0.33684 | 16.4736 | 0 | 0 | 0 | 49.024 | 38.41% | 0% | 80 | 0.12384
Heavy Duty Trucks | CNG | Rigid <=7,5 t | Euro VII |  | NOx |  | -0.02 | 0.5 | 5 | 85 | 0.0031768 | -0.33684 | 16.4736 | 0 | 0 | 0 | 49.024 | 35.85% | 0% | 80 | 0.12899
Heavy Duty Trucks | CNG | Rigid <=7,5 t | Euro VII |  | NOx |  | -0.02 | 1 | 5 | 85 | 0.0031768 | -0.33684 | 16.4736 | 0 | 0 | 0 | 49.024 | 32.87% | 0% | 80 | 0.13498
Heavy Duty Trucks | CNG | Rigid <=7,5 t | Euro VII |  | NOx |  | 0 | 0 | 5 | 85 | 0.0031768 | -0.33684 | 16.4736 | 0 | 0 | 0 | 49.024 | 21.99% | 0% | 80 | 0.15686
Heavy Duty Trucks | CNG | Rigid <=7,5 t | Euro VII |  | NOx |  | 0 | 0.5 | 5 | 85 | 0.0031768 | -0.33684 | 16.4736 | 0 | 0 | 0 | 49.024 | 15% | 0% | 80 | 0.17092
Heavy Duty Trucks | CNG | Rigid <=7,5 t | Euro VII |  | NOx |  | 0 | 1 | 5 | 85 | 0.0031768 | -0.33684 | 16.4736 | 0 | 0 | 0 | 49.024 | 7.689% | 0% | 80 | 0.18562
Heavy Duty Trucks | CNG | Rigid <=7,5 t | Euro VII |  | NOx |  | 0.02 | 0 | 5 | 85 | 0.0031768 | -0.33684 | 16.4736 | 0 | 0 | 0 | 49.024 | 3.769% | 0% | 80 | 0.1935
Heavy Duty Trucks | CNG | Rigid <=7,5 t | Euro VII |  | NOx |  | 0.02 | 0.5 | 5 | 85 | 0.0031768 | -0.33684 | 16.4736 | 0 | 0 | 0 | 49.024 | -8.463% | 0% | 80 | 0.2181
Heavy Duty Trucks | CNG | Rigid <=7,5 t | Euro VII |  | NOx |  | 0.02 | 1 | 5 | 85 | 0.0031768 | -0.33684 | 16.4736 | 0 | 0 | 0 | 49.024 | -20.58% | 0% | 80 | 0.24247
Heavy Duty Trucks | CNG | Rigid <=7,5 t | Euro VII |  | NOx |  | 0.04 | 0 | 5 | 85 | 0.0031768 | -0.33684 | 16.4736 | 0 | 0 | 0 | 49.024 | -15.52% | 0% | 80 | 0.23229
Heavy Duty Trucks | CNG | Rigid <=7,5 t | Euro VII |  | NOx |  | 0.04 | 0.5 | 5 | 85 | 0.0031768 | -0.33684 | 16.4736 | 0 | 0 | 0 | 49.024 | -33.03% | 0% | 80 | 0.2675
Heavy Duty Trucks | CNG | Rigid <=7,5 t | Euro VII |  | NOx |  | 0.04 | 1 | 5 | 85 | 0.0031768 | -0.33684 | 16.4736 | 0 | 0 | 0 | 49.024 | -51.03% | 0% | 80 | 0.3037
Heavy Duty Trucks | CNG | Rigid <=7,5 t | Euro VII |  | NOx |  | 0.06 | 0 | 5 | 85 | 0.0031768 | -0.33684 | 16.4736 | 0 | 0 | 0 | 49.024 | -35.51% | 0% | 80 | 0.27249
Heavy Duty Trucks | CNG | Rigid <=7,5 t | Euro VII |  | NOx |  | 0.06 | 0.5 | 5 | 85 | 0.0031768 | -0.33684 | 16.4736 | 0 | 0 | 0 | 49.024 | -59.07% | 0% | 80 | 0.31985
Heavy Duty Trucks | CNG | Rigid <=7,5 t | Euro VII |  | NOx |  | 0.06 | 1 | 5 | 85 | 0.0031768 | -0.33684 | 16.4736 | 0 | 0 | 0 | 49.024 | -81.59% | 0% | 80 | 0.36515
Heavy Duty Trucks | CNG | Rigid <=7,5 t | Euro VII |  | VOC |  | -0.06 | 0 | 5 | 85 | 0.21631 | -22.9358 | 1121.7153 | 0 | 0 | 0 | 3708.9647 | 55.39% | 0% | 80 | 0.080742
Heavy Duty Trucks | CNG | Rigid <=7,5 t | Euro VII |  | VOC |  | -0.06 | 0.5 | 5 | 85 | 0.21631 | -22.9358 | 1121.7153 | 0 | 0 | 0 | 3708.9647 | 56.21% | 0% | 80 | 0.079252
Heavy Duty Trucks | CNG | Rigid <=7,5 t | Euro VII |  | VOC |  | -0.06 | 1 | 5 | 85 | 0.21631 | -22.9358 | 1121.7153 | 0 | 0 | 0 | 3708.9647 | 56.31% | 0% | 80 | 0.07907
Heavy Duty Trucks | CNG | Rigid <=7,5 t | Euro VII |  | VOC |  | -0.04 | 0 | 5 | 85 | 0.21631 | -22.9358 | 1121.7153 | 0 | 0 | 0 | 3708.9647 | 44.08% | 0% | 80 | 0.10121
Heavy Duty Trucks | CNG | Rigid <=7,5 t | Euro VII |  | VOC |  | -0.04 | 0.5 | 5 | 85 | 0.21631 | -22.9358 | 1121.7153 | 0 | 0 | 0 | 3708.9647 | 43.89% | 0% | 80 | 0.10154
Heavy Duty Trucks | CNG | Rigid <=7,5 t | Euro VII |  | VOC |  | -0.04 | 1 | 5 | 85 | 0.21631 | -22.9358 | 1121.7153 | 0 | 0 | 0 | 3708.9647 | 43.14% | 0% | 80 | 0.10291
Heavy Duty Trucks | CNG | Rigid <=7,5 t | Euro VII |  | VOC |  | -0.02 | 0 | 5 | 85 | 0.21631 | -22.9358 | 1121.7153 | 0 | 0 | 0 | 3708.9647 | 28.06% | 0% | 80 | 0.13019
Heavy Duty Trucks | CNG | Rigid <=7,5 t | Euro VII |  | VOC |  | -0.02 | 0.5 | 5 | 85 | 0.21631 | -22.9358 | 1121.7153 | 0 | 0 | 0 | 3708.9647 | 24.67% | 0% | 80 | 0.13633
Heavy Duty Trucks | CNG | Rigid <=7,5 t | Euro VII |  | VOC |  | -0.02 | 1 | 5 | 85 | 0.21631 | -22.9358 | 1121.7153 | 0 | 0 | 0 | 3708.9647 | 20.99% | 0% | 80 | 0.14299
Heavy Duty Trucks | CNG | Rigid <=7,5 t | Euro VII |  | VOC |  | 0 | 0 | 5 | 85 | 0.21631 | -22.9358 | 1121.7153 | 0 | 0 | 0 | 3708.9647 | 8.083% | 0% | 80 | 0.16635
Heavy Duty Trucks | CNG | Rigid <=7,5 t | Euro VII |  | VOC |  | 0 | 0.5 | 5 | 85 | 0.21631 | -22.9358 | 1121.7153 | 0 | 0 | 0 | 3708.9647 | 0% | 0% | 80 | 0.18098
Heavy Duty Trucks | CNG | Rigid <=7,5 t | Euro VII |  | VOC |  | 0 | 1 | 5 | 85 | 0.21631 | -22.9358 | 1121.7153 | 0 | 0 | 0 | 3708.9647 | -8.721% | 0% | 80 | 0.19676
Heavy Duty Trucks | CNG | Rigid <=7,5 t | Euro VII |  | VOC |  | 0.02 | 0 | 5 | 85 | 0.21631 | -22.9358 | 1121.7153 | 0 | 0 | 0 | 3708.9647 | -13.34% | 0% | 80 | 0.20512
Heavy Duty Trucks | CNG | Rigid <=7,5 t | Euro VII |  | VOC |  | 0.02 | 0.5 | 5 | 85 | 0.21631 | -22.9358 | 1121.7153 | 0 | 0 | 0 | 3708.9647 | -27.61% | 0% | 80 | 0.23094
Heavy Duty Trucks | CNG | Rigid <=7,5 t | Euro VII |  | VOC |  | 0.02 | 1 | 5 | 85 | 0.21631 | -22.9358 | 1121.7153 | 0 | 0 | 0 | 3708.9647 | -42.13% | 0% | 80 | 0.25722
Heavy Duty Trucks | CNG | Rigid <=7,5 t | Euro VII |  | VOC |  | 0.04 | 0 | 5 | 85 | 0.21631 | -22.9358 | 1121.7153 | 0 | 0 | 0 | 3708.9647 | -36.04% | 0% | 80 | 0.24621
Heavy Duty Trucks | CNG | Rigid <=7,5 t | Euro VII |  | VOC |  | 0.04 | 0.5 | 5 | 85 | 0.21631 | -22.9358 | 1121.7153 | 0 | 0 | 0 | 3708.9647 | -56.6% | 0% | 80 | 0.2834
Heavy Duty Trucks | CNG | Rigid <=7,5 t | Euro VII |  | VOC |  | 0.04 | 1 | 5 | 85 | 0.21631 | -22.9358 | 1121.7153 | 0 | 0 | 0 | 3708.9647 | -77.35% | 0% | 80 | 0.32096
Heavy Duty Trucks | CNG | Rigid <=7,5 t | Euro VII |  | VOC |  | 0.06 | 0 | 5 | 85 | 0.21631 | -22.9358 | 1121.7153 | 0 | 0 | 0 | 3708.9647 | -59.57% | 0% | 80 | 0.28879
Heavy Duty Trucks | CNG | Rigid <=7,5 t | Euro VII |  | VOC |  | 0.06 | 0.5 | 5 | 85 | 0.21631 | -22.9358 | 1121.7153 | 0 | 0 | 0 | 3708.9647 | -86.81% | 0% | 80 | 0.33808
Heavy Duty Trucks | CNG | Rigid <=7,5 t | Euro VII |  | VOC |  | 0.06 | 1 | 5 | 85 | 0.21631 | -22.9358 | 1121.7153 | 0 | 0 | 0 | 3708.9647 | -114.1% | 0% | 80 | 0.38753
Heavy Duty Trucks | CNG | Rigid <=7,5 t | Euro VII |  | PM Exhaust | Urban Peak | -0.06 | 0 | 5 | 85 | 3.4657e-06 | -0.00036747 | 0.017972 | 0 | 0 | 0 | 3.9669 | 99.3% | 0% | 80 | 1.8978e-05
Heavy Duty Trucks | CNG | Rigid <=7,5 t | Euro VII |  | PM Exhaust | Urban Peak | -0.06 | 0.5 | 5 | 85 | 3.4657e-06 | -0.00036747 | 0.017972 | 0 | 0 | 0 | 3.9669 | 99.3% | 0% | 80 | 1.8978e-05
Heavy Duty Trucks | CNG | Rigid <=7,5 t | Euro VII |  | PM Exhaust | Urban Peak | -0.06 | 1 | 5 | 85 | 3.4657e-06 | -0.00036747 | 0.017972 | 0 | 0 | 0 | 3.9669 | 99.3% | 0% | 80 | 1.8978e-05
Heavy Duty Trucks | CNG | Rigid <=7,5 t | Euro VII |  | PM Exhaust | Urban Peak | -0.04 | 0 | 5 | 85 | 3.4657e-06 | -0.00036747 | 0.017972 | 0 | 0 | 0 | 3.9669 | 99.3% | 0% | 80 | 1.8978e-05
Heavy Duty Trucks | CNG | Rigid <=7,5 t | Euro VII |  | PM Exhaust | Urban Peak | -0.04 | 0.5 | 5 | 85 | 3.4657e-06 | -0.00036747 | 0.017972 | 0 | 0 | 0 | 3.9669 | 99.3% | 0% | 80 | 1.8978e-05
Heavy Duty Trucks | CNG | Rigid <=7,5 t | Euro VII |  | PM Exhaust | Urban Peak | -0.04 | 1 | 5 | 85 | 3.4657e-06 | -0.00036747 | 0.017972 | 0 | 0 | 0 | 3.9669 | 99.3% | 0% | 80 | 1.8978e-05
Heavy Duty Trucks | CNG | Rigid <=7,5 t | Euro VII |  | PM Exhaust | Urban Peak | -0.02 | 0 | 5 | 85 | 3.4657e-06 | -0.00036747 | 0.017972 | 0 | 0 | 0 | 3.9669 | 99.3% | 0% | 80 | 1.8978e-05
Heavy Duty Trucks | CNG | Rigid <=7,5 t | Euro VII |  | PM Exhaust | Urban Peak | -0.02 | 0.5 | 5 | 85 | 3.4657e-06 | -0.00036747 | 0.017972 | 0 | 0 | 0 | 3.9669 | 99.3% | 0% | 80 | 1.8978e-05
Heavy Duty Trucks | CNG | Rigid <=7,5 t | Euro VII |  | PM Exhaust | Urban Peak | -0.02 | 1 | 5 | 85 | 3.4657e-06 | -0.00036747 | 0.017972 | 0 | 0 | 0 | 3.9669 | 94.72% | 0% | 80 | 0.00014323
Heavy Duty Trucks | CNG | Rigid <=7,5 t | Euro VII |  | PM Exhaust | Urban Peak | 0 | 0 | 5 | 85 | 3.4657e-06 | -0.00036747 | 0.017972 | 0 | 0 | 0 | 3.9669 | 94.72% | 0% | 80 | 0.00014323
Heavy Duty Trucks | CNG | Rigid <=7,5 t | Euro VII |  | PM Exhaust | Urban Peak | 0 | 0.5 | 5 | 85 | 3.4657e-06 | -0.00036747 | 0.017972 | 0 | 0 | 0 | 3.9669 | 30% | 0% | 80 | 0.0018978
Heavy Duty Trucks | CNG | Rigid <=7,5 t | Euro VII |  | PM Exhaust | Urban Peak | 0 | 1 | 5 | 85 | 3.4657e-06 | -0.00036747 | 0.017972 | 0 | 0 | 0 | 3.9669 | 30% | 0% | 80 | 0.0018978
Heavy Duty Trucks | CNG | Rigid <=7,5 t | Euro VII |  | PM Exhaust | Urban Peak | 0.02 | 0 | 5 | 85 | 3.4657e-06 | -0.00036747 | 0.017972 | 0 | 0 | 0 | 3.9669 | 30% | 0% | 80 | 0.0018978
Heavy Duty Trucks | CNG | Rigid <=7,5 t | Euro VII |  | PM Exhaust | Urban Peak | 0.02 | 0.5 | 5 | 85 | 3.4657e-06 | -0.00036747 | 0.017972 | 0 | 0 | 0 | 3.9669 | 20.75% | 0% | 80 | 0.0021484
Heavy Duty Trucks | CNG | Rigid <=7,5 t | Euro VII |  | PM Exhaust | Urban Peak | 0.02 | 1 | 5 | 85 | 3.4657e-06 | -0.00036747 | 0.017972 | 0 | 0 | 0 | 3.9669 | -26.79% | 0% | 80 | 0.0034375
Heavy Duty Trucks | CNG | Rigid <=7,5 t | Euro VII |  | PM Exhaust | Urban Peak | 0.04 | 0 | 5 | 85 | 3.4657e-06 | -0.00036747 | 0.017972 | 0 | 0 | 0 | 3.9669 | 20.75% | 0% | 80 | 0.0021484
Heavy Duty Trucks | CNG | Rigid <=7,5 t | Euro VII |  | PM Exhaust | Urban Peak | 0.04 | 0.5 | 5 | 85 | 3.4657e-06 | -0.00036747 | 0.017972 | 0 | 0 | 0 | 3.9669 | -47.92% | 0% | 80 | 0.0040104
Heavy Duty Trucks | CNG | Rigid <=7,5 t | Euro VII |  | PM Exhaust | Urban Peak | 0.04 | 1 | 5 | 85 | 3.4657e-06 | -0.00036747 | 0.017972 | 0 | 0 | 0 | 3.9669 | -156.2% | 0% | 80 | 0.0069466
Heavy Duty Trucks | CNG | Rigid <=7,5 t | Euro VII |  | PM Exhaust | Urban Peak | 0.06 | 0 | 5 | 85 | 3.4657e-06 | -0.00036747 | 0.017972 | 0 | 0 | 0 | 3.9669 | -61.13% | 0% | 80 | 0.0043684
Heavy Duty Trucks | CNG | Rigid <=7,5 t | Euro VII |  | PM Exhaust | Urban Peak | 0.06 | 0.5 | 5 | 85 | 3.4657e-06 | -0.00036747 | 0.017972 | 0 | 0 | 0 | 3.9669 | -251.3% | 0% | 80 | 0.0095247
Heavy Duty Trucks | CNG | Rigid <=7,5 t | Euro VII |  | PM Exhaust | Urban Peak | 0.06 | 1 | 5 | 85 | 3.4657e-06 | -0.00036747 | 0.017972 | 0 | 0 | 0 | 3.9669 | -260.6% | 0% | 80 | 0.0097753
Heavy Duty Trucks | CNG | Rigid <=7,5 t | Euro VII |  | PM Exhaust | Urban Off Peak | -0.06 | 0 | 5 | 85 | 3.4657e-06 | -0.00036747 | 0.017972 | 0 | 0 | 0 | 3.9669 | 99.3% | 0% | 80 | 1.8978e-05
Heavy Duty Trucks | CNG | Rigid <=7,5 t | Euro VII |  | PM Exhaust | Urban Off Peak | -0.06 | 0.5 | 5 | 85 | 3.4657e-06 | -0.00036747 | 0.017972 | 0 | 0 | 0 | 3.9669 | 99.3% | 0% | 80 | 1.8978e-05
Heavy Duty Trucks | CNG | Rigid <=7,5 t | Euro VII |  | PM Exhaust | Urban Off Peak | -0.06 | 1 | 5 | 85 | 3.4657e-06 | -0.00036747 | 0.017972 | 0 | 0 | 0 | 3.9669 | 99.3% | 0% | 80 | 1.8978e-05
Heavy Duty Trucks | CNG | Rigid <=7,5 t | Euro VII |  | PM Exhaust | Urban Off Peak | -0.04 | 0 | 5 | 85 | 3.4657e-06 | -0.00036747 | 0.017972 | 0 | 0 | 0 | 3.9669 | 99.3% | 0% | 80 | 1.8978e-05
Heavy Duty Trucks | CNG | Rigid <=7,5 t | Euro VII |  | PM Exhaust | Urban Off Peak | -0.04 | 0.5 | 5 | 85 | 3.4657e-06 | -0.00036747 | 0.017972 | 0 | 0 | 0 | 3.9669 | 99.3% | 0% | 80 | 1.8978e-05
Heavy Duty Trucks | CNG | Rigid <=7,5 t | Euro VII |  | PM Exhaust | Urban Off Peak | -0.04 | 1 | 5 | 85 | 3.4657e-06 | -0.00036747 | 0.017972 | 0 | 0 | 0 | 3.9669 | 99.3% | 0% | 80 | 1.8978e-05
Heavy Duty Trucks | CNG | Rigid <=7,5 t | Euro VII |  | PM Exhaust | Urban Off Peak | -0.02 | 0 | 5 | 85 | 3.4657e-06 | -0.00036747 | 0.017972 | 0 | 0 | 0 | 3.9669 | 99.3% | 0% | 80 | 1.8978e-05
Heavy Duty Trucks | CNG | Rigid <=7,5 t | Euro VII |  | PM Exhaust | Urban Off Peak | -0.02 | 0.5 | 5 | 85 | 3.4657e-06 | -0.00036747 | 0.017972 | 0 | 0 | 0 | 3.9669 | 99.3% | 0% | 80 | 1.8978e-05
Heavy Duty Trucks | CNG | Rigid <=7,5 t | Euro VII |  | PM Exhaust | Urban Off Peak | -0.02 | 1 | 5 | 85 | 3.4657e-06 | -0.00036747 | 0.017972 | 0 | 0 | 0 | 3.9669 | 94.72% | 0% | 80 | 0.00014323
Heavy Duty Trucks | CNG | Rigid <=7,5 t | Euro VII |  | PM Exhaust | Urban Off Peak | 0 | 0 | 5 | 85 | 3.4657e-06 | -0.00036747 | 0.017972 | 0 | 0 | 0 | 3.9669 | 94.72% | 0% | 80 | 0.00014323
Heavy Duty Trucks | CNG | Rigid <=7,5 t | Euro VII |  | PM Exhaust | Urban Off Peak | 0 | 0.5 | 5 | 85 | 3.4657e-06 | -0.00036747 | 0.017972 | 0 | 0 | 0 | 3.9669 | 30% | 0% | 80 | 0.0018978
Heavy Duty Trucks | CNG | Rigid <=7,5 t | Euro VII |  | PM Exhaust | Urban Off Peak | 0 | 1 | 5 | 85 | 3.4657e-06 | -0.00036747 | 0.017972 | 0 | 0 | 0 | 3.9669 | 30% | 0% | 80 | 0.0018978
Heavy Duty Trucks | CNG | Rigid <=7,5 t | Euro VII |  | PM Exhaust | Urban Off Peak | 0.02 | 0 | 5 | 85 | 3.4657e-06 | -0.00036747 | 0.017972 | 0 | 0 | 0 | 3.9669 | 30% | 0% | 80 | 0.0018978
Heavy Duty Trucks | CNG | Rigid <=7,5 t | Euro VII |  | PM Exhaust | Urban Off Peak | 0.02 | 0.5 | 5 | 85 | 3.4657e-06 | -0.00036747 | 0.017972 | 0 | 0 | 0 | 3.9669 | 20.75% | 0% | 80 | 0.0021484
Heavy Duty Trucks | CNG | Rigid <=7,5 t | Euro VII |  | PM Exhaust | Urban Off Peak | 0.02 | 1 | 5 | 85 | 3.4657e-06 | -0.00036747 | 0.017972 | 0 | 0 | 0 | 3.9669 | -26.79% | 0% | 80 | 0.0034375
Heavy Duty Trucks | CNG | Rigid <=7,5 t | Euro VII |  | PM Exhaust | Urban Off Peak | 0.04 | 0 | 5 | 85 | 3.4657e-06 | -0.00036747 | 0.017972 | 0 | 0 | 0 | 3.9669 | 20.75% | 0% | 80 | 0.0021484
Heavy Duty Trucks | CNG | Rigid <=7,5 t | Euro VII |  | PM Exhaust | Urban Off Peak | 0.04 | 0.5 | 5 | 85 | 3.4657e-06 | -0.00036747 | 0.017972 | 0 | 0 | 0 | 3.9669 | -47.92% | 0% | 80 | 0.0040104
Heavy Duty Trucks | CNG | Rigid <=7,5 t | Euro VII |  | PM Exhaust | Urban Off Peak | 0.04 | 1 | 5 | 85 | 3.4657e-06 | -0.00036747 | 0.017972 | 0 | 0 | 0 | 3.9669 | -156.2% | 0% | 80 | 0.0069466
Heavy Duty Trucks | CNG | Rigid <=7,5 t | Euro VII |  | PM Exhaust | Urban Off Peak | 0.06 | 0 | 5 | 85 | 3.4657e-06 | -0.00036747 | 0.017972 | 0 | 0 | 0 | 3.9669 | -61.13% | 0% | 80 | 0.0043684
Heavy Duty Trucks | CNG | Rigid <=7,5 t | Euro VII |  | PM Exhaust | Urban Off Peak | 0.06 | 0.5 | 5 | 85 | 3.4657e-06 | -0.00036747 | 0.017972 | 0 | 0 | 0 | 3.9669 | -251.3% | 0% | 80 | 0.0095247
Heavy Duty Trucks | CNG | Rigid <=7,5 t | Euro VII |  | PM Exhaust | Urban Off Peak | 0.06 | 1 | 5 | 85 | 3.4657e-06 | -0.00036747 | 0.017972 | 0 | 0 | 0 | 3.9669 | -260.6% | 0% | 80 | 0.0097753
Heavy Duty Trucks | CNG | Rigid <=7,5 t | Euro VII |  | PM Exhaust | Rural | -0.06 | 0 | 5 | 85 | 3.4657e-06 | -0.00036747 | 0.017972 | 0 | 0 | 0 | 3.9669 | 99.3% | 0% | 80 | 1.8978e-05
Heavy Duty Trucks | CNG | Rigid <=7,5 t | Euro VII |  | PM Exhaust | Rural | -0.06 | 0.5 | 5 | 85 | 3.4657e-06 | -0.00036747 | 0.017972 | 0 | 0 | 0 | 3.9669 | 99.3% | 0% | 80 | 1.8978e-05
Heavy Duty Trucks | CNG | Rigid <=7,5 t | Euro VII |  | PM Exhaust | Rural | -0.06 | 1 | 5 | 85 | 3.4657e-06 | -0.00036747 | 0.017972 | 0 | 0 | 0 | 3.9669 | 99.3% | 0% | 80 | 1.8978e-05
Heavy Duty Trucks | CNG | Rigid <=7,5 t | Euro VII |  | PM Exhaust | Rural | -0.04 | 0 | 5 | 85 | 3.4657e-06 | -0.00036747 | 0.017972 | 0 | 0 | 0 | 3.9669 | 99.3% | 0% | 80 | 1.8978e-05
Heavy Duty Trucks | CNG | Rigid <=7,5 t | Euro VII |  | PM Exhaust | Rural | -0.04 | 0.5 | 5 | 85 | 3.4657e-06 | -0.00036747 | 0.017972 | 0 | 0 | 0 | 3.9669 | 99.3% | 0% | 80 | 1.8978e-05
Heavy Duty Trucks | CNG | Rigid <=7,5 t | Euro VII |  | PM Exhaust | Rural | -0.04 | 1 | 5 | 85 | 3.4657e-06 | -0.00036747 | 0.017972 | 0 | 0 | 0 | 3.9669 | 99.3% | 0% | 80 | 1.8978e-05
Heavy Duty Trucks | CNG | Rigid <=7,5 t | Euro VII |  | PM Exhaust | Rural | -0.02 | 0 | 5 | 85 | 3.4657e-06 | -0.00036747 | 0.017972 | 0 | 0 | 0 | 3.9669 | 99.3% | 0% | 80 | 1.8978e-05
Heavy Duty Trucks | CNG | Rigid <=7,5 t | Euro VII |  | PM Exhaust | Rural | -0.02 | 0.5 | 5 | 85 | 3.4657e-06 | -0.00036747 | 0.017972 | 0 | 0 | 0 | 3.9669 | 99.3% | 0% | 80 | 1.8978e-05
Heavy Duty Trucks | CNG | Rigid <=7,5 t | Euro VII |  | PM Exhaust | Rural | -0.02 | 1 | 5 | 85 | 3.4657e-06 | -0.00036747 | 0.017972 | 0 | 0 | 0 | 3.9669 | 94.72% | 0% | 80 | 0.00014323
Heavy Duty Trucks | CNG | Rigid <=7,5 t | Euro VII |  | PM Exhaust | Rural | 0 | 0 | 5 | 85 | 3.4657e-06 | -0.00036747 | 0.017972 | 0 | 0 | 0 | 3.9669 | 94.72% | 0% | 80 | 0.00014323
Heavy Duty Trucks | CNG | Rigid <=7,5 t | Euro VII |  | PM Exhaust | Rural | 0 | 0.5 | 5 | 85 | 3.4657e-06 | -0.00036747 | 0.017972 | 0 | 0 | 0 | 3.9669 | 30% | 0% | 80 | 0.0018978
Heavy Duty Trucks | CNG | Rigid <=7,5 t | Euro VII |  | PM Exhaust | Rural | 0 | 1 | 5 | 85 | 3.4657e-06 | -0.00036747 | 0.017972 | 0 | 0 | 0 | 3.9669 | 30% | 0% | 80 | 0.0018978
Heavy Duty Trucks | CNG | Rigid <=7,5 t | Euro VII |  | PM Exhaust | Rural | 0.02 | 0 | 5 | 85 | 3.4657e-06 | -0.00036747 | 0.017972 | 0 | 0 | 0 | 3.9669 | 30% | 0% | 80 | 0.0018978
Heavy Duty Trucks | CNG | Rigid <=7,5 t | Euro VII |  | PM Exhaust | Rural | 0.02 | 0.5 | 5 | 85 | 3.4657e-06 | -0.00036747 | 0.017972 | 0 | 0 | 0 | 3.9669 | 20.75% | 0% | 80 | 0.0021484
Heavy Duty Trucks | CNG | Rigid <=7,5 t | Euro VII |  | PM Exhaust | Rural | 0.02 | 1 | 5 | 85 | 3.4657e-06 | -0.00036747 | 0.017972 | 0 | 0 | 0 | 3.9669 | -26.79% | 0% | 80 | 0.0034375
Heavy Duty Trucks | CNG | Rigid <=7,5 t | Euro VII |  | PM Exhaust | Rural | 0.04 | 0 | 5 | 85 | 3.4657e-06 | -0.00036747 | 0.017972 | 0 | 0 | 0 | 3.9669 | 20.75% | 0% | 80 | 0.0021484
Heavy Duty Trucks | CNG | Rigid <=7,5 t | Euro VII |  | PM Exhaust | Rural | 0.04 | 0.5 | 5 | 85 | 3.4657e-06 | -0.00036747 | 0.017972 | 0 | 0 | 0 | 3.9669 | -47.92% | 0% | 80 | 0.0040104
Heavy Duty Trucks | CNG | Rigid <=7,5 t | Euro VII |  | PM Exhaust | Rural | 0.04 | 1 | 5 | 85 | 3.4657e-06 | -0.00036747 | 0.017972 | 0 | 0 | 0 | 3.9669 | -156.2% | 0% | 80 | 0.0069466
Heavy Duty Trucks | CNG | Rigid <=7,5 t | Euro VII |  | PM Exhaust | Rural | 0.06 | 0 | 5 | 85 | 3.4657e-06 | -0.00036747 | 0.017972 | 0 | 0 | 0 | 3.9669 | -61.13% | 0% | 80 | 0.0043684
Heavy Duty Trucks | CNG | Rigid <=7,5 t | Euro VII |  | PM Exhaust | Rural | 0.06 | 0.5 | 5 | 85 | 3.4657e-06 | -0.00036747 | 0.017972 | 0 | 0 | 0 | 3.9669 | -251.3% | 0% | 80 | 0.0095247
Heavy Duty Trucks | CNG | Rigid <=7,5 t | Euro VII |  | PM Exhaust | Rural | 0.06 | 1 | 5 | 85 | 3.4657e-06 | -0.00036747 | 0.017972 | 0 | 0 | 0 | 3.9669 | -260.6% | 0% | 80 | 0.0097753
Heavy Duty Trucks | CNG | Rigid <=7,5 t | Euro VII |  | PM Exhaust | Highway | -0.06 | 0 | 5 | 85 | 3.4657e-06 | -0.00036747 | 0.017972 | 0 | 0 | 0 | 3.9669 | 99.3% | 0% | 80 | 1.8978e-05
Heavy Duty Trucks | CNG | Rigid <=7,5 t | Euro VII |  | PM Exhaust | Highway | -0.06 | 0.5 | 5 | 85 | 3.4657e-06 | -0.00036747 | 0.017972 | 0 | 0 | 0 | 3.9669 | 99.3% | 0% | 80 | 1.8978e-05
Heavy Duty Trucks | CNG | Rigid <=7,5 t | Euro VII |  | PM Exhaust | Highway | -0.06 | 1 | 5 | 85 | 3.4657e-06 | -0.00036747 | 0.017972 | 0 | 0 | 0 | 3.9669 | 99.3% | 0% | 80 | 1.8978e-05
Heavy Duty Trucks | CNG | Rigid <=7,5 t | Euro VII |  | PM Exhaust | Highway | -0.04 | 0 | 5 | 85 | 3.4657e-06 | -0.00036747 | 0.017972 | 0 | 0 | 0 | 3.9669 | 99.3% | 0% | 80 | 1.8978e-05
Heavy Duty Trucks | CNG | Rigid <=7,5 t | Euro VII |  | PM Exhaust | Highway | -0.04 | 0.5 | 5 | 85 | 3.4657e-06 | -0.00036747 | 0.017972 | 0 | 0 | 0 | 3.9669 | 99.3% | 0% | 80 | 1.8978e-05
Heavy Duty Trucks | CNG | Rigid <=7,5 t | Euro VII |  | PM Exhaust | Highway | -0.04 | 1 | 5 | 85 | 3.4657e-06 | -0.00036747 | 0.017972 | 0 | 0 | 0 | 3.9669 | 99.3% | 0% | 80 | 1.8978e-05
Heavy Duty Trucks | CNG | Rigid <=7,5 t | Euro VII |  | PM Exhaust | Highway | -0.02 | 0 | 5 | 85 | 3.4657e-06 | -0.00036747 | 0.017972 | 0 | 0 | 0 | 3.9669 | 99.3% | 0% | 80 | 1.8978e-05
Heavy Duty Trucks | CNG | Rigid <=7,5 t | Euro VII |  | PM Exhaust | Highway | -0.02 | 0.5 | 5 | 85 | 3.4657e-06 | -0.00036747 | 0.017972 | 0 | 0 | 0 | 3.9669 | 99.3% | 0% | 80 | 1.8978e-05
Heavy Duty Trucks | CNG | Rigid <=7,5 t | Euro VII |  | PM Exhaust | Highway | -0.02 | 1 | 5 | 85 | 3.4657e-06 | -0.00036747 | 0.017972 | 0 | 0 | 0 | 3.9669 | 94.72% | 0% | 80 | 0.00014323
Heavy Duty Trucks | CNG | Rigid <=7,5 t | Euro VII |  | PM Exhaust | Highway | 0 | 0 | 5 | 85 | 3.4657e-06 | -0.00036747 | 0.017972 | 0 | 0 | 0 | 3.9669 | 94.72% | 0% | 80 | 0.00014323
Heavy Duty Trucks | CNG | Rigid <=7,5 t | Euro VII |  | PM Exhaust | Highway | 0 | 0.5 | 5 | 85 | 3.4657e-06 | -0.00036747 | 0.017972 | 0 | 0 | 0 | 3.9669 | 30% | 0% | 80 | 0.0018978
Heavy Duty Trucks | CNG | Rigid <=7,5 t | Euro VII |  | PM Exhaust | Highway | 0 | 1 | 5 | 85 | 3.4657e-06 | -0.00036747 | 0.017972 | 0 | 0 | 0 | 3.9669 | 30% | 0% | 80 | 0.0018978
Heavy Duty Trucks | CNG | Rigid <=7,5 t | Euro VII |  | PM Exhaust | Highway | 0.02 | 0 | 5 | 85 | 3.4657e-06 | -0.00036747 | 0.017972 | 0 | 0 | 0 | 3.9669 | 30% | 0% | 80 | 0.0018978
Heavy Duty Trucks | CNG | Rigid <=7,5 t | Euro VII |  | PM Exhaust | Highway | 0.02 | 0.5 | 5 | 85 | 3.4657e-06 | -0.00036747 | 0.017972 | 0 | 0 | 0 | 3.9669 | 20.75% | 0% | 80 | 0.0021484
Heavy Duty Trucks | CNG | Rigid <=7,5 t | Euro VII |  | PM Exhaust | Highway | 0.02 | 1 | 5 | 85 | 3.4657e-06 | -0.00036747 | 0.017972 | 0 | 0 | 0 | 3.9669 | -26.79% | 0% | 80 | 0.0034375
Heavy Duty Trucks | CNG | Rigid <=7,5 t | Euro VII |  | PM Exhaust | Highway | 0.04 | 0 | 5 | 85 | 3.4657e-06 | -0.00036747 | 0.017972 | 0 | 0 | 0 | 3.9669 | 20.75% | 0% | 80 | 0.0021484
Heavy Duty Trucks | CNG | Rigid <=7,5 t | Euro VII |  | PM Exhaust | Highway | 0.04 | 0.5 | 5 | 85 | 3.4657e-06 | -0.00036747 | 0.017972 | 0 | 0 | 0 | 3.9669 | -47.92% | 0% | 80 | 0.0040104
Heavy Duty Trucks | CNG | Rigid <=7,5 t | Euro VII |  | PM Exhaust | Highway | 0.04 | 1 | 5 | 85 | 3.4657e-06 | -0.00036747 | 0.017972 | 0 | 0 | 0 | 3.9669 | -156.2% | 0% | 80 | 0.0069466
Heavy Duty Trucks | CNG | Rigid <=7,5 t | Euro VII |  | PM Exhaust | Highway | 0.06 | 0 | 5 | 85 | 3.4657e-06 | -0.00036747 | 0.017972 | 0 | 0 | 0 | 3.9669 | -61.13% | 0% | 80 | 0.0043684
Heavy Duty Trucks | CNG | Rigid <=7,5 t | Euro VII |  | PM Exhaust | Highway | 0.06 | 0.5 | 5 | 85 | 3.4657e-06 | -0.00036747 | 0.017972 | 0 | 0 | 0 | 3.9669 | -251.3% | 0% | 80 | 0.0095247
Heavy Duty Trucks | CNG | Rigid <=7,5 t | Euro VII |  | PM Exhaust | Highway | 0.06 | 1 | 5 | 85 | 3.4657e-06 | -0.00036747 | 0.017972 | 0 | 0 | 0 | 3.9669 | -260.6% | 0% | 80 | 0.0097753
Heavy Duty Trucks | CNG | Rigid <=7,5 t | Euro VII |  | EC |  | -0.06 | 0 | 5 | 85 | 1.1413 | -121.0155 | 5918.4666 | 0 | 0 | 0 | 490.2727 | 55.65% | 0% | 80 | 3.2035
Heavy Duty Trucks | CNG | Rigid <=7,5 t | Euro VII |  | EC |  | -0.06 | 0.5 | 5 | 85 | 1.1413 | -121.0155 | 5918.4666 | 0 | 0 | 0 | 490.2727 | 56.3% | 0% | 80 | 3.1572
Heavy Duty Trucks | CNG | Rigid <=7,5 t | Euro VII |  | EC |  | -0.06 | 1 | 5 | 85 | 1.1413 | -121.0155 | 5918.4666 | 0 | 0 | 0 | 490.2727 | 56.01% | 0% | 80 | 3.1776
Heavy Duty Trucks | CNG | Rigid <=7,5 t | Euro VII |  | EC |  | -0.04 | 0 | 5 | 85 | 1.1413 | -121.0155 | 5918.4666 | 0 | 0 | 0 | 490.2727 | 43.93% | 0% | 80 | 4.0504
Heavy Duty Trucks | CNG | Rigid <=7,5 t | Euro VII |  | EC |  | -0.04 | 0.5 | 5 | 85 | 1.1413 | -121.0155 | 5918.4666 | 0 | 0 | 0 | 490.2727 | 43.89% | 0% | 80 | 4.0531
Heavy Duty Trucks | CNG | Rigid <=7,5 t | Euro VII |  | EC |  | -0.04 | 1 | 5 | 85 | 1.1413 | -121.0155 | 5918.4666 | 0 | 0 | 0 | 490.2727 | 42.96% | 0% | 80 | 4.1203
Heavy Duty Trucks | CNG | Rigid <=7,5 t | Euro VII |  | EC |  | -0.02 | 0 | 5 | 85 | 1.1413 | -121.0155 | 5918.4666 | 0 | 0 | 0 | 490.2727 | 27.68% | 0% | 80 | 5.2243
Heavy Duty Trucks | CNG | Rigid <=7,5 t | Euro VII |  | EC |  | -0.02 | 0.5 | 5 | 85 | 1.1413 | -121.0155 | 5918.4666 | 0 | 0 | 0 | 490.2727 | 24.51% | 0% | 80 | 5.4536
Heavy Duty Trucks | CNG | Rigid <=7,5 t | Euro VII |  | EC |  | -0.02 | 1 | 5 | 85 | 1.1413 | -121.0155 | 5918.4666 | 0 | 0 | 0 | 490.2727 | 20.98% | 0% | 80 | 5.7083
Heavy Duty Trucks | CNG | Rigid <=7,5 t | Euro VII |  | EC |  | 0 | 0 | 5 | 85 | 1.1413 | -121.0155 | 5918.4666 | 0 | 0 | 0 | 490.2727 | 8.339% | 0% | 80 | 6.6215
Heavy Duty Trucks | CNG | Rigid <=7,5 t | Euro VII |  | EC |  | 0 | 0.5 | 5 | 85 | 1.1413 | -121.0155 | 5918.4666 | 0 | 0 | 0 | 490.2727 | 0% | 0% | 80 | 7.2238
Heavy Duty Trucks | CNG | Rigid <=7,5 t | Euro VII |  | EC |  | 0 | 1 | 5 | 85 | 1.1413 | -121.0155 | 5918.4666 | 0 | 0 | 0 | 490.2727 | -8.532% | 0% | 80 | 7.8402
Heavy Duty Trucks | CNG | Rigid <=7,5 t | Euro VII |  | EC |  | 0.02 | 0 | 5 | 85 | 1.1413 | -121.0155 | 5918.4666 | 0 | 0 | 0 | 490.2727 | -13.16% | 0% | 80 | 8.1747
Heavy Duty Trucks | CNG | Rigid <=7,5 t | Euro VII |  | EC |  | 0.02 | 0.5 | 5 | 85 | 1.1413 | -121.0155 | 5918.4666 | 0 | 0 | 0 | 490.2727 | -27.63% | 0% | 80 | 9.2196
Heavy Duty Trucks | CNG | Rigid <=7,5 t | Euro VII |  | EC |  | 0.02 | 1 | 5 | 85 | 1.1413 | -121.0155 | 5918.4666 | 0 | 0 | 0 | 490.2727 | -42.05% | 0% | 80 | 10.2614
Heavy Duty Trucks | CNG | Rigid <=7,5 t | Euro VII |  | EC |  | 0.04 | 0 | 5 | 85 | 1.1413 | -121.0155 | 5918.4666 | 0 | 0 | 0 | 490.2727 | -35.96% | 0% | 80 | 9.8217
Heavy Duty Trucks | CNG | Rigid <=7,5 t | Euro VII |  | EC |  | 0.04 | 0.5 | 5 | 85 | 1.1413 | -121.0155 | 5918.4666 | 0 | 0 | 0 | 490.2727 | -56.81% | 0% | 80 | 11.3275
Heavy Duty Trucks | CNG | Rigid <=7,5 t | Euro VII |  | EC |  | 0.04 | 1 | 5 | 85 | 1.1413 | -121.0155 | 5918.4666 | 0 | 0 | 0 | 490.2727 | -77.45% | 0% | 80 | 12.8186
Heavy Duty Trucks | CNG | Rigid <=7,5 t | Euro VII |  | EC |  | 0.06 | 0 | 5 | 85 | 1.1413 | -121.0155 | 5918.4666 | 0 | 0 | 0 | 490.2727 | -59.42% | 0% | 80 | 11.5159
Heavy Duty Trucks | CNG | Rigid <=7,5 t | Euro VII |  | EC |  | 0.06 | 0.5 | 5 | 85 | 1.1413 | -121.0155 | 5918.4666 | 0 | 0 | 0 | 490.2727 | -86.89% | 0% | 80 | 13.5005
Heavy Duty Trucks | CNG | Rigid <=7,5 t | Euro VII |  | EC |  | 0.06 | 1 | 5 | 85 | 1.1413 | -121.0155 | 5918.4666 | 0 | 0 | 0 | 490.2727 | -113.9% | 0% | 80 | 15.4533
Heavy Duty Trucks | CNG | Rigid <=7,5 t | Euro VII |  | CH4 | Urban Peak |  |  | 5 | 85 | 0 | 0 | 0.11246 | 0 | 0 | 0 | 1 | 0% | 0% | 80 | 0.11246
Heavy Duty Trucks | CNG | Rigid <=7,5 t | Euro VII |  | CH4 | Urban Off Peak |  |  | 5 | 85 | 0 | 0 | 0.094275 | 0 | 0 | 0 | 1 | 0% | 0% | 80 | 0.094275
Heavy Duty Trucks | CNG | Rigid <=7,5 t | Euro VII |  | CH4 | Rural |  |  | 5 | 85 | 0 | 0 | 0.078665 | 0 | 0 | 0 | 1 | 0% | 0% | 80 | 0.078665
Heavy Duty Trucks | CNG | Rigid <=7,5 t | Euro VII |  | CH4 | Highway |  |  | 5 | 85 | 0 | 0 | 0.10071 | 0 | 0 | 0 | 1 | 0% | 0% | 80 | 0.10071
Heavy Duty Trucks | CNG | Rigid <=7,5 t | Euro VII |  | NH3 | Urban Peak |  |  | 5 | 85 | 0 | 0 | 0.028019 | 0 | 0 | 0 | 1 | 0% | 0% | 80 | 0.028019
Heavy Duty Trucks | CNG | Rigid <=7,5 t | Euro VII |  | NH3 | Urban Off Peak |  |  | 5 | 85 | 0 | 0 | 0.028019 | 0 | 0 | 0 | 1 | 0% | 0% | 80 | 0.028019
Heavy Duty Trucks | CNG | Rigid <=7,5 t | Euro VII |  | NH3 | Rural |  |  | 5 | 85 | 0 | 0 | 0.028019 | 0 | 0 | 0 | 1 | 0% | 0% | 80 | 0.028019
Heavy Duty Trucks | CNG | Rigid <=7,5 t | Euro VII |  | NH3 | Highway |  |  | 5 | 85 | 0 | 0 | 0.028019 | 0 | 0 | 0 | 1 | 0% | 0% | 80 | 0.028019
Heavy Duty Trucks | CNG | Rigid <=7,5 t | Euro VII |  | N2O | Urban Peak |  |  | 5 | 85 | 0 | 0 | 0.043017 | 0 | 0 | 0 | 1 | 0% | 0% | 80 | 0.043017
Heavy Duty Trucks | CNG | Rigid <=7,5 t | Euro VII |  | N2O | Urban Off Peak |  |  | 5 | 85 | 0 | 0 | 0.043017 | 0 | 0 | 0 | 1 | 0% | 0% | 80 | 0.043017
Heavy Duty Trucks | CNG | Rigid <=7,5 t | Euro VII |  | N2O | Rural |  |  | 5 | 85 | 0 | 0 | 0.043017 | 0 | 0 | 0 | 1 | 0% | 0% | 80 | 0.043017
Heavy Duty Trucks | CNG | Rigid <=7,5 t | Euro VII |  | N2O | Highway |  |  | 5 | 85 | 0 | 0 | 0.043017 | 0 | 0 | 0 | 1 | 0% | 0% | 80 | 0.043017
Heavy Duty Trucks | CNG | Rigid <=7,5 t | Euro VII |  | SPN23 | Urban Peak | -0.06 | 0 | 5 | 85 | 1082054.3813 | -114731893.883 | 5611146378.3212 | 0 | 0 | 0 | 0.0093109 | 68.96% | 0% | 80 | 111942013246.8487
Heavy Duty Trucks | CNG | Rigid <=7,5 t | Euro VII |  | SPN23 | Urban Peak | -0.06 | 0.5 | 5 | 85 | 1082054.3813 | -114731893.883 | 5611146378.3212 | 0 | 0 | 0 | 0.0093109 | 69.41% | 0% | 80 | 110321844597.4511
Heavy Duty Trucks | CNG | Rigid <=7,5 t | Euro VII |  | SPN23 | Urban Peak | -0.06 | 1 | 5 | 85 | 1082054.3813 | -114731893.883 | 5611146378.3212 | 0 | 0 | 0 | 0.0093109 | 69.21% | 0% | 80 | 111022193026.762
Heavy Duty Trucks | CNG | Rigid <=7,5 t | Euro VII |  | SPN23 | Urban Peak | -0.04 | 0 | 5 | 85 | 1082054.3813 | -114731893.883 | 5611146378.3212 | 0 | 0 | 0 | 0.0093109 | 60.75% | 0% | 80 | 141533008804.1673
Heavy Duty Trucks | CNG | Rigid <=7,5 t | Euro VII |  | SPN23 | Urban Peak | -0.04 | 0.5 | 5 | 85 | 1082054.3813 | -114731893.883 | 5611146378.3212 | 0 | 0 | 0 | 0.0093109 | 60.72% | 0% | 80 | 141662905717.6526
Heavy Duty Trucks | CNG | Rigid <=7,5 t | Euro VII |  | SPN23 | Urban Peak | -0.04 | 1 | 5 | 85 | 1082054.3813 | -114731893.883 | 5611146378.3212 | 0 | 0 | 0 | 0.0093109 | 60.08% | 0% | 80 | 143945467359.5827
Heavy Duty Trucks | CNG | Rigid <=7,5 t | Euro VII |  | SPN23 | Urban Peak | -0.02 | 0 | 5 | 85 | 1082054.3813 | -114731893.883 | 5611146378.3212 | 0 | 0 | 0 | 0.0093109 | 49.37% | 0% | 80 | 182579963743.5022
Heavy Duty Trucks | CNG | Rigid <=7,5 t | Euro VII |  | SPN23 | Urban Peak | -0.02 | 0.5 | 5 | 85 | 1082054.3813 | -114731893.883 | 5611146378.3212 | 0 | 0 | 0 | 0.0093109 | 47.15% | 0% | 80 | 190584308864.827
Heavy Duty Trucks | CNG | Rigid <=7,5 t | Euro VII |  | SPN23 | Urban Peak | -0.02 | 1 | 5 | 85 | 1082054.3813 | -114731893.883 | 5611146378.3212 | 0 | 0 | 0 | 0.0093109 | 44.7% | 0% | 80 | 199431664802.1216
Heavy Duty Trucks | CNG | Rigid <=7,5 t | Euro VII |  | SPN23 | Urban Peak | 0 | 0 | 5 | 85 | 1082054.3813 | -114731893.883 | 5611146378.3212 | 0 | 0 | 0 | 0.0093109 | 35.85% | 0% | 80 | 231348990973.4052
Heavy Duty Trucks | CNG | Rigid <=7,5 t | Euro VII |  | SPN23 | Urban Peak | 0 | 0.5 | 5 | 85 | 1082054.3813 | -114731893.883 | 5611146378.3212 | 0 | 0 | 0 | 0.0093109 | 30% | 0% | 80 | 252437034263.7899
Heavy Duty Trucks | CNG | Rigid <=7,5 t | Euro VII |  | SPN23 | Urban Peak | 0 | 1 | 5 | 85 | 1082054.3813 | -114731893.883 | 5611146378.3212 | 0 | 0 | 0 | 0.0093109 | 24.03% | 0% | 80 | 273967871114.0776
Heavy Duty Trucks | CNG | Rigid <=7,5 t | Euro VII |  | SPN23 | Urban Peak | 0.02 | 0 | 5 | 85 | 1082054.3813 | -114731893.883 | 5611146378.3212 | 0 | 0 | 0 | 0.0093109 | 20.79% | 0% | 80 | 285644422441.3297
Heavy Duty Trucks | CNG | Rigid <=7,5 t | Euro VII |  | SPN23 | Urban Peak | 0.02 | 0.5 | 5 | 85 | 1082054.3813 | -114731893.883 | 5611146378.3212 | 0 | 0 | 0 | 0.0093109 | 10.67% | 0% | 80 | 322136572459.8815
Heavy Duty Trucks | CNG | Rigid <=7,5 t | Euro VII |  | SPN23 | Urban Peak | 0.02 | 1 | 5 | 85 | 1082054.3813 | -114731893.883 | 5611146378.3212 | 0 | 0 | 0 | 0.0093109 | 0.5664% | 0% | 80 | 358581888544.2126
Heavy Duty Trucks | CNG | Rigid <=7,5 t | Euro VII |  | SPN23 | Urban Peak | 0.04 | 0 | 5 | 85 | 1082054.3813 | -114731893.883 | 5611146378.3212 | 0 | 0 | 0 | 0.0093109 | 4.84% | 0% | 80 | 343169266555.2781
Heavy Duty Trucks | CNG | Rigid <=7,5 t | Euro VII |  | SPN23 | Urban Peak | 0.04 | 0.5 | 5 | 85 | 1082054.3813 | -114731893.883 | 5611146378.3212 | 0 | 0 | 0 | 0.0093109 | -9.756% | 0% | 80 | 395808479803.9498
Heavy Duty Trucks | CNG | Rigid <=7,5 t | Euro VII |  | SPN23 | Urban Peak | 0.04 | 1 | 5 | 85 | 1082054.3813 | -114731893.883 | 5611146378.3212 | 0 | 0 | 0 | 0.0093109 | -24.19% | 0% | 80 | 447868655320.4404
Heavy Duty Trucks | CNG | Rigid <=7,5 t | Euro VII |  | SPN23 | Urban Peak | 0.06 | 0 | 5 | 85 | 1082054.3813 | -114731893.883 | 5611146378.3212 | 0 | 0 | 0 | 0.0093109 | -11.59% | 0% | 80 | 402407806898.6592
Heavy Duty Trucks | CNG | Rigid <=7,5 t | Euro VII |  | SPN23 | Urban Peak | 0.06 | 0.5 | 5 | 85 | 1082054.3813 | -114731893.883 | 5611146378.3212 | 0 | 0 | 0 | 0.0093109 | -30.81% | 0% | 80 | 471726287175.4115
Heavy Duty Trucks | CNG | Rigid <=7,5 t | Euro VII |  | SPN23 | Urban Peak | 0.06 | 1 | 5 | 85 | 1082054.3813 | -114731893.883 | 5611146378.3212 | 0 | 0 | 0 | 0.0093109 | -49.8% | 0% | 80 | 540201756636.1924
Heavy Duty Trucks | CNG | Rigid <=7,5 t | Euro VII |  | SPN23 | Urban Off Peak | -0.06 | 0 | 5 | 85 | 1082054.3813 | -114731893.883 | 5611146378.3212 | 0 | 0 | 0 | 0.0093109 | 68.96% | 0% | 80 | 111942013246.8487
Heavy Duty Trucks | CNG | Rigid <=7,5 t | Euro VII |  | SPN23 | Urban Off Peak | -0.06 | 0.5 | 5 | 85 | 1082054.3813 | -114731893.883 | 5611146378.3212 | 0 | 0 | 0 | 0.0093109 | 69.41% | 0% | 80 | 110321844597.4511
Heavy Duty Trucks | CNG | Rigid <=7,5 t | Euro VII |  | SPN23 | Urban Off Peak | -0.06 | 1 | 5 | 85 | 1082054.3813 | -114731893.883 | 5611146378.3212 | 0 | 0 | 0 | 0.0093109 | 69.21% | 0% | 80 | 111022193026.762
Heavy Duty Trucks | CNG | Rigid <=7,5 t | Euro VII |  | SPN23 | Urban Off Peak | -0.04 | 0 | 5 | 85 | 1082054.3813 | -114731893.883 | 5611146378.3212 | 0 | 0 | 0 | 0.0093109 | 60.75% | 0% | 80 | 141533008804.1673
Heavy Duty Trucks | CNG | Rigid <=7,5 t | Euro VII |  | SPN23 | Urban Off Peak | -0.04 | 0.5 | 5 | 85 | 1082054.3813 | -114731893.883 | 5611146378.3212 | 0 | 0 | 0 | 0.0093109 | 60.72% | 0% | 80 | 141662905717.6526
Heavy Duty Trucks | CNG | Rigid <=7,5 t | Euro VII |  | SPN23 | Urban Off Peak | -0.04 | 1 | 5 | 85 | 1082054.3813 | -114731893.883 | 5611146378.3212 | 0 | 0 | 0 | 0.0093109 | 60.08% | 0% | 80 | 143945467359.5827
Heavy Duty Trucks | CNG | Rigid <=7,5 t | Euro VII |  | SPN23 | Urban Off Peak | -0.02 | 0 | 5 | 85 | 1082054.3813 | -114731893.883 | 5611146378.3212 | 0 | 0 | 0 | 0.0093109 | 49.37% | 0% | 80 | 182579963743.5022
Heavy Duty Trucks | CNG | Rigid <=7,5 t | Euro VII |  | SPN23 | Urban Off Peak | -0.02 | 0.5 | 5 | 85 | 1082054.3813 | -114731893.883 | 5611146378.3212 | 0 | 0 | 0 | 0.0093109 | 47.15% | 0% | 80 | 190584308864.827
Heavy Duty Trucks | CNG | Rigid <=7,5 t | Euro VII |  | SPN23 | Urban Off Peak | -0.02 | 1 | 5 | 85 | 1082054.3813 | -114731893.883 | 5611146378.3212 | 0 | 0 | 0 | 0.0093109 | 44.7% | 0% | 80 | 199431664802.1216
Heavy Duty Trucks | CNG | Rigid <=7,5 t | Euro VII |  | SPN23 | Urban Off Peak | 0 | 0 | 5 | 85 | 1082054.3813 | -114731893.883 | 5611146378.3212 | 0 | 0 | 0 | 0.0093109 | 35.85% | 0% | 80 | 231348990973.4052
Heavy Duty Trucks | CNG | Rigid <=7,5 t | Euro VII |  | SPN23 | Urban Off Peak | 0 | 0.5 | 5 | 85 | 1082054.3813 | -114731893.883 | 5611146378.3212 | 0 | 0 | 0 | 0.0093109 | 30% | 0% | 80 | 252437034263.7899
Heavy Duty Trucks | CNG | Rigid <=7,5 t | Euro VII |  | SPN23 | Urban Off Peak | 0 | 1 | 5 | 85 | 1082054.3813 | -114731893.883 | 5611146378.3212 | 0 | 0 | 0 | 0.0093109 | 24.03% | 0% | 80 | 273967871114.0776
Heavy Duty Trucks | CNG | Rigid <=7,5 t | Euro VII |  | SPN23 | Urban Off Peak | 0.02 | 0 | 5 | 85 | 1082054.3813 | -114731893.883 | 5611146378.3212 | 0 | 0 | 0 | 0.0093109 | 20.79% | 0% | 80 | 285644422441.3297
Heavy Duty Trucks | CNG | Rigid <=7,5 t | Euro VII |  | SPN23 | Urban Off Peak | 0.02 | 0.5 | 5 | 85 | 1082054.3813 | -114731893.883 | 5611146378.3212 | 0 | 0 | 0 | 0.0093109 | 10.67% | 0% | 80 | 322136572459.8815
Heavy Duty Trucks | CNG | Rigid <=7,5 t | Euro VII |  | SPN23 | Urban Off Peak | 0.02 | 1 | 5 | 85 | 1082054.3813 | -114731893.883 | 5611146378.3212 | 0 | 0 | 0 | 0.0093109 | 0.5664% | 0% | 80 | 358581888544.2126
Heavy Duty Trucks | CNG | Rigid <=7,5 t | Euro VII |  | SPN23 | Urban Off Peak | 0.04 | 0 | 5 | 85 | 1082054.3813 | -114731893.883 | 5611146378.3212 | 0 | 0 | 0 | 0.0093109 | 4.84% | 0% | 80 | 343169266555.2781
Heavy Duty Trucks | CNG | Rigid <=7,5 t | Euro VII |  | SPN23 | Urban Off Peak | 0.04 | 0.5 | 5 | 85 | 1082054.3813 | -114731893.883 | 5611146378.3212 | 0 | 0 | 0 | 0.0093109 | -9.756% | 0% | 80 | 395808479803.9498
Heavy Duty Trucks | CNG | Rigid <=7,5 t | Euro VII |  | SPN23 | Urban Off Peak | 0.04 | 1 | 5 | 85 | 1082054.3813 | -114731893.883 | 5611146378.3212 | 0 | 0 | 0 | 0.0093109 | -24.19% | 0% | 80 | 447868655320.4404
Heavy Duty Trucks | CNG | Rigid <=7,5 t | Euro VII |  | SPN23 | Urban Off Peak | 0.06 | 0 | 5 | 85 | 1082054.3813 | -114731893.883 | 5611146378.3212 | 0 | 0 | 0 | 0.0093109 | -11.59% | 0% | 80 | 402407806898.6592
Heavy Duty Trucks | CNG | Rigid <=7,5 t | Euro VII |  | SPN23 | Urban Off Peak | 0.06 | 0.5 | 5 | 85 | 1082054.3813 | -114731893.883 | 5611146378.3212 | 0 | 0 | 0 | 0.0093109 | -30.81% | 0% | 80 | 471726287175.4115
Heavy Duty Trucks | CNG | Rigid <=7,5 t | Euro VII |  | SPN23 | Urban Off Peak | 0.06 | 1 | 5 | 85 | 1082054.3813 | -114731893.883 | 5611146378.3212 | 0 | 0 | 0 | 0.0093109 | -49.8% | 0% | 80 | 540201756636.1924
Heavy Duty Trucks | CNG | Rigid <=7,5 t | Euro VII |  | SPN23 | Rural | -0.06 | 0 | 5 | 85 | 1082054.3813 | -114731893.883 | 5611146378.3212 | 0 | 0 | 0 | 0.0093109 | 68.96% | 0% | 80 | 111942013246.8487
Heavy Duty Trucks | CNG | Rigid <=7,5 t | Euro VII |  | SPN23 | Rural | -0.06 | 0.5 | 5 | 85 | 1082054.3813 | -114731893.883 | 5611146378.3212 | 0 | 0 | 0 | 0.0093109 | 69.41% | 0% | 80 | 110321844597.4511
Heavy Duty Trucks | CNG | Rigid <=7,5 t | Euro VII |  | SPN23 | Rural | -0.06 | 1 | 5 | 85 | 1082054.3813 | -114731893.883 | 5611146378.3212 | 0 | 0 | 0 | 0.0093109 | 69.21% | 0% | 80 | 111022193026.762
Heavy Duty Trucks | CNG | Rigid <=7,5 t | Euro VII |  | SPN23 | Rural | -0.04 | 0 | 5 | 85 | 1082054.3813 | -114731893.883 | 5611146378.3212 | 0 | 0 | 0 | 0.0093109 | 60.75% | 0% | 80 | 141533008804.1673
Heavy Duty Trucks | CNG | Rigid <=7,5 t | Euro VII |  | SPN23 | Rural | -0.04 | 0.5 | 5 | 85 | 1082054.3813 | -114731893.883 | 5611146378.3212 | 0 | 0 | 0 | 0.0093109 | 60.72% | 0% | 80 | 141662905717.6526
Heavy Duty Trucks | CNG | Rigid <=7,5 t | Euro VII |  | SPN23 | Rural | -0.04 | 1 | 5 | 85 | 1082054.3813 | -114731893.883 | 5611146378.3212 | 0 | 0 | 0 | 0.0093109 | 60.08% | 0% | 80 | 143945467359.5827
Heavy Duty Trucks | CNG | Rigid <=7,5 t | Euro VII |  | SPN23 | Rural | -0.02 | 0 | 5 | 85 | 1082054.3813 | -114731893.883 | 5611146378.3212 | 0 | 0 | 0 | 0.0093109 | 49.37% | 0% | 80 | 182579963743.5022
Heavy Duty Trucks | CNG | Rigid <=7,5 t | Euro VII |  | SPN23 | Rural | -0.02 | 0.5 | 5 | 85 | 1082054.3813 | -114731893.883 | 5611146378.3212 | 0 | 0 | 0 | 0.0093109 | 47.15% | 0% | 80 | 190584308864.827
Heavy Duty Trucks | CNG | Rigid <=7,5 t | Euro VII |  | SPN23 | Rural | -0.02 | 1 | 5 | 85 | 1082054.3813 | -114731893.883 | 5611146378.3212 | 0 | 0 | 0 | 0.0093109 | 44.7% | 0% | 80 | 199431664802.1216
Heavy Duty Trucks | CNG | Rigid <=7,5 t | Euro VII |  | SPN23 | Rural | 0 | 0 | 5 | 85 | 1082054.3813 | -114731893.883 | 5611146378.3212 | 0 | 0 | 0 | 0.0093109 | 35.85% | 0% | 80 | 231348990973.4052
Heavy Duty Trucks | CNG | Rigid <=7,5 t | Euro VII |  | SPN23 | Rural | 0 | 0.5 | 5 | 85 | 1082054.3813 | -114731893.883 | 5611146378.3212 | 0 | 0 | 0 | 0.0093109 | 30% | 0% | 80 | 252437034263.7899
Heavy Duty Trucks | CNG | Rigid <=7,5 t | Euro VII |  | SPN23 | Rural | 0 | 1 | 5 | 85 | 1082054.3813 | -114731893.883 | 5611146378.3212 | 0 | 0 | 0 | 0.0093109 | 24.03% | 0% | 80 | 273967871114.0776
Heavy Duty Trucks | CNG | Rigid <=7,5 t | Euro VII |  | SPN23 | Rural | 0.02 | 0 | 5 | 85 | 1082054.3813 | -114731893.883 | 5611146378.3212 | 0 | 0 | 0 | 0.0093109 | 20.79% | 0% | 80 | 285644422441.3297
Heavy Duty Trucks | CNG | Rigid <=7,5 t | Euro VII |  | SPN23 | Rural | 0.02 | 0.5 | 5 | 85 | 1082054.3813 | -114731893.883 | 5611146378.3212 | 0 | 0 | 0 | 0.0093109 | 10.67% | 0% | 80 | 322136572459.8815
Heavy Duty Trucks | CNG | Rigid <=7,5 t | Euro VII |  | SPN23 | Rural | 0.02 | 1 | 5 | 85 | 1082054.3813 | -114731893.883 | 5611146378.3212 | 0 | 0 | 0 | 0.0093109 | 0.5664% | 0% | 80 | 358581888544.2126
Heavy Duty Trucks | CNG | Rigid <=7,5 t | Euro VII |  | SPN23 | Rural | 0.04 | 0 | 5 | 85 | 1082054.3813 | -114731893.883 | 5611146378.3212 | 0 | 0 | 0 | 0.0093109 | 4.84% | 0% | 80 | 343169266555.2781
Heavy Duty Trucks | CNG | Rigid <=7,5 t | Euro VII |  | SPN23 | Rural | 0.04 | 0.5 | 5 | 85 | 1082054.3813 | -114731893.883 | 5611146378.3212 | 0 | 0 | 0 | 0.0093109 | -9.756% | 0% | 80 | 395808479803.9498
Heavy Duty Trucks | CNG | Rigid <=7,5 t | Euro VII |  | SPN23 | Rural | 0.04 | 1 | 5 | 85 | 1082054.3813 | -114731893.883 | 5611146378.3212 | 0 | 0 | 0 | 0.0093109 | -24.19% | 0% | 80 | 447868655320.4404
Heavy Duty Trucks | CNG | Rigid <=7,5 t | Euro VII |  | SPN23 | Rural | 0.06 | 0 | 5 | 85 | 1082054.3813 | -114731893.883 | 5611146378.3212 | 0 | 0 | 0 | 0.0093109 | -11.59% | 0% | 80 | 402407806898.6592
Heavy Duty Trucks | CNG | Rigid <=7,5 t | Euro VII |  | SPN23 | Rural | 0.06 | 0.5 | 5 | 85 | 1082054.3813 | -114731893.883 | 5611146378.3212 | 0 | 0 | 0 | 0.0093109 | -30.81% | 0% | 80 | 471726287175.4115
Heavy Duty Trucks | CNG | Rigid <=7,5 t | Euro VII |  | SPN23 | Rural | 0.06 | 1 | 5 | 85 | 1082054.3813 | -114731893.883 | 5611146378.3212 | 0 | 0 | 0 | 0.0093109 | -49.8% | 0% | 80 | 540201756636.1924
Heavy Duty Trucks | CNG | Rigid <=7,5 t | Euro VII |  | SPN23 | Highway | -0.06 | 0 | 5 | 85 | 1082054.3813 | -114731893.883 | 5611146378.3212 | 0 | 0 | 0 | 0.0093109 | 68.96% | 0% | 80 | 111942013246.8487
Heavy Duty Trucks | CNG | Rigid <=7,5 t | Euro VII |  | SPN23 | Highway | -0.06 | 0.5 | 5 | 85 | 1082054.3813 | -114731893.883 | 5611146378.3212 | 0 | 0 | 0 | 0.0093109 | 69.41% | 0% | 80 | 110321844597.4511
Heavy Duty Trucks | CNG | Rigid <=7,5 t | Euro VII |  | SPN23 | Highway | -0.06 | 1 | 5 | 85 | 1082054.3813 | -114731893.883 | 5611146378.3212 | 0 | 0 | 0 | 0.0093109 | 69.21% | 0% | 80 | 111022193026.762
Heavy Duty Trucks | CNG | Rigid <=7,5 t | Euro VII |  | SPN23 | Highway | -0.04 | 0 | 5 | 85 | 1082054.3813 | -114731893.883 | 5611146378.3212 | 0 | 0 | 0 | 0.0093109 | 60.75% | 0% | 80 | 141533008804.1673
Heavy Duty Trucks | CNG | Rigid <=7,5 t | Euro VII |  | SPN23 | Highway | -0.04 | 0.5 | 5 | 85 | 1082054.3813 | -114731893.883 | 5611146378.3212 | 0 | 0 | 0 | 0.0093109 | 60.72% | 0% | 80 | 141662905717.6526
Heavy Duty Trucks | CNG | Rigid <=7,5 t | Euro VII |  | SPN23 | Highway | -0.04 | 1 | 5 | 85 | 1082054.3813 | -114731893.883 | 5611146378.3212 | 0 | 0 | 0 | 0.0093109 | 60.08% | 0% | 80 | 143945467359.5827
Heavy Duty Trucks | CNG | Rigid <=7,5 t | Euro VII |  | SPN23 | Highway | -0.02 | 0 | 5 | 85 | 1082054.3813 | -114731893.883 | 5611146378.3212 | 0 | 0 | 0 | 0.0093109 | 49.37% | 0% | 80 | 182579963743.5022
Heavy Duty Trucks | CNG | Rigid <=7,5 t | Euro VII |  | SPN23 | Highway | -0.02 | 0.5 | 5 | 85 | 1082054.3813 | -114731893.883 | 5611146378.3212 | 0 | 0 | 0 | 0.0093109 | 47.15% | 0% | 80 | 190584308864.827
Heavy Duty Trucks | CNG | Rigid <=7,5 t | Euro VII |  | SPN23 | Highway | -0.02 | 1 | 5 | 85 | 1082054.3813 | -114731893.883 | 5611146378.3212 | 0 | 0 | 0 | 0.0093109 | 44.7% | 0% | 80 | 199431664802.1216
Heavy Duty Trucks | CNG | Rigid <=7,5 t | Euro VII |  | SPN23 | Highway | 0 | 0 | 5 | 85 | 1082054.3813 | -114731893.883 | 5611146378.3212 | 0 | 0 | 0 | 0.0093109 | 35.85% | 0% | 80 | 231348990973.4052
Heavy Duty Trucks | CNG | Rigid <=7,5 t | Euro VII |  | SPN23 | Highway | 0 | 0.5 | 5 | 85 | 1082054.3813 | -114731893.883 | 5611146378.3212 | 0 | 0 | 0 | 0.0093109 | 30% | 0% | 80 | 252437034263.7899
Heavy Duty Trucks | CNG | Rigid <=7,5 t | Euro VII |  | SPN23 | Highway | 0 | 1 | 5 | 85 | 1082054.3813 | -114731893.883 | 5611146378.3212 | 0 | 0 | 0 | 0.0093109 | 24.03% | 0% | 80 | 273967871114.0776
Heavy Duty Trucks | CNG | Rigid <=7,5 t | Euro VII |  | SPN23 | Highway | 0.02 | 0 | 5 | 85 | 1082054.3813 | -114731893.883 | 5611146378.3212 | 0 | 0 | 0 | 0.0093109 | 20.79% | 0% | 80 | 285644422441.3297
Heavy Duty Trucks | CNG | Rigid <=7,5 t | Euro VII |  | SPN23 | Highway | 0.02 | 0.5 | 5 | 85 | 1082054.3813 | -114731893.883 | 5611146378.3212 | 0 | 0 | 0 | 0.0093109 | 10.67% | 0% | 80 | 322136572459.8815
Heavy Duty Trucks | CNG | Rigid <=7,5 t | Euro VII |  | SPN23 | Highway | 0.02 | 1 | 5 | 85 | 1082054.3813 | -114731893.883 | 5611146378.3212 | 0 | 0 | 0 | 0.0093109 | 0.5664% | 0% | 80 | 358581888544.2126
Heavy Duty Trucks | CNG | Rigid <=7,5 t | Euro VII |  | SPN23 | Highway | 0.04 | 0 | 5 | 85 | 1082054.3813 | -114731893.883 | 5611146378.3212 | 0 | 0 | 0 | 0.0093109 | 4.84% | 0% | 80 | 343169266555.2781
Heavy Duty Trucks | CNG | Rigid <=7,5 t | Euro VII |  | SPN23 | Highway | 0.04 | 0.5 | 5 | 85 | 1082054.3813 | -114731893.883 | 5611146378.3212 | 0 | 0 | 0 | 0.0093109 | -9.756% | 0% | 80 | 395808479803.9498
Heavy Duty Trucks | CNG | Rigid <=7,5 t | Euro VII |  | SPN23 | Highway | 0.04 | 1 | 5 | 85 | 1082054.3813 | -114731893.883 | 5611146378.3212 | 0 | 0 | 0 | 0.0093109 | -24.19% | 0% | 80 | 447868655320.4404
Heavy Duty Trucks | CNG | Rigid <=7,5 t | Euro VII |  | SPN23 | Highway | 0.06 | 0 | 5 | 85 | 1082054.3813 | -114731893.883 | 5611146378.3212 | 0 | 0 | 0 | 0.0093109 | -11.59% | 0% | 80 | 402407806898.6592
Heavy Duty Trucks | CNG | Rigid <=7,5 t | Euro VII |  | SPN23 | Highway | 0.06 | 0.5 | 5 | 85 | 1082054.3813 | -114731893.883 | 5611146378.3212 | 0 | 0 | 0 | 0.0093109 | -30.81% | 0% | 80 | 471726287175.4115
Heavy Duty Trucks | CNG | Rigid <=7,5 t | Euro VII |  | SPN23 | Highway | 0.06 | 1 | 5 | 85 | 1082054.3813 | -114731893.883 | 5611146378.3212 | 0 | 0 | 0 | 0.0093109 | 64.2% | 0% | 80 | 129109296104.1888
Heavy Duty Trucks | CNG | Rigid 7,5 - 12 t | Euro VI D/E |  | CO |  | -0.06 | 0 | 5 | 85 | 0.30322 | -35.2925 | 1677.4931 | 0 | 0 | 0 | 2391.6089 | 63.7% | 0% | 80 | 0.12061
Heavy Duty Trucks | CNG | Rigid 7,5 - 12 t | Euro VI D/E |  | CO |  | -0.06 | 0.5 | 5 | 85 | 0.30322 | -35.2925 | 1677.4931 | 0 | 0 | 0 | 2391.6089 | 62.73% | 0% | 80 | 0.12383
Heavy Duty Trucks | CNG | Rigid 7,5 - 12 t | Euro VI D/E |  | CO |  | -0.06 | 1 | 5 | 85 | 0.30322 | -35.2925 | 1677.4931 | 0 | 0 | 0 | 2391.6089 | 61.37% | 0% | 80 | 0.12835
Heavy Duty Trucks | CNG | Rigid 7,5 - 12 t | Euro VI D/E |  | CO |  | -0.04 | 0 | 5 | 85 | 0.30322 | -35.2925 | 1677.4931 | 0 | 0 | 0 | 2391.6089 | 53.61% | 0% | 80 | 0.15416
Heavy Duty Trucks | CNG | Rigid 7,5 - 12 t | Euro VI D/E |  | CO |  | -0.04 | 0.5 | 5 | 85 | 0.30322 | -35.2925 | 1677.4931 | 0 | 0 | 0 | 2391.6089 | 51.24% | 0% | 80 | 0.16203
Heavy Duty Trucks | CNG | Rigid 7,5 - 12 t | Euro VI D/E |  | CO |  | -0.04 | 1 | 5 | 85 | 0.30322 | -35.2925 | 1677.4931 | 0 | 0 | 0 | 2391.6089 | 48.05% | 0% | 80 | 0.17262
Heavy Duty Trucks | CNG | Rigid 7,5 - 12 t | Euro VI D/E |  | CO |  | -0.02 | 0 | 5 | 85 | 0.30322 | -35.2925 | 1677.4931 | 0 | 0 | 0 | 2391.6089 | 36.63% | 0% | 80 | 0.21059
Heavy Duty Trucks | CNG | Rigid 7,5 - 12 t | Euro VI D/E |  | CO |  | -0.02 | 0.5 | 5 | 85 | 0.30322 | -35.2925 | 1677.4931 | 0 | 0 | 0 | 2391.6089 | 31.14% | 0% | 80 | 0.22881
Heavy Duty Trucks | CNG | Rigid 7,5 - 12 t | Euro VI D/E |  | CO |  | -0.02 | 1 | 5 | 85 | 0.30322 | -35.2925 | 1677.4931 | 0 | 0 | 0 | 2391.6089 | 25.33% | 0% | 80 | 0.24811
Heavy Duty Trucks | CNG | Rigid 7,5 - 12 t | Euro VI D/E |  | CO |  | 0 | 0 | 5 | 85 | 0.30322 | -35.2925 | 1677.4931 | 0 | 0 | 0 | 2391.6089 | 12.64% | 0% | 80 | 0.29028
Heavy Duty Trucks | CNG | Rigid 7,5 - 12 t | Euro VI D/E |  | CO |  | 0 | 0.5 | 5 | 85 | 0.30322 | -35.2925 | 1677.4931 | 0 | 0 | 0 | 2391.6089 | 0% | 0% | 80 | 0.33229
Heavy Duty Trucks | CNG | Rigid 7,5 - 12 t | Euro VI D/E |  | CO |  | 0 | 1 | 5 | 85 | 0.30322 | -35.2925 | 1677.4931 | 0 | 0 | 0 | 2391.6089 | -12.9% | 0% | 80 | 0.37516
Heavy Duty Trucks | CNG | Rigid 7,5 - 12 t | Euro VI D/E |  | CO |  | 0.02 | 0 | 5 | 85 | 0.30322 | -35.2925 | 1677.4931 | 0 | 0 | 0 | 2391.6089 | -15.32% | 0% | 80 | 0.38321
Heavy Duty Trucks | CNG | Rigid 7,5 - 12 t | Euro VI D/E |  | CO |  | 0.02 | 0.5 | 5 | 85 | 0.30322 | -35.2925 | 1677.4931 | 0 | 0 | 0 | 2391.6089 | -37.59% | 0% | 80 | 0.45721
Heavy Duty Trucks | CNG | Rigid 7,5 - 12 t | Euro VI D/E |  | CO |  | 0.02 | 1 | 5 | 85 | 0.30322 | -35.2925 | 1677.4931 | 0 | 0 | 0 | 2391.6089 | -60.39% | 0% | 80 | 0.53296
Heavy Duty Trucks | CNG | Rigid 7,5 - 12 t | Euro VI D/E |  | CO |  | 0.04 | 0 | 5 | 85 | 0.30322 | -35.2925 | 1677.4931 | 0 | 0 | 0 | 2391.6089 | -45.35% | 0% | 80 | 0.483
Heavy Duty Trucks | CNG | Rigid 7,5 - 12 t | Euro VI D/E |  | CO |  | 0.04 | 0.5 | 5 | 85 | 0.30322 | -35.2925 | 1677.4931 | 0 | 0 | 0 | 2391.6089 | -78.95% | 0% | 80 | 0.59463
Heavy Duty Trucks | CNG | Rigid 7,5 - 12 t | Euro VI D/E |  | CO |  | 0.04 | 1 | 5 | 85 | 0.30322 | -35.2925 | 1677.4931 | 0 | 0 | 0 | 2391.6089 | -111.1% | 0% | 80 | 0.7015
Heavy Duty Trucks | CNG | Rigid 7,5 - 12 t | Euro VI D/E |  | CO |  | 0.06 | 0 | 5 | 85 | 0.30322 | -35.2925 | 1677.4931 | 0 | 0 | 0 | 2391.6089 | -76.52% | 0% | 80 | 0.58655
Heavy Duty Trucks | CNG | Rigid 7,5 - 12 t | Euro VI D/E |  | CO |  | 0.06 | 0.5 | 5 | 85 | 0.30322 | -35.2925 | 1677.4931 | 0 | 0 | 0 | 2391.6089 | -121.3% | 0% | 80 | 0.73526
Heavy Duty Trucks | CNG | Rigid 7,5 - 12 t | Euro VI D/E |  | CO |  | 0.06 | 1 | 5 | 85 | 0.30322 | -35.2925 | 1677.4931 | 0 | 0 | 0 | 2391.6089 | -163.4% | 0% | 80 | 0.87527
Heavy Duty Trucks | CNG | Rigid 7,5 - 12 t | Euro VI D/E |  | NOx |  | -0.06 | 0 | 5 | 85 | 0.041678 | -4.851 | 230.5738 | 0 | 0 | 0 | 495.1978 | 63.76% | 0% | 80 | 0.079941
Heavy Duty Trucks | CNG | Rigid 7,5 - 12 t | Euro VI D/E |  | NOx |  | -0.06 | 0.5 | 5 | 85 | 0.041678 | -4.851 | 230.5738 | 0 | 0 | 0 | 495.1978 | 62.84% | 0% | 80 | 0.081969
Heavy Duty Trucks | CNG | Rigid 7,5 - 12 t | Euro VI D/E |  | NOx |  | -0.06 | 1 | 5 | 85 | 0.041678 | -4.851 | 230.5738 | 0 | 0 | 0 | 495.1978 | 61.38% | 0% | 80 | 0.085193
Heavy Duty Trucks | CNG | Rigid 7,5 - 12 t | Euro VI D/E |  | NOx |  | -0.04 | 0 | 5 | 85 | 0.041678 | -4.851 | 230.5738 | 0 | 0 | 0 | 495.1978 | 53.54% | 0% | 80 | 0.10248
Heavy Duty Trucks | CNG | Rigid 7,5 - 12 t | Euro VI D/E |  | NOx |  | -0.04 | 0.5 | 5 | 85 | 0.041678 | -4.851 | 230.5738 | 0 | 0 | 0 | 495.1978 | 51.02% | 0% | 80 | 0.10804
Heavy Duty Trucks | CNG | Rigid 7,5 - 12 t | Euro VI D/E |  | NOx |  | -0.04 | 1 | 5 | 85 | 0.041678 | -4.851 | 230.5738 | 0 | 0 | 0 | 495.1978 | 47.93% | 0% | 80 | 0.11486
Heavy Duty Trucks | CNG | Rigid 7,5 - 12 t | Euro VI D/E |  | NOx |  | -0.02 | 0 | 5 | 85 | 0.041678 | -4.851 | 230.5738 | 0 | 0 | 0 | 495.1978 | 36.58% | 0% | 80 | 0.13989
Heavy Duty Trucks | CNG | Rigid 7,5 - 12 t | Euro VI D/E |  | NOx |  | -0.02 | 0.5 | 5 | 85 | 0.041678 | -4.851 | 230.5738 | 0 | 0 | 0 | 495.1978 | 31.09% | 0% | 80 | 0.15201
Heavy Duty Trucks | CNG | Rigid 7,5 - 12 t | Euro VI D/E |  | NOx |  | -0.02 | 1 | 5 | 85 | 0.041678 | -4.851 | 230.5738 | 0 | 0 | 0 | 495.1978 | 25.22% | 0% | 80 | 0.16495
Heavy Duty Trucks | CNG | Rigid 7,5 - 12 t | Euro VI D/E |  | NOx |  | 0 | 0 | 5 | 85 | 0.041678 | -4.851 | 230.5738 | 0 | 0 | 0 | 495.1978 | 12.47% | 0% | 80 | 0.19308
Heavy Duty Trucks | CNG | Rigid 7,5 - 12 t | Euro VI D/E |  | NOx |  | 0 | 0.5 | 5 | 85 | 0.041678 | -4.851 | 230.5738 | 0 | 0 | 0 | 495.1978 | 0% | 0% | 80 | 0.22059
Heavy Duty Trucks | CNG | Rigid 7,5 - 12 t | Euro VI D/E |  | NOx |  | 0 | 1 | 5 | 85 | 0.041678 | -4.851 | 230.5738 | 0 | 0 | 0 | 495.1978 | -12.87% | 0% | 80 | 0.24897
Heavy Duty Trucks | CNG | Rigid 7,5 - 12 t | Euro VI D/E |  | NOx |  | 0.02 | 0 | 5 | 85 | 0.041678 | -4.851 | 230.5738 | 0 | 0 | 0 | 495.1978 | -15.17% | 0% | 80 | 0.25404
Heavy Duty Trucks | CNG | Rigid 7,5 - 12 t | Euro VI D/E |  | NOx |  | 0.02 | 0.5 | 5 | 85 | 0.041678 | -4.851 | 230.5738 | 0 | 0 | 0 | 495.1978 | -38.19% | 0% | 80 | 0.30482
Heavy Duty Trucks | CNG | Rigid 7,5 - 12 t | Euro VI D/E |  | NOx |  | 0.02 | 1 | 5 | 85 | 0.041678 | -4.851 | 230.5738 | 0 | 0 | 0 | 495.1978 | -60.53% | 0% | 80 | 0.35411
Heavy Duty Trucks | CNG | Rigid 7,5 - 12 t | Euro VI D/E |  | NOx |  | 0.04 | 0 | 5 | 85 | 0.041678 | -4.851 | 230.5738 | 0 | 0 | 0 | 495.1978 | -45.34% | 0% | 80 | 0.3206
Heavy Duty Trucks | CNG | Rigid 7,5 - 12 t | Euro VI D/E |  | NOx |  | 0.04 | 0.5 | 5 | 85 | 0.041678 | -4.851 | 230.5738 | 0 | 0 | 0 | 495.1978 | -79.3% | 0% | 80 | 0.39552
Heavy Duty Trucks | CNG | Rigid 7,5 - 12 t | Euro VI D/E |  | NOx |  | 0.04 | 1 | 5 | 85 | 0.041678 | -4.851 | 230.5738 | 0 | 0 | 0 | 495.1978 | -111.4% | 0% | 80 | 0.46636
Heavy Duty Trucks | CNG | Rigid 7,5 - 12 t | Euro VI D/E |  | NOx |  | 0.06 | 0 | 5 | 85 | 0.041678 | -4.851 | 230.5738 | 0 | 0 | 0 | 495.1978 | -76.82% | 0% | 80 | 0.39003
Heavy Duty Trucks | CNG | Rigid 7,5 - 12 t | Euro VI D/E |  | NOx |  | 0.06 | 0.5 | 5 | 85 | 0.041678 | -4.851 | 230.5738 | 0 | 0 | 0 | 495.1978 | -121.8% | 0% | 80 | 0.48921
Heavy Duty Trucks | CNG | Rigid 7,5 - 12 t | Euro VI D/E |  | NOx |  | 0.06 | 1 | 5 | 85 | 0.041678 | -4.851 | 230.5738 | 0 | 0 | 0 | 495.1978 | -163.4% | 0% | 80 | 0.58109
Heavy Duty Trucks | CNG | Rigid 7,5 - 12 t | Euro VI D/E |  | VOC |  | -0.06 | 0 | 5 | 85 | 0.27633 | -32.1627 | 1528.7265 | 0 | 0 | 0 | 3647.9462 | 63.77% | 0% | 80 | 0.071928
Heavy Duty Trucks | CNG | Rigid 7,5 - 12 t | Euro VI D/E |  | VOC |  | -0.06 | 0.5 | 5 | 85 | 0.27633 | -32.1627 | 1528.7265 | 0 | 0 | 0 | 3647.9462 | 63.14% | 0% | 80 | 0.073177
Heavy Duty Trucks | CNG | Rigid 7,5 - 12 t | Euro VI D/E |  | VOC |  | -0.06 | 1 | 5 | 85 | 0.27633 | -32.1627 | 1528.7265 | 0 | 0 | 0 | 3647.9462 | 61.31% | 0% | 80 | 0.07682
Heavy Duty Trucks | CNG | Rigid 7,5 - 12 t | Euro VI D/E |  | VOC |  | -0.04 | 0 | 5 | 85 | 0.27633 | -32.1627 | 1528.7265 | 0 | 0 | 0 | 3647.9462 | 53.41% | 0% | 80 | 0.092486
Heavy Duty Trucks | CNG | Rigid 7,5 - 12 t | Euro VI D/E |  | VOC |  | -0.04 | 0.5 | 5 | 85 | 0.27633 | -32.1627 | 1528.7265 | 0 | 0 | 0 | 3647.9462 | 51.09% | 0% | 80 | 0.097092
Heavy Duty Trucks | CNG | Rigid 7,5 - 12 t | Euro VI D/E |  | VOC |  | -0.04 | 1 | 5 | 85 | 0.27633 | -32.1627 | 1528.7265 | 0 | 0 | 0 | 3647.9462 | 47.88% | 0% | 80 | 0.10347
Heavy Duty Trucks | CNG | Rigid 7,5 - 12 t | Euro VI D/E |  | VOC |  | -0.02 | 0 | 5 | 85 | 0.27633 | -32.1627 | 1528.7265 | 0 | 0 | 0 | 3647.9462 | 36.15% | 0% | 80 | 0.12676
Heavy Duty Trucks | CNG | Rigid 7,5 - 12 t | Euro VI D/E |  | VOC |  | -0.02 | 0.5 | 5 | 85 | 0.27633 | -32.1627 | 1528.7265 | 0 | 0 | 0 | 3647.9462 | 30.74% | 0% | 80 | 0.13751
Heavy Duty Trucks | CNG | Rigid 7,5 - 12 t | Euro VI D/E |  | VOC |  | -0.02 | 1 | 5 | 85 | 0.27633 | -32.1627 | 1528.7265 | 0 | 0 | 0 | 3647.9462 | 25.01% | 0% | 80 | 0.14888
Heavy Duty Trucks | CNG | Rigid 7,5 - 12 t | Euro VI D/E |  | VOC |  | 0 | 0 | 5 | 85 | 0.27633 | -32.1627 | 1528.7265 | 0 | 0 | 0 | 3647.9462 | 12.9% | 0% | 80 | 0.17292
Heavy Duty Trucks | CNG | Rigid 7,5 - 12 t | Euro VI D/E |  | VOC |  | 0 | 0.5 | 5 | 85 | 0.27633 | -32.1627 | 1528.7265 | 0 | 0 | 0 | 3647.9462 | 0% | 0% | 80 | 0.19853
Heavy Duty Trucks | CNG | Rigid 7,5 - 12 t | Euro VI D/E |  | VOC |  | 0 | 1 | 5 | 85 | 0.27633 | -32.1627 | 1528.7265 | 0 | 0 | 0 | 3647.9462 | -12.82% | 0% | 80 | 0.22398
Heavy Duty Trucks | CNG | Rigid 7,5 - 12 t | Euro VI D/E |  | VOC |  | 0.02 | 0 | 5 | 85 | 0.27633 | -32.1627 | 1528.7265 | 0 | 0 | 0 | 3647.9462 | -15.21% | 0% | 80 | 0.22872
Heavy Duty Trucks | CNG | Rigid 7,5 - 12 t | Euro VI D/E |  | VOC |  | 0.02 | 0.5 | 5 | 85 | 0.27633 | -32.1627 | 1528.7265 | 0 | 0 | 0 | 3647.9462 | -38.14% | 0% | 80 | 0.27426
Heavy Duty Trucks | CNG | Rigid 7,5 - 12 t | Euro VI D/E |  | VOC |  | 0.02 | 1 | 5 | 85 | 0.27633 | -32.1627 | 1528.7265 | 0 | 0 | 0 | 3647.9462 | -60.51% | 0% | 80 | 0.31865
Heavy Duty Trucks | CNG | Rigid 7,5 - 12 t | Euro VI D/E |  | VOC |  | 0.04 | 0 | 5 | 85 | 0.27633 | -32.1627 | 1528.7265 | 0 | 0 | 0 | 3647.9462 | -45.51% | 0% | 80 | 0.28888
Heavy Duty Trucks | CNG | Rigid 7,5 - 12 t | Euro VI D/E |  | VOC |  | 0.04 | 0.5 | 5 | 85 | 0.27633 | -32.1627 | 1528.7265 | 0 | 0 | 0 | 3647.9462 | -79.38% | 0% | 80 | 0.35613
Heavy Duty Trucks | CNG | Rigid 7,5 - 12 t | Euro VI D/E |  | VOC |  | 0.04 | 1 | 5 | 85 | 0.27633 | -32.1627 | 1528.7265 | 0 | 0 | 0 | 3647.9462 | -111.5% | 0% | 80 | 0.41981
Heavy Duty Trucks | CNG | Rigid 7,5 - 12 t | Euro VI D/E |  | VOC |  | 0.06 | 0 | 5 | 85 | 0.27633 | -32.1627 | 1528.7265 | 0 | 0 | 0 | 3647.9462 | -76.93% | 0% | 80 | 0.35126
Heavy Duty Trucks | CNG | Rigid 7,5 - 12 t | Euro VI D/E |  | VOC |  | 0.06 | 0.5 | 5 | 85 | 0.27633 | -32.1627 | 1528.7265 | 0 | 0 | 0 | 3647.9462 | -121.9% | 0% | 80 | 0.44062
Heavy Duty Trucks | CNG | Rigid 7,5 - 12 t | Euro VI D/E |  | VOC |  | 0.06 | 1 | 5 | 85 | 0.27633 | -32.1627 | 1528.7265 | 0 | 0 | 0 | 3647.9462 | -164.1% | 0% | 80 | 0.52442
Heavy Duty Trucks | CNG | Rigid 7,5 - 12 t | Euro VI D/E |  | PM Exhaust | Urban Peak | -0.06 | 0 | 5 | 85 | 0.0085748 | -0.99804 | 47.4381 | 0 | 0 | 0 | 7556.606 | 99% | 0% | 80 | 2.974e-05
Heavy Duty Trucks | CNG | Rigid 7,5 - 12 t | Euro VI D/E |  | PM Exhaust | Urban Peak | -0.06 | 0.5 | 5 | 85 | 0.0085748 | -0.99804 | 47.4381 | 0 | 0 | 0 | 7556.606 | 99% | 0% | 80 | 2.974e-05
Heavy Duty Trucks | CNG | Rigid 7,5 - 12 t | Euro VI D/E |  | PM Exhaust | Urban Peak | -0.06 | 1 | 5 | 85 | 0.0085748 | -0.99804 | 47.4381 | 0 | 0 | 0 | 7556.606 | 99% | 0% | 80 | 2.974e-05
Heavy Duty Trucks | CNG | Rigid 7,5 - 12 t | Euro VI D/E |  | PM Exhaust | Urban Peak | -0.04 | 0 | 5 | 85 | 0.0085748 | -0.99804 | 47.4381 | 0 | 0 | 0 | 7556.606 | 99% | 0% | 80 | 2.974e-05
Heavy Duty Trucks | CNG | Rigid 7,5 - 12 t | Euro VI D/E |  | PM Exhaust | Urban Peak | -0.04 | 0.5 | 5 | 85 | 0.0085748 | -0.99804 | 47.4381 | 0 | 0 | 0 | 7556.606 | 82.35% | 0% | 80 | 0.00052483
Heavy Duty Trucks | CNG | Rigid 7,5 - 12 t | Euro VI D/E |  | PM Exhaust | Urban Peak | -0.04 | 1 | 5 | 85 | 0.0085748 | -0.99804 | 47.4381 | 0 | 0 | 0 | 7556.606 | 82.35% | 0% | 80 | 0.00052483
Heavy Duty Trucks | CNG | Rigid 7,5 - 12 t | Euro VI D/E |  | PM Exhaust | Urban Peak | -0.02 | 0 | 5 | 85 | 0.0085748 | -0.99804 | 47.4381 | 0 | 0 | 0 | 7556.606 | 48.04% | 0% | 80 | 0.0015453
Heavy Duty Trucks | CNG | Rigid 7,5 - 12 t | Euro VI D/E |  | PM Exhaust | Urban Peak | -0.02 | 0.5 | 5 | 85 | 0.0085748 | -0.99804 | 47.4381 | 0 | 0 | 0 | 7556.606 | 48.04% | 0% | 80 | 0.0015453
Heavy Duty Trucks | CNG | Rigid 7,5 - 12 t | Euro VI D/E |  | PM Exhaust | Urban Peak | -0.02 | 1 | 5 | 85 | 0.0085748 | -0.99804 | 47.4381 | 0 | 0 | 0 | 7556.606 | 45.1% | 0% | 80 | 0.0016328
Heavy Duty Trucks | CNG | Rigid 7,5 - 12 t | Euro VI D/E |  | PM Exhaust | Urban Peak | 0 | 0 | 5 | 85 | 0.0085748 | -0.99804 | 47.4381 | 0 | 0 | 0 | 7556.606 | 41.18% | 0% | 80 | 0.0017494
Heavy Duty Trucks | CNG | Rigid 7,5 - 12 t | Euro VI D/E |  | PM Exhaust | Urban Peak | 0 | 0.5 | 5 | 85 | 0.0085748 | -0.99804 | 47.4381 | 0 | 0 | 0 | 7556.606 | 0% | 0% | 80 | 0.002974
Heavy Duty Trucks | CNG | Rigid 7,5 - 12 t | Euro VI D/E |  | PM Exhaust | Urban Peak | 0 | 1 | 5 | 85 | 0.0085748 | -0.99804 | 47.4381 | 0 | 0 | 0 | 7556.606 | -23.53% | 0% | 80 | 0.0036738
Heavy Duty Trucks | CNG | Rigid 7,5 - 12 t | Euro VI D/E |  | PM Exhaust | Urban Peak | 0.02 | 0 | 5 | 85 | 0.0085748 | -0.99804 | 47.4381 | 0 | 0 | 0 | 7556.606 | -11.76% | 0% | 80 | 0.0033239
Heavy Duty Trucks | CNG | Rigid 7,5 - 12 t | Euro VI D/E |  | PM Exhaust | Urban Peak | 0.02 | 0.5 | 5 | 85 | 0.0085748 | -0.99804 | 47.4381 | 0 | 0 | 0 | 7556.606 | -45.1% | 0% | 80 | 0.0043153
Heavy Duty Trucks | CNG | Rigid 7,5 - 12 t | Euro VI D/E |  | PM Exhaust | Urban Peak | 0.02 | 1 | 5 | 85 | 0.0085748 | -0.99804 | 47.4381 | 0 | 0 | 0 | 7556.606 | -145.1% | 0% | 80 | 0.0072893
Heavy Duty Trucks | CNG | Rigid 7,5 - 12 t | Euro VI D/E |  | PM Exhaust | Urban Peak | 0.04 | 0 | 5 | 85 | 0.0085748 | -0.99804 | 47.4381 | 0 | 0 | 0 | 7556.606 | -105.9% | 0% | 80 | 0.006123
Heavy Duty Trucks | CNG | Rigid 7,5 - 12 t | Euro VI D/E |  | PM Exhaust | Urban Peak | 0.04 | 0.5 | 5 | 85 | 0.0085748 | -0.99804 | 47.4381 | 0 | 0 | 0 | 7556.606 | -167.6% | 0% | 80 | 0.0079599
Heavy Duty Trucks | CNG | Rigid 7,5 - 12 t | Euro VI D/E |  | PM Exhaust | Urban Peak | 0.04 | 1 | 5 | 85 | 0.0085748 | -0.99804 | 47.4381 | 0 | 0 | 0 | 7556.606 | -167.6% | 0% | 80 | 0.0079599
Heavy Duty Trucks | CNG | Rigid 7,5 - 12 t | Euro VI D/E |  | PM Exhaust | Urban Peak | 0.06 | 0 | 5 | 85 | 0.0085748 | -0.99804 | 47.4381 | 0 | 0 | 0 | 7556.606 | -167.6% | 0% | 80 | 0.0079599
Heavy Duty Trucks | CNG | Rigid 7,5 - 12 t | Euro VI D/E |  | PM Exhaust | Urban Peak | 0.06 | 0.5 | 5 | 85 | 0.0085748 | -0.99804 | 47.4381 | 0 | 0 | 0 | 7556.606 | -167.6% | 0% | 80 | 0.0079599
Heavy Duty Trucks | CNG | Rigid 7,5 - 12 t | Euro VI D/E |  | PM Exhaust | Urban Peak | 0.06 | 1 | 5 | 85 | 0.0085748 | -0.99804 | 47.4381 | 0 | 0 | 0 | 7556.606 | -167.6% | 0% | 80 | 0.0079599
Heavy Duty Trucks | CNG | Rigid 7,5 - 12 t | Euro VI D/E |  | PM Exhaust | Urban Off Peak | -0.06 | 0 | 5 | 85 | 0.0085748 | -0.99804 | 47.4381 | 0 | 0 | 0 | 7556.606 | 99% | 0% | 80 | 2.974e-05
Heavy Duty Trucks | CNG | Rigid 7,5 - 12 t | Euro VI D/E |  | PM Exhaust | Urban Off Peak | -0.06 | 0.5 | 5 | 85 | 0.0085748 | -0.99804 | 47.4381 | 0 | 0 | 0 | 7556.606 | 99% | 0% | 80 | 2.974e-05
Heavy Duty Trucks | CNG | Rigid 7,5 - 12 t | Euro VI D/E |  | PM Exhaust | Urban Off Peak | -0.06 | 1 | 5 | 85 | 0.0085748 | -0.99804 | 47.4381 | 0 | 0 | 0 | 7556.606 | 99% | 0% | 80 | 2.974e-05
Heavy Duty Trucks | CNG | Rigid 7,5 - 12 t | Euro VI D/E |  | PM Exhaust | Urban Off Peak | -0.04 | 0 | 5 | 85 | 0.0085748 | -0.99804 | 47.4381 | 0 | 0 | 0 | 7556.606 | 99% | 0% | 80 | 2.974e-05
Heavy Duty Trucks | CNG | Rigid 7,5 - 12 t | Euro VI D/E |  | PM Exhaust | Urban Off Peak | -0.04 | 0.5 | 5 | 85 | 0.0085748 | -0.99804 | 47.4381 | 0 | 0 | 0 | 7556.606 | 82.35% | 0% | 80 | 0.00052483
Heavy Duty Trucks | CNG | Rigid 7,5 - 12 t | Euro VI D/E |  | PM Exhaust | Urban Off Peak | -0.04 | 1 | 5 | 85 | 0.0085748 | -0.99804 | 47.4381 | 0 | 0 | 0 | 7556.606 | 82.35% | 0% | 80 | 0.00052483
Heavy Duty Trucks | CNG | Rigid 7,5 - 12 t | Euro VI D/E |  | PM Exhaust | Urban Off Peak | -0.02 | 0 | 5 | 85 | 0.0085748 | -0.99804 | 47.4381 | 0 | 0 | 0 | 7556.606 | 48.04% | 0% | 80 | 0.0015453
Heavy Duty Trucks | CNG | Rigid 7,5 - 12 t | Euro VI D/E |  | PM Exhaust | Urban Off Peak | -0.02 | 0.5 | 5 | 85 | 0.0085748 | -0.99804 | 47.4381 | 0 | 0 | 0 | 7556.606 | 48.04% | 0% | 80 | 0.0015453
Heavy Duty Trucks | CNG | Rigid 7,5 - 12 t | Euro VI D/E |  | PM Exhaust | Urban Off Peak | -0.02 | 1 | 5 | 85 | 0.0085748 | -0.99804 | 47.4381 | 0 | 0 | 0 | 7556.606 | 45.1% | 0% | 80 | 0.0016328
Heavy Duty Trucks | CNG | Rigid 7,5 - 12 t | Euro VI D/E |  | PM Exhaust | Urban Off Peak | 0 | 0 | 5 | 85 | 0.0085748 | -0.99804 | 47.4381 | 0 | 0 | 0 | 7556.606 | 41.18% | 0% | 80 | 0.0017494
Heavy Duty Trucks | CNG | Rigid 7,5 - 12 t | Euro VI D/E |  | PM Exhaust | Urban Off Peak | 0 | 0.5 | 5 | 85 | 0.0085748 | -0.99804 | 47.4381 | 0 | 0 | 0 | 7556.606 | 0% | 0% | 80 | 0.002974
Heavy Duty Trucks | CNG | Rigid 7,5 - 12 t | Euro VI D/E |  | PM Exhaust | Urban Off Peak | 0 | 1 | 5 | 85 | 0.0085748 | -0.99804 | 47.4381 | 0 | 0 | 0 | 7556.606 | -23.53% | 0% | 80 | 0.0036738
Heavy Duty Trucks | CNG | Rigid 7,5 - 12 t | Euro VI D/E |  | PM Exhaust | Urban Off Peak | 0.02 | 0 | 5 | 85 | 0.0085748 | -0.99804 | 47.4381 | 0 | 0 | 0 | 7556.606 | -11.76% | 0% | 80 | 0.0033239
Heavy Duty Trucks | CNG | Rigid 7,5 - 12 t | Euro VI D/E |  | PM Exhaust | Urban Off Peak | 0.02 | 0.5 | 5 | 85 | 0.0085748 | -0.99804 | 47.4381 | 0 | 0 | 0 | 7556.606 | -45.1% | 0% | 80 | 0.0043153
Heavy Duty Trucks | CNG | Rigid 7,5 - 12 t | Euro VI D/E |  | PM Exhaust | Urban Off Peak | 0.02 | 1 | 5 | 85 | 0.0085748 | -0.99804 | 47.4381 | 0 | 0 | 0 | 7556.606 | -145.1% | 0% | 80 | 0.0072893
Heavy Duty Trucks | CNG | Rigid 7,5 - 12 t | Euro VI D/E |  | PM Exhaust | Urban Off Peak | 0.04 | 0 | 5 | 85 | 0.0085748 | -0.99804 | 47.4381 | 0 | 0 | 0 | 7556.606 | -105.9% | 0% | 80 | 0.006123
Heavy Duty Trucks | CNG | Rigid 7,5 - 12 t | Euro VI D/E |  | PM Exhaust | Urban Off Peak | 0.04 | 0.5 | 5 | 85 | 0.0085748 | -0.99804 | 47.4381 | 0 | 0 | 0 | 7556.606 | -167.6% | 0% | 80 | 0.0079599
Heavy Duty Trucks | CNG | Rigid 7,5 - 12 t | Euro VI D/E |  | PM Exhaust | Urban Off Peak | 0.04 | 1 | 5 | 85 | 0.0085748 | -0.99804 | 47.4381 | 0 | 0 | 0 | 7556.606 | -167.6% | 0% | 80 | 0.0079599
Heavy Duty Trucks | CNG | Rigid 7,5 - 12 t | Euro VI D/E |  | PM Exhaust | Urban Off Peak | 0.06 | 0 | 5 | 85 | 0.0085748 | -0.99804 | 47.4381 | 0 | 0 | 0 | 7556.606 | -167.6% | 0% | 80 | 0.0079599
Heavy Duty Trucks | CNG | Rigid 7,5 - 12 t | Euro VI D/E |  | PM Exhaust | Urban Off Peak | 0.06 | 0.5 | 5 | 85 | 0.0085748 | -0.99804 | 47.4381 | 0 | 0 | 0 | 7556.606 | -167.6% | 0% | 80 | 0.0079599
Heavy Duty Trucks | CNG | Rigid 7,5 - 12 t | Euro VI D/E |  | PM Exhaust | Urban Off Peak | 0.06 | 1 | 5 | 85 | 0.0085748 | -0.99804 | 47.4381 | 0 | 0 | 0 | 7556.606 | -167.6% | 0% | 80 | 0.0079599
Heavy Duty Trucks | CNG | Rigid 7,5 - 12 t | Euro VI D/E |  | PM Exhaust | Rural | -0.06 | 0 | 5 | 85 | 0.0085748 | -0.99804 | 47.4381 | 0 | 0 | 0 | 7556.606 | 99% | 0% | 80 | 2.974e-05
Heavy Duty Trucks | CNG | Rigid 7,5 - 12 t | Euro VI D/E |  | PM Exhaust | Rural | -0.06 | 0.5 | 5 | 85 | 0.0085748 | -0.99804 | 47.4381 | 0 | 0 | 0 | 7556.606 | 99% | 0% | 80 | 2.974e-05
Heavy Duty Trucks | CNG | Rigid 7,5 - 12 t | Euro VI D/E |  | PM Exhaust | Rural | -0.06 | 1 | 5 | 85 | 0.0085748 | -0.99804 | 47.4381 | 0 | 0 | 0 | 7556.606 | 99% | 0% | 80 | 2.974e-05
Heavy Duty Trucks | CNG | Rigid 7,5 - 12 t | Euro VI D/E |  | PM Exhaust | Rural | -0.04 | 0 | 5 | 85 | 0.0085748 | -0.99804 | 47.4381 | 0 | 0 | 0 | 7556.606 | 99% | 0% | 80 | 2.974e-05
Heavy Duty Trucks | CNG | Rigid 7,5 - 12 t | Euro VI D/E |  | PM Exhaust | Rural | -0.04 | 0.5 | 5 | 85 | 0.0085748 | -0.99804 | 47.4381 | 0 | 0 | 0 | 7556.606 | 82.35% | 0% | 80 | 0.00052483
Heavy Duty Trucks | CNG | Rigid 7,5 - 12 t | Euro VI D/E |  | PM Exhaust | Rural | -0.04 | 1 | 5 | 85 | 0.0085748 | -0.99804 | 47.4381 | 0 | 0 | 0 | 7556.606 | 82.35% | 0% | 80 | 0.00052483
Heavy Duty Trucks | CNG | Rigid 7,5 - 12 t | Euro VI D/E |  | PM Exhaust | Rural | -0.02 | 0 | 5 | 85 | 0.0085748 | -0.99804 | 47.4381 | 0 | 0 | 0 | 7556.606 | 48.04% | 0% | 80 | 0.0015453
Heavy Duty Trucks | CNG | Rigid 7,5 - 12 t | Euro VI D/E |  | PM Exhaust | Rural | -0.02 | 0.5 | 5 | 85 | 0.0085748 | -0.99804 | 47.4381 | 0 | 0 | 0 | 7556.606 | 48.04% | 0% | 80 | 0.0015453
Heavy Duty Trucks | CNG | Rigid 7,5 - 12 t | Euro VI D/E |  | PM Exhaust | Rural | -0.02 | 1 | 5 | 85 | 0.0085748 | -0.99804 | 47.4381 | 0 | 0 | 0 | 7556.606 | 45.1% | 0% | 80 | 0.0016328
Heavy Duty Trucks | CNG | Rigid 7,5 - 12 t | Euro VI D/E |  | PM Exhaust | Rural | 0 | 0 | 5 | 85 | 0.0085748 | -0.99804 | 47.4381 | 0 | 0 | 0 | 7556.606 | 41.18% | 0% | 80 | 0.0017494
Heavy Duty Trucks | CNG | Rigid 7,5 - 12 t | Euro VI D/E |  | PM Exhaust | Rural | 0 | 0.5 | 5 | 85 | 0.0085748 | -0.99804 | 47.4381 | 0 | 0 | 0 | 7556.606 | 0% | 0% | 80 | 0.002974
Heavy Duty Trucks | CNG | Rigid 7,5 - 12 t | Euro VI D/E |  | PM Exhaust | Rural | 0 | 1 | 5 | 85 | 0.0085748 | -0.99804 | 47.4381 | 0 | 0 | 0 | 7556.606 | -23.53% | 0% | 80 | 0.0036738
Heavy Duty Trucks | CNG | Rigid 7,5 - 12 t | Euro VI D/E |  | PM Exhaust | Rural | 0.02 | 0 | 5 | 85 | 0.0085748 | -0.99804 | 47.4381 | 0 | 0 | 0 | 7556.606 | -11.76% | 0% | 80 | 0.0033239
Heavy Duty Trucks | CNG | Rigid 7,5 - 12 t | Euro VI D/E |  | PM Exhaust | Rural | 0.02 | 0.5 | 5 | 85 | 0.0085748 | -0.99804 | 47.4381 | 0 | 0 | 0 | 7556.606 | -45.1% | 0% | 80 | 0.0043153
Heavy Duty Trucks | CNG | Rigid 7,5 - 12 t | Euro VI D/E |  | PM Exhaust | Rural | 0.02 | 1 | 5 | 85 | 0.0085748 | -0.99804 | 47.4381 | 0 | 0 | 0 | 7556.606 | -145.1% | 0% | 80 | 0.0072893
Heavy Duty Trucks | CNG | Rigid 7,5 - 12 t | Euro VI D/E |  | PM Exhaust | Rural | 0.04 | 0 | 5 | 85 | 0.0085748 | -0.99804 | 47.4381 | 0 | 0 | 0 | 7556.606 | -105.9% | 0% | 80 | 0.006123
Heavy Duty Trucks | CNG | Rigid 7,5 - 12 t | Euro VI D/E |  | PM Exhaust | Rural | 0.04 | 0.5 | 5 | 85 | 0.0085748 | -0.99804 | 47.4381 | 0 | 0 | 0 | 7556.606 | -167.6% | 0% | 80 | 0.0079599
Heavy Duty Trucks | CNG | Rigid 7,5 - 12 t | Euro VI D/E |  | PM Exhaust | Rural | 0.04 | 1 | 5 | 85 | 0.0085748 | -0.99804 | 47.4381 | 0 | 0 | 0 | 7556.606 | -167.6% | 0% | 80 | 0.0079599
Heavy Duty Trucks | CNG | Rigid 7,5 - 12 t | Euro VI D/E |  | PM Exhaust | Rural | 0.06 | 0 | 5 | 85 | 0.0085748 | -0.99804 | 47.4381 | 0 | 0 | 0 | 7556.606 | -167.6% | 0% | 80 | 0.0079599
Heavy Duty Trucks | CNG | Rigid 7,5 - 12 t | Euro VI D/E |  | PM Exhaust | Rural | 0.06 | 0.5 | 5 | 85 | 0.0085748 | -0.99804 | 47.4381 | 0 | 0 | 0 | 7556.606 | -167.6% | 0% | 80 | 0.0079599
Heavy Duty Trucks | CNG | Rigid 7,5 - 12 t | Euro VI D/E |  | PM Exhaust | Rural | 0.06 | 1 | 5 | 85 | 0.0085748 | -0.99804 | 47.4381 | 0 | 0 | 0 | 7556.606 | -167.6% | 0% | 80 | 0.0079599
Heavy Duty Trucks | CNG | Rigid 7,5 - 12 t | Euro VI D/E |  | PM Exhaust | Highway | -0.06 | 0 | 5 | 85 | 0.0085748 | -0.99804 | 47.4381 | 0 | 0 | 0 | 7556.606 | 99% | 0% | 80 | 2.974e-05
Heavy Duty Trucks | CNG | Rigid 7,5 - 12 t | Euro VI D/E |  | PM Exhaust | Highway | -0.06 | 0.5 | 5 | 85 | 0.0085748 | -0.99804 | 47.4381 | 0 | 0 | 0 | 7556.606 | 99% | 0% | 80 | 2.974e-05
Heavy Duty Trucks | CNG | Rigid 7,5 - 12 t | Euro VI D/E |  | PM Exhaust | Highway | -0.06 | 1 | 5 | 85 | 0.0085748 | -0.99804 | 47.4381 | 0 | 0 | 0 | 7556.606 | 99% | 0% | 80 | 2.974e-05
Heavy Duty Trucks | CNG | Rigid 7,5 - 12 t | Euro VI D/E |  | PM Exhaust | Highway | -0.04 | 0 | 5 | 85 | 0.0085748 | -0.99804 | 47.4381 | 0 | 0 | 0 | 7556.606 | 99% | 0% | 80 | 2.974e-05
Heavy Duty Trucks | CNG | Rigid 7,5 - 12 t | Euro VI D/E |  | PM Exhaust | Highway | -0.04 | 0.5 | 5 | 85 | 0.0085748 | -0.99804 | 47.4381 | 0 | 0 | 0 | 7556.606 | 82.35% | 0% | 80 | 0.00052483
Heavy Duty Trucks | CNG | Rigid 7,5 - 12 t | Euro VI D/E |  | PM Exhaust | Highway | -0.04 | 1 | 5 | 85 | 0.0085748 | -0.99804 | 47.4381 | 0 | 0 | 0 | 7556.606 | 82.35% | 0% | 80 | 0.00052483
Heavy Duty Trucks | CNG | Rigid 7,5 - 12 t | Euro VI D/E |  | PM Exhaust | Highway | -0.02 | 0 | 5 | 85 | 0.0085748 | -0.99804 | 47.4381 | 0 | 0 | 0 | 7556.606 | 48.04% | 0% | 80 | 0.0015453
Heavy Duty Trucks | CNG | Rigid 7,5 - 12 t | Euro VI D/E |  | PM Exhaust | Highway | -0.02 | 0.5 | 5 | 85 | 0.0085748 | -0.99804 | 47.4381 | 0 | 0 | 0 | 7556.606 | 48.04% | 0% | 80 | 0.0015453
Heavy Duty Trucks | CNG | Rigid 7,5 - 12 t | Euro VI D/E |  | PM Exhaust | Highway | -0.02 | 1 | 5 | 85 | 0.0085748 | -0.99804 | 47.4381 | 0 | 0 | 0 | 7556.606 | 45.1% | 0% | 80 | 0.0016328
Heavy Duty Trucks | CNG | Rigid 7,5 - 12 t | Euro VI D/E |  | PM Exhaust | Highway | 0 | 0 | 5 | 85 | 0.0085748 | -0.99804 | 47.4381 | 0 | 0 | 0 | 7556.606 | 41.18% | 0% | 80 | 0.0017494
Heavy Duty Trucks | CNG | Rigid 7,5 - 12 t | Euro VI D/E |  | PM Exhaust | Highway | 0 | 0.5 | 5 | 85 | 0.0085748 | -0.99804 | 47.4381 | 0 | 0 | 0 | 7556.606 | 0% | 0% | 80 | 0.002974
Heavy Duty Trucks | CNG | Rigid 7,5 - 12 t | Euro VI D/E |  | PM Exhaust | Highway | 0 | 1 | 5 | 85 | 0.0085748 | -0.99804 | 47.4381 | 0 | 0 | 0 | 7556.606 | -23.53% | 0% | 80 | 0.0036738
Heavy Duty Trucks | CNG | Rigid 7,5 - 12 t | Euro VI D/E |  | PM Exhaust | Highway | 0.02 | 0 | 5 | 85 | 0.0085748 | -0.99804 | 47.4381 | 0 | 0 | 0 | 7556.606 | -11.76% | 0% | 80 | 0.0033239
Heavy Duty Trucks | CNG | Rigid 7,5 - 12 t | Euro VI D/E |  | PM Exhaust | Highway | 0.02 | 0.5 | 5 | 85 | 0.0085748 | -0.99804 | 47.4381 | 0 | 0 | 0 | 7556.606 | -45.1% | 0% | 80 | 0.0043153
Heavy Duty Trucks | CNG | Rigid 7,5 - 12 t | Euro VI D/E |  | PM Exhaust | Highway | 0.02 | 1 | 5 | 85 | 0.0085748 | -0.99804 | 47.4381 | 0 | 0 | 0 | 7556.606 | -145.1% | 0% | 80 | 0.0072893
Heavy Duty Trucks | CNG | Rigid 7,5 - 12 t | Euro VI D/E |  | PM Exhaust | Highway | 0.04 | 0 | 5 | 85 | 0.0085748 | -0.99804 | 47.4381 | 0 | 0 | 0 | 7556.606 | -105.9% | 0% | 80 | 0.006123
Heavy Duty Trucks | CNG | Rigid 7,5 - 12 t | Euro VI D/E |  | PM Exhaust | Highway | 0.04 | 0.5 | 5 | 85 | 0.0085748 | -0.99804 | 47.4381 | 0 | 0 | 0 | 7556.606 | -167.6% | 0% | 80 | 0.0079599
Heavy Duty Trucks | CNG | Rigid 7,5 - 12 t | Euro VI D/E |  | PM Exhaust | Highway | 0.04 | 1 | 5 | 85 | 0.0085748 | -0.99804 | 47.4381 | 0 | 0 | 0 | 7556.606 | -167.6% | 0% | 80 | 0.0079599
Heavy Duty Trucks | CNG | Rigid 7,5 - 12 t | Euro VI D/E |  | PM Exhaust | Highway | 0.06 | 0 | 5 | 85 | 0.0085748 | -0.99804 | 47.4381 | 0 | 0 | 0 | 7556.606 | -167.6% | 0% | 80 | 0.0079599
Heavy Duty Trucks | CNG | Rigid 7,5 - 12 t | Euro VI D/E |  | PM Exhaust | Highway | 0.06 | 0.5 | 5 | 85 | 0.0085748 | -0.99804 | 47.4381 | 0 | 0 | 0 | 7556.606 | -167.6% | 0% | 80 | 0.0079599
Heavy Duty Trucks | CNG | Rigid 7,5 - 12 t | Euro VI D/E |  | PM Exhaust | Highway | 0.06 | 1 | 5 | 85 | 0.0085748 | -0.99804 | 47.4381 | 0 | 0 | 0 | 7556.606 | -167.6% | 0% | 80 | 0.0079599
Heavy Duty Trucks | CNG | Rigid 7,5 - 12 t | Euro VI D/E |  | EC |  | -0.06 | 0 | 5 | 85 | 15.7022 | -1827.6144 | 86868.5382 | 0 | 0 | 0 | 5193.2544 | 63.79% | 0% | 80 | 2.8692
Heavy Duty Trucks | CNG | Rigid 7,5 - 12 t | Euro VI D/E |  | EC |  | -0.06 | 0.5 | 5 | 85 | 15.7022 | -1827.6144 | 86868.5382 | 0 | 0 | 0 | 5193.2544 | 62.81% | 0% | 80 | 2.9473
Heavy Duty Trucks | CNG | Rigid 7,5 - 12 t | Euro VI D/E |  | EC |  | -0.06 | 1 | 5 | 85 | 15.7022 | -1827.6144 | 86868.5382 | 0 | 0 | 0 | 5193.2544 | 61.36% | 0% | 80 | 3.0618
Heavy Duty Trucks | CNG | Rigid 7,5 - 12 t | Euro VI D/E |  | EC |  | -0.04 | 0 | 5 | 85 | 15.7022 | -1827.6144 | 86868.5382 | 0 | 0 | 0 | 5193.2544 | 53.57% | 0% | 80 | 3.6797
Heavy Duty Trucks | CNG | Rigid 7,5 - 12 t | Euro VI D/E |  | EC |  | -0.04 | 0.5 | 5 | 85 | 15.7022 | -1827.6144 | 86868.5382 | 0 | 0 | 0 | 5193.2544 | 51.16% | 0% | 80 | 3.8705
Heavy Duty Trucks | CNG | Rigid 7,5 - 12 t | Euro VI D/E |  | EC |  | -0.04 | 1 | 5 | 85 | 15.7022 | -1827.6144 | 86868.5382 | 0 | 0 | 0 | 5193.2544 | 47.88% | 0% | 80 | 4.13
Heavy Duty Trucks | CNG | Rigid 7,5 - 12 t | Euro VI D/E |  | EC |  | -0.02 | 0 | 5 | 85 | 15.7022 | -1827.6144 | 86868.5382 | 0 | 0 | 0 | 5193.2544 | 36.52% | 0% | 80 | 5.0301
Heavy Duty Trucks | CNG | Rigid 7,5 - 12 t | Euro VI D/E |  | EC |  | -0.02 | 0.5 | 5 | 85 | 15.7022 | -1827.6144 | 86868.5382 | 0 | 0 | 0 | 5193.2544 | 31.2% | 0% | 80 | 5.4517
Heavy Duty Trucks | CNG | Rigid 7,5 - 12 t | Euro VI D/E |  | EC |  | -0.02 | 1 | 5 | 85 | 15.7022 | -1827.6144 | 86868.5382 | 0 | 0 | 0 | 5193.2544 | 25.24% | 0% | 80 | 5.924
Heavy Duty Trucks | CNG | Rigid 7,5 - 12 t | Euro VI D/E |  | EC |  | 0 | 0 | 5 | 85 | 15.7022 | -1827.6144 | 86868.5382 | 0 | 0 | 0 | 5193.2544 | 12.74% | 0% | 80 | 6.9146
Heavy Duty Trucks | CNG | Rigid 7,5 - 12 t | Euro VI D/E |  | EC |  | 0 | 0.5 | 5 | 85 | 15.7022 | -1827.6144 | 86868.5382 | 0 | 0 | 0 | 5193.2544 | 0% | 0% | 80 | 7.9244
Heavy Duty Trucks | CNG | Rigid 7,5 - 12 t | Euro VI D/E |  | EC |  | 0 | 1 | 5 | 85 | 15.7022 | -1827.6144 | 86868.5382 | 0 | 0 | 0 | 5193.2544 | -12.82% | 0% | 80 | 8.94
Heavy Duty Trucks | CNG | Rigid 7,5 - 12 t | Euro VI D/E |  | EC |  | 0.02 | 0 | 5 | 85 | 15.7022 | -1827.6144 | 86868.5382 | 0 | 0 | 0 | 5193.2544 | -15.12% | 0% | 80 | 9.123
Heavy Duty Trucks | CNG | Rigid 7,5 - 12 t | Euro VI D/E |  | EC |  | 0.02 | 0.5 | 5 | 85 | 15.7022 | -1827.6144 | 86868.5382 | 0 | 0 | 0 | 5193.2544 | -37.79% | 0% | 80 | 10.9188
Heavy Duty Trucks | CNG | Rigid 7,5 - 12 t | Euro VI D/E |  | EC |  | 0.02 | 1 | 5 | 85 | 15.7022 | -1827.6144 | 86868.5382 | 0 | 0 | 0 | 5193.2544 | -60.4% | 0% | 80 | 12.7111
Heavy Duty Trucks | CNG | Rigid 7,5 - 12 t | Euro VI D/E |  | EC |  | 0.04 | 0 | 5 | 85 | 15.7022 | -1827.6144 | 86868.5382 | 0 | 0 | 0 | 5193.2544 | -45.29% | 0% | 80 | 11.5138
Heavy Duty Trucks | CNG | Rigid 7,5 - 12 t | Euro VI D/E |  | EC |  | 0.04 | 0.5 | 5 | 85 | 15.7022 | -1827.6144 | 86868.5382 | 0 | 0 | 0 | 5193.2544 | -78.91% | 0% | 80 | 14.178
Heavy Duty Trucks | CNG | Rigid 7,5 - 12 t | Euro VI D/E |  | EC |  | 0.04 | 1 | 5 | 85 | 15.7022 | -1827.6144 | 86868.5382 | 0 | 0 | 0 | 5193.2544 | -111.1% | 0% | 80 | 16.7252
Heavy Duty Trucks | CNG | Rigid 7,5 - 12 t | Euro VI D/E |  | EC |  | 0.06 | 0 | 5 | 85 | 15.7022 | -1827.6144 | 86868.5382 | 0 | 0 | 0 | 5193.2544 | -76.63% | 0% | 80 | 13.9969
Heavy Duty Trucks | CNG | Rigid 7,5 - 12 t | Euro VI D/E |  | EC |  | 0.06 | 0.5 | 5 | 85 | 15.7022 | -1827.6144 | 86868.5382 | 0 | 0 | 0 | 5193.2544 | -121.5% | 0% | 80 | 17.549
Heavy Duty Trucks | CNG | Rigid 7,5 - 12 t | Euro VI D/E |  | EC |  | 0.06 | 1 | 5 | 85 | 15.7022 | -1827.6144 | 86868.5382 | 0 | 0 | 0 | 5193.2544 | -163.5% | 0% | 80 | 20.8776
Heavy Duty Trucks | CNG | Rigid 7,5 - 12 t | Euro VI D/E |  | CH4 | Urban Peak |  |  | 5 | 85 | 0 | 0 | 0.15194 | 0 | 0 | 0 | 1 | 0% | 0% | 80 | 0.15194
Heavy Duty Trucks | CNG | Rigid 7,5 - 12 t | Euro VI D/E |  | CH4 | Urban Off Peak |  |  | 5 | 85 | 0 | 0 | 0.12396 | 0 | 0 | 0 | 1 | 0% | 0% | 80 | 0.12396
Heavy Duty Trucks | CNG | Rigid 7,5 - 12 t | Euro VI D/E |  | CH4 | Rural |  |  | 5 | 85 | 0 | 0 | 0.090579 | 0 | 0 | 0 | 1 | 0% | 0% | 80 | 0.090579
Heavy Duty Trucks | CNG | Rigid 7,5 - 12 t | Euro VI D/E |  | CH4 | Highway |  |  | 5 | 85 | 0 | 0 | 0.11048 | 0 | 0 | 0 | 1 | 0% | 0% | 80 | 0.11048
Heavy Duty Trucks | CNG | Rigid 7,5 - 12 t | Euro VI D/E |  | NH3 | Urban Peak |  |  | 5 | 85 | 0 | 0 | 0.028019 | 0 | 0 | 0 | 1 | 0% | 0% | 80 | 0.028019
Heavy Duty Trucks | CNG | Rigid 7,5 - 12 t | Euro VI D/E |  | NH3 | Urban Off Peak |  |  | 5 | 85 | 0 | 0 | 0.028019 | 0 | 0 | 0 | 1 | 0% | 0% | 80 | 0.028019
Heavy Duty Trucks | CNG | Rigid 7,5 - 12 t | Euro VI D/E |  | NH3 | Rural |  |  | 5 | 85 | 0 | 0 | 0.028019 | 0 | 0 | 0 | 1 | 0% | 0% | 80 | 0.028019
Heavy Duty Trucks | CNG | Rigid 7,5 - 12 t | Euro VI D/E |  | NH3 | Highway |  |  | 5 | 85 | 0 | 0 | 0.028019 | 0 | 0 | 0 | 1 | 0% | 0% | 80 | 0.028019
Heavy Duty Trucks | CNG | Rigid 7,5 - 12 t | Euro VI D/E |  | N2O | Urban Peak |  |  | 5 | 85 | 0 | 0 | 0.043017 | 0 | 0 | 0 | 1 | 0% | 0% | 80 | 0.043017
Heavy Duty Trucks | CNG | Rigid 7,5 - 12 t | Euro VI D/E |  | N2O | Urban Off Peak |  |  | 5 | 85 | 0 | 0 | 0.043017 | 0 | 0 | 0 | 1 | 0% | 0% | 80 | 0.043017
Heavy Duty Trucks | CNG | Rigid 7,5 - 12 t | Euro VI D/E |  | N2O | Rural |  |  | 5 | 85 | 0 | 0 | 0.043017 | 0 | 0 | 0 | 1 | 0% | 0% | 80 | 0.043017
Heavy Duty Trucks | CNG | Rigid 7,5 - 12 t | Euro VI D/E |  | N2O | Highway |  |  | 5 | 85 | 0 | 0 | 0.043017 | 0 | 0 | 0 | 1 | 0% | 0% | 80 | 0.043017
Heavy Duty Trucks | CNG | Rigid 7,5 - 12 t | Euro VI D/E |  | SPN23 | Urban Peak | -0.06 | 0 | 5 | 85 | 1363728.4847 | -158727405.2585 | 7544543357.7029 | 0 | 0 | 0 | 0.0090349 | 63.8% | 0% | 80 | 143218197546.9591
Heavy Duty Trucks | CNG | Rigid 7,5 - 12 t | Euro VI D/E |  | SPN23 | Urban Peak | -0.06 | 0.5 | 5 | 85 | 1363728.4847 | -158727405.2585 | 7544543357.7029 | 0 | 0 | 0 | 0.0090349 | 62.81% | 0% | 80 | 147108013009.4445
Heavy Duty Trucks | CNG | Rigid 7,5 - 12 t | Euro VI D/E |  | SPN23 | Urban Peak | -0.06 | 1 | 5 | 85 | 1363728.4847 | -158727405.2585 | 7544543357.7029 | 0 | 0 | 0 | 0.0090349 | 61.37% | 0% | 80 | 152815503149.0848
Heavy Duty Trucks | CNG | Rigid 7,5 - 12 t | Euro VI D/E |  | SPN23 | Urban Peak | -0.04 | 0 | 5 | 85 | 1363728.4847 | -158727405.2585 | 7544543357.7029 | 0 | 0 | 0 | 0.0090349 | 53.55% | 0% | 80 | 183758994241.3202
Heavy Duty Trucks | CNG | Rigid 7,5 - 12 t | Euro VI D/E |  | SPN23 | Urban Peak | -0.04 | 0.5 | 5 | 85 | 1363728.4847 | -158727405.2585 | 7544543357.7029 | 0 | 0 | 0 | 0.0090349 | 51.15% | 0% | 80 | 193238695944.6137
Heavy Duty Trucks | CNG | Rigid 7,5 - 12 t | Euro VI D/E |  | SPN23 | Urban Peak | -0.04 | 1 | 5 | 85 | 1363728.4847 | -158727405.2585 | 7544543357.7029 | 0 | 0 | 0 | 0.0090349 | 47.87% | 0% | 80 | 206231739564.507
Heavy Duty Trucks | CNG | Rigid 7,5 - 12 t | Euro VI D/E |  | SPN23 | Urban Peak | -0.02 | 0 | 5 | 85 | 1363728.4847 | -158727405.2585 | 7544543357.7029 | 0 | 0 | 0 | 0.0090349 | 36.52% | 0% | 80 | 251114389262.2392
Heavy Duty Trucks | CNG | Rigid 7,5 - 12 t | Euro VI D/E |  | SPN23 | Urban Peak | -0.02 | 0.5 | 5 | 85 | 1363728.4847 | -158727405.2585 | 7544543357.7029 | 0 | 0 | 0 | 0.0090349 | 31.19% | 0% | 80 | 272202681073.8644
Heavy Duty Trucks | CNG | Rigid 7,5 - 12 t | Euro VI D/E |  | SPN23 | Urban Peak | -0.02 | 1 | 5 | 85 | 1363728.4847 | -158727405.2585 | 7544543357.7029 | 0 | 0 | 0 | 0.0090349 | 25.23% | 0% | 80 | 295775261793.7994
Heavy Duty Trucks | CNG | Rigid 7,5 - 12 t | Euro VI D/E |  | SPN23 | Urban Peak | 0 | 0 | 5 | 85 | 1363728.4847 | -158727405.2585 | 7544543357.7029 | 0 | 0 | 0 | 0.0090349 | 12.74% | 0% | 80 | 345199729152.1848
Heavy Duty Trucks | CNG | Rigid 7,5 - 12 t | Euro VI D/E |  | SPN23 | Urban Peak | 0 | 0.5 | 5 | 85 | 1363728.4847 | -158727405.2585 | 7544543357.7029 | 0 | 0 | 0 | 0.0090349 | 0% | 0% | 80 | 395599253222.5941
Heavy Duty Trucks | CNG | Rigid 7,5 - 12 t | Euro VI D/E |  | SPN23 | Urban Peak | 0 | 1 | 5 | 85 | 1363728.4847 | -158727405.2585 | 7544543357.7029 | 0 | 0 | 0 | 0.0090349 | -12.77% | 0% | 80 | 446131236748.1745
Heavy Duty Trucks | CNG | Rigid 7,5 - 12 t | Euro VI D/E |  | SPN23 | Urban Peak | 0.02 | 0 | 5 | 85 | 1363728.4847 | -158727405.2585 | 7544543357.7029 | 0 | 0 | 0 | 0.0090349 | -15.13% | 0% | 80 | 455465732471.3929
Heavy Duty Trucks | CNG | Rigid 7,5 - 12 t | Euro VI D/E |  | SPN23 | Urban Peak | 0.02 | 0.5 | 5 | 85 | 1363728.4847 | -158727405.2585 | 7544543357.7029 | 0 | 0 | 0 | 0.0090349 | -37.75% | 0% | 80 | 544922615107.6782
Heavy Duty Trucks | CNG | Rigid 7,5 - 12 t | Euro VI D/E |  | SPN23 | Urban Peak | 0.02 | 1 | 5 | 85 | 1363728.4847 | -158727405.2585 | 7544543357.7029 | 0 | 0 | 0 | 0.0090349 | -60.37% | 0% | 80 | 634415859163.0299
Heavy Duty Trucks | CNG | Rigid 7,5 - 12 t | Euro VI D/E |  | SPN23 | Urban Peak | 0.04 | 0 | 5 | 85 | 1363728.4847 | -158727405.2585 | 7544543357.7029 | 0 | 0 | 0 | 0.0090349 | -45.37% | 0% | 80 | 575094801200.2289
Heavy Duty Trucks | CNG | Rigid 7,5 - 12 t | Euro VI D/E |  | SPN23 | Urban Peak | 0.04 | 0.5 | 5 | 85 | 1363728.4847 | -158727405.2585 | 7544543357.7029 | 0 | 0 | 0 | 0.0090349 | -78.97% | 0% | 80 | 708000982376.7815
Heavy Duty Trucks | CNG | Rigid 7,5 - 12 t | Euro VI D/E |  | SPN23 | Urban Peak | 0.04 | 1 | 5 | 85 | 1363728.4847 | -158727405.2585 | 7544543357.7029 | 0 | 0 | 0 | 0.0090349 | -111.1% | 0% | 80 | 834941293582.2058
Heavy Duty Trucks | CNG | Rigid 7,5 - 12 t | Euro VI D/E |  | SPN23 | Urban Peak | 0.06 | 0 | 5 | 85 | 1363728.4847 | -158727405.2585 | 7544543357.7029 | 0 | 0 | 0 | 0.0090349 | -76.71% | 0% | 80 | 699074253995.9517
Heavy Duty Trucks | CNG | Rigid 7,5 - 12 t | Euro VI D/E |  | SPN23 | Urban Peak | 0.06 | 0.5 | 5 | 85 | 1363728.4847 | -158727405.2585 | 7544543357.7029 | 0 | 0 | 0 | 0.0090349 | -121.5% | 0% | 80 | 876076447523.3115
Heavy Duty Trucks | CNG | Rigid 7,5 - 12 t | Euro VI D/E |  | SPN23 | Urban Peak | 0.06 | 1 | 5 | 85 | 1363728.4847 | -158727405.2585 | 7544543357.7029 | 0 | 0 | 0 | 0.0090349 | -163.6% | 0% | 80 | 1.0426e+12
Heavy Duty Trucks | CNG | Rigid 7,5 - 12 t | Euro VI D/E |  | SPN23 | Urban Off Peak | -0.06 | 0 | 5 | 85 | 1363728.4847 | -158727405.2585 | 7544543357.7029 | 0 | 0 | 0 | 0.0090349 | 63.8% | 0% | 80 | 143218197546.9591
Heavy Duty Trucks | CNG | Rigid 7,5 - 12 t | Euro VI D/E |  | SPN23 | Urban Off Peak | -0.06 | 0.5 | 5 | 85 | 1363728.4847 | -158727405.2585 | 7544543357.7029 | 0 | 0 | 0 | 0.0090349 | 62.81% | 0% | 80 | 147108013009.4445
Heavy Duty Trucks | CNG | Rigid 7,5 - 12 t | Euro VI D/E |  | SPN23 | Urban Off Peak | -0.06 | 1 | 5 | 85 | 1363728.4847 | -158727405.2585 | 7544543357.7029 | 0 | 0 | 0 | 0.0090349 | 61.37% | 0% | 80 | 152815503149.0848
Heavy Duty Trucks | CNG | Rigid 7,5 - 12 t | Euro VI D/E |  | SPN23 | Urban Off Peak | -0.04 | 0 | 5 | 85 | 1363728.4847 | -158727405.2585 | 7544543357.7029 | 0 | 0 | 0 | 0.0090349 | 53.55% | 0% | 80 | 183758994241.3202
Heavy Duty Trucks | CNG | Rigid 7,5 - 12 t | Euro VI D/E |  | SPN23 | Urban Off Peak | -0.04 | 0.5 | 5 | 85 | 1363728.4847 | -158727405.2585 | 7544543357.7029 | 0 | 0 | 0 | 0.0090349 | 51.15% | 0% | 80 | 193238695944.6137
Heavy Duty Trucks | CNG | Rigid 7,5 - 12 t | Euro VI D/E |  | SPN23 | Urban Off Peak | -0.04 | 1 | 5 | 85 | 1363728.4847 | -158727405.2585 | 7544543357.7029 | 0 | 0 | 0 | 0.0090349 | 47.87% | 0% | 80 | 206231739564.507
Heavy Duty Trucks | CNG | Rigid 7,5 - 12 t | Euro VI D/E |  | SPN23 | Urban Off Peak | -0.02 | 0 | 5 | 85 | 1363728.4847 | -158727405.2585 | 7544543357.7029 | 0 | 0 | 0 | 0.0090349 | 36.52% | 0% | 80 | 251114389262.2392
Heavy Duty Trucks | CNG | Rigid 7,5 - 12 t | Euro VI D/E |  | SPN23 | Urban Off Peak | -0.02 | 0.5 | 5 | 85 | 1363728.4847 | -158727405.2585 | 7544543357.7029 | 0 | 0 | 0 | 0.0090349 | 31.19% | 0% | 80 | 272202681073.8644
Heavy Duty Trucks | CNG | Rigid 7,5 - 12 t | Euro VI D/E |  | SPN23 | Urban Off Peak | -0.02 | 1 | 5 | 85 | 1363728.4847 | -158727405.2585 | 7544543357.7029 | 0 | 0 | 0 | 0.0090349 | 25.23% | 0% | 80 | 295775261793.7994
Heavy Duty Trucks | CNG | Rigid 7,5 - 12 t | Euro VI D/E |  | SPN23 | Urban Off Peak | 0 | 0 | 5 | 85 | 1363728.4847 | -158727405.2585 | 7544543357.7029 | 0 | 0 | 0 | 0.0090349 | 12.74% | 0% | 80 | 345199729152.1848
Heavy Duty Trucks | CNG | Rigid 7,5 - 12 t | Euro VI D/E |  | SPN23 | Urban Off Peak | 0 | 0.5 | 5 | 85 | 1363728.4847 | -158727405.2585 | 7544543357.7029 | 0 | 0 | 0 | 0.0090349 | 0% | 0% | 80 | 395599253222.5941
Heavy Duty Trucks | CNG | Rigid 7,5 - 12 t | Euro VI D/E |  | SPN23 | Urban Off Peak | 0 | 1 | 5 | 85 | 1363728.4847 | -158727405.2585 | 7544543357.7029 | 0 | 0 | 0 | 0.0090349 | -12.77% | 0% | 80 | 446131236748.1745
Heavy Duty Trucks | CNG | Rigid 7,5 - 12 t | Euro VI D/E |  | SPN23 | Urban Off Peak | 0.02 | 0 | 5 | 85 | 1363728.4847 | -158727405.2585 | 7544543357.7029 | 0 | 0 | 0 | 0.0090349 | -15.13% | 0% | 80 | 455465732471.3929
Heavy Duty Trucks | CNG | Rigid 7,5 - 12 t | Euro VI D/E |  | SPN23 | Urban Off Peak | 0.02 | 0.5 | 5 | 85 | 1363728.4847 | -158727405.2585 | 7544543357.7029 | 0 | 0 | 0 | 0.0090349 | -37.75% | 0% | 80 | 544922615107.6782
Heavy Duty Trucks | CNG | Rigid 7,5 - 12 t | Euro VI D/E |  | SPN23 | Urban Off Peak | 0.02 | 1 | 5 | 85 | 1363728.4847 | -158727405.2585 | 7544543357.7029 | 0 | 0 | 0 | 0.0090349 | -60.37% | 0% | 80 | 634415859163.0299
Heavy Duty Trucks | CNG | Rigid 7,5 - 12 t | Euro VI D/E |  | SPN23 | Urban Off Peak | 0.04 | 0 | 5 | 85 | 1363728.4847 | -158727405.2585 | 7544543357.7029 | 0 | 0 | 0 | 0.0090349 | -45.37% | 0% | 80 | 575094801200.2289
Heavy Duty Trucks | CNG | Rigid 7,5 - 12 t | Euro VI D/E |  | SPN23 | Urban Off Peak | 0.04 | 0.5 | 5 | 85 | 1363728.4847 | -158727405.2585 | 7544543357.7029 | 0 | 0 | 0 | 0.0090349 | -78.97% | 0% | 80 | 708000982376.7815
Heavy Duty Trucks | CNG | Rigid 7,5 - 12 t | Euro VI D/E |  | SPN23 | Urban Off Peak | 0.04 | 1 | 5 | 85 | 1363728.4847 | -158727405.2585 | 7544543357.7029 | 0 | 0 | 0 | 0.0090349 | -111.1% | 0% | 80 | 834941293582.2058
Heavy Duty Trucks | CNG | Rigid 7,5 - 12 t | Euro VI D/E |  | SPN23 | Urban Off Peak | 0.06 | 0 | 5 | 85 | 1363728.4847 | -158727405.2585 | 7544543357.7029 | 0 | 0 | 0 | 0.0090349 | -76.71% | 0% | 80 | 699074253995.9517
Heavy Duty Trucks | CNG | Rigid 7,5 - 12 t | Euro VI D/E |  | SPN23 | Urban Off Peak | 0.06 | 0.5 | 5 | 85 | 1363728.4847 | -158727405.2585 | 7544543357.7029 | 0 | 0 | 0 | 0.0090349 | -121.5% | 0% | 80 | 876076447523.3115
Heavy Duty Trucks | CNG | Rigid 7,5 - 12 t | Euro VI D/E |  | SPN23 | Urban Off Peak | 0.06 | 1 | 5 | 85 | 1363728.4847 | -158727405.2585 | 7544543357.7029 | 0 | 0 | 0 | 0.0090349 | -163.6% | 0% | 80 | 1.0426e+12
Heavy Duty Trucks | CNG | Rigid 7,5 - 12 t | Euro VI D/E |  | SPN23 | Rural | -0.06 | 0 | 5 | 85 | 1363728.4847 | -158727405.2585 | 7544543357.7029 | 0 | 0 | 0 | 0.0090349 | 63.8% | 0% | 80 | 143218197546.9591
Heavy Duty Trucks | CNG | Rigid 7,5 - 12 t | Euro VI D/E |  | SPN23 | Rural | -0.06 | 0.5 | 5 | 85 | 1363728.4847 | -158727405.2585 | 7544543357.7029 | 0 | 0 | 0 | 0.0090349 | 62.81% | 0% | 80 | 147108013009.4445
Heavy Duty Trucks | CNG | Rigid 7,5 - 12 t | Euro VI D/E |  | SPN23 | Rural | -0.06 | 1 | 5 | 85 | 1363728.4847 | -158727405.2585 | 7544543357.7029 | 0 | 0 | 0 | 0.0090349 | 61.37% | 0% | 80 | 152815503149.0848
Heavy Duty Trucks | CNG | Rigid 7,5 - 12 t | Euro VI D/E |  | SPN23 | Rural | -0.04 | 0 | 5 | 85 | 1363728.4847 | -158727405.2585 | 7544543357.7029 | 0 | 0 | 0 | 0.0090349 | 53.55% | 0% | 80 | 183758994241.3202
Heavy Duty Trucks | CNG | Rigid 7,5 - 12 t | Euro VI D/E |  | SPN23 | Rural | -0.04 | 0.5 | 5 | 85 | 1363728.4847 | -158727405.2585 | 7544543357.7029 | 0 | 0 | 0 | 0.0090349 | 51.15% | 0% | 80 | 193238695944.6137
Heavy Duty Trucks | CNG | Rigid 7,5 - 12 t | Euro VI D/E |  | SPN23 | Rural | -0.04 | 1 | 5 | 85 | 1363728.4847 | -158727405.2585 | 7544543357.7029 | 0 | 0 | 0 | 0.0090349 | 47.87% | 0% | 80 | 206231739564.507
Heavy Duty Trucks | CNG | Rigid 7,5 - 12 t | Euro VI D/E |  | SPN23 | Rural | -0.02 | 0 | 5 | 85 | 1363728.4847 | -158727405.2585 | 7544543357.7029 | 0 | 0 | 0 | 0.0090349 | 36.52% | 0% | 80 | 251114389262.2392
Heavy Duty Trucks | CNG | Rigid 7,5 - 12 t | Euro VI D/E |  | SPN23 | Rural | -0.02 | 0.5 | 5 | 85 | 1363728.4847 | -158727405.2585 | 7544543357.7029 | 0 | 0 | 0 | 0.0090349 | 31.19% | 0% | 80 | 272202681073.8644
Heavy Duty Trucks | CNG | Rigid 7,5 - 12 t | Euro VI D/E |  | SPN23 | Rural | -0.02 | 1 | 5 | 85 | 1363728.4847 | -158727405.2585 | 7544543357.7029 | 0 | 0 | 0 | 0.0090349 | 25.23% | 0% | 80 | 295775261793.7994
Heavy Duty Trucks | CNG | Rigid 7,5 - 12 t | Euro VI D/E |  | SPN23 | Rural | 0 | 0 | 5 | 85 | 1363728.4847 | -158727405.2585 | 7544543357.7029 | 0 | 0 | 0 | 0.0090349 | 12.74% | 0% | 80 | 345199729152.1848
Heavy Duty Trucks | CNG | Rigid 7,5 - 12 t | Euro VI D/E |  | SPN23 | Rural | 0 | 0.5 | 5 | 85 | 1363728.4847 | -158727405.2585 | 7544543357.7029 | 0 | 0 | 0 | 0.0090349 | 0% | 0% | 80 | 395599253222.5941
Heavy Duty Trucks | CNG | Rigid 7,5 - 12 t | Euro VI D/E |  | SPN23 | Rural | 0 | 1 | 5 | 85 | 1363728.4847 | -158727405.2585 | 7544543357.7029 | 0 | 0 | 0 | 0.0090349 | -12.77% | 0% | 80 | 446131236748.1745
Heavy Duty Trucks | CNG | Rigid 7,5 - 12 t | Euro VI D/E |  | SPN23 | Rural | 0.02 | 0 | 5 | 85 | 1363728.4847 | -158727405.2585 | 7544543357.7029 | 0 | 0 | 0 | 0.0090349 | -15.13% | 0% | 80 | 455465732471.3929
Heavy Duty Trucks | CNG | Rigid 7,5 - 12 t | Euro VI D/E |  | SPN23 | Rural | 0.02 | 0.5 | 5 | 85 | 1363728.4847 | -158727405.2585 | 7544543357.7029 | 0 | 0 | 0 | 0.0090349 | -37.75% | 0% | 80 | 544922615107.6782
Heavy Duty Trucks | CNG | Rigid 7,5 - 12 t | Euro VI D/E |  | SPN23 | Rural | 0.02 | 1 | 5 | 85 | 1363728.4847 | -158727405.2585 | 7544543357.7029 | 0 | 0 | 0 | 0.0090349 | -60.37% | 0% | 80 | 634415859163.0299
Heavy Duty Trucks | CNG | Rigid 7,5 - 12 t | Euro VI D/E |  | SPN23 | Rural | 0.04 | 0 | 5 | 85 | 1363728.4847 | -158727405.2585 | 7544543357.7029 | 0 | 0 | 0 | 0.0090349 | -45.37% | 0% | 80 | 575094801200.2289
Heavy Duty Trucks | CNG | Rigid 7,5 - 12 t | Euro VI D/E |  | SPN23 | Rural | 0.04 | 0.5 | 5 | 85 | 1363728.4847 | -158727405.2585 | 7544543357.7029 | 0 | 0 | 0 | 0.0090349 | -78.97% | 0% | 80 | 708000982376.7815
Heavy Duty Trucks | CNG | Rigid 7,5 - 12 t | Euro VI D/E |  | SPN23 | Rural | 0.04 | 1 | 5 | 85 | 1363728.4847 | -158727405.2585 | 7544543357.7029 | 0 | 0 | 0 | 0.0090349 | -111.1% | 0% | 80 | 834941293582.2058
Heavy Duty Trucks | CNG | Rigid 7,5 - 12 t | Euro VI D/E |  | SPN23 | Rural | 0.06 | 0 | 5 | 85 | 1363728.4847 | -158727405.2585 | 7544543357.7029 | 0 | 0 | 0 | 0.0090349 | -76.71% | 0% | 80 | 699074253995.9517
Heavy Duty Trucks | CNG | Rigid 7,5 - 12 t | Euro VI D/E |  | SPN23 | Rural | 0.06 | 0.5 | 5 | 85 | 1363728.4847 | -158727405.2585 | 7544543357.7029 | 0 | 0 | 0 | 0.0090349 | -121.5% | 0% | 80 | 876076447523.3115
Heavy Duty Trucks | CNG | Rigid 7,5 - 12 t | Euro VI D/E |  | SPN23 | Rural | 0.06 | 1 | 5 | 85 | 1363728.4847 | -158727405.2585 | 7544543357.7029 | 0 | 0 | 0 | 0.0090349 | -163.6% | 0% | 80 | 1.0426e+12
Heavy Duty Trucks | CNG | Rigid 7,5 - 12 t | Euro VI D/E |  | SPN23 | Highway | -0.06 | 0 | 5 | 85 | 1363728.4847 | -158727405.2585 | 7544543357.7029 | 0 | 0 | 0 | 0.0090349 | 63.8% | 0% | 80 | 143218197546.9591
Heavy Duty Trucks | CNG | Rigid 7,5 - 12 t | Euro VI D/E |  | SPN23 | Highway | -0.06 | 0.5 | 5 | 85 | 1363728.4847 | -158727405.2585 | 7544543357.7029 | 0 | 0 | 0 | 0.0090349 | 62.81% | 0% | 80 | 147108013009.4445
Heavy Duty Trucks | CNG | Rigid 7,5 - 12 t | Euro VI D/E |  | SPN23 | Highway | -0.06 | 1 | 5 | 85 | 1363728.4847 | -158727405.2585 | 7544543357.7029 | 0 | 0 | 0 | 0.0090349 | 61.37% | 0% | 80 | 152815503149.0848
Heavy Duty Trucks | CNG | Rigid 7,5 - 12 t | Euro VI D/E |  | SPN23 | Highway | -0.04 | 0 | 5 | 85 | 1363728.4847 | -158727405.2585 | 7544543357.7029 | 0 | 0 | 0 | 0.0090349 | 53.55% | 0% | 80 | 183758994241.3202
Heavy Duty Trucks | CNG | Rigid 7,5 - 12 t | Euro VI D/E |  | SPN23 | Highway | -0.04 | 0.5 | 5 | 85 | 1363728.4847 | -158727405.2585 | 7544543357.7029 | 0 | 0 | 0 | 0.0090349 | 51.15% | 0% | 80 | 193238695944.6137
Heavy Duty Trucks | CNG | Rigid 7,5 - 12 t | Euro VI D/E |  | SPN23 | Highway | -0.04 | 1 | 5 | 85 | 1363728.4847 | -158727405.2585 | 7544543357.7029 | 0 | 0 | 0 | 0.0090349 | 47.87% | 0% | 80 | 206231739564.507
Heavy Duty Trucks | CNG | Rigid 7,5 - 12 t | Euro VI D/E |  | SPN23 | Highway | -0.02 | 0 | 5 | 85 | 1363728.4847 | -158727405.2585 | 7544543357.7029 | 0 | 0 | 0 | 0.0090349 | 36.52% | 0% | 80 | 251114389262.2392
Heavy Duty Trucks | CNG | Rigid 7,5 - 12 t | Euro VI D/E |  | SPN23 | Highway | -0.02 | 0.5 | 5 | 85 | 1363728.4847 | -158727405.2585 | 7544543357.7029 | 0 | 0 | 0 | 0.0090349 | 31.19% | 0% | 80 | 272202681073.8644
Heavy Duty Trucks | CNG | Rigid 7,5 - 12 t | Euro VI D/E |  | SPN23 | Highway | -0.02 | 1 | 5 | 85 | 1363728.4847 | -158727405.2585 | 7544543357.7029 | 0 | 0 | 0 | 0.0090349 | 25.23% | 0% | 80 | 295775261793.7994
Heavy Duty Trucks | CNG | Rigid 7,5 - 12 t | Euro VI D/E |  | SPN23 | Highway | 0 | 0 | 5 | 85 | 1363728.4847 | -158727405.2585 | 7544543357.7029 | 0 | 0 | 0 | 0.0090349 | 12.74% | 0% | 80 | 345199729152.1848
Heavy Duty Trucks | CNG | Rigid 7,5 - 12 t | Euro VI D/E |  | SPN23 | Highway | 0 | 0.5 | 5 | 85 | 1363728.4847 | -158727405.2585 | 7544543357.7029 | 0 | 0 | 0 | 0.0090349 | 0% | 0% | 80 | 395599253222.5941
Heavy Duty Trucks | CNG | Rigid 7,5 - 12 t | Euro VI D/E |  | SPN23 | Highway | 0 | 1 | 5 | 85 | 1363728.4847 | -158727405.2585 | 7544543357.7029 | 0 | 0 | 0 | 0.0090349 | -12.77% | 0% | 80 | 446131236748.1745
Heavy Duty Trucks | CNG | Rigid 7,5 - 12 t | Euro VI D/E |  | SPN23 | Highway | 0.02 | 0 | 5 | 85 | 1363728.4847 | -158727405.2585 | 7544543357.7029 | 0 | 0 | 0 | 0.0090349 | -15.13% | 0% | 80 | 455465732471.3929
Heavy Duty Trucks | CNG | Rigid 7,5 - 12 t | Euro VI D/E |  | SPN23 | Highway | 0.02 | 0.5 | 5 | 85 | 1363728.4847 | -158727405.2585 | 7544543357.7029 | 0 | 0 | 0 | 0.0090349 | -37.75% | 0% | 80 | 544922615107.6782
Heavy Duty Trucks | CNG | Rigid 7,5 - 12 t | Euro VI D/E |  | SPN23 | Highway | 0.02 | 1 | 5 | 85 | 1363728.4847 | -158727405.2585 | 7544543357.7029 | 0 | 0 | 0 | 0.0090349 | -60.37% | 0% | 80 | 634415859163.0299
Heavy Duty Trucks | CNG | Rigid 7,5 - 12 t | Euro VI D/E |  | SPN23 | Highway | 0.04 | 0 | 5 | 85 | 1363728.4847 | -158727405.2585 | 7544543357.7029 | 0 | 0 | 0 | 0.0090349 | -45.37% | 0% | 80 | 575094801200.2289
Heavy Duty Trucks | CNG | Rigid 7,5 - 12 t | Euro VI D/E |  | SPN23 | Highway | 0.04 | 0.5 | 5 | 85 | 1363728.4847 | -158727405.2585 | 7544543357.7029 | 0 | 0 | 0 | 0.0090349 | -78.97% | 0% | 80 | 708000982376.7815
Heavy Duty Trucks | CNG | Rigid 7,5 - 12 t | Euro VI D/E |  | SPN23 | Highway | 0.04 | 1 | 5 | 85 | 1363728.4847 | -158727405.2585 | 7544543357.7029 | 0 | 0 | 0 | 0.0090349 | -111.1% | 0% | 80 | 834941293582.2058
Heavy Duty Trucks | CNG | Rigid 7,5 - 12 t | Euro VI D/E |  | SPN23 | Highway | 0.06 | 0 | 5 | 85 | 1363728.4847 | -158727405.2585 | 7544543357.7029 | 0 | 0 | 0 | 0.0090349 | -76.71% | 0% | 80 | 699074253995.9517
Heavy Duty Trucks | CNG | Rigid 7,5 - 12 t | Euro VI D/E |  | SPN23 | Highway | 0.06 | 0.5 | 5 | 85 | 1363728.4847 | -158727405.2585 | 7544543357.7029 | 0 | 0 | 0 | 0.0090349 | -121.5% | 0% | 80 | 876076447523.3115
Heavy Duty Trucks | CNG | Rigid 7,5 - 12 t | Euro VI D/E |  | SPN23 | Highway | 0.06 | 1 | 5 | 85 | 1363728.4847 | -158727405.2585 | 7544543357.7029 | 0 | 0 | 0 | 0.0090349 | -163.6% | 0% | 80 | 1.0426e+12
Heavy Duty Trucks | CNG | Rigid 7,5 - 12 t | Euro VII |  | CO |  | -0.06 | 0 | 5 | 85 | 0.30322 | -35.2925 | 1677.4931 | 0 | 0 | 0 | 2391.6089 | 74.59% | 0% | 80 | 0.084429
Heavy Duty Trucks | CNG | Rigid 7,5 - 12 t | Euro VII |  | CO |  | -0.06 | 0.5 | 5 | 85 | 0.30322 | -35.2925 | 1677.4931 | 0 | 0 | 0 | 2391.6089 | 73.91% | 0% | 80 | 0.086683
Heavy Duty Trucks | CNG | Rigid 7,5 - 12 t | Euro VII |  | CO |  | -0.06 | 1 | 5 | 85 | 0.30322 | -35.2925 | 1677.4931 | 0 | 0 | 0 | 2391.6089 | 72.96% | 0% | 80 | 0.089846
Heavy Duty Trucks | CNG | Rigid 7,5 - 12 t | Euro VII |  | CO |  | -0.04 | 0 | 5 | 85 | 0.30322 | -35.2925 | 1677.4931 | 0 | 0 | 0 | 2391.6089 | 67.52% | 0% | 80 | 0.10791
Heavy Duty Trucks | CNG | Rigid 7,5 - 12 t | Euro VII |  | CO |  | -0.04 | 0.5 | 5 | 85 | 0.30322 | -35.2925 | 1677.4931 | 0 | 0 | 0 | 2391.6089 | 65.87% | 0% | 80 | 0.11342
Heavy Duty Trucks | CNG | Rigid 7,5 - 12 t | Euro VII |  | CO |  | -0.04 | 1 | 5 | 85 | 0.30322 | -35.2925 | 1677.4931 | 0 | 0 | 0 | 2391.6089 | 63.64% | 0% | 80 | 0.12084
Heavy Duty Trucks | CNG | Rigid 7,5 - 12 t | Euro VII |  | CO |  | -0.02 | 0 | 5 | 85 | 0.30322 | -35.2925 | 1677.4931 | 0 | 0 | 0 | 2391.6089 | 55.64% | 0% | 80 | 0.14741
Heavy Duty Trucks | CNG | Rigid 7,5 - 12 t | Euro VII |  | CO |  | -0.02 | 0.5 | 5 | 85 | 0.30322 | -35.2925 | 1677.4931 | 0 | 0 | 0 | 2391.6089 | 51.8% | 0% | 80 | 0.16017
Heavy Duty Trucks | CNG | Rigid 7,5 - 12 t | Euro VII |  | CO |  | -0.02 | 1 | 5 | 85 | 0.30322 | -35.2925 | 1677.4931 | 0 | 0 | 0 | 2391.6089 | 47.73% | 0% | 80 | 0.17367
Heavy Duty Trucks | CNG | Rigid 7,5 - 12 t | Euro VII |  | CO |  | 0 | 0 | 5 | 85 | 0.30322 | -35.2925 | 1677.4931 | 0 | 0 | 0 | 2391.6089 | 38.85% | 0% | 80 | 0.20319
Heavy Duty Trucks | CNG | Rigid 7,5 - 12 t | Euro VII |  | CO |  | 0 | 0.5 | 5 | 85 | 0.30322 | -35.2925 | 1677.4931 | 0 | 0 | 0 | 2391.6089 | 30% | 0% | 80 | 0.2326
Heavy Duty Trucks | CNG | Rigid 7,5 - 12 t | Euro VII |  | CO |  | 0 | 1 | 5 | 85 | 0.30322 | -35.2925 | 1677.4931 | 0 | 0 | 0 | 2391.6089 | 20.97% | 0% | 80 | 0.26261
Heavy Duty Trucks | CNG | Rigid 7,5 - 12 t | Euro VII |  | CO |  | 0.02 | 0 | 5 | 85 | 0.30322 | -35.2925 | 1677.4931 | 0 | 0 | 0 | 2391.6089 | 19.27% | 0% | 80 | 0.26825
Heavy Duty Trucks | CNG | Rigid 7,5 - 12 t | Euro VII |  | CO |  | 0.02 | 0.5 | 5 | 85 | 0.30322 | -35.2925 | 1677.4931 | 0 | 0 | 0 | 2391.6089 | 3.684% | 0% | 80 | 0.32005
Heavy Duty Trucks | CNG | Rigid 7,5 - 12 t | Euro VII |  | CO |  | 0.02 | 1 | 5 | 85 | 0.30322 | -35.2925 | 1677.4931 | 0 | 0 | 0 | 2391.6089 | -12.27% | 0% | 80 | 0.37307
Heavy Duty Trucks | CNG | Rigid 7,5 - 12 t | Euro VII |  | CO |  | 0.04 | 0 | 5 | 85 | 0.30322 | -35.2925 | 1677.4931 | 0 | 0 | 0 | 2391.6089 | -1.748% | 0% | 80 | 0.3381
Heavy Duty Trucks | CNG | Rigid 7,5 - 12 t | Euro VII |  | CO |  | 0.04 | 0.5 | 5 | 85 | 0.30322 | -35.2925 | 1677.4931 | 0 | 0 | 0 | 2391.6089 | -25.26% | 0% | 80 | 0.41624
Heavy Duty Trucks | CNG | Rigid 7,5 - 12 t | Euro VII |  | CO |  | 0.04 | 1 | 5 | 85 | 0.30322 | -35.2925 | 1677.4931 | 0 | 0 | 0 | 2391.6089 | -47.78% | 0% | 80 | 0.49105
Heavy Duty Trucks | CNG | Rigid 7,5 - 12 t | Euro VII |  | CO |  | 0.06 | 0 | 5 | 85 | 0.30322 | -35.2925 | 1677.4931 | 0 | 0 | 0 | 2391.6089 | -23.56% | 0% | 80 | 0.41059
Heavy Duty Trucks | CNG | Rigid 7,5 - 12 t | Euro VII |  | CO |  | 0.06 | 0.5 | 5 | 85 | 0.30322 | -35.2925 | 1677.4931 | 0 | 0 | 0 | 2391.6089 | -54.89% | 0% | 80 | 0.51468
Heavy Duty Trucks | CNG | Rigid 7,5 - 12 t | Euro VII |  | CO |  | 0.06 | 1 | 5 | 85 | 0.30322 | -35.2925 | 1677.4931 | 0 | 0 | 0 | 2391.6089 | -84.38% | 0% | 80 | 0.61269
Heavy Duty Trucks | CNG | Rigid 7,5 - 12 t | Euro VII |  | NOx |  | -0.06 | 0 | 5 | 85 | 0.041678 | -4.851 | 230.5738 | 0 | 0 | 0 | 495.1978 | 69.2% | 0% | 80 | 0.06795
Heavy Duty Trucks | CNG | Rigid 7,5 - 12 t | Euro VII |  | NOx |  | -0.06 | 0.5 | 5 | 85 | 0.041678 | -4.851 | 230.5738 | 0 | 0 | 0 | 495.1978 | 68.41% | 0% | 80 | 0.069674
Heavy Duty Trucks | CNG | Rigid 7,5 - 12 t | Euro VII |  | NOx |  | -0.06 | 1 | 5 | 85 | 0.041678 | -4.851 | 230.5738 | 0 | 0 | 0 | 495.1978 | 67.17% | 0% | 80 | 0.072414
Heavy Duty Trucks | CNG | Rigid 7,5 - 12 t | Euro VII |  | NOx |  | -0.04 | 0 | 5 | 85 | 0.041678 | -4.851 | 230.5738 | 0 | 0 | 0 | 495.1978 | 60.51% | 0% | 80 | 0.087109
Heavy Duty Trucks | CNG | Rigid 7,5 - 12 t | Euro VII |  | NOx |  | -0.04 | 0.5 | 5 | 85 | 0.041678 | -4.851 | 230.5738 | 0 | 0 | 0 | 495.1978 | 58.37% | 0% | 80 | 0.091837
Heavy Duty Trucks | CNG | Rigid 7,5 - 12 t | Euro VII |  | NOx |  | -0.04 | 1 | 5 | 85 | 0.041678 | -4.851 | 230.5738 | 0 | 0 | 0 | 495.1978 | 55.74% | 0% | 80 | 0.097627
Heavy Duty Trucks | CNG | Rigid 7,5 - 12 t | Euro VII |  | NOx |  | -0.02 | 0 | 5 | 85 | 0.041678 | -4.851 | 230.5738 | 0 | 0 | 0 | 495.1978 | 46.09% | 0% | 80 | 0.11891
Heavy Duty Trucks | CNG | Rigid 7,5 - 12 t | Euro VII |  | NOx |  | -0.02 | 0.5 | 5 | 85 | 0.041678 | -4.851 | 230.5738 | 0 | 0 | 0 | 495.1978 | 41.43% | 0% | 80 | 0.1292
Heavy Duty Trucks | CNG | Rigid 7,5 - 12 t | Euro VII |  | NOx |  | -0.02 | 1 | 5 | 85 | 0.041678 | -4.851 | 230.5738 | 0 | 0 | 0 | 495.1978 | 36.44% | 0% | 80 | 0.14021
Heavy Duty Trucks | CNG | Rigid 7,5 - 12 t | Euro VII |  | NOx |  | 0 | 0 | 5 | 85 | 0.041678 | -4.851 | 230.5738 | 0 | 0 | 0 | 495.1978 | 25.6% | 0% | 80 | 0.16412
Heavy Duty Trucks | CNG | Rigid 7,5 - 12 t | Euro VII |  | NOx |  | 0 | 0.5 | 5 | 85 | 0.041678 | -4.851 | 230.5738 | 0 | 0 | 0 | 495.1978 | 15% | 0% | 80 | 0.1875
Heavy Duty Trucks | CNG | Rigid 7,5 - 12 t | Euro VII |  | NOx |  | 0 | 1 | 5 | 85 | 0.041678 | -4.851 | 230.5738 | 0 | 0 | 0 | 495.1978 | 4.061% | 0% | 80 | 0.21163
Heavy Duty Trucks | CNG | Rigid 7,5 - 12 t | Euro VII |  | NOx |  | 0.02 | 0 | 5 | 85 | 0.041678 | -4.851 | 230.5738 | 0 | 0 | 0 | 495.1978 | 2.107% | 0% | 80 | 0.21594
Heavy Duty Trucks | CNG | Rigid 7,5 - 12 t | Euro VII |  | NOx |  | 0.02 | 0.5 | 5 | 85 | 0.041678 | -4.851 | 230.5738 | 0 | 0 | 0 | 495.1978 | -17.46% | 0% | 80 | 0.25909
Heavy Duty Trucks | CNG | Rigid 7,5 - 12 t | Euro VII |  | NOx |  | 0.02 | 1 | 5 | 85 | 0.041678 | -4.851 | 230.5738 | 0 | 0 | 0 | 495.1978 | -36.45% | 0% | 80 | 0.30099
Heavy Duty Trucks | CNG | Rigid 7,5 - 12 t | Euro VII |  | NOx |  | 0.04 | 0 | 5 | 85 | 0.041678 | -4.851 | 230.5738 | 0 | 0 | 0 | 495.1978 | -23.54% | 0% | 80 | 0.27251
Heavy Duty Trucks | CNG | Rigid 7,5 - 12 t | Euro VII |  | NOx |  | 0.04 | 0.5 | 5 | 85 | 0.041678 | -4.851 | 230.5738 | 0 | 0 | 0 | 495.1978 | -52.41% | 0% | 80 | 0.33619
Heavy Duty Trucks | CNG | Rigid 7,5 - 12 t | Euro VII |  | NOx |  | 0.04 | 1 | 5 | 85 | 0.041678 | -4.851 | 230.5738 | 0 | 0 | 0 | 495.1978 | -79.71% | 0% | 80 | 0.39641
Heavy Duty Trucks | CNG | Rigid 7,5 - 12 t | Euro VII |  | NOx |  | 0.06 | 0 | 5 | 85 | 0.041678 | -4.851 | 230.5738 | 0 | 0 | 0 | 495.1978 | -50.3% | 0% | 80 | 0.33153
Heavy Duty Trucks | CNG | Rigid 7,5 - 12 t | Euro VII |  | NOx |  | 0.06 | 0.5 | 5 | 85 | 0.041678 | -4.851 | 230.5738 | 0 | 0 | 0 | 495.1978 | -88.51% | 0% | 80 | 0.41583
Heavy Duty Trucks | CNG | Rigid 7,5 - 12 t | Euro VII |  | NOx |  | 0.06 | 1 | 5 | 85 | 0.041678 | -4.851 | 230.5738 | 0 | 0 | 0 | 495.1978 | -123.9% | 0% | 80 | 0.49392
Heavy Duty Trucks | CNG | Rigid 7,5 - 12 t | Euro VII |  | VOC |  | -0.06 | 0 | 5 | 85 | 0.27633 | -32.1627 | 1528.7265 | 0 | 0 | 0 | 3647.9462 | 63.77% | 0% | 80 | 0.071928
Heavy Duty Trucks | CNG | Rigid 7,5 - 12 t | Euro VII |  | VOC |  | -0.06 | 0.5 | 5 | 85 | 0.27633 | -32.1627 | 1528.7265 | 0 | 0 | 0 | 3647.9462 | 63.14% | 0% | 80 | 0.073177
Heavy Duty Trucks | CNG | Rigid 7,5 - 12 t | Euro VII |  | VOC |  | -0.06 | 1 | 5 | 85 | 0.27633 | -32.1627 | 1528.7265 | 0 | 0 | 0 | 3647.9462 | 61.31% | 0% | 80 | 0.07682
Heavy Duty Trucks | CNG | Rigid 7,5 - 12 t | Euro VII |  | VOC |  | -0.04 | 0 | 5 | 85 | 0.27633 | -32.1627 | 1528.7265 | 0 | 0 | 0 | 3647.9462 | 53.41% | 0% | 80 | 0.092486
Heavy Duty Trucks | CNG | Rigid 7,5 - 12 t | Euro VII |  | VOC |  | -0.04 | 0.5 | 5 | 85 | 0.27633 | -32.1627 | 1528.7265 | 0 | 0 | 0 | 3647.9462 | 51.09% | 0% | 80 | 0.097092
Heavy Duty Trucks | CNG | Rigid 7,5 - 12 t | Euro VII |  | VOC |  | -0.04 | 1 | 5 | 85 | 0.27633 | -32.1627 | 1528.7265 | 0 | 0 | 0 | 3647.9462 | 47.88% | 0% | 80 | 0.10347
Heavy Duty Trucks | CNG | Rigid 7,5 - 12 t | Euro VII |  | VOC |  | -0.02 | 0 | 5 | 85 | 0.27633 | -32.1627 | 1528.7265 | 0 | 0 | 0 | 3647.9462 | 36.15% | 0% | 80 | 0.12676
Heavy Duty Trucks | CNG | Rigid 7,5 - 12 t | Euro VII |  | VOC |  | -0.02 | 0.5 | 5 | 85 | 0.27633 | -32.1627 | 1528.7265 | 0 | 0 | 0 | 3647.9462 | 30.74% | 0% | 80 | 0.13751
Heavy Duty Trucks | CNG | Rigid 7,5 - 12 t | Euro VII |  | VOC |  | -0.02 | 1 | 5 | 85 | 0.27633 | -32.1627 | 1528.7265 | 0 | 0 | 0 | 3647.9462 | 25.01% | 0% | 80 | 0.14888
Heavy Duty Trucks | CNG | Rigid 7,5 - 12 t | Euro VII |  | VOC |  | 0 | 0 | 5 | 85 | 0.27633 | -32.1627 | 1528.7265 | 0 | 0 | 0 | 3647.9462 | 12.9% | 0% | 80 | 0.17292
Heavy Duty Trucks | CNG | Rigid 7,5 - 12 t | Euro VII |  | VOC |  | 0 | 0.5 | 5 | 85 | 0.27633 | -32.1627 | 1528.7265 | 0 | 0 | 0 | 3647.9462 | 0% | 0% | 80 | 0.19853
Heavy Duty Trucks | CNG | Rigid 7,5 - 12 t | Euro VII |  | VOC |  | 0 | 1 | 5 | 85 | 0.27633 | -32.1627 | 1528.7265 | 0 | 0 | 0 | 3647.9462 | -12.82% | 0% | 80 | 0.22398
Heavy Duty Trucks | CNG | Rigid 7,5 - 12 t | Euro VII |  | VOC |  | 0.02 | 0 | 5 | 85 | 0.27633 | -32.1627 | 1528.7265 | 0 | 0 | 0 | 3647.9462 | -15.21% | 0% | 80 | 0.22872
Heavy Duty Trucks | CNG | Rigid 7,5 - 12 t | Euro VII |  | VOC |  | 0.02 | 0.5 | 5 | 85 | 0.27633 | -32.1627 | 1528.7265 | 0 | 0 | 0 | 3647.9462 | -38.14% | 0% | 80 | 0.27426
Heavy Duty Trucks | CNG | Rigid 7,5 - 12 t | Euro VII |  | VOC |  | 0.02 | 1 | 5 | 85 | 0.27633 | -32.1627 | 1528.7265 | 0 | 0 | 0 | 3647.9462 | -60.51% | 0% | 80 | 0.31865
Heavy Duty Trucks | CNG | Rigid 7,5 - 12 t | Euro VII |  | VOC |  | 0.04 | 0 | 5 | 85 | 0.27633 | -32.1627 | 1528.7265 | 0 | 0 | 0 | 3647.9462 | -45.51% | 0% | 80 | 0.28888
Heavy Duty Trucks | CNG | Rigid 7,5 - 12 t | Euro VII |  | VOC |  | 0.04 | 0.5 | 5 | 85 | 0.27633 | -32.1627 | 1528.7265 | 0 | 0 | 0 | 3647.9462 | -79.38% | 0% | 80 | 0.35613
Heavy Duty Trucks | CNG | Rigid 7,5 - 12 t | Euro VII |  | VOC |  | 0.04 | 1 | 5 | 85 | 0.27633 | -32.1627 | 1528.7265 | 0 | 0 | 0 | 3647.9462 | -111.5% | 0% | 80 | 0.41981
Heavy Duty Trucks | CNG | Rigid 7,5 - 12 t | Euro VII |  | VOC |  | 0.06 | 0 | 5 | 85 | 0.27633 | -32.1627 | 1528.7265 | 0 | 0 | 0 | 3647.9462 | -76.93% | 0% | 80 | 0.35126
Heavy Duty Trucks | CNG | Rigid 7,5 - 12 t | Euro VII |  | VOC |  | 0.06 | 0.5 | 5 | 85 | 0.27633 | -32.1627 | 1528.7265 | 0 | 0 | 0 | 3647.9462 | -121.9% | 0% | 80 | 0.44062
Heavy Duty Trucks | CNG | Rigid 7,5 - 12 t | Euro VII |  | VOC |  | 0.06 | 1 | 5 | 85 | 0.27633 | -32.1627 | 1528.7265 | 0 | 0 | 0 | 3647.9462 | -164.1% | 0% | 80 | 0.52442
Heavy Duty Trucks | CNG | Rigid 7,5 - 12 t | Euro VII |  | PM Exhaust | Urban Peak | -0.06 | 0 | 5 | 85 | 0.0085748 | -0.99804 | 47.4381 | 0 | 0 | 0 | 7556.606 | 99.3% | 0% | 80 | 2.0818e-05
Heavy Duty Trucks | CNG | Rigid 7,5 - 12 t | Euro VII |  | PM Exhaust | Urban Peak | -0.06 | 0.5 | 5 | 85 | 0.0085748 | -0.99804 | 47.4381 | 0 | 0 | 0 | 7556.606 | 99.3% | 0% | 80 | 2.0818e-05
Heavy Duty Trucks | CNG | Rigid 7,5 - 12 t | Euro VII |  | PM Exhaust | Urban Peak | -0.06 | 1 | 5 | 85 | 0.0085748 | -0.99804 | 47.4381 | 0 | 0 | 0 | 7556.606 | 99.3% | 0% | 80 | 2.0818e-05
Heavy Duty Trucks | CNG | Rigid 7,5 - 12 t | Euro VII |  | PM Exhaust | Urban Peak | -0.04 | 0 | 5 | 85 | 0.0085748 | -0.99804 | 47.4381 | 0 | 0 | 0 | 7556.606 | 99.3% | 0% | 80 | 2.0818e-05
Heavy Duty Trucks | CNG | Rigid 7,5 - 12 t | Euro VII |  | PM Exhaust | Urban Peak | -0.04 | 0.5 | 5 | 85 | 0.0085748 | -0.99804 | 47.4381 | 0 | 0 | 0 | 7556.606 | 87.65% | 0% | 80 | 0.00036738
Heavy Duty Trucks | CNG | Rigid 7,5 - 12 t | Euro VII |  | PM Exhaust | Urban Peak | -0.04 | 1 | 5 | 85 | 0.0085748 | -0.99804 | 47.4381 | 0 | 0 | 0 | 7556.606 | 87.65% | 0% | 80 | 0.00036738
Heavy Duty Trucks | CNG | Rigid 7,5 - 12 t | Euro VII |  | PM Exhaust | Urban Peak | -0.02 | 0 | 5 | 85 | 0.0085748 | -0.99804 | 47.4381 | 0 | 0 | 0 | 7556.606 | 63.63% | 0% | 80 | 0.0010817
Heavy Duty Trucks | CNG | Rigid 7,5 - 12 t | Euro VII |  | PM Exhaust | Urban Peak | -0.02 | 0.5 | 5 | 85 | 0.0085748 | -0.99804 | 47.4381 | 0 | 0 | 0 | 7556.606 | 63.63% | 0% | 80 | 0.0010817
Heavy Duty Trucks | CNG | Rigid 7,5 - 12 t | Euro VII |  | PM Exhaust | Urban Peak | -0.02 | 1 | 5 | 85 | 0.0085748 | -0.99804 | 47.4381 | 0 | 0 | 0 | 7556.606 | 61.57% | 0% | 80 | 0.001143
Heavy Duty Trucks | CNG | Rigid 7,5 - 12 t | Euro VII |  | PM Exhaust | Urban Peak | 0 | 0 | 5 | 85 | 0.0085748 | -0.99804 | 47.4381 | 0 | 0 | 0 | 7556.606 | 58.82% | 0% | 80 | 0.0012246
Heavy Duty Trucks | CNG | Rigid 7,5 - 12 t | Euro VII |  | PM Exhaust | Urban Peak | 0 | 0.5 | 5 | 85 | 0.0085748 | -0.99804 | 47.4381 | 0 | 0 | 0 | 7556.606 | 30% | 0% | 80 | 0.0020818
Heavy Duty Trucks | CNG | Rigid 7,5 - 12 t | Euro VII |  | PM Exhaust | Urban Peak | 0 | 1 | 5 | 85 | 0.0085748 | -0.99804 | 47.4381 | 0 | 0 | 0 | 7556.606 | 13.53% | 0% | 80 | 0.0025717
Heavy Duty Trucks | CNG | Rigid 7,5 - 12 t | Euro VII |  | PM Exhaust | Urban Peak | 0.02 | 0 | 5 | 85 | 0.0085748 | -0.99804 | 47.4381 | 0 | 0 | 0 | 7556.606 | 21.76% | 0% | 80 | 0.0023267
Heavy Duty Trucks | CNG | Rigid 7,5 - 12 t | Euro VII |  | PM Exhaust | Urban Peak | 0.02 | 0.5 | 5 | 85 | 0.0085748 | -0.99804 | 47.4381 | 0 | 0 | 0 | 7556.606 | -1.569% | 0% | 80 | 0.0030207
Heavy Duty Trucks | CNG | Rigid 7,5 - 12 t | Euro VII |  | PM Exhaust | Urban Peak | 0.02 | 1 | 5 | 85 | 0.0085748 | -0.99804 | 47.4381 | 0 | 0 | 0 | 7556.606 | -71.57% | 0% | 80 | 0.0051025
Heavy Duty Trucks | CNG | Rigid 7,5 - 12 t | Euro VII |  | PM Exhaust | Urban Peak | 0.04 | 0 | 5 | 85 | 0.0085748 | -0.99804 | 47.4381 | 0 | 0 | 0 | 7556.606 | -44.12% | 0% | 80 | 0.0042861
Heavy Duty Trucks | CNG | Rigid 7,5 - 12 t | Euro VII |  | PM Exhaust | Urban Peak | 0.04 | 0.5 | 5 | 85 | 0.0085748 | -0.99804 | 47.4381 | 0 | 0 | 0 | 7556.606 | -87.35% | 0% | 80 | 0.005572
Heavy Duty Trucks | CNG | Rigid 7,5 - 12 t | Euro VII |  | PM Exhaust | Urban Peak | 0.04 | 1 | 5 | 85 | 0.0085748 | -0.99804 | 47.4381 | 0 | 0 | 0 | 7556.606 | -87.35% | 0% | 80 | 0.005572
Heavy Duty Trucks | CNG | Rigid 7,5 - 12 t | Euro VII |  | PM Exhaust | Urban Peak | 0.06 | 0 | 5 | 85 | 0.0085748 | -0.99804 | 47.4381 | 0 | 0 | 0 | 7556.606 | -87.35% | 0% | 80 | 0.005572
Heavy Duty Trucks | CNG | Rigid 7,5 - 12 t | Euro VII |  | PM Exhaust | Urban Peak | 0.06 | 0.5 | 5 | 85 | 0.0085748 | -0.99804 | 47.4381 | 0 | 0 | 0 | 7556.606 | -87.35% | 0% | 80 | 0.005572
Heavy Duty Trucks | CNG | Rigid 7,5 - 12 t | Euro VII |  | PM Exhaust | Urban Peak | 0.06 | 1 | 5 | 85 | 0.0085748 | -0.99804 | 47.4381 | 0 | 0 | 0 | 7556.606 | -87.35% | 0% | 80 | 0.005572
Heavy Duty Trucks | CNG | Rigid 7,5 - 12 t | Euro VII |  | PM Exhaust | Urban Off Peak | -0.06 | 0 | 5 | 85 | 0.0085748 | -0.99804 | 47.4381 | 0 | 0 | 0 | 7556.606 | 99.3% | 0% | 80 | 2.0818e-05
Heavy Duty Trucks | CNG | Rigid 7,5 - 12 t | Euro VII |  | PM Exhaust | Urban Off Peak | -0.06 | 0.5 | 5 | 85 | 0.0085748 | -0.99804 | 47.4381 | 0 | 0 | 0 | 7556.606 | 99.3% | 0% | 80 | 2.0818e-05
Heavy Duty Trucks | CNG | Rigid 7,5 - 12 t | Euro VII |  | PM Exhaust | Urban Off Peak | -0.06 | 1 | 5 | 85 | 0.0085748 | -0.99804 | 47.4381 | 0 | 0 | 0 | 7556.606 | 99.3% | 0% | 80 | 2.0818e-05
Heavy Duty Trucks | CNG | Rigid 7,5 - 12 t | Euro VII |  | PM Exhaust | Urban Off Peak | -0.04 | 0 | 5 | 85 | 0.0085748 | -0.99804 | 47.4381 | 0 | 0 | 0 | 7556.606 | 99.3% | 0% | 80 | 2.0818e-05
Heavy Duty Trucks | CNG | Rigid 7,5 - 12 t | Euro VII |  | PM Exhaust | Urban Off Peak | -0.04 | 0.5 | 5 | 85 | 0.0085748 | -0.99804 | 47.4381 | 0 | 0 | 0 | 7556.606 | 87.65% | 0% | 80 | 0.00036738
Heavy Duty Trucks | CNG | Rigid 7,5 - 12 t | Euro VII |  | PM Exhaust | Urban Off Peak | -0.04 | 1 | 5 | 85 | 0.0085748 | -0.99804 | 47.4381 | 0 | 0 | 0 | 7556.606 | 87.65% | 0% | 80 | 0.00036738
Heavy Duty Trucks | CNG | Rigid 7,5 - 12 t | Euro VII |  | PM Exhaust | Urban Off Peak | -0.02 | 0 | 5 | 85 | 0.0085748 | -0.99804 | 47.4381 | 0 | 0 | 0 | 7556.606 | 63.63% | 0% | 80 | 0.0010817
Heavy Duty Trucks | CNG | Rigid 7,5 - 12 t | Euro VII |  | PM Exhaust | Urban Off Peak | -0.02 | 0.5 | 5 | 85 | 0.0085748 | -0.99804 | 47.4381 | 0 | 0 | 0 | 7556.606 | 63.63% | 0% | 80 | 0.0010817
Heavy Duty Trucks | CNG | Rigid 7,5 - 12 t | Euro VII |  | PM Exhaust | Urban Off Peak | -0.02 | 1 | 5 | 85 | 0.0085748 | -0.99804 | 47.4381 | 0 | 0 | 0 | 7556.606 | 61.57% | 0% | 80 | 0.001143
Heavy Duty Trucks | CNG | Rigid 7,5 - 12 t | Euro VII |  | PM Exhaust | Urban Off Peak | 0 | 0 | 5 | 85 | 0.0085748 | -0.99804 | 47.4381 | 0 | 0 | 0 | 7556.606 | 58.82% | 0% | 80 | 0.0012246
Heavy Duty Trucks | CNG | Rigid 7,5 - 12 t | Euro VII |  | PM Exhaust | Urban Off Peak | 0 | 0.5 | 5 | 85 | 0.0085748 | -0.99804 | 47.4381 | 0 | 0 | 0 | 7556.606 | 30% | 0% | 80 | 0.0020818
Heavy Duty Trucks | CNG | Rigid 7,5 - 12 t | Euro VII |  | PM Exhaust | Urban Off Peak | 0 | 1 | 5 | 85 | 0.0085748 | -0.99804 | 47.4381 | 0 | 0 | 0 | 7556.606 | 13.53% | 0% | 80 | 0.0025717
Heavy Duty Trucks | CNG | Rigid 7,5 - 12 t | Euro VII |  | PM Exhaust | Urban Off Peak | 0.02 | 0 | 5 | 85 | 0.0085748 | -0.99804 | 47.4381 | 0 | 0 | 0 | 7556.606 | 21.76% | 0% | 80 | 0.0023267
Heavy Duty Trucks | CNG | Rigid 7,5 - 12 t | Euro VII |  | PM Exhaust | Urban Off Peak | 0.02 | 0.5 | 5 | 85 | 0.0085748 | -0.99804 | 47.4381 | 0 | 0 | 0 | 7556.606 | -1.569% | 0% | 80 | 0.0030207
Heavy Duty Trucks | CNG | Rigid 7,5 - 12 t | Euro VII |  | PM Exhaust | Urban Off Peak | 0.02 | 1 | 5 | 85 | 0.0085748 | -0.99804 | 47.4381 | 0 | 0 | 0 | 7556.606 | -71.57% | 0% | 80 | 0.0051025
Heavy Duty Trucks | CNG | Rigid 7,5 - 12 t | Euro VII |  | PM Exhaust | Urban Off Peak | 0.04 | 0 | 5 | 85 | 0.0085748 | -0.99804 | 47.4381 | 0 | 0 | 0 | 7556.606 | -44.12% | 0% | 80 | 0.0042861
Heavy Duty Trucks | CNG | Rigid 7,5 - 12 t | Euro VII |  | PM Exhaust | Urban Off Peak | 0.04 | 0.5 | 5 | 85 | 0.0085748 | -0.99804 | 47.4381 | 0 | 0 | 0 | 7556.606 | -87.35% | 0% | 80 | 0.005572
Heavy Duty Trucks | CNG | Rigid 7,5 - 12 t | Euro VII |  | PM Exhaust | Urban Off Peak | 0.04 | 1 | 5 | 85 | 0.0085748 | -0.99804 | 47.4381 | 0 | 0 | 0 | 7556.606 | -87.35% | 0% | 80 | 0.005572
Heavy Duty Trucks | CNG | Rigid 7,5 - 12 t | Euro VII |  | PM Exhaust | Urban Off Peak | 0.06 | 0 | 5 | 85 | 0.0085748 | -0.99804 | 47.4381 | 0 | 0 | 0 | 7556.606 | -87.35% | 0% | 80 | 0.005572
Heavy Duty Trucks | CNG | Rigid 7,5 - 12 t | Euro VII |  | PM Exhaust | Urban Off Peak | 0.06 | 0.5 | 5 | 85 | 0.0085748 | -0.99804 | 47.4381 | 0 | 0 | 0 | 7556.606 | -87.35% | 0% | 80 | 0.005572
Heavy Duty Trucks | CNG | Rigid 7,5 - 12 t | Euro VII |  | PM Exhaust | Urban Off Peak | 0.06 | 1 | 5 | 85 | 0.0085748 | -0.99804 | 47.4381 | 0 | 0 | 0 | 7556.606 | -87.35% | 0% | 80 | 0.005572
Heavy Duty Trucks | CNG | Rigid 7,5 - 12 t | Euro VII |  | PM Exhaust | Rural | -0.06 | 0 | 5 | 85 | 0.0085748 | -0.99804 | 47.4381 | 0 | 0 | 0 | 7556.606 | 99.3% | 0% | 80 | 2.0818e-05
Heavy Duty Trucks | CNG | Rigid 7,5 - 12 t | Euro VII |  | PM Exhaust | Rural | -0.06 | 0.5 | 5 | 85 | 0.0085748 | -0.99804 | 47.4381 | 0 | 0 | 0 | 7556.606 | 99.3% | 0% | 80 | 2.0818e-05
Heavy Duty Trucks | CNG | Rigid 7,5 - 12 t | Euro VII |  | PM Exhaust | Rural | -0.06 | 1 | 5 | 85 | 0.0085748 | -0.99804 | 47.4381 | 0 | 0 | 0 | 7556.606 | 99.3% | 0% | 80 | 2.0818e-05
Heavy Duty Trucks | CNG | Rigid 7,5 - 12 t | Euro VII |  | PM Exhaust | Rural | -0.04 | 0 | 5 | 85 | 0.0085748 | -0.99804 | 47.4381 | 0 | 0 | 0 | 7556.606 | 99.3% | 0% | 80 | 2.0818e-05
Heavy Duty Trucks | CNG | Rigid 7,5 - 12 t | Euro VII |  | PM Exhaust | Rural | -0.04 | 0.5 | 5 | 85 | 0.0085748 | -0.99804 | 47.4381 | 0 | 0 | 0 | 7556.606 | 87.65% | 0% | 80 | 0.00036738
Heavy Duty Trucks | CNG | Rigid 7,5 - 12 t | Euro VII |  | PM Exhaust | Rural | -0.04 | 1 | 5 | 85 | 0.0085748 | -0.99804 | 47.4381 | 0 | 0 | 0 | 7556.606 | 87.65% | 0% | 80 | 0.00036738
Heavy Duty Trucks | CNG | Rigid 7,5 - 12 t | Euro VII |  | PM Exhaust | Rural | -0.02 | 0 | 5 | 85 | 0.0085748 | -0.99804 | 47.4381 | 0 | 0 | 0 | 7556.606 | 63.63% | 0% | 80 | 0.0010817
Heavy Duty Trucks | CNG | Rigid 7,5 - 12 t | Euro VII |  | PM Exhaust | Rural | -0.02 | 0.5 | 5 | 85 | 0.0085748 | -0.99804 | 47.4381 | 0 | 0 | 0 | 7556.606 | 63.63% | 0% | 80 | 0.0010817
Heavy Duty Trucks | CNG | Rigid 7,5 - 12 t | Euro VII |  | PM Exhaust | Rural | -0.02 | 1 | 5 | 85 | 0.0085748 | -0.99804 | 47.4381 | 0 | 0 | 0 | 7556.606 | 61.57% | 0% | 80 | 0.001143
Heavy Duty Trucks | CNG | Rigid 7,5 - 12 t | Euro VII |  | PM Exhaust | Rural | 0 | 0 | 5 | 85 | 0.0085748 | -0.99804 | 47.4381 | 0 | 0 | 0 | 7556.606 | 58.82% | 0% | 80 | 0.0012246
Heavy Duty Trucks | CNG | Rigid 7,5 - 12 t | Euro VII |  | PM Exhaust | Rural | 0 | 0.5 | 5 | 85 | 0.0085748 | -0.99804 | 47.4381 | 0 | 0 | 0 | 7556.606 | 30% | 0% | 80 | 0.0020818
Heavy Duty Trucks | CNG | Rigid 7,5 - 12 t | Euro VII |  | PM Exhaust | Rural | 0 | 1 | 5 | 85 | 0.0085748 | -0.99804 | 47.4381 | 0 | 0 | 0 | 7556.606 | 13.53% | 0% | 80 | 0.0025717
Heavy Duty Trucks | CNG | Rigid 7,5 - 12 t | Euro VII |  | PM Exhaust | Rural | 0.02 | 0 | 5 | 85 | 0.0085748 | -0.99804 | 47.4381 | 0 | 0 | 0 | 7556.606 | 21.76% | 0% | 80 | 0.0023267
Heavy Duty Trucks | CNG | Rigid 7,5 - 12 t | Euro VII |  | PM Exhaust | Rural | 0.02 | 0.5 | 5 | 85 | 0.0085748 | -0.99804 | 47.4381 | 0 | 0 | 0 | 7556.606 | -1.569% | 0% | 80 | 0.0030207
Heavy Duty Trucks | CNG | Rigid 7,5 - 12 t | Euro VII |  | PM Exhaust | Rural | 0.02 | 1 | 5 | 85 | 0.0085748 | -0.99804 | 47.4381 | 0 | 0 | 0 | 7556.606 | -71.57% | 0% | 80 | 0.0051025
Heavy Duty Trucks | CNG | Rigid 7,5 - 12 t | Euro VII |  | PM Exhaust | Rural | 0.04 | 0 | 5 | 85 | 0.0085748 | -0.99804 | 47.4381 | 0 | 0 | 0 | 7556.606 | -44.12% | 0% | 80 | 0.0042861
Heavy Duty Trucks | CNG | Rigid 7,5 - 12 t | Euro VII |  | PM Exhaust | Rural | 0.04 | 0.5 | 5 | 85 | 0.0085748 | -0.99804 | 47.4381 | 0 | 0 | 0 | 7556.606 | -87.35% | 0% | 80 | 0.005572
Heavy Duty Trucks | CNG | Rigid 7,5 - 12 t | Euro VII |  | PM Exhaust | Rural | 0.04 | 1 | 5 | 85 | 0.0085748 | -0.99804 | 47.4381 | 0 | 0 | 0 | 7556.606 | -87.35% | 0% | 80 | 0.005572
Heavy Duty Trucks | CNG | Rigid 7,5 - 12 t | Euro VII |  | PM Exhaust | Rural | 0.06 | 0 | 5 | 85 | 0.0085748 | -0.99804 | 47.4381 | 0 | 0 | 0 | 7556.606 | -87.35% | 0% | 80 | 0.005572
Heavy Duty Trucks | CNG | Rigid 7,5 - 12 t | Euro VII |  | PM Exhaust | Rural | 0.06 | 0.5 | 5 | 85 | 0.0085748 | -0.99804 | 47.4381 | 0 | 0 | 0 | 7556.606 | -87.35% | 0% | 80 | 0.005572
Heavy Duty Trucks | CNG | Rigid 7,5 - 12 t | Euro VII |  | PM Exhaust | Rural | 0.06 | 1 | 5 | 85 | 0.0085748 | -0.99804 | 47.4381 | 0 | 0 | 0 | 7556.606 | -87.35% | 0% | 80 | 0.005572
Heavy Duty Trucks | CNG | Rigid 7,5 - 12 t | Euro VII |  | PM Exhaust | Highway | -0.06 | 0 | 5 | 85 | 0.0085748 | -0.99804 | 47.4381 | 0 | 0 | 0 | 7556.606 | 99.3% | 0% | 80 | 2.0818e-05
Heavy Duty Trucks | CNG | Rigid 7,5 - 12 t | Euro VII |  | PM Exhaust | Highway | -0.06 | 0.5 | 5 | 85 | 0.0085748 | -0.99804 | 47.4381 | 0 | 0 | 0 | 7556.606 | 99.3% | 0% | 80 | 2.0818e-05
Heavy Duty Trucks | CNG | Rigid 7,5 - 12 t | Euro VII |  | PM Exhaust | Highway | -0.06 | 1 | 5 | 85 | 0.0085748 | -0.99804 | 47.4381 | 0 | 0 | 0 | 7556.606 | 99.3% | 0% | 80 | 2.0818e-05
Heavy Duty Trucks | CNG | Rigid 7,5 - 12 t | Euro VII |  | PM Exhaust | Highway | -0.04 | 0 | 5 | 85 | 0.0085748 | -0.99804 | 47.4381 | 0 | 0 | 0 | 7556.606 | 99.3% | 0% | 80 | 2.0818e-05
Heavy Duty Trucks | CNG | Rigid 7,5 - 12 t | Euro VII |  | PM Exhaust | Highway | -0.04 | 0.5 | 5 | 85 | 0.0085748 | -0.99804 | 47.4381 | 0 | 0 | 0 | 7556.606 | 87.65% | 0% | 80 | 0.00036738
Heavy Duty Trucks | CNG | Rigid 7,5 - 12 t | Euro VII |  | PM Exhaust | Highway | -0.04 | 1 | 5 | 85 | 0.0085748 | -0.99804 | 47.4381 | 0 | 0 | 0 | 7556.606 | 87.65% | 0% | 80 | 0.00036738
Heavy Duty Trucks | CNG | Rigid 7,5 - 12 t | Euro VII |  | PM Exhaust | Highway | -0.02 | 0 | 5 | 85 | 0.0085748 | -0.99804 | 47.4381 | 0 | 0 | 0 | 7556.606 | 63.63% | 0% | 80 | 0.0010817
Heavy Duty Trucks | CNG | Rigid 7,5 - 12 t | Euro VII |  | PM Exhaust | Highway | -0.02 | 0.5 | 5 | 85 | 0.0085748 | -0.99804 | 47.4381 | 0 | 0 | 0 | 7556.606 | 63.63% | 0% | 80 | 0.0010817
Heavy Duty Trucks | CNG | Rigid 7,5 - 12 t | Euro VII |  | PM Exhaust | Highway | -0.02 | 1 | 5 | 85 | 0.0085748 | -0.99804 | 47.4381 | 0 | 0 | 0 | 7556.606 | 61.57% | 0% | 80 | 0.001143
Heavy Duty Trucks | CNG | Rigid 7,5 - 12 t | Euro VII |  | PM Exhaust | Highway | 0 | 0 | 5 | 85 | 0.0085748 | -0.99804 | 47.4381 | 0 | 0 | 0 | 7556.606 | 58.82% | 0% | 80 | 0.0012246
Heavy Duty Trucks | CNG | Rigid 7,5 - 12 t | Euro VII |  | PM Exhaust | Highway | 0 | 0.5 | 5 | 85 | 0.0085748 | -0.99804 | 47.4381 | 0 | 0 | 0 | 7556.606 | 30% | 0% | 80 | 0.0020818
Heavy Duty Trucks | CNG | Rigid 7,5 - 12 t | Euro VII |  | PM Exhaust | Highway | 0 | 1 | 5 | 85 | 0.0085748 | -0.99804 | 47.4381 | 0 | 0 | 0 | 7556.606 | 13.53% | 0% | 80 | 0.0025717
Heavy Duty Trucks | CNG | Rigid 7,5 - 12 t | Euro VII |  | PM Exhaust | Highway | 0.02 | 0 | 5 | 85 | 0.0085748 | -0.99804 | 47.4381 | 0 | 0 | 0 | 7556.606 | 21.76% | 0% | 80 | 0.0023267
Heavy Duty Trucks | CNG | Rigid 7,5 - 12 t | Euro VII |  | PM Exhaust | Highway | 0.02 | 0.5 | 5 | 85 | 0.0085748 | -0.99804 | 47.4381 | 0 | 0 | 0 | 7556.606 | -1.569% | 0% | 80 | 0.0030207
Heavy Duty Trucks | CNG | Rigid 7,5 - 12 t | Euro VII |  | PM Exhaust | Highway | 0.02 | 1 | 5 | 85 | 0.0085748 | -0.99804 | 47.4381 | 0 | 0 | 0 | 7556.606 | -71.57% | 0% | 80 | 0.0051025
Heavy Duty Trucks | CNG | Rigid 7,5 - 12 t | Euro VII |  | PM Exhaust | Highway | 0.04 | 0 | 5 | 85 | 0.0085748 | -0.99804 | 47.4381 | 0 | 0 | 0 | 7556.606 | -44.12% | 0% | 80 | 0.0042861
Heavy Duty Trucks | CNG | Rigid 7,5 - 12 t | Euro VII |  | PM Exhaust | Highway | 0.04 | 0.5 | 5 | 85 | 0.0085748 | -0.99804 | 47.4381 | 0 | 0 | 0 | 7556.606 | -87.35% | 0% | 80 | 0.005572
Heavy Duty Trucks | CNG | Rigid 7,5 - 12 t | Euro VII |  | PM Exhaust | Highway | 0.04 | 1 | 5 | 85 | 0.0085748 | -0.99804 | 47.4381 | 0 | 0 | 0 | 7556.606 | -87.35% | 0% | 80 | 0.005572
Heavy Duty Trucks | CNG | Rigid 7,5 - 12 t | Euro VII |  | PM Exhaust | Highway | 0.06 | 0 | 5 | 85 | 0.0085748 | -0.99804 | 47.4381 | 0 | 0 | 0 | 7556.606 | -87.35% | 0% | 80 | 0.005572
Heavy Duty Trucks | CNG | Rigid 7,5 - 12 t | Euro VII |  | PM Exhaust | Highway | 0.06 | 0.5 | 5 | 85 | 0.0085748 | -0.99804 | 47.4381 | 0 | 0 | 0 | 7556.606 | -87.35% | 0% | 80 | 0.005572
Heavy Duty Trucks | CNG | Rigid 7,5 - 12 t | Euro VII |  | PM Exhaust | Highway | 0.06 | 1 | 5 | 85 | 0.0085748 | -0.99804 | 47.4381 | 0 | 0 | 0 | 7556.606 | -87.35% | 0% | 80 | 0.005572
Heavy Duty Trucks | CNG | Rigid 7,5 - 12 t | Euro VII |  | EC |  | -0.06 | 0 | 5 | 85 | 15.7022 | -1827.6144 | 86868.5382 | 0 | 0 | 0 | 5193.2544 | 63.79% | 0% | 80 | 2.8692
Heavy Duty Trucks | CNG | Rigid 7,5 - 12 t | Euro VII |  | EC |  | -0.06 | 0.5 | 5 | 85 | 15.7022 | -1827.6144 | 86868.5382 | 0 | 0 | 0 | 5193.2544 | 62.81% | 0% | 80 | 2.9473
Heavy Duty Trucks | CNG | Rigid 7,5 - 12 t | Euro VII |  | EC |  | -0.06 | 1 | 5 | 85 | 15.7022 | -1827.6144 | 86868.5382 | 0 | 0 | 0 | 5193.2544 | 61.36% | 0% | 80 | 3.0618
Heavy Duty Trucks | CNG | Rigid 7,5 - 12 t | Euro VII |  | EC |  | -0.04 | 0 | 5 | 85 | 15.7022 | -1827.6144 | 86868.5382 | 0 | 0 | 0 | 5193.2544 | 53.57% | 0% | 80 | 3.6797
Heavy Duty Trucks | CNG | Rigid 7,5 - 12 t | Euro VII |  | EC |  | -0.04 | 0.5 | 5 | 85 | 15.7022 | -1827.6144 | 86868.5382 | 0 | 0 | 0 | 5193.2544 | 51.16% | 0% | 80 | 3.8705
Heavy Duty Trucks | CNG | Rigid 7,5 - 12 t | Euro VII |  | EC |  | -0.04 | 1 | 5 | 85 | 15.7022 | -1827.6144 | 86868.5382 | 0 | 0 | 0 | 5193.2544 | 47.88% | 0% | 80 | 4.13
Heavy Duty Trucks | CNG | Rigid 7,5 - 12 t | Euro VII |  | EC |  | -0.02 | 0 | 5 | 85 | 15.7022 | -1827.6144 | 86868.5382 | 0 | 0 | 0 | 5193.2544 | 36.52% | 0% | 80 | 5.0301
Heavy Duty Trucks | CNG | Rigid 7,5 - 12 t | Euro VII |  | EC |  | -0.02 | 0.5 | 5 | 85 | 15.7022 | -1827.6144 | 86868.5382 | 0 | 0 | 0 | 5193.2544 | 31.2% | 0% | 80 | 5.4517
Heavy Duty Trucks | CNG | Rigid 7,5 - 12 t | Euro VII |  | EC |  | -0.02 | 1 | 5 | 85 | 15.7022 | -1827.6144 | 86868.5382 | 0 | 0 | 0 | 5193.2544 | 25.24% | 0% | 80 | 5.924
Heavy Duty Trucks | CNG | Rigid 7,5 - 12 t | Euro VII |  | EC |  | 0 | 0 | 5 | 85 | 15.7022 | -1827.6144 | 86868.5382 | 0 | 0 | 0 | 5193.2544 | 12.74% | 0% | 80 | 6.9146
Heavy Duty Trucks | CNG | Rigid 7,5 - 12 t | Euro VII |  | EC |  | 0 | 0.5 | 5 | 85 | 15.7022 | -1827.6144 | 86868.5382 | 0 | 0 | 0 | 5193.2544 | 0% | 0% | 80 | 7.9244
Heavy Duty Trucks | CNG | Rigid 7,5 - 12 t | Euro VII |  | EC |  | 0 | 1 | 5 | 85 | 15.7022 | -1827.6144 | 86868.5382 | 0 | 0 | 0 | 5193.2544 | -12.82% | 0% | 80 | 8.94
Heavy Duty Trucks | CNG | Rigid 7,5 - 12 t | Euro VII |  | EC |  | 0.02 | 0 | 5 | 85 | 15.7022 | -1827.6144 | 86868.5382 | 0 | 0 | 0 | 5193.2544 | -15.12% | 0% | 80 | 9.123
Heavy Duty Trucks | CNG | Rigid 7,5 - 12 t | Euro VII |  | EC |  | 0.02 | 0.5 | 5 | 85 | 15.7022 | -1827.6144 | 86868.5382 | 0 | 0 | 0 | 5193.2544 | -37.79% | 0% | 80 | 10.9188
Heavy Duty Trucks | CNG | Rigid 7,5 - 12 t | Euro VII |  | EC |  | 0.02 | 1 | 5 | 85 | 15.7022 | -1827.6144 | 86868.5382 | 0 | 0 | 0 | 5193.2544 | -60.4% | 0% | 80 | 12.7111
Heavy Duty Trucks | CNG | Rigid 7,5 - 12 t | Euro VII |  | EC |  | 0.04 | 0 | 5 | 85 | 15.7022 | -1827.6144 | 86868.5382 | 0 | 0 | 0 | 5193.2544 | -45.29% | 0% | 80 | 11.5138
Heavy Duty Trucks | CNG | Rigid 7,5 - 12 t | Euro VII |  | EC |  | 0.04 | 0.5 | 5 | 85 | 15.7022 | -1827.6144 | 86868.5382 | 0 | 0 | 0 | 5193.2544 | -78.91% | 0% | 80 | 14.178
Heavy Duty Trucks | CNG | Rigid 7,5 - 12 t | Euro VII |  | EC |  | 0.04 | 1 | 5 | 85 | 15.7022 | -1827.6144 | 86868.5382 | 0 | 0 | 0 | 5193.2544 | -111.1% | 0% | 80 | 16.7252
Heavy Duty Trucks | CNG | Rigid 7,5 - 12 t | Euro VII |  | EC |  | 0.06 | 0 | 5 | 85 | 15.7022 | -1827.6144 | 86868.5382 | 0 | 0 | 0 | 5193.2544 | -76.63% | 0% | 80 | 13.9969
Heavy Duty Trucks | CNG | Rigid 7,5 - 12 t | Euro VII |  | EC |  | 0.06 | 0.5 | 5 | 85 | 15.7022 | -1827.6144 | 86868.5382 | 0 | 0 | 0 | 5193.2544 | -121.5% | 0% | 80 | 17.549
Heavy Duty Trucks | CNG | Rigid 7,5 - 12 t | Euro VII |  | EC |  | 0.06 | 1 | 5 | 85 | 15.7022 | -1827.6144 | 86868.5382 | 0 | 0 | 0 | 5193.2544 | -163.5% | 0% | 80 | 20.8776
Heavy Duty Trucks | CNG | Rigid 7,5 - 12 t | Euro VII |  | CH4 | Urban Peak |  |  | 5 | 85 | 0 | 0 | 0.15194 | 0 | 0 | 0 | 1 | 0% | 0% | 80 | 0.15194
Heavy Duty Trucks | CNG | Rigid 7,5 - 12 t | Euro VII |  | CH4 | Urban Off Peak |  |  | 5 | 85 | 0 | 0 | 0.12396 | 0 | 0 | 0 | 1 | 0% | 0% | 80 | 0.12396
Heavy Duty Trucks | CNG | Rigid 7,5 - 12 t | Euro VII |  | CH4 | Rural |  |  | 5 | 85 | 0 | 0 | 0.090579 | 0 | 0 | 0 | 1 | 0% | 0% | 80 | 0.090579
Heavy Duty Trucks | CNG | Rigid 7,5 - 12 t | Euro VII |  | CH4 | Highway |  |  | 5 | 85 | 0 | 0 | 0.11048 | 0 | 0 | 0 | 1 | 0% | 0% | 80 | 0.11048
Heavy Duty Trucks | CNG | Rigid 7,5 - 12 t | Euro VII |  | NH3 | Urban Peak |  |  | 5 | 85 | 0 | 0 | 0.028019 | 0 | 0 | 0 | 1 | 0% | 0% | 80 | 0.028019
Heavy Duty Trucks | CNG | Rigid 7,5 - 12 t | Euro VII |  | NH3 | Urban Off Peak |  |  | 5 | 85 | 0 | 0 | 0.028019 | 0 | 0 | 0 | 1 | 0% | 0% | 80 | 0.028019
Heavy Duty Trucks | CNG | Rigid 7,5 - 12 t | Euro VII |  | NH3 | Rural |  |  | 5 | 85 | 0 | 0 | 0.028019 | 0 | 0 | 0 | 1 | 0% | 0% | 80 | 0.028019
Heavy Duty Trucks | CNG | Rigid 7,5 - 12 t | Euro VII |  | NH3 | Highway |  |  | 5 | 85 | 0 | 0 | 0.028019 | 0 | 0 | 0 | 1 | 0% | 0% | 80 | 0.028019
Heavy Duty Trucks | CNG | Rigid 7,5 - 12 t | Euro VII |  | N2O | Urban Peak |  |  | 5 | 85 | 0 | 0 | 0.043017 | 0 | 0 | 0 | 1 | 0% | 0% | 80 | 0.043017
Heavy Duty Trucks | CNG | Rigid 7,5 - 12 t | Euro VII |  | N2O | Urban Off Peak |  |  | 5 | 85 | 0 | 0 | 0.043017 | 0 | 0 | 0 | 1 | 0% | 0% | 80 | 0.043017
Heavy Duty Trucks | CNG | Rigid 7,5 - 12 t | Euro VII |  | N2O | Rural |  |  | 5 | 85 | 0 | 0 | 0.043017 | 0 | 0 | 0 | 1 | 0% | 0% | 80 | 0.043017
Heavy Duty Trucks | CNG | Rigid 7,5 - 12 t | Euro VII |  | N2O | Highway |  |  | 5 | 85 | 0 | 0 | 0.043017 | 0 | 0 | 0 | 1 | 0% | 0% | 80 | 0.043017
Heavy Duty Trucks | CNG | Rigid 7,5 - 12 t | Euro VII |  | SPN23 | Urban Peak | -0.06 | 0 | 5 | 85 | 1363728.4847 | -158727405.2585 | 7544543357.7029 | 0 | 0 | 0 | 0.0090349 | 74.66% | 0% | 80 | 100252738282.8714
Heavy Duty Trucks | CNG | Rigid 7,5 - 12 t | Euro VII |  | SPN23 | Urban Peak | -0.06 | 0.5 | 5 | 85 | 1363728.4847 | -158727405.2585 | 7544543357.7029 | 0 | 0 | 0 | 0.0090349 | 73.97% | 0% | 80 | 102975609106.6111
Heavy Duty Trucks | CNG | Rigid 7,5 - 12 t | Euro VII |  | SPN23 | Urban Peak | -0.06 | 1 | 5 | 85 | 1363728.4847 | -158727405.2585 | 7544543357.7029 | 0 | 0 | 0 | 0.0090349 | 72.96% | 0% | 80 | 106970852204.3594
Heavy Duty Trucks | CNG | Rigid 7,5 - 12 t | Euro VII |  | SPN23 | Urban Peak | -0.04 | 0 | 5 | 85 | 1363728.4847 | -158727405.2585 | 7544543357.7029 | 0 | 0 | 0 | 0.0090349 | 67.48% | 0% | 80 | 128631295968.9242
Heavy Duty Trucks | CNG | Rigid 7,5 - 12 t | Euro VII |  | SPN23 | Urban Peak | -0.04 | 0.5 | 5 | 85 | 1363728.4847 | -158727405.2585 | 7544543357.7029 | 0 | 0 | 0 | 0.0090349 | 65.81% | 0% | 80 | 135267087161.2296
Heavy Duty Trucks | CNG | Rigid 7,5 - 12 t | Euro VII |  | SPN23 | Urban Peak | -0.04 | 1 | 5 | 85 | 1363728.4847 | -158727405.2585 | 7544543357.7029 | 0 | 0 | 0 | 0.0090349 | 63.51% | 0% | 80 | 144362217695.1549
Heavy Duty Trucks | CNG | Rigid 7,5 - 12 t | Euro VII |  | SPN23 | Urban Peak | -0.02 | 0 | 5 | 85 | 1363728.4847 | -158727405.2585 | 7544543357.7029 | 0 | 0 | 0 | 0.0090349 | 55.57% | 0% | 80 | 175780072483.5674
Heavy Duty Trucks | CNG | Rigid 7,5 - 12 t | Euro VII |  | SPN23 | Urban Peak | -0.02 | 0.5 | 5 | 85 | 1363728.4847 | -158727405.2585 | 7544543357.7029 | 0 | 0 | 0 | 0.0090349 | 51.83% | 0% | 80 | 190541876751.705
Heavy Duty Trucks | CNG | Rigid 7,5 - 12 t | Euro VII |  | SPN23 | Urban Peak | -0.02 | 1 | 5 | 85 | 1363728.4847 | -158727405.2585 | 7544543357.7029 | 0 | 0 | 0 | 0.0090349 | 47.66% | 0% | 80 | 207042683255.6596
Heavy Duty Trucks | CNG | Rigid 7,5 - 12 t | Euro VII |  | SPN23 | Urban Peak | 0 | 0 | 5 | 85 | 1363728.4847 | -158727405.2585 | 7544543357.7029 | 0 | 0 | 0 | 0.0090349 | 38.92% | 0% | 80 | 241639810406.5294
Heavy Duty Trucks | CNG | Rigid 7,5 - 12 t | Euro VII |  | SPN23 | Urban Peak | 0 | 0.5 | 5 | 85 | 1363728.4847 | -158727405.2585 | 7544543357.7029 | 0 | 0 | 0 | 0.0090349 | 30% | 0% | 80 | 276919477255.8159
Heavy Duty Trucks | CNG | Rigid 7,5 - 12 t | Euro VII |  | SPN23 | Urban Peak | 0 | 1 | 5 | 85 | 1363728.4847 | -158727405.2585 | 7544543357.7029 | 0 | 0 | 0 | 0.0090349 | 21.06% | 0% | 80 | 312291865723.7221
Heavy Duty Trucks | CNG | Rigid 7,5 - 12 t | Euro VII |  | SPN23 | Urban Peak | 0.02 | 0 | 5 | 85 | 1363728.4847 | -158727405.2585 | 7544543357.7029 | 0 | 0 | 0 | 0.0090349 | 19.41% | 0% | 80 | 318826012729.975
Heavy Duty Trucks | CNG | Rigid 7,5 - 12 t | Euro VII |  | SPN23 | Urban Peak | 0.02 | 0.5 | 5 | 85 | 1363728.4847 | -158727405.2585 | 7544543357.7029 | 0 | 0 | 0 | 0.0090349 | 3.578% | 0% | 80 | 381445830575.3748
Heavy Duty Trucks | CNG | Rigid 7,5 - 12 t | Euro VII |  | SPN23 | Urban Peak | 0.02 | 1 | 5 | 85 | 1363728.4847 | -158727405.2585 | 7544543357.7029 | 0 | 0 | 0 | 0.0090349 | -12.26% | 0% | 80 | 444091101414.1209
Heavy Duty Trucks | CNG | Rigid 7,5 - 12 t | Euro VII |  | SPN23 | Urban Peak | 0.04 | 0 | 5 | 85 | 1363728.4847 | -158727405.2585 | 7544543357.7029 | 0 | 0 | 0 | 0.0090349 | -1.761% | 0% | 80 | 402566360840.1602
Heavy Duty Trucks | CNG | Rigid 7,5 - 12 t | Euro VII |  | SPN23 | Urban Peak | 0.04 | 0.5 | 5 | 85 | 1363728.4847 | -158727405.2585 | 7544543357.7029 | 0 | 0 | 0 | 0.0090349 | -25.28% | 0% | 80 | 495600687663.7471
Heavy Duty Trucks | CNG | Rigid 7,5 - 12 t | Euro VII |  | SPN23 | Urban Peak | 0.04 | 1 | 5 | 85 | 1363728.4847 | -158727405.2585 | 7544543357.7029 | 0 | 0 | 0 | 0.0090349 | -47.74% | 0% | 80 | 584458905507.5442
Heavy Duty Trucks | CNG | Rigid 7,5 - 12 t | Euro VII |  | SPN23 | Urban Peak | 0.06 | 0 | 5 | 85 | 1363728.4847 | -158727405.2585 | 7544543357.7029 | 0 | 0 | 0 | 0.0090349 | -23.7% | 0% | 80 | 489351977797.1661
Heavy Duty Trucks | CNG | Rigid 7,5 - 12 t | Euro VII |  | SPN23 | Urban Peak | 0.06 | 0.5 | 5 | 85 | 1363728.4847 | -158727405.2585 | 7544543357.7029 | 0 | 0 | 0 | 0.0090349 | -55.02% | 0% | 80 | 613253513266.3181
Heavy Duty Trucks | CNG | Rigid 7,5 - 12 t | Euro VII |  | SPN23 | Urban Peak | 0.06 | 1 | 5 | 85 | 1363728.4847 | -158727405.2585 | 7544543357.7029 | 0 | 0 | 0 | 0.0090349 | -84.49% | 0% | 80 | 729828222793.5664
Heavy Duty Trucks | CNG | Rigid 7,5 - 12 t | Euro VII |  | SPN23 | Urban Off Peak | -0.06 | 0 | 5 | 85 | 1363728.4847 | -158727405.2585 | 7544543357.7029 | 0 | 0 | 0 | 0.0090349 | 74.66% | 0% | 80 | 100252738282.8714
Heavy Duty Trucks | CNG | Rigid 7,5 - 12 t | Euro VII |  | SPN23 | Urban Off Peak | -0.06 | 0.5 | 5 | 85 | 1363728.4847 | -158727405.2585 | 7544543357.7029 | 0 | 0 | 0 | 0.0090349 | 73.97% | 0% | 80 | 102975609106.6111
Heavy Duty Trucks | CNG | Rigid 7,5 - 12 t | Euro VII |  | SPN23 | Urban Off Peak | -0.06 | 1 | 5 | 85 | 1363728.4847 | -158727405.2585 | 7544543357.7029 | 0 | 0 | 0 | 0.0090349 | 72.96% | 0% | 80 | 106970852204.3594
Heavy Duty Trucks | CNG | Rigid 7,5 - 12 t | Euro VII |  | SPN23 | Urban Off Peak | -0.04 | 0 | 5 | 85 | 1363728.4847 | -158727405.2585 | 7544543357.7029 | 0 | 0 | 0 | 0.0090349 | 67.48% | 0% | 80 | 128631295968.9242
Heavy Duty Trucks | CNG | Rigid 7,5 - 12 t | Euro VII |  | SPN23 | Urban Off Peak | -0.04 | 0.5 | 5 | 85 | 1363728.4847 | -158727405.2585 | 7544543357.7029 | 0 | 0 | 0 | 0.0090349 | 65.81% | 0% | 80 | 135267087161.2296
Heavy Duty Trucks | CNG | Rigid 7,5 - 12 t | Euro VII |  | SPN23 | Urban Off Peak | -0.04 | 1 | 5 | 85 | 1363728.4847 | -158727405.2585 | 7544543357.7029 | 0 | 0 | 0 | 0.0090349 | 63.51% | 0% | 80 | 144362217695.1549
Heavy Duty Trucks | CNG | Rigid 7,5 - 12 t | Euro VII |  | SPN23 | Urban Off Peak | -0.02 | 0 | 5 | 85 | 1363728.4847 | -158727405.2585 | 7544543357.7029 | 0 | 0 | 0 | 0.0090349 | 55.57% | 0% | 80 | 175780072483.5674
Heavy Duty Trucks | CNG | Rigid 7,5 - 12 t | Euro VII |  | SPN23 | Urban Off Peak | -0.02 | 0.5 | 5 | 85 | 1363728.4847 | -158727405.2585 | 7544543357.7029 | 0 | 0 | 0 | 0.0090349 | 51.83% | 0% | 80 | 190541876751.705
Heavy Duty Trucks | CNG | Rigid 7,5 - 12 t | Euro VII |  | SPN23 | Urban Off Peak | -0.02 | 1 | 5 | 85 | 1363728.4847 | -158727405.2585 | 7544543357.7029 | 0 | 0 | 0 | 0.0090349 | 47.66% | 0% | 80 | 207042683255.6596
Heavy Duty Trucks | CNG | Rigid 7,5 - 12 t | Euro VII |  | SPN23 | Urban Off Peak | 0 | 0 | 5 | 85 | 1363728.4847 | -158727405.2585 | 7544543357.7029 | 0 | 0 | 0 | 0.0090349 | 38.92% | 0% | 80 | 241639810406.5294
Heavy Duty Trucks | CNG | Rigid 7,5 - 12 t | Euro VII |  | SPN23 | Urban Off Peak | 0 | 0.5 | 5 | 85 | 1363728.4847 | -158727405.2585 | 7544543357.7029 | 0 | 0 | 0 | 0.0090349 | 30% | 0% | 80 | 276919477255.8159
Heavy Duty Trucks | CNG | Rigid 7,5 - 12 t | Euro VII |  | SPN23 | Urban Off Peak | 0 | 1 | 5 | 85 | 1363728.4847 | -158727405.2585 | 7544543357.7029 | 0 | 0 | 0 | 0.0090349 | 21.06% | 0% | 80 | 312291865723.7221
Heavy Duty Trucks | CNG | Rigid 7,5 - 12 t | Euro VII |  | SPN23 | Urban Off Peak | 0.02 | 0 | 5 | 85 | 1363728.4847 | -158727405.2585 | 7544543357.7029 | 0 | 0 | 0 | 0.0090349 | 19.41% | 0% | 80 | 318826012729.975
Heavy Duty Trucks | CNG | Rigid 7,5 - 12 t | Euro VII |  | SPN23 | Urban Off Peak | 0.02 | 0.5 | 5 | 85 | 1363728.4847 | -158727405.2585 | 7544543357.7029 | 0 | 0 | 0 | 0.0090349 | 3.578% | 0% | 80 | 381445830575.3748
Heavy Duty Trucks | CNG | Rigid 7,5 - 12 t | Euro VII |  | SPN23 | Urban Off Peak | 0.02 | 1 | 5 | 85 | 1363728.4847 | -158727405.2585 | 7544543357.7029 | 0 | 0 | 0 | 0.0090349 | -12.26% | 0% | 80 | 444091101414.1209
Heavy Duty Trucks | CNG | Rigid 7,5 - 12 t | Euro VII |  | SPN23 | Urban Off Peak | 0.04 | 0 | 5 | 85 | 1363728.4847 | -158727405.2585 | 7544543357.7029 | 0 | 0 | 0 | 0.0090349 | -1.761% | 0% | 80 | 402566360840.1602
Heavy Duty Trucks | CNG | Rigid 7,5 - 12 t | Euro VII |  | SPN23 | Urban Off Peak | 0.04 | 0.5 | 5 | 85 | 1363728.4847 | -158727405.2585 | 7544543357.7029 | 0 | 0 | 0 | 0.0090349 | -25.28% | 0% | 80 | 495600687663.7471
Heavy Duty Trucks | CNG | Rigid 7,5 - 12 t | Euro VII |  | SPN23 | Urban Off Peak | 0.04 | 1 | 5 | 85 | 1363728.4847 | -158727405.2585 | 7544543357.7029 | 0 | 0 | 0 | 0.0090349 | -47.74% | 0% | 80 | 584458905507.5442
Heavy Duty Trucks | CNG | Rigid 7,5 - 12 t | Euro VII |  | SPN23 | Urban Off Peak | 0.06 | 0 | 5 | 85 | 1363728.4847 | -158727405.2585 | 7544543357.7029 | 0 | 0 | 0 | 0.0090349 | -23.7% | 0% | 80 | 489351977797.1661
Heavy Duty Trucks | CNG | Rigid 7,5 - 12 t | Euro VII |  | SPN23 | Urban Off Peak | 0.06 | 0.5 | 5 | 85 | 1363728.4847 | -158727405.2585 | 7544543357.7029 | 0 | 0 | 0 | 0.0090349 | -55.02% | 0% | 80 | 613253513266.3181
Heavy Duty Trucks | CNG | Rigid 7,5 - 12 t | Euro VII |  | SPN23 | Urban Off Peak | 0.06 | 1 | 5 | 85 | 1363728.4847 | -158727405.2585 | 7544543357.7029 | 0 | 0 | 0 | 0.0090349 | -84.49% | 0% | 80 | 729828222793.5664
Heavy Duty Trucks | CNG | Rigid 7,5 - 12 t | Euro VII |  | SPN23 | Rural | -0.06 | 0 | 5 | 85 | 1363728.4847 | -158727405.2585 | 7544543357.7029 | 0 | 0 | 0 | 0.0090349 | 74.66% | 0% | 80 | 100252738282.8714
Heavy Duty Trucks | CNG | Rigid 7,5 - 12 t | Euro VII |  | SPN23 | Rural | -0.06 | 0.5 | 5 | 85 | 1363728.4847 | -158727405.2585 | 7544543357.7029 | 0 | 0 | 0 | 0.0090349 | 73.97% | 0% | 80 | 102975609106.6111
Heavy Duty Trucks | CNG | Rigid 7,5 - 12 t | Euro VII |  | SPN23 | Rural | -0.06 | 1 | 5 | 85 | 1363728.4847 | -158727405.2585 | 7544543357.7029 | 0 | 0 | 0 | 0.0090349 | 72.96% | 0% | 80 | 106970852204.3594
Heavy Duty Trucks | CNG | Rigid 7,5 - 12 t | Euro VII |  | SPN23 | Rural | -0.04 | 0 | 5 | 85 | 1363728.4847 | -158727405.2585 | 7544543357.7029 | 0 | 0 | 0 | 0.0090349 | 67.48% | 0% | 80 | 128631295968.9242
Heavy Duty Trucks | CNG | Rigid 7,5 - 12 t | Euro VII |  | SPN23 | Rural | -0.04 | 0.5 | 5 | 85 | 1363728.4847 | -158727405.2585 | 7544543357.7029 | 0 | 0 | 0 | 0.0090349 | 65.81% | 0% | 80 | 135267087161.2296
Heavy Duty Trucks | CNG | Rigid 7,5 - 12 t | Euro VII |  | SPN23 | Rural | -0.04 | 1 | 5 | 85 | 1363728.4847 | -158727405.2585 | 7544543357.7029 | 0 | 0 | 0 | 0.0090349 | 63.51% | 0% | 80 | 144362217695.1549
Heavy Duty Trucks | CNG | Rigid 7,5 - 12 t | Euro VII |  | SPN23 | Rural | -0.02 | 0 | 5 | 85 | 1363728.4847 | -158727405.2585 | 7544543357.7029 | 0 | 0 | 0 | 0.0090349 | 55.57% | 0% | 80 | 175780072483.5674
Heavy Duty Trucks | CNG | Rigid 7,5 - 12 t | Euro VII |  | SPN23 | Rural | -0.02 | 0.5 | 5 | 85 | 1363728.4847 | -158727405.2585 | 7544543357.7029 | 0 | 0 | 0 | 0.0090349 | 51.83% | 0% | 80 | 190541876751.705
Heavy Duty Trucks | CNG | Rigid 7,5 - 12 t | Euro VII |  | SPN23 | Rural | -0.02 | 1 | 5 | 85 | 1363728.4847 | -158727405.2585 | 7544543357.7029 | 0 | 0 | 0 | 0.0090349 | 47.66% | 0% | 80 | 207042683255.6596
Heavy Duty Trucks | CNG | Rigid 7,5 - 12 t | Euro VII |  | SPN23 | Rural | 0 | 0 | 5 | 85 | 1363728.4847 | -158727405.2585 | 7544543357.7029 | 0 | 0 | 0 | 0.0090349 | 38.92% | 0% | 80 | 241639810406.5294
Heavy Duty Trucks | CNG | Rigid 7,5 - 12 t | Euro VII |  | SPN23 | Rural | 0 | 0.5 | 5 | 85 | 1363728.4847 | -158727405.2585 | 7544543357.7029 | 0 | 0 | 0 | 0.0090349 | 30% | 0% | 80 | 276919477255.8159
Heavy Duty Trucks | CNG | Rigid 7,5 - 12 t | Euro VII |  | SPN23 | Rural | 0 | 1 | 5 | 85 | 1363728.4847 | -158727405.2585 | 7544543357.7029 | 0 | 0 | 0 | 0.0090349 | 21.06% | 0% | 80 | 312291865723.7221
Heavy Duty Trucks | CNG | Rigid 7,5 - 12 t | Euro VII |  | SPN23 | Rural | 0.02 | 0 | 5 | 85 | 1363728.4847 | -158727405.2585 | 7544543357.7029 | 0 | 0 | 0 | 0.0090349 | 19.41% | 0% | 80 | 318826012729.975
Heavy Duty Trucks | CNG | Rigid 7,5 - 12 t | Euro VII |  | SPN23 | Rural | 0.02 | 0.5 | 5 | 85 | 1363728.4847 | -158727405.2585 | 7544543357.7029 | 0 | 0 | 0 | 0.0090349 | 3.578% | 0% | 80 | 381445830575.3748
Heavy Duty Trucks | CNG | Rigid 7,5 - 12 t | Euro VII |  | SPN23 | Rural | 0.02 | 1 | 5 | 85 | 1363728.4847 | -158727405.2585 | 7544543357.7029 | 0 | 0 | 0 | 0.0090349 | -12.26% | 0% | 80 | 444091101414.1209
Heavy Duty Trucks | CNG | Rigid 7,5 - 12 t | Euro VII |  | SPN23 | Rural | 0.04 | 0 | 5 | 85 | 1363728.4847 | -158727405.2585 | 7544543357.7029 | 0 | 0 | 0 | 0.0090349 | -1.761% | 0% | 80 | 402566360840.1602
Heavy Duty Trucks | CNG | Rigid 7,5 - 12 t | Euro VII |  | SPN23 | Rural | 0.04 | 0.5 | 5 | 85 | 1363728.4847 | -158727405.2585 | 7544543357.7029 | 0 | 0 | 0 | 0.0090349 | -25.28% | 0% | 80 | 495600687663.7471
Heavy Duty Trucks | CNG | Rigid 7,5 - 12 t | Euro VII |  | SPN23 | Rural | 0.04 | 1 | 5 | 85 | 1363728.4847 | -158727405.2585 | 7544543357.7029 | 0 | 0 | 0 | 0.0090349 | -47.74% | 0% | 80 | 584458905507.5442
Heavy Duty Trucks | CNG | Rigid 7,5 - 12 t | Euro VII |  | SPN23 | Rural | 0.06 | 0 | 5 | 85 | 1363728.4847 | -158727405.2585 | 7544543357.7029 | 0 | 0 | 0 | 0.0090349 | -23.7% | 0% | 80 | 489351977797.1661
Heavy Duty Trucks | CNG | Rigid 7,5 - 12 t | Euro VII |  | SPN23 | Rural | 0.06 | 0.5 | 5 | 85 | 1363728.4847 | -158727405.2585 | 7544543357.7029 | 0 | 0 | 0 | 0.0090349 | -55.02% | 0% | 80 | 613253513266.3181
Heavy Duty Trucks | CNG | Rigid 7,5 - 12 t | Euro VII |  | SPN23 | Rural | 0.06 | 1 | 5 | 85 | 1363728.4847 | -158727405.2585 | 7544543357.7029 | 0 | 0 | 0 | 0.0090349 | -84.49% | 0% | 80 | 729828222793.5664
Heavy Duty Trucks | CNG | Rigid 7,5 - 12 t | Euro VII |  | SPN23 | Highway | -0.06 | 0 | 5 | 85 | 1363728.4847 | -158727405.2585 | 7544543357.7029 | 0 | 0 | 0 | 0.0090349 | 74.66% | 0% | 80 | 100252738282.8714
Heavy Duty Trucks | CNG | Rigid 7,5 - 12 t | Euro VII |  | SPN23 | Highway | -0.06 | 0.5 | 5 | 85 | 1363728.4847 | -158727405.2585 | 7544543357.7029 | 0 | 0 | 0 | 0.0090349 | 73.97% | 0% | 80 | 102975609106.6111
Heavy Duty Trucks | CNG | Rigid 7,5 - 12 t | Euro VII |  | SPN23 | Highway | -0.06 | 1 | 5 | 85 | 1363728.4847 | -158727405.2585 | 7544543357.7029 | 0 | 0 | 0 | 0.0090349 | 72.96% | 0% | 80 | 106970852204.3594
Heavy Duty Trucks | CNG | Rigid 7,5 - 12 t | Euro VII |  | SPN23 | Highway | -0.04 | 0 | 5 | 85 | 1363728.4847 | -158727405.2585 | 7544543357.7029 | 0 | 0 | 0 | 0.0090349 | 67.48% | 0% | 80 | 128631295968.9242
Heavy Duty Trucks | CNG | Rigid 7,5 - 12 t | Euro VII |  | SPN23 | Highway | -0.04 | 0.5 | 5 | 85 | 1363728.4847 | -158727405.2585 | 7544543357.7029 | 0 | 0 | 0 | 0.0090349 | 65.81% | 0% | 80 | 135267087161.2296
Heavy Duty Trucks | CNG | Rigid 7,5 - 12 t | Euro VII |  | SPN23 | Highway | -0.04 | 1 | 5 | 85 | 1363728.4847 | -158727405.2585 | 7544543357.7029 | 0 | 0 | 0 | 0.0090349 | 63.51% | 0% | 80 | 144362217695.1549
Heavy Duty Trucks | CNG | Rigid 7,5 - 12 t | Euro VII |  | SPN23 | Highway | -0.02 | 0 | 5 | 85 | 1363728.4847 | -158727405.2585 | 7544543357.7029 | 0 | 0 | 0 | 0.0090349 | 55.57% | 0% | 80 | 175780072483.5674
Heavy Duty Trucks | CNG | Rigid 7,5 - 12 t | Euro VII |  | SPN23 | Highway | -0.02 | 0.5 | 5 | 85 | 1363728.4847 | -158727405.2585 | 7544543357.7029 | 0 | 0 | 0 | 0.0090349 | 51.83% | 0% | 80 | 190541876751.705
Heavy Duty Trucks | CNG | Rigid 7,5 - 12 t | Euro VII |  | SPN23 | Highway | -0.02 | 1 | 5 | 85 | 1363728.4847 | -158727405.2585 | 7544543357.7029 | 0 | 0 | 0 | 0.0090349 | 47.66% | 0% | 80 | 207042683255.6596
Heavy Duty Trucks | CNG | Rigid 7,5 - 12 t | Euro VII |  | SPN23 | Highway | 0 | 0 | 5 | 85 | 1363728.4847 | -158727405.2585 | 7544543357.7029 | 0 | 0 | 0 | 0.0090349 | 38.92% | 0% | 80 | 241639810406.5294
Heavy Duty Trucks | CNG | Rigid 7,5 - 12 t | Euro VII |  | SPN23 | Highway | 0 | 0.5 | 5 | 85 | 1363728.4847 | -158727405.2585 | 7544543357.7029 | 0 | 0 | 0 | 0.0090349 | 30% | 0% | 80 | 276919477255.8159
Heavy Duty Trucks | CNG | Rigid 7,5 - 12 t | Euro VII |  | SPN23 | Highway | 0 | 1 | 5 | 85 | 1363728.4847 | -158727405.2585 | 7544543357.7029 | 0 | 0 | 0 | 0.0090349 | 21.06% | 0% | 80 | 312291865723.7221
Heavy Duty Trucks | CNG | Rigid 7,5 - 12 t | Euro VII |  | SPN23 | Highway | 0.02 | 0 | 5 | 85 | 1363728.4847 | -158727405.2585 | 7544543357.7029 | 0 | 0 | 0 | 0.0090349 | 19.41% | 0% | 80 | 318826012729.975
Heavy Duty Trucks | CNG | Rigid 7,5 - 12 t | Euro VII |  | SPN23 | Highway | 0.02 | 0.5 | 5 | 85 | 1363728.4847 | -158727405.2585 | 7544543357.7029 | 0 | 0 | 0 | 0.0090349 | 3.578% | 0% | 80 | 381445830575.3748
Heavy Duty Trucks | CNG | Rigid 7,5 - 12 t | Euro VII |  | SPN23 | Highway | 0.02 | 1 | 5 | 85 | 1363728.4847 | -158727405.2585 | 7544543357.7029 | 0 | 0 | 0 | 0.0090349 | -12.26% | 0% | 80 | 444091101414.1209
Heavy Duty Trucks | CNG | Rigid 7,5 - 12 t | Euro VII |  | SPN23 | Highway | 0.04 | 0 | 5 | 85 | 1363728.4847 | -158727405.2585 | 7544543357.7029 | 0 | 0 | 0 | 0.0090349 | -1.761% | 0% | 80 | 402566360840.1602
Heavy Duty Trucks | CNG | Rigid 7,5 - 12 t | Euro VII |  | SPN23 | Highway | 0.04 | 0.5 | 5 | 85 | 1363728.4847 | -158727405.2585 | 7544543357.7029 | 0 | 0 | 0 | 0.0090349 | -25.28% | 0% | 80 | 495600687663.7471
Heavy Duty Trucks | CNG | Rigid 7,5 - 12 t | Euro VII |  | SPN23 | Highway | 0.04 | 1 | 5 | 85 | 1363728.4847 | -158727405.2585 | 7544543357.7029 | 0 | 0 | 0 | 0.0090349 | -47.74% | 0% | 80 | 584458905507.5442
Heavy Duty Trucks | CNG | Rigid 7,5 - 12 t | Euro VII |  | SPN23 | Highway | 0.06 | 0 | 5 | 85 | 1363728.4847 | -158727405.2585 | 7544543357.7029 | 0 | 0 | 0 | 0.0090349 | -23.7% | 0% | 80 | 489351977797.1661
Heavy Duty Trucks | CNG | Rigid 7,5 - 12 t | Euro VII |  | SPN23 | Highway | 0.06 | 0.5 | 5 | 85 | 1363728.4847 | -158727405.2585 | 7544543357.7029 | 0 | 0 | 0 | 0.0090349 | -55.02% | 0% | 80 | 613253513266.3181
Heavy Duty Trucks | CNG | Rigid 7,5 - 12 t | Euro VII |  | SPN23 | Highway | 0.06 | 1 | 5 | 85 | 1363728.4847 | -158727405.2585 | 7544543357.7029 | 0 | 0 | 0 | 0.0090349 | -84.49% | 0% | 80 | 729828222793.5664
Heavy Duty Trucks | CNG | Rigid >12 t | Euro VI D/E |  | CO |  | -0.06 | 0 | 5 | 85 | 0.49078 | -62.3704 | 2934.5365 | 0 | 0 | 0 | 2839.2242 | 62.32% | 0% | 80 | 0.14409
Heavy Duty Trucks | CNG | Rigid >12 t | Euro VI D/E |  | CO |  | -0.06 | 0.5 | 5 | 85 | 0.49078 | -62.3704 | 2934.5365 | 0 | 0 | 0 | 2839.2242 | 61.43% | 0% | 80 | 0.14752
Heavy Duty Trucks | CNG | Rigid >12 t | Euro VI D/E |  | CO |  | -0.06 | 1 | 5 | 85 | 0.49078 | -62.3704 | 2934.5365 | 0 | 0 | 0 | 2839.2242 | 59.49% | 0% | 80 | 0.15493
Heavy Duty Trucks | CNG | Rigid >12 t | Euro VI D/E |  | CO |  | -0.04 | 0 | 5 | 85 | 0.49078 | -62.3704 | 2934.5365 | 0 | 0 | 0 | 2839.2242 | 52.81% | 0% | 80 | 0.18049
Heavy Duty Trucks | CNG | Rigid >12 t | Euro VI D/E |  | CO |  | -0.04 | 0.5 | 5 | 85 | 0.49078 | -62.3704 | 2934.5365 | 0 | 0 | 0 | 2839.2242 | 49.49% | 0% | 80 | 0.19316
Heavy Duty Trucks | CNG | Rigid >12 t | Euro VI D/E |  | CO |  | -0.04 | 1 | 5 | 85 | 0.49078 | -62.3704 | 2934.5365 | 0 | 0 | 0 | 2839.2242 | 45.67% | 0% | 80 | 0.20778
Heavy Duty Trucks | CNG | Rigid >12 t | Euro VI D/E |  | CO |  | -0.02 | 0 | 5 | 85 | 0.49078 | -62.3704 | 2934.5365 | 0 | 0 | 0 | 2839.2242 | 37.19% | 0% | 80 | 0.24023
Heavy Duty Trucks | CNG | Rigid >12 t | Euro VI D/E |  | CO |  | -0.02 | 0.5 | 5 | 85 | 0.49078 | -62.3704 | 2934.5365 | 0 | 0 | 0 | 2839.2242 | 30.99% | 0% | 80 | 0.26393
Heavy Duty Trucks | CNG | Rigid >12 t | Euro VI D/E |  | CO |  | -0.02 | 1 | 5 | 85 | 0.49078 | -62.3704 | 2934.5365 | 0 | 0 | 0 | 2839.2242 | 23.67% | 0% | 80 | 0.29193
Heavy Duty Trucks | CNG | Rigid >12 t | Euro VI D/E |  | CO |  | 0 | 0 | 5 | 85 | 0.49078 | -62.3704 | 2934.5365 | 0 | 0 | 0 | 2839.2242 | 14.23% | 0% | 80 | 0.32802
Heavy Duty Trucks | CNG | Rigid >12 t | Euro VI D/E |  | CO |  | 0 | 0.5 | 5 | 85 | 0.49078 | -62.3704 | 2934.5365 | 0 | 0 | 0 | 2839.2242 | 0% | 0% | 80 | 0.38245
Heavy Duty Trucks | CNG | Rigid >12 t | Euro VI D/E |  | CO |  | 0 | 1 | 5 | 85 | 0.49078 | -62.3704 | 2934.5365 | 0 | 0 | 0 | 2839.2242 | -14.41% | 0% | 80 | 0.43756
Heavy Duty Trucks | CNG | Rigid >12 t | Euro VI D/E |  | CO |  | 0.02 | 0 | 5 | 85 | 0.49078 | -62.3704 | 2934.5365 | 0 | 0 | 0 | 2839.2242 | -12.9% | 0% | 80 | 0.43177
Heavy Duty Trucks | CNG | Rigid >12 t | Euro VI D/E |  | CO |  | 0.02 | 0.5 | 5 | 85 | 0.49078 | -62.3704 | 2934.5365 | 0 | 0 | 0 | 2839.2242 | -38.38% | 0% | 80 | 0.52925
Heavy Duty Trucks | CNG | Rigid >12 t | Euro VI D/E |  | CO |  | 0.02 | 1 | 5 | 85 | 0.49078 | -62.3704 | 2934.5365 | 0 | 0 | 0 | 2839.2242 | -63.99% | 0% | 80 | 0.62718
Heavy Duty Trucks | CNG | Rigid >12 t | Euro VI D/E |  | CO |  | 0.04 | 0 | 5 | 85 | 0.49078 | -62.3704 | 2934.5365 | 0 | 0 | 0 | 2839.2242 | -42.46% | 0% | 80 | 0.54483
Heavy Duty Trucks | CNG | Rigid >12 t | Euro VI D/E |  | CO |  | 0.04 | 0.5 | 5 | 85 | 0.49078 | -62.3704 | 2934.5365 | 0 | 0 | 0 | 2839.2242 | -80.34% | 0% | 80 | 0.68971
Heavy Duty Trucks | CNG | Rigid >12 t | Euro VI D/E |  | CO |  | 0.04 | 1 | 5 | 85 | 0.49078 | -62.3704 | 2934.5365 | 0 | 0 | 0 | 2839.2242 | -117.9% | 0% | 80 | 0.83355
Heavy Duty Trucks | CNG | Rigid >12 t | Euro VI D/E |  | CO |  | 0.06 | 0 | 5 | 85 | 0.49078 | -62.3704 | 2934.5365 | 0 | 0 | 0 | 2839.2242 | -73.57% | 0% | 80 | 0.66383
Heavy Duty Trucks | CNG | Rigid >12 t | Euro VI D/E |  | CO |  | 0.06 | 0.5 | 5 | 85 | 0.49078 | -62.3704 | 2934.5365 | 0 | 0 | 0 | 2839.2242 | -124.2% | 0% | 80 | 0.85731
Heavy Duty Trucks | CNG | Rigid >12 t | Euro VI D/E |  | CO |  | 0.06 | 1 | 5 | 85 | 0.49078 | -62.3704 | 2934.5365 | 0 | 0 | 0 | 2839.2242 | -174.7% | 0% | 80 | 1.0505
Heavy Duty Trucks | CNG | Rigid >12 t | Euro VI D/E |  | NOx |  | -0.06 | 0 | 5 | 85 | 2.5436 | -323.2483 | 15208.8933 | 0 | 0 | 0 | 22166.4961 | 62.43% | 0% | 80 | 0.095394
Heavy Duty Trucks | CNG | Rigid >12 t | Euro VI D/E |  | NOx |  | -0.06 | 0.5 | 5 | 85 | 2.5436 | -323.2483 | 15208.8933 | 0 | 0 | 0 | 22166.4961 | 61.38% | 0% | 80 | 0.098051
Heavy Duty Trucks | CNG | Rigid >12 t | Euro VI D/E |  | NOx |  | -0.06 | 1 | 5 | 85 | 2.5436 | -323.2483 | 15208.8933 | 0 | 0 | 0 | 22166.4961 | 59.45% | 0% | 80 | 0.10295
Heavy Duty Trucks | CNG | Rigid >12 t | Euro VI D/E |  | NOx |  | -0.04 | 0 | 5 | 85 | 2.5436 | -323.2483 | 15208.8933 | 0 | 0 | 0 | 22166.4961 | 52.91% | 0% | 80 | 0.11955
Heavy Duty Trucks | CNG | Rigid >12 t | Euro VI D/E |  | NOx |  | -0.04 | 0.5 | 5 | 85 | 2.5436 | -323.2483 | 15208.8933 | 0 | 0 | 0 | 22166.4961 | 49.52% | 0% | 80 | 0.12817
Heavy Duty Trucks | CNG | Rigid >12 t | Euro VI D/E |  | NOx |  | -0.04 | 1 | 5 | 85 | 2.5436 | -323.2483 | 15208.8933 | 0 | 0 | 0 | 22166.4961 | 45.8% | 0% | 80 | 0.13761
Heavy Duty Trucks | CNG | Rigid >12 t | Euro VI D/E |  | NOx |  | -0.02 | 0 | 5 | 85 | 2.5436 | -323.2483 | 15208.8933 | 0 | 0 | 0 | 22166.4961 | 37.24% | 0% | 80 | 0.15934
Heavy Duty Trucks | CNG | Rigid >12 t | Euro VI D/E |  | NOx |  | -0.02 | 0.5 | 5 | 85 | 2.5436 | -323.2483 | 15208.8933 | 0 | 0 | 0 | 22166.4961 | 31.15% | 0% | 80 | 0.17481
Heavy Duty Trucks | CNG | Rigid >12 t | Euro VI D/E |  | NOx |  | -0.02 | 1 | 5 | 85 | 2.5436 | -323.2483 | 15208.8933 | 0 | 0 | 0 | 22166.4961 | 23.99% | 0% | 80 | 0.19299
Heavy Duty Trucks | CNG | Rigid >12 t | Euro VI D/E |  | NOx |  | 0 | 0 | 5 | 85 | 2.5436 | -323.2483 | 15208.8933 | 0 | 0 | 0 | 22166.4961 | 14.27% | 0% | 80 | 0.21765
Heavy Duty Trucks | CNG | Rigid >12 t | Euro VI D/E |  | NOx |  | 0 | 0.5 | 5 | 85 | 2.5436 | -323.2483 | 15208.8933 | 0 | 0 | 0 | 22166.4961 | 0% | 0% | 80 | 0.25389
Heavy Duty Trucks | CNG | Rigid >12 t | Euro VI D/E |  | NOx |  | 0 | 1 | 5 | 85 | 2.5436 | -323.2483 | 15208.8933 | 0 | 0 | 0 | 22166.4961 | -14.22% | 0% | 80 | 0.29
Heavy Duty Trucks | CNG | Rigid >12 t | Euro VI D/E |  | NOx |  | 0.02 | 0 | 5 | 85 | 2.5436 | -323.2483 | 15208.8933 | 0 | 0 | 0 | 22166.4961 | -12.65% | 0% | 80 | 0.286
Heavy Duty Trucks | CNG | Rigid >12 t | Euro VI D/E |  | NOx |  | 0.02 | 0.5 | 5 | 85 | 2.5436 | -323.2483 | 15208.8933 | 0 | 0 | 0 | 22166.4961 | -38.19% | 0% | 80 | 0.35084
Heavy Duty Trucks | CNG | Rigid >12 t | Euro VI D/E |  | NOx |  | 0.02 | 1 | 5 | 85 | 2.5436 | -323.2483 | 15208.8933 | 0 | 0 | 0 | 22166.4961 | -63.51% | 0% | 80 | 0.41514
Heavy Duty Trucks | CNG | Rigid >12 t | Euro VI D/E |  | NOx |  | 0.04 | 0 | 5 | 85 | 2.5436 | -323.2483 | 15208.8933 | 0 | 0 | 0 | 22166.4961 | -42.09% | 0% | 80 | 0.36076
Heavy Duty Trucks | CNG | Rigid >12 t | Euro VI D/E |  | NOx |  | 0.04 | 0.5 | 5 | 85 | 2.5436 | -323.2483 | 15208.8933 | 0 | 0 | 0 | 22166.4961 | -80.07% | 0% | 80 | 0.45717
Heavy Duty Trucks | CNG | Rigid >12 t | Euro VI D/E |  | NOx |  | 0.04 | 1 | 5 | 85 | 2.5436 | -323.2483 | 15208.8933 | 0 | 0 | 0 | 22166.4961 | -117.4% | 0% | 80 | 0.55184
Heavy Duty Trucks | CNG | Rigid >12 t | Euro VI D/E |  | NOx |  | 0.06 | 0 | 5 | 85 | 2.5436 | -323.2483 | 15208.8933 | 0 | 0 | 0 | 22166.4961 | -73.1% | 0% | 80 | 0.43949
Heavy Duty Trucks | CNG | Rigid >12 t | Euro VI D/E |  | NOx |  | 0.06 | 0.5 | 5 | 85 | 2.5436 | -323.2483 | 15208.8933 | 0 | 0 | 0 | 22166.4961 | -123.8% | 0% | 80 | 0.56815
Heavy Duty Trucks | CNG | Rigid >12 t | Euro VI D/E |  | NOx |  | 0.06 | 1 | 5 | 85 | 2.5436 | -323.2483 | 15208.8933 | 0 | 0 | 0 | 22166.4961 | -174% | 0% | 80 | 0.69559
Heavy Duty Trucks | CNG | Rigid >12 t | Euro VI D/E |  | VOC |  | -0.06 | 0 | 5 | 85 | 0.35986 | -45.7327 | 2151.7306 | 0 | 0 | 0 | 3484.4737 | 62.49% | 0% | 80 | 0.085722
Heavy Duty Trucks | CNG | Rigid >12 t | Euro VI D/E |  | VOC |  | -0.06 | 0.5 | 5 | 85 | 0.35986 | -45.7327 | 2151.7306 | 0 | 0 | 0 | 3484.4737 | 61.41% | 0% | 80 | 0.088175
Heavy Duty Trucks | CNG | Rigid >12 t | Euro VI D/E |  | VOC |  | -0.06 | 1 | 5 | 85 | 0.35986 | -45.7327 | 2151.7306 | 0 | 0 | 0 | 3484.4737 | 59.57% | 0% | 80 | 0.092374
Heavy Duty Trucks | CNG | Rigid >12 t | Euro VI D/E |  | VOC |  | -0.04 | 0 | 5 | 85 | 0.35986 | -45.7327 | 2151.7306 | 0 | 0 | 0 | 3484.4737 | 52.76% | 0% | 80 | 0.10794
Heavy Duty Trucks | CNG | Rigid >12 t | Euro VI D/E |  | VOC |  | -0.04 | 0.5 | 5 | 85 | 0.35986 | -45.7327 | 2151.7306 | 0 | 0 | 0 | 3484.4737 | 49.82% | 0% | 80 | 0.11466
Heavy Duty Trucks | CNG | Rigid >12 t | Euro VI D/E |  | VOC |  | -0.04 | 1 | 5 | 85 | 0.35986 | -45.7327 | 2151.7306 | 0 | 0 | 0 | 3484.4737 | 45.59% | 0% | 80 | 0.12432
Heavy Duty Trucks | CNG | Rigid >12 t | Euro VI D/E |  | VOC |  | -0.02 | 0 | 5 | 85 | 0.35986 | -45.7327 | 2151.7306 | 0 | 0 | 0 | 3484.4737 | 37.14% | 0% | 80 | 0.14363
Heavy Duty Trucks | CNG | Rigid >12 t | Euro VI D/E |  | VOC |  | -0.02 | 0.5 | 5 | 85 | 0.35986 | -45.7327 | 2151.7306 | 0 | 0 | 0 | 3484.4737 | 31.07% | 0% | 80 | 0.15752
Heavy Duty Trucks | CNG | Rigid >12 t | Euro VI D/E |  | VOC |  | -0.02 | 1 | 5 | 85 | 0.35986 | -45.7327 | 2151.7306 | 0 | 0 | 0 | 3484.4737 | 24.01% | 0% | 80 | 0.17365
Heavy Duty Trucks | CNG | Rigid >12 t | Euro VI D/E |  | VOC |  | 0 | 0 | 5 | 85 | 0.35986 | -45.7327 | 2151.7306 | 0 | 0 | 0 | 3484.4737 | 14.18% | 0% | 80 | 0.1961
Heavy Duty Trucks | CNG | Rigid >12 t | Euro VI D/E |  | VOC |  | 0 | 0.5 | 5 | 85 | 0.35986 | -45.7327 | 2151.7306 | 0 | 0 | 0 | 3484.4737 | 0% | 0% | 80 | 0.2285
Heavy Duty Trucks | CNG | Rigid >12 t | Euro VI D/E |  | VOC |  | 0 | 1 | 5 | 85 | 0.35986 | -45.7327 | 2151.7306 | 0 | 0 | 0 | 3484.4737 | -14.5% | 0% | 80 | 0.26163
Heavy Duty Trucks | CNG | Rigid >12 t | Euro VI D/E |  | VOC |  | 0.02 | 0 | 5 | 85 | 0.35986 | -45.7327 | 2151.7306 | 0 | 0 | 0 | 3484.4737 | -12.94% | 0% | 80 | 0.25806
Heavy Duty Trucks | CNG | Rigid >12 t | Euro VI D/E |  | VOC |  | 0.02 | 0.5 | 5 | 85 | 0.35986 | -45.7327 | 2151.7306 | 0 | 0 | 0 | 3484.4737 | -38.42% | 0% | 80 | 0.31628
Heavy Duty Trucks | CNG | Rigid >12 t | Euro VI D/E |  | VOC |  | 0.02 | 1 | 5 | 85 | 0.35986 | -45.7327 | 2151.7306 | 0 | 0 | 0 | 3484.4737 | -63.74% | 0% | 80 | 0.37415
Heavy Duty Trucks | CNG | Rigid >12 t | Euro VI D/E |  | VOC |  | 0.04 | 0 | 5 | 85 | 0.35986 | -45.7327 | 2151.7306 | 0 | 0 | 0 | 3484.4737 | -42.28% | 0% | 80 | 0.32512
Heavy Duty Trucks | CNG | Rigid >12 t | Euro VI D/E |  | VOC |  | 0.04 | 0.5 | 5 | 85 | 0.35986 | -45.7327 | 2151.7306 | 0 | 0 | 0 | 3484.4737 | -80.3% | 0% | 80 | 0.41198
Heavy Duty Trucks | CNG | Rigid >12 t | Euro VI D/E |  | VOC |  | 0.04 | 1 | 5 | 85 | 0.35986 | -45.7327 | 2151.7306 | 0 | 0 | 0 | 3484.4737 | -117.9% | 0% | 80 | 0.49785
Heavy Duty Trucks | CNG | Rigid >12 t | Euro VI D/E |  | VOC |  | 0.06 | 0 | 5 | 85 | 0.35986 | -45.7327 | 2151.7306 | 0 | 0 | 0 | 3484.4737 | -73.25% | 0% | 80 | 0.39587
Heavy Duty Trucks | CNG | Rigid >12 t | Euro VI D/E |  | VOC |  | 0.06 | 0.5 | 5 | 85 | 0.35986 | -45.7327 | 2151.7306 | 0 | 0 | 0 | 3484.4737 | -124% | 0% | 80 | 0.51186
Heavy Duty Trucks | CNG | Rigid >12 t | Euro VI D/E |  | VOC |  | 0.06 | 1 | 5 | 85 | 0.35986 | -45.7327 | 2151.7306 | 0 | 0 | 0 | 3484.4737 | -174.5% | 0% | 80 | 0.6272
Heavy Duty Trucks | CNG | Rigid >12 t | Euro VI D/E |  | PM Exhaust | Urban Peak | -0.06 | 0 | 5 | 85 | 4.5524e-06 | -0.00057854 | 0.027221 | 0 | 0 | 0 | 2.9426 | 62.68% | 0% | 80 | 0.0012776
Heavy Duty Trucks | CNG | Rigid >12 t | Euro VI D/E |  | PM Exhaust | Urban Peak | -0.06 | 0.5 | 5 | 85 | 4.5524e-06 | -0.00057854 | 0.027221 | 0 | 0 | 0 | 2.9426 | 62.68% | 0% | 80 | 0.0012776
Heavy Duty Trucks | CNG | Rigid >12 t | Euro VI D/E |  | PM Exhaust | Urban Peak | -0.06 | 1 | 5 | 85 | 4.5524e-06 | -0.00057854 | 0.027221 | 0 | 0 | 0 | 2.9426 | 62.68% | 0% | 80 | 0.0012776
Heavy Duty Trucks | CNG | Rigid >12 t | Euro VI D/E |  | PM Exhaust | Urban Peak | -0.04 | 0 | 5 | 85 | 4.5524e-06 | -0.00057854 | 0.027221 | 0 | 0 | 0 | 2.9426 | 57.75% | 0% | 80 | 0.0014463
Heavy Duty Trucks | CNG | Rigid >12 t | Euro VI D/E |  | PM Exhaust | Urban Peak | -0.04 | 0.5 | 5 | 85 | 4.5524e-06 | -0.00057854 | 0.027221 | 0 | 0 | 0 | 2.9426 | 54.93% | 0% | 80 | 0.0015428
Heavy Duty Trucks | CNG | Rigid >12 t | Euro VI D/E |  | PM Exhaust | Urban Peak | -0.04 | 1 | 5 | 85 | 4.5524e-06 | -0.00057854 | 0.027221 | 0 | 0 | 0 | 2.9426 | 42.25% | 0% | 80 | 0.0019767
Heavy Duty Trucks | CNG | Rigid >12 t | Euro VI D/E |  | PM Exhaust | Urban Peak | -0.02 | 0 | 5 | 85 | 4.5524e-06 | -0.00057854 | 0.027221 | 0 | 0 | 0 | 2.9426 | 40.85% | 0% | 80 | 0.0020249
Heavy Duty Trucks | CNG | Rigid >12 t | Euro VI D/E |  | PM Exhaust | Urban Peak | -0.02 | 0.5 | 5 | 85 | 4.5524e-06 | -0.00057854 | 0.027221 | 0 | 0 | 0 | 2.9426 | 19.72% | 0% | 80 | 0.0027481
Heavy Duty Trucks | CNG | Rigid >12 t | Euro VI D/E |  | PM Exhaust | Urban Peak | -0.02 | 1 | 5 | 85 | 4.5524e-06 | -0.00057854 | 0.027221 | 0 | 0 | 0 | 2.9426 | 9.859% | 0% | 80 | 0.0030855
Heavy Duty Trucks | CNG | Rigid >12 t | Euro VI D/E |  | PM Exhaust | Urban Peak | 0 | 0 | 5 | 85 | 4.5524e-06 | -0.00057854 | 0.027221 | 0 | 0 | 0 | 2.9426 | 14.79% | 0% | 80 | 0.0029168
Heavy Duty Trucks | CNG | Rigid >12 t | Euro VI D/E |  | PM Exhaust | Urban Peak | 0 | 0.5 | 5 | 85 | 4.5524e-06 | -0.00057854 | 0.027221 | 0 | 0 | 0 | 2.9426 | 0% | 0% | 80 | 0.003423
Heavy Duty Trucks | CNG | Rigid >12 t | Euro VI D/E |  | PM Exhaust | Urban Peak | 0 | 1 | 5 | 85 | 4.5524e-06 | -0.00057854 | 0.027221 | 0 | 0 | 0 | 2.9426 | -15.49% | 0% | 80 | 0.0039533
Heavy Duty Trucks | CNG | Rigid >12 t | Euro VI D/E |  | PM Exhaust | Urban Peak | 0.02 | 0 | 5 | 85 | 4.5524e-06 | -0.00057854 | 0.027221 | 0 | 0 | 0 | 2.9426 | -30.28% | 0% | 80 | 0.0044596
Heavy Duty Trucks | CNG | Rigid >12 t | Euro VI D/E |  | PM Exhaust | Urban Peak | 0.02 | 0.5 | 5 | 85 | 4.5524e-06 | -0.00057854 | 0.027221 | 0 | 0 | 0 | 2.9426 | -92.25% | 0% | 80 | 0.0065809
Heavy Duty Trucks | CNG | Rigid >12 t | Euro VI D/E |  | PM Exhaust | Urban Peak | 0.02 | 1 | 5 | 85 | 4.5524e-06 | -0.00057854 | 0.027221 | 0 | 0 | 0 | 2.9426 | -92.25% | 0% | 80 | 0.0065809
Heavy Duty Trucks | CNG | Rigid >12 t | Euro VI D/E |  | PM Exhaust | Urban Peak | 0.04 | 0 | 5 | 85 | 4.5524e-06 | -0.00057854 | 0.027221 | 0 | 0 | 0 | 2.9426 | -92.25% | 0% | 80 | 0.0065809
Heavy Duty Trucks | CNG | Rigid >12 t | Euro VI D/E |  | PM Exhaust | Urban Peak | 0.04 | 0.5 | 5 | 85 | 4.5524e-06 | -0.00057854 | 0.027221 | 0 | 0 | 0 | 2.9426 | -92.25% | 0% | 80 | 0.0065809
Heavy Duty Trucks | CNG | Rigid >12 t | Euro VI D/E |  | PM Exhaust | Urban Peak | 0.04 | 1 | 5 | 85 | 4.5524e-06 | -0.00057854 | 0.027221 | 0 | 0 | 0 | 2.9426 | -137.3% | 0% | 80 | 0.0081236
Heavy Duty Trucks | CNG | Rigid >12 t | Euro VI D/E |  | PM Exhaust | Urban Peak | 0.06 | 0 | 5 | 85 | 4.5524e-06 | -0.00057854 | 0.027221 | 0 | 0 | 0 | 2.9426 | -92.25% | 0% | 80 | 0.0065809
Heavy Duty Trucks | CNG | Rigid >12 t | Euro VI D/E |  | PM Exhaust | Urban Peak | 0.06 | 0.5 | 5 | 85 | 4.5524e-06 | -0.00057854 | 0.027221 | 0 | 0 | 0 | 2.9426 | -134.5% | 0% | 80 | 0.0080272
Heavy Duty Trucks | CNG | Rigid >12 t | Euro VI D/E |  | PM Exhaust | Urban Peak | 0.06 | 1 | 5 | 85 | 4.5524e-06 | -0.00057854 | 0.027221 | 0 | 0 | 0 | 2.9426 | -200% | 0% | 80 | 0.010269
Heavy Duty Trucks | CNG | Rigid >12 t | Euro VI D/E |  | PM Exhaust | Urban Off Peak | -0.06 | 0 | 5 | 85 | 4.5524e-06 | -0.00057854 | 0.027221 | 0 | 0 | 0 | 2.9426 | 62.68% | 0% | 80 | 0.0012776
Heavy Duty Trucks | CNG | Rigid >12 t | Euro VI D/E |  | PM Exhaust | Urban Off Peak | -0.06 | 0.5 | 5 | 85 | 4.5524e-06 | -0.00057854 | 0.027221 | 0 | 0 | 0 | 2.9426 | 62.68% | 0% | 80 | 0.0012776
Heavy Duty Trucks | CNG | Rigid >12 t | Euro VI D/E |  | PM Exhaust | Urban Off Peak | -0.06 | 1 | 5 | 85 | 4.5524e-06 | -0.00057854 | 0.027221 | 0 | 0 | 0 | 2.9426 | 62.68% | 0% | 80 | 0.0012776
Heavy Duty Trucks | CNG | Rigid >12 t | Euro VI D/E |  | PM Exhaust | Urban Off Peak | -0.04 | 0 | 5 | 85 | 4.5524e-06 | -0.00057854 | 0.027221 | 0 | 0 | 0 | 2.9426 | 57.75% | 0% | 80 | 0.0014463
Heavy Duty Trucks | CNG | Rigid >12 t | Euro VI D/E |  | PM Exhaust | Urban Off Peak | -0.04 | 0.5 | 5 | 85 | 4.5524e-06 | -0.00057854 | 0.027221 | 0 | 0 | 0 | 2.9426 | 54.93% | 0% | 80 | 0.0015428
Heavy Duty Trucks | CNG | Rigid >12 t | Euro VI D/E |  | PM Exhaust | Urban Off Peak | -0.04 | 1 | 5 | 85 | 4.5524e-06 | -0.00057854 | 0.027221 | 0 | 0 | 0 | 2.9426 | 42.25% | 0% | 80 | 0.0019767
Heavy Duty Trucks | CNG | Rigid >12 t | Euro VI D/E |  | PM Exhaust | Urban Off Peak | -0.02 | 0 | 5 | 85 | 4.5524e-06 | -0.00057854 | 0.027221 | 0 | 0 | 0 | 2.9426 | 40.85% | 0% | 80 | 0.0020249
Heavy Duty Trucks | CNG | Rigid >12 t | Euro VI D/E |  | PM Exhaust | Urban Off Peak | -0.02 | 0.5 | 5 | 85 | 4.5524e-06 | -0.00057854 | 0.027221 | 0 | 0 | 0 | 2.9426 | 19.72% | 0% | 80 | 0.0027481
Heavy Duty Trucks | CNG | Rigid >12 t | Euro VI D/E |  | PM Exhaust | Urban Off Peak | -0.02 | 1 | 5 | 85 | 4.5524e-06 | -0.00057854 | 0.027221 | 0 | 0 | 0 | 2.9426 | 9.859% | 0% | 80 | 0.0030855
Heavy Duty Trucks | CNG | Rigid >12 t | Euro VI D/E |  | PM Exhaust | Urban Off Peak | 0 | 0 | 5 | 85 | 4.5524e-06 | -0.00057854 | 0.027221 | 0 | 0 | 0 | 2.9426 | 14.79% | 0% | 80 | 0.0029168
Heavy Duty Trucks | CNG | Rigid >12 t | Euro VI D/E |  | PM Exhaust | Urban Off Peak | 0 | 0.5 | 5 | 85 | 4.5524e-06 | -0.00057854 | 0.027221 | 0 | 0 | 0 | 2.9426 | 0% | 0% | 80 | 0.003423
Heavy Duty Trucks | CNG | Rigid >12 t | Euro VI D/E |  | PM Exhaust | Urban Off Peak | 0 | 1 | 5 | 85 | 4.5524e-06 | -0.00057854 | 0.027221 | 0 | 0 | 0 | 2.9426 | -15.49% | 0% | 80 | 0.0039533
Heavy Duty Trucks | CNG | Rigid >12 t | Euro VI D/E |  | PM Exhaust | Urban Off Peak | 0.02 | 0 | 5 | 85 | 4.5524e-06 | -0.00057854 | 0.027221 | 0 | 0 | 0 | 2.9426 | -30.28% | 0% | 80 | 0.0044596
Heavy Duty Trucks | CNG | Rigid >12 t | Euro VI D/E |  | PM Exhaust | Urban Off Peak | 0.02 | 0.5 | 5 | 85 | 4.5524e-06 | -0.00057854 | 0.027221 | 0 | 0 | 0 | 2.9426 | -92.25% | 0% | 80 | 0.0065809
Heavy Duty Trucks | CNG | Rigid >12 t | Euro VI D/E |  | PM Exhaust | Urban Off Peak | 0.02 | 1 | 5 | 85 | 4.5524e-06 | -0.00057854 | 0.027221 | 0 | 0 | 0 | 2.9426 | -92.25% | 0% | 80 | 0.0065809
Heavy Duty Trucks | CNG | Rigid >12 t | Euro VI D/E |  | PM Exhaust | Urban Off Peak | 0.04 | 0 | 5 | 85 | 4.5524e-06 | -0.00057854 | 0.027221 | 0 | 0 | 0 | 2.9426 | -92.25% | 0% | 80 | 0.0065809
Heavy Duty Trucks | CNG | Rigid >12 t | Euro VI D/E |  | PM Exhaust | Urban Off Peak | 0.04 | 0.5 | 5 | 85 | 4.5524e-06 | -0.00057854 | 0.027221 | 0 | 0 | 0 | 2.9426 | -92.25% | 0% | 80 | 0.0065809
Heavy Duty Trucks | CNG | Rigid >12 t | Euro VI D/E |  | PM Exhaust | Urban Off Peak | 0.04 | 1 | 5 | 85 | 4.5524e-06 | -0.00057854 | 0.027221 | 0 | 0 | 0 | 2.9426 | -137.3% | 0% | 80 | 0.0081236
Heavy Duty Trucks | CNG | Rigid >12 t | Euro VI D/E |  | PM Exhaust | Urban Off Peak | 0.06 | 0 | 5 | 85 | 4.5524e-06 | -0.00057854 | 0.027221 | 0 | 0 | 0 | 2.9426 | -92.25% | 0% | 80 | 0.0065809
Heavy Duty Trucks | CNG | Rigid >12 t | Euro VI D/E |  | PM Exhaust | Urban Off Peak | 0.06 | 0.5 | 5 | 85 | 4.5524e-06 | -0.00057854 | 0.027221 | 0 | 0 | 0 | 2.9426 | -134.5% | 0% | 80 | 0.0080272
Heavy Duty Trucks | CNG | Rigid >12 t | Euro VI D/E |  | PM Exhaust | Urban Off Peak | 0.06 | 1 | 5 | 85 | 4.5524e-06 | -0.00057854 | 0.027221 | 0 | 0 | 0 | 2.9426 | -200% | 0% | 80 | 0.010269
Heavy Duty Trucks | CNG | Rigid >12 t | Euro VI D/E |  | PM Exhaust | Rural | -0.06 | 0 | 5 | 85 | 4.5524e-06 | -0.00057854 | 0.027221 | 0 | 0 | 0 | 2.9426 | 62.68% | 0% | 80 | 0.0012776
Heavy Duty Trucks | CNG | Rigid >12 t | Euro VI D/E |  | PM Exhaust | Rural | -0.06 | 0.5 | 5 | 85 | 4.5524e-06 | -0.00057854 | 0.027221 | 0 | 0 | 0 | 2.9426 | 62.68% | 0% | 80 | 0.0012776
Heavy Duty Trucks | CNG | Rigid >12 t | Euro VI D/E |  | PM Exhaust | Rural | -0.06 | 1 | 5 | 85 | 4.5524e-06 | -0.00057854 | 0.027221 | 0 | 0 | 0 | 2.9426 | 62.68% | 0% | 80 | 0.0012776
Heavy Duty Trucks | CNG | Rigid >12 t | Euro VI D/E |  | PM Exhaust | Rural | -0.04 | 0 | 5 | 85 | 4.5524e-06 | -0.00057854 | 0.027221 | 0 | 0 | 0 | 2.9426 | 57.75% | 0% | 80 | 0.0014463
Heavy Duty Trucks | CNG | Rigid >12 t | Euro VI D/E |  | PM Exhaust | Rural | -0.04 | 0.5 | 5 | 85 | 4.5524e-06 | -0.00057854 | 0.027221 | 0 | 0 | 0 | 2.9426 | 54.93% | 0% | 80 | 0.0015428
Heavy Duty Trucks | CNG | Rigid >12 t | Euro VI D/E |  | PM Exhaust | Rural | -0.04 | 1 | 5 | 85 | 4.5524e-06 | -0.00057854 | 0.027221 | 0 | 0 | 0 | 2.9426 | 42.25% | 0% | 80 | 0.0019767
Heavy Duty Trucks | CNG | Rigid >12 t | Euro VI D/E |  | PM Exhaust | Rural | -0.02 | 0 | 5 | 85 | 4.5524e-06 | -0.00057854 | 0.027221 | 0 | 0 | 0 | 2.9426 | 40.85% | 0% | 80 | 0.0020249
Heavy Duty Trucks | CNG | Rigid >12 t | Euro VI D/E |  | PM Exhaust | Rural | -0.02 | 0.5 | 5 | 85 | 4.5524e-06 | -0.00057854 | 0.027221 | 0 | 0 | 0 | 2.9426 | 19.72% | 0% | 80 | 0.0027481
Heavy Duty Trucks | CNG | Rigid >12 t | Euro VI D/E |  | PM Exhaust | Rural | -0.02 | 1 | 5 | 85 | 4.5524e-06 | -0.00057854 | 0.027221 | 0 | 0 | 0 | 2.9426 | 9.859% | 0% | 80 | 0.0030855
Heavy Duty Trucks | CNG | Rigid >12 t | Euro VI D/E |  | PM Exhaust | Rural | 0 | 0 | 5 | 85 | 4.5524e-06 | -0.00057854 | 0.027221 | 0 | 0 | 0 | 2.9426 | 14.79% | 0% | 80 | 0.0029168
Heavy Duty Trucks | CNG | Rigid >12 t | Euro VI D/E |  | PM Exhaust | Rural | 0 | 0.5 | 5 | 85 | 4.5524e-06 | -0.00057854 | 0.027221 | 0 | 0 | 0 | 2.9426 | 0% | 0% | 80 | 0.003423
Heavy Duty Trucks | CNG | Rigid >12 t | Euro VI D/E |  | PM Exhaust | Rural | 0 | 1 | 5 | 85 | 4.5524e-06 | -0.00057854 | 0.027221 | 0 | 0 | 0 | 2.9426 | -15.49% | 0% | 80 | 0.0039533
Heavy Duty Trucks | CNG | Rigid >12 t | Euro VI D/E |  | PM Exhaust | Rural | 0.02 | 0 | 5 | 85 | 4.5524e-06 | -0.00057854 | 0.027221 | 0 | 0 | 0 | 2.9426 | -30.28% | 0% | 80 | 0.0044596
Heavy Duty Trucks | CNG | Rigid >12 t | Euro VI D/E |  | PM Exhaust | Rural | 0.02 | 0.5 | 5 | 85 | 4.5524e-06 | -0.00057854 | 0.027221 | 0 | 0 | 0 | 2.9426 | -92.25% | 0% | 80 | 0.0065809
Heavy Duty Trucks | CNG | Rigid >12 t | Euro VI D/E |  | PM Exhaust | Rural | 0.02 | 1 | 5 | 85 | 4.5524e-06 | -0.00057854 | 0.027221 | 0 | 0 | 0 | 2.9426 | -92.25% | 0% | 80 | 0.0065809
Heavy Duty Trucks | CNG | Rigid >12 t | Euro VI D/E |  | PM Exhaust | Rural | 0.04 | 0 | 5 | 85 | 4.5524e-06 | -0.00057854 | 0.027221 | 0 | 0 | 0 | 2.9426 | -92.25% | 0% | 80 | 0.0065809
Heavy Duty Trucks | CNG | Rigid >12 t | Euro VI D/E |  | PM Exhaust | Rural | 0.04 | 0.5 | 5 | 85 | 4.5524e-06 | -0.00057854 | 0.027221 | 0 | 0 | 0 | 2.9426 | -92.25% | 0% | 80 | 0.0065809
Heavy Duty Trucks | CNG | Rigid >12 t | Euro VI D/E |  | PM Exhaust | Rural | 0.04 | 1 | 5 | 85 | 4.5524e-06 | -0.00057854 | 0.027221 | 0 | 0 | 0 | 2.9426 | -137.3% | 0% | 80 | 0.0081236
Heavy Duty Trucks | CNG | Rigid >12 t | Euro VI D/E |  | PM Exhaust | Rural | 0.06 | 0 | 5 | 85 | 4.5524e-06 | -0.00057854 | 0.027221 | 0 | 0 | 0 | 2.9426 | -92.25% | 0% | 80 | 0.0065809
Heavy Duty Trucks | CNG | Rigid >12 t | Euro VI D/E |  | PM Exhaust | Rural | 0.06 | 0.5 | 5 | 85 | 4.5524e-06 | -0.00057854 | 0.027221 | 0 | 0 | 0 | 2.9426 | -134.5% | 0% | 80 | 0.0080272
Heavy Duty Trucks | CNG | Rigid >12 t | Euro VI D/E |  | PM Exhaust | Rural | 0.06 | 1 | 5 | 85 | 4.5524e-06 | -0.00057854 | 0.027221 | 0 | 0 | 0 | 2.9426 | -200% | 0% | 80 | 0.010269
Heavy Duty Trucks | CNG | Rigid >12 t | Euro VI D/E |  | PM Exhaust | Highway | -0.06 | 0 | 5 | 85 | 4.5524e-06 | -0.00057854 | 0.027221 | 0 | 0 | 0 | 2.9426 | 62.68% | 0% | 80 | 0.0012776
Heavy Duty Trucks | CNG | Rigid >12 t | Euro VI D/E |  | PM Exhaust | Highway | -0.06 | 0.5 | 5 | 85 | 4.5524e-06 | -0.00057854 | 0.027221 | 0 | 0 | 0 | 2.9426 | 62.68% | 0% | 80 | 0.0012776
Heavy Duty Trucks | CNG | Rigid >12 t | Euro VI D/E |  | PM Exhaust | Highway | -0.06 | 1 | 5 | 85 | 4.5524e-06 | -0.00057854 | 0.027221 | 0 | 0 | 0 | 2.9426 | 62.68% | 0% | 80 | 0.0012776
Heavy Duty Trucks | CNG | Rigid >12 t | Euro VI D/E |  | PM Exhaust | Highway | -0.04 | 0 | 5 | 85 | 4.5524e-06 | -0.00057854 | 0.027221 | 0 | 0 | 0 | 2.9426 | 57.75% | 0% | 80 | 0.0014463
Heavy Duty Trucks | CNG | Rigid >12 t | Euro VI D/E |  | PM Exhaust | Highway | -0.04 | 0.5 | 5 | 85 | 4.5524e-06 | -0.00057854 | 0.027221 | 0 | 0 | 0 | 2.9426 | 54.93% | 0% | 80 | 0.0015428
Heavy Duty Trucks | CNG | Rigid >12 t | Euro VI D/E |  | PM Exhaust | Highway | -0.04 | 1 | 5 | 85 | 4.5524e-06 | -0.00057854 | 0.027221 | 0 | 0 | 0 | 2.9426 | 42.25% | 0% | 80 | 0.0019767
Heavy Duty Trucks | CNG | Rigid >12 t | Euro VI D/E |  | PM Exhaust | Highway | -0.02 | 0 | 5 | 85 | 4.5524e-06 | -0.00057854 | 0.027221 | 0 | 0 | 0 | 2.9426 | 40.85% | 0% | 80 | 0.0020249
Heavy Duty Trucks | CNG | Rigid >12 t | Euro VI D/E |  | PM Exhaust | Highway | -0.02 | 0.5 | 5 | 85 | 4.5524e-06 | -0.00057854 | 0.027221 | 0 | 0 | 0 | 2.9426 | 19.72% | 0% | 80 | 0.0027481
Heavy Duty Trucks | CNG | Rigid >12 t | Euro VI D/E |  | PM Exhaust | Highway | -0.02 | 1 | 5 | 85 | 4.5524e-06 | -0.00057854 | 0.027221 | 0 | 0 | 0 | 2.9426 | 9.859% | 0% | 80 | 0.0030855
Heavy Duty Trucks | CNG | Rigid >12 t | Euro VI D/E |  | PM Exhaust | Highway | 0 | 0 | 5 | 85 | 4.5524e-06 | -0.00057854 | 0.027221 | 0 | 0 | 0 | 2.9426 | 14.79% | 0% | 80 | 0.0029168
Heavy Duty Trucks | CNG | Rigid >12 t | Euro VI D/E |  | PM Exhaust | Highway | 0 | 0.5 | 5 | 85 | 4.5524e-06 | -0.00057854 | 0.027221 | 0 | 0 | 0 | 2.9426 | 0% | 0% | 80 | 0.003423
Heavy Duty Trucks | CNG | Rigid >12 t | Euro VI D/E |  | PM Exhaust | Highway | 0 | 1 | 5 | 85 | 4.5524e-06 | -0.00057854 | 0.027221 | 0 | 0 | 0 | 2.9426 | -15.49% | 0% | 80 | 0.0039533
Heavy Duty Trucks | CNG | Rigid >12 t | Euro VI D/E |  | PM Exhaust | Highway | 0.02 | 0 | 5 | 85 | 4.5524e-06 | -0.00057854 | 0.027221 | 0 | 0 | 0 | 2.9426 | -30.28% | 0% | 80 | 0.0044596
Heavy Duty Trucks | CNG | Rigid >12 t | Euro VI D/E |  | PM Exhaust | Highway | 0.02 | 0.5 | 5 | 85 | 4.5524e-06 | -0.00057854 | 0.027221 | 0 | 0 | 0 | 2.9426 | -92.25% | 0% | 80 | 0.0065809
Heavy Duty Trucks | CNG | Rigid >12 t | Euro VI D/E |  | PM Exhaust | Highway | 0.02 | 1 | 5 | 85 | 4.5524e-06 | -0.00057854 | 0.027221 | 0 | 0 | 0 | 2.9426 | -92.25% | 0% | 80 | 0.0065809
Heavy Duty Trucks | CNG | Rigid >12 t | Euro VI D/E |  | PM Exhaust | Highway | 0.04 | 0 | 5 | 85 | 4.5524e-06 | -0.00057854 | 0.027221 | 0 | 0 | 0 | 2.9426 | -92.25% | 0% | 80 | 0.0065809
Heavy Duty Trucks | CNG | Rigid >12 t | Euro VI D/E |  | PM Exhaust | Highway | 0.04 | 0.5 | 5 | 85 | 4.5524e-06 | -0.00057854 | 0.027221 | 0 | 0 | 0 | 2.9426 | -92.25% | 0% | 80 | 0.0065809
Heavy Duty Trucks | CNG | Rigid >12 t | Euro VI D/E |  | PM Exhaust | Highway | 0.04 | 1 | 5 | 85 | 4.5524e-06 | -0.00057854 | 0.027221 | 0 | 0 | 0 | 2.9426 | -137.3% | 0% | 80 | 0.0081236
Heavy Duty Trucks | CNG | Rigid >12 t | Euro VI D/E |  | PM Exhaust | Highway | 0.06 | 0 | 5 | 85 | 4.5524e-06 | -0.00057854 | 0.027221 | 0 | 0 | 0 | 2.9426 | -92.25% | 0% | 80 | 0.0065809
Heavy Duty Trucks | CNG | Rigid >12 t | Euro VI D/E |  | PM Exhaust | Highway | 0.06 | 0.5 | 5 | 85 | 4.5524e-06 | -0.00057854 | 0.027221 | 0 | 0 | 0 | 2.9426 | -134.5% | 0% | 80 | 0.0080272
Heavy Duty Trucks | CNG | Rigid >12 t | Euro VI D/E |  | PM Exhaust | Highway | 0.06 | 1 | 5 | 85 | 4.5524e-06 | -0.00057854 | 0.027221 | 0 | 0 | 0 | 2.9426 | -200% | 0% | 80 | 0.010269
Heavy Duty Trucks | CNG | Rigid >12 t | Euro VI D/E |  | EC |  | -0.06 | 0 | 5 | 85 | 0.39691 | -50.442 | 2373.3073 | 0 | 0 | 0 | 96.2857 | 62.47% | 0% | 80 | 3.4234
Heavy Duty Trucks | CNG | Rigid >12 t | Euro VI D/E |  | EC |  | -0.06 | 0.5 | 5 | 85 | 0.39691 | -50.442 | 2373.3073 | 0 | 0 | 0 | 96.2857 | 61.42% | 0% | 80 | 3.5185
Heavy Duty Trucks | CNG | Rigid >12 t | Euro VI D/E |  | EC |  | -0.06 | 1 | 5 | 85 | 0.39691 | -50.442 | 2373.3073 | 0 | 0 | 0 | 96.2857 | 59.61% | 0% | 80 | 3.6837
Heavy Duty Trucks | CNG | Rigid >12 t | Euro VI D/E |  | EC |  | -0.04 | 0 | 5 | 85 | 0.39691 | -50.442 | 2373.3073 | 0 | 0 | 0 | 96.2857 | 52.99% | 0% | 80 | 4.2873
Heavy Duty Trucks | CNG | Rigid >12 t | Euro VI D/E |  | EC |  | -0.04 | 0.5 | 5 | 85 | 0.39691 | -50.442 | 2373.3073 | 0 | 0 | 0 | 96.2857 | 49.6% | 0% | 80 | 4.5973
Heavy Duty Trucks | CNG | Rigid >12 t | Euro VI D/E |  | EC |  | -0.04 | 1 | 5 | 85 | 0.39691 | -50.442 | 2373.3073 | 0 | 0 | 0 | 96.2857 | 45.66% | 0% | 80 | 4.9566
Heavy Duty Trucks | CNG | Rigid >12 t | Euro VI D/E |  | EC |  | -0.02 | 0 | 5 | 85 | 0.39691 | -50.442 | 2373.3073 | 0 | 0 | 0 | 96.2857 | 37.31% | 0% | 80 | 5.7178
Heavy Duty Trucks | CNG | Rigid >12 t | Euro VI D/E |  | EC |  | -0.02 | 0.5 | 5 | 85 | 0.39691 | -50.442 | 2373.3073 | 0 | 0 | 0 | 96.2857 | 31.04% | 0% | 80 | 6.2899
Heavy Duty Trucks | CNG | Rigid >12 t | Euro VI D/E |  | EC |  | -0.02 | 1 | 5 | 85 | 0.39691 | -50.442 | 2373.3073 | 0 | 0 | 0 | 96.2857 | 23.84% | 0% | 80 | 6.9462
Heavy Duty Trucks | CNG | Rigid >12 t | Euro VI D/E |  | EC |  | 0 | 0 | 5 | 85 | 0.39691 | -50.442 | 2373.3073 | 0 | 0 | 0 | 96.2857 | 14.28% | 0% | 80 | 7.8184
Heavy Duty Trucks | CNG | Rigid >12 t | Euro VI D/E |  | EC |  | 0 | 0.5 | 5 | 85 | 0.39691 | -50.442 | 2373.3073 | 0 | 0 | 0 | 96.2857 | 0% | 0% | 80 | 9.1208
Heavy Duty Trucks | CNG | Rigid >12 t | Euro VI D/E |  | EC |  | 0 | 1 | 5 | 85 | 0.39691 | -50.442 | 2373.3073 | 0 | 0 | 0 | 96.2857 | -14.38% | 0% | 80 | 10.4325
Heavy Duty Trucks | CNG | Rigid >12 t | Euro VI D/E |  | EC |  | 0.02 | 0 | 5 | 85 | 0.39691 | -50.442 | 2373.3073 | 0 | 0 | 0 | 96.2857 | -12.88% | 0% | 80 | 10.2957
Heavy Duty Trucks | CNG | Rigid >12 t | Euro VI D/E |  | EC |  | 0.02 | 0.5 | 5 | 85 | 0.39691 | -50.442 | 2373.3073 | 0 | 0 | 0 | 96.2857 | -38.24% | 0% | 80 | 12.6084
Heavy Duty Trucks | CNG | Rigid >12 t | Euro VI D/E |  | EC |  | 0.02 | 1 | 5 | 85 | 0.39691 | -50.442 | 2373.3073 | 0 | 0 | 0 | 96.2857 | -63.84% | 0% | 80 | 14.9434
Heavy Duty Trucks | CNG | Rigid >12 t | Euro VI D/E |  | EC |  | 0.04 | 0 | 5 | 85 | 0.39691 | -50.442 | 2373.3073 | 0 | 0 | 0 | 96.2857 | -42.35% | 0% | 80 | 12.9837
Heavy Duty Trucks | CNG | Rigid >12 t | Euro VI D/E |  | EC |  | 0.04 | 0.5 | 5 | 85 | 0.39691 | -50.442 | 2373.3073 | 0 | 0 | 0 | 96.2857 | -80.21% | 0% | 80 | 16.4361
Heavy Duty Trucks | CNG | Rigid >12 t | Euro VI D/E |  | EC |  | 0.04 | 1 | 5 | 85 | 0.39691 | -50.442 | 2373.3073 | 0 | 0 | 0 | 96.2857 | -117.8% | 0% | 80 | 19.8608
Heavy Duty Trucks | CNG | Rigid >12 t | Euro VI D/E |  | EC |  | 0.06 | 0 | 5 | 85 | 0.39691 | -50.442 | 2373.3073 | 0 | 0 | 0 | 96.2857 | -73.3% | 0% | 80 | 15.8058
Heavy Duty Trucks | CNG | Rigid >12 t | Euro VI D/E |  | EC |  | 0.06 | 0.5 | 5 | 85 | 0.39691 | -50.442 | 2373.3073 | 0 | 0 | 0 | 96.2857 | -123.9% | 0% | 80 | 20.4231
Heavy Duty Trucks | CNG | Rigid >12 t | Euro VI D/E |  | EC |  | 0.06 | 1 | 5 | 85 | 0.39691 | -50.442 | 2373.3073 | 0 | 0 | 0 | 96.2857 | -174.4% | 0% | 80 | 25.0318
Heavy Duty Trucks | CNG | Rigid >12 t | Euro VI D/E |  | CH4 | Urban Peak |  |  | 5 | 85 | 0 | 0 | 0.22056 | 0 | 0 | 0 | 1 | 0% | 0% | 80 | 0.22056
Heavy Duty Trucks | CNG | Rigid >12 t | Euro VI D/E |  | CH4 | Urban Off Peak |  |  | 5 | 85 | 0 | 0 | 0.17626 | 0 | 0 | 0 | 1 | 0% | 0% | 80 | 0.17626
Heavy Duty Trucks | CNG | Rigid >12 t | Euro VI D/E |  | CH4 | Rural |  |  | 5 | 85 | 0 | 0 | 0.11232 | 0 | 0 | 0 | 1 | 0% | 0% | 80 | 0.11232
Heavy Duty Trucks | CNG | Rigid >12 t | Euro VI D/E |  | CH4 | Highway |  |  | 5 | 85 | 0 | 0 | 0.12716 | 0 | 0 | 0 | 1 | 0% | 0% | 80 | 0.12716
Heavy Duty Trucks | CNG | Rigid >12 t | Euro VI D/E |  | NH3 | Urban Peak |  |  | 5 | 85 | 0 | 0 | 0.028019 | 0 | 0 | 0 | 1 | 0% | 0% | 80 | 0.028019
Heavy Duty Trucks | CNG | Rigid >12 t | Euro VI D/E |  | NH3 | Urban Off Peak |  |  | 5 | 85 | 0 | 0 | 0.028019 | 0 | 0 | 0 | 1 | 0% | 0% | 80 | 0.028019
Heavy Duty Trucks | CNG | Rigid >12 t | Euro VI D/E |  | NH3 | Rural |  |  | 5 | 85 | 0 | 0 | 0.028019 | 0 | 0 | 0 | 1 | 0% | 0% | 80 | 0.028019
Heavy Duty Trucks | CNG | Rigid >12 t | Euro VI D/E |  | NH3 | Highway |  |  | 5 | 85 | 0 | 0 | 0.028019 | 0 | 0 | 0 | 1 | 0% | 0% | 80 | 0.028019
Heavy Duty Trucks | CNG | Rigid >12 t | Euro VI D/E |  | N2O | Urban Peak |  |  | 5 | 85 | 0 | 0 | 0.043017 | 0 | 0 | 0 | 1 | 0% | 0% | 80 | 0.043017
Heavy Duty Trucks | CNG | Rigid >12 t | Euro VI D/E |  | N2O | Urban Off Peak |  |  | 5 | 85 | 0 | 0 | 0.043017 | 0 | 0 | 0 | 1 | 0% | 0% | 80 | 0.043017
Heavy Duty Trucks | CNG | Rigid >12 t | Euro VI D/E |  | N2O | Rural |  |  | 5 | 85 | 0 | 0 | 0.043017 | 0 | 0 | 0 | 1 | 0% | 0% | 80 | 0.043017
Heavy Duty Trucks | CNG | Rigid >12 t | Euro VI D/E |  | N2O | Highway |  |  | 5 | 85 | 0 | 0 | 0.043017 | 0 | 0 | 0 | 1 | 0% | 0% | 80 | 0.043017
Heavy Duty Trucks | CNG | Rigid >12 t | Euro VI D/E |  | SPN23 | Urban Peak | -0.06 | 0 | 5 | 85 | 1987442.4998 | -252574768.7857 | 11883689888.3527 | 0 | 0 | 0 | 0.0096577 | 62.47% | 0% | 80 | 170890970790.4743
Heavy Duty Trucks | CNG | Rigid >12 t | Euro VI D/E |  | SPN23 | Urban Peak | -0.06 | 0.5 | 5 | 85 | 1987442.4998 | -252574768.7857 | 11883689888.3527 | 0 | 0 | 0 | 0.0096577 | 61.43% | 0% | 80 | 175606450219.9414
Heavy Duty Trucks | CNG | Rigid >12 t | Euro VI D/E |  | SPN23 | Urban Peak | -0.06 | 1 | 5 | 85 | 1987442.4998 | -252574768.7857 | 11883689888.3527 | 0 | 0 | 0 | 0.0096577 | 59.61% | 0% | 80 | 183906437329.1269
Heavy Duty Trucks | CNG | Rigid >12 t | Euro VI D/E |  | SPN23 | Urban Peak | -0.04 | 0 | 5 | 85 | 1987442.4998 | -252574768.7857 | 11883689888.3527 | 0 | 0 | 0 | 0.0096577 | 52.98% | 0% | 80 | 214071308282.0977
Heavy Duty Trucks | CNG | Rigid >12 t | Euro VI D/E |  | SPN23 | Urban Peak | -0.04 | 0.5 | 5 | 85 | 1987442.4998 | -252574768.7857 | 11883689888.3527 | 0 | 0 | 0 | 0.0096577 | 49.6% | 0% | 80 | 229465315369.1064
Heavy Duty Trucks | CNG | Rigid >12 t | Euro VI D/E |  | SPN23 | Urban Peak | -0.04 | 1 | 5 | 85 | 1987442.4998 | -252574768.7857 | 11883689888.3527 | 0 | 0 | 0 | 0.0096577 | 45.67% | 0% | 80 | 247356955293.3647
Heavy Duty Trucks | CNG | Rigid >12 t | Euro VI D/E |  | SPN23 | Urban Peak | -0.02 | 0 | 5 | 85 | 1987442.4998 | -252574768.7857 | 11883689888.3527 | 0 | 0 | 0 | 0.0096577 | 37.32% | 0% | 80 | 285393926545.8348
Heavy Duty Trucks | CNG | Rigid >12 t | Euro VI D/E |  | SPN23 | Urban Peak | -0.02 | 0.5 | 5 | 85 | 1987442.4998 | -252574768.7857 | 11883689888.3527 | 0 | 0 | 0 | 0.0096577 | 31.09% | 0% | 80 | 313751116359.0752
Heavy Duty Trucks | CNG | Rigid >12 t | Euro VI D/E |  | SPN23 | Urban Peak | -0.02 | 1 | 5 | 85 | 1987442.4998 | -252574768.7857 | 11883689888.3527 | 0 | 0 | 0 | 0.0096577 | 23.8% | 0% | 80 | 346937409371.5163
Heavy Duty Trucks | CNG | Rigid >12 t | Euro VI D/E |  | SPN23 | Urban Peak | 0 | 0 | 5 | 85 | 1987442.4998 | -252574768.7857 | 11883689888.3527 | 0 | 0 | 0 | 0.0096577 | 14.32% | 0% | 80 | 390111934269.8096
Heavy Duty Trucks | CNG | Rigid >12 t | Euro VI D/E |  | SPN23 | Urban Peak | 0 | 0.5 | 5 | 85 | 1987442.4998 | -252574768.7857 | 11883689888.3527 | 0 | 0 | 0 | 0.0096577 | 0% | 0% | 80 | 455321437263.7743
Heavy Duty Trucks | CNG | Rigid >12 t | Euro VI D/E |  | SPN23 | Urban Peak | 0 | 1 | 5 | 85 | 1987442.4998 | -252574768.7857 | 11883689888.3527 | 0 | 0 | 0 | 0.0096577 | -14.44% | 0% | 80 | 521048410021.4427
Heavy Duty Trucks | CNG | Rigid >12 t | Euro VI D/E |  | SPN23 | Urban Peak | 0.02 | 0 | 5 | 85 | 1987442.4998 | -252574768.7857 | 11883689888.3527 | 0 | 0 | 0 | 0.0096577 | -12.87% | 0% | 80 | 513907742920.6948
Heavy Duty Trucks | CNG | Rigid >12 t | Euro VI D/E |  | SPN23 | Urban Peak | 0.02 | 0.5 | 5 | 85 | 1987442.4998 | -252574768.7857 | 11883689888.3527 | 0 | 0 | 0 | 0.0096577 | -38.27% | 0% | 80 | 629554961437.1123
Heavy Duty Trucks | CNG | Rigid >12 t | Euro VI D/E |  | SPN23 | Urban Peak | 0.02 | 1 | 5 | 85 | 1987442.4998 | -252574768.7857 | 11883689888.3527 | 0 | 0 | 0 | 0.0096577 | -63.82% | 0% | 80 | 745904608789.401
Heavy Duty Trucks | CNG | Rigid >12 t | Euro VI D/E |  | SPN23 | Urban Peak | 0.04 | 0 | 5 | 85 | 1987442.4998 | -252574768.7857 | 11883689888.3527 | 0 | 0 | 0 | 0.0096577 | -42.3% | 0% | 80 | 647926177144.5078
Heavy Duty Trucks | CNG | Rigid >12 t | Euro VI D/E |  | SPN23 | Urban Peak | 0.04 | 0.5 | 5 | 85 | 1987442.4998 | -252574768.7857 | 11883689888.3527 | 0 | 0 | 0 | 0.0096577 | -80.16% | 0% | 80 | 820303876020.7075
Heavy Duty Trucks | CNG | Rigid >12 t | Euro VI D/E |  | SPN23 | Urban Peak | 0.04 | 1 | 5 | 85 | 1987442.4998 | -252574768.7857 | 11883689888.3527 | 0 | 0 | 0 | 0.0096577 | -117.7% | 0% | 80 | 991359844898.0487
Heavy Duty Trucks | CNG | Rigid >12 t | Euro VI D/E |  | SPN23 | Urban Peak | 0.06 | 0 | 5 | 85 | 1987442.4998 | -252574768.7857 | 11883689888.3527 | 0 | 0 | 0 | 0.0096577 | -73.29% | 0% | 80 | 789006307179.8285
Heavy Duty Trucks | CNG | Rigid >12 t | Euro VI D/E |  | SPN23 | Urban Peak | 0.06 | 0.5 | 5 | 85 | 1987442.4998 | -252574768.7857 | 11883689888.3527 | 0 | 0 | 0 | 0.0096577 | -123.8% | 0% | 80 | 1.0192e+12
Heavy Duty Trucks | CNG | Rigid >12 t | Euro VI D/E |  | SPN23 | Urban Peak | 0.06 | 1 | 5 | 85 | 1987442.4998 | -252574768.7857 | 11883689888.3527 | 0 | 0 | 0 | 0.0096577 | -174.4% | 0% | 80 | 1.2494e+12
Heavy Duty Trucks | CNG | Rigid >12 t | Euro VI D/E |  | SPN23 | Urban Off Peak | -0.06 | 0 | 5 | 85 | 1987442.4998 | -252574768.7857 | 11883689888.3527 | 0 | 0 | 0 | 0.0096577 | 62.47% | 0% | 80 | 170890970790.4743
Heavy Duty Trucks | CNG | Rigid >12 t | Euro VI D/E |  | SPN23 | Urban Off Peak | -0.06 | 0.5 | 5 | 85 | 1987442.4998 | -252574768.7857 | 11883689888.3527 | 0 | 0 | 0 | 0.0096577 | 61.43% | 0% | 80 | 175606450219.9414
Heavy Duty Trucks | CNG | Rigid >12 t | Euro VI D/E |  | SPN23 | Urban Off Peak | -0.06 | 1 | 5 | 85 | 1987442.4998 | -252574768.7857 | 11883689888.3527 | 0 | 0 | 0 | 0.0096577 | 59.61% | 0% | 80 | 183906437329.1269
Heavy Duty Trucks | CNG | Rigid >12 t | Euro VI D/E |  | SPN23 | Urban Off Peak | -0.04 | 0 | 5 | 85 | 1987442.4998 | -252574768.7857 | 11883689888.3527 | 0 | 0 | 0 | 0.0096577 | 52.98% | 0% | 80 | 214071308282.0977
Heavy Duty Trucks | CNG | Rigid >12 t | Euro VI D/E |  | SPN23 | Urban Off Peak | -0.04 | 0.5 | 5 | 85 | 1987442.4998 | -252574768.7857 | 11883689888.3527 | 0 | 0 | 0 | 0.0096577 | 49.6% | 0% | 80 | 229465315369.1064
Heavy Duty Trucks | CNG | Rigid >12 t | Euro VI D/E |  | SPN23 | Urban Off Peak | -0.04 | 1 | 5 | 85 | 1987442.4998 | -252574768.7857 | 11883689888.3527 | 0 | 0 | 0 | 0.0096577 | 45.67% | 0% | 80 | 247356955293.3647
Heavy Duty Trucks | CNG | Rigid >12 t | Euro VI D/E |  | SPN23 | Urban Off Peak | -0.02 | 0 | 5 | 85 | 1987442.4998 | -252574768.7857 | 11883689888.3527 | 0 | 0 | 0 | 0.0096577 | 37.32% | 0% | 80 | 285393926545.8348
Heavy Duty Trucks | CNG | Rigid >12 t | Euro VI D/E |  | SPN23 | Urban Off Peak | -0.02 | 0.5 | 5 | 85 | 1987442.4998 | -252574768.7857 | 11883689888.3527 | 0 | 0 | 0 | 0.0096577 | 31.09% | 0% | 80 | 313751116359.0752
Heavy Duty Trucks | CNG | Rigid >12 t | Euro VI D/E |  | SPN23 | Urban Off Peak | -0.02 | 1 | 5 | 85 | 1987442.4998 | -252574768.7857 | 11883689888.3527 | 0 | 0 | 0 | 0.0096577 | 23.8% | 0% | 80 | 346937409371.5163
Heavy Duty Trucks | CNG | Rigid >12 t | Euro VI D/E |  | SPN23 | Urban Off Peak | 0 | 0 | 5 | 85 | 1987442.4998 | -252574768.7857 | 11883689888.3527 | 0 | 0 | 0 | 0.0096577 | 14.32% | 0% | 80 | 390111934269.8096
Heavy Duty Trucks | CNG | Rigid >12 t | Euro VI D/E |  | SPN23 | Urban Off Peak | 0 | 0.5 | 5 | 85 | 1987442.4998 | -252574768.7857 | 11883689888.3527 | 0 | 0 | 0 | 0.0096577 | 0% | 0% | 80 | 455321437263.7743
Heavy Duty Trucks | CNG | Rigid >12 t | Euro VI D/E |  | SPN23 | Urban Off Peak | 0 | 1 | 5 | 85 | 1987442.4998 | -252574768.7857 | 11883689888.3527 | 0 | 0 | 0 | 0.0096577 | -14.44% | 0% | 80 | 521048410021.4427
Heavy Duty Trucks | CNG | Rigid >12 t | Euro VI D/E |  | SPN23 | Urban Off Peak | 0.02 | 0 | 5 | 85 | 1987442.4998 | -252574768.7857 | 11883689888.3527 | 0 | 0 | 0 | 0.0096577 | -12.87% | 0% | 80 | 513907742920.6948
Heavy Duty Trucks | CNG | Rigid >12 t | Euro VI D/E |  | SPN23 | Urban Off Peak | 0.02 | 0.5 | 5 | 85 | 1987442.4998 | -252574768.7857 | 11883689888.3527 | 0 | 0 | 0 | 0.0096577 | -38.27% | 0% | 80 | 629554961437.1123
Heavy Duty Trucks | CNG | Rigid >12 t | Euro VI D/E |  | SPN23 | Urban Off Peak | 0.02 | 1 | 5 | 85 | 1987442.4998 | -252574768.7857 | 11883689888.3527 | 0 | 0 | 0 | 0.0096577 | -63.82% | 0% | 80 | 745904608789.401
Heavy Duty Trucks | CNG | Rigid >12 t | Euro VI D/E |  | SPN23 | Urban Off Peak | 0.04 | 0 | 5 | 85 | 1987442.4998 | -252574768.7857 | 11883689888.3527 | 0 | 0 | 0 | 0.0096577 | -42.3% | 0% | 80 | 647926177144.5078
Heavy Duty Trucks | CNG | Rigid >12 t | Euro VI D/E |  | SPN23 | Urban Off Peak | 0.04 | 0.5 | 5 | 85 | 1987442.4998 | -252574768.7857 | 11883689888.3527 | 0 | 0 | 0 | 0.0096577 | -80.16% | 0% | 80 | 820303876020.7075
Heavy Duty Trucks | CNG | Rigid >12 t | Euro VI D/E |  | SPN23 | Urban Off Peak | 0.04 | 1 | 5 | 85 | 1987442.4998 | -252574768.7857 | 11883689888.3527 | 0 | 0 | 0 | 0.0096577 | -117.7% | 0% | 80 | 991359844898.0487
Heavy Duty Trucks | CNG | Rigid >12 t | Euro VI D/E |  | SPN23 | Urban Off Peak | 0.06 | 0 | 5 | 85 | 1987442.4998 | -252574768.7857 | 11883689888.3527 | 0 | 0 | 0 | 0.0096577 | -73.29% | 0% | 80 | 789006307179.8285
Heavy Duty Trucks | CNG | Rigid >12 t | Euro VI D/E |  | SPN23 | Urban Off Peak | 0.06 | 0.5 | 5 | 85 | 1987442.4998 | -252574768.7857 | 11883689888.3527 | 0 | 0 | 0 | 0.0096577 | -123.8% | 0% | 80 | 1.0192e+12
Heavy Duty Trucks | CNG | Rigid >12 t | Euro VI D/E |  | SPN23 | Urban Off Peak | 0.06 | 1 | 5 | 85 | 1987442.4998 | -252574768.7857 | 11883689888.3527 | 0 | 0 | 0 | 0.0096577 | -174.4% | 0% | 80 | 1.2494e+12
Heavy Duty Trucks | CNG | Rigid >12 t | Euro VI D/E |  | SPN23 | Rural | -0.06 | 0 | 5 | 85 | 1987442.4998 | -252574768.7857 | 11883689888.3527 | 0 | 0 | 0 | 0.0096577 | 62.47% | 0% | 80 | 170890970790.4743
Heavy Duty Trucks | CNG | Rigid >12 t | Euro VI D/E |  | SPN23 | Rural | -0.06 | 0.5 | 5 | 85 | 1987442.4998 | -252574768.7857 | 11883689888.3527 | 0 | 0 | 0 | 0.0096577 | 61.43% | 0% | 80 | 175606450219.9414
Heavy Duty Trucks | CNG | Rigid >12 t | Euro VI D/E |  | SPN23 | Rural | -0.06 | 1 | 5 | 85 | 1987442.4998 | -252574768.7857 | 11883689888.3527 | 0 | 0 | 0 | 0.0096577 | 59.61% | 0% | 80 | 183906437329.1269
Heavy Duty Trucks | CNG | Rigid >12 t | Euro VI D/E |  | SPN23 | Rural | -0.04 | 0 | 5 | 85 | 1987442.4998 | -252574768.7857 | 11883689888.3527 | 0 | 0 | 0 | 0.0096577 | 52.98% | 0% | 80 | 214071308282.0977
Heavy Duty Trucks | CNG | Rigid >12 t | Euro VI D/E |  | SPN23 | Rural | -0.04 | 0.5 | 5 | 85 | 1987442.4998 | -252574768.7857 | 11883689888.3527 | 0 | 0 | 0 | 0.0096577 | 49.6% | 0% | 80 | 229465315369.1064
Heavy Duty Trucks | CNG | Rigid >12 t | Euro VI D/E |  | SPN23 | Rural | -0.04 | 1 | 5 | 85 | 1987442.4998 | -252574768.7857 | 11883689888.3527 | 0 | 0 | 0 | 0.0096577 | 45.67% | 0% | 80 | 247356955293.3647
Heavy Duty Trucks | CNG | Rigid >12 t | Euro VI D/E |  | SPN23 | Rural | -0.02 | 0 | 5 | 85 | 1987442.4998 | -252574768.7857 | 11883689888.3527 | 0 | 0 | 0 | 0.0096577 | 37.32% | 0% | 80 | 285393926545.8348
Heavy Duty Trucks | CNG | Rigid >12 t | Euro VI D/E |  | SPN23 | Rural | -0.02 | 0.5 | 5 | 85 | 1987442.4998 | -252574768.7857 | 11883689888.3527 | 0 | 0 | 0 | 0.0096577 | 31.09% | 0% | 80 | 313751116359.0752
Heavy Duty Trucks | CNG | Rigid >12 t | Euro VI D/E |  | SPN23 | Rural | -0.02 | 1 | 5 | 85 | 1987442.4998 | -252574768.7857 | 11883689888.3527 | 0 | 0 | 0 | 0.0096577 | 23.8% | 0% | 80 | 346937409371.5163
Heavy Duty Trucks | CNG | Rigid >12 t | Euro VI D/E |  | SPN23 | Rural | 0 | 0 | 5 | 85 | 1987442.4998 | -252574768.7857 | 11883689888.3527 | 0 | 0 | 0 | 0.0096577 | 14.32% | 0% | 80 | 390111934269.8096
Heavy Duty Trucks | CNG | Rigid >12 t | Euro VI D/E |  | SPN23 | Rural | 0 | 0.5 | 5 | 85 | 1987442.4998 | -252574768.7857 | 11883689888.3527 | 0 | 0 | 0 | 0.0096577 | 0% | 0% | 80 | 455321437263.7743
Heavy Duty Trucks | CNG | Rigid >12 t | Euro VI D/E |  | SPN23 | Rural | 0 | 1 | 5 | 85 | 1987442.4998 | -252574768.7857 | 11883689888.3527 | 0 | 0 | 0 | 0.0096577 | -14.44% | 0% | 80 | 521048410021.4427
Heavy Duty Trucks | CNG | Rigid >12 t | Euro VI D/E |  | SPN23 | Rural | 0.02 | 0 | 5 | 85 | 1987442.4998 | -252574768.7857 | 11883689888.3527 | 0 | 0 | 0 | 0.0096577 | -12.87% | 0% | 80 | 513907742920.6948
Heavy Duty Trucks | CNG | Rigid >12 t | Euro VI D/E |  | SPN23 | Rural | 0.02 | 0.5 | 5 | 85 | 1987442.4998 | -252574768.7857 | 11883689888.3527 | 0 | 0 | 0 | 0.0096577 | -38.27% | 0% | 80 | 629554961437.1123
Heavy Duty Trucks | CNG | Rigid >12 t | Euro VI D/E |  | SPN23 | Rural | 0.02 | 1 | 5 | 85 | 1987442.4998 | -252574768.7857 | 11883689888.3527 | 0 | 0 | 0 | 0.0096577 | -63.82% | 0% | 80 | 745904608789.401
Heavy Duty Trucks | CNG | Rigid >12 t | Euro VI D/E |  | SPN23 | Rural | 0.04 | 0 | 5 | 85 | 1987442.4998 | -252574768.7857 | 11883689888.3527 | 0 | 0 | 0 | 0.0096577 | -42.3% | 0% | 80 | 647926177144.5078
Heavy Duty Trucks | CNG | Rigid >12 t | Euro VI D/E |  | SPN23 | Rural | 0.04 | 0.5 | 5 | 85 | 1987442.4998 | -252574768.7857 | 11883689888.3527 | 0 | 0 | 0 | 0.0096577 | -80.16% | 0% | 80 | 820303876020.7075
Heavy Duty Trucks | CNG | Rigid >12 t | Euro VI D/E |  | SPN23 | Rural | 0.04 | 1 | 5 | 85 | 1987442.4998 | -252574768.7857 | 11883689888.3527 | 0 | 0 | 0 | 0.0096577 | -117.7% | 0% | 80 | 991359844898.0487
Heavy Duty Trucks | CNG | Rigid >12 t | Euro VI D/E |  | SPN23 | Rural | 0.06 | 0 | 5 | 85 | 1987442.4998 | -252574768.7857 | 11883689888.3527 | 0 | 0 | 0 | 0.0096577 | -73.29% | 0% | 80 | 789006307179.8285
Heavy Duty Trucks | CNG | Rigid >12 t | Euro VI D/E |  | SPN23 | Rural | 0.06 | 0.5 | 5 | 85 | 1987442.4998 | -252574768.7857 | 11883689888.3527 | 0 | 0 | 0 | 0.0096577 | -123.8% | 0% | 80 | 1.0192e+12
Heavy Duty Trucks | CNG | Rigid >12 t | Euro VI D/E |  | SPN23 | Rural | 0.06 | 1 | 5 | 85 | 1987442.4998 | -252574768.7857 | 11883689888.3527 | 0 | 0 | 0 | 0.0096577 | -174.4% | 0% | 80 | 1.2494e+12
Heavy Duty Trucks | CNG | Rigid >12 t | Euro VI D/E |  | SPN23 | Highway | -0.06 | 0 | 5 | 85 | 1987442.4998 | -252574768.7857 | 11883689888.3527 | 0 | 0 | 0 | 0.0096577 | 62.47% | 0% | 80 | 170890970790.4743
Heavy Duty Trucks | CNG | Rigid >12 t | Euro VI D/E |  | SPN23 | Highway | -0.06 | 0.5 | 5 | 85 | 1987442.4998 | -252574768.7857 | 11883689888.3527 | 0 | 0 | 0 | 0.0096577 | 61.43% | 0% | 80 | 175606450219.9414
Heavy Duty Trucks | CNG | Rigid >12 t | Euro VI D/E |  | SPN23 | Highway | -0.06 | 1 | 5 | 85 | 1987442.4998 | -252574768.7857 | 11883689888.3527 | 0 | 0 | 0 | 0.0096577 | 59.61% | 0% | 80 | 183906437329.1269
Heavy Duty Trucks | CNG | Rigid >12 t | Euro VI D/E |  | SPN23 | Highway | -0.04 | 0 | 5 | 85 | 1987442.4998 | -252574768.7857 | 11883689888.3527 | 0 | 0 | 0 | 0.0096577 | 52.98% | 0% | 80 | 214071308282.0977
Heavy Duty Trucks | CNG | Rigid >12 t | Euro VI D/E |  | SPN23 | Highway | -0.04 | 0.5 | 5 | 85 | 1987442.4998 | -252574768.7857 | 11883689888.3527 | 0 | 0 | 0 | 0.0096577 | 49.6% | 0% | 80 | 229465315369.1064
Heavy Duty Trucks | CNG | Rigid >12 t | Euro VI D/E |  | SPN23 | Highway | -0.04 | 1 | 5 | 85 | 1987442.4998 | -252574768.7857 | 11883689888.3527 | 0 | 0 | 0 | 0.0096577 | 45.67% | 0% | 80 | 247356955293.3647
Heavy Duty Trucks | CNG | Rigid >12 t | Euro VI D/E |  | SPN23 | Highway | -0.02 | 0 | 5 | 85 | 1987442.4998 | -252574768.7857 | 11883689888.3527 | 0 | 0 | 0 | 0.0096577 | 37.32% | 0% | 80 | 285393926545.8348
Heavy Duty Trucks | CNG | Rigid >12 t | Euro VI D/E |  | SPN23 | Highway | -0.02 | 0.5 | 5 | 85 | 1987442.4998 | -252574768.7857 | 11883689888.3527 | 0 | 0 | 0 | 0.0096577 | 31.09% | 0% | 80 | 313751116359.0752
Heavy Duty Trucks | CNG | Rigid >12 t | Euro VI D/E |  | SPN23 | Highway | -0.02 | 1 | 5 | 85 | 1987442.4998 | -252574768.7857 | 11883689888.3527 | 0 | 0 | 0 | 0.0096577 | 23.8% | 0% | 80 | 346937409371.5163
Heavy Duty Trucks | CNG | Rigid >12 t | Euro VI D/E |  | SPN23 | Highway | 0 | 0 | 5 | 85 | 1987442.4998 | -252574768.7857 | 11883689888.3527 | 0 | 0 | 0 | 0.0096577 | 14.32% | 0% | 80 | 390111934269.8096
Heavy Duty Trucks | CNG | Rigid >12 t | Euro VI D/E |  | SPN23 | Highway | 0 | 0.5 | 5 | 85 | 1987442.4998 | -252574768.7857 | 11883689888.3527 | 0 | 0 | 0 | 0.0096577 | 0% | 0% | 80 | 455321437263.7743
Heavy Duty Trucks | CNG | Rigid >12 t | Euro VI D/E |  | SPN23 | Highway | 0 | 1 | 5 | 85 | 1987442.4998 | -252574768.7857 | 11883689888.3527 | 0 | 0 | 0 | 0.0096577 | -14.44% | 0% | 80 | 521048410021.4427
Heavy Duty Trucks | CNG | Rigid >12 t | Euro VI D/E |  | SPN23 | Highway | 0.02 | 0 | 5 | 85 | 1987442.4998 | -252574768.7857 | 11883689888.3527 | 0 | 0 | 0 | 0.0096577 | -12.87% | 0% | 80 | 513907742920.6948
Heavy Duty Trucks | CNG | Rigid >12 t | Euro VI D/E |  | SPN23 | Highway | 0.02 | 0.5 | 5 | 85 | 1987442.4998 | -252574768.7857 | 11883689888.3527 | 0 | 0 | 0 | 0.0096577 | -38.27% | 0% | 80 | 629554961437.1123
Heavy Duty Trucks | CNG | Rigid >12 t | Euro VI D/E |  | SPN23 | Highway | 0.02 | 1 | 5 | 85 | 1987442.4998 | -252574768.7857 | 11883689888.3527 | 0 | 0 | 0 | 0.0096577 | -63.82% | 0% | 80 | 745904608789.401
Heavy Duty Trucks | CNG | Rigid >12 t | Euro VI D/E |  | SPN23 | Highway | 0.04 | 0 | 5 | 85 | 1987442.4998 | -252574768.7857 | 11883689888.3527 | 0 | 0 | 0 | 0.0096577 | -42.3% | 0% | 80 | 647926177144.5078
Heavy Duty Trucks | CNG | Rigid >12 t | Euro VI D/E |  | SPN23 | Highway | 0.04 | 0.5 | 5 | 85 | 1987442.4998 | -252574768.7857 | 11883689888.3527 | 0 | 0 | 0 | 0.0096577 | -80.16% | 0% | 80 | 820303876020.7075
Heavy Duty Trucks | CNG | Rigid >12 t | Euro VI D/E |  | SPN23 | Highway | 0.04 | 1 | 5 | 85 | 1987442.4998 | -252574768.7857 | 11883689888.3527 | 0 | 0 | 0 | 0.0096577 | -117.7% | 0% | 80 | 991359844898.0487
Heavy Duty Trucks | CNG | Rigid >12 t | Euro VI D/E |  | SPN23 | Highway | 0.06 | 0 | 5 | 85 | 1987442.4998 | -252574768.7857 | 11883689888.3527 | 0 | 0 | 0 | 0.0096577 | -73.29% | 0% | 80 | 789006307179.8285
Heavy Duty Trucks | CNG | Rigid >12 t | Euro VI D/E |  | SPN23 | Highway | 0.06 | 0.5 | 5 | 85 | 1987442.4998 | -252574768.7857 | 11883689888.3527 | 0 | 0 | 0 | 0.0096577 | -123.8% | 0% | 80 | 1.0192e+12
Heavy Duty Trucks | CNG | Rigid >12 t | Euro VI D/E |  | SPN23 | Highway | 0.06 | 1 | 5 | 85 | 1987442.4998 | -252574768.7857 | 11883689888.3527 | 0 | 0 | 0 | 0.0096577 | -174.4% | 0% | 80 | 1.2494e+12
Heavy Duty Trucks | CNG | Rigid >12 t | Euro VII |  | CO |  | -0.06 | 0 | 5 | 85 | 0.49078 | -62.3704 | 2934.5365 | 0 | 0 | 0 | 2839.2242 | 73.63% | 0% | 80 | 0.10086
Heavy Duty Trucks | CNG | Rigid >12 t | Euro VII |  | CO |  | -0.06 | 0.5 | 5 | 85 | 0.49078 | -62.3704 | 2934.5365 | 0 | 0 | 0 | 2839.2242 | 73% | 0% | 80 | 0.10327
Heavy Duty Trucks | CNG | Rigid >12 t | Euro VII |  | CO |  | -0.06 | 1 | 5 | 85 | 0.49078 | -62.3704 | 2934.5365 | 0 | 0 | 0 | 2839.2242 | 71.64% | 0% | 80 | 0.10845
Heavy Duty Trucks | CNG | Rigid >12 t | Euro VII |  | CO |  | -0.04 | 0 | 5 | 85 | 0.49078 | -62.3704 | 2934.5365 | 0 | 0 | 0 | 2839.2242 | 66.96% | 0% | 80 | 0.12635
Heavy Duty Trucks | CNG | Rigid >12 t | Euro VII |  | CO |  | -0.04 | 0.5 | 5 | 85 | 0.49078 | -62.3704 | 2934.5365 | 0 | 0 | 0 | 2839.2242 | 64.65% | 0% | 80 | 0.13521
Heavy Duty Trucks | CNG | Rigid >12 t | Euro VII |  | CO |  | -0.04 | 1 | 5 | 85 | 0.49078 | -62.3704 | 2934.5365 | 0 | 0 | 0 | 2839.2242 | 61.97% | 0% | 80 | 0.14545
Heavy Duty Trucks | CNG | Rigid >12 t | Euro VII |  | CO |  | -0.02 | 0 | 5 | 85 | 0.49078 | -62.3704 | 2934.5365 | 0 | 0 | 0 | 2839.2242 | 56.03% | 0% | 80 | 0.16816
Heavy Duty Trucks | CNG | Rigid >12 t | Euro VII |  | CO |  | -0.02 | 0.5 | 5 | 85 | 0.49078 | -62.3704 | 2934.5365 | 0 | 0 | 0 | 2839.2242 | 51.69% | 0% | 80 | 0.18475
Heavy Duty Trucks | CNG | Rigid >12 t | Euro VII |  | CO |  | -0.02 | 1 | 5 | 85 | 0.49078 | -62.3704 | 2934.5365 | 0 | 0 | 0 | 2839.2242 | 46.57% | 0% | 80 | 0.20435
Heavy Duty Trucks | CNG | Rigid >12 t | Euro VII |  | CO |  | 0 | 0 | 5 | 85 | 0.49078 | -62.3704 | 2934.5365 | 0 | 0 | 0 | 2839.2242 | 39.96% | 0% | 80 | 0.22961
Heavy Duty Trucks | CNG | Rigid >12 t | Euro VII |  | CO |  | 0 | 0.5 | 5 | 85 | 0.49078 | -62.3704 | 2934.5365 | 0 | 0 | 0 | 2839.2242 | 30% | 0% | 80 | 0.26772
Heavy Duty Trucks | CNG | Rigid >12 t | Euro VII |  | CO |  | 0 | 1 | 5 | 85 | 0.49078 | -62.3704 | 2934.5365 | 0 | 0 | 0 | 2839.2242 | 19.91% | 0% | 80 | 0.30629
Heavy Duty Trucks | CNG | Rigid >12 t | Euro VII |  | CO |  | 0.02 | 0 | 5 | 85 | 0.49078 | -62.3704 | 2934.5365 | 0 | 0 | 0 | 2839.2242 | 20.97% | 0% | 80 | 0.30224
Heavy Duty Trucks | CNG | Rigid >12 t | Euro VII |  | CO |  | 0.02 | 0.5 | 5 | 85 | 0.49078 | -62.3704 | 2934.5365 | 0 | 0 | 0 | 2839.2242 | 3.132% | 0% | 80 | 0.37047
Heavy Duty Trucks | CNG | Rigid >12 t | Euro VII |  | CO |  | 0.02 | 1 | 5 | 85 | 0.49078 | -62.3704 | 2934.5365 | 0 | 0 | 0 | 2839.2242 | -14.79% | 0% | 80 | 0.43903
Heavy Duty Trucks | CNG | Rigid >12 t | Euro VII |  | CO |  | 0.04 | 0 | 5 | 85 | 0.49078 | -62.3704 | 2934.5365 | 0 | 0 | 0 | 2839.2242 | 0.2806% | 0% | 80 | 0.38138
Heavy Duty Trucks | CNG | Rigid >12 t | Euro VII |  | CO |  | 0.04 | 0.5 | 5 | 85 | 0.49078 | -62.3704 | 2934.5365 | 0 | 0 | 0 | 2839.2242 | -26.24% | 0% | 80 | 0.4828
Heavy Duty Trucks | CNG | Rigid >12 t | Euro VII |  | CO |  | 0.04 | 1 | 5 | 85 | 0.49078 | -62.3704 | 2934.5365 | 0 | 0 | 0 | 2839.2242 | -52.56% | 0% | 80 | 0.58349
Heavy Duty Trucks | CNG | Rigid >12 t | Euro VII |  | CO |  | 0.06 | 0 | 5 | 85 | 0.49078 | -62.3704 | 2934.5365 | 0 | 0 | 0 | 2839.2242 | -21.5% | 0% | 80 | 0.46468
Heavy Duty Trucks | CNG | Rigid >12 t | Euro VII |  | CO |  | 0.06 | 0.5 | 5 | 85 | 0.49078 | -62.3704 | 2934.5365 | 0 | 0 | 0 | 2839.2242 | -56.91% | 0% | 80 | 0.60011
Heavy Duty Trucks | CNG | Rigid >12 t | Euro VII |  | CO |  | 0.06 | 1 | 5 | 85 | 0.49078 | -62.3704 | 2934.5365 | 0 | 0 | 0 | 2839.2242 | -92.28% | 0% | 80 | 0.73537
Heavy Duty Trucks | CNG | Rigid >12 t | Euro VII |  | NOx |  | -0.06 | 0 | 5 | 85 | 2.5436 | -323.2483 | 15208.8933 | 0 | 0 | 0 | 22166.4961 | 68.06% | 0% | 80 | 0.081085
Heavy Duty Trucks | CNG | Rigid >12 t | Euro VII |  | NOx |  | -0.06 | 0.5 | 5 | 85 | 2.5436 | -323.2483 | 15208.8933 | 0 | 0 | 0 | 22166.4961 | 67.17% | 0% | 80 | 0.083343
Heavy Duty Trucks | CNG | Rigid >12 t | Euro VII |  | NOx |  | -0.06 | 1 | 5 | 85 | 2.5436 | -323.2483 | 15208.8933 | 0 | 0 | 0 | 22166.4961 | 65.53% | 0% | 80 | 0.087507
Heavy Duty Trucks | CNG | Rigid >12 t | Euro VII |  | NOx |  | -0.04 | 0 | 5 | 85 | 2.5436 | -323.2483 | 15208.8933 | 0 | 0 | 0 | 22166.4961 | 59.97% | 0% | 80 | 0.10162
Heavy Duty Trucks | CNG | Rigid >12 t | Euro VII |  | NOx |  | -0.04 | 0.5 | 5 | 85 | 2.5436 | -323.2483 | 15208.8933 | 0 | 0 | 0 | 22166.4961 | 57.09% | 0% | 80 | 0.10894
Heavy Duty Trucks | CNG | Rigid >12 t | Euro VII |  | NOx |  | -0.04 | 1 | 5 | 85 | 2.5436 | -323.2483 | 15208.8933 | 0 | 0 | 0 | 22166.4961 | 53.93% | 0% | 80 | 0.11697
Heavy Duty Trucks | CNG | Rigid >12 t | Euro VII |  | NOx |  | -0.02 | 0 | 5 | 85 | 2.5436 | -323.2483 | 15208.8933 | 0 | 0 | 0 | 22166.4961 | 46.65% | 0% | 80 | 0.13544
Heavy Duty Trucks | CNG | Rigid >12 t | Euro VII |  | NOx |  | -0.02 | 0.5 | 5 | 85 | 2.5436 | -323.2483 | 15208.8933 | 0 | 0 | 0 | 22166.4961 | 41.48% | 0% | 80 | 0.14859
Heavy Duty Trucks | CNG | Rigid >12 t | Euro VII |  | NOx |  | -0.02 | 1 | 5 | 85 | 2.5436 | -323.2483 | 15208.8933 | 0 | 0 | 0 | 22166.4961 | 35.39% | 0% | 80 | 0.16404
Heavy Duty Trucks | CNG | Rigid >12 t | Euro VII |  | NOx |  | 0 | 0 | 5 | 85 | 2.5436 | -323.2483 | 15208.8933 | 0 | 0 | 0 | 22166.4961 | 27.13% | 0% | 80 | 0.185
Heavy Duty Trucks | CNG | Rigid >12 t | Euro VII |  | NOx |  | 0 | 0.5 | 5 | 85 | 2.5436 | -323.2483 | 15208.8933 | 0 | 0 | 0 | 22166.4961 | 15% | 0% | 80 | 0.2158
Heavy Duty Trucks | CNG | Rigid >12 t | Euro VII |  | NOx |  | 0 | 1 | 5 | 85 | 2.5436 | -323.2483 | 15208.8933 | 0 | 0 | 0 | 22166.4961 | 2.909% | 0% | 80 | 0.2465
Heavy Duty Trucks | CNG | Rigid >12 t | Euro VII |  | NOx |  | 0.02 | 0 | 5 | 85 | 2.5436 | -323.2483 | 15208.8933 | 0 | 0 | 0 | 22166.4961 | 4.25% | 0% | 80 | 0.2431
Heavy Duty Trucks | CNG | Rigid >12 t | Euro VII |  | NOx |  | 0.02 | 0.5 | 5 | 85 | 2.5436 | -323.2483 | 15208.8933 | 0 | 0 | 0 | 22166.4961 | -17.46% | 0% | 80 | 0.29821
Heavy Duty Trucks | CNG | Rigid >12 t | Euro VII |  | NOx |  | 0.02 | 1 | 5 | 85 | 2.5436 | -323.2483 | 15208.8933 | 0 | 0 | 0 | 22166.4961 | -38.99% | 0% | 80 | 0.35287
Heavy Duty Trucks | CNG | Rigid >12 t | Euro VII |  | NOx |  | 0.04 | 0 | 5 | 85 | 2.5436 | -323.2483 | 15208.8933 | 0 | 0 | 0 | 22166.4961 | -20.78% | 0% | 80 | 0.30664
Heavy Duty Trucks | CNG | Rigid >12 t | Euro VII |  | NOx |  | 0.04 | 0.5 | 5 | 85 | 2.5436 | -323.2483 | 15208.8933 | 0 | 0 | 0 | 22166.4961 | -53.06% | 0% | 80 | 0.38859
Heavy Duty Trucks | CNG | Rigid >12 t | Euro VII |  | NOx |  | 0.04 | 1 | 5 | 85 | 2.5436 | -323.2483 | 15208.8933 | 0 | 0 | 0 | 22166.4961 | -84.75% | 0% | 80 | 0.46906
Heavy Duty Trucks | CNG | Rigid >12 t | Euro VII |  | NOx |  | 0.06 | 0 | 5 | 85 | 2.5436 | -323.2483 | 15208.8933 | 0 | 0 | 0 | 22166.4961 | -47.14% | 0% | 80 | 0.37356
Heavy Duty Trucks | CNG | Rigid >12 t | Euro VII |  | NOx |  | 0.06 | 0.5 | 5 | 85 | 2.5436 | -323.2483 | 15208.8933 | 0 | 0 | 0 | 22166.4961 | -90.21% | 0% | 80 | 0.48293
Heavy Duty Trucks | CNG | Rigid >12 t | Euro VII |  | NOx |  | 0.06 | 1 | 5 | 85 | 2.5436 | -323.2483 | 15208.8933 | 0 | 0 | 0 | 22166.4961 | -132.9% | 0% | 80 | 0.59125
Heavy Duty Trucks | CNG | Rigid >12 t | Euro VII |  | VOC |  | -0.06 | 0 | 5 | 85 | 0.35986 | -45.7327 | 2151.7306 | 0 | 0 | 0 | 3484.4737 | 62.49% | 0% | 80 | 0.085722
Heavy Duty Trucks | CNG | Rigid >12 t | Euro VII |  | VOC |  | -0.06 | 0.5 | 5 | 85 | 0.35986 | -45.7327 | 2151.7306 | 0 | 0 | 0 | 3484.4737 | 61.41% | 0% | 80 | 0.088175
Heavy Duty Trucks | CNG | Rigid >12 t | Euro VII |  | VOC |  | -0.06 | 1 | 5 | 85 | 0.35986 | -45.7327 | 2151.7306 | 0 | 0 | 0 | 3484.4737 | 59.57% | 0% | 80 | 0.092374
Heavy Duty Trucks | CNG | Rigid >12 t | Euro VII |  | VOC |  | -0.04 | 0 | 5 | 85 | 0.35986 | -45.7327 | 2151.7306 | 0 | 0 | 0 | 3484.4737 | 52.76% | 0% | 80 | 0.10794
Heavy Duty Trucks | CNG | Rigid >12 t | Euro VII |  | VOC |  | -0.04 | 0.5 | 5 | 85 | 0.35986 | -45.7327 | 2151.7306 | 0 | 0 | 0 | 3484.4737 | 49.82% | 0% | 80 | 0.11466
Heavy Duty Trucks | CNG | Rigid >12 t | Euro VII |  | VOC |  | -0.04 | 1 | 5 | 85 | 0.35986 | -45.7327 | 2151.7306 | 0 | 0 | 0 | 3484.4737 | 45.59% | 0% | 80 | 0.12432
Heavy Duty Trucks | CNG | Rigid >12 t | Euro VII |  | VOC |  | -0.02 | 0 | 5 | 85 | 0.35986 | -45.7327 | 2151.7306 | 0 | 0 | 0 | 3484.4737 | 37.14% | 0% | 80 | 0.14363
Heavy Duty Trucks | CNG | Rigid >12 t | Euro VII |  | VOC |  | -0.02 | 0.5 | 5 | 85 | 0.35986 | -45.7327 | 2151.7306 | 0 | 0 | 0 | 3484.4737 | 31.07% | 0% | 80 | 0.15752
Heavy Duty Trucks | CNG | Rigid >12 t | Euro VII |  | VOC |  | -0.02 | 1 | 5 | 85 | 0.35986 | -45.7327 | 2151.7306 | 0 | 0 | 0 | 3484.4737 | 24.01% | 0% | 80 | 0.17365
Heavy Duty Trucks | CNG | Rigid >12 t | Euro VII |  | VOC |  | 0 | 0 | 5 | 85 | 0.35986 | -45.7327 | 2151.7306 | 0 | 0 | 0 | 3484.4737 | 14.18% | 0% | 80 | 0.1961
Heavy Duty Trucks | CNG | Rigid >12 t | Euro VII |  | VOC |  | 0 | 0.5 | 5 | 85 | 0.35986 | -45.7327 | 2151.7306 | 0 | 0 | 0 | 3484.4737 | 0% | 0% | 80 | 0.2285
Heavy Duty Trucks | CNG | Rigid >12 t | Euro VII |  | VOC |  | 0 | 1 | 5 | 85 | 0.35986 | -45.7327 | 2151.7306 | 0 | 0 | 0 | 3484.4737 | -14.5% | 0% | 80 | 0.26163
Heavy Duty Trucks | CNG | Rigid >12 t | Euro VII |  | VOC |  | 0.02 | 0 | 5 | 85 | 0.35986 | -45.7327 | 2151.7306 | 0 | 0 | 0 | 3484.4737 | -12.94% | 0% | 80 | 0.25806
Heavy Duty Trucks | CNG | Rigid >12 t | Euro VII |  | VOC |  | 0.02 | 0.5 | 5 | 85 | 0.35986 | -45.7327 | 2151.7306 | 0 | 0 | 0 | 3484.4737 | -38.42% | 0% | 80 | 0.31628
Heavy Duty Trucks | CNG | Rigid >12 t | Euro VII |  | VOC |  | 0.02 | 1 | 5 | 85 | 0.35986 | -45.7327 | 2151.7306 | 0 | 0 | 0 | 3484.4737 | -63.74% | 0% | 80 | 0.37415
Heavy Duty Trucks | CNG | Rigid >12 t | Euro VII |  | VOC |  | 0.04 | 0 | 5 | 85 | 0.35986 | -45.7327 | 2151.7306 | 0 | 0 | 0 | 3484.4737 | -42.28% | 0% | 80 | 0.32512
Heavy Duty Trucks | CNG | Rigid >12 t | Euro VII |  | VOC |  | 0.04 | 0.5 | 5 | 85 | 0.35986 | -45.7327 | 2151.7306 | 0 | 0 | 0 | 3484.4737 | -80.3% | 0% | 80 | 0.41198
Heavy Duty Trucks | CNG | Rigid >12 t | Euro VII |  | VOC |  | 0.04 | 1 | 5 | 85 | 0.35986 | -45.7327 | 2151.7306 | 0 | 0 | 0 | 3484.4737 | -117.9% | 0% | 80 | 0.49785
Heavy Duty Trucks | CNG | Rigid >12 t | Euro VII |  | VOC |  | 0.06 | 0 | 5 | 85 | 0.35986 | -45.7327 | 2151.7306 | 0 | 0 | 0 | 3484.4737 | -73.25% | 0% | 80 | 0.39587
Heavy Duty Trucks | CNG | Rigid >12 t | Euro VII |  | VOC |  | 0.06 | 0.5 | 5 | 85 | 0.35986 | -45.7327 | 2151.7306 | 0 | 0 | 0 | 3484.4737 | -124% | 0% | 80 | 0.51186
Heavy Duty Trucks | CNG | Rigid >12 t | Euro VII |  | VOC |  | 0.06 | 1 | 5 | 85 | 0.35986 | -45.7327 | 2151.7306 | 0 | 0 | 0 | 3484.4737 | -174.5% | 0% | 80 | 0.6272
Heavy Duty Trucks | CNG | Rigid >12 t | Euro VII |  | PM Exhaust | Urban Peak | -0.06 | 0 | 5 | 85 | 4.5524e-06 | -0.00057854 | 0.027221 | 0 | 0 | 0 | 2.9426 | 73.87% | 0% | 80 | 0.00089432
Heavy Duty Trucks | CNG | Rigid >12 t | Euro VII |  | PM Exhaust | Urban Peak | -0.06 | 0.5 | 5 | 85 | 4.5524e-06 | -0.00057854 | 0.027221 | 0 | 0 | 0 | 2.9426 | 73.87% | 0% | 80 | 0.00089432
Heavy Duty Trucks | CNG | Rigid >12 t | Euro VII |  | PM Exhaust | Urban Peak | -0.06 | 1 | 5 | 85 | 4.5524e-06 | -0.00057854 | 0.027221 | 0 | 0 | 0 | 2.9426 | 73.87% | 0% | 80 | 0.00089432
Heavy Duty Trucks | CNG | Rigid >12 t | Euro VII |  | PM Exhaust | Urban Peak | -0.04 | 0 | 5 | 85 | 4.5524e-06 | -0.00057854 | 0.027221 | 0 | 0 | 0 | 2.9426 | 70.42% | 0% | 80 | 0.0010124
Heavy Duty Trucks | CNG | Rigid >12 t | Euro VII |  | PM Exhaust | Urban Peak | -0.04 | 0.5 | 5 | 85 | 4.5524e-06 | -0.00057854 | 0.027221 | 0 | 0 | 0 | 2.9426 | 68.45% | 0% | 80 | 0.0010799
Heavy Duty Trucks | CNG | Rigid >12 t | Euro VII |  | PM Exhaust | Urban Peak | -0.04 | 1 | 5 | 85 | 4.5524e-06 | -0.00057854 | 0.027221 | 0 | 0 | 0 | 2.9426 | 59.58% | 0% | 80 | 0.0013837
Heavy Duty Trucks | CNG | Rigid >12 t | Euro VII |  | PM Exhaust | Urban Peak | -0.02 | 0 | 5 | 85 | 4.5524e-06 | -0.00057854 | 0.027221 | 0 | 0 | 0 | 2.9426 | 58.59% | 0% | 80 | 0.0014174
Heavy Duty Trucks | CNG | Rigid >12 t | Euro VII |  | PM Exhaust | Urban Peak | -0.02 | 0.5 | 5 | 85 | 4.5524e-06 | -0.00057854 | 0.027221 | 0 | 0 | 0 | 2.9426 | 43.8% | 0% | 80 | 0.0019236
Heavy Duty Trucks | CNG | Rigid >12 t | Euro VII |  | PM Exhaust | Urban Peak | -0.02 | 1 | 5 | 85 | 4.5524e-06 | -0.00057854 | 0.027221 | 0 | 0 | 0 | 2.9426 | 36.9% | 0% | 80 | 0.0021599
Heavy Duty Trucks | CNG | Rigid >12 t | Euro VII |  | PM Exhaust | Urban Peak | 0 | 0 | 5 | 85 | 4.5524e-06 | -0.00057854 | 0.027221 | 0 | 0 | 0 | 2.9426 | 40.35% | 0% | 80 | 0.0020418
Heavy Duty Trucks | CNG | Rigid >12 t | Euro VII |  | PM Exhaust | Urban Peak | 0 | 0.5 | 5 | 85 | 4.5524e-06 | -0.00057854 | 0.027221 | 0 | 0 | 0 | 2.9426 | 30% | 0% | 80 | 0.0023961
Heavy Duty Trucks | CNG | Rigid >12 t | Euro VII |  | PM Exhaust | Urban Peak | 0 | 1 | 5 | 85 | 4.5524e-06 | -0.00057854 | 0.027221 | 0 | 0 | 0 | 2.9426 | 19.15% | 0% | 80 | 0.0027673
Heavy Duty Trucks | CNG | Rigid >12 t | Euro VII |  | PM Exhaust | Urban Peak | 0.02 | 0 | 5 | 85 | 4.5524e-06 | -0.00057854 | 0.027221 | 0 | 0 | 0 | 2.9426 | 8.803% | 0% | 80 | 0.0031217
Heavy Duty Trucks | CNG | Rigid >12 t | Euro VII |  | PM Exhaust | Urban Peak | 0.02 | 0.5 | 5 | 85 | 4.5524e-06 | -0.00057854 | 0.027221 | 0 | 0 | 0 | 2.9426 | -34.58% | 0% | 80 | 0.0046066
Heavy Duty Trucks | CNG | Rigid >12 t | Euro VII |  | PM Exhaust | Urban Peak | 0.02 | 1 | 5 | 85 | 4.5524e-06 | -0.00057854 | 0.027221 | 0 | 0 | 0 | 2.9426 | -34.58% | 0% | 80 | 0.0046066
Heavy Duty Trucks | CNG | Rigid >12 t | Euro VII |  | PM Exhaust | Urban Peak | 0.04 | 0 | 5 | 85 | 4.5524e-06 | -0.00057854 | 0.027221 | 0 | 0 | 0 | 2.9426 | -34.58% | 0% | 80 | 0.0046066
Heavy Duty Trucks | CNG | Rigid >12 t | Euro VII |  | PM Exhaust | Urban Peak | 0.04 | 0.5 | 5 | 85 | 4.5524e-06 | -0.00057854 | 0.027221 | 0 | 0 | 0 | 2.9426 | -34.58% | 0% | 80 | 0.0046066
Heavy Duty Trucks | CNG | Rigid >12 t | Euro VII |  | PM Exhaust | Urban Peak | 0.04 | 1 | 5 | 85 | 4.5524e-06 | -0.00057854 | 0.027221 | 0 | 0 | 0 | 2.9426 | -66.13% | 0% | 80 | 0.0056865
Heavy Duty Trucks | CNG | Rigid >12 t | Euro VII |  | PM Exhaust | Urban Peak | 0.06 | 0 | 5 | 85 | 4.5524e-06 | -0.00057854 | 0.027221 | 0 | 0 | 0 | 2.9426 | -34.58% | 0% | 80 | 0.0046066
Heavy Duty Trucks | CNG | Rigid >12 t | Euro VII |  | PM Exhaust | Urban Peak | 0.06 | 0.5 | 5 | 85 | 4.5524e-06 | -0.00057854 | 0.027221 | 0 | 0 | 0 | 2.9426 | -64.15% | 0% | 80 | 0.005619
Heavy Duty Trucks | CNG | Rigid >12 t | Euro VII |  | PM Exhaust | Urban Peak | 0.06 | 1 | 5 | 85 | 4.5524e-06 | -0.00057854 | 0.027221 | 0 | 0 | 0 | 2.9426 | -110% | 0% | 80 | 0.0071883
Heavy Duty Trucks | CNG | Rigid >12 t | Euro VII |  | PM Exhaust | Urban Off Peak | -0.06 | 0 | 5 | 85 | 4.5524e-06 | -0.00057854 | 0.027221 | 0 | 0 | 0 | 2.9426 | 73.87% | 0% | 80 | 0.00089432
Heavy Duty Trucks | CNG | Rigid >12 t | Euro VII |  | PM Exhaust | Urban Off Peak | -0.06 | 0.5 | 5 | 85 | 4.5524e-06 | -0.00057854 | 0.027221 | 0 | 0 | 0 | 2.9426 | 73.87% | 0% | 80 | 0.00089432
Heavy Duty Trucks | CNG | Rigid >12 t | Euro VII |  | PM Exhaust | Urban Off Peak | -0.06 | 1 | 5 | 85 | 4.5524e-06 | -0.00057854 | 0.027221 | 0 | 0 | 0 | 2.9426 | 73.87% | 0% | 80 | 0.00089432
Heavy Duty Trucks | CNG | Rigid >12 t | Euro VII |  | PM Exhaust | Urban Off Peak | -0.04 | 0 | 5 | 85 | 4.5524e-06 | -0.00057854 | 0.027221 | 0 | 0 | 0 | 2.9426 | 70.42% | 0% | 80 | 0.0010124
Heavy Duty Trucks | CNG | Rigid >12 t | Euro VII |  | PM Exhaust | Urban Off Peak | -0.04 | 0.5 | 5 | 85 | 4.5524e-06 | -0.00057854 | 0.027221 | 0 | 0 | 0 | 2.9426 | 68.45% | 0% | 80 | 0.0010799
Heavy Duty Trucks | CNG | Rigid >12 t | Euro VII |  | PM Exhaust | Urban Off Peak | -0.04 | 1 | 5 | 85 | 4.5524e-06 | -0.00057854 | 0.027221 | 0 | 0 | 0 | 2.9426 | 59.58% | 0% | 80 | 0.0013837
Heavy Duty Trucks | CNG | Rigid >12 t | Euro VII |  | PM Exhaust | Urban Off Peak | -0.02 | 0 | 5 | 85 | 4.5524e-06 | -0.00057854 | 0.027221 | 0 | 0 | 0 | 2.9426 | 58.59% | 0% | 80 | 0.0014174
Heavy Duty Trucks | CNG | Rigid >12 t | Euro VII |  | PM Exhaust | Urban Off Peak | -0.02 | 0.5 | 5 | 85 | 4.5524e-06 | -0.00057854 | 0.027221 | 0 | 0 | 0 | 2.9426 | 43.8% | 0% | 80 | 0.0019236
Heavy Duty Trucks | CNG | Rigid >12 t | Euro VII |  | PM Exhaust | Urban Off Peak | -0.02 | 1 | 5 | 85 | 4.5524e-06 | -0.00057854 | 0.027221 | 0 | 0 | 0 | 2.9426 | 36.9% | 0% | 80 | 0.0021599
Heavy Duty Trucks | CNG | Rigid >12 t | Euro VII |  | PM Exhaust | Urban Off Peak | 0 | 0 | 5 | 85 | 4.5524e-06 | -0.00057854 | 0.027221 | 0 | 0 | 0 | 2.9426 | 40.35% | 0% | 80 | 0.0020418
Heavy Duty Trucks | CNG | Rigid >12 t | Euro VII |  | PM Exhaust | Urban Off Peak | 0 | 0.5 | 5 | 85 | 4.5524e-06 | -0.00057854 | 0.027221 | 0 | 0 | 0 | 2.9426 | 30% | 0% | 80 | 0.0023961
Heavy Duty Trucks | CNG | Rigid >12 t | Euro VII |  | PM Exhaust | Urban Off Peak | 0 | 1 | 5 | 85 | 4.5524e-06 | -0.00057854 | 0.027221 | 0 | 0 | 0 | 2.9426 | 19.15% | 0% | 80 | 0.0027673
Heavy Duty Trucks | CNG | Rigid >12 t | Euro VII |  | PM Exhaust | Urban Off Peak | 0.02 | 0 | 5 | 85 | 4.5524e-06 | -0.00057854 | 0.027221 | 0 | 0 | 0 | 2.9426 | 8.803% | 0% | 80 | 0.0031217
Heavy Duty Trucks | CNG | Rigid >12 t | Euro VII |  | PM Exhaust | Urban Off Peak | 0.02 | 0.5 | 5 | 85 | 4.5524e-06 | -0.00057854 | 0.027221 | 0 | 0 | 0 | 2.9426 | -34.58% | 0% | 80 | 0.0046066
Heavy Duty Trucks | CNG | Rigid >12 t | Euro VII |  | PM Exhaust | Urban Off Peak | 0.02 | 1 | 5 | 85 | 4.5524e-06 | -0.00057854 | 0.027221 | 0 | 0 | 0 | 2.9426 | -34.58% | 0% | 80 | 0.0046066
Heavy Duty Trucks | CNG | Rigid >12 t | Euro VII |  | PM Exhaust | Urban Off Peak | 0.04 | 0 | 5 | 85 | 4.5524e-06 | -0.00057854 | 0.027221 | 0 | 0 | 0 | 2.9426 | -34.58% | 0% | 80 | 0.0046066
Heavy Duty Trucks | CNG | Rigid >12 t | Euro VII |  | PM Exhaust | Urban Off Peak | 0.04 | 0.5 | 5 | 85 | 4.5524e-06 | -0.00057854 | 0.027221 | 0 | 0 | 0 | 2.9426 | -34.58% | 0% | 80 | 0.0046066
Heavy Duty Trucks | CNG | Rigid >12 t | Euro VII |  | PM Exhaust | Urban Off Peak | 0.04 | 1 | 5 | 85 | 4.5524e-06 | -0.00057854 | 0.027221 | 0 | 0 | 0 | 2.9426 | -66.13% | 0% | 80 | 0.0056865
Heavy Duty Trucks | CNG | Rigid >12 t | Euro VII |  | PM Exhaust | Urban Off Peak | 0.06 | 0 | 5 | 85 | 4.5524e-06 | -0.00057854 | 0.027221 | 0 | 0 | 0 | 2.9426 | -34.58% | 0% | 80 | 0.0046066
Heavy Duty Trucks | CNG | Rigid >12 t | Euro VII |  | PM Exhaust | Urban Off Peak | 0.06 | 0.5 | 5 | 85 | 4.5524e-06 | -0.00057854 | 0.027221 | 0 | 0 | 0 | 2.9426 | -64.15% | 0% | 80 | 0.005619
Heavy Duty Trucks | CNG | Rigid >12 t | Euro VII |  | PM Exhaust | Urban Off Peak | 0.06 | 1 | 5 | 85 | 4.5524e-06 | -0.00057854 | 0.027221 | 0 | 0 | 0 | 2.9426 | -110% | 0% | 80 | 0.0071883
Heavy Duty Trucks | CNG | Rigid >12 t | Euro VII |  | PM Exhaust | Rural | -0.06 | 0 | 5 | 85 | 4.5524e-06 | -0.00057854 | 0.027221 | 0 | 0 | 0 | 2.9426 | 73.87% | 0% | 80 | 0.00089432
Heavy Duty Trucks | CNG | Rigid >12 t | Euro VII |  | PM Exhaust | Rural | -0.06 | 0.5 | 5 | 85 | 4.5524e-06 | -0.00057854 | 0.027221 | 0 | 0 | 0 | 2.9426 | 73.87% | 0% | 80 | 0.00089432
Heavy Duty Trucks | CNG | Rigid >12 t | Euro VII |  | PM Exhaust | Rural | -0.06 | 1 | 5 | 85 | 4.5524e-06 | -0.00057854 | 0.027221 | 0 | 0 | 0 | 2.9426 | 73.87% | 0% | 80 | 0.00089432
Heavy Duty Trucks | CNG | Rigid >12 t | Euro VII |  | PM Exhaust | Rural | -0.04 | 0 | 5 | 85 | 4.5524e-06 | -0.00057854 | 0.027221 | 0 | 0 | 0 | 2.9426 | 70.42% | 0% | 80 | 0.0010124
Heavy Duty Trucks | CNG | Rigid >12 t | Euro VII |  | PM Exhaust | Rural | -0.04 | 0.5 | 5 | 85 | 4.5524e-06 | -0.00057854 | 0.027221 | 0 | 0 | 0 | 2.9426 | 68.45% | 0% | 80 | 0.0010799
Heavy Duty Trucks | CNG | Rigid >12 t | Euro VII |  | PM Exhaust | Rural | -0.04 | 1 | 5 | 85 | 4.5524e-06 | -0.00057854 | 0.027221 | 0 | 0 | 0 | 2.9426 | 59.58% | 0% | 80 | 0.0013837
Heavy Duty Trucks | CNG | Rigid >12 t | Euro VII |  | PM Exhaust | Rural | -0.02 | 0 | 5 | 85 | 4.5524e-06 | -0.00057854 | 0.027221 | 0 | 0 | 0 | 2.9426 | 58.59% | 0% | 80 | 0.0014174
Heavy Duty Trucks | CNG | Rigid >12 t | Euro VII |  | PM Exhaust | Rural | -0.02 | 0.5 | 5 | 85 | 4.5524e-06 | -0.00057854 | 0.027221 | 0 | 0 | 0 | 2.9426 | 43.8% | 0% | 80 | 0.0019236
Heavy Duty Trucks | CNG | Rigid >12 t | Euro VII |  | PM Exhaust | Rural | -0.02 | 1 | 5 | 85 | 4.5524e-06 | -0.00057854 | 0.027221 | 0 | 0 | 0 | 2.9426 | 36.9% | 0% | 80 | 0.0021599
Heavy Duty Trucks | CNG | Rigid >12 t | Euro VII |  | PM Exhaust | Rural | 0 | 0 | 5 | 85 | 4.5524e-06 | -0.00057854 | 0.027221 | 0 | 0 | 0 | 2.9426 | 40.35% | 0% | 80 | 0.0020418
Heavy Duty Trucks | CNG | Rigid >12 t | Euro VII |  | PM Exhaust | Rural | 0 | 0.5 | 5 | 85 | 4.5524e-06 | -0.00057854 | 0.027221 | 0 | 0 | 0 | 2.9426 | 30% | 0% | 80 | 0.0023961
Heavy Duty Trucks | CNG | Rigid >12 t | Euro VII |  | PM Exhaust | Rural | 0 | 1 | 5 | 85 | 4.5524e-06 | -0.00057854 | 0.027221 | 0 | 0 | 0 | 2.9426 | 19.15% | 0% | 80 | 0.0027673
Heavy Duty Trucks | CNG | Rigid >12 t | Euro VII |  | PM Exhaust | Rural | 0.02 | 0 | 5 | 85 | 4.5524e-06 | -0.00057854 | 0.027221 | 0 | 0 | 0 | 2.9426 | 8.803% | 0% | 80 | 0.0031217
Heavy Duty Trucks | CNG | Rigid >12 t | Euro VII |  | PM Exhaust | Rural | 0.02 | 0.5 | 5 | 85 | 4.5524e-06 | -0.00057854 | 0.027221 | 0 | 0 | 0 | 2.9426 | -34.58% | 0% | 80 | 0.0046066
Heavy Duty Trucks | CNG | Rigid >12 t | Euro VII |  | PM Exhaust | Rural | 0.02 | 1 | 5 | 85 | 4.5524e-06 | -0.00057854 | 0.027221 | 0 | 0 | 0 | 2.9426 | -34.58% | 0% | 80 | 0.0046066
Heavy Duty Trucks | CNG | Rigid >12 t | Euro VII |  | PM Exhaust | Rural | 0.04 | 0 | 5 | 85 | 4.5524e-06 | -0.00057854 | 0.027221 | 0 | 0 | 0 | 2.9426 | -34.58% | 0% | 80 | 0.0046066
Heavy Duty Trucks | CNG | Rigid >12 t | Euro VII |  | PM Exhaust | Rural | 0.04 | 0.5 | 5 | 85 | 4.5524e-06 | -0.00057854 | 0.027221 | 0 | 0 | 0 | 2.9426 | -34.58% | 0% | 80 | 0.0046066
Heavy Duty Trucks | CNG | Rigid >12 t | Euro VII |  | PM Exhaust | Rural | 0.04 | 1 | 5 | 85 | 4.5524e-06 | -0.00057854 | 0.027221 | 0 | 0 | 0 | 2.9426 | -66.13% | 0% | 80 | 0.0056865
Heavy Duty Trucks | CNG | Rigid >12 t | Euro VII |  | PM Exhaust | Rural | 0.06 | 0 | 5 | 85 | 4.5524e-06 | -0.00057854 | 0.027221 | 0 | 0 | 0 | 2.9426 | -34.58% | 0% | 80 | 0.0046066
Heavy Duty Trucks | CNG | Rigid >12 t | Euro VII |  | PM Exhaust | Rural | 0.06 | 0.5 | 5 | 85 | 4.5524e-06 | -0.00057854 | 0.027221 | 0 | 0 | 0 | 2.9426 | -64.15% | 0% | 80 | 0.005619
Heavy Duty Trucks | CNG | Rigid >12 t | Euro VII |  | PM Exhaust | Rural | 0.06 | 1 | 5 | 85 | 4.5524e-06 | -0.00057854 | 0.027221 | 0 | 0 | 0 | 2.9426 | -110% | 0% | 80 | 0.0071883
Heavy Duty Trucks | CNG | Rigid >12 t | Euro VII |  | PM Exhaust | Highway | -0.06 | 0 | 5 | 85 | 4.5524e-06 | -0.00057854 | 0.027221 | 0 | 0 | 0 | 2.9426 | 73.87% | 0% | 80 | 0.00089432
Heavy Duty Trucks | CNG | Rigid >12 t | Euro VII |  | PM Exhaust | Highway | -0.06 | 0.5 | 5 | 85 | 4.5524e-06 | -0.00057854 | 0.027221 | 0 | 0 | 0 | 2.9426 | 73.87% | 0% | 80 | 0.00089432
Heavy Duty Trucks | CNG | Rigid >12 t | Euro VII |  | PM Exhaust | Highway | -0.06 | 1 | 5 | 85 | 4.5524e-06 | -0.00057854 | 0.027221 | 0 | 0 | 0 | 2.9426 | 73.87% | 0% | 80 | 0.00089432
Heavy Duty Trucks | CNG | Rigid >12 t | Euro VII |  | PM Exhaust | Highway | -0.04 | 0 | 5 | 85 | 4.5524e-06 | -0.00057854 | 0.027221 | 0 | 0 | 0 | 2.9426 | 70.42% | 0% | 80 | 0.0010124
Heavy Duty Trucks | CNG | Rigid >12 t | Euro VII |  | PM Exhaust | Highway | -0.04 | 0.5 | 5 | 85 | 4.5524e-06 | -0.00057854 | 0.027221 | 0 | 0 | 0 | 2.9426 | 68.45% | 0% | 80 | 0.0010799
Heavy Duty Trucks | CNG | Rigid >12 t | Euro VII |  | PM Exhaust | Highway | -0.04 | 1 | 5 | 85 | 4.5524e-06 | -0.00057854 | 0.027221 | 0 | 0 | 0 | 2.9426 | 59.58% | 0% | 80 | 0.0013837
Heavy Duty Trucks | CNG | Rigid >12 t | Euro VII |  | PM Exhaust | Highway | -0.02 | 0 | 5 | 85 | 4.5524e-06 | -0.00057854 | 0.027221 | 0 | 0 | 0 | 2.9426 | 58.59% | 0% | 80 | 0.0014174
Heavy Duty Trucks | CNG | Rigid >12 t | Euro VII |  | PM Exhaust | Highway | -0.02 | 0.5 | 5 | 85 | 4.5524e-06 | -0.00057854 | 0.027221 | 0 | 0 | 0 | 2.9426 | 43.8% | 0% | 80 | 0.0019236
Heavy Duty Trucks | CNG | Rigid >12 t | Euro VII |  | PM Exhaust | Highway | -0.02 | 1 | 5 | 85 | 4.5524e-06 | -0.00057854 | 0.027221 | 0 | 0 | 0 | 2.9426 | 36.9% | 0% | 80 | 0.0021599
Heavy Duty Trucks | CNG | Rigid >12 t | Euro VII |  | PM Exhaust | Highway | 0 | 0 | 5 | 85 | 4.5524e-06 | -0.00057854 | 0.027221 | 0 | 0 | 0 | 2.9426 | 40.35% | 0% | 80 | 0.0020418
Heavy Duty Trucks | CNG | Rigid >12 t | Euro VII |  | PM Exhaust | Highway | 0 | 0.5 | 5 | 85 | 4.5524e-06 | -0.00057854 | 0.027221 | 0 | 0 | 0 | 2.9426 | 30% | 0% | 80 | 0.0023961
Heavy Duty Trucks | CNG | Rigid >12 t | Euro VII |  | PM Exhaust | Highway | 0 | 1 | 5 | 85 | 4.5524e-06 | -0.00057854 | 0.027221 | 0 | 0 | 0 | 2.9426 | 19.15% | 0% | 80 | 0.0027673
Heavy Duty Trucks | CNG | Rigid >12 t | Euro VII |  | PM Exhaust | Highway | 0.02 | 0 | 5 | 85 | 4.5524e-06 | -0.00057854 | 0.027221 | 0 | 0 | 0 | 2.9426 | 8.803% | 0% | 80 | 0.0031217
Heavy Duty Trucks | CNG | Rigid >12 t | Euro VII |  | PM Exhaust | Highway | 0.02 | 0.5 | 5 | 85 | 4.5524e-06 | -0.00057854 | 0.027221 | 0 | 0 | 0 | 2.9426 | -34.58% | 0% | 80 | 0.0046066
Heavy Duty Trucks | CNG | Rigid >12 t | Euro VII |  | PM Exhaust | Highway | 0.02 | 1 | 5 | 85 | 4.5524e-06 | -0.00057854 | 0.027221 | 0 | 0 | 0 | 2.9426 | -34.58% | 0% | 80 | 0.0046066
Heavy Duty Trucks | CNG | Rigid >12 t | Euro VII |  | PM Exhaust | Highway | 0.04 | 0 | 5 | 85 | 4.5524e-06 | -0.00057854 | 0.027221 | 0 | 0 | 0 | 2.9426 | -34.58% | 0% | 80 | 0.0046066
Heavy Duty Trucks | CNG | Rigid >12 t | Euro VII |  | PM Exhaust | Highway | 0.04 | 0.5 | 5 | 85 | 4.5524e-06 | -0.00057854 | 0.027221 | 0 | 0 | 0 | 2.9426 | -34.58% | 0% | 80 | 0.0046066
Heavy Duty Trucks | CNG | Rigid >12 t | Euro VII |  | PM Exhaust | Highway | 0.04 | 1 | 5 | 85 | 4.5524e-06 | -0.00057854 | 0.027221 | 0 | 0 | 0 | 2.9426 | -66.13% | 0% | 80 | 0.0056865
Heavy Duty Trucks | CNG | Rigid >12 t | Euro VII |  | PM Exhaust | Highway | 0.06 | 0 | 5 | 85 | 4.5524e-06 | -0.00057854 | 0.027221 | 0 | 0 | 0 | 2.9426 | -34.58% | 0% | 80 | 0.0046066
Heavy Duty Trucks | CNG | Rigid >12 t | Euro VII |  | PM Exhaust | Highway | 0.06 | 0.5 | 5 | 85 | 4.5524e-06 | -0.00057854 | 0.027221 | 0 | 0 | 0 | 2.9426 | -64.15% | 0% | 80 | 0.005619
Heavy Duty Trucks | CNG | Rigid >12 t | Euro VII |  | PM Exhaust | Highway | 0.06 | 1 | 5 | 85 | 4.5524e-06 | -0.00057854 | 0.027221 | 0 | 0 | 0 | 2.9426 | -110% | 0% | 80 | 0.0071883
Heavy Duty Trucks | CNG | Rigid >12 t | Euro VII |  | EC |  | -0.06 | 0 | 5 | 85 | 0.39691 | -50.442 | 2373.3073 | 0 | 0 | 0 | 96.2857 | 62.47% | 0% | 80 | 3.4234
Heavy Duty Trucks | CNG | Rigid >12 t | Euro VII |  | EC |  | -0.06 | 0.5 | 5 | 85 | 0.39691 | -50.442 | 2373.3073 | 0 | 0 | 0 | 96.2857 | 61.42% | 0% | 80 | 3.5185
Heavy Duty Trucks | CNG | Rigid >12 t | Euro VII |  | EC |  | -0.06 | 1 | 5 | 85 | 0.39691 | -50.442 | 2373.3073 | 0 | 0 | 0 | 96.2857 | 59.61% | 0% | 80 | 3.6837
Heavy Duty Trucks | CNG | Rigid >12 t | Euro VII |  | EC |  | -0.04 | 0 | 5 | 85 | 0.39691 | -50.442 | 2373.3073 | 0 | 0 | 0 | 96.2857 | 52.99% | 0% | 80 | 4.2873
Heavy Duty Trucks | CNG | Rigid >12 t | Euro VII |  | EC |  | -0.04 | 0.5 | 5 | 85 | 0.39691 | -50.442 | 2373.3073 | 0 | 0 | 0 | 96.2857 | 49.6% | 0% | 80 | 4.5973
Heavy Duty Trucks | CNG | Rigid >12 t | Euro VII |  | EC |  | -0.04 | 1 | 5 | 85 | 0.39691 | -50.442 | 2373.3073 | 0 | 0 | 0 | 96.2857 | 45.66% | 0% | 80 | 4.9566
Heavy Duty Trucks | CNG | Rigid >12 t | Euro VII |  | EC |  | -0.02 | 0 | 5 | 85 | 0.39691 | -50.442 | 2373.3073 | 0 | 0 | 0 | 96.2857 | 37.31% | 0% | 80 | 5.7178
Heavy Duty Trucks | CNG | Rigid >12 t | Euro VII |  | EC |  | -0.02 | 0.5 | 5 | 85 | 0.39691 | -50.442 | 2373.3073 | 0 | 0 | 0 | 96.2857 | 31.04% | 0% | 80 | 6.2899
Heavy Duty Trucks | CNG | Rigid >12 t | Euro VII |  | EC |  | -0.02 | 1 | 5 | 85 | 0.39691 | -50.442 | 2373.3073 | 0 | 0 | 0 | 96.2857 | 23.84% | 0% | 80 | 6.9462
Heavy Duty Trucks | CNG | Rigid >12 t | Euro VII |  | EC |  | 0 | 0 | 5 | 85 | 0.39691 | -50.442 | 2373.3073 | 0 | 0 | 0 | 96.2857 | 14.28% | 0% | 80 | 7.8184
Heavy Duty Trucks | CNG | Rigid >12 t | Euro VII |  | EC |  | 0 | 0.5 | 5 | 85 | 0.39691 | -50.442 | 2373.3073 | 0 | 0 | 0 | 96.2857 | 0% | 0% | 80 | 9.1208
Heavy Duty Trucks | CNG | Rigid >12 t | Euro VII |  | EC |  | 0 | 1 | 5 | 85 | 0.39691 | -50.442 | 2373.3073 | 0 | 0 | 0 | 96.2857 | -14.38% | 0% | 80 | 10.4325
Heavy Duty Trucks | CNG | Rigid >12 t | Euro VII |  | EC |  | 0.02 | 0 | 5 | 85 | 0.39691 | -50.442 | 2373.3073 | 0 | 0 | 0 | 96.2857 | -12.88% | 0% | 80 | 10.2957
Heavy Duty Trucks | CNG | Rigid >12 t | Euro VII |  | EC |  | 0.02 | 0.5 | 5 | 85 | 0.39691 | -50.442 | 2373.3073 | 0 | 0 | 0 | 96.2857 | -38.24% | 0% | 80 | 12.6084
Heavy Duty Trucks | CNG | Rigid >12 t | Euro VII |  | EC |  | 0.02 | 1 | 5 | 85 | 0.39691 | -50.442 | 2373.3073 | 0 | 0 | 0 | 96.2857 | -63.84% | 0% | 80 | 14.9434
Heavy Duty Trucks | CNG | Rigid >12 t | Euro VII |  | EC |  | 0.04 | 0 | 5 | 85 | 0.39691 | -50.442 | 2373.3073 | 0 | 0 | 0 | 96.2857 | -42.35% | 0% | 80 | 12.9837
Heavy Duty Trucks | CNG | Rigid >12 t | Euro VII |  | EC |  | 0.04 | 0.5 | 5 | 85 | 0.39691 | -50.442 | 2373.3073 | 0 | 0 | 0 | 96.2857 | -80.21% | 0% | 80 | 16.4361
Heavy Duty Trucks | CNG | Rigid >12 t | Euro VII |  | EC |  | 0.04 | 1 | 5 | 85 | 0.39691 | -50.442 | 2373.3073 | 0 | 0 | 0 | 96.2857 | -117.8% | 0% | 80 | 19.8608
Heavy Duty Trucks | CNG | Rigid >12 t | Euro VII |  | EC |  | 0.06 | 0 | 5 | 85 | 0.39691 | -50.442 | 2373.3073 | 0 | 0 | 0 | 96.2857 | -73.3% | 0% | 80 | 15.8058
Heavy Duty Trucks | CNG | Rigid >12 t | Euro VII |  | EC |  | 0.06 | 0.5 | 5 | 85 | 0.39691 | -50.442 | 2373.3073 | 0 | 0 | 0 | 96.2857 | -123.9% | 0% | 80 | 20.4231
Heavy Duty Trucks | CNG | Rigid >12 t | Euro VII |  | EC |  | 0.06 | 1 | 5 | 85 | 0.39691 | -50.442 | 2373.3073 | 0 | 0 | 0 | 96.2857 | -174.4% | 0% | 80 | 25.0318
Heavy Duty Trucks | CNG | Rigid >12 t | Euro VII |  | CH4 | Urban Peak |  |  | 5 | 85 | 0 | 0 | 0.22056 | 0 | 0 | 0 | 1 | 0% | 0% | 80 | 0.22056
Heavy Duty Trucks | CNG | Rigid >12 t | Euro VII |  | CH4 | Urban Off Peak |  |  | 5 | 85 | 0 | 0 | 0.17626 | 0 | 0 | 0 | 1 | 0% | 0% | 80 | 0.17626
Heavy Duty Trucks | CNG | Rigid >12 t | Euro VII |  | CH4 | Rural |  |  | 5 | 85 | 0 | 0 | 0.11232 | 0 | 0 | 0 | 1 | 0% | 0% | 80 | 0.11232
Heavy Duty Trucks | CNG | Rigid >12 t | Euro VII |  | CH4 | Highway |  |  | 5 | 85 | 0 | 0 | 0.12716 | 0 | 0 | 0 | 1 | 0% | 0% | 80 | 0.12716
Heavy Duty Trucks | CNG | Rigid >12 t | Euro VII |  | NH3 | Urban Peak |  |  | 5 | 85 | 0 | 0 | 0.028019 | 0 | 0 | 0 | 1 | 0% | 0% | 80 | 0.028019
Heavy Duty Trucks | CNG | Rigid >12 t | Euro VII |  | NH3 | Urban Off Peak |  |  | 5 | 85 | 0 | 0 | 0.028019 | 0 | 0 | 0 | 1 | 0% | 0% | 80 | 0.028019
Heavy Duty Trucks | CNG | Rigid >12 t | Euro VII |  | NH3 | Rural |  |  | 5 | 85 | 0 | 0 | 0.028019 | 0 | 0 | 0 | 1 | 0% | 0% | 80 | 0.028019
Heavy Duty Trucks | CNG | Rigid >12 t | Euro VII |  | NH3 | Highway |  |  | 5 | 85 | 0 | 0 | 0.028019 | 0 | 0 | 0 | 1 | 0% | 0% | 80 | 0.028019
Heavy Duty Trucks | CNG | Rigid >12 t | Euro VII |  | N2O | Urban Peak |  |  | 5 | 85 | 0 | 0 | 0.043017 | 0 | 0 | 0 | 1 | 0% | 0% | 80 | 0.043017
Heavy Duty Trucks | CNG | Rigid >12 t | Euro VII |  | N2O | Urban Off Peak |  |  | 5 | 85 | 0 | 0 | 0.043017 | 0 | 0 | 0 | 1 | 0% | 0% | 80 | 0.043017
Heavy Duty Trucks | CNG | Rigid >12 t | Euro VII |  | N2O | Rural |  |  | 5 | 85 | 0 | 0 | 0.043017 | 0 | 0 | 0 | 1 | 0% | 0% | 80 | 0.043017
Heavy Duty Trucks | CNG | Rigid >12 t | Euro VII |  | N2O | Highway |  |  | 5 | 85 | 0 | 0 | 0.043017 | 0 | 0 | 0 | 1 | 0% | 0% | 80 | 0.043017
Heavy Duty Trucks | CNG | Rigid >12 t | Euro VII |  | SPN23 | Urban Peak | -0.06 | 0 | 5 | 85 | 1987442.4998 | -252574768.7857 | 11883689888.3527 | 0 | 0 | 0 | 0.0096577 | 73.73% | 0% | 80 | 119623679553.332
Heavy Duty Trucks | CNG | Rigid >12 t | Euro VII |  | SPN23 | Urban Peak | -0.06 | 0.5 | 5 | 85 | 1987442.4998 | -252574768.7857 | 11883689888.3527 | 0 | 0 | 0 | 0.0096577 | 73% | 0% | 80 | 122924515153.9589
Heavy Duty Trucks | CNG | Rigid >12 t | Euro VII |  | SPN23 | Urban Peak | -0.06 | 1 | 5 | 85 | 1987442.4998 | -252574768.7857 | 11883689888.3527 | 0 | 0 | 0 | 0.0096577 | 71.73% | 0% | 80 | 128734506130.3888
Heavy Duty Trucks | CNG | Rigid >12 t | Euro VII |  | SPN23 | Urban Peak | -0.04 | 0 | 5 | 85 | 1987442.4998 | -252574768.7857 | 11883689888.3527 | 0 | 0 | 0 | 0.0096577 | 67.09% | 0% | 80 | 149849915797.4684
Heavy Duty Trucks | CNG | Rigid >12 t | Euro VII |  | SPN23 | Urban Peak | -0.04 | 0.5 | 5 | 85 | 1987442.4998 | -252574768.7857 | 11883689888.3527 | 0 | 0 | 0 | 0.0096577 | 64.72% | 0% | 80 | 160625720758.3744
Heavy Duty Trucks | CNG | Rigid >12 t | Euro VII |  | SPN23 | Urban Peak | -0.04 | 1 | 5 | 85 | 1987442.4998 | -252574768.7857 | 11883689888.3527 | 0 | 0 | 0 | 0.0096577 | 61.97% | 0% | 80 | 173149868705.3553
Heavy Duty Trucks | CNG | Rigid >12 t | Euro VII |  | SPN23 | Urban Peak | -0.02 | 0 | 5 | 85 | 1987442.4998 | -252574768.7857 | 11883689888.3527 | 0 | 0 | 0 | 0.0096577 | 56.12% | 0% | 80 | 199775748582.0844
Heavy Duty Trucks | CNG | Rigid >12 t | Euro VII |  | SPN23 | Urban Peak | -0.02 | 0.5 | 5 | 85 | 1987442.4998 | -252574768.7857 | 11883689888.3527 | 0 | 0 | 0 | 0.0096577 | 51.76% | 0% | 80 | 219625781451.3527
Heavy Duty Trucks | CNG | Rigid >12 t | Euro VII |  | SPN23 | Urban Peak | -0.02 | 1 | 5 | 85 | 1987442.4998 | -252574768.7857 | 11883689888.3527 | 0 | 0 | 0 | 0.0096577 | 46.66% | 0% | 80 | 242856186560.0614
Heavy Duty Trucks | CNG | Rigid >12 t | Euro VII |  | SPN23 | Urban Peak | 0 | 0 | 5 | 85 | 1987442.4998 | -252574768.7857 | 11883689888.3527 | 0 | 0 | 0 | 0.0096577 | 40.03% | 0% | 80 | 273078353988.8667
Heavy Duty Trucks | CNG | Rigid >12 t | Euro VII |  | SPN23 | Urban Peak | 0 | 0.5 | 5 | 85 | 1987442.4998 | -252574768.7857 | 11883689888.3527 | 0 | 0 | 0 | 0.0096577 | 30% | 0% | 80 | 318725006084.642
Heavy Duty Trucks | CNG | Rigid >12 t | Euro VII |  | SPN23 | Urban Peak | 0 | 1 | 5 | 85 | 1987442.4998 | -252574768.7857 | 11883689888.3527 | 0 | 0 | 0 | 0.0096577 | 19.9% | 0% | 80 | 364733887015.0099
Heavy Duty Trucks | CNG | Rigid >12 t | Euro VII |  | SPN23 | Urban Peak | 0.02 | 0 | 5 | 85 | 1987442.4998 | -252574768.7857 | 11883689888.3527 | 0 | 0 | 0 | 0.0096577 | 20.99% | 0% | 80 | 359735420044.4865
Heavy Duty Trucks | CNG | Rigid >12 t | Euro VII |  | SPN23 | Urban Peak | 0.02 | 0.5 | 5 | 85 | 1987442.4998 | -252574768.7857 | 11883689888.3527 | 0 | 0 | 0 | 0.0096577 | 3.214% | 0% | 80 | 440688473005.9786
Heavy Duty Trucks | CNG | Rigid >12 t | Euro VII |  | SPN23 | Urban Peak | 0.02 | 1 | 5 | 85 | 1987442.4998 | -252574768.7857 | 11883689888.3527 | 0 | 0 | 0 | 0.0096577 | -14.67% | 0% | 80 | 522133226152.5807
Heavy Duty Trucks | CNG | Rigid >12 t | Euro VII |  | SPN23 | Urban Peak | 0.04 | 0 | 5 | 85 | 1987442.4998 | -252574768.7857 | 11883689888.3527 | 0 | 0 | 0 | 0.0096577 | 0.3894% | 0% | 80 | 453548324001.1555
Heavy Duty Trucks | CNG | Rigid >12 t | Euro VII |  | SPN23 | Urban Peak | 0.04 | 0.5 | 5 | 85 | 1987442.4998 | -252574768.7857 | 11883689888.3527 | 0 | 0 | 0 | 0.0096577 | -26.11% | 0% | 80 | 574212713214.4954
Heavy Duty Trucks | CNG | Rigid >12 t | Euro VII |  | SPN23 | Urban Peak | 0.04 | 1 | 5 | 85 | 1987442.4998 | -252574768.7857 | 11883689888.3527 | 0 | 0 | 0 | 0.0096577 | -52.41% | 0% | 80 | 693951891428.634
Heavy Duty Trucks | CNG | Rigid >12 t | Euro VII |  | SPN23 | Urban Peak | 0.06 | 0 | 5 | 85 | 1987442.4998 | -252574768.7857 | 11883689888.3527 | 0 | 0 | 0 | 0.0096577 | -21.3% | 0% | 80 | 552304415025.8799
Heavy Duty Trucks | CNG | Rigid >12 t | Euro VII |  | SPN23 | Urban Peak | 0.06 | 0.5 | 5 | 85 | 1987442.4998 | -252574768.7857 | 11883689888.3527 | 0 | 0 | 0 | 0.0096577 | -56.69% | 0% | 80 | 713430783377.2109
Heavy Duty Trucks | CNG | Rigid >12 t | Euro VII |  | SPN23 | Urban Peak | 0.06 | 1 | 5 | 85 | 1987442.4998 | -252574768.7857 | 11883689888.3527 | 0 | 0 | 0 | 0.0096577 | -92.08% | 0% | 80 | 874600793756.8065
Heavy Duty Trucks | CNG | Rigid >12 t | Euro VII |  | SPN23 | Urban Off Peak | -0.06 | 0 | 5 | 85 | 1987442.4998 | -252574768.7857 | 11883689888.3527 | 0 | 0 | 0 | 0.0096577 | 73.73% | 0% | 80 | 119623679553.332
Heavy Duty Trucks | CNG | Rigid >12 t | Euro VII |  | SPN23 | Urban Off Peak | -0.06 | 0.5 | 5 | 85 | 1987442.4998 | -252574768.7857 | 11883689888.3527 | 0 | 0 | 0 | 0.0096577 | 73% | 0% | 80 | 122924515153.9589
Heavy Duty Trucks | CNG | Rigid >12 t | Euro VII |  | SPN23 | Urban Off Peak | -0.06 | 1 | 5 | 85 | 1987442.4998 | -252574768.7857 | 11883689888.3527 | 0 | 0 | 0 | 0.0096577 | 71.73% | 0% | 80 | 128734506130.3888
Heavy Duty Trucks | CNG | Rigid >12 t | Euro VII |  | SPN23 | Urban Off Peak | -0.04 | 0 | 5 | 85 | 1987442.4998 | -252574768.7857 | 11883689888.3527 | 0 | 0 | 0 | 0.0096577 | 67.09% | 0% | 80 | 149849915797.4684
Heavy Duty Trucks | CNG | Rigid >12 t | Euro VII |  | SPN23 | Urban Off Peak | -0.04 | 0.5 | 5 | 85 | 1987442.4998 | -252574768.7857 | 11883689888.3527 | 0 | 0 | 0 | 0.0096577 | 64.72% | 0% | 80 | 160625720758.3744
Heavy Duty Trucks | CNG | Rigid >12 t | Euro VII |  | SPN23 | Urban Off Peak | -0.04 | 1 | 5 | 85 | 1987442.4998 | -252574768.7857 | 11883689888.3527 | 0 | 0 | 0 | 0.0096577 | 61.97% | 0% | 80 | 173149868705.3553
Heavy Duty Trucks | CNG | Rigid >12 t | Euro VII |  | SPN23 | Urban Off Peak | -0.02 | 0 | 5 | 85 | 1987442.4998 | -252574768.7857 | 11883689888.3527 | 0 | 0 | 0 | 0.0096577 | 56.12% | 0% | 80 | 199775748582.0844
Heavy Duty Trucks | CNG | Rigid >12 t | Euro VII |  | SPN23 | Urban Off Peak | -0.02 | 0.5 | 5 | 85 | 1987442.4998 | -252574768.7857 | 11883689888.3527 | 0 | 0 | 0 | 0.0096577 | 51.76% | 0% | 80 | 219625781451.3527
Heavy Duty Trucks | CNG | Rigid >12 t | Euro VII |  | SPN23 | Urban Off Peak | -0.02 | 1 | 5 | 85 | 1987442.4998 | -252574768.7857 | 11883689888.3527 | 0 | 0 | 0 | 0.0096577 | 46.66% | 0% | 80 | 242856186560.0614
Heavy Duty Trucks | CNG | Rigid >12 t | Euro VII |  | SPN23 | Urban Off Peak | 0 | 0 | 5 | 85 | 1987442.4998 | -252574768.7857 | 11883689888.3527 | 0 | 0 | 0 | 0.0096577 | 40.03% | 0% | 80 | 273078353988.8667
Heavy Duty Trucks | CNG | Rigid >12 t | Euro VII |  | SPN23 | Urban Off Peak | 0 | 0.5 | 5 | 85 | 1987442.4998 | -252574768.7857 | 11883689888.3527 | 0 | 0 | 0 | 0.0096577 | 30% | 0% | 80 | 318725006084.642
Heavy Duty Trucks | CNG | Rigid >12 t | Euro VII |  | SPN23 | Urban Off Peak | 0 | 1 | 5 | 85 | 1987442.4998 | -252574768.7857 | 11883689888.3527 | 0 | 0 | 0 | 0.0096577 | 19.9% | 0% | 80 | 364733887015.0099
Heavy Duty Trucks | CNG | Rigid >12 t | Euro VII |  | SPN23 | Urban Off Peak | 0.02 | 0 | 5 | 85 | 1987442.4998 | -252574768.7857 | 11883689888.3527 | 0 | 0 | 0 | 0.0096577 | 20.99% | 0% | 80 | 359735420044.4865
Heavy Duty Trucks | CNG | Rigid >12 t | Euro VII |  | SPN23 | Urban Off Peak | 0.02 | 0.5 | 5 | 85 | 1987442.4998 | -252574768.7857 | 11883689888.3527 | 0 | 0 | 0 | 0.0096577 | 3.214% | 0% | 80 | 440688473005.9786
Heavy Duty Trucks | CNG | Rigid >12 t | Euro VII |  | SPN23 | Urban Off Peak | 0.02 | 1 | 5 | 85 | 1987442.4998 | -252574768.7857 | 11883689888.3527 | 0 | 0 | 0 | 0.0096577 | -14.67% | 0% | 80 | 522133226152.5807
Heavy Duty Trucks | CNG | Rigid >12 t | Euro VII |  | SPN23 | Urban Off Peak | 0.04 | 0 | 5 | 85 | 1987442.4998 | -252574768.7857 | 11883689888.3527 | 0 | 0 | 0 | 0.0096577 | 0.3894% | 0% | 80 | 453548324001.1555
Heavy Duty Trucks | CNG | Rigid >12 t | Euro VII |  | SPN23 | Urban Off Peak | 0.04 | 0.5 | 5 | 85 | 1987442.4998 | -252574768.7857 | 11883689888.3527 | 0 | 0 | 0 | 0.0096577 | -26.11% | 0% | 80 | 574212713214.4954
Heavy Duty Trucks | CNG | Rigid >12 t | Euro VII |  | SPN23 | Urban Off Peak | 0.04 | 1 | 5 | 85 | 1987442.4998 | -252574768.7857 | 11883689888.3527 | 0 | 0 | 0 | 0.0096577 | -52.41% | 0% | 80 | 693951891428.634
Heavy Duty Trucks | CNG | Rigid >12 t | Euro VII |  | SPN23 | Urban Off Peak | 0.06 | 0 | 5 | 85 | 1987442.4998 | -252574768.7857 | 11883689888.3527 | 0 | 0 | 0 | 0.0096577 | -21.3% | 0% | 80 | 552304415025.8799
Heavy Duty Trucks | CNG | Rigid >12 t | Euro VII |  | SPN23 | Urban Off Peak | 0.06 | 0.5 | 5 | 85 | 1987442.4998 | -252574768.7857 | 11883689888.3527 | 0 | 0 | 0 | 0.0096577 | -56.69% | 0% | 80 | 713430783377.2109
Heavy Duty Trucks | CNG | Rigid >12 t | Euro VII |  | SPN23 | Urban Off Peak | 0.06 | 1 | 5 | 85 | 1987442.4998 | -252574768.7857 | 11883689888.3527 | 0 | 0 | 0 | 0.0096577 | -92.08% | 0% | 80 | 874600793756.8065
Heavy Duty Trucks | CNG | Rigid >12 t | Euro VII |  | SPN23 | Rural | -0.06 | 0 | 5 | 85 | 1987442.4998 | -252574768.7857 | 11883689888.3527 | 0 | 0 | 0 | 0.0096577 | 73.73% | 0% | 80 | 119623679553.332
Heavy Duty Trucks | CNG | Rigid >12 t | Euro VII |  | SPN23 | Rural | -0.06 | 0.5 | 5 | 85 | 1987442.4998 | -252574768.7857 | 11883689888.3527 | 0 | 0 | 0 | 0.0096577 | 73% | 0% | 80 | 122924515153.9589
Heavy Duty Trucks | CNG | Rigid >12 t | Euro VII |  | SPN23 | Rural | -0.06 | 1 | 5 | 85 | 1987442.4998 | -252574768.7857 | 11883689888.3527 | 0 | 0 | 0 | 0.0096577 | 71.73% | 0% | 80 | 128734506130.3888
Heavy Duty Trucks | CNG | Rigid >12 t | Euro VII |  | SPN23 | Rural | -0.04 | 0 | 5 | 85 | 1987442.4998 | -252574768.7857 | 11883689888.3527 | 0 | 0 | 0 | 0.0096577 | 67.09% | 0% | 80 | 149849915797.4684
Heavy Duty Trucks | CNG | Rigid >12 t | Euro VII |  | SPN23 | Rural | -0.04 | 0.5 | 5 | 85 | 1987442.4998 | -252574768.7857 | 11883689888.3527 | 0 | 0 | 0 | 0.0096577 | 64.72% | 0% | 80 | 160625720758.3744
Heavy Duty Trucks | CNG | Rigid >12 t | Euro VII |  | SPN23 | Rural | -0.04 | 1 | 5 | 85 | 1987442.4998 | -252574768.7857 | 11883689888.3527 | 0 | 0 | 0 | 0.0096577 | 61.97% | 0% | 80 | 173149868705.3553
Heavy Duty Trucks | CNG | Rigid >12 t | Euro VII |  | SPN23 | Rural | -0.02 | 0 | 5 | 85 | 1987442.4998 | -252574768.7857 | 11883689888.3527 | 0 | 0 | 0 | 0.0096577 | 56.12% | 0% | 80 | 199775748582.0844
Heavy Duty Trucks | CNG | Rigid >12 t | Euro VII |  | SPN23 | Rural | -0.02 | 0.5 | 5 | 85 | 1987442.4998 | -252574768.7857 | 11883689888.3527 | 0 | 0 | 0 | 0.0096577 | 51.76% | 0% | 80 | 219625781451.3527
Heavy Duty Trucks | CNG | Rigid >12 t | Euro VII |  | SPN23 | Rural | -0.02 | 1 | 5 | 85 | 1987442.4998 | -252574768.7857 | 11883689888.3527 | 0 | 0 | 0 | 0.0096577 | 46.66% | 0% | 80 | 242856186560.0614
Heavy Duty Trucks | CNG | Rigid >12 t | Euro VII |  | SPN23 | Rural | 0 | 0 | 5 | 85 | 1987442.4998 | -252574768.7857 | 11883689888.3527 | 0 | 0 | 0 | 0.0096577 | 40.03% | 0% | 80 | 273078353988.8667
Heavy Duty Trucks | CNG | Rigid >12 t | Euro VII |  | SPN23 | Rural | 0 | 0.5 | 5 | 85 | 1987442.4998 | -252574768.7857 | 11883689888.3527 | 0 | 0 | 0 | 0.0096577 | 30% | 0% | 80 | 318725006084.642
Heavy Duty Trucks | CNG | Rigid >12 t | Euro VII |  | SPN23 | Rural | 0 | 1 | 5 | 85 | 1987442.4998 | -252574768.7857 | 11883689888.3527 | 0 | 0 | 0 | 0.0096577 | 19.9% | 0% | 80 | 364733887015.0099
Heavy Duty Trucks | CNG | Rigid >12 t | Euro VII |  | SPN23 | Rural | 0.02 | 0 | 5 | 85 | 1987442.4998 | -252574768.7857 | 11883689888.3527 | 0 | 0 | 0 | 0.0096577 | 20.99% | 0% | 80 | 359735420044.4865
Heavy Duty Trucks | CNG | Rigid >12 t | Euro VII |  | SPN23 | Rural | 0.02 | 0.5 | 5 | 85 | 1987442.4998 | -252574768.7857 | 11883689888.3527 | 0 | 0 | 0 | 0.0096577 | 3.214% | 0% | 80 | 440688473005.9786
Heavy Duty Trucks | CNG | Rigid >12 t | Euro VII |  | SPN23 | Rural | 0.02 | 1 | 5 | 85 | 1987442.4998 | -252574768.7857 | 11883689888.3527 | 0 | 0 | 0 | 0.0096577 | -14.67% | 0% | 80 | 522133226152.5807
Heavy Duty Trucks | CNG | Rigid >12 t | Euro VII |  | SPN23 | Rural | 0.04 | 0 | 5 | 85 | 1987442.4998 | -252574768.7857 | 11883689888.3527 | 0 | 0 | 0 | 0.0096577 | 0.3894% | 0% | 80 | 453548324001.1555
Heavy Duty Trucks | CNG | Rigid >12 t | Euro VII |  | SPN23 | Rural | 0.04 | 0.5 | 5 | 85 | 1987442.4998 | -252574768.7857 | 11883689888.3527 | 0 | 0 | 0 | 0.0096577 | -26.11% | 0% | 80 | 574212713214.4954
Heavy Duty Trucks | CNG | Rigid >12 t | Euro VII |  | SPN23 | Rural | 0.04 | 1 | 5 | 85 | 1987442.4998 | -252574768.7857 | 11883689888.3527 | 0 | 0 | 0 | 0.0096577 | -52.41% | 0% | 80 | 693951891428.634
Heavy Duty Trucks | CNG | Rigid >12 t | Euro VII |  | SPN23 | Rural | 0.06 | 0 | 5 | 85 | 1987442.4998 | -252574768.7857 | 11883689888.3527 | 0 | 0 | 0 | 0.0096577 | -21.3% | 0% | 80 | 552304415025.8799
Heavy Duty Trucks | CNG | Rigid >12 t | Euro VII |  | SPN23 | Rural | 0.06 | 0.5 | 5 | 85 | 1987442.4998 | -252574768.7857 | 11883689888.3527 | 0 | 0 | 0 | 0.0096577 | -56.69% | 0% | 80 | 713430783377.2109
Heavy Duty Trucks | CNG | Rigid >12 t | Euro VII |  | SPN23 | Rural | 0.06 | 1 | 5 | 85 | 1987442.4998 | -252574768.7857 | 11883689888.3527 | 0 | 0 | 0 | 0.0096577 | -92.08% | 0% | 80 | 874600793756.8065
Heavy Duty Trucks | CNG | Rigid >12 t | Euro VII |  | SPN23 | Highway | -0.06 | 0 | 5 | 85 | 1987442.4998 | -252574768.7857 | 11883689888.3527 | 0 | 0 | 0 | 0.0096577 | 73.73% | 0% | 80 | 119623679553.332
Heavy Duty Trucks | CNG | Rigid >12 t | Euro VII |  | SPN23 | Highway | -0.06 | 0.5 | 5 | 85 | 1987442.4998 | -252574768.7857 | 11883689888.3527 | 0 | 0 | 0 | 0.0096577 | 73% | 0% | 80 | 122924515153.9589
Heavy Duty Trucks | CNG | Rigid >12 t | Euro VII |  | SPN23 | Highway | -0.06 | 1 | 5 | 85 | 1987442.4998 | -252574768.7857 | 11883689888.3527 | 0 | 0 | 0 | 0.0096577 | 71.73% | 0% | 80 | 128734506130.3888
Heavy Duty Trucks | CNG | Rigid >12 t | Euro VII |  | SPN23 | Highway | -0.04 | 0 | 5 | 85 | 1987442.4998 | -252574768.7857 | 11883689888.3527 | 0 | 0 | 0 | 0.0096577 | 67.09% | 0% | 80 | 149849915797.4684
Heavy Duty Trucks | CNG | Rigid >12 t | Euro VII |  | SPN23 | Highway | -0.04 | 0.5 | 5 | 85 | 1987442.4998 | -252574768.7857 | 11883689888.3527 | 0 | 0 | 0 | 0.0096577 | 64.72% | 0% | 80 | 160625720758.3744
Heavy Duty Trucks | CNG | Rigid >12 t | Euro VII |  | SPN23 | Highway | -0.04 | 1 | 5 | 85 | 1987442.4998 | -252574768.7857 | 11883689888.3527 | 0 | 0 | 0 | 0.0096577 | 61.97% | 0% | 80 | 173149868705.3553
Heavy Duty Trucks | CNG | Rigid >12 t | Euro VII |  | SPN23 | Highway | -0.02 | 0 | 5 | 85 | 1987442.4998 | -252574768.7857 | 11883689888.3527 | 0 | 0 | 0 | 0.0096577 | 56.12% | 0% | 80 | 199775748582.0844
Heavy Duty Trucks | CNG | Rigid >12 t | Euro VII |  | SPN23 | Highway | -0.02 | 0.5 | 5 | 85 | 1987442.4998 | -252574768.7857 | 11883689888.3527 | 0 | 0 | 0 | 0.0096577 | 51.76% | 0% | 80 | 219625781451.3527
Heavy Duty Trucks | CNG | Rigid >12 t | Euro VII |  | SPN23 | Highway | -0.02 | 1 | 5 | 85 | 1987442.4998 | -252574768.7857 | 11883689888.3527 | 0 | 0 | 0 | 0.0096577 | 46.66% | 0% | 80 | 242856186560.0614
Heavy Duty Trucks | CNG | Rigid >12 t | Euro VII |  | SPN23 | Highway | 0 | 0 | 5 | 85 | 1987442.4998 | -252574768.7857 | 11883689888.3527 | 0 | 0 | 0 | 0.0096577 | 40.03% | 0% | 80 | 273078353988.8667
Heavy Duty Trucks | CNG | Rigid >12 t | Euro VII |  | SPN23 | Highway | 0 | 0.5 | 5 | 85 | 1987442.4998 | -252574768.7857 | 11883689888.3527 | 0 | 0 | 0 | 0.0096577 | 30% | 0% | 80 | 318725006084.642
Heavy Duty Trucks | CNG | Rigid >12 t | Euro VII |  | SPN23 | Highway | 0 | 1 | 5 | 85 | 1987442.4998 | -252574768.7857 | 11883689888.3527 | 0 | 0 | 0 | 0.0096577 | 19.9% | 0% | 80 | 364733887015.0099
Heavy Duty Trucks | CNG | Rigid >12 t | Euro VII |  | SPN23 | Highway | 0.02 | 0 | 5 | 85 | 1987442.4998 | -252574768.7857 | 11883689888.3527 | 0 | 0 | 0 | 0.0096577 | 20.99% | 0% | 80 | 359735420044.4865
Heavy Duty Trucks | CNG | Rigid >12 t | Euro VII |  | SPN23 | Highway | 0.02 | 0.5 | 5 | 85 | 1987442.4998 | -252574768.7857 | 11883689888.3527 | 0 | 0 | 0 | 0.0096577 | 3.214% | 0% | 80 | 440688473005.9786
Heavy Duty Trucks | CNG | Rigid >12 t | Euro VII |  | SPN23 | Highway | 0.02 | 1 | 5 | 85 | 1987442.4998 | -252574768.7857 | 11883689888.3527 | 0 | 0 | 0 | 0.0096577 | -14.67% | 0% | 80 | 522133226152.5807
Heavy Duty Trucks | CNG | Rigid >12 t | Euro VII |  | SPN23 | Highway | 0.04 | 0 | 5 | 85 | 1987442.4998 | -252574768.7857 | 11883689888.3527 | 0 | 0 | 0 | 0.0096577 | 0.3894% | 0% | 80 | 453548324001.1555
Heavy Duty Trucks | CNG | Rigid >12 t | Euro VII |  | SPN23 | Highway | 0.04 | 0.5 | 5 | 85 | 1987442.4998 | -252574768.7857 | 11883689888.3527 | 0 | 0 | 0 | 0.0096577 | -26.11% | 0% | 80 | 574212713214.4954
Heavy Duty Trucks | CNG | Rigid >12 t | Euro VII |  | SPN23 | Highway | 0.04 | 1 | 5 | 85 | 1987442.4998 | -252574768.7857 | 11883689888.3527 | 0 | 0 | 0 | 0.0096577 | -52.41% | 0% | 80 | 693951891428.634
Heavy Duty Trucks | CNG | Rigid >12 t | Euro VII |  | SPN23 | Highway | 0.06 | 0 | 5 | 85 | 1987442.4998 | -252574768.7857 | 11883689888.3527 | 0 | 0 | 0 | 0.0096577 | -21.3% | 0% | 80 | 552304415025.8799
Heavy Duty Trucks | CNG | Rigid >12 t | Euro VII |  | SPN23 | Highway | 0.06 | 0.5 | 5 | 85 | 1987442.4998 | -252574768.7857 | 11883689888.3527 | 0 | 0 | 0 | 0.0096577 | -56.69% | 0% | 80 | 713430783377.2109
Heavy Duty Trucks | CNG | Rigid >12 t | Euro VII |  | SPN23 | Highway | 0.06 | 1 | 5 | 85 | 1987442.4998 | -252574768.7857 | 11883689888.3527 | 0 | 0 | 0 | 0.0096577 | -92.08% | 0% | 80 | 874600793756.8065
Heavy Duty Trucks | CNG | Articulated < 40 t | Euro VI D/E |  | CO |  | -0.06 | 0 | 5 | 85 | 0.00079048 | -0.11048 | 5.3691 | 0 | 0 | 0 | 3.0782 | 70.93% | 0% | 80 | 0.15017
Heavy Duty Trucks | CNG | Articulated < 40 t | Euro VI D/E |  | CO |  | -0.06 | 0.5 | 5 | 85 | 0.00079048 | -0.11048 | 5.3691 | 0 | 0 | 0 | 3.0782 | 67.69% | 0% | 80 | 0.16688
Heavy Duty Trucks | CNG | Articulated < 40 t | Euro VI D/E |  | CO |  | -0.06 | 1 | 5 | 85 | 0.00079048 | -0.11048 | 5.3691 | 0 | 0 | 0 | 3.0782 | 63.59% | 0% | 80 | 0.1881
Heavy Duty Trucks | CNG | Articulated < 40 t | Euro VI D/E |  | CO |  | -0.04 | 0 | 5 | 85 | 0.00079048 | -0.11048 | 5.3691 | 0 | 0 | 0 | 3.0782 | 62.12% | 0% | 80 | 0.1957
Heavy Duty Trucks | CNG | Articulated < 40 t | Euro VI D/E |  | CO |  | -0.04 | 0.5 | 5 | 85 | 0.00079048 | -0.11048 | 5.3691 | 0 | 0 | 0 | 3.0782 | 54.79% | 0% | 80 | 0.23352
Heavy Duty Trucks | CNG | Articulated < 40 t | Euro VI D/E |  | CO |  | -0.04 | 1 | 5 | 85 | 0.00079048 | -0.11048 | 5.3691 | 0 | 0 | 0 | 3.0782 | 47.26% | 0% | 80 | 0.27247
Heavy Duty Trucks | CNG | Articulated < 40 t | Euro VI D/E |  | CO |  | -0.02 | 0 | 5 | 85 | 0.00079048 | -0.11048 | 5.3691 | 0 | 0 | 0 | 3.0782 | 48.47% | 0% | 80 | 0.26617
Heavy Duty Trucks | CNG | Articulated < 40 t | Euro VI D/E |  | CO |  | -0.02 | 0.5 | 5 | 85 | 0.00079048 | -0.11048 | 5.3691 | 0 | 0 | 0 | 3.0782 | 35.22% | 0% | 80 | 0.33463
Heavy Duty Trucks | CNG | Articulated < 40 t | Euro VI D/E |  | CO |  | -0.02 | 1 | 5 | 85 | 0.00079048 | -0.11048 | 5.3691 | 0 | 0 | 0 | 3.0782 | 21.59% | 0% | 80 | 0.40506
Heavy Duty Trucks | CNG | Articulated < 40 t | Euro VI D/E |  | CO |  | 0 | 0 | 5 | 85 | 0.00079048 | -0.11048 | 5.3691 | 0 | 0 | 0 | 3.0782 | 26.29% | 0% | 80 | 0.38075
Heavy Duty Trucks | CNG | Articulated < 40 t | Euro VI D/E |  | CO |  | 0 | 0.5 | 5 | 85 | 0.00079048 | -0.11048 | 5.3691 | 0 | 0 | 0 | 3.0782 | 0% | 0% | 80 | 0.51657
Heavy Duty Trucks | CNG | Articulated < 40 t | Euro VI D/E |  | CO |  | 0 | 1 | 5 | 85 | 0.00079048 | -0.11048 | 5.3691 | 0 | 0 | 0 | 3.0782 | -25.24% | 0% | 80 | 0.64696
Heavy Duty Trucks | CNG | Articulated < 40 t | Euro VI D/E |  | CO |  | 0.02 | 0 | 5 | 85 | 0.00079048 | -0.11048 | 5.3691 | 0 | 0 | 0 | 3.0782 | -1.557% | 0% | 80 | 0.52462
Heavy Duty Trucks | CNG | Articulated < 40 t | Euro VI D/E |  | CO |  | 0.02 | 0.5 | 5 | 85 | 0.00079048 | -0.11048 | 5.3691 | 0 | 0 | 0 | 3.0782 | -47.67% | 0% | 80 | 0.76282
Heavy Duty Trucks | CNG | Articulated < 40 t | Euro VI D/E |  | CO |  | 0.02 | 1 | 5 | 85 | 0.00079048 | -0.11048 | 5.3691 | 0 | 0 | 0 | 3.0782 | -91.7% | 0% | 80 | 0.99029
Heavy Duty Trucks | CNG | Articulated < 40 t | Euro VI D/E |  | CO |  | 0.04 | 0 | 5 | 85 | 0.00079048 | -0.11048 | 5.3691 | 0 | 0 | 0 | 3.0782 | -32.14% | 0% | 80 | 0.6826
Heavy Duty Trucks | CNG | Articulated < 40 t | Euro VI D/E |  | CO |  | 0.04 | 0.5 | 5 | 85 | 0.00079048 | -0.11048 | 5.3691 | 0 | 0 | 0 | 3.0782 | -100.6% | 0% | 80 | 1.0364
Heavy Duty Trucks | CNG | Articulated < 40 t | Euro VI D/E |  | CO |  | 0.04 | 1 | 5 | 85 | 0.00079048 | -0.11048 | 5.3691 | 0 | 0 | 0 | 3.0782 | -166.9% | 0% | 80 | 1.3788
Heavy Duty Trucks | CNG | Articulated < 40 t | Euro VI D/E |  | CO |  | 0.06 | 0 | 5 | 85 | 0.00079048 | -0.11048 | 5.3691 | 0 | 0 | 0 | 3.0782 | -64.63% | 0% | 80 | 0.85046
Heavy Duty Trucks | CNG | Articulated < 40 t | Euro VI D/E |  | CO |  | 0.06 | 0.5 | 5 | 85 | 0.00079048 | -0.11048 | 5.3691 | 0 | 0 | 0 | 3.0782 | -157.2% | 0% | 80 | 1.3288
Heavy Duty Trucks | CNG | Articulated < 40 t | Euro VI D/E |  | CO |  | 0.06 | 1 | 5 | 85 | 0.00079048 | -0.11048 | 5.3691 | 0 | 0 | 0 | 3.0782 | -247.3% | 0% | 80 | 1.7942
Heavy Duty Trucks | CNG | Articulated < 40 t | Euro VI D/E |  | NOx |  | -0.06 | 0 | 5 | 85 | 0.00083951 | -0.11733 | 5.7021 | 0 | 0 | 0 | 4.9246 | 70.96% | 0% | 80 | 0.09957
Heavy Duty Trucks | CNG | Articulated < 40 t | Euro VI D/E |  | NOx |  | -0.06 | 0.5 | 5 | 85 | 0.00083951 | -0.11733 | 5.7021 | 0 | 0 | 0 | 4.9246 | 67.69% | 0% | 80 | 0.11081
Heavy Duty Trucks | CNG | Articulated < 40 t | Euro VI D/E |  | NOx |  | -0.06 | 1 | 5 | 85 | 0.00083951 | -0.11733 | 5.7021 | 0 | 0 | 0 | 4.9246 | 63.65% | 0% | 80 | 0.12465
Heavy Duty Trucks | CNG | Articulated < 40 t | Euro VI D/E |  | NOx |  | -0.04 | 0 | 5 | 85 | 0.00083951 | -0.11733 | 5.7021 | 0 | 0 | 0 | 4.9246 | 62.16% | 0% | 80 | 0.12974
Heavy Duty Trucks | CNG | Articulated < 40 t | Euro VI D/E |  | NOx |  | -0.04 | 0.5 | 5 | 85 | 0.00083951 | -0.11733 | 5.7021 | 0 | 0 | 0 | 4.9246 | 54.74% | 0% | 80 | 0.15522
Heavy Duty Trucks | CNG | Articulated < 40 t | Euro VI D/E |  | NOx |  | -0.04 | 1 | 5 | 85 | 0.00083951 | -0.11733 | 5.7021 | 0 | 0 | 0 | 4.9246 | 47.32% | 0% | 80 | 0.18065
Heavy Duty Trucks | CNG | Articulated < 40 t | Euro VI D/E |  | NOx |  | -0.02 | 0 | 5 | 85 | 0.00083951 | -0.11733 | 5.7021 | 0 | 0 | 0 | 4.9246 | 48.48% | 0% | 80 | 0.17667
Heavy Duty Trucks | CNG | Articulated < 40 t | Euro VI D/E |  | NOx |  | -0.02 | 0.5 | 5 | 85 | 0.00083951 | -0.11733 | 5.7021 | 0 | 0 | 0 | 4.9246 | 35.35% | 0% | 80 | 0.2217
Heavy Duty Trucks | CNG | Articulated < 40 t | Euro VI D/E |  | NOx |  | -0.02 | 1 | 5 | 85 | 0.00083951 | -0.11733 | 5.7021 | 0 | 0 | 0 | 4.9246 | 21.66% | 0% | 80 | 0.26864
Heavy Duty Trucks | CNG | Articulated < 40 t | Euro VI D/E |  | NOx |  | 0 | 0 | 5 | 85 | 0.00083951 | -0.11733 | 5.7021 | 0 | 0 | 0 | 4.9246 | 26.29% | 0% | 80 | 0.25277
Heavy Duty Trucks | CNG | Articulated < 40 t | Euro VI D/E |  | NOx |  | 0 | 0.5 | 5 | 85 | 0.00083951 | -0.11733 | 5.7021 | 0 | 0 | 0 | 4.9246 | 0% | 0% | 80 | 0.34292
Heavy Duty Trucks | CNG | Articulated < 40 t | Euro VI D/E |  | NOx |  | 0 | 1 | 5 | 85 | 0.00083951 | -0.11733 | 5.7021 | 0 | 0 | 0 | 4.9246 | -25.21% | 0% | 80 | 0.42937
Heavy Duty Trucks | CNG | Articulated < 40 t | Euro VI D/E |  | NOx |  | 0.02 | 0 | 5 | 85 | 0.00083951 | -0.11733 | 5.7021 | 0 | 0 | 0 | 4.9246 | -1.562% | 0% | 80 | 0.34828
Heavy Duty Trucks | CNG | Articulated < 40 t | Euro VI D/E |  | NOx |  | 0.02 | 0.5 | 5 | 85 | 0.00083951 | -0.11733 | 5.7021 | 0 | 0 | 0 | 4.9246 | -47.71% | 0% | 80 | 0.50653
Heavy Duty Trucks | CNG | Articulated < 40 t | Euro VI D/E |  | NOx |  | 0.02 | 1 | 5 | 85 | 0.00083951 | -0.11733 | 5.7021 | 0 | 0 | 0 | 4.9246 | -91.72% | 0% | 80 | 0.65743
Heavy Duty Trucks | CNG | Articulated < 40 t | Euro VI D/E |  | NOx |  | 0.04 | 0 | 5 | 85 | 0.00083951 | -0.11733 | 5.7021 | 0 | 0 | 0 | 4.9246 | -32.18% | 0% | 80 | 0.45327
Heavy Duty Trucks | CNG | Articulated < 40 t | Euro VI D/E |  | NOx |  | 0.04 | 0.5 | 5 | 85 | 0.00083951 | -0.11733 | 5.7021 | 0 | 0 | 0 | 4.9246 | -100.6% | 0% | 80 | 0.68792
Heavy Duty Trucks | CNG | Articulated < 40 t | Euro VI D/E |  | NOx |  | 0.04 | 1 | 5 | 85 | 0.00083951 | -0.11733 | 5.7021 | 0 | 0 | 0 | 4.9246 | -166.8% | 0% | 80 | 0.91483
Heavy Duty Trucks | CNG | Articulated < 40 t | Euro VI D/E |  | NOx |  | 0.06 | 0 | 5 | 85 | 0.00083951 | -0.11733 | 5.7021 | 0 | 0 | 0 | 4.9246 | -64.63% | 0% | 80 | 0.56454
Heavy Duty Trucks | CNG | Articulated < 40 t | Euro VI D/E |  | NOx |  | 0.06 | 0.5 | 5 | 85 | 0.00083951 | -0.11733 | 5.7021 | 0 | 0 | 0 | 4.9246 | -157.2% | 0% | 80 | 0.88185
Heavy Duty Trucks | CNG | Articulated < 40 t | Euro VI D/E |  | NOx |  | 0.06 | 1 | 5 | 85 | 0.00083951 | -0.11733 | 5.7021 | 0 | 0 | 0 | 4.9246 | -247.3% | 0% | 80 | 1.191
Heavy Duty Trucks | CNG | Articulated < 40 t | Euro VI D/E |  | VOC |  | -0.06 | 0 | 5 | 85 | 0.0025491 | -0.35626 | 17.3142 | 0 | 0 | 0 | 16.6145 | 70.98% | 0% | 80 | 0.089553
Heavy Duty Trucks | CNG | Articulated < 40 t | Euro VI D/E |  | VOC |  | -0.06 | 0.5 | 5 | 85 | 0.0025491 | -0.35626 | 17.3142 | 0 | 0 | 0 | 16.6145 | 67.69% | 0% | 80 | 0.09971
Heavy Duty Trucks | CNG | Articulated < 40 t | Euro VI D/E |  | VOC |  | -0.06 | 1 | 5 | 85 | 0.0025491 | -0.35626 | 17.3142 | 0 | 0 | 0 | 16.6145 | 63.74% | 0% | 80 | 0.11192
Heavy Duty Trucks | CNG | Articulated < 40 t | Euro VI D/E |  | VOC |  | -0.04 | 0 | 5 | 85 | 0.0025491 | -0.35626 | 17.3142 | 0 | 0 | 0 | 16.6145 | 62.29% | 0% | 80 | 0.11638
Heavy Duty Trucks | CNG | Articulated < 40 t | Euro VI D/E |  | VOC |  | -0.04 | 0.5 | 5 | 85 | 0.0025491 | -0.35626 | 17.3142 | 0 | 0 | 0 | 16.6145 | 54.85% | 0% | 80 | 0.13935
Heavy Duty Trucks | CNG | Articulated < 40 t | Euro VI D/E |  | VOC |  | -0.04 | 1 | 5 | 85 | 0.0025491 | -0.35626 | 17.3142 | 0 | 0 | 0 | 16.6145 | 47.33% | 0% | 80 | 0.16256
Heavy Duty Trucks | CNG | Articulated < 40 t | Euro VI D/E |  | VOC |  | -0.02 | 0 | 5 | 85 | 0.0025491 | -0.35626 | 17.3142 | 0 | 0 | 0 | 16.6145 | 48.65% | 0% | 80 | 0.15849
Heavy Duty Trucks | CNG | Articulated < 40 t | Euro VI D/E |  | VOC |  | -0.02 | 0.5 | 5 | 85 | 0.0025491 | -0.35626 | 17.3142 | 0 | 0 | 0 | 16.6145 | 35.37% | 0% | 80 | 0.19945
Heavy Duty Trucks | CNG | Articulated < 40 t | Euro VI D/E |  | VOC |  | -0.02 | 1 | 5 | 85 | 0.0025491 | -0.35626 | 17.3142 | 0 | 0 | 0 | 16.6145 | 21.72% | 0% | 80 | 0.2416
Heavy Duty Trucks | CNG | Articulated < 40 t | Euro VI D/E |  | VOC |  | 0 | 0 | 5 | 85 | 0.0025491 | -0.35626 | 17.3142 | 0 | 0 | 0 | 16.6145 | 26.29% | 0% | 80 | 0.22749
Heavy Duty Trucks | CNG | Articulated < 40 t | Euro VI D/E |  | VOC |  | 0 | 0.5 | 5 | 85 | 0.0025491 | -0.35626 | 17.3142 | 0 | 0 | 0 | 16.6145 | 0% | 0% | 80 | 0.30863
Heavy Duty Trucks | CNG | Articulated < 40 t | Euro VI D/E |  | VOC |  | 0 | 1 | 5 | 85 | 0.0025491 | -0.35626 | 17.3142 | 0 | 0 | 0 | 16.6145 | -25.12% | 0% | 80 | 0.38616
Heavy Duty Trucks | CNG | Articulated < 40 t | Euro VI D/E |  | VOC |  | 0.02 | 0 | 5 | 85 | 0.0025491 | -0.35626 | 17.3142 | 0 | 0 | 0 | 16.6145 | -1.431% | 0% | 80 | 0.31305
Heavy Duty Trucks | CNG | Articulated < 40 t | Euro VI D/E |  | VOC |  | 0.02 | 0.5 | 5 | 85 | 0.0025491 | -0.35626 | 17.3142 | 0 | 0 | 0 | 16.6145 | -47.56% | 0% | 80 | 0.45542
Heavy Duty Trucks | CNG | Articulated < 40 t | Euro VI D/E |  | VOC |  | 0.02 | 1 | 5 | 85 | 0.0025491 | -0.35626 | 17.3142 | 0 | 0 | 0 | 16.6145 | -91.61% | 0% | 80 | 0.59137
Heavy Duty Trucks | CNG | Articulated < 40 t | Euro VI D/E |  | VOC |  | 0.04 | 0 | 5 | 85 | 0.0025491 | -0.35626 | 17.3142 | 0 | 0 | 0 | 16.6145 | -32.04% | 0% | 80 | 0.40753
Heavy Duty Trucks | CNG | Articulated < 40 t | Euro VI D/E |  | VOC |  | 0.04 | 0.5 | 5 | 85 | 0.0025491 | -0.35626 | 17.3142 | 0 | 0 | 0 | 16.6145 | -100.4% | 0% | 80 | 0.61857
Heavy Duty Trucks | CNG | Articulated < 40 t | Euro VI D/E |  | VOC |  | 0.04 | 1 | 5 | 85 | 0.0025491 | -0.35626 | 17.3142 | 0 | 0 | 0 | 16.6145 | -166.7% | 0% | 80 | 0.82301
Heavy Duty Trucks | CNG | Articulated < 40 t | Euro VI D/E |  | VOC |  | 0.06 | 0 | 5 | 85 | 0.0025491 | -0.35626 | 17.3142 | 0 | 0 | 0 | 16.6145 | -64.49% | 0% | 80 | 0.50766
Heavy Duty Trucks | CNG | Articulated < 40 t | Euro VI D/E |  | VOC |  | 0.06 | 0.5 | 5 | 85 | 0.0025491 | -0.35626 | 17.3142 | 0 | 0 | 0 | 16.6145 | -157.1% | 0% | 80 | 0.7934
Heavy Duty Trucks | CNG | Articulated < 40 t | Euro VI D/E |  | VOC |  | 0.06 | 1 | 5 | 85 | 0.0025491 | -0.35626 | 17.3142 | 0 | 0 | 0 | 16.6145 | -246.9% | 0% | 80 | 1.0706
Heavy Duty Trucks | CNG | Articulated < 40 t | Euro VI D/E |  | PM Exhaust | Urban Peak | -0.06 | 0 | 5 | 85 | 1.9638e-05 | -0.0027446 | 0.13339 | 0 | 0 | 0 | 8.5444 | 75.21% | 0% | 80 | 0.0011463
Heavy Duty Trucks | CNG | Articulated < 40 t | Euro VI D/E |  | PM Exhaust | Urban Peak | -0.06 | 0.5 | 5 | 85 | 1.9638e-05 | -0.0027446 | 0.13339 | 0 | 0 | 0 | 8.5444 | 66.12% | 0% | 80 | 0.0015666
Heavy Duty Trucks | CNG | Articulated < 40 t | Euro VI D/E |  | PM Exhaust | Urban Peak | -0.06 | 1 | 5 | 85 | 1.9638e-05 | -0.0027446 | 0.13339 | 0 | 0 | 0 | 8.5444 | 52.89% | 0% | 80 | 0.002178
Heavy Duty Trucks | CNG | Articulated < 40 t | Euro VI D/E |  | PM Exhaust | Urban Peak | -0.04 | 0 | 5 | 85 | 1.9638e-05 | -0.0027446 | 0.13339 | 0 | 0 | 0 | 8.5444 | 59.5% | 0% | 80 | 0.0018723
Heavy Duty Trucks | CNG | Articulated < 40 t | Euro VI D/E |  | PM Exhaust | Urban Peak | -0.04 | 0.5 | 5 | 85 | 1.9638e-05 | -0.0027446 | 0.13339 | 0 | 0 | 0 | 8.5444 | 47.93% | 0% | 80 | 0.0024072
Heavy Duty Trucks | CNG | Articulated < 40 t | Euro VI D/E |  | PM Exhaust | Urban Peak | -0.04 | 1 | 5 | 85 | 1.9638e-05 | -0.0027446 | 0.13339 | 0 | 0 | 0 | 8.5444 | 43.39% | 0% | 80 | 0.0026174
Heavy Duty Trucks | CNG | Articulated < 40 t | Euro VI D/E |  | PM Exhaust | Urban Peak | -0.02 | 0 | 5 | 85 | 1.9638e-05 | -0.0027446 | 0.13339 | 0 | 0 | 0 | 8.5444 | 47.93% | 0% | 80 | 0.0024072
Heavy Duty Trucks | CNG | Articulated < 40 t | Euro VI D/E |  | PM Exhaust | Urban Peak | -0.02 | 0.5 | 5 | 85 | 1.9638e-05 | -0.0027446 | 0.13339 | 0 | 0 | 0 | 8.5444 | 39.26% | 0% | 80 | 0.0028084
Heavy Duty Trucks | CNG | Articulated < 40 t | Euro VI D/E |  | PM Exhaust | Urban Peak | -0.02 | 1 | 5 | 85 | 1.9638e-05 | -0.0027446 | 0.13339 | 0 | 0 | 0 | 8.5444 | 26.45% | 0% | 80 | 0.0034007
Heavy Duty Trucks | CNG | Articulated < 40 t | Euro VI D/E |  | PM Exhaust | Urban Peak | 0 | 0 | 5 | 85 | 1.9638e-05 | -0.0027446 | 0.13339 | 0 | 0 | 0 | 8.5444 | 34.71% | 0% | 80 | 0.0030186
Heavy Duty Trucks | CNG | Articulated < 40 t | Euro VI D/E |  | PM Exhaust | Urban Peak | 0 | 0.5 | 5 | 85 | 1.9638e-05 | -0.0027446 | 0.13339 | 0 | 0 | 0 | 8.5444 | 0% | 0% | 80 | 0.0046234
Heavy Duty Trucks | CNG | Articulated < 40 t | Euro VI D/E |  | PM Exhaust | Urban Peak | 0 | 1 | 5 | 85 | 1.9638e-05 | -0.0027446 | 0.13339 | 0 | 0 | 0 | 8.5444 | -54.13% | 0% | 80 | 0.0071262
Heavy Duty Trucks | CNG | Articulated < 40 t | Euro VI D/E |  | PM Exhaust | Urban Peak | 0.02 | 0 | 5 | 85 | 1.9638e-05 | -0.0027446 | 0.13339 | 0 | 0 | 0 | 8.5444 | -20.25% | 0% | 80 | 0.0055596
Heavy Duty Trucks | CNG | Articulated < 40 t | Euro VI D/E |  | PM Exhaust | Urban Peak | 0.02 | 0.5 | 5 | 85 | 1.9638e-05 | -0.0027446 | 0.13339 | 0 | 0 | 0 | 8.5444 | -64.05% | 0% | 80 | 0.0075847
Heavy Duty Trucks | CNG | Articulated < 40 t | Euro VI D/E |  | PM Exhaust | Urban Peak | 0.02 | 1 | 5 | 85 | 1.9638e-05 | -0.0027446 | 0.13339 | 0 | 0 | 0 | 8.5444 | -88.43% | 0% | 80 | 0.0087119
Heavy Duty Trucks | CNG | Articulated < 40 t | Euro VI D/E |  | PM Exhaust | Urban Peak | 0.04 | 0 | 5 | 85 | 1.9638e-05 | -0.0027446 | 0.13339 | 0 | 0 | 0 | 8.5444 | -37.6% | 0% | 80 | 0.006362
Heavy Duty Trucks | CNG | Articulated < 40 t | Euro VI D/E |  | PM Exhaust | Urban Peak | 0.04 | 0.5 | 5 | 85 | 1.9638e-05 | -0.0027446 | 0.13339 | 0 | 0 | 0 | 8.5444 | -125.6% | 0% | 80 | 0.010431
Heavy Duty Trucks | CNG | Articulated < 40 t | Euro VI D/E |  | PM Exhaust | Urban Peak | 0.04 | 1 | 5 | 85 | 1.9638e-05 | -0.0027446 | 0.13339 | 0 | 0 | 0 | 8.5444 | -179.3% | 0% | 80 | 0.012915
Heavy Duty Trucks | CNG | Articulated < 40 t | Euro VI D/E |  | PM Exhaust | Urban Peak | 0.06 | 0 | 5 | 85 | 1.9638e-05 | -0.0027446 | 0.13339 | 0 | 0 | 0 | 8.5444 | -65.7% | 0% | 80 | 0.0076611
Heavy Duty Trucks | CNG | Articulated < 40 t | Euro VI D/E |  | PM Exhaust | Urban Peak | 0.06 | 0.5 | 5 | 85 | 1.9638e-05 | -0.0027446 | 0.13339 | 0 | 0 | 0 | 8.5444 | -176% | 0% | 80 | 0.012762
Heavy Duty Trucks | CNG | Articulated < 40 t | Euro VI D/E |  | PM Exhaust | Urban Peak | 0.06 | 1 | 5 | 85 | 1.9638e-05 | -0.0027446 | 0.13339 | 0 | 0 | 0 | 8.5444 | -274% | 0% | 80 | 0.01729
Heavy Duty Trucks | CNG | Articulated < 40 t | Euro VI D/E |  | PM Exhaust | Urban Off Peak | -0.06 | 0 | 5 | 85 | 1.9638e-05 | -0.0027446 | 0.13339 | 0 | 0 | 0 | 8.5444 | 75.21% | 0% | 80 | 0.0011463
Heavy Duty Trucks | CNG | Articulated < 40 t | Euro VI D/E |  | PM Exhaust | Urban Off Peak | -0.06 | 0.5 | 5 | 85 | 1.9638e-05 | -0.0027446 | 0.13339 | 0 | 0 | 0 | 8.5444 | 66.12% | 0% | 80 | 0.0015666
Heavy Duty Trucks | CNG | Articulated < 40 t | Euro VI D/E |  | PM Exhaust | Urban Off Peak | -0.06 | 1 | 5 | 85 | 1.9638e-05 | -0.0027446 | 0.13339 | 0 | 0 | 0 | 8.5444 | 52.89% | 0% | 80 | 0.002178
Heavy Duty Trucks | CNG | Articulated < 40 t | Euro VI D/E |  | PM Exhaust | Urban Off Peak | -0.04 | 0 | 5 | 85 | 1.9638e-05 | -0.0027446 | 0.13339 | 0 | 0 | 0 | 8.5444 | 59.5% | 0% | 80 | 0.0018723
Heavy Duty Trucks | CNG | Articulated < 40 t | Euro VI D/E |  | PM Exhaust | Urban Off Peak | -0.04 | 0.5 | 5 | 85 | 1.9638e-05 | -0.0027446 | 0.13339 | 0 | 0 | 0 | 8.5444 | 47.93% | 0% | 80 | 0.0024072
Heavy Duty Trucks | CNG | Articulated < 40 t | Euro VI D/E |  | PM Exhaust | Urban Off Peak | -0.04 | 1 | 5 | 85 | 1.9638e-05 | -0.0027446 | 0.13339 | 0 | 0 | 0 | 8.5444 | 43.39% | 0% | 80 | 0.0026174
Heavy Duty Trucks | CNG | Articulated < 40 t | Euro VI D/E |  | PM Exhaust | Urban Off Peak | -0.02 | 0 | 5 | 85 | 1.9638e-05 | -0.0027446 | 0.13339 | 0 | 0 | 0 | 8.5444 | 47.93% | 0% | 80 | 0.0024072
Heavy Duty Trucks | CNG | Articulated < 40 t | Euro VI D/E |  | PM Exhaust | Urban Off Peak | -0.02 | 0.5 | 5 | 85 | 1.9638e-05 | -0.0027446 | 0.13339 | 0 | 0 | 0 | 8.5444 | 39.26% | 0% | 80 | 0.0028084
Heavy Duty Trucks | CNG | Articulated < 40 t | Euro VI D/E |  | PM Exhaust | Urban Off Peak | -0.02 | 1 | 5 | 85 | 1.9638e-05 | -0.0027446 | 0.13339 | 0 | 0 | 0 | 8.5444 | 26.45% | 0% | 80 | 0.0034007
Heavy Duty Trucks | CNG | Articulated < 40 t | Euro VI D/E |  | PM Exhaust | Urban Off Peak | 0 | 0 | 5 | 85 | 1.9638e-05 | -0.0027446 | 0.13339 | 0 | 0 | 0 | 8.5444 | 34.71% | 0% | 80 | 0.0030186
Heavy Duty Trucks | CNG | Articulated < 40 t | Euro VI D/E |  | PM Exhaust | Urban Off Peak | 0 | 0.5 | 5 | 85 | 1.9638e-05 | -0.0027446 | 0.13339 | 0 | 0 | 0 | 8.5444 | 0% | 0% | 80 | 0.0046234
Heavy Duty Trucks | CNG | Articulated < 40 t | Euro VI D/E |  | PM Exhaust | Urban Off Peak | 0 | 1 | 5 | 85 | 1.9638e-05 | -0.0027446 | 0.13339 | 0 | 0 | 0 | 8.5444 | -54.13% | 0% | 80 | 0.0071262
Heavy Duty Trucks | CNG | Articulated < 40 t | Euro VI D/E |  | PM Exhaust | Urban Off Peak | 0.02 | 0 | 5 | 85 | 1.9638e-05 | -0.0027446 | 0.13339 | 0 | 0 | 0 | 8.5444 | -20.25% | 0% | 80 | 0.0055596
Heavy Duty Trucks | CNG | Articulated < 40 t | Euro VI D/E |  | PM Exhaust | Urban Off Peak | 0.02 | 0.5 | 5 | 85 | 1.9638e-05 | -0.0027446 | 0.13339 | 0 | 0 | 0 | 8.5444 | -64.05% | 0% | 80 | 0.0075847
Heavy Duty Trucks | CNG | Articulated < 40 t | Euro VI D/E |  | PM Exhaust | Urban Off Peak | 0.02 | 1 | 5 | 85 | 1.9638e-05 | -0.0027446 | 0.13339 | 0 | 0 | 0 | 8.5444 | -88.43% | 0% | 80 | 0.0087119
Heavy Duty Trucks | CNG | Articulated < 40 t | Euro VI D/E |  | PM Exhaust | Urban Off Peak | 0.04 | 0 | 5 | 85 | 1.9638e-05 | -0.0027446 | 0.13339 | 0 | 0 | 0 | 8.5444 | -37.6% | 0% | 80 | 0.006362
Heavy Duty Trucks | CNG | Articulated < 40 t | Euro VI D/E |  | PM Exhaust | Urban Off Peak | 0.04 | 0.5 | 5 | 85 | 1.9638e-05 | -0.0027446 | 0.13339 | 0 | 0 | 0 | 8.5444 | -125.6% | 0% | 80 | 0.010431
Heavy Duty Trucks | CNG | Articulated < 40 t | Euro VI D/E |  | PM Exhaust | Urban Off Peak | 0.04 | 1 | 5 | 85 | 1.9638e-05 | -0.0027446 | 0.13339 | 0 | 0 | 0 | 8.5444 | -179.3% | 0% | 80 | 0.012915
Heavy Duty Trucks | CNG | Articulated < 40 t | Euro VI D/E |  | PM Exhaust | Urban Off Peak | 0.06 | 0 | 5 | 85 | 1.9638e-05 | -0.0027446 | 0.13339 | 0 | 0 | 0 | 8.5444 | -65.7% | 0% | 80 | 0.0076611
Heavy Duty Trucks | CNG | Articulated < 40 t | Euro VI D/E |  | PM Exhaust | Urban Off Peak | 0.06 | 0.5 | 5 | 85 | 1.9638e-05 | -0.0027446 | 0.13339 | 0 | 0 | 0 | 8.5444 | -176% | 0% | 80 | 0.012762
Heavy Duty Trucks | CNG | Articulated < 40 t | Euro VI D/E |  | PM Exhaust | Urban Off Peak | 0.06 | 1 | 5 | 85 | 1.9638e-05 | -0.0027446 | 0.13339 | 0 | 0 | 0 | 8.5444 | -274% | 0% | 80 | 0.01729
Heavy Duty Trucks | CNG | Articulated < 40 t | Euro VI D/E |  | PM Exhaust | Rural | -0.06 | 0 | 5 | 85 | 1.9638e-05 | -0.0027446 | 0.13339 | 0 | 0 | 0 | 8.5444 | 75.21% | 0% | 80 | 0.0011463
Heavy Duty Trucks | CNG | Articulated < 40 t | Euro VI D/E |  | PM Exhaust | Rural | -0.06 | 0.5 | 5 | 85 | 1.9638e-05 | -0.0027446 | 0.13339 | 0 | 0 | 0 | 8.5444 | 66.12% | 0% | 80 | 0.0015666
Heavy Duty Trucks | CNG | Articulated < 40 t | Euro VI D/E |  | PM Exhaust | Rural | -0.06 | 1 | 5 | 85 | 1.9638e-05 | -0.0027446 | 0.13339 | 0 | 0 | 0 | 8.5444 | 52.89% | 0% | 80 | 0.002178
Heavy Duty Trucks | CNG | Articulated < 40 t | Euro VI D/E |  | PM Exhaust | Rural | -0.04 | 0 | 5 | 85 | 1.9638e-05 | -0.0027446 | 0.13339 | 0 | 0 | 0 | 8.5444 | 59.5% | 0% | 80 | 0.0018723
Heavy Duty Trucks | CNG | Articulated < 40 t | Euro VI D/E |  | PM Exhaust | Rural | -0.04 | 0.5 | 5 | 85 | 1.9638e-05 | -0.0027446 | 0.13339 | 0 | 0 | 0 | 8.5444 | 47.93% | 0% | 80 | 0.0024072
Heavy Duty Trucks | CNG | Articulated < 40 t | Euro VI D/E |  | PM Exhaust | Rural | -0.04 | 1 | 5 | 85 | 1.9638e-05 | -0.0027446 | 0.13339 | 0 | 0 | 0 | 8.5444 | 43.39% | 0% | 80 | 0.0026174
Heavy Duty Trucks | CNG | Articulated < 40 t | Euro VI D/E |  | PM Exhaust | Rural | -0.02 | 0 | 5 | 85 | 1.9638e-05 | -0.0027446 | 0.13339 | 0 | 0 | 0 | 8.5444 | 47.93% | 0% | 80 | 0.0024072
Heavy Duty Trucks | CNG | Articulated < 40 t | Euro VI D/E |  | PM Exhaust | Rural | -0.02 | 0.5 | 5 | 85 | 1.9638e-05 | -0.0027446 | 0.13339 | 0 | 0 | 0 | 8.5444 | 39.26% | 0% | 80 | 0.0028084
Heavy Duty Trucks | CNG | Articulated < 40 t | Euro VI D/E |  | PM Exhaust | Rural | -0.02 | 1 | 5 | 85 | 1.9638e-05 | -0.0027446 | 0.13339 | 0 | 0 | 0 | 8.5444 | 26.45% | 0% | 80 | 0.0034007
Heavy Duty Trucks | CNG | Articulated < 40 t | Euro VI D/E |  | PM Exhaust | Rural | 0 | 0 | 5 | 85 | 1.9638e-05 | -0.0027446 | 0.13339 | 0 | 0 | 0 | 8.5444 | 34.71% | 0% | 80 | 0.0030186
Heavy Duty Trucks | CNG | Articulated < 40 t | Euro VI D/E |  | PM Exhaust | Rural | 0 | 0.5 | 5 | 85 | 1.9638e-05 | -0.0027446 | 0.13339 | 0 | 0 | 0 | 8.5444 | 0% | 0% | 80 | 0.0046234
Heavy Duty Trucks | CNG | Articulated < 40 t | Euro VI D/E |  | PM Exhaust | Rural | 0 | 1 | 5 | 85 | 1.9638e-05 | -0.0027446 | 0.13339 | 0 | 0 | 0 | 8.5444 | -54.13% | 0% | 80 | 0.0071262
Heavy Duty Trucks | CNG | Articulated < 40 t | Euro VI D/E |  | PM Exhaust | Rural | 0.02 | 0 | 5 | 85 | 1.9638e-05 | -0.0027446 | 0.13339 | 0 | 0 | 0 | 8.5444 | -20.25% | 0% | 80 | 0.0055596
Heavy Duty Trucks | CNG | Articulated < 40 t | Euro VI D/E |  | PM Exhaust | Rural | 0.02 | 0.5 | 5 | 85 | 1.9638e-05 | -0.0027446 | 0.13339 | 0 | 0 | 0 | 8.5444 | -64.05% | 0% | 80 | 0.0075847
Heavy Duty Trucks | CNG | Articulated < 40 t | Euro VI D/E |  | PM Exhaust | Rural | 0.02 | 1 | 5 | 85 | 1.9638e-05 | -0.0027446 | 0.13339 | 0 | 0 | 0 | 8.5444 | -88.43% | 0% | 80 | 0.0087119
Heavy Duty Trucks | CNG | Articulated < 40 t | Euro VI D/E |  | PM Exhaust | Rural | 0.04 | 0 | 5 | 85 | 1.9638e-05 | -0.0027446 | 0.13339 | 0 | 0 | 0 | 8.5444 | -37.6% | 0% | 80 | 0.006362
Heavy Duty Trucks | CNG | Articulated < 40 t | Euro VI D/E |  | PM Exhaust | Rural | 0.04 | 0.5 | 5 | 85 | 1.9638e-05 | -0.0027446 | 0.13339 | 0 | 0 | 0 | 8.5444 | -125.6% | 0% | 80 | 0.010431
Heavy Duty Trucks | CNG | Articulated < 40 t | Euro VI D/E |  | PM Exhaust | Rural | 0.04 | 1 | 5 | 85 | 1.9638e-05 | -0.0027446 | 0.13339 | 0 | 0 | 0 | 8.5444 | -179.3% | 0% | 80 | 0.012915
Heavy Duty Trucks | CNG | Articulated < 40 t | Euro VI D/E |  | PM Exhaust | Rural | 0.06 | 0 | 5 | 85 | 1.9638e-05 | -0.0027446 | 0.13339 | 0 | 0 | 0 | 8.5444 | -65.7% | 0% | 80 | 0.0076611
Heavy Duty Trucks | CNG | Articulated < 40 t | Euro VI D/E |  | PM Exhaust | Rural | 0.06 | 0.5 | 5 | 85 | 1.9638e-05 | -0.0027446 | 0.13339 | 0 | 0 | 0 | 8.5444 | -176% | 0% | 80 | 0.012762
Heavy Duty Trucks | CNG | Articulated < 40 t | Euro VI D/E |  | PM Exhaust | Rural | 0.06 | 1 | 5 | 85 | 1.9638e-05 | -0.0027446 | 0.13339 | 0 | 0 | 0 | 8.5444 | -274% | 0% | 80 | 0.01729
Heavy Duty Trucks | CNG | Articulated < 40 t | Euro VI D/E |  | PM Exhaust | Highway | -0.06 | 0 | 5 | 85 | 1.9638e-05 | -0.0027446 | 0.13339 | 0 | 0 | 0 | 8.5444 | 75.21% | 0% | 80 | 0.0011463
Heavy Duty Trucks | CNG | Articulated < 40 t | Euro VI D/E |  | PM Exhaust | Highway | -0.06 | 0.5 | 5 | 85 | 1.9638e-05 | -0.0027446 | 0.13339 | 0 | 0 | 0 | 8.5444 | 66.12% | 0% | 80 | 0.0015666
Heavy Duty Trucks | CNG | Articulated < 40 t | Euro VI D/E |  | PM Exhaust | Highway | -0.06 | 1 | 5 | 85 | 1.9638e-05 | -0.0027446 | 0.13339 | 0 | 0 | 0 | 8.5444 | 52.89% | 0% | 80 | 0.002178
Heavy Duty Trucks | CNG | Articulated < 40 t | Euro VI D/E |  | PM Exhaust | Highway | -0.04 | 0 | 5 | 85 | 1.9638e-05 | -0.0027446 | 0.13339 | 0 | 0 | 0 | 8.5444 | 59.5% | 0% | 80 | 0.0018723
Heavy Duty Trucks | CNG | Articulated < 40 t | Euro VI D/E |  | PM Exhaust | Highway | -0.04 | 0.5 | 5 | 85 | 1.9638e-05 | -0.0027446 | 0.13339 | 0 | 0 | 0 | 8.5444 | 47.93% | 0% | 80 | 0.0024072
Heavy Duty Trucks | CNG | Articulated < 40 t | Euro VI D/E |  | PM Exhaust | Highway | -0.04 | 1 | 5 | 85 | 1.9638e-05 | -0.0027446 | 0.13339 | 0 | 0 | 0 | 8.5444 | 43.39% | 0% | 80 | 0.0026174
Heavy Duty Trucks | CNG | Articulated < 40 t | Euro VI D/E |  | PM Exhaust | Highway | -0.02 | 0 | 5 | 85 | 1.9638e-05 | -0.0027446 | 0.13339 | 0 | 0 | 0 | 8.5444 | 47.93% | 0% | 80 | 0.0024072
Heavy Duty Trucks | CNG | Articulated < 40 t | Euro VI D/E |  | PM Exhaust | Highway | -0.02 | 0.5 | 5 | 85 | 1.9638e-05 | -0.0027446 | 0.13339 | 0 | 0 | 0 | 8.5444 | 39.26% | 0% | 80 | 0.0028084
Heavy Duty Trucks | CNG | Articulated < 40 t | Euro VI D/E |  | PM Exhaust | Highway | -0.02 | 1 | 5 | 85 | 1.9638e-05 | -0.0027446 | 0.13339 | 0 | 0 | 0 | 8.5444 | 26.45% | 0% | 80 | 0.0034007
Heavy Duty Trucks | CNG | Articulated < 40 t | Euro VI D/E |  | PM Exhaust | Highway | 0 | 0 | 5 | 85 | 1.9638e-05 | -0.0027446 | 0.13339 | 0 | 0 | 0 | 8.5444 | 34.71% | 0% | 80 | 0.0030186
Heavy Duty Trucks | CNG | Articulated < 40 t | Euro VI D/E |  | PM Exhaust | Highway | 0 | 0.5 | 5 | 85 | 1.9638e-05 | -0.0027446 | 0.13339 | 0 | 0 | 0 | 8.5444 | 0% | 0% | 80 | 0.0046234
Heavy Duty Trucks | CNG | Articulated < 40 t | Euro VI D/E |  | PM Exhaust | Highway | 0 | 1 | 5 | 85 | 1.9638e-05 | -0.0027446 | 0.13339 | 0 | 0 | 0 | 8.5444 | -54.13% | 0% | 80 | 0.0071262
Heavy Duty Trucks | CNG | Articulated < 40 t | Euro VI D/E |  | PM Exhaust | Highway | 0.02 | 0 | 5 | 85 | 1.9638e-05 | -0.0027446 | 0.13339 | 0 | 0 | 0 | 8.5444 | -20.25% | 0% | 80 | 0.0055596
Heavy Duty Trucks | CNG | Articulated < 40 t | Euro VI D/E |  | PM Exhaust | Highway | 0.02 | 0.5 | 5 | 85 | 1.9638e-05 | -0.0027446 | 0.13339 | 0 | 0 | 0 | 8.5444 | -64.05% | 0% | 80 | 0.0075847
Heavy Duty Trucks | CNG | Articulated < 40 t | Euro VI D/E |  | PM Exhaust | Highway | 0.02 | 1 | 5 | 85 | 1.9638e-05 | -0.0027446 | 0.13339 | 0 | 0 | 0 | 8.5444 | -88.43% | 0% | 80 | 0.0087119
Heavy Duty Trucks | CNG | Articulated < 40 t | Euro VI D/E |  | PM Exhaust | Highway | 0.04 | 0 | 5 | 85 | 1.9638e-05 | -0.0027446 | 0.13339 | 0 | 0 | 0 | 8.5444 | -37.6% | 0% | 80 | 0.006362
Heavy Duty Trucks | CNG | Articulated < 40 t | Euro VI D/E |  | PM Exhaust | Highway | 0.04 | 0.5 | 5 | 85 | 1.9638e-05 | -0.0027446 | 0.13339 | 0 | 0 | 0 | 8.5444 | -125.6% | 0% | 80 | 0.010431
Heavy Duty Trucks | CNG | Articulated < 40 t | Euro VI D/E |  | PM Exhaust | Highway | 0.04 | 1 | 5 | 85 | 1.9638e-05 | -0.0027446 | 0.13339 | 0 | 0 | 0 | 8.5444 | -179.3% | 0% | 80 | 0.012915
Heavy Duty Trucks | CNG | Articulated < 40 t | Euro VI D/E |  | PM Exhaust | Highway | 0.06 | 0 | 5 | 85 | 1.9638e-05 | -0.0027446 | 0.13339 | 0 | 0 | 0 | 8.5444 | -65.7% | 0% | 80 | 0.0076611
Heavy Duty Trucks | CNG | Articulated < 40 t | Euro VI D/E |  | PM Exhaust | Highway | 0.06 | 0.5 | 5 | 85 | 1.9638e-05 | -0.0027446 | 0.13339 | 0 | 0 | 0 | 8.5444 | -176% | 0% | 80 | 0.012762
Heavy Duty Trucks | CNG | Articulated < 40 t | Euro VI D/E |  | PM Exhaust | Highway | 0.06 | 1 | 5 | 85 | 1.9638e-05 | -0.0027446 | 0.13339 | 0 | 0 | 0 | 8.5444 | -274% | 0% | 80 | 0.01729
Heavy Duty Trucks | CNG | Articulated < 40 t | Euro VI D/E |  | EC |  | -0.06 | 0 | 5 | 85 | 0.0041348 | -0.57787 | 28.0842 | 0 | 0 | 0 | 0.67516 | 70.92% | 0% | 80 | 3.5821
Heavy Duty Trucks | CNG | Articulated < 40 t | Euro VI D/E |  | EC |  | -0.06 | 0.5 | 5 | 85 | 0.0041348 | -0.57787 | 28.0842 | 0 | 0 | 0 | 0.67516 | 67.72% | 0% | 80 | 3.9766
Heavy Duty Trucks | CNG | Articulated < 40 t | Euro VI D/E |  | EC |  | -0.06 | 1 | 5 | 85 | 0.0041348 | -0.57787 | 28.0842 | 0 | 0 | 0 | 0.67516 | 63.61% | 0% | 80 | 4.4836
Heavy Duty Trucks | CNG | Articulated < 40 t | Euro VI D/E |  | EC |  | -0.04 | 0 | 5 | 85 | 0.0041348 | -0.57787 | 28.0842 | 0 | 0 | 0 | 0.67516 | 62.17% | 0% | 80 | 4.6604
Heavy Duty Trucks | CNG | Articulated < 40 t | Euro VI D/E |  | EC |  | -0.04 | 0.5 | 5 | 85 | 0.0041348 | -0.57787 | 28.0842 | 0 | 0 | 0 | 0.67516 | 54.78% | 0% | 80 | 5.5702
Heavy Duty Trucks | CNG | Articulated < 40 t | Euro VI D/E |  | EC |  | -0.04 | 1 | 5 | 85 | 0.0041348 | -0.57787 | 28.0842 | 0 | 0 | 0 | 0.67516 | 47.3% | 0% | 80 | 6.4918
Heavy Duty Trucks | CNG | Articulated < 40 t | Euro VI D/E |  | EC |  | -0.02 | 0 | 5 | 85 | 0.0041348 | -0.57787 | 28.0842 | 0 | 0 | 0 | 0.67516 | 48.54% | 0% | 80 | 6.3393
Heavy Duty Trucks | CNG | Articulated < 40 t | Euro VI D/E |  | EC |  | -0.02 | 0.5 | 5 | 85 | 0.0041348 | -0.57787 | 28.0842 | 0 | 0 | 0 | 0.67516 | 35.27% | 0% | 80 | 7.9743
Heavy Duty Trucks | CNG | Articulated < 40 t | Euro VI D/E |  | EC |  | -0.02 | 1 | 5 | 85 | 0.0041348 | -0.57787 | 28.0842 | 0 | 0 | 0 | 0.67516 | 21.6% | 0% | 80 | 9.6581
Heavy Duty Trucks | CNG | Articulated < 40 t | Euro VI D/E |  | EC |  | 0 | 0 | 5 | 85 | 0.0041348 | -0.57787 | 28.0842 | 0 | 0 | 0 | 0.67516 | 26.25% | 0% | 80 | 9.0855
Heavy Duty Trucks | CNG | Articulated < 40 t | Euro VI D/E |  | EC |  | 0 | 0.5 | 5 | 85 | 0.0041348 | -0.57787 | 28.0842 | 0 | 0 | 0 | 0.67516 | 0% | 0% | 80 | 12.3192
Heavy Duty Trucks | CNG | Articulated < 40 t | Euro VI D/E |  | EC |  | 0 | 1 | 5 | 85 | 0.0041348 | -0.57787 | 28.0842 | 0 | 0 | 0 | 0.67516 | -25.22% | 0% | 80 | 15.4255
Heavy Duty Trucks | CNG | Articulated < 40 t | Euro VI D/E |  | EC |  | 0.02 | 0 | 5 | 85 | 0.0041348 | -0.57787 | 28.0842 | 0 | 0 | 0 | 0.67516 | -1.512% | 0% | 80 | 12.5055
Heavy Duty Trucks | CNG | Articulated < 40 t | Euro VI D/E |  | EC |  | 0.02 | 0.5 | 5 | 85 | 0.0041348 | -0.57787 | 28.0842 | 0 | 0 | 0 | 0.67516 | -47.63% | 0% | 80 | 18.1872
Heavy Duty Trucks | CNG | Articulated < 40 t | Euro VI D/E |  | EC |  | 0.02 | 1 | 5 | 85 | 0.0041348 | -0.57787 | 28.0842 | 0 | 0 | 0 | 0.67516 | -91.69% | 0% | 80 | 23.6141
Heavy Duty Trucks | CNG | Articulated < 40 t | Euro VI D/E |  | EC |  | 0.04 | 0 | 5 | 85 | 0.0041348 | -0.57787 | 28.0842 | 0 | 0 | 0 | 0.67516 | -32.1% | 0% | 80 | 16.2736
Heavy Duty Trucks | CNG | Articulated < 40 t | Euro VI D/E |  | EC |  | 0.04 | 0.5 | 5 | 85 | 0.0041348 | -0.57787 | 28.0842 | 0 | 0 | 0 | 0.67516 | -100.6% | 0% | 80 | 24.711
Heavy Duty Trucks | CNG | Articulated < 40 t | Euro VI D/E |  | EC |  | 0.04 | 1 | 5 | 85 | 0.0041348 | -0.57787 | 28.0842 | 0 | 0 | 0 | 0.67516 | -166.8% | 0% | 80 | 32.8709
Heavy Duty Trucks | CNG | Articulated < 40 t | Euro VI D/E |  | EC |  | 0.06 | 0 | 5 | 85 | 0.0041348 | -0.57787 | 28.0842 | 0 | 0 | 0 | 0.67516 | -64.58% | 0% | 80 | 20.2746
Heavy Duty Trucks | CNG | Articulated < 40 t | Euro VI D/E |  | EC |  | 0.06 | 0.5 | 5 | 85 | 0.0041348 | -0.57787 | 28.0842 | 0 | 0 | 0 | 0.67516 | -157.2% | 0% | 80 | 31.6797
Heavy Duty Trucks | CNG | Articulated < 40 t | Euro VI D/E |  | EC |  | 0.06 | 1 | 5 | 85 | 0.0041348 | -0.57787 | 28.0842 | 0 | 0 | 0 | 0.67516 | -247.3% | 0% | 80 | 42.7804
Heavy Duty Trucks | CNG | Articulated < 40 t | Euro VI D/E |  | CH4 | Urban Peak |  |  | 5 | 85 | 0 | 0 | 0.37543 | 0 | 0 | 0 | 1 | 0% | 0% | 80 | 0.37543
Heavy Duty Trucks | CNG | Articulated < 40 t | Euro VI D/E |  | CH4 | Urban Off Peak |  |  | 5 | 85 | 0 | 0 | 0.2988 | 0 | 0 | 0 | 1 | 0% | 0% | 80 | 0.2988
Heavy Duty Trucks | CNG | Articulated < 40 t | Euro VI D/E |  | CH4 | Rural |  |  | 5 | 85 | 0 | 0 | 0.17134 | 0 | 0 | 0 | 1 | 0% | 0% | 80 | 0.17134
Heavy Duty Trucks | CNG | Articulated < 40 t | Euro VI D/E |  | CH4 | Highway |  |  | 5 | 85 | 0 | 0 | 0.17175 | 0 | 0 | 0 | 1 | 0% | 0% | 80 | 0.17175
Heavy Duty Trucks | CNG | Articulated < 40 t | Euro VI D/E |  | NH3 | Urban Peak |  |  | 5 | 85 | 0 | 0 | 0.028019 | 0 | 0 | 0 | 1 | 0% | 0% | 80 | 0.028019
Heavy Duty Trucks | CNG | Articulated < 40 t | Euro VI D/E |  | NH3 | Urban Off Peak |  |  | 5 | 85 | 0 | 0 | 0.028019 | 0 | 0 | 0 | 1 | 0% | 0% | 80 | 0.028019
Heavy Duty Trucks | CNG | Articulated < 40 t | Euro VI D/E |  | NH3 | Rural |  |  | 5 | 85 | 0 | 0 | 0.028019 | 0 | 0 | 0 | 1 | 0% | 0% | 80 | 0.028019
Heavy Duty Trucks | CNG | Articulated < 40 t | Euro VI D/E |  | NH3 | Highway |  |  | 5 | 85 | 0 | 0 | 0.028019 | 0 | 0 | 0 | 1 | 0% | 0% | 80 | 0.028019
Heavy Duty Trucks | CNG | Articulated < 40 t | Euro VI D/E |  | N2O | Urban Peak |  |  | 5 | 85 | 0 | 0 | 0.043017 | 0 | 0 | 0 | 1 | 0% | 0% | 80 | 0.043017
Heavy Duty Trucks | CNG | Articulated < 40 t | Euro VI D/E |  | N2O | Urban Off Peak |  |  | 5 | 85 | 0 | 0 | 0.043017 | 0 | 0 | 0 | 1 | 0% | 0% | 80 | 0.043017
Heavy Duty Trucks | CNG | Articulated < 40 t | Euro VI D/E |  | N2O | Rural |  |  | 5 | 85 | 0 | 0 | 0.043017 | 0 | 0 | 0 | 1 | 0% | 0% | 80 | 0.043017
Heavy Duty Trucks | CNG | Articulated < 40 t | Euro VI D/E |  | N2O | Highway |  |  | 5 | 85 | 0 | 0 | 0.043017 | 0 | 0 | 0 | 1 | 0% | 0% | 80 | 0.043017
Heavy Duty Trucks | CNG | Articulated < 40 t | Euro VI D/E |  | SPN23 | Urban Peak | -0.06 | 0 | 5 | 85 | 12898472.5547 | -1802661511.5268 | 87608968785.0018 | 0 | 0 | 0 | 0.042189 | 70.91% | 0% | 80 | 178901940170.6209
Heavy Duty Trucks | CNG | Articulated < 40 t | Euro VI D/E |  | SPN23 | Urban Peak | -0.06 | 0.5 | 5 | 85 | 12898472.5547 | -1802661511.5268 | 87608968785.0018 | 0 | 0 | 0 | 0.042189 | 67.71% | 0% | 80 | 198573938788.8205
Heavy Duty Trucks | CNG | Articulated < 40 t | Euro VI D/E |  | SPN23 | Urban Peak | -0.06 | 1 | 5 | 85 | 12898472.5547 | -1802661511.5268 | 87608968785.0018 | 0 | 0 | 0 | 0.042189 | 63.61% | 0% | 80 | 223824914226.002
Heavy Duty Trucks | CNG | Articulated < 40 t | Euro VI D/E |  | SPN23 | Urban Peak | -0.04 | 0 | 5 | 85 | 12898472.5547 | -1802661511.5268 | 87608968785.0018 | 0 | 0 | 0 | 0.042189 | 62.2% | 0% | 80 | 232475045281.4676
Heavy Duty Trucks | CNG | Articulated < 40 t | Euro VI D/E |  | SPN23 | Urban Peak | -0.04 | 0.5 | 5 | 85 | 12898472.5547 | -1802661511.5268 | 87608968785.0018 | 0 | 0 | 0 | 0.042189 | 54.81% | 0% | 80 | 277943950324.6533
Heavy Duty Trucks | CNG | Articulated < 40 t | Euro VI D/E |  | SPN23 | Urban Peak | -0.04 | 1 | 5 | 85 | 12898472.5547 | -1802661511.5268 | 87608968785.0018 | 0 | 0 | 0 | 0.042189 | 47.28% | 0% | 80 | 324233216152.4431
Heavy Duty Trucks | CNG | Articulated < 40 t | Euro VI D/E |  | SPN23 | Urban Peak | -0.02 | 0 | 5 | 85 | 12898472.5547 | -1802661511.5268 | 87608968785.0018 | 0 | 0 | 0 | 0.042189 | 48.55% | 0% | 80 | 316417051414.1301
Heavy Duty Trucks | CNG | Articulated < 40 t | Euro VI D/E |  | SPN23 | Urban Peak | -0.02 | 0.5 | 5 | 85 | 12898472.5547 | -1802661511.5268 | 87608968785.0018 | 0 | 0 | 0 | 0.042189 | 35.27% | 0% | 80 | 398101129538.8812
Heavy Duty Trucks | CNG | Articulated < 40 t | Euro VI D/E |  | SPN23 | Urban Peak | -0.02 | 1 | 5 | 85 | 12898472.5547 | -1802661511.5268 | 87608968785.0018 | 0 | 0 | 0 | 0.042189 | 21.58% | 0% | 80 | 482287790489.4376
Heavy Duty Trucks | CNG | Articulated < 40 t | Euro VI D/E |  | SPN23 | Urban Peak | 0 | 0 | 5 | 85 | 12898472.5547 | -1802661511.5268 | 87608968785.0018 | 0 | 0 | 0 | 0.042189 | 26.3% | 0% | 80 | 453241889902.8395
Heavy Duty Trucks | CNG | Articulated < 40 t | Euro VI D/E |  | SPN23 | Urban Peak | 0 | 0.5 | 5 | 85 | 12898472.5547 | -1802661511.5268 | 87608968785.0018 | 0 | 0 | 0 | 0.042189 | 0% | 0% | 80 | 614994916981.6085
Heavy Duty Trucks | CNG | Articulated < 40 t | Euro VI D/E |  | SPN23 | Urban Peak | 0 | 1 | 5 | 85 | 12898472.5547 | -1802661511.5268 | 87608968785.0018 | 0 | 0 | 0 | 0.042189 | -25.23% | 0% | 80 | 770164540323.1237
Heavy Duty Trucks | CNG | Articulated < 40 t | Euro VI D/E |  | SPN23 | Urban Peak | 0.02 | 0 | 5 | 85 | 12898472.5547 | -1802661511.5268 | 87608968785.0018 | 0 | 0 | 0 | 0.042189 | -1.529% | 0% | 80 | 624396244033.335
Heavy Duty Trucks | CNG | Articulated < 40 t | Euro VI D/E |  | SPN23 | Urban Peak | 0.02 | 0.5 | 5 | 85 | 12898472.5547 | -1802661511.5268 | 87608968785.0018 | 0 | 0 | 0 | 0.042189 | -47.69% | 0% | 80 | 908294038253.6416
Heavy Duty Trucks | CNG | Articulated < 40 t | Euro VI D/E |  | SPN23 | Urban Peak | 0.02 | 1 | 5 | 85 | 12898472.5547 | -1802661511.5268 | 87608968785.0018 | 0 | 0 | 0 | 0.042189 | -91.7% | 0% | 80 | 1.1789e+12
Heavy Duty Trucks | CNG | Articulated < 40 t | Euro VI D/E |  | SPN23 | Urban Peak | 0.04 | 0 | 5 | 85 | 12898472.5547 | -1802661511.5268 | 87608968785.0018 | 0 | 0 | 0 | 0.042189 | -32.12% | 0% | 80 | 812512939017.7277
Heavy Duty Trucks | CNG | Articulated < 40 t | Euro VI D/E |  | SPN23 | Urban Peak | 0.04 | 0.5 | 5 | 85 | 12898472.5547 | -1802661511.5268 | 87608968785.0018 | 0 | 0 | 0 | 0.042189 | -100.6% | 0% | 80 | 1.2338e+12
Heavy Duty Trucks | CNG | Articulated < 40 t | Euro VI D/E |  | SPN23 | Urban Peak | 0.04 | 1 | 5 | 85 | 12898472.5547 | -1802661511.5268 | 87608968785.0018 | 0 | 0 | 0 | 0.042189 | -166.8% | 0% | 80 | 1.641e+12
Heavy Duty Trucks | CNG | Articulated < 40 t | Euro VI D/E |  | SPN23 | Urban Peak | 0.06 | 0 | 5 | 85 | 12898472.5547 | -1802661511.5268 | 87608968785.0018 | 0 | 0 | 0 | 0.042189 | -64.61% | 0% | 80 | 1.0123e+12
Heavy Duty Trucks | CNG | Articulated < 40 t | Euro VI D/E |  | SPN23 | Urban Peak | 0.06 | 0.5 | 5 | 85 | 12898472.5547 | -1802661511.5268 | 87608968785.0018 | 0 | 0 | 0 | 0.042189 | -157.2% | 0% | 80 | 1.5818e+12
Heavy Duty Trucks | CNG | Articulated < 40 t | Euro VI D/E |  | SPN23 | Urban Peak | 0.06 | 1 | 5 | 85 | 12898472.5547 | -1802661511.5268 | 87608968785.0018 | 0 | 0 | 0 | 0.042189 | -247.3% | 0% | 80 | 2.1361e+12
Heavy Duty Trucks | CNG | Articulated < 40 t | Euro VI D/E |  | SPN23 | Urban Off Peak | -0.06 | 0 | 5 | 85 | 12898472.5547 | -1802661511.5268 | 87608968785.0018 | 0 | 0 | 0 | 0.042189 | 70.91% | 0% | 80 | 178901940170.6209
Heavy Duty Trucks | CNG | Articulated < 40 t | Euro VI D/E |  | SPN23 | Urban Off Peak | -0.06 | 0.5 | 5 | 85 | 12898472.5547 | -1802661511.5268 | 87608968785.0018 | 0 | 0 | 0 | 0.042189 | 67.71% | 0% | 80 | 198573938788.8205
Heavy Duty Trucks | CNG | Articulated < 40 t | Euro VI D/E |  | SPN23 | Urban Off Peak | -0.06 | 1 | 5 | 85 | 12898472.5547 | -1802661511.5268 | 87608968785.0018 | 0 | 0 | 0 | 0.042189 | 63.61% | 0% | 80 | 223824914226.002
Heavy Duty Trucks | CNG | Articulated < 40 t | Euro VI D/E |  | SPN23 | Urban Off Peak | -0.04 | 0 | 5 | 85 | 12898472.5547 | -1802661511.5268 | 87608968785.0018 | 0 | 0 | 0 | 0.042189 | 62.2% | 0% | 80 | 232475045281.4676
Heavy Duty Trucks | CNG | Articulated < 40 t | Euro VI D/E |  | SPN23 | Urban Off Peak | -0.04 | 0.5 | 5 | 85 | 12898472.5547 | -1802661511.5268 | 87608968785.0018 | 0 | 0 | 0 | 0.042189 | 54.81% | 0% | 80 | 277943950324.6533
Heavy Duty Trucks | CNG | Articulated < 40 t | Euro VI D/E |  | SPN23 | Urban Off Peak | -0.04 | 1 | 5 | 85 | 12898472.5547 | -1802661511.5268 | 87608968785.0018 | 0 | 0 | 0 | 0.042189 | 47.28% | 0% | 80 | 324233216152.4431
Heavy Duty Trucks | CNG | Articulated < 40 t | Euro VI D/E |  | SPN23 | Urban Off Peak | -0.02 | 0 | 5 | 85 | 12898472.5547 | -1802661511.5268 | 87608968785.0018 | 0 | 0 | 0 | 0.042189 | 48.55% | 0% | 80 | 316417051414.1301
Heavy Duty Trucks | CNG | Articulated < 40 t | Euro VI D/E |  | SPN23 | Urban Off Peak | -0.02 | 0.5 | 5 | 85 | 12898472.5547 | -1802661511.5268 | 87608968785.0018 | 0 | 0 | 0 | 0.042189 | 35.27% | 0% | 80 | 398101129538.8812
Heavy Duty Trucks | CNG | Articulated < 40 t | Euro VI D/E |  | SPN23 | Urban Off Peak | -0.02 | 1 | 5 | 85 | 12898472.5547 | -1802661511.5268 | 87608968785.0018 | 0 | 0 | 0 | 0.042189 | 21.58% | 0% | 80 | 482287790489.4376
Heavy Duty Trucks | CNG | Articulated < 40 t | Euro VI D/E |  | SPN23 | Urban Off Peak | 0 | 0 | 5 | 85 | 12898472.5547 | -1802661511.5268 | 87608968785.0018 | 0 | 0 | 0 | 0.042189 | 26.3% | 0% | 80 | 453241889902.8395
Heavy Duty Trucks | CNG | Articulated < 40 t | Euro VI D/E |  | SPN23 | Urban Off Peak | 0 | 0.5 | 5 | 85 | 12898472.5547 | -1802661511.5268 | 87608968785.0018 | 0 | 0 | 0 | 0.042189 | 0% | 0% | 80 | 614994916981.6085
Heavy Duty Trucks | CNG | Articulated < 40 t | Euro VI D/E |  | SPN23 | Urban Off Peak | 0 | 1 | 5 | 85 | 12898472.5547 | -1802661511.5268 | 87608968785.0018 | 0 | 0 | 0 | 0.042189 | -25.23% | 0% | 80 | 770164540323.1237
Heavy Duty Trucks | CNG | Articulated < 40 t | Euro VI D/E |  | SPN23 | Urban Off Peak | 0.02 | 0 | 5 | 85 | 12898472.5547 | -1802661511.5268 | 87608968785.0018 | 0 | 0 | 0 | 0.042189 | -1.529% | 0% | 80 | 624396244033.335
Heavy Duty Trucks | CNG | Articulated < 40 t | Euro VI D/E |  | SPN23 | Urban Off Peak | 0.02 | 0.5 | 5 | 85 | 12898472.5547 | -1802661511.5268 | 87608968785.0018 | 0 | 0 | 0 | 0.042189 | -47.69% | 0% | 80 | 908294038253.6416
Heavy Duty Trucks | CNG | Articulated < 40 t | Euro VI D/E |  | SPN23 | Urban Off Peak | 0.02 | 1 | 5 | 85 | 12898472.5547 | -1802661511.5268 | 87608968785.0018 | 0 | 0 | 0 | 0.042189 | -91.7% | 0% | 80 | 1.1789e+12
Heavy Duty Trucks | CNG | Articulated < 40 t | Euro VI D/E |  | SPN23 | Urban Off Peak | 0.04 | 0 | 5 | 85 | 12898472.5547 | -1802661511.5268 | 87608968785.0018 | 0 | 0 | 0 | 0.042189 | -32.12% | 0% | 80 | 812512939017.7277
Heavy Duty Trucks | CNG | Articulated < 40 t | Euro VI D/E |  | SPN23 | Urban Off Peak | 0.04 | 0.5 | 5 | 85 | 12898472.5547 | -1802661511.5268 | 87608968785.0018 | 0 | 0 | 0 | 0.042189 | -100.6% | 0% | 80 | 1.2338e+12
Heavy Duty Trucks | CNG | Articulated < 40 t | Euro VI D/E |  | SPN23 | Urban Off Peak | 0.04 | 1 | 5 | 85 | 12898472.5547 | -1802661511.5268 | 87608968785.0018 | 0 | 0 | 0 | 0.042189 | -166.8% | 0% | 80 | 1.641e+12
Heavy Duty Trucks | CNG | Articulated < 40 t | Euro VI D/E |  | SPN23 | Urban Off Peak | 0.06 | 0 | 5 | 85 | 12898472.5547 | -1802661511.5268 | 87608968785.0018 | 0 | 0 | 0 | 0.042189 | -64.61% | 0% | 80 | 1.0123e+12
Heavy Duty Trucks | CNG | Articulated < 40 t | Euro VI D/E |  | SPN23 | Urban Off Peak | 0.06 | 0.5 | 5 | 85 | 12898472.5547 | -1802661511.5268 | 87608968785.0018 | 0 | 0 | 0 | 0.042189 | -157.2% | 0% | 80 | 1.5818e+12
Heavy Duty Trucks | CNG | Articulated < 40 t | Euro VI D/E |  | SPN23 | Urban Off Peak | 0.06 | 1 | 5 | 85 | 12898472.5547 | -1802661511.5268 | 87608968785.0018 | 0 | 0 | 0 | 0.042189 | -247.3% | 0% | 80 | 2.1361e+12
Heavy Duty Trucks | CNG | Articulated < 40 t | Euro VI D/E |  | SPN23 | Rural | -0.06 | 0 | 5 | 85 | 12898472.5547 | -1802661511.5268 | 87608968785.0018 | 0 | 0 | 0 | 0.042189 | 70.91% | 0% | 80 | 178901940170.6209
Heavy Duty Trucks | CNG | Articulated < 40 t | Euro VI D/E |  | SPN23 | Rural | -0.06 | 0.5 | 5 | 85 | 12898472.5547 | -1802661511.5268 | 87608968785.0018 | 0 | 0 | 0 | 0.042189 | 67.71% | 0% | 80 | 198573938788.8205
Heavy Duty Trucks | CNG | Articulated < 40 t | Euro VI D/E |  | SPN23 | Rural | -0.06 | 1 | 5 | 85 | 12898472.5547 | -1802661511.5268 | 87608968785.0018 | 0 | 0 | 0 | 0.042189 | 63.61% | 0% | 80 | 223824914226.002
Heavy Duty Trucks | CNG | Articulated < 40 t | Euro VI D/E |  | SPN23 | Rural | -0.04 | 0 | 5 | 85 | 12898472.5547 | -1802661511.5268 | 87608968785.0018 | 0 | 0 | 0 | 0.042189 | 62.2% | 0% | 80 | 232475045281.4676
Heavy Duty Trucks | CNG | Articulated < 40 t | Euro VI D/E |  | SPN23 | Rural | -0.04 | 0.5 | 5 | 85 | 12898472.5547 | -1802661511.5268 | 87608968785.0018 | 0 | 0 | 0 | 0.042189 | 54.81% | 0% | 80 | 277943950324.6533
Heavy Duty Trucks | CNG | Articulated < 40 t | Euro VI D/E |  | SPN23 | Rural | -0.04 | 1 | 5 | 85 | 12898472.5547 | -1802661511.5268 | 87608968785.0018 | 0 | 0 | 0 | 0.042189 | 47.28% | 0% | 80 | 324233216152.4431
Heavy Duty Trucks | CNG | Articulated < 40 t | Euro VI D/E |  | SPN23 | Rural | -0.02 | 0 | 5 | 85 | 12898472.5547 | -1802661511.5268 | 87608968785.0018 | 0 | 0 | 0 | 0.042189 | 48.55% | 0% | 80 | 316417051414.1301
Heavy Duty Trucks | CNG | Articulated < 40 t | Euro VI D/E |  | SPN23 | Rural | -0.02 | 0.5 | 5 | 85 | 12898472.5547 | -1802661511.5268 | 87608968785.0018 | 0 | 0 | 0 | 0.042189 | 35.27% | 0% | 80 | 398101129538.8812
Heavy Duty Trucks | CNG | Articulated < 40 t | Euro VI D/E |  | SPN23 | Rural | -0.02 | 1 | 5 | 85 | 12898472.5547 | -1802661511.5268 | 87608968785.0018 | 0 | 0 | 0 | 0.042189 | 21.58% | 0% | 80 | 482287790489.4376
Heavy Duty Trucks | CNG | Articulated < 40 t | Euro VI D/E |  | SPN23 | Rural | 0 | 0 | 5 | 85 | 12898472.5547 | -1802661511.5268 | 87608968785.0018 | 0 | 0 | 0 | 0.042189 | 26.3% | 0% | 80 | 453241889902.8395
Heavy Duty Trucks | CNG | Articulated < 40 t | Euro VI D/E |  | SPN23 | Rural | 0 | 0.5 | 5 | 85 | 12898472.5547 | -1802661511.5268 | 87608968785.0018 | 0 | 0 | 0 | 0.042189 | 0% | 0% | 80 | 614994916981.6085
Heavy Duty Trucks | CNG | Articulated < 40 t | Euro VI D/E |  | SPN23 | Rural | 0 | 1 | 5 | 85 | 12898472.5547 | -1802661511.5268 | 87608968785.0018 | 0 | 0 | 0 | 0.042189 | -25.23% | 0% | 80 | 770164540323.1237
Heavy Duty Trucks | CNG | Articulated < 40 t | Euro VI D/E |  | SPN23 | Rural | 0.02 | 0 | 5 | 85 | 12898472.5547 | -1802661511.5268 | 87608968785.0018 | 0 | 0 | 0 | 0.042189 | -1.529% | 0% | 80 | 624396244033.335
Heavy Duty Trucks | CNG | Articulated < 40 t | Euro VI D/E |  | SPN23 | Rural | 0.02 | 0.5 | 5 | 85 | 12898472.5547 | -1802661511.5268 | 87608968785.0018 | 0 | 0 | 0 | 0.042189 | -47.69% | 0% | 80 | 908294038253.6416
Heavy Duty Trucks | CNG | Articulated < 40 t | Euro VI D/E |  | SPN23 | Rural | 0.02 | 1 | 5 | 85 | 12898472.5547 | -1802661511.5268 | 87608968785.0018 | 0 | 0 | 0 | 0.042189 | -91.7% | 0% | 80 | 1.1789e+12
Heavy Duty Trucks | CNG | Articulated < 40 t | Euro VI D/E |  | SPN23 | Rural | 0.04 | 0 | 5 | 85 | 12898472.5547 | -1802661511.5268 | 87608968785.0018 | 0 | 0 | 0 | 0.042189 | -32.12% | 0% | 80 | 812512939017.7277
Heavy Duty Trucks | CNG | Articulated < 40 t | Euro VI D/E |  | SPN23 | Rural | 0.04 | 0.5 | 5 | 85 | 12898472.5547 | -1802661511.5268 | 87608968785.0018 | 0 | 0 | 0 | 0.042189 | -100.6% | 0% | 80 | 1.2338e+12
Heavy Duty Trucks | CNG | Articulated < 40 t | Euro VI D/E |  | SPN23 | Rural | 0.04 | 1 | 5 | 85 | 12898472.5547 | -1802661511.5268 | 87608968785.0018 | 0 | 0 | 0 | 0.042189 | -166.8% | 0% | 80 | 1.641e+12
Heavy Duty Trucks | CNG | Articulated < 40 t | Euro VI D/E |  | SPN23 | Rural | 0.06 | 0 | 5 | 85 | 12898472.5547 | -1802661511.5268 | 87608968785.0018 | 0 | 0 | 0 | 0.042189 | -64.61% | 0% | 80 | 1.0123e+12
Heavy Duty Trucks | CNG | Articulated < 40 t | Euro VI D/E |  | SPN23 | Rural | 0.06 | 0.5 | 5 | 85 | 12898472.5547 | -1802661511.5268 | 87608968785.0018 | 0 | 0 | 0 | 0.042189 | -157.2% | 0% | 80 | 1.5818e+12
Heavy Duty Trucks | CNG | Articulated < 40 t | Euro VI D/E |  | SPN23 | Rural | 0.06 | 1 | 5 | 85 | 12898472.5547 | -1802661511.5268 | 87608968785.0018 | 0 | 0 | 0 | 0.042189 | -247.3% | 0% | 80 | 2.1361e+12
Heavy Duty Trucks | CNG | Articulated < 40 t | Euro VI D/E |  | SPN23 | Highway | -0.06 | 0 | 5 | 85 | 12898472.5547 | -1802661511.5268 | 87608968785.0018 | 0 | 0 | 0 | 0.042189 | 70.91% | 0% | 80 | 178901940170.6209
Heavy Duty Trucks | CNG | Articulated < 40 t | Euro VI D/E |  | SPN23 | Highway | -0.06 | 0.5 | 5 | 85 | 12898472.5547 | -1802661511.5268 | 87608968785.0018 | 0 | 0 | 0 | 0.042189 | 67.71% | 0% | 80 | 198573938788.8205
Heavy Duty Trucks | CNG | Articulated < 40 t | Euro VI D/E |  | SPN23 | Highway | -0.06 | 1 | 5 | 85 | 12898472.5547 | -1802661511.5268 | 87608968785.0018 | 0 | 0 | 0 | 0.042189 | 63.61% | 0% | 80 | 223824914226.002
Heavy Duty Trucks | CNG | Articulated < 40 t | Euro VI D/E |  | SPN23 | Highway | -0.04 | 0 | 5 | 85 | 12898472.5547 | -1802661511.5268 | 87608968785.0018 | 0 | 0 | 0 | 0.042189 | 62.2% | 0% | 80 | 232475045281.4676
Heavy Duty Trucks | CNG | Articulated < 40 t | Euro VI D/E |  | SPN23 | Highway | -0.04 | 0.5 | 5 | 85 | 12898472.5547 | -1802661511.5268 | 87608968785.0018 | 0 | 0 | 0 | 0.042189 | 54.81% | 0% | 80 | 277943950324.6533
Heavy Duty Trucks | CNG | Articulated < 40 t | Euro VI D/E |  | SPN23 | Highway | -0.04 | 1 | 5 | 85 | 12898472.5547 | -1802661511.5268 | 87608968785.0018 | 0 | 0 | 0 | 0.042189 | 47.28% | 0% | 80 | 324233216152.4431
Heavy Duty Trucks | CNG | Articulated < 40 t | Euro VI D/E |  | SPN23 | Highway | -0.02 | 0 | 5 | 85 | 12898472.5547 | -1802661511.5268 | 87608968785.0018 | 0 | 0 | 0 | 0.042189 | 48.55% | 0% | 80 | 316417051414.1301
Heavy Duty Trucks | CNG | Articulated < 40 t | Euro VI D/E |  | SPN23 | Highway | -0.02 | 0.5 | 5 | 85 | 12898472.5547 | -1802661511.5268 | 87608968785.0018 | 0 | 0 | 0 | 0.042189 | 35.27% | 0% | 80 | 398101129538.8812
Heavy Duty Trucks | CNG | Articulated < 40 t | Euro VI D/E |  | SPN23 | Highway | -0.02 | 1 | 5 | 85 | 12898472.5547 | -1802661511.5268 | 87608968785.0018 | 0 | 0 | 0 | 0.042189 | 21.58% | 0% | 80 | 482287790489.4376
Heavy Duty Trucks | CNG | Articulated < 40 t | Euro VI D/E |  | SPN23 | Highway | 0 | 0 | 5 | 85 | 12898472.5547 | -1802661511.5268 | 87608968785.0018 | 0 | 0 | 0 | 0.042189 | 26.3% | 0% | 80 | 453241889902.8395
Heavy Duty Trucks | CNG | Articulated < 40 t | Euro VI D/E |  | SPN23 | Highway | 0 | 0.5 | 5 | 85 | 12898472.5547 | -1802661511.5268 | 87608968785.0018 | 0 | 0 | 0 | 0.042189 | 0% | 0% | 80 | 614994916981.6085
Heavy Duty Trucks | CNG | Articulated < 40 t | Euro VI D/E |  | SPN23 | Highway | 0 | 1 | 5 | 85 | 12898472.5547 | -1802661511.5268 | 87608968785.0018 | 0 | 0 | 0 | 0.042189 | -25.23% | 0% | 80 | 770164540323.1237
Heavy Duty Trucks | CNG | Articulated < 40 t | Euro VI D/E |  | SPN23 | Highway | 0.02 | 0 | 5 | 85 | 12898472.5547 | -1802661511.5268 | 87608968785.0018 | 0 | 0 | 0 | 0.042189 | -1.529% | 0% | 80 | 624396244033.335
Heavy Duty Trucks | CNG | Articulated < 40 t | Euro VI D/E |  | SPN23 | Highway | 0.02 | 0.5 | 5 | 85 | 12898472.5547 | -1802661511.5268 | 87608968785.0018 | 0 | 0 | 0 | 0.042189 | -47.69% | 0% | 80 | 908294038253.6416
Heavy Duty Trucks | CNG | Articulated < 40 t | Euro VI D/E |  | SPN23 | Highway | 0.02 | 1 | 5 | 85 | 12898472.5547 | -1802661511.5268 | 87608968785.0018 | 0 | 0 | 0 | 0.042189 | -91.7% | 0% | 80 | 1.1789e+12
Heavy Duty Trucks | CNG | Articulated < 40 t | Euro VI D/E |  | SPN23 | Highway | 0.04 | 0 | 5 | 85 | 12898472.5547 | -1802661511.5268 | 87608968785.0018 | 0 | 0 | 0 | 0.042189 | -32.12% | 0% | 80 | 812512939017.7277
Heavy Duty Trucks | CNG | Articulated < 40 t | Euro VI D/E |  | SPN23 | Highway | 0.04 | 0.5 | 5 | 85 | 12898472.5547 | -1802661511.5268 | 87608968785.0018 | 0 | 0 | 0 | 0.042189 | -100.6% | 0% | 80 | 1.2338e+12
Heavy Duty Trucks | CNG | Articulated < 40 t | Euro VI D/E |  | SPN23 | Highway | 0.04 | 1 | 5 | 85 | 12898472.5547 | -1802661511.5268 | 87608968785.0018 | 0 | 0 | 0 | 0.042189 | -166.8% | 0% | 80 | 1.641e+12
Heavy Duty Trucks | CNG | Articulated < 40 t | Euro VI D/E |  | SPN23 | Highway | 0.06 | 0 | 5 | 85 | 12898472.5547 | -1802661511.5268 | 87608968785.0018 | 0 | 0 | 0 | 0.042189 | -64.61% | 0% | 80 | 1.0123e+12
Heavy Duty Trucks | CNG | Articulated < 40 t | Euro VI D/E |  | SPN23 | Highway | 0.06 | 0.5 | 5 | 85 | 12898472.5547 | -1802661511.5268 | 87608968785.0018 | 0 | 0 | 0 | 0.042189 | -157.2% | 0% | 80 | 1.5818e+12
Heavy Duty Trucks | CNG | Articulated < 40 t | Euro VI D/E |  | SPN23 | Highway | 0.06 | 1 | 5 | 85 | 12898472.5547 | -1802661511.5268 | 87608968785.0018 | 0 | 0 | 0 | 0.042189 | -247.3% | 0% | 80 | 2.1361e+12
Heavy Duty Trucks | CNG | Articulated < 40 t | Euro VII |  | CO |  | -0.06 | 0 | 5 | 85 | 0.00079048 | -0.11048 | 5.3691 | 0 | 0 | 0 | 3.0782 | 79.65% | 0% | 80 | 0.10512
Heavy Duty Trucks | CNG | Articulated < 40 t | Euro VII |  | CO |  | -0.06 | 0.5 | 5 | 85 | 0.00079048 | -0.11048 | 5.3691 | 0 | 0 | 0 | 3.0782 | 77.39% | 0% | 80 | 0.11682
Heavy Duty Trucks | CNG | Articulated < 40 t | Euro VII |  | CO |  | -0.06 | 1 | 5 | 85 | 0.00079048 | -0.11048 | 5.3691 | 0 | 0 | 0 | 3.0782 | 74.51% | 0% | 80 | 0.13167
Heavy Duty Trucks | CNG | Articulated < 40 t | Euro VII |  | CO |  | -0.04 | 0 | 5 | 85 | 0.00079048 | -0.11048 | 5.3691 | 0 | 0 | 0 | 3.0782 | 73.48% | 0% | 80 | 0.13699
Heavy Duty Trucks | CNG | Articulated < 40 t | Euro VII |  | CO |  | -0.04 | 0.5 | 5 | 85 | 0.00079048 | -0.11048 | 5.3691 | 0 | 0 | 0 | 3.0782 | 68.36% | 0% | 80 | 0.16346
Heavy Duty Trucks | CNG | Articulated < 40 t | Euro VII |  | CO |  | -0.04 | 1 | 5 | 85 | 0.00079048 | -0.11048 | 5.3691 | 0 | 0 | 0 | 3.0782 | 63.08% | 0% | 80 | 0.19073
Heavy Duty Trucks | CNG | Articulated < 40 t | Euro VII |  | CO |  | -0.02 | 0 | 5 | 85 | 0.00079048 | -0.11048 | 5.3691 | 0 | 0 | 0 | 3.0782 | 63.93% | 0% | 80 | 0.18632
Heavy Duty Trucks | CNG | Articulated < 40 t | Euro VII |  | CO |  | -0.02 | 0.5 | 5 | 85 | 0.00079048 | -0.11048 | 5.3691 | 0 | 0 | 0 | 3.0782 | 54.66% | 0% | 80 | 0.23424
Heavy Duty Trucks | CNG | Articulated < 40 t | Euro VII |  | CO |  | -0.02 | 1 | 5 | 85 | 0.00079048 | -0.11048 | 5.3691 | 0 | 0 | 0 | 3.0782 | 45.11% | 0% | 80 | 0.28355
Heavy Duty Trucks | CNG | Articulated < 40 t | Euro VII |  | CO |  | 0 | 0 | 5 | 85 | 0.00079048 | -0.11048 | 5.3691 | 0 | 0 | 0 | 3.0782 | 48.4% | 0% | 80 | 0.26653
Heavy Duty Trucks | CNG | Articulated < 40 t | Euro VII |  | CO |  | 0 | 0.5 | 5 | 85 | 0.00079048 | -0.11048 | 5.3691 | 0 | 0 | 0 | 3.0782 | 30% | 0% | 80 | 0.3616
Heavy Duty Trucks | CNG | Articulated < 40 t | Euro VII |  | CO |  | 0 | 1 | 5 | 85 | 0.00079048 | -0.11048 | 5.3691 | 0 | 0 | 0 | 3.0782 | 12.33% | 0% | 80 | 0.45287
Heavy Duty Trucks | CNG | Articulated < 40 t | Euro VII |  | CO |  | 0.02 | 0 | 5 | 85 | 0.00079048 | -0.11048 | 5.3691 | 0 | 0 | 0 | 3.0782 | 28.91% | 0% | 80 | 0.36723
Heavy Duty Trucks | CNG | Articulated < 40 t | Euro VII |  | CO |  | 0.02 | 0.5 | 5 | 85 | 0.00079048 | -0.11048 | 5.3691 | 0 | 0 | 0 | 3.0782 | -3.368% | 0% | 80 | 0.53397
Heavy Duty Trucks | CNG | Articulated < 40 t | Euro VII |  | CO |  | 0.02 | 1 | 5 | 85 | 0.00079048 | -0.11048 | 5.3691 | 0 | 0 | 0 | 3.0782 | -34.19% | 0% | 80 | 0.6932
Heavy Duty Trucks | CNG | Articulated < 40 t | Euro VII |  | CO |  | 0.04 | 0 | 5 | 85 | 0.00079048 | -0.11048 | 5.3691 | 0 | 0 | 0 | 3.0782 | 7.501% | 0% | 80 | 0.47782
Heavy Duty Trucks | CNG | Articulated < 40 t | Euro VII |  | CO |  | 0.04 | 0.5 | 5 | 85 | 0.00079048 | -0.11048 | 5.3691 | 0 | 0 | 0 | 3.0782 | -40.44% | 0% | 80 | 0.72549
Heavy Duty Trucks | CNG | Articulated < 40 t | Euro VII |  | CO |  | 0.04 | 1 | 5 | 85 | 0.00079048 | -0.11048 | 5.3691 | 0 | 0 | 0 | 3.0782 | -86.83% | 0% | 80 | 0.96513
Heavy Duty Trucks | CNG | Articulated < 40 t | Euro VII |  | CO |  | 0.06 | 0 | 5 | 85 | 0.00079048 | -0.11048 | 5.3691 | 0 | 0 | 0 | 3.0782 | -15.24% | 0% | 80 | 0.59532
Heavy Duty Trucks | CNG | Articulated < 40 t | Euro VII |  | CO |  | 0.06 | 0.5 | 5 | 85 | 0.00079048 | -0.11048 | 5.3691 | 0 | 0 | 0 | 3.0782 | -80.06% | 0% | 80 | 0.93016
Heavy Duty Trucks | CNG | Articulated < 40 t | Euro VII |  | CO |  | 0.06 | 1 | 5 | 85 | 0.00079048 | -0.11048 | 5.3691 | 0 | 0 | 0 | 3.0782 | -143.1% | 0% | 80 | 1.2559
Heavy Duty Trucks | CNG | Articulated < 40 t | Euro VII |  | NOx |  | -0.06 | 0 | 5 | 85 | 0.00083951 | -0.11733 | 5.7021 | 0 | 0 | 0 | 4.9246 | 75.32% | 0% | 80 | 0.084635
Heavy Duty Trucks | CNG | Articulated < 40 t | Euro VII |  | NOx |  | -0.06 | 0.5 | 5 | 85 | 0.00083951 | -0.11733 | 5.7021 | 0 | 0 | 0 | 4.9246 | 72.53% | 0% | 80 | 0.094191
Heavy Duty Trucks | CNG | Articulated < 40 t | Euro VII |  | NOx |  | -0.06 | 1 | 5 | 85 | 0.00083951 | -0.11733 | 5.7021 | 0 | 0 | 0 | 4.9246 | 69.1% | 0% | 80 | 0.10595
Heavy Duty Trucks | CNG | Articulated < 40 t | Euro VII |  | NOx |  | -0.04 | 0 | 5 | 85 | 0.00083951 | -0.11733 | 5.7021 | 0 | 0 | 0 | 4.9246 | 67.84% | 0% | 80 | 0.11028
Heavy Duty Trucks | CNG | Articulated < 40 t | Euro VII |  | NOx |  | -0.04 | 0.5 | 5 | 85 | 0.00083951 | -0.11733 | 5.7021 | 0 | 0 | 0 | 4.9246 | 61.53% | 0% | 80 | 0.13193
Heavy Duty Trucks | CNG | Articulated < 40 t | Euro VII |  | NOx |  | -0.04 | 1 | 5 | 85 | 0.00083951 | -0.11733 | 5.7021 | 0 | 0 | 0 | 4.9246 | 55.22% | 0% | 80 | 0.15355
Heavy Duty Trucks | CNG | Articulated < 40 t | Euro VII |  | NOx |  | -0.02 | 0 | 5 | 85 | 0.00083951 | -0.11733 | 5.7021 | 0 | 0 | 0 | 4.9246 | 56.21% | 0% | 80 | 0.15017
Heavy Duty Trucks | CNG | Articulated < 40 t | Euro VII |  | NOx |  | -0.02 | 0.5 | 5 | 85 | 0.00083951 | -0.11733 | 5.7021 | 0 | 0 | 0 | 4.9246 | 45.05% | 0% | 80 | 0.18844
Heavy Duty Trucks | CNG | Articulated < 40 t | Euro VII |  | NOx |  | -0.02 | 1 | 5 | 85 | 0.00083951 | -0.11733 | 5.7021 | 0 | 0 | 0 | 4.9246 | 33.41% | 0% | 80 | 0.22835
Heavy Duty Trucks | CNG | Articulated < 40 t | Euro VII |  | NOx |  | 0 | 0 | 5 | 85 | 0.00083951 | -0.11733 | 5.7021 | 0 | 0 | 0 | 4.9246 | 37.35% | 0% | 80 | 0.21485
Heavy Duty Trucks | CNG | Articulated < 40 t | Euro VII |  | NOx |  | 0 | 0.5 | 5 | 85 | 0.00083951 | -0.11733 | 5.7021 | 0 | 0 | 0 | 4.9246 | 15% | 0% | 80 | 0.29148
Heavy Duty Trucks | CNG | Articulated < 40 t | Euro VII |  | NOx |  | 0 | 1 | 5 | 85 | 0.00083951 | -0.11733 | 5.7021 | 0 | 0 | 0 | 4.9246 | -6.43% | 0% | 80 | 0.36497
Heavy Duty Trucks | CNG | Articulated < 40 t | Euro VII |  | NOx |  | 0.02 | 0 | 5 | 85 | 0.00083951 | -0.11733 | 5.7021 | 0 | 0 | 0 | 4.9246 | 13.67% | 0% | 80 | 0.29603
Heavy Duty Trucks | CNG | Articulated < 40 t | Euro VII |  | NOx |  | 0.02 | 0.5 | 5 | 85 | 0.00083951 | -0.11733 | 5.7021 | 0 | 0 | 0 | 4.9246 | -25.55% | 0% | 80 | 0.43055
Heavy Duty Trucks | CNG | Articulated < 40 t | Euro VII |  | NOx |  | 0.02 | 1 | 5 | 85 | 0.00083951 | -0.11733 | 5.7021 | 0 | 0 | 0 | 4.9246 | -62.96% | 0% | 80 | 0.55882
Heavy Duty Trucks | CNG | Articulated < 40 t | Euro VII |  | NOx |  | 0.04 | 0 | 5 | 85 | 0.00083951 | -0.11733 | 5.7021 | 0 | 0 | 0 | 4.9246 | -12.35% | 0% | 80 | 0.38528
Heavy Duty Trucks | CNG | Articulated < 40 t | Euro VII |  | NOx |  | 0.04 | 0.5 | 5 | 85 | 0.00083951 | -0.11733 | 5.7021 | 0 | 0 | 0 | 4.9246 | -70.52% | 0% | 80 | 0.58474
Heavy Duty Trucks | CNG | Articulated < 40 t | Euro VII |  | NOx |  | 0.04 | 1 | 5 | 85 | 0.00083951 | -0.11733 | 5.7021 | 0 | 0 | 0 | 4.9246 | -126.8% | 0% | 80 | 0.77761
Heavy Duty Trucks | CNG | Articulated < 40 t | Euro VII |  | NOx |  | 0.06 | 0 | 5 | 85 | 0.00083951 | -0.11733 | 5.7021 | 0 | 0 | 0 | 4.9246 | -39.93% | 0% | 80 | 0.47986
Heavy Duty Trucks | CNG | Articulated < 40 t | Euro VII |  | NOx |  | 0.06 | 0.5 | 5 | 85 | 0.00083951 | -0.11733 | 5.7021 | 0 | 0 | 0 | 4.9246 | -118.6% | 0% | 80 | 0.74957
Heavy Duty Trucks | CNG | Articulated < 40 t | Euro VII |  | NOx |  | 0.06 | 1 | 5 | 85 | 0.00083951 | -0.11733 | 5.7021 | 0 | 0 | 0 | 4.9246 | -195.2% | 0% | 80 | 1.0123
Heavy Duty Trucks | CNG | Articulated < 40 t | Euro VII |  | VOC |  | -0.06 | 0 | 5 | 85 | 0.0025491 | -0.35626 | 17.3142 | 0 | 0 | 0 | 16.6145 | 70.98% | 0% | 80 | 0.089553
Heavy Duty Trucks | CNG | Articulated < 40 t | Euro VII |  | VOC |  | -0.06 | 0.5 | 5 | 85 | 0.0025491 | -0.35626 | 17.3142 | 0 | 0 | 0 | 16.6145 | 67.69% | 0% | 80 | 0.09971
Heavy Duty Trucks | CNG | Articulated < 40 t | Euro VII |  | VOC |  | -0.06 | 1 | 5 | 85 | 0.0025491 | -0.35626 | 17.3142 | 0 | 0 | 0 | 16.6145 | 63.74% | 0% | 80 | 0.11192
Heavy Duty Trucks | CNG | Articulated < 40 t | Euro VII |  | VOC |  | -0.04 | 0 | 5 | 85 | 0.0025491 | -0.35626 | 17.3142 | 0 | 0 | 0 | 16.6145 | 62.29% | 0% | 80 | 0.11638
Heavy Duty Trucks | CNG | Articulated < 40 t | Euro VII |  | VOC |  | -0.04 | 0.5 | 5 | 85 | 0.0025491 | -0.35626 | 17.3142 | 0 | 0 | 0 | 16.6145 | 54.85% | 0% | 80 | 0.13935
Heavy Duty Trucks | CNG | Articulated < 40 t | Euro VII |  | VOC |  | -0.04 | 1 | 5 | 85 | 0.0025491 | -0.35626 | 17.3142 | 0 | 0 | 0 | 16.6145 | 47.33% | 0% | 80 | 0.16256
Heavy Duty Trucks | CNG | Articulated < 40 t | Euro VII |  | VOC |  | -0.02 | 0 | 5 | 85 | 0.0025491 | -0.35626 | 17.3142 | 0 | 0 | 0 | 16.6145 | 48.65% | 0% | 80 | 0.15849
Heavy Duty Trucks | CNG | Articulated < 40 t | Euro VII |  | VOC |  | -0.02 | 0.5 | 5 | 85 | 0.0025491 | -0.35626 | 17.3142 | 0 | 0 | 0 | 16.6145 | 35.37% | 0% | 80 | 0.19945
Heavy Duty Trucks | CNG | Articulated < 40 t | Euro VII |  | VOC |  | -0.02 | 1 | 5 | 85 | 0.0025491 | -0.35626 | 17.3142 | 0 | 0 | 0 | 16.6145 | 21.72% | 0% | 80 | 0.2416
Heavy Duty Trucks | CNG | Articulated < 40 t | Euro VII |  | VOC |  | 0 | 0 | 5 | 85 | 0.0025491 | -0.35626 | 17.3142 | 0 | 0 | 0 | 16.6145 | 26.29% | 0% | 80 | 0.22749
Heavy Duty Trucks | CNG | Articulated < 40 t | Euro VII |  | VOC |  | 0 | 0.5 | 5 | 85 | 0.0025491 | -0.35626 | 17.3142 | 0 | 0 | 0 | 16.6145 | 0% | 0% | 80 | 0.30863
Heavy Duty Trucks | CNG | Articulated < 40 t | Euro VII |  | VOC |  | 0 | 1 | 5 | 85 | 0.0025491 | -0.35626 | 17.3142 | 0 | 0 | 0 | 16.6145 | -25.12% | 0% | 80 | 0.38616
Heavy Duty Trucks | CNG | Articulated < 40 t | Euro VII |  | VOC |  | 0.02 | 0 | 5 | 85 | 0.0025491 | -0.35626 | 17.3142 | 0 | 0 | 0 | 16.6145 | -1.431% | 0% | 80 | 0.31305
Heavy Duty Trucks | CNG | Articulated < 40 t | Euro VII |  | VOC |  | 0.02 | 0.5 | 5 | 85 | 0.0025491 | -0.35626 | 17.3142 | 0 | 0 | 0 | 16.6145 | -47.56% | 0% | 80 | 0.45542
Heavy Duty Trucks | CNG | Articulated < 40 t | Euro VII |  | VOC |  | 0.02 | 1 | 5 | 85 | 0.0025491 | -0.35626 | 17.3142 | 0 | 0 | 0 | 16.6145 | -91.61% | 0% | 80 | 0.59137
Heavy Duty Trucks | CNG | Articulated < 40 t | Euro VII |  | VOC |  | 0.04 | 0 | 5 | 85 | 0.0025491 | -0.35626 | 17.3142 | 0 | 0 | 0 | 16.6145 | -32.04% | 0% | 80 | 0.40753
Heavy Duty Trucks | CNG | Articulated < 40 t | Euro VII |  | VOC |  | 0.04 | 0.5 | 5 | 85 | 0.0025491 | -0.35626 | 17.3142 | 0 | 0 | 0 | 16.6145 | -100.4% | 0% | 80 | 0.61857
Heavy Duty Trucks | CNG | Articulated < 40 t | Euro VII |  | VOC |  | 0.04 | 1 | 5 | 85 | 0.0025491 | -0.35626 | 17.3142 | 0 | 0 | 0 | 16.6145 | -166.7% | 0% | 80 | 0.82301
Heavy Duty Trucks | CNG | Articulated < 40 t | Euro VII |  | VOC |  | 0.06 | 0 | 5 | 85 | 0.0025491 | -0.35626 | 17.3142 | 0 | 0 | 0 | 16.6145 | -64.49% | 0% | 80 | 0.50766
Heavy Duty Trucks | CNG | Articulated < 40 t | Euro VII |  | VOC |  | 0.06 | 0.5 | 5 | 85 | 0.0025491 | -0.35626 | 17.3142 | 0 | 0 | 0 | 16.6145 | -157.1% | 0% | 80 | 0.7934
Heavy Duty Trucks | CNG | Articulated < 40 t | Euro VII |  | VOC |  | 0.06 | 1 | 5 | 85 | 0.0025491 | -0.35626 | 17.3142 | 0 | 0 | 0 | 16.6145 | -246.9% | 0% | 80 | 1.0706
Heavy Duty Trucks | CNG | Articulated < 40 t | Euro VII |  | PM Exhaust | Urban Peak | -0.06 | 0 | 5 | 85 | 1.9638e-05 | -0.0027446 | 0.13339 | 0 | 0 | 0 | 8.5444 | 82.64% | 0% | 80 | 0.00080241
Heavy Duty Trucks | CNG | Articulated < 40 t | Euro VII |  | PM Exhaust | Urban Peak | -0.06 | 0.5 | 5 | 85 | 1.9638e-05 | -0.0027446 | 0.13339 | 0 | 0 | 0 | 8.5444 | 76.28% | 0% | 80 | 0.0010966
Heavy Duty Trucks | CNG | Articulated < 40 t | Euro VII |  | PM Exhaust | Urban Peak | -0.06 | 1 | 5 | 85 | 1.9638e-05 | -0.0027446 | 0.13339 | 0 | 0 | 0 | 8.5444 | 67.02% | 0% | 80 | 0.0015246
Heavy Duty Trucks | CNG | Articulated < 40 t | Euro VII |  | PM Exhaust | Urban Peak | -0.04 | 0 | 5 | 85 | 1.9638e-05 | -0.0027446 | 0.13339 | 0 | 0 | 0 | 8.5444 | 71.65% | 0% | 80 | 0.0013106
Heavy Duty Trucks | CNG | Articulated < 40 t | Euro VII |  | PM Exhaust | Urban Peak | -0.04 | 0.5 | 5 | 85 | 1.9638e-05 | -0.0027446 | 0.13339 | 0 | 0 | 0 | 8.5444 | 63.55% | 0% | 80 | 0.0016851
Heavy Duty Trucks | CNG | Articulated < 40 t | Euro VII |  | PM Exhaust | Urban Peak | -0.04 | 1 | 5 | 85 | 1.9638e-05 | -0.0027446 | 0.13339 | 0 | 0 | 0 | 8.5444 | 60.37% | 0% | 80 | 0.0018322
Heavy Duty Trucks | CNG | Articulated < 40 t | Euro VII |  | PM Exhaust | Urban Peak | -0.02 | 0 | 5 | 85 | 1.9638e-05 | -0.0027446 | 0.13339 | 0 | 0 | 0 | 8.5444 | 63.55% | 0% | 80 | 0.0016851
Heavy Duty Trucks | CNG | Articulated < 40 t | Euro VII |  | PM Exhaust | Urban Peak | -0.02 | 0.5 | 5 | 85 | 1.9638e-05 | -0.0027446 | 0.13339 | 0 | 0 | 0 | 8.5444 | 57.48% | 0% | 80 | 0.0019659
Heavy Duty Trucks | CNG | Articulated < 40 t | Euro VII |  | PM Exhaust | Urban Peak | -0.02 | 1 | 5 | 85 | 1.9638e-05 | -0.0027446 | 0.13339 | 0 | 0 | 0 | 8.5444 | 48.51% | 0% | 80 | 0.0023805
Heavy Duty Trucks | CNG | Articulated < 40 t | Euro VII |  | PM Exhaust | Urban Peak | 0 | 0 | 5 | 85 | 1.9638e-05 | -0.0027446 | 0.13339 | 0 | 0 | 0 | 8.5444 | 54.3% | 0% | 80 | 0.002113
Heavy Duty Trucks | CNG | Articulated < 40 t | Euro VII |  | PM Exhaust | Urban Peak | 0 | 0.5 | 5 | 85 | 1.9638e-05 | -0.0027446 | 0.13339 | 0 | 0 | 0 | 8.5444 | 30% | 0% | 80 | 0.0032364
Heavy Duty Trucks | CNG | Articulated < 40 t | Euro VII |  | PM Exhaust | Urban Peak | 0 | 1 | 5 | 85 | 1.9638e-05 | -0.0027446 | 0.13339 | 0 | 0 | 0 | 8.5444 | -7.893% | 0% | 80 | 0.0049883
Heavy Duty Trucks | CNG | Articulated < 40 t | Euro VII |  | PM Exhaust | Urban Peak | 0.02 | 0 | 5 | 85 | 1.9638e-05 | -0.0027446 | 0.13339 | 0 | 0 | 0 | 8.5444 | 15.83% | 0% | 80 | 0.0038917
Heavy Duty Trucks | CNG | Articulated < 40 t | Euro VII |  | PM Exhaust | Urban Peak | 0.02 | 0.5 | 5 | 85 | 1.9638e-05 | -0.0027446 | 0.13339 | 0 | 0 | 0 | 8.5444 | -14.83% | 0% | 80 | 0.0053093
Heavy Duty Trucks | CNG | Articulated < 40 t | Euro VII |  | PM Exhaust | Urban Peak | 0.02 | 1 | 5 | 85 | 1.9638e-05 | -0.0027446 | 0.13339 | 0 | 0 | 0 | 8.5444 | -31.9% | 0% | 80 | 0.0060983
Heavy Duty Trucks | CNG | Articulated < 40 t | Euro VII |  | PM Exhaust | Urban Peak | 0.04 | 0 | 5 | 85 | 1.9638e-05 | -0.0027446 | 0.13339 | 0 | 0 | 0 | 8.5444 | 3.678% | 0% | 80 | 0.0044534
Heavy Duty Trucks | CNG | Articulated < 40 t | Euro VII |  | PM Exhaust | Urban Peak | 0.04 | 0.5 | 5 | 85 | 1.9638e-05 | -0.0027446 | 0.13339 | 0 | 0 | 0 | 8.5444 | -57.93% | 0% | 80 | 0.0073019
Heavy Duty Trucks | CNG | Articulated < 40 t | Euro VII |  | PM Exhaust | Urban Peak | 0.04 | 1 | 5 | 85 | 1.9638e-05 | -0.0027446 | 0.13339 | 0 | 0 | 0 | 8.5444 | -95.54% | 0% | 80 | 0.0090405
Heavy Duty Trucks | CNG | Articulated < 40 t | Euro VII |  | PM Exhaust | Urban Peak | 0.06 | 0 | 5 | 85 | 1.9638e-05 | -0.0027446 | 0.13339 | 0 | 0 | 0 | 8.5444 | -15.99% | 0% | 80 | 0.0053628
Heavy Duty Trucks | CNG | Articulated < 40 t | Euro VII |  | PM Exhaust | Urban Peak | 0.06 | 0.5 | 5 | 85 | 1.9638e-05 | -0.0027446 | 0.13339 | 0 | 0 | 0 | 8.5444 | -93.22% | 0% | 80 | 0.0089335
Heavy Duty Trucks | CNG | Articulated < 40 t | Euro VII |  | PM Exhaust | Urban Peak | 0.06 | 1 | 5 | 85 | 1.9638e-05 | -0.0027446 | 0.13339 | 0 | 0 | 0 | 8.5444 | -161.8% | 0% | 80 | 0.012103
Heavy Duty Trucks | CNG | Articulated < 40 t | Euro VII |  | PM Exhaust | Urban Off Peak | -0.06 | 0 | 5 | 85 | 1.9638e-05 | -0.0027446 | 0.13339 | 0 | 0 | 0 | 8.5444 | 82.64% | 0% | 80 | 0.00080241
Heavy Duty Trucks | CNG | Articulated < 40 t | Euro VII |  | PM Exhaust | Urban Off Peak | -0.06 | 0.5 | 5 | 85 | 1.9638e-05 | -0.0027446 | 0.13339 | 0 | 0 | 0 | 8.5444 | 76.28% | 0% | 80 | 0.0010966
Heavy Duty Trucks | CNG | Articulated < 40 t | Euro VII |  | PM Exhaust | Urban Off Peak | -0.06 | 1 | 5 | 85 | 1.9638e-05 | -0.0027446 | 0.13339 | 0 | 0 | 0 | 8.5444 | 67.02% | 0% | 80 | 0.0015246
Heavy Duty Trucks | CNG | Articulated < 40 t | Euro VII |  | PM Exhaust | Urban Off Peak | -0.04 | 0 | 5 | 85 | 1.9638e-05 | -0.0027446 | 0.13339 | 0 | 0 | 0 | 8.5444 | 71.65% | 0% | 80 | 0.0013106
Heavy Duty Trucks | CNG | Articulated < 40 t | Euro VII |  | PM Exhaust | Urban Off Peak | -0.04 | 0.5 | 5 | 85 | 1.9638e-05 | -0.0027446 | 0.13339 | 0 | 0 | 0 | 8.5444 | 63.55% | 0% | 80 | 0.0016851
Heavy Duty Trucks | CNG | Articulated < 40 t | Euro VII |  | PM Exhaust | Urban Off Peak | -0.04 | 1 | 5 | 85 | 1.9638e-05 | -0.0027446 | 0.13339 | 0 | 0 | 0 | 8.5444 | 60.37% | 0% | 80 | 0.0018322
Heavy Duty Trucks | CNG | Articulated < 40 t | Euro VII |  | PM Exhaust | Urban Off Peak | -0.02 | 0 | 5 | 85 | 1.9638e-05 | -0.0027446 | 0.13339 | 0 | 0 | 0 | 8.5444 | 63.55% | 0% | 80 | 0.0016851
Heavy Duty Trucks | CNG | Articulated < 40 t | Euro VII |  | PM Exhaust | Urban Off Peak | -0.02 | 0.5 | 5 | 85 | 1.9638e-05 | -0.0027446 | 0.13339 | 0 | 0 | 0 | 8.5444 | 57.48% | 0% | 80 | 0.0019659
Heavy Duty Trucks | CNG | Articulated < 40 t | Euro VII |  | PM Exhaust | Urban Off Peak | -0.02 | 1 | 5 | 85 | 1.9638e-05 | -0.0027446 | 0.13339 | 0 | 0 | 0 | 8.5444 | 48.51% | 0% | 80 | 0.0023805
Heavy Duty Trucks | CNG | Articulated < 40 t | Euro VII |  | PM Exhaust | Urban Off Peak | 0 | 0 | 5 | 85 | 1.9638e-05 | -0.0027446 | 0.13339 | 0 | 0 | 0 | 8.5444 | 54.3% | 0% | 80 | 0.002113
Heavy Duty Trucks | CNG | Articulated < 40 t | Euro VII |  | PM Exhaust | Urban Off Peak | 0 | 0.5 | 5 | 85 | 1.9638e-05 | -0.0027446 | 0.13339 | 0 | 0 | 0 | 8.5444 | 30% | 0% | 80 | 0.0032364
Heavy Duty Trucks | CNG | Articulated < 40 t | Euro VII |  | PM Exhaust | Urban Off Peak | 0 | 1 | 5 | 85 | 1.9638e-05 | -0.0027446 | 0.13339 | 0 | 0 | 0 | 8.5444 | -7.893% | 0% | 80 | 0.0049883
Heavy Duty Trucks | CNG | Articulated < 40 t | Euro VII |  | PM Exhaust | Urban Off Peak | 0.02 | 0 | 5 | 85 | 1.9638e-05 | -0.0027446 | 0.13339 | 0 | 0 | 0 | 8.5444 | 15.83% | 0% | 80 | 0.0038917
Heavy Duty Trucks | CNG | Articulated < 40 t | Euro VII |  | PM Exhaust | Urban Off Peak | 0.02 | 0.5 | 5 | 85 | 1.9638e-05 | -0.0027446 | 0.13339 | 0 | 0 | 0 | 8.5444 | -14.83% | 0% | 80 | 0.0053093
Heavy Duty Trucks | CNG | Articulated < 40 t | Euro VII |  | PM Exhaust | Urban Off Peak | 0.02 | 1 | 5 | 85 | 1.9638e-05 | -0.0027446 | 0.13339 | 0 | 0 | 0 | 8.5444 | -31.9% | 0% | 80 | 0.0060983
Heavy Duty Trucks | CNG | Articulated < 40 t | Euro VII |  | PM Exhaust | Urban Off Peak | 0.04 | 0 | 5 | 85 | 1.9638e-05 | -0.0027446 | 0.13339 | 0 | 0 | 0 | 8.5444 | 3.678% | 0% | 80 | 0.0044534
Heavy Duty Trucks | CNG | Articulated < 40 t | Euro VII |  | PM Exhaust | Urban Off Peak | 0.04 | 0.5 | 5 | 85 | 1.9638e-05 | -0.0027446 | 0.13339 | 0 | 0 | 0 | 8.5444 | -57.93% | 0% | 80 | 0.0073019
Heavy Duty Trucks | CNG | Articulated < 40 t | Euro VII |  | PM Exhaust | Urban Off Peak | 0.04 | 1 | 5 | 85 | 1.9638e-05 | -0.0027446 | 0.13339 | 0 | 0 | 0 | 8.5444 | -95.54% | 0% | 80 | 0.0090405
Heavy Duty Trucks | CNG | Articulated < 40 t | Euro VII |  | PM Exhaust | Urban Off Peak | 0.06 | 0 | 5 | 85 | 1.9638e-05 | -0.0027446 | 0.13339 | 0 | 0 | 0 | 8.5444 | -15.99% | 0% | 80 | 0.0053628
Heavy Duty Trucks | CNG | Articulated < 40 t | Euro VII |  | PM Exhaust | Urban Off Peak | 0.06 | 0.5 | 5 | 85 | 1.9638e-05 | -0.0027446 | 0.13339 | 0 | 0 | 0 | 8.5444 | -93.22% | 0% | 80 | 0.0089335
Heavy Duty Trucks | CNG | Articulated < 40 t | Euro VII |  | PM Exhaust | Urban Off Peak | 0.06 | 1 | 5 | 85 | 1.9638e-05 | -0.0027446 | 0.13339 | 0 | 0 | 0 | 8.5444 | -161.8% | 0% | 80 | 0.012103
Heavy Duty Trucks | CNG | Articulated < 40 t | Euro VII |  | PM Exhaust | Rural | -0.06 | 0 | 5 | 85 | 1.9638e-05 | -0.0027446 | 0.13339 | 0 | 0 | 0 | 8.5444 | 82.64% | 0% | 80 | 0.00080241
Heavy Duty Trucks | CNG | Articulated < 40 t | Euro VII |  | PM Exhaust | Rural | -0.06 | 0.5 | 5 | 85 | 1.9638e-05 | -0.0027446 | 0.13339 | 0 | 0 | 0 | 8.5444 | 76.28% | 0% | 80 | 0.0010966
Heavy Duty Trucks | CNG | Articulated < 40 t | Euro VII |  | PM Exhaust | Rural | -0.06 | 1 | 5 | 85 | 1.9638e-05 | -0.0027446 | 0.13339 | 0 | 0 | 0 | 8.5444 | 67.02% | 0% | 80 | 0.0015246
Heavy Duty Trucks | CNG | Articulated < 40 t | Euro VII |  | PM Exhaust | Rural | -0.04 | 0 | 5 | 85 | 1.9638e-05 | -0.0027446 | 0.13339 | 0 | 0 | 0 | 8.5444 | 71.65% | 0% | 80 | 0.0013106
Heavy Duty Trucks | CNG | Articulated < 40 t | Euro VII |  | PM Exhaust | Rural | -0.04 | 0.5 | 5 | 85 | 1.9638e-05 | -0.0027446 | 0.13339 | 0 | 0 | 0 | 8.5444 | 63.55% | 0% | 80 | 0.0016851
Heavy Duty Trucks | CNG | Articulated < 40 t | Euro VII |  | PM Exhaust | Rural | -0.04 | 1 | 5 | 85 | 1.9638e-05 | -0.0027446 | 0.13339 | 0 | 0 | 0 | 8.5444 | 60.37% | 0% | 80 | 0.0018322
Heavy Duty Trucks | CNG | Articulated < 40 t | Euro VII |  | PM Exhaust | Rural | -0.02 | 0 | 5 | 85 | 1.9638e-05 | -0.0027446 | 0.13339 | 0 | 0 | 0 | 8.5444 | 63.55% | 0% | 80 | 0.0016851
Heavy Duty Trucks | CNG | Articulated < 40 t | Euro VII |  | PM Exhaust | Rural | -0.02 | 0.5 | 5 | 85 | 1.9638e-05 | -0.0027446 | 0.13339 | 0 | 0 | 0 | 8.5444 | 57.48% | 0% | 80 | 0.0019659
Heavy Duty Trucks | CNG | Articulated < 40 t | Euro VII |  | PM Exhaust | Rural | -0.02 | 1 | 5 | 85 | 1.9638e-05 | -0.0027446 | 0.13339 | 0 | 0 | 0 | 8.5444 | 48.51% | 0% | 80 | 0.0023805
Heavy Duty Trucks | CNG | Articulated < 40 t | Euro VII |  | PM Exhaust | Rural | 0 | 0 | 5 | 85 | 1.9638e-05 | -0.0027446 | 0.13339 | 0 | 0 | 0 | 8.5444 | 54.3% | 0% | 80 | 0.002113
Heavy Duty Trucks | CNG | Articulated < 40 t | Euro VII |  | PM Exhaust | Rural | 0 | 0.5 | 5 | 85 | 1.9638e-05 | -0.0027446 | 0.13339 | 0 | 0 | 0 | 8.5444 | 30% | 0% | 80 | 0.0032364
Heavy Duty Trucks | CNG | Articulated < 40 t | Euro VII |  | PM Exhaust | Rural | 0 | 1 | 5 | 85 | 1.9638e-05 | -0.0027446 | 0.13339 | 0 | 0 | 0 | 8.5444 | -7.893% | 0% | 80 | 0.0049883
Heavy Duty Trucks | CNG | Articulated < 40 t | Euro VII |  | PM Exhaust | Rural | 0.02 | 0 | 5 | 85 | 1.9638e-05 | -0.0027446 | 0.13339 | 0 | 0 | 0 | 8.5444 | 15.83% | 0% | 80 | 0.0038917
Heavy Duty Trucks | CNG | Articulated < 40 t | Euro VII |  | PM Exhaust | Rural | 0.02 | 0.5 | 5 | 85 | 1.9638e-05 | -0.0027446 | 0.13339 | 0 | 0 | 0 | 8.5444 | -14.83% | 0% | 80 | 0.0053093
Heavy Duty Trucks | CNG | Articulated < 40 t | Euro VII |  | PM Exhaust | Rural | 0.02 | 1 | 5 | 85 | 1.9638e-05 | -0.0027446 | 0.13339 | 0 | 0 | 0 | 8.5444 | -31.9% | 0% | 80 | 0.0060983
Heavy Duty Trucks | CNG | Articulated < 40 t | Euro VII |  | PM Exhaust | Rural | 0.04 | 0 | 5 | 85 | 1.9638e-05 | -0.0027446 | 0.13339 | 0 | 0 | 0 | 8.5444 | 3.678% | 0% | 80 | 0.0044534
Heavy Duty Trucks | CNG | Articulated < 40 t | Euro VII |  | PM Exhaust | Rural | 0.04 | 0.5 | 5 | 85 | 1.9638e-05 | -0.0027446 | 0.13339 | 0 | 0 | 0 | 8.5444 | -57.93% | 0% | 80 | 0.0073019
Heavy Duty Trucks | CNG | Articulated < 40 t | Euro VII |  | PM Exhaust | Rural | 0.04 | 1 | 5 | 85 | 1.9638e-05 | -0.0027446 | 0.13339 | 0 | 0 | 0 | 8.5444 | -95.54% | 0% | 80 | 0.0090405
Heavy Duty Trucks | CNG | Articulated < 40 t | Euro VII |  | PM Exhaust | Rural | 0.06 | 0 | 5 | 85 | 1.9638e-05 | -0.0027446 | 0.13339 | 0 | 0 | 0 | 8.5444 | -15.99% | 0% | 80 | 0.0053628
Heavy Duty Trucks | CNG | Articulated < 40 t | Euro VII |  | PM Exhaust | Rural | 0.06 | 0.5 | 5 | 85 | 1.9638e-05 | -0.0027446 | 0.13339 | 0 | 0 | 0 | 8.5444 | -93.22% | 0% | 80 | 0.0089335
Heavy Duty Trucks | CNG | Articulated < 40 t | Euro VII |  | PM Exhaust | Rural | 0.06 | 1 | 5 | 85 | 1.9638e-05 | -0.0027446 | 0.13339 | 0 | 0 | 0 | 8.5444 | -161.8% | 0% | 80 | 0.012103
Heavy Duty Trucks | CNG | Articulated < 40 t | Euro VII |  | PM Exhaust | Highway | -0.06 | 0 | 5 | 85 | 1.9638e-05 | -0.0027446 | 0.13339 | 0 | 0 | 0 | 8.5444 | 82.64% | 0% | 80 | 0.00080241
Heavy Duty Trucks | CNG | Articulated < 40 t | Euro VII |  | PM Exhaust | Highway | -0.06 | 0.5 | 5 | 85 | 1.9638e-05 | -0.0027446 | 0.13339 | 0 | 0 | 0 | 8.5444 | 76.28% | 0% | 80 | 0.0010966
Heavy Duty Trucks | CNG | Articulated < 40 t | Euro VII |  | PM Exhaust | Highway | -0.06 | 1 | 5 | 85 | 1.9638e-05 | -0.0027446 | 0.13339 | 0 | 0 | 0 | 8.5444 | 67.02% | 0% | 80 | 0.0015246
Heavy Duty Trucks | CNG | Articulated < 40 t | Euro VII |  | PM Exhaust | Highway | -0.04 | 0 | 5 | 85 | 1.9638e-05 | -0.0027446 | 0.13339 | 0 | 0 | 0 | 8.5444 | 71.65% | 0% | 80 | 0.0013106
Heavy Duty Trucks | CNG | Articulated < 40 t | Euro VII |  | PM Exhaust | Highway | -0.04 | 0.5 | 5 | 85 | 1.9638e-05 | -0.0027446 | 0.13339 | 0 | 0 | 0 | 8.5444 | 63.55% | 0% | 80 | 0.0016851
Heavy Duty Trucks | CNG | Articulated < 40 t | Euro VII |  | PM Exhaust | Highway | -0.04 | 1 | 5 | 85 | 1.9638e-05 | -0.0027446 | 0.13339 | 0 | 0 | 0 | 8.5444 | 60.37% | 0% | 80 | 0.0018322
Heavy Duty Trucks | CNG | Articulated < 40 t | Euro VII |  | PM Exhaust | Highway | -0.02 | 0 | 5 | 85 | 1.9638e-05 | -0.0027446 | 0.13339 | 0 | 0 | 0 | 8.5444 | 63.55% | 0% | 80 | 0.0016851
Heavy Duty Trucks | CNG | Articulated < 40 t | Euro VII |  | PM Exhaust | Highway | -0.02 | 0.5 | 5 | 85 | 1.9638e-05 | -0.0027446 | 0.13339 | 0 | 0 | 0 | 8.5444 | 57.48% | 0% | 80 | 0.0019659
Heavy Duty Trucks | CNG | Articulated < 40 t | Euro VII |  | PM Exhaust | Highway | -0.02 | 1 | 5 | 85 | 1.9638e-05 | -0.0027446 | 0.13339 | 0 | 0 | 0 | 8.5444 | 48.51% | 0% | 80 | 0.0023805
Heavy Duty Trucks | CNG | Articulated < 40 t | Euro VII |  | PM Exhaust | Highway | 0 | 0 | 5 | 85 | 1.9638e-05 | -0.0027446 | 0.13339 | 0 | 0 | 0 | 8.5444 | 54.3% | 0% | 80 | 0.002113
Heavy Duty Trucks | CNG | Articulated < 40 t | Euro VII |  | PM Exhaust | Highway | 0 | 0.5 | 5 | 85 | 1.9638e-05 | -0.0027446 | 0.13339 | 0 | 0 | 0 | 8.5444 | 30% | 0% | 80 | 0.0032364
Heavy Duty Trucks | CNG | Articulated < 40 t | Euro VII |  | PM Exhaust | Highway | 0 | 1 | 5 | 85 | 1.9638e-05 | -0.0027446 | 0.13339 | 0 | 0 | 0 | 8.5444 | -7.893% | 0% | 80 | 0.0049883
Heavy Duty Trucks | CNG | Articulated < 40 t | Euro VII |  | PM Exhaust | Highway | 0.02 | 0 | 5 | 85 | 1.9638e-05 | -0.0027446 | 0.13339 | 0 | 0 | 0 | 8.5444 | 15.83% | 0% | 80 | 0.0038917
Heavy Duty Trucks | CNG | Articulated < 40 t | Euro VII |  | PM Exhaust | Highway | 0.02 | 0.5 | 5 | 85 | 1.9638e-05 | -0.0027446 | 0.13339 | 0 | 0 | 0 | 8.5444 | -14.83% | 0% | 80 | 0.0053093
Heavy Duty Trucks | CNG | Articulated < 40 t | Euro VII |  | PM Exhaust | Highway | 0.02 | 1 | 5 | 85 | 1.9638e-05 | -0.0027446 | 0.13339 | 0 | 0 | 0 | 8.5444 | -31.9% | 0% | 80 | 0.0060983
Heavy Duty Trucks | CNG | Articulated < 40 t | Euro VII |  | PM Exhaust | Highway | 0.04 | 0 | 5 | 85 | 1.9638e-05 | -0.0027446 | 0.13339 | 0 | 0 | 0 | 8.5444 | 3.678% | 0% | 80 | 0.0044534
Heavy Duty Trucks | CNG | Articulated < 40 t | Euro VII |  | PM Exhaust | Highway | 0.04 | 0.5 | 5 | 85 | 1.9638e-05 | -0.0027446 | 0.13339 | 0 | 0 | 0 | 8.5444 | -57.93% | 0% | 80 | 0.0073019
Heavy Duty Trucks | CNG | Articulated < 40 t | Euro VII |  | PM Exhaust | Highway | 0.04 | 1 | 5 | 85 | 1.9638e-05 | -0.0027446 | 0.13339 | 0 | 0 | 0 | 8.5444 | -95.54% | 0% | 80 | 0.0090405
Heavy Duty Trucks | CNG | Articulated < 40 t | Euro VII |  | PM Exhaust | Highway | 0.06 | 0 | 5 | 85 | 1.9638e-05 | -0.0027446 | 0.13339 | 0 | 0 | 0 | 8.5444 | -15.99% | 0% | 80 | 0.0053628
Heavy Duty Trucks | CNG | Articulated < 40 t | Euro VII |  | PM Exhaust | Highway | 0.06 | 0.5 | 5 | 85 | 1.9638e-05 | -0.0027446 | 0.13339 | 0 | 0 | 0 | 8.5444 | -93.22% | 0% | 80 | 0.0089335
Heavy Duty Trucks | CNG | Articulated < 40 t | Euro VII |  | PM Exhaust | Highway | 0.06 | 1 | 5 | 85 | 1.9638e-05 | -0.0027446 | 0.13339 | 0 | 0 | 0 | 8.5444 | -161.8% | 0% | 80 | 0.012103
Heavy Duty Trucks | CNG | Articulated < 40 t | Euro VII |  | EC |  | -0.06 | 0 | 5 | 85 | 0.0041348 | -0.57787 | 28.0842 | 0 | 0 | 0 | 0.67516 | 70.92% | 0% | 80 | 3.5821
Heavy Duty Trucks | CNG | Articulated < 40 t | Euro VII |  | EC |  | -0.06 | 0.5 | 5 | 85 | 0.0041348 | -0.57787 | 28.0842 | 0 | 0 | 0 | 0.67516 | 67.72% | 0% | 80 | 3.9766
Heavy Duty Trucks | CNG | Articulated < 40 t | Euro VII |  | EC |  | -0.06 | 1 | 5 | 85 | 0.0041348 | -0.57787 | 28.0842 | 0 | 0 | 0 | 0.67516 | 63.61% | 0% | 80 | 4.4836
Heavy Duty Trucks | CNG | Articulated < 40 t | Euro VII |  | EC |  | -0.04 | 0 | 5 | 85 | 0.0041348 | -0.57787 | 28.0842 | 0 | 0 | 0 | 0.67516 | 62.17% | 0% | 80 | 4.6604
Heavy Duty Trucks | CNG | Articulated < 40 t | Euro VII |  | EC |  | -0.04 | 0.5 | 5 | 85 | 0.0041348 | -0.57787 | 28.0842 | 0 | 0 | 0 | 0.67516 | 54.78% | 0% | 80 | 5.5702
Heavy Duty Trucks | CNG | Articulated < 40 t | Euro VII |  | EC |  | -0.04 | 1 | 5 | 85 | 0.0041348 | -0.57787 | 28.0842 | 0 | 0 | 0 | 0.67516 | 47.3% | 0% | 80 | 6.4918
Heavy Duty Trucks | CNG | Articulated < 40 t | Euro VII |  | EC |  | -0.02 | 0 | 5 | 85 | 0.0041348 | -0.57787 | 28.0842 | 0 | 0 | 0 | 0.67516 | 48.54% | 0% | 80 | 6.3393
Heavy Duty Trucks | CNG | Articulated < 40 t | Euro VII |  | EC |  | -0.02 | 0.5 | 5 | 85 | 0.0041348 | -0.57787 | 28.0842 | 0 | 0 | 0 | 0.67516 | 35.27% | 0% | 80 | 7.9743
Heavy Duty Trucks | CNG | Articulated < 40 t | Euro VII |  | EC |  | -0.02 | 1 | 5 | 85 | 0.0041348 | -0.57787 | 28.0842 | 0 | 0 | 0 | 0.67516 | 21.6% | 0% | 80 | 9.6581
Heavy Duty Trucks | CNG | Articulated < 40 t | Euro VII |  | EC |  | 0 | 0 | 5 | 85 | 0.0041348 | -0.57787 | 28.0842 | 0 | 0 | 0 | 0.67516 | 26.25% | 0% | 80 | 9.0855
Heavy Duty Trucks | CNG | Articulated < 40 t | Euro VII |  | EC |  | 0 | 0.5 | 5 | 85 | 0.0041348 | -0.57787 | 28.0842 | 0 | 0 | 0 | 0.67516 | 0% | 0% | 80 | 12.3192
Heavy Duty Trucks | CNG | Articulated < 40 t | Euro VII |  | EC |  | 0 | 1 | 5 | 85 | 0.0041348 | -0.57787 | 28.0842 | 0 | 0 | 0 | 0.67516 | -25.22% | 0% | 80 | 15.4255
Heavy Duty Trucks | CNG | Articulated < 40 t | Euro VII |  | EC |  | 0.02 | 0 | 5 | 85 | 0.0041348 | -0.57787 | 28.0842 | 0 | 0 | 0 | 0.67516 | -1.512% | 0% | 80 | 12.5055
Heavy Duty Trucks | CNG | Articulated < 40 t | Euro VII |  | EC |  | 0.02 | 0.5 | 5 | 85 | 0.0041348 | -0.57787 | 28.0842 | 0 | 0 | 0 | 0.67516 | -47.63% | 0% | 80 | 18.1872
Heavy Duty Trucks | CNG | Articulated < 40 t | Euro VII |  | EC |  | 0.02 | 1 | 5 | 85 | 0.0041348 | -0.57787 | 28.0842 | 0 | 0 | 0 | 0.67516 | -91.69% | 0% | 80 | 23.6141
Heavy Duty Trucks | CNG | Articulated < 40 t | Euro VII |  | EC |  | 0.04 | 0 | 5 | 85 | 0.0041348 | -0.57787 | 28.0842 | 0 | 0 | 0 | 0.67516 | -32.1% | 0% | 80 | 16.2736
Heavy Duty Trucks | CNG | Articulated < 40 t | Euro VII |  | EC |  | 0.04 | 0.5 | 5 | 85 | 0.0041348 | -0.57787 | 28.0842 | 0 | 0 | 0 | 0.67516 | -100.6% | 0% | 80 | 24.711
Heavy Duty Trucks | CNG | Articulated < 40 t | Euro VII |  | EC |  | 0.04 | 1 | 5 | 85 | 0.0041348 | -0.57787 | 28.0842 | 0 | 0 | 0 | 0.67516 | -166.8% | 0% | 80 | 32.8709
Heavy Duty Trucks | CNG | Articulated < 40 t | Euro VII |  | EC |  | 0.06 | 0 | 5 | 85 | 0.0041348 | -0.57787 | 28.0842 | 0 | 0 | 0 | 0.67516 | -64.58% | 0% | 80 | 20.2746
Heavy Duty Trucks | CNG | Articulated < 40 t | Euro VII |  | EC |  | 0.06 | 0.5 | 5 | 85 | 0.0041348 | -0.57787 | 28.0842 | 0 | 0 | 0 | 0.67516 | -157.2% | 0% | 80 | 31.6797
Heavy Duty Trucks | CNG | Articulated < 40 t | Euro VII |  | EC |  | 0.06 | 1 | 5 | 85 | 0.0041348 | -0.57787 | 28.0842 | 0 | 0 | 0 | 0.67516 | -247.3% | 0% | 80 | 42.7804
Heavy Duty Trucks | CNG | Articulated < 40 t | Euro VII |  | CH4 | Urban Peak |  |  | 5 | 85 | 0 | 0 | 0.37543 | 0 | 0 | 0 | 1 | 0% | 0% | 80 | 0.37543
Heavy Duty Trucks | CNG | Articulated < 40 t | Euro VII |  | CH4 | Urban Off Peak |  |  | 5 | 85 | 0 | 0 | 0.2988 | 0 | 0 | 0 | 1 | 0% | 0% | 80 | 0.2988
Heavy Duty Trucks | CNG | Articulated < 40 t | Euro VII |  | CH4 | Rural |  |  | 5 | 85 | 0 | 0 | 0.17134 | 0 | 0 | 0 | 1 | 0% | 0% | 80 | 0.17134
Heavy Duty Trucks | CNG | Articulated < 40 t | Euro VII |  | CH4 | Highway |  |  | 5 | 85 | 0 | 0 | 0.17175 | 0 | 0 | 0 | 1 | 0% | 0% | 80 | 0.17175
Heavy Duty Trucks | CNG | Articulated < 40 t | Euro VII |  | NH3 | Urban Peak |  |  | 5 | 85 | 0 | 0 | 0.028019 | 0 | 0 | 0 | 1 | 0% | 0% | 80 | 0.028019
Heavy Duty Trucks | CNG | Articulated < 40 t | Euro VII |  | NH3 | Urban Off Peak |  |  | 5 | 85 | 0 | 0 | 0.028019 | 0 | 0 | 0 | 1 | 0% | 0% | 80 | 0.028019
Heavy Duty Trucks | CNG | Articulated < 40 t | Euro VII |  | NH3 | Rural |  |  | 5 | 85 | 0 | 0 | 0.028019 | 0 | 0 | 0 | 1 | 0% | 0% | 80 | 0.028019
Heavy Duty Trucks | CNG | Articulated < 40 t | Euro VII |  | NH3 | Highway |  |  | 5 | 85 | 0 | 0 | 0.028019 | 0 | 0 | 0 | 1 | 0% | 0% | 80 | 0.028019
Heavy Duty Trucks | CNG | Articulated < 40 t | Euro VII |  | N2O | Urban Peak |  |  | 5 | 85 | 0 | 0 | 0.043017 | 0 | 0 | 0 | 1 | 0% | 0% | 80 | 0.043017
Heavy Duty Trucks | CNG | Articulated < 40 t | Euro VII |  | N2O | Urban Off Peak |  |  | 5 | 85 | 0 | 0 | 0.043017 | 0 | 0 | 0 | 1 | 0% | 0% | 80 | 0.043017
Heavy Duty Trucks | CNG | Articulated < 40 t | Euro VII |  | N2O | Rural |  |  | 5 | 85 | 0 | 0 | 0.043017 | 0 | 0 | 0 | 1 | 0% | 0% | 80 | 0.043017
Heavy Duty Trucks | CNG | Articulated < 40 t | Euro VII |  | N2O | Highway |  |  | 5 | 85 | 0 | 0 | 0.043017 | 0 | 0 | 0 | 1 | 0% | 0% | 80 | 0.043017
Heavy Duty Trucks | CNG | Articulated < 40 t | Euro VII |  | SPN23 | Urban Peak | -0.06 | 0 | 5 | 85 | 12898472.5547 | -1802661511.5268 | 87608968785.0018 | 0 | 0 | 0 | 0.042189 | 79.64% | 0% | 80 | 125231358119.4346
Heavy Duty Trucks | CNG | Articulated < 40 t | Euro VII |  | SPN23 | Urban Peak | -0.06 | 0.5 | 5 | 85 | 12898472.5547 | -1802661511.5268 | 87608968785.0018 | 0 | 0 | 0 | 0.042189 | 77.4% | 0% | 80 | 139001757152.1744
Heavy Duty Trucks | CNG | Articulated < 40 t | Euro VII |  | SPN23 | Urban Peak | -0.06 | 1 | 5 | 85 | 12898472.5547 | -1802661511.5268 | 87608968785.0018 | 0 | 0 | 0 | 0.042189 | 74.52% | 0% | 80 | 156677439958.2014
Heavy Duty Trucks | CNG | Articulated < 40 t | Euro VII |  | SPN23 | Urban Peak | -0.04 | 0 | 5 | 85 | 12898472.5547 | -1802661511.5268 | 87608968785.0018 | 0 | 0 | 0 | 0.042189 | 73.54% | 0% | 80 | 162732531697.0273
Heavy Duty Trucks | CNG | Articulated < 40 t | Euro VII |  | SPN23 | Urban Peak | -0.04 | 0.5 | 5 | 85 | 12898472.5547 | -1802661511.5268 | 87608968785.0018 | 0 | 0 | 0 | 0.042189 | 68.36% | 0% | 80 | 194560765227.2573
Heavy Duty Trucks | CNG | Articulated < 40 t | Euro VII |  | SPN23 | Urban Peak | -0.04 | 1 | 5 | 85 | 12898472.5547 | -1802661511.5268 | 87608968785.0018 | 0 | 0 | 0 | 0.042189 | 63.1% | 0% | 80 | 226963251306.7102
Heavy Duty Trucks | CNG | Articulated < 40 t | Euro VII |  | SPN23 | Urban Peak | -0.02 | 0 | 5 | 85 | 12898472.5547 | -1802661511.5268 | 87608968785.0018 | 0 | 0 | 0 | 0.042189 | 63.98% | 0% | 80 | 221491935989.8911
Heavy Duty Trucks | CNG | Articulated < 40 t | Euro VII |  | SPN23 | Urban Peak | -0.02 | 0.5 | 5 | 85 | 12898472.5547 | -1802661511.5268 | 87608968785.0018 | 0 | 0 | 0 | 0.042189 | 54.69% | 0% | 80 | 278670790677.2168
Heavy Duty Trucks | CNG | Articulated < 40 t | Euro VII |  | SPN23 | Urban Peak | -0.02 | 1 | 5 | 85 | 12898472.5547 | -1802661511.5268 | 87608968785.0018 | 0 | 0 | 0 | 0.042189 | 45.11% | 0% | 80 | 337601453342.6063
Heavy Duty Trucks | CNG | Articulated < 40 t | Euro VII |  | SPN23 | Urban Peak | 0 | 0 | 5 | 85 | 12898472.5547 | -1802661511.5268 | 87608968785.0018 | 0 | 0 | 0 | 0.042189 | 48.41% | 0% | 80 | 317269322931.9877
Heavy Duty Trucks | CNG | Articulated < 40 t | Euro VII |  | SPN23 | Urban Peak | 0 | 0.5 | 5 | 85 | 12898472.5547 | -1802661511.5268 | 87608968785.0018 | 0 | 0 | 0 | 0.042189 | 30% | 0% | 80 | 430496441887.1259
Heavy Duty Trucks | CNG | Articulated < 40 t | Euro VII |  | SPN23 | Urban Peak | 0 | 1 | 5 | 85 | 12898472.5547 | -1802661511.5268 | 87608968785.0018 | 0 | 0 | 0 | 0.042189 | 12.34% | 0% | 80 | 539115178226.1865
Heavy Duty Trucks | CNG | Articulated < 40 t | Euro VII |  | SPN23 | Urban Peak | 0.02 | 0 | 5 | 85 | 12898472.5547 | -1802661511.5268 | 87608968785.0018 | 0 | 0 | 0 | 0.042189 | 28.93% | 0% | 80 | 437077370823.3344
Heavy Duty Trucks | CNG | Articulated < 40 t | Euro VII |  | SPN23 | Urban Peak | 0.02 | 0.5 | 5 | 85 | 12898472.5547 | -1802661511.5268 | 87608968785.0018 | 0 | 0 | 0 | 0.042189 | -3.384% | 0% | 80 | 635805826777.5492
Heavy Duty Trucks | CNG | Articulated < 40 t | Euro VII |  | SPN23 | Urban Peak | 0.02 | 1 | 5 | 85 | 12898472.5547 | -1802661511.5268 | 87608968785.0018 | 0 | 0 | 0 | 0.042189 | -34.19% | 0% | 80 | 825251931366.6869
Heavy Duty Trucks | CNG | Articulated < 40 t | Euro VII |  | SPN23 | Urban Peak | 0.04 | 0 | 5 | 85 | 12898472.5547 | -1802661511.5268 | 87608968785.0018 | 0 | 0 | 0 | 0.042189 | 7.518% | 0% | 80 | 568759057312.4093
Heavy Duty Trucks | CNG | Articulated < 40 t | Euro VII |  | SPN23 | Urban Peak | 0.04 | 0.5 | 5 | 85 | 12898472.5547 | -1802661511.5268 | 87608968785.0018 | 0 | 0 | 0 | 0.042189 | -40.43% | 0% | 80 | 863638620196.8732
Heavy Duty Trucks | CNG | Articulated < 40 t | Euro VII |  | SPN23 | Urban Peak | 0.04 | 1 | 5 | 85 | 12898472.5547 | -1802661511.5268 | 87608968785.0018 | 0 | 0 | 0 | 0.042189 | -86.78% | 0% | 80 | 1.1487e+12
Heavy Duty Trucks | CNG | Articulated < 40 t | Euro VII |  | SPN23 | Urban Peak | 0.06 | 0 | 5 | 85 | 12898472.5547 | -1802661511.5268 | 87608968785.0018 | 0 | 0 | 0 | 0.042189 | -15.22% | 0% | 80 | 708619262253.3936
Heavy Duty Trucks | CNG | Articulated < 40 t | Euro VII |  | SPN23 | Urban Peak | 0.06 | 0.5 | 5 | 85 | 12898472.5547 | -1802661511.5268 | 87608968785.0018 | 0 | 0 | 0 | 0.042189 | -80.04% | 0% | 80 | 1.1072e+12
Heavy Duty Trucks | CNG | Articulated < 40 t | Euro VII |  | SPN23 | Urban Peak | 0.06 | 1 | 5 | 85 | 12898472.5547 | -1802661511.5268 | 87608968785.0018 | 0 | 0 | 0 | 0.042189 | -143.1% | 0% | 80 | 1.4952e+12
Heavy Duty Trucks | CNG | Articulated < 40 t | Euro VII |  | SPN23 | Urban Off Peak | -0.06 | 0 | 5 | 85 | 12898472.5547 | -1802661511.5268 | 87608968785.0018 | 0 | 0 | 0 | 0.042189 | 79.64% | 0% | 80 | 125231358119.4346
Heavy Duty Trucks | CNG | Articulated < 40 t | Euro VII |  | SPN23 | Urban Off Peak | -0.06 | 0.5 | 5 | 85 | 12898472.5547 | -1802661511.5268 | 87608968785.0018 | 0 | 0 | 0 | 0.042189 | 77.4% | 0% | 80 | 139001757152.1744
Heavy Duty Trucks | CNG | Articulated < 40 t | Euro VII |  | SPN23 | Urban Off Peak | -0.06 | 1 | 5 | 85 | 12898472.5547 | -1802661511.5268 | 87608968785.0018 | 0 | 0 | 0 | 0.042189 | 74.52% | 0% | 80 | 156677439958.2014
Heavy Duty Trucks | CNG | Articulated < 40 t | Euro VII |  | SPN23 | Urban Off Peak | -0.04 | 0 | 5 | 85 | 12898472.5547 | -1802661511.5268 | 87608968785.0018 | 0 | 0 | 0 | 0.042189 | 73.54% | 0% | 80 | 162732531697.0273
Heavy Duty Trucks | CNG | Articulated < 40 t | Euro VII |  | SPN23 | Urban Off Peak | -0.04 | 0.5 | 5 | 85 | 12898472.5547 | -1802661511.5268 | 87608968785.0018 | 0 | 0 | 0 | 0.042189 | 68.36% | 0% | 80 | 194560765227.2573
Heavy Duty Trucks | CNG | Articulated < 40 t | Euro VII |  | SPN23 | Urban Off Peak | -0.04 | 1 | 5 | 85 | 12898472.5547 | -1802661511.5268 | 87608968785.0018 | 0 | 0 | 0 | 0.042189 | 63.1% | 0% | 80 | 226963251306.7102
Heavy Duty Trucks | CNG | Articulated < 40 t | Euro VII |  | SPN23 | Urban Off Peak | -0.02 | 0 | 5 | 85 | 12898472.5547 | -1802661511.5268 | 87608968785.0018 | 0 | 0 | 0 | 0.042189 | 63.98% | 0% | 80 | 221491935989.8911
Heavy Duty Trucks | CNG | Articulated < 40 t | Euro VII |  | SPN23 | Urban Off Peak | -0.02 | 0.5 | 5 | 85 | 12898472.5547 | -1802661511.5268 | 87608968785.0018 | 0 | 0 | 0 | 0.042189 | 54.69% | 0% | 80 | 278670790677.2168
Heavy Duty Trucks | CNG | Articulated < 40 t | Euro VII |  | SPN23 | Urban Off Peak | -0.02 | 1 | 5 | 85 | 12898472.5547 | -1802661511.5268 | 87608968785.0018 | 0 | 0 | 0 | 0.042189 | 45.11% | 0% | 80 | 337601453342.6063
Heavy Duty Trucks | CNG | Articulated < 40 t | Euro VII |  | SPN23 | Urban Off Peak | 0 | 0 | 5 | 85 | 12898472.5547 | -1802661511.5268 | 87608968785.0018 | 0 | 0 | 0 | 0.042189 | 48.41% | 0% | 80 | 317269322931.9877
Heavy Duty Trucks | CNG | Articulated < 40 t | Euro VII |  | SPN23 | Urban Off Peak | 0 | 0.5 | 5 | 85 | 12898472.5547 | -1802661511.5268 | 87608968785.0018 | 0 | 0 | 0 | 0.042189 | 30% | 0% | 80 | 430496441887.1259
Heavy Duty Trucks | CNG | Articulated < 40 t | Euro VII |  | SPN23 | Urban Off Peak | 0 | 1 | 5 | 85 | 12898472.5547 | -1802661511.5268 | 87608968785.0018 | 0 | 0 | 0 | 0.042189 | 12.34% | 0% | 80 | 539115178226.1865
Heavy Duty Trucks | CNG | Articulated < 40 t | Euro VII |  | SPN23 | Urban Off Peak | 0.02 | 0 | 5 | 85 | 12898472.5547 | -1802661511.5268 | 87608968785.0018 | 0 | 0 | 0 | 0.042189 | 28.93% | 0% | 80 | 437077370823.3344
Heavy Duty Trucks | CNG | Articulated < 40 t | Euro VII |  | SPN23 | Urban Off Peak | 0.02 | 0.5 | 5 | 85 | 12898472.5547 | -1802661511.5268 | 87608968785.0018 | 0 | 0 | 0 | 0.042189 | -3.384% | 0% | 80 | 635805826777.5492
Heavy Duty Trucks | CNG | Articulated < 40 t | Euro VII |  | SPN23 | Urban Off Peak | 0.02 | 1 | 5 | 85 | 12898472.5547 | -1802661511.5268 | 87608968785.0018 | 0 | 0 | 0 | 0.042189 | -34.19% | 0% | 80 | 825251931366.6869
Heavy Duty Trucks | CNG | Articulated < 40 t | Euro VII |  | SPN23 | Urban Off Peak | 0.04 | 0 | 5 | 85 | 12898472.5547 | -1802661511.5268 | 87608968785.0018 | 0 | 0 | 0 | 0.042189 | 7.518% | 0% | 80 | 568759057312.4093
Heavy Duty Trucks | CNG | Articulated < 40 t | Euro VII |  | SPN23 | Urban Off Peak | 0.04 | 0.5 | 5 | 85 | 12898472.5547 | -1802661511.5268 | 87608968785.0018 | 0 | 0 | 0 | 0.042189 | -40.43% | 0% | 80 | 863638620196.8732
Heavy Duty Trucks | CNG | Articulated < 40 t | Euro VII |  | SPN23 | Urban Off Peak | 0.04 | 1 | 5 | 85 | 12898472.5547 | -1802661511.5268 | 87608968785.0018 | 0 | 0 | 0 | 0.042189 | -86.78% | 0% | 80 | 1.1487e+12
Heavy Duty Trucks | CNG | Articulated < 40 t | Euro VII |  | SPN23 | Urban Off Peak | 0.06 | 0 | 5 | 85 | 12898472.5547 | -1802661511.5268 | 87608968785.0018 | 0 | 0 | 0 | 0.042189 | -15.22% | 0% | 80 | 708619262253.3936
Heavy Duty Trucks | CNG | Articulated < 40 t | Euro VII |  | SPN23 | Urban Off Peak | 0.06 | 0.5 | 5 | 85 | 12898472.5547 | -1802661511.5268 | 87608968785.0018 | 0 | 0 | 0 | 0.042189 | -80.04% | 0% | 80 | 1.1072e+12
Heavy Duty Trucks | CNG | Articulated < 40 t | Euro VII |  | SPN23 | Urban Off Peak | 0.06 | 1 | 5 | 85 | 12898472.5547 | -1802661511.5268 | 87608968785.0018 | 0 | 0 | 0 | 0.042189 | -143.1% | 0% | 80 | 1.4952e+12
Heavy Duty Trucks | CNG | Articulated < 40 t | Euro VII |  | SPN23 | Rural | -0.06 | 0 | 5 | 85 | 12898472.5547 | -1802661511.5268 | 87608968785.0018 | 0 | 0 | 0 | 0.042189 | 79.64% | 0% | 80 | 125231358119.4346
Heavy Duty Trucks | CNG | Articulated < 40 t | Euro VII |  | SPN23 | Rural | -0.06 | 0.5 | 5 | 85 | 12898472.5547 | -1802661511.5268 | 87608968785.0018 | 0 | 0 | 0 | 0.042189 | 77.4% | 0% | 80 | 139001757152.1744
Heavy Duty Trucks | CNG | Articulated < 40 t | Euro VII |  | SPN23 | Rural | -0.06 | 1 | 5 | 85 | 12898472.5547 | -1802661511.5268 | 87608968785.0018 | 0 | 0 | 0 | 0.042189 | 74.52% | 0% | 80 | 156677439958.2014
Heavy Duty Trucks | CNG | Articulated < 40 t | Euro VII |  | SPN23 | Rural | -0.04 | 0 | 5 | 85 | 12898472.5547 | -1802661511.5268 | 87608968785.0018 | 0 | 0 | 0 | 0.042189 | 73.54% | 0% | 80 | 162732531697.0273
Heavy Duty Trucks | CNG | Articulated < 40 t | Euro VII |  | SPN23 | Rural | -0.04 | 0.5 | 5 | 85 | 12898472.5547 | -1802661511.5268 | 87608968785.0018 | 0 | 0 | 0 | 0.042189 | 68.36% | 0% | 80 | 194560765227.2573
Heavy Duty Trucks | CNG | Articulated < 40 t | Euro VII |  | SPN23 | Rural | -0.04 | 1 | 5 | 85 | 12898472.5547 | -1802661511.5268 | 87608968785.0018 | 0 | 0 | 0 | 0.042189 | 63.1% | 0% | 80 | 226963251306.7102
Heavy Duty Trucks | CNG | Articulated < 40 t | Euro VII |  | SPN23 | Rural | -0.02 | 0 | 5 | 85 | 12898472.5547 | -1802661511.5268 | 87608968785.0018 | 0 | 0 | 0 | 0.042189 | 63.98% | 0% | 80 | 221491935989.8911
Heavy Duty Trucks | CNG | Articulated < 40 t | Euro VII |  | SPN23 | Rural | -0.02 | 0.5 | 5 | 85 | 12898472.5547 | -1802661511.5268 | 87608968785.0018 | 0 | 0 | 0 | 0.042189 | 54.69% | 0% | 80 | 278670790677.2168
Heavy Duty Trucks | CNG | Articulated < 40 t | Euro VII |  | SPN23 | Rural | -0.02 | 1 | 5 | 85 | 12898472.5547 | -1802661511.5268 | 87608968785.0018 | 0 | 0 | 0 | 0.042189 | 45.11% | 0% | 80 | 337601453342.6063
Heavy Duty Trucks | CNG | Articulated < 40 t | Euro VII |  | SPN23 | Rural | 0 | 0 | 5 | 85 | 12898472.5547 | -1802661511.5268 | 87608968785.0018 | 0 | 0 | 0 | 0.042189 | 48.41% | 0% | 80 | 317269322931.9877
Heavy Duty Trucks | CNG | Articulated < 40 t | Euro VII |  | SPN23 | Rural | 0 | 0.5 | 5 | 85 | 12898472.5547 | -1802661511.5268 | 87608968785.0018 | 0 | 0 | 0 | 0.042189 | 30% | 0% | 80 | 430496441887.1259
Heavy Duty Trucks | CNG | Articulated < 40 t | Euro VII |  | SPN23 | Rural | 0 | 1 | 5 | 85 | 12898472.5547 | -1802661511.5268 | 87608968785.0018 | 0 | 0 | 0 | 0.042189 | 12.34% | 0% | 80 | 539115178226.1865
Heavy Duty Trucks | CNG | Articulated < 40 t | Euro VII |  | SPN23 | Rural | 0.02 | 0 | 5 | 85 | 12898472.5547 | -1802661511.5268 | 87608968785.0018 | 0 | 0 | 0 | 0.042189 | 28.93% | 0% | 80 | 437077370823.3344
Heavy Duty Trucks | CNG | Articulated < 40 t | Euro VII |  | SPN23 | Rural | 0.02 | 0.5 | 5 | 85 | 12898472.5547 | -1802661511.5268 | 87608968785.0018 | 0 | 0 | 0 | 0.042189 | -3.384% | 0% | 80 | 635805826777.5492
Heavy Duty Trucks | CNG | Articulated < 40 t | Euro VII |  | SPN23 | Rural | 0.02 | 1 | 5 | 85 | 12898472.5547 | -1802661511.5268 | 87608968785.0018 | 0 | 0 | 0 | 0.042189 | -34.19% | 0% | 80 | 825251931366.6869
Heavy Duty Trucks | CNG | Articulated < 40 t | Euro VII |  | SPN23 | Rural | 0.04 | 0 | 5 | 85 | 12898472.5547 | -1802661511.5268 | 87608968785.0018 | 0 | 0 | 0 | 0.042189 | 7.518% | 0% | 80 | 568759057312.4093
Heavy Duty Trucks | CNG | Articulated < 40 t | Euro VII |  | SPN23 | Rural | 0.04 | 0.5 | 5 | 85 | 12898472.5547 | -1802661511.5268 | 87608968785.0018 | 0 | 0 | 0 | 0.042189 | -40.43% | 0% | 80 | 863638620196.8732
Heavy Duty Trucks | CNG | Articulated < 40 t | Euro VII |  | SPN23 | Rural | 0.04 | 1 | 5 | 85 | 12898472.5547 | -1802661511.5268 | 87608968785.0018 | 0 | 0 | 0 | 0.042189 | -86.78% | 0% | 80 | 1.1487e+12
Heavy Duty Trucks | CNG | Articulated < 40 t | Euro VII |  | SPN23 | Rural | 0.06 | 0 | 5 | 85 | 12898472.5547 | -1802661511.5268 | 87608968785.0018 | 0 | 0 | 0 | 0.042189 | -15.22% | 0% | 80 | 708619262253.3936
Heavy Duty Trucks | CNG | Articulated < 40 t | Euro VII |  | SPN23 | Rural | 0.06 | 0.5 | 5 | 85 | 12898472.5547 | -1802661511.5268 | 87608968785.0018 | 0 | 0 | 0 | 0.042189 | -80.04% | 0% | 80 | 1.1072e+12
Heavy Duty Trucks | CNG | Articulated < 40 t | Euro VII |  | SPN23 | Rural | 0.06 | 1 | 5 | 85 | 12898472.5547 | -1802661511.5268 | 87608968785.0018 | 0 | 0 | 0 | 0.042189 | -143.1% | 0% | 80 | 1.4952e+12
Heavy Duty Trucks | CNG | Articulated < 40 t | Euro VII |  | SPN23 | Highway | -0.06 | 0 | 5 | 85 | 12898472.5547 | -1802661511.5268 | 87608968785.0018 | 0 | 0 | 0 | 0.042189 | 79.64% | 0% | 80 | 125231358119.4346
Heavy Duty Trucks | CNG | Articulated < 40 t | Euro VII |  | SPN23 | Highway | -0.06 | 0.5 | 5 | 85 | 12898472.5547 | -1802661511.5268 | 87608968785.0018 | 0 | 0 | 0 | 0.042189 | 77.4% | 0% | 80 | 139001757152.1744
Heavy Duty Trucks | CNG | Articulated < 40 t | Euro VII |  | SPN23 | Highway | -0.06 | 1 | 5 | 85 | 12898472.5547 | -1802661511.5268 | 87608968785.0018 | 0 | 0 | 0 | 0.042189 | 74.52% | 0% | 80 | 156677439958.2014
Heavy Duty Trucks | CNG | Articulated < 40 t | Euro VII |  | SPN23 | Highway | -0.04 | 0 | 5 | 85 | 12898472.5547 | -1802661511.5268 | 87608968785.0018 | 0 | 0 | 0 | 0.042189 | 73.54% | 0% | 80 | 162732531697.0273
Heavy Duty Trucks | CNG | Articulated < 40 t | Euro VII |  | SPN23 | Highway | -0.04 | 0.5 | 5 | 85 | 12898472.5547 | -1802661511.5268 | 87608968785.0018 | 0 | 0 | 0 | 0.042189 | 68.36% | 0% | 80 | 194560765227.2573
Heavy Duty Trucks | CNG | Articulated < 40 t | Euro VII |  | SPN23 | Highway | -0.04 | 1 | 5 | 85 | 12898472.5547 | -1802661511.5268 | 87608968785.0018 | 0 | 0 | 0 | 0.042189 | 63.1% | 0% | 80 | 226963251306.7102
Heavy Duty Trucks | CNG | Articulated < 40 t | Euro VII |  | SPN23 | Highway | -0.02 | 0 | 5 | 85 | 12898472.5547 | -1802661511.5268 | 87608968785.0018 | 0 | 0 | 0 | 0.042189 | 63.98% | 0% | 80 | 221491935989.8911
Heavy Duty Trucks | CNG | Articulated < 40 t | Euro VII |  | SPN23 | Highway | -0.02 | 0.5 | 5 | 85 | 12898472.5547 | -1802661511.5268 | 87608968785.0018 | 0 | 0 | 0 | 0.042189 | 54.69% | 0% | 80 | 278670790677.2168
Heavy Duty Trucks | CNG | Articulated < 40 t | Euro VII |  | SPN23 | Highway | -0.02 | 1 | 5 | 85 | 12898472.5547 | -1802661511.5268 | 87608968785.0018 | 0 | 0 | 0 | 0.042189 | 45.11% | 0% | 80 | 337601453342.6063
Heavy Duty Trucks | CNG | Articulated < 40 t | Euro VII |  | SPN23 | Highway | 0 | 0 | 5 | 85 | 12898472.5547 | -1802661511.5268 | 87608968785.0018 | 0 | 0 | 0 | 0.042189 | 48.41% | 0% | 80 | 317269322931.9877
Heavy Duty Trucks | CNG | Articulated < 40 t | Euro VII |  | SPN23 | Highway | 0 | 0.5 | 5 | 85 | 12898472.5547 | -1802661511.5268 | 87608968785.0018 | 0 | 0 | 0 | 0.042189 | 30% | 0% | 80 | 430496441887.1259
Heavy Duty Trucks | CNG | Articulated < 40 t | Euro VII |  | SPN23 | Highway | 0 | 1 | 5 | 85 | 12898472.5547 | -1802661511.5268 | 87608968785.0018 | 0 | 0 | 0 | 0.042189 | 12.34% | 0% | 80 | 539115178226.1865
Heavy Duty Trucks | CNG | Articulated < 40 t | Euro VII |  | SPN23 | Highway | 0.02 | 0 | 5 | 85 | 12898472.5547 | -1802661511.5268 | 87608968785.0018 | 0 | 0 | 0 | 0.042189 | 28.93% | 0% | 80 | 437077370823.3344
Heavy Duty Trucks | CNG | Articulated < 40 t | Euro VII |  | SPN23 | Highway | 0.02 | 0.5 | 5 | 85 | 12898472.5547 | -1802661511.5268 | 87608968785.0018 | 0 | 0 | 0 | 0.042189 | -3.384% | 0% | 80 | 635805826777.5492
Heavy Duty Trucks | CNG | Articulated < 40 t | Euro VII |  | SPN23 | Highway | 0.02 | 1 | 5 | 85 | 12898472.5547 | -1802661511.5268 | 87608968785.0018 | 0 | 0 | 0 | 0.042189 | -34.19% | 0% | 80 | 825251931366.6869
Heavy Duty Trucks | CNG | Articulated < 40 t | Euro VII |  | SPN23 | Highway | 0.04 | 0 | 5 | 85 | 12898472.5547 | -1802661511.5268 | 87608968785.0018 | 0 | 0 | 0 | 0.042189 | 7.518% | 0% | 80 | 568759057312.4093
Heavy Duty Trucks | CNG | Articulated < 40 t | Euro VII |  | SPN23 | Highway | 0.04 | 0.5 | 5 | 85 | 12898472.5547 | -1802661511.5268 | 87608968785.0018 | 0 | 0 | 0 | 0.042189 | -40.43% | 0% | 80 | 863638620196.8732
Heavy Duty Trucks | CNG | Articulated < 40 t | Euro VII |  | SPN23 | Highway | 0.04 | 1 | 5 | 85 | 12898472.5547 | -1802661511.5268 | 87608968785.0018 | 0 | 0 | 0 | 0.042189 | -86.78% | 0% | 80 | 1.1487e+12
Heavy Duty Trucks | CNG | Articulated < 40 t | Euro VII |  | SPN23 | Highway | 0.06 | 0 | 5 | 85 | 12898472.5547 | -1802661511.5268 | 87608968785.0018 | 0 | 0 | 0 | 0.042189 | -15.22% | 0% | 80 | 708619262253.3936
Heavy Duty Trucks | CNG | Articulated < 40 t | Euro VII |  | SPN23 | Highway | 0.06 | 0.5 | 5 | 85 | 12898472.5547 | -1802661511.5268 | 87608968785.0018 | 0 | 0 | 0 | 0.042189 | -80.04% | 0% | 80 | 1.1072e+12
Heavy Duty Trucks | CNG | Articulated < 40 t | Euro VII |  | SPN23 | Highway | 0.06 | 1 | 5 | 85 | 12898472.5547 | -1802661511.5268 | 87608968785.0018 | 0 | 0 | 0 | 0.042189 | -143.1% | 0% | 80 | 1.4952e+12
Heavy Duty Trucks | LNG | Articulated < 40 t | Euro VI D/E |  | CO |  | -0.06 | 0 | 5 | 85 | -0.0018975 | 0.51619 | 12.117 | 0 | 0 | 2.7247 | -5.256 | 41.24% | 0% | 80 | 0.114
Heavy Duty Trucks | LNG | Articulated < 40 t | Euro VI D/E |  | CO |  | -0.06 | 0.5 | 5 | 85 | -0.0018975 | 0.51619 | 12.117 | 0 | 0 | 2.7247 | -5.256 | 41.45% | 0% | 80 | 0.11359
Heavy Duty Trucks | LNG | Articulated < 40 t | Euro VI D/E |  | CO |  | -0.06 | 1 | 5 | 85 | -0.0018975 | 0.51619 | 12.117 | 0 | 0 | 2.7247 | -5.256 | 40.48% | 0% | 80 | 0.11548
Heavy Duty Trucks | LNG | Articulated < 40 t | Euro VI D/E |  | CO |  | -0.04 | 0 | 5 | 85 | -0.0018975 | 0.51619 | 12.117 | 0 | 0 | 2.7247 | -5.256 | 34.82% | 0% | 80 | 0.12646
Heavy Duty Trucks | LNG | Articulated < 40 t | Euro VI D/E |  | CO |  | -0.04 | 0.5 | 5 | 85 | -0.0018975 | 0.51619 | 12.117 | 0 | 0 | 2.7247 | -5.256 | 33.18% | 0% | 80 | 0.12963
Heavy Duty Trucks | LNG | Articulated < 40 t | Euro VI D/E |  | CO |  | -0.04 | 1 | 5 | 85 | -0.0018975 | 0.51619 | 12.117 | 0 | 0 | 2.7247 | -5.256 | 30.95% | 0% | 80 | 0.13396
Heavy Duty Trucks | LNG | Articulated < 40 t | Euro VI D/E |  | CO |  | -0.02 | 0 | 5 | 85 | -0.0018975 | 0.51619 | 12.117 | 0 | 0 | 2.7247 | -5.256 | 25.41% | 0% | 80 | 0.14471
Heavy Duty Trucks | LNG | Articulated < 40 t | Euro VI D/E |  | CO |  | -0.02 | 0.5 | 5 | 85 | -0.0018975 | 0.51619 | 12.117 | 0 | 0 | 2.7247 | -5.256 | 21.41% | 0% | 80 | 0.15247
Heavy Duty Trucks | LNG | Articulated < 40 t | Euro VI D/E |  | CO |  | -0.02 | 1 | 5 | 85 | -0.0018975 | 0.51619 | 12.117 | 0 | 0 | 2.7247 | -5.256 | 17.09% | 0% | 80 | 0.16085
Heavy Duty Trucks | LNG | Articulated < 40 t | Euro VI D/E |  | CO |  | 0 | 0 | 5 | 85 | -0.0018975 | 0.51619 | 12.117 | 0 | 0 | 2.7247 | -5.256 | 9.24% | 0% | 80 | 0.17608
Heavy Duty Trucks | LNG | Articulated < 40 t | Euro VI D/E |  | CO |  | 0 | 0.5 | 5 | 85 | -0.0018975 | 0.51619 | 12.117 | 0 | 0 | 2.7247 | -5.256 | 0% | 0% | 80 | 0.194
Heavy Duty Trucks | LNG | Articulated < 40 t | Euro VI D/E |  | CO |  | 0 | 1 | 5 | 85 | -0.0018975 | 0.51619 | 12.117 | 0 | 0 | 2.7247 | -5.256 | -8.316% | 0% | 80 | 0.21014
Heavy Duty Trucks | LNG | Articulated < 40 t | Euro VI D/E |  | CO |  | 0.02 | 0 | 5 | 85 | -0.0018975 | 0.51619 | 12.117 | 0 | 0 | 2.7247 | -5.256 | -5.461% | 0% | 80 | 0.2046
Heavy Duty Trucks | LNG | Articulated < 40 t | Euro VI D/E |  | CO |  | 0.02 | 0.5 | 5 | 85 | -0.0018975 | 0.51619 | 12.117 | 0 | 0 | 2.7247 | -5.256 | -18.56% | 0% | 80 | 0.23
Heavy Duty Trucks | LNG | Articulated < 40 t | Euro VI D/E |  | CO |  | 0.02 | 1 | 5 | 85 | -0.0018975 | 0.51619 | 12.117 | 0 | 0 | 2.7247 | -5.256 | -31.85% | 0% | 80 | 0.2558
Heavy Duty Trucks | LNG | Articulated < 40 t | Euro VI D/E |  | CO |  | 0.04 | 0 | 5 | 85 | -0.0018975 | 0.51619 | 12.117 | 0 | 0 | 2.7247 | -5.256 | -16.51% | 0% | 80 | 0.22604
Heavy Duty Trucks | LNG | Articulated < 40 t | Euro VI D/E |  | CO |  | 0.04 | 0.5 | 5 | 85 | -0.0018975 | 0.51619 | 12.117 | 0 | 0 | 2.7247 | -5.256 | -37.53% | 0% | 80 | 0.26682
Heavy Duty Trucks | LNG | Articulated < 40 t | Euro VI D/E |  | CO |  | 0.04 | 1 | 5 | 85 | -0.0018975 | 0.51619 | 12.117 | 0 | 0 | 2.7247 | -5.256 | -64.23% | 0% | 80 | 0.31862
Heavy Duty Trucks | LNG | Articulated < 40 t | Euro VI D/E |  | CO |  | 0.06 | 0 | 5 | 85 | -0.0018975 | 0.51619 | 12.117 | 0 | 0 | 2.7247 | -5.256 | -26.34% | 0% | 80 | 0.24511
Heavy Duty Trucks | LNG | Articulated < 40 t | Euro VI D/E |  | CO |  | 0.06 | 0.5 | 5 | 85 | -0.0018975 | 0.51619 | 12.117 | 0 | 0 | 2.7247 | -5.256 | -62.64% | 0% | 80 | 0.31553
Heavy Duty Trucks | LNG | Articulated < 40 t | Euro VI D/E |  | CO |  | 0.06 | 1 | 5 | 85 | -0.0018975 | 0.51619 | 12.117 | 0 | 0 | 2.7247 | -5.256 | -89.08% | 0% | 80 | 0.36683
Heavy Duty Trucks | LNG | Articulated < 40 t | Euro VI D/E |  | NOx |  | -0.06 | 0 | 5 | 85 | 0.0039364 | -0.83967 | 61.2997 | 0 | 0 | 0.9302 | 2.9899 | 22.38% | 0% | 80 | 0.19372
Heavy Duty Trucks | LNG | Articulated < 40 t | Euro VI D/E |  | NOx |  | -0.06 | 0.5 | 5 | 85 | 0.0039364 | -0.83967 | 61.2997 | 0 | 0 | 0.9302 | 2.9899 | 16.14% | 0% | 80 | 0.2093
Heavy Duty Trucks | LNG | Articulated < 40 t | Euro VI D/E |  | NOx |  | -0.06 | 1 | 5 | 85 | 0.0039364 | -0.83967 | 61.2997 | 0 | 0 | 0.9302 | 2.9899 | 9.983% | 0% | 80 | 0.22466
Heavy Duty Trucks | LNG | Articulated < 40 t | Euro VI D/E |  | NOx |  | -0.04 | 0 | 5 | 85 | 0.0039364 | -0.83967 | 61.2997 | 0 | 0 | 0.9302 | 2.9899 | 11.67% | 0% | 80 | 0.22045
Heavy Duty Trucks | LNG | Articulated < 40 t | Euro VI D/E |  | NOx |  | -0.04 | 0.5 | 5 | 85 | 0.0039364 | -0.83967 | 61.2997 | 0 | 0 | 0.9302 | 2.9899 | 3.261% | 0% | 80 | 0.24144
Heavy Duty Trucks | LNG | Articulated < 40 t | Euro VI D/E |  | NOx |  | -0.04 | 1 | 5 | 85 | 0.0039364 | -0.83967 | 61.2997 | 0 | 0 | 0.9302 | 2.9899 | -4.208% | 0% | 80 | 0.26008
Heavy Duty Trucks | LNG | Articulated < 40 t | Euro VI D/E |  | NOx |  | -0.02 | 0 | 5 | 85 | 0.0039364 | -0.83967 | 61.2997 | 0 | 0 | 0.9302 | 2.9899 | 8.826% | 0% | 80 | 0.22755
Heavy Duty Trucks | LNG | Articulated < 40 t | Euro VI D/E |  | NOx |  | -0.02 | 0.5 | 5 | 85 | 0.0039364 | -0.83967 | 61.2997 | 0 | 0 | 0.9302 | 2.9899 | 1.768% | 0% | 80 | 0.24517
Heavy Duty Trucks | LNG | Articulated < 40 t | Euro VI D/E |  | NOx |  | -0.02 | 1 | 5 | 85 | 0.0039364 | -0.83967 | 61.2997 | 0 | 0 | 0.9302 | 2.9899 | -17.52% | 0% | 80 | 0.2933
Heavy Duty Trucks | LNG | Articulated < 40 t | Euro VI D/E |  | NOx |  | 0 | 0 | 5 | 85 | 0.0039364 | -0.83967 | 61.2997 | 0 | 0 | 0.9302 | 2.9899 | 8.624% | 0% | 80 | 0.22805
Heavy Duty Trucks | LNG | Articulated < 40 t | Euro VI D/E |  | NOx |  | 0 | 0.5 | 5 | 85 | 0.0039364 | -0.83967 | 61.2997 | 0 | 0 | 0.9302 | 2.9899 | 0% | 0% | 80 | 0.24958
Heavy Duty Trucks | LNG | Articulated < 40 t | Euro VI D/E |  | NOx |  | 0 | 1 | 5 | 85 | 0.0039364 | -0.83967 | 61.2997 | 0 | 0 | 0.9302 | 2.9899 | -4.589% | 0% | 80 | 0.26103
Heavy Duty Trucks | LNG | Articulated < 40 t | Euro VI D/E |  | NOx |  | 0.02 | 0 | 5 | 85 | 0.0039364 | -0.83967 | 61.2997 | 0 | 0 | 0.9302 | 2.9899 | 14.09% | 0% | 80 | 0.21442
Heavy Duty Trucks | LNG | Articulated < 40 t | Euro VI D/E |  | NOx |  | 0.02 | 0.5 | 5 | 85 | 0.0039364 | -0.83967 | 61.2997 | 0 | 0 | 0.9302 | 2.9899 | -47.55% | 0% | 80 | 0.36826
Heavy Duty Trucks | LNG | Articulated < 40 t | Euro VI D/E |  | NOx |  | 0.02 | 1 | 5 | 85 | 0.0039364 | -0.83967 | 61.2997 | 0 | 0 | 0.9302 | 2.9899 | -91.65% | 0% | 80 | 0.47833
Heavy Duty Trucks | LNG | Articulated < 40 t | Euro VI D/E |  | NOx |  | 0.04 | 0 | 5 | 85 | 0.0039364 | -0.83967 | 61.2997 | 0 | 0 | 0.9302 | 2.9899 | 17.72% | 0% | 80 | 0.20534
Heavy Duty Trucks | LNG | Articulated < 40 t | Euro VI D/E |  | NOx |  | 0.04 | 0.5 | 5 | 85 | 0.0039364 | -0.83967 | 61.2997 | 0 | 0 | 0.9302 | 2.9899 | -100.6% | 0% | 80 | 0.50058
Heavy Duty Trucks | LNG | Articulated < 40 t | Euro VI D/E |  | NOx |  | 0.04 | 1 | 5 | 85 | 0.0039364 | -0.83967 | 61.2997 | 0 | 0 | 0.9302 | 2.9899 | -166.9% | 0% | 80 | 0.66605
Heavy Duty Trucks | LNG | Articulated < 40 t | Euro VI D/E |  | NOx |  | 0.06 | 0 | 5 | 85 | 0.0039364 | -0.83967 | 61.2997 | 0 | 0 | 0.9302 | 2.9899 | 19.5% | 0% | 80 | 0.20092
Heavy Duty Trucks | LNG | Articulated < 40 t | Euro VI D/E |  | NOx |  | 0.06 | 0.5 | 5 | 85 | 0.0039364 | -0.83967 | 61.2997 | 0 | 0 | 0.9302 | 2.9899 | -157.2% | 0% | 80 | 0.6418
Heavy Duty Trucks | LNG | Articulated < 40 t | Euro VI D/E |  | NOx |  | 0.06 | 1 | 5 | 85 | 0.0039364 | -0.83967 | 61.2997 | 0 | 0 | 0.9302 | 2.9899 | -247.2% | 0% | 80 | 0.86659
Heavy Duty Trucks | LNG | Articulated < 40 t | Euro VI D/E |  | VOC |  | -0.06 | 0 | 5 | 85 | 0.38032 | -32.1853 | 3288.3817 | 0 | 0 | 82.9141 | 1973.3958 | 75% | 0% | 80 | 0.091436
Heavy Duty Trucks | LNG | Articulated < 40 t | Euro VI D/E |  | VOC |  | -0.06 | 0.5 | 5 | 85 | 0.38032 | -32.1853 | 3288.3817 | 0 | 0 | 82.9141 | 1973.3958 | 69.6% | 0% | 80 | 0.11116
Heavy Duty Trucks | LNG | Articulated < 40 t | Euro VI D/E |  | VOC |  | -0.06 | 1 | 5 | 85 | 0.38032 | -32.1853 | 3288.3817 | 0 | 0 | 82.9141 | 1973.3958 | 64.27% | 0% | 80 | 0.13067
Heavy Duty Trucks | LNG | Articulated < 40 t | Euro VI D/E |  | VOC |  | -0.04 | 0 | 5 | 85 | 0.38032 | -32.1853 | 3288.3817 | 0 | 0 | 82.9141 | 1973.3958 | 66.65% | 0% | 80 | 0.12198
Heavy Duty Trucks | LNG | Articulated < 40 t | Euro VI D/E |  | VOC |  | -0.04 | 0.5 | 5 | 85 | 0.38032 | -32.1853 | 3288.3817 | 0 | 0 | 82.9141 | 1973.3958 | 56.93% | 0% | 80 | 0.1575
Heavy Duty Trucks | LNG | Articulated < 40 t | Euro VI D/E |  | VOC |  | -0.04 | 1 | 5 | 85 | 0.38032 | -32.1853 | 3288.3817 | 0 | 0 | 82.9141 | 1973.3958 | 47.69% | 0% | 80 | 0.1913
Heavy Duty Trucks | LNG | Articulated < 40 t | Euro VI D/E |  | VOC |  | -0.02 | 0 | 5 | 85 | 0.38032 | -32.1853 | 3288.3817 | 0 | 0 | 82.9141 | 1973.3958 | 53.76% | 0% | 80 | 0.16911
Heavy Duty Trucks | LNG | Articulated < 40 t | Euro VI D/E |  | VOC |  | -0.02 | 0.5 | 5 | 85 | 0.38032 | -32.1853 | 3288.3817 | 0 | 0 | 82.9141 | 1973.3958 | 37.27% | 0% | 80 | 0.22942
Heavy Duty Trucks | LNG | Articulated < 40 t | Euro VI D/E |  | VOC |  | -0.02 | 1 | 5 | 85 | 0.38032 | -32.1853 | 3288.3817 | 0 | 0 | 82.9141 | 1973.3958 | 21.39% | 0% | 80 | 0.28749
Heavy Duty Trucks | LNG | Articulated < 40 t | Euro VI D/E |  | VOC |  | 0 | 0 | 5 | 85 | 0.38032 | -32.1853 | 3288.3817 | 0 | 0 | 82.9141 | 1973.3958 | 29.98% | 0% | 80 | 0.25608
Heavy Duty Trucks | LNG | Articulated < 40 t | Euro VI D/E |  | VOC |  | 0 | 0.5 | 5 | 85 | 0.38032 | -32.1853 | 3288.3817 | 0 | 0 | 82.9141 | 1973.3958 | 0% | 0% | 80 | 0.36572
Heavy Duty Trucks | LNG | Articulated < 40 t | Euro VI D/E |  | VOC |  | 0 | 1 | 5 | 85 | 0.38032 | -32.1853 | 3288.3817 | 0 | 0 | 82.9141 | 1973.3958 | -28.3% | 0% | 80 | 0.46923
Heavy Duty Trucks | LNG | Articulated < 40 t | Euro VI D/E |  | VOC |  | 0.02 | 0 | 5 | 85 | 0.38032 | -32.1853 | 3288.3817 | 0 | 0 | 82.9141 | 1973.3958 | -0.7559% | 0% | 80 | 0.36849
Heavy Duty Trucks | LNG | Articulated < 40 t | Euro VI D/E |  | VOC |  | 0.02 | 0.5 | 5 | 85 | 0.38032 | -32.1853 | 3288.3817 | 0 | 0 | 82.9141 | 1973.3958 | -52.55% | 0% | 80 | 0.55791
Heavy Duty Trucks | LNG | Articulated < 40 t | Euro VI D/E |  | VOC |  | 0.02 | 1 | 5 | 85 | 0.38032 | -32.1853 | 3288.3817 | 0 | 0 | 82.9141 | 1973.3958 | -101.7% | 0% | 80 | 0.73764
Heavy Duty Trucks | LNG | Articulated < 40 t | Euro VI D/E |  | VOC |  | 0.04 | 0 | 5 | 85 | 0.38032 | -32.1853 | 3288.3817 | 0 | 0 | 82.9141 | 1973.3958 | -34.77% | 0% | 80 | 0.49289
Heavy Duty Trucks | LNG | Articulated < 40 t | Euro VI D/E |  | VOC |  | 0.04 | 0.5 | 5 | 85 | 0.38032 | -32.1853 | 3288.3817 | 0 | 0 | 82.9141 | 1973.3958 | -111.2% | 0% | 80 | 0.77243
Heavy Duty Trucks | LNG | Articulated < 40 t | Euro VI D/E |  | VOC |  | 0.04 | 1 | 5 | 85 | 0.38032 | -32.1853 | 3288.3817 | 0 | 0 | 82.9141 | 1973.3958 | -184.7% | 0% | 80 | 1.0412
Heavy Duty Trucks | LNG | Articulated < 40 t | Euro VI D/E |  | VOC |  | 0.06 | 0 | 5 | 85 | 0.38032 | -32.1853 | 3288.3817 | 0 | 0 | 82.9141 | 1973.3958 | -71.18% | 0% | 80 | 0.62604
Heavy Duty Trucks | LNG | Articulated < 40 t | Euro VI D/E |  | VOC |  | 0.06 | 0.5 | 5 | 85 | 0.38032 | -32.1853 | 3288.3817 | 0 | 0 | 82.9141 | 1973.3958 | -174.1% | 0% | 80 | 1.0023
Heavy Duty Trucks | LNG | Articulated < 40 t | Euro VI D/E |  | VOC |  | 0.06 | 1 | 5 | 85 | 0.38032 | -32.1853 | 3288.3817 | 0 | 0 | 82.9141 | 1973.3958 | -273.7% | 0% | 80 | 1.3668
Heavy Duty Trucks | LNG | Articulated < 40 t | Euro VI D/E |  | PM Exhaust | Urban Peak | -0.06 | 0 | 5 | 85 | 1.9638e-05 | -0.0027446 | 0.13339 | 0 | 0 | 0 | 8.5444 | 97.52% | 0% | 80 | 0.00011463
Heavy Duty Trucks | LNG | Articulated < 40 t | Euro VI D/E |  | PM Exhaust | Urban Peak | -0.06 | 0.5 | 5 | 85 | 1.9638e-05 | -0.0027446 | 0.13339 | 0 | 0 | 0 | 8.5444 | 96.61% | 0% | 80 | 0.00015666
Heavy Duty Trucks | LNG | Articulated < 40 t | Euro VI D/E |  | PM Exhaust | Urban Peak | -0.06 | 1 | 5 | 85 | 1.9638e-05 | -0.0027446 | 0.13339 | 0 | 0 | 0 | 8.5444 | 95.29% | 0% | 80 | 0.0002178
Heavy Duty Trucks | LNG | Articulated < 40 t | Euro VI D/E |  | PM Exhaust | Urban Peak | -0.04 | 0 | 5 | 85 | 1.9638e-05 | -0.0027446 | 0.13339 | 0 | 0 | 0 | 8.5444 | 95.95% | 0% | 80 | 0.00018723
Heavy Duty Trucks | LNG | Articulated < 40 t | Euro VI D/E |  | PM Exhaust | Urban Peak | -0.04 | 0.5 | 5 | 85 | 1.9638e-05 | -0.0027446 | 0.13339 | 0 | 0 | 0 | 8.5444 | 94.79% | 0% | 80 | 0.00024072
Heavy Duty Trucks | LNG | Articulated < 40 t | Euro VI D/E |  | PM Exhaust | Urban Peak | -0.04 | 1 | 5 | 85 | 1.9638e-05 | -0.0027446 | 0.13339 | 0 | 0 | 0 | 8.5444 | 94.34% | 0% | 80 | 0.00026174
Heavy Duty Trucks | LNG | Articulated < 40 t | Euro VI D/E |  | PM Exhaust | Urban Peak | -0.02 | 0 | 5 | 85 | 1.9638e-05 | -0.0027446 | 0.13339 | 0 | 0 | 0 | 8.5444 | 94.79% | 0% | 80 | 0.00024072
Heavy Duty Trucks | LNG | Articulated < 40 t | Euro VI D/E |  | PM Exhaust | Urban Peak | -0.02 | 0.5 | 5 | 85 | 1.9638e-05 | -0.0027446 | 0.13339 | 0 | 0 | 0 | 8.5444 | 93.93% | 0% | 80 | 0.00028084
Heavy Duty Trucks | LNG | Articulated < 40 t | Euro VI D/E |  | PM Exhaust | Urban Peak | -0.02 | 1 | 5 | 85 | 1.9638e-05 | -0.0027446 | 0.13339 | 0 | 0 | 0 | 8.5444 | 92.64% | 0% | 80 | 0.00034007
Heavy Duty Trucks | LNG | Articulated < 40 t | Euro VI D/E |  | PM Exhaust | Urban Peak | 0 | 0 | 5 | 85 | 1.9638e-05 | -0.0027446 | 0.13339 | 0 | 0 | 0 | 8.5444 | 93.47% | 0% | 80 | 0.00030186
Heavy Duty Trucks | LNG | Articulated < 40 t | Euro VI D/E |  | PM Exhaust | Urban Peak | 0 | 0.5 | 5 | 85 | 1.9638e-05 | -0.0027446 | 0.13339 | 0 | 0 | 0 | 8.5444 | 90% | 0% | 80 | 0.00046234
Heavy Duty Trucks | LNG | Articulated < 40 t | Euro VI D/E |  | PM Exhaust | Urban Peak | 0 | 1 | 5 | 85 | 1.9638e-05 | -0.0027446 | 0.13339 | 0 | 0 | 0 | 8.5444 | 84.59% | 0% | 80 | 0.00071262
Heavy Duty Trucks | LNG | Articulated < 40 t | Euro VI D/E |  | PM Exhaust | Urban Peak | 0.02 | 0 | 5 | 85 | 1.9638e-05 | -0.0027446 | 0.13339 | 0 | 0 | 0 | 8.5444 | 87.98% | 0% | 80 | 0.00055596
Heavy Duty Trucks | LNG | Articulated < 40 t | Euro VI D/E |  | PM Exhaust | Urban Peak | 0.02 | 0.5 | 5 | 85 | 1.9638e-05 | -0.0027446 | 0.13339 | 0 | 0 | 0 | 8.5444 | 83.6% | 0% | 80 | 0.00075847
Heavy Duty Trucks | LNG | Articulated < 40 t | Euro VI D/E |  | PM Exhaust | Urban Peak | 0.02 | 1 | 5 | 85 | 1.9638e-05 | -0.0027446 | 0.13339 | 0 | 0 | 0 | 8.5444 | 81.16% | 0% | 80 | 0.00087119
Heavy Duty Trucks | LNG | Articulated < 40 t | Euro VI D/E |  | PM Exhaust | Urban Peak | 0.04 | 0 | 5 | 85 | 1.9638e-05 | -0.0027446 | 0.13339 | 0 | 0 | 0 | 8.5444 | 86.24% | 0% | 80 | 0.0006362
Heavy Duty Trucks | LNG | Articulated < 40 t | Euro VI D/E |  | PM Exhaust | Urban Peak | 0.04 | 0.5 | 5 | 85 | 1.9638e-05 | -0.0027446 | 0.13339 | 0 | 0 | 0 | 8.5444 | 77.44% | 0% | 80 | 0.0010431
Heavy Duty Trucks | LNG | Articulated < 40 t | Euro VI D/E |  | PM Exhaust | Urban Peak | 0.04 | 1 | 5 | 85 | 1.9638e-05 | -0.0027446 | 0.13339 | 0 | 0 | 0 | 8.5444 | 72.07% | 0% | 80 | 0.0012915
Heavy Duty Trucks | LNG | Articulated < 40 t | Euro VI D/E |  | PM Exhaust | Urban Peak | 0.06 | 0 | 5 | 85 | 1.9638e-05 | -0.0027446 | 0.13339 | 0 | 0 | 0 | 8.5444 | 83.43% | 0% | 80 | 0.00076611
Heavy Duty Trucks | LNG | Articulated < 40 t | Euro VI D/E |  | PM Exhaust | Urban Peak | 0.06 | 0.5 | 5 | 85 | 1.9638e-05 | -0.0027446 | 0.13339 | 0 | 0 | 0 | 8.5444 | 72.4% | 0% | 80 | 0.0012762
Heavy Duty Trucks | LNG | Articulated < 40 t | Euro VI D/E |  | PM Exhaust | Urban Peak | 0.06 | 1 | 5 | 85 | 1.9638e-05 | -0.0027446 | 0.13339 | 0 | 0 | 0 | 8.5444 | 62.6% | 0% | 80 | 0.001729
Heavy Duty Trucks | LNG | Articulated < 40 t | Euro VI D/E |  | PM Exhaust | Urban Off Peak | -0.06 | 0 | 5 | 85 | 1.9638e-05 | -0.0027446 | 0.13339 | 0 | 0 | 0 | 8.5444 | 97.52% | 0% | 80 | 0.00011463
Heavy Duty Trucks | LNG | Articulated < 40 t | Euro VI D/E |  | PM Exhaust | Urban Off Peak | -0.06 | 0.5 | 5 | 85 | 1.9638e-05 | -0.0027446 | 0.13339 | 0 | 0 | 0 | 8.5444 | 96.61% | 0% | 80 | 0.00015666
Heavy Duty Trucks | LNG | Articulated < 40 t | Euro VI D/E |  | PM Exhaust | Urban Off Peak | -0.06 | 1 | 5 | 85 | 1.9638e-05 | -0.0027446 | 0.13339 | 0 | 0 | 0 | 8.5444 | 95.29% | 0% | 80 | 0.0002178
Heavy Duty Trucks | LNG | Articulated < 40 t | Euro VI D/E |  | PM Exhaust | Urban Off Peak | -0.04 | 0 | 5 | 85 | 1.9638e-05 | -0.0027446 | 0.13339 | 0 | 0 | 0 | 8.5444 | 95.95% | 0% | 80 | 0.00018723
Heavy Duty Trucks | LNG | Articulated < 40 t | Euro VI D/E |  | PM Exhaust | Urban Off Peak | -0.04 | 0.5 | 5 | 85 | 1.9638e-05 | -0.0027446 | 0.13339 | 0 | 0 | 0 | 8.5444 | 94.79% | 0% | 80 | 0.00024072
Heavy Duty Trucks | LNG | Articulated < 40 t | Euro VI D/E |  | PM Exhaust | Urban Off Peak | -0.04 | 1 | 5 | 85 | 1.9638e-05 | -0.0027446 | 0.13339 | 0 | 0 | 0 | 8.5444 | 94.34% | 0% | 80 | 0.00026174
Heavy Duty Trucks | LNG | Articulated < 40 t | Euro VI D/E |  | PM Exhaust | Urban Off Peak | -0.02 | 0 | 5 | 85 | 1.9638e-05 | -0.0027446 | 0.13339 | 0 | 0 | 0 | 8.5444 | 94.79% | 0% | 80 | 0.00024072
Heavy Duty Trucks | LNG | Articulated < 40 t | Euro VI D/E |  | PM Exhaust | Urban Off Peak | -0.02 | 0.5 | 5 | 85 | 1.9638e-05 | -0.0027446 | 0.13339 | 0 | 0 | 0 | 8.5444 | 93.93% | 0% | 80 | 0.00028084
Heavy Duty Trucks | LNG | Articulated < 40 t | Euro VI D/E |  | PM Exhaust | Urban Off Peak | -0.02 | 1 | 5 | 85 | 1.9638e-05 | -0.0027446 | 0.13339 | 0 | 0 | 0 | 8.5444 | 92.64% | 0% | 80 | 0.00034007
Heavy Duty Trucks | LNG | Articulated < 40 t | Euro VI D/E |  | PM Exhaust | Urban Off Peak | 0 | 0 | 5 | 85 | 1.9638e-05 | -0.0027446 | 0.13339 | 0 | 0 | 0 | 8.5444 | 93.47% | 0% | 80 | 0.00030186
Heavy Duty Trucks | LNG | Articulated < 40 t | Euro VI D/E |  | PM Exhaust | Urban Off Peak | 0 | 0.5 | 5 | 85 | 1.9638e-05 | -0.0027446 | 0.13339 | 0 | 0 | 0 | 8.5444 | 90% | 0% | 80 | 0.00046234
Heavy Duty Trucks | LNG | Articulated < 40 t | Euro VI D/E |  | PM Exhaust | Urban Off Peak | 0 | 1 | 5 | 85 | 1.9638e-05 | -0.0027446 | 0.13339 | 0 | 0 | 0 | 8.5444 | 84.59% | 0% | 80 | 0.00071262
Heavy Duty Trucks | LNG | Articulated < 40 t | Euro VI D/E |  | PM Exhaust | Urban Off Peak | 0.02 | 0 | 5 | 85 | 1.9638e-05 | -0.0027446 | 0.13339 | 0 | 0 | 0 | 8.5444 | 87.98% | 0% | 80 | 0.00055596
Heavy Duty Trucks | LNG | Articulated < 40 t | Euro VI D/E |  | PM Exhaust | Urban Off Peak | 0.02 | 0.5 | 5 | 85 | 1.9638e-05 | -0.0027446 | 0.13339 | 0 | 0 | 0 | 8.5444 | 83.6% | 0% | 80 | 0.00075847
Heavy Duty Trucks | LNG | Articulated < 40 t | Euro VI D/E |  | PM Exhaust | Urban Off Peak | 0.02 | 1 | 5 | 85 | 1.9638e-05 | -0.0027446 | 0.13339 | 0 | 0 | 0 | 8.5444 | 81.16% | 0% | 80 | 0.00087119
Heavy Duty Trucks | LNG | Articulated < 40 t | Euro VI D/E |  | PM Exhaust | Urban Off Peak | 0.04 | 0 | 5 | 85 | 1.9638e-05 | -0.0027446 | 0.13339 | 0 | 0 | 0 | 8.5444 | 86.24% | 0% | 80 | 0.0006362
Heavy Duty Trucks | LNG | Articulated < 40 t | Euro VI D/E |  | PM Exhaust | Urban Off Peak | 0.04 | 0.5 | 5 | 85 | 1.9638e-05 | -0.0027446 | 0.13339 | 0 | 0 | 0 | 8.5444 | 77.44% | 0% | 80 | 0.0010431
Heavy Duty Trucks | LNG | Articulated < 40 t | Euro VI D/E |  | PM Exhaust | Urban Off Peak | 0.04 | 1 | 5 | 85 | 1.9638e-05 | -0.0027446 | 0.13339 | 0 | 0 | 0 | 8.5444 | 72.07% | 0% | 80 | 0.0012915
Heavy Duty Trucks | LNG | Articulated < 40 t | Euro VI D/E |  | PM Exhaust | Urban Off Peak | 0.06 | 0 | 5 | 85 | 1.9638e-05 | -0.0027446 | 0.13339 | 0 | 0 | 0 | 8.5444 | 83.43% | 0% | 80 | 0.00076611
Heavy Duty Trucks | LNG | Articulated < 40 t | Euro VI D/E |  | PM Exhaust | Urban Off Peak | 0.06 | 0.5 | 5 | 85 | 1.9638e-05 | -0.0027446 | 0.13339 | 0 | 0 | 0 | 8.5444 | 72.4% | 0% | 80 | 0.0012762
Heavy Duty Trucks | LNG | Articulated < 40 t | Euro VI D/E |  | PM Exhaust | Urban Off Peak | 0.06 | 1 | 5 | 85 | 1.9638e-05 | -0.0027446 | 0.13339 | 0 | 0 | 0 | 8.5444 | 62.6% | 0% | 80 | 0.001729
Heavy Duty Trucks | LNG | Articulated < 40 t | Euro VI D/E |  | PM Exhaust | Rural | -0.06 | 0 | 5 | 85 | 1.9638e-05 | -0.0027446 | 0.13339 | 0 | 0 | 0 | 8.5444 | 97.52% | 0% | 80 | 0.00011463
Heavy Duty Trucks | LNG | Articulated < 40 t | Euro VI D/E |  | PM Exhaust | Rural | -0.06 | 0.5 | 5 | 85 | 1.9638e-05 | -0.0027446 | 0.13339 | 0 | 0 | 0 | 8.5444 | 96.61% | 0% | 80 | 0.00015666
Heavy Duty Trucks | LNG | Articulated < 40 t | Euro VI D/E |  | PM Exhaust | Rural | -0.06 | 1 | 5 | 85 | 1.9638e-05 | -0.0027446 | 0.13339 | 0 | 0 | 0 | 8.5444 | 95.29% | 0% | 80 | 0.0002178
Heavy Duty Trucks | LNG | Articulated < 40 t | Euro VI D/E |  | PM Exhaust | Rural | -0.04 | 0 | 5 | 85 | 1.9638e-05 | -0.0027446 | 0.13339 | 0 | 0 | 0 | 8.5444 | 95.95% | 0% | 80 | 0.00018723
Heavy Duty Trucks | LNG | Articulated < 40 t | Euro VI D/E |  | PM Exhaust | Rural | -0.04 | 0.5 | 5 | 85 | 1.9638e-05 | -0.0027446 | 0.13339 | 0 | 0 | 0 | 8.5444 | 94.79% | 0% | 80 | 0.00024072
Heavy Duty Trucks | LNG | Articulated < 40 t | Euro VI D/E |  | PM Exhaust | Rural | -0.04 | 1 | 5 | 85 | 1.9638e-05 | -0.0027446 | 0.13339 | 0 | 0 | 0 | 8.5444 | 94.34% | 0% | 80 | 0.00026174
Heavy Duty Trucks | LNG | Articulated < 40 t | Euro VI D/E |  | PM Exhaust | Rural | -0.02 | 0 | 5 | 85 | 1.9638e-05 | -0.0027446 | 0.13339 | 0 | 0 | 0 | 8.5444 | 94.79% | 0% | 80 | 0.00024072
Heavy Duty Trucks | LNG | Articulated < 40 t | Euro VI D/E |  | PM Exhaust | Rural | -0.02 | 0.5 | 5 | 85 | 1.9638e-05 | -0.0027446 | 0.13339 | 0 | 0 | 0 | 8.5444 | 93.93% | 0% | 80 | 0.00028084
Heavy Duty Trucks | LNG | Articulated < 40 t | Euro VI D/E |  | PM Exhaust | Rural | -0.02 | 1 | 5 | 85 | 1.9638e-05 | -0.0027446 | 0.13339 | 0 | 0 | 0 | 8.5444 | 92.64% | 0% | 80 | 0.00034007
Heavy Duty Trucks | LNG | Articulated < 40 t | Euro VI D/E |  | PM Exhaust | Rural | 0 | 0 | 5 | 85 | 1.9638e-05 | -0.0027446 | 0.13339 | 0 | 0 | 0 | 8.5444 | 93.47% | 0% | 80 | 0.00030186
Heavy Duty Trucks | LNG | Articulated < 40 t | Euro VI D/E |  | PM Exhaust | Rural | 0 | 0.5 | 5 | 85 | 1.9638e-05 | -0.0027446 | 0.13339 | 0 | 0 | 0 | 8.5444 | 90% | 0% | 80 | 0.00046234
Heavy Duty Trucks | LNG | Articulated < 40 t | Euro VI D/E |  | PM Exhaust | Rural | 0 | 1 | 5 | 85 | 1.9638e-05 | -0.0027446 | 0.13339 | 0 | 0 | 0 | 8.5444 | 84.59% | 0% | 80 | 0.00071262
Heavy Duty Trucks | LNG | Articulated < 40 t | Euro VI D/E |  | PM Exhaust | Rural | 0.02 | 0 | 5 | 85 | 1.9638e-05 | -0.0027446 | 0.13339 | 0 | 0 | 0 | 8.5444 | 87.98% | 0% | 80 | 0.00055596
Heavy Duty Trucks | LNG | Articulated < 40 t | Euro VI D/E |  | PM Exhaust | Rural | 0.02 | 0.5 | 5 | 85 | 1.9638e-05 | -0.0027446 | 0.13339 | 0 | 0 | 0 | 8.5444 | 83.6% | 0% | 80 | 0.00075847
Heavy Duty Trucks | LNG | Articulated < 40 t | Euro VI D/E |  | PM Exhaust | Rural | 0.02 | 1 | 5 | 85 | 1.9638e-05 | -0.0027446 | 0.13339 | 0 | 0 | 0 | 8.5444 | 81.16% | 0% | 80 | 0.00087119
Heavy Duty Trucks | LNG | Articulated < 40 t | Euro VI D/E |  | PM Exhaust | Rural | 0.04 | 0 | 5 | 85 | 1.9638e-05 | -0.0027446 | 0.13339 | 0 | 0 | 0 | 8.5444 | 86.24% | 0% | 80 | 0.0006362
Heavy Duty Trucks | LNG | Articulated < 40 t | Euro VI D/E |  | PM Exhaust | Rural | 0.04 | 0.5 | 5 | 85 | 1.9638e-05 | -0.0027446 | 0.13339 | 0 | 0 | 0 | 8.5444 | 77.44% | 0% | 80 | 0.0010431
Heavy Duty Trucks | LNG | Articulated < 40 t | Euro VI D/E |  | PM Exhaust | Rural | 0.04 | 1 | 5 | 85 | 1.9638e-05 | -0.0027446 | 0.13339 | 0 | 0 | 0 | 8.5444 | 72.07% | 0% | 80 | 0.0012915
Heavy Duty Trucks | LNG | Articulated < 40 t | Euro VI D/E |  | PM Exhaust | Rural | 0.06 | 0 | 5 | 85 | 1.9638e-05 | -0.0027446 | 0.13339 | 0 | 0 | 0 | 8.5444 | 83.43% | 0% | 80 | 0.00076611
Heavy Duty Trucks | LNG | Articulated < 40 t | Euro VI D/E |  | PM Exhaust | Rural | 0.06 | 0.5 | 5 | 85 | 1.9638e-05 | -0.0027446 | 0.13339 | 0 | 0 | 0 | 8.5444 | 72.4% | 0% | 80 | 0.0012762
Heavy Duty Trucks | LNG | Articulated < 40 t | Euro VI D/E |  | PM Exhaust | Rural | 0.06 | 1 | 5 | 85 | 1.9638e-05 | -0.0027446 | 0.13339 | 0 | 0 | 0 | 8.5444 | 62.6% | 0% | 80 | 0.001729
Heavy Duty Trucks | LNG | Articulated < 40 t | Euro VI D/E |  | PM Exhaust | Highway | -0.06 | 0 | 5 | 85 | 1.9638e-05 | -0.0027446 | 0.13339 | 0 | 0 | 0 | 8.5444 | 97.52% | 0% | 80 | 0.00011463
Heavy Duty Trucks | LNG | Articulated < 40 t | Euro VI D/E |  | PM Exhaust | Highway | -0.06 | 0.5 | 5 | 85 | 1.9638e-05 | -0.0027446 | 0.13339 | 0 | 0 | 0 | 8.5444 | 96.61% | 0% | 80 | 0.00015666
Heavy Duty Trucks | LNG | Articulated < 40 t | Euro VI D/E |  | PM Exhaust | Highway | -0.06 | 1 | 5 | 85 | 1.9638e-05 | -0.0027446 | 0.13339 | 0 | 0 | 0 | 8.5444 | 95.29% | 0% | 80 | 0.0002178
Heavy Duty Trucks | LNG | Articulated < 40 t | Euro VI D/E |  | PM Exhaust | Highway | -0.04 | 0 | 5 | 85 | 1.9638e-05 | -0.0027446 | 0.13339 | 0 | 0 | 0 | 8.5444 | 95.95% | 0% | 80 | 0.00018723
Heavy Duty Trucks | LNG | Articulated < 40 t | Euro VI D/E |  | PM Exhaust | Highway | -0.04 | 0.5 | 5 | 85 | 1.9638e-05 | -0.0027446 | 0.13339 | 0 | 0 | 0 | 8.5444 | 94.79% | 0% | 80 | 0.00024072
Heavy Duty Trucks | LNG | Articulated < 40 t | Euro VI D/E |  | PM Exhaust | Highway | -0.04 | 1 | 5 | 85 | 1.9638e-05 | -0.0027446 | 0.13339 | 0 | 0 | 0 | 8.5444 | 94.34% | 0% | 80 | 0.00026174
Heavy Duty Trucks | LNG | Articulated < 40 t | Euro VI D/E |  | PM Exhaust | Highway | -0.02 | 0 | 5 | 85 | 1.9638e-05 | -0.0027446 | 0.13339 | 0 | 0 | 0 | 8.5444 | 94.79% | 0% | 80 | 0.00024072
Heavy Duty Trucks | LNG | Articulated < 40 t | Euro VI D/E |  | PM Exhaust | Highway | -0.02 | 0.5 | 5 | 85 | 1.9638e-05 | -0.0027446 | 0.13339 | 0 | 0 | 0 | 8.5444 | 93.93% | 0% | 80 | 0.00028084
Heavy Duty Trucks | LNG | Articulated < 40 t | Euro VI D/E |  | PM Exhaust | Highway | -0.02 | 1 | 5 | 85 | 1.9638e-05 | -0.0027446 | 0.13339 | 0 | 0 | 0 | 8.5444 | 92.64% | 0% | 80 | 0.00034007
Heavy Duty Trucks | LNG | Articulated < 40 t | Euro VI D/E |  | PM Exhaust | Highway | 0 | 0 | 5 | 85 | 1.9638e-05 | -0.0027446 | 0.13339 | 0 | 0 | 0 | 8.5444 | 93.47% | 0% | 80 | 0.00030186
Heavy Duty Trucks | LNG | Articulated < 40 t | Euro VI D/E |  | PM Exhaust | Highway | 0 | 0.5 | 5 | 85 | 1.9638e-05 | -0.0027446 | 0.13339 | 0 | 0 | 0 | 8.5444 | 90% | 0% | 80 | 0.00046234
Heavy Duty Trucks | LNG | Articulated < 40 t | Euro VI D/E |  | PM Exhaust | Highway | 0 | 1 | 5 | 85 | 1.9638e-05 | -0.0027446 | 0.13339 | 0 | 0 | 0 | 8.5444 | 84.59% | 0% | 80 | 0.00071262
Heavy Duty Trucks | LNG | Articulated < 40 t | Euro VI D/E |  | PM Exhaust | Highway | 0.02 | 0 | 5 | 85 | 1.9638e-05 | -0.0027446 | 0.13339 | 0 | 0 | 0 | 8.5444 | 87.98% | 0% | 80 | 0.00055596
Heavy Duty Trucks | LNG | Articulated < 40 t | Euro VI D/E |  | PM Exhaust | Highway | 0.02 | 0.5 | 5 | 85 | 1.9638e-05 | -0.0027446 | 0.13339 | 0 | 0 | 0 | 8.5444 | 83.6% | 0% | 80 | 0.00075847
Heavy Duty Trucks | LNG | Articulated < 40 t | Euro VI D/E |  | PM Exhaust | Highway | 0.02 | 1 | 5 | 85 | 1.9638e-05 | -0.0027446 | 0.13339 | 0 | 0 | 0 | 8.5444 | 81.16% | 0% | 80 | 0.00087119
Heavy Duty Trucks | LNG | Articulated < 40 t | Euro VI D/E |  | PM Exhaust | Highway | 0.04 | 0 | 5 | 85 | 1.9638e-05 | -0.0027446 | 0.13339 | 0 | 0 | 0 | 8.5444 | 86.24% | 0% | 80 | 0.0006362
Heavy Duty Trucks | LNG | Articulated < 40 t | Euro VI D/E |  | PM Exhaust | Highway | 0.04 | 0.5 | 5 | 85 | 1.9638e-05 | -0.0027446 | 0.13339 | 0 | 0 | 0 | 8.5444 | 77.44% | 0% | 80 | 0.0010431
Heavy Duty Trucks | LNG | Articulated < 40 t | Euro VI D/E |  | PM Exhaust | Highway | 0.04 | 1 | 5 | 85 | 1.9638e-05 | -0.0027446 | 0.13339 | 0 | 0 | 0 | 8.5444 | 72.07% | 0% | 80 | 0.0012915
Heavy Duty Trucks | LNG | Articulated < 40 t | Euro VI D/E |  | PM Exhaust | Highway | 0.06 | 0 | 5 | 85 | 1.9638e-05 | -0.0027446 | 0.13339 | 0 | 0 | 0 | 8.5444 | 83.43% | 0% | 80 | 0.00076611
Heavy Duty Trucks | LNG | Articulated < 40 t | Euro VI D/E |  | PM Exhaust | Highway | 0.06 | 0.5 | 5 | 85 | 1.9638e-05 | -0.0027446 | 0.13339 | 0 | 0 | 0 | 8.5444 | 72.4% | 0% | 80 | 0.0012762
Heavy Duty Trucks | LNG | Articulated < 40 t | Euro VI D/E |  | PM Exhaust | Highway | 0.06 | 1 | 5 | 85 | 1.9638e-05 | -0.0027446 | 0.13339 | 0 | 0 | 0 | 8.5444 | 62.6% | 0% | 80 | 0.001729
Heavy Duty Trucks | LNG | Articulated < 40 t | Euro VI D/E |  | EC |  | -0.06 | 0 | 5 | 85 | 85.462 | -6515.2022 | 743750.7329 | 0 | 0 | 672.2929 | 11961.3047 | 70.92% | 0% | 80 | 3.4033
Heavy Duty Trucks | LNG | Articulated < 40 t | Euro VI D/E |  | EC |  | -0.06 | 0.5 | 5 | 85 | 85.462 | -6515.2022 | 743750.7329 | 0 | 0 | 672.2929 | 11961.3047 | 67.72% | 0% | 80 | 3.7781
Heavy Duty Trucks | LNG | Articulated < 40 t | Euro VI D/E |  | EC |  | -0.06 | 1 | 5 | 85 | 85.462 | -6515.2022 | 743750.7329 | 0 | 0 | 672.2929 | 11961.3047 | 63.6% | 0% | 80 | 4.2598
Heavy Duty Trucks | LNG | Articulated < 40 t | Euro VI D/E |  | EC |  | -0.04 | 0 | 5 | 85 | 85.462 | -6515.2022 | 743750.7329 | 0 | 0 | 672.2929 | 11961.3047 | 62.17% | 0% | 80 | 4.4278
Heavy Duty Trucks | LNG | Articulated < 40 t | Euro VI D/E |  | EC |  | -0.04 | 0.5 | 5 | 85 | 85.462 | -6515.2022 | 743750.7329 | 0 | 0 | 672.2929 | 11961.3047 | 54.78% | 0% | 80 | 5.2921
Heavy Duty Trucks | LNG | Articulated < 40 t | Euro VI D/E |  | EC |  | -0.04 | 1 | 5 | 85 | 85.462 | -6515.2022 | 743750.7329 | 0 | 0 | 672.2929 | 11961.3047 | 47.3% | 0% | 80 | 6.1677
Heavy Duty Trucks | LNG | Articulated < 40 t | Euro VI D/E |  | EC |  | -0.02 | 0 | 5 | 85 | 85.462 | -6515.2022 | 743750.7329 | 0 | 0 | 672.2929 | 11961.3047 | 48.54% | 0% | 80 | 6.0229
Heavy Duty Trucks | LNG | Articulated < 40 t | Euro VI D/E |  | EC |  | -0.02 | 0.5 | 5 | 85 | 85.462 | -6515.2022 | 743750.7329 | 0 | 0 | 672.2929 | 11961.3047 | 35.27% | 0% | 80 | 7.5762
Heavy Duty Trucks | LNG | Articulated < 40 t | Euro VI D/E |  | EC |  | -0.02 | 1 | 5 | 85 | 85.462 | -6515.2022 | 743750.7329 | 0 | 0 | 672.2929 | 11961.3047 | 21.6% | 0% | 80 | 9.1759
Heavy Duty Trucks | LNG | Articulated < 40 t | Euro VI D/E |  | EC |  | 0 | 0 | 5 | 85 | 85.462 | -6515.2022 | 743750.7329 | 0 | 0 | 672.2929 | 11961.3047 | 26.25% | 0% | 80 | 8.6319
Heavy Duty Trucks | LNG | Articulated < 40 t | Euro VI D/E |  | EC |  | 0 | 0.5 | 5 | 85 | 85.462 | -6515.2022 | 743750.7329 | 0 | 0 | 672.2929 | 11961.3047 | 0% | 0% | 80 | 11.7042
Heavy Duty Trucks | LNG | Articulated < 40 t | Euro VI D/E |  | EC |  | 0 | 1 | 5 | 85 | 85.462 | -6515.2022 | 743750.7329 | 0 | 0 | 672.2929 | 11961.3047 | -25.22% | 0% | 80 | 14.6555
Heavy Duty Trucks | LNG | Articulated < 40 t | Euro VI D/E |  | EC |  | 0.02 | 0 | 5 | 85 | 85.462 | -6515.2022 | 743750.7329 | 0 | 0 | 672.2929 | 11961.3047 | -1.512% | 0% | 80 | 11.8812
Heavy Duty Trucks | LNG | Articulated < 40 t | Euro VI D/E |  | EC |  | 0.02 | 0.5 | 5 | 85 | 85.462 | -6515.2022 | 743750.7329 | 0 | 0 | 672.2929 | 11961.3047 | -47.63% | 0% | 80 | 17.2793
Heavy Duty Trucks | LNG | Articulated < 40 t | Euro VI D/E |  | EC |  | 0.02 | 1 | 5 | 85 | 85.462 | -6515.2022 | 743750.7329 | 0 | 0 | 672.2929 | 11961.3047 | -91.69% | 0% | 80 | 22.4353
Heavy Duty Trucks | LNG | Articulated < 40 t | Euro VI D/E |  | EC |  | 0.04 | 0 | 5 | 85 | 85.462 | -6515.2022 | 743750.7329 | 0 | 0 | 672.2929 | 11961.3047 | -32.1% | 0% | 80 | 15.4612
Heavy Duty Trucks | LNG | Articulated < 40 t | Euro VI D/E |  | EC |  | 0.04 | 0.5 | 5 | 85 | 85.462 | -6515.2022 | 743750.7329 | 0 | 0 | 672.2929 | 11961.3047 | -100.6% | 0% | 80 | 23.4775
Heavy Duty Trucks | LNG | Articulated < 40 t | Euro VI D/E |  | EC |  | 0.04 | 1 | 5 | 85 | 85.462 | -6515.2022 | 743750.7329 | 0 | 0 | 672.2929 | 11961.3047 | -166.8% | 0% | 80 | 31.2299
Heavy Duty Trucks | LNG | Articulated < 40 t | Euro VI D/E |  | EC |  | 0.06 | 0 | 5 | 85 | 85.462 | -6515.2022 | 743750.7329 | 0 | 0 | 672.2929 | 11961.3047 | -64.58% | 0% | 80 | 19.2625
Heavy Duty Trucks | LNG | Articulated < 40 t | Euro VI D/E |  | EC |  | 0.06 | 0.5 | 5 | 85 | 85.462 | -6515.2022 | 743750.7329 | 0 | 0 | 672.2929 | 11961.3047 | -157.2% | 0% | 80 | 30.0982
Heavy Duty Trucks | LNG | Articulated < 40 t | Euro VI D/E |  | EC |  | 0.06 | 1 | 5 | 85 | 85.462 | -6515.2022 | 743750.7329 | 0 | 0 | 672.2929 | 11961.3047 | -247.3% | 0% | 80 | 40.6448
Heavy Duty Trucks | LNG | Articulated < 40 t | Euro VI D/E |  | CH4 | Urban Peak |  |  | 5 | 85 | 0 | 0 | 0.46559 | 0 | 0 | 0 | 1 | 0% | 0% | 80 | 0.46559
Heavy Duty Trucks | LNG | Articulated < 40 t | Euro VI D/E |  | CH4 | Urban Off Peak |  |  | 5 | 85 | 0 | 0 | 0.46559 | 0 | 0 | 0 | 1 | 0% | 0% | 80 | 0.46559
Heavy Duty Trucks | LNG | Articulated < 40 t | Euro VI D/E |  | CH4 | Rural |  |  | 5 | 85 | 0 | 0 | 0.35459 | 0 | 0 | 0 | 1 | 0% | 0% | 80 | 0.35459
Heavy Duty Trucks | LNG | Articulated < 40 t | Euro VI D/E |  | CH4 | Highway |  |  | 5 | 85 | 0 | 0 | 0.35248 | 0 | 0 | 0 | 1 | 0% | 0% | 80 | 0.35248
Heavy Duty Trucks | LNG | Articulated < 40 t | Euro VI D/E |  | NH3 | Urban Peak |  |  | 5 | 85 | 0 | 0 | 0.028019 | 0 | 0 | 0 | 1 | 0% | 0% | 80 | 0.028019
Heavy Duty Trucks | LNG | Articulated < 40 t | Euro VI D/E |  | NH3 | Urban Off Peak |  |  | 5 | 85 | 0 | 0 | 0.028019 | 0 | 0 | 0 | 1 | 0% | 0% | 80 | 0.028019
Heavy Duty Trucks | LNG | Articulated < 40 t | Euro VI D/E |  | NH3 | Rural |  |  | 5 | 85 | 0 | 0 | 0.028019 | 0 | 0 | 0 | 1 | 0% | 0% | 80 | 0.028019
Heavy Duty Trucks | LNG | Articulated < 40 t | Euro VI D/E |  | NH3 | Highway |  |  | 5 | 85 | 0 | 0 | 0.028019 | 0 | 0 | 0 | 1 | 0% | 0% | 80 | 0.028019
Heavy Duty Trucks | LNG | Articulated < 40 t | Euro VI D/E |  | N2O | Urban Peak |  |  | 5 | 85 | 0 | 0 | 0.043017 | 0 | 0 | 0 | 1 | 0% | 0% | 80 | 0.043017
Heavy Duty Trucks | LNG | Articulated < 40 t | Euro VI D/E |  | N2O | Urban Off Peak |  |  | 5 | 85 | 0 | 0 | 0.043017 | 0 | 0 | 0 | 1 | 0% | 0% | 80 | 0.043017
Heavy Duty Trucks | LNG | Articulated < 40 t | Euro VI D/E |  | N2O | Rural |  |  | 5 | 85 | 0 | 0 | 0.043017 | 0 | 0 | 0 | 1 | 0% | 0% | 80 | 0.043017
Heavy Duty Trucks | LNG | Articulated < 40 t | Euro VI D/E |  | N2O | Highway |  |  | 5 | 85 | 0 | 0 | 0.043017 | 0 | 0 | 0 | 1 | 0% | 0% | 80 | 0.043017
Heavy Duty Trucks | LNG | Articulated < 40 t | Euro VI D/E |  | SPN23 | Urban Peak | -0.06 | 0 | 5 | 85 | 3253174557.6289 | -327749244902.361 | 2.2897e+13 | 0 | 0 | 3.5296 | 43.0821 | 43.86% | 0% | 80 | 30181315851.0732
Heavy Duty Trucks | LNG | Articulated < 40 t | Euro VI D/E |  | SPN23 | Urban Peak | -0.06 | 0.5 | 5 | 85 | 3253174557.6289 | -327749244902.361 | 2.2897e+13 | 0 | 0 | 3.5296 | 43.0821 | 43.99% | 0% | 80 | 30114849861.6387
Heavy Duty Trucks | LNG | Articulated < 40 t | Euro VI D/E |  | SPN23 | Urban Peak | -0.06 | 1 | 5 | 85 | 3253174557.6289 | -327749244902.361 | 2.2897e+13 | 0 | 0 | 3.5296 | 43.0821 | 42.33% | 0% | 80 | 31003846818.2625
Heavy Duty Trucks | LNG | Articulated < 40 t | Euro VI D/E |  | SPN23 | Urban Peak | -0.04 | 0 | 5 | 85 | 3253174557.6289 | -327749244902.361 | 2.2897e+13 | 0 | 0 | 3.5296 | 43.0821 | 36.83% | 0% | 80 | 33962681909.5078
Heavy Duty Trucks | LNG | Articulated < 40 t | Euro VI D/E |  | SPN23 | Urban Peak | -0.04 | 0.5 | 5 | 85 | 3253174557.6289 | -327749244902.361 | 2.2897e+13 | 0 | 0 | 3.5296 | 43.0821 | 34.79% | 0% | 80 | 35058652437.7875
Heavy Duty Trucks | LNG | Articulated < 40 t | Euro VI D/E |  | SPN23 | Urban Peak | -0.04 | 1 | 5 | 85 | 3253174557.6289 | -327749244902.361 | 2.2897e+13 | 0 | 0 | 3.5296 | 43.0821 | 31.84% | 0% | 80 | 36645486289.5565
Heavy Duty Trucks | LNG | Articulated < 40 t | Euro VI D/E |  | SPN23 | Urban Peak | -0.02 | 0 | 5 | 85 | 3253174557.6289 | -327749244902.361 | 2.2897e+13 | 0 | 0 | 3.5296 | 43.0821 | 25.92% | 0% | 80 | 39829707569.6299
Heavy Duty Trucks | LNG | Articulated < 40 t | Euro VI D/E |  | SPN23 | Urban Peak | -0.02 | 0.5 | 5 | 85 | 3253174557.6289 | -327749244902.361 | 2.2897e+13 | 0 | 0 | 3.5296 | 43.0821 | 20.94% | 0% | 80 | 42506002408.1458
Heavy Duty Trucks | LNG | Articulated < 40 t | Euro VI D/E |  | SPN23 | Urban Peak | -0.02 | 1 | 5 | 85 | 3253174557.6289 | -327749244902.361 | 2.2897e+13 | 0 | 0 | 3.5296 | 43.0821 | 15.7% | 0% | 80 | 45322796764.4687
Heavy Duty Trucks | LNG | Articulated < 40 t | Euro VI D/E |  | SPN23 | Urban Peak | 0 | 0 | 5 | 85 | 3253174557.6289 | -327749244902.361 | 2.2897e+13 | 0 | 0 | 3.5296 | 43.0821 | 11.59% | 0% | 80 | 47530118594.7291
Heavy Duty Trucks | LNG | Articulated < 40 t | Euro VI D/E |  | SPN23 | Urban Peak | 0 | 0.5 | 5 | 85 | 3253174557.6289 | -327749244902.361 | 2.2897e+13 | 0 | 0 | 3.5296 | 43.0821 | 0% | 0% | 80 | 53762762599.2679
Heavy Duty Trucks | LNG | Articulated < 40 t | Euro VI D/E |  | SPN23 | Urban Peak | 0 | 1 | 5 | 85 | 3253174557.6289 | -327749244902.361 | 2.2897e+13 | 0 | 0 | 3.5296 | 43.0821 | -9.914% | 0% | 80 | 59092745195.915
Heavy Duty Trucks | LNG | Articulated < 40 t | Euro VI D/E |  | SPN23 | Urban Peak | 0.02 | 0 | 5 | 85 | 3253174557.6289 | -327749244902.361 | 2.2897e+13 | 0 | 0 | 3.5296 | 43.0821 | -2.566% | 0% | 80 | 55142396753.2015
Heavy Duty Trucks | LNG | Articulated < 40 t | Euro VI D/E |  | SPN23 | Urban Peak | 0.02 | 0.5 | 5 | 85 | 3253174557.6289 | -327749244902.361 | 2.2897e+13 | 0 | 0 | 3.5296 | 43.0821 | -22% | 0% | 80 | 65592722386.9682
Heavy Duty Trucks | LNG | Articulated < 40 t | Euro VI D/E |  | SPN23 | Urban Peak | 0.02 | 1 | 5 | 85 | 3253174557.6289 | -327749244902.361 | 2.2897e+13 | 0 | 0 | 3.5296 | 43.0821 | -41.7% | 0% | 80 | 76180342041.3473
Heavy Duty Trucks | LNG | Articulated < 40 t | Euro VI D/E |  | SPN23 | Urban Peak | 0.04 | 0 | 5 | 85 | 3253174557.6289 | -327749244902.361 | 2.2897e+13 | 0 | 0 | 3.5296 | 43.0821 | -16.63% | 0% | 80 | 62705809452.8825
Heavy Duty Trucks | LNG | Articulated < 40 t | Euro VI D/E |  | SPN23 | Urban Peak | 0.04 | 0.5 | 5 | 85 | 3253174557.6289 | -327749244902.361 | 2.2897e+13 | 0 | 0 | 3.5296 | 43.0821 | -45.77% | 0% | 80 | 78367937937.6707
Heavy Duty Trucks | LNG | Articulated < 40 t | Euro VI D/E |  | SPN23 | Urban Peak | 0.04 | 1 | 5 | 85 | 3253174557.6289 | -327749244902.361 | 2.2897e+13 | 0 | 0 | 3.5296 | 43.0821 | -78.38% | 0% | 80 | 95901490823.6718
Heavy Duty Trucks | LNG | Articulated < 40 t | Euro VI D/E |  | SPN23 | Urban Peak | 0.06 | 0 | 5 | 85 | 3253174557.6289 | -327749244902.361 | 2.2897e+13 | 0 | 0 | 3.5296 | 43.0821 | -30.83% | 0% | 80 | 70339969754.6487
Heavy Duty Trucks | LNG | Articulated < 40 t | Euro VI D/E |  | SPN23 | Urban Peak | 0.06 | 0.5 | 5 | 85 | 3253174557.6289 | -327749244902.361 | 2.2897e+13 | 0 | 0 | 3.5296 | 43.0821 | -75.01% | 0% | 80 | 94088103808.5497
Heavy Duty Trucks | LNG | Articulated < 40 t | Euro VI D/E |  | SPN23 | Urban Peak | 0.06 | 1 | 5 | 85 | 3253174557.6289 | -327749244902.361 | 2.2897e+13 | 0 | 0 | 3.5296 | 43.0821 | -118.3% | 0% | 80 | 117377238438.0478
Heavy Duty Trucks | LNG | Articulated < 40 t | Euro VI D/E |  | SPN23 | Urban Off Peak | -0.06 | 0 | 5 | 85 | 3253174557.6289 | -327749244902.361 | 2.2897e+13 | 0 | 0 | 3.5296 | 43.0821 | 43.86% | 0% | 80 | 30181315851.0732
Heavy Duty Trucks | LNG | Articulated < 40 t | Euro VI D/E |  | SPN23 | Urban Off Peak | -0.06 | 0.5 | 5 | 85 | 3253174557.6289 | -327749244902.361 | 2.2897e+13 | 0 | 0 | 3.5296 | 43.0821 | 43.99% | 0% | 80 | 30114849861.6387
Heavy Duty Trucks | LNG | Articulated < 40 t | Euro VI D/E |  | SPN23 | Urban Off Peak | -0.06 | 1 | 5 | 85 | 3253174557.6289 | -327749244902.361 | 2.2897e+13 | 0 | 0 | 3.5296 | 43.0821 | 42.33% | 0% | 80 | 31003846818.2625
Heavy Duty Trucks | LNG | Articulated < 40 t | Euro VI D/E |  | SPN23 | Urban Off Peak | -0.04 | 0 | 5 | 85 | 3253174557.6289 | -327749244902.361 | 2.2897e+13 | 0 | 0 | 3.5296 | 43.0821 | 36.83% | 0% | 80 | 33962681909.5078
Heavy Duty Trucks | LNG | Articulated < 40 t | Euro VI D/E |  | SPN23 | Urban Off Peak | -0.04 | 0.5 | 5 | 85 | 3253174557.6289 | -327749244902.361 | 2.2897e+13 | 0 | 0 | 3.5296 | 43.0821 | 34.79% | 0% | 80 | 35058652437.7875
Heavy Duty Trucks | LNG | Articulated < 40 t | Euro VI D/E |  | SPN23 | Urban Off Peak | -0.04 | 1 | 5 | 85 | 3253174557.6289 | -327749244902.361 | 2.2897e+13 | 0 | 0 | 3.5296 | 43.0821 | 31.84% | 0% | 80 | 36645486289.5565
Heavy Duty Trucks | LNG | Articulated < 40 t | Euro VI D/E |  | SPN23 | Urban Off Peak | -0.02 | 0 | 5 | 85 | 3253174557.6289 | -327749244902.361 | 2.2897e+13 | 0 | 0 | 3.5296 | 43.0821 | 25.92% | 0% | 80 | 39829707569.6299
Heavy Duty Trucks | LNG | Articulated < 40 t | Euro VI D/E |  | SPN23 | Urban Off Peak | -0.02 | 0.5 | 5 | 85 | 3253174557.6289 | -327749244902.361 | 2.2897e+13 | 0 | 0 | 3.5296 | 43.0821 | 20.94% | 0% | 80 | 42506002408.1458
Heavy Duty Trucks | LNG | Articulated < 40 t | Euro VI D/E |  | SPN23 | Urban Off Peak | -0.02 | 1 | 5 | 85 | 3253174557.6289 | -327749244902.361 | 2.2897e+13 | 0 | 0 | 3.5296 | 43.0821 | 15.7% | 0% | 80 | 45322796764.4687
Heavy Duty Trucks | LNG | Articulated < 40 t | Euro VI D/E |  | SPN23 | Urban Off Peak | 0 | 0 | 5 | 85 | 3253174557.6289 | -327749244902.361 | 2.2897e+13 | 0 | 0 | 3.5296 | 43.0821 | 11.59% | 0% | 80 | 47530118594.7291
Heavy Duty Trucks | LNG | Articulated < 40 t | Euro VI D/E |  | SPN23 | Urban Off Peak | 0 | 0.5 | 5 | 85 | 3253174557.6289 | -327749244902.361 | 2.2897e+13 | 0 | 0 | 3.5296 | 43.0821 | 0% | 0% | 80 | 53762762599.2679
Heavy Duty Trucks | LNG | Articulated < 40 t | Euro VI D/E |  | SPN23 | Urban Off Peak | 0 | 1 | 5 | 85 | 3253174557.6289 | -327749244902.361 | 2.2897e+13 | 0 | 0 | 3.5296 | 43.0821 | -9.914% | 0% | 80 | 59092745195.915
Heavy Duty Trucks | LNG | Articulated < 40 t | Euro VI D/E |  | SPN23 | Urban Off Peak | 0.02 | 0 | 5 | 85 | 3253174557.6289 | -327749244902.361 | 2.2897e+13 | 0 | 0 | 3.5296 | 43.0821 | -2.566% | 0% | 80 | 55142396753.2015
Heavy Duty Trucks | LNG | Articulated < 40 t | Euro VI D/E |  | SPN23 | Urban Off Peak | 0.02 | 0.5 | 5 | 85 | 3253174557.6289 | -327749244902.361 | 2.2897e+13 | 0 | 0 | 3.5296 | 43.0821 | -22% | 0% | 80 | 65592722386.9682
Heavy Duty Trucks | LNG | Articulated < 40 t | Euro VI D/E |  | SPN23 | Urban Off Peak | 0.02 | 1 | 5 | 85 | 3253174557.6289 | -327749244902.361 | 2.2897e+13 | 0 | 0 | 3.5296 | 43.0821 | -41.7% | 0% | 80 | 76180342041.3473
Heavy Duty Trucks | LNG | Articulated < 40 t | Euro VI D/E |  | SPN23 | Urban Off Peak | 0.04 | 0 | 5 | 85 | 3253174557.6289 | -327749244902.361 | 2.2897e+13 | 0 | 0 | 3.5296 | 43.0821 | -16.63% | 0% | 80 | 62705809452.8825
Heavy Duty Trucks | LNG | Articulated < 40 t | Euro VI D/E |  | SPN23 | Urban Off Peak | 0.04 | 0.5 | 5 | 85 | 3253174557.6289 | -327749244902.361 | 2.2897e+13 | 0 | 0 | 3.5296 | 43.0821 | -45.77% | 0% | 80 | 78367937937.6707
Heavy Duty Trucks | LNG | Articulated < 40 t | Euro VI D/E |  | SPN23 | Urban Off Peak | 0.04 | 1 | 5 | 85 | 3253174557.6289 | -327749244902.361 | 2.2897e+13 | 0 | 0 | 3.5296 | 43.0821 | -78.38% | 0% | 80 | 95901490823.6718
Heavy Duty Trucks | LNG | Articulated < 40 t | Euro VI D/E |  | SPN23 | Urban Off Peak | 0.06 | 0 | 5 | 85 | 3253174557.6289 | -327749244902.361 | 2.2897e+13 | 0 | 0 | 3.5296 | 43.0821 | -30.83% | 0% | 80 | 70339969754.6487
Heavy Duty Trucks | LNG | Articulated < 40 t | Euro VI D/E |  | SPN23 | Urban Off Peak | 0.06 | 0.5 | 5 | 85 | 3253174557.6289 | -327749244902.361 | 2.2897e+13 | 0 | 0 | 3.5296 | 43.0821 | -75.01% | 0% | 80 | 94088103808.5497
Heavy Duty Trucks | LNG | Articulated < 40 t | Euro VI D/E |  | SPN23 | Urban Off Peak | 0.06 | 1 | 5 | 85 | 3253174557.6289 | -327749244902.361 | 2.2897e+13 | 0 | 0 | 3.5296 | 43.0821 | -118.3% | 0% | 80 | 117377238438.0478
Heavy Duty Trucks | LNG | Articulated < 40 t | Euro VI D/E |  | SPN23 | Rural | -0.06 | 0 | 5 | 85 | 3253174557.6289 | -327749244902.361 | 2.2897e+13 | 0 | 0 | 3.5296 | 43.0821 | 43.86% | 0% | 80 | 30181315851.0732
Heavy Duty Trucks | LNG | Articulated < 40 t | Euro VI D/E |  | SPN23 | Rural | -0.06 | 0.5 | 5 | 85 | 3253174557.6289 | -327749244902.361 | 2.2897e+13 | 0 | 0 | 3.5296 | 43.0821 | 43.99% | 0% | 80 | 30114849861.6387
Heavy Duty Trucks | LNG | Articulated < 40 t | Euro VI D/E |  | SPN23 | Rural | -0.06 | 1 | 5 | 85 | 3253174557.6289 | -327749244902.361 | 2.2897e+13 | 0 | 0 | 3.5296 | 43.0821 | 42.33% | 0% | 80 | 31003846818.2625
Heavy Duty Trucks | LNG | Articulated < 40 t | Euro VI D/E |  | SPN23 | Rural | -0.04 | 0 | 5 | 85 | 3253174557.6289 | -327749244902.361 | 2.2897e+13 | 0 | 0 | 3.5296 | 43.0821 | 36.83% | 0% | 80 | 33962681909.5078
Heavy Duty Trucks | LNG | Articulated < 40 t | Euro VI D/E |  | SPN23 | Rural | -0.04 | 0.5 | 5 | 85 | 3253174557.6289 | -327749244902.361 | 2.2897e+13 | 0 | 0 | 3.5296 | 43.0821 | 34.79% | 0% | 80 | 35058652437.7875
Heavy Duty Trucks | LNG | Articulated < 40 t | Euro VI D/E |  | SPN23 | Rural | -0.04 | 1 | 5 | 85 | 3253174557.6289 | -327749244902.361 | 2.2897e+13 | 0 | 0 | 3.5296 | 43.0821 | 31.84% | 0% | 80 | 36645486289.5565
Heavy Duty Trucks | LNG | Articulated < 40 t | Euro VI D/E |  | SPN23 | Rural | -0.02 | 0 | 5 | 85 | 3253174557.6289 | -327749244902.361 | 2.2897e+13 | 0 | 0 | 3.5296 | 43.0821 | 25.92% | 0% | 80 | 39829707569.6299
Heavy Duty Trucks | LNG | Articulated < 40 t | Euro VI D/E |  | SPN23 | Rural | -0.02 | 0.5 | 5 | 85 | 3253174557.6289 | -327749244902.361 | 2.2897e+13 | 0 | 0 | 3.5296 | 43.0821 | 20.94% | 0% | 80 | 42506002408.1458
Heavy Duty Trucks | LNG | Articulated < 40 t | Euro VI D/E |  | SPN23 | Rural | -0.02 | 1 | 5 | 85 | 3253174557.6289 | -327749244902.361 | 2.2897e+13 | 0 | 0 | 3.5296 | 43.0821 | 15.7% | 0% | 80 | 45322796764.4687
Heavy Duty Trucks | LNG | Articulated < 40 t | Euro VI D/E |  | SPN23 | Rural | 0 | 0 | 5 | 85 | 3253174557.6289 | -327749244902.361 | 2.2897e+13 | 0 | 0 | 3.5296 | 43.0821 | 11.59% | 0% | 80 | 47530118594.7291
Heavy Duty Trucks | LNG | Articulated < 40 t | Euro VI D/E |  | SPN23 | Rural | 0 | 0.5 | 5 | 85 | 3253174557.6289 | -327749244902.361 | 2.2897e+13 | 0 | 0 | 3.5296 | 43.0821 | 0% | 0% | 80 | 53762762599.2679
Heavy Duty Trucks | LNG | Articulated < 40 t | Euro VI D/E |  | SPN23 | Rural | 0 | 1 | 5 | 85 | 3253174557.6289 | -327749244902.361 | 2.2897e+13 | 0 | 0 | 3.5296 | 43.0821 | -9.914% | 0% | 80 | 59092745195.915
Heavy Duty Trucks | LNG | Articulated < 40 t | Euro VI D/E |  | SPN23 | Rural | 0.02 | 0 | 5 | 85 | 3253174557.6289 | -327749244902.361 | 2.2897e+13 | 0 | 0 | 3.5296 | 43.0821 | -2.566% | 0% | 80 | 55142396753.2015
Heavy Duty Trucks | LNG | Articulated < 40 t | Euro VI D/E |  | SPN23 | Rural | 0.02 | 0.5 | 5 | 85 | 3253174557.6289 | -327749244902.361 | 2.2897e+13 | 0 | 0 | 3.5296 | 43.0821 | -22% | 0% | 80 | 65592722386.9682
Heavy Duty Trucks | LNG | Articulated < 40 t | Euro VI D/E |  | SPN23 | Rural | 0.02 | 1 | 5 | 85 | 3253174557.6289 | -327749244902.361 | 2.2897e+13 | 0 | 0 | 3.5296 | 43.0821 | -41.7% | 0% | 80 | 76180342041.3473
Heavy Duty Trucks | LNG | Articulated < 40 t | Euro VI D/E |  | SPN23 | Rural | 0.04 | 0 | 5 | 85 | 3253174557.6289 | -327749244902.361 | 2.2897e+13 | 0 | 0 | 3.5296 | 43.0821 | -16.63% | 0% | 80 | 62705809452.8825
Heavy Duty Trucks | LNG | Articulated < 40 t | Euro VI D/E |  | SPN23 | Rural | 0.04 | 0.5 | 5 | 85 | 3253174557.6289 | -327749244902.361 | 2.2897e+13 | 0 | 0 | 3.5296 | 43.0821 | -45.77% | 0% | 80 | 78367937937.6707
Heavy Duty Trucks | LNG | Articulated < 40 t | Euro VI D/E |  | SPN23 | Rural | 0.04 | 1 | 5 | 85 | 3253174557.6289 | -327749244902.361 | 2.2897e+13 | 0 | 0 | 3.5296 | 43.0821 | -78.38% | 0% | 80 | 95901490823.6718
Heavy Duty Trucks | LNG | Articulated < 40 t | Euro VI D/E |  | SPN23 | Rural | 0.06 | 0 | 5 | 85 | 3253174557.6289 | -327749244902.361 | 2.2897e+13 | 0 | 0 | 3.5296 | 43.0821 | -30.83% | 0% | 80 | 70339969754.6487
Heavy Duty Trucks | LNG | Articulated < 40 t | Euro VI D/E |  | SPN23 | Rural | 0.06 | 0.5 | 5 | 85 | 3253174557.6289 | -327749244902.361 | 2.2897e+13 | 0 | 0 | 3.5296 | 43.0821 | -75.01% | 0% | 80 | 94088103808.5497
Heavy Duty Trucks | LNG | Articulated < 40 t | Euro VI D/E |  | SPN23 | Rural | 0.06 | 1 | 5 | 85 | 3253174557.6289 | -327749244902.361 | 2.2897e+13 | 0 | 0 | 3.5296 | 43.0821 | -118.3% | 0% | 80 | 117377238438.0478
Heavy Duty Trucks | LNG | Articulated < 40 t | Euro VI D/E |  | SPN23 | Highway | -0.06 | 0 | 5 | 85 | 3253174557.6289 | -327749244902.361 | 2.2897e+13 | 0 | 0 | 3.5296 | 43.0821 | 43.86% | 0% | 80 | 30181315851.0732
Heavy Duty Trucks | LNG | Articulated < 40 t | Euro VI D/E |  | SPN23 | Highway | -0.06 | 0.5 | 5 | 85 | 3253174557.6289 | -327749244902.361 | 2.2897e+13 | 0 | 0 | 3.5296 | 43.0821 | 43.99% | 0% | 80 | 30114849861.6387
Heavy Duty Trucks | LNG | Articulated < 40 t | Euro VI D/E |  | SPN23 | Highway | -0.06 | 1 | 5 | 85 | 3253174557.6289 | -327749244902.361 | 2.2897e+13 | 0 | 0 | 3.5296 | 43.0821 | 42.33% | 0% | 80 | 31003846818.2625
Heavy Duty Trucks | LNG | Articulated < 40 t | Euro VI D/E |  | SPN23 | Highway | -0.04 | 0 | 5 | 85 | 3253174557.6289 | -327749244902.361 | 2.2897e+13 | 0 | 0 | 3.5296 | 43.0821 | 36.83% | 0% | 80 | 33962681909.5078
Heavy Duty Trucks | LNG | Articulated < 40 t | Euro VI D/E |  | SPN23 | Highway | -0.04 | 0.5 | 5 | 85 | 3253174557.6289 | -327749244902.361 | 2.2897e+13 | 0 | 0 | 3.5296 | 43.0821 | 34.79% | 0% | 80 | 35058652437.7875
Heavy Duty Trucks | LNG | Articulated < 40 t | Euro VI D/E |  | SPN23 | Highway | -0.04 | 1 | 5 | 85 | 3253174557.6289 | -327749244902.361 | 2.2897e+13 | 0 | 0 | 3.5296 | 43.0821 | 31.84% | 0% | 80 | 36645486289.5565
Heavy Duty Trucks | LNG | Articulated < 40 t | Euro VI D/E |  | SPN23 | Highway | -0.02 | 0 | 5 | 85 | 3253174557.6289 | -327749244902.361 | 2.2897e+13 | 0 | 0 | 3.5296 | 43.0821 | 25.92% | 0% | 80 | 39829707569.6299
Heavy Duty Trucks | LNG | Articulated < 40 t | Euro VI D/E |  | SPN23 | Highway | -0.02 | 0.5 | 5 | 85 | 3253174557.6289 | -327749244902.361 | 2.2897e+13 | 0 | 0 | 3.5296 | 43.0821 | 20.94% | 0% | 80 | 42506002408.1458
Heavy Duty Trucks | LNG | Articulated < 40 t | Euro VI D/E |  | SPN23 | Highway | -0.02 | 1 | 5 | 85 | 3253174557.6289 | -327749244902.361 | 2.2897e+13 | 0 | 0 | 3.5296 | 43.0821 | 15.7% | 0% | 80 | 45322796764.4687
Heavy Duty Trucks | LNG | Articulated < 40 t | Euro VI D/E |  | SPN23 | Highway | 0 | 0 | 5 | 85 | 3253174557.6289 | -327749244902.361 | 2.2897e+13 | 0 | 0 | 3.5296 | 43.0821 | 11.59% | 0% | 80 | 47530118594.7291
Heavy Duty Trucks | LNG | Articulated < 40 t | Euro VI D/E |  | SPN23 | Highway | 0 | 0.5 | 5 | 85 | 3253174557.6289 | -327749244902.361 | 2.2897e+13 | 0 | 0 | 3.5296 | 43.0821 | 0% | 0% | 80 | 53762762599.2679
Heavy Duty Trucks | LNG | Articulated < 40 t | Euro VI D/E |  | SPN23 | Highway | 0 | 1 | 5 | 85 | 3253174557.6289 | -327749244902.361 | 2.2897e+13 | 0 | 0 | 3.5296 | 43.0821 | -9.914% | 0% | 80 | 59092745195.915
Heavy Duty Trucks | LNG | Articulated < 40 t | Euro VI D/E |  | SPN23 | Highway | 0.02 | 0 | 5 | 85 | 3253174557.6289 | -327749244902.361 | 2.2897e+13 | 0 | 0 | 3.5296 | 43.0821 | -2.566% | 0% | 80 | 55142396753.2015
Heavy Duty Trucks | LNG | Articulated < 40 t | Euro VI D/E |  | SPN23 | Highway | 0.02 | 0.5 | 5 | 85 | 3253174557.6289 | -327749244902.361 | 2.2897e+13 | 0 | 0 | 3.5296 | 43.0821 | -22% | 0% | 80 | 65592722386.9682
Heavy Duty Trucks | LNG | Articulated < 40 t | Euro VI D/E |  | SPN23 | Highway | 0.02 | 1 | 5 | 85 | 3253174557.6289 | -327749244902.361 | 2.2897e+13 | 0 | 0 | 3.5296 | 43.0821 | -41.7% | 0% | 80 | 76180342041.3473
Heavy Duty Trucks | LNG | Articulated < 40 t | Euro VI D/E |  | SPN23 | Highway | 0.04 | 0 | 5 | 85 | 3253174557.6289 | -327749244902.361 | 2.2897e+13 | 0 | 0 | 3.5296 | 43.0821 | -16.63% | 0% | 80 | 62705809452.8825
Heavy Duty Trucks | LNG | Articulated < 40 t | Euro VI D/E |  | SPN23 | Highway | 0.04 | 0.5 | 5 | 85 | 3253174557.6289 | -327749244902.361 | 2.2897e+13 | 0 | 0 | 3.5296 | 43.0821 | -45.77% | 0% | 80 | 78367937937.6707
Heavy Duty Trucks | LNG | Articulated < 40 t | Euro VI D/E |  | SPN23 | Highway | 0.04 | 1 | 5 | 85 | 3253174557.6289 | -327749244902.361 | 2.2897e+13 | 0 | 0 | 3.5296 | 43.0821 | -78.38% | 0% | 80 | 95901490823.6718
Heavy Duty Trucks | LNG | Articulated < 40 t | Euro VI D/E |  | SPN23 | Highway | 0.06 | 0 | 5 | 85 | 3253174557.6289 | -327749244902.361 | 2.2897e+13 | 0 | 0 | 3.5296 | 43.0821 | -30.83% | 0% | 80 | 70339969754.6487
Heavy Duty Trucks | LNG | Articulated < 40 t | Euro VI D/E |  | SPN23 | Highway | 0.06 | 0.5 | 5 | 85 | 3253174557.6289 | -327749244902.361 | 2.2897e+13 | 0 | 0 | 3.5296 | 43.0821 | -75.01% | 0% | 80 | 94088103808.5497
Heavy Duty Trucks | LNG | Articulated < 40 t | Euro VI D/E |  | SPN23 | Highway | 0.06 | 1 | 5 | 85 | 3253174557.6289 | -327749244902.361 | 2.2897e+13 | 0 | 0 | 3.5296 | 43.0821 | -118.3% | 0% | 80 | 117377238438.0478
Heavy Duty Trucks | LNG | Articulated < 40 t | Euro VII |  | CO |  | -0.06 | 0 | 5 | 85 | -0.0018975 | 0.51619 | 12.117 | 0 | 0 | 2.7247 | -5.256 | 58.86% | 0% | 80 | 0.079803
Heavy Duty Trucks | LNG | Articulated < 40 t | Euro VII |  | CO |  | -0.06 | 0.5 | 5 | 85 | -0.0018975 | 0.51619 | 12.117 | 0 | 0 | 2.7247 | -5.256 | 59.01% | 0% | 80 | 0.079513
Heavy Duty Trucks | LNG | Articulated < 40 t | Euro VII |  | CO |  | -0.06 | 1 | 5 | 85 | -0.0018975 | 0.51619 | 12.117 | 0 | 0 | 2.7247 | -5.256 | 58.33% | 0% | 80 | 0.080834
Heavy Duty Trucks | LNG | Articulated < 40 t | Euro VII |  | CO |  | -0.04 | 0 | 5 | 85 | -0.0018975 | 0.51619 | 12.117 | 0 | 0 | 2.7247 | -5.256 | 54.37% | 0% | 80 | 0.088522
Heavy Duty Trucks | LNG | Articulated < 40 t | Euro VII |  | CO |  | -0.04 | 0.5 | 5 | 85 | -0.0018975 | 0.51619 | 12.117 | 0 | 0 | 2.7247 | -5.256 | 53.23% | 0% | 80 | 0.090741
Heavy Duty Trucks | LNG | Articulated < 40 t | Euro VII |  | CO |  | -0.04 | 1 | 5 | 85 | -0.0018975 | 0.51619 | 12.117 | 0 | 0 | 2.7247 | -5.256 | 51.66% | 0% | 80 | 0.093775
Heavy Duty Trucks | LNG | Articulated < 40 t | Euro VII |  | CO |  | -0.02 | 0 | 5 | 85 | -0.0018975 | 0.51619 | 12.117 | 0 | 0 | 2.7247 | -5.256 | 47.79% | 0% | 80 | 0.10129
Heavy Duty Trucks | LNG | Articulated < 40 t | Euro VII |  | CO |  | -0.02 | 0.5 | 5 | 85 | -0.0018975 | 0.51619 | 12.117 | 0 | 0 | 2.7247 | -5.256 | 44.99% | 0% | 80 | 0.10673
Heavy Duty Trucks | LNG | Articulated < 40 t | Euro VII |  | CO |  | -0.02 | 1 | 5 | 85 | -0.0018975 | 0.51619 | 12.117 | 0 | 0 | 2.7247 | -5.256 | 41.96% | 0% | 80 | 0.1126
Heavy Duty Trucks | LNG | Articulated < 40 t | Euro VII |  | CO |  | 0 | 0 | 5 | 85 | -0.0018975 | 0.51619 | 12.117 | 0 | 0 | 2.7247 | -5.256 | 36.47% | 0% | 80 | 0.12325
Heavy Duty Trucks | LNG | Articulated < 40 t | Euro VII |  | CO |  | 0 | 0.5 | 5 | 85 | -0.0018975 | 0.51619 | 12.117 | 0 | 0 | 2.7247 | -5.256 | 30% | 0% | 80 | 0.1358
Heavy Duty Trucks | LNG | Articulated < 40 t | Euro VII |  | CO |  | 0 | 1 | 5 | 85 | -0.0018975 | 0.51619 | 12.117 | 0 | 0 | 2.7247 | -5.256 | 24.18% | 0% | 80 | 0.1471
Heavy Duty Trucks | LNG | Articulated < 40 t | Euro VII |  | CO |  | 0.02 | 0 | 5 | 85 | -0.0018975 | 0.51619 | 12.117 | 0 | 0 | 2.7247 | -5.256 | 26.18% | 0% | 80 | 0.14322
Heavy Duty Trucks | LNG | Articulated < 40 t | Euro VII |  | CO |  | 0.02 | 0.5 | 5 | 85 | -0.0018975 | 0.51619 | 12.117 | 0 | 0 | 2.7247 | -5.256 | 17.01% | 0% | 80 | 0.161
Heavy Duty Trucks | LNG | Articulated < 40 t | Euro VII |  | CO |  | 0.02 | 1 | 5 | 85 | -0.0018975 | 0.51619 | 12.117 | 0 | 0 | 2.7247 | -5.256 | 7.704% | 0% | 80 | 0.17906
Heavy Duty Trucks | LNG | Articulated < 40 t | Euro VII |  | CO |  | 0.04 | 0 | 5 | 85 | -0.0018975 | 0.51619 | 12.117 | 0 | 0 | 2.7247 | -5.256 | 18.44% | 0% | 80 | 0.15823
Heavy Duty Trucks | LNG | Articulated < 40 t | Euro VII |  | CO |  | 0.04 | 0.5 | 5 | 85 | -0.0018975 | 0.51619 | 12.117 | 0 | 0 | 2.7247 | -5.256 | 3.727% | 0% | 80 | 0.18677
Heavy Duty Trucks | LNG | Articulated < 40 t | Euro VII |  | CO |  | 0.04 | 1 | 5 | 85 | -0.0018975 | 0.51619 | 12.117 | 0 | 0 | 2.7247 | -5.256 | -14.96% | 0% | 80 | 0.22303
Heavy Duty Trucks | LNG | Articulated < 40 t | Euro VII |  | CO |  | 0.06 | 0 | 5 | 85 | -0.0018975 | 0.51619 | 12.117 | 0 | 0 | 2.7247 | -5.256 | 11.56% | 0% | 80 | 0.17157
Heavy Duty Trucks | LNG | Articulated < 40 t | Euro VII |  | CO |  | 0.06 | 0.5 | 5 | 85 | -0.0018975 | 0.51619 | 12.117 | 0 | 0 | 2.7247 | -5.256 | -13.85% | 0% | 80 | 0.22087
Heavy Duty Trucks | LNG | Articulated < 40 t | Euro VII |  | CO |  | 0.06 | 1 | 5 | 85 | -0.0018975 | 0.51619 | 12.117 | 0 | 0 | 2.7247 | -5.256 | -32.36% | 0% | 80 | 0.25678
Heavy Duty Trucks | LNG | Articulated < 40 t | Euro VII |  | NOx |  | -0.06 | 0 | 5 | 85 | 0.0039364 | -0.83967 | 61.2997 | 0 | 0 | 0.9302 | 2.9899 | 34.02% | 0% | 80 | 0.16466
Heavy Duty Trucks | LNG | Articulated < 40 t | Euro VII |  | NOx |  | -0.06 | 0.5 | 5 | 85 | 0.0039364 | -0.83967 | 61.2997 | 0 | 0 | 0.9302 | 2.9899 | 28.72% | 0% | 80 | 0.17791
Heavy Duty Trucks | LNG | Articulated < 40 t | Euro VII |  | NOx |  | -0.06 | 1 | 5 | 85 | 0.0039364 | -0.83967 | 61.2997 | 0 | 0 | 0.9302 | 2.9899 | 23.49% | 0% | 80 | 0.19096
Heavy Duty Trucks | LNG | Articulated < 40 t | Euro VII |  | NOx |  | -0.04 | 0 | 5 | 85 | 0.0039364 | -0.83967 | 61.2997 | 0 | 0 | 0.9302 | 2.9899 | 24.92% | 0% | 80 | 0.18738
Heavy Duty Trucks | LNG | Articulated < 40 t | Euro VII |  | NOx |  | -0.04 | 0.5 | 5 | 85 | 0.0039364 | -0.83967 | 61.2997 | 0 | 0 | 0.9302 | 2.9899 | 17.77% | 0% | 80 | 0.20522
Heavy Duty Trucks | LNG | Articulated < 40 t | Euro VII |  | NOx |  | -0.04 | 1 | 5 | 85 | 0.0039364 | -0.83967 | 61.2997 | 0 | 0 | 0.9302 | 2.9899 | 11.42% | 0% | 80 | 0.22107
Heavy Duty Trucks | LNG | Articulated < 40 t | Euro VII |  | NOx |  | -0.02 | 0 | 5 | 85 | 0.0039364 | -0.83967 | 61.2997 | 0 | 0 | 0.9302 | 2.9899 | 22.5% | 0% | 80 | 0.19342
Heavy Duty Trucks | LNG | Articulated < 40 t | Euro VII |  | NOx |  | -0.02 | 0.5 | 5 | 85 | 0.0039364 | -0.83967 | 61.2997 | 0 | 0 | 0.9302 | 2.9899 | 16.5% | 0% | 80 | 0.20839
Heavy Duty Trucks | LNG | Articulated < 40 t | Euro VII |  | NOx |  | -0.02 | 1 | 5 | 85 | 0.0039364 | -0.83967 | 61.2997 | 0 | 0 | 0.9302 | 2.9899 | 0.1075% | 0% | 80 | 0.24931
Heavy Duty Trucks | LNG | Articulated < 40 t | Euro VII |  | NOx |  | 0 | 0 | 5 | 85 | 0.0039364 | -0.83967 | 61.2997 | 0 | 0 | 0.9302 | 2.9899 | 22.33% | 0% | 80 | 0.19385
Heavy Duty Trucks | LNG | Articulated < 40 t | Euro VII |  | NOx |  | 0 | 0.5 | 5 | 85 | 0.0039364 | -0.83967 | 61.2997 | 0 | 0 | 0.9302 | 2.9899 | 15% | 0% | 80 | 0.21214
Heavy Duty Trucks | LNG | Articulated < 40 t | Euro VII |  | NOx |  | 0 | 1 | 5 | 85 | 0.0039364 | -0.83967 | 61.2997 | 0 | 0 | 0.9302 | 2.9899 | 11.1% | 0% | 80 | 0.22187
Heavy Duty Trucks | LNG | Articulated < 40 t | Euro VII |  | NOx |  | 0.02 | 0 | 5 | 85 | 0.0039364 | -0.83967 | 61.2997 | 0 | 0 | 0.9302 | 2.9899 | 26.97% | 0% | 80 | 0.18226
Heavy Duty Trucks | LNG | Articulated < 40 t | Euro VII |  | NOx |  | 0.02 | 0.5 | 5 | 85 | 0.0039364 | -0.83967 | 61.2997 | 0 | 0 | 0.9302 | 2.9899 | -25.42% | 0% | 80 | 0.31302
Heavy Duty Trucks | LNG | Articulated < 40 t | Euro VII |  | NOx |  | 0.02 | 1 | 5 | 85 | 0.0039364 | -0.83967 | 61.2997 | 0 | 0 | 0.9302 | 2.9899 | -62.91% | 0% | 80 | 0.40658
Heavy Duty Trucks | LNG | Articulated < 40 t | Euro VII |  | NOx |  | 0.04 | 0 | 5 | 85 | 0.0039364 | -0.83967 | 61.2997 | 0 | 0 | 0.9302 | 2.9899 | 30.07% | 0% | 80 | 0.17454
Heavy Duty Trucks | LNG | Articulated < 40 t | Euro VII |  | NOx |  | 0.04 | 0.5 | 5 | 85 | 0.0039364 | -0.83967 | 61.2997 | 0 | 0 | 0.9302 | 2.9899 | -70.49% | 0% | 80 | 0.42549
Heavy Duty Trucks | LNG | Articulated < 40 t | Euro VII |  | NOx |  | 0.04 | 1 | 5 | 85 | 0.0039364 | -0.83967 | 61.2997 | 0 | 0 | 0.9302 | 2.9899 | -126.8% | 0% | 80 | 0.56615
Heavy Duty Trucks | LNG | Articulated < 40 t | Euro VII |  | NOx |  | 0.06 | 0 | 5 | 85 | 0.0039364 | -0.83967 | 61.2997 | 0 | 0 | 0.9302 | 2.9899 | 31.57% | 0% | 80 | 0.17078
Heavy Duty Trucks | LNG | Articulated < 40 t | Euro VII |  | NOx |  | 0.06 | 0.5 | 5 | 85 | 0.0039364 | -0.83967 | 61.2997 | 0 | 0 | 0.9302 | 2.9899 | -118.6% | 0% | 80 | 0.54553
Heavy Duty Trucks | LNG | Articulated < 40 t | Euro VII |  | NOx |  | 0.06 | 1 | 5 | 85 | 0.0039364 | -0.83967 | 61.2997 | 0 | 0 | 0.9302 | 2.9899 | -195.1% | 0% | 80 | 0.7366
Heavy Duty Trucks | LNG | Articulated < 40 t | Euro VII |  | VOC |  | -0.06 | 0 | 5 | 85 | 0.38032 | -32.1853 | 3288.3817 | 0 | 0 | 82.9141 | 1973.3958 | 75% | 0% | 80 | 0.091436
Heavy Duty Trucks | LNG | Articulated < 40 t | Euro VII |  | VOC |  | -0.06 | 0.5 | 5 | 85 | 0.38032 | -32.1853 | 3288.3817 | 0 | 0 | 82.9141 | 1973.3958 | 69.6% | 0% | 80 | 0.11116
Heavy Duty Trucks | LNG | Articulated < 40 t | Euro VII |  | VOC |  | -0.06 | 1 | 5 | 85 | 0.38032 | -32.1853 | 3288.3817 | 0 | 0 | 82.9141 | 1973.3958 | 64.27% | 0% | 80 | 0.13067
Heavy Duty Trucks | LNG | Articulated < 40 t | Euro VII |  | VOC |  | -0.04 | 0 | 5 | 85 | 0.38032 | -32.1853 | 3288.3817 | 0 | 0 | 82.9141 | 1973.3958 | 66.65% | 0% | 80 | 0.12198
Heavy Duty Trucks | LNG | Articulated < 40 t | Euro VII |  | VOC |  | -0.04 | 0.5 | 5 | 85 | 0.38032 | -32.1853 | 3288.3817 | 0 | 0 | 82.9141 | 1973.3958 | 56.93% | 0% | 80 | 0.1575
Heavy Duty Trucks | LNG | Articulated < 40 t | Euro VII |  | VOC |  | -0.04 | 1 | 5 | 85 | 0.38032 | -32.1853 | 3288.3817 | 0 | 0 | 82.9141 | 1973.3958 | 47.69% | 0% | 80 | 0.1913
Heavy Duty Trucks | LNG | Articulated < 40 t | Euro VII |  | VOC |  | -0.02 | 0 | 5 | 85 | 0.38032 | -32.1853 | 3288.3817 | 0 | 0 | 82.9141 | 1973.3958 | 53.76% | 0% | 80 | 0.16911
Heavy Duty Trucks | LNG | Articulated < 40 t | Euro VII |  | VOC |  | -0.02 | 0.5 | 5 | 85 | 0.38032 | -32.1853 | 3288.3817 | 0 | 0 | 82.9141 | 1973.3958 | 37.27% | 0% | 80 | 0.22942
Heavy Duty Trucks | LNG | Articulated < 40 t | Euro VII |  | VOC |  | -0.02 | 1 | 5 | 85 | 0.38032 | -32.1853 | 3288.3817 | 0 | 0 | 82.9141 | 1973.3958 | 21.39% | 0% | 80 | 0.28749
Heavy Duty Trucks | LNG | Articulated < 40 t | Euro VII |  | VOC |  | 0 | 0 | 5 | 85 | 0.38032 | -32.1853 | 3288.3817 | 0 | 0 | 82.9141 | 1973.3958 | 29.98% | 0% | 80 | 0.25608
Heavy Duty Trucks | LNG | Articulated < 40 t | Euro VII |  | VOC |  | 0 | 0.5 | 5 | 85 | 0.38032 | -32.1853 | 3288.3817 | 0 | 0 | 82.9141 | 1973.3958 | 0% | 0% | 80 | 0.36572
Heavy Duty Trucks | LNG | Articulated < 40 t | Euro VII |  | VOC |  | 0 | 1 | 5 | 85 | 0.38032 | -32.1853 | 3288.3817 | 0 | 0 | 82.9141 | 1973.3958 | -28.3% | 0% | 80 | 0.46923
Heavy Duty Trucks | LNG | Articulated < 40 t | Euro VII |  | VOC |  | 0.02 | 0 | 5 | 85 | 0.38032 | -32.1853 | 3288.3817 | 0 | 0 | 82.9141 | 1973.3958 | -0.7559% | 0% | 80 | 0.36849
Heavy Duty Trucks | LNG | Articulated < 40 t | Euro VII |  | VOC |  | 0.02 | 0.5 | 5 | 85 | 0.38032 | -32.1853 | 3288.3817 | 0 | 0 | 82.9141 | 1973.3958 | -52.55% | 0% | 80 | 0.55791
Heavy Duty Trucks | LNG | Articulated < 40 t | Euro VII |  | VOC |  | 0.02 | 1 | 5 | 85 | 0.38032 | -32.1853 | 3288.3817 | 0 | 0 | 82.9141 | 1973.3958 | -101.7% | 0% | 80 | 0.73764
Heavy Duty Trucks | LNG | Articulated < 40 t | Euro VII |  | VOC |  | 0.04 | 0 | 5 | 85 | 0.38032 | -32.1853 | 3288.3817 | 0 | 0 | 82.9141 | 1973.3958 | -34.77% | 0% | 80 | 0.49289
Heavy Duty Trucks | LNG | Articulated < 40 t | Euro VII |  | VOC |  | 0.04 | 0.5 | 5 | 85 | 0.38032 | -32.1853 | 3288.3817 | 0 | 0 | 82.9141 | 1973.3958 | -111.2% | 0% | 80 | 0.77243
Heavy Duty Trucks | LNG | Articulated < 40 t | Euro VII |  | VOC |  | 0.04 | 1 | 5 | 85 | 0.38032 | -32.1853 | 3288.3817 | 0 | 0 | 82.9141 | 1973.3958 | -184.7% | 0% | 80 | 1.0412
Heavy Duty Trucks | LNG | Articulated < 40 t | Euro VII |  | VOC |  | 0.06 | 0 | 5 | 85 | 0.38032 | -32.1853 | 3288.3817 | 0 | 0 | 82.9141 | 1973.3958 | -71.18% | 0% | 80 | 0.62604
Heavy Duty Trucks | LNG | Articulated < 40 t | Euro VII |  | VOC |  | 0.06 | 0.5 | 5 | 85 | 0.38032 | -32.1853 | 3288.3817 | 0 | 0 | 82.9141 | 1973.3958 | -174.1% | 0% | 80 | 1.0023
Heavy Duty Trucks | LNG | Articulated < 40 t | Euro VII |  | VOC |  | 0.06 | 1 | 5 | 85 | 0.38032 | -32.1853 | 3288.3817 | 0 | 0 | 82.9141 | 1973.3958 | -273.7% | 0% | 80 | 1.3668
Heavy Duty Trucks | LNG | Articulated < 40 t | Euro VII |  | PM Exhaust | Urban Peak | -0.06 | 0 | 5 | 85 | 1.9638e-05 | -0.0027446 | 0.13339 | 0 | 0 | 0 | 8.5444 | 98.26% | 0% | 80 | 8.0241e-05
Heavy Duty Trucks | LNG | Articulated < 40 t | Euro VII |  | PM Exhaust | Urban Peak | -0.06 | 0.5 | 5 | 85 | 1.9638e-05 | -0.0027446 | 0.13339 | 0 | 0 | 0 | 8.5444 | 97.63% | 0% | 80 | 0.00010966
Heavy Duty Trucks | LNG | Articulated < 40 t | Euro VII |  | PM Exhaust | Urban Peak | -0.06 | 1 | 5 | 85 | 1.9638e-05 | -0.0027446 | 0.13339 | 0 | 0 | 0 | 8.5444 | 96.7% | 0% | 80 | 0.00015246
Heavy Duty Trucks | LNG | Articulated < 40 t | Euro VII |  | PM Exhaust | Urban Peak | -0.04 | 0 | 5 | 85 | 1.9638e-05 | -0.0027446 | 0.13339 | 0 | 0 | 0 | 8.5444 | 97.17% | 0% | 80 | 0.00013106
Heavy Duty Trucks | LNG | Articulated < 40 t | Euro VII |  | PM Exhaust | Urban Peak | -0.04 | 0.5 | 5 | 85 | 1.9638e-05 | -0.0027446 | 0.13339 | 0 | 0 | 0 | 8.5444 | 96.36% | 0% | 80 | 0.00016851
Heavy Duty Trucks | LNG | Articulated < 40 t | Euro VII |  | PM Exhaust | Urban Peak | -0.04 | 1 | 5 | 85 | 1.9638e-05 | -0.0027446 | 0.13339 | 0 | 0 | 0 | 8.5444 | 96.04% | 0% | 80 | 0.00018322
Heavy Duty Trucks | LNG | Articulated < 40 t | Euro VII |  | PM Exhaust | Urban Peak | -0.02 | 0 | 5 | 85 | 1.9638e-05 | -0.0027446 | 0.13339 | 0 | 0 | 0 | 8.5444 | 96.36% | 0% | 80 | 0.00016851
Heavy Duty Trucks | LNG | Articulated < 40 t | Euro VII |  | PM Exhaust | Urban Peak | -0.02 | 0.5 | 5 | 85 | 1.9638e-05 | -0.0027446 | 0.13339 | 0 | 0 | 0 | 8.5444 | 95.75% | 0% | 80 | 0.00019659
Heavy Duty Trucks | LNG | Articulated < 40 t | Euro VII |  | PM Exhaust | Urban Peak | -0.02 | 1 | 5 | 85 | 1.9638e-05 | -0.0027446 | 0.13339 | 0 | 0 | 0 | 8.5444 | 94.85% | 0% | 80 | 0.00023805
Heavy Duty Trucks | LNG | Articulated < 40 t | Euro VII |  | PM Exhaust | Urban Peak | 0 | 0 | 5 | 85 | 1.9638e-05 | -0.0027446 | 0.13339 | 0 | 0 | 0 | 8.5444 | 95.43% | 0% | 80 | 0.0002113
Heavy Duty Trucks | LNG | Articulated < 40 t | Euro VII |  | PM Exhaust | Urban Peak | 0 | 0.5 | 5 | 85 | 1.9638e-05 | -0.0027446 | 0.13339 | 0 | 0 | 0 | 8.5444 | 93% | 0% | 80 | 0.00032364
Heavy Duty Trucks | LNG | Articulated < 40 t | Euro VII |  | PM Exhaust | Urban Peak | 0 | 1 | 5 | 85 | 1.9638e-05 | -0.0027446 | 0.13339 | 0 | 0 | 0 | 8.5444 | 89.21% | 0% | 80 | 0.00049883
Heavy Duty Trucks | LNG | Articulated < 40 t | Euro VII |  | PM Exhaust | Urban Peak | 0.02 | 0 | 5 | 85 | 1.9638e-05 | -0.0027446 | 0.13339 | 0 | 0 | 0 | 8.5444 | 91.58% | 0% | 80 | 0.00038917
Heavy Duty Trucks | LNG | Articulated < 40 t | Euro VII |  | PM Exhaust | Urban Peak | 0.02 | 0.5 | 5 | 85 | 1.9638e-05 | -0.0027446 | 0.13339 | 0 | 0 | 0 | 8.5444 | 88.52% | 0% | 80 | 0.00053093
Heavy Duty Trucks | LNG | Articulated < 40 t | Euro VII |  | PM Exhaust | Urban Peak | 0.02 | 1 | 5 | 85 | 1.9638e-05 | -0.0027446 | 0.13339 | 0 | 0 | 0 | 8.5444 | 86.81% | 0% | 80 | 0.00060983
Heavy Duty Trucks | LNG | Articulated < 40 t | Euro VII |  | PM Exhaust | Urban Peak | 0.04 | 0 | 5 | 85 | 1.9638e-05 | -0.0027446 | 0.13339 | 0 | 0 | 0 | 8.5444 | 90.37% | 0% | 80 | 0.00044534
Heavy Duty Trucks | LNG | Articulated < 40 t | Euro VII |  | PM Exhaust | Urban Peak | 0.04 | 0.5 | 5 | 85 | 1.9638e-05 | -0.0027446 | 0.13339 | 0 | 0 | 0 | 8.5444 | 84.21% | 0% | 80 | 0.00073019
Heavy Duty Trucks | LNG | Articulated < 40 t | Euro VII |  | PM Exhaust | Urban Peak | 0.04 | 1 | 5 | 85 | 1.9638e-05 | -0.0027446 | 0.13339 | 0 | 0 | 0 | 8.5444 | 80.45% | 0% | 80 | 0.00090405
Heavy Duty Trucks | LNG | Articulated < 40 t | Euro VII |  | PM Exhaust | Urban Peak | 0.06 | 0 | 5 | 85 | 1.9638e-05 | -0.0027446 | 0.13339 | 0 | 0 | 0 | 8.5444 | 88.4% | 0% | 80 | 0.00053628
Heavy Duty Trucks | LNG | Articulated < 40 t | Euro VII |  | PM Exhaust | Urban Peak | 0.06 | 0.5 | 5 | 85 | 1.9638e-05 | -0.0027446 | 0.13339 | 0 | 0 | 0 | 8.5444 | 80.68% | 0% | 80 | 0.00089335
Heavy Duty Trucks | LNG | Articulated < 40 t | Euro VII |  | PM Exhaust | Urban Peak | 0.06 | 1 | 5 | 85 | 1.9638e-05 | -0.0027446 | 0.13339 | 0 | 0 | 0 | 8.5444 | 73.82% | 0% | 80 | 0.0012103
Heavy Duty Trucks | LNG | Articulated < 40 t | Euro VII |  | PM Exhaust | Urban Off Peak | -0.06 | 0 | 5 | 85 | 1.9638e-05 | -0.0027446 | 0.13339 | 0 | 0 | 0 | 8.5444 | 98.26% | 0% | 80 | 8.0241e-05
Heavy Duty Trucks | LNG | Articulated < 40 t | Euro VII |  | PM Exhaust | Urban Off Peak | -0.06 | 0.5 | 5 | 85 | 1.9638e-05 | -0.0027446 | 0.13339 | 0 | 0 | 0 | 8.5444 | 97.63% | 0% | 80 | 0.00010966
Heavy Duty Trucks | LNG | Articulated < 40 t | Euro VII |  | PM Exhaust | Urban Off Peak | -0.06 | 1 | 5 | 85 | 1.9638e-05 | -0.0027446 | 0.13339 | 0 | 0 | 0 | 8.5444 | 96.7% | 0% | 80 | 0.00015246
Heavy Duty Trucks | LNG | Articulated < 40 t | Euro VII |  | PM Exhaust | Urban Off Peak | -0.04 | 0 | 5 | 85 | 1.9638e-05 | -0.0027446 | 0.13339 | 0 | 0 | 0 | 8.5444 | 97.17% | 0% | 80 | 0.00013106
Heavy Duty Trucks | LNG | Articulated < 40 t | Euro VII |  | PM Exhaust | Urban Off Peak | -0.04 | 0.5 | 5 | 85 | 1.9638e-05 | -0.0027446 | 0.13339 | 0 | 0 | 0 | 8.5444 | 96.36% | 0% | 80 | 0.00016851
Heavy Duty Trucks | LNG | Articulated < 40 t | Euro VII |  | PM Exhaust | Urban Off Peak | -0.04 | 1 | 5 | 85 | 1.9638e-05 | -0.0027446 | 0.13339 | 0 | 0 | 0 | 8.5444 | 96.04% | 0% | 80 | 0.00018322
Heavy Duty Trucks | LNG | Articulated < 40 t | Euro VII |  | PM Exhaust | Urban Off Peak | -0.02 | 0 | 5 | 85 | 1.9638e-05 | -0.0027446 | 0.13339 | 0 | 0 | 0 | 8.5444 | 96.36% | 0% | 80 | 0.00016851
Heavy Duty Trucks | LNG | Articulated < 40 t | Euro VII |  | PM Exhaust | Urban Off Peak | -0.02 | 0.5 | 5 | 85 | 1.9638e-05 | -0.0027446 | 0.13339 | 0 | 0 | 0 | 8.5444 | 95.75% | 0% | 80 | 0.00019659
Heavy Duty Trucks | LNG | Articulated < 40 t | Euro VII |  | PM Exhaust | Urban Off Peak | -0.02 | 1 | 5 | 85 | 1.9638e-05 | -0.0027446 | 0.13339 | 0 | 0 | 0 | 8.5444 | 94.85% | 0% | 80 | 0.00023805
Heavy Duty Trucks | LNG | Articulated < 40 t | Euro VII |  | PM Exhaust | Urban Off Peak | 0 | 0 | 5 | 85 | 1.9638e-05 | -0.0027446 | 0.13339 | 0 | 0 | 0 | 8.5444 | 95.43% | 0% | 80 | 0.0002113
Heavy Duty Trucks | LNG | Articulated < 40 t | Euro VII |  | PM Exhaust | Urban Off Peak | 0 | 0.5 | 5 | 85 | 1.9638e-05 | -0.0027446 | 0.13339 | 0 | 0 | 0 | 8.5444 | 93% | 0% | 80 | 0.00032364
Heavy Duty Trucks | LNG | Articulated < 40 t | Euro VII |  | PM Exhaust | Urban Off Peak | 0 | 1 | 5 | 85 | 1.9638e-05 | -0.0027446 | 0.13339 | 0 | 0 | 0 | 8.5444 | 89.21% | 0% | 80 | 0.00049883
Heavy Duty Trucks | LNG | Articulated < 40 t | Euro VII |  | PM Exhaust | Urban Off Peak | 0.02 | 0 | 5 | 85 | 1.9638e-05 | -0.0027446 | 0.13339 | 0 | 0 | 0 | 8.5444 | 91.58% | 0% | 80 | 0.00038917
Heavy Duty Trucks | LNG | Articulated < 40 t | Euro VII |  | PM Exhaust | Urban Off Peak | 0.02 | 0.5 | 5 | 85 | 1.9638e-05 | -0.0027446 | 0.13339 | 0 | 0 | 0 | 8.5444 | 88.52% | 0% | 80 | 0.00053093
Heavy Duty Trucks | LNG | Articulated < 40 t | Euro VII |  | PM Exhaust | Urban Off Peak | 0.02 | 1 | 5 | 85 | 1.9638e-05 | -0.0027446 | 0.13339 | 0 | 0 | 0 | 8.5444 | 86.81% | 0% | 80 | 0.00060983
Heavy Duty Trucks | LNG | Articulated < 40 t | Euro VII |  | PM Exhaust | Urban Off Peak | 0.04 | 0 | 5 | 85 | 1.9638e-05 | -0.0027446 | 0.13339 | 0 | 0 | 0 | 8.5444 | 90.37% | 0% | 80 | 0.00044534
Heavy Duty Trucks | LNG | Articulated < 40 t | Euro VII |  | PM Exhaust | Urban Off Peak | 0.04 | 0.5 | 5 | 85 | 1.9638e-05 | -0.0027446 | 0.13339 | 0 | 0 | 0 | 8.5444 | 84.21% | 0% | 80 | 0.00073019
Heavy Duty Trucks | LNG | Articulated < 40 t | Euro VII |  | PM Exhaust | Urban Off Peak | 0.04 | 1 | 5 | 85 | 1.9638e-05 | -0.0027446 | 0.13339 | 0 | 0 | 0 | 8.5444 | 80.45% | 0% | 80 | 0.00090405
Heavy Duty Trucks | LNG | Articulated < 40 t | Euro VII |  | PM Exhaust | Urban Off Peak | 0.06 | 0 | 5 | 85 | 1.9638e-05 | -0.0027446 | 0.13339 | 0 | 0 | 0 | 8.5444 | 88.4% | 0% | 80 | 0.00053628
Heavy Duty Trucks | LNG | Articulated < 40 t | Euro VII |  | PM Exhaust | Urban Off Peak | 0.06 | 0.5 | 5 | 85 | 1.9638e-05 | -0.0027446 | 0.13339 | 0 | 0 | 0 | 8.5444 | 80.68% | 0% | 80 | 0.00089335
Heavy Duty Trucks | LNG | Articulated < 40 t | Euro VII |  | PM Exhaust | Urban Off Peak | 0.06 | 1 | 5 | 85 | 1.9638e-05 | -0.0027446 | 0.13339 | 0 | 0 | 0 | 8.5444 | 73.82% | 0% | 80 | 0.0012103
Heavy Duty Trucks | LNG | Articulated < 40 t | Euro VII |  | PM Exhaust | Rural | -0.06 | 0 | 5 | 85 | 1.9638e-05 | -0.0027446 | 0.13339 | 0 | 0 | 0 | 8.5444 | 98.26% | 0% | 80 | 8.0241e-05
Heavy Duty Trucks | LNG | Articulated < 40 t | Euro VII |  | PM Exhaust | Rural | -0.06 | 0.5 | 5 | 85 | 1.9638e-05 | -0.0027446 | 0.13339 | 0 | 0 | 0 | 8.5444 | 97.63% | 0% | 80 | 0.00010966
Heavy Duty Trucks | LNG | Articulated < 40 t | Euro VII |  | PM Exhaust | Rural | -0.06 | 1 | 5 | 85 | 1.9638e-05 | -0.0027446 | 0.13339 | 0 | 0 | 0 | 8.5444 | 96.7% | 0% | 80 | 0.00015246
Heavy Duty Trucks | LNG | Articulated < 40 t | Euro VII |  | PM Exhaust | Rural | -0.04 | 0 | 5 | 85 | 1.9638e-05 | -0.0027446 | 0.13339 | 0 | 0 | 0 | 8.5444 | 97.17% | 0% | 80 | 0.00013106
Heavy Duty Trucks | LNG | Articulated < 40 t | Euro VII |  | PM Exhaust | Rural | -0.04 | 0.5 | 5 | 85 | 1.9638e-05 | -0.0027446 | 0.13339 | 0 | 0 | 0 | 8.5444 | 96.36% | 0% | 80 | 0.00016851
Heavy Duty Trucks | LNG | Articulated < 40 t | Euro VII |  | PM Exhaust | Rural | -0.04 | 1 | 5 | 85 | 1.9638e-05 | -0.0027446 | 0.13339 | 0 | 0 | 0 | 8.5444 | 96.04% | 0% | 80 | 0.00018322
Heavy Duty Trucks | LNG | Articulated < 40 t | Euro VII |  | PM Exhaust | Rural | -0.02 | 0 | 5 | 85 | 1.9638e-05 | -0.0027446 | 0.13339 | 0 | 0 | 0 | 8.5444 | 96.36% | 0% | 80 | 0.00016851
Heavy Duty Trucks | LNG | Articulated < 40 t | Euro VII |  | PM Exhaust | Rural | -0.02 | 0.5 | 5 | 85 | 1.9638e-05 | -0.0027446 | 0.13339 | 0 | 0 | 0 | 8.5444 | 95.75% | 0% | 80 | 0.00019659
Heavy Duty Trucks | LNG | Articulated < 40 t | Euro VII |  | PM Exhaust | Rural | -0.02 | 1 | 5 | 85 | 1.9638e-05 | -0.0027446 | 0.13339 | 0 | 0 | 0 | 8.5444 | 94.85% | 0% | 80 | 0.00023805
Heavy Duty Trucks | LNG | Articulated < 40 t | Euro VII |  | PM Exhaust | Rural | 0 | 0 | 5 | 85 | 1.9638e-05 | -0.0027446 | 0.13339 | 0 | 0 | 0 | 8.5444 | 95.43% | 0% | 80 | 0.0002113
Heavy Duty Trucks | LNG | Articulated < 40 t | Euro VII |  | PM Exhaust | Rural | 0 | 0.5 | 5 | 85 | 1.9638e-05 | -0.0027446 | 0.13339 | 0 | 0 | 0 | 8.5444 | 93% | 0% | 80 | 0.00032364
Heavy Duty Trucks | LNG | Articulated < 40 t | Euro VII |  | PM Exhaust | Rural | 0 | 1 | 5 | 85 | 1.9638e-05 | -0.0027446 | 0.13339 | 0 | 0 | 0 | 8.5444 | 89.21% | 0% | 80 | 0.00049883
Heavy Duty Trucks | LNG | Articulated < 40 t | Euro VII |  | PM Exhaust | Rural | 0.02 | 0 | 5 | 85 | 1.9638e-05 | -0.0027446 | 0.13339 | 0 | 0 | 0 | 8.5444 | 91.58% | 0% | 80 | 0.00038917
Heavy Duty Trucks | LNG | Articulated < 40 t | Euro VII |  | PM Exhaust | Rural | 0.02 | 0.5 | 5 | 85 | 1.9638e-05 | -0.0027446 | 0.13339 | 0 | 0 | 0 | 8.5444 | 88.52% | 0% | 80 | 0.00053093
Heavy Duty Trucks | LNG | Articulated < 40 t | Euro VII |  | PM Exhaust | Rural | 0.02 | 1 | 5 | 85 | 1.9638e-05 | -0.0027446 | 0.13339 | 0 | 0 | 0 | 8.5444 | 86.81% | 0% | 80 | 0.00060983
Heavy Duty Trucks | LNG | Articulated < 40 t | Euro VII |  | PM Exhaust | Rural | 0.04 | 0 | 5 | 85 | 1.9638e-05 | -0.0027446 | 0.13339 | 0 | 0 | 0 | 8.5444 | 90.37% | 0% | 80 | 0.00044534
Heavy Duty Trucks | LNG | Articulated < 40 t | Euro VII |  | PM Exhaust | Rural | 0.04 | 0.5 | 5 | 85 | 1.9638e-05 | -0.0027446 | 0.13339 | 0 | 0 | 0 | 8.5444 | 84.21% | 0% | 80 | 0.00073019
Heavy Duty Trucks | LNG | Articulated < 40 t | Euro VII |  | PM Exhaust | Rural | 0.04 | 1 | 5 | 85 | 1.9638e-05 | -0.0027446 | 0.13339 | 0 | 0 | 0 | 8.5444 | 80.45% | 0% | 80 | 0.00090405
Heavy Duty Trucks | LNG | Articulated < 40 t | Euro VII |  | PM Exhaust | Rural | 0.06 | 0 | 5 | 85 | 1.9638e-05 | -0.0027446 | 0.13339 | 0 | 0 | 0 | 8.5444 | 88.4% | 0% | 80 | 0.00053628
Heavy Duty Trucks | LNG | Articulated < 40 t | Euro VII |  | PM Exhaust | Rural | 0.06 | 0.5 | 5 | 85 | 1.9638e-05 | -0.0027446 | 0.13339 | 0 | 0 | 0 | 8.5444 | 80.68% | 0% | 80 | 0.00089335
Heavy Duty Trucks | LNG | Articulated < 40 t | Euro VII |  | PM Exhaust | Rural | 0.06 | 1 | 5 | 85 | 1.9638e-05 | -0.0027446 | 0.13339 | 0 | 0 | 0 | 8.5444 | 73.82% | 0% | 80 | 0.0012103
Heavy Duty Trucks | LNG | Articulated < 40 t | Euro VII |  | PM Exhaust | Highway | -0.06 | 0 | 5 | 85 | 1.9638e-05 | -0.0027446 | 0.13339 | 0 | 0 | 0 | 8.5444 | 98.26% | 0% | 80 | 8.0241e-05
Heavy Duty Trucks | LNG | Articulated < 40 t | Euro VII |  | PM Exhaust | Highway | -0.06 | 0.5 | 5 | 85 | 1.9638e-05 | -0.0027446 | 0.13339 | 0 | 0 | 0 | 8.5444 | 97.63% | 0% | 80 | 0.00010966
Heavy Duty Trucks | LNG | Articulated < 40 t | Euro VII |  | PM Exhaust | Highway | -0.06 | 1 | 5 | 85 | 1.9638e-05 | -0.0027446 | 0.13339 | 0 | 0 | 0 | 8.5444 | 96.7% | 0% | 80 | 0.00015246
Heavy Duty Trucks | LNG | Articulated < 40 t | Euro VII |  | PM Exhaust | Highway | -0.04 | 0 | 5 | 85 | 1.9638e-05 | -0.0027446 | 0.13339 | 0 | 0 | 0 | 8.5444 | 97.17% | 0% | 80 | 0.00013106
Heavy Duty Trucks | LNG | Articulated < 40 t | Euro VII |  | PM Exhaust | Highway | -0.04 | 0.5 | 5 | 85 | 1.9638e-05 | -0.0027446 | 0.13339 | 0 | 0 | 0 | 8.5444 | 96.36% | 0% | 80 | 0.00016851
Heavy Duty Trucks | LNG | Articulated < 40 t | Euro VII |  | PM Exhaust | Highway | -0.04 | 1 | 5 | 85 | 1.9638e-05 | -0.0027446 | 0.13339 | 0 | 0 | 0 | 8.5444 | 96.04% | 0% | 80 | 0.00018322
Heavy Duty Trucks | LNG | Articulated < 40 t | Euro VII |  | PM Exhaust | Highway | -0.02 | 0 | 5 | 85 | 1.9638e-05 | -0.0027446 | 0.13339 | 0 | 0 | 0 | 8.5444 | 96.36% | 0% | 80 | 0.00016851
Heavy Duty Trucks | LNG | Articulated < 40 t | Euro VII |  | PM Exhaust | Highway | -0.02 | 0.5 | 5 | 85 | 1.9638e-05 | -0.0027446 | 0.13339 | 0 | 0 | 0 | 8.5444 | 95.75% | 0% | 80 | 0.00019659
Heavy Duty Trucks | LNG | Articulated < 40 t | Euro VII |  | PM Exhaust | Highway | -0.02 | 1 | 5 | 85 | 1.9638e-05 | -0.0027446 | 0.13339 | 0 | 0 | 0 | 8.5444 | 94.85% | 0% | 80 | 0.00023805
Heavy Duty Trucks | LNG | Articulated < 40 t | Euro VII |  | PM Exhaust | Highway | 0 | 0 | 5 | 85 | 1.9638e-05 | -0.0027446 | 0.13339 | 0 | 0 | 0 | 8.5444 | 95.43% | 0% | 80 | 0.0002113
Heavy Duty Trucks | LNG | Articulated < 40 t | Euro VII |  | PM Exhaust | Highway | 0 | 0.5 | 5 | 85 | 1.9638e-05 | -0.0027446 | 0.13339 | 0 | 0 | 0 | 8.5444 | 93% | 0% | 80 | 0.00032364
Heavy Duty Trucks | LNG | Articulated < 40 t | Euro VII |  | PM Exhaust | Highway | 0 | 1 | 5 | 85 | 1.9638e-05 | -0.0027446 | 0.13339 | 0 | 0 | 0 | 8.5444 | 89.21% | 0% | 80 | 0.00049883
Heavy Duty Trucks | LNG | Articulated < 40 t | Euro VII |  | PM Exhaust | Highway | 0.02 | 0 | 5 | 85 | 1.9638e-05 | -0.0027446 | 0.13339 | 0 | 0 | 0 | 8.5444 | 91.58% | 0% | 80 | 0.00038917
Heavy Duty Trucks | LNG | Articulated < 40 t | Euro VII |  | PM Exhaust | Highway | 0.02 | 0.5 | 5 | 85 | 1.9638e-05 | -0.0027446 | 0.13339 | 0 | 0 | 0 | 8.5444 | 88.52% | 0% | 80 | 0.00053093
Heavy Duty Trucks | LNG | Articulated < 40 t | Euro VII |  | PM Exhaust | Highway | 0.02 | 1 | 5 | 85 | 1.9638e-05 | -0.0027446 | 0.13339 | 0 | 0 | 0 | 8.5444 | 86.81% | 0% | 80 | 0.00060983
Heavy Duty Trucks | LNG | Articulated < 40 t | Euro VII |  | PM Exhaust | Highway | 0.04 | 0 | 5 | 85 | 1.9638e-05 | -0.0027446 | 0.13339 | 0 | 0 | 0 | 8.5444 | 90.37% | 0% | 80 | 0.00044534
Heavy Duty Trucks | LNG | Articulated < 40 t | Euro VII |  | PM Exhaust | Highway | 0.04 | 0.5 | 5 | 85 | 1.9638e-05 | -0.0027446 | 0.13339 | 0 | 0 | 0 | 8.5444 | 84.21% | 0% | 80 | 0.00073019
Heavy Duty Trucks | LNG | Articulated < 40 t | Euro VII |  | PM Exhaust | Highway | 0.04 | 1 | 5 | 85 | 1.9638e-05 | -0.0027446 | 0.13339 | 0 | 0 | 0 | 8.5444 | 80.45% | 0% | 80 | 0.00090405
Heavy Duty Trucks | LNG | Articulated < 40 t | Euro VII |  | PM Exhaust | Highway | 0.06 | 0 | 5 | 85 | 1.9638e-05 | -0.0027446 | 0.13339 | 0 | 0 | 0 | 8.5444 | 88.4% | 0% | 80 | 0.00053628
Heavy Duty Trucks | LNG | Articulated < 40 t | Euro VII |  | PM Exhaust | Highway | 0.06 | 0.5 | 5 | 85 | 1.9638e-05 | -0.0027446 | 0.13339 | 0 | 0 | 0 | 8.5444 | 80.68% | 0% | 80 | 0.00089335
Heavy Duty Trucks | LNG | Articulated < 40 t | Euro VII |  | PM Exhaust | Highway | 0.06 | 1 | 5 | 85 | 1.9638e-05 | -0.0027446 | 0.13339 | 0 | 0 | 0 | 8.5444 | 73.82% | 0% | 80 | 0.0012103
Heavy Duty Trucks | LNG | Articulated < 40 t | Euro VII |  | EC |  | -0.06 | 0 | 5 | 85 | 85.462 | -6515.2022 | 743750.7329 | 0 | 0 | 672.2929 | 11961.3047 | 70.92% | 0% | 80 | 3.4033
Heavy Duty Trucks | LNG | Articulated < 40 t | Euro VII |  | EC |  | -0.06 | 0.5 | 5 | 85 | 85.462 | -6515.2022 | 743750.7329 | 0 | 0 | 672.2929 | 11961.3047 | 67.72% | 0% | 80 | 3.7781
Heavy Duty Trucks | LNG | Articulated < 40 t | Euro VII |  | EC |  | -0.06 | 1 | 5 | 85 | 85.462 | -6515.2022 | 743750.7329 | 0 | 0 | 672.2929 | 11961.3047 | 63.6% | 0% | 80 | 4.2598
Heavy Duty Trucks | LNG | Articulated < 40 t | Euro VII |  | EC |  | -0.04 | 0 | 5 | 85 | 85.462 | -6515.2022 | 743750.7329 | 0 | 0 | 672.2929 | 11961.3047 | 62.17% | 0% | 80 | 4.4278
Heavy Duty Trucks | LNG | Articulated < 40 t | Euro VII |  | EC |  | -0.04 | 0.5 | 5 | 85 | 85.462 | -6515.2022 | 743750.7329 | 0 | 0 | 672.2929 | 11961.3047 | 54.78% | 0% | 80 | 5.2921
Heavy Duty Trucks | LNG | Articulated < 40 t | Euro VII |  | EC |  | -0.04 | 1 | 5 | 85 | 85.462 | -6515.2022 | 743750.7329 | 0 | 0 | 672.2929 | 11961.3047 | 47.3% | 0% | 80 | 6.1677
Heavy Duty Trucks | LNG | Articulated < 40 t | Euro VII |  | EC |  | -0.02 | 0 | 5 | 85 | 85.462 | -6515.2022 | 743750.7329 | 0 | 0 | 672.2929 | 11961.3047 | 48.54% | 0% | 80 | 6.0229
Heavy Duty Trucks | LNG | Articulated < 40 t | Euro VII |  | EC |  | -0.02 | 0.5 | 5 | 85 | 85.462 | -6515.2022 | 743750.7329 | 0 | 0 | 672.2929 | 11961.3047 | 35.27% | 0% | 80 | 7.5762
Heavy Duty Trucks | LNG | Articulated < 40 t | Euro VII |  | EC |  | -0.02 | 1 | 5 | 85 | 85.462 | -6515.2022 | 743750.7329 | 0 | 0 | 672.2929 | 11961.3047 | 21.6% | 0% | 80 | 9.1759
Heavy Duty Trucks | LNG | Articulated < 40 t | Euro VII |  | EC |  | 0 | 0 | 5 | 85 | 85.462 | -6515.2022 | 743750.7329 | 0 | 0 | 672.2929 | 11961.3047 | 26.25% | 0% | 80 | 8.6319
Heavy Duty Trucks | LNG | Articulated < 40 t | Euro VII |  | EC |  | 0 | 0.5 | 5 | 85 | 85.462 | -6515.2022 | 743750.7329 | 0 | 0 | 672.2929 | 11961.3047 | 0% | 0% | 80 | 11.7042
Heavy Duty Trucks | LNG | Articulated < 40 t | Euro VII |  | EC |  | 0 | 1 | 5 | 85 | 85.462 | -6515.2022 | 743750.7329 | 0 | 0 | 672.2929 | 11961.3047 | -25.22% | 0% | 80 | 14.6555
Heavy Duty Trucks | LNG | Articulated < 40 t | Euro VII |  | EC |  | 0.02 | 0 | 5 | 85 | 85.462 | -6515.2022 | 743750.7329 | 0 | 0 | 672.2929 | 11961.3047 | -1.512% | 0% | 80 | 11.8812
Heavy Duty Trucks | LNG | Articulated < 40 t | Euro VII |  | EC |  | 0.02 | 0.5 | 5 | 85 | 85.462 | -6515.2022 | 743750.7329 | 0 | 0 | 672.2929 | 11961.3047 | -47.63% | 0% | 80 | 17.2793
Heavy Duty Trucks | LNG | Articulated < 40 t | Euro VII |  | EC |  | 0.02 | 1 | 5 | 85 | 85.462 | -6515.2022 | 743750.7329 | 0 | 0 | 672.2929 | 11961.3047 | -91.69% | 0% | 80 | 22.4353
Heavy Duty Trucks | LNG | Articulated < 40 t | Euro VII |  | EC |  | 0.04 | 0 | 5 | 85 | 85.462 | -6515.2022 | 743750.7329 | 0 | 0 | 672.2929 | 11961.3047 | -32.1% | 0% | 80 | 15.4612
Heavy Duty Trucks | LNG | Articulated < 40 t | Euro VII |  | EC |  | 0.04 | 0.5 | 5 | 85 | 85.462 | -6515.2022 | 743750.7329 | 0 | 0 | 672.2929 | 11961.3047 | -100.6% | 0% | 80 | 23.4775
Heavy Duty Trucks | LNG | Articulated < 40 t | Euro VII |  | EC |  | 0.04 | 1 | 5 | 85 | 85.462 | -6515.2022 | 743750.7329 | 0 | 0 | 672.2929 | 11961.3047 | -166.8% | 0% | 80 | 31.2299
Heavy Duty Trucks | LNG | Articulated < 40 t | Euro VII |  | EC |  | 0.06 | 0 | 5 | 85 | 85.462 | -6515.2022 | 743750.7329 | 0 | 0 | 672.2929 | 11961.3047 | -64.58% | 0% | 80 | 19.2625
Heavy Duty Trucks | LNG | Articulated < 40 t | Euro VII |  | EC |  | 0.06 | 0.5 | 5 | 85 | 85.462 | -6515.2022 | 743750.7329 | 0 | 0 | 672.2929 | 11961.3047 | -157.2% | 0% | 80 | 30.0982
Heavy Duty Trucks | LNG | Articulated < 40 t | Euro VII |  | EC |  | 0.06 | 1 | 5 | 85 | 85.462 | -6515.2022 | 743750.7329 | 0 | 0 | 672.2929 | 11961.3047 | -247.3% | 0% | 80 | 40.6448
Heavy Duty Trucks | LNG | Articulated < 40 t | Euro VII |  | CH4 | Urban Peak |  |  | 5 | 85 | 0 | 0 | 0.46559 | 0 | 0 | 0 | 1 | 0% | 0% | 80 | 0.46559
Heavy Duty Trucks | LNG | Articulated < 40 t | Euro VII |  | CH4 | Urban Off Peak |  |  | 5 | 85 | 0 | 0 | 0.46559 | 0 | 0 | 0 | 1 | 0% | 0% | 80 | 0.46559
Heavy Duty Trucks | LNG | Articulated < 40 t | Euro VII |  | CH4 | Rural |  |  | 5 | 85 | 0 | 0 | 0.35459 | 0 | 0 | 0 | 1 | 0% | 0% | 80 | 0.35459
Heavy Duty Trucks | LNG | Articulated < 40 t | Euro VII |  | CH4 | Highway |  |  | 5 | 85 | 0 | 0 | 0.35248 | 0 | 0 | 0 | 1 | 0% | 0% | 80 | 0.35248
Heavy Duty Trucks | LNG | Articulated < 40 t | Euro VII |  | NH3 | Urban Peak |  |  | 5 | 85 | 0 | 0 | 0.028019 | 0 | 0 | 0 | 1 | 0% | 0% | 80 | 0.028019
Heavy Duty Trucks | LNG | Articulated < 40 t | Euro VII |  | NH3 | Urban Off Peak |  |  | 5 | 85 | 0 | 0 | 0.028019 | 0 | 0 | 0 | 1 | 0% | 0% | 80 | 0.028019
Heavy Duty Trucks | LNG | Articulated < 40 t | Euro VII |  | NH3 | Rural |  |  | 5 | 85 | 0 | 0 | 0.028019 | 0 | 0 | 0 | 1 | 0% | 0% | 80 | 0.028019
Heavy Duty Trucks | LNG | Articulated < 40 t | Euro VII |  | NH3 | Highway |  |  | 5 | 85 | 0 | 0 | 0.028019 | 0 | 0 | 0 | 1 | 0% | 0% | 80 | 0.028019
Heavy Duty Trucks | LNG | Articulated < 40 t | Euro VII |  | N2O | Urban Peak |  |  | 5 | 85 | 0 | 0 | 0.043017 | 0 | 0 | 0 | 1 | 0% | 0% | 80 | 0.043017
Heavy Duty Trucks | LNG | Articulated < 40 t | Euro VII |  | N2O | Urban Off Peak |  |  | 5 | 85 | 0 | 0 | 0.043017 | 0 | 0 | 0 | 1 | 0% | 0% | 80 | 0.043017
Heavy Duty Trucks | LNG | Articulated < 40 t | Euro VII |  | N2O | Rural |  |  | 5 | 85 | 0 | 0 | 0.043017 | 0 | 0 | 0 | 1 | 0% | 0% | 80 | 0.043017
Heavy Duty Trucks | LNG | Articulated < 40 t | Euro VII |  | N2O | Highway |  |  | 5 | 85 | 0 | 0 | 0.043017 | 0 | 0 | 0 | 1 | 0% | 0% | 80 | 0.043017
Heavy Duty Trucks | LNG | Articulated < 40 t | Euro VII |  | SPN23 | Urban Peak | -0.06 | 0 | 5 | 85 | 3253174557.6289 | -327749244902.361 | 2.2897e+13 | 0 | 0 | 3.5296 | 43.0821 | 60.7% | 0% | 80 | 21126921095.7512
Heavy Duty Trucks | LNG | Articulated < 40 t | Euro VII |  | SPN23 | Urban Peak | -0.06 | 0.5 | 5 | 85 | 3253174557.6289 | -327749244902.361 | 2.2897e+13 | 0 | 0 | 3.5296 | 43.0821 | 60.79% | 0% | 80 | 21080394903.1471
Heavy Duty Trucks | LNG | Articulated < 40 t | Euro VII |  | SPN23 | Urban Peak | -0.06 | 1 | 5 | 85 | 3253174557.6289 | -327749244902.361 | 2.2897e+13 | 0 | 0 | 3.5296 | 43.0821 | 59.63% | 0% | 80 | 21702692772.7838
Heavy Duty Trucks | LNG | Articulated < 40 t | Euro VII |  | SPN23 | Urban Peak | -0.04 | 0 | 5 | 85 | 3253174557.6289 | -327749244902.361 | 2.2897e+13 | 0 | 0 | 3.5296 | 43.0821 | 55.78% | 0% | 80 | 23773877336.6555
Heavy Duty Trucks | LNG | Articulated < 40 t | Euro VII |  | SPN23 | Urban Peak | -0.04 | 0.5 | 5 | 85 | 3253174557.6289 | -327749244902.361 | 2.2897e+13 | 0 | 0 | 3.5296 | 43.0821 | 54.35% | 0% | 80 | 24541056706.4513
Heavy Duty Trucks | LNG | Articulated < 40 t | Euro VII |  | SPN23 | Urban Peak | -0.04 | 1 | 5 | 85 | 3253174557.6289 | -327749244902.361 | 2.2897e+13 | 0 | 0 | 3.5296 | 43.0821 | 52.29% | 0% | 80 | 25651840402.6896
Heavy Duty Trucks | LNG | Articulated < 40 t | Euro VII |  | SPN23 | Urban Peak | -0.02 | 0 | 5 | 85 | 3253174557.6289 | -327749244902.361 | 2.2897e+13 | 0 | 0 | 3.5296 | 43.0821 | 48.14% | 0% | 80 | 27880795298.7409
Heavy Duty Trucks | LNG | Articulated < 40 t | Euro VII |  | SPN23 | Urban Peak | -0.02 | 0.5 | 5 | 85 | 3253174557.6289 | -327749244902.361 | 2.2897e+13 | 0 | 0 | 3.5296 | 43.0821 | 44.66% | 0% | 80 | 29754201685.7021
Heavy Duty Trucks | LNG | Articulated < 40 t | Euro VII |  | SPN23 | Urban Peak | -0.02 | 1 | 5 | 85 | 3253174557.6289 | -327749244902.361 | 2.2897e+13 | 0 | 0 | 3.5296 | 43.0821 | 40.99% | 0% | 80 | 31725957735.1281
Heavy Duty Trucks | LNG | Articulated < 40 t | Euro VII |  | SPN23 | Urban Peak | 0 | 0 | 5 | 85 | 3253174557.6289 | -327749244902.361 | 2.2897e+13 | 0 | 0 | 3.5296 | 43.0821 | 38.12% | 0% | 80 | 33271083016.3104
Heavy Duty Trucks | LNG | Articulated < 40 t | Euro VII |  | SPN23 | Urban Peak | 0 | 0.5 | 5 | 85 | 3253174557.6289 | -327749244902.361 | 2.2897e+13 | 0 | 0 | 3.5296 | 43.0821 | 30% | 0% | 80 | 37633933819.4875
Heavy Duty Trucks | LNG | Articulated < 40 t | Euro VII |  | SPN23 | Urban Peak | 0 | 1 | 5 | 85 | 3253174557.6289 | -327749244902.361 | 2.2897e+13 | 0 | 0 | 3.5296 | 43.0821 | 23.06% | 0% | 80 | 41364921637.1405
Heavy Duty Trucks | LNG | Articulated < 40 t | Euro VII |  | SPN23 | Urban Peak | 0.02 | 0 | 5 | 85 | 3253174557.6289 | -327749244902.361 | 2.2897e+13 | 0 | 0 | 3.5296 | 43.0821 | 28.2% | 0% | 80 | 38599677727.2411
Heavy Duty Trucks | LNG | Articulated < 40 t | Euro VII |  | SPN23 | Urban Peak | 0.02 | 0.5 | 5 | 85 | 3253174557.6289 | -327749244902.361 | 2.2897e+13 | 0 | 0 | 3.5296 | 43.0821 | 14.6% | 0% | 80 | 45914905670.8777
Heavy Duty Trucks | LNG | Articulated < 40 t | Euro VII |  | SPN23 | Urban Peak | 0.02 | 1 | 5 | 85 | 3253174557.6289 | -327749244902.361 | 2.2897e+13 | 0 | 0 | 3.5296 | 43.0821 | 0.8119% | 0% | 80 | 53326239428.9431
Heavy Duty Trucks | LNG | Articulated < 40 t | Euro VII |  | SPN23 | Urban Peak | 0.04 | 0 | 5 | 85 | 3253174557.6289 | -327749244902.361 | 2.2897e+13 | 0 | 0 | 3.5296 | 43.0821 | 18.36% | 0% | 80 | 43894066617.0178
Heavy Duty Trucks | LNG | Articulated < 40 t | Euro VII |  | SPN23 | Urban Peak | 0.04 | 0.5 | 5 | 85 | 3253174557.6289 | -327749244902.361 | 2.2897e+13 | 0 | 0 | 3.5296 | 43.0821 | -2.036% | 0% | 80 | 54857556556.3695
Heavy Duty Trucks | LNG | Articulated < 40 t | Euro VII |  | SPN23 | Urban Peak | 0.04 | 1 | 5 | 85 | 3253174557.6289 | -327749244902.361 | 2.2897e+13 | 0 | 0 | 3.5296 | 43.0821 | -24.87% | 0% | 80 | 67131043576.5702
Heavy Duty Trucks | LNG | Articulated < 40 t | Euro VII |  | SPN23 | Urban Peak | 0.06 | 0 | 5 | 85 | 3253174557.6289 | -327749244902.361 | 2.2897e+13 | 0 | 0 | 3.5296 | 43.0821 | 8.416% | 0% | 80 | 49237978828.2541
Heavy Duty Trucks | LNG | Articulated < 40 t | Euro VII |  | SPN23 | Urban Peak | 0.06 | 0.5 | 5 | 85 | 3253174557.6289 | -327749244902.361 | 2.2897e+13 | 0 | 0 | 3.5296 | 43.0821 | -22.5% | 0% | 80 | 65861672665.9848
Heavy Duty Trucks | LNG | Articulated < 40 t | Euro VII |  | SPN23 | Urban Peak | 0.06 | 1 | 5 | 85 | 3253174557.6289 | -327749244902.361 | 2.2897e+13 | 0 | 0 | 3.5296 | 43.0821 | -52.83% | 0% | 80 | 82164066906.6335
Heavy Duty Trucks | LNG | Articulated < 40 t | Euro VII |  | SPN23 | Urban Off Peak | -0.06 | 0 | 5 | 85 | 3253174557.6289 | -327749244902.361 | 2.2897e+13 | 0 | 0 | 3.5296 | 43.0821 | 60.7% | 0% | 80 | 21126921095.7512
Heavy Duty Trucks | LNG | Articulated < 40 t | Euro VII |  | SPN23 | Urban Off Peak | -0.06 | 0.5 | 5 | 85 | 3253174557.6289 | -327749244902.361 | 2.2897e+13 | 0 | 0 | 3.5296 | 43.0821 | 60.79% | 0% | 80 | 21080394903.1471
Heavy Duty Trucks | LNG | Articulated < 40 t | Euro VII |  | SPN23 | Urban Off Peak | -0.06 | 1 | 5 | 85 | 3253174557.6289 | -327749244902.361 | 2.2897e+13 | 0 | 0 | 3.5296 | 43.0821 | 59.63% | 0% | 80 | 21702692772.7838
Heavy Duty Trucks | LNG | Articulated < 40 t | Euro VII |  | SPN23 | Urban Off Peak | -0.04 | 0 | 5 | 85 | 3253174557.6289 | -327749244902.361 | 2.2897e+13 | 0 | 0 | 3.5296 | 43.0821 | 55.78% | 0% | 80 | 23773877336.6555
Heavy Duty Trucks | LNG | Articulated < 40 t | Euro VII |  | SPN23 | Urban Off Peak | -0.04 | 0.5 | 5 | 85 | 3253174557.6289 | -327749244902.361 | 2.2897e+13 | 0 | 0 | 3.5296 | 43.0821 | 54.35% | 0% | 80 | 24541056706.4513
Heavy Duty Trucks | LNG | Articulated < 40 t | Euro VII |  | SPN23 | Urban Off Peak | -0.04 | 1 | 5 | 85 | 3253174557.6289 | -327749244902.361 | 2.2897e+13 | 0 | 0 | 3.5296 | 43.0821 | 52.29% | 0% | 80 | 25651840402.6896
Heavy Duty Trucks | LNG | Articulated < 40 t | Euro VII |  | SPN23 | Urban Off Peak | -0.02 | 0 | 5 | 85 | 3253174557.6289 | -327749244902.361 | 2.2897e+13 | 0 | 0 | 3.5296 | 43.0821 | 48.14% | 0% | 80 | 27880795298.7409
Heavy Duty Trucks | LNG | Articulated < 40 t | Euro VII |  | SPN23 | Urban Off Peak | -0.02 | 0.5 | 5 | 85 | 3253174557.6289 | -327749244902.361 | 2.2897e+13 | 0 | 0 | 3.5296 | 43.0821 | 44.66% | 0% | 80 | 29754201685.7021
Heavy Duty Trucks | LNG | Articulated < 40 t | Euro VII |  | SPN23 | Urban Off Peak | -0.02 | 1 | 5 | 85 | 3253174557.6289 | -327749244902.361 | 2.2897e+13 | 0 | 0 | 3.5296 | 43.0821 | 40.99% | 0% | 80 | 31725957735.1281
Heavy Duty Trucks | LNG | Articulated < 40 t | Euro VII |  | SPN23 | Urban Off Peak | 0 | 0 | 5 | 85 | 3253174557.6289 | -327749244902.361 | 2.2897e+13 | 0 | 0 | 3.5296 | 43.0821 | 38.12% | 0% | 80 | 33271083016.3104
Heavy Duty Trucks | LNG | Articulated < 40 t | Euro VII |  | SPN23 | Urban Off Peak | 0 | 0.5 | 5 | 85 | 3253174557.6289 | -327749244902.361 | 2.2897e+13 | 0 | 0 | 3.5296 | 43.0821 | 30% | 0% | 80 | 37633933819.4875
Heavy Duty Trucks | LNG | Articulated < 40 t | Euro VII |  | SPN23 | Urban Off Peak | 0 | 1 | 5 | 85 | 3253174557.6289 | -327749244902.361 | 2.2897e+13 | 0 | 0 | 3.5296 | 43.0821 | 23.06% | 0% | 80 | 41364921637.1405
Heavy Duty Trucks | LNG | Articulated < 40 t | Euro VII |  | SPN23 | Urban Off Peak | 0.02 | 0 | 5 | 85 | 3253174557.6289 | -327749244902.361 | 2.2897e+13 | 0 | 0 | 3.5296 | 43.0821 | 28.2% | 0% | 80 | 38599677727.2411
Heavy Duty Trucks | LNG | Articulated < 40 t | Euro VII |  | SPN23 | Urban Off Peak | 0.02 | 0.5 | 5 | 85 | 3253174557.6289 | -327749244902.361 | 2.2897e+13 | 0 | 0 | 3.5296 | 43.0821 | 14.6% | 0% | 80 | 45914905670.8777
Heavy Duty Trucks | LNG | Articulated < 40 t | Euro VII |  | SPN23 | Urban Off Peak | 0.02 | 1 | 5 | 85 | 3253174557.6289 | -327749244902.361 | 2.2897e+13 | 0 | 0 | 3.5296 | 43.0821 | 0.8119% | 0% | 80 | 53326239428.9431
Heavy Duty Trucks | LNG | Articulated < 40 t | Euro VII |  | SPN23 | Urban Off Peak | 0.04 | 0 | 5 | 85 | 3253174557.6289 | -327749244902.361 | 2.2897e+13 | 0 | 0 | 3.5296 | 43.0821 | 18.36% | 0% | 80 | 43894066617.0178
Heavy Duty Trucks | LNG | Articulated < 40 t | Euro VII |  | SPN23 | Urban Off Peak | 0.04 | 0.5 | 5 | 85 | 3253174557.6289 | -327749244902.361 | 2.2897e+13 | 0 | 0 | 3.5296 | 43.0821 | -2.036% | 0% | 80 | 54857556556.3695
Heavy Duty Trucks | LNG | Articulated < 40 t | Euro VII |  | SPN23 | Urban Off Peak | 0.04 | 1 | 5 | 85 | 3253174557.6289 | -327749244902.361 | 2.2897e+13 | 0 | 0 | 3.5296 | 43.0821 | -24.87% | 0% | 80 | 67131043576.5702
Heavy Duty Trucks | LNG | Articulated < 40 t | Euro VII |  | SPN23 | Urban Off Peak | 0.06 | 0 | 5 | 85 | 3253174557.6289 | -327749244902.361 | 2.2897e+13 | 0 | 0 | 3.5296 | 43.0821 | 8.416% | 0% | 80 | 49237978828.2541
Heavy Duty Trucks | LNG | Articulated < 40 t | Euro VII |  | SPN23 | Urban Off Peak | 0.06 | 0.5 | 5 | 85 | 3253174557.6289 | -327749244902.361 | 2.2897e+13 | 0 | 0 | 3.5296 | 43.0821 | -22.5% | 0% | 80 | 65861672665.9848
Heavy Duty Trucks | LNG | Articulated < 40 t | Euro VII |  | SPN23 | Urban Off Peak | 0.06 | 1 | 5 | 85 | 3253174557.6289 | -327749244902.361 | 2.2897e+13 | 0 | 0 | 3.5296 | 43.0821 | -52.83% | 0% | 80 | 82164066906.6335
Heavy Duty Trucks | LNG | Articulated < 40 t | Euro VII |  | SPN23 | Rural | -0.06 | 0 | 5 | 85 | 3253174557.6289 | -327749244902.361 | 2.2897e+13 | 0 | 0 | 3.5296 | 43.0821 | 60.7% | 0% | 80 | 21126921095.7512
Heavy Duty Trucks | LNG | Articulated < 40 t | Euro VII |  | SPN23 | Rural | -0.06 | 0.5 | 5 | 85 | 3253174557.6289 | -327749244902.361 | 2.2897e+13 | 0 | 0 | 3.5296 | 43.0821 | 60.79% | 0% | 80 | 21080394903.1471
Heavy Duty Trucks | LNG | Articulated < 40 t | Euro VII |  | SPN23 | Rural | -0.06 | 1 | 5 | 85 | 3253174557.6289 | -327749244902.361 | 2.2897e+13 | 0 | 0 | 3.5296 | 43.0821 | 59.63% | 0% | 80 | 21702692772.7838
Heavy Duty Trucks | LNG | Articulated < 40 t | Euro VII |  | SPN23 | Rural | -0.04 | 0 | 5 | 85 | 3253174557.6289 | -327749244902.361 | 2.2897e+13 | 0 | 0 | 3.5296 | 43.0821 | 55.78% | 0% | 80 | 23773877336.6555
Heavy Duty Trucks | LNG | Articulated < 40 t | Euro VII |  | SPN23 | Rural | -0.04 | 0.5 | 5 | 85 | 3253174557.6289 | -327749244902.361 | 2.2897e+13 | 0 | 0 | 3.5296 | 43.0821 | 54.35% | 0% | 80 | 24541056706.4513
Heavy Duty Trucks | LNG | Articulated < 40 t | Euro VII |  | SPN23 | Rural | -0.04 | 1 | 5 | 85 | 3253174557.6289 | -327749244902.361 | 2.2897e+13 | 0 | 0 | 3.5296 | 43.0821 | 52.29% | 0% | 80 | 25651840402.6896
Heavy Duty Trucks | LNG | Articulated < 40 t | Euro VII |  | SPN23 | Rural | -0.02 | 0 | 5 | 85 | 3253174557.6289 | -327749244902.361 | 2.2897e+13 | 0 | 0 | 3.5296 | 43.0821 | 48.14% | 0% | 80 | 27880795298.7409
Heavy Duty Trucks | LNG | Articulated < 40 t | Euro VII |  | SPN23 | Rural | -0.02 | 0.5 | 5 | 85 | 3253174557.6289 | -327749244902.361 | 2.2897e+13 | 0 | 0 | 3.5296 | 43.0821 | 44.66% | 0% | 80 | 29754201685.7021
Heavy Duty Trucks | LNG | Articulated < 40 t | Euro VII |  | SPN23 | Rural | -0.02 | 1 | 5 | 85 | 3253174557.6289 | -327749244902.361 | 2.2897e+13 | 0 | 0 | 3.5296 | 43.0821 | 40.99% | 0% | 80 | 31725957735.1281
Heavy Duty Trucks | LNG | Articulated < 40 t | Euro VII |  | SPN23 | Rural | 0 | 0 | 5 | 85 | 3253174557.6289 | -327749244902.361 | 2.2897e+13 | 0 | 0 | 3.5296 | 43.0821 | 38.12% | 0% | 80 | 33271083016.3104
Heavy Duty Trucks | LNG | Articulated < 40 t | Euro VII |  | SPN23 | Rural | 0 | 0.5 | 5 | 85 | 3253174557.6289 | -327749244902.361 | 2.2897e+13 | 0 | 0 | 3.5296 | 43.0821 | 30% | 0% | 80 | 37633933819.4875
Heavy Duty Trucks | LNG | Articulated < 40 t | Euro VII |  | SPN23 | Rural | 0 | 1 | 5 | 85 | 3253174557.6289 | -327749244902.361 | 2.2897e+13 | 0 | 0 | 3.5296 | 43.0821 | 23.06% | 0% | 80 | 41364921637.1405
Heavy Duty Trucks | LNG | Articulated < 40 t | Euro VII |  | SPN23 | Rural | 0.02 | 0 | 5 | 85 | 3253174557.6289 | -327749244902.361 | 2.2897e+13 | 0 | 0 | 3.5296 | 43.0821 | 28.2% | 0% | 80 | 38599677727.2411
Heavy Duty Trucks | LNG | Articulated < 40 t | Euro VII |  | SPN23 | Rural | 0.02 | 0.5 | 5 | 85 | 3253174557.6289 | -327749244902.361 | 2.2897e+13 | 0 | 0 | 3.5296 | 43.0821 | 14.6% | 0% | 80 | 45914905670.8777
Heavy Duty Trucks | LNG | Articulated < 40 t | Euro VII |  | SPN23 | Rural | 0.02 | 1 | 5 | 85 | 3253174557.6289 | -327749244902.361 | 2.2897e+13 | 0 | 0 | 3.5296 | 43.0821 | 0.8119% | 0% | 80 | 53326239428.9431
Heavy Duty Trucks | LNG | Articulated < 40 t | Euro VII |  | SPN23 | Rural | 0.04 | 0 | 5 | 85 | 3253174557.6289 | -327749244902.361 | 2.2897e+13 | 0 | 0 | 3.5296 | 43.0821 | 18.36% | 0% | 80 | 43894066617.0178
Heavy Duty Trucks | LNG | Articulated < 40 t | Euro VII |  | SPN23 | Rural | 0.04 | 0.5 | 5 | 85 | 3253174557.6289 | -327749244902.361 | 2.2897e+13 | 0 | 0 | 3.5296 | 43.0821 | -2.036% | 0% | 80 | 54857556556.3695
Heavy Duty Trucks | LNG | Articulated < 40 t | Euro VII |  | SPN23 | Rural | 0.04 | 1 | 5 | 85 | 3253174557.6289 | -327749244902.361 | 2.2897e+13 | 0 | 0 | 3.5296 | 43.0821 | -24.87% | 0% | 80 | 67131043576.5702
Heavy Duty Trucks | LNG | Articulated < 40 t | Euro VII |  | SPN23 | Rural | 0.06 | 0 | 5 | 85 | 3253174557.6289 | -327749244902.361 | 2.2897e+13 | 0 | 0 | 3.5296 | 43.0821 | 8.416% | 0% | 80 | 49237978828.2541
Heavy Duty Trucks | LNG | Articulated < 40 t | Euro VII |  | SPN23 | Rural | 0.06 | 0.5 | 5 | 85 | 3253174557.6289 | -327749244902.361 | 2.2897e+13 | 0 | 0 | 3.5296 | 43.0821 | -22.5% | 0% | 80 | 65861672665.9848
Heavy Duty Trucks | LNG | Articulated < 40 t | Euro VII |  | SPN23 | Rural | 0.06 | 1 | 5 | 85 | 3253174557.6289 | -327749244902.361 | 2.2897e+13 | 0 | 0 | 3.5296 | 43.0821 | -52.83% | 0% | 80 | 82164066906.6335
Heavy Duty Trucks | LNG | Articulated < 40 t | Euro VII |  | SPN23 | Highway | -0.06 | 0 | 5 | 85 | 3253174557.6289 | -327749244902.361 | 2.2897e+13 | 0 | 0 | 3.5296 | 43.0821 | 60.7% | 0% | 80 | 21126921095.7512
Heavy Duty Trucks | LNG | Articulated < 40 t | Euro VII |  | SPN23 | Highway | -0.06 | 0.5 | 5 | 85 | 3253174557.6289 | -327749244902.361 | 2.2897e+13 | 0 | 0 | 3.5296 | 43.0821 | 60.79% | 0% | 80 | 21080394903.1471
Heavy Duty Trucks | LNG | Articulated < 40 t | Euro VII |  | SPN23 | Highway | -0.06 | 1 | 5 | 85 | 3253174557.6289 | -327749244902.361 | 2.2897e+13 | 0 | 0 | 3.5296 | 43.0821 | 59.63% | 0% | 80 | 21702692772.7838
Heavy Duty Trucks | LNG | Articulated < 40 t | Euro VII |  | SPN23 | Highway | -0.04 | 0 | 5 | 85 | 3253174557.6289 | -327749244902.361 | 2.2897e+13 | 0 | 0 | 3.5296 | 43.0821 | 55.78% | 0% | 80 | 23773877336.6555
Heavy Duty Trucks | LNG | Articulated < 40 t | Euro VII |  | SPN23 | Highway | -0.04 | 0.5 | 5 | 85 | 3253174557.6289 | -327749244902.361 | 2.2897e+13 | 0 | 0 | 3.5296 | 43.0821 | 54.35% | 0% | 80 | 24541056706.4513
Heavy Duty Trucks | LNG | Articulated < 40 t | Euro VII |  | SPN23 | Highway | -0.04 | 1 | 5 | 85 | 3253174557.6289 | -327749244902.361 | 2.2897e+13 | 0 | 0 | 3.5296 | 43.0821 | 52.29% | 0% | 80 | 25651840402.6896
Heavy Duty Trucks | LNG | Articulated < 40 t | Euro VII |  | SPN23 | Highway | -0.02 | 0 | 5 | 85 | 3253174557.6289 | -327749244902.361 | 2.2897e+13 | 0 | 0 | 3.5296 | 43.0821 | 48.14% | 0% | 80 | 27880795298.7409
Heavy Duty Trucks | LNG | Articulated < 40 t | Euro VII |  | SPN23 | Highway | -0.02 | 0.5 | 5 | 85 | 3253174557.6289 | -327749244902.361 | 2.2897e+13 | 0 | 0 | 3.5296 | 43.0821 | 44.66% | 0% | 80 | 29754201685.7021
Heavy Duty Trucks | LNG | Articulated < 40 t | Euro VII |  | SPN23 | Highway | -0.02 | 1 | 5 | 85 | 3253174557.6289 | -327749244902.361 | 2.2897e+13 | 0 | 0 | 3.5296 | 43.0821 | 40.99% | 0% | 80 | 31725957735.1281
Heavy Duty Trucks | LNG | Articulated < 40 t | Euro VII |  | SPN23 | Highway | 0 | 0 | 5 | 85 | 3253174557.6289 | -327749244902.361 | 2.2897e+13 | 0 | 0 | 3.5296 | 43.0821 | 38.12% | 0% | 80 | 33271083016.3104
Heavy Duty Trucks | LNG | Articulated < 40 t | Euro VII |  | SPN23 | Highway | 0 | 0.5 | 5 | 85 | 3253174557.6289 | -327749244902.361 | 2.2897e+13 | 0 | 0 | 3.5296 | 43.0821 | 30% | 0% | 80 | 37633933819.4875
Heavy Duty Trucks | LNG | Articulated < 40 t | Euro VII |  | SPN23 | Highway | 0 | 1 | 5 | 85 | 3253174557.6289 | -327749244902.361 | 2.2897e+13 | 0 | 0 | 3.5296 | 43.0821 | 23.06% | 0% | 80 | 41364921637.1405
Heavy Duty Trucks | LNG | Articulated < 40 t | Euro VII |  | SPN23 | Highway | 0.02 | 0 | 5 | 85 | 3253174557.6289 | -327749244902.361 | 2.2897e+13 | 0 | 0 | 3.5296 | 43.0821 | 28.2% | 0% | 80 | 38599677727.2411
Heavy Duty Trucks | LNG | Articulated < 40 t | Euro VII |  | SPN23 | Highway | 0.02 | 0.5 | 5 | 85 | 3253174557.6289 | -327749244902.361 | 2.2897e+13 | 0 | 0 | 3.5296 | 43.0821 | 14.6% | 0% | 80 | 45914905670.8777
Heavy Duty Trucks | LNG | Articulated < 40 t | Euro VII |  | SPN23 | Highway | 0.02 | 1 | 5 | 85 | 3253174557.6289 | -327749244902.361 | 2.2897e+13 | 0 | 0 | 3.5296 | 43.0821 | 0.8119% | 0% | 80 | 53326239428.9431
Heavy Duty Trucks | LNG | Articulated < 40 t | Euro VII |  | SPN23 | Highway | 0.04 | 0 | 5 | 85 | 3253174557.6289 | -327749244902.361 | 2.2897e+13 | 0 | 0 | 3.5296 | 43.0821 | 18.36% | 0% | 80 | 43894066617.0178
Heavy Duty Trucks | LNG | Articulated < 40 t | Euro VII |  | SPN23 | Highway | 0.04 | 0.5 | 5 | 85 | 3253174557.6289 | -327749244902.361 | 2.2897e+13 | 0 | 0 | 3.5296 | 43.0821 | -2.036% | 0% | 80 | 54857556556.3695
Heavy Duty Trucks | LNG | Articulated < 40 t | Euro VII |  | SPN23 | Highway | 0.04 | 1 | 5 | 85 | 3253174557.6289 | -327749244902.361 | 2.2897e+13 | 0 | 0 | 3.5296 | 43.0821 | -24.87% | 0% | 80 | 67131043576.5702
Heavy Duty Trucks | LNG | Articulated < 40 t | Euro VII |  | SPN23 | Highway | 0.06 | 0 | 5 | 85 | 3253174557.6289 | -327749244902.361 | 2.2897e+13 | 0 | 0 | 3.5296 | 43.0821 | 8.416% | 0% | 80 | 49237978828.2541
Heavy Duty Trucks | LNG | Articulated < 40 t | Euro VII |  | SPN23 | Highway | 0.06 | 0.5 | 5 | 85 | 3253174557.6289 | -327749244902.361 | 2.2897e+13 | 0 | 0 | 3.5296 | 43.0821 | -22.5% | 0% | 80 | 65861672665.9848
Heavy Duty Trucks | LNG | Articulated < 40 t | Euro VII |  | SPN23 | Highway | 0.06 | 1 | 5 | 85 | 3253174557.6289 | -327749244902.361 | 2.2897e+13 | 0 | 0 | 3.5296 | 43.0821 | -52.83% | 0% | 80 | 82164066906.6335
Buses | Diesel | Urban Buses Midi <=15 t | Conventional |  | CO |  | -0.06 | 0 | 5 | 85 | 0.057364 | -6.0824 | 297.4701 | 0 | 0 | 0 | 587.6575 | 0% | 0% | 80 | 0.30291
Buses | Diesel | Urban Buses Midi <=15 t | Conventional |  | CO |  | -0.06 | 0.5 | 11 | 86 | -6.0137e-06 | 0.0017931 | 1.158 | -4.2071 | 0.00044927 | 0.004824 | 0.030733 | 0% | 0% | 80 | 0.36767
Buses | Diesel | Urban Buses Midi <=15 t | Conventional |  | CO |  | -0.06 | 1 | 11 | 86 | -5.0314e-18 | 9.0695e-16 | 2.8322 | 3.8799e-13 | 0.0011611 | 0.0065242 | 0.28635 | 0% | 0% | 80 | 0.34375
Buses | Diesel | Urban Buses Midi <=15 t | Conventional |  | CO |  | -0.04 | 0 | 11 | 86 | 0.0019099 | -0.012774 | 4.2283 | 3.5025 | 0.0026092 | -0.019059 | 0.555 | 0% | 0% | 80 | 0.98376
Buses | Diesel | Urban Buses Midi <=15 t | Conventional |  | CO |  | -0.04 | 0.5 | 11 | 86 | -3.0388e-05 | 0.017746 | 1.7861 | -5.4201 | 0.00054457 | 0.011894 | 0.017015 | 0% | 0% | 80 | 0.66091
Buses | Diesel | Urban Buses Midi <=15 t | Conventional |  | CO |  | -0.04 | 1 | 11 | 86 | -3.7025e-05 | 0.016937 | 2.4791 | -8.5704 | 0.00072614 | 0.012999 | 0.045557 | 0% | 0% | 80 | 0.60878
Buses | Diesel | Urban Buses Midi <=15 t | Conventional |  | CO |  | -0.02 | 0 | 11 | 86 | 0.0024274 | -0.085481 | 2.1761 | 14.6191 | 0.00092765 | -0.021432 | 0.47604 | 0% | 0% | 80 | 2.353
Buses | Diesel | Urban Buses Midi <=15 t | Conventional |  | CO |  | -0.02 | 0.5 | 11 | 86 | 0.0009574 | -0.035516 | 0.93079 | 6.6531 | 0.00039735 | -0.0090827 | 0.20506 | 0% | 0% | 80 | 2.1271
Buses | Diesel | Urban Buses Midi <=15 t | Conventional |  | CO |  | -0.02 | 1 | 11 | 86 | 0.00068609 | -0.028 | 1.0337 | 5.4352 | 0.00030828 | -0.0048443 | 0.1693 | 0% | 0% | 80 | 1.8536
Buses | Diesel | Urban Buses Midi <=15 t | Conventional |  | CO |  | 0 | 0 | 11 | 86 | 0.0014826 | -0.044264 | 2.7091 | 9.1607 | 0.00047045 | -0.00045984 | 0.29238 | 0% | 0% | 80 | 2.6851
Buses | Diesel | Urban Buses Midi <=15 t | Conventional |  | CO |  | 0 | 0.5 | 11 | 86 | 0.0015128 | -0.045577 | 2.7799 | 9.4463 | 0.00046357 | -0.00051369 | 0.28826 | 0% | 0% | 80 | 2.7796
Buses | Diesel | Urban Buses Midi <=15 t | Conventional |  | CO |  | 0 | 1 | 11 | 86 | 0.0010061 | -0.02263 | 2.2604 | 7.5847 | 0.00029145 | 0.0038393 | 0.1946 | 0% | 0% | 80 | 2.9504
Buses | Diesel | Urban Buses Midi <=15 t | Conventional |  | CO |  | 0.02 | 0 | 11 | 86 | 0.00093551 | -0.018834 | 1.9533 | 7.946 | 0.0002731 | 0.0036226 | 0.17113 | 0% | 0% | 80 | 2.9578
Buses | Diesel | Urban Buses Midi <=15 t | Conventional |  | CO |  | 0.02 | 0.5 | 11 | 86 | 0.0010317 | 0.065527 | 6.6148 | -9.4234 | 0.00012306 | 0.056932 | -0.073834 | 0% | 0% | 80 | 3.4816
Buses | Diesel | Urban Buses Midi <=15 t | Conventional |  | CO |  | 0.02 | 1 | 11 | 86 | 0.00049584 | 0.043004 | 1.3812 | 13.6553 | 0.00010269 | 0.014371 | 0.073715 | 0% | 0% | 80 | 4.342
Buses | Diesel | Urban Buses Midi <=15 t | Conventional |  | CO |  | 0.04 | 0 | 11 | 86 | 0.0014611 | -0.039701 | 0.80225 | 8.9301 | 0.00034193 | -0.0074715 | 0.15589 | 0% | 0% | 80 | 4.0589
Buses | Diesel | Urban Buses Midi <=15 t | Conventional |  | CO |  | 0.04 | 0.5 | 11 | 82 | 0.0033646 | -0.091341 | 0.84641 | 12.7782 | 0.00059116 | -0.016384 | 0.21479 | 0% | 0% | 80 | 5.6678
Buses | Diesel | Urban Buses Midi <=15 t | Conventional |  | CO |  | 0.04 | 1 | 11 | 71 | 0.0066161 | -0.18162 | 1.532 | 13.7792 | 0.00090362 | -0.025156 | 0.27315 | 0% | 0% | 71 | 7.2918
Buses | Diesel | Urban Buses Midi <=15 t | Conventional |  | CO |  | 0.06 | 0 | 11 | 80 | 0.0035791 | -0.098716 | 0.85654 | 10.7655 | 0.00063872 | -0.017866 | 0.21073 | 0% | 0% | 80 | 5.5764
Buses | Diesel | Urban Buses Midi <=15 t | Conventional |  | CO |  | 0.06 | 0.5 | 11 | 66 | 0.011165 | -0.31457 | 5.0443 | -21.175 | 0.0011991 | -0.01897 | 0.12975 | 0% | 0% | 66 | 7.9482
Buses | Diesel | Urban Buses Midi <=15 t | Conventional |  | CO |  | 0.06 | 1 | 11 | 55 | 0.0042894 | 0.10234 | 11.1261 | -22.2471 | -0.00055404 | 0.075014 | -0.17504 | 0% | 0% | 55 | 12.892
Buses | Diesel | Urban Buses Midi <=15 t | Conventional |  | NOx |  | -0.06 | 0 | 11 | 86 | -0.00073789 | 0.043045 | 3.415 | 1.0147 | 0.00059884 | 0.029979 | 0.072969 | 0% | 0% | 80 | 0.34087
Buses | Diesel | Urban Buses Midi <=15 t | Conventional |  | NOx |  | -0.06 | 0.5 | 11 | 86 | -0.00063155 | 0.035736 | 2.5804 | 1.8365 | 0.00045991 | 0.023712 | 0.073851 | 0% | 0% | 80 | 0.28902
Buses | Diesel | Urban Buses Midi <=15 t | Conventional |  | NOx |  | -0.06 | 1 | 11 | 86 | -0.00057891 | 0.029234 | 2.5171 | 3.5051 | 0.00037044 | 0.02363 | 0.10074 | 0% | 0% | 80 | 0.27386
Buses | Diesel | Urban Buses Midi <=15 t | Conventional |  | NOx |  | -0.04 | 0 | 11 | 86 | -0.00042348 | 0.051021 | 3.219 | 4.3888 | 0.00040339 | 0.024712 | 0.0906 | 0% | 0% | 80 | 0.99915
Buses | Diesel | Urban Buses Midi <=15 t | Conventional |  | NOx |  | -0.04 | 0.5 | 11 | 86 | -0.0008642 | 0.063672 | 4.7058 | 7.1567 | 0.0004423 | 0.03386 | 0.19133 | 0% | 0% | 80 | 0.76047
Buses | Diesel | Urban Buses Midi <=15 t | Conventional |  | NOx |  | -0.04 | 1 | 11 | 86 | -0.0006022 | 0.037192 | 2.9552 | 4.5815 | 0.00022911 | 0.020276 | 0.13957 | 0% | 0% | 80 | 0.66101
Buses | Diesel | Urban Buses Midi <=15 t | Conventional |  | NOx |  | -0.02 | 0 | 11 | 86 | 0.013271 | 0.048455 | 12.9075 | -0.066063 | 0.0043105 | 0.0013068 | 0.68147 | 0% | 0% | 80 | 3.5851
Buses | Diesel | Urban Buses Midi <=15 t | Conventional |  | NOx |  | -0.02 | 0.5 | 11 | 86 | 0.0013837 | 0.20978 | 7.0899 | -2.4251 | 0.0010994 | 0.046652 | 0.093442 | 0% | 0% | 80 | 3.0104
Buses | Diesel | Urban Buses Midi <=15 t | Conventional |  | NOx |  | -0.02 | 1 | 11 | 86 | -0.00046471 | 0.20738 | 6.4923 | 13.6134 | 0.00067023 | 0.042166 | 0.23486 | 0% | 0% | 80 | 2.5677
Buses | Diesel | Urban Buses Midi <=15 t | Conventional |  | NOx |  | 0 | 0 | 11 | 86 | 0.0037348 | -0.058965 | 3.7554 | 14.7686 | 0.00052294 | -0.0020793 | 0.28183 | 0% | 0% | 80 | 6.6792
Buses | Diesel | Urban Buses Midi <=15 t | Conventional |  | NOx |  | 0 | 0.5 | 11 | 86 | 2.6443e-05 | 0.056529 | 4.2763 | 16.241 | -5.9571e-05 | 0.018596 | 0.19514 | 0% | 0% | 80 | 7.046
Buses | Diesel | Urban Buses Midi <=15 t | Conventional |  | NOx |  | 0 | 1 | 11 | 86 | 0.017154 | 0.16591 | 12.3423 | -4.4399 | 0.0025752 | 0.015173 | 0.46525 | 0% | 0% | 80 | 7.4527
Buses | Diesel | Urban Buses Midi <=15 t | Conventional |  | NOx |  | 0.02 | 0 | 11 | 86 | 0.0065782 | -0.12435 | 4.3184 | 17.8086 | 0.00064435 | -0.0089951 | 0.31834 | 0% | 0% | 80 | 9.857
Buses | Diesel | Urban Buses Midi <=15 t | Conventional |  | NOx |  | 0.02 | 0.5 | 11 | 86 | 0.00016434 | 0.18737 | 10.3723 | 28.8349 | -0.00010563 | 0.032954 | 0.41009 | 0% | 0% | 80 | 11.2951
Buses | Diesel | Urban Buses Midi <=15 t | Conventional |  | NOx |  | 0.02 | 1 | 11 | 86 | -8.4693e-05 | 0.18168 | 9.1693 | 20.6627 | -7.7753e-05 | 0.025134 | 0.34235 | 0% | 0% | 80 | 12.6221
Buses | Diesel | Urban Buses Midi <=15 t | Conventional |  | NOx |  | 0.04 | 0 | 11 | 86 | 0.0053614 | 0.69201 | 11.8775 | 0.14593 | 0.00026784 | 0.077321 | 0.05296 | 0% | 0% | 80 | 12.7695
Buses | Diesel | Urban Buses Midi <=15 t | Conventional |  | NOx |  | 0.04 | 0.5 | 11 | 82 | 0.0066612 | 1.0023 | 7.7175 | -22.5728 | 0.00042655 | 0.076753 | -0.16754 | 0% | 0% | 80 | 14.9668
Buses | Diesel | Urban Buses Midi <=15 t | Conventional |  | NOx |  | 0.04 | 1 | 11 | 71 | -0.00054939 | 0.15694 | 2.3897 | 6.1695 | -3.546e-05 | 0.010362 | 0.065493 | 0% | 0% | 71 | 17.4301
Buses | Diesel | Urban Buses Midi <=15 t | Conventional |  | NOx |  | 0.06 | 0 | 11 | 80 | 0.0015226 | 0.28371 | 6.5786 | 46.787 | 9.2293e-05 | 0.020453 | 0.34018 | 0% | 0% | 80 | 15.4277
Buses | Diesel | Urban Buses Midi <=15 t | Conventional |  | NOx |  | 0.06 | 0.5 | 11 | 66 | 0.0010402 | 0.21583 | 2.2226 | 3.6381 | 5.5766e-05 | 0.012472 | 0.037753 | 0% | 0% | 66 | 19.0736
Buses | Diesel | Urban Buses Midi <=15 t | Conventional |  | NOx |  | 0.06 | 1 | 11 | 55 | 0.0080428 | 0.90322 | 1.1596 | -7.2253 | 0.00042127 | 0.038047 | -0.10392 | 0% | 0% | 55 | 22.9956
Buses | Diesel | Urban Buses Midi <=15 t | Conventional |  | VOC |  | -0.06 | 0 | 11 | 86 | 0.00074894 | 0.016109 | 3.606 | -0.57155 | 0.0027744 | 0.00095952 | 0.40178 | 0% | 0% | 80 | 0.53089
Buses | Diesel | Urban Buses Midi <=15 t | Conventional |  | VOC |  | -0.06 | 0.5 | 11 | 86 | -3.9243e-05 | 0.026552 | 2.0839 | -3.9363 | 0.0011775 | 0.022174 | 0.01034 | 0% | 0% | 80 | 0.41927
Buses | Diesel | Urban Buses Midi <=15 t | Conventional |  | VOC |  | -0.06 | 1 | 11 | 86 | -3.5568e-05 | 0.024348 | 1.8603 | -3.9268 | 0.001102 | 0.020578 | -0.0043189 | 0% | 0% | 80 | 0.40615
Buses | Diesel | Urban Buses Midi <=15 t | Conventional |  | VOC |  | -0.04 | 0 | 11 | 86 | 0.0024207 | -0.015445 | 4.343 | 4.0297 | 0.003769 | -0.026412 | 0.69531 | 0% | 0% | 80 | 0.82147
Buses | Diesel | Urban Buses Midi <=15 t | Conventional |  | VOC |  | -0.04 | 0.5 | 11 | 86 | 0.0014098 | 0.010438 | 4.1392 | 0.46072 | 0.0032702 | -0.0060475 | 0.49089 | 0% | 0% | 80 | 0.66882
Buses | Diesel | Urban Buses Midi <=15 t | Conventional |  | VOC |  | -0.04 | 1 | 11 | 86 | 0.00041041 | -0.022771 | 2.3429 | 3.5772 | 0.00053099 | 0.019891 | 0.17428 | 0% | 0% | 80 | 0.61824
Buses | Diesel | Urban Buses Midi <=15 t | Conventional |  | VOC |  | -0.02 | 0 | 11 | 86 | 0.00078821 | -0.025943 | 1.0177 | 6.3394 | 0.00044785 | -0.0052402 | 0.23287 | 0% | 0% | 80 | 1.5172
Buses | Diesel | Urban Buses Midi <=15 t | Conventional |  | VOC |  | -0.02 | 0.5 | 11 | 86 | 0.00038693 | -0.012911 | 0.48813 | 3.7665 | 0.00024519 | -0.0028957 | 0.12452 | 0% | 0% | 80 | 1.3534
Buses | Diesel | Urban Buses Midi <=15 t | Conventional |  | VOC |  | -0.02 | 1 | 11 | 86 | 0.00071189 | -0.024551 | 1.0592 | 8.7624 | 0.00051237 | -0.003886 | 0.26376 | 0% | 0% | 80 | 1.1636
Buses | Diesel | Urban Buses Midi <=15 t | Conventional |  | VOC |  | 0 | 0 | 11 | 86 | 0.00051513 | -0.01446 | 1.3406 | 5.5748 | 0.00027769 | 0.0044574 | 0.1838 | 0% | 0% | 80 | 1.5319
Buses | Diesel | Urban Buses Midi <=15 t | Conventional |  | VOC |  | 0 | 0.5 | 11 | 86 | 0.00044688 | -0.01239 | 1.2057 | 5.2878 | 0.00025563 | 0.0046868 | 0.16701 | 0% | 0% | 80 | 1.442
Buses | Diesel | Urban Buses Midi <=15 t | Conventional |  | VOC |  | 0 | 1 | 11 | 86 | 0.00038529 | -0.0098395 | 1.1034 | 4.5654 | 0.00023251 | 0.0053789 | 0.14404 | 0% | 0% | 80 | 1.3766
Buses | Diesel | Urban Buses Midi <=15 t | Conventional |  | VOC |  | 0.02 | 0 | 11 | 86 | 0.00021985 | -0.0062415 | 0.94574 | 3.7797 | 0.00012996 | 0.0057933 | 0.10315 | 0% | 0% | 80 | 1.3593
Buses | Diesel | Urban Buses Midi <=15 t | Conventional |  | VOC |  | 0.02 | 0.5 | 11 | 86 | 7.8233e-06 | 0.0035141 | 1.2264 | 8.3918 | -8.7709e-06 | 0.016961 | 0.11391 | 0% | 0% | 80 | 1.1752
Buses | Diesel | Urban Buses Midi <=15 t | Conventional |  | VOC |  | 0.02 | 1 | 11 | 86 | 0.00014433 | -0.0042955 | 0.82933 | 3.2157 | 9.829e-05 | 0.0065217 | 0.084631 | 0% | 0% | 80 | 1.1734
Buses | Diesel | Urban Buses Midi <=15 t | Conventional |  | VOC |  | 0.04 | 0 | 11 | 86 | 0.00011984 | -0.0040003 | 0.86862 | 3.1556 | 8.2685e-05 | 0.0070864 | 0.072926 | 0% | 0% | 80 | 1.1591
Buses | Diesel | Urban Buses Midi <=15 t | Conventional |  | VOC |  | 0.04 | 0.5 | 11 | 82 | 7.1763e-05 | 0.0011208 | 2.946 | 0.075099 | 0.00010982 | 0.034674 | 0.038939 | 0% | 0% | 80 | 0.99438
Buses | Diesel | Urban Buses Midi <=15 t | Conventional |  | VOC |  | 0.04 | 1 | 11 | 71 | -4.9627e-05 | 0.054442 | 2.2198 | 7.3953 | 0.00068716 | 0.029651 | 0.11052 | 0% | 0% | 71 | 1.0457
Buses | Diesel | Urban Buses Midi <=15 t | Conventional |  | VOC |  | 0.06 | 0 | 11 | 80 | -3.5597e-05 | 0.032637 | 1.2638 | 3.9882 | 0.00038501 | 0.016135 | 0.058951 | 0% | 0% | 80 | 0.9693
Buses | Diesel | Urban Buses Midi <=15 t | Conventional |  | VOC |  | 0.06 | 0.5 | 11 | 66 | -0.00020253 | 0.12416 | 3.1953 | 6.1796 | 0.0014986 | 0.042736 | 0.098781 | 0% | 0% | 66 | 1.1222
Buses | Diesel | Urban Buses Midi <=15 t | Conventional |  | VOC |  | 0.06 | 1 | 11 | 55 | 6.6075e-05 | -0.018303 | 0.91749 | 5.8287 | -0.000148 | 0.0095955 | 0.1033 | 0% | 0% | 55 | 1.1819
Buses | Diesel | Urban Buses Midi <=15 t | Conventional |  | PM Exhaust |  | -0.06 | 0 | 11 | 86 | -3.1598e-05 | 0.017652 | 1.8986 | -5.5641 | 0.0040076 | 0.078177 | -0.0085749 | 0% | 0% | 80 | 0.095282
Buses | Diesel | Urban Buses Midi <=15 t | Conventional |  | PM Exhaust |  | -0.06 | 0.5 | 11 | 86 | -1.6075e-05 | 0.0077788 | 1.0927 | -3.3286 | 0.002335 | 0.04012 | 0.036015 | 0% | 0% | 80 | 0.086344
Buses | Diesel | Urban Buses Midi <=15 t | Conventional |  | PM Exhaust |  | -0.06 | 1 | 11 | 86 | -1.6071e-05 | 0.0073621 | 1.1694 | -3.6608 | 0.0024699 | 0.040541 | 0.063302 | 0% | 0% | 80 | 0.08422
Buses | Diesel | Urban Buses Midi <=15 t | Conventional |  | PM Exhaust |  | -0.04 | 0 | 11 | 86 | -2.8476e-05 | 0.038057 | 1.9228 | -5.2631 | 0.0037804 | 0.10332 | -0.2296 | 0% | 0% | 80 | 0.14642
Buses | Diesel | Urban Buses Midi <=15 t | Conventional |  | PM Exhaust |  | -0.04 | 0.5 | 11 | 86 | 0.00028512 | 0.019222 | 2.2733 | -1.5187 | 0.0058585 | 0.03689 | 0.70473 | 0% | 0% | 80 | 0.13649
Buses | Diesel | Urban Buses Midi <=15 t | Conventional |  | PM Exhaust |  | -0.04 | 1 | 11 | 86 | 0.0001861 | 0.019333 | 2.3014 | -1.4722 | 0.0055518 | 0.038621 | 0.75744 | 0% | 0% | 80 | 0.1275
Buses | Diesel | Urban Buses Midi <=15 t | Conventional |  | PM Exhaust |  | -0.02 | 0 | 11 | 86 | 0.00049578 | -0.016378 | 0.74191 | 4.6085 | 0.0012183 | -0.0091174 | 0.64873 | 0% | 0% | 80 | 0.34501
Buses | Diesel | Urban Buses Midi <=15 t | Conventional |  | PM Exhaust |  | -0.02 | 0.5 | 11 | 86 | 0.00044309 | -0.015731 | 0.73998 | 4.5895 | 0.0011536 | -0.0069693 | 0.62029 | 0% | 0% | 80 | 0.31893
Buses | Diesel | Urban Buses Midi <=15 t | Conventional |  | PM Exhaust |  | -0.02 | 1 | 11 | 86 | 0.0003287 | -0.012804 | 0.81055 | 4.1168 | 0.00092003 | 0.0052542 | 0.5271 | 0% | 0% | 80 | 0.28401
Buses | Diesel | Urban Buses Midi <=15 t | Conventional |  | PM Exhaust |  | 0 | 0 | 11 | 86 | 0.00039336 | -0.0068366 | 1.2485 | 5.5005 | 0.00086872 | 0.030754 | 0.56497 | 0% | 0% | 80 | 0.38297
Buses | Diesel | Urban Buses Midi <=15 t | Conventional |  | PM Exhaust |  | 0 | 0.5 | 11 | 86 | 0.00038318 | -0.0038527 | 1.4285 | 3.9163 | 0.00084133 | 0.041653 | 0.4465 | 0% | 0% | 80 | 0.39524
Buses | Diesel | Urban Buses Midi <=15 t | Conventional |  | PM Exhaust |  | 0 | 1 | 11 | 86 | 0.00043317 | 0.011115 | 2.3244 | -0.57499 | 0.0010591 | 0.093475 | 0.1561 | 0% | 0% | 80 | 0.41484
Buses | Diesel | Urban Buses Midi <=15 t | Conventional |  | PM Exhaust |  | 0.02 | 0 | 11 | 86 | 1.4382e-05 | 0.003228 | 0.66699 | 4.5969 | -7.0186e-05 | 0.034294 | 0.20838 | 0% | 0% | 80 | 0.42943
Buses | Diesel | Urban Buses Midi <=15 t | Conventional |  | PM Exhaust |  | 0.02 | 0.5 | 11 | 86 | 1.5424e-05 | 0.0032377 | 0.54496 | 3.4413 | -6.9294e-05 | 0.026373 | 0.15036 | 0% | 0% | 80 | 0.52055
Buses | Diesel | Urban Buses Midi <=15 t | Conventional |  | PM Exhaust |  | 0.02 | 1 | 11 | 86 | 0.00055664 | 0.010581 | 0.3045 | -4.6917 | 0.0011096 | 0.0053888 | -0.16612 | 0% | 0% | 80 | 0.63189
Buses | Diesel | Urban Buses Midi <=15 t | Conventional |  | PM Exhaust |  | 0.04 | 0 | 11 | 86 | 3.2176e-05 | 0.0034268 | 0.5496 | 4.0222 | -0.00010066 | 0.028769 | 0.13334 | 0% | 0% | 80 | 0.6031
Buses | Diesel | Urban Buses Midi <=15 t | Conventional |  | PM Exhaust |  | 0.04 | 0.5 | 11 | 82 | 9.7342e-05 | 0.0069068 | 0.94342 | 5.8073 | -0.00020892 | 0.046414 | 0.15708 | 0% | 0% | 80 | 0.86514
Buses | Diesel | Urban Buses Midi <=15 t | Conventional |  | PM Exhaust |  | 0.04 | 1 | 11 | 71 | 0.001983 | -0.04353 | 0.65437 | 3.4565 | 0.0018392 | -0.034931 | 0.44164 | 0% | 0% | 71 | 1.052
Buses | Diesel | Urban Buses Midi <=15 t | Conventional |  | PM Exhaust |  | 0.06 | 0 | 11 | 80 | 0.00086092 | -0.019688 | 0.29427 | 4.2845 | 0.00098212 | -0.020076 | 0.34262 | 0% | 0% | 80 | 0.85275
Buses | Diesel | Urban Buses Midi <=15 t | Conventional |  | PM Exhaust |  | 0.06 | 0.5 | 11 | 66 | 0.0033163 | -0.073181 | 0.76639 | 3.2933 | 0.0029631 | -0.06368 | 0.58831 | 0% | 0% | 66 | 1.1226
Buses | Diesel | Urban Buses Midi <=15 t | Conventional |  | PM Exhaust |  | 0.06 | 1 | 11 | 55 | 0.015849 | -0.43322 | 4.268 | -1.3817 | 0.0093161 | -0.22491 | 1.7911 | 0% | 0% | 55 | 1.611
Buses | Diesel | Urban Buses Midi <=15 t | Conventional |  | EC |  | -0.06 | 0 | 11 | 86 | 0.00015121 | -0.042582 | 3.4276 | 18.8945 | 0.000115 | 0.015795 | 0.19334 | 0% | 0% | 80 | 0.55859
Buses | Diesel | Urban Buses Midi <=15 t | Conventional |  | EC |  | -0.06 | 0.5 | 11 | 86 | 0.00033027 | -0.08782 | 6.5699 | 32.8184 | 0.00025657 | 0.028344 | 0.39029 | 0% | 0% | 80 | 0.48101
Buses | Diesel | Urban Buses Midi <=15 t | Conventional |  | EC |  | -0.06 | 1 | 11 | 86 | 0.00025012 | -0.065648 | 4.8357 | 22.2007 | 0.00018656 | 0.020239 | 0.29586 | 0% | 0% | 80 | 0.4703
Buses | Diesel | Urban Buses Midi <=15 t | Conventional |  | EC |  | -0.04 | 0 | 11 | 86 | -3.4407e-05 | 0.028588 | 2.036 | -5.3244 | 0.00030954 | 0.0082266 | -0.0013818 | 0% | 0% | 80 | 1.5302
Buses | Diesel | Urban Buses Midi <=15 t | Conventional |  | EC |  | -0.04 | 0.5 | 11 | 86 | 2.5432e-05 | -0.0083428 | 0.83229 | 4.5906 | -8.1712e-08 | 0.0036127 | 0.041813 | 0% | 0% | 80 | 1.1656
Buses | Diesel | Urban Buses Midi <=15 t | Conventional |  | EC |  | -0.04 | 1 | 11 | 86 | 3.111e-05 | -0.0094464 | 0.84989 | 3.8807 | 3.8633e-06 | 0.0031871 | 0.043703 | 0% | 0% | 80 | 1.0569
Buses | Diesel | Urban Buses Midi <=15 t | Conventional |  | EC |  | -0.02 | 0 | 11 | 86 | 5.3534e-05 | 0.0060923 | 0.94576 | 6.6241 | -2.0166e-05 | 0.005811 | 0.027456 | 0% | 0% | 80 | 5.1162
Buses | Diesel | Urban Buses Midi <=15 t | Conventional |  | EC |  | -0.02 | 0.5 | 11 | 86 | 3.3966e-05 | 0.0069487 | 1.2675 | 8.4898 | -1.7276e-05 | 0.0070699 | 0.041317 | 0% | 0% | 80 | 4.3254
Buses | Diesel | Urban Buses Midi <=15 t | Conventional |  | EC |  | -0.02 | 1 | 11 | 86 | 0.0017732 | 0.43473 | 2.6836 | -4.822 | 0.0019292 | 0.017945 | -0.029363 | 0% | 0% | 80 | 3.5446
Buses | Diesel | Urban Buses Midi <=15 t | Conventional |  | EC |  | 0 | 0 | 11 | 86 | 9.3098e-05 | 0.026723 | 2.3723 | 6.3819 | -4.1039e-05 | 0.010804 | 0.039249 | 0% | 0% | 80 | 8.0913
Buses | Diesel | Urban Buses Midi <=15 t | Conventional |  | EC |  | 0 | 0.5 | 11 | 86 | 0.00012346 | 0.0048049 | 1.2063 | 5.7936 | -6.0821e-06 | 0.0035794 | 0.043867 | 0% | 0% | 80 | 8.4222
Buses | Diesel | Urban Buses Midi <=15 t | Conventional |  | EC |  | 0 | 1 | 11 | 86 | 2.1552e-05 | 0.022501 | 1.9607 | 8.6404 | -2.0742e-05 | 0.0065373 | 0.063101 | 0% | 0% | 80 | 8.8382
Buses | Diesel | Urban Buses Midi <=15 t | Conventional |  | EC |  | 0.02 | 0 | 11 | 86 | 0.00037566 | 0.095229 | 7.564 | 37.7736 | -8.808e-05 | 0.024288 | 0.24667 | 0% | 0% | 80 | 11.1064
Buses | Diesel | Urban Buses Midi <=15 t | Conventional |  | EC |  | 0.02 | 0.5 | 11 | 86 | 0.00021213 | 0.090772 | 6.2289 | 24.1513 | -5.9414e-05 | 0.017382 | 0.18746 | 0% | 0% | 80 | 12.6489
Buses | Diesel | Urban Buses Midi <=15 t | Conventional |  | EC |  | 0.02 | 1 | 11 | 86 | 0.00012437 | 0.11679 | 6.9973 | 21.6677 | -5.5171e-05 | 0.016985 | 0.20074 | 0% | 0% | 80 | 14.4291
Buses | Diesel | Urban Buses Midi <=15 t | Conventional |  | EC |  | 0.04 | 0 | 11 | 86 | 0.00030539 | 0.080461 | 5.4819 | 22.9513 | -5.3232e-05 | 0.01451 | 0.16082 | 0% | 0% | 80 | 14.4358
Buses | Diesel | Urban Buses Midi <=15 t | Conventional |  | EC |  | 0.04 | 0.5 | 11 | 82 | 0.004686 | 0.4109 | 6.5278 | -13.4563 | 0.00018836 | 0.035489 | -0.064508 | 0% | 0% | 80 | 17.3921
Buses | Diesel | Urban Buses Midi <=15 t | Conventional |  | EC |  | 0.04 | 1 | 11 | 71 | 0.0040636 | 0.37289 | 4.8895 | 23.7318 | 0.00018529 | 0.021341 | 0.10253 | 0% | 0% | 71 | 20.4501
Buses | Diesel | Urban Buses Midi <=15 t | Conventional |  | EC |  | 0.06 | 0 | 11 | 80 | 0.0028007 | 0.21089 | 4.1717 | 6.2581 | 0.0001028 | 0.018727 | 0.026731 | 0% | 0% | 80 | 17.8875
Buses | Diesel | Urban Buses Midi <=15 t | Conventional |  | EC |  | 0.06 | 0.5 | 11 | 66 | 0.0042677 | 0.32991 | 4.0642 | 11.8406 | 0.00016179 | 0.018759 | 0.050124 | 0% | 0% | 66 | 22.3827
Buses | Diesel | Urban Buses Midi <=15 t | Conventional |  | EC |  | 0.06 | 1 | 11 | 55 | 0.021712 | 0.52093 | 2.4552 | 10.5489 | 0.00074954 | 0.021531 | -0.015647 | 0% | 0% | 55 | 28.2246
Buses | Diesel | Urban Buses Midi <=15 t | Conventional |  | CH4 | Urban Peak |  |  | 10 | 130 | 0 | 0 | 175 | 0 | 0 | 0 | 1000 | 0% | 0% | 80 | 0.175
Buses | Diesel | Urban Buses Midi <=15 t | Conventional |  | CH4 | Urban Off Peak |  |  | 10 | 130 | 0 | 0 | 175 | 0 | 0 | 0 | 1000 | 0% | 0% | 80 | 0.175
Buses | Diesel | Urban Buses Midi <=15 t | Conventional |  | CH4 | Rural |  |  | 10 | 130 | 0 | 0 | 80 | 0 | 0 | 0 | 1000 | 0% | 0% | 80 | 0.08
Buses | Diesel | Urban Buses Midi <=15 t | Conventional |  | CH4 | Highway |  |  | 10 | 130 | 0 | 0 | 70 | 0 | 0 | 0 | 1000 | 0% | 0% | 80 | 0.07
Buses | Diesel | Urban Buses Midi <=15 t | Conventional |  | NH3 | Urban Peak |  |  | 10 | 130 | 0 | 0 | 0.0029 | 0 | 0 | 0 | 1 | 0% | 0% | 80 | 0.0029
Buses | Diesel | Urban Buses Midi <=15 t | Conventional |  | NH3 | Urban Off Peak |  |  | 10 | 130 | 0 | 0 | 0.0029 | 0 | 0 | 0 | 1 | 0% | 0% | 80 | 0.0029
Buses | Diesel | Urban Buses Midi <=15 t | Conventional |  | NH3 | Rural |  |  | 10 | 130 | 0 | 0 | 0.0029 | 0 | 0 | 0 | 1 | 0% | 0% | 80 | 0.0029
Buses | Diesel | Urban Buses Midi <=15 t | Conventional |  | NH3 | Highway |  |  | 10 | 130 | 0 | 0 | 0.0029 | 0 | 0 | 0 | 1 | 0% | 0% | 80 | 0.0029
Buses | Diesel | Urban Buses Midi <=15 t | Conventional |  | N2O | Urban Peak |  |  | 10 | 130 | 0 | 0 | 0.03 | 0 | 0 | 0 | 1 | 0% | 0% | 80 | 0.03
Buses | Diesel | Urban Buses Midi <=15 t | Conventional |  | N2O | Urban Off Peak |  |  | 10 | 130 | 0 | 0 | 0.03 | 0 | 0 | 0 | 1 | 0% | 0% | 80 | 0.03
Buses | Diesel | Urban Buses Midi <=15 t | Conventional |  | N2O | Rural |  |  | 10 | 130 | 0 | 0 | 0.03 | 0 | 0 | 0 | 1 | 0% | 0% | 80 | 0.03
Buses | Diesel | Urban Buses Midi <=15 t | Conventional |  | N2O | Highway |  |  | 10 | 130 | 0 | 0 | 0.03 | 0 | 0 | 0 | 1 | 0% | 0% | 80 | 0.03
Buses | Diesel | Urban Buses Midi <=15 t | Conventional |  | SPN23 | Urban Peak | -0.06 | 0 | 11 | 86 | 0.00015121 | -0.042582 | 3.4276 | 18.8945 | 0.000115 | 0.015795 | 0.19334 | -127088450057880 | 0% | 80 | 7.0991e+13
Buses | Diesel | Urban Buses Midi <=15 t | Conventional |  | SPN23 | Urban Peak | -0.06 | 0.5 | 11 | 86 | 0.00033027 | -0.08782 | 6.5699 | 32.8184 | 0.00025657 | 0.028344 | 0.39029 | -127088450057880 | 0% | 80 | 6.1131e+13
Buses | Diesel | Urban Buses Midi <=15 t | Conventional |  | SPN23 | Urban Peak | -0.06 | 1 | 11 | 86 | 0.00025012 | -0.065648 | 4.8357 | 22.2007 | 0.00018656 | 0.020239 | 0.29586 | -127088450057880 | 0% | 80 | 5.977e+13
Buses | Diesel | Urban Buses Midi <=15 t | Conventional |  | SPN23 | Urban Peak | -0.04 | 0 | 11 | 86 | -3.4407e-05 | 0.028588 | 2.036 | -5.3244 | 0.00030954 | 0.0082266 | -0.0013818 | -127088450057880 | 0% | 80 | 194467730966925
Buses | Diesel | Urban Buses Midi <=15 t | Conventional |  | SPN23 | Urban Peak | -0.04 | 0.5 | 11 | 86 | 2.5432e-05 | -0.0083428 | 0.83229 | 4.5906 | -8.1712e-08 | 0.0036127 | 0.041813 | -127088450057880 | 0% | 80 | 1.4814e+14
Buses | Diesel | Urban Buses Midi <=15 t | Conventional |  | SPN23 | Urban Peak | -0.04 | 1 | 11 | 86 | 3.111e-05 | -0.0094464 | 0.84989 | 3.8807 | 3.8633e-06 | 0.0031871 | 0.043703 | -127088450057880 | 0% | 80 | 1.3432e+14
Buses | Diesel | Urban Buses Midi <=15 t | Conventional |  | SPN23 | Urban Peak | -0.02 | 0 | 11 | 86 | 5.3534e-05 | 0.0060923 | 0.94576 | 6.6241 | -2.0166e-05 | 0.005811 | 0.027456 | -127088450057880 | 0% | 80 | 6.5021e+14
Buses | Diesel | Urban Buses Midi <=15 t | Conventional |  | SPN23 | Urban Peak | -0.02 | 0.5 | 11 | 86 | 3.3966e-05 | 0.0069487 | 1.2675 | 8.4898 | -1.7276e-05 | 0.0070699 | 0.041317 | -127088450057880 | 0% | 80 | 5.497e+14
Buses | Diesel | Urban Buses Midi <=15 t | Conventional |  | SPN23 | Urban Peak | -0.02 | 1 | 11 | 86 | 0.0017732 | 0.43473 | 2.6836 | -4.822 | 0.0019292 | 0.017945 | -0.029363 | -127088450057880 | 0% | 80 | 4.5048e+14
Buses | Diesel | Urban Buses Midi <=15 t | Conventional |  | SPN23 | Urban Peak | 0 | 0 | 11 | 86 | 9.3098e-05 | 0.026723 | 2.3723 | 6.3819 | -4.1039e-05 | 0.010804 | 0.039249 | -127088450057880 | 0% | 80 | 1.0283e+15
Buses | Diesel | Urban Buses Midi <=15 t | Conventional |  | SPN23 | Urban Peak | 0 | 0.5 | 11 | 86 | 0.00012346 | 0.0048049 | 1.2063 | 5.7936 | -6.0821e-06 | 0.0035794 | 0.043867 | -127088450057880 | 0% | 80 | 1.0704e+15
Buses | Diesel | Urban Buses Midi <=15 t | Conventional |  | SPN23 | Urban Peak | 0 | 1 | 11 | 86 | 2.1552e-05 | 0.022501 | 1.9607 | 8.6404 | -2.0742e-05 | 0.0065373 | 0.063101 | -127088450057880 | 0% | 80 | 1.1232e+15
Buses | Diesel | Urban Buses Midi <=15 t | Conventional |  | SPN23 | Urban Peak | 0.02 | 0 | 11 | 86 | 0.00037566 | 0.095229 | 7.564 | 37.7736 | -8.808e-05 | 0.024288 | 0.24667 | -127088450057880 | 0% | 80 | 1.4115e+15
Buses | Diesel | Urban Buses Midi <=15 t | Conventional |  | SPN23 | Urban Peak | 0.02 | 0.5 | 11 | 86 | 0.00021213 | 0.090772 | 6.2289 | 24.1513 | -5.9414e-05 | 0.017382 | 0.18746 | -127088450057880 | 0% | 80 | 1.6075e+15
Buses | Diesel | Urban Buses Midi <=15 t | Conventional |  | SPN23 | Urban Peak | 0.02 | 1 | 11 | 86 | 0.00012437 | 0.11679 | 6.9973 | 21.6677 | -5.5171e-05 | 0.016985 | 0.20074 | -127088450057880 | 0% | 80 | 1.8338e+15
Buses | Diesel | Urban Buses Midi <=15 t | Conventional |  | SPN23 | Urban Peak | 0.04 | 0 | 11 | 86 | 0.00030539 | 0.080461 | 5.4819 | 22.9513 | -5.3232e-05 | 0.01451 | 0.16082 | -127088450057880 | 0% | 80 | 1.8346e+15
Buses | Diesel | Urban Buses Midi <=15 t | Conventional |  | SPN23 | Urban Peak | 0.04 | 0.5 | 11 | 82 | 0.004686 | 0.4109 | 6.5278 | -13.4563 | 0.00018836 | 0.035489 | -0.064508 | -127088450057880 | 0% | 80 | 2210330735831057
Buses | Diesel | Urban Buses Midi <=15 t | Conventional |  | SPN23 | Urban Peak | 0.04 | 1 | 11 | 71 | 0.0040636 | 0.37289 | 4.8895 | 23.7318 | 0.00018529 | 0.021341 | 0.10253 | -127088450057880 | 0% | 71 | 2598971617699081
Buses | Diesel | Urban Buses Midi <=15 t | Conventional |  | SPN23 | Urban Peak | 0.06 | 0 | 11 | 80 | 0.0028007 | 0.21089 | 4.1717 | 6.2581 | 0.0001028 | 0.018727 | 0.026731 | -127088450057880 | 0% | 80 | 2.2733e+15
Buses | Diesel | Urban Buses Midi <=15 t | Conventional |  | SPN23 | Urban Peak | 0.06 | 0.5 | 11 | 66 | 0.0042677 | 0.32991 | 4.0642 | 11.8406 | 0.00016179 | 0.018759 | 0.050124 | -127088450057880 | 0% | 66 | 2844583893173665
Buses | Diesel | Urban Buses Midi <=15 t | Conventional |  | SPN23 | Urban Peak | 0.06 | 1 | 11 | 55 | 0.021712 | 0.52093 | 2.4552 | 10.5489 | 0.00074954 | 0.021531 | -0.015647 | -127088450057880 | 0% | 55 | 3587018274690789
Buses | Diesel | Urban Buses Midi <=15 t | Conventional |  | SPN23 | Urban Off Peak | -0.06 | 0 | 11 | 86 | 0.00015121 | -0.042582 | 3.4276 | 18.8945 | 0.000115 | 0.015795 | 0.19334 | -127088450057880 | 0% | 80 | 7.0991e+13
Buses | Diesel | Urban Buses Midi <=15 t | Conventional |  | SPN23 | Urban Off Peak | -0.06 | 0.5 | 11 | 86 | 0.00033027 | -0.08782 | 6.5699 | 32.8184 | 0.00025657 | 0.028344 | 0.39029 | -127088450057880 | 0% | 80 | 6.1131e+13
Buses | Diesel | Urban Buses Midi <=15 t | Conventional |  | SPN23 | Urban Off Peak | -0.06 | 1 | 11 | 86 | 0.00025012 | -0.065648 | 4.8357 | 22.2007 | 0.00018656 | 0.020239 | 0.29586 | -127088450057880 | 0% | 80 | 5.977e+13
Buses | Diesel | Urban Buses Midi <=15 t | Conventional |  | SPN23 | Urban Off Peak | -0.04 | 0 | 11 | 86 | -3.4407e-05 | 0.028588 | 2.036 | -5.3244 | 0.00030954 | 0.0082266 | -0.0013818 | -127088450057880 | 0% | 80 | 194467730966925
Buses | Diesel | Urban Buses Midi <=15 t | Conventional |  | SPN23 | Urban Off Peak | -0.04 | 0.5 | 11 | 86 | 2.5432e-05 | -0.0083428 | 0.83229 | 4.5906 | -8.1712e-08 | 0.0036127 | 0.041813 | -127088450057880 | 0% | 80 | 1.4814e+14
Buses | Diesel | Urban Buses Midi <=15 t | Conventional |  | SPN23 | Urban Off Peak | -0.04 | 1 | 11 | 86 | 3.111e-05 | -0.0094464 | 0.84989 | 3.8807 | 3.8633e-06 | 0.0031871 | 0.043703 | -127088450057880 | 0% | 80 | 1.3432e+14
Buses | Diesel | Urban Buses Midi <=15 t | Conventional |  | SPN23 | Urban Off Peak | -0.02 | 0 | 11 | 86 | 5.3534e-05 | 0.0060923 | 0.94576 | 6.6241 | -2.0166e-05 | 0.005811 | 0.027456 | -127088450057880 | 0% | 80 | 6.5021e+14
Buses | Diesel | Urban Buses Midi <=15 t | Conventional |  | SPN23 | Urban Off Peak | -0.02 | 0.5 | 11 | 86 | 3.3966e-05 | 0.0069487 | 1.2675 | 8.4898 | -1.7276e-05 | 0.0070699 | 0.041317 | -127088450057880 | 0% | 80 | 5.497e+14
Buses | Diesel | Urban Buses Midi <=15 t | Conventional |  | SPN23 | Urban Off Peak | -0.02 | 1 | 11 | 86 | 0.0017732 | 0.43473 | 2.6836 | -4.822 | 0.0019292 | 0.017945 | -0.029363 | -127088450057880 | 0% | 80 | 4.5048e+14
Buses | Diesel | Urban Buses Midi <=15 t | Conventional |  | SPN23 | Urban Off Peak | 0 | 0 | 11 | 86 | 9.3098e-05 | 0.026723 | 2.3723 | 6.3819 | -4.1039e-05 | 0.010804 | 0.039249 | -127088450057880 | 0% | 80 | 1.0283e+15
Buses | Diesel | Urban Buses Midi <=15 t | Conventional |  | SPN23 | Urban Off Peak | 0 | 0.5 | 11 | 86 | 0.00012346 | 0.0048049 | 1.2063 | 5.7936 | -6.0821e-06 | 0.0035794 | 0.043867 | -127088450057880 | 0% | 80 | 1.0704e+15
Buses | Diesel | Urban Buses Midi <=15 t | Conventional |  | SPN23 | Urban Off Peak | 0 | 1 | 11 | 86 | 2.1552e-05 | 0.022501 | 1.9607 | 8.6404 | -2.0742e-05 | 0.0065373 | 0.063101 | -127088450057880 | 0% | 80 | 1.1232e+15
Buses | Diesel | Urban Buses Midi <=15 t | Conventional |  | SPN23 | Urban Off Peak | 0.02 | 0 | 11 | 86 | 0.00037566 | 0.095229 | 7.564 | 37.7736 | -8.808e-05 | 0.024288 | 0.24667 | -127088450057880 | 0% | 80 | 1.4115e+15
Buses | Diesel | Urban Buses Midi <=15 t | Conventional |  | SPN23 | Urban Off Peak | 0.02 | 0.5 | 11 | 86 | 0.00021213 | 0.090772 | 6.2289 | 24.1513 | -5.9414e-05 | 0.017382 | 0.18746 | -127088450057880 | 0% | 80 | 1.6075e+15
Buses | Diesel | Urban Buses Midi <=15 t | Conventional |  | SPN23 | Urban Off Peak | 0.02 | 1 | 11 | 86 | 0.00012437 | 0.11679 | 6.9973 | 21.6677 | -5.5171e-05 | 0.016985 | 0.20074 | -127088450057880 | 0% | 80 | 1.8338e+15
Buses | Diesel | Urban Buses Midi <=15 t | Conventional |  | SPN23 | Urban Off Peak | 0.04 | 0 | 11 | 86 | 0.00030539 | 0.080461 | 5.4819 | 22.9513 | -5.3232e-05 | 0.01451 | 0.16082 | -127088450057880 | 0% | 80 | 1.8346e+15
Buses | Diesel | Urban Buses Midi <=15 t | Conventional |  | SPN23 | Urban Off Peak | 0.04 | 0.5 | 11 | 82 | 0.004686 | 0.4109 | 6.5278 | -13.4563 | 0.00018836 | 0.035489 | -0.064508 | -127088450057880 | 0% | 80 | 2210330735831057
Buses | Diesel | Urban Buses Midi <=15 t | Conventional |  | SPN23 | Urban Off Peak | 0.04 | 1 | 11 | 71 | 0.0040636 | 0.37289 | 4.8895 | 23.7318 | 0.00018529 | 0.021341 | 0.10253 | -127088450057880 | 0% | 71 | 2598971617699081
Buses | Diesel | Urban Buses Midi <=15 t | Conventional |  | SPN23 | Urban Off Peak | 0.06 | 0 | 11 | 80 | 0.0028007 | 0.21089 | 4.1717 | 6.2581 | 0.0001028 | 0.018727 | 0.026731 | -127088450057880 | 0% | 80 | 2.2733e+15
Buses | Diesel | Urban Buses Midi <=15 t | Conventional |  | SPN23 | Urban Off Peak | 0.06 | 0.5 | 11 | 66 | 0.0042677 | 0.32991 | 4.0642 | 11.8406 | 0.00016179 | 0.018759 | 0.050124 | -127088450057880 | 0% | 66 | 2844583893173665
Buses | Diesel | Urban Buses Midi <=15 t | Conventional |  | SPN23 | Urban Off Peak | 0.06 | 1 | 11 | 55 | 0.021712 | 0.52093 | 2.4552 | 10.5489 | 0.00074954 | 0.021531 | -0.015647 | -127088450057880 | 0% | 55 | 3587018274690789
Buses | Diesel | Urban Buses Midi <=15 t | Conventional |  | SPN23 | Rural | -0.06 | 0 | 11 | 86 | 0.00015121 | -0.042582 | 3.4276 | 18.8945 | 0.000115 | 0.015795 | 0.19334 | -5.4975e+13 | 0% | 80 | 3.0709e+13
Buses | Diesel | Urban Buses Midi <=15 t | Conventional |  | SPN23 | Rural | -0.06 | 0.5 | 11 | 86 | 0.00033027 | -0.08782 | 6.5699 | 32.8184 | 0.00025657 | 0.028344 | 0.39029 | -5.4975e+13 | 0% | 80 | 2.6444e+13
Buses | Diesel | Urban Buses Midi <=15 t | Conventional |  | SPN23 | Rural | -0.06 | 1 | 11 | 86 | 0.00025012 | -0.065648 | 4.8357 | 22.2007 | 0.00018656 | 0.020239 | 0.29586 | -5.4975e+13 | 0% | 80 | 2.5855e+13
Buses | Diesel | Urban Buses Midi <=15 t | Conventional |  | SPN23 | Rural | -0.04 | 0 | 11 | 86 | -3.4407e-05 | 0.028588 | 2.036 | -5.3244 | 0.00030954 | 0.0082266 | -0.0013818 | -5.4975e+13 | 0% | 80 | 8.4122e+13
Buses | Diesel | Urban Buses Midi <=15 t | Conventional |  | SPN23 | Rural | -0.04 | 0.5 | 11 | 86 | 2.5432e-05 | -0.0083428 | 0.83229 | 4.5906 | -8.1712e-08 | 0.0036127 | 0.041813 | -5.4975e+13 | 0% | 80 | 6.408e+13
Buses | Diesel | Urban Buses Midi <=15 t | Conventional |  | SPN23 | Rural | -0.04 | 1 | 11 | 86 | 3.111e-05 | -0.0094464 | 0.84989 | 3.8807 | 3.8633e-06 | 0.0031871 | 0.043703 | -5.4975e+13 | 0% | 80 | 5.8103e+13
Buses | Diesel | Urban Buses Midi <=15 t | Conventional |  | SPN23 | Rural | -0.02 | 0 | 11 | 86 | 5.3534e-05 | 0.0060923 | 0.94576 | 6.6241 | -2.0166e-05 | 0.005811 | 0.027456 | -5.4975e+13 | 0% | 80 | 2.8126e+14
Buses | Diesel | Urban Buses Midi <=15 t | Conventional |  | SPN23 | Rural | -0.02 | 0.5 | 11 | 86 | 3.3966e-05 | 0.0069487 | 1.2675 | 8.4898 | -1.7276e-05 | 0.0070699 | 0.041317 | -5.4975e+13 | 0% | 80 | 2.3779e+14
Buses | Diesel | Urban Buses Midi <=15 t | Conventional |  | SPN23 | Rural | -0.02 | 1 | 11 | 86 | 0.0017732 | 0.43473 | 2.6836 | -4.822 | 0.0019292 | 0.017945 | -0.029363 | -5.4975e+13 | 0% | 80 | 1.9487e+14
Buses | Diesel | Urban Buses Midi <=15 t | Conventional |  | SPN23 | Rural | 0 | 0 | 11 | 86 | 9.3098e-05 | 0.026723 | 2.3723 | 6.3819 | -4.1039e-05 | 0.010804 | 0.039249 | -5.4975e+13 | 0% | 80 | 4.4482e+14
Buses | Diesel | Urban Buses Midi <=15 t | Conventional |  | SPN23 | Rural | 0 | 0.5 | 11 | 86 | 0.00012346 | 0.0048049 | 1.2063 | 5.7936 | -6.0821e-06 | 0.0035794 | 0.043867 | -5.4975e+13 | 0% | 80 | 4.6301e+14
Buses | Diesel | Urban Buses Midi <=15 t | Conventional |  | SPN23 | Rural | 0 | 1 | 11 | 86 | 2.1552e-05 | 0.022501 | 1.9607 | 8.6404 | -2.0742e-05 | 0.0065373 | 0.063101 | -5.4975e+13 | 0% | 80 | 4.8588e+14
Buses | Diesel | Urban Buses Midi <=15 t | Conventional |  | SPN23 | Rural | 0.02 | 0 | 11 | 86 | 0.00037566 | 0.095229 | 7.564 | 37.7736 | -8.808e-05 | 0.024288 | 0.24667 | -5.4975e+13 | 0% | 80 | 6.1058e+14
Buses | Diesel | Urban Buses Midi <=15 t | Conventional |  | SPN23 | Rural | 0.02 | 0.5 | 11 | 86 | 0.00021213 | 0.090772 | 6.2289 | 24.1513 | -5.9414e-05 | 0.017382 | 0.18746 | -5.4975e+13 | 0% | 80 | 695379055259253
Buses | Diesel | Urban Buses Midi <=15 t | Conventional |  | SPN23 | Rural | 0.02 | 1 | 11 | 86 | 0.00012437 | 0.11679 | 6.9973 | 21.6677 | -5.5171e-05 | 0.016985 | 0.20074 | -5.4975e+13 | 0% | 80 | 7.9324e+14
Buses | Diesel | Urban Buses Midi <=15 t | Conventional |  | SPN23 | Rural | 0.04 | 0 | 11 | 86 | 0.00030539 | 0.080461 | 5.4819 | 22.9513 | -5.3232e-05 | 0.01451 | 0.16082 | -5.4975e+13 | 0% | 80 | 7.9361e+14
Buses | Diesel | Urban Buses Midi <=15 t | Conventional |  | SPN23 | Rural | 0.04 | 0.5 | 11 | 82 | 0.004686 | 0.4109 | 6.5278 | -13.4563 | 0.00018836 | 0.035489 | -0.064508 | -5.4975e+13 | 0% | 80 | 9.5613e+14
Buses | Diesel | Urban Buses Midi <=15 t | Conventional |  | SPN23 | Rural | 0.04 | 1 | 11 | 71 | 0.0040636 | 0.37289 | 4.8895 | 23.7318 | 0.00018529 | 0.021341 | 0.10253 | -5.4975e+13 | 0% | 71 | 1.1242e+15
Buses | Diesel | Urban Buses Midi <=15 t | Conventional |  | SPN23 | Rural | 0.06 | 0 | 11 | 80 | 0.0028007 | 0.21089 | 4.1717 | 6.2581 | 0.0001028 | 0.018727 | 0.026731 | -5.4975e+13 | 0% | 80 | 9.8337e+14
Buses | Diesel | Urban Buses Midi <=15 t | Conventional |  | SPN23 | Rural | 0.06 | 0.5 | 11 | 66 | 0.0042677 | 0.32991 | 4.0642 | 11.8406 | 0.00016179 | 0.018759 | 0.050124 | -5.4975e+13 | 0% | 66 | 1.2305e+15
Buses | Diesel | Urban Buses Midi <=15 t | Conventional |  | SPN23 | Rural | 0.06 | 1 | 11 | 55 | 0.021712 | 0.52093 | 2.4552 | 10.5489 | 0.00074954 | 0.021531 | -0.015647 | -5.4975e+13 | 0% | 55 | 1551653918770724
Buses | Diesel | Urban Buses Midi <=15 t | Conventional |  | SPN23 | Highway | -0.06 | 0 | 11 | 86 | 0.00015121 | -0.042582 | 3.4276 | 18.8945 | 0.000115 | 0.015795 | 0.19334 | -5.6834e+13 | 0% | 80 | 3.1747e+13
Buses | Diesel | Urban Buses Midi <=15 t | Conventional |  | SPN23 | Highway | -0.06 | 0.5 | 11 | 86 | 0.00033027 | -0.08782 | 6.5699 | 32.8184 | 0.00025657 | 0.028344 | 0.39029 | -5.6834e+13 | 0% | 80 | 2.7338e+13
Buses | Diesel | Urban Buses Midi <=15 t | Conventional |  | SPN23 | Highway | -0.06 | 1 | 11 | 86 | 0.00025012 | -0.065648 | 4.8357 | 22.2007 | 0.00018656 | 0.020239 | 0.29586 | -5.6834e+13 | 0% | 80 | 2.6729e+13
Buses | Diesel | Urban Buses Midi <=15 t | Conventional |  | SPN23 | Highway | -0.04 | 0 | 11 | 86 | -3.4407e-05 | 0.028588 | 2.036 | -5.3244 | 0.00030954 | 0.0082266 | -0.0013818 | -5.6834e+13 | 0% | 80 | 8.6967e+13
Buses | Diesel | Urban Buses Midi <=15 t | Conventional |  | SPN23 | Highway | -0.04 | 0.5 | 11 | 86 | 2.5432e-05 | -0.0083428 | 0.83229 | 4.5906 | -8.1712e-08 | 0.0036127 | 0.041813 | -5.6834e+13 | 0% | 80 | 6.6247e+13
Buses | Diesel | Urban Buses Midi <=15 t | Conventional |  | SPN23 | Highway | -0.04 | 1 | 11 | 86 | 3.111e-05 | -0.0094464 | 0.84989 | 3.8807 | 3.8633e-06 | 0.0031871 | 0.043703 | -5.6834e+13 | 0% | 80 | 6.0068e+13
Buses | Diesel | Urban Buses Midi <=15 t | Conventional |  | SPN23 | Highway | -0.02 | 0 | 11 | 86 | 5.3534e-05 | 0.0060923 | 0.94576 | 6.6241 | -2.0166e-05 | 0.005811 | 0.027456 | -5.6834e+13 | 0% | 80 | 2.9077e+14
Buses | Diesel | Urban Buses Midi <=15 t | Conventional |  | SPN23 | Highway | -0.02 | 0.5 | 11 | 86 | 3.3966e-05 | 0.0069487 | 1.2675 | 8.4898 | -1.7276e-05 | 0.0070699 | 0.041317 | -5.6834e+13 | 0% | 80 | 2.4583e+14
Buses | Diesel | Urban Buses Midi <=15 t | Conventional |  | SPN23 | Highway | -0.02 | 1 | 11 | 86 | 0.0017732 | 0.43473 | 2.6836 | -4.822 | 0.0019292 | 0.017945 | -0.029363 | -5.6834e+13 | 0% | 80 | 2.0146e+14
Buses | Diesel | Urban Buses Midi <=15 t | Conventional |  | SPN23 | Highway | 0 | 0 | 11 | 86 | 9.3098e-05 | 0.026723 | 2.3723 | 6.3819 | -4.1039e-05 | 0.010804 | 0.039249 | -5.6834e+13 | 0% | 80 | 4.5987e+14
Buses | Diesel | Urban Buses Midi <=15 t | Conventional |  | SPN23 | Highway | 0 | 0.5 | 11 | 86 | 0.00012346 | 0.0048049 | 1.2063 | 5.7936 | -6.0821e-06 | 0.0035794 | 0.043867 | -5.6834e+13 | 0% | 80 | 4.7867e+14
Buses | Diesel | Urban Buses Midi <=15 t | Conventional |  | SPN23 | Highway | 0 | 1 | 11 | 86 | 2.1552e-05 | 0.022501 | 1.9607 | 8.6404 | -2.0742e-05 | 0.0065373 | 0.063101 | -5.6834e+13 | 0% | 80 | 5.0231e+14
Buses | Diesel | Urban Buses Midi <=15 t | Conventional |  | SPN23 | Highway | 0.02 | 0 | 11 | 86 | 0.00037566 | 0.095229 | 7.564 | 37.7736 | -8.808e-05 | 0.024288 | 0.24667 | -5.6834e+13 | 0% | 80 | 6.3123e+14
Buses | Diesel | Urban Buses Midi <=15 t | Conventional |  | SPN23 | Highway | 0.02 | 0.5 | 11 | 86 | 0.00021213 | 0.090772 | 6.2289 | 24.1513 | -5.9414e-05 | 0.017382 | 0.18746 | -5.6834e+13 | 0% | 80 | 7.1889e+14
Buses | Diesel | Urban Buses Midi <=15 t | Conventional |  | SPN23 | Highway | 0.02 | 1 | 11 | 86 | 0.00012437 | 0.11679 | 6.9973 | 21.6677 | -5.5171e-05 | 0.016985 | 0.20074 | -5.6834e+13 | 0% | 80 | 8.2007e+14
Buses | Diesel | Urban Buses Midi <=15 t | Conventional |  | SPN23 | Highway | 0.04 | 0 | 11 | 86 | 0.00030539 | 0.080461 | 5.4819 | 22.9513 | -5.3232e-05 | 0.01451 | 0.16082 | -5.6834e+13 | 0% | 80 | 8.2045e+14
Buses | Diesel | Urban Buses Midi <=15 t | Conventional |  | SPN23 | Highway | 0.04 | 0.5 | 11 | 82 | 0.004686 | 0.4109 | 6.5278 | -13.4563 | 0.00018836 | 0.035489 | -0.064508 | -5.6834e+13 | 0% | 80 | 9.8847e+14
Buses | Diesel | Urban Buses Midi <=15 t | Conventional |  | SPN23 | Highway | 0.04 | 1 | 11 | 71 | 0.0040636 | 0.37289 | 4.8895 | 23.7318 | 0.00018529 | 0.021341 | 0.10253 | -5.6834e+13 | 0% | 71 | 1162268643735033
Buses | Diesel | Urban Buses Midi <=15 t | Conventional |  | SPN23 | Highway | 0.06 | 0 | 11 | 80 | 0.0028007 | 0.21089 | 4.1717 | 6.2581 | 0.0001028 | 0.018727 | 0.026731 | -5.6834e+13 | 0% | 80 | 1.0166e+15
Buses | Diesel | Urban Buses Midi <=15 t | Conventional |  | SPN23 | Highway | 0.06 | 0.5 | 11 | 66 | 0.0042677 | 0.32991 | 4.0642 | 11.8406 | 0.00016179 | 0.018759 | 0.050124 | -5.6834e+13 | 0% | 66 | 1.2721e+15
Buses | Diesel | Urban Buses Midi <=15 t | Conventional |  | SPN23 | Highway | 0.06 | 1 | 11 | 55 | 0.021712 | 0.52093 | 2.4552 | 10.5489 | 0.00074954 | 0.021531 | -0.015647 | -5.6834e+13 | 0% | 55 | 1.6041e+15
Buses | Diesel | Urban Buses Midi <=15 t | Euro I |  | CO |  | -0.06 | 0 | 11 | 86 | -1.062e-05 | 0.0048902 | 2.7079 | -0.48237 | 0.002189 | 0.058797 | 0.30495 | 0% | 0% | 80 | 0.15906
Buses | Diesel | Urban Buses Midi <=15 t | Euro I |  | CO |  | -0.06 | 0.5 | 11 | 86 | 3.0556e-05 | -0.011166 | 3.1374 | 0.8146 | 0.0020455 | 0.05598 | 0.5856 | 0% | 0% | 80 | 0.13494
Buses | Diesel | Urban Buses Midi <=15 t | Euro I |  | CO |  | -0.06 | 1 | 11 | 86 | -5.8848e-06 | 0.0013887 | 1.4236 | -5.5422 | 0.0013995 | 0.014037 | 0.1225 | 0% | 0% | 80 | 0.13994
Buses | Diesel | Urban Buses Midi <=15 t | Euro I |  | CO |  | -0.04 | 0 | 11 | 86 | 0.00089238 | -0.020192 | 2.5183 | -0.26315 | 0.0027833 | 0.0016636 | 0.57383 | 0% | 0% | 80 | 0.35696
Buses | Diesel | Urban Buses Midi <=15 t | Euro I |  | CO |  | -0.04 | 0.5 | 11 | 86 | 0.0003744 | 0.012671 | 2.3782 | -0.43885 | 0.0031126 | 0.0055112 | 0.57087 | 0% | 0% | 80 | 0.27625
Buses | Diesel | Urban Buses Midi <=15 t | Euro I |  | CO |  | -0.04 | 1 | 11 | 86 | 0.00018068 | 0.013417 | 2.3623 | -0.50232 | 0.0025981 | 0.0077047 | 0.60128 | 0% | 0% | 80 | 0.25697
Buses | Diesel | Urban Buses Midi <=15 t | Euro I |  | CO |  | -0.02 | 0 | 11 | 86 | 0.00060258 | -0.02093 | 0.6735 | 3.9992 | 0.00068847 | -0.012212 | 0.35925 | 0% | 0% | 80 | 0.76696
Buses | Diesel | Urban Buses Midi <=15 t | Euro I |  | CO |  | -0.02 | 0.5 | 11 | 86 | 0.00065535 | -0.024179 | 0.7341 | 4.5473 | 0.00076497 | -0.015063 | 0.40217 | 0% | 0% | 80 | 0.74539
Buses | Diesel | Urban Buses Midi <=15 t | Euro I |  | CO |  | -0.02 | 1 | 11 | 86 | 0.00070422 | -0.028265 | 1.2396 | 5.2455 | 0.00082555 | -0.0087951 | 0.48266 | 0% | 0% | 80 | 0.70142
Buses | Diesel | Urban Buses Midi <=15 t | Euro I |  | CO |  | 0 | 0 | 11 | 86 | 0.00045824 | -0.0088479 | 1.1263 | 4.4295 | 0.00046491 | 0.0097085 | 0.2885 | 0% | 0% | 80 | 0.84309
Buses | Diesel | Urban Buses Midi <=15 t | Euro I |  | CO |  | 0 | 0.5 | 11 | 86 | 0.00032828 | -0.0026079 | 0.93961 | 3.648 | 0.0003003 | 0.011215 | 0.20855 | 0% | 0% | 80 | 0.9504
Buses | Diesel | Urban Buses Midi <=15 t | Euro I |  | CO |  | 0 | 1 | 11 | 86 | 0.00032967 | 0.042902 | 2.4792 | -2.8862 | 0.00038996 | 0.063617 | -0.022724 | 0% | 0% | 80 | 1.0559
Buses | Diesel | Urban Buses Midi <=15 t | Euro I |  | CO |  | 0.02 | 0 | 11 | 86 | 0.00034093 | 0.014359 | 0.90524 | -6.6783 | 0.00045136 | 0.021761 | -0.16136 | 0% | 0% | 80 | 0.92933
Buses | Diesel | Urban Buses Midi <=15 t | Euro I |  | CO |  | 0.02 | 0.5 | 11 | 86 | 0.00011084 | 0.035909 | 0.71691 | 4.5601 | 0.00019712 | 0.028637 | 0.031441 | 0% | 0% | 80 | 1.2154
Buses | Diesel | Urban Buses Midi <=15 t | Euro I |  | CO |  | 0.02 | 1 | 11 | 86 | 0.00024905 | 0.072584 | 0.86467 | 4.4925 | 0.00044944 | 0.038262 | -0.032143 | 0% | 0% | 80 | 1.4092
Buses | Diesel | Urban Buses Midi <=15 t | Euro I |  | CO |  | 0.04 | 0 | 11 | 86 | 4.688e-05 | 0.023707 | 0.37073 | 5.2515 | 6.2436e-05 | 0.020258 | 0.028898 | 0% | 0% | 80 | 1.2849
Buses | Diesel | Urban Buses Midi <=15 t | Euro I |  | CO |  | 0.04 | 0.5 | 11 | 83 | 0.00093004 | 0.20907 | 1.4669 | 17.8908 | 0.0011803 | 0.095253 | -0.10097 | 0% | 0% | 80 | 1.6167
Buses | Diesel | Urban Buses Midi <=15 t | Euro I |  | CO |  | 0.04 | 1 | 11 | 70 | 5.9484e-05 | 0.014429 | 1.4787 | 9.3205 | -8.2542e-05 | 0.022501 | 0.18469 | 0% | 0% | 70 | 2.1496
Buses | Diesel | Urban Buses Midi <=15 t | Euro I |  | CO |  | 0.06 | 0 | 11 | 82 | 0.0002519 | 0.051644 | 0.3856 | 6.7259 | 0.00024113 | 0.027393 | -0.0010762 | 0% | 0% | 80 | 1.6642
Buses | Diesel | Urban Buses Midi <=15 t | Euro I |  | CO |  | 0.06 | 0.5 | 11 | 68 | 0.0088027 | 0.40798 | -4.6365 | -0.18471 | 0.0083482 | -0.075319 | -0.024255 | 0% | 0% | 68 | 1.9072
Buses | Diesel | Urban Buses Midi <=15 t | Euro I |  | CO |  | 0.06 | 1 | 11 | 57 | 7.8657e-05 | 0.0064014 | -1.4764 | 54.6459 | 0.0002595 | -0.027002 | 0.74431 | 0% | 0% | 57 | 2.127
Buses | Diesel | Urban Buses Midi <=15 t | Euro I |  | NOx |  | -0.06 | 0 | 11 | 86 | -0.00051888 | 0.038174 | 2.6639 | -3.0414 | 0.00080628 | 0.02754 | 0.010213 | 0% | 0% | 80 | 0.31993
Buses | Diesel | Urban Buses Midi <=15 t | Euro I |  | NOx |  | -0.06 | 0.5 | 11 | 86 | -0.00082836 | 0.052124 | 3.9013 | -0.72005 | 0.0010212 | 0.045067 | 0.048723 | 0% | 0% | 80 | 0.27094
Buses | Diesel | Urban Buses Midi <=15 t | Euro I |  | NOx |  | -0.06 | 1 | 11 | 86 | -0.00060363 | 0.035655 | 2.8246 | 2.2806 | 0.00065999 | 0.034017 | 0.078028 | 0% | 0% | 80 | 0.26232
Buses | Diesel | Urban Buses Midi <=15 t | Euro I |  | NOx |  | -0.04 | 0 | 11 | 86 | -0.00069682 | 0.10309 | 5.0314 | 0.85102 | 0.0011984 | 0.049662 | 0.080837 | 0% | 0% | 80 | 0.75316
Buses | Diesel | Urban Buses Midi <=15 t | Euro I |  | NOx |  | -0.04 | 0.5 | 11 | 86 | -0.00042238 | 0.034102 | 2.4225 | 2.9586 | 0.00036356 | 0.023 | 0.094033 | 0% | 0% | 80 | 0.58308
Buses | Diesel | Urban Buses Midi <=15 t | Euro I |  | NOx |  | -0.04 | 1 | 11 | 86 | -0.00064691 | 0.043777 | 3.341 | 4.8531 | 0.00041467 | 0.030496 | 0.1636 | 0% | 0% | 80 | 0.52569
Buses | Diesel | Urban Buses Midi <=15 t | Euro I |  | NOx |  | -0.02 | 0 | 11 | 86 | 0.0014012 | 0.16461 | 5.04 | -5.2118 | 0.0012661 | 0.04789 | -0.0040484 | 0% | 0% | 80 | 2.2725
Buses | Diesel | Urban Buses Midi <=15 t | Euro I |  | NOx |  | -0.02 | 0.5 | 11 | 86 | -8.3933e-06 | 0.049514 | 2.311 | 7.3989 | 0.00023646 | 0.019183 | 0.12113 | 0% | 0% | 80 | 1.9913
Buses | Diesel | Urban Buses Midi <=15 t | Euro I |  | NOx |  | -0.02 | 1 | 11 | 86 | -0.00042409 | 0.10367 | 5.035 | 7.4949 | 0.00044715 | 0.036777 | 0.22994 | 0% | 0% | 80 | 1.7747
Buses | Diesel | Urban Buses Midi <=15 t | Euro I |  | NOx |  | 0 | 0 | 11 | 86 | 0.00029463 | 0.086482 | 2.0841 | 6.5081 | 0.00011373 | 0.022329 | 0.051987 | 0% | 0% | 80 | 4.2747
Buses | Diesel | Urban Buses Midi <=15 t | Euro I |  | NOx |  | 0 | 0.5 | 11 | 86 | -3.0346e-05 | -0.00018657 | 0.69118 | 12.4768 | -1.1402e-05 | 0.00091245 | 0.13757 | 0% | 0% | 80 | 4.637
Buses | Diesel | Urban Buses Midi <=15 t | Euro I |  | NOx |  | 0 | 1 | 11 | 86 | -3.4504e-05 | 0.0044638 | 1.4615 | 16.7482 | -1.2262e-05 | 0.003059 | 0.19818 | 0% | 0% | 80 | 4.9589
Buses | Diesel | Urban Buses Midi <=15 t | Euro I |  | NOx |  | 0.02 | 0 | 11 | 86 | -0.0010481 | 0.35239 | 6.1228 | 36.6068 | -0.00017698 | 0.062645 | 0.2734 | 0% | 0% | 80 | 6.7586
Buses | Diesel | Urban Buses Midi <=15 t | Euro I |  | NOx |  | 0.02 | 0.5 | 11 | 86 | 0.001342 | 0.3733 | 5.3366 | 17.1371 | 0.00021295 | 0.050318 | 0.14446 | 0% | 0% | 80 | 7.9533
Buses | Diesel | Urban Buses Midi <=15 t | Euro I |  | NOx |  | 0.02 | 1 | 11 | 86 | 0.0042129 | 0.79365 | 5.4258 | -21.3053 | 0.00063064 | 0.084685 | -0.24984 | 0% | 0% | 80 | 9.0535
Buses | Diesel | Urban Buses Midi <=15 t | Euro I |  | NOx |  | 0.04 | 0 | 11 | 86 | 0.020786 | 0.36746 | 3.9 | -18.7834 | 0.0023962 | 0.033013 | -0.12201 | 0% | 0% | 80 | 9.3024
Buses | Diesel | Urban Buses Midi <=15 t | Euro I |  | NOx |  | 0.04 | 0.5 | 11 | 83 | 0.047198 | 0.79043 | 11.496 | -19.3286 | 0.0044244 | 0.061078 | 0.087029 | 0% | 0% | 80 | 11.3115
Buses | Diesel | Urban Buses Midi <=15 t | Euro I |  | NOx |  | 0.04 | 1 | 11 | 70 | 0.015457 | 2.7241 | 18.5307 | 8.5998 | 0.0014592 | 0.20721 | -0.00048828 | 0% | 0% | 70 | 13.1651
Buses | Diesel | Urban Buses Midi <=15 t | Euro I |  | NOx |  | 0.06 | 0 | 11 | 82 | 0.0026108 | 0.41063 | 7.4993 | 47.5845 | 0.00021549 | 0.03902 | 0.41863 | 0% | 0% | 80 | 11.7198
Buses | Diesel | Urban Buses Midi <=15 t | Euro I |  | NOx |  | 0.06 | 0.5 | 11 | 68 | 0.052136 | 6.7017 | 22.9207 | -11.5149 | 0.0043146 | 0.45727 | -0.93767 | 0% | 0% | 68 | 14.36
Buses | Diesel | Urban Buses Midi <=15 t | Euro I |  | NOx |  | 0.06 | 1 | 11 | 57 | 0.025673 | -0.78426 | 3.8854 | 55.668 | 0.0016277 | -0.059134 | 0.59215 | 0% | 0% | 57 | 17.3593
Buses | Diesel | Urban Buses Midi <=15 t | Euro I |  | VOC |  | -0.06 | 0 | 11 | 86 | -3.0887e-05 | 0.019681 | 1.7811 | -5.0599 | 0.0045919 | 0.10169 | -0.012348 | 0% | 0% | 80 | 0.082498
Buses | Diesel | Urban Buses Midi <=15 t | Euro I |  | VOC |  | -0.06 | 0.5 | 11 | 86 | -2.7334e-05 | 0.016752 | 1.5721 | -4.5487 | 0.0044174 | 0.091895 | -0.062299 | 0% | 0% | 80 | 0.075377
Buses | Diesel | Urban Buses Midi <=15 t | Euro I |  | VOC |  | -0.06 | 1 | 11 | 86 | -2.3579e-05 | 0.015225 | 1.3203 | -3.9123 | 0.0039338 | 0.082612 | -0.11369 | 0% | 0% | 80 | 0.073835
Buses | Diesel | Urban Buses Midi <=15 t | Euro I |  | VOC |  | -0.04 | 0 | 11 | 86 | 0.00024459 | -0.010902 | 0.75281 | 2.3868 | 0.0012315 | 0.01243 | 0.58737 | 0% | 0% | 80 | 0.15595
Buses | Diesel | Urban Buses Midi <=15 t | Euro I |  | VOC |  | -0.04 | 0.5 | 11 | 86 | 0.00018773 | -0.0082212 | 1.2621 | 2.058 | 0.0016023 | 0.05966 | 0.55472 | 0% | 0% | 80 | 0.11754
Buses | Diesel | Urban Buses Midi <=15 t | Euro I |  | VOC |  | -0.04 | 1 | 11 | 86 | 0.00035832 | -0.01474 | 3.0534 | 4.2685 | 0.0038845 | 0.16634 | 1.1423 | 0% | 0% | 80 | 0.10737
Buses | Diesel | Urban Buses Midi <=15 t | Euro I |  | VOC |  | -0.02 | 0 | 11 | 86 | 0.00067292 | -0.022516 | 0.78035 | 4.3873 | 0.0020021 | -0.031391 | 1.0463 | 0% | 0% | 80 | 0.29437
Buses | Diesel | Urban Buses Midi <=15 t | Euro I |  | VOC |  | -0.02 | 0.5 | 11 | 86 | 0.00031648 | -0.010657 | 0.38686 | 2.4734 | 0.0010377 | -0.014398 | 0.5357 | 0% | 0% | 80 | 0.26401
Buses | Diesel | Urban Buses Midi <=15 t | Euro I |  | VOC |  | -0.02 | 1 | 11 | 86 | 1.6164e-05 | 0.0015691 | 0.42227 | 3.7205 | -8.4935e-05 | 0.045277 | 0.22573 | 0% | 0% | 80 | 0.21117
Buses | Diesel | Urban Buses Midi <=15 t | Euro I |  | VOC |  | 0 | 0 | 11 | 86 | 0.00036576 | -0.0096238 | 0.75512 | 2.7922 | 0.00098465 | 0.0069608 | 0.62653 | 0% | 0% | 80 | 0.31543
Buses | Diesel | Urban Buses Midi <=15 t | Euro I |  | VOC |  | 0 | 0.5 | 11 | 86 | 2.8941e-05 | 0.0085985 | 1.3831 | 4.4778 | -0.0002946 | 0.11562 | 0.37624 | 0% | 0% | 80 | 0.29871
Buses | Diesel | Urban Buses Midi <=15 t | Euro I |  | VOC |  | 0 | 1 | 11 | 86 | 0.0003255 | -0.0068457 | 0.75613 | 2.7226 | 0.00092086 | 0.015128 | 0.58343 | 0% | 0% | 80 | 0.30254
Buses | Diesel | Urban Buses Midi <=15 t | Euro I |  | VOC |  | 0.02 | 0 | 11 | 86 | 0.00035087 | -0.0078537 | 0.6893 | 2.7436 | 0.00090652 | 0.008168 | 0.54564 | 0% | 0% | 80 | 0.33437
Buses | Diesel | Urban Buses Midi <=15 t | Euro I |  | VOC |  | 0.02 | 0.5 | 11 | 86 | 0.00029996 | -0.0052756 | 0.63761 | 2.3941 | 0.00077754 | 0.012543 | 0.47087 | 0% | 0% | 80 | 0.33567
Buses | Diesel | Urban Buses Midi <=15 t | Euro I |  | VOC |  | 0.02 | 1 | 11 | 86 | 1.4619e-15 | -5.1085e-14 | 2.168 | 1.9286e-10 | -0.001001 | 0.15175 | 0.27842 | 0% | 0% | 80 | 0.36062
Buses | Diesel | Urban Buses Midi <=15 t | Euro I |  | VOC |  | 0.04 | 0 | 11 | 86 | 0.00034224 | -0.0068764 | 0.59452 | 2.911 | 0.00084278 | 0.00625 | 0.49341 | 0% | 0% | 80 | 0.35558
Buses | Diesel | Urban Buses Midi <=15 t | Euro I |  | VOC |  | 0.04 | 0.5 | 11 | 83 | 1.6129e-05 | 0.0045737 | 0.58721 | 4.4268 | -0.00012871 | 0.04202 | 0.38033 | 0% | 0% | 80 | 0.38095
Buses | Diesel | Urban Buses Midi <=15 t | Euro I |  | VOC |  | 0.04 | 1 | 11 | 70 | 4.6752e-05 | 0.018547 | 0.51223 | 2.4257 | 0.00021932 | 0.053014 | 0.13855 | 0% | 0% | 70 | 0.42123
Buses | Diesel | Urban Buses Midi <=15 t | Euro I |  | VOC |  | 0.06 | 0 | 11 | 82 | 1.5673e-05 | 0.0044969 | 0.57806 | 4.3026 | -0.00012563 | 0.041001 | 0.36569 | 0% | 0% | 80 | 0.38423
Buses | Diesel | Urban Buses Midi <=15 t | Euro I |  | VOC |  | 0.06 | 0.5 | 11 | 68 | 2.4167e-05 | 0.0056392 | 0.53705 | 3.2002 | -0.00014471 | 0.037666 | 0.30626 | 0% | 0% | 68 | 0.49096
Buses | Diesel | Urban Buses Midi <=15 t | Euro I |  | VOC |  | 0.06 | 1 | 11 | 57 | 0.00038146 | 0.017998 | 1.7566 | 5.6474 | -0.0010276 | 0.16166 | 0.27321 | 0% | 0% | 57 | 0.67016
Buses | Diesel | Urban Buses Midi <=15 t | Euro I |  | PM Exhaust |  | -0.06 | 0 | 11 | 86 | 1.9035e-05 | 0.010141 | 0.82754 | 5.2067 | 0.0028537 | 0.16301 | 0.59251 | 0% | 0% | 80 | 0.057239
Buses | Diesel | Urban Buses Midi <=15 t | Euro I |  | PM Exhaust |  | -0.06 | 0.5 | 11 | 86 | -9.9555e-06 | 0.010911 | 0.41311 | -3.8987 | 0.0031915 | 0.050367 | -0.58892 | 0% | 0% | 80 | 0.049173
Buses | Diesel | Urban Buses Midi <=15 t | Euro I |  | PM Exhaust |  | -0.06 | 1 | 11 | 86 | -2.0055e-05 | 0.020291 | 0.97262 | -5.5275 | 0.0064187 | 0.12502 | -0.79053 | 0% | 0% | 80 | 0.047692
Buses | Diesel | Urban Buses Midi <=15 t | Euro I |  | PM Exhaust |  | -0.04 | 0 | 11 | 86 | 1.7942e-05 | 0.0013302 | 0.4573 | 4.2929 | -3.7839e-05 | 0.10039 | 0.47644 | 0% | 0% | 80 | 0.088589
Buses | Diesel | Urban Buses Midi <=15 t | Euro I |  | PM Exhaust |  | -0.04 | 0.5 | 11 | 86 | 1.152e-05 | 0.0045213 | 0.43938 | 2.7876 | 0.00099075 | 0.082177 | 0.36652 | 0% | 0% | 80 | 0.068491
Buses | Diesel | Urban Buses Midi <=15 t | Euro I |  | PM Exhaust |  | -0.04 | 1 | 11 | 86 | -1.9521e-05 | 0.042479 | 1.9601 | -4.2164 | 0.0091161 | 0.29656 | -0.4824 | 0% | 0% | 80 | 0.063501
Buses | Diesel | Urban Buses Midi <=15 t | Euro I |  | PM Exhaust |  | -0.02 | 0 | 11 | 86 | 6.1301e-06 | 0.0026393 | 0.41526 | 2.8663 | -0.00018216 | 0.070487 | 0.56714 | 0% | 0% | 80 | 0.13917
Buses | Diesel | Urban Buses Midi <=15 t | Euro I |  | PM Exhaust |  | -0.02 | 0.5 | 11 | 86 | 5.8633e-06 | 0.0020429 | 0.3343 | 3.1216 | -0.00014197 | 0.055494 | 0.58009 | 0% | 0% | 80 | 0.13969
Buses | Diesel | Urban Buses Midi <=15 t | Euro I |  | PM Exhaust |  | -0.02 | 1 | 11 | 86 | 0.000366 | -0.013358 | 0.60717 | 2.1689 | 0.0020896 | -0.018733 | 1.2662 | 0% | 0% | 80 | 0.1452
Buses | Diesel | Urban Buses Midi <=15 t | Euro I |  | PM Exhaust |  | 0 | 0 | 11 | 86 | 1.5166e-05 | 0.0043308 | 0.55215 | 4.1203 | -0.00028429 | 0.093459 | 0.85092 | 0% | 0% | 80 | 0.1609
Buses | Diesel | Urban Buses Midi <=15 t | Euro I |  | PM Exhaust |  | 0 | 0.5 | 11 | 86 | 1.9171e-05 | 0.0075614 | 0.87641 | 5.2462 | -0.00042384 | 0.13892 | 1.1746 | 0% | 0% | 80 | 0.17435
Buses | Diesel | Urban Buses Midi <=15 t | Euro I |  | PM Exhaust |  | 0 | 1 | 11 | 86 | 0.00048375 | -0.011827 | 0.76438 | 1.7613 | 0.0021635 | -0.0026728 | 1.3439 | 0% | 0% | 80 | 0.19606
Buses | Diesel | Urban Buses Midi <=15 t | Euro I |  | PM Exhaust |  | 0.02 | 0 | 11 | 86 | 8.0496e-05 | 0.0030556 | 0.55082 | 2.7769 | -2.7646e-05 | 0.078538 | 0.66368 | 0% | 0% | 80 | 0.1987
Buses | Diesel | Urban Buses Midi <=15 t | Euro I |  | PM Exhaust |  | 0.02 | 0.5 | 11 | 86 | 0.00059905 | -0.0031844 | 0.62971 | 2.0073 | 0.0023916 | 0.019303 | 0.99119 | 0% | 0% | 80 | 0.23731
Buses | Diesel | Urban Buses Midi <=15 t | Euro I |  | PM Exhaust |  | 0.02 | 1 | 11 | 86 | 0.0015779 | 0.013326 | 1.6557 | 3.6536 | 0.0054928 | 0.11106 | 1.9246 | 0% | 0% | 80 | 0.27992
Buses | Diesel | Urban Buses Midi <=15 t | Euro I |  | PM Exhaust |  | 0.04 | 0 | 11 | 86 | 0.0003838 | 0.018689 | 0.83488 | -10.5513 | 0.00068914 | 0.19692 | -2.03 | 0% | 0% | 80 | 0.25667
Buses | Diesel | Urban Buses Midi <=15 t | Euro I |  | PM Exhaust |  | 0.04 | 0.5 | 11 | 83 | 0.0010244 | -0.015019 | 0.4477 | 4.4018 | 0.0029901 | -0.038912 | 1.342 | 0% | 0% | 80 | 0.33728
Buses | Diesel | Urban Buses Midi <=15 t | Euro I |  | PM Exhaust |  | 0.04 | 1 | 11 | 70 | 0.0009919 | 0.17795 | -0.86561 | -7.2244 | 0.0038835 | 0.38588 | -3.9787 | 0% | 0% | 70 | 0.38867
Buses | Diesel | Urban Buses Midi <=15 t | Euro I |  | PM Exhaust |  | 0.06 | 0 | 11 | 82 | 0.0013168 | -0.032015 | 0.46497 | 5.2963 | 0.0038915 | -0.098318 | 1.8571 | 0% | 0% | 80 | 0.33856
Buses | Diesel | Urban Buses Midi <=15 t | Euro I |  | PM Exhaust |  | 0.06 | 0.5 | 11 | 68 | 0.00094951 | 0.060805 | 0.24505 | 4.7375 | 0.0021272 | 0.14886 | 0.17187 | 0% | 0% | 68 | 0.43913
Buses | Diesel | Urban Buses Midi <=15 t | Euro I |  | PM Exhaust |  | 0.06 | 1 | 11 | 57 | 0.00066222 | -0.064135 | 3.2501 | -0.010737 | 3.2148e-05 | -0.012401 | 3.5753 | 0% | 0% | 57 | 0.58724
Buses | Diesel | Urban Buses Midi <=15 t | Euro I |  | EC |  | -0.06 | 0 | 11 | 86 | 0.00011105 | -0.031561 | 2.5763 | 13.3153 | 0.00010152 | 0.015968 | 0.20046 | 0% | 0% | 80 | 0.43643
Buses | Diesel | Urban Buses Midi <=15 t | Euro I |  | EC |  | -0.06 | 0.5 | 11 | 86 | 0.00016652 | -0.044658 | 3.3852 | 15.0865 | 0.00015033 | 0.018978 | 0.27499 | 0% | 0% | 80 | 0.3872
Buses | Diesel | Urban Buses Midi <=15 t | Euro I |  | EC |  | -0.06 | 1 | 11 | 86 | 0.00019964 | -0.052727 | 3.9235 | 15.5796 | 0.00016837 | 0.020703 | 0.32657 | 0% | 0% | 80 | 0.38484
Buses | Diesel | Urban Buses Midi <=15 t | Euro I |  | EC |  | -0.04 | 0 | 11 | 86 | -0.00027054 | 0.22837 | 16.139 | -42.3099 | 0.0032043 | 0.08783 | 0.036085 | 0% | 0% | 80 | 1.166
Buses | Diesel | Urban Buses Midi <=15 t | Euro I |  | EC |  | -0.04 | 0.5 | 11 | 86 | 0.00020128 | -0.062777 | 5.843 | 28.3795 | -2.0067e-05 | 0.030516 | 0.40965 | 0% | 0% | 80 | 0.905
Buses | Diesel | Urban Buses Midi <=15 t | Euro I |  | EC |  | -0.04 | 1 | 11 | 86 | 0.00029167 | -0.085636 | 7.3695 | 27.9502 | 3.0823e-05 | 0.031779 | 0.51893 | 0% | 0% | 80 | 0.83925
Buses | Diesel | Urban Buses Midi <=15 t | Euro I |  | EC |  | -0.02 | 0 | 11 | 86 | 5.712e-05 | 0.010308 | 1.5302 | 7.3748 | -3.4349e-05 | 0.011714 | 0.050958 | 0% | 0% | 80 | 3.661
Buses | Diesel | Urban Buses Midi <=15 t | Euro I |  | EC |  | -0.02 | 0.5 | 11 | 86 | -9.1786e-05 | 0.0073872 | 2.1403 | 3.9167 | -8.1375e-05 | 0.014628 | 0.041123 | 0% | 0% | 80 | 3.1755
Buses | Diesel | Urban Buses Midi <=15 t | Euro I |  | EC |  | -0.02 | 1 | 11 | 86 | 4.6052e-05 | 0.091617 | 3.5611 | -0.92231 | 0.00036368 | 0.021064 | 0.057726 | 0% | 0% | 80 | 2.7451
Buses | Diesel | Urban Buses Midi <=15 t | Euro I |  | EC |  | 0 | 0 | 11 | 86 | 3.4624e-05 | 0.018103 | 1.4 | 4.1397 | -3.0551e-05 | 0.0080431 | 0.041573 | 0% | 0% | 80 | 6.3771
Buses | Diesel | Urban Buses Midi <=15 t | Euro I |  | EC |  | 0 | 0.5 | 11 | 86 | 2.2737e-05 | 0.017762 | 1.4596 | 6.2651 | -2.1122e-05 | 0.0065525 | 0.064612 | 0% | 0% | 80 | 6.8435
Buses | Diesel | Urban Buses Midi <=15 t | Euro I |  | EC |  | 0 | 1 | 11 | 86 | -2.0748e-05 | 0.022782 | 1.788 | 6.4497 | -2.267e-05 | 0.0069637 | 0.075481 | 0% | 0% | 80 | 7.2994
Buses | Diesel | Urban Buses Midi <=15 t | Euro I |  | EC |  | 0.02 | 0 | 11 | 86 | 0.00014786 | 0.04882 | 3.2992 | 13.1051 | -4.5474e-05 | 0.012862 | 0.14089 | 0% | 0% | 80 | 9.4614
Buses | Diesel | Urban Buses Midi <=15 t | Euro I |  | EC |  | 0.02 | 0.5 | 11 | 86 | 0.00010893 | 0.073033 | 4.3044 | 13.4001 | -4.6493e-05 | 0.0141 | 0.16756 | 0% | 0% | 80 | 11.0336
Buses | Diesel | Urban Buses Midi <=15 t | Euro I |  | EC |  | 0.02 | 1 | 11 | 86 | 7.8869e-06 | 0.08008 | 4.2433 | 10.6193 | -3.6971e-05 | 0.011823 | 0.1537 | 0% | 0% | 80 | 12.5532
Buses | Diesel | Urban Buses Midi <=15 t | Euro I |  | EC |  | 0.04 | 0 | 11 | 86 | 0.0032292 | 0.34356 | 7.015 | -2.2145 | 0.00013568 | 0.044146 | 0.012778 | 0% | 0% | 80 | 12.4953
Buses | Diesel | Urban Buses Midi <=15 t | Euro I |  | EC |  | 0.04 | 0.5 | 11 | 83 | 0.0045806 | 0.48045 | 5.2516 | -6.2175 | 0.00025234 | 0.040638 | -0.042359 | 0% | 0% | 80 | 15.1183
Buses | Diesel | Urban Buses Midi <=15 t | Euro I |  | EC |  | 0.04 | 1 | 11 | 70 | 0.0041904 | -0.14916 | 1.1398 | 13.157 | 0.00025379 | -0.010438 | 0.12942 | 0% | 0% | 70 | 17.7781
Buses | Diesel | Urban Buses Midi <=15 t | Euro I |  | EC |  | 0.06 | 0 | 11 | 82 | 0.0031011 | 0.25894 | 3.2815 | 4.6997 | 0.00016132 | 0.022018 | 0.02312 | 0% | 0% | 80 | 15.5842
Buses | Diesel | Urban Buses Midi <=15 t | Euro I |  | EC |  | 0.06 | 0.5 | 11 | 68 | 0.011229 | 1.1506 | 8.2053 | -9.5714 | 0.00053446 | 0.069433 | -0.069311 | 0% | 0% | 68 | 19.4047
Buses | Diesel | Urban Buses Midi <=15 t | Euro I |  | EC |  | 0.06 | 1 | 11 | 57 | -4.3519e-06 | 0.4843 | 16.4366 | 24.1994 | -0.00012758 | 0.032977 | 0.40172 | 0% | 0% | 57 | 23.8108
Buses | Diesel | Urban Buses Midi <=15 t | Euro I |  | CH4 | Urban Peak |  |  | 10 | 130 | 0 | 0 | 175 | 0 | 0 | 0 | 1000 | 0% | 0% | 80 | 0.175
Buses | Diesel | Urban Buses Midi <=15 t | Euro I |  | CH4 | Urban Off Peak |  |  | 10 | 130 | 0 | 0 | 175 | 0 | 0 | 0 | 1000 | 0% | 0% | 80 | 0.175
Buses | Diesel | Urban Buses Midi <=15 t | Euro I |  | CH4 | Rural |  |  | 10 | 130 | 0 | 0 | 80 | 0 | 0 | 0 | 1000 | 0% | 0% | 80 | 0.08
Buses | Diesel | Urban Buses Midi <=15 t | Euro I |  | CH4 | Highway |  |  | 10 | 130 | 0 | 0 | 70 | 0 | 0 | 0 | 1000 | 0% | 0% | 80 | 0.07
Buses | Diesel | Urban Buses Midi <=15 t | Euro I |  | NH3 | Urban Peak |  |  | 10 | 130 | 0 | 0 | 0.0029 | 0 | 0 | 0 | 1 | 0% | 0% | 80 | 0.0029
Buses | Diesel | Urban Buses Midi <=15 t | Euro I |  | NH3 | Urban Off Peak |  |  | 10 | 130 | 0 | 0 | 0.0029 | 0 | 0 | 0 | 1 | 0% | 0% | 80 | 0.0029
Buses | Diesel | Urban Buses Midi <=15 t | Euro I |  | NH3 | Rural |  |  | 10 | 130 | 0 | 0 | 0.0029 | 0 | 0 | 0 | 1 | 0% | 0% | 80 | 0.0029
Buses | Diesel | Urban Buses Midi <=15 t | Euro I |  | NH3 | Highway |  |  | 10 | 130 | 0 | 0 | 0.0029 | 0 | 0 | 0 | 1 | 0% | 0% | 80 | 0.0029
Buses | Diesel | Urban Buses Midi <=15 t | Euro I |  | N2O | Urban Peak |  |  | 10 | 130 | 0 | 0 | 0.012 | 0 | 0 | 0 | 1 | 0% | 0% | 80 | 0.012
Buses | Diesel | Urban Buses Midi <=15 t | Euro I |  | N2O | Urban Off Peak |  |  | 10 | 130 | 0 | 0 | 0.012 | 0 | 0 | 0 | 1 | 0% | 0% | 80 | 0.012
Buses | Diesel | Urban Buses Midi <=15 t | Euro I |  | N2O | Rural |  |  | 10 | 130 | 0 | 0 | 0.012 | 0 | 0 | 0 | 1 | 0% | 0% | 80 | 0.012
Buses | Diesel | Urban Buses Midi <=15 t | Euro I |  | N2O | Highway |  |  | 10 | 130 | 0 | 0 | 0.012 | 0 | 0 | 0 | 1 | 0% | 0% | 80 | 0.012
Buses | Diesel | Urban Buses Midi <=15 t | Euro I |  | SPN23 | Urban Peak | -0.06 | 0 | 11 | 86 | 0.00011105 | -0.031561 | 2.5763 | 13.3153 | 0.00010152 | 0.015968 | 0.20046 | -127088450057880 | 0% | 80 | 5.5465e+13
Buses | Diesel | Urban Buses Midi <=15 t | Euro I |  | SPN23 | Urban Peak | -0.06 | 0.5 | 11 | 86 | 0.00016652 | -0.044658 | 3.3852 | 15.0865 | 0.00015033 | 0.018978 | 0.27499 | -127088450057880 | 0% | 80 | 4.9208e+13
Buses | Diesel | Urban Buses Midi <=15 t | Euro I |  | SPN23 | Urban Peak | -0.06 | 1 | 11 | 86 | 0.00019964 | -0.052727 | 3.9235 | 15.5796 | 0.00016837 | 0.020703 | 0.32657 | -127088450057880 | 0% | 80 | 4.8908e+13
Buses | Diesel | Urban Buses Midi <=15 t | Euro I |  | SPN23 | Urban Peak | -0.04 | 0 | 11 | 86 | -0.00027054 | 0.22837 | 16.139 | -42.3099 | 0.0032043 | 0.08783 | 0.036085 | -127088450057880 | 0% | 80 | 1.4819e+14
Buses | Diesel | Urban Buses Midi <=15 t | Euro I |  | SPN23 | Urban Peak | -0.04 | 0.5 | 11 | 86 | 0.00020128 | -0.062777 | 5.843 | 28.3795 | -2.0067e-05 | 0.030516 | 0.40965 | -127088450057880 | 0% | 80 | 1.1502e+14
Buses | Diesel | Urban Buses Midi <=15 t | Euro I |  | SPN23 | Urban Peak | -0.04 | 1 | 11 | 86 | 0.00029167 | -0.085636 | 7.3695 | 27.9502 | 3.0823e-05 | 0.031779 | 0.51893 | -127088450057880 | 0% | 80 | 106659322874450
Buses | Diesel | Urban Buses Midi <=15 t | Euro I |  | SPN23 | Urban Peak | -0.02 | 0 | 11 | 86 | 5.712e-05 | 0.010308 | 1.5302 | 7.3748 | -3.4349e-05 | 0.011714 | 0.050958 | -127088450057880 | 0% | 80 | 4.6527e+14
Buses | Diesel | Urban Buses Midi <=15 t | Euro I |  | SPN23 | Urban Peak | -0.02 | 0.5 | 11 | 86 | -9.1786e-05 | 0.0073872 | 2.1403 | 3.9167 | -8.1375e-05 | 0.014628 | 0.041123 | -127088450057880 | 0% | 80 | 4.0356e+14
Buses | Diesel | Urban Buses Midi <=15 t | Euro I |  | SPN23 | Urban Peak | -0.02 | 1 | 11 | 86 | 4.6052e-05 | 0.091617 | 3.5611 | -0.92231 | 0.00036368 | 0.021064 | 0.057726 | -127088450057880 | 0% | 80 | 3.4887e+14
Buses | Diesel | Urban Buses Midi <=15 t | Euro I |  | SPN23 | Urban Peak | 0 | 0 | 11 | 86 | 3.4624e-05 | 0.018103 | 1.4 | 4.1397 | -3.0551e-05 | 0.0080431 | 0.041573 | -127088450057880 | 0% | 80 | 8.1045e+14
Buses | Diesel | Urban Buses Midi <=15 t | Euro I |  | SPN23 | Urban Peak | 0 | 0.5 | 11 | 86 | 2.2737e-05 | 0.017762 | 1.4596 | 6.2651 | -2.1122e-05 | 0.0065525 | 0.064612 | -127088450057880 | 0% | 80 | 8.6973e+14
Buses | Diesel | Urban Buses Midi <=15 t | Euro I |  | SPN23 | Urban Peak | 0 | 1 | 11 | 86 | -2.0748e-05 | 0.022782 | 1.788 | 6.4497 | -2.267e-05 | 0.0069637 | 0.075481 | -127088450057880 | 0% | 80 | 9.2767e+14
Buses | Diesel | Urban Buses Midi <=15 t | Euro I |  | SPN23 | Urban Peak | 0.02 | 0 | 11 | 86 | 0.00014786 | 0.04882 | 3.2992 | 13.1051 | -4.5474e-05 | 0.012862 | 0.14089 | -127088450057880 | 0% | 80 | 1202434010832699
Buses | Diesel | Urban Buses Midi <=15 t | Euro I |  | SPN23 | Urban Peak | 0.02 | 0.5 | 11 | 86 | 0.00010893 | 0.073033 | 4.3044 | 13.4001 | -4.6493e-05 | 0.0141 | 0.16756 | -127088450057880 | 0% | 80 | 1402237793347576
Buses | Diesel | Urban Buses Midi <=15 t | Euro I |  | SPN23 | Urban Peak | 0.02 | 1 | 11 | 86 | 7.8869e-06 | 0.08008 | 4.2433 | 10.6193 | -3.6971e-05 | 0.011823 | 0.1537 | -127088450057880 | 0% | 80 | 1.5954e+15
Buses | Diesel | Urban Buses Midi <=15 t | Euro I |  | SPN23 | Urban Peak | 0.04 | 0 | 11 | 86 | 0.0032292 | 0.34356 | 7.015 | -2.2145 | 0.00013568 | 0.044146 | 0.012778 | -127088450057880 | 0% | 80 | 1.588e+15
Buses | Diesel | Urban Buses Midi <=15 t | Euro I |  | SPN23 | Urban Peak | 0.04 | 0.5 | 11 | 83 | 0.0045806 | 0.48045 | 5.2516 | -6.2175 | 0.00025234 | 0.040638 | -0.042359 | -127088450057880 | 0% | 80 | 1.9214e+15
Buses | Diesel | Urban Buses Midi <=15 t | Euro I |  | SPN23 | Urban Peak | 0.04 | 1 | 11 | 70 | 0.0041904 | -0.14916 | 1.1398 | 13.157 | 0.00025379 | -0.010438 | 0.12942 | -127088450057880 | 0% | 70 | 2.2594e+15
Buses | Diesel | Urban Buses Midi <=15 t | Euro I |  | SPN23 | Urban Peak | 0.06 | 0 | 11 | 82 | 0.0031011 | 0.25894 | 3.2815 | 4.6997 | 0.00016132 | 0.022018 | 0.02312 | -127088450057880 | 0% | 80 | 1.9806e+15
Buses | Diesel | Urban Buses Midi <=15 t | Euro I |  | SPN23 | Urban Peak | 0.06 | 0.5 | 11 | 68 | 0.011229 | 1.1506 | 8.2053 | -9.5714 | 0.00053446 | 0.069433 | -0.069311 | -127088450057880 | 0% | 68 | 2466115514495721
Buses | Diesel | Urban Buses Midi <=15 t | Euro I |  | SPN23 | Urban Peak | 0.06 | 1 | 11 | 57 | -4.3519e-06 | 0.4843 | 16.4366 | 24.1994 | -0.00012758 | 0.032977 | 0.40172 | -127088450057880 | 0% | 57 | 3.0261e+15
Buses | Diesel | Urban Buses Midi <=15 t | Euro I |  | SPN23 | Urban Off Peak | -0.06 | 0 | 11 | 86 | 0.00011105 | -0.031561 | 2.5763 | 13.3153 | 0.00010152 | 0.015968 | 0.20046 | -127088450057880 | 0% | 80 | 5.5465e+13
Buses | Diesel | Urban Buses Midi <=15 t | Euro I |  | SPN23 | Urban Off Peak | -0.06 | 0.5 | 11 | 86 | 0.00016652 | -0.044658 | 3.3852 | 15.0865 | 0.00015033 | 0.018978 | 0.27499 | -127088450057880 | 0% | 80 | 4.9208e+13
Buses | Diesel | Urban Buses Midi <=15 t | Euro I |  | SPN23 | Urban Off Peak | -0.06 | 1 | 11 | 86 | 0.00019964 | -0.052727 | 3.9235 | 15.5796 | 0.00016837 | 0.020703 | 0.32657 | -127088450057880 | 0% | 80 | 4.8908e+13
Buses | Diesel | Urban Buses Midi <=15 t | Euro I |  | SPN23 | Urban Off Peak | -0.04 | 0 | 11 | 86 | -0.00027054 | 0.22837 | 16.139 | -42.3099 | 0.0032043 | 0.08783 | 0.036085 | -127088450057880 | 0% | 80 | 1.4819e+14
Buses | Diesel | Urban Buses Midi <=15 t | Euro I |  | SPN23 | Urban Off Peak | -0.04 | 0.5 | 11 | 86 | 0.00020128 | -0.062777 | 5.843 | 28.3795 | -2.0067e-05 | 0.030516 | 0.40965 | -127088450057880 | 0% | 80 | 1.1502e+14
Buses | Diesel | Urban Buses Midi <=15 t | Euro I |  | SPN23 | Urban Off Peak | -0.04 | 1 | 11 | 86 | 0.00029167 | -0.085636 | 7.3695 | 27.9502 | 3.0823e-05 | 0.031779 | 0.51893 | -127088450057880 | 0% | 80 | 106659322874450
Buses | Diesel | Urban Buses Midi <=15 t | Euro I |  | SPN23 | Urban Off Peak | -0.02 | 0 | 11 | 86 | 5.712e-05 | 0.010308 | 1.5302 | 7.3748 | -3.4349e-05 | 0.011714 | 0.050958 | -127088450057880 | 0% | 80 | 4.6527e+14
Buses | Diesel | Urban Buses Midi <=15 t | Euro I |  | SPN23 | Urban Off Peak | -0.02 | 0.5 | 11 | 86 | -9.1786e-05 | 0.0073872 | 2.1403 | 3.9167 | -8.1375e-05 | 0.014628 | 0.041123 | -127088450057880 | 0% | 80 | 4.0356e+14
Buses | Diesel | Urban Buses Midi <=15 t | Euro I |  | SPN23 | Urban Off Peak | -0.02 | 1 | 11 | 86 | 4.6052e-05 | 0.091617 | 3.5611 | -0.92231 | 0.00036368 | 0.021064 | 0.057726 | -127088450057880 | 0% | 80 | 3.4887e+14
Buses | Diesel | Urban Buses Midi <=15 t | Euro I |  | SPN23 | Urban Off Peak | 0 | 0 | 11 | 86 | 3.4624e-05 | 0.018103 | 1.4 | 4.1397 | -3.0551e-05 | 0.0080431 | 0.041573 | -127088450057880 | 0% | 80 | 8.1045e+14
Buses | Diesel | Urban Buses Midi <=15 t | Euro I |  | SPN23 | Urban Off Peak | 0 | 0.5 | 11 | 86 | 2.2737e-05 | 0.017762 | 1.4596 | 6.2651 | -2.1122e-05 | 0.0065525 | 0.064612 | -127088450057880 | 0% | 80 | 8.6973e+14
Buses | Diesel | Urban Buses Midi <=15 t | Euro I |  | SPN23 | Urban Off Peak | 0 | 1 | 11 | 86 | -2.0748e-05 | 0.022782 | 1.788 | 6.4497 | -2.267e-05 | 0.0069637 | 0.075481 | -127088450057880 | 0% | 80 | 9.2767e+14
Buses | Diesel | Urban Buses Midi <=15 t | Euro I |  | SPN23 | Urban Off Peak | 0.02 | 0 | 11 | 86 | 0.00014786 | 0.04882 | 3.2992 | 13.1051 | -4.5474e-05 | 0.012862 | 0.14089 | -127088450057880 | 0% | 80 | 1202434010832699
Buses | Diesel | Urban Buses Midi <=15 t | Euro I |  | SPN23 | Urban Off Peak | 0.02 | 0.5 | 11 | 86 | 0.00010893 | 0.073033 | 4.3044 | 13.4001 | -4.6493e-05 | 0.0141 | 0.16756 | -127088450057880 | 0% | 80 | 1402237793347576
Buses | Diesel | Urban Buses Midi <=15 t | Euro I |  | SPN23 | Urban Off Peak | 0.02 | 1 | 11 | 86 | 7.8869e-06 | 0.08008 | 4.2433 | 10.6193 | -3.6971e-05 | 0.011823 | 0.1537 | -127088450057880 | 0% | 80 | 1.5954e+15
Buses | Diesel | Urban Buses Midi <=15 t | Euro I |  | SPN23 | Urban Off Peak | 0.04 | 0 | 11 | 86 | 0.0032292 | 0.34356 | 7.015 | -2.2145 | 0.00013568 | 0.044146 | 0.012778 | -127088450057880 | 0% | 80 | 1.588e+15
Buses | Diesel | Urban Buses Midi <=15 t | Euro I |  | SPN23 | Urban Off Peak | 0.04 | 0.5 | 11 | 83 | 0.0045806 | 0.48045 | 5.2516 | -6.2175 | 0.00025234 | 0.040638 | -0.042359 | -127088450057880 | 0% | 80 | 1.9214e+15
Buses | Diesel | Urban Buses Midi <=15 t | Euro I |  | SPN23 | Urban Off Peak | 0.04 | 1 | 11 | 70 | 0.0041904 | -0.14916 | 1.1398 | 13.157 | 0.00025379 | -0.010438 | 0.12942 | -127088450057880 | 0% | 70 | 2.2594e+15
Buses | Diesel | Urban Buses Midi <=15 t | Euro I |  | SPN23 | Urban Off Peak | 0.06 | 0 | 11 | 82 | 0.0031011 | 0.25894 | 3.2815 | 4.6997 | 0.00016132 | 0.022018 | 0.02312 | -127088450057880 | 0% | 80 | 1.9806e+15
Buses | Diesel | Urban Buses Midi <=15 t | Euro I |  | SPN23 | Urban Off Peak | 0.06 | 0.5 | 11 | 68 | 0.011229 | 1.1506 | 8.2053 | -9.5714 | 0.00053446 | 0.069433 | -0.069311 | -127088450057880 | 0% | 68 | 2466115514495721
Buses | Diesel | Urban Buses Midi <=15 t | Euro I |  | SPN23 | Urban Off Peak | 0.06 | 1 | 11 | 57 | -4.3519e-06 | 0.4843 | 16.4366 | 24.1994 | -0.00012758 | 0.032977 | 0.40172 | -127088450057880 | 0% | 57 | 3.0261e+15
Buses | Diesel | Urban Buses Midi <=15 t | Euro I |  | SPN23 | Rural | -0.06 | 0 | 11 | 86 | 0.00011105 | -0.031561 | 2.5763 | 13.3153 | 0.00010152 | 0.015968 | 0.20046 | -5.4975e+13 | 0% | 80 | 2.3993e+13
Buses | Diesel | Urban Buses Midi <=15 t | Euro I |  | SPN23 | Rural | -0.06 | 0.5 | 11 | 86 | 0.00016652 | -0.044658 | 3.3852 | 15.0865 | 0.00015033 | 0.018978 | 0.27499 | -5.4975e+13 | 0% | 80 | 2.1286e+13
Buses | Diesel | Urban Buses Midi <=15 t | Euro I |  | SPN23 | Rural | -0.06 | 1 | 11 | 86 | 0.00019964 | -0.052727 | 3.9235 | 15.5796 | 0.00016837 | 0.020703 | 0.32657 | -5.4975e+13 | 0% | 80 | 2.1157e+13
Buses | Diesel | Urban Buses Midi <=15 t | Euro I |  | SPN23 | Rural | -0.04 | 0 | 11 | 86 | -0.00027054 | 0.22837 | 16.139 | -42.3099 | 0.0032043 | 0.08783 | 0.036085 | -5.4975e+13 | 0% | 80 | 6.4104e+13
Buses | Diesel | Urban Buses Midi <=15 t | Euro I |  | SPN23 | Rural | -0.04 | 0.5 | 11 | 86 | 0.00020128 | -0.062777 | 5.843 | 28.3795 | -2.0067e-05 | 0.030516 | 0.40965 | -5.4975e+13 | 0% | 80 | 4.9753e+13
Buses | Diesel | Urban Buses Midi <=15 t | Euro I |  | SPN23 | Rural | -0.04 | 1 | 11 | 86 | 0.00029167 | -0.085636 | 7.3695 | 27.9502 | 3.0823e-05 | 0.031779 | 0.51893 | -5.4975e+13 | 0% | 80 | 4.6138e+13
Buses | Diesel | Urban Buses Midi <=15 t | Euro I |  | SPN23 | Rural | -0.02 | 0 | 11 | 86 | 5.712e-05 | 0.010308 | 1.5302 | 7.3748 | -3.4349e-05 | 0.011714 | 0.050958 | -5.4975e+13 | 0% | 80 | 2.0126e+14
Buses | Diesel | Urban Buses Midi <=15 t | Euro I |  | SPN23 | Rural | -0.02 | 0.5 | 11 | 86 | -9.1786e-05 | 0.0073872 | 2.1403 | 3.9167 | -8.1375e-05 | 0.014628 | 0.041123 | -5.4975e+13 | 0% | 80 | 1.7457e+14
Buses | Diesel | Urban Buses Midi <=15 t | Euro I |  | SPN23 | Rural | -0.02 | 1 | 11 | 86 | 4.6052e-05 | 0.091617 | 3.5611 | -0.92231 | 0.00036368 | 0.021064 | 0.057726 | -5.4975e+13 | 0% | 80 | 1.5091e+14
Buses | Diesel | Urban Buses Midi <=15 t | Euro I |  | SPN23 | Rural | 0 | 0 | 11 | 86 | 3.4624e-05 | 0.018103 | 1.4 | 4.1397 | -3.0551e-05 | 0.0080431 | 0.041573 | -5.4975e+13 | 0% | 80 | 3.5058e+14
Buses | Diesel | Urban Buses Midi <=15 t | Euro I |  | SPN23 | Rural | 0 | 0.5 | 11 | 86 | 2.2737e-05 | 0.017762 | 1.4596 | 6.2651 | -2.1122e-05 | 0.0065525 | 0.064612 | -5.4975e+13 | 0% | 80 | 3.7622e+14
Buses | Diesel | Urban Buses Midi <=15 t | Euro I |  | SPN23 | Rural | 0 | 1 | 11 | 86 | -2.0748e-05 | 0.022782 | 1.788 | 6.4497 | -2.267e-05 | 0.0069637 | 0.075481 | -5.4975e+13 | 0% | 80 | 4.0129e+14
Buses | Diesel | Urban Buses Midi <=15 t | Euro I |  | SPN23 | Rural | 0.02 | 0 | 11 | 86 | 0.00014786 | 0.04882 | 3.2992 | 13.1051 | -4.5474e-05 | 0.012862 | 0.14089 | -5.4975e+13 | 0% | 80 | 520142720804117
Buses | Diesel | Urban Buses Midi <=15 t | Euro I |  | SPN23 | Rural | 0.02 | 0.5 | 11 | 86 | 0.00010893 | 0.073033 | 4.3044 | 13.4001 | -4.6493e-05 | 0.0141 | 0.16756 | -5.4975e+13 | 0% | 80 | 6.0657e+14
Buses | Diesel | Urban Buses Midi <=15 t | Euro I |  | SPN23 | Rural | 0.02 | 1 | 11 | 86 | 7.8869e-06 | 0.08008 | 4.2433 | 10.6193 | -3.6971e-05 | 0.011823 | 0.1537 | -5.4975e+13 | 0% | 80 | 6.9012e+14
Buses | Diesel | Urban Buses Midi <=15 t | Euro I |  | SPN23 | Rural | 0.04 | 0 | 11 | 86 | 0.0032292 | 0.34356 | 7.015 | -2.2145 | 0.00013568 | 0.044146 | 0.012778 | -5.4975e+13 | 0% | 80 | 6.8693e+14
Buses | Diesel | Urban Buses Midi <=15 t | Euro I |  | SPN23 | Rural | 0.04 | 0.5 | 11 | 83 | 0.0045806 | 0.48045 | 5.2516 | -6.2175 | 0.00025234 | 0.040638 | -0.042359 | -5.4975e+13 | 0% | 80 | 8.3113e+14
Buses | Diesel | Urban Buses Midi <=15 t | Euro I |  | SPN23 | Rural | 0.04 | 1 | 11 | 70 | 0.0041904 | -0.14916 | 1.1398 | 13.157 | 0.00025379 | -0.010438 | 0.12942 | -5.4975e+13 | 0% | 70 | 9.7736e+14
Buses | Diesel | Urban Buses Midi <=15 t | Euro I |  | SPN23 | Rural | 0.06 | 0 | 11 | 82 | 0.0031011 | 0.25894 | 3.2815 | 4.6997 | 0.00016132 | 0.022018 | 0.02312 | -5.4975e+13 | 0% | 80 | 8.5675e+14
Buses | Diesel | Urban Buses Midi <=15 t | Euro I |  | SPN23 | Rural | 0.06 | 0.5 | 11 | 68 | 0.011229 | 1.1506 | 8.2053 | -9.5714 | 0.00053446 | 0.069433 | -0.069311 | -5.4975e+13 | 0% | 68 | 1.0668e+15
Buses | Diesel | Urban Buses Midi <=15 t | Euro I |  | SPN23 | Rural | 0.06 | 1 | 11 | 57 | -4.3519e-06 | 0.4843 | 16.4366 | 24.1994 | -0.00012758 | 0.032977 | 0.40172 | -5.4975e+13 | 0% | 57 | 1.309e+15
Buses | Diesel | Urban Buses Midi <=15 t | Euro I |  | SPN23 | Highway | -0.06 | 0 | 11 | 86 | 0.00011105 | -0.031561 | 2.5763 | 13.3153 | 0.00010152 | 0.015968 | 0.20046 | -5.6834e+13 | 0% | 80 | 2.4804e+13
Buses | Diesel | Urban Buses Midi <=15 t | Euro I |  | SPN23 | Highway | -0.06 | 0.5 | 11 | 86 | 0.00016652 | -0.044658 | 3.3852 | 15.0865 | 0.00015033 | 0.018978 | 0.27499 | -5.6834e+13 | 0% | 80 | 2.2006e+13
Buses | Diesel | Urban Buses Midi <=15 t | Euro I |  | SPN23 | Highway | -0.06 | 1 | 11 | 86 | 0.00019964 | -0.052727 | 3.9235 | 15.5796 | 0.00016837 | 0.020703 | 0.32657 | -5.6834e+13 | 0% | 80 | 2.1872e+13
Buses | Diesel | Urban Buses Midi <=15 t | Euro I |  | SPN23 | Highway | -0.04 | 0 | 11 | 86 | -0.00027054 | 0.22837 | 16.139 | -42.3099 | 0.0032043 | 0.08783 | 0.036085 | -5.6834e+13 | 0% | 80 | 6.6272e+13
Buses | Diesel | Urban Buses Midi <=15 t | Euro I |  | SPN23 | Highway | -0.04 | 0.5 | 11 | 86 | 0.00020128 | -0.062777 | 5.843 | 28.3795 | -2.0067e-05 | 0.030516 | 0.40965 | -5.6834e+13 | 0% | 80 | 5.1435e+13
Buses | Diesel | Urban Buses Midi <=15 t | Euro I |  | SPN23 | Highway | -0.04 | 1 | 11 | 86 | 0.00029167 | -0.085636 | 7.3695 | 27.9502 | 3.0823e-05 | 0.031779 | 0.51893 | -5.6834e+13 | 0% | 80 | 4.7698e+13
Buses | Diesel | Urban Buses Midi <=15 t | Euro I |  | SPN23 | Highway | -0.02 | 0 | 11 | 86 | 5.712e-05 | 0.010308 | 1.5302 | 7.3748 | -3.4349e-05 | 0.011714 | 0.050958 | -5.6834e+13 | 0% | 80 | 2.0807e+14
Buses | Diesel | Urban Buses Midi <=15 t | Euro I |  | SPN23 | Highway | -0.02 | 0.5 | 11 | 86 | -9.1786e-05 | 0.0073872 | 2.1403 | 3.9167 | -8.1375e-05 | 0.014628 | 0.041123 | -5.6834e+13 | 0% | 80 | 1.8048e+14
Buses | Diesel | Urban Buses Midi <=15 t | Euro I |  | SPN23 | Highway | -0.02 | 1 | 11 | 86 | 4.6052e-05 | 0.091617 | 3.5611 | -0.92231 | 0.00036368 | 0.021064 | 0.057726 | -5.6834e+13 | 0% | 80 | 1.5602e+14
Buses | Diesel | Urban Buses Midi <=15 t | Euro I |  | SPN23 | Highway | 0 | 0 | 11 | 86 | 3.4624e-05 | 0.018103 | 1.4 | 4.1397 | -3.0551e-05 | 0.0080431 | 0.041573 | -5.6834e+13 | 0% | 80 | 3.6244e+14
Buses | Diesel | Urban Buses Midi <=15 t | Euro I |  | SPN23 | Highway | 0 | 0.5 | 11 | 86 | 2.2737e-05 | 0.017762 | 1.4596 | 6.2651 | -2.1122e-05 | 0.0065525 | 0.064612 | -5.6834e+13 | 0% | 80 | 3.8895e+14
Buses | Diesel | Urban Buses Midi <=15 t | Euro I |  | SPN23 | Highway | 0 | 1 | 11 | 86 | -2.0748e-05 | 0.022782 | 1.788 | 6.4497 | -2.267e-05 | 0.0069637 | 0.075481 | -5.6834e+13 | 0% | 80 | 4.1486e+14
Buses | Diesel | Urban Buses Midi <=15 t | Euro I |  | SPN23 | Highway | 0.02 | 0 | 11 | 86 | 0.00014786 | 0.04882 | 3.2992 | 13.1051 | -4.5474e-05 | 0.012862 | 0.14089 | -5.6834e+13 | 0% | 80 | 5.3773e+14
Buses | Diesel | Urban Buses Midi <=15 t | Euro I |  | SPN23 | Highway | 0.02 | 0.5 | 11 | 86 | 0.00010893 | 0.073033 | 4.3044 | 13.4001 | -4.6493e-05 | 0.0141 | 0.16756 | -5.6834e+13 | 0% | 80 | 6.2709e+14
Buses | Diesel | Urban Buses Midi <=15 t | Euro I |  | SPN23 | Highway | 0.02 | 1 | 11 | 86 | 7.8869e-06 | 0.08008 | 4.2433 | 10.6193 | -3.6971e-05 | 0.011823 | 0.1537 | -5.6834e+13 | 0% | 80 | 7.1346e+14
Buses | Diesel | Urban Buses Midi <=15 t | Euro I |  | SPN23 | Highway | 0.04 | 0 | 11 | 86 | 0.0032292 | 0.34356 | 7.015 | -2.2145 | 0.00013568 | 0.044146 | 0.012778 | -5.6834e+13 | 0% | 80 | 7.1016e+14
Buses | Diesel | Urban Buses Midi <=15 t | Euro I |  | SPN23 | Highway | 0.04 | 0.5 | 11 | 83 | 0.0045806 | 0.48045 | 5.2516 | -6.2175 | 0.00025234 | 0.040638 | -0.042359 | -5.6834e+13 | 0% | 80 | 8.5924e+14
Buses | Diesel | Urban Buses Midi <=15 t | Euro I |  | SPN23 | Highway | 0.04 | 1 | 11 | 70 | 0.0041904 | -0.14916 | 1.1398 | 13.157 | 0.00025379 | -0.010438 | 0.12942 | -5.6834e+13 | 0% | 70 | 1.0104e+15
Buses | Diesel | Urban Buses Midi <=15 t | Euro I |  | SPN23 | Highway | 0.06 | 0 | 11 | 82 | 0.0031011 | 0.25894 | 3.2815 | 4.6997 | 0.00016132 | 0.022018 | 0.02312 | -5.6834e+13 | 0% | 80 | 8.8572e+14
Buses | Diesel | Urban Buses Midi <=15 t | Euro I |  | SPN23 | Highway | 0.06 | 0.5 | 11 | 68 | 0.011229 | 1.1506 | 8.2053 | -9.5714 | 0.00053446 | 0.069433 | -0.069311 | -5.6834e+13 | 0% | 68 | 1.1029e+15
Buses | Diesel | Urban Buses Midi <=15 t | Euro I |  | SPN23 | Highway | 0.06 | 1 | 11 | 57 | -4.3519e-06 | 0.4843 | 16.4366 | 24.1994 | -0.00012758 | 0.032977 | 0.40172 | -5.6834e+13 | 0% | 57 | 1.3533e+15
Buses | Diesel | Urban Buses Midi <=15 t | Euro II |  | CO |  | -0.06 | 0 | 11 | 86 | -1.1231e-05 | -0.014447 | 2.5475 | -1.0642 | 0.00039585 | 0.11166 | 0.044596 | 0% | 0% | 80 | 0.11351
Buses | Diesel | Urban Buses Midi <=15 t | Euro II |  | CO |  | -0.06 | 0.5 | 11 | 86 | 3.0543e-05 | -0.0088432 | 0.74336 | 3.3212 | 9.2247e-05 | 0.022499 | 0.30974 | 0% | 0% | 80 | 0.10107
Buses | Diesel | Urban Buses Midi <=15 t | Euro II |  | CO |  | -0.06 | 1 | 11 | 86 | -3.3831e-05 | 0.0032357 | 1.9165 | 0.42091 | 0.0027229 | -0.0080483 | 1.0071 | 0% | 0% | 80 | 0.11041
Buses | Diesel | Urban Buses Midi <=15 t | Euro II |  | CO |  | -0.04 | 0 | 11 | 86 | 0.00019129 | -0.010975 | 1.164 | 1.9025 | 0.00057262 | 0.024478 | 0.27587 | 0% | 0% | 80 | 0.26005
Buses | Diesel | Urban Buses Midi <=15 t | Euro II |  | CO |  | -0.04 | 0.5 | 11 | 86 | -4.307e-05 | 0.028521 | 2.4724 | -1.7612 | 0.0027775 | 0.04568 | 0.45513 | 0% | 0% | 80 | 0.20362
Buses | Diesel | Urban Buses Midi <=15 t | Euro II |  | CO |  | -0.04 | 1 | 11 | 86 | -0.00014428 | 0.027791 | 3.1663 | -1.3205 | 0.0029581 | 0.036818 | 0.86321 | 0% | 0% | 80 | 0.19567
Buses | Diesel | Urban Buses Midi <=15 t | Euro II |  | CO |  | -0.02 | 0 | 11 | 86 | 0.00043402 | -0.010955 | 0.72683 | 4.7114 | 0.00065935 | 0.002064 | 0.34941 | 0% | 0% | 80 | 0.56757
Buses | Diesel | Urban Buses Midi <=15 t | Euro II |  | CO |  | -0.02 | 0.5 | 11 | 86 | 0.00043035 | -0.015368 | 0.86923 | 3.665 | 0.00061675 | -0.00070749 | 0.36697 | 0% | 0% | 80 | 0.57307
Buses | Diesel | Urban Buses Midi <=15 t | Euro II |  | CO |  | -0.02 | 1 | 11 | 86 | 0.00076153 | -0.034839 | 1.8899 | 4.3772 | 0.0010856 | -0.0055108 | 0.6653 | 0% | 0% | 80 | 0.56207
Buses | Diesel | Urban Buses Midi <=15 t | Euro II |  | CO |  | 0 | 0 | 11 | 86 | 0.00032748 | -0.0064501 | 1.0277 | 2.9102 | 0.00040697 | 0.012786 | 0.25572 | 0% | 0% | 80 | 0.68087
Buses | Diesel | Urban Buses Midi <=15 t | Euro II |  | CO |  | 0 | 0.5 | 11 | 86 | 0.0022897 | 0.035083 | 3.5867 | -1.5527 | 0.003925 | 0.022891 | 0.56097 | 0% | 0% | 80 | 0.76432
Buses | Diesel | Urban Buses Midi <=15 t | Euro II |  | CO |  | 0 | 1 | 11 | 86 | 0.0022981 | 0.0005144 | 3.1519 | 0.7784 | 0.0032375 | -0.0094397 | 0.68168 | 0% | 0% | 80 | 0.86747
Buses | Diesel | Urban Buses Midi <=15 t | Euro II |  | CO |  | 0.02 | 0 | 11 | 86 | 3.7002e-05 | 0.017838 | 0.50317 | -4.3951 | 0.00024268 | 0.017641 | -0.13517 | 0% | 0% | 80 | 0.74651
Buses | Diesel | Urban Buses Midi <=15 t | Euro II |  | CO |  | 0.02 | 0.5 | 11 | 86 | -4.977e-05 | -0.0051818 | 0.85415 | 5.8162 | -0.00018422 | 0.015317 | 0.17419 | 0% | 0% | 80 | 0.87876
Buses | Diesel | Urban Buses Midi <=15 t | Euro II |  | CO |  | 0.02 | 1 | 11 | 86 | 0.00083105 | 0.089479 | 3.5641 | -4.502 | 0.0018249 | 0.052421 | 0.056643 | 0% | 0% | 80 | 1.0035
Buses | Diesel | Urban Buses Midi <=15 t | Euro II |  | CO |  | 0.04 | 0 | 11 | 86 | 0.0001843 | 0.12227 | 2.3453 | -5.1089 | 0.0014407 | 0.073861 | -0.21547 | 0% | 0% | 80 | 0.88792
Buses | Diesel | Urban Buses Midi <=15 t | Euro II |  | CO |  | 0.04 | 0.5 | 11 | 86 | 7.2739e-05 | 0.063021 | 2.5537 | -4.6895 | 0.00066213 | 0.049403 | -0.099256 | 0% | 0% | 80 | 0.98908
Buses | Diesel | Urban Buses Midi <=15 t | Euro II |  | CO |  | 0.04 | 1 | 11 | 77 | 0.00042684 | 0.045885 | 2.4683 | -3.3558 | 0.001081 | 0.020533 | 0.046682 | 0% | 0% | 77 | 1.0562
Buses | Diesel | Urban Buses Midi <=15 t | Euro II |  | CO |  | 0.06 | 0 | 11 | 85 | 5.868e-05 | 0.053345 | 1.0992 | -6.6025 | 0.00060454 | 0.026075 | -0.14448 | 0% | 0% | 80 | 0.97406
Buses | Diesel | Urban Buses Midi <=15 t | Euro II |  | CO |  | 0.06 | 0.5 | 11 | 66 | 0.0037467 | 0.022173 | 5.6234 | -3.1807 | 0.0037671 | 0.0031857 | 0.39623 | 0% | 0% | 66 | 1.3728
Buses | Diesel | Urban Buses Midi <=15 t | Euro II |  | CO |  | 0.06 | 1 | 11 | 60 | -6.9095e-05 | 0.042645 | 2.7892 | -6.7983 | 0.00082383 | 0.017985 | 0.002687 | 0% | 0% | 60 | 1.2318
Buses | Diesel | Urban Buses Midi <=15 t | Euro II |  | NOx |  | -0.06 | 0 | 11 | 86 | -0.0006376 | 0.048983 | 3.4196 | -4.0437 | 0.00094618 | 0.030892 | 0.01702 | 0% | 0% | 80 | 0.37536
Buses | Diesel | Urban Buses Midi <=15 t | Euro II |  | NOx |  | -0.06 | 0.5 | 11 | 86 | -0.00040742 | 0.018511 | 2.8166 | -0.82997 | 0.0004664 | 0.028944 | 0.028442 | 0% | 0% | 80 | 0.31519
Buses | Diesel | Urban Buses Midi <=15 t | Euro II |  | NOx |  | -0.06 | 1 | 11 | 86 | -0.00053813 | 0.032858 | 2.5463 | 1.3998 | 0.00055 | 0.027459 | 0.056228 | 0% | 0% | 80 | 0.30287
Buses | Diesel | Urban Buses Midi <=15 t | Euro II |  | NOx |  | -0.04 | 0 | 11 | 86 | -0.0009141 | 0.14044 | 7.9524 | 0.27453 | 0.001516 | 0.069516 | 0.10669 | 0% | 0% | 80 | 0.86796
Buses | Diesel | Urban Buses Midi <=15 t | Euro II |  | NOx |  | -0.04 | 0.5 | 11 | 86 | -0.00057092 | 0.046947 | 3.3106 | 3.8264 | 0.00045333 | 0.028219 | 0.11179 | 0% | 0% | 80 | 0.65652
Buses | Diesel | Urban Buses Midi <=15 t | Euro II |  | NOx |  | -0.04 | 1 | 11 | 86 | -0.00068616 | 0.0474 | 3.5924 | 4.9655 | 0.00041802 | 0.029689 | 0.1508 | 0% | 0% | 80 | 0.58738
Buses | Diesel | Urban Buses Midi <=15 t | Euro II |  | NOx |  | -0.02 | 0 | 11 | 86 | -2.7385e-05 | 0.0048247 | 1.4088 | 8.1763 | -3.9859e-05 | 0.010629 | 0.090964 | 0% | 0% | 80 | 2.509
Buses | Diesel | Urban Buses Midi <=15 t | Euro II |  | NOx |  | -0.02 | 0.5 | 11 | 86 | -1.4593e-06 | 0.051214 | 2.4112 | 7.8773 | 0.00022615 | 0.018077 | 0.11233 | 0% | 0% | 80 | 2.1949
Buses | Diesel | Urban Buses Midi <=15 t | Euro II |  | NOx |  | -0.02 | 1 | 11 | 86 | -0.00035698 | 0.10167 | 4.9099 | 7.8522 | 0.00042273 | 0.033212 | 0.19263 | 0% | 0% | 80 | 1.9545
Buses | Diesel | Urban Buses Midi <=15 t | Euro II |  | NOx |  | 0 | 0 | 11 | 86 | 0.00059372 | 0.18385 | 4.8028 | 16.2438 | 0.00020799 | 0.04478 | 0.12005 | 0% | 0% | 80 | 4.6714
Buses | Diesel | Urban Buses Midi <=15 t | Euro II |  | NOx |  | 0 | 0.5 | 11 | 86 | 0.0008695 | 0.20197 | 2.6739 | -22.9259 | 0.00034648 | 0.035661 | -0.22285 | 0% | 0% | 80 | 4.9737
Buses | Diesel | Urban Buses Midi <=15 t | Euro II |  | NOx |  | 0 | 1 | 11 | 86 | 0.00026973 | 0.075305 | 2.3992 | 10.869 | 0.00010781 | 0.014106 | 0.12554 | 0% | 0% | 80 | 5.291
Buses | Diesel | Urban Buses Midi <=15 t | Euro II |  | NOx |  | 0.02 | 0 | 11 | 86 | 0.016472 | 0.39143 | 7.517 | -14.9102 | 0.0025821 | 0.043863 | 0.010649 | 0% | 0% | 80 | 7.187
Buses | Diesel | Urban Buses Midi <=15 t | Euro II |  | NOx |  | 0.02 | 0.5 | 11 | 86 | 0.0025845 | 0.60579 | 9.1468 | 18.6602 | 0.00041825 | 0.078474 | 0.13659 | 0% | 0% | 80 | 8.1819
Buses | Diesel | Urban Buses Midi <=15 t | Euro II |  | NOx |  | 0.02 | 1 | 11 | 86 | 0.022194 | 0.9681 | 14.9481 | -13.9973 | 0.0028072 | 0.090206 | 0.15579 | 0% | 0% | 80 | 9.2454
Buses | Diesel | Urban Buses Midi <=15 t | Euro II |  | NOx |  | 0.04 | 0 | 11 | 86 | 0.0034599 | 0.30953 | 4.7895 | 21.397 | 0.00041429 | 0.033624 | 0.16098 | 0% | 0% | 80 | 9.4437
Buses | Diesel | Urban Buses Midi <=15 t | Euro II |  | NOx |  | 0.04 | 0.5 | 11 | 86 | 0.0019505 | 0.48158 | 7.9409 | 17.4107 | 0.00018133 | 0.049421 | 0.17507 | 0% | 0% | 80 | 11.1866
Buses | Diesel | Urban Buses Midi <=15 t | Euro II |  | NOx |  | 0.04 | 1 | 11 | 77 | 0.0018309 | 0.61691 | 11.2394 | 25.0655 | 0.00012999 | 0.055834 | 0.29036 | 0% | 0% | 77 | 13.0445
Buses | Diesel | Urban Buses Midi <=15 t | Euro II |  | NOx |  | 0.06 | 0 | 11 | 85 | 0.0042112 | 0.76997 | 10.2682 | 5.8371 | 0.00036456 | 0.076358 | 0.070985 | 0% | 0% | 80 | 11.6167
Buses | Diesel | Urban Buses Midi <=15 t | Euro II |  | NOx |  | 0.06 | 0.5 | 11 | 66 | 0.016718 | 3.0086 | 23.2789 | 21.2051 | 0.0016011 | 0.21128 | 0.035764 | 0% | 0% | 66 | 14.0775
Buses | Diesel | Urban Buses Midi <=15 t | Euro II |  | NOx |  | 0.06 | 1 | 11 | 60 | -0.00036302 | 0.49706 | 19.8557 | 35.8058 | -0.00019257 | 0.049191 | 0.57604 | 0% | 0% | 60 | 17.2778
Buses | Diesel | Urban Buses Midi <=15 t | Euro II |  | VOC |  | -0.06 | 0 | 11 | 86 | -2.2684e-05 | 0.01965 | 1.3605 | -3.5059 | 0.0046431 | 0.12639 | -0.017792 | 0% | 0% | 80 | 0.068917
Buses | Diesel | Urban Buses Midi <=15 t | Euro II |  | VOC |  | -0.06 | 0.5 | 11 | 86 | -2.234e-05 | 0.018442 | 1.3156 | -3.4575 | 0.0047454 | 0.1245 | -0.04763 | 0% | 0% | 80 | 0.064661
Buses | Diesel | Urban Buses Midi <=15 t | Euro II |  | VOC |  | -0.06 | 1 | 11 | 86 | -2.927e-05 | 0.026975 | 1.767 | -4.6128 | 0.0067263 | 0.18173 | -0.18335 | 0% | 0% | 80 | 0.064108
Buses | Diesel | Urban Buses Midi <=15 t | Euro II |  | VOC |  | -0.04 | 0 | 11 | 86 | 0.00040888 | -0.01598 | 1.3503 | 3.4943 | 0.0028609 | 0.046182 | 1.3318 | 0% | 0% | 80 | 0.11709
Buses | Diesel | Urban Buses Midi <=15 t | Euro II |  | VOC |  | -0.04 | 0.5 | 11 | 86 | 0.000293 | -0.010567 | 1.8605 | 2.8026 | 0.0031821 | 0.12593 | 1.1828 | 0% | 0% | 80 | 0.09251
Buses | Diesel | Urban Buses Midi <=15 t | Euro II |  | VOC |  | -0.04 | 1 | 11 | 86 | 0.00016234 | -0.0042758 | 1.34 | 1.6771 | 0.0022925 | 0.10848 | 0.69041 | 0% | 0% | 80 | 0.085602
Buses | Diesel | Urban Buses Midi <=15 t | Euro II |  | VOC |  | -0.02 | 0 | 11 | 86 | -4.4237e-15 | 2.3327e-13 | 2.9936 | 1.1687e-09 | -0.0027471 | 0.4092 | -0.39335 | 0% | 0% | 80 | 0.20281
Buses | Diesel | Urban Buses Midi <=15 t | Euro II |  | VOC |  | -0.02 | 0.5 | 11 | 86 | -2.2332e-16 | 6.2862e-15 | 2.7546 | 3.3063e-11 | -0.0024344 | 0.39612 | -0.52649 | 0% | 0% | 80 | 0.17677
Buses | Diesel | Urban Buses Midi <=15 t | Euro II |  | VOC |  | -0.02 | 1 | 11 | 86 | 1.5581e-05 | 0.0016745 | 0.44944 | 3.8215 | -0.00011028 | 0.066821 | 0.34753 | 0% | 0% | 80 | 0.14655
Buses | Diesel | Urban Buses Midi <=15 t | Euro II |  | VOC |  | 0 | 0 | 11 | 86 | -1.3495e-17 | 2.097e-15 | 2.4096 | 6.3788e-12 | -0.0016168 | 0.27044 | 0.091785 | 0% | 0% | 80 | 0.21175
Buses | Diesel | Urban Buses Midi <=15 t | Euro II |  | VOC |  | 0 | 0.5 | 11 | 86 | 3.7005e-17 | -5.9022e-16 | 2.4688 | 1.4629e-11 | -0.0015937 | 0.27876 | 0.12443 | 0% | 0% | 80 | 0.20193
Buses | Diesel | Urban Buses Midi <=15 t | Euro II |  | VOC |  | 0 | 1 | 11 | 86 | 2.213e-16 | -3.6441e-15 | 3.6356 | 7.2533e-11 | -0.0023291 | 0.41371 | 0.21554 | 0% | 0% | 80 | 0.19752
Buses | Diesel | Urban Buses Midi <=15 t | Euro II |  | VOC |  | 0.02 | 0 | 11 | 86 | 1.2788e-16 | 7.6661e-17 | 2.3655 | 5.3341e-11 | -0.0014937 | 0.25623 | 0.076267 | 0% | 0% | 80 | 0.21474
Buses | Diesel | Urban Buses Midi <=15 t | Euro II |  | VOC |  | 0.02 | 0.5 | 11 | 86 | 5.232e-18 | -2.1682e-16 | 2.44 | 1.828e-12 | -0.0015541 | 0.26196 | 0.16969 | 0% | 0% | 80 | 0.21824
Buses | Diesel | Urban Buses Midi <=15 t | Euro II |  | VOC |  | 0.02 | 1 | 11 | 86 | 5.2377e-16 | -1.3307e-14 | 2.5588 | 1.0656e-10 | -0.0016782 | 0.27059 | 0.27067 | 0% | 0% | 80 | 0.22892
Buses | Diesel | Urban Buses Midi <=15 t | Euro II |  | VOC |  | 0.04 | 0 | 11 | 86 | 8.228e-17 | 1.047e-14 | 2.8683 | 2.7386e-10 | -0.0019357 | 0.31168 | -0.0018693 | 0% | 0% | 80 | 0.22866
Buses | Diesel | Urban Buses Midi <=15 t | Euro II |  | VOC |  | 0.04 | 0.5 | 11 | 86 | 1.3437e-14 | -7.1959e-13 | 3.3052 | 4.4952e-09 | -0.002323 | 0.34249 | 0.26003 | 0% | 0% | 80 | 0.25838
Buses | Diesel | Urban Buses Midi <=15 t | Euro II |  | VOC |  | 0.04 | 1 | 11 | 77 | -2.789e-05 | 0.0083555 | 0.30917 | 2.3007 | -0.00013731 | 0.047474 | 0.17662 | 0% | 0% | 77 | 0.27073
Buses | Diesel | Urban Buses Midi <=15 t | Euro II |  | VOC |  | 0.06 | 0 | 11 | 85 | 2.5725e-17 | -8.6345e-16 | 3.3707 | 1.8978e-11 | -0.0024144 | 0.35183 | 0.16936 | 0% | 0% | 80 | 0.26204
Buses | Diesel | Urban Buses Midi <=15 t | Euro II |  | VOC |  | 0.06 | 0.5 | 11 | 66 | 0.00048706 | 0.14491 | 2.0591 | 6.4278 | 0.0053142 | 0.39537 | -0.23957 | 0% | 0% | 66 | 0.28248
Buses | Diesel | Urban Buses Midi <=15 t | Euro II |  | VOC |  | 0.06 | 1 | 11 | 60 | 0.00049795 | 0.0976 | 0.26968 | -4.3574 | 0.0037004 | 0.18377 | -1.3607 | 0% | 0% | 60 | 0.34132
Buses | Diesel | Urban Buses Midi <=15 t | Euro II |  | PM Exhaust |  | -0.06 | 0 | 11 | 86 | -3.1816e-05 | 0.020337 | 0.70233 | 1.8986 | 0.0099511 | 0.41353 | 1.4997 | 0% | 0% | 80 | 0.021873
Buses | Diesel | Urban Buses Midi <=15 t | Euro II |  | PM Exhaust |  | -0.06 | 0.5 | 11 | 86 | -0.00028726 | 0.07625 | -0.1745 | -4.2314 | 0.026928 | 0.24466 | -4.2722 | 0% | 0% | 80 | 0.021499
Buses | Diesel | Urban Buses Midi <=15 t | Euro II |  | PM Exhaust |  | -0.06 | 1 | 11 | 86 | -8.2056e-15 | 2.1869e-12 | 0.67789 | 2.2535e-10 | 0.00247 | 0.16979 | 2.6278 | 0% | 0% | 80 | 0.021172
Buses | Diesel | Urban Buses Midi <=15 t | Euro II |  | PM Exhaust |  | -0.04 | 0 | 11 | 86 | -2.305e-05 | 0.016643 | 0.7107 | 2.1951 | 0.0058574 | 0.36146 | 1.8971 | 0% | 0% | 80 | 0.028141
Buses | Diesel | Urban Buses Midi <=15 t | Euro II |  | PM Exhaust |  | -0.04 | 0.5 | 11 | 86 | -0.00047598 | 0.13778 | 0.79835 | -3.9707 | 0.038733 | 0.8689 | -2.8626 | 0% | 0% | 80 | 0.027738
Buses | Diesel | Urban Buses Midi <=15 t | Euro II |  | PM Exhaust |  | -0.04 | 1 | 11 | 86 | 7.5043e-07 | -0.0054585 | 0.50794 | -2.919 | -0.0018593 | 0.17414 | -0.55034 | 0% | 0% | 80 | 0.026721
Buses | Diesel | Urban Buses Midi <=15 t | Euro II |  | PM Exhaust |  | -0.02 | 0 | 11 | 86 | 2.5357e-18 | -3.0327e-16 | 2.7943 | -2.6471e-12 | -0.011579 | 1.459 | -0.32175 | 0% | 0% | 80 | 0.066071
Buses | Diesel | Urban Buses Midi <=15 t | Euro II |  | PM Exhaust |  | -0.02 | 0.5 | 11 | 86 | 4.3618e-16 | -1.0686e-14 | 1.2737 | 4.0278e-11 | -0.003485 | 0.51765 | 1.1915 | 0% | 0% | 80 | 0.062745
Buses | Diesel | Urban Buses Midi <=15 t | Euro II |  | PM Exhaust |  | -0.02 | 1 | 11 | 86 | 0.00024034 | 0.00096893 | -0.17979 | 3.4707 | 0.0058989 | -0.19523 | 2.2934 | 0% | 0% | 80 | 0.060558
Buses | Diesel | Urban Buses Midi <=15 t | Euro II |  | PM Exhaust |  | 0 | 0 | 11 | 86 | -2.3575e-17 | 1.0474e-15 | 1.8342 | -1.2241e-12 | -0.0048462 | 0.58872 | 2.4397 | 0% | 0% | 80 | 0.09903
Buses | Diesel | Urban Buses Midi <=15 t | Euro II |  | PM Exhaust |  | 0 | 0.5 | 11 | 86 | 3.3627e-05 | 0.0061606 | 0.5697 | 3.8946 | -0.0007205 | 0.19026 | 2.0184 | 0% | 0% | 80 | 0.10504
Buses | Diesel | Urban Buses Midi <=15 t | Euro II |  | PM Exhaust |  | 0 | 1 | 11 | 86 | 1.9837e-05 | 0.0057528 | 0.48837 | 2.5063 | -0.00049891 | 0.14273 | 1.3818 | 0% | 0% | 80 | 0.11522
Buses | Diesel | Urban Buses Midi <=15 t | Euro II |  | PM Exhaust |  | 0.02 | 0 | 11 | 86 | 9.5467e-06 | 0.0062599 | 0.48354 | 1.9988 | -0.00043891 | 0.13407 | 1.3586 | 0% | 0% | 80 | 0.11541
Buses | Diesel | Urban Buses Midi <=15 t | Euro II |  | PM Exhaust |  | 0.02 | 0.5 | 11 | 86 | -1.5079e-05 | 0.014884 | 1.1189 | 3.8573 | -0.00082101 | 0.25098 | 2.7914 | 0% | 0% | 80 | 0.12837
Buses | Diesel | Urban Buses Midi <=15 t | Euro II |  | PM Exhaust |  | 0.02 | 1 | 11 | 86 | 0.00069009 | -0.011564 | -0.11567 | 4.877 | 0.0059033 | -0.20182 | 2.3474 | 0% | 0% | 80 | 0.1433
Buses | Diesel | Urban Buses Midi <=15 t | Euro II |  | PM Exhaust |  | 0.04 | 0 | 11 | 86 | 0.00026783 | 0.057582 | 0.13403 | -2.8469 | 0.004698 | 0.29153 | -2.0646 | 0% | 0% | 80 | 0.12507
Buses | Diesel | Urban Buses Midi <=15 t | Euro II |  | PM Exhaust |  | 0.04 | 0.5 | 11 | 86 | -3.5542e-05 | 0.0086621 | 0.76122 | 2.5233 | -0.00054084 | 0.12999 | 1.5615 | 0% | 0% | 80 | 0.14804
Buses | Diesel | Urban Buses Midi <=15 t | Euro II |  | PM Exhaust |  | 0.04 | 1 | 11 | 77 | 0.00048651 | 0.12761 | 0.38591 | -4.4564 | 0.0088117 | 0.41769 | -2.3574 | 0% | 0% | 77 | 0.15891
Buses | Diesel | Urban Buses Midi <=15 t | Euro II |  | PM Exhaust |  | 0.06 | 0 | 11 | 85 | 3.6127e-05 | 0.011698 | 0.40838 | 2.533 | 0.00053333 | 0.084239 | 1.1094 | 0% | 0% | 80 | 0.14271
Buses | Diesel | Urban Buses Midi <=15 t | Euro II |  | PM Exhaust |  | 0.06 | 0.5 | 11 | 66 | 0.00010214 | 0.019088 | 0.072628 | -3.204 | 0.0012842 | 0.078708 | -1.013 | 0% | 0% | 66 | 0.17685
Buses | Diesel | Urban Buses Midi <=15 t | Euro II |  | PM Exhaust |  | 0.06 | 1 | 11 | 60 | 2.552e-05 | 0.016379 | 0.69423 | 2.9114 | 0.00077286 | 0.089536 | 1.0495 | 0% | 0% | 60 | 0.19745
Buses | Diesel | Urban Buses Midi <=15 t | Euro II |  | EC |  | -0.06 | 0 | 11 | 86 | 0.00029809 | -0.086258 | 7.2232 | 35.8501 | 0.0002543 | 0.048758 | 0.6196 | 0% | 0% | 80 | 0.43569
Buses | Diesel | Urban Buses Midi <=15 t | Euro II |  | EC |  | -0.06 | 0.5 | 11 | 86 | 0.00019324 | -0.052678 | 4.084 | 17.1463 | 0.00016576 | 0.024687 | 0.36599 | 0% | 0% | 80 | 0.38828
Buses | Diesel | Urban Buses Midi <=15 t | Euro II |  | EC |  | -0.06 | 1 | 11 | 86 | 0.00021714 | -0.057947 | 4.375 | 15.9091 | 0.00017398 | 0.024328 | 0.40278 | 0% | 0% | 80 | 0.38348
Buses | Diesel | Urban Buses Midi <=15 t | Euro II |  | EC |  | -0.04 | 0 | 11 | 86 | -0.00021078 | 0.19854 | 13.0672 | -33.3418 | 0.0027202 | 0.07943 | 0.055122 | 0% | 0% | 80 | 1.1413
Buses | Diesel | Urban Buses Midi <=15 t | Euro II |  | EC |  | -0.04 | 0.5 | 11 | 86 | 0.00018195 | -0.055568 | 5.0118 | 22.5854 | -3.5537e-05 | 0.026525 | 0.39124 | 0% | 0% | 80 | 0.88074
Buses | Diesel | Urban Buses Midi <=15 t | Euro II |  | EC |  | -0.04 | 1 | 11 | 86 | 0.00027726 | -0.080649 | 6.8537 | 23.5261 | 1.879e-05 | 0.029663 | 0.53213 | 0% | 0% | 80 | 0.81655
Buses | Diesel | Urban Buses Midi <=15 t | Euro II |  | EC |  | -0.02 | 0 | 11 | 86 | 4.4149e-05 | -0.00065428 | 0.54251 | 3.9164 | -7.8989e-06 | 0.0030755 | 0.04155 | 0% | 0% | 80 | 3.4665
Buses | Diesel | Urban Buses Midi <=15 t | Euro II |  | EC |  | -0.02 | 0.5 | 11 | 86 | -0.00020323 | 0.0030579 | 4.3755 | 24.7932 | -0.00018157 | 0.026369 | 0.27154 | 0% | 0% | 80 | 2.9773
Buses | Diesel | Urban Buses Midi <=15 t | Euro II |  | EC |  | -0.02 | 1 | 11 | 86 | 0.00099295 | 0.38892 | -3.3322 | 0.064831 | 0.0021419 | -0.011353 | -0.044894 | 0% | 0% | 80 | 2.6764
Buses | Diesel | Urban Buses Midi <=15 t | Euro II |  | EC |  | 0 | 0 | 11 | 86 | 0.00024664 | 0.020145 | 1.7294 | 6.4695 | -1.5964e-07 | 0.0091383 | 0.076261 | 0% | 0% | 80 | 6.2016
Buses | Diesel | Urban Buses Midi <=15 t | Euro II |  | EC |  | 0 | 0.5 | 11 | 86 | 1.4556e-05 | 0.019221 | 1.4684 | 5.7284 | -2.1782e-05 | 0.0067791 | 0.070238 | 0% | 0% | 80 | 6.7015
Buses | Diesel | Urban Buses Midi <=15 t | Euro II |  | EC |  | 0 | 1 | 11 | 86 | -3.4584e-05 | 0.023005 | 1.6998 | 5.5949 | -2.2631e-05 | 0.0067577 | 0.077548 | 0% | 0% | 80 | 7.1596
Buses | Diesel | Urban Buses Midi <=15 t | Euro II |  | EC |  | 0.02 | 0 | 11 | 86 | 0.0012594 | 0.14366 | 4.5526 | 8.5475 | 5.589e-05 | 0.027129 | 0.10457 | 0% | 0% | 80 | 9.1972
Buses | Diesel | Urban Buses Midi <=15 t | Euro II |  | EC |  | 0.02 | 0.5 | 11 | 86 | 9.825e-05 | 0.083159 | 4.5756 | 12.8465 | -4.9634e-05 | 0.015331 | 0.19081 | 0% | 0% | 80 | 10.9286
Buses | Diesel | Urban Buses Midi <=15 t | Euro II |  | EC |  | 0.02 | 1 | 11 | 86 | -1.5977e-05 | 0.13094 | 6.4962 | 14.6176 | -5.6871e-05 | 0.018482 | 0.25169 | 0% | 0% | 80 | 12.4808
Buses | Diesel | Urban Buses Midi <=15 t | Euro II |  | EC |  | 0.04 | 0 | 11 | 86 | 0.0024734 | 0.27551 | 4.8221 | -2.1869 | 0.00010968 | 0.034172 | 0.0055277 | 0% | 0% | 80 | 12.3981
Buses | Diesel | Urban Buses Midi <=15 t | Euro II |  | EC |  | 0.04 | 0.5 | 11 | 86 | 0.0030994 | 0.3798 | 3.1299 | -13.8256 | 0.00015015 | 0.033005 | -0.10151 | 0% | 0% | 80 | 15.1941
Buses | Diesel | Urban Buses Midi <=15 t | Euro II |  | EC |  | 0.04 | 1 | 11 | 77 | 0.0039254 | 0.81677 | 8.4446 | 12.1922 | 0.00021845 | 0.051477 | 0.14714 | 0% | 0% | 77 | 17.5298
Buses | Diesel | Urban Buses Midi <=15 t | Euro II |  | EC |  | 0.06 | 0 | 11 | 85 | 0.0025934 | 0.25932 | 2.0012 | -14.5932 | 0.00011062 | 0.023738 | -0.10812 | 0% | 0% | 80 | 15.6719
Buses | Diesel | Urban Buses Midi <=15 t | Euro II |  | EC |  | 0.06 | 0.5 | 11 | 66 | 0.0086819 | -0.31274 | 2.3485 | 20.828 | 0.00048754 | -0.019897 | 0.22978 | 0% | 0% | 66 | 19.0736
Buses | Diesel | Urban Buses Midi <=15 t | Euro II |  | EC |  | 0.06 | 1 | 11 | 60 | 0.015435 | 1.5632 | 0.94126 | -13.2045 | 0.0008684 | 0.061473 | -0.16774 | 0% | 0% | 60 | 22.5789
Buses | Diesel | Urban Buses Midi <=15 t | Euro II |  | CH4 | Urban Peak |  |  | 10 | 130 | 0 | 0 | 175 | 0 | 0 | 0 | 1000 | 35% | 0% | 80 | 0.11375
Buses | Diesel | Urban Buses Midi <=15 t | Euro II |  | CH4 | Urban Off Peak |  |  | 10 | 130 | 0 | 0 | 175 | 0 | 0 | 0 | 1000 | 35% | 0% | 80 | 0.11375
Buses | Diesel | Urban Buses Midi <=15 t | Euro II |  | CH4 | Rural |  |  | 10 | 130 | 0 | 0 | 80 | 0 | 0 | 0 | 1000 | 35% | 0% | 80 | 0.052
Buses | Diesel | Urban Buses Midi <=15 t | Euro II |  | CH4 | Highway |  |  | 10 | 130 | 0 | 0 | 70 | 0 | 0 | 0 | 1000 | 35% | 0% | 80 | 0.0455
Buses | Diesel | Urban Buses Midi <=15 t | Euro II |  | NH3 | Urban Peak |  |  | 10 | 130 | 0 | 0 | 0.0029 | 0 | 0 | 0 | 1 | 0% | 0% | 80 | 0.0029
Buses | Diesel | Urban Buses Midi <=15 t | Euro II |  | NH3 | Urban Off Peak |  |  | 10 | 130 | 0 | 0 | 0.0029 | 0 | 0 | 0 | 1 | 0% | 0% | 80 | 0.0029
Buses | Diesel | Urban Buses Midi <=15 t | Euro II |  | NH3 | Rural |  |  | 10 | 130 | 0 | 0 | 0.0029 | 0 | 0 | 0 | 1 | 0% | 0% | 80 | 0.0029
Buses | Diesel | Urban Buses Midi <=15 t | Euro II |  | NH3 | Highway |  |  | 10 | 130 | 0 | 0 | 0.0029 | 0 | 0 | 0 | 1 | 0% | 0% | 80 | 0.0029
Buses | Diesel | Urban Buses Midi <=15 t | Euro II |  | N2O | Urban Peak |  |  | 10 | 130 | 0 | 0 | 0.012 | 0 | 0 | 0 | 1 | 0% | 0% | 80 | 0.012
Buses | Diesel | Urban Buses Midi <=15 t | Euro II |  | N2O | Urban Off Peak |  |  | 10 | 130 | 0 | 0 | 0.012 | 0 | 0 | 0 | 1 | 0% | 0% | 80 | 0.012
Buses | Diesel | Urban Buses Midi <=15 t | Euro II |  | N2O | Rural |  |  | 10 | 130 | 0 | 0 | 0.012 | 0 | 0 | 0 | 1 | 0% | 0% | 80 | 0.012
Buses | Diesel | Urban Buses Midi <=15 t | Euro II |  | N2O | Highway |  |  | 10 | 130 | 0 | 0 | 0.012 | 0 | 0 | 0 | 1 | 0% | 0% | 80 | 0.012
Buses | Diesel | Urban Buses Midi <=15 t | Euro II |  | SPN23 | Urban Peak | -0.06 | 0 | 11 | 86 | 0.00029809 | -0.086258 | 7.2232 | 35.8501 | 0.0002543 | 0.048758 | 0.6196 | -8.8708e+13 | 0% | 80 | 3.8649e+13
Buses | Diesel | Urban Buses Midi <=15 t | Euro II |  | SPN23 | Urban Peak | -0.06 | 0.5 | 11 | 86 | 0.00019324 | -0.052678 | 4.084 | 17.1463 | 0.00016576 | 0.024687 | 0.36599 | -8.8708e+13 | 0% | 80 | 3.4444e+13
Buses | Diesel | Urban Buses Midi <=15 t | Euro II |  | SPN23 | Urban Peak | -0.06 | 1 | 11 | 86 | 0.00021714 | -0.057947 | 4.375 | 15.9091 | 0.00017398 | 0.024328 | 0.40278 | -8.8708e+13 | 0% | 80 | 3.4017e+13
Buses | Diesel | Urban Buses Midi <=15 t | Euro II |  | SPN23 | Urban Peak | -0.04 | 0 | 11 | 86 | -0.00021078 | 0.19854 | 13.0672 | -33.3418 | 0.0027202 | 0.07943 | 0.055122 | -8.8708e+13 | 0% | 80 | 1.0124e+14
Buses | Diesel | Urban Buses Midi <=15 t | Euro II |  | SPN23 | Urban Peak | -0.04 | 0.5 | 11 | 86 | 0.00018195 | -0.055568 | 5.0118 | 22.5854 | -3.5537e-05 | 0.026525 | 0.39124 | -8.8708e+13 | 0% | 80 | 7.8128e+13
Buses | Diesel | Urban Buses Midi <=15 t | Euro II |  | SPN23 | Urban Peak | -0.04 | 1 | 11 | 86 | 0.00027726 | -0.080649 | 6.8537 | 23.5261 | 1.879e-05 | 0.029663 | 0.53213 | -8.8708e+13 | 0% | 80 | 7.2434e+13
Buses | Diesel | Urban Buses Midi <=15 t | Euro II |  | SPN23 | Urban Peak | -0.02 | 0 | 11 | 86 | 4.4149e-05 | -0.00065428 | 0.54251 | 3.9164 | -7.8989e-06 | 0.0030755 | 0.04155 | -8.8708e+13 | 0% | 80 | 3.075e+14
Buses | Diesel | Urban Buses Midi <=15 t | Euro II |  | SPN23 | Urban Peak | -0.02 | 0.5 | 11 | 86 | -0.00020323 | 0.0030579 | 4.3755 | 24.7932 | -0.00018157 | 0.026369 | 0.27154 | -8.8708e+13 | 0% | 80 | 2.6411e+14
Buses | Diesel | Urban Buses Midi <=15 t | Euro II |  | SPN23 | Urban Peak | -0.02 | 1 | 11 | 86 | 0.00099295 | 0.38892 | -3.3322 | 0.064831 | 0.0021419 | -0.011353 | -0.044894 | -8.8708e+13 | 0% | 80 | 2.3742e+14
Buses | Diesel | Urban Buses Midi <=15 t | Euro II |  | SPN23 | Urban Peak | 0 | 0 | 11 | 86 | 0.00024664 | 0.020145 | 1.7294 | 6.4695 | -1.5964e-07 | 0.0091383 | 0.076261 | -8.8708e+13 | 0% | 80 | 5.5013e+14
Buses | Diesel | Urban Buses Midi <=15 t | Euro II |  | SPN23 | Urban Peak | 0 | 0.5 | 11 | 86 | 1.4556e-05 | 0.019221 | 1.4684 | 5.7284 | -2.1782e-05 | 0.0067791 | 0.070238 | -8.8708e+13 | 0% | 80 | 5.9447e+14
Buses | Diesel | Urban Buses Midi <=15 t | Euro II |  | SPN23 | Urban Peak | 0 | 1 | 11 | 86 | -3.4584e-05 | 0.023005 | 1.6998 | 5.5949 | -2.2631e-05 | 0.0067577 | 0.077548 | -8.8708e+13 | 0% | 80 | 6.3511e+14
Buses | Diesel | Urban Buses Midi <=15 t | Euro II |  | SPN23 | Urban Peak | 0.02 | 0 | 11 | 86 | 0.0012594 | 0.14366 | 4.5526 | 8.5475 | 5.589e-05 | 0.027129 | 0.10457 | -8.8708e+13 | 0% | 80 | 815859307221672
Buses | Diesel | Urban Buses Midi <=15 t | Euro II |  | SPN23 | Urban Peak | 0.02 | 0.5 | 11 | 86 | 9.825e-05 | 0.083159 | 4.5756 | 12.8465 | -4.9634e-05 | 0.015331 | 0.19081 | -8.8708e+13 | 0% | 80 | 9.6945e+14
Buses | Diesel | Urban Buses Midi <=15 t | Euro II |  | SPN23 | Urban Peak | 0.02 | 1 | 11 | 86 | -1.5977e-05 | 0.13094 | 6.4962 | 14.6176 | -5.6871e-05 | 0.018482 | 0.25169 | -8.8708e+13 | 0% | 80 | 1.1071e+15
Buses | Diesel | Urban Buses Midi <=15 t | Euro II |  | SPN23 | Urban Peak | 0.04 | 0 | 11 | 86 | 0.0024734 | 0.27551 | 4.8221 | -2.1869 | 0.00010968 | 0.034172 | 0.0055277 | -8.8708e+13 | 0% | 80 | 1.0998e+15
Buses | Diesel | Urban Buses Midi <=15 t | Euro II |  | SPN23 | Urban Peak | 0.04 | 0.5 | 11 | 86 | 0.0030994 | 0.3798 | 3.1299 | -13.8256 | 0.00015015 | 0.033005 | -0.10151 | -8.8708e+13 | 0% | 80 | 1.3478e+15
Buses | Diesel | Urban Buses Midi <=15 t | Euro II |  | SPN23 | Urban Peak | 0.04 | 1 | 11 | 77 | 0.0039254 | 0.81677 | 8.4446 | 12.1922 | 0.00021845 | 0.051477 | 0.14714 | -8.8708e+13 | 0% | 77 | 1.555e+15
Buses | Diesel | Urban Buses Midi <=15 t | Euro II |  | SPN23 | Urban Peak | 0.06 | 0 | 11 | 85 | 0.0025934 | 0.25932 | 2.0012 | -14.5932 | 0.00011062 | 0.023738 | -0.10812 | -8.8708e+13 | 0% | 80 | 1.3902e+15
Buses | Diesel | Urban Buses Midi <=15 t | Euro II |  | SPN23 | Urban Peak | 0.06 | 0.5 | 11 | 66 | 0.0086819 | -0.31274 | 2.3485 | 20.828 | 0.00048754 | -0.019897 | 0.22978 | -8.8708e+13 | 0% | 66 | 1.692e+15
Buses | Diesel | Urban Buses Midi <=15 t | Euro II |  | SPN23 | Urban Peak | 0.06 | 1 | 11 | 60 | 0.015435 | 1.5632 | 0.94126 | -13.2045 | 0.0008684 | 0.061473 | -0.16774 | -8.8708e+13 | 0% | 60 | 2.0029e+15
Buses | Diesel | Urban Buses Midi <=15 t | Euro II |  | SPN23 | Urban Off Peak | -0.06 | 0 | 11 | 86 | 0.00029809 | -0.086258 | 7.2232 | 35.8501 | 0.0002543 | 0.048758 | 0.6196 | -8.8708e+13 | 0% | 80 | 3.8649e+13
Buses | Diesel | Urban Buses Midi <=15 t | Euro II |  | SPN23 | Urban Off Peak | -0.06 | 0.5 | 11 | 86 | 0.00019324 | -0.052678 | 4.084 | 17.1463 | 0.00016576 | 0.024687 | 0.36599 | -8.8708e+13 | 0% | 80 | 3.4444e+13
Buses | Diesel | Urban Buses Midi <=15 t | Euro II |  | SPN23 | Urban Off Peak | -0.06 | 1 | 11 | 86 | 0.00021714 | -0.057947 | 4.375 | 15.9091 | 0.00017398 | 0.024328 | 0.40278 | -8.8708e+13 | 0% | 80 | 3.4017e+13
Buses | Diesel | Urban Buses Midi <=15 t | Euro II |  | SPN23 | Urban Off Peak | -0.04 | 0 | 11 | 86 | -0.00021078 | 0.19854 | 13.0672 | -33.3418 | 0.0027202 | 0.07943 | 0.055122 | -8.8708e+13 | 0% | 80 | 1.0124e+14
Buses | Diesel | Urban Buses Midi <=15 t | Euro II |  | SPN23 | Urban Off Peak | -0.04 | 0.5 | 11 | 86 | 0.00018195 | -0.055568 | 5.0118 | 22.5854 | -3.5537e-05 | 0.026525 | 0.39124 | -8.8708e+13 | 0% | 80 | 7.8128e+13
Buses | Diesel | Urban Buses Midi <=15 t | Euro II |  | SPN23 | Urban Off Peak | -0.04 | 1 | 11 | 86 | 0.00027726 | -0.080649 | 6.8537 | 23.5261 | 1.879e-05 | 0.029663 | 0.53213 | -8.8708e+13 | 0% | 80 | 7.2434e+13
Buses | Diesel | Urban Buses Midi <=15 t | Euro II |  | SPN23 | Urban Off Peak | -0.02 | 0 | 11 | 86 | 4.4149e-05 | -0.00065428 | 0.54251 | 3.9164 | -7.8989e-06 | 0.0030755 | 0.04155 | -8.8708e+13 | 0% | 80 | 3.075e+14
Buses | Diesel | Urban Buses Midi <=15 t | Euro II |  | SPN23 | Urban Off Peak | -0.02 | 0.5 | 11 | 86 | -0.00020323 | 0.0030579 | 4.3755 | 24.7932 | -0.00018157 | 0.026369 | 0.27154 | -8.8708e+13 | 0% | 80 | 2.6411e+14
Buses | Diesel | Urban Buses Midi <=15 t | Euro II |  | SPN23 | Urban Off Peak | -0.02 | 1 | 11 | 86 | 0.00099295 | 0.38892 | -3.3322 | 0.064831 | 0.0021419 | -0.011353 | -0.044894 | -8.8708e+13 | 0% | 80 | 2.3742e+14
Buses | Diesel | Urban Buses Midi <=15 t | Euro II |  | SPN23 | Urban Off Peak | 0 | 0 | 11 | 86 | 0.00024664 | 0.020145 | 1.7294 | 6.4695 | -1.5964e-07 | 0.0091383 | 0.076261 | -8.8708e+13 | 0% | 80 | 5.5013e+14
Buses | Diesel | Urban Buses Midi <=15 t | Euro II |  | SPN23 | Urban Off Peak | 0 | 0.5 | 11 | 86 | 1.4556e-05 | 0.019221 | 1.4684 | 5.7284 | -2.1782e-05 | 0.0067791 | 0.070238 | -8.8708e+13 | 0% | 80 | 5.9447e+14
Buses | Diesel | Urban Buses Midi <=15 t | Euro II |  | SPN23 | Urban Off Peak | 0 | 1 | 11 | 86 | -3.4584e-05 | 0.023005 | 1.6998 | 5.5949 | -2.2631e-05 | 0.0067577 | 0.077548 | -8.8708e+13 | 0% | 80 | 6.3511e+14
Buses | Diesel | Urban Buses Midi <=15 t | Euro II |  | SPN23 | Urban Off Peak | 0.02 | 0 | 11 | 86 | 0.0012594 | 0.14366 | 4.5526 | 8.5475 | 5.589e-05 | 0.027129 | 0.10457 | -8.8708e+13 | 0% | 80 | 815859307221672
Buses | Diesel | Urban Buses Midi <=15 t | Euro II |  | SPN23 | Urban Off Peak | 0.02 | 0.5 | 11 | 86 | 9.825e-05 | 0.083159 | 4.5756 | 12.8465 | -4.9634e-05 | 0.015331 | 0.19081 | -8.8708e+13 | 0% | 80 | 9.6945e+14
Buses | Diesel | Urban Buses Midi <=15 t | Euro II |  | SPN23 | Urban Off Peak | 0.02 | 1 | 11 | 86 | -1.5977e-05 | 0.13094 | 6.4962 | 14.6176 | -5.6871e-05 | 0.018482 | 0.25169 | -8.8708e+13 | 0% | 80 | 1.1071e+15
Buses | Diesel | Urban Buses Midi <=15 t | Euro II |  | SPN23 | Urban Off Peak | 0.04 | 0 | 11 | 86 | 0.0024734 | 0.27551 | 4.8221 | -2.1869 | 0.00010968 | 0.034172 | 0.0055277 | -8.8708e+13 | 0% | 80 | 1.0998e+15
Buses | Diesel | Urban Buses Midi <=15 t | Euro II |  | SPN23 | Urban Off Peak | 0.04 | 0.5 | 11 | 86 | 0.0030994 | 0.3798 | 3.1299 | -13.8256 | 0.00015015 | 0.033005 | -0.10151 | -8.8708e+13 | 0% | 80 | 1.3478e+15
Buses | Diesel | Urban Buses Midi <=15 t | Euro II |  | SPN23 | Urban Off Peak | 0.04 | 1 | 11 | 77 | 0.0039254 | 0.81677 | 8.4446 | 12.1922 | 0.00021845 | 0.051477 | 0.14714 | -8.8708e+13 | 0% | 77 | 1.555e+15
Buses | Diesel | Urban Buses Midi <=15 t | Euro II |  | SPN23 | Urban Off Peak | 0.06 | 0 | 11 | 85 | 0.0025934 | 0.25932 | 2.0012 | -14.5932 | 0.00011062 | 0.023738 | -0.10812 | -8.8708e+13 | 0% | 80 | 1.3902e+15
Buses | Diesel | Urban Buses Midi <=15 t | Euro II |  | SPN23 | Urban Off Peak | 0.06 | 0.5 | 11 | 66 | 0.0086819 | -0.31274 | 2.3485 | 20.828 | 0.00048754 | -0.019897 | 0.22978 | -8.8708e+13 | 0% | 66 | 1.692e+15
Buses | Diesel | Urban Buses Midi <=15 t | Euro II |  | SPN23 | Urban Off Peak | 0.06 | 1 | 11 | 60 | 0.015435 | 1.5632 | 0.94126 | -13.2045 | 0.0008684 | 0.061473 | -0.16774 | -8.8708e+13 | 0% | 60 | 2.0029e+15
Buses | Diesel | Urban Buses Midi <=15 t | Euro II |  | SPN23 | Rural | -0.06 | 0 | 11 | 86 | 0.00029809 | -0.086258 | 7.2232 | 35.8501 | 0.0002543 | 0.048758 | 0.6196 | -3.8203e+13 | 0% | 80 | 1.6645e+13
Buses | Diesel | Urban Buses Midi <=15 t | Euro II |  | SPN23 | Rural | -0.06 | 0.5 | 11 | 86 | 0.00019324 | -0.052678 | 4.084 | 17.1463 | 0.00016576 | 0.024687 | 0.36599 | -3.8203e+13 | 0% | 80 | 1.4834e+13
Buses | Diesel | Urban Buses Midi <=15 t | Euro II |  | SPN23 | Rural | -0.06 | 1 | 11 | 86 | 0.00021714 | -0.057947 | 4.375 | 15.9091 | 0.00017398 | 0.024328 | 0.40278 | -3.8203e+13 | 0% | 80 | 1.465e+13
Buses | Diesel | Urban Buses Midi <=15 t | Euro II |  | SPN23 | Rural | -0.04 | 0 | 11 | 86 | -0.00021078 | 0.19854 | 13.0672 | -33.3418 | 0.0027202 | 0.07943 | 0.055122 | -3.8203e+13 | 0% | 80 | 4.3603e+13
Buses | Diesel | Urban Buses Midi <=15 t | Euro II |  | SPN23 | Rural | -0.04 | 0.5 | 11 | 86 | 0.00018195 | -0.055568 | 5.0118 | 22.5854 | -3.5537e-05 | 0.026525 | 0.39124 | -3.8203e+13 | 0% | 80 | 3.3647e+13
Buses | Diesel | Urban Buses Midi <=15 t | Euro II |  | SPN23 | Rural | -0.04 | 1 | 11 | 86 | 0.00027726 | -0.080649 | 6.8537 | 23.5261 | 1.879e-05 | 0.029663 | 0.53213 | -3.8203e+13 | 0% | 80 | 3.1195e+13
Buses | Diesel | Urban Buses Midi <=15 t | Euro II |  | SPN23 | Rural | -0.02 | 0 | 11 | 86 | 4.4149e-05 | -0.00065428 | 0.54251 | 3.9164 | -7.8989e-06 | 0.0030755 | 0.04155 | -3.8203e+13 | 0% | 80 | 1.3243e+14
Buses | Diesel | Urban Buses Midi <=15 t | Euro II |  | SPN23 | Rural | -0.02 | 0.5 | 11 | 86 | -0.00020323 | 0.0030579 | 4.3755 | 24.7932 | -0.00018157 | 0.026369 | 0.27154 | -3.8203e+13 | 0% | 80 | 1.1374e+14
Buses | Diesel | Urban Buses Midi <=15 t | Euro II |  | SPN23 | Rural | -0.02 | 1 | 11 | 86 | 0.00099295 | 0.38892 | -3.3322 | 0.064831 | 0.0021419 | -0.011353 | -0.044894 | -3.8203e+13 | 0% | 80 | 1.0225e+14
Buses | Diesel | Urban Buses Midi <=15 t | Euro II |  | SPN23 | Rural | 0 | 0 | 11 | 86 | 0.00024664 | 0.020145 | 1.7294 | 6.4695 | -1.5964e-07 | 0.0091383 | 0.076261 | -3.8203e+13 | 0% | 80 | 2.3692e+14
Buses | Diesel | Urban Buses Midi <=15 t | Euro II |  | SPN23 | Rural | 0 | 0.5 | 11 | 86 | 1.4556e-05 | 0.019221 | 1.4684 | 5.7284 | -2.1782e-05 | 0.0067791 | 0.070238 | -3.8203e+13 | 0% | 80 | 2.5602e+14
Buses | Diesel | Urban Buses Midi <=15 t | Euro II |  | SPN23 | Rural | 0 | 1 | 11 | 86 | -3.4584e-05 | 0.023005 | 1.6998 | 5.5949 | -2.2631e-05 | 0.0067577 | 0.077548 | -3.8203e+13 | 0% | 80 | 2.7352e+14
Buses | Diesel | Urban Buses Midi <=15 t | Euro II |  | SPN23 | Rural | 0.02 | 0 | 11 | 86 | 0.0012594 | 0.14366 | 4.5526 | 8.5475 | 5.589e-05 | 0.027129 | 0.10457 | -3.8203e+13 | 0% | 80 | 3.5136e+14
Buses | Diesel | Urban Buses Midi <=15 t | Euro II |  | SPN23 | Rural | 0.02 | 0.5 | 11 | 86 | 9.825e-05 | 0.083159 | 4.5756 | 12.8465 | -4.9634e-05 | 0.015331 | 0.19081 | -3.8203e+13 | 0% | 80 | 4.1751e+14
Buses | Diesel | Urban Buses Midi <=15 t | Euro II |  | SPN23 | Rural | 0.02 | 1 | 11 | 86 | -1.5977e-05 | 0.13094 | 6.4962 | 14.6176 | -5.6871e-05 | 0.018482 | 0.25169 | -3.8203e+13 | 0% | 80 | 4.7681e+14
Buses | Diesel | Urban Buses Midi <=15 t | Euro II |  | SPN23 | Rural | 0.04 | 0 | 11 | 86 | 0.0024734 | 0.27551 | 4.8221 | -2.1869 | 0.00010968 | 0.034172 | 0.0055277 | -3.8203e+13 | 0% | 80 | 4.7365e+14
Buses | Diesel | Urban Buses Midi <=15 t | Euro II |  | SPN23 | Rural | 0.04 | 0.5 | 11 | 86 | 0.0030994 | 0.3798 | 3.1299 | -13.8256 | 0.00015015 | 0.033005 | -0.10151 | -3.8203e+13 | 0% | 80 | 580468061478382
Buses | Diesel | Urban Buses Midi <=15 t | Euro II |  | SPN23 | Rural | 0.04 | 1 | 11 | 77 | 0.0039254 | 0.81677 | 8.4446 | 12.1922 | 0.00021845 | 0.051477 | 0.14714 | -3.8203e+13 | 0% | 77 | 6.697e+14
Buses | Diesel | Urban Buses Midi <=15 t | Euro II |  | SPN23 | Rural | 0.06 | 0 | 11 | 85 | 0.0025934 | 0.25932 | 2.0012 | -14.5932 | 0.00011062 | 0.023738 | -0.10812 | -3.8203e+13 | 0% | 80 | 5.9872e+14
Buses | Diesel | Urban Buses Midi <=15 t | Euro II |  | SPN23 | Rural | 0.06 | 0.5 | 11 | 66 | 0.0086819 | -0.31274 | 2.3485 | 20.828 | 0.00048754 | -0.019897 | 0.22978 | -3.8203e+13 | 0% | 66 | 728676378355688
Buses | Diesel | Urban Buses Midi <=15 t | Euro II |  | SPN23 | Rural | 0.06 | 1 | 11 | 60 | 0.015435 | 1.5632 | 0.94126 | -13.2045 | 0.0008684 | 0.061473 | -0.16774 | -3.8203e+13 | 0% | 60 | 8.6259e+14
Buses | Diesel | Urban Buses Midi <=15 t | Euro II |  | SPN23 | Highway | -0.06 | 0 | 11 | 86 | 0.00029809 | -0.086258 | 7.2232 | 35.8501 | 0.0002543 | 0.048758 | 0.6196 | -3.9798e+13 | 0% | 80 | 1.734e+13
Buses | Diesel | Urban Buses Midi <=15 t | Euro II |  | SPN23 | Highway | -0.06 | 0.5 | 11 | 86 | 0.00019324 | -0.052678 | 4.084 | 17.1463 | 0.00016576 | 0.024687 | 0.36599 | -3.9798e+13 | 0% | 80 | 1.5453e+13
Buses | Diesel | Urban Buses Midi <=15 t | Euro II |  | SPN23 | Highway | -0.06 | 1 | 11 | 86 | 0.00021714 | -0.057947 | 4.375 | 15.9091 | 0.00017398 | 0.024328 | 0.40278 | -3.9798e+13 | 0% | 80 | 1.5262e+13
Buses | Diesel | Urban Buses Midi <=15 t | Euro II |  | SPN23 | Highway | -0.04 | 0 | 11 | 86 | -0.00021078 | 0.19854 | 13.0672 | -33.3418 | 0.0027202 | 0.07943 | 0.055122 | -3.9798e+13 | 0% | 80 | 4.5423e+13
Buses | Diesel | Urban Buses Midi <=15 t | Euro II |  | SPN23 | Highway | -0.04 | 0.5 | 11 | 86 | 0.00018195 | -0.055568 | 5.0118 | 22.5854 | -3.5537e-05 | 0.026525 | 0.39124 | -3.9798e+13 | 0% | 80 | 3.5052e+13
Buses | Diesel | Urban Buses Midi <=15 t | Euro II |  | SPN23 | Highway | -0.04 | 1 | 11 | 86 | 0.00027726 | -0.080649 | 6.8537 | 23.5261 | 1.879e-05 | 0.029663 | 0.53213 | -3.9798e+13 | 0% | 80 | 3.2497e+13
Buses | Diesel | Urban Buses Midi <=15 t | Euro II |  | SPN23 | Highway | -0.02 | 0 | 11 | 86 | 4.4149e-05 | -0.00065428 | 0.54251 | 3.9164 | -7.8989e-06 | 0.0030755 | 0.04155 | -3.9798e+13 | 0% | 80 | 1.3796e+14
Buses | Diesel | Urban Buses Midi <=15 t | Euro II |  | SPN23 | Highway | -0.02 | 0.5 | 11 | 86 | -0.00020323 | 0.0030579 | 4.3755 | 24.7932 | -0.00018157 | 0.026369 | 0.27154 | -3.9798e+13 | 0% | 80 | 1.1849e+14
Buses | Diesel | Urban Buses Midi <=15 t | Euro II |  | SPN23 | Highway | -0.02 | 1 | 11 | 86 | 0.00099295 | 0.38892 | -3.3322 | 0.064831 | 0.0021419 | -0.011353 | -0.044894 | -3.9798e+13 | 0% | 80 | 1.0652e+14
Buses | Diesel | Urban Buses Midi <=15 t | Euro II |  | SPN23 | Highway | 0 | 0 | 11 | 86 | 0.00024664 | 0.020145 | 1.7294 | 6.4695 | -1.5964e-07 | 0.0091383 | 0.076261 | -3.9798e+13 | 0% | 80 | 2.4681e+14
Buses | Diesel | Urban Buses Midi <=15 t | Euro II |  | SPN23 | Highway | 0 | 0.5 | 11 | 86 | 1.4556e-05 | 0.019221 | 1.4684 | 5.7284 | -2.1782e-05 | 0.0067791 | 0.070238 | -3.9798e+13 | 0% | 80 | 2.6671e+14
Buses | Diesel | Urban Buses Midi <=15 t | Euro II |  | SPN23 | Highway | 0 | 1 | 11 | 86 | -3.4584e-05 | 0.023005 | 1.6998 | 5.5949 | -2.2631e-05 | 0.0067577 | 0.077548 | -3.9798e+13 | 0% | 80 | 2.8494e+14
Buses | Diesel | Urban Buses Midi <=15 t | Euro II |  | SPN23 | Highway | 0.02 | 0 | 11 | 86 | 0.0012594 | 0.14366 | 4.5526 | 8.5475 | 5.589e-05 | 0.027129 | 0.10457 | -3.9798e+13 | 0% | 80 | 3.6603e+14
Buses | Diesel | Urban Buses Midi <=15 t | Euro II |  | SPN23 | Highway | 0.02 | 0.5 | 11 | 86 | 9.825e-05 | 0.083159 | 4.5756 | 12.8465 | -4.9634e-05 | 0.015331 | 0.19081 | -3.9798e+13 | 0% | 80 | 4.3494e+14
Buses | Diesel | Urban Buses Midi <=15 t | Euro II |  | SPN23 | Highway | 0.02 | 1 | 11 | 86 | -1.5977e-05 | 0.13094 | 6.4962 | 14.6176 | -5.6871e-05 | 0.018482 | 0.25169 | -3.9798e+13 | 0% | 80 | 496715824983096
Buses | Diesel | Urban Buses Midi <=15 t | Euro II |  | SPN23 | Highway | 0.04 | 0 | 11 | 86 | 0.0024734 | 0.27551 | 4.8221 | -2.1869 | 0.00010968 | 0.034172 | 0.0055277 | -3.9798e+13 | 0% | 80 | 4.9343e+14
Buses | Diesel | Urban Buses Midi <=15 t | Euro II |  | SPN23 | Highway | 0.04 | 0.5 | 11 | 86 | 0.0030994 | 0.3798 | 3.1299 | -13.8256 | 0.00015015 | 0.033005 | -0.10151 | -3.9798e+13 | 0% | 80 | 6.047e+14
Buses | Diesel | Urban Buses Midi <=15 t | Euro II |  | SPN23 | Highway | 0.04 | 1 | 11 | 77 | 0.0039254 | 0.81677 | 8.4446 | 12.1922 | 0.00021845 | 0.051477 | 0.14714 | -3.9798e+13 | 0% | 77 | 6.9766e+14
Buses | Diesel | Urban Buses Midi <=15 t | Euro II |  | SPN23 | Highway | 0.06 | 0 | 11 | 85 | 0.0025934 | 0.25932 | 2.0012 | -14.5932 | 0.00011062 | 0.023738 | -0.10812 | -3.9798e+13 | 0% | 80 | 6.2372e+14
Buses | Diesel | Urban Buses Midi <=15 t | Euro II |  | SPN23 | Highway | 0.06 | 0.5 | 11 | 66 | 0.0086819 | -0.31274 | 2.3485 | 20.828 | 0.00048754 | -0.019897 | 0.22978 | -3.9798e+13 | 0% | 66 | 7.591e+14
Buses | Diesel | Urban Buses Midi <=15 t | Euro II |  | SPN23 | Highway | 0.06 | 1 | 11 | 60 | 0.015435 | 1.5632 | 0.94126 | -13.2045 | 0.0008684 | 0.061473 | -0.16774 | -3.9798e+13 | 0% | 60 | 8.9861e+14
Buses | Diesel | Urban Buses Midi <=15 t | Euro III |  | CO |  | -0.06 | 0 | 11 | 86 | 0.0003691 | 0.014118 | 2.1952 | -0.58526 | 0.0030061 | 0.010816 | 0.55212 | 0% | 0% | 80 | 0.27496
Buses | Diesel | Urban Buses Midi <=15 t | Euro III |  | CO |  | -0.06 | 0.5 | 11 | 86 | 0.00015291 | -0.015622 | 1.3356 | 1.7419 | 0.00043603 | 0.019132 | 0.34689 | 0% | 0% | 80 | 0.23267
Buses | Diesel | Urban Buses Midi <=15 t | Euro III |  | CO |  | -0.06 | 1 | 11 | 86 | 0.00034482 | -0.03212 | 2.2332 | 1.2282 | 0.0010847 | 0.0075397 | 0.7449 | 0% | 0% | 80 | 0.22748
Buses | Diesel | Urban Buses Midi <=15 t | Euro III |  | CO |  | -0.04 | 0 | 11 | 86 | 0.00052665 | -0.024087 | 0.86863 | 3.9462 | 0.00079654 | -0.014651 | 0.47265 | 0% | 0% | 80 | 0.5369
Buses | Diesel | Urban Buses Midi <=15 t | Euro III |  | CO |  | -0.04 | 0.5 | 11 | 86 | 0.0009016 | -0.0073396 | 2.32 | 1.7433 | 0.0032089 | -0.025171 | 0.88337 | 0% | 0% | 80 | 0.38775
Buses | Diesel | Urban Buses Midi <=15 t | Euro III |  | CO |  | -0.04 | 1 | 11 | 86 | 0.0005007 | 0.0045219 | 2.4279 | 0.51987 | 0.0026494 | -0.0075585 | 0.77664 | 0% | 0% | 80 | 0.35033
Buses | Diesel | Urban Buses Midi <=15 t | Euro III |  | CO |  | -0.02 | 0 | 11 | 86 | 0.00068633 | -0.027153 | 1.0468 | 3.313 | 0.0007281 | -0.012634 | 0.46614 | 0% | 0% | 80 | 0.80395
Buses | Diesel | Urban Buses Midi <=15 t | Euro III |  | CO |  | -0.02 | 0.5 | 11 | 86 | 0.00082972 | -0.035082 | 1.2774 | 4.0381 | 0.00085137 | -0.017126 | 0.56141 | 0% | 0% | 80 | 0.82574
Buses | Diesel | Urban Buses Midi <=15 t | Euro III |  | CO |  | -0.02 | 1 | 11 | 86 | 0.0010017 | -0.044864 | 1.4086 | 5.426 | 0.0010164 | -0.025037 | 0.65243 | 0% | 0% | 80 | 0.83385
Buses | Diesel | Urban Buses Midi <=15 t | Euro III |  | CO |  | 0 | 0 | 11 | 86 | 0.00090185 | -0.033959 | 1.4805 | 4.8189 | 0.00091475 | -0.011596 | 0.5746 | 0% | 0% | 80 | 0.83542
Buses | Diesel | Urban Buses Midi <=15 t | Euro III |  | CO |  | 0 | 0.5 | 11 | 86 | 0.00092394 | -0.034207 | 1.5895 | 5.113 | 0.00085691 | -0.0091049 | 0.54 | 0% | 0% | 80 | 0.91205
Buses | Diesel | Urban Buses Midi <=15 t | Euro III |  | CO |  | 0 | 1 | 11 | 86 | 0.0014742 | -0.058132 | 2.2032 | 6.4127 | 0.0012601 | -0.022578 | 0.73321 | 0% | 0% | 80 | 1.0109
Buses | Diesel | Urban Buses Midi <=15 t | Euro III |  | CO |  | 0.02 | 0 | 11 | 86 | 0.0016539 | 0.046416 | 3.6112 | -2.3187 | 0.0031649 | 0.030555 | 0.47348 | 0% | 0% | 80 | 0.77159
Buses | Diesel | Urban Buses Midi <=15 t | Euro III |  | CO |  | 0.02 | 0.5 | 11 | 86 | 0.0016295 | 0.055318 | 3.7897 | -2.6805 | 0.0027853 | 0.032882 | 0.39608 | 0% | 0% | 80 | 0.89248
Buses | Diesel | Urban Buses Midi <=15 t | Euro III |  | CO |  | 0.02 | 1 | 11 | 86 | 0.0016645 | 0.050965 | 3.862 | -2.4914 | 0.0024955 | 0.025505 | 0.37083 | 0% | 0% | 80 | 1.0097
Buses | Diesel | Urban Buses Midi <=15 t | Euro III |  | CO |  | 0.04 | 0 | 11 | 86 | 0.00034529 | 0.06937 | 2.5079 | -1.1037 | 0.0012906 | 0.054473 | 0.055626 | 0% | 0% | 80 | 0.80905
Buses | Diesel | Urban Buses Midi <=15 t | Euro III |  | CO |  | 0.04 | 0.5 | 11 | 86 | 0.0010958 | 0.093094 | 4.3053 | -5.2483 | 0.002352 | 0.05509 | 0.13606 | 0% | 0% | 80 | 0.95429
Buses | Diesel | Urban Buses Midi <=15 t | Euro III |  | CO |  | 0.04 | 1 | 11 | 78 | 0.00040505 | 0.050023 | 2.5673 | -2.8791 | 0.0011558 | 0.024602 | 0.071549 | 0% | 0% | 78 | 0.98603
Buses | Diesel | Urban Buses Midi <=15 t | Euro III |  | CO |  | 0.06 | 0 | 11 | 86 | 0.00046444 | 0.08125 | 2.9729 | -2.7056 | 0.0014547 | 0.055726 | 0.019127 | 0% | 0% | 80 | 0.90021
Buses | Diesel | Urban Buses Midi <=15 t | Euro III |  | CO |  | 0.06 | 0.5 | 11 | 70 | -9.5849e-06 | 0.11276 | 4.4535 | -3.534 | 0.0016125 | 0.062129 | 0.021393 | 0% | 0% | 70 | 0.99819
Buses | Diesel | Urban Buses Midi <=15 t | Euro III |  | CO |  | 0.06 | 1 | 11 | 61 | 0.0001046 | -0.024754 | 1.6235 | 6.3046 | -6.5718e-05 | 0.010204 | 0.14858 | 0% | 0% | 61 | 1.1512
Buses | Diesel | Urban Buses Midi <=15 t | Euro III |  | NOx |  | -0.06 | 0 | 11 | 86 | -0.00079064 | 0.047229 | 3.3046 | -7.5764 | 0.00094168 | 0.027069 | -0.04511 | 0% | 0% | 80 | 0.23666
Buses | Diesel | Urban Buses Midi <=15 t | Euro III |  | NOx |  | -0.06 | 0.5 | 11 | 86 | -0.00063479 | 0.032466 | 2.4869 | -3.5183 | 0.00063819 | 0.022265 | -0.012657 | 0% | 0% | 80 | 0.16701
Buses | Diesel | Urban Buses Midi <=15 t | Euro III |  | NOx |  | -0.06 | 1 | 11 | 86 | -0.00065174 | 0.031162 | 2.5588 | -2.2405 | 0.00061436 | 0.023455 | 0.008557 | 0% | 0% | 80 | 0.14658
Buses | Diesel | Urban Buses Midi <=15 t | Euro III |  | NOx |  | -0.04 | 0 | 11 | 86 | -0.00036453 | 0.040054 | 2.1558 | -7.241 | 0.0005586 | 0.015908 | -0.051601 | 0% | 0% | 80 | 0.61229
Buses | Diesel | Urban Buses Midi <=15 t | Euro III |  | NOx |  | -0.04 | 0.5 | 11 | 86 | 3.5372e-05 | -0.011588 | 1.1379 | 7.1534 | 3.2972e-05 | 0.0081322 | 0.081784 | 0% | 0% | 80 | 0.55831
Buses | Diesel | Urban Buses Midi <=15 t | Euro III |  | NOx |  | -0.04 | 1 | 11 | 86 | -0.0010622 | 0.063621 | 5.217 | 5.7332 | 0.00077835 | 0.042485 | 0.1122 | 0% | 0% | 80 | 0.42161
Buses | Diesel | Urban Buses Midi <=15 t | Euro III |  | NOx |  | -0.02 | 0 | 11 | 86 | 1.5167e-05 | 0.023529 | 2.0579 | 6.7568 | 0.00013157 | 0.018068 | 0.032034 | 0% | 0% | 80 | 1.7769
Buses | Diesel | Urban Buses Midi <=15 t | Euro III |  | NOx |  | -0.02 | 0.5 | 11 | 86 | -3.6628e-05 | 0.057977 | 2.4472 | 8.5648 | 0.0004309 | 0.018552 | 0.068536 | 0% | 0% | 80 | 1.6142
Buses | Diesel | Urban Buses Midi <=15 t | Euro III |  | NOx |  | -0.02 | 1 | 11 | 86 | 3.7978e-05 | -0.016527 | 1.1799 | 10.1123 | -8.1717e-05 | 0.0073454 | 0.089436 | 0% | 0% | 80 | 1.4741
Buses | Diesel | Urban Buses Midi <=15 t | Euro III |  | NOx |  | 0 | 0 | 11 | 86 | 0.00058384 | 0.2981 | 7.1723 | 14.2626 | 0.00092876 | 0.070088 | -0.045668 | 0% | 0% | 80 | 3.0364
Buses | Diesel | Urban Buses Midi <=15 t | Euro III |  | NOx |  | 0 | 0.5 | 11 | 86 | 0.0010534 | 0.53467 | 11.598 | 6.6934 | 0.0015378 | 0.10788 | -0.13628 | 0% | 0% | 80 | 3.3374
Buses | Diesel | Urban Buses Midi <=15 t | Euro III |  | NOx |  | 0 | 1 | 11 | 86 | 0.0013774 | 0.6913 | 12.4029 | -12.3991 | 0.0018749 | 0.11576 | -0.26012 | 0% | 0% | 80 | 3.6365
Buses | Diesel | Urban Buses Midi <=15 t | Euro III |  | NOx |  | 0.02 | 0 | 11 | 86 | 0.00062483 | 0.19411 | 2.5241 | 11.6144 | 0.00036552 | 0.030241 | -0.026252 | 0% | 0% | 80 | 4.6904
Buses | Diesel | Urban Buses Midi <=15 t | Euro III |  | NOx |  | 0.02 | 0.5 | 11 | 86 | 0.00080707 | 0.23168 | 2.8359 | 12.1036 | 0.0003499 | 0.031803 | -0.022453 | 0% | 0% | 80 | 5.6052
Buses | Diesel | Urban Buses Midi <=15 t | Euro III |  | NOx |  | 0.02 | 1 | 11 | 86 | 0.0010265 | 0.2736 | 3.0056 | 12.9657 | 0.00034491 | 0.033041 | -0.021794 | 0% | 0% | 80 | 6.549
Buses | Diesel | Urban Buses Midi <=15 t | Euro III |  | NOx |  | 0.04 | 0 | 11 | 86 | 0.0011156 | 0.292 | 3.6626 | 24.9208 | 0.00032782 | 0.039736 | 0.012729 | 0% | 0% | 80 | 6.5172
Buses | Diesel | Urban Buses Midi <=15 t | Euro III |  | NOx |  | 0.04 | 0.5 | 11 | 86 | 0.00010082 | 0.17311 | 2.8396 | 24.0801 | 2.2858e-05 | 0.023956 | 0.064041 | 0% | 0% | 80 | 8.2917
Buses | Diesel | Urban Buses Midi <=15 t | Euro III |  | NOx |  | 0.04 | 1 | 11 | 78 | 0.035844 | 0.71041 | 9.067 | 10.9347 | 0.0040831 | 0.043243 | 0.00017471 | 0% | 0% | 78 | 10.0194
Buses | Diesel | Urban Buses Midi <=15 t | Euro III |  | NOx |  | 0.06 | 0 | 11 | 86 | -0.0016927 | 0.16615 | 2.7354 | 33.1492 | -0.00022999 | 0.025376 | 0.093412 | 0% | 0% | 80 | 8.6077
Buses | Diesel | Urban Buses Midi <=15 t | Euro III |  | NOx |  | 0.06 | 0.5 | 11 | 70 | 0.0047587 | 0.35443 | 5.6796 | 46.9228 | 0.00042983 | 0.03762 | 0.13318 | 0% | 0% | 70 | 11.1801
Buses | Diesel | Urban Buses Midi <=15 t | Euro III |  | NOx |  | 0.06 | 1 | 11 | 61 | -0.0015288 | 0.40317 | 4.5523 | 40.7927 | -0.00012886 | 0.036049 | 0.090189 | 0% | 0% | 61 | 13.3319
Buses | Diesel | Urban Buses Midi <=15 t | Euro III |  | VOC |  | -0.06 | 0 | 11 | 86 | -2.3984e-05 | 0.019388 | 1.4132 | -3.7781 | 0.0050143 | 0.13486 | 0.075544 | 0% | 0% | 80 | 0.064334
Buses | Diesel | Urban Buses Midi <=15 t | Euro III |  | VOC |  | -0.06 | 0.5 | 11 | 86 | 0.00014659 | -0.0098259 | 1.369 | 1.7691 | 0.0023473 | 0.10776 | 1.0777 | 0% | 0% | 80 | 0.062423
Buses | Diesel | Urban Buses Midi <=15 t | Euro III |  | VOC |  | -0.06 | 1 | 11 | 86 | 0.0001182 | -0.0069829 | 1.235 | 1.5553 | 0.0022838 | 0.11156 | 0.87998 | 0% | 0% | 80 | 0.059469
Buses | Diesel | Urban Buses Midi <=15 t | Euro III |  | VOC |  | -0.04 | 0 | 11 | 86 | 5.1828e-06 | 0.0016748 | 0.31871 | 2.1364 | 0.00017569 | 0.045236 | 0.26681 | 0% | 0% | 80 | 0.10231
Buses | Diesel | Urban Buses Midi <=15 t | Euro III |  | VOC |  | -0.04 | 0.5 | 11 | 86 | -2.7968e-05 | 0.043656 | 2.319 | -4.82 | 0.0079186 | 0.26391 | -0.13583 | 0% | 0% | 80 | 0.077764
Buses | Diesel | Urban Buses Midi <=15 t | Euro III |  | VOC |  | -0.04 | 1 | 11 | 86 | -2.8868e-05 | 0.041275 | 2.2342 | -4.9443 | 0.008138 | 0.26107 | -0.22187 | 0% | 0% | 80 | 0.072713
Buses | Diesel | Urban Buses Midi <=15 t | Euro III |  | VOC |  | -0.02 | 0 | 11 | 86 | 0.00066204 | -0.024835 | 0.74006 | 4.2796 | 0.0027785 | -0.058982 | 1.6724 | 0% | 0% | 80 | 0.20655
Buses | Diesel | Urban Buses Midi <=15 t | Euro III |  | VOC |  | -0.02 | 0.5 | 11 | 86 | 0.00057201 | -0.021842 | 0.7281 | 3.9736 | 0.0026325 | -0.047343 | 1.5669 | 0% | 0% | 80 | 0.18399
Buses | Diesel | Urban Buses Midi <=15 t | Euro III |  | VOC |  | -0.02 | 1 | 11 | 86 | 0.00044765 | -0.016644 | 0.70261 | 3.3906 | 0.0023258 | -0.023215 | 1.3025 | 0% | 0% | 80 | 0.15899
Buses | Diesel | Urban Buses Midi <=15 t | Euro III |  | VOC |  | 0 | 0 | 11 | 86 | 4.9601e-18 | -1.4027e-17 | 2.417 | 1.1988e-12 | -0.0018932 | 0.29642 | 0.16032 | 0% | 0% | 80 | 0.20557
Buses | Diesel | Urban Buses Midi <=15 t | Euro III |  | VOC |  | 0 | 0.5 | 11 | 86 | 0.00067028 | -0.022823 | 1.1859 | 3.7186 | 0.0028457 | -0.013477 | 1.7048 | 0% | 0% | 80 | 0.19621
Buses | Diesel | Urban Buses Midi <=15 t | Euro III |  | VOC |  | 0 | 1 | 11 | 86 | 0.00055714 | -0.016278 | 1.12 | 2.9637 | 0.0024876 | 0.0098172 | 1.4081 | 0% | 0% | 80 | 0.18883
Buses | Diesel | Urban Buses Midi <=15 t | Euro III |  | VOC |  | 0.02 | 0 | 11 | 86 | 6.6198e-18 | 3.6266e-16 | 3.1064 | -3.6054e-13 | -0.0019549 | 0.3599 | 0.23935 | 0% | 0% | 80 | 0.18804
Buses | Diesel | Urban Buses Midi <=15 t | Euro III |  | VOC |  | 0.02 | 0.5 | 11 | 86 | 1.66e-15 | -3.2083e-14 | 2.2435 | 3.7904e-10 | -0.0014839 | 0.26153 | 0.24057 | 0% | 0% | 80 | 0.19231
Buses | Diesel | Urban Buses Midi <=15 t | Euro III |  | VOC |  | 0.02 | 1 | 11 | 86 | 4.9858e-06 | 0.0018312 | 0.29804 | 2.4157 | -9.1473e-05 | 0.035905 | 0.32622 | 0% | 0% | 80 | 0.19388
Buses | Diesel | Urban Buses Midi <=15 t | Euro III |  | VOC |  | 0.04 | 0 | 11 | 86 | -4.0471e-17 | 2.9654e-15 | 2.6435 | -2.8504e-11 | -0.0018164 | 0.30875 | 0.13559 | 0% | 0% | 80 | 0.20011
Buses | Diesel | Urban Buses Midi <=15 t | Euro III |  | VOC |  | 0.04 | 0.5 | 11 | 86 | 1.9938e-15 | -7.962e-14 | 2.368 | 5.7506e-10 | -0.0016869 | 0.27005 | 0.23304 | 0% | 0% | 80 | 0.21449
Buses | Diesel | Urban Buses Midi <=15 t | Euro III |  | VOC |  | 0.04 | 1 | 11 | 78 | 1.0674e-05 | 0.0075238 | 1.0612 | 6.1891 | -0.00033741 | 0.11874 | 0.89982 | 0% | 0% | 78 | 0.22104
Buses | Diesel | Urban Buses Midi <=15 t | Euro III |  | VOC |  | 0.06 | 0 | 11 | 86 | 2.963e-16 | -3.9955e-15 | 2.3353 | 5.6488e-11 | -0.0016122 | 0.26028 | 0.26571 | 0% | 0% | 80 | 0.21685
Buses | Diesel | Urban Buses Midi <=15 t | Euro III |  | VOC |  | 0.06 | 0.5 | 11 | 70 | 0.00010398 | 0.035135 | 0.99988 | 2.5708 | 0.0012671 | 0.15513 | 0.17925 | 0% | 0% | 70 | 0.23224
Buses | Diesel | Urban Buses Midi <=15 t | Euro III |  | VOC |  | 0.06 | 1 | 11 | 61 | 0.00075921 | 0.17946 | 0.94464 | -8.4161 | 0.0084976 | 0.39874 | -2.6196 | 0% | 0% | 61 | 0.2734
Buses | Diesel | Urban Buses Midi <=15 t | Euro III |  | PM Exhaust |  | -0.06 | 0 | 11 | 86 | 1.0687e-14 | 1.5497e-12 | 3.6296 | 5.4155e-10 | -0.0036529 | 1.2353 | 2.2157 | 0% | 0% | 80 | 0.046736
Buses | Diesel | Urban Buses Midi <=15 t | Euro III |  | PM Exhaust |  | -0.06 | 0.5 | 11 | 86 | 3.8815e-17 | 1.0958e-14 | 2.0012 | 1.7142e-12 | -0.0017067 | 0.68571 | 1.4783 | 0% | 0% | 80 | 0.044067
Buses | Diesel | Urban Buses Midi <=15 t | Euro III |  | PM Exhaust |  | -0.06 | 1 | 11 | 86 | 1.9908e-05 | 0.071073 | 2.9653 | -2.0772 | 0.019532 | 1.0506 | 2.2551 | 0% | 0% | 80 | 0.04142
Buses | Diesel | Urban Buses Midi <=15 t | Euro III |  | PM Exhaust |  | -0.04 | 0 | 11 | 86 | 0.00040073 | -0.015586 | 0.26662 | 7.173 | 0.0064943 | -0.25781 | 5.4474 | 0% | 0% | 80 | 0.063444
Buses | Diesel | Urban Buses Midi <=15 t | Euro III |  | PM Exhaust |  | -0.04 | 0.5 | 11 | 86 | 4.4579e-18 | 9.0834e-16 | 1.8747 | 2.2495e-13 | -0.0015166 | 0.57803 | 1.6553 | 0% | 0% | 80 | 0.049086
Buses | Diesel | Urban Buses Midi <=15 t | Euro III |  | PM Exhaust |  | -0.04 | 1 | 11 | 86 | 9.4925e-18 | 7.757e-16 | 1.2991 | 2.9433e-13 | -0.00072621 | 0.37929 | 1.4769 | 0% | 0% | 80 | 0.047811
Buses | Diesel | Urban Buses Midi <=15 t | Euro III |  | PM Exhaust |  | -0.02 | 0 | 11 | 86 | 0.00030691 | -0.025393 | 0.9951 | 1.5837 | 0.0015647 | -0.036019 | 4.0105 | 0% | 0% | 80 | 0.085047
Buses | Diesel | Urban Buses Midi <=15 t | Euro III |  | PM Exhaust |  | -0.02 | 0.5 | 11 | 86 | 4.3933e-17 | 3.1751e-16 | 5.7273 | 2.3543e-12 | -0.0077468 | 1.444 | 8.4079 | 0% | 0% | 80 | 0.077031
Buses | Diesel | Urban Buses Midi <=15 t | Euro III |  | PM Exhaust |  | -0.02 | 1 | 11 | 86 | -3.9213e-05 | 0.011814 | 1.6481 | 7.7732 | -0.0017714 | 0.48653 | 4.6513 | 0% | 0% | 80 | 0.075673
Buses | Diesel | Urban Buses Midi <=15 t | Euro III |  | PM Exhaust |  | 0 | 0 | 11 | 86 | 0.00023574 | -0.016565 | 0.50532 | 1.8221 | 0.0013661 | -0.054523 | 2.5922 | 0% | 0% | 80 | 0.10205
Buses | Diesel | Urban Buses Midi <=15 t | Euro III |  | PM Exhaust |  | 0 | 0.5 | 11 | 86 | 1.276e-18 | 1.4613e-16 | 1.6083 | -7.2039e-14 | -0.0033357 | 0.45599 | 1.6723 | 0% | 0% | 80 | 0.095711
Buses | Diesel | Urban Buses Midi <=15 t | Euro III |  | PM Exhaust |  | 0 | 1 | 11 | 86 | 1.2207e-15 | -4.7133e-14 | 1.2288 | 6.269e-11 | -0.002214 | 0.31621 | 1.5221 | 0% | 0% | 80 | 0.097148
Buses | Diesel | Urban Buses Midi <=15 t | Euro III |  | PM Exhaust |  | 0.02 | 0 | 11 | 86 | -2.5074e-06 | 0.0055344 | 0.61357 | 2.9217 | -0.00052807 | 0.17147 | 1.5692 | 0% | 0% | 80 | 0.090433
Buses | Diesel | Urban Buses Midi <=15 t | Euro III |  | PM Exhaust |  | 0.02 | 0.5 | 11 | 86 | -2.8818e-06 | 0.0077671 | 0.76312 | 3.3828 | -0.00063611 | 0.20282 | 1.9398 | 0% | 0% | 80 | 0.099923
Buses | Diesel | Urban Buses Midi <=15 t | Euro III |  | PM Exhaust |  | 0.02 | 1 | 11 | 86 | -3.8078e-06 | 0.010444 | 0.93543 | 3.8826 | -0.00073677 | 0.23213 | 2.3104 | 0% | 0% | 80 | 0.11105
Buses | Diesel | Urban Buses Midi <=15 t | Euro III |  | PM Exhaust |  | 0.04 | 0 | 11 | 86 | -6.0623e-06 | 0.0077784 | 0.75535 | 3.2453 | -0.0006164 | 0.19344 | 1.8906 | 0% | 0% | 80 | 0.10278
Buses | Diesel | Urban Buses Midi <=15 t | Euro III |  | PM Exhaust |  | 0.04 | 0.5 | 11 | 86 | 1.5474e-05 | 0.0058557 | 0.50445 | 2.4682 | -0.00043219 | 0.12872 | 1.2241 | 0% | 0% | 80 | 0.12595
Buses | Diesel | Urban Buses Midi <=15 t | Euro III |  | PM Exhaust |  | 0.04 | 1 | 11 | 78 | 7.301e-05 | 0.027911 | 0.49955 | 2.5219 | 0.00078101 | 0.22268 | 0.61642 | 0% | 0% | 78 | 0.13868
Buses | Diesel | Urban Buses Midi <=15 t | Euro III |  | PM Exhaust |  | 0.06 | 0 | 11 | 86 | 1.6547e-05 | 0.0056972 | 0.49625 | 2.4986 | -0.00043393 | 0.12805 | 1.2134 | 0% | 0% | 80 | 0.12547
Buses | Diesel | Urban Buses Midi <=15 t | Euro III |  | PM Exhaust |  | 0.06 | 0.5 | 11 | 70 | 0.00022968 | 0.056491 | 0.69932 | 3.9278 | 0.0025144 | 0.38701 | 0.50891 | 0% | 0% | 70 | 0.14617
Buses | Diesel | Urban Buses Midi <=15 t | Euro III |  | PM Exhaust |  | 0.06 | 1 | 11 | 61 | 0.00040316 | 0.063111 | 0.010251 | -2.1967 | 0.0045137 | 0.24576 | -1.7477 | 0% | 0% | 61 | 0.17724
Buses | Diesel | Urban Buses Midi <=15 t | Euro III |  | EC |  | -0.06 | 0 | 11 | 86 | 0.00021612 | -0.067704 | 6.3243 | 33.6547 | 0.00010612 | 0.040956 | 0.47836 | 0% | 0% | 80 | 0.6116
Buses | Diesel | Urban Buses Midi <=15 t | Euro III |  | EC |  | -0.06 | 0.5 | 11 | 86 | 0.00033513 | -0.098838 | 8.5195 | 39.3339 | 0.00017668 | 0.050757 | 0.67798 | 0% | 0% | 80 | 0.55353
Buses | Diesel | Urban Buses Midi <=15 t | Euro III |  | EC |  | -0.06 | 1 | 11 | 86 | 0.00040245 | -0.1144 | 9.398 | 36.9583 | 0.00020008 | 0.05054 | 0.77482 | 0% | 0% | 80 | 0.53845
Buses | Diesel | Urban Buses Midi <=15 t | Euro III |  | EC |  | -0.04 | 0 | 11 | 86 | -0.0002422 | 0.25777 | 15.8716 | -38.9891 | 0.0028897 | 0.089058 | 0.07096 | 0% | 0% | 80 | 1.3412
Buses | Diesel | Urban Buses Midi <=15 t | Euro III |  | EC |  | -0.04 | 0.5 | 11 | 86 | 0.00023564 | -0.071995 | 6.4262 | 29.4482 | -7.5139e-05 | 0.030629 | 0.46138 | 0% | 0% | 80 | 1.0461
Buses | Diesel | Urban Buses Midi <=15 t | Euro III |  | EC |  | -0.04 | 1 | 11 | 86 | 0.0004073 | -0.11962 | 10.2743 | 36.6501 | -2.9146e-05 | 0.041005 | 0.73755 | 0% | 0% | 80 | 0.98394
Buses | Diesel | Urban Buses Midi <=15 t | Euro III |  | EC |  | -0.02 | 0 | 11 | 86 | -3.4959e-06 | 0.010211 | 1.4019 | 4.188 | -3.2562e-05 | 0.0098688 | 0.038813 | 0% | 0% | 80 | 3.6275
Buses | Diesel | Urban Buses Midi <=15 t | Euro III |  | EC |  | -0.02 | 0.5 | 11 | 86 | 0.0019294 | 0.36001 | 1.7949 | -11.6859 | 0.001808 | 0.023649 | -0.10802 | 0% | 0% | 80 | 3.2046
Buses | Diesel | Urban Buses Midi <=15 t | Euro III |  | EC |  | -0.02 | 1 | 11 | 86 | -8.8247e-05 | 0.044987 | 1.5532 | 3.5043 | 0.0001285 | 0.0092362 | 0.057642 | 0% | 0% | 80 | 2.8606
Buses | Diesel | Urban Buses Midi <=15 t | Euro III |  | EC |  | 0 | 0 | 11 | 86 | 2.1833e-05 | 0.018722 | 1.371 | 4.2254 | -2.8122e-05 | 0.007508 | 0.04681 | 0% | 0% | 80 | 6.5486
Buses | Diesel | Urban Buses Midi <=15 t | Euro III |  | EC |  | 0 | 0.5 | 11 | 86 | 1.3279e-05 | 0.019909 | 1.5422 | 6.0569 | -2.1478e-05 | 0.0067015 | 0.0691 | 0% | 0% | 80 | 7.0456
Buses | Diesel | Urban Buses Midi <=15 t | Euro III |  | EC |  | 0 | 1 | 11 | 86 | -3.1427e-05 | 0.023687 | 1.7709 | 5.9585 | -2.2293e-05 | 0.0067201 | 0.07603 | 0% | 0% | 80 | 7.515
Buses | Diesel | Urban Buses Midi <=15 t | Euro III |  | EC |  | 0.02 | 0 | 11 | 86 | 0.00016076 | 0.056806 | 3.6427 | 13.4865 | -4.8466e-05 | 0.013807 | 0.156 | 0% | 0% | 80 | 9.875
Buses | Diesel | Urban Buses Midi <=15 t | Euro III |  | EC |  | 0.02 | 0.5 | 11 | 86 | 0.00010902 | 0.083433 | 4.6883 | 13.6179 | -4.8886e-05 | 0.014992 | 0.1839 | 0% | 0% | 80 | 11.4264
Buses | Diesel | Urban Buses Midi <=15 t | Euro III |  | EC |  | 0.02 | 1 | 11 | 86 | 5.7428e-07 | 0.12696 | 6.4757 | 15.2869 | -5.4972e-05 | 0.017733 | 0.23657 | 0% | 0% | 80 | 12.9102
Buses | Diesel | Urban Buses Midi <=15 t | Euro III |  | EC |  | 0.04 | 0 | 11 | 86 | 0.00025601 | 0.13259 | 7.032 | 19.5772 | -6.9861e-05 | 0.02096 | 0.26675 | 0% | 0% | 80 | 13.0461
Buses | Diesel | Urban Buses Midi <=15 t | Euro III |  | EC |  | 0.04 | 0.5 | 11 | 86 | 0.0039555 | 0.55669 | 6.158 | -6.5699 | 0.00019394 | 0.046083 | -0.027306 | 0% | 0% | 80 | 15.4934
Buses | Diesel | Urban Buses Midi <=15 t | Euro III |  | EC |  | 0.04 | 1 | 11 | 78 | 0.0024038 | 0.67841 | 9.4296 | 16.9801 | 0.00012354 | 0.043173 | 0.20781 | 0% | 0% | 78 | 17.8389
Buses | Diesel | Urban Buses Midi <=15 t | Euro III |  | EC |  | 0.06 | 0 | 11 | 86 | 0.0022867 | 0.28383 | 3.1145 | -5.2321 | 9.9676e-05 | 0.024002 | -0.027978 | 0% | 0% | 80 | 15.9641
Buses | Diesel | Urban Buses Midi <=15 t | Euro III |  | EC |  | 0.06 | 0.5 | 11 | 70 | -0.0045576 | 1.0971 | 6.176 | 5.9485 | -0.00025005 | 0.062579 | -0.0097419 | 0% | 0% | 70 | 19.3047
Buses | Diesel | Urban Buses Midi <=15 t | Euro III |  | EC |  | 0.06 | 1 | 11 | 61 | 0.010342 | 1.0902 | 1.1671 | -8.9216 | 0.00055717 | 0.043215 | -0.11422 | 0% | 0% | 61 | 23.0686
Buses | Diesel | Urban Buses Midi <=15 t | Euro III |  | CH4 | Urban Peak |  |  | 10 | 130 | 0 | 0 | 175 | 0 | 0 | 0 | 1000 | 41% | 0% | 80 | 0.10325
Buses | Diesel | Urban Buses Midi <=15 t | Euro III |  | CH4 | Urban Off Peak |  |  | 10 | 130 | 0 | 0 | 175 | 0 | 0 | 0 | 1000 | 41% | 0% | 80 | 0.10325
Buses | Diesel | Urban Buses Midi <=15 t | Euro III |  | CH4 | Rural |  |  | 10 | 130 | 0 | 0 | 80 | 0 | 0 | 0 | 1000 | 41% | 0% | 80 | 0.0472
Buses | Diesel | Urban Buses Midi <=15 t | Euro III |  | CH4 | Highway |  |  | 10 | 130 | 0 | 0 | 70 | 0 | 0 | 0 | 1000 | 41% | 0% | 80 | 0.0413
Buses | Diesel | Urban Buses Midi <=15 t | Euro III |  | NH3 | Urban Peak |  |  | 10 | 130 | 0 | 0 | 0.0029 | 0 | 0 | 0 | 1 | 0% | 0% | 80 | 0.0029
Buses | Diesel | Urban Buses Midi <=15 t | Euro III |  | NH3 | Urban Off Peak |  |  | 10 | 130 | 0 | 0 | 0.0029 | 0 | 0 | 0 | 1 | 0% | 0% | 80 | 0.0029
Buses | Diesel | Urban Buses Midi <=15 t | Euro III |  | NH3 | Rural |  |  | 10 | 130 | 0 | 0 | 0.0029 | 0 | 0 | 0 | 1 | 0% | 0% | 80 | 0.0029
Buses | Diesel | Urban Buses Midi <=15 t | Euro III |  | NH3 | Highway |  |  | 10 | 130 | 0 | 0 | 0.0029 | 0 | 0 | 0 | 1 | 0% | 0% | 80 | 0.0029
Buses | Diesel | Urban Buses Midi <=15 t | Euro III |  | N2O | Urban Peak |  |  | 10 | 130 | 0 | 0 | 0.006 | 0 | 0 | 0 | 1 | 0% | 0% | 80 | 0.006
Buses | Diesel | Urban Buses Midi <=15 t | Euro III |  | N2O | Urban Off Peak |  |  | 10 | 130 | 0 | 0 | 0.006 | 0 | 0 | 0 | 1 | 0% | 0% | 80 | 0.006
Buses | Diesel | Urban Buses Midi <=15 t | Euro III |  | N2O | Rural |  |  | 10 | 130 | 0 | 0 | 0.006 | 0 | 0 | 0 | 1 | 0% | 0% | 80 | 0.006
Buses | Diesel | Urban Buses Midi <=15 t | Euro III |  | N2O | Highway |  |  | 10 | 130 | 0 | 0 | 0.006 | 0 | 0 | 0 | 1 | 0% | 0% | 80 | 0.006
Buses | Diesel | Urban Buses Midi <=15 t | Euro III |  | SPN23 | Urban Peak | -0.06 | 0 | 11 | 86 | 0.00021612 | -0.067704 | 6.3243 | 33.6547 | 0.00010612 | 0.040956 | 0.47836 | -8.8708e+13 | 0% | 80 | 5.4253e+13
Buses | Diesel | Urban Buses Midi <=15 t | Euro III |  | SPN23 | Urban Peak | -0.06 | 0.5 | 11 | 86 | 0.00033513 | -0.098838 | 8.5195 | 39.3339 | 0.00017668 | 0.050757 | 0.67798 | -8.8708e+13 | 0% | 80 | 4.9103e+13
Buses | Diesel | Urban Buses Midi <=15 t | Euro III |  | SPN23 | Urban Peak | -0.06 | 1 | 11 | 86 | 0.00040245 | -0.1144 | 9.398 | 36.9583 | 0.00020008 | 0.05054 | 0.77482 | -8.8708e+13 | 0% | 80 | 4.7765e+13
Buses | Diesel | Urban Buses Midi <=15 t | Euro III |  | SPN23 | Urban Peak | -0.04 | 0 | 11 | 86 | -0.0002422 | 0.25777 | 15.8716 | -38.9891 | 0.0028897 | 0.089058 | 0.07096 | -8.8708e+13 | 0% | 80 | 1.1898e+14
Buses | Diesel | Urban Buses Midi <=15 t | Euro III |  | SPN23 | Urban Peak | -0.04 | 0.5 | 11 | 86 | 0.00023564 | -0.071995 | 6.4262 | 29.4482 | -7.5139e-05 | 0.030629 | 0.46138 | -8.8708e+13 | 0% | 80 | 9.2795e+13
Buses | Diesel | Urban Buses Midi <=15 t | Euro III |  | SPN23 | Urban Peak | -0.04 | 1 | 11 | 86 | 0.0004073 | -0.11962 | 10.2743 | 36.6501 | -2.9146e-05 | 0.041005 | 0.73755 | -8.8708e+13 | 0% | 80 | 8.7283e+13
Buses | Diesel | Urban Buses Midi <=15 t | Euro III |  | SPN23 | Urban Peak | -0.02 | 0 | 11 | 86 | -3.4959e-06 | 0.010211 | 1.4019 | 4.188 | -3.2562e-05 | 0.0098688 | 0.038813 | -8.8708e+13 | 0% | 80 | 3.2179e+14
Buses | Diesel | Urban Buses Midi <=15 t | Euro III |  | SPN23 | Urban Peak | -0.02 | 0.5 | 11 | 86 | 0.0019294 | 0.36001 | 1.7949 | -11.6859 | 0.001808 | 0.023649 | -0.10802 | -8.8708e+13 | 0% | 80 | 2.8427e+14
Buses | Diesel | Urban Buses Midi <=15 t | Euro III |  | SPN23 | Urban Peak | -0.02 | 1 | 11 | 86 | -8.8247e-05 | 0.044987 | 1.5532 | 3.5043 | 0.0001285 | 0.0092362 | 0.057642 | -8.8708e+13 | 0% | 80 | 253759619930286
Buses | Diesel | Urban Buses Midi <=15 t | Euro III |  | SPN23 | Urban Peak | 0 | 0 | 11 | 86 | 2.1833e-05 | 0.018722 | 1.371 | 4.2254 | -2.8122e-05 | 0.007508 | 0.04681 | -8.8708e+13 | 0% | 80 | 5.8091e+14
Buses | Diesel | Urban Buses Midi <=15 t | Euro III |  | SPN23 | Urban Peak | 0 | 0.5 | 11 | 86 | 1.3279e-05 | 0.019909 | 1.5422 | 6.0569 | -2.1478e-05 | 0.0067015 | 0.0691 | -8.8708e+13 | 0% | 80 | 6.25e+14
Buses | Diesel | Urban Buses Midi <=15 t | Euro III |  | SPN23 | Urban Peak | 0 | 1 | 11 | 86 | -3.1427e-05 | 0.023687 | 1.7709 | 5.9585 | -2.2293e-05 | 0.0067201 | 0.07603 | -8.8708e+13 | 0% | 80 | 6.6664e+14
Buses | Diesel | Urban Buses Midi <=15 t | Euro III |  | SPN23 | Urban Peak | 0.02 | 0 | 11 | 86 | 0.00016076 | 0.056806 | 3.6427 | 13.4865 | -4.8466e-05 | 0.013807 | 0.156 | -8.8708e+13 | 0% | 80 | 8.7599e+14
Buses | Diesel | Urban Buses Midi <=15 t | Euro III |  | SPN23 | Urban Peak | 0.02 | 0.5 | 11 | 86 | 0.00010902 | 0.083433 | 4.6883 | 13.6179 | -4.8886e-05 | 0.014992 | 0.1839 | -8.8708e+13 | 0% | 80 | 1.0136e+15
Buses | Diesel | Urban Buses Midi <=15 t | Euro III |  | SPN23 | Urban Peak | 0.02 | 1 | 11 | 86 | 5.7428e-07 | 0.12696 | 6.4757 | 15.2869 | -5.4972e-05 | 0.017733 | 0.23657 | -8.8708e+13 | 0% | 80 | 1.1452e+15
Buses | Diesel | Urban Buses Midi <=15 t | Euro III |  | SPN23 | Urban Peak | 0.04 | 0 | 11 | 86 | 0.00025601 | 0.13259 | 7.032 | 19.5772 | -6.9861e-05 | 0.02096 | 0.26675 | -8.8708e+13 | 0% | 80 | 1.1573e+15
Buses | Diesel | Urban Buses Midi <=15 t | Euro III |  | SPN23 | Urban Peak | 0.04 | 0.5 | 11 | 86 | 0.0039555 | 0.55669 | 6.158 | -6.5699 | 0.00019394 | 0.046083 | -0.027306 | -8.8708e+13 | 0% | 80 | 1.3744e+15
Buses | Diesel | Urban Buses Midi <=15 t | Euro III |  | SPN23 | Urban Peak | 0.04 | 1 | 11 | 78 | 0.0024038 | 0.67841 | 9.4296 | 16.9801 | 0.00012354 | 0.043173 | 0.20781 | -8.8708e+13 | 0% | 78 | 1582447995927827
Buses | Diesel | Urban Buses Midi <=15 t | Euro III |  | SPN23 | Urban Peak | 0.06 | 0 | 11 | 86 | 0.0022867 | 0.28383 | 3.1145 | -5.2321 | 9.9676e-05 | 0.024002 | -0.027978 | -8.8708e+13 | 0% | 80 | 1.4161e+15
Buses | Diesel | Urban Buses Midi <=15 t | Euro III |  | SPN23 | Urban Peak | 0.06 | 0.5 | 11 | 70 | -0.0045576 | 1.0971 | 6.176 | 5.9485 | -0.00025005 | 0.062579 | -0.0097419 | -8.8708e+13 | 0% | 70 | 1.7125e+15
Buses | Diesel | Urban Buses Midi <=15 t | Euro III |  | SPN23 | Urban Peak | 0.06 | 1 | 11 | 61 | 0.010342 | 1.0902 | 1.1671 | -8.9216 | 0.00055717 | 0.043215 | -0.11422 | -8.8708e+13 | 0% | 61 | 2046358590338200
Buses | Diesel | Urban Buses Midi <=15 t | Euro III |  | SPN23 | Urban Off Peak | -0.06 | 0 | 11 | 86 | 0.00021612 | -0.067704 | 6.3243 | 33.6547 | 0.00010612 | 0.040956 | 0.47836 | -8.8708e+13 | 0% | 80 | 5.4253e+13
Buses | Diesel | Urban Buses Midi <=15 t | Euro III |  | SPN23 | Urban Off Peak | -0.06 | 0.5 | 11 | 86 | 0.00033513 | -0.098838 | 8.5195 | 39.3339 | 0.00017668 | 0.050757 | 0.67798 | -8.8708e+13 | 0% | 80 | 4.9103e+13
Buses | Diesel | Urban Buses Midi <=15 t | Euro III |  | SPN23 | Urban Off Peak | -0.06 | 1 | 11 | 86 | 0.00040245 | -0.1144 | 9.398 | 36.9583 | 0.00020008 | 0.05054 | 0.77482 | -8.8708e+13 | 0% | 80 | 4.7765e+13
Buses | Diesel | Urban Buses Midi <=15 t | Euro III |  | SPN23 | Urban Off Peak | -0.04 | 0 | 11 | 86 | -0.0002422 | 0.25777 | 15.8716 | -38.9891 | 0.0028897 | 0.089058 | 0.07096 | -8.8708e+13 | 0% | 80 | 1.1898e+14
Buses | Diesel | Urban Buses Midi <=15 t | Euro III |  | SPN23 | Urban Off Peak | -0.04 | 0.5 | 11 | 86 | 0.00023564 | -0.071995 | 6.4262 | 29.4482 | -7.5139e-05 | 0.030629 | 0.46138 | -8.8708e+13 | 0% | 80 | 9.2795e+13
Buses | Diesel | Urban Buses Midi <=15 t | Euro III |  | SPN23 | Urban Off Peak | -0.04 | 1 | 11 | 86 | 0.0004073 | -0.11962 | 10.2743 | 36.6501 | -2.9146e-05 | 0.041005 | 0.73755 | -8.8708e+13 | 0% | 80 | 8.7283e+13
Buses | Diesel | Urban Buses Midi <=15 t | Euro III |  | SPN23 | Urban Off Peak | -0.02 | 0 | 11 | 86 | -3.4959e-06 | 0.010211 | 1.4019 | 4.188 | -3.2562e-05 | 0.0098688 | 0.038813 | -8.8708e+13 | 0% | 80 | 3.2179e+14
Buses | Diesel | Urban Buses Midi <=15 t | Euro III |  | SPN23 | Urban Off Peak | -0.02 | 0.5 | 11 | 86 | 0.0019294 | 0.36001 | 1.7949 | -11.6859 | 0.001808 | 0.023649 | -0.10802 | -8.8708e+13 | 0% | 80 | 2.8427e+14
Buses | Diesel | Urban Buses Midi <=15 t | Euro III |  | SPN23 | Urban Off Peak | -0.02 | 1 | 11 | 86 | -8.8247e-05 | 0.044987 | 1.5532 | 3.5043 | 0.0001285 | 0.0092362 | 0.057642 | -8.8708e+13 | 0% | 80 | 253759619930286
Buses | Diesel | Urban Buses Midi <=15 t | Euro III |  | SPN23 | Urban Off Peak | 0 | 0 | 11 | 86 | 2.1833e-05 | 0.018722 | 1.371 | 4.2254 | -2.8122e-05 | 0.007508 | 0.04681 | -8.8708e+13 | 0% | 80 | 5.8091e+14
Buses | Diesel | Urban Buses Midi <=15 t | Euro III |  | SPN23 | Urban Off Peak | 0 | 0.5 | 11 | 86 | 1.3279e-05 | 0.019909 | 1.5422 | 6.0569 | -2.1478e-05 | 0.0067015 | 0.0691 | -8.8708e+13 | 0% | 80 | 6.25e+14
Buses | Diesel | Urban Buses Midi <=15 t | Euro III |  | SPN23 | Urban Off Peak | 0 | 1 | 11 | 86 | -3.1427e-05 | 0.023687 | 1.7709 | 5.9585 | -2.2293e-05 | 0.0067201 | 0.07603 | -8.8708e+13 | 0% | 80 | 6.6664e+14
Buses | Diesel | Urban Buses Midi <=15 t | Euro III |  | SPN23 | Urban Off Peak | 0.02 | 0 | 11 | 86 | 0.00016076 | 0.056806 | 3.6427 | 13.4865 | -4.8466e-05 | 0.013807 | 0.156 | -8.8708e+13 | 0% | 80 | 8.7599e+14
Buses | Diesel | Urban Buses Midi <=15 t | Euro III |  | SPN23 | Urban Off Peak | 0.02 | 0.5 | 11 | 86 | 0.00010902 | 0.083433 | 4.6883 | 13.6179 | -4.8886e-05 | 0.014992 | 0.1839 | -8.8708e+13 | 0% | 80 | 1.0136e+15
Buses | Diesel | Urban Buses Midi <=15 t | Euro III |  | SPN23 | Urban Off Peak | 0.02 | 1 | 11 | 86 | 5.7428e-07 | 0.12696 | 6.4757 | 15.2869 | -5.4972e-05 | 0.017733 | 0.23657 | -8.8708e+13 | 0% | 80 | 1.1452e+15
Buses | Diesel | Urban Buses Midi <=15 t | Euro III |  | SPN23 | Urban Off Peak | 0.04 | 0 | 11 | 86 | 0.00025601 | 0.13259 | 7.032 | 19.5772 | -6.9861e-05 | 0.02096 | 0.26675 | -8.8708e+13 | 0% | 80 | 1.1573e+15
Buses | Diesel | Urban Buses Midi <=15 t | Euro III |  | SPN23 | Urban Off Peak | 0.04 | 0.5 | 11 | 86 | 0.0039555 | 0.55669 | 6.158 | -6.5699 | 0.00019394 | 0.046083 | -0.027306 | -8.8708e+13 | 0% | 80 | 1.3744e+15
Buses | Diesel | Urban Buses Midi <=15 t | Euro III |  | SPN23 | Urban Off Peak | 0.04 | 1 | 11 | 78 | 0.0024038 | 0.67841 | 9.4296 | 16.9801 | 0.00012354 | 0.043173 | 0.20781 | -8.8708e+13 | 0% | 78 | 1582447995927827
Buses | Diesel | Urban Buses Midi <=15 t | Euro III |  | SPN23 | Urban Off Peak | 0.06 | 0 | 11 | 86 | 0.0022867 | 0.28383 | 3.1145 | -5.2321 | 9.9676e-05 | 0.024002 | -0.027978 | -8.8708e+13 | 0% | 80 | 1.4161e+15
Buses | Diesel | Urban Buses Midi <=15 t | Euro III |  | SPN23 | Urban Off Peak | 0.06 | 0.5 | 11 | 70 | -0.0045576 | 1.0971 | 6.176 | 5.9485 | -0.00025005 | 0.062579 | -0.0097419 | -8.8708e+13 | 0% | 70 | 1.7125e+15
Buses | Diesel | Urban Buses Midi <=15 t | Euro III |  | SPN23 | Urban Off Peak | 0.06 | 1 | 11 | 61 | 0.010342 | 1.0902 | 1.1671 | -8.9216 | 0.00055717 | 0.043215 | -0.11422 | -8.8708e+13 | 0% | 61 | 2046358590338200
Buses | Diesel | Urban Buses Midi <=15 t | Euro III |  | SPN23 | Rural | -0.06 | 0 | 11 | 86 | 0.00021612 | -0.067704 | 6.3243 | 33.6547 | 0.00010612 | 0.040956 | 0.47836 | -3.8203e+13 | 0% | 80 | 2.3365e+13
Buses | Diesel | Urban Buses Midi <=15 t | Euro III |  | SPN23 | Rural | -0.06 | 0.5 | 11 | 86 | 0.00033513 | -0.098838 | 8.5195 | 39.3339 | 0.00017668 | 0.050757 | 0.67798 | -3.8203e+13 | 0% | 80 | 2.1147e+13
Buses | Diesel | Urban Buses Midi <=15 t | Euro III |  | SPN23 | Rural | -0.06 | 1 | 11 | 86 | 0.00040245 | -0.1144 | 9.398 | 36.9583 | 0.00020008 | 0.05054 | 0.77482 | -3.8203e+13 | 0% | 80 | 2.0571e+13
Buses | Diesel | Urban Buses Midi <=15 t | Euro III |  | SPN23 | Rural | -0.04 | 0 | 11 | 86 | -0.0002422 | 0.25777 | 15.8716 | -38.9891 | 0.0028897 | 0.089058 | 0.07096 | -3.8203e+13 | 0% | 80 | 5.124e+13
Buses | Diesel | Urban Buses Midi <=15 t | Euro III |  | SPN23 | Rural | -0.04 | 0.5 | 11 | 86 | 0.00023564 | -0.071995 | 6.4262 | 29.4482 | -7.5139e-05 | 0.030629 | 0.46138 | -3.8203e+13 | 0% | 80 | 3.9964e+13
Buses | Diesel | Urban Buses Midi <=15 t | Euro III |  | SPN23 | Rural | -0.04 | 1 | 11 | 86 | 0.0004073 | -0.11962 | 10.2743 | 36.6501 | -2.9146e-05 | 0.041005 | 0.73755 | -3.8203e+13 | 0% | 80 | 3.759e+13
Buses | Diesel | Urban Buses Midi <=15 t | Euro III |  | SPN23 | Rural | -0.02 | 0 | 11 | 86 | -3.4959e-06 | 0.010211 | 1.4019 | 4.188 | -3.2562e-05 | 0.0098688 | 0.038813 | -3.8203e+13 | 0% | 80 | 1.3858e+14
Buses | Diesel | Urban Buses Midi <=15 t | Euro III |  | SPN23 | Rural | -0.02 | 0.5 | 11 | 86 | 0.0019294 | 0.36001 | 1.7949 | -11.6859 | 0.001808 | 0.023649 | -0.10802 | -3.8203e+13 | 0% | 80 | 1.2243e+14
Buses | Diesel | Urban Buses Midi <=15 t | Euro III |  | SPN23 | Rural | -0.02 | 1 | 11 | 86 | -8.8247e-05 | 0.044987 | 1.5532 | 3.5043 | 0.0001285 | 0.0092362 | 0.057642 | -3.8203e+13 | 0% | 80 | 1.0929e+14
Buses | Diesel | Urban Buses Midi <=15 t | Euro III |  | SPN23 | Rural | 0 | 0 | 11 | 86 | 2.1833e-05 | 0.018722 | 1.371 | 4.2254 | -2.8122e-05 | 0.007508 | 0.04681 | -3.8203e+13 | 0% | 80 | 250177244112508
Buses | Diesel | Urban Buses Midi <=15 t | Euro III |  | SPN23 | Rural | 0 | 0.5 | 11 | 86 | 1.3279e-05 | 0.019909 | 1.5422 | 6.0569 | -2.1478e-05 | 0.0067015 | 0.0691 | -3.8203e+13 | 0% | 80 | 2.6917e+14
Buses | Diesel | Urban Buses Midi <=15 t | Euro III |  | SPN23 | Rural | 0 | 1 | 11 | 86 | -3.1427e-05 | 0.023687 | 1.7709 | 5.9585 | -2.2293e-05 | 0.0067201 | 0.07603 | -3.8203e+13 | 0% | 80 | 287099682337470
Buses | Diesel | Urban Buses Midi <=15 t | Euro III |  | SPN23 | Rural | 0.02 | 0 | 11 | 86 | 0.00016076 | 0.056806 | 3.6427 | 13.4865 | -4.8466e-05 | 0.013807 | 0.156 | -3.8203e+13 | 0% | 80 | 3.7726e+14
Buses | Diesel | Urban Buses Midi <=15 t | Euro III |  | SPN23 | Rural | 0.02 | 0.5 | 11 | 86 | 0.00010902 | 0.083433 | 4.6883 | 13.6179 | -4.8886e-05 | 0.014992 | 0.1839 | -3.8203e+13 | 0% | 80 | 4.3653e+14
Buses | Diesel | Urban Buses Midi <=15 t | Euro III |  | SPN23 | Rural | 0.02 | 1 | 11 | 86 | 5.7428e-07 | 0.12696 | 6.4757 | 15.2869 | -5.4972e-05 | 0.017733 | 0.23657 | -3.8203e+13 | 0% | 80 | 4.9322e+14
Buses | Diesel | Urban Buses Midi <=15 t | Euro III |  | SPN23 | Rural | 0.04 | 0 | 11 | 86 | 0.00025601 | 0.13259 | 7.032 | 19.5772 | -6.9861e-05 | 0.02096 | 0.26675 | -3.8203e+13 | 0% | 80 | 4.984e+14
Buses | Diesel | Urban Buses Midi <=15 t | Euro III |  | SPN23 | Rural | 0.04 | 0.5 | 11 | 86 | 0.0039555 | 0.55669 | 6.158 | -6.5699 | 0.00019394 | 0.046083 | -0.027306 | -3.8203e+13 | 0% | 80 | 5.919e+14
Buses | Diesel | Urban Buses Midi <=15 t | Euro III |  | SPN23 | Rural | 0.04 | 1 | 11 | 78 | 0.0024038 | 0.67841 | 9.4296 | 16.9801 | 0.00012354 | 0.043173 | 0.20781 | -3.8203e+13 | 0% | 78 | 6.8151e+14
Buses | Diesel | Urban Buses Midi <=15 t | Euro III |  | SPN23 | Rural | 0.06 | 0 | 11 | 86 | 0.0022867 | 0.28383 | 3.1145 | -5.2321 | 9.9676e-05 | 0.024002 | -0.027978 | -3.8203e+13 | 0% | 80 | 6.0988e+14
Buses | Diesel | Urban Buses Midi <=15 t | Euro III |  | SPN23 | Rural | 0.06 | 0.5 | 11 | 70 | -0.0045576 | 1.0971 | 6.176 | 5.9485 | -0.00025005 | 0.062579 | -0.0097419 | -3.8203e+13 | 0% | 70 | 7.3751e+14
Buses | Diesel | Urban Buses Midi <=15 t | Euro III |  | SPN23 | Rural | 0.06 | 1 | 11 | 61 | 0.010342 | 1.0902 | 1.1671 | -8.9216 | 0.00055717 | 0.043215 | -0.11422 | -3.8203e+13 | 0% | 61 | 881299435589370
Buses | Diesel | Urban Buses Midi <=15 t | Euro III |  | SPN23 | Highway | -0.06 | 0 | 11 | 86 | 0.00021612 | -0.067704 | 6.3243 | 33.6547 | 0.00010612 | 0.040956 | 0.47836 | -3.9798e+13 | 0% | 80 | 2.4341e+13
Buses | Diesel | Urban Buses Midi <=15 t | Euro III |  | SPN23 | Highway | -0.06 | 0.5 | 11 | 86 | 0.00033513 | -0.098838 | 8.5195 | 39.3339 | 0.00017668 | 0.050757 | 0.67798 | -3.9798e+13 | 0% | 80 | 2.203e+13
Buses | Diesel | Urban Buses Midi <=15 t | Euro III |  | SPN23 | Highway | -0.06 | 1 | 11 | 86 | 0.00040245 | -0.1144 | 9.398 | 36.9583 | 0.00020008 | 0.05054 | 0.77482 | -3.9798e+13 | 0% | 80 | 2.143e+13
Buses | Diesel | Urban Buses Midi <=15 t | Euro III |  | SPN23 | Highway | -0.04 | 0 | 11 | 86 | -0.0002422 | 0.25777 | 15.8716 | -38.9891 | 0.0028897 | 0.089058 | 0.07096 | -3.9798e+13 | 0% | 80 | 5.3379e+13
Buses | Diesel | Urban Buses Midi <=15 t | Euro III |  | SPN23 | Highway | -0.04 | 0.5 | 11 | 86 | 0.00023564 | -0.071995 | 6.4262 | 29.4482 | -7.5139e-05 | 0.030629 | 0.46138 | -3.9798e+13 | 0% | 80 | 4.1632e+13
Buses | Diesel | Urban Buses Midi <=15 t | Euro III |  | SPN23 | Highway | -0.04 | 1 | 11 | 86 | 0.0004073 | -0.11962 | 10.2743 | 36.6501 | -2.9146e-05 | 0.041005 | 0.73755 | -3.9798e+13 | 0% | 80 | 3.9159e+13
Buses | Diesel | Urban Buses Midi <=15 t | Euro III |  | SPN23 | Highway | -0.02 | 0 | 11 | 86 | -3.4959e-06 | 0.010211 | 1.4019 | 4.188 | -3.2562e-05 | 0.0098688 | 0.038813 | -3.9798e+13 | 0% | 80 | 1.4437e+14
Buses | Diesel | Urban Buses Midi <=15 t | Euro III |  | SPN23 | Highway | -0.02 | 0.5 | 11 | 86 | 0.0019294 | 0.36001 | 1.7949 | -11.6859 | 0.001808 | 0.023649 | -0.10802 | -3.9798e+13 | 0% | 80 | 1.2754e+14
Buses | Diesel | Urban Buses Midi <=15 t | Euro III |  | SPN23 | Highway | -0.02 | 1 | 11 | 86 | -8.8247e-05 | 0.044987 | 1.5532 | 3.5043 | 0.0001285 | 0.0092362 | 0.057642 | -3.9798e+13 | 0% | 80 | 1.1385e+14
Buses | Diesel | Urban Buses Midi <=15 t | Euro III |  | SPN23 | Highway | 0 | 0 | 11 | 86 | 2.1833e-05 | 0.018722 | 1.371 | 4.2254 | -2.8122e-05 | 0.007508 | 0.04681 | -3.9798e+13 | 0% | 80 | 2.6062e+14
Buses | Diesel | Urban Buses Midi <=15 t | Euro III |  | SPN23 | Highway | 0 | 0.5 | 11 | 86 | 1.3279e-05 | 0.019909 | 1.5422 | 6.0569 | -2.1478e-05 | 0.0067015 | 0.0691 | -3.9798e+13 | 0% | 80 | 2.804e+14
Buses | Diesel | Urban Buses Midi <=15 t | Euro III |  | SPN23 | Highway | 0 | 1 | 11 | 86 | -3.1427e-05 | 0.023687 | 1.7709 | 5.9585 | -2.2293e-05 | 0.0067201 | 0.07603 | -3.9798e+13 | 0% | 80 | 2.9909e+14
Buses | Diesel | Urban Buses Midi <=15 t | Euro III |  | SPN23 | Highway | 0.02 | 0 | 11 | 86 | 0.00016076 | 0.056806 | 3.6427 | 13.4865 | -4.8466e-05 | 0.013807 | 0.156 | -3.9798e+13 | 0% | 80 | 3.9301e+14
Buses | Diesel | Urban Buses Midi <=15 t | Euro III |  | SPN23 | Highway | 0.02 | 0.5 | 11 | 86 | 0.00010902 | 0.083433 | 4.6883 | 13.6179 | -4.8886e-05 | 0.014992 | 0.1839 | -3.9798e+13 | 0% | 80 | 4.5475e+14
Buses | Diesel | Urban Buses Midi <=15 t | Euro III |  | SPN23 | Highway | 0.02 | 1 | 11 | 86 | 5.7428e-07 | 0.12696 | 6.4757 | 15.2869 | -5.4972e-05 | 0.017733 | 0.23657 | -3.9798e+13 | 0% | 80 | 5.1381e+14
Buses | Diesel | Urban Buses Midi <=15 t | Euro III |  | SPN23 | Highway | 0.04 | 0 | 11 | 86 | 0.00025601 | 0.13259 | 7.032 | 19.5772 | -6.9861e-05 | 0.02096 | 0.26675 | -3.9798e+13 | 0% | 80 | 519212585446003
Buses | Diesel | Urban Buses Midi <=15 t | Euro III |  | SPN23 | Highway | 0.04 | 0.5 | 11 | 86 | 0.0039555 | 0.55669 | 6.158 | -6.5699 | 0.00019394 | 0.046083 | -0.027306 | -3.9798e+13 | 0% | 80 | 6.1661e+14
Buses | Diesel | Urban Buses Midi <=15 t | Euro III |  | SPN23 | Highway | 0.04 | 1 | 11 | 78 | 0.0024038 | 0.67841 | 9.4296 | 16.9801 | 0.00012354 | 0.043173 | 0.20781 | -3.9798e+13 | 0% | 78 | 7.0996e+14
Buses | Diesel | Urban Buses Midi <=15 t | Euro III |  | SPN23 | Highway | 0.06 | 0 | 11 | 86 | 0.0022867 | 0.28383 | 3.1145 | -5.2321 | 9.9676e-05 | 0.024002 | -0.027978 | -3.9798e+13 | 0% | 80 | 6.3534e+14
Buses | Diesel | Urban Buses Midi <=15 t | Euro III |  | SPN23 | Highway | 0.06 | 0.5 | 11 | 70 | -0.0045576 | 1.0971 | 6.176 | 5.9485 | -0.00025005 | 0.062579 | -0.0097419 | -3.9798e+13 | 0% | 70 | 7.683e+14
Buses | Diesel | Urban Buses Midi <=15 t | Euro III |  | SPN23 | Highway | 0.06 | 1 | 11 | 61 | 0.010342 | 1.0902 | 1.1671 | -8.9216 | 0.00055717 | 0.043215 | -0.11422 | -3.9798e+13 | 0% | 61 | 9.1809e+14
Buses | Diesel | Urban Buses Midi <=15 t | Euro IV | SCR | CO |  | -0.06 | 0 | 11 | 86 | 0.00014922 | -0.010694 | 0.75826 | 3.0569 | 0.0014253 | 0.02129 | 0.51065 | 0% | 0% | 80 | 0.079042
Buses | Diesel | Urban Buses Midi <=15 t | Euro IV | SCR | CO |  | -0.06 | 0.5 | 11 | 86 | 0.00012847 | -0.011502 | 0.65993 | 2.504 | 0.0012304 | 0.011292 | 0.56352 | 0% | 0% | 80 | 0.063505
Buses | Diesel | Urban Buses Midi <=15 t | Euro IV | SCR | CO |  | -0.06 | 1 | 11 | 86 | -3.9409e-06 | 0.0011442 | 1.2493 | -4.1278 | 0.0036708 | 0.034559 | 0.17844 | 0% | 0% | 80 | 0.047813
Buses | Diesel | Urban Buses Midi <=15 t | Euro IV | SCR | CO |  | -0.04 | 0 | 11 | 86 | 3.0246e-05 | 0.0080997 | 0.8343 | 6.4268 | 0.0011477 | 0.070467 | 0.23074 | 0% | 0% | 80 | 0.13291
Buses | Diesel | Urban Buses Midi <=15 t | Euro IV | SCR | CO |  | -0.04 | 0.5 | 11 | 86 | 0.00052719 | -0.0016142 | 1.7042 | 1.2795 | 0.0067674 | -0.040741 | 1.2391 | 0% | 0% | 80 | 0.12025
Buses | Diesel | Urban Buses Midi <=15 t | Euro IV | SCR | CO |  | -0.04 | 1 | 11 | 86 | -1.8788e-05 | 0.0098916 | 1.1781 | -3.5281 | 0.0024768 | 0.04685 | 0.029232 | 0% | 0% | 80 | 0.091961
Buses | Diesel | Urban Buses Midi <=15 t | Euro IV | SCR | CO |  | -0.02 | 0 | 11 | 86 | 1.005e-05 | 0.0020372 | 0.47684 | 3.4434 | -5.0602e-05 | 0.03083 | 0.18706 | 0% | 0% | 80 | 0.32074
Buses | Diesel | Urban Buses Midi <=15 t | Euro IV | SCR | CO |  | -0.02 | 0.5 | 11 | 86 | 0.00024776 | -0.0073788 | 0.66423 | 3.2019 | 0.00065121 | 0.010989 | 0.40378 | 0% | 0% | 80 | 0.31183
Buses | Diesel | Urban Buses Midi <=15 t | Euro IV | SCR | CO |  | -0.02 | 1 | 11 | 86 | 0.00028328 | -0.0098745 | 0.6922 | 3.6445 | 0.00080299 | 0.0071466 | 0.45786 | 0% | 0% | 80 | 0.28544
Buses | Diesel | Urban Buses Midi <=15 t | Euro IV | SCR | CO |  | 0 | 0 | 11 | 86 | 0.00044159 | 0.062921 | 2.1542 | -1.5622 | 0.0027526 | 0.10581 | 0.098769 | 0% | 0% | 80 | 0.38176
Buses | Diesel | Urban Buses Midi <=15 t | Euro IV | SCR | CO |  | 0 | 0.5 | 11 | 86 | 1.5643e-05 | 0.014308 | 0.812 | 5.5679 | 0.00034377 | 0.037178 | 0.3754 | 0% | 0% | 80 | 0.38314
Buses | Diesel | Urban Buses Midi <=15 t | Euro IV | SCR | CO |  | 0 | 1 | 11 | 86 | 5.3937e-06 | 0.029072 | 1.324 | 4.174 | 0.00070477 | 0.057944 | 0.37079 | 0% | 0% | 80 | 0.39262
Buses | Diesel | Urban Buses Midi <=15 t | Euro IV | SCR | CO |  | 0.02 | 0 | 11 | 86 | 1.2973e-07 | 0.021343 | 0.95697 | 2.9056 | 0.00046353 | 0.039517 | 0.26167 | 0% | 0% | 80 | 0.4228
Buses | Diesel | Urban Buses Midi <=15 t | Euro IV | SCR | CO |  | 0.02 | 0.5 | 11 | 86 | -3.088e-05 | 0.025221 | 1.0042 | 2.5281 | 0.00043747 | 0.038095 | 0.2694 | 0% | 0% | 80 | 0.46689
Buses | Diesel | Urban Buses Midi <=15 t | Euro IV | SCR | CO |  | 0.02 | 1 | 11 | 86 | -2.2284e-05 | 0.027277 | 1.0974 | 2.7332 | 0.00039598 | 0.037796 | 0.28358 | 0% | 0% | 80 | 0.54286
Buses | Diesel | Urban Buses Midi <=15 t | Euro IV | SCR | CO |  | 0.04 | 0 | 11 | 86 | 5.9378e-05 | 0.029769 | 0.26199 | -4.2059 | 0.00060662 | 0.023503 | -0.23504 | 0% | 0% | 80 | 0.53748
Buses | Diesel | Urban Buses Midi <=15 t | Euro IV | SCR | CO |  | 0.04 | 0.5 | 11 | 86 | 0.00023195 | 0.087485 | 1.1247 | -6.0125 | 0.0012327 | 0.077137 | -0.36266 | 0% | 0% | 80 | 0.69594
Buses | Diesel | Urban Buses Midi <=15 t | Euro IV | SCR | CO |  | 0.04 | 1 | 11 | 80 | 0.00067836 | 0.19304 | 2.0322 | 4.9036 | 0.0019698 | 0.15055 | -0.21419 | 0% | 0% | 80 | 0.89533
Buses | Diesel | Urban Buses Midi <=15 t | Euro IV | SCR | CO |  | 0.06 | 0 | 11 | 86 | 0.00019613 | 0.071788 | 0.8206 | -5.7288 | 0.0010038 | 0.061034 | -0.33566 | 0% | 0% | 80 | 0.70615
Buses | Diesel | Urban Buses Midi <=15 t | Euro IV | SCR | CO |  | 0.06 | 0.5 | 11 | 74 | 6.3459e-05 | 0.0060059 | 0.25232 | 4.0325 | 2.5696e-05 | 0.0086882 | 0.14267 | 0% | 0% | 74 | 1.1862
Buses | Diesel | Urban Buses Midi <=15 t | Euro IV | SCR | CO |  | 0.06 | 1 | 11 | 63 | 0.0015225 | -0.0027029 | -0.78658 | 8.8623 | 0.0016599 | -0.047004 | 0.37112 | 0% | 0% | 63 | 1.3073
Buses | Diesel | Urban Buses Midi <=15 t | Euro IV | SCR | NOx |  | -0.06 | 0 | 11 | 86 | -0.00047978 | 0.021953 | 1.9733 | 1.2427 | 0.00084403 | 0.045921 | 0.14092 | 0% | 0% | 80 | 0.073187
Buses | Diesel | Urban Buses Midi <=15 t | Euro IV | SCR | NOx |  | -0.06 | 0.5 | 11 | 85 | -0.0052761 | 0.45272 | -0.12368 | -5.0581 | 0.008538 | 0.049828 | -0.25453 | 0% | 0% | 80 | 0.038784
Buses | Diesel | Urban Buses Midi <=15 t | Euro IV | SCR | NOx |  | -0.06 | 1 | 11 | 84 | 5.7197e-05 | -0.012188 | 0.59328 | 2.4332 | -7.5759e-05 | 0.0094043 | 0.15718 | 0% | 0% | 80 | 0.034601
Buses | Diesel | Urban Buses Midi <=15 t | Euro IV | SCR | NOx |  | -0.04 | 0 | 11 | 86 | -0.00045475 | 0.043411 | 2.8956 | 2.7669 | 0.00094036 | 0.053835 | 0.17371 | 0% | 0% | 80 | 0.33267
Buses | Diesel | Urban Buses Midi <=15 t | Euro IV | SCR | NOx |  | -0.04 | 0.5 | 11 | 86 | -0.00039327 | 0.02376 | 1.9263 | 2.6765 | 0.00043191 | 0.0334 | 0.19435 | 0% | 0% | 80 | 0.23863
Buses | Diesel | Urban Buses Midi <=15 t | Euro IV | SCR | NOx |  | -0.04 | 1 | 11 | 86 | -0.00063366 | 0.03192 | 2.8346 | 4.2737 | 0.00048412 | 0.045905 | 0.34406 | 0% | 0% | 80 | 0.19484
Buses | Diesel | Urban Buses Midi <=15 t | Euro IV | SCR | NOx |  | -0.02 | 0 | 11 | 86 | 0.00066632 | 0.15266 | 5.2191 | 2.0074 | 0.0017063 | 0.084907 | 0.20032 | 0% | 0% | 80 | 1.2126
Buses | Diesel | Urban Buses Midi <=15 t | Euro IV | SCR | NOx |  | -0.02 | 0.5 | 11 | 86 | -0.00014171 | 0.076629 | 2.7969 | 6.9553 | 0.00062359 | 0.041764 | 0.24338 | 0% | 0% | 80 | 1.0702
Buses | Diesel | Urban Buses Midi <=15 t | Euro IV | SCR | NOx |  | -0.02 | 1 | 11 | 86 | -0.0003048 | 0.059393 | 2.9946 | 3.9748 | 0.00044788 | 0.037278 | 0.24208 | 0% | 0% | 80 | 0.95965
Buses | Diesel | Urban Buses Midi <=15 t | Euro IV | SCR | NOx |  | 0 | 0 | 11 | 86 | 0.00099625 | 0.32868 | 2.6369 | -13.8674 | 0.0014531 | 0.087472 | -0.38712 | 0% | 0% | 80 | 2.2082
Buses | Diesel | Urban Buses Midi <=15 t | Euro IV | SCR | NOx |  | 0 | 0.5 | 11 | 86 | 0.00058526 | 0.1735 | 0.21329 | -9.6779 | 0.00080942 | 0.030045 | -0.25032 | 0% | 0% | 80 | 2.4161
Buses | Diesel | Urban Buses Midi <=15 t | Euro IV | SCR | NOx |  | 0 | 1 | 11 | 86 | 1.5741e-05 | 0.12353 | 4.353 | 8.5908 | 0.00032349 | 0.039506 | 0.35858 | 0% | 0% | 80 | 2.5841
Buses | Diesel | Urban Buses Midi <=15 t | Euro IV | SCR | NOx |  | 0.02 | 0 | 11 | 86 | 0.0027086 | 0.59571 | 0.71555 | -6.6013 | 0.0018733 | 0.099234 | -0.49609 | 0% | 0% | 80 | 3.3771
Buses | Diesel | Urban Buses Midi <=15 t | Euro IV | SCR | NOx |  | 0.02 | 0.5 | 11 | 86 | 0.0016412 | 0.34834 | -0.0028636 | -9.0665 | 0.00093642 | 0.048115 | -0.30409 | 0% | 0% | 80 | 4.0107
Buses | Diesel | Urban Buses Midi <=15 t | Euro IV | SCR | NOx |  | 0.02 | 1 | 11 | 86 | 0.00012038 | 0.062743 | 2.6294 | 10.3076 | 7.6812e-05 | 0.013956 | 0.24842 | 0% | 0% | 80 | 4.6045
Buses | Diesel | Urban Buses Midi <=15 t | Euro IV | SCR | NOx |  | 0.04 | 0 | 11 | 86 | 0.010553 | 2.2324 | 7.2932 | -9.0185 | 0.0044637 | 0.33771 | -1.1058 | 0% | 0% | 80 | 4.6499
Buses | Diesel | Urban Buses Midi <=15 t | Euro IV | SCR | NOx |  | 0.04 | 0.5 | 11 | 86 | 0.012295 | 1.9812 | -5.1474 | -14.7864 | 0.004004 | 0.19908 | -1.2739 | 0% | 0% | 80 | 5.7561
Buses | Diesel | Urban Buses Midi <=15 t | Euro IV | SCR | NOx |  | 0.04 | 1 | 11 | 80 | 0.0046092 | 0.92734 | 2.5751 | -18.8731 | 0.0012641 | 0.10059 | -0.40585 | 0% | 0% | 80 | 6.7397
Buses | Diesel | Urban Buses Midi <=15 t | Euro IV | SCR | NOx |  | 0.06 | 0 | 11 | 86 | 0.021374 | 3.1993 | -8.6435 | 11.7445 | 0.0062441 | 0.32485 | -1.8438 | 0% | 0% | 80 | 5.9939
Buses | Diesel | Urban Buses Midi <=15 t | Euro IV | SCR | NOx |  | 0.06 | 0.5 | 11 | 74 | 0.016664 | 2.5688 | -4.7885 | -20.2713 | 0.0042396 | 0.21274 | -1.2174 | 0% | 0% | 74 | 7.3202
Buses | Diesel | Urban Buses Midi <=15 t | Euro IV | SCR | NOx |  | 0.06 | 1 | 11 | 63 | 0.0023335 | 0.040417 | 9.8482 | 8.0169 | 0.00022582 | 0.017517 | 0.46994 | 0% | 0% | 63 | 8.8198
Buses | Diesel | Urban Buses Midi <=15 t | Euro IV | SCR | VOC |  | -0.06 | 0 | 11 | 86 | 7.559e-06 | 0.0029657 | 0.32765 | 2.0674 | 0.0059459 | 0.62866 | 3.1193 | 0% | 0% | 80 | 0.0069875
Buses | Diesel | Urban Buses Midi <=15 t | Euro IV | SCR | VOC |  | -0.06 | 0.5 | 11 | 86 | -4.6955e-05 | 0.045776 | 2.5026 | -5.4484 | 0.12116 | 3.3466 | 3.0958 | 0% | 0% | 80 | 0.0055398
Buses | Diesel | Urban Buses Midi <=15 t | Euro IV | SCR | VOC |  | -0.06 | 1 | 11 | 86 | -3.0897e-05 | 0.037891 | 2.1952 | -5.068 | 0.098494 | 3.1799 | 2.0089 | 0% | 0% | 80 | 0.0055994
Buses | Diesel | Urban Buses Midi <=15 t | Euro IV | SCR | VOC |  | -0.04 | 0 | 11 | 86 | 2.3696e-05 | 0.0018027 | 0.50459 | 4.9057 | -0.0023677 | 1.0236 | 4.5421 | 0% | 0% | 80 | 0.012091
Buses | Diesel | Urban Buses Midi <=15 t | Euro IV | SCR | VOC |  | -0.04 | 0.5 | 11 | 86 | 9.5966e-13 | 3.137e-10 | 1.3551 | 2.9709e-07 | -0.0040907 | 2.1515 | 0.42156 | 0% | 0% | 80 | 0.0092584
Buses | Diesel | Urban Buses Midi <=15 t | Euro IV | SCR | VOC |  | -0.04 | 1 | 11 | 86 | -5.505e-06 | 0.029958 | 1.3209 | -1.7723 | 0.045264 | 1.8379 | 1.459 | 0% | 0% | 80 | 0.008353
Buses | Diesel | Urban Buses Midi <=15 t | Euro IV | SCR | VOC |  | -0.02 | 0 | 11 | 86 | 0.00014221 | -0.011165 | 0.32359 | 0.93579 | 0.0019368 | -0.078175 | 5.0957 | 0% | 0% | 80 | 0.031344
Buses | Diesel | Urban Buses Midi <=15 t | Euro IV | SCR | VOC |  | -0.02 | 0.5 | 11 | 86 | 1.1506e-15 | -7.3505e-14 | 1.5993 | -5.3176e-10 | -0.020972 | 2.3743 | -1.3373 | 0% | 0% | 80 | 0.029406
Buses | Diesel | Urban Buses Midi <=15 t | Euro IV | SCR | VOC |  | -0.02 | 1 | 11 | 86 | 6.1512e-17 | -3.0571e-15 | 1.3665 | -1.1169e-11 | -0.018621 | 2.125 | -2.1368 | 0% | 0% | 80 | 0.028067
Buses | Diesel | Urban Buses Midi <=15 t | Euro IV | SCR | VOC |  | 0 | 0 | 11 | 86 | 9.3463e-16 | -5.5439e-14 | 1.8488 | 8.7617e-11 | -0.01463 | 1.804 | 5.4787 | 0% | 0% | 80 | 0.032914
Buses | Diesel | Urban Buses Midi <=15 t | Euro IV | SCR | VOC |  | 0 | 0.5 | 11 | 86 | 2.1629e-18 | -9.3813e-17 | 0.62187 | 1.08e-13 | -0.0039543 | 0.51522 | 2.5767 | 0% | 0% | 80 | 0.033639
Buses | Diesel | Urban Buses Midi <=15 t | Euro IV | SCR | VOC |  | 0 | 1 | 11 | 86 | 3.2211e-05 | 0.0024756 | 0.54932 | 2.2357 | -0.00094499 | 0.37017 | 5.3454 | 0% | 0% | 80 | 0.033947
Buses | Diesel | Urban Buses Midi <=15 t | Euro IV | SCR | VOC |  | 0.02 | 0 | 11 | 86 | 0.00050602 | 0.063506 | 2.1852 | 1.3322 | 0.0090912 | 2.7813 | 3.1045 | 0% | 0% | 80 | 0.037073
Buses | Diesel | Urban Buses Midi <=15 t | Euro IV | SCR | VOC |  | 0.02 | 0.5 | 11 | 86 | -0.00012165 | 0.0095003 | 0.13505 | -2.1907 | -0.0035113 | 0.3489 | -3.1257 | 0% | 0% | 80 | 0.038522
Buses | Diesel | Urban Buses Midi <=15 t | Euro IV | SCR | VOC |  | 0.02 | 1 | 11 | 86 | -0.00020206 | 0.014702 | 0.35701 | -3.673 | -0.0054907 | 0.54572 | -3.6825 | 0% | 0% | 80 | 0.040139
Buses | Diesel | Urban Buses Midi <=15 t | Euro IV | SCR | VOC |  | 0.04 | 0 | 11 | 86 | 0.00019397 | 0.03667 | 0.022632 | -1.5874 | 0.0086256 | 0.56055 | -4.1647 | 0% | 0% | 80 | 0.043571
Buses | Diesel | Urban Buses Midi <=15 t | Euro IV | SCR | VOC |  | 0.04 | 0.5 | 11 | 86 | -0.00025468 | 0.01929 | 0.44656 | -3.363 | -0.0052536 | 0.54035 | -2.2634 | 0% | 0% | 80 | 0.043282
Buses | Diesel | Urban Buses Midi <=15 t | Euro IV | SCR | VOC |  | 0.04 | 1 | 11 | 80 | -0.00016749 | 0.0058917 | 0.85119 | -2.529 | -0.0042268 | 0.38204 | 1.8536 | 0% | 0% | 80 | 0.040814
Buses | Diesel | Urban Buses Midi <=15 t | Euro IV | SCR | VOC |  | 0.06 | 0 | 11 | 86 | -0.00021677 | 0.017889 | 0.25177 | -2.2349 | -0.0038524 | 0.40818 | -1.9235 | 0% | 0% | 80 | 0.044049
Buses | Diesel | Urban Buses Midi <=15 t | Euro IV | SCR | VOC |  | 0.06 | 0.5 | 11 | 74 | -0.00038659 | 0.012171 | 1.8305 | -4.2582 | -0.0087137 | 0.72279 | 5.3648 | 0% | 0% | 74 | 0.049991
Buses | Diesel | Urban Buses Midi <=15 t | Euro IV | SCR | VOC |  | 0.06 | 1 | 11 | 63 | -0.0001097 | -0.0099414 | 1.3363 | -2.4167 | -0.0050086 | 0.3274 | 3.8029 | 0% | 0% | 63 | 0.051922
Buses | Diesel | Urban Buses Midi <=15 t | Euro IV | SCR | PM Exhaust |  | -0.06 | 0 | 11 | 86 | 8.2288e-06 | -0.0023846 | 0.20065 | 0.59461 | -0.00035995 | 0.26579 | 5.7317 | 0% | 0% | 80 | 0.0028341
Buses | Diesel | Urban Buses Midi <=15 t | Euro IV | SCR | PM Exhaust |  | -0.06 | 0.5 | 11 | 86 | 1.2844e-05 | -0.0036614 | 0.30237 | 0.64114 | 0.00045131 | 0.3344 | 8.593 | 0% | 0% | 80 | 0.0026067
Buses | Diesel | Urban Buses Midi <=15 t | Euro IV | SCR | PM Exhaust |  | -0.06 | 1 | 11 | 86 | 6.6693e-06 | -0.001893 | 0.15506 | 0.25888 | 0.00039854 | 0.15138 | 4.415 | 0% | 0% | 80 | 0.0025972
Buses | Diesel | Urban Buses Midi <=15 t | Euro IV | SCR | PM Exhaust |  | -0.04 | 0 | 11 | 86 | -2.9075e-06 | -0.0043164 | 0.43513 | -3.2287 | -0.0098497 | 0.94506 | -6.1658 | 0% | 0% | 80 | 0.0048199
Buses | Diesel | Urban Buses Midi <=15 t | Euro IV | SCR | PM Exhaust |  | -0.04 | 0.5 | 11 | 86 | 6.188e-06 | -0.0039227 | 0.31715 | -1.9556 | -0.0059398 | 0.56333 | -2.3997 | 0% | 0% | 80 | 0.003975
Buses | Diesel | Urban Buses Midi <=15 t | Euro IV | SCR | PM Exhaust |  | -0.04 | 1 | 11 | 86 | 1.3241e-05 | -0.0054098 | 0.39529 | -2.1773 | -0.0065131 | 0.61126 | -1.6501 | 0% | 0% | 80 | 0.0036004
Buses | Diesel | Urban Buses Midi <=15 t | Euro IV | SCR | PM Exhaust |  | -0.02 | 0 | 11 | 86 | 1.371e-18 | -6.1945e-18 | 0.62981 | 3.9596e-15 | -0.0081813 | 1.1691 | 3.5691 | 0% | 0% | 80 | 0.014079
Buses | Diesel | Urban Buses Midi <=15 t | Euro IV | SCR | PM Exhaust |  | -0.02 | 0.5 | 11 | 86 | 1.111e-16 | 1.6316e-14 | 1.0925 | 2.9263e-12 | -0.0078387 | 1.6702 | 7.8625 | 0% | 0% | 80 | 0.011965
Buses | Diesel | Urban Buses Midi <=15 t | Euro IV | SCR | PM Exhaust |  | -0.02 | 1 | 11 | 86 | -7.1346e-17 | -7.7037e-14 | 0.30885 | 6.7033e-15 | -0.00058267 | 0.38256 | 2.6142 | 0% | 0% | 80 | 0.010473
Buses | Diesel | Urban Buses Midi <=15 t | Euro IV | SCR | PM Exhaust |  | 0 | 0 | 11 | 86 | 2.1267e-05 | 0.0012074 | 0.2533 | 1.0547 | -0.00062408 | 0.28885 | 4.0492 | 0% | 0% | 80 | 0.021551
Buses | Diesel | Urban Buses Midi <=15 t | Euro IV | SCR | PM Exhaust |  | 0 | 0.5 | 11 | 86 | 8.4495e-06 | 0.0010914 | 0.34954 | 1.3893 | -0.0011783 | 0.31736 | 5.2604 | 0% | 0% | 80 | 0.021996
Buses | Diesel | Urban Buses Midi <=15 t | Euro IV | SCR | PM Exhaust |  | 0 | 1 | 11 | 86 | 1.8695e-15 | 3.5748e-14 | 1.1549 | 3.8167e-11 | -0.0054488 | 0.97404 | 8.5463 | 0% | 0% | 80 | 0.022383
Buses | Diesel | Urban Buses Midi <=15 t | Euro IV | SCR | PM Exhaust |  | 0.02 | 0 | 11 | 86 | 0.00013102 | 0.030548 | 0.044625 | -2.805 | 0.011456 | 0.76293 | -7.5399 | 0% | 0% | 80 | 0.025959
Buses | Diesel | Urban Buses Midi <=15 t | Euro IV | SCR | PM Exhaust |  | 0.02 | 0.5 | 11 | 86 | -1.7502e-06 | 0.010826 | 0.35838 | 0.60307 | 0.0024201 | 0.33473 | 3.3381 | 0% | 0% | 80 | 0.026768
Buses | Diesel | Urban Buses Midi <=15 t | Euro IV | SCR | PM Exhaust |  | 0.02 | 1 | 11 | 86 | -2.636e-05 | 0.01532 | 0.47193 | 0.73889 | 0.0034926 | 0.39917 | 3.6267 | 0% | 0% | 80 | 0.026558
Buses | Diesel | Urban Buses Midi <=15 t | Euro IV | SCR | PM Exhaust |  | 0.04 | 0 | 11 | 86 | -3.418e-05 | 0.017239 | 0.45237 | 0.50057 | 0.0030825 | 0.40829 | 4.1513 | 0% | 0% | 80 | 0.028633
Buses | Diesel | Urban Buses Midi <=15 t | Euro IV | SCR | PM Exhaust |  | 0.04 | 0.5 | 11 | 86 | -0.00021744 | 0.066084 | 0.81528 | 0.23617 | 0.013115 | 0.9726 | 4.3543 | 0% | 0% | 80 | 0.028376
Buses | Diesel | Urban Buses Midi <=15 t | Euro IV | SCR | PM Exhaust |  | 0.04 | 1 | 11 | 80 | 1.1959e-14 | -9.3875e-12 | 0.51422 | -1.1462e-11 | 0.00049167 | 0.167 | 2.8973 | 0% | 0% | 80 | 0.026501
Buses | Diesel | Urban Buses Midi <=15 t | Euro IV | SCR | PM Exhaust |  | 0.06 | 0 | 11 | 86 | -0.00057785 | 0.15435 | 0.157 | -1.4592 | 0.026831 | 1.6597 | -3.3541 | 0% | 0% | 80 | 0.029183
Buses | Diesel | Urban Buses Midi <=15 t | Euro IV | SCR | PM Exhaust |  | 0.06 | 0.5 | 11 | 74 | -1.6836e-18 | 4.5937e-16 | 0.60606 | 8.1423e-15 | 0.0010485 | 0.16618 | 3.3776 | 0% | 0% | 74 | 0.028299
Buses | Diesel | Urban Buses Midi <=15 t | Euro IV | SCR | PM Exhaust |  | 0.06 | 1 | 11 | 63 | 0.0001533 | -0.008037 | 0.60748 | 1.1804 | 0.0049499 | -0.034474 | 4.6908 | 0% | 0% | 63 | 0.03286
Buses | Diesel | Urban Buses Midi <=15 t | Euro IV | SCR | EC |  | -0.06 | 0 | 11 | 86 | 0.00027278 | -0.070461 | 5.1077 | 11.1248 | 0.00026694 | 0.030976 | 0.72022 | 0% | 0% | 80 | 0.27628
Buses | Diesel | Urban Buses Midi <=15 t | Euro IV | SCR | EC |  | -0.06 | 0.5 | 11 | 86 | 0.00064525 | -0.15404 | 10.1235 | 8.3911 | 0.00075934 | 0.041123 | 1.5172 | 0% | 0% | 80 | 0.21053
Buses | Diesel | Urban Buses Midi <=15 t | Euro IV | SCR | EC |  | -0.06 | 1 | 11 | 83 | -0.0018255 | 0.18949 | -2.2972 | 13.4581 | 0.0017718 | -0.021091 | 0.20367 | 0% | 0% | 80 | 0.13667
Buses | Diesel | Urban Buses Midi <=15 t | Euro IV | SCR | EC |  | -0.04 | 0 | 11 | 86 | -0.00031787 | 0.013943 | 1.8755 | -21.8416 | -0.0001861 | 0.029931 | -0.30598 | 0% | 0% | 80 | 0.76159
Buses | Diesel | Urban Buses Midi <=15 t | Euro IV | SCR | EC |  | -0.04 | 0.5 | 11 | 84 | 3.369e-05 | -0.04805 | 4.1315 | -27.8129 | -0.00041787 | 0.039772 | -0.21784 | 0% | 0% | 80 | 0.53665
Buses | Diesel | Urban Buses Midi <=15 t | Euro IV | SCR | EC |  | -0.04 | 1 | 11 | 83 | 0.00010638 | -0.053364 | 3.9553 | -20.888 | -0.0003378 | 0.031243 | -0.070535 | 0% | 0% | 80 | 0.39644
Buses | Diesel | Urban Buses Midi <=15 t | Euro IV | SCR | EC |  | -0.02 | 0 | 11 | 86 | 3.2154e-06 | 0.010027 | 0.9134 | 4 | -2.2524e-05 | 0.0071795 | 0.069182 | 0% | 0% | 80 | 3.5766
Buses | Diesel | Urban Buses Midi <=15 t | Euro IV | SCR | EC |  | -0.02 | 0.5 | 11 | 86 | 0.00050978 | 0.0085112 | -0.3872 | 4.3119 | 0.00024783 | -0.0063493 | 0.056815 | 0% | 0% | 80 | 3.1809
Buses | Diesel | Urban Buses Midi <=15 t | Euro IV | SCR | EC |  | -0.02 | 1 | 11 | 86 | -0.00024255 | -0.0057032 | 2.4301 | -3.5693 | -0.00017318 | 0.014895 | 0.057978 | 0% | 0% | 80 | 2.6686
Buses | Diesel | Urban Buses Midi <=15 t | Euro IV | SCR | EC |  | 0 | 0 | 11 | 86 | 0.0004591 | 0.055454 | 4.9525 | 14.291 | -3.7381e-05 | 0.022628 | 0.32689 | 0% | 0% | 80 | 6.5893
Buses | Diesel | Urban Buses Midi <=15 t | Euro IV | SCR | EC |  | 0 | 0.5 | 11 | 86 | 0.0024497 | -0.087229 | 0.87184 | 13.4926 | 0.00036964 | -0.015464 | 0.23614 | 0% | 0% | 80 | 7.1377
Buses | Diesel | Urban Buses Midi <=15 t | Euro IV | SCR | EC |  | 0 | 1 | 11 | 86 | 0.001867 | -0.023389 | -0.18552 | 5.3043 | 0.00028908 | -0.0075925 | 0.067371 | 0% | 0% | 80 | 7.6013
Buses | Diesel | Urban Buses Midi <=15 t | Euro IV | SCR | EC |  | 0.02 | 0 | 11 | 86 | 5.7571e-05 | 0.052409 | 2.4827 | 5.6186 | -3.0655e-05 | 0.0097584 | 0.13399 | 0% | 0% | 80 | 9.9017
Buses | Diesel | Urban Buses Midi <=15 t | Euro IV | SCR | EC |  | 0.02 | 0.5 | 11 | 86 | -4.3167e-05 | 0.081077 | 3.4161 | 5.7268 | -3.1979e-05 | 0.01096 | 0.16733 | 0% | 0% | 80 | 11.5524
Buses | Diesel | Urban Buses Midi <=15 t | Euro IV | SCR | EC |  | 0.02 | 1 | 11 | 86 | 0.005274 | -0.15776 | 1.149 | 10.5517 | 0.00042562 | -0.014878 | 0.16554 | 0% | 0% | 80 | 13.1903
Buses | Diesel | Urban Buses Midi <=15 t | Euro IV | SCR | EC |  | 0.04 | 0 | 11 | 86 | 0.0025415 | 0.32123 | 1.8434 | -9.6496 | 0.00014364 | 0.031015 | -0.099423 | 0% | 0% | 80 | 13.2341
Buses | Diesel | Urban Buses Midi <=15 t | Euro IV | SCR | EC |  | 0.04 | 0.5 | 11 | 86 | 0.0019705 | 0.43513 | 5.2791 | 6.3192 | 8.9871e-05 | 0.031663 | 0.14271 | 0% | 0% | 80 | 16.2354
Buses | Diesel | Urban Buses Midi <=15 t | Euro IV | SCR | EC |  | 0.04 | 1 | 11 | 80 | 0.024553 | -0.77958 | 6.1919 | 32.0864 | 0.0013451 | -0.047329 | 0.49998 | 0% | 0% | 80 | 19.0466
Buses | Diesel | Urban Buses Midi <=15 t | Euro IV | SCR | EC |  | 0.06 | 0 | 11 | 86 | 0.0063582 | 1.0113 | 7.6938 | -1.0013 | 0.0002806 | 0.072999 | 0.057924 | 0% | 0% | 80 | 16.8029
Buses | Diesel | Urban Buses Midi <=15 t | Euro IV | SCR | EC |  | 0.06 | 0.5 | 11 | 74 | 0.014526 | 2.6485 | 14.9805 | 10.1677 | 0.00068033 | 0.13559 | 0.20765 | 0% | 0% | 74 | 20.8105
Buses | Diesel | Urban Buses Midi <=15 t | Euro IV | SCR | EC |  | 0.06 | 1 | 11 | 63 | 4.8327 | 1.0891 | 0.17705 | 0.69904 | 0.20709 | -0.80453 | 3.3702 | 0% | 0% | 63 | 24.8501
Buses | Diesel | Urban Buses Midi <=15 t | Euro IV | SCR | CH4 | Urban Peak |  |  | 10 | 130 | 0 | 0 | 175 | 0 | 0 | 0 | 1000 | 97% | 0% | 80 | 0.00525
Buses | Diesel | Urban Buses Midi <=15 t | Euro IV | SCR | CH4 | Urban Off Peak |  |  | 10 | 130 | 0 | 0 | 175 | 0 | 0 | 0 | 1000 | 97% | 0% | 80 | 0.00525
Buses | Diesel | Urban Buses Midi <=15 t | Euro IV | SCR | CH4 | Rural |  |  | 10 | 130 | 0 | 0 | 80 | 0 | 0 | 0 | 1000 | 97% | 0% | 80 | 0.0024
Buses | Diesel | Urban Buses Midi <=15 t | Euro IV | SCR | CH4 | Highway |  |  | 10 | 130 | 0 | 0 | 70 | 0 | 0 | 0 | 1000 | 97% | 0% | 80 | 0.0021
Buses | Diesel | Urban Buses Midi <=15 t | Euro IV | SCR | NH3 | Urban Peak |  |  | 10 | 130 | 0 | 0 | 0.0029 | 0 | 0 | 0 | 1 | 0% | 0% | 80 | 0.0029
Buses | Diesel | Urban Buses Midi <=15 t | Euro IV | SCR | NH3 | Urban Off Peak |  |  | 10 | 130 | 0 | 0 | 0.0029 | 0 | 0 | 0 | 1 | 0% | 0% | 80 | 0.0029
Buses | Diesel | Urban Buses Midi <=15 t | Euro IV | SCR | NH3 | Rural |  |  | 10 | 130 | 0 | 0 | 0.0029 | 0 | 0 | 0 | 1 | 0% | 0% | 80 | 0.0029
Buses | Diesel | Urban Buses Midi <=15 t | Euro IV | SCR | NH3 | Highway |  |  | 10 | 130 | 0 | 0 | 0.0029 | 0 | 0 | 0 | 1 | 0% | 0% | 80 | 0.0029
Buses | Diesel | Urban Buses Midi <=15 t | Euro IV | SCR | N2O | Urban Peak |  |  | 10 | 130 | 0 | 0 | 0.0128 | 0 | 0 | 0 | 1 | 0% | 0% | 80 | 0.0128
Buses | Diesel | Urban Buses Midi <=15 t | Euro IV | SCR | N2O | Urban Off Peak |  |  | 10 | 130 | 0 | 0 | 0.0128 | 0 | 0 | 0 | 1 | 0% | 0% | 80 | 0.0128
Buses | Diesel | Urban Buses Midi <=15 t | Euro IV | SCR | N2O | Rural |  |  | 10 | 130 | 0 | 0 | 0.0128 | 0 | 0 | 0 | 1 | 0% | 0% | 80 | 0.0128
Buses | Diesel | Urban Buses Midi <=15 t | Euro IV | SCR | N2O | Highway |  |  | 10 | 130 | 0 | 0 | 0.0128 | 0 | 0 | 0 | 1 | 0% | 0% | 80 | 0.0128
Buses | Diesel | Urban Buses Midi <=15 t | Euro IV | SCR | SPN23 | Urban Peak | -0.06 | 0 | 11 | 86 | 0.00027278 | -0.070461 | 5.1077 | 11.1248 | 0.00026694 | 0.030976 | 0.72022 | -1.8724e+13 | 0% | 80 | 5.1729e+12
Buses | Diesel | Urban Buses Midi <=15 t | Euro IV | SCR | SPN23 | Urban Peak | -0.06 | 0.5 | 11 | 86 | 0.00064525 | -0.15404 | 10.1235 | 8.3911 | 0.00075934 | 0.041123 | 1.5172 | -1.8724e+13 | 0% | 80 | 3.9418e+12
Buses | Diesel | Urban Buses Midi <=15 t | Euro IV | SCR | SPN23 | Urban Peak | -0.06 | 1 | 11 | 83 | -0.0018255 | 0.18949 | -2.2972 | 13.4581 | 0.0017718 | -0.021091 | 0.20367 | -1.8724e+13 | 0% | 80 | 2.5589e+12
Buses | Diesel | Urban Buses Midi <=15 t | Euro IV | SCR | SPN23 | Urban Peak | -0.04 | 0 | 11 | 86 | -0.00031787 | 0.013943 | 1.8755 | -21.8416 | -0.0001861 | 0.029931 | -0.30598 | -1.8724e+13 | 0% | 80 | 1.426e+13
Buses | Diesel | Urban Buses Midi <=15 t | Euro IV | SCR | SPN23 | Urban Peak | -0.04 | 0.5 | 11 | 84 | 3.369e-05 | -0.04805 | 4.1315 | -27.8129 | -0.00041787 | 0.039772 | -0.21784 | -1.8724e+13 | 0% | 80 | 1.0048e+13
Buses | Diesel | Urban Buses Midi <=15 t | Euro IV | SCR | SPN23 | Urban Peak | -0.04 | 1 | 11 | 83 | 0.00010638 | -0.053364 | 3.9553 | -20.888 | -0.0003378 | 0.031243 | -0.070535 | -1.8724e+13 | 0% | 80 | 7.4227e+12
Buses | Diesel | Urban Buses Midi <=15 t | Euro IV | SCR | SPN23 | Urban Peak | -0.02 | 0 | 11 | 86 | 3.2154e-06 | 0.010027 | 0.9134 | 4 | -2.2524e-05 | 0.0071795 | 0.069182 | -1.8724e+13 | 0% | 80 | 6.6966e+13
Buses | Diesel | Urban Buses Midi <=15 t | Euro IV | SCR | SPN23 | Urban Peak | -0.02 | 0.5 | 11 | 86 | 0.00050978 | 0.0085112 | -0.3872 | 4.3119 | 0.00024783 | -0.0063493 | 0.056815 | -1.8724e+13 | 0% | 80 | 5.9558e+13
Buses | Diesel | Urban Buses Midi <=15 t | Euro IV | SCR | SPN23 | Urban Peak | -0.02 | 1 | 11 | 86 | -0.00024255 | -0.0057032 | 2.4301 | -3.5693 | -0.00017318 | 0.014895 | 0.057978 | -1.8724e+13 | 0% | 80 | 4.9966e+13
Buses | Diesel | Urban Buses Midi <=15 t | Euro IV | SCR | SPN23 | Urban Peak | 0 | 0 | 11 | 86 | 0.0004591 | 0.055454 | 4.9525 | 14.291 | -3.7381e-05 | 0.022628 | 0.32689 | -1.8724e+13 | 0% | 80 | 1.2338e+14
Buses | Diesel | Urban Buses Midi <=15 t | Euro IV | SCR | SPN23 | Urban Peak | 0 | 0.5 | 11 | 86 | 0.0024497 | -0.087229 | 0.87184 | 13.4926 | 0.00036964 | -0.015464 | 0.23614 | -1.8724e+13 | 0% | 80 | 1.3364e+14
Buses | Diesel | Urban Buses Midi <=15 t | Euro IV | SCR | SPN23 | Urban Peak | 0 | 1 | 11 | 86 | 0.001867 | -0.023389 | -0.18552 | 5.3043 | 0.00028908 | -0.0075925 | 0.067371 | -1.8724e+13 | 0% | 80 | 1.4232e+14
Buses | Diesel | Urban Buses Midi <=15 t | Euro IV | SCR | SPN23 | Urban Peak | 0.02 | 0 | 11 | 86 | 5.7571e-05 | 0.052409 | 2.4827 | 5.6186 | -3.0655e-05 | 0.0097584 | 0.13399 | -1.8724e+13 | 0% | 80 | 1.854e+14
Buses | Diesel | Urban Buses Midi <=15 t | Euro IV | SCR | SPN23 | Urban Peak | 0.02 | 0.5 | 11 | 86 | -4.3167e-05 | 0.081077 | 3.4161 | 5.7268 | -3.1979e-05 | 0.01096 | 0.16733 | -1.8724e+13 | 0% | 80 | 2.163e+14
Buses | Diesel | Urban Buses Midi <=15 t | Euro IV | SCR | SPN23 | Urban Peak | 0.02 | 1 | 11 | 86 | 0.005274 | -0.15776 | 1.149 | 10.5517 | 0.00042562 | -0.014878 | 0.16554 | -1.8724e+13 | 0% | 80 | 2.4697e+14
Buses | Diesel | Urban Buses Midi <=15 t | Euro IV | SCR | SPN23 | Urban Peak | 0.04 | 0 | 11 | 86 | 0.0025415 | 0.32123 | 1.8434 | -9.6496 | 0.00014364 | 0.031015 | -0.099423 | -1.8724e+13 | 0% | 80 | 2.4779e+14
Buses | Diesel | Urban Buses Midi <=15 t | Euro IV | SCR | SPN23 | Urban Peak | 0.04 | 0.5 | 11 | 86 | 0.0019705 | 0.43513 | 5.2791 | 6.3192 | 8.9871e-05 | 0.031663 | 0.14271 | -1.8724e+13 | 0% | 80 | 3.0399e+14
Buses | Diesel | Urban Buses Midi <=15 t | Euro IV | SCR | SPN23 | Urban Peak | 0.04 | 1 | 11 | 80 | 0.024553 | -0.77958 | 6.1919 | 32.0864 | 0.0013451 | -0.047329 | 0.49998 | -1.8724e+13 | 0% | 80 | 3.5662e+14
Buses | Diesel | Urban Buses Midi <=15 t | Euro IV | SCR | SPN23 | Urban Peak | 0.06 | 0 | 11 | 86 | 0.0063582 | 1.0113 | 7.6938 | -1.0013 | 0.0002806 | 0.072999 | 0.057924 | -1.8724e+13 | 0% | 80 | 3.1461e+14
Buses | Diesel | Urban Buses Midi <=15 t | Euro IV | SCR | SPN23 | Urban Peak | 0.06 | 0.5 | 11 | 74 | 0.014526 | 2.6485 | 14.9805 | 10.1677 | 0.00068033 | 0.13559 | 0.20765 | -1.8724e+13 | 0% | 74 | 3.8965e+14
Buses | Diesel | Urban Buses Midi <=15 t | Euro IV | SCR | SPN23 | Urban Peak | 0.06 | 1 | 11 | 63 | 4.8327 | 1.0891 | 0.17705 | 0.69904 | 0.20709 | -0.80453 | 3.3702 | -1.8724e+13 | 0% | 63 | 4.6528e+14
Buses | Diesel | Urban Buses Midi <=15 t | Euro IV | SCR | SPN23 | Urban Off Peak | -0.06 | 0 | 11 | 86 | 0.00027278 | -0.070461 | 5.1077 | 11.1248 | 0.00026694 | 0.030976 | 0.72022 | -1.8724e+13 | 0% | 80 | 5.1729e+12
Buses | Diesel | Urban Buses Midi <=15 t | Euro IV | SCR | SPN23 | Urban Off Peak | -0.06 | 0.5 | 11 | 86 | 0.00064525 | -0.15404 | 10.1235 | 8.3911 | 0.00075934 | 0.041123 | 1.5172 | -1.8724e+13 | 0% | 80 | 3.9418e+12
Buses | Diesel | Urban Buses Midi <=15 t | Euro IV | SCR | SPN23 | Urban Off Peak | -0.06 | 1 | 11 | 83 | -0.0018255 | 0.18949 | -2.2972 | 13.4581 | 0.0017718 | -0.021091 | 0.20367 | -1.8724e+13 | 0% | 80 | 2.5589e+12
Buses | Diesel | Urban Buses Midi <=15 t | Euro IV | SCR | SPN23 | Urban Off Peak | -0.04 | 0 | 11 | 86 | -0.00031787 | 0.013943 | 1.8755 | -21.8416 | -0.0001861 | 0.029931 | -0.30598 | -1.8724e+13 | 0% | 80 | 1.426e+13
Buses | Diesel | Urban Buses Midi <=15 t | Euro IV | SCR | SPN23 | Urban Off Peak | -0.04 | 0.5 | 11 | 84 | 3.369e-05 | -0.04805 | 4.1315 | -27.8129 | -0.00041787 | 0.039772 | -0.21784 | -1.8724e+13 | 0% | 80 | 1.0048e+13
Buses | Diesel | Urban Buses Midi <=15 t | Euro IV | SCR | SPN23 | Urban Off Peak | -0.04 | 1 | 11 | 83 | 0.00010638 | -0.053364 | 3.9553 | -20.888 | -0.0003378 | 0.031243 | -0.070535 | -1.8724e+13 | 0% | 80 | 7.4227e+12
Buses | Diesel | Urban Buses Midi <=15 t | Euro IV | SCR | SPN23 | Urban Off Peak | -0.02 | 0 | 11 | 86 | 3.2154e-06 | 0.010027 | 0.9134 | 4 | -2.2524e-05 | 0.0071795 | 0.069182 | -1.8724e+13 | 0% | 80 | 6.6966e+13
Buses | Diesel | Urban Buses Midi <=15 t | Euro IV | SCR | SPN23 | Urban Off Peak | -0.02 | 0.5 | 11 | 86 | 0.00050978 | 0.0085112 | -0.3872 | 4.3119 | 0.00024783 | -0.0063493 | 0.056815 | -1.8724e+13 | 0% | 80 | 5.9558e+13
Buses | Diesel | Urban Buses Midi <=15 t | Euro IV | SCR | SPN23 | Urban Off Peak | -0.02 | 1 | 11 | 86 | -0.00024255 | -0.0057032 | 2.4301 | -3.5693 | -0.00017318 | 0.014895 | 0.057978 | -1.8724e+13 | 0% | 80 | 4.9966e+13
Buses | Diesel | Urban Buses Midi <=15 t | Euro IV | SCR | SPN23 | Urban Off Peak | 0 | 0 | 11 | 86 | 0.0004591 | 0.055454 | 4.9525 | 14.291 | -3.7381e-05 | 0.022628 | 0.32689 | -1.8724e+13 | 0% | 80 | 1.2338e+14
Buses | Diesel | Urban Buses Midi <=15 t | Euro IV | SCR | SPN23 | Urban Off Peak | 0 | 0.5 | 11 | 86 | 0.0024497 | -0.087229 | 0.87184 | 13.4926 | 0.00036964 | -0.015464 | 0.23614 | -1.8724e+13 | 0% | 80 | 1.3364e+14
Buses | Diesel | Urban Buses Midi <=15 t | Euro IV | SCR | SPN23 | Urban Off Peak | 0 | 1 | 11 | 86 | 0.001867 | -0.023389 | -0.18552 | 5.3043 | 0.00028908 | -0.0075925 | 0.067371 | -1.8724e+13 | 0% | 80 | 1.4232e+14
Buses | Diesel | Urban Buses Midi <=15 t | Euro IV | SCR | SPN23 | Urban Off Peak | 0.02 | 0 | 11 | 86 | 5.7571e-05 | 0.052409 | 2.4827 | 5.6186 | -3.0655e-05 | 0.0097584 | 0.13399 | -1.8724e+13 | 0% | 80 | 1.854e+14
Buses | Diesel | Urban Buses Midi <=15 t | Euro IV | SCR | SPN23 | Urban Off Peak | 0.02 | 0.5 | 11 | 86 | -4.3167e-05 | 0.081077 | 3.4161 | 5.7268 | -3.1979e-05 | 0.01096 | 0.16733 | -1.8724e+13 | 0% | 80 | 2.163e+14
Buses | Diesel | Urban Buses Midi <=15 t | Euro IV | SCR | SPN23 | Urban Off Peak | 0.02 | 1 | 11 | 86 | 0.005274 | -0.15776 | 1.149 | 10.5517 | 0.00042562 | -0.014878 | 0.16554 | -1.8724e+13 | 0% | 80 | 2.4697e+14
Buses | Diesel | Urban Buses Midi <=15 t | Euro IV | SCR | SPN23 | Urban Off Peak | 0.04 | 0 | 11 | 86 | 0.0025415 | 0.32123 | 1.8434 | -9.6496 | 0.00014364 | 0.031015 | -0.099423 | -1.8724e+13 | 0% | 80 | 2.4779e+14
Buses | Diesel | Urban Buses Midi <=15 t | Euro IV | SCR | SPN23 | Urban Off Peak | 0.04 | 0.5 | 11 | 86 | 0.0019705 | 0.43513 | 5.2791 | 6.3192 | 8.9871e-05 | 0.031663 | 0.14271 | -1.8724e+13 | 0% | 80 | 3.0399e+14
Buses | Diesel | Urban Buses Midi <=15 t | Euro IV | SCR | SPN23 | Urban Off Peak | 0.04 | 1 | 11 | 80 | 0.024553 | -0.77958 | 6.1919 | 32.0864 | 0.0013451 | -0.047329 | 0.49998 | -1.8724e+13 | 0% | 80 | 3.5662e+14
Buses | Diesel | Urban Buses Midi <=15 t | Euro IV | SCR | SPN23 | Urban Off Peak | 0.06 | 0 | 11 | 86 | 0.0063582 | 1.0113 | 7.6938 | -1.0013 | 0.0002806 | 0.072999 | 0.057924 | -1.8724e+13 | 0% | 80 | 3.1461e+14
Buses | Diesel | Urban Buses Midi <=15 t | Euro IV | SCR | SPN23 | Urban Off Peak | 0.06 | 0.5 | 11 | 74 | 0.014526 | 2.6485 | 14.9805 | 10.1677 | 0.00068033 | 0.13559 | 0.20765 | -1.8724e+13 | 0% | 74 | 3.8965e+14
Buses | Diesel | Urban Buses Midi <=15 t | Euro IV | SCR | SPN23 | Urban Off Peak | 0.06 | 1 | 11 | 63 | 4.8327 | 1.0891 | 0.17705 | 0.69904 | 0.20709 | -0.80453 | 3.3702 | -1.8724e+13 | 0% | 63 | 4.6528e+14
Buses | Diesel | Urban Buses Midi <=15 t | Euro IV | SCR | SPN23 | Rural | -0.06 | 0 | 11 | 86 | 0.00027278 | -0.070461 | 5.1077 | 11.1248 | 0.00026694 | 0.030976 | 0.72022 | -9.583e+12 | 0% | 80 | 2.6476e+12
Buses | Diesel | Urban Buses Midi <=15 t | Euro IV | SCR | SPN23 | Rural | -0.06 | 0.5 | 11 | 86 | 0.00064525 | -0.15404 | 10.1235 | 8.3911 | 0.00075934 | 0.041123 | 1.5172 | -9.583e+12 | 0% | 80 | 2.0175e+12
Buses | Diesel | Urban Buses Midi <=15 t | Euro IV | SCR | SPN23 | Rural | -0.06 | 1 | 11 | 83 | -0.0018255 | 0.18949 | -2.2972 | 13.4581 | 0.0017718 | -0.021091 | 0.20367 | -9.583e+12 | 0% | 80 | 1.3097e+12
Buses | Diesel | Urban Buses Midi <=15 t | Euro IV | SCR | SPN23 | Rural | -0.04 | 0 | 11 | 86 | -0.00031787 | 0.013943 | 1.8755 | -21.8416 | -0.0001861 | 0.029931 | -0.30598 | -9.583e+12 | 0% | 80 | 7.2983e+12
Buses | Diesel | Urban Buses Midi <=15 t | Euro IV | SCR | SPN23 | Rural | -0.04 | 0.5 | 11 | 84 | 3.369e-05 | -0.04805 | 4.1315 | -27.8129 | -0.00041787 | 0.039772 | -0.21784 | -9.583e+12 | 0% | 80 | 5.1427e+12
Buses | Diesel | Urban Buses Midi <=15 t | Euro IV | SCR | SPN23 | Rural | -0.04 | 1 | 11 | 83 | 0.00010638 | -0.053364 | 3.9553 | -20.888 | -0.0003378 | 0.031243 | -0.070535 | -9.583e+12 | 0% | 80 | 3.7991e+12
Buses | Diesel | Urban Buses Midi <=15 t | Euro IV | SCR | SPN23 | Rural | -0.02 | 0 | 11 | 86 | 3.2154e-06 | 0.010027 | 0.9134 | 4 | -2.2524e-05 | 0.0071795 | 0.069182 | -9.583e+12 | 0% | 80 | 3.4274e+13
Buses | Diesel | Urban Buses Midi <=15 t | Euro IV | SCR | SPN23 | Rural | -0.02 | 0.5 | 11 | 86 | 0.00050978 | 0.0085112 | -0.3872 | 4.3119 | 0.00024783 | -0.0063493 | 0.056815 | -9.583e+12 | 0% | 80 | 3.0483e+13
Buses | Diesel | Urban Buses Midi <=15 t | Euro IV | SCR | SPN23 | Rural | -0.02 | 1 | 11 | 86 | -0.00024255 | -0.0057032 | 2.4301 | -3.5693 | -0.00017318 | 0.014895 | 0.057978 | -9.583e+12 | 0% | 80 | 2.5573e+13
Buses | Diesel | Urban Buses Midi <=15 t | Euro IV | SCR | SPN23 | Rural | 0 | 0 | 11 | 86 | 0.0004591 | 0.055454 | 4.9525 | 14.291 | -3.7381e-05 | 0.022628 | 0.32689 | -9.583e+12 | 0% | 80 | 6.3145e+13
Buses | Diesel | Urban Buses Midi <=15 t | Euro IV | SCR | SPN23 | Rural | 0 | 0.5 | 11 | 86 | 0.0024497 | -0.087229 | 0.87184 | 13.4926 | 0.00036964 | -0.015464 | 0.23614 | -9.583e+12 | 0% | 80 | 6.8401e+13
Buses | Diesel | Urban Buses Midi <=15 t | Euro IV | SCR | SPN23 | Rural | 0 | 1 | 11 | 86 | 0.001867 | -0.023389 | -0.18552 | 5.3043 | 0.00028908 | -0.0075925 | 0.067371 | -9.583e+12 | 0% | 80 | 7.2843e+13
Buses | Diesel | Urban Buses Midi <=15 t | Euro IV | SCR | SPN23 | Rural | 0.02 | 0 | 11 | 86 | 5.7571e-05 | 0.052409 | 2.4827 | 5.6186 | -3.0655e-05 | 0.0097584 | 0.13399 | -9.583e+12 | 0% | 80 | 9.4888e+13
Buses | Diesel | Urban Buses Midi <=15 t | Euro IV | SCR | SPN23 | Rural | 0.02 | 0.5 | 11 | 86 | -4.3167e-05 | 0.081077 | 3.4161 | 5.7268 | -3.1979e-05 | 0.01096 | 0.16733 | -9.583e+12 | 0% | 80 | 1.1071e+14
Buses | Diesel | Urban Buses Midi <=15 t | Euro IV | SCR | SPN23 | Rural | 0.02 | 1 | 11 | 86 | 0.005274 | -0.15776 | 1.149 | 10.5517 | 0.00042562 | -0.014878 | 0.16554 | -9.583e+12 | 0% | 80 | 1.264e+14
Buses | Diesel | Urban Buses Midi <=15 t | Euro IV | SCR | SPN23 | Rural | 0.04 | 0 | 11 | 86 | 0.0025415 | 0.32123 | 1.8434 | -9.6496 | 0.00014364 | 0.031015 | -0.099423 | -9.583e+12 | 0% | 80 | 1.2682e+14
Buses | Diesel | Urban Buses Midi <=15 t | Euro IV | SCR | SPN23 | Rural | 0.04 | 0.5 | 11 | 86 | 0.0019705 | 0.43513 | 5.2791 | 6.3192 | 8.9871e-05 | 0.031663 | 0.14271 | -9.583e+12 | 0% | 80 | 1.5558e+14
Buses | Diesel | Urban Buses Midi <=15 t | Euro IV | SCR | SPN23 | Rural | 0.04 | 1 | 11 | 80 | 0.024553 | -0.77958 | 6.1919 | 32.0864 | 0.0013451 | -0.047329 | 0.49998 | -9.583e+12 | 0% | 80 | 1.8252e+14
Buses | Diesel | Urban Buses Midi <=15 t | Euro IV | SCR | SPN23 | Rural | 0.06 | 0 | 11 | 86 | 0.0063582 | 1.0113 | 7.6938 | -1.0013 | 0.0002806 | 0.072999 | 0.057924 | -9.583e+12 | 0% | 80 | 1.6102e+14
Buses | Diesel | Urban Buses Midi <=15 t | Euro IV | SCR | SPN23 | Rural | 0.06 | 0.5 | 11 | 74 | 0.014526 | 2.6485 | 14.9805 | 10.1677 | 0.00068033 | 0.13559 | 0.20765 | -9.583e+12 | 0% | 74 | 1.9943e+14
Buses | Diesel | Urban Buses Midi <=15 t | Euro IV | SCR | SPN23 | Rural | 0.06 | 1 | 11 | 63 | 4.8327 | 1.0891 | 0.17705 | 0.69904 | 0.20709 | -0.80453 | 3.3702 | -9.583e+12 | 0% | 63 | 2.3814e+14
Buses | Diesel | Urban Buses Midi <=15 t | Euro IV | SCR | SPN23 | Highway | -0.06 | 0 | 11 | 86 | 0.00027278 | -0.070461 | 5.1077 | 11.1248 | 0.00026694 | 0.030976 | 0.72022 | -1.0701e+13 | 0% | 80 | 2.9564e+12
Buses | Diesel | Urban Buses Midi <=15 t | Euro IV | SCR | SPN23 | Highway | -0.06 | 0.5 | 11 | 86 | 0.00064525 | -0.15404 | 10.1235 | 8.3911 | 0.00075934 | 0.041123 | 1.5172 | -1.0701e+13 | 0% | 80 | 2.2528e+12
Buses | Diesel | Urban Buses Midi <=15 t | Euro IV | SCR | SPN23 | Highway | -0.06 | 1 | 11 | 83 | -0.0018255 | 0.18949 | -2.2972 | 13.4581 | 0.0017718 | -0.021091 | 0.20367 | -1.0701e+13 | 0% | 80 | 1.4625e+12
Buses | Diesel | Urban Buses Midi <=15 t | Euro IV | SCR | SPN23 | Highway | -0.04 | 0 | 11 | 86 | -0.00031787 | 0.013943 | 1.8755 | -21.8416 | -0.0001861 | 0.029931 | -0.30598 | -1.0701e+13 | 0% | 80 | 8.1497e+12
Buses | Diesel | Urban Buses Midi <=15 t | Euro IV | SCR | SPN23 | Highway | -0.04 | 0.5 | 11 | 84 | 3.369e-05 | -0.04805 | 4.1315 | -27.8129 | -0.00041787 | 0.039772 | -0.21784 | -1.0701e+13 | 0% | 80 | 5.7427e+12
Buses | Diesel | Urban Buses Midi <=15 t | Euro IV | SCR | SPN23 | Highway | -0.04 | 1 | 11 | 83 | 0.00010638 | -0.053364 | 3.9553 | -20.888 | -0.0003378 | 0.031243 | -0.070535 | -1.0701e+13 | 0% | 80 | 4.2422e+12
Buses | Diesel | Urban Buses Midi <=15 t | Euro IV | SCR | SPN23 | Highway | -0.02 | 0 | 11 | 86 | 3.2154e-06 | 0.010027 | 0.9134 | 4 | -2.2524e-05 | 0.0071795 | 0.069182 | -1.0701e+13 | 0% | 80 | 3.8273e+13
Buses | Diesel | Urban Buses Midi <=15 t | Euro IV | SCR | SPN23 | Highway | -0.02 | 0.5 | 11 | 86 | 0.00050978 | 0.0085112 | -0.3872 | 4.3119 | 0.00024783 | -0.0063493 | 0.056815 | -1.0701e+13 | 0% | 80 | 3.4039e+13
Buses | Diesel | Urban Buses Midi <=15 t | Euro IV | SCR | SPN23 | Highway | -0.02 | 1 | 11 | 86 | -0.00024255 | -0.0057032 | 2.4301 | -3.5693 | -0.00017318 | 0.014895 | 0.057978 | -1.0701e+13 | 0% | 80 | 2.8557e+13
Buses | Diesel | Urban Buses Midi <=15 t | Euro IV | SCR | SPN23 | Highway | 0 | 0 | 11 | 86 | 0.0004591 | 0.055454 | 4.9525 | 14.291 | -3.7381e-05 | 0.022628 | 0.32689 | -1.0701e+13 | 0% | 80 | 7.0512e+13
Buses | Diesel | Urban Buses Midi <=15 t | Euro IV | SCR | SPN23 | Highway | 0 | 0.5 | 11 | 86 | 0.0024497 | -0.087229 | 0.87184 | 13.4926 | 0.00036964 | -0.015464 | 0.23614 | -1.0701e+13 | 0% | 80 | 7.638e+13
Buses | Diesel | Urban Buses Midi <=15 t | Euro IV | SCR | SPN23 | Highway | 0 | 1 | 11 | 86 | 0.001867 | -0.023389 | -0.18552 | 5.3043 | 0.00028908 | -0.0075925 | 0.067371 | -1.0701e+13 | 0% | 80 | 8.134e+13
Buses | Diesel | Urban Buses Midi <=15 t | Euro IV | SCR | SPN23 | Highway | 0.02 | 0 | 11 | 86 | 5.7571e-05 | 0.052409 | 2.4827 | 5.6186 | -3.0655e-05 | 0.0097584 | 0.13399 | -1.0701e+13 | 0% | 80 | 1.0596e+14
Buses | Diesel | Urban Buses Midi <=15 t | Euro IV | SCR | SPN23 | Highway | 0.02 | 0.5 | 11 | 86 | -4.3167e-05 | 0.081077 | 3.4161 | 5.7268 | -3.1979e-05 | 0.01096 | 0.16733 | -1.0701e+13 | 0% | 80 | 1.2362e+14
Buses | Diesel | Urban Buses Midi <=15 t | Euro IV | SCR | SPN23 | Highway | 0.02 | 1 | 11 | 86 | 0.005274 | -0.15776 | 1.149 | 10.5517 | 0.00042562 | -0.014878 | 0.16554 | -1.0701e+13 | 0% | 80 | 1.4115e+14
Buses | Diesel | Urban Buses Midi <=15 t | Euro IV | SCR | SPN23 | Highway | 0.04 | 0 | 11 | 86 | 0.0025415 | 0.32123 | 1.8434 | -9.6496 | 0.00014364 | 0.031015 | -0.099423 | -1.0701e+13 | 0% | 80 | 1.4162e+14
Buses | Diesel | Urban Buses Midi <=15 t | Euro IV | SCR | SPN23 | Highway | 0.04 | 0.5 | 11 | 86 | 0.0019705 | 0.43513 | 5.2791 | 6.3192 | 8.9871e-05 | 0.031663 | 0.14271 | -1.0701e+13 | 0% | 80 | 1.7373e+14
Buses | Diesel | Urban Buses Midi <=15 t | Euro IV | SCR | SPN23 | Highway | 0.04 | 1 | 11 | 80 | 0.024553 | -0.77958 | 6.1919 | 32.0864 | 0.0013451 | -0.047329 | 0.49998 | -1.0701e+13 | 0% | 80 | 2.0382e+14
Buses | Diesel | Urban Buses Midi <=15 t | Euro IV | SCR | SPN23 | Highway | 0.06 | 0 | 11 | 86 | 0.0063582 | 1.0113 | 7.6938 | -1.0013 | 0.0002806 | 0.072999 | 0.057924 | -1.0701e+13 | 0% | 80 | 1.7981e+14
Buses | Diesel | Urban Buses Midi <=15 t | Euro IV | SCR | SPN23 | Highway | 0.06 | 0.5 | 11 | 74 | 0.014526 | 2.6485 | 14.9805 | 10.1677 | 0.00068033 | 0.13559 | 0.20765 | -1.0701e+13 | 0% | 74 | 2.2269e+14
Buses | Diesel | Urban Buses Midi <=15 t | Euro IV | SCR | SPN23 | Highway | 0.06 | 1 | 11 | 63 | 4.8327 | 1.0891 | 0.17705 | 0.69904 | 0.20709 | -0.80453 | 3.3702 | -1.0701e+13 | 0% | 63 | 2.6592e+14
Buses | Diesel | Urban Buses Midi <=15 t | Euro IV | EGR | CO |  | -0.06 | 0 | 11 | 86 | 0.00014922 | -0.010694 | 0.75826 | 3.0569 | 0.0014253 | 0.02129 | 0.51065 | 0% | 0% | 80 | 0.079042
Buses | Diesel | Urban Buses Midi <=15 t | Euro IV | EGR | CO |  | -0.06 | 0.5 | 11 | 86 | 0.00012847 | -0.011502 | 0.65993 | 2.504 | 0.0012304 | 0.011292 | 0.56352 | 0% | 0% | 80 | 0.063505
Buses | Diesel | Urban Buses Midi <=15 t | Euro IV | EGR | CO |  | -0.06 | 1 | 11 | 86 | -3.9409e-06 | 0.0011442 | 1.2493 | -4.1278 | 0.0036708 | 0.034559 | 0.17844 | 0% | 0% | 80 | 0.047813
Buses | Diesel | Urban Buses Midi <=15 t | Euro IV | EGR | CO |  | -0.04 | 0 | 11 | 86 | 3.0246e-05 | 0.0080997 | 0.8343 | 6.4268 | 0.0011477 | 0.070467 | 0.23074 | 0% | 0% | 80 | 0.13291
Buses | Diesel | Urban Buses Midi <=15 t | Euro IV | EGR | CO |  | -0.04 | 0.5 | 11 | 86 | 0.00052719 | -0.0016142 | 1.7042 | 1.2795 | 0.0067674 | -0.040741 | 1.2391 | 0% | 0% | 80 | 0.12025
Buses | Diesel | Urban Buses Midi <=15 t | Euro IV | EGR | CO |  | -0.04 | 1 | 11 | 86 | -1.8788e-05 | 0.0098916 | 1.1781 | -3.5281 | 0.0024768 | 0.04685 | 0.029232 | 0% | 0% | 80 | 0.091961
Buses | Diesel | Urban Buses Midi <=15 t | Euro IV | EGR | CO |  | -0.02 | 0 | 11 | 86 | 1.005e-05 | 0.0020372 | 0.47684 | 3.4434 | -5.0602e-05 | 0.03083 | 0.18706 | 0% | 0% | 80 | 0.32074
Buses | Diesel | Urban Buses Midi <=15 t | Euro IV | EGR | CO |  | -0.02 | 0.5 | 11 | 86 | 0.00024776 | -0.0073788 | 0.66423 | 3.2019 | 0.00065121 | 0.010989 | 0.40378 | 0% | 0% | 80 | 0.31183
Buses | Diesel | Urban Buses Midi <=15 t | Euro IV | EGR | CO |  | -0.02 | 1 | 11 | 86 | 0.00028328 | -0.0098745 | 0.6922 | 3.6445 | 0.00080299 | 0.0071466 | 0.45786 | 0% | 0% | 80 | 0.28544
Buses | Diesel | Urban Buses Midi <=15 t | Euro IV | EGR | CO |  | 0 | 0 | 11 | 86 | 0.00044159 | 0.062921 | 2.1542 | -1.5622 | 0.0027526 | 0.10581 | 0.098769 | 0% | 0% | 80 | 0.38176
Buses | Diesel | Urban Buses Midi <=15 t | Euro IV | EGR | CO |  | 0 | 0.5 | 11 | 86 | 1.5643e-05 | 0.014308 | 0.812 | 5.5679 | 0.00034377 | 0.037178 | 0.3754 | 0% | 0% | 80 | 0.38314
Buses | Diesel | Urban Buses Midi <=15 t | Euro IV | EGR | CO |  | 0 | 1 | 11 | 86 | 5.3937e-06 | 0.029072 | 1.324 | 4.174 | 0.00070477 | 0.057944 | 0.37079 | 0% | 0% | 80 | 0.39262
Buses | Diesel | Urban Buses Midi <=15 t | Euro IV | EGR | CO |  | 0.02 | 0 | 11 | 86 | 1.2973e-07 | 0.021343 | 0.95697 | 2.9056 | 0.00046353 | 0.039517 | 0.26167 | 0% | 0% | 80 | 0.4228
Buses | Diesel | Urban Buses Midi <=15 t | Euro IV | EGR | CO |  | 0.02 | 0.5 | 11 | 86 | -3.088e-05 | 0.025221 | 1.0042 | 2.5281 | 0.00043747 | 0.038095 | 0.2694 | 0% | 0% | 80 | 0.46689
Buses | Diesel | Urban Buses Midi <=15 t | Euro IV | EGR | CO |  | 0.02 | 1 | 11 | 86 | -2.2284e-05 | 0.027277 | 1.0974 | 2.7332 | 0.00039598 | 0.037796 | 0.28358 | 0% | 0% | 80 | 0.54286
Buses | Diesel | Urban Buses Midi <=15 t | Euro IV | EGR | CO |  | 0.04 | 0 | 11 | 86 | 5.9378e-05 | 0.029769 | 0.26199 | -4.2059 | 0.00060662 | 0.023503 | -0.23504 | 0% | 0% | 80 | 0.53748
Buses | Diesel | Urban Buses Midi <=15 t | Euro IV | EGR | CO |  | 0.04 | 0.5 | 11 | 86 | 0.00023195 | 0.087485 | 1.1247 | -6.0125 | 0.0012327 | 0.077137 | -0.36266 | 0% | 0% | 80 | 0.69594
Buses | Diesel | Urban Buses Midi <=15 t | Euro IV | EGR | CO |  | 0.04 | 1 | 11 | 80 | 0.00067836 | 0.19304 | 2.0322 | 4.9036 | 0.0019698 | 0.15055 | -0.21419 | 0% | 0% | 80 | 0.89533
Buses | Diesel | Urban Buses Midi <=15 t | Euro IV | EGR | CO |  | 0.06 | 0 | 11 | 86 | 0.00019613 | 0.071788 | 0.8206 | -5.7288 | 0.0010038 | 0.061034 | -0.33566 | 0% | 0% | 80 | 0.70615
Buses | Diesel | Urban Buses Midi <=15 t | Euro IV | EGR | CO |  | 0.06 | 0.5 | 11 | 74 | 6.3459e-05 | 0.0060059 | 0.25232 | 4.0325 | 2.5696e-05 | 0.0086882 | 0.14267 | 0% | 0% | 74 | 1.1862
Buses | Diesel | Urban Buses Midi <=15 t | Euro IV | EGR | CO |  | 0.06 | 1 | 11 | 63 | 0.0015225 | -0.0027029 | -0.78658 | 8.8623 | 0.0016599 | -0.047004 | 0.37112 | 0% | 0% | 63 | 1.3073
Buses | Diesel | Urban Buses Midi <=15 t | Euro IV | EGR | NOx |  | -0.06 | 0 | 11 | 86 | -0.00047978 | 0.021953 | 1.9733 | 1.2427 | 0.00084403 | 0.045921 | 0.14092 | 0% | 0% | 80 | 0.073187
Buses | Diesel | Urban Buses Midi <=15 t | Euro IV | EGR | NOx |  | -0.06 | 0.5 | 11 | 85 | -0.0052761 | 0.45272 | -0.12368 | -5.0581 | 0.008538 | 0.049828 | -0.25453 | 0% | 0% | 80 | 0.038784
Buses | Diesel | Urban Buses Midi <=15 t | Euro IV | EGR | NOx |  | -0.06 | 1 | 11 | 84 | 5.7197e-05 | -0.012188 | 0.59328 | 2.4332 | -7.5759e-05 | 0.0094043 | 0.15718 | 0% | 0% | 80 | 0.034601
Buses | Diesel | Urban Buses Midi <=15 t | Euro IV | EGR | NOx |  | -0.04 | 0 | 11 | 86 | -0.00045475 | 0.043411 | 2.8956 | 2.7669 | 0.00094036 | 0.053835 | 0.17371 | 0% | 0% | 80 | 0.33267
Buses | Diesel | Urban Buses Midi <=15 t | Euro IV | EGR | NOx |  | -0.04 | 0.5 | 11 | 86 | -0.00039327 | 0.02376 | 1.9263 | 2.6765 | 0.00043191 | 0.0334 | 0.19435 | 0% | 0% | 80 | 0.23863
Buses | Diesel | Urban Buses Midi <=15 t | Euro IV | EGR | NOx |  | -0.04 | 1 | 11 | 86 | -0.00063366 | 0.03192 | 2.8346 | 4.2737 | 0.00048412 | 0.045905 | 0.34406 | 0% | 0% | 80 | 0.19484
Buses | Diesel | Urban Buses Midi <=15 t | Euro IV | EGR | NOx |  | -0.02 | 0 | 11 | 86 | 0.00066632 | 0.15266 | 5.2191 | 2.0074 | 0.0017063 | 0.084907 | 0.20032 | 0% | 0% | 80 | 1.2126
Buses | Diesel | Urban Buses Midi <=15 t | Euro IV | EGR | NOx |  | -0.02 | 0.5 | 11 | 86 | -0.00014171 | 0.076629 | 2.7969 | 6.9553 | 0.00062359 | 0.041764 | 0.24338 | 0% | 0% | 80 | 1.0702
Buses | Diesel | Urban Buses Midi <=15 t | Euro IV | EGR | NOx |  | -0.02 | 1 | 11 | 86 | -0.0003048 | 0.059393 | 2.9946 | 3.9748 | 0.00044788 | 0.037278 | 0.24208 | 0% | 0% | 80 | 0.95965
Buses | Diesel | Urban Buses Midi <=15 t | Euro IV | EGR | NOx |  | 0 | 0 | 11 | 86 | 0.00099625 | 0.32868 | 2.6369 | -13.8674 | 0.0014531 | 0.087472 | -0.38712 | 0% | 0% | 80 | 2.2082
Buses | Diesel | Urban Buses Midi <=15 t | Euro IV | EGR | NOx |  | 0 | 0.5 | 11 | 86 | 0.00058526 | 0.1735 | 0.21329 | -9.6779 | 0.00080942 | 0.030045 | -0.25032 | 0% | 0% | 80 | 2.4161
Buses | Diesel | Urban Buses Midi <=15 t | Euro IV | EGR | NOx |  | 0 | 1 | 11 | 86 | 1.5741e-05 | 0.12353 | 4.353 | 8.5908 | 0.00032349 | 0.039506 | 0.35858 | 0% | 0% | 80 | 2.5841
Buses | Diesel | Urban Buses Midi <=15 t | Euro IV | EGR | NOx |  | 0.02 | 0 | 11 | 86 | 0.0027086 | 0.59571 | 0.71555 | -6.6013 | 0.0018733 | 0.099234 | -0.49609 | 0% | 0% | 80 | 3.3771
Buses | Diesel | Urban Buses Midi <=15 t | Euro IV | EGR | NOx |  | 0.02 | 0.5 | 11 | 86 | 0.0016412 | 0.34834 | -0.0028636 | -9.0665 | 0.00093642 | 0.048115 | -0.30409 | 0% | 0% | 80 | 4.0107
Buses | Diesel | Urban Buses Midi <=15 t | Euro IV | EGR | NOx |  | 0.02 | 1 | 11 | 86 | 0.00012038 | 0.062743 | 2.6294 | 10.3076 | 7.6812e-05 | 0.013956 | 0.24842 | 0% | 0% | 80 | 4.6045
Buses | Diesel | Urban Buses Midi <=15 t | Euro IV | EGR | NOx |  | 0.04 | 0 | 11 | 86 | 0.010553 | 2.2324 | 7.2932 | -9.0185 | 0.0044637 | 0.33771 | -1.1058 | 0% | 0% | 80 | 4.6499
Buses | Diesel | Urban Buses Midi <=15 t | Euro IV | EGR | NOx |  | 0.04 | 0.5 | 11 | 86 | 0.012295 | 1.9812 | -5.1474 | -14.7864 | 0.004004 | 0.19908 | -1.2739 | 0% | 0% | 80 | 5.7561
Buses | Diesel | Urban Buses Midi <=15 t | Euro IV | EGR | NOx |  | 0.04 | 1 | 11 | 80 | 0.0046092 | 0.92734 | 2.5751 | -18.8731 | 0.0012641 | 0.10059 | -0.40585 | 0% | 0% | 80 | 6.7397
Buses | Diesel | Urban Buses Midi <=15 t | Euro IV | EGR | NOx |  | 0.06 | 0 | 11 | 86 | 0.021374 | 3.1993 | -8.6435 | 11.7445 | 0.0062441 | 0.32485 | -1.8438 | 0% | 0% | 80 | 5.9939
Buses | Diesel | Urban Buses Midi <=15 t | Euro IV | EGR | NOx |  | 0.06 | 0.5 | 11 | 74 | 0.016664 | 2.5688 | -4.7885 | -20.2713 | 0.0042396 | 0.21274 | -1.2174 | 0% | 0% | 74 | 7.3202
Buses | Diesel | Urban Buses Midi <=15 t | Euro IV | EGR | NOx |  | 0.06 | 1 | 11 | 63 | 0.0023335 | 0.040417 | 9.8482 | 8.0169 | 0.00022582 | 0.017517 | 0.46994 | 0% | 0% | 63 | 8.8198
Buses | Diesel | Urban Buses Midi <=15 t | Euro IV | EGR | VOC |  | -0.06 | 0 | 11 | 86 | 7.559e-06 | 0.0029657 | 0.32765 | 2.0674 | 0.0059459 | 0.62866 | 3.1193 | 0% | 0% | 80 | 0.0069875
Buses | Diesel | Urban Buses Midi <=15 t | Euro IV | EGR | VOC |  | -0.06 | 0.5 | 11 | 86 | -4.6955e-05 | 0.045776 | 2.5026 | -5.4484 | 0.12116 | 3.3466 | 3.0958 | 0% | 0% | 80 | 0.0055398
Buses | Diesel | Urban Buses Midi <=15 t | Euro IV | EGR | VOC |  | -0.06 | 1 | 11 | 86 | -3.0897e-05 | 0.037891 | 2.1952 | -5.068 | 0.098494 | 3.1799 | 2.0089 | 0% | 0% | 80 | 0.0055994
Buses | Diesel | Urban Buses Midi <=15 t | Euro IV | EGR | VOC |  | -0.04 | 0 | 11 | 86 | 2.3696e-05 | 0.0018027 | 0.50459 | 4.9057 | -0.0023677 | 1.0236 | 4.5421 | 0% | 0% | 80 | 0.012091
Buses | Diesel | Urban Buses Midi <=15 t | Euro IV | EGR | VOC |  | -0.04 | 0.5 | 11 | 86 | 9.5966e-13 | 3.137e-10 | 1.3551 | 2.9709e-07 | -0.0040907 | 2.1515 | 0.42156 | 0% | 0% | 80 | 0.0092584
Buses | Diesel | Urban Buses Midi <=15 t | Euro IV | EGR | VOC |  | -0.04 | 1 | 11 | 86 | -5.505e-06 | 0.029958 | 1.3209 | -1.7723 | 0.045264 | 1.8379 | 1.459 | 0% | 0% | 80 | 0.008353
Buses | Diesel | Urban Buses Midi <=15 t | Euro IV | EGR | VOC |  | -0.02 | 0 | 11 | 86 | 0.00014221 | -0.011165 | 0.32359 | 0.93579 | 0.0019368 | -0.078175 | 5.0957 | 0% | 0% | 80 | 0.031344
Buses | Diesel | Urban Buses Midi <=15 t | Euro IV | EGR | VOC |  | -0.02 | 0.5 | 11 | 86 | 1.1506e-15 | -7.3505e-14 | 1.5993 | -5.3176e-10 | -0.020972 | 2.3743 | -1.3373 | 0% | 0% | 80 | 0.029406
Buses | Diesel | Urban Buses Midi <=15 t | Euro IV | EGR | VOC |  | -0.02 | 1 | 11 | 86 | 6.1512e-17 | -3.0571e-15 | 1.3665 | -1.1169e-11 | -0.018621 | 2.125 | -2.1368 | 0% | 0% | 80 | 0.028067
Buses | Diesel | Urban Buses Midi <=15 t | Euro IV | EGR | VOC |  | 0 | 0 | 11 | 86 | 9.3463e-16 | -5.5439e-14 | 1.8488 | 8.7617e-11 | -0.01463 | 1.804 | 5.4787 | 0% | 0% | 80 | 0.032914
Buses | Diesel | Urban Buses Midi <=15 t | Euro IV | EGR | VOC |  | 0 | 0.5 | 11 | 86 | 2.1629e-18 | -9.3813e-17 | 0.62187 | 1.08e-13 | -0.0039543 | 0.51522 | 2.5767 | 0% | 0% | 80 | 0.033639
Buses | Diesel | Urban Buses Midi <=15 t | Euro IV | EGR | VOC |  | 0 | 1 | 11 | 86 | 3.2211e-05 | 0.0024756 | 0.54932 | 2.2357 | -0.00094499 | 0.37017 | 5.3454 | 0% | 0% | 80 | 0.033947
Buses | Diesel | Urban Buses Midi <=15 t | Euro IV | EGR | VOC |  | 0.02 | 0 | 11 | 86 | 0.00050602 | 0.063506 | 2.1852 | 1.3322 | 0.0090912 | 2.7813 | 3.1045 | 0% | 0% | 80 | 0.037073
Buses | Diesel | Urban Buses Midi <=15 t | Euro IV | EGR | VOC |  | 0.02 | 0.5 | 11 | 86 | -0.00012165 | 0.0095003 | 0.13505 | -2.1907 | -0.0035113 | 0.3489 | -3.1257 | 0% | 0% | 80 | 0.038522
Buses | Diesel | Urban Buses Midi <=15 t | Euro IV | EGR | VOC |  | 0.02 | 1 | 11 | 86 | -0.00020206 | 0.014702 | 0.35701 | -3.673 | -0.0054907 | 0.54572 | -3.6825 | 0% | 0% | 80 | 0.040139
Buses | Diesel | Urban Buses Midi <=15 t | Euro IV | EGR | VOC |  | 0.04 | 0 | 11 | 86 | 0.00019397 | 0.03667 | 0.022632 | -1.5874 | 0.0086256 | 0.56055 | -4.1647 | 0% | 0% | 80 | 0.043571
Buses | Diesel | Urban Buses Midi <=15 t | Euro IV | EGR | VOC |  | 0.04 | 0.5 | 11 | 86 | -0.00025468 | 0.01929 | 0.44656 | -3.363 | -0.0052536 | 0.54035 | -2.2634 | 0% | 0% | 80 | 0.043282
Buses | Diesel | Urban Buses Midi <=15 t | Euro IV | EGR | VOC |  | 0.04 | 1 | 11 | 80 | -0.00016749 | 0.0058917 | 0.85119 | -2.529 | -0.0042268 | 0.38204 | 1.8536 | 0% | 0% | 80 | 0.040814
Buses | Diesel | Urban Buses Midi <=15 t | Euro IV | EGR | VOC |  | 0.06 | 0 | 11 | 86 | -0.00021677 | 0.017889 | 0.25177 | -2.2349 | -0.0038524 | 0.40818 | -1.9235 | 0% | 0% | 80 | 0.044049
Buses | Diesel | Urban Buses Midi <=15 t | Euro IV | EGR | VOC |  | 0.06 | 0.5 | 11 | 74 | -0.00038659 | 0.012171 | 1.8305 | -4.2582 | -0.0087137 | 0.72279 | 5.3648 | 0% | 0% | 74 | 0.049991
Buses | Diesel | Urban Buses Midi <=15 t | Euro IV | EGR | VOC |  | 0.06 | 1 | 11 | 63 | -0.0001097 | -0.0099414 | 1.3363 | -2.4167 | -0.0050086 | 0.3274 | 3.8029 | 0% | 0% | 63 | 0.051922
Buses | Diesel | Urban Buses Midi <=15 t | Euro IV | EGR | PM Exhaust |  | -0.06 | 0 | 11 | 86 | 8.2288e-06 | -0.0023846 | 0.20065 | 0.59461 | -0.00035995 | 0.26579 | 5.7317 | 0% | 0% | 80 | 0.0028341
Buses | Diesel | Urban Buses Midi <=15 t | Euro IV | EGR | PM Exhaust |  | -0.06 | 0.5 | 11 | 86 | 1.2844e-05 | -0.0036614 | 0.30237 | 0.64114 | 0.00045131 | 0.3344 | 8.593 | 0% | 0% | 80 | 0.0026067
Buses | Diesel | Urban Buses Midi <=15 t | Euro IV | EGR | PM Exhaust |  | -0.06 | 1 | 11 | 86 | 6.6693e-06 | -0.001893 | 0.15506 | 0.25888 | 0.00039854 | 0.15138 | 4.415 | 0% | 0% | 80 | 0.0025972
Buses | Diesel | Urban Buses Midi <=15 t | Euro IV | EGR | PM Exhaust |  | -0.04 | 0 | 11 | 86 | -2.9075e-06 | -0.0043164 | 0.43513 | -3.2287 | -0.0098497 | 0.94506 | -6.1658 | 0% | 0% | 80 | 0.0048199
Buses | Diesel | Urban Buses Midi <=15 t | Euro IV | EGR | PM Exhaust |  | -0.04 | 0.5 | 11 | 86 | 6.188e-06 | -0.0039227 | 0.31715 | -1.9556 | -0.0059398 | 0.56333 | -2.3997 | 0% | 0% | 80 | 0.003975
Buses | Diesel | Urban Buses Midi <=15 t | Euro IV | EGR | PM Exhaust |  | -0.04 | 1 | 11 | 86 | 1.3241e-05 | -0.0054098 | 0.39529 | -2.1773 | -0.0065131 | 0.61126 | -1.6501 | 0% | 0% | 80 | 0.0036004
Buses | Diesel | Urban Buses Midi <=15 t | Euro IV | EGR | PM Exhaust |  | -0.02 | 0 | 11 | 86 | 1.371e-18 | -6.1945e-18 | 0.62981 | 3.9596e-15 | -0.0081813 | 1.1691 | 3.5691 | 0% | 0% | 80 | 0.014079
Buses | Diesel | Urban Buses Midi <=15 t | Euro IV | EGR | PM Exhaust |  | -0.02 | 0.5 | 11 | 86 | 1.111e-16 | 1.6316e-14 | 1.0925 | 2.9263e-12 | -0.0078387 | 1.6702 | 7.8625 | 0% | 0% | 80 | 0.011965
Buses | Diesel | Urban Buses Midi <=15 t | Euro IV | EGR | PM Exhaust |  | -0.02 | 1 | 11 | 86 | -7.1346e-17 | -7.7037e-14 | 0.30885 | 6.7033e-15 | -0.00058267 | 0.38256 | 2.6142 | 0% | 0% | 80 | 0.010473
Buses | Diesel | Urban Buses Midi <=15 t | Euro IV | EGR | PM Exhaust |  | 0 | 0 | 11 | 86 | 2.1267e-05 | 0.0012074 | 0.2533 | 1.0547 | -0.00062408 | 0.28885 | 4.0492 | 0% | 0% | 80 | 0.021551
Buses | Diesel | Urban Buses Midi <=15 t | Euro IV | EGR | PM Exhaust |  | 0 | 0.5 | 11 | 86 | 8.4495e-06 | 0.0010914 | 0.34954 | 1.3893 | -0.0011783 | 0.31736 | 5.2604 | 0% | 0% | 80 | 0.021996
Buses | Diesel | Urban Buses Midi <=15 t | Euro IV | EGR | PM Exhaust |  | 0 | 1 | 11 | 86 | 1.8695e-15 | 3.5748e-14 | 1.1549 | 3.8167e-11 | -0.0054488 | 0.97404 | 8.5463 | 0% | 0% | 80 | 0.022383
Buses | Diesel | Urban Buses Midi <=15 t | Euro IV | EGR | PM Exhaust |  | 0.02 | 0 | 11 | 86 | 0.00013102 | 0.030548 | 0.044625 | -2.805 | 0.011456 | 0.76293 | -7.5399 | 0% | 0% | 80 | 0.025959
Buses | Diesel | Urban Buses Midi <=15 t | Euro IV | EGR | PM Exhaust |  | 0.02 | 0.5 | 11 | 86 | -1.7502e-06 | 0.010826 | 0.35838 | 0.60307 | 0.0024201 | 0.33473 | 3.3381 | 0% | 0% | 80 | 0.026768
Buses | Diesel | Urban Buses Midi <=15 t | Euro IV | EGR | PM Exhaust |  | 0.02 | 1 | 11 | 86 | -2.636e-05 | 0.01532 | 0.47193 | 0.73889 | 0.0034926 | 0.39917 | 3.6267 | 0% | 0% | 80 | 0.026558
Buses | Diesel | Urban Buses Midi <=15 t | Euro IV | EGR | PM Exhaust |  | 0.04 | 0 | 11 | 86 | -3.418e-05 | 0.017239 | 0.45237 | 0.50057 | 0.0030825 | 0.40829 | 4.1513 | 0% | 0% | 80 | 0.028633
Buses | Diesel | Urban Buses Midi <=15 t | Euro IV | EGR | PM Exhaust |  | 0.04 | 0.5 | 11 | 86 | -0.00021744 | 0.066084 | 0.81528 | 0.23617 | 0.013115 | 0.9726 | 4.3543 | 0% | 0% | 80 | 0.028376
Buses | Diesel | Urban Buses Midi <=15 t | Euro IV | EGR | PM Exhaust |  | 0.04 | 1 | 11 | 80 | 1.1959e-14 | -9.3875e-12 | 0.51422 | -1.1462e-11 | 0.00049167 | 0.167 | 2.8973 | 0% | 0% | 80 | 0.026501
Buses | Diesel | Urban Buses Midi <=15 t | Euro IV | EGR | PM Exhaust |  | 0.06 | 0 | 11 | 86 | -0.00057785 | 0.15435 | 0.157 | -1.4592 | 0.026831 | 1.6597 | -3.3541 | 0% | 0% | 80 | 0.029183
Buses | Diesel | Urban Buses Midi <=15 t | Euro IV | EGR | PM Exhaust |  | 0.06 | 0.5 | 11 | 74 | -1.6836e-18 | 4.5937e-16 | 0.60606 | 8.1423e-15 | 0.0010485 | 0.16618 | 3.3776 | 0% | 0% | 74 | 0.028299
Buses | Diesel | Urban Buses Midi <=15 t | Euro IV | EGR | PM Exhaust |  | 0.06 | 1 | 11 | 63 | 0.0001533 | -0.008037 | 0.60748 | 1.1804 | 0.0049499 | -0.034474 | 4.6908 | 0% | 0% | 63 | 0.03286
Buses | Diesel | Urban Buses Midi <=15 t | Euro IV | EGR | EC |  | -0.06 | 0 | 11 | 86 | 0.00027278 | -0.070461 | 5.1077 | 11.1248 | 0.00026694 | 0.030976 | 0.72022 | 0% | 0% | 80 | 0.27628
Buses | Diesel | Urban Buses Midi <=15 t | Euro IV | EGR | EC |  | -0.06 | 0.5 | 11 | 86 | 0.00064525 | -0.15404 | 10.1235 | 8.3911 | 0.00075934 | 0.041123 | 1.5172 | 0% | 0% | 80 | 0.21053
Buses | Diesel | Urban Buses Midi <=15 t | Euro IV | EGR | EC |  | -0.06 | 1 | 11 | 83 | -0.0018255 | 0.18949 | -2.2972 | 13.4581 | 0.0017718 | -0.021091 | 0.20367 | 0% | 0% | 80 | 0.13667
Buses | Diesel | Urban Buses Midi <=15 t | Euro IV | EGR | EC |  | -0.04 | 0 | 11 | 86 | -0.00031787 | 0.013943 | 1.8755 | -21.8416 | -0.0001861 | 0.029931 | -0.30598 | 0% | 0% | 80 | 0.76159
Buses | Diesel | Urban Buses Midi <=15 t | Euro IV | EGR | EC |  | -0.04 | 0.5 | 11 | 84 | 3.369e-05 | -0.04805 | 4.1315 | -27.8129 | -0.00041787 | 0.039772 | -0.21784 | 0% | 0% | 80 | 0.53665
Buses | Diesel | Urban Buses Midi <=15 t | Euro IV | EGR | EC |  | -0.04 | 1 | 11 | 83 | 0.00010638 | -0.053364 | 3.9553 | -20.888 | -0.0003378 | 0.031243 | -0.070535 | 0% | 0% | 80 | 0.39644
Buses | Diesel | Urban Buses Midi <=15 t | Euro IV | EGR | EC |  | -0.02 | 0 | 11 | 86 | 3.2154e-06 | 0.010027 | 0.9134 | 4 | -2.2524e-05 | 0.0071795 | 0.069182 | 0% | 0% | 80 | 3.5766
Buses | Diesel | Urban Buses Midi <=15 t | Euro IV | EGR | EC |  | -0.02 | 0.5 | 11 | 86 | 0.00050978 | 0.0085112 | -0.3872 | 4.3119 | 0.00024783 | -0.0063493 | 0.056815 | 0% | 0% | 80 | 3.1809
Buses | Diesel | Urban Buses Midi <=15 t | Euro IV | EGR | EC |  | -0.02 | 1 | 11 | 86 | -0.00024255 | -0.0057032 | 2.4301 | -3.5693 | -0.00017318 | 0.014895 | 0.057978 | 0% | 0% | 80 | 2.6686
Buses | Diesel | Urban Buses Midi <=15 t | Euro IV | EGR | EC |  | 0 | 0 | 11 | 86 | 0.0004591 | 0.055454 | 4.9525 | 14.291 | -3.7381e-05 | 0.022628 | 0.32689 | 0% | 0% | 80 | 6.5893
Buses | Diesel | Urban Buses Midi <=15 t | Euro IV | EGR | EC |  | 0 | 0.5 | 11 | 86 | 0.0024497 | -0.087229 | 0.87184 | 13.4926 | 0.00036964 | -0.015464 | 0.23614 | 0% | 0% | 80 | 7.1377
Buses | Diesel | Urban Buses Midi <=15 t | Euro IV | EGR | EC |  | 0 | 1 | 11 | 86 | 0.001867 | -0.023389 | -0.18552 | 5.3043 | 0.00028908 | -0.0075925 | 0.067371 | 0% | 0% | 80 | 7.6013
Buses | Diesel | Urban Buses Midi <=15 t | Euro IV | EGR | EC |  | 0.02 | 0 | 11 | 86 | 5.7571e-05 | 0.052409 | 2.4827 | 5.6186 | -3.0655e-05 | 0.0097584 | 0.13399 | 0% | 0% | 80 | 9.9017
Buses | Diesel | Urban Buses Midi <=15 t | Euro IV | EGR | EC |  | 0.02 | 0.5 | 11 | 86 | -4.3167e-05 | 0.081077 | 3.4161 | 5.7268 | -3.1979e-05 | 0.01096 | 0.16733 | 0% | 0% | 80 | 11.5524
Buses | Diesel | Urban Buses Midi <=15 t | Euro IV | EGR | EC |  | 0.02 | 1 | 11 | 86 | 0.005274 | -0.15776 | 1.149 | 10.5517 | 0.00042562 | -0.014878 | 0.16554 | 0% | 0% | 80 | 13.1903
Buses | Diesel | Urban Buses Midi <=15 t | Euro IV | EGR | EC |  | 0.04 | 0 | 11 | 86 | 0.0025415 | 0.32123 | 1.8434 | -9.6496 | 0.00014364 | 0.031015 | -0.099423 | 0% | 0% | 80 | 13.2341
Buses | Diesel | Urban Buses Midi <=15 t | Euro IV | EGR | EC |  | 0.04 | 0.5 | 11 | 86 | 0.0019705 | 0.43513 | 5.2791 | 6.3192 | 8.9871e-05 | 0.031663 | 0.14271 | 0% | 0% | 80 | 16.2354
Buses | Diesel | Urban Buses Midi <=15 t | Euro IV | EGR | EC |  | 0.04 | 1 | 11 | 80 | 0.024553 | -0.77958 | 6.1919 | 32.0864 | 0.0013451 | -0.047329 | 0.49998 | 0% | 0% | 80 | 19.0466
Buses | Diesel | Urban Buses Midi <=15 t | Euro IV | EGR | EC |  | 0.06 | 0 | 11 | 86 | 0.0063582 | 1.0113 | 7.6938 | -1.0013 | 0.0002806 | 0.072999 | 0.057924 | 0% | 0% | 80 | 16.8029
Buses | Diesel | Urban Buses Midi <=15 t | Euro IV | EGR | EC |  | 0.06 | 0.5 | 11 | 74 | 0.014526 | 2.6485 | 14.9805 | 10.1677 | 0.00068033 | 0.13559 | 0.20765 | 0% | 0% | 74 | 20.8105
Buses | Diesel | Urban Buses Midi <=15 t | Euro IV | EGR | EC |  | 0.06 | 1 | 11 | 63 | 4.8327 | 1.0891 | 0.17705 | 0.69904 | 0.20709 | -0.80453 | 3.3702 | 0% | 0% | 63 | 24.8501
Buses | Diesel | Urban Buses Midi <=15 t | Euro IV | EGR | CH4 | Urban Peak |  |  | 10 | 130 | 0 | 0 | 175 | 0 | 0 | 0 | 1000 | 97% | 0% | 80 | 0.00525
Buses | Diesel | Urban Buses Midi <=15 t | Euro IV | EGR | CH4 | Urban Off Peak |  |  | 10 | 130 | 0 | 0 | 175 | 0 | 0 | 0 | 1000 | 97% | 0% | 80 | 0.00525
Buses | Diesel | Urban Buses Midi <=15 t | Euro IV | EGR | CH4 | Rural |  |  | 10 | 130 | 0 | 0 | 80 | 0 | 0 | 0 | 1000 | 97% | 0% | 80 | 0.0024
Buses | Diesel | Urban Buses Midi <=15 t | Euro IV | EGR | CH4 | Highway |  |  | 10 | 130 | 0 | 0 | 70 | 0 | 0 | 0 | 1000 | 97% | 0% | 80 | 0.0021
Buses | Diesel | Urban Buses Midi <=15 t | Euro IV | EGR | NH3 | Urban Peak |  |  | 10 | 130 | 0 | 0 | 0.0029 | 0 | 0 | 0 | 1 | 0% | 0% | 80 | 0.0029
Buses | Diesel | Urban Buses Midi <=15 t | Euro IV | EGR | NH3 | Urban Off Peak |  |  | 10 | 130 | 0 | 0 | 0.0029 | 0 | 0 | 0 | 1 | 0% | 0% | 80 | 0.0029
Buses | Diesel | Urban Buses Midi <=15 t | Euro IV | EGR | NH3 | Rural |  |  | 10 | 130 | 0 | 0 | 0.0029 | 0 | 0 | 0 | 1 | 0% | 0% | 80 | 0.0029
Buses | Diesel | Urban Buses Midi <=15 t | Euro IV | EGR | NH3 | Highway |  |  | 10 | 130 | 0 | 0 | 0.0029 | 0 | 0 | 0 | 1 | 0% | 0% | 80 | 0.0029
Buses | Diesel | Urban Buses Midi <=15 t | Euro IV | EGR | N2O | Urban Peak |  |  | 10 | 130 | 0 | 0 | 0.0128 | 0 | 0 | 0 | 1 | 0% | 0% | 80 | 0.0128
Buses | Diesel | Urban Buses Midi <=15 t | Euro IV | EGR | N2O | Urban Off Peak |  |  | 10 | 130 | 0 | 0 | 0.0128 | 0 | 0 | 0 | 1 | 0% | 0% | 80 | 0.0128
Buses | Diesel | Urban Buses Midi <=15 t | Euro IV | EGR | N2O | Rural |  |  | 10 | 130 | 0 | 0 | 0.0128 | 0 | 0 | 0 | 1 | 0% | 0% | 80 | 0.0128
Buses | Diesel | Urban Buses Midi <=15 t | Euro IV | EGR | N2O | Highway |  |  | 10 | 130 | 0 | 0 | 0.0128 | 0 | 0 | 0 | 1 | 0% | 0% | 80 | 0.0128
Buses | Diesel | Urban Buses Midi <=15 t | Euro IV | EGR | SPN23 | Urban Peak | -0.06 | 0 | 11 | 86 | 0.00027278 | -0.070461 | 5.1077 | 11.1248 | 0.00026694 | 0.030976 | 0.72022 | -1.8724e+13 | 0% | 80 | 5.1729e+12
Buses | Diesel | Urban Buses Midi <=15 t | Euro IV | EGR | SPN23 | Urban Peak | -0.06 | 0.5 | 11 | 86 | 0.00064525 | -0.15404 | 10.1235 | 8.3911 | 0.00075934 | 0.041123 | 1.5172 | -1.8724e+13 | 0% | 80 | 3.9418e+12
Buses | Diesel | Urban Buses Midi <=15 t | Euro IV | EGR | SPN23 | Urban Peak | -0.06 | 1 | 11 | 83 | -0.0018255 | 0.18949 | -2.2972 | 13.4581 | 0.0017718 | -0.021091 | 0.20367 | -1.8724e+13 | 0% | 80 | 2.5589e+12
Buses | Diesel | Urban Buses Midi <=15 t | Euro IV | EGR | SPN23 | Urban Peak | -0.04 | 0 | 11 | 86 | -0.00031787 | 0.013943 | 1.8755 | -21.8416 | -0.0001861 | 0.029931 | -0.30598 | -1.8724e+13 | 0% | 80 | 1.426e+13
Buses | Diesel | Urban Buses Midi <=15 t | Euro IV | EGR | SPN23 | Urban Peak | -0.04 | 0.5 | 11 | 84 | 3.369e-05 | -0.04805 | 4.1315 | -27.8129 | -0.00041787 | 0.039772 | -0.21784 | -1.8724e+13 | 0% | 80 | 1.0048e+13
Buses | Diesel | Urban Buses Midi <=15 t | Euro IV | EGR | SPN23 | Urban Peak | -0.04 | 1 | 11 | 83 | 0.00010638 | -0.053364 | 3.9553 | -20.888 | -0.0003378 | 0.031243 | -0.070535 | -1.8724e+13 | 0% | 80 | 7.4227e+12
Buses | Diesel | Urban Buses Midi <=15 t | Euro IV | EGR | SPN23 | Urban Peak | -0.02 | 0 | 11 | 86 | 3.2154e-06 | 0.010027 | 0.9134 | 4 | -2.2524e-05 | 0.0071795 | 0.069182 | -1.8724e+13 | 0% | 80 | 6.6966e+13
Buses | Diesel | Urban Buses Midi <=15 t | Euro IV | EGR | SPN23 | Urban Peak | -0.02 | 0.5 | 11 | 86 | 0.00050978 | 0.0085112 | -0.3872 | 4.3119 | 0.00024783 | -0.0063493 | 0.056815 | -1.8724e+13 | 0% | 80 | 5.9558e+13
Buses | Diesel | Urban Buses Midi <=15 t | Euro IV | EGR | SPN23 | Urban Peak | -0.02 | 1 | 11 | 86 | -0.00024255 | -0.0057032 | 2.4301 | -3.5693 | -0.00017318 | 0.014895 | 0.057978 | -1.8724e+13 | 0% | 80 | 4.9966e+13
Buses | Diesel | Urban Buses Midi <=15 t | Euro IV | EGR | SPN23 | Urban Peak | 0 | 0 | 11 | 86 | 0.0004591 | 0.055454 | 4.9525 | 14.291 | -3.7381e-05 | 0.022628 | 0.32689 | -1.8724e+13 | 0% | 80 | 1.2338e+14
Buses | Diesel | Urban Buses Midi <=15 t | Euro IV | EGR | SPN23 | Urban Peak | 0 | 0.5 | 11 | 86 | 0.0024497 | -0.087229 | 0.87184 | 13.4926 | 0.00036964 | -0.015464 | 0.23614 | -1.8724e+13 | 0% | 80 | 1.3364e+14
Buses | Diesel | Urban Buses Midi <=15 t | Euro IV | EGR | SPN23 | Urban Peak | 0 | 1 | 11 | 86 | 0.001867 | -0.023389 | -0.18552 | 5.3043 | 0.00028908 | -0.0075925 | 0.067371 | -1.8724e+13 | 0% | 80 | 1.4232e+14
Buses | Diesel | Urban Buses Midi <=15 t | Euro IV | EGR | SPN23 | Urban Peak | 0.02 | 0 | 11 | 86 | 5.7571e-05 | 0.052409 | 2.4827 | 5.6186 | -3.0655e-05 | 0.0097584 | 0.13399 | -1.8724e+13 | 0% | 80 | 1.854e+14
Buses | Diesel | Urban Buses Midi <=15 t | Euro IV | EGR | SPN23 | Urban Peak | 0.02 | 0.5 | 11 | 86 | -4.3167e-05 | 0.081077 | 3.4161 | 5.7268 | -3.1979e-05 | 0.01096 | 0.16733 | -1.8724e+13 | 0% | 80 | 2.163e+14
Buses | Diesel | Urban Buses Midi <=15 t | Euro IV | EGR | SPN23 | Urban Peak | 0.02 | 1 | 11 | 86 | 0.005274 | -0.15776 | 1.149 | 10.5517 | 0.00042562 | -0.014878 | 0.16554 | -1.8724e+13 | 0% | 80 | 2.4697e+14
Buses | Diesel | Urban Buses Midi <=15 t | Euro IV | EGR | SPN23 | Urban Peak | 0.04 | 0 | 11 | 86 | 0.0025415 | 0.32123 | 1.8434 | -9.6496 | 0.00014364 | 0.031015 | -0.099423 | -1.8724e+13 | 0% | 80 | 2.4779e+14
Buses | Diesel | Urban Buses Midi <=15 t | Euro IV | EGR | SPN23 | Urban Peak | 0.04 | 0.5 | 11 | 86 | 0.0019705 | 0.43513 | 5.2791 | 6.3192 | 8.9871e-05 | 0.031663 | 0.14271 | -1.8724e+13 | 0% | 80 | 3.0399e+14
Buses | Diesel | Urban Buses Midi <=15 t | Euro IV | EGR | SPN23 | Urban Peak | 0.04 | 1 | 11 | 80 | 0.024553 | -0.77958 | 6.1919 | 32.0864 | 0.0013451 | -0.047329 | 0.49998 | -1.8724e+13 | 0% | 80 | 3.5662e+14
Buses | Diesel | Urban Buses Midi <=15 t | Euro IV | EGR | SPN23 | Urban Peak | 0.06 | 0 | 11 | 86 | 0.0063582 | 1.0113 | 7.6938 | -1.0013 | 0.0002806 | 0.072999 | 0.057924 | -1.8724e+13 | 0% | 80 | 3.1461e+14
Buses | Diesel | Urban Buses Midi <=15 t | Euro IV | EGR | SPN23 | Urban Peak | 0.06 | 0.5 | 11 | 74 | 0.014526 | 2.6485 | 14.9805 | 10.1677 | 0.00068033 | 0.13559 | 0.20765 | -1.8724e+13 | 0% | 74 | 3.8965e+14
Buses | Diesel | Urban Buses Midi <=15 t | Euro IV | EGR | SPN23 | Urban Peak | 0.06 | 1 | 11 | 63 | 4.8327 | 1.0891 | 0.17705 | 0.69904 | 0.20709 | -0.80453 | 3.3702 | -1.8724e+13 | 0% | 63 | 4.6528e+14
Buses | Diesel | Urban Buses Midi <=15 t | Euro IV | EGR | SPN23 | Urban Off Peak | -0.06 | 0 | 11 | 86 | 0.00027278 | -0.070461 | 5.1077 | 11.1248 | 0.00026694 | 0.030976 | 0.72022 | -1.8724e+13 | 0% | 80 | 5.1729e+12
Buses | Diesel | Urban Buses Midi <=15 t | Euro IV | EGR | SPN23 | Urban Off Peak | -0.06 | 0.5 | 11 | 86 | 0.00064525 | -0.15404 | 10.1235 | 8.3911 | 0.00075934 | 0.041123 | 1.5172 | -1.8724e+13 | 0% | 80 | 3.9418e+12
Buses | Diesel | Urban Buses Midi <=15 t | Euro IV | EGR | SPN23 | Urban Off Peak | -0.06 | 1 | 11 | 83 | -0.0018255 | 0.18949 | -2.2972 | 13.4581 | 0.0017718 | -0.021091 | 0.20367 | -1.8724e+13 | 0% | 80 | 2.5589e+12
Buses | Diesel | Urban Buses Midi <=15 t | Euro IV | EGR | SPN23 | Urban Off Peak | -0.04 | 0 | 11 | 86 | -0.00031787 | 0.013943 | 1.8755 | -21.8416 | -0.0001861 | 0.029931 | -0.30598 | -1.8724e+13 | 0% | 80 | 1.426e+13
Buses | Diesel | Urban Buses Midi <=15 t | Euro IV | EGR | SPN23 | Urban Off Peak | -0.04 | 0.5 | 11 | 84 | 3.369e-05 | -0.04805 | 4.1315 | -27.8129 | -0.00041787 | 0.039772 | -0.21784 | -1.8724e+13 | 0% | 80 | 1.0048e+13
Buses | Diesel | Urban Buses Midi <=15 t | Euro IV | EGR | SPN23 | Urban Off Peak | -0.04 | 1 | 11 | 83 | 0.00010638 | -0.053364 | 3.9553 | -20.888 | -0.0003378 | 0.031243 | -0.070535 | -1.8724e+13 | 0% | 80 | 7.4227e+12
Buses | Diesel | Urban Buses Midi <=15 t | Euro IV | EGR | SPN23 | Urban Off Peak | -0.02 | 0 | 11 | 86 | 3.2154e-06 | 0.010027 | 0.9134 | 4 | -2.2524e-05 | 0.0071795 | 0.069182 | -1.8724e+13 | 0% | 80 | 6.6966e+13
Buses | Diesel | Urban Buses Midi <=15 t | Euro IV | EGR | SPN23 | Urban Off Peak | -0.02 | 0.5 | 11 | 86 | 0.00050978 | 0.0085112 | -0.3872 | 4.3119 | 0.00024783 | -0.0063493 | 0.056815 | -1.8724e+13 | 0% | 80 | 5.9558e+13
Buses | Diesel | Urban Buses Midi <=15 t | Euro IV | EGR | SPN23 | Urban Off Peak | -0.02 | 1 | 11 | 86 | -0.00024255 | -0.0057032 | 2.4301 | -3.5693 | -0.00017318 | 0.014895 | 0.057978 | -1.8724e+13 | 0% | 80 | 4.9966e+13
Buses | Diesel | Urban Buses Midi <=15 t | Euro IV | EGR | SPN23 | Urban Off Peak | 0 | 0 | 11 | 86 | 0.0004591 | 0.055454 | 4.9525 | 14.291 | -3.7381e-05 | 0.022628 | 0.32689 | -1.8724e+13 | 0% | 80 | 1.2338e+14
Buses | Diesel | Urban Buses Midi <=15 t | Euro IV | EGR | SPN23 | Urban Off Peak | 0 | 0.5 | 11 | 86 | 0.0024497 | -0.087229 | 0.87184 | 13.4926 | 0.00036964 | -0.015464 | 0.23614 | -1.8724e+13 | 0% | 80 | 1.3364e+14
Buses | Diesel | Urban Buses Midi <=15 t | Euro IV | EGR | SPN23 | Urban Off Peak | 0 | 1 | 11 | 86 | 0.001867 | -0.023389 | -0.18552 | 5.3043 | 0.00028908 | -0.0075925 | 0.067371 | -1.8724e+13 | 0% | 80 | 1.4232e+14
Buses | Diesel | Urban Buses Midi <=15 t | Euro IV | EGR | SPN23 | Urban Off Peak | 0.02 | 0 | 11 | 86 | 5.7571e-05 | 0.052409 | 2.4827 | 5.6186 | -3.0655e-05 | 0.0097584 | 0.13399 | -1.8724e+13 | 0% | 80 | 1.854e+14
Buses | Diesel | Urban Buses Midi <=15 t | Euro IV | EGR | SPN23 | Urban Off Peak | 0.02 | 0.5 | 11 | 86 | -4.3167e-05 | 0.081077 | 3.4161 | 5.7268 | -3.1979e-05 | 0.01096 | 0.16733 | -1.8724e+13 | 0% | 80 | 2.163e+14
Buses | Diesel | Urban Buses Midi <=15 t | Euro IV | EGR | SPN23 | Urban Off Peak | 0.02 | 1 | 11 | 86 | 0.005274 | -0.15776 | 1.149 | 10.5517 | 0.00042562 | -0.014878 | 0.16554 | -1.8724e+13 | 0% | 80 | 2.4697e+14
Buses | Diesel | Urban Buses Midi <=15 t | Euro IV | EGR | SPN23 | Urban Off Peak | 0.04 | 0 | 11 | 86 | 0.0025415 | 0.32123 | 1.8434 | -9.6496 | 0.00014364 | 0.031015 | -0.099423 | -1.8724e+13 | 0% | 80 | 2.4779e+14
Buses | Diesel | Urban Buses Midi <=15 t | Euro IV | EGR | SPN23 | Urban Off Peak | 0.04 | 0.5 | 11 | 86 | 0.0019705 | 0.43513 | 5.2791 | 6.3192 | 8.9871e-05 | 0.031663 | 0.14271 | -1.8724e+13 | 0% | 80 | 3.0399e+14
Buses | Diesel | Urban Buses Midi <=15 t | Euro IV | EGR | SPN23 | Urban Off Peak | 0.04 | 1 | 11 | 80 | 0.024553 | -0.77958 | 6.1919 | 32.0864 | 0.0013451 | -0.047329 | 0.49998 | -1.8724e+13 | 0% | 80 | 3.5662e+14
Buses | Diesel | Urban Buses Midi <=15 t | Euro IV | EGR | SPN23 | Urban Off Peak | 0.06 | 0 | 11 | 86 | 0.0063582 | 1.0113 | 7.6938 | -1.0013 | 0.0002806 | 0.072999 | 0.057924 | -1.8724e+13 | 0% | 80 | 3.1461e+14
Buses | Diesel | Urban Buses Midi <=15 t | Euro IV | EGR | SPN23 | Urban Off Peak | 0.06 | 0.5 | 11 | 74 | 0.014526 | 2.6485 | 14.9805 | 10.1677 | 0.00068033 | 0.13559 | 0.20765 | -1.8724e+13 | 0% | 74 | 3.8965e+14
Buses | Diesel | Urban Buses Midi <=15 t | Euro IV | EGR | SPN23 | Urban Off Peak | 0.06 | 1 | 11 | 63 | 4.8327 | 1.0891 | 0.17705 | 0.69904 | 0.20709 | -0.80453 | 3.3702 | -1.8724e+13 | 0% | 63 | 4.6528e+14
Buses | Diesel | Urban Buses Midi <=15 t | Euro IV | EGR | SPN23 | Rural | -0.06 | 0 | 11 | 86 | 0.00027278 | -0.070461 | 5.1077 | 11.1248 | 0.00026694 | 0.030976 | 0.72022 | -9.583e+12 | 0% | 80 | 2.6476e+12
Buses | Diesel | Urban Buses Midi <=15 t | Euro IV | EGR | SPN23 | Rural | -0.06 | 0.5 | 11 | 86 | 0.00064525 | -0.15404 | 10.1235 | 8.3911 | 0.00075934 | 0.041123 | 1.5172 | -9.583e+12 | 0% | 80 | 2.0175e+12
Buses | Diesel | Urban Buses Midi <=15 t | Euro IV | EGR | SPN23 | Rural | -0.06 | 1 | 11 | 83 | -0.0018255 | 0.18949 | -2.2972 | 13.4581 | 0.0017718 | -0.021091 | 0.20367 | -9.583e+12 | 0% | 80 | 1.3097e+12
Buses | Diesel | Urban Buses Midi <=15 t | Euro IV | EGR | SPN23 | Rural | -0.04 | 0 | 11 | 86 | -0.00031787 | 0.013943 | 1.8755 | -21.8416 | -0.0001861 | 0.029931 | -0.30598 | -9.583e+12 | 0% | 80 | 7.2983e+12
Buses | Diesel | Urban Buses Midi <=15 t | Euro IV | EGR | SPN23 | Rural | -0.04 | 0.5 | 11 | 84 | 3.369e-05 | -0.04805 | 4.1315 | -27.8129 | -0.00041787 | 0.039772 | -0.21784 | -9.583e+12 | 0% | 80 | 5.1427e+12
Buses | Diesel | Urban Buses Midi <=15 t | Euro IV | EGR | SPN23 | Rural | -0.04 | 1 | 11 | 83 | 0.00010638 | -0.053364 | 3.9553 | -20.888 | -0.0003378 | 0.031243 | -0.070535 | -9.583e+12 | 0% | 80 | 3.7991e+12
Buses | Diesel | Urban Buses Midi <=15 t | Euro IV | EGR | SPN23 | Rural | -0.02 | 0 | 11 | 86 | 3.2154e-06 | 0.010027 | 0.9134 | 4 | -2.2524e-05 | 0.0071795 | 0.069182 | -9.583e+12 | 0% | 80 | 3.4274e+13
Buses | Diesel | Urban Buses Midi <=15 t | Euro IV | EGR | SPN23 | Rural | -0.02 | 0.5 | 11 | 86 | 0.00050978 | 0.0085112 | -0.3872 | 4.3119 | 0.00024783 | -0.0063493 | 0.056815 | -9.583e+12 | 0% | 80 | 3.0483e+13
Buses | Diesel | Urban Buses Midi <=15 t | Euro IV | EGR | SPN23 | Rural | -0.02 | 1 | 11 | 86 | -0.00024255 | -0.0057032 | 2.4301 | -3.5693 | -0.00017318 | 0.014895 | 0.057978 | -9.583e+12 | 0% | 80 | 2.5573e+13
Buses | Diesel | Urban Buses Midi <=15 t | Euro IV | EGR | SPN23 | Rural | 0 | 0 | 11 | 86 | 0.0004591 | 0.055454 | 4.9525 | 14.291 | -3.7381e-05 | 0.022628 | 0.32689 | -9.583e+12 | 0% | 80 | 6.3145e+13
Buses | Diesel | Urban Buses Midi <=15 t | Euro IV | EGR | SPN23 | Rural | 0 | 0.5 | 11 | 86 | 0.0024497 | -0.087229 | 0.87184 | 13.4926 | 0.00036964 | -0.015464 | 0.23614 | -9.583e+12 | 0% | 80 | 6.8401e+13
Buses | Diesel | Urban Buses Midi <=15 t | Euro IV | EGR | SPN23 | Rural | 0 | 1 | 11 | 86 | 0.001867 | -0.023389 | -0.18552 | 5.3043 | 0.00028908 | -0.0075925 | 0.067371 | -9.583e+12 | 0% | 80 | 7.2843e+13
Buses | Diesel | Urban Buses Midi <=15 t | Euro IV | EGR | SPN23 | Rural | 0.02 | 0 | 11 | 86 | 5.7571e-05 | 0.052409 | 2.4827 | 5.6186 | -3.0655e-05 | 0.0097584 | 0.13399 | -9.583e+12 | 0% | 80 | 9.4888e+13
Buses | Diesel | Urban Buses Midi <=15 t | Euro IV | EGR | SPN23 | Rural | 0.02 | 0.5 | 11 | 86 | -4.3167e-05 | 0.081077 | 3.4161 | 5.7268 | -3.1979e-05 | 0.01096 | 0.16733 | -9.583e+12 | 0% | 80 | 1.1071e+14
Buses | Diesel | Urban Buses Midi <=15 t | Euro IV | EGR | SPN23 | Rural | 0.02 | 1 | 11 | 86 | 0.005274 | -0.15776 | 1.149 | 10.5517 | 0.00042562 | -0.014878 | 0.16554 | -9.583e+12 | 0% | 80 | 1.264e+14
Buses | Diesel | Urban Buses Midi <=15 t | Euro IV | EGR | SPN23 | Rural | 0.04 | 0 | 11 | 86 | 0.0025415 | 0.32123 | 1.8434 | -9.6496 | 0.00014364 | 0.031015 | -0.099423 | -9.583e+12 | 0% | 80 | 1.2682e+14
Buses | Diesel | Urban Buses Midi <=15 t | Euro IV | EGR | SPN23 | Rural | 0.04 | 0.5 | 11 | 86 | 0.0019705 | 0.43513 | 5.2791 | 6.3192 | 8.9871e-05 | 0.031663 | 0.14271 | -9.583e+12 | 0% | 80 | 1.5558e+14
Buses | Diesel | Urban Buses Midi <=15 t | Euro IV | EGR | SPN23 | Rural | 0.04 | 1 | 11 | 80 | 0.024553 | -0.77958 | 6.1919 | 32.0864 | 0.0013451 | -0.047329 | 0.49998 | -9.583e+12 | 0% | 80 | 1.8252e+14
Buses | Diesel | Urban Buses Midi <=15 t | Euro IV | EGR | SPN23 | Rural | 0.06 | 0 | 11 | 86 | 0.0063582 | 1.0113 | 7.6938 | -1.0013 | 0.0002806 | 0.072999 | 0.057924 | -9.583e+12 | 0% | 80 | 1.6102e+14
Buses | Diesel | Urban Buses Midi <=15 t | Euro IV | EGR | SPN23 | Rural | 0.06 | 0.5 | 11 | 74 | 0.014526 | 2.6485 | 14.9805 | 10.1677 | 0.00068033 | 0.13559 | 0.20765 | -9.583e+12 | 0% | 74 | 1.9943e+14
Buses | Diesel | Urban Buses Midi <=15 t | Euro IV | EGR | SPN23 | Rural | 0.06 | 1 | 11 | 63 | 4.8327 | 1.0891 | 0.17705 | 0.69904 | 0.20709 | -0.80453 | 3.3702 | -9.583e+12 | 0% | 63 | 2.3814e+14
Buses | Diesel | Urban Buses Midi <=15 t | Euro IV | EGR | SPN23 | Highway | -0.06 | 0 | 11 | 86 | 0.00027278 | -0.070461 | 5.1077 | 11.1248 | 0.00026694 | 0.030976 | 0.72022 | -1.0701e+13 | 0% | 80 | 2.9564e+12
Buses | Diesel | Urban Buses Midi <=15 t | Euro IV | EGR | SPN23 | Highway | -0.06 | 0.5 | 11 | 86 | 0.00064525 | -0.15404 | 10.1235 | 8.3911 | 0.00075934 | 0.041123 | 1.5172 | -1.0701e+13 | 0% | 80 | 2.2528e+12
Buses | Diesel | Urban Buses Midi <=15 t | Euro IV | EGR | SPN23 | Highway | -0.06 | 1 | 11 | 83 | -0.0018255 | 0.18949 | -2.2972 | 13.4581 | 0.0017718 | -0.021091 | 0.20367 | -1.0701e+13 | 0% | 80 | 1.4625e+12
Buses | Diesel | Urban Buses Midi <=15 t | Euro IV | EGR | SPN23 | Highway | -0.04 | 0 | 11 | 86 | -0.00031787 | 0.013943 | 1.8755 | -21.8416 | -0.0001861 | 0.029931 | -0.30598 | -1.0701e+13 | 0% | 80 | 8.1497e+12
Buses | Diesel | Urban Buses Midi <=15 t | Euro IV | EGR | SPN23 | Highway | -0.04 | 0.5 | 11 | 84 | 3.369e-05 | -0.04805 | 4.1315 | -27.8129 | -0.00041787 | 0.039772 | -0.21784 | -1.0701e+13 | 0% | 80 | 5.7427e+12
Buses | Diesel | Urban Buses Midi <=15 t | Euro IV | EGR | SPN23 | Highway | -0.04 | 1 | 11 | 83 | 0.00010638 | -0.053364 | 3.9553 | -20.888 | -0.0003378 | 0.031243 | -0.070535 | -1.0701e+13 | 0% | 80 | 4.2422e+12
Buses | Diesel | Urban Buses Midi <=15 t | Euro IV | EGR | SPN23 | Highway | -0.02 | 0 | 11 | 86 | 3.2154e-06 | 0.010027 | 0.9134 | 4 | -2.2524e-05 | 0.0071795 | 0.069182 | -1.0701e+13 | 0% | 80 | 3.8273e+13
Buses | Diesel | Urban Buses Midi <=15 t | Euro IV | EGR | SPN23 | Highway | -0.02 | 0.5 | 11 | 86 | 0.00050978 | 0.0085112 | -0.3872 | 4.3119 | 0.00024783 | -0.0063493 | 0.056815 | -1.0701e+13 | 0% | 80 | 3.4039e+13
Buses | Diesel | Urban Buses Midi <=15 t | Euro IV | EGR | SPN23 | Highway | -0.02 | 1 | 11 | 86 | -0.00024255 | -0.0057032 | 2.4301 | -3.5693 | -0.00017318 | 0.014895 | 0.057978 | -1.0701e+13 | 0% | 80 | 2.8557e+13
Buses | Diesel | Urban Buses Midi <=15 t | Euro IV | EGR | SPN23 | Highway | 0 | 0 | 11 | 86 | 0.0004591 | 0.055454 | 4.9525 | 14.291 | -3.7381e-05 | 0.022628 | 0.32689 | -1.0701e+13 | 0% | 80 | 7.0512e+13
Buses | Diesel | Urban Buses Midi <=15 t | Euro IV | EGR | SPN23 | Highway | 0 | 0.5 | 11 | 86 | 0.0024497 | -0.087229 | 0.87184 | 13.4926 | 0.00036964 | -0.015464 | 0.23614 | -1.0701e+13 | 0% | 80 | 7.638e+13
Buses | Diesel | Urban Buses Midi <=15 t | Euro IV | EGR | SPN23 | Highway | 0 | 1 | 11 | 86 | 0.001867 | -0.023389 | -0.18552 | 5.3043 | 0.00028908 | -0.0075925 | 0.067371 | -1.0701e+13 | 0% | 80 | 8.134e+13
Buses | Diesel | Urban Buses Midi <=15 t | Euro IV | EGR | SPN23 | Highway | 0.02 | 0 | 11 | 86 | 5.7571e-05 | 0.052409 | 2.4827 | 5.6186 | -3.0655e-05 | 0.0097584 | 0.13399 | -1.0701e+13 | 0% | 80 | 1.0596e+14
Buses | Diesel | Urban Buses Midi <=15 t | Euro IV | EGR | SPN23 | Highway | 0.02 | 0.5 | 11 | 86 | -4.3167e-05 | 0.081077 | 3.4161 | 5.7268 | -3.1979e-05 | 0.01096 | 0.16733 | -1.0701e+13 | 0% | 80 | 1.2362e+14
Buses | Diesel | Urban Buses Midi <=15 t | Euro IV | EGR | SPN23 | Highway | 0.02 | 1 | 11 | 86 | 0.005274 | -0.15776 | 1.149 | 10.5517 | 0.00042562 | -0.014878 | 0.16554 | -1.0701e+13 | 0% | 80 | 1.4115e+14
Buses | Diesel | Urban Buses Midi <=15 t | Euro IV | EGR | SPN23 | Highway | 0.04 | 0 | 11 | 86 | 0.0025415 | 0.32123 | 1.8434 | -9.6496 | 0.00014364 | 0.031015 | -0.099423 | -1.0701e+13 | 0% | 80 | 1.4162e+14
Buses | Diesel | Urban Buses Midi <=15 t | Euro IV | EGR | SPN23 | Highway | 0.04 | 0.5 | 11 | 86 | 0.0019705 | 0.43513 | 5.2791 | 6.3192 | 8.9871e-05 | 0.031663 | 0.14271 | -1.0701e+13 | 0% | 80 | 1.7373e+14
Buses | Diesel | Urban Buses Midi <=15 t | Euro IV | EGR | SPN23 | Highway | 0.04 | 1 | 11 | 80 | 0.024553 | -0.77958 | 6.1919 | 32.0864 | 0.0013451 | -0.047329 | 0.49998 | -1.0701e+13 | 0% | 80 | 2.0382e+14
Buses | Diesel | Urban Buses Midi <=15 t | Euro IV | EGR | SPN23 | Highway | 0.06 | 0 | 11 | 86 | 0.0063582 | 1.0113 | 7.6938 | -1.0013 | 0.0002806 | 0.072999 | 0.057924 | -1.0701e+13 | 0% | 80 | 1.7981e+14
Buses | Diesel | Urban Buses Midi <=15 t | Euro IV | EGR | SPN23 | Highway | 0.06 | 0.5 | 11 | 74 | 0.014526 | 2.6485 | 14.9805 | 10.1677 | 0.00068033 | 0.13559 | 0.20765 | -1.0701e+13 | 0% | 74 | 2.2269e+14
Buses | Diesel | Urban Buses Midi <=15 t | Euro IV | EGR | SPN23 | Highway | 0.06 | 1 | 11 | 63 | 4.8327 | 1.0891 | 0.17705 | 0.69904 | 0.20709 | -0.80453 | 3.3702 | -1.0701e+13 | 0% | 63 | 2.6592e+14
Buses | Diesel | Urban Buses Midi <=15 t | Euro V | SCR | CO |  | -0.06 | 0 | 5 | 85 | -0.0023782 | 0.22217 | -1.4623 | 3.3026 | 0.010074 | -0.076294 | 0.19047 | 0% | 0% | 80 | 0.019332
Buses | Diesel | Urban Buses Midi <=15 t | Euro V | SCR | CO |  | -0.06 | 0.5 | 5 | 80 | -0.0023513 | 0.21144 | -1.1628 | 3.2126 | 0.010215 | -0.0735 | 0.22816 | 0% | 0% | 80 | 0.012467
Buses | Diesel | Urban Buses Midi <=15 t | Euro V | SCR | CO |  | -0.06 | 1 | 5 | 80 | -0.0029612 | 0.2597 | -1.4 | 3.4247 | 0.01197 | -0.084444 | 0.24263 | 0% | 0% | 80 | 0.0066654
Buses | Diesel | Urban Buses Midi <=15 t | Euro V | SCR | CO |  | -0.04 | 0 | 5 | 85 | -0.002315 | 0.31256 | -1.7641 | 3.5402 | 0.012112 | -0.077798 | 0.18047 | 0% | 0% | 80 | 0.1185
Buses | Diesel | Urban Buses Midi <=15 t | Euro V | SCR | CO |  | -0.04 | 0.5 | 5 | 85 | -0.0033854 | 0.38321 | -2.0827 | 4.1492 | 0.013923 | -0.088513 | 0.21141 | 0% | 0% | 80 | 0.084623
Buses | Diesel | Urban Buses Midi <=15 t | Euro V | SCR | CO |  | -0.04 | 1 | 5 | 85 | -0.0043809 | 0.46977 | -2.5872 | 5.0179 | 0.015976 | -0.10367 | 0.24581 | 0% | 0% | 80 | 0.074516
Buses | Diesel | Urban Buses Midi <=15 t | Euro V | SCR | CO |  | -0.02 | 0 | 5 | 85 | 0.0014362 | 0.32929 | -1.8129 | 3.5443 | 0.012323 | -0.074932 | 0.16854 | 0% | 0% | 80 | 0.46229
Buses | Diesel | Urban Buses Midi <=15 t | Euro V | SCR | CO |  | -0.02 | 0.5 | 5 | 85 | 0.0004516 | 0.4081 | -2.1101 | 4.0328 | 0.013385 | -0.078936 | 0.18292 | 0% | 0% | 80 | 0.42094
Buses | Diesel | Urban Buses Midi <=15 t | Euro V | SCR | CO |  | -0.02 | 1 | 5 | 85 | -0.0008581 | 0.4915 | -2.4188 | 4.5167 | 0.014179 | -0.081297 | 0.19369 | 0% | 0% | 80 | 0.37267
Buses | Diesel | Urban Buses Midi <=15 t | Euro V | SCR | CO |  | 0 | 0 | 5 | 85 | 0.0039992 | 0.34135 | -1.4198 | 4.0586 | 0.011898 | -0.063839 | 0.19163 | 0% | 0% | 80 | 0.72345
Buses | Diesel | Urban Buses Midi <=15 t | Euro V | SCR | CO |  | 0 | 0.5 | 5 | 85 | 0.0042884 | 0.41975 | -1.8116 | 4.4972 | 0.012469 | -0.067217 | 0.18815 | 0% | 0% | 80 | 0.79435
Buses | Diesel | Urban Buses Midi <=15 t | Euro V | SCR | CO |  | 0 | 1 | 5 | 85 | 0.0039605 | 0.52103 | -2.1638 | 4.4662 | 0.01288 | -0.063541 | 0.16108 | 0% | 0% | 80 | 0.83759
Buses | Diesel | Urban Buses Midi <=15 t | Euro V | SCR | CO |  | 0.02 | 0 | 5 | 85 | 0.007549 | 0.2887 | -0.22907 | 3.4542 | 0.010382 | -0.039208 | 0.17096 | 0% | 0% | 80 | 1.122
Buses | Diesel | Urban Buses Midi <=15 t | Euro V | SCR | CO |  | 0.02 | 0.5 | 5 | 85 | 0.007287 | 0.38156 | -1.3503 | 3.8276 | 0.0099171 | -0.046115 | 0.12815 | 0% | 0% | 80 | 1.2663
Buses | Diesel | Urban Buses Midi <=15 t | Euro V | SCR | CO |  | 0.02 | 1 | 5 | 85 | 0.0074208 | 0.76629 | -3.4687 | 3.9168 | 0.013635 | -0.057974 | 0.063469 | 0% | 0% | 80 | 1.2743
Buses | Diesel | Urban Buses Midi <=15 t | Euro V | SCR | CO |  | 0.04 | 0 | 5 | 85 | 0.0052102 | 0.28631 | -1.6245 | 2.2868 | 0.0065254 | -0.035221 | 0.049573 | 0% | 0% | 80 | 1.4016
Buses | Diesel | Urban Buses Midi <=15 t | Euro V | SCR | CO |  | 0.04 | 0.5 | 5 | 85 | 0.00661 | 0.56076 | -2.4402 | 2.3379 | 0.0091367 | -0.036485 | 0.031166 | 0% | 0% | 80 | 1.5247
Buses | Diesel | Urban Buses Midi <=15 t | Euro V | SCR | CO |  | 0.04 | 1 | 5 | 80 | 0.0029112 | 0.81779 | -2.8897 | 1.6468 | 0.0096185 | -0.026901 | 1.5002e-14 | 0% | 0% | 80 | 1.3666
Buses | Diesel | Urban Buses Midi <=15 t | Euro V | SCR | CO |  | 0.06 | 0 | 5 | 85 | 0.0062726 | 0.39924 | -1.9295 | 2.1623 | 0.0070454 | -0.031978 | 0.034667 | 0% | 0% | 80 | 1.6487
Buses | Diesel | Urban Buses Midi <=15 t | Euro V | SCR | CO |  | 0.06 | 0.5 | 5 | 70 | 0.0038285 | 1.0475 | -3.6813 | 1.9387 | 0.011891 | -0.033905 | -4.6798e-13 | 0% | 0% | 70 | 1.582
Buses | Diesel | Urban Buses Midi <=15 t | Euro V | SCR | CO |  | 0.06 | 1 | 5 | 60 | -0.0050778 | 1.4772 | -5.1642 | 3.1295 | 0.012691 | -0.035103 | 9.7807e-13 | 0% | 0% | 60 | 1.4969
Buses | Diesel | Urban Buses Midi <=15 t | Euro V | SCR | NOx |  | -0.06 | 0 | 5 | 85 | -0.0013072 | 0.12571 | -0.84659 | 2.4562 | 0.0016694 | -0.012381 | 0.039705 | 0% | 0% | 80 | 0.089814
Buses | Diesel | Urban Buses Midi <=15 t | Euro V | SCR | NOx |  | -0.06 | 0.5 | 5 | 75 | -0.010421 | 0.868 | -2.7839 | 0.7677 | 0.010943 | -0.027272 | -0.017242 | 0% | 0% | 75 | 0.062306
Buses | Diesel | Urban Buses Midi <=15 t | Euro V | SCR | NOx |  | -0.06 | 1 | 5 | 75 | -0.0095689 | 0.79169 | -2.7388 | 1.2411 | 0.0099005 | -0.02731 | -0.008794 | 0% | 0% | 75 | 0.052751
Buses | Diesel | Urban Buses Midi <=15 t | Euro V | SCR | NOx |  | -0.04 | 0 | 5 | 85 | -0.0043208 | 0.59381 | -1.2183 | 2.2503 | 0.0059972 | -0.0030364 | 0.017502 | 0% | 0% | 80 | 0.48908
Buses | Diesel | Urban Buses Midi <=15 t | Euro V | SCR | NOx |  | -0.04 | 0.5 | 5 | 85 | -0.0074629 | 0.84736 | -1.2863 | 1.8129 | 0.0080173 | 0.0056442 | 1.3999e-09 | 0% | 0% | 80 | 0.36249
Buses | Diesel | Urban Buses Midi <=15 t | Euro V | SCR | NOx |  | -0.04 | 1 | 5 | 85 | -0.0073505 | 0.78882 | -1.5232 | 1.9915 | 0.0070827 | 0.003119 | -1.5878e-13 | 0% | 0% | 80 | 0.31953
Buses | Diesel | Urban Buses Midi <=15 t | Euro V | SCR | NOx |  | -0.02 | 0 | 5 | 85 | 0.009159 | 1.4708 | -2.693 | 3.4106 | 0.013521 | 0.0041598 | 9.9952e-15 | 0% | 0% | 80 | 1.9989
Buses | Diesel | Urban Buses Midi <=15 t | Euro V | SCR | NOx |  | -0.02 | 0.5 | 5 | 85 | 0.0043591 | 1.5403 | -2.9221 | 4.5416 | 0.012757 | 0.0068452 | 0.0126 | 0% | 0% | 80 | 1.8034
Buses | Diesel | Urban Buses Midi <=15 t | Euro V | SCR | NOx |  | -0.02 | 1 | 5 | 85 | -0.00025318 | 1.1792 | -2.3111 | 3.6191 | 0.0088184 | 0.0072088 | 0.0089769 | 0% | 0% | 80 | 1.5862
Buses | Diesel | Urban Buses Midi <=15 t | Euro V | SCR | NOx |  | 0 | 0 | 5 | 85 | 0.00011037 | -0.022355 | 1.3955 | 5.998 | -4.2763e-05 | 0.0043715 | 0.11769 | 0% | 0% | 80 | 2.0051
Buses | Diesel | Urban Buses Midi <=15 t | Euro V | SCR | NOx |  | 0 | 0.5 | 5 | 85 | 0.00017241 | -0.027655 | 1.4536 | 4.9964 | -3.664e-05 | 0.0044511 | 0.10185 | 0% | 0% | 80 | 1.822
Buses | Diesel | Urban Buses Midi <=15 t | Euro V | SCR | NOx |  | 0 | 1 | 5 | 85 | 0.00025631 | -0.036908 | 1.7458 | 4.5587 | -4.416e-05 | 0.0058829 | 0.098432 | 0% | 0% | 80 | 1.7123
Buses | Diesel | Urban Buses Midi <=15 t | Euro V | SCR | NOx |  | 0.02 | 0 | 5 | 85 | 0.00035042 | -0.037363 | 1.2212 | 7.1296 | 2.3972e-05 | 0.00089557 | 0.11449 | 0% | 0% | 80 | 1.661
Buses | Diesel | Urban Buses Midi <=15 t | Euro V | SCR | NOx |  | 0.02 | 0.5 | 5 | 85 | 0.00038106 | -0.034226 | 1.316 | 4.3467 | 6.3044e-05 | 0.0037572 | 0.072495 | 0% | 0% | 80 | 1.3792
Buses | Diesel | Urban Buses Midi <=15 t | Euro V | SCR | NOx |  | 0.02 | 1 | 5 | 85 | 0.00074003 | -0.040531 | 1.7959 | 3.1302 | 0.00024266 | 0.0072961 | 0.057718 | 0% | 0% | 80 | 1.5169
Buses | Diesel | Urban Buses Midi <=15 t | Euro V | SCR | NOx |  | 0.04 | 0 | 5 | 85 | 0.00053548 | -0.033333 | 1.1483 | 5.6939 | 0.00016426 | 0.0018387 | 0.081195 | 0% | 0% | 80 | 1.5474
Buses | Diesel | Urban Buses Midi <=15 t | Euro V | SCR | NOx |  | 0.04 | 0.5 | 5 | 85 | 0.0017951 | -0.049135 | 2.3938 | 2.2931 | 0.0007272 | 0.01022 | 0.047068 | 0% | 0% | 80 | 1.8084
Buses | Diesel | Urban Buses Midi <=15 t | Euro V | SCR | NOx |  | 0.04 | 1 | 5 | 80 | 0.0095435 | -0.10262 | 5.553 | -0.092271 | 0.0038487 | 0.021519 | 0.043659 | 0% | 0% | 80 | 2.2132
Buses | Diesel | Urban Buses Midi <=15 t | Euro V | SCR | NOx |  | 0.06 | 0 | 5 | 85 | 0.0014106 | -0.040056 | 1.6753 | 3.1527 | 0.00053535 | 0.0061024 | 0.049128 | 0% | 0% | 80 | 1.9019
Buses | Diesel | Urban Buses Midi <=15 t | Euro V | SCR | NOx |  | 0.06 | 0.5 | 5 | 70 | 0.010106 | -0.11497 | 4.5056 | 3.1398 | 0.0034686 | 0.017404 | 0.058246 | 0% | 0% | 70 | 2.5187
Buses | Diesel | Urban Buses Midi <=15 t | Euro V | SCR | NOx |  | 0.06 | 1 | 5 | 60 | 0.017633 | -0.044993 | 2.2362 | 5.6714 | 0.0058796 | -0.0013456 | 0.0654 | 0% | 0% | 60 | 2.9838
Buses | Diesel | Urban Buses Midi <=15 t | Euro V | SCR | VOC |  | -0.06 | 0 | 5 | 85 | -0.00014816 | 0.053133 | -0.34833 | 1.02 | 0.18862 | -1.2744 | 4.3892 | 0% | 0% | 80 | 0.0026737
Buses | Diesel | Urban Buses Midi <=15 t | Euro V | SCR | VOC |  | -0.06 | 0.5 | 5 | 85 | 1.0694e-05 | -0.0018434 | 0.080547 | 0.43884 | -0.0022563 | 0.17372 | 2.9664 | 0% | 0% | 80 | 0.0028886
Buses | Diesel | Urban Buses Midi <=15 t | Euro V | SCR | VOC |  | -0.06 | 1 | 5 | 85 | 1.1014e-05 | -0.0019726 | 0.0908 | 0.33097 | -0.0027977 | 0.22643 | 2.4856 | 0% | 0% | 80 | 0.0028257
Buses | Diesel | Urban Buses Midi <=15 t | Euro V | SCR | VOC |  | -0.04 | 0 | 5 | 85 | 1.3216e-05 | -0.00045624 | 0.0069383 | 0.38025 | 0.0025483 | -0.090125 | 2.0797 | 0% | 0% | 80 | 0.005347
Buses | Diesel | Urban Buses Midi <=15 t | Euro V | SCR | VOC |  | -0.04 | 0.5 | 5 | 85 | -5.2308e-05 | 0.043787 | -0.20899 | 0.66287 | 0.13429 | -0.60496 | 2.6898 | 0% | 0% | 80 | 0.0036465
Buses | Diesel | Urban Buses Midi <=15 t | Euro V | SCR | VOC |  | -0.04 | 1 | 5 | 85 | -0.00011777 | 0.04915 | -0.21507 | 0.55809 | 0.14517 | -0.53179 | 2.0464 | 0% | 0% | 80 | 0.0033426
Buses | Diesel | Urban Buses Midi <=15 t | Euro V | SCR | VOC |  | -0.02 | 0 | 5 | 85 | 1.8881e-05 | -0.0021106 | 0.074157 | 0.65416 | 0.00022017 | -0.035573 | 3.8268 | 0% | 0% | 80 | 0.014362
Buses | Diesel | Urban Buses Midi <=15 t | Euro V | SCR | VOC |  | -0.02 | 0.5 | 5 | 85 | 1.7511e-05 | -0.0021646 | 0.085296 | 0.63203 | -0.00021415 | -0.00031688 | 3.782 | 0% | 0% | 80 | 0.013452
Buses | Diesel | Urban Buses Midi <=15 t | Euro V | SCR | VOC |  | -0.02 | 1 | 5 | 85 | 1.6843e-05 | -0.0026104 | 0.12037 | 0.6826 | -0.0011258 | 0.066379 | 4.2402 | 0% | 0% | 80 | 0.01188
Buses | Diesel | Urban Buses Midi <=15 t | Euro V | SCR | VOC |  | 0 | 0 | 5 | 85 | 2.5097e-05 | -0.002813 | 0.13731 | 0.87617 | -6.9975e-05 | 0.009457 | 5.0468 | 0% | 0% | 80 | 0.015655
Buses | Diesel | Urban Buses Midi <=15 t | Euro V | SCR | VOC |  | 0 | 0.5 | 5 | 85 | 1.7834e-05 | -0.0025713 | 0.15924 | 0.84859 | -0.00082862 | 0.065232 | 4.9195 | 0% | 0% | 80 | 0.016191
Buses | Diesel | Urban Buses Midi <=15 t | Euro V | SCR | VOC |  | 0 | 1 | 5 | 85 | 1.0952e-05 | -0.0021608 | 0.16535 | 0.73492 | -0.0012904 | 0.10263 | 4.3386 | 0% | 0% | 80 | 0.016726
Buses | Diesel | Urban Buses Midi <=15 t | Euro V | SCR | VOC |  | 0.02 | 0 | 5 | 85 | 2.1164e-05 | -0.003023 | 0.19331 | 1.2716 | -0.00085284 | 0.050569 | 6.3877 | 0% | 0% | 80 | 0.020667
Buses | Diesel | Urban Buses Midi <=15 t | Euro V | SCR | VOC |  | 0.02 | 0.5 | 5 | 85 | 1.4193e-05 | -0.0026797 | 0.24894 | 1.4539 | -0.0015912 | 0.1181 | 7.0681 | 0% | 0% | 80 | 0.022671
Buses | Diesel | Urban Buses Midi <=15 t | Euro V | SCR | VOC |  | 0.02 | 1 | 5 | 85 | -1.782e-06 | -0.0010173 | 0.21889 | 1.0549 | -0.0018657 | 0.15788 | 5.0669 | 0% | 0% | 80 | 0.024197
Buses | Diesel | Urban Buses Midi <=15 t | Euro V | SCR | VOC |  | 0.04 | 0 | 5 | 85 | 1.314e-05 | -0.0017305 | 0.15729 | 1.0849 | -0.00066204 | 0.051651 | 4.8502 | 0% | 0% | 80 | 0.024552
Buses | Diesel | Urban Buses Midi <=15 t | Euro V | SCR | VOC |  | 0.04 | 0.5 | 5 | 85 | -1.4458e-05 | 0.00060145 | 0.20064 | 0.98172 | -0.0019139 | 0.17495 | 4.302 | 0% | 0% | 80 | 0.027855
Buses | Diesel | Urban Buses Midi <=15 t | Euro V | SCR | VOC |  | 0.04 | 1 | 5 | 80 | -0.00010265 | 0.0058941 | 0.25444 | 0.74843 | -0.0049053 | 0.38218 | 3.336 | 0% | 0% | 80 | 0.031138
Buses | Diesel | Urban Buses Midi <=15 t | Euro V | SCR | VOC |  | 0.06 | 0 | 5 | 85 | -1.4736e-05 | 0.00077977 | 0.21694 | 1.1824 | -0.0019657 | 0.18226 | 4.9851 | 0% | 0% | 80 | 0.028601
Buses | Diesel | Urban Buses Midi <=15 t | Euro V | SCR | VOC |  | 0.06 | 0.5 | 5 | 70 | 0.034036 | 0.47798 | -0.058621 | 0.021986 | 1.3448 | 0.46693 | 0.48146 | 0% | 0% | 70 | 0.030226
Buses | Diesel | Urban Buses Midi <=15 t | Euro V | SCR | VOC |  | 0.06 | 1 | 5 | 60 | 0.041816 | 0.47678 | 0.020764 | 0.0801 | 1.3226 | 0.47277 | 0.49187 | 0% | 0% | 60 | 0.037404
Buses | Diesel | Urban Buses Midi <=15 t | Euro V | SCR | PM Exhaust | Urban Peak | -0.06 | 0 | 5 | 85 | -0.020301 | 1.9803 | -8.9001 | 20.0358 | 0.023397 | -0.093279 | 0.29605 | 99.3% | 0% | 80 | 0.00097135
Buses | Diesel | Urban Buses Midi <=15 t | Euro V | SCR | PM Exhaust | Urban Peak | -0.06 | 0.5 | 5 | 85 | -0.013614 | 1.2389 | -4.0118 | 14.9578 | 0.01545 | -0.050302 | 0.32189 | 99.3% | 0% | 80 | 0.00059772
Buses | Diesel | Urban Buses Midi <=15 t | Euro V | SCR | PM Exhaust | Urban Peak | -0.06 | 1 | 5 | 85 | -0.024315 | 2.2244 | -7.2019 | 27.7515 | 0.028572 | -0.10708 | 0.66024 | 99.3% | 0% | 80 | 0.0006173
Buses | Diesel | Urban Buses Midi <=15 t | Euro V | SCR | PM Exhaust | Urban Peak | -0.04 | 0 | 5 | 85 | -0.0038077 | 0.60219 | -1.7367 | 2.8268 | 0.0050787 | 0.00034443 | 0.010836 | 99.3% | 0% | 80 | 0.0047394
Buses | Diesel | Urban Buses Midi <=15 t | Euro V | SCR | PM Exhaust | Urban Peak | -0.04 | 0.5 | 5 | 85 | -0.005448 | 0.66316 | -1.7276 | 2.5405 | 0.0051387 | 0.005947 | 6.4964e-14 | 99.3% | 0% | 80 | 0.0034485
Buses | Diesel | Urban Buses Midi <=15 t | Euro V | SCR | PM Exhaust | Urban Peak | -0.04 | 1 | 5 | 85 | -0.0065572 | 0.73465 | -1.9804 | 2.8476 | 0.0053218 | 0.0071394 | 1.6279e-12 | 99.3% | 0% | 80 | 0.0029942
Buses | Diesel | Urban Buses Midi <=15 t | Euro V | SCR | PM Exhaust | Urban Peak | -0.02 | 0 | 5 | 85 | 0.0057159 | 0.29141 | -1.3095 | 2.5452 | 0.0031128 | -0.010067 | 0.02769 | 99.3% | 0% | 80 | 0.021363
Buses | Diesel | Urban Buses Midi <=15 t | Euro V | SCR | PM Exhaust | Urban Peak | -0.02 | 0.5 | 5 | 85 | 0.0077603 | 0.89179 | -3.1484 | 5.465 | 0.00692 | -0.006463 | 0.034638 | 99.3% | 0% | 80 | 0.018784
Buses | Diesel | Urban Buses Midi <=15 t | Euro V | SCR | PM Exhaust | Urban Peak | -0.02 | 1 | 5 | 85 | 0.0022718 | 1.0491 | -3.1413 | 4.4796 | 0.0062425 | 0.0087462 | -1.3936e-14 | 99.3% | 0% | 80 | 0.016371
Buses | Diesel | Urban Buses Midi <=15 t | Euro V | SCR | PM Exhaust | Urban Peak | 0 | 0 | 5 | 85 | 4.6128e-05 | -0.020008 | 4.1143 | 8.3903 | -0.00010907 | 0.010829 | 0.28628 | 99.3% | 0% | 80 | 0.044731
Buses | Diesel | Urban Buses Midi <=15 t | Euro V | SCR | PM Exhaust | Urban Peak | 0 | 0.5 | 5 | 85 | -0.00015263 | -0.008963 | 3.8419 | 6.0591 | -0.00011193 | 0.010168 | 0.23022 | 99.3% | 0% | 80 | 0.047409
Buses | Diesel | Urban Buses Midi <=15 t | Euro V | SCR | PM Exhaust | Urban Peak | 0 | 1 | 5 | 85 | -0.00027123 | -0.0033523 | 3.5172 | 4.2195 | -0.00010565 | 0.0088743 | 0.18489 | 99.3% | 0% | 80 | 0.049967
Buses | Diesel | Urban Buses Midi <=15 t | Euro V | SCR | PM Exhaust | Urban Peak | 0.02 | 0 | 5 | 85 | -3.3636e-05 | 0.01068 | 3.3814 | 7.6153 | -5.8038e-05 | 0.0073066 | 0.21565 | 99.3% | 0% | 80 | 0.066979
Buses | Diesel | Urban Buses Midi <=15 t | Euro V | SCR | PM Exhaust | Urban Peak | 0.02 | 0.5 | 5 | 85 | -0.00047264 | 0.044015 | 4.0581 | 7.4016 | -8.9941e-05 | 0.0096723 | 0.21734 | 99.3% | 0% | 80 | 0.078032
Buses | Diesel | Urban Buses Midi <=15 t | Euro V | SCR | PM Exhaust | Urban Peak | 0.02 | 1 | 5 | 85 | -0.0020572 | 0.14096 | 9.5539 | 14.8755 | -0.00024258 | 0.021422 | 0.45249 | 99.3% | 0% | 80 | 0.089257
Buses | Diesel | Urban Buses Midi <=15 t | Euro V | SCR | PM Exhaust | Urban Peak | 0.04 | 0 | 5 | 85 | 8.0098e-05 | 0.010874 | 2.7078 | 6.9745 | -1.7195e-05 | 0.0033114 | 0.16625 | 99.3% | 0% | 80 | 0.090771
Buses | Diesel | Urban Buses Midi <=15 t | Euro V | SCR | PM Exhaust | Urban Peak | 0.04 | 0.5 | 5 | 85 | -0.0014502 | 0.15327 | 9.1863 | 18.1594 | -0.0001476 | 0.015904 | 0.44807 | 99.3% | 0% | 80 | 0.11147
Buses | Diesel | Urban Buses Midi <=15 t | Euro V | SCR | PM Exhaust | Urban Peak | 0.04 | 1 | 5 | 80 | 0.076429 | -0.5437 | 2.1487 | 12.2017 | 0.0043717 | -0.046171 | 0.25287 | 99.3% | 0% | 80 | 0.12737
Buses | Diesel | Urban Buses Midi <=15 t | Euro V | SCR | PM Exhaust | Urban Peak | 0.06 | 0 | 5 | 85 | -0.00030417 | 0.20446 | 22.1039 | 52.0567 | -0.00013763 | 0.024334 | 1.1761 | 99.3% | 0% | 80 | 0.11566
Buses | Diesel | Urban Buses Midi <=15 t | Euro V | SCR | PM Exhaust | Urban Peak | 0.06 | 0.5 | 5 | 70 | 0.8326 | 1.0147 | -7.829 | 5.2499 | 0.043706 | -0.095199 | -3.3566e-13 | 99.3% | 0% | 70 | 0.13931
Buses | Diesel | Urban Buses Midi <=15 t | Euro V | SCR | PM Exhaust | Urban Peak | 0.06 | 1 | 5 | 60 | 0.84391 | 3.6259 | -6.8689 | 9.8235 | 0.03725 | 0.014234 | 7.4917e-13 | 99.3% | 0% | 60 | 0.16797
Buses | Diesel | Urban Buses Midi <=15 t | Euro V | SCR | PM Exhaust | Urban Off Peak | -0.06 | 0 | 5 | 85 | -0.020301 | 1.9803 | -8.9001 | 20.0358 | 0.023397 | -0.093279 | 0.29605 | 99.3% | 0% | 80 | 0.00097135
Buses | Diesel | Urban Buses Midi <=15 t | Euro V | SCR | PM Exhaust | Urban Off Peak | -0.06 | 0.5 | 5 | 85 | -0.013614 | 1.2389 | -4.0118 | 14.9578 | 0.01545 | -0.050302 | 0.32189 | 99.3% | 0% | 80 | 0.00059772
Buses | Diesel | Urban Buses Midi <=15 t | Euro V | SCR | PM Exhaust | Urban Off Peak | -0.06 | 1 | 5 | 85 | -0.024315 | 2.2244 | -7.2019 | 27.7515 | 0.028572 | -0.10708 | 0.66024 | 99.3% | 0% | 80 | 0.0006173
Buses | Diesel | Urban Buses Midi <=15 t | Euro V | SCR | PM Exhaust | Urban Off Peak | -0.04 | 0 | 5 | 85 | -0.0038077 | 0.60219 | -1.7367 | 2.8268 | 0.0050787 | 0.00034443 | 0.010836 | 99.3% | 0% | 80 | 0.0047394
Buses | Diesel | Urban Buses Midi <=15 t | Euro V | SCR | PM Exhaust | Urban Off Peak | -0.04 | 0.5 | 5 | 85 | -0.005448 | 0.66316 | -1.7276 | 2.5405 | 0.0051387 | 0.005947 | 6.4964e-14 | 99.3% | 0% | 80 | 0.0034485
Buses | Diesel | Urban Buses Midi <=15 t | Euro V | SCR | PM Exhaust | Urban Off Peak | -0.04 | 1 | 5 | 85 | -0.0065572 | 0.73465 | -1.9804 | 2.8476 | 0.0053218 | 0.0071394 | 1.6279e-12 | 99.3% | 0% | 80 | 0.0029942
Buses | Diesel | Urban Buses Midi <=15 t | Euro V | SCR | PM Exhaust | Urban Off Peak | -0.02 | 0 | 5 | 85 | 0.0057159 | 0.29141 | -1.3095 | 2.5452 | 0.0031128 | -0.010067 | 0.02769 | 99.3% | 0% | 80 | 0.021363
Buses | Diesel | Urban Buses Midi <=15 t | Euro V | SCR | PM Exhaust | Urban Off Peak | -0.02 | 0.5 | 5 | 85 | 0.0077603 | 0.89179 | -3.1484 | 5.465 | 0.00692 | -0.006463 | 0.034638 | 99.3% | 0% | 80 | 0.018784
Buses | Diesel | Urban Buses Midi <=15 t | Euro V | SCR | PM Exhaust | Urban Off Peak | -0.02 | 1 | 5 | 85 | 0.0022718 | 1.0491 | -3.1413 | 4.4796 | 0.0062425 | 0.0087462 | -1.3936e-14 | 99.3% | 0% | 80 | 0.016371
Buses | Diesel | Urban Buses Midi <=15 t | Euro V | SCR | PM Exhaust | Urban Off Peak | 0 | 0 | 5 | 85 | 4.6128e-05 | -0.020008 | 4.1143 | 8.3903 | -0.00010907 | 0.010829 | 0.28628 | 99.3% | 0% | 80 | 0.044731
Buses | Diesel | Urban Buses Midi <=15 t | Euro V | SCR | PM Exhaust | Urban Off Peak | 0 | 0.5 | 5 | 85 | -0.00015263 | -0.008963 | 3.8419 | 6.0591 | -0.00011193 | 0.010168 | 0.23022 | 99.3% | 0% | 80 | 0.047409
Buses | Diesel | Urban Buses Midi <=15 t | Euro V | SCR | PM Exhaust | Urban Off Peak | 0 | 1 | 5 | 85 | -0.00027123 | -0.0033523 | 3.5172 | 4.2195 | -0.00010565 | 0.0088743 | 0.18489 | 99.3% | 0% | 80 | 0.049967
Buses | Diesel | Urban Buses Midi <=15 t | Euro V | SCR | PM Exhaust | Urban Off Peak | 0.02 | 0 | 5 | 85 | -3.3636e-05 | 0.01068 | 3.3814 | 7.6153 | -5.8038e-05 | 0.0073066 | 0.21565 | 99.3% | 0% | 80 | 0.066979
Buses | Diesel | Urban Buses Midi <=15 t | Euro V | SCR | PM Exhaust | Urban Off Peak | 0.02 | 0.5 | 5 | 85 | -0.00047264 | 0.044015 | 4.0581 | 7.4016 | -8.9941e-05 | 0.0096723 | 0.21734 | 99.3% | 0% | 80 | 0.078032
Buses | Diesel | Urban Buses Midi <=15 t | Euro V | SCR | PM Exhaust | Urban Off Peak | 0.02 | 1 | 5 | 85 | -0.0020572 | 0.14096 | 9.5539 | 14.8755 | -0.00024258 | 0.021422 | 0.45249 | 99.3% | 0% | 80 | 0.089257
Buses | Diesel | Urban Buses Midi <=15 t | Euro V | SCR | PM Exhaust | Urban Off Peak | 0.04 | 0 | 5 | 85 | 8.0098e-05 | 0.010874 | 2.7078 | 6.9745 | -1.7195e-05 | 0.0033114 | 0.16625 | 99.3% | 0% | 80 | 0.090771
Buses | Diesel | Urban Buses Midi <=15 t | Euro V | SCR | PM Exhaust | Urban Off Peak | 0.04 | 0.5 | 5 | 85 | -0.0014502 | 0.15327 | 9.1863 | 18.1594 | -0.0001476 | 0.015904 | 0.44807 | 99.3% | 0% | 80 | 0.11147
Buses | Diesel | Urban Buses Midi <=15 t | Euro V | SCR | PM Exhaust | Urban Off Peak | 0.04 | 1 | 5 | 80 | 0.076429 | -0.5437 | 2.1487 | 12.2017 | 0.0043717 | -0.046171 | 0.25287 | 99.3% | 0% | 80 | 0.12737
Buses | Diesel | Urban Buses Midi <=15 t | Euro V | SCR | PM Exhaust | Urban Off Peak | 0.06 | 0 | 5 | 85 | -0.00030417 | 0.20446 | 22.1039 | 52.0567 | -0.00013763 | 0.024334 | 1.1761 | 99.3% | 0% | 80 | 0.11566
Buses | Diesel | Urban Buses Midi <=15 t | Euro V | SCR | PM Exhaust | Urban Off Peak | 0.06 | 0.5 | 5 | 70 | 0.8326 | 1.0147 | -7.829 | 5.2499 | 0.043706 | -0.095199 | -3.3566e-13 | 99.3% | 0% | 70 | 0.13931
Buses | Diesel | Urban Buses Midi <=15 t | Euro V | SCR | PM Exhaust | Urban Off Peak | 0.06 | 1 | 5 | 60 | 0.84391 | 3.6259 | -6.8689 | 9.8235 | 0.03725 | 0.014234 | 7.4917e-13 | 99.3% | 0% | 60 | 0.16797
Buses | Diesel | Urban Buses Midi <=15 t | Euro V | SCR | PM Exhaust | Rural | -0.06 | 0 | 5 | 85 | -0.020301 | 1.9803 | -8.9001 | 20.0358 | 0.023397 | -0.093279 | 0.29605 | 99.59% | 0% | 80 | 0.00056522
Buses | Diesel | Urban Buses Midi <=15 t | Euro V | SCR | PM Exhaust | Rural | -0.06 | 0.5 | 5 | 85 | -0.013614 | 1.2389 | -4.0118 | 14.9578 | 0.01545 | -0.050302 | 0.32189 | 99.59% | 0% | 80 | 0.00034781
Buses | Diesel | Urban Buses Midi <=15 t | Euro V | SCR | PM Exhaust | Rural | -0.06 | 1 | 5 | 85 | -0.024315 | 2.2244 | -7.2019 | 27.7515 | 0.028572 | -0.10708 | 0.66024 | 99.59% | 0% | 80 | 0.0003592
Buses | Diesel | Urban Buses Midi <=15 t | Euro V | SCR | PM Exhaust | Rural | -0.04 | 0 | 5 | 85 | -0.0038077 | 0.60219 | -1.7367 | 2.8268 | 0.0050787 | 0.00034443 | 0.010836 | 99.59% | 0% | 80 | 0.0027578
Buses | Diesel | Urban Buses Midi <=15 t | Euro V | SCR | PM Exhaust | Rural | -0.04 | 0.5 | 5 | 85 | -0.005448 | 0.66316 | -1.7276 | 2.5405 | 0.0051387 | 0.005947 | 6.4964e-14 | 99.59% | 0% | 80 | 0.0020066
Buses | Diesel | Urban Buses Midi <=15 t | Euro V | SCR | PM Exhaust | Rural | -0.04 | 1 | 5 | 85 | -0.0065572 | 0.73465 | -1.9804 | 2.8476 | 0.0053218 | 0.0071394 | 1.6279e-12 | 99.59% | 0% | 80 | 0.0017423
Buses | Diesel | Urban Buses Midi <=15 t | Euro V | SCR | PM Exhaust | Rural | -0.02 | 0 | 5 | 85 | 0.0057159 | 0.29141 | -1.3095 | 2.5452 | 0.0031128 | -0.010067 | 0.02769 | 99.59% | 0% | 80 | 0.012431
Buses | Diesel | Urban Buses Midi <=15 t | Euro V | SCR | PM Exhaust | Rural | -0.02 | 0.5 | 5 | 85 | 0.0077603 | 0.89179 | -3.1484 | 5.465 | 0.00692 | -0.006463 | 0.034638 | 99.59% | 0% | 80 | 0.01093
Buses | Diesel | Urban Buses Midi <=15 t | Euro V | SCR | PM Exhaust | Rural | -0.02 | 1 | 5 | 85 | 0.0022718 | 1.0491 | -3.1413 | 4.4796 | 0.0062425 | 0.0087462 | -1.3936e-14 | 99.59% | 0% | 80 | 0.0095262
Buses | Diesel | Urban Buses Midi <=15 t | Euro V | SCR | PM Exhaust | Rural | 0 | 0 | 5 | 85 | 4.6128e-05 | -0.020008 | 4.1143 | 8.3903 | -0.00010907 | 0.010829 | 0.28628 | 99.59% | 0% | 80 | 0.026028
Buses | Diesel | Urban Buses Midi <=15 t | Euro V | SCR | PM Exhaust | Rural | 0 | 0.5 | 5 | 85 | -0.00015263 | -0.008963 | 3.8419 | 6.0591 | -0.00011193 | 0.010168 | 0.23022 | 99.59% | 0% | 80 | 0.027587
Buses | Diesel | Urban Buses Midi <=15 t | Euro V | SCR | PM Exhaust | Rural | 0 | 1 | 5 | 85 | -0.00027123 | -0.0033523 | 3.5172 | 4.2195 | -0.00010565 | 0.0088743 | 0.18489 | 99.59% | 0% | 80 | 0.029075
Buses | Diesel | Urban Buses Midi <=15 t | Euro V | SCR | PM Exhaust | Rural | 0.02 | 0 | 5 | 85 | -3.3636e-05 | 0.01068 | 3.3814 | 7.6153 | -5.8038e-05 | 0.0073066 | 0.21565 | 99.59% | 0% | 80 | 0.038974
Buses | Diesel | Urban Buses Midi <=15 t | Euro V | SCR | PM Exhaust | Rural | 0.02 | 0.5 | 5 | 85 | -0.00047264 | 0.044015 | 4.0581 | 7.4016 | -8.9941e-05 | 0.0096723 | 0.21734 | 99.59% | 0% | 80 | 0.045406
Buses | Diesel | Urban Buses Midi <=15 t | Euro V | SCR | PM Exhaust | Rural | 0.02 | 1 | 5 | 85 | -0.0020572 | 0.14096 | 9.5539 | 14.8755 | -0.00024258 | 0.021422 | 0.45249 | 99.59% | 0% | 80 | 0.051938
Buses | Diesel | Urban Buses Midi <=15 t | Euro V | SCR | PM Exhaust | Rural | 0.04 | 0 | 5 | 85 | 8.0098e-05 | 0.010874 | 2.7078 | 6.9745 | -1.7195e-05 | 0.0033114 | 0.16625 | 99.59% | 0% | 80 | 0.052818
Buses | Diesel | Urban Buses Midi <=15 t | Euro V | SCR | PM Exhaust | Rural | 0.04 | 0.5 | 5 | 85 | -0.0014502 | 0.15327 | 9.1863 | 18.1594 | -0.0001476 | 0.015904 | 0.44807 | 99.59% | 0% | 80 | 0.064864
Buses | Diesel | Urban Buses Midi <=15 t | Euro V | SCR | PM Exhaust | Rural | 0.04 | 1 | 5 | 80 | 0.076429 | -0.5437 | 2.1487 | 12.2017 | 0.0043717 | -0.046171 | 0.25287 | 99.59% | 0% | 80 | 0.074116
Buses | Diesel | Urban Buses Midi <=15 t | Euro V | SCR | PM Exhaust | Rural | 0.06 | 0 | 5 | 85 | -0.00030417 | 0.20446 | 22.1039 | 52.0567 | -0.00013763 | 0.024334 | 1.1761 | 99.59% | 0% | 80 | 0.067301
Buses | Diesel | Urban Buses Midi <=15 t | Euro V | SCR | PM Exhaust | Rural | 0.06 | 0.5 | 5 | 70 | 0.8326 | 1.0147 | -7.829 | 5.2499 | 0.043706 | -0.095199 | -3.3566e-13 | 99.59% | 0% | 70 | 0.081064
Buses | Diesel | Urban Buses Midi <=15 t | Euro V | SCR | PM Exhaust | Rural | 0.06 | 1 | 5 | 60 | 0.84391 | 3.6259 | -6.8689 | 9.8235 | 0.03725 | 0.014234 | 7.4917e-13 | 99.59% | 0% | 60 | 0.097741
Buses | Diesel | Urban Buses Midi <=15 t | Euro V | SCR | PM Exhaust | Highway | -0.06 | 0 | 5 | 85 | -0.020301 | 1.9803 | -8.9001 | 20.0358 | 0.023397 | -0.093279 | 0.29605 | 99.63% | 0% | 80 | 0.00051561
Buses | Diesel | Urban Buses Midi <=15 t | Euro V | SCR | PM Exhaust | Highway | -0.06 | 0.5 | 5 | 85 | -0.013614 | 1.2389 | -4.0118 | 14.9578 | 0.01545 | -0.050302 | 0.32189 | 99.63% | 0% | 80 | 0.00031728
Buses | Diesel | Urban Buses Midi <=15 t | Euro V | SCR | PM Exhaust | Highway | -0.06 | 1 | 5 | 85 | -0.024315 | 2.2244 | -7.2019 | 27.7515 | 0.028572 | -0.10708 | 0.66024 | 99.63% | 0% | 80 | 0.00032767
Buses | Diesel | Urban Buses Midi <=15 t | Euro V | SCR | PM Exhaust | Highway | -0.04 | 0 | 5 | 85 | -0.0038077 | 0.60219 | -1.7367 | 2.8268 | 0.0050787 | 0.00034443 | 0.010836 | 99.63% | 0% | 80 | 0.0025157
Buses | Diesel | Urban Buses Midi <=15 t | Euro V | SCR | PM Exhaust | Highway | -0.04 | 0.5 | 5 | 85 | -0.005448 | 0.66316 | -1.7276 | 2.5405 | 0.0051387 | 0.005947 | 6.4964e-14 | 99.63% | 0% | 80 | 0.0018305
Buses | Diesel | Urban Buses Midi <=15 t | Euro V | SCR | PM Exhaust | Highway | -0.04 | 1 | 5 | 85 | -0.0065572 | 0.73465 | -1.9804 | 2.8476 | 0.0053218 | 0.0071394 | 1.6279e-12 | 99.63% | 0% | 80 | 0.0015893
Buses | Diesel | Urban Buses Midi <=15 t | Euro V | SCR | PM Exhaust | Highway | -0.02 | 0 | 5 | 85 | 0.0057159 | 0.29141 | -1.3095 | 2.5452 | 0.0031128 | -0.010067 | 0.02769 | 99.63% | 0% | 80 | 0.01134
Buses | Diesel | Urban Buses Midi <=15 t | Euro V | SCR | PM Exhaust | Highway | -0.02 | 0.5 | 5 | 85 | 0.0077603 | 0.89179 | -3.1484 | 5.465 | 0.00692 | -0.006463 | 0.034638 | 99.63% | 0% | 80 | 0.0099706
Buses | Diesel | Urban Buses Midi <=15 t | Euro V | SCR | PM Exhaust | Highway | -0.02 | 1 | 5 | 85 | 0.0022718 | 1.0491 | -3.1413 | 4.4796 | 0.0062425 | 0.0087462 | -1.3936e-14 | 99.63% | 0% | 80 | 0.0086902
Buses | Diesel | Urban Buses Midi <=15 t | Euro V | SCR | PM Exhaust | Highway | 0 | 0 | 5 | 85 | 4.6128e-05 | -0.020008 | 4.1143 | 8.3903 | -0.00010907 | 0.010829 | 0.28628 | 99.63% | 0% | 80 | 0.023744
Buses | Diesel | Urban Buses Midi <=15 t | Euro V | SCR | PM Exhaust | Highway | 0 | 0.5 | 5 | 85 | -0.00015263 | -0.008963 | 3.8419 | 6.0591 | -0.00011193 | 0.010168 | 0.23022 | 99.63% | 0% | 80 | 0.025166
Buses | Diesel | Urban Buses Midi <=15 t | Euro V | SCR | PM Exhaust | Highway | 0 | 1 | 5 | 85 | -0.00027123 | -0.0033523 | 3.5172 | 4.2195 | -0.00010565 | 0.0088743 | 0.18489 | 99.63% | 0% | 80 | 0.026523
Buses | Diesel | Urban Buses Midi <=15 t | Euro V | SCR | PM Exhaust | Highway | 0.02 | 0 | 5 | 85 | -3.3636e-05 | 0.01068 | 3.3814 | 7.6153 | -5.8038e-05 | 0.0073066 | 0.21565 | 99.63% | 0% | 80 | 0.035554
Buses | Diesel | Urban Buses Midi <=15 t | Euro V | SCR | PM Exhaust | Highway | 0.02 | 0.5 | 5 | 85 | -0.00047264 | 0.044015 | 4.0581 | 7.4016 | -8.9941e-05 | 0.0096723 | 0.21734 | 99.63% | 0% | 80 | 0.041421
Buses | Diesel | Urban Buses Midi <=15 t | Euro V | SCR | PM Exhaust | Highway | 0.02 | 1 | 5 | 85 | -0.0020572 | 0.14096 | 9.5539 | 14.8755 | -0.00024258 | 0.021422 | 0.45249 | 99.63% | 0% | 80 | 0.047379
Buses | Diesel | Urban Buses Midi <=15 t | Euro V | SCR | PM Exhaust | Highway | 0.04 | 0 | 5 | 85 | 8.0098e-05 | 0.010874 | 2.7078 | 6.9745 | -1.7195e-05 | 0.0033114 | 0.16625 | 99.63% | 0% | 80 | 0.048183
Buses | Diesel | Urban Buses Midi <=15 t | Euro V | SCR | PM Exhaust | Highway | 0.04 | 0.5 | 5 | 85 | -0.0014502 | 0.15327 | 9.1863 | 18.1594 | -0.0001476 | 0.015904 | 0.44807 | 99.63% | 0% | 80 | 0.059171
Buses | Diesel | Urban Buses Midi <=15 t | Euro V | SCR | PM Exhaust | Highway | 0.04 | 1 | 5 | 80 | 0.076429 | -0.5437 | 2.1487 | 12.2017 | 0.0043717 | -0.046171 | 0.25287 | 99.63% | 0% | 80 | 0.067611
Buses | Diesel | Urban Buses Midi <=15 t | Euro V | SCR | PM Exhaust | Highway | 0.06 | 0 | 5 | 85 | -0.00030417 | 0.20446 | 22.1039 | 52.0567 | -0.00013763 | 0.024334 | 1.1761 | 99.63% | 0% | 80 | 0.061395
Buses | Diesel | Urban Buses Midi <=15 t | Euro V | SCR | PM Exhaust | Highway | 0.06 | 0.5 | 5 | 70 | 0.8326 | 1.0147 | -7.829 | 5.2499 | 0.043706 | -0.095199 | -3.3566e-13 | 99.63% | 0% | 70 | 0.07395
Buses | Diesel | Urban Buses Midi <=15 t | Euro V | SCR | PM Exhaust | Highway | 0.06 | 1 | 5 | 60 | 0.84391 | 3.6259 | -6.8689 | 9.8235 | 0.03725 | 0.014234 | 7.4917e-13 | 99.63% | 0% | 60 | 0.089163
Buses | Diesel | Urban Buses Midi <=15 t | Euro V | SCR | EC |  | -0.06 | 0 | 5 | 85 | -0.020301 | 1.9803 | -8.9001 | 20.0358 | 0.023397 | -0.093279 | 0.29605 | 0% | 0% | 80 | 0.13922
Buses | Diesel | Urban Buses Midi <=15 t | Euro V | SCR | EC |  | -0.06 | 0.5 | 5 | 85 | -0.013614 | 1.2389 | -4.0118 | 14.9578 | 0.01545 | -0.050302 | 0.32189 | 0% | 0% | 80 | 0.085666
Buses | Diesel | Urban Buses Midi <=15 t | Euro V | SCR | EC |  | -0.06 | 1 | 5 | 85 | -0.024315 | 2.2244 | -7.2019 | 27.7515 | 0.028572 | -0.10708 | 0.66024 | 0% | 0% | 80 | 0.088473
Buses | Diesel | Urban Buses Midi <=15 t | Euro V | SCR | EC |  | -0.04 | 0 | 5 | 85 | -0.0038077 | 0.60219 | -1.7367 | 2.8268 | 0.0050787 | 0.00034443 | 0.010836 | 0% | 0% | 80 | 0.67926
Buses | Diesel | Urban Buses Midi <=15 t | Euro V | SCR | EC |  | -0.04 | 0.5 | 5 | 85 | -0.005448 | 0.66316 | -1.7276 | 2.5405 | 0.0051387 | 0.005947 | 6.4964e-14 | 0% | 0% | 80 | 0.49425
Buses | Diesel | Urban Buses Midi <=15 t | Euro V | SCR | EC |  | -0.04 | 1 | 5 | 85 | -0.0065572 | 0.73465 | -1.9804 | 2.8476 | 0.0053218 | 0.0071394 | 1.6279e-12 | 0% | 0% | 80 | 0.42913
Buses | Diesel | Urban Buses Midi <=15 t | Euro V | SCR | EC |  | -0.02 | 0 | 5 | 85 | 0.0057159 | 0.29141 | -1.3095 | 2.5452 | 0.0031128 | -0.010067 | 0.02769 | 0% | 0% | 80 | 3.0618
Buses | Diesel | Urban Buses Midi <=15 t | Euro V | SCR | EC |  | -0.02 | 0.5 | 5 | 85 | 0.0077603 | 0.89179 | -3.1484 | 5.465 | 0.00692 | -0.006463 | 0.034638 | 0% | 0% | 80 | 2.6921
Buses | Diesel | Urban Buses Midi <=15 t | Euro V | SCR | EC |  | -0.02 | 1 | 5 | 85 | 0.0022718 | 1.0491 | -3.1413 | 4.4796 | 0.0062425 | 0.0087462 | -1.3936e-14 | 0% | 0% | 80 | 2.3464
Buses | Diesel | Urban Buses Midi <=15 t | Euro V | SCR | EC |  | 0 | 0 | 5 | 85 | 4.6128e-05 | -0.020008 | 4.1143 | 8.3903 | -0.00010907 | 0.010829 | 0.28628 | 0% | 0% | 80 | 6.4109
Buses | Diesel | Urban Buses Midi <=15 t | Euro V | SCR | EC |  | 0 | 0.5 | 5 | 85 | -0.00015263 | -0.008963 | 3.8419 | 6.0591 | -0.00011193 | 0.010168 | 0.23022 | 0% | 0% | 80 | 6.7948
Buses | Diesel | Urban Buses Midi <=15 t | Euro V | SCR | EC |  | 0 | 1 | 5 | 85 | -0.00027123 | -0.0033523 | 3.5172 | 4.2195 | -0.00010565 | 0.0088743 | 0.18489 | 0% | 0% | 80 | 7.1613
Buses | Diesel | Urban Buses Midi <=15 t | Euro V | SCR | EC |  | 0.02 | 0 | 5 | 85 | -3.3636e-05 | 0.01068 | 3.3814 | 7.6153 | -5.8038e-05 | 0.0073066 | 0.21565 | 0% | 0% | 80 | 9.5996
Buses | Diesel | Urban Buses Midi <=15 t | Euro V | SCR | EC |  | 0.02 | 0.5 | 5 | 85 | -0.00047264 | 0.044015 | 4.0581 | 7.4016 | -8.9941e-05 | 0.0096723 | 0.21734 | 0% | 0% | 80 | 11.1837
Buses | Diesel | Urban Buses Midi <=15 t | Euro V | SCR | EC |  | 0.02 | 1 | 5 | 85 | -0.0020572 | 0.14096 | 9.5539 | 14.8755 | -0.00024258 | 0.021422 | 0.45249 | 0% | 0% | 80 | 12.7925
Buses | Diesel | Urban Buses Midi <=15 t | Euro V | SCR | EC |  | 0.04 | 0 | 5 | 85 | 8.0098e-05 | 0.010874 | 2.7078 | 6.9745 | -1.7195e-05 | 0.0033114 | 0.16625 | 0% | 0% | 80 | 13.0095
Buses | Diesel | Urban Buses Midi <=15 t | Euro V | SCR | EC |  | 0.04 | 0.5 | 5 | 85 | -0.0014502 | 0.15327 | 9.1863 | 18.1594 | -0.0001476 | 0.015904 | 0.44807 | 0% | 0% | 80 | 15.9763
Buses | Diesel | Urban Buses Midi <=15 t | Euro V | SCR | EC |  | 0.04 | 1 | 5 | 80 | 0.076429 | -0.5437 | 2.1487 | 12.2017 | 0.0043717 | -0.046171 | 0.25287 | 0% | 0% | 80 | 18.2552
Buses | Diesel | Urban Buses Midi <=15 t | Euro V | SCR | EC |  | 0.06 | 0 | 5 | 85 | -0.00030417 | 0.20446 | 22.1039 | 52.0567 | -0.00013763 | 0.024334 | 1.1761 | 0% | 0% | 80 | 16.5767
Buses | Diesel | Urban Buses Midi <=15 t | Euro V | SCR | EC |  | 0.06 | 0.5 | 5 | 70 | 0.8326 | 1.0147 | -7.829 | 5.2499 | 0.043706 | -0.095199 | -3.3566e-13 | 0% | 0% | 70 | 19.9666
Buses | Diesel | Urban Buses Midi <=15 t | Euro V | SCR | EC |  | 0.06 | 1 | 5 | 60 | 0.84391 | 3.6259 | -6.8689 | 9.8235 | 0.03725 | 0.014234 | 7.4917e-13 | 0% | 0% | 60 | 24.0743
Buses | Diesel | Urban Buses Midi <=15 t | Euro V | SCR | CH4 | Urban Peak |  |  | 10 | 130 | 0 | 0 | 175 | 0 | 0 | 0 | 1000 | 97% | 0% | 80 | 0.00525
Buses | Diesel | Urban Buses Midi <=15 t | Euro V | SCR | CH4 | Urban Off Peak |  |  | 10 | 130 | 0 | 0 | 175 | 0 | 0 | 0 | 1000 | 97% | 0% | 80 | 0.00525
Buses | Diesel | Urban Buses Midi <=15 t | Euro V | SCR | CH4 | Rural |  |  | 10 | 130 | 0 | 0 | 80 | 0 | 0 | 0 | 1000 | 97% | 0% | 80 | 0.0024
Buses | Diesel | Urban Buses Midi <=15 t | Euro V | SCR | CH4 | Highway |  |  | 10 | 130 | 0 | 0 | 70 | 0 | 0 | 0 | 1000 | 97% | 0% | 80 | 0.0021
Buses | Diesel | Urban Buses Midi <=15 t | Euro V | SCR | NH3 | Urban Peak |  |  | 10 | 130 | 0 | 0 | 0.011 | 0 | 0 | 0 | 1 | 0% | 0% | 80 | 0.011
Buses | Diesel | Urban Buses Midi <=15 t | Euro V | SCR | NH3 | Urban Off Peak |  |  | 10 | 130 | 0 | 0 | 0.011 | 0 | 0 | 0 | 1 | 0% | 0% | 80 | 0.011
Buses | Diesel | Urban Buses Midi <=15 t | Euro V | SCR | NH3 | Rural |  |  | 10 | 130 | 0 | 0 | 0.011 | 0 | 0 | 0 | 1 | 0% | 0% | 80 | 0.011
Buses | Diesel | Urban Buses Midi <=15 t | Euro V | SCR | NH3 | Highway |  |  | 10 | 130 | 0 | 0 | 0.011 | 0 | 0 | 0 | 1 | 0% | 0% | 80 | 0.011
Buses | Diesel | Urban Buses Midi <=15 t | Euro V | SCR | N2O | Urban Peak |  |  | 10 | 130 | 0 | 0 | 0.0332 | 0 | 0 | 0 | 1 | 0% | 0% | 80 | 0.0332
Buses | Diesel | Urban Buses Midi <=15 t | Euro V | SCR | N2O | Urban Off Peak |  |  | 10 | 130 | 0 | 0 | 0.0332 | 0 | 0 | 0 | 1 | 0% | 0% | 80 | 0.0332
Buses | Diesel | Urban Buses Midi <=15 t | Euro V | SCR | N2O | Rural |  |  | 10 | 130 | 0 | 0 | 0.0332 | 0 | 0 | 0 | 1 | 0% | 0% | 80 | 0.0332
Buses | Diesel | Urban Buses Midi <=15 t | Euro V | SCR | N2O | Highway |  |  | 10 | 130 | 0 | 0 | 0.0332 | 0 | 0 | 0 | 1 | 0% | 0% | 80 | 0.0332
Buses | Diesel | Urban Buses Midi <=15 t | Euro V | SCR | SPN23 | Urban Peak | -0.06 | 0 | 5 | 85 | -0.020301 | 1.9803 | -8.9001 | 20.0358 | 0.023397 | -0.093279 | 0.29605 | -1.8724e+13 | 0% | 80 | 2.6066e+12
Buses | Diesel | Urban Buses Midi <=15 t | Euro V | SCR | SPN23 | Urban Peak | -0.06 | 0.5 | 5 | 85 | -0.013614 | 1.2389 | -4.0118 | 14.9578 | 0.01545 | -0.050302 | 0.32189 | -1.8724e+13 | 0% | 80 | 1.604e+12
Buses | Diesel | Urban Buses Midi <=15 t | Euro V | SCR | SPN23 | Urban Peak | -0.06 | 1 | 5 | 85 | -0.024315 | 2.2244 | -7.2019 | 27.7515 | 0.028572 | -0.10708 | 0.66024 | -1.8724e+13 | 0% | 80 | 1.6565e+12
Buses | Diesel | Urban Buses Midi <=15 t | Euro V | SCR | SPN23 | Urban Peak | -0.04 | 0 | 5 | 85 | -0.0038077 | 0.60219 | -1.7367 | 2.8268 | 0.0050787 | 0.00034443 | 0.010836 | -1.8724e+13 | 0% | 80 | 1.2718e+13
Buses | Diesel | Urban Buses Midi <=15 t | Euro V | SCR | SPN23 | Urban Peak | -0.04 | 0.5 | 5 | 85 | -0.005448 | 0.66316 | -1.7276 | 2.5405 | 0.0051387 | 0.005947 | 6.4964e-14 | -1.8724e+13 | 0% | 80 | 9.2541e+12
Buses | Diesel | Urban Buses Midi <=15 t | Euro V | SCR | SPN23 | Urban Peak | -0.04 | 1 | 5 | 85 | -0.0065572 | 0.73465 | -1.9804 | 2.8476 | 0.0053218 | 0.0071394 | 1.6279e-12 | -1.8724e+13 | 0% | 80 | 8.0348e+12
Buses | Diesel | Urban Buses Midi <=15 t | Euro V | SCR | SPN23 | Urban Peak | -0.02 | 0 | 5 | 85 | 0.0057159 | 0.29141 | -1.3095 | 2.5452 | 0.0031128 | -0.010067 | 0.02769 | -1.8724e+13 | 0% | 80 | 5.7328e+13
Buses | Diesel | Urban Buses Midi <=15 t | Euro V | SCR | SPN23 | Urban Peak | -0.02 | 0.5 | 5 | 85 | 0.0077603 | 0.89179 | -3.1484 | 5.465 | 0.00692 | -0.006463 | 0.034638 | -1.8724e+13 | 0% | 80 | 5.0406e+13
Buses | Diesel | Urban Buses Midi <=15 t | Euro V | SCR | SPN23 | Urban Peak | -0.02 | 1 | 5 | 85 | 0.0022718 | 1.0491 | -3.1413 | 4.4796 | 0.0062425 | 0.0087462 | -1.3936e-14 | -1.8724e+13 | 0% | 80 | 4.3933e+13
Buses | Diesel | Urban Buses Midi <=15 t | Euro V | SCR | SPN23 | Urban Peak | 0 | 0 | 5 | 85 | 4.6128e-05 | -0.020008 | 4.1143 | 8.3903 | -0.00010907 | 0.010829 | 0.28628 | -1.8724e+13 | 0% | 80 | 1.2004e+14
Buses | Diesel | Urban Buses Midi <=15 t | Euro V | SCR | SPN23 | Urban Peak | 0 | 0.5 | 5 | 85 | -0.00015263 | -0.008963 | 3.8419 | 6.0591 | -0.00011193 | 0.010168 | 0.23022 | -1.8724e+13 | 0% | 80 | 1.2722e+14
Buses | Diesel | Urban Buses Midi <=15 t | Euro V | SCR | SPN23 | Urban Peak | 0 | 1 | 5 | 85 | -0.00027123 | -0.0033523 | 3.5172 | 4.2195 | -0.00010565 | 0.0088743 | 0.18489 | -1.8724e+13 | 0% | 80 | 1.3409e+14
Buses | Diesel | Urban Buses Midi <=15 t | Euro V | SCR | SPN23 | Urban Peak | 0.02 | 0 | 5 | 85 | -3.3636e-05 | 0.01068 | 3.3814 | 7.6153 | -5.8038e-05 | 0.0073066 | 0.21565 | -1.8724e+13 | 0% | 80 | 1.7974e+14
Buses | Diesel | Urban Buses Midi <=15 t | Euro V | SCR | SPN23 | Urban Peak | 0.02 | 0.5 | 5 | 85 | -0.00047264 | 0.044015 | 4.0581 | 7.4016 | -8.9941e-05 | 0.0096723 | 0.21734 | -1.8724e+13 | 0% | 80 | 2.094e+14
Buses | Diesel | Urban Buses Midi <=15 t | Euro V | SCR | SPN23 | Urban Peak | 0.02 | 1 | 5 | 85 | -0.0020572 | 0.14096 | 9.5539 | 14.8755 | -0.00024258 | 0.021422 | 0.45249 | -1.8724e+13 | 0% | 80 | 2.3952e+14
Buses | Diesel | Urban Buses Midi <=15 t | Euro V | SCR | SPN23 | Urban Peak | 0.04 | 0 | 5 | 85 | 8.0098e-05 | 0.010874 | 2.7078 | 6.9745 | -1.7195e-05 | 0.0033114 | 0.16625 | -1.8724e+13 | 0% | 80 | 2.4358e+14
Buses | Diesel | Urban Buses Midi <=15 t | Euro V | SCR | SPN23 | Urban Peak | 0.04 | 0.5 | 5 | 85 | -0.0014502 | 0.15327 | 9.1863 | 18.1594 | -0.0001476 | 0.015904 | 0.44807 | -1.8724e+13 | 0% | 80 | 2.9914e+14
Buses | Diesel | Urban Buses Midi <=15 t | Euro V | SCR | SPN23 | Urban Peak | 0.04 | 1 | 5 | 80 | 0.076429 | -0.5437 | 2.1487 | 12.2017 | 0.0043717 | -0.046171 | 0.25287 | -1.8724e+13 | 0% | 80 | 3.418e+14
Buses | Diesel | Urban Buses Midi <=15 t | Euro V | SCR | SPN23 | Urban Peak | 0.06 | 0 | 5 | 85 | -0.00030417 | 0.20446 | 22.1039 | 52.0567 | -0.00013763 | 0.024334 | 1.1761 | -1.8724e+13 | 0% | 80 | 3.1038e+14
Buses | Diesel | Urban Buses Midi <=15 t | Euro V | SCR | SPN23 | Urban Peak | 0.06 | 0.5 | 5 | 70 | 0.8326 | 1.0147 | -7.829 | 5.2499 | 0.043706 | -0.095199 | -3.3566e-13 | -1.8724e+13 | 0% | 70 | 3.7385e+14
Buses | Diesel | Urban Buses Midi <=15 t | Euro V | SCR | SPN23 | Urban Peak | 0.06 | 1 | 5 | 60 | 0.84391 | 3.6259 | -6.8689 | 9.8235 | 0.03725 | 0.014234 | 7.4917e-13 | -1.8724e+13 | 0% | 60 | 4.5076e+14
Buses | Diesel | Urban Buses Midi <=15 t | Euro V | SCR | SPN23 | Urban Off Peak | -0.06 | 0 | 5 | 85 | -0.020301 | 1.9803 | -8.9001 | 20.0358 | 0.023397 | -0.093279 | 0.29605 | -1.8724e+13 | 0% | 80 | 2.6066e+12
Buses | Diesel | Urban Buses Midi <=15 t | Euro V | SCR | SPN23 | Urban Off Peak | -0.06 | 0.5 | 5 | 85 | -0.013614 | 1.2389 | -4.0118 | 14.9578 | 0.01545 | -0.050302 | 0.32189 | -1.8724e+13 | 0% | 80 | 1.604e+12
Buses | Diesel | Urban Buses Midi <=15 t | Euro V | SCR | SPN23 | Urban Off Peak | -0.06 | 1 | 5 | 85 | -0.024315 | 2.2244 | -7.2019 | 27.7515 | 0.028572 | -0.10708 | 0.66024 | -1.8724e+13 | 0% | 80 | 1.6565e+12
Buses | Diesel | Urban Buses Midi <=15 t | Euro V | SCR | SPN23 | Urban Off Peak | -0.04 | 0 | 5 | 85 | -0.0038077 | 0.60219 | -1.7367 | 2.8268 | 0.0050787 | 0.00034443 | 0.010836 | -1.8724e+13 | 0% | 80 | 1.2718e+13
Buses | Diesel | Urban Buses Midi <=15 t | Euro V | SCR | SPN23 | Urban Off Peak | -0.04 | 0.5 | 5 | 85 | -0.005448 | 0.66316 | -1.7276 | 2.5405 | 0.0051387 | 0.005947 | 6.4964e-14 | -1.8724e+13 | 0% | 80 | 9.2541e+12
Buses | Diesel | Urban Buses Midi <=15 t | Euro V | SCR | SPN23 | Urban Off Peak | -0.04 | 1 | 5 | 85 | -0.0065572 | 0.73465 | -1.9804 | 2.8476 | 0.0053218 | 0.0071394 | 1.6279e-12 | -1.8724e+13 | 0% | 80 | 8.0348e+12
Buses | Diesel | Urban Buses Midi <=15 t | Euro V | SCR | SPN23 | Urban Off Peak | -0.02 | 0 | 5 | 85 | 0.0057159 | 0.29141 | -1.3095 | 2.5452 | 0.0031128 | -0.010067 | 0.02769 | -1.8724e+13 | 0% | 80 | 5.7328e+13
Buses | Diesel | Urban Buses Midi <=15 t | Euro V | SCR | SPN23 | Urban Off Peak | -0.02 | 0.5 | 5 | 85 | 0.0077603 | 0.89179 | -3.1484 | 5.465 | 0.00692 | -0.006463 | 0.034638 | -1.8724e+13 | 0% | 80 | 5.0406e+13
Buses | Diesel | Urban Buses Midi <=15 t | Euro V | SCR | SPN23 | Urban Off Peak | -0.02 | 1 | 5 | 85 | 0.0022718 | 1.0491 | -3.1413 | 4.4796 | 0.0062425 | 0.0087462 | -1.3936e-14 | -1.8724e+13 | 0% | 80 | 4.3933e+13
Buses | Diesel | Urban Buses Midi <=15 t | Euro V | SCR | SPN23 | Urban Off Peak | 0 | 0 | 5 | 85 | 4.6128e-05 | -0.020008 | 4.1143 | 8.3903 | -0.00010907 | 0.010829 | 0.28628 | -1.8724e+13 | 0% | 80 | 1.2004e+14
Buses | Diesel | Urban Buses Midi <=15 t | Euro V | SCR | SPN23 | Urban Off Peak | 0 | 0.5 | 5 | 85 | -0.00015263 | -0.008963 | 3.8419 | 6.0591 | -0.00011193 | 0.010168 | 0.23022 | -1.8724e+13 | 0% | 80 | 1.2722e+14
Buses | Diesel | Urban Buses Midi <=15 t | Euro V | SCR | SPN23 | Urban Off Peak | 0 | 1 | 5 | 85 | -0.00027123 | -0.0033523 | 3.5172 | 4.2195 | -0.00010565 | 0.0088743 | 0.18489 | -1.8724e+13 | 0% | 80 | 1.3409e+14
Buses | Diesel | Urban Buses Midi <=15 t | Euro V | SCR | SPN23 | Urban Off Peak | 0.02 | 0 | 5 | 85 | -3.3636e-05 | 0.01068 | 3.3814 | 7.6153 | -5.8038e-05 | 0.0073066 | 0.21565 | -1.8724e+13 | 0% | 80 | 1.7974e+14
Buses | Diesel | Urban Buses Midi <=15 t | Euro V | SCR | SPN23 | Urban Off Peak | 0.02 | 0.5 | 5 | 85 | -0.00047264 | 0.044015 | 4.0581 | 7.4016 | -8.9941e-05 | 0.0096723 | 0.21734 | -1.8724e+13 | 0% | 80 | 2.094e+14
Buses | Diesel | Urban Buses Midi <=15 t | Euro V | SCR | SPN23 | Urban Off Peak | 0.02 | 1 | 5 | 85 | -0.0020572 | 0.14096 | 9.5539 | 14.8755 | -0.00024258 | 0.021422 | 0.45249 | -1.8724e+13 | 0% | 80 | 2.3952e+14
Buses | Diesel | Urban Buses Midi <=15 t | Euro V | SCR | SPN23 | Urban Off Peak | 0.04 | 0 | 5 | 85 | 8.0098e-05 | 0.010874 | 2.7078 | 6.9745 | -1.7195e-05 | 0.0033114 | 0.16625 | -1.8724e+13 | 0% | 80 | 2.4358e+14
Buses | Diesel | Urban Buses Midi <=15 t | Euro V | SCR | SPN23 | Urban Off Peak | 0.04 | 0.5 | 5 | 85 | -0.0014502 | 0.15327 | 9.1863 | 18.1594 | -0.0001476 | 0.015904 | 0.44807 | -1.8724e+13 | 0% | 80 | 2.9914e+14
Buses | Diesel | Urban Buses Midi <=15 t | Euro V | SCR | SPN23 | Urban Off Peak | 0.04 | 1 | 5 | 80 | 0.076429 | -0.5437 | 2.1487 | 12.2017 | 0.0043717 | -0.046171 | 0.25287 | -1.8724e+13 | 0% | 80 | 3.418e+14
Buses | Diesel | Urban Buses Midi <=15 t | Euro V | SCR | SPN23 | Urban Off Peak | 0.06 | 0 | 5 | 85 | -0.00030417 | 0.20446 | 22.1039 | 52.0567 | -0.00013763 | 0.024334 | 1.1761 | -1.8724e+13 | 0% | 80 | 3.1038e+14
Buses | Diesel | Urban Buses Midi <=15 t | Euro V | SCR | SPN23 | Urban Off Peak | 0.06 | 0.5 | 5 | 70 | 0.8326 | 1.0147 | -7.829 | 5.2499 | 0.043706 | -0.095199 | -3.3566e-13 | -1.8724e+13 | 0% | 70 | 3.7385e+14
Buses | Diesel | Urban Buses Midi <=15 t | Euro V | SCR | SPN23 | Urban Off Peak | 0.06 | 1 | 5 | 60 | 0.84391 | 3.6259 | -6.8689 | 9.8235 | 0.03725 | 0.014234 | 7.4917e-13 | -1.8724e+13 | 0% | 60 | 4.5076e+14
Buses | Diesel | Urban Buses Midi <=15 t | Euro V | SCR | SPN23 | Rural | -0.06 | 0 | 5 | 85 | -0.020301 | 1.9803 | -8.9001 | 20.0358 | 0.023397 | -0.093279 | 0.29605 | -9.583e+12 | 0% | 80 | 1.3341e+12
Buses | Diesel | Urban Buses Midi <=15 t | Euro V | SCR | SPN23 | Rural | -0.06 | 0.5 | 5 | 85 | -0.013614 | 1.2389 | -4.0118 | 14.9578 | 0.01545 | -0.050302 | 0.32189 | -9.583e+12 | 0% | 80 | 820941045344.9484
Buses | Diesel | Urban Buses Midi <=15 t | Euro V | SCR | SPN23 | Rural | -0.06 | 1 | 5 | 85 | -0.024315 | 2.2244 | -7.2019 | 27.7515 | 0.028572 | -0.10708 | 0.66024 | -9.583e+12 | 0% | 80 | 847834277662.7527
Buses | Diesel | Urban Buses Midi <=15 t | Euro V | SCR | SPN23 | Rural | -0.04 | 0 | 5 | 85 | -0.0038077 | 0.60219 | -1.7367 | 2.8268 | 0.0050787 | 0.00034443 | 0.010836 | -9.583e+12 | 0% | 80 | 6.5093e+12
Buses | Diesel | Urban Buses Midi <=15 t | Euro V | SCR | SPN23 | Rural | -0.04 | 0.5 | 5 | 85 | -0.005448 | 0.66316 | -1.7276 | 2.5405 | 0.0051387 | 0.005947 | 6.4964e-14 | -9.583e+12 | 0% | 80 | 4.7363e+12
Buses | Diesel | Urban Buses Midi <=15 t | Euro V | SCR | SPN23 | Rural | -0.04 | 1 | 5 | 85 | -0.0065572 | 0.73465 | -1.9804 | 2.8476 | 0.0053218 | 0.0071394 | 1.6279e-12 | -9.583e+12 | 0% | 80 | 4.1123e+12
Buses | Diesel | Urban Buses Midi <=15 t | Euro V | SCR | SPN23 | Rural | -0.02 | 0 | 5 | 85 | 0.0057159 | 0.29141 | -1.3095 | 2.5452 | 0.0031128 | -0.010067 | 0.02769 | -9.583e+12 | 0% | 80 | 2.9341e+13
Buses | Diesel | Urban Buses Midi <=15 t | Euro V | SCR | SPN23 | Rural | -0.02 | 0.5 | 5 | 85 | 0.0077603 | 0.89179 | -3.1484 | 5.465 | 0.00692 | -0.006463 | 0.034638 | -9.583e+12 | 0% | 80 | 2.5798e+13
Buses | Diesel | Urban Buses Midi <=15 t | Euro V | SCR | SPN23 | Rural | -0.02 | 1 | 5 | 85 | 0.0022718 | 1.0491 | -3.1413 | 4.4796 | 0.0062425 | 0.0087462 | -1.3936e-14 | -9.583e+12 | 0% | 80 | 2.2485e+13
Buses | Diesel | Urban Buses Midi <=15 t | Euro V | SCR | SPN23 | Rural | 0 | 0 | 5 | 85 | 4.6128e-05 | -0.020008 | 4.1143 | 8.3903 | -0.00010907 | 0.010829 | 0.28628 | -9.583e+12 | 0% | 80 | 6.1436e+13
Buses | Diesel | Urban Buses Midi <=15 t | Euro V | SCR | SPN23 | Rural | 0 | 0.5 | 5 | 85 | -0.00015263 | -0.008963 | 3.8419 | 6.0591 | -0.00011193 | 0.010168 | 0.23022 | -9.583e+12 | 0% | 80 | 6.5114e+13
Buses | Diesel | Urban Buses Midi <=15 t | Euro V | SCR | SPN23 | Rural | 0 | 1 | 5 | 85 | -0.00027123 | -0.0033523 | 3.5172 | 4.2195 | -0.00010565 | 0.0088743 | 0.18489 | -9.583e+12 | 0% | 80 | 6.8627e+13
Buses | Diesel | Urban Buses Midi <=15 t | Euro V | SCR | SPN23 | Rural | 0.02 | 0 | 5 | 85 | -3.3636e-05 | 0.01068 | 3.3814 | 7.6153 | -5.8038e-05 | 0.0073066 | 0.21565 | -9.583e+12 | 0% | 80 | 9.1993e+13
Buses | Diesel | Urban Buses Midi <=15 t | Euro V | SCR | SPN23 | Rural | 0.02 | 0.5 | 5 | 85 | -0.00047264 | 0.044015 | 4.0581 | 7.4016 | -8.9941e-05 | 0.0096723 | 0.21734 | -9.583e+12 | 0% | 80 | 1.0717e+14
Buses | Diesel | Urban Buses Midi <=15 t | Euro V | SCR | SPN23 | Rural | 0.02 | 1 | 5 | 85 | -0.0020572 | 0.14096 | 9.5539 | 14.8755 | -0.00024258 | 0.021422 | 0.45249 | -9.583e+12 | 0% | 80 | 1.2259e+14
Buses | Diesel | Urban Buses Midi <=15 t | Euro V | SCR | SPN23 | Rural | 0.04 | 0 | 5 | 85 | 8.0098e-05 | 0.010874 | 2.7078 | 6.9745 | -1.7195e-05 | 0.0033114 | 0.16625 | -9.583e+12 | 0% | 80 | 1.2467e+14
Buses | Diesel | Urban Buses Midi <=15 t | Euro V | SCR | SPN23 | Rural | 0.04 | 0.5 | 5 | 85 | -0.0014502 | 0.15327 | 9.1863 | 18.1594 | -0.0001476 | 0.015904 | 0.44807 | -9.583e+12 | 0% | 80 | 1.531e+14
Buses | Diesel | Urban Buses Midi <=15 t | Euro V | SCR | SPN23 | Rural | 0.04 | 1 | 5 | 80 | 0.076429 | -0.5437 | 2.1487 | 12.2017 | 0.0043717 | -0.046171 | 0.25287 | -9.583e+12 | 0% | 80 | 1.7494e+14
Buses | Diesel | Urban Buses Midi <=15 t | Euro V | SCR | SPN23 | Rural | 0.06 | 0 | 5 | 85 | -0.00030417 | 0.20446 | 22.1039 | 52.0567 | -0.00013763 | 0.024334 | 1.1761 | -9.583e+12 | 0% | 80 | 1.5885e+14
Buses | Diesel | Urban Buses Midi <=15 t | Euro V | SCR | SPN23 | Rural | 0.06 | 0.5 | 5 | 70 | 0.8326 | 1.0147 | -7.829 | 5.2499 | 0.043706 | -0.095199 | -3.3566e-13 | -9.583e+12 | 0% | 70 | 1.9134e+14
Buses | Diesel | Urban Buses Midi <=15 t | Euro V | SCR | SPN23 | Rural | 0.06 | 1 | 5 | 60 | 0.84391 | 3.6259 | -6.8689 | 9.8235 | 0.03725 | 0.014234 | 7.4917e-13 | -9.583e+12 | 0% | 60 | 2.307e+14
Buses | Diesel | Urban Buses Midi <=15 t | Euro V | SCR | SPN23 | Highway | -0.06 | 0 | 5 | 85 | -0.020301 | 1.9803 | -8.9001 | 20.0358 | 0.023397 | -0.093279 | 0.29605 | -1.0701e+13 | 0% | 80 | 1.4897e+12
Buses | Diesel | Urban Buses Midi <=15 t | Euro V | SCR | SPN23 | Highway | -0.06 | 0.5 | 5 | 85 | -0.013614 | 1.2389 | -4.0118 | 14.9578 | 0.01545 | -0.050302 | 0.32189 | -1.0701e+13 | 0% | 80 | 916710749584.3124
Buses | Diesel | Urban Buses Midi <=15 t | Euro V | SCR | SPN23 | Highway | -0.06 | 1 | 5 | 85 | -0.024315 | 2.2244 | -7.2019 | 27.7515 | 0.028572 | -0.10708 | 0.66024 | -1.0701e+13 | 0% | 80 | 946741304514.649
Buses | Diesel | Urban Buses Midi <=15 t | Euro V | SCR | SPN23 | Highway | -0.04 | 0 | 5 | 85 | -0.0038077 | 0.60219 | -1.7367 | 2.8268 | 0.0050787 | 0.00034443 | 0.010836 | -1.0701e+13 | 0% | 80 | 7.2687e+12
Buses | Diesel | Urban Buses Midi <=15 t | Euro V | SCR | SPN23 | Highway | -0.04 | 0.5 | 5 | 85 | -0.005448 | 0.66316 | -1.7276 | 2.5405 | 0.0051387 | 0.005947 | 6.4964e-14 | -1.0701e+13 | 0% | 80 | 5.2889e+12
Buses | Diesel | Urban Buses Midi <=15 t | Euro V | SCR | SPN23 | Highway | -0.04 | 1 | 5 | 85 | -0.0065572 | 0.73465 | -1.9804 | 2.8476 | 0.0053218 | 0.0071394 | 1.6279e-12 | -1.0701e+13 | 0% | 80 | 4.5921e+12
Buses | Diesel | Urban Buses Midi <=15 t | Euro V | SCR | SPN23 | Highway | -0.02 | 0 | 5 | 85 | 0.0057159 | 0.29141 | -1.3095 | 2.5452 | 0.0031128 | -0.010067 | 0.02769 | -1.0701e+13 | 0% | 80 | 3.2764e+13
Buses | Diesel | Urban Buses Midi <=15 t | Euro V | SCR | SPN23 | Highway | -0.02 | 0.5 | 5 | 85 | 0.0077603 | 0.89179 | -3.1484 | 5.465 | 0.00692 | -0.006463 | 0.034638 | -1.0701e+13 | 0% | 80 | 2.8808e+13
Buses | Diesel | Urban Buses Midi <=15 t | Euro V | SCR | SPN23 | Highway | -0.02 | 1 | 5 | 85 | 0.0022718 | 1.0491 | -3.1413 | 4.4796 | 0.0062425 | 0.0087462 | -1.3936e-14 | -1.0701e+13 | 0% | 80 | 2.5108e+13
Buses | Diesel | Urban Buses Midi <=15 t | Euro V | SCR | SPN23 | Highway | 0 | 0 | 5 | 85 | 4.6128e-05 | -0.020008 | 4.1143 | 8.3903 | -0.00010907 | 0.010829 | 0.28628 | -1.0701e+13 | 0% | 80 | 6.8603e+13
Buses | Diesel | Urban Buses Midi <=15 t | Euro V | SCR | SPN23 | Highway | 0 | 0.5 | 5 | 85 | -0.00015263 | -0.008963 | 3.8419 | 6.0591 | -0.00011193 | 0.010168 | 0.23022 | -1.0701e+13 | 0% | 80 | 7.271e+13
Buses | Diesel | Urban Buses Midi <=15 t | Euro V | SCR | SPN23 | Highway | 0 | 1 | 5 | 85 | -0.00027123 | -0.0033523 | 3.5172 | 4.2195 | -0.00010565 | 0.0088743 | 0.18489 | -1.0701e+13 | 0% | 80 | 7.6633e+13
Buses | Diesel | Urban Buses Midi <=15 t | Euro V | SCR | SPN23 | Highway | 0.02 | 0 | 5 | 85 | -3.3636e-05 | 0.01068 | 3.3814 | 7.6153 | -5.8038e-05 | 0.0073066 | 0.21565 | -1.0701e+13 | 0% | 80 | 1.0272e+14
Buses | Diesel | Urban Buses Midi <=15 t | Euro V | SCR | SPN23 | Highway | 0.02 | 0.5 | 5 | 85 | -0.00047264 | 0.044015 | 4.0581 | 7.4016 | -8.9941e-05 | 0.0096723 | 0.21734 | -1.0701e+13 | 0% | 80 | 1.1968e+14
Buses | Diesel | Urban Buses Midi <=15 t | Euro V | SCR | SPN23 | Highway | 0.02 | 1 | 5 | 85 | -0.0020572 | 0.14096 | 9.5539 | 14.8755 | -0.00024258 | 0.021422 | 0.45249 | -1.0701e+13 | 0% | 80 | 1.3689e+14
Buses | Diesel | Urban Buses Midi <=15 t | Euro V | SCR | SPN23 | Highway | 0.04 | 0 | 5 | 85 | 8.0098e-05 | 0.010874 | 2.7078 | 6.9745 | -1.7195e-05 | 0.0033114 | 0.16625 | -1.0701e+13 | 0% | 80 | 1.3921e+14
Buses | Diesel | Urban Buses Midi <=15 t | Euro V | SCR | SPN23 | Highway | 0.04 | 0.5 | 5 | 85 | -0.0014502 | 0.15327 | 9.1863 | 18.1594 | -0.0001476 | 0.015904 | 0.44807 | -1.0701e+13 | 0% | 80 | 1.7096e+14
Buses | Diesel | Urban Buses Midi <=15 t | Euro V | SCR | SPN23 | Highway | 0.04 | 1 | 5 | 80 | 0.076429 | -0.5437 | 2.1487 | 12.2017 | 0.0043717 | -0.046171 | 0.25287 | -1.0701e+13 | 0% | 80 | 1.9535e+14
Buses | Diesel | Urban Buses Midi <=15 t | Euro V | SCR | SPN23 | Highway | 0.06 | 0 | 5 | 85 | -0.00030417 | 0.20446 | 22.1039 | 52.0567 | -0.00013763 | 0.024334 | 1.1761 | -1.0701e+13 | 0% | 80 | 1.7739e+14
Buses | Diesel | Urban Buses Midi <=15 t | Euro V | SCR | SPN23 | Highway | 0.06 | 0.5 | 5 | 70 | 0.8326 | 1.0147 | -7.829 | 5.2499 | 0.043706 | -0.095199 | -3.3566e-13 | -1.0701e+13 | 0% | 70 | 2.1366e+14
Buses | Diesel | Urban Buses Midi <=15 t | Euro V | SCR | SPN23 | Highway | 0.06 | 1 | 5 | 60 | 0.84391 | 3.6259 | -6.8689 | 9.8235 | 0.03725 | 0.014234 | 7.4917e-13 | -1.0701e+13 | 0% | 60 | 2.5762e+14
Buses | Diesel | Urban Buses Midi <=15 t | Euro V | EGR | CO |  | -0.06 | 0 | 5 | 85 | -0.0037778 | 0.40964 | -2.1446 | 3.713 | 0.045721 | -0.26803 | 0.58696 | 0% | 0% | 80 | 0.023899
Buses | Diesel | Urban Buses Midi <=15 t | Euro V | EGR | CO |  | -0.06 | 0.5 | 5 | 85 | -0.0027734 | 0.27759 | -1.4236 | 2.4994 | 0.031083 | -0.19201 | 0.45309 | 0% | 0% | 80 | 0.016656
Buses | Diesel | Urban Buses Midi <=15 t | Euro V | EGR | CO |  | -0.06 | 1 | 5 | 85 | -0.0032901 | 0.3265 | -1.7391 | 3.025 | 0.036164 | -0.24009 | 0.56165 | 0% | 0% | 80 | 0.0158
Buses | Diesel | Urban Buses Midi <=15 t | Euro V | EGR | CO |  | -0.04 | 0 | 5 | 85 | -0.00206 | 0.37263 | -1.8833 | 3.1468 | 0.034772 | -0.19396 | 0.42586 | 0% | 0% | 80 | 0.071256
Buses | Diesel | Urban Buses Midi <=15 t | Euro V | EGR | CO |  | -0.04 | 0.5 | 5 | 85 | -0.0022879 | 0.30241 | -1.5699 | 2.6338 | 0.026593 | -0.15985 | 0.35748 | 0% | 0% | 80 | 0.050791
Buses | Diesel | Urban Buses Midi <=15 t | Euro V | EGR | CO |  | -0.04 | 1 | 5 | 85 | -0.0030456 | 0.3657 | -1.9606 | 3.2978 | 0.030674 | -0.1981 | 0.44744 | 0% | 0% | 80 | 0.043363
Buses | Diesel | Urban Buses Midi <=15 t | Euro V | EGR | CO |  | -0.02 | 0 | 5 | 85 | 0.0030737 | 0.26964 | -1.4429 | 2.6065 | 0.027252 | -0.16544 | 0.38095 | 0% | 0% | 80 | 0.24656
Buses | Diesel | Urban Buses Midi <=15 t | Euro V | EGR | CO |  | -0.02 | 0.5 | 5 | 85 | 0.0017558 | 0.3431 | -1.8309 | 3.2524 | 0.029832 | -0.18998 | 0.44397 | 0% | 0% | 80 | 0.20942
Buses | Diesel | Urban Buses Midi <=15 t | Euro V | EGR | CO |  | -0.02 | 1 | 5 | 85 | 0.000151 | 0.41314 | -2.2234 | 3.8559 | 0.031512 | -0.20879 | 0.48284 | 0% | 0% | 80 | 0.17169
Buses | Diesel | Urban Buses Midi <=15 t | Euro V | EGR | CO |  | 0 | 0 | 5 | 85 | 0.00040773 | -0.047676 | 3.0588 | -2.9641 | -0.00092269 | 0.13177 | 0.18105 | 0% | 0% | 80 | 0.37722
Buses | Diesel | Urban Buses Midi <=15 t | Euro V | EGR | CO |  | 0 | 0.5 | 5 | 85 | 0.0024637 | 0.32076 | -1.4491 | 3.0415 | 0.02272 | -0.13553 | 0.3583 | 0% | 0% | 80 | 0.29659
Buses | Diesel | Urban Buses Midi <=15 t | Euro V | EGR | CO |  | 0 | 1 | 5 | 85 | 0.0017097 | 0.40697 | -1.9487 | 3.7325 | 0.024604 | -0.15224 | 0.37337 | 0% | 0% | 80 | 0.28558
Buses | Diesel | Urban Buses Midi <=15 t | Euro V | EGR | CO |  | 0.02 | 0 | 5 | 85 | 0.0032051 | 0.53364 | -1.5067 | 3.5672 | 0.032477 | -0.13506 | 0.38868 | 0% | 0% | 80 | 0.31271
Buses | Diesel | Urban Buses Midi <=15 t | Euro V | EGR | CO |  | 0.02 | 0.5 | 5 | 85 | 0.00071882 | 0.32712 | -1.3598 | 2.6741 | 0.016227 | -0.085439 | 0.20314 | 0% | 0% | 80 | 0.30286
Buses | Diesel | Urban Buses Midi <=15 t | Euro V | EGR | CO |  | 0.02 | 1 | 5 | 85 | -0.00050609 | 0.37543 | -1.7767 | 3.0983 | 0.015096 | -0.084924 | 0.1777 | 0% | 0% | 80 | 0.27843
Buses | Diesel | Urban Buses Midi <=15 t | Euro V | EGR | CO |  | 0.04 | 0 | 5 | 85 | -0.00035637 | 0.56166 | -2.6072 | 3.1902 | 0.023181 | -0.10758 | 0.13538 | 0% | 0% | 80 | 0.28654
Buses | Diesel | Urban Buses Midi <=15 t | Euro V | EGR | CO |  | 0.04 | 0.5 | 5 | 85 | -0.0014132 | 0.35917 | -1.7333 | 2.3202 | 0.011776 | -0.059527 | 0.086036 | 0% | 0% | 80 | 0.25442
Buses | Diesel | Urban Buses Midi <=15 t | Euro V | EGR | CO |  | 0.04 | 1 | 5 | 80 | -0.0044331 | 0.71377 | -3.4726 | 5.1694 | 0.019662 | -0.10603 | 0.17957 | 0% | 0% | 80 | 0.21544
Buses | Diesel | Urban Buses Midi <=15 t | Euro V | EGR | CO |  | 0.06 | 0 | 5 | 85 | -0.0020435 | 0.5731 | -2.697 | 3.3336 | 0.019059 | -0.091246 | 0.11635 | 0% | 0% | 80 | 0.26233
Buses | Diesel | Urban Buses Midi <=15 t | Euro V | EGR | CO |  | 0.06 | 0.5 | 5 | 70 | -0.002955 | 0.40661 | -1.9773 | 2.6569 | 0.010328 | -0.053463 | 0.077509 | 0% | 0% | 70 | 0.25657
Buses | Diesel | Urban Buses Midi <=15 t | Euro V | EGR | CO |  | 0.06 | 1 | 5 | 60 | -0.003404 | 0.29363 | -1.7983 | 1.8763 | 0.0048345 | -0.028052 | 0.015319 | 0% | 0% | 60 | 0.22853
Buses | Diesel | Urban Buses Midi <=15 t | Euro V | EGR | NOx |  | -0.06 | 0 | 5 | 85 | -0.00044819 | 0.059835 | -0.4924 | 1.9528 | 0.0014032 | -0.013289 | 0.054912 | 0% | 0% | 80 | 0.18193
Buses | Diesel | Urban Buses Midi <=15 t | Euro V | EGR | NOx |  | -0.06 | 0.5 | 5 | 85 | -0.00049483 | 0.063234 | -0.44632 | 2.0156 | 0.0015774 | -0.013758 | 0.062771 | 0% | 0% | 80 | 0.16237
Buses | Diesel | Urban Buses Midi <=15 t | Euro V | EGR | NOx |  | -0.06 | 1 | 5 | 85 | -0.00061245 | 0.0755 | -0.51308 | 1.9421 | 0.0018537 | -0.015473 | 0.061505 | 0% | 0% | 80 | 0.15265
Buses | Diesel | Urban Buses Midi <=15 t | Euro V | EGR | NOx |  | -0.04 | 0 | 5 | 85 | -0.0015971 | 0.31681 | -1.6056 | 3.8509 | 0.0060556 | -0.032905 | 0.092539 | 0% | 0% | 80 | 0.37458
Buses | Diesel | Urban Buses Midi <=15 t | Euro V | EGR | NOx |  | -0.04 | 0.5 | 5 | 85 | -0.0021039 | 0.32916 | -1.6188 | 3.627 | 0.0060936 | -0.031979 | 0.08555 | 0% | 0% | 80 | 0.3092
Buses | Diesel | Urban Buses Midi <=15 t | Euro V | EGR | NOx |  | -0.04 | 1 | 5 | 85 | -0.0024078 | 0.34398 | -1.6801 | 3.4348 | 0.0061186 | -0.03139 | 0.077654 | 0% | 0% | 80 | 0.28511
Buses | Diesel | Urban Buses Midi <=15 t | Euro V | EGR | NOx |  | -0.02 | 0 | 5 | 85 | 0.0030471 | 0.37441 | -1.6837 | 3.711 | 0.0071194 | -0.033217 | 0.086625 | 0% | 0% | 80 | 1.1122
Buses | Diesel | Urban Buses Midi <=15 t | Euro V | EGR | NOx |  | -0.02 | 0.5 | 5 | 85 | 0.0021654 | 0.94183 | -3.4344 | 0.84846 | 0.014265 | -0.03264 | -0.051926 | 0% | 0% | 80 | 0.96785
Buses | Diesel | Urban Buses Midi <=15 t | Euro V | EGR | NOx |  | -0.02 | 1 | 5 | 85 | 0.00039938 | 0.35763 | -1.3658 | 2.7073 | 0.0054818 | -0.020582 | 0.055536 | 0% | 0% | 80 | 0.89078
Buses | Diesel | Urban Buses Midi <=15 t | Euro V | EGR | NOx |  | 0 | 0 | 5 | 85 | 0.0092387 | 0.54857 | -1.8788 | 3.2991 | 0.0092342 | -0.029969 | 0.061277 | 0% | 0% | 80 | 1.7824
Buses | Diesel | Urban Buses Midi <=15 t | Euro V | EGR | NOx |  | 0 | 0.5 | 5 | 85 | 0.016285 | 1.0381 | -3.4567 | 4.7632 | 0.01565 | -0.045547 | 0.07193 | 0% | 0% | 80 | 1.9037
Buses | Diesel | Urban Buses Midi <=15 t | Euro V | EGR | NOx |  | 0 | 1 | 5 | 85 | 0.012554 | 0.88331 | -2.7921 | 2.821 | 0.011791 | -0.0283 | 0.026476 | 0% | 0% | 80 | 2.0245
Buses | Diesel | Urban Buses Midi <=15 t | Euro V | EGR | NOx |  | 0.02 | 0 | 5 | 85 | 0.022971 | 0.90461 | -3.9557 | 3.5115 | 0.014191 | -0.054487 | 0.041605 | 0% | 0% | 80 | 2.4908
Buses | Diesel | Urban Buses Midi <=15 t | Euro V | EGR | NOx |  | 0.02 | 0.5 | 5 | 85 | 0.022199 | 0.7862 | -3.3791 | 2.8126 | 0.011364 | -0.042092 | 0.028586 | 0% | 0% | 80 | 2.9057
Buses | Diesel | Urban Buses Midi <=15 t | Euro V | EGR | NOx |  | 0.02 | 1 | 5 | 85 | 0.032201 | 1.1246 | -4.3577 | 2.7055 | 0.014479 | -0.046028 | 0.015358 | 0% | 0% | 80 | 3.2779
Buses | Diesel | Urban Buses Midi <=15 t | Euro V | EGR | NOx |  | 0.04 | 0 | 5 | 85 | 0.032617 | 0.84518 | -4.8571 | 6.454 | 0.013596 | -0.068716 | 0.088378 | 0% | 0% | 80 | 3.3281
Buses | Diesel | Urban Buses Midi <=15 t | Euro V | EGR | NOx |  | 0.04 | 0.5 | 5 | 85 | 0.084043 | 2.1848 | -4.9157 | -1.3026 | 0.028303 | -0.058234 | -0.01561 | 0% | 0% | 80 | 4.0106
Buses | Diesel | Urban Buses Midi <=15 t | Euro V | EGR | NOx |  | 0.04 | 1 | 5 | 80 | 0.087567 | 2.3046 | -9.359 | 6.0055 | 0.026554 | -0.088923 | 0.037598 | 0% | 0% | 80 | 4.516
Buses | Diesel | Urban Buses Midi <=15 t | Euro V | EGR | NOx |  | 0.06 | 0 | 5 | 85 | 0.034712 | 0.88019 | -5.9826 | 2.2805 | 0.011783 | -0.061596 | 2.9023e-13 | 0% | 0% | 80 | 4.0666
Buses | Diesel | Urban Buses Midi <=15 t | Euro V | EGR | NOx |  | 0.06 | 0.5 | 5 | 70 | 0.039502 | 0.8728 | -6.4408 | 6.5702 | 0.010893 | -0.063185 | 0.053102 | 0% | 0% | 70 | 5.0669
Buses | Diesel | Urban Buses Midi <=15 t | Euro V | EGR | NOx |  | 0.06 | 1 | 5 | 60 | 0.084928 | 2.2421 | -14.0658 | 7.6306 | 0.022256 | -0.10759 | 0.01134 | 0% | 0% | 60 | 5.7865
Buses | Diesel | Urban Buses Midi <=15 t | Euro V | EGR | VOC |  | -0.06 | 0 | 5 | 85 | -0.0013959 | 0.15146 | -0.93571 | 2.4154 | 0.095178 | -0.59297 | 1.6786 | 0% | 0% | 80 | 0.0040434
Buses | Diesel | Urban Buses Midi <=15 t | Euro V | EGR | VOC |  | -0.06 | 0.5 | 5 | 85 | -0.0025339 | 0.22265 | 0.34388 | -2.9474 | 0.14876 | 0.51133 | -2.8412 | 0% | 0% | 80 | 0.0019209
Buses | Diesel | Urban Buses Midi <=15 t | Euro V | EGR | VOC |  | -0.06 | 1 | 5 | 85 | -0.0012539 | 0.12434 | -0.81202 | 2.4161 | 0.089642 | -0.62482 | 2.0542 | 0% | 0% | 80 | 0.0021677
Buses | Diesel | Urban Buses Midi <=15 t | Euro V | EGR | VOC |  | -0.04 | 0 | 5 | 85 | -0.00071213 | 0.14411 | -0.65842 | 1.969 | 0.079779 | -0.32869 | 1.2323 | 0% | 0% | 80 | 0.013052
Buses | Diesel | Urban Buses Midi <=15 t | Euro V | EGR | VOC |  | -0.04 | 0.5 | 5 | 85 | -0.0016623 | 0.22492 | -0.52295 | 1.5067 | 0.12519 | -0.12834 | 0.75864 | 0% | 0% | 80 | 0.0086525
Buses | Diesel | Urban Buses Midi <=15 t | Euro V | EGR | VOC |  | -0.04 | 1 | 5 | 85 | -0.0027976 | 0.33493 | -0.62282 | 1.4733 | 0.18778 | -0.040437 | 0.50606 | 0% | 0% | 80 | 0.0069099
Buses | Diesel | Urban Buses Midi <=15 t | Euro V | EGR | VOC |  | -0.02 | 0 | 5 | 85 | 3.5409e-05 | -0.002659 | 0.044997 | 1.7839 | 0.0005082 | -0.04052 | 1.4553 | 0% | 0% | 80 | 0.055384
Buses | Diesel | Urban Buses Midi <=15 t | Euro V | EGR | VOC |  | -0.02 | 0.5 | 5 | 85 | 4.6677e-05 | -0.0038813 | 0.077019 | 2.8575 | 0.00058406 | -0.050508 | 2.3173 | 0% | 0% | 80 | 0.050116
Buses | Diesel | Urban Buses Midi <=15 t | Euro V | EGR | VOC |  | -0.02 | 1 | 5 | 85 | 2.6187e-05 | -0.0035847 | 0.13347 | 2.3973 | -0.0002141 | 0.0055904 | 1.9568 | 0% | 0% | 80 | 0.042802
Buses | Diesel | Urban Buses Midi <=15 t | Euro V | EGR | VOC |  | 0 | 0 | 5 | 85 | 4.5396e-05 | -0.0035493 | 0.11198 | 2.4747 | 0.00044872 | -0.029144 | 1.8513 | 0% | 0% | 80 | 0.062512
Buses | Diesel | Urban Buses Midi <=15 t | Euro V | EGR | VOC |  | 0 | 0.5 | 5 | 85 | 2.6407e-05 | -0.0025286 | 0.11049 | 2.0334 | 0.00013409 | -0.0086717 | 1.4913 | 0% | 0% | 80 | 0.061981
Buses | Diesel | Urban Buses Midi <=15 t | Euro V | EGR | VOC |  | 0 | 1 | 5 | 85 | 1.2219e-05 | -0.0016091 | 0.09816 | 1.5248 | -5.65e-05 | 0.0043552 | 1.1014 | 0% | 0% | 80 | 0.061293
Buses | Diesel | Urban Buses Midi <=15 t | Euro V | EGR | VOC |  | 0.02 | 0 | 5 | 85 | 3.0432e-05 | -0.0015175 | 0.061425 | 1.6206 | 0.00042228 | -0.016894 | 1.0691 | 0% | 0% | 80 | 0.064065
Buses | Diesel | Urban Buses Midi <=15 t | Euro V | EGR | VOC |  | 0.02 | 0.5 | 5 | 85 | 2.6194e-05 | -0.00018736 | 0.1079 | 1.9143 | 0.00040888 | 0.0061677 | 1.2092 | 0% | 0% | 80 | 0.06586
Buses | Diesel | Urban Buses Midi <=15 t | Euro V | EGR | VOC |  | 0.02 | 1 | 5 | 85 | 0.00053221 | 0.088262 | 1.1308 | -4.1898 | 0.017397 | 0.78623 | -2.5181 | 0% | 0% | 80 | 0.067233
Buses | Diesel | Urban Buses Midi <=15 t | Euro V | EGR | VOC |  | 0.04 | 0 | 5 | 85 | 0.0002486 | 0.0063642 | -0.070295 | 1.8827 | 0.0054274 | -0.07906 | 1.0996 | 0% | 0% | 80 | 0.069584
Buses | Diesel | Urban Buses Midi <=15 t | Euro V | EGR | VOC |  | 0.04 | 0.5 | 5 | 85 | -8.8843e-05 | 0.0057954 | 0.40786 | 2.1945 | -0.0014371 | 0.1554 | 1.2888 | 0% | 0% | 80 | 0.073021
Buses | Diesel | Urban Buses Midi <=15 t | Euro V | EGR | VOC |  | 0.04 | 1 | 5 | 80 | -0.00021609 | 0.017623 | 0.84173 | 3.2076 | -0.0026813 | 0.34327 | 1.8423 | 0% | 0% | 80 | 0.074833
Buses | Diesel | Urban Buses Midi <=15 t | Euro V | EGR | VOC |  | 0.06 | 0 | 5 | 85 | 0.031474 | 1.0766 | 0.27184 | 0.67408 | 0.5408 | 0.1986 | 0.33769 | 0% | 0% | 80 | 0.082777
Buses | Diesel | Urban Buses Midi <=15 t | Euro V | EGR | VOC |  | 0.06 | 0.5 | 5 | 70 | -0.00064974 | 0.043953 | 1.5448 | 0.93617 | -0.0072587 | 0.74973 | 0.60618 | 0% | 0% | 70 | 0.08283
Buses | Diesel | Urban Buses Midi <=15 t | Euro V | EGR | VOC |  | 0.06 | 1 | 5 | 60 | -0.00057583 | 0.099713 | 2.0423 | 0.1804 | 0.00043509 | 1.0096 | 0.18049 | 0% | 0% | 60 | 0.095549
Buses | Diesel | Urban Buses Midi <=15 t | Euro V | EGR | PM Exhaust | Urban Peak | -0.06 | 0 | 5 | 85 | -0.024543 | 2.3902 | -9.3596 | 21.4207 | 0.027756 | -0.083416 | 0.3458 | 99.3% | 0% | 80 | 0.0010203
Buses | Diesel | Urban Buses Midi <=15 t | Euro V | EGR | PM Exhaust | Urban Peak | -0.06 | 0.5 | 5 | 85 | -0.026737 | 2.4736 | -8.5622 | 24.258 | 0.03027 | -0.098457 | 0.53536 | 99.3% | 0% | 80 | 0.00069285
Buses | Diesel | Urban Buses Midi <=15 t | Euro V | EGR | PM Exhaust | Urban Peak | -0.06 | 1 | 5 | 85 | -0.010772 | 1.0058 | -3.6441 | 10.0219 | 0.012618 | -0.048885 | 0.23833 | 99.3% | 0% | 80 | 0.00072459
Buses | Diesel | Urban Buses Midi <=15 t | Euro V | EGR | PM Exhaust | Urban Peak | -0.04 | 0 | 5 | 85 | -0.0028641 | 0.46298 | -1.3508 | 2.4175 | 0.0037928 | 0.0013302 | 0.017127 | 99.3% | 0% | 80 | 0.0049725
Buses | Diesel | Urban Buses Midi <=15 t | Euro V | EGR | PM Exhaust | Urban Peak | -0.04 | 0.5 | 5 | 85 | -0.0059076 | 0.72202 | -1.9359 | 2.7085 | 0.0053355 | 0.0085952 | 4.4173e-14 | 99.3% | 0% | 80 | 0.0036155
Buses | Diesel | Urban Buses Midi <=15 t | Euro V | EGR | PM Exhaust | Urban Peak | -0.04 | 1 | 5 | 85 | -0.0039258 | 0.44233 | -1.2615 | 1.7023 | 0.0030611 | 0.0046706 | 3.3511e-14 | 99.3% | 0% | 80 | 0.0031527
Buses | Diesel | Urban Buses Midi <=15 t | Euro V | EGR | PM Exhaust | Urban Peak | -0.02 | 0 | 5 | 85 | 0.00022189 | -0.028655 | 1.8357 | 2.8858 | -3.4797e-05 | 0.0043612 | 0.1463 | 99.3% | 0% | 80 | 0.02559
Buses | Diesel | Urban Buses Midi <=15 t | Euro V | EGR | PM Exhaust | Urban Peak | -0.02 | 0.5 | 5 | 85 | 0.0044646 | 0.48346 | -1.5774 | 3.02 | 0.0036706 | -0.0026219 | 0.031101 | 99.3% | 0% | 80 | 0.019666
Buses | Diesel | Urban Buses Midi <=15 t | Euro V | EGR | PM Exhaust | Urban Peak | -0.02 | 1 | 5 | 85 | 0.0022235 | 1.076 | -3.1459 | 4.487 | 0.006073 | 0.010922 | 7.9423e-13 | 99.3% | 0% | 80 | 0.01707
Buses | Diesel | Urban Buses Midi <=15 t | Euro V | EGR | PM Exhaust | Urban Peak | 0 | 0 | 5 | 85 | 0.00054699 | -0.043047 | 5.1688 | 8.7356 | -5.1026e-05 | 0.0096239 | 0.35659 | 99.3% | 0% | 80 | 0.046533
Buses | Diesel | Urban Buses Midi <=15 t | Euro V | EGR | PM Exhaust | Urban Peak | 0 | 0.5 | 5 | 85 | 0.00013214 | -0.019429 | 5.0801 | 5.9513 | -9.0189e-05 | 0.011479 | 0.28769 | 99.3% | 0% | 80 | 0.049334
Buses | Diesel | Urban Buses Midi <=15 t | Euro V | EGR | PM Exhaust | Urban Peak | 0 | 1 | 5 | 85 | -0.00032033 | 0.00022028 | 4.6541 | 3.5299 | -0.00012611 | 0.011814 | 0.21999 | 99.3% | 0% | 80 | 0.051951
Buses | Diesel | Urban Buses Midi <=15 t | Euro V | EGR | PM Exhaust | Urban Peak | 0.02 | 0 | 5 | 85 | 0.00027949 | 0.0068556 | 3.6304 | 7.0993 | -2.4406e-05 | 0.006907 | 0.21718 | 99.3% | 0% | 80 | 0.068874
Buses | Diesel | Urban Buses Midi <=15 t | Euro V | EGR | PM Exhaust | Urban Peak | 0.02 | 0.5 | 5 | 85 | 0.00018062 | 0.031522 | 3.4111 | 5.5189 | -1.7952e-05 | 0.0070983 | 0.17125 | 99.3% | 0% | 80 | 0.080007
Buses | Diesel | Urban Buses Midi <=15 t | Euro V | EGR | PM Exhaust | Urban Peak | 0.02 | 1 | 5 | 85 | 0.00065728 | 0.040826 | 3.756 | 5.4308 | 2.7577e-05 | 0.0064689 | 0.16921 | 99.3% | 0% | 80 | 0.091308
Buses | Diesel | Urban Buses Midi <=15 t | Euro V | EGR | PM Exhaust | Urban Peak | 0.04 | 0 | 5 | 85 | 0.0013221 | -0.02202 | 2.6233 | 6.814 | 8.2866e-05 | 0.00023856 | 0.15996 | 99.3% | 0% | 80 | 0.092534
Buses | Diesel | Urban Buses Midi <=15 t | Euro V | EGR | PM Exhaust | Urban Peak | 0.04 | 0.5 | 5 | 85 | 0.0068526 | -0.023928 | 8.0628 | 16.9585 | 0.0003952 | 0.0020583 | 0.39787 | 99.3% | 0% | 80 | 0.11333
Buses | Diesel | Urban Buses Midi <=15 t | Euro V | EGR | PM Exhaust | Urban Peak | 0.04 | 1 | 5 | 80 | 0.51972 | 1.8228 | -7.5471 | 6.2158 | 0.029241 | -0.044977 | 1.2624e-12 | 99.3% | 0% | 80 | 0.1317
Buses | Diesel | Urban Buses Midi <=15 t | Euro V | EGR | PM Exhaust | Urban Peak | 0.06 | 0 | 5 | 85 | 0.0094604 | -0.11056 | 9.8672 | 24.2641 | 0.0005303 | -0.0030202 | 0.52259 | 99.3% | 0% | 80 | 0.11747
Buses | Diesel | Urban Buses Midi <=15 t | Euro V | EGR | PM Exhaust | Urban Peak | 0.06 | 0.5 | 5 | 70 | 0.018356 | -0.078008 | 4.5062 | 9.6206 | 0.00089935 | -0.0050181 | 0.20263 | 99.3% | 0% | 70 | 0.14604
Buses | Diesel | Urban Buses Midi <=15 t | Euro V | EGR | PM Exhaust | Urban Peak | 0.06 | 1 | 5 | 60 | 0.74133 | 1.7896 | -8.2375 | 6.7615 | 0.031498 | -0.047584 | -1.0404e-11 | 99.3% | 0% | 60 | 0.17472
Buses | Diesel | Urban Buses Midi <=15 t | Euro V | EGR | PM Exhaust | Urban Off Peak | -0.06 | 0 | 5 | 85 | -0.024543 | 2.3902 | -9.3596 | 21.4207 | 0.027756 | -0.083416 | 0.3458 | 99.3% | 0% | 80 | 0.0010203
Buses | Diesel | Urban Buses Midi <=15 t | Euro V | EGR | PM Exhaust | Urban Off Peak | -0.06 | 0.5 | 5 | 85 | -0.026737 | 2.4736 | -8.5622 | 24.258 | 0.03027 | -0.098457 | 0.53536 | 99.3% | 0% | 80 | 0.00069285
Buses | Diesel | Urban Buses Midi <=15 t | Euro V | EGR | PM Exhaust | Urban Off Peak | -0.06 | 1 | 5 | 85 | -0.010772 | 1.0058 | -3.6441 | 10.0219 | 0.012618 | -0.048885 | 0.23833 | 99.3% | 0% | 80 | 0.00072459
Buses | Diesel | Urban Buses Midi <=15 t | Euro V | EGR | PM Exhaust | Urban Off Peak | -0.04 | 0 | 5 | 85 | -0.0028641 | 0.46298 | -1.3508 | 2.4175 | 0.0037928 | 0.0013302 | 0.017127 | 99.3% | 0% | 80 | 0.0049725
Buses | Diesel | Urban Buses Midi <=15 t | Euro V | EGR | PM Exhaust | Urban Off Peak | -0.04 | 0.5 | 5 | 85 | -0.0059076 | 0.72202 | -1.9359 | 2.7085 | 0.0053355 | 0.0085952 | 4.4173e-14 | 99.3% | 0% | 80 | 0.0036155
Buses | Diesel | Urban Buses Midi <=15 t | Euro V | EGR | PM Exhaust | Urban Off Peak | -0.04 | 1 | 5 | 85 | -0.0039258 | 0.44233 | -1.2615 | 1.7023 | 0.0030611 | 0.0046706 | 3.3511e-14 | 99.3% | 0% | 80 | 0.0031527
Buses | Diesel | Urban Buses Midi <=15 t | Euro V | EGR | PM Exhaust | Urban Off Peak | -0.02 | 0 | 5 | 85 | 0.00022189 | -0.028655 | 1.8357 | 2.8858 | -3.4797e-05 | 0.0043612 | 0.1463 | 99.3% | 0% | 80 | 0.02559
Buses | Diesel | Urban Buses Midi <=15 t | Euro V | EGR | PM Exhaust | Urban Off Peak | -0.02 | 0.5 | 5 | 85 | 0.0044646 | 0.48346 | -1.5774 | 3.02 | 0.0036706 | -0.0026219 | 0.031101 | 99.3% | 0% | 80 | 0.019666
Buses | Diesel | Urban Buses Midi <=15 t | Euro V | EGR | PM Exhaust | Urban Off Peak | -0.02 | 1 | 5 | 85 | 0.0022235 | 1.076 | -3.1459 | 4.487 | 0.006073 | 0.010922 | 7.9423e-13 | 99.3% | 0% | 80 | 0.01707
Buses | Diesel | Urban Buses Midi <=15 t | Euro V | EGR | PM Exhaust | Urban Off Peak | 0 | 0 | 5 | 85 | 0.00054699 | -0.043047 | 5.1688 | 8.7356 | -5.1026e-05 | 0.0096239 | 0.35659 | 99.3% | 0% | 80 | 0.046533
Buses | Diesel | Urban Buses Midi <=15 t | Euro V | EGR | PM Exhaust | Urban Off Peak | 0 | 0.5 | 5 | 85 | 0.00013214 | -0.019429 | 5.0801 | 5.9513 | -9.0189e-05 | 0.011479 | 0.28769 | 99.3% | 0% | 80 | 0.049334
Buses | Diesel | Urban Buses Midi <=15 t | Euro V | EGR | PM Exhaust | Urban Off Peak | 0 | 1 | 5 | 85 | -0.00032033 | 0.00022028 | 4.6541 | 3.5299 | -0.00012611 | 0.011814 | 0.21999 | 99.3% | 0% | 80 | 0.051951
Buses | Diesel | Urban Buses Midi <=15 t | Euro V | EGR | PM Exhaust | Urban Off Peak | 0.02 | 0 | 5 | 85 | 0.00027949 | 0.0068556 | 3.6304 | 7.0993 | -2.4406e-05 | 0.006907 | 0.21718 | 99.3% | 0% | 80 | 0.068874
Buses | Diesel | Urban Buses Midi <=15 t | Euro V | EGR | PM Exhaust | Urban Off Peak | 0.02 | 0.5 | 5 | 85 | 0.00018062 | 0.031522 | 3.4111 | 5.5189 | -1.7952e-05 | 0.0070983 | 0.17125 | 99.3% | 0% | 80 | 0.080007
Buses | Diesel | Urban Buses Midi <=15 t | Euro V | EGR | PM Exhaust | Urban Off Peak | 0.02 | 1 | 5 | 85 | 0.00065728 | 0.040826 | 3.756 | 5.4308 | 2.7577e-05 | 0.0064689 | 0.16921 | 99.3% | 0% | 80 | 0.091308
Buses | Diesel | Urban Buses Midi <=15 t | Euro V | EGR | PM Exhaust | Urban Off Peak | 0.04 | 0 | 5 | 85 | 0.0013221 | -0.02202 | 2.6233 | 6.814 | 8.2866e-05 | 0.00023856 | 0.15996 | 99.3% | 0% | 80 | 0.092534
Buses | Diesel | Urban Buses Midi <=15 t | Euro V | EGR | PM Exhaust | Urban Off Peak | 0.04 | 0.5 | 5 | 85 | 0.0068526 | -0.023928 | 8.0628 | 16.9585 | 0.0003952 | 0.0020583 | 0.39787 | 99.3% | 0% | 80 | 0.11333
Buses | Diesel | Urban Buses Midi <=15 t | Euro V | EGR | PM Exhaust | Urban Off Peak | 0.04 | 1 | 5 | 80 | 0.51972 | 1.8228 | -7.5471 | 6.2158 | 0.029241 | -0.044977 | 1.2624e-12 | 99.3% | 0% | 80 | 0.1317
Buses | Diesel | Urban Buses Midi <=15 t | Euro V | EGR | PM Exhaust | Urban Off Peak | 0.06 | 0 | 5 | 85 | 0.0094604 | -0.11056 | 9.8672 | 24.2641 | 0.0005303 | -0.0030202 | 0.52259 | 99.3% | 0% | 80 | 0.11747
Buses | Diesel | Urban Buses Midi <=15 t | Euro V | EGR | PM Exhaust | Urban Off Peak | 0.06 | 0.5 | 5 | 70 | 0.018356 | -0.078008 | 4.5062 | 9.6206 | 0.00089935 | -0.0050181 | 0.20263 | 99.3% | 0% | 70 | 0.14604
Buses | Diesel | Urban Buses Midi <=15 t | Euro V | EGR | PM Exhaust | Urban Off Peak | 0.06 | 1 | 5 | 60 | 0.74133 | 1.7896 | -8.2375 | 6.7615 | 0.031498 | -0.047584 | -1.0404e-11 | 99.3% | 0% | 60 | 0.17472
Buses | Diesel | Urban Buses Midi <=15 t | Euro V | EGR | PM Exhaust | Rural | -0.06 | 0 | 5 | 85 | -0.024543 | 2.3902 | -9.3596 | 21.4207 | 0.027756 | -0.083416 | 0.3458 | 99.59% | 0% | 80 | 0.00059369
Buses | Diesel | Urban Buses Midi <=15 t | Euro V | EGR | PM Exhaust | Rural | -0.06 | 0.5 | 5 | 85 | -0.026737 | 2.4736 | -8.5622 | 24.258 | 0.03027 | -0.098457 | 0.53536 | 99.59% | 0% | 80 | 0.00040316
Buses | Diesel | Urban Buses Midi <=15 t | Euro V | EGR | PM Exhaust | Rural | -0.06 | 1 | 5 | 85 | -0.010772 | 1.0058 | -3.6441 | 10.0219 | 0.012618 | -0.048885 | 0.23833 | 99.59% | 0% | 80 | 0.00042163
Buses | Diesel | Urban Buses Midi <=15 t | Euro V | EGR | PM Exhaust | Rural | -0.04 | 0 | 5 | 85 | -0.0028641 | 0.46298 | -1.3508 | 2.4175 | 0.0037928 | 0.0013302 | 0.017127 | 99.59% | 0% | 80 | 0.0028934
Buses | Diesel | Urban Buses Midi <=15 t | Euro V | EGR | PM Exhaust | Rural | -0.04 | 0.5 | 5 | 85 | -0.0059076 | 0.72202 | -1.9359 | 2.7085 | 0.0053355 | 0.0085952 | 4.4173e-14 | 99.59% | 0% | 80 | 0.0021038
Buses | Diesel | Urban Buses Midi <=15 t | Euro V | EGR | PM Exhaust | Rural | -0.04 | 1 | 5 | 85 | -0.0039258 | 0.44233 | -1.2615 | 1.7023 | 0.0030611 | 0.0046706 | 3.3511e-14 | 99.59% | 0% | 80 | 0.0018345
Buses | Diesel | Urban Buses Midi <=15 t | Euro V | EGR | PM Exhaust | Rural | -0.02 | 0 | 5 | 85 | 0.00022189 | -0.028655 | 1.8357 | 2.8858 | -3.4797e-05 | 0.0043612 | 0.1463 | 99.59% | 0% | 80 | 0.014891
Buses | Diesel | Urban Buses Midi <=15 t | Euro V | EGR | PM Exhaust | Rural | -0.02 | 0.5 | 5 | 85 | 0.0044646 | 0.48346 | -1.5774 | 3.02 | 0.0036706 | -0.0026219 | 0.031101 | 99.59% | 0% | 80 | 0.011443
Buses | Diesel | Urban Buses Midi <=15 t | Euro V | EGR | PM Exhaust | Rural | -0.02 | 1 | 5 | 85 | 0.0022235 | 1.076 | -3.1459 | 4.487 | 0.006073 | 0.010922 | 7.9423e-13 | 99.59% | 0% | 80 | 0.0099325
Buses | Diesel | Urban Buses Midi <=15 t | Euro V | EGR | PM Exhaust | Rural | 0 | 0 | 5 | 85 | 0.00054699 | -0.043047 | 5.1688 | 8.7356 | -5.1026e-05 | 0.0096239 | 0.35659 | 99.59% | 0% | 80 | 0.027077
Buses | Diesel | Urban Buses Midi <=15 t | Euro V | EGR | PM Exhaust | Rural | 0 | 0.5 | 5 | 85 | 0.00013214 | -0.019429 | 5.0801 | 5.9513 | -9.0189e-05 | 0.011479 | 0.28769 | 99.59% | 0% | 80 | 0.028707
Buses | Diesel | Urban Buses Midi <=15 t | Euro V | EGR | PM Exhaust | Rural | 0 | 1 | 5 | 85 | -0.00032033 | 0.00022028 | 4.6541 | 3.5299 | -0.00012611 | 0.011814 | 0.21999 | 99.59% | 0% | 80 | 0.030229
Buses | Diesel | Urban Buses Midi <=15 t | Euro V | EGR | PM Exhaust | Rural | 0.02 | 0 | 5 | 85 | 0.00027949 | 0.0068556 | 3.6304 | 7.0993 | -2.4406e-05 | 0.006907 | 0.21718 | 99.59% | 0% | 80 | 0.040077
Buses | Diesel | Urban Buses Midi <=15 t | Euro V | EGR | PM Exhaust | Rural | 0.02 | 0.5 | 5 | 85 | 0.00018062 | 0.031522 | 3.4111 | 5.5189 | -1.7952e-05 | 0.0070983 | 0.17125 | 99.59% | 0% | 80 | 0.046555
Buses | Diesel | Urban Buses Midi <=15 t | Euro V | EGR | PM Exhaust | Rural | 0.02 | 1 | 5 | 85 | 0.00065728 | 0.040826 | 3.756 | 5.4308 | 2.7577e-05 | 0.0064689 | 0.16921 | 99.59% | 0% | 80 | 0.053131
Buses | Diesel | Urban Buses Midi <=15 t | Euro V | EGR | PM Exhaust | Rural | 0.04 | 0 | 5 | 85 | 0.0013221 | -0.02202 | 2.6233 | 6.814 | 8.2866e-05 | 0.00023856 | 0.15996 | 99.59% | 0% | 80 | 0.053844
Buses | Diesel | Urban Buses Midi <=15 t | Euro V | EGR | PM Exhaust | Rural | 0.04 | 0.5 | 5 | 85 | 0.0068526 | -0.023928 | 8.0628 | 16.9585 | 0.0003952 | 0.0020583 | 0.39787 | 99.59% | 0% | 80 | 0.065943
Buses | Diesel | Urban Buses Midi <=15 t | Euro V | EGR | PM Exhaust | Rural | 0.04 | 1 | 5 | 80 | 0.51972 | 1.8228 | -7.5471 | 6.2158 | 0.029241 | -0.044977 | 1.2624e-12 | 99.59% | 0% | 80 | 0.076635
Buses | Diesel | Urban Buses Midi <=15 t | Euro V | EGR | PM Exhaust | Rural | 0.06 | 0 | 5 | 85 | 0.0094604 | -0.11056 | 9.8672 | 24.2641 | 0.0005303 | -0.0030202 | 0.52259 | 99.59% | 0% | 80 | 0.068356
Buses | Diesel | Urban Buses Midi <=15 t | Euro V | EGR | PM Exhaust | Rural | 0.06 | 0.5 | 5 | 70 | 0.018356 | -0.078008 | 4.5062 | 9.6206 | 0.00089935 | -0.0050181 | 0.20263 | 99.59% | 0% | 70 | 0.084979
Buses | Diesel | Urban Buses Midi <=15 t | Euro V | EGR | PM Exhaust | Rural | 0.06 | 1 | 5 | 60 | 0.74133 | 1.7896 | -8.2375 | 6.7615 | 0.031498 | -0.047584 | -1.0404e-11 | 99.59% | 0% | 60 | 0.10167
Buses | Diesel | Urban Buses Midi <=15 t | Euro V | EGR | PM Exhaust | Highway | -0.06 | 0 | 5 | 85 | -0.024543 | 2.3902 | -9.3596 | 21.4207 | 0.027756 | -0.083416 | 0.3458 | 99.63% | 0% | 80 | 0.00054159
Buses | Diesel | Urban Buses Midi <=15 t | Euro V | EGR | PM Exhaust | Highway | -0.06 | 0.5 | 5 | 85 | -0.026737 | 2.4736 | -8.5622 | 24.258 | 0.03027 | -0.098457 | 0.53536 | 99.63% | 0% | 80 | 0.00036778
Buses | Diesel | Urban Buses Midi <=15 t | Euro V | EGR | PM Exhaust | Highway | -0.06 | 1 | 5 | 85 | -0.010772 | 1.0058 | -3.6441 | 10.0219 | 0.012618 | -0.048885 | 0.23833 | 99.63% | 0% | 80 | 0.00038462
Buses | Diesel | Urban Buses Midi <=15 t | Euro V | EGR | PM Exhaust | Highway | -0.04 | 0 | 5 | 85 | -0.0028641 | 0.46298 | -1.3508 | 2.4175 | 0.0037928 | 0.0013302 | 0.017127 | 99.63% | 0% | 80 | 0.0026395
Buses | Diesel | Urban Buses Midi <=15 t | Euro V | EGR | PM Exhaust | Highway | -0.04 | 0.5 | 5 | 85 | -0.0059076 | 0.72202 | -1.9359 | 2.7085 | 0.0053355 | 0.0085952 | 4.4173e-14 | 99.63% | 0% | 80 | 0.0019192
Buses | Diesel | Urban Buses Midi <=15 t | Euro V | EGR | PM Exhaust | Highway | -0.04 | 1 | 5 | 85 | -0.0039258 | 0.44233 | -1.2615 | 1.7023 | 0.0030611 | 0.0046706 | 3.3511e-14 | 99.63% | 0% | 80 | 0.0016735
Buses | Diesel | Urban Buses Midi <=15 t | Euro V | EGR | PM Exhaust | Highway | -0.02 | 0 | 5 | 85 | 0.00022189 | -0.028655 | 1.8357 | 2.8858 | -3.4797e-05 | 0.0043612 | 0.1463 | 99.63% | 0% | 80 | 0.013584
Buses | Diesel | Urban Buses Midi <=15 t | Euro V | EGR | PM Exhaust | Highway | -0.02 | 0.5 | 5 | 85 | 0.0044646 | 0.48346 | -1.5774 | 3.02 | 0.0036706 | -0.0026219 | 0.031101 | 99.63% | 0% | 80 | 0.010439
Buses | Diesel | Urban Buses Midi <=15 t | Euro V | EGR | PM Exhaust | Highway | -0.02 | 1 | 5 | 85 | 0.0022235 | 1.076 | -3.1459 | 4.487 | 0.006073 | 0.010922 | 7.9423e-13 | 99.63% | 0% | 80 | 0.0090608
Buses | Diesel | Urban Buses Midi <=15 t | Euro V | EGR | PM Exhaust | Highway | 0 | 0 | 5 | 85 | 0.00054699 | -0.043047 | 5.1688 | 8.7356 | -5.1026e-05 | 0.0096239 | 0.35659 | 99.63% | 0% | 80 | 0.024701
Buses | Diesel | Urban Buses Midi <=15 t | Euro V | EGR | PM Exhaust | Highway | 0 | 0.5 | 5 | 85 | 0.00013214 | -0.019429 | 5.0801 | 5.9513 | -9.0189e-05 | 0.011479 | 0.28769 | 99.63% | 0% | 80 | 0.026187
Buses | Diesel | Urban Buses Midi <=15 t | Euro V | EGR | PM Exhaust | Highway | 0 | 1 | 5 | 85 | -0.00032033 | 0.00022028 | 4.6541 | 3.5299 | -0.00012611 | 0.011814 | 0.21999 | 99.63% | 0% | 80 | 0.027576
Buses | Diesel | Urban Buses Midi <=15 t | Euro V | EGR | PM Exhaust | Highway | 0.02 | 0 | 5 | 85 | 0.00027949 | 0.0068556 | 3.6304 | 7.0993 | -2.4406e-05 | 0.006907 | 0.21718 | 99.63% | 0% | 80 | 0.03656
Buses | Diesel | Urban Buses Midi <=15 t | Euro V | EGR | PM Exhaust | Highway | 0.02 | 0.5 | 5 | 85 | 0.00018062 | 0.031522 | 3.4111 | 5.5189 | -1.7952e-05 | 0.0070983 | 0.17125 | 99.63% | 0% | 80 | 0.042469
Buses | Diesel | Urban Buses Midi <=15 t | Euro V | EGR | PM Exhaust | Highway | 0.02 | 1 | 5 | 85 | 0.00065728 | 0.040826 | 3.756 | 5.4308 | 2.7577e-05 | 0.0064689 | 0.16921 | 99.63% | 0% | 80 | 0.048468
Buses | Diesel | Urban Buses Midi <=15 t | Euro V | EGR | PM Exhaust | Highway | 0.04 | 0 | 5 | 85 | 0.0013221 | -0.02202 | 2.6233 | 6.814 | 8.2866e-05 | 0.00023856 | 0.15996 | 99.63% | 0% | 80 | 0.049119
Buses | Diesel | Urban Buses Midi <=15 t | Euro V | EGR | PM Exhaust | Highway | 0.04 | 0.5 | 5 | 85 | 0.0068526 | -0.023928 | 8.0628 | 16.9585 | 0.0003952 | 0.0020583 | 0.39787 | 99.63% | 0% | 80 | 0.060155
Buses | Diesel | Urban Buses Midi <=15 t | Euro V | EGR | PM Exhaust | Highway | 0.04 | 1 | 5 | 80 | 0.51972 | 1.8228 | -7.5471 | 6.2158 | 0.029241 | -0.044977 | 1.2624e-12 | 99.63% | 0% | 80 | 0.069909
Buses | Diesel | Urban Buses Midi <=15 t | Euro V | EGR | PM Exhaust | Highway | 0.06 | 0 | 5 | 85 | 0.0094604 | -0.11056 | 9.8672 | 24.2641 | 0.0005303 | -0.0030202 | 0.52259 | 99.63% | 0% | 80 | 0.062357
Buses | Diesel | Urban Buses Midi <=15 t | Euro V | EGR | PM Exhaust | Highway | 0.06 | 0.5 | 5 | 70 | 0.018356 | -0.078008 | 4.5062 | 9.6206 | 0.00089935 | -0.0050181 | 0.20263 | 99.63% | 0% | 70 | 0.077521
Buses | Diesel | Urban Buses Midi <=15 t | Euro V | EGR | PM Exhaust | Highway | 0.06 | 1 | 5 | 60 | 0.74133 | 1.7896 | -8.2375 | 6.7615 | 0.031498 | -0.047584 | -1.0404e-11 | 99.63% | 0% | 60 | 0.092746
Buses | Diesel | Urban Buses Midi <=15 t | Euro V | EGR | EC |  | -0.06 | 0 | 5 | 85 | -0.024543 | 2.3902 | -9.3596 | 21.4207 | 0.027756 | -0.083416 | 0.3458 | 0% | 0% | 80 | 0.14623
Buses | Diesel | Urban Buses Midi <=15 t | Euro V | EGR | EC |  | -0.06 | 0.5 | 5 | 85 | -0.026737 | 2.4736 | -8.5622 | 24.258 | 0.03027 | -0.098457 | 0.53536 | 0% | 0% | 80 | 0.099301
Buses | Diesel | Urban Buses Midi <=15 t | Euro V | EGR | EC |  | -0.06 | 1 | 5 | 85 | -0.010772 | 1.0058 | -3.6441 | 10.0219 | 0.012618 | -0.048885 | 0.23833 | 0% | 0% | 80 | 0.10385
Buses | Diesel | Urban Buses Midi <=15 t | Euro V | EGR | EC |  | -0.04 | 0 | 5 | 85 | -0.0028641 | 0.46298 | -1.3508 | 2.4175 | 0.0037928 | 0.0013302 | 0.017127 | 0% | 0% | 80 | 0.71266
Buses | Diesel | Urban Buses Midi <=15 t | Euro V | EGR | EC |  | -0.04 | 0.5 | 5 | 85 | -0.0059076 | 0.72202 | -1.9359 | 2.7085 | 0.0053355 | 0.0085952 | 4.4173e-14 | 0% | 0% | 80 | 0.51818
Buses | Diesel | Urban Buses Midi <=15 t | Euro V | EGR | EC |  | -0.04 | 1 | 5 | 85 | -0.0039258 | 0.44233 | -1.2615 | 1.7023 | 0.0030611 | 0.0046706 | 3.3511e-14 | 0% | 0% | 80 | 0.45184
Buses | Diesel | Urban Buses Midi <=15 t | Euro V | EGR | EC |  | -0.02 | 0 | 5 | 85 | 0.00022189 | -0.028655 | 1.8357 | 2.8858 | -3.4797e-05 | 0.0043612 | 0.1463 | 0% | 0% | 80 | 3.6677
Buses | Diesel | Urban Buses Midi <=15 t | Euro V | EGR | EC |  | -0.02 | 0.5 | 5 | 85 | 0.0044646 | 0.48346 | -1.5774 | 3.02 | 0.0036706 | -0.0026219 | 0.031101 | 0% | 0% | 80 | 2.8186
Buses | Diesel | Urban Buses Midi <=15 t | Euro V | EGR | EC |  | -0.02 | 1 | 5 | 85 | 0.0022235 | 1.076 | -3.1459 | 4.487 | 0.006073 | 0.010922 | 7.9423e-13 | 0% | 0% | 80 | 2.4464
Buses | Diesel | Urban Buses Midi <=15 t | Euro V | EGR | EC |  | 0 | 0 | 5 | 85 | 0.00054699 | -0.043047 | 5.1688 | 8.7356 | -5.1026e-05 | 0.0096239 | 0.35659 | 0% | 0% | 80 | 6.6692
Buses | Diesel | Urban Buses Midi <=15 t | Euro V | EGR | EC |  | 0 | 0.5 | 5 | 85 | 0.00013214 | -0.019429 | 5.0801 | 5.9513 | -9.0189e-05 | 0.011479 | 0.28769 | 0% | 0% | 80 | 7.0707
Buses | Diesel | Urban Buses Midi <=15 t | Euro V | EGR | EC |  | 0 | 1 | 5 | 85 | -0.00032033 | 0.00022028 | 4.6541 | 3.5299 | -0.00012611 | 0.011814 | 0.21999 | 0% | 0% | 80 | 7.4457
Buses | Diesel | Urban Buses Midi <=15 t | Euro V | EGR | EC |  | 0.02 | 0 | 5 | 85 | 0.00027949 | 0.0068556 | 3.6304 | 7.0993 | -2.4406e-05 | 0.006907 | 0.21718 | 0% | 0% | 80 | 9.8712
Buses | Diesel | Urban Buses Midi <=15 t | Euro V | EGR | EC |  | 0.02 | 0.5 | 5 | 85 | 0.00018062 | 0.031522 | 3.4111 | 5.5189 | -1.7952e-05 | 0.0070983 | 0.17125 | 0% | 0% | 80 | 11.4667
Buses | Diesel | Urban Buses Midi <=15 t | Euro V | EGR | EC |  | 0.02 | 1 | 5 | 85 | 0.00065728 | 0.040826 | 3.756 | 5.4308 | 2.7577e-05 | 0.0064689 | 0.16921 | 0% | 0% | 80 | 13.0865
Buses | Diesel | Urban Buses Midi <=15 t | Euro V | EGR | EC |  | 0.04 | 0 | 5 | 85 | 0.0013221 | -0.02202 | 2.6233 | 6.814 | 8.2866e-05 | 0.00023856 | 0.15996 | 0% | 0% | 80 | 13.2622
Buses | Diesel | Urban Buses Midi <=15 t | Euro V | EGR | EC |  | 0.04 | 0.5 | 5 | 85 | 0.0068526 | -0.023928 | 8.0628 | 16.9585 | 0.0003952 | 0.0020583 | 0.39787 | 0% | 0% | 80 | 16.242
Buses | Diesel | Urban Buses Midi <=15 t | Euro V | EGR | EC |  | 0.04 | 1 | 5 | 80 | 0.51972 | 1.8228 | -7.5471 | 6.2158 | 0.029241 | -0.044977 | 1.2624e-12 | 0% | 0% | 80 | 18.8757
Buses | Diesel | Urban Buses Midi <=15 t | Euro V | EGR | EC |  | 0.06 | 0 | 5 | 85 | 0.0094604 | -0.11056 | 9.8672 | 24.2641 | 0.0005303 | -0.0030202 | 0.52259 | 0% | 0% | 80 | 16.8365
Buses | Diesel | Urban Buses Midi <=15 t | Euro V | EGR | EC |  | 0.06 | 0.5 | 5 | 70 | 0.018356 | -0.078008 | 4.5062 | 9.6206 | 0.00089935 | -0.0050181 | 0.20263 | 0% | 0% | 70 | 20.9309
Buses | Diesel | Urban Buses Midi <=15 t | Euro V | EGR | EC |  | 0.06 | 1 | 5 | 60 | 0.74133 | 1.7896 | -8.2375 | 6.7615 | 0.031498 | -0.047584 | -1.0404e-11 | 0% | 0% | 60 | 25.0415
Buses | Diesel | Urban Buses Midi <=15 t | Euro V | EGR | CH4 | Urban Peak |  |  | 10 | 130 | 0 | 0 | 175 | 0 | 0 | 0 | 1000 | 97% | 0% | 80 | 0.00525
Buses | Diesel | Urban Buses Midi <=15 t | Euro V | EGR | CH4 | Urban Off Peak |  |  | 10 | 130 | 0 | 0 | 175 | 0 | 0 | 0 | 1000 | 97% | 0% | 80 | 0.00525
Buses | Diesel | Urban Buses Midi <=15 t | Euro V | EGR | CH4 | Rural |  |  | 10 | 130 | 0 | 0 | 80 | 0 | 0 | 0 | 1000 | 97% | 0% | 80 | 0.0024
Buses | Diesel | Urban Buses Midi <=15 t | Euro V | EGR | CH4 | Highway |  |  | 10 | 130 | 0 | 0 | 70 | 0 | 0 | 0 | 1000 | 97% | 0% | 80 | 0.0021
Buses | Diesel | Urban Buses Midi <=15 t | Euro V | EGR | NH3 | Urban Peak |  |  | 10 | 130 | 0 | 0 | 0.011 | 0 | 0 | 0 | 1 | 0% | 0% | 80 | 0.011
Buses | Diesel | Urban Buses Midi <=15 t | Euro V | EGR | NH3 | Urban Off Peak |  |  | 10 | 130 | 0 | 0 | 0.011 | 0 | 0 | 0 | 1 | 0% | 0% | 80 | 0.011
Buses | Diesel | Urban Buses Midi <=15 t | Euro V | EGR | NH3 | Rural |  |  | 10 | 130 | 0 | 0 | 0.011 | 0 | 0 | 0 | 1 | 0% | 0% | 80 | 0.011
Buses | Diesel | Urban Buses Midi <=15 t | Euro V | EGR | NH3 | Highway |  |  | 10 | 130 | 0 | 0 | 0.011 | 0 | 0 | 0 | 1 | 0% | 0% | 80 | 0.011
Buses | Diesel | Urban Buses Midi <=15 t | Euro V | EGR | N2O | Urban Peak |  |  | 10 | 130 | 0 | 0 | 0.0332 | 0 | 0 | 0 | 1 | 0% | 0% | 80 | 0.0332
Buses | Diesel | Urban Buses Midi <=15 t | Euro V | EGR | N2O | Urban Off Peak |  |  | 10 | 130 | 0 | 0 | 0.0332 | 0 | 0 | 0 | 1 | 0% | 0% | 80 | 0.0332
Buses | Diesel | Urban Buses Midi <=15 t | Euro V | EGR | N2O | Rural |  |  | 10 | 130 | 0 | 0 | 0.0332 | 0 | 0 | 0 | 1 | 0% | 0% | 80 | 0.0332
Buses | Diesel | Urban Buses Midi <=15 t | Euro V | EGR | N2O | Highway |  |  | 10 | 130 | 0 | 0 | 0.0332 | 0 | 0 | 0 | 1 | 0% | 0% | 80 | 0.0332
Buses | Diesel | Urban Buses Midi <=15 t | Euro V | EGR | SPN23 | Urban Peak | -0.06 | 0 | 5 | 85 | -0.024543 | 2.3902 | -9.3596 | 21.4207 | 0.027756 | -0.083416 | 0.3458 | -1.8724e+13 | 0% | 80 | 2.7379e+12
Buses | Diesel | Urban Buses Midi <=15 t | Euro V | EGR | SPN23 | Urban Peak | -0.06 | 0.5 | 5 | 85 | -0.026737 | 2.4736 | -8.5622 | 24.258 | 0.03027 | -0.098457 | 0.53536 | -1.8724e+13 | 0% | 80 | 1.8593e+12
Buses | Diesel | Urban Buses Midi <=15 t | Euro V | EGR | SPN23 | Urban Peak | -0.06 | 1 | 5 | 85 | -0.010772 | 1.0058 | -3.6441 | 10.0219 | 0.012618 | -0.048885 | 0.23833 | -1.8724e+13 | 0% | 80 | 1.9444e+12
Buses | Diesel | Urban Buses Midi <=15 t | Euro V | EGR | SPN23 | Urban Peak | -0.04 | 0 | 5 | 85 | -0.0028641 | 0.46298 | -1.3508 | 2.4175 | 0.0037928 | 0.0013302 | 0.017127 | -1.8724e+13 | 0% | 80 | 1.3344e+13
Buses | Diesel | Urban Buses Midi <=15 t | Euro V | EGR | SPN23 | Urban Peak | -0.04 | 0.5 | 5 | 85 | -0.0059076 | 0.72202 | -1.9359 | 2.7085 | 0.0053355 | 0.0085952 | 4.4173e-14 | -1.8724e+13 | 0% | 80 | 9.7022e+12
Buses | Diesel | Urban Buses Midi <=15 t | Euro V | EGR | SPN23 | Urban Peak | -0.04 | 1 | 5 | 85 | -0.0039258 | 0.44233 | -1.2615 | 1.7023 | 0.0030611 | 0.0046706 | 3.3511e-14 | -1.8724e+13 | 0% | 80 | 8.4602e+12
Buses | Diesel | Urban Buses Midi <=15 t | Euro V | EGR | SPN23 | Urban Peak | -0.02 | 0 | 5 | 85 | 0.00022189 | -0.028655 | 1.8357 | 2.8858 | -3.4797e-05 | 0.0043612 | 0.1463 | -1.8724e+13 | 0% | 80 | 6.8672e+13
Buses | Diesel | Urban Buses Midi <=15 t | Euro V | EGR | SPN23 | Urban Peak | -0.02 | 0.5 | 5 | 85 | 0.0044646 | 0.48346 | -1.5774 | 3.02 | 0.0036706 | -0.0026219 | 0.031101 | -1.8724e+13 | 0% | 80 | 5.2774e+13
Buses | Diesel | Urban Buses Midi <=15 t | Euro V | EGR | SPN23 | Urban Peak | -0.02 | 1 | 5 | 85 | 0.0022235 | 1.076 | -3.1459 | 4.487 | 0.006073 | 0.010922 | 7.9423e-13 | -1.8724e+13 | 0% | 80 | 4.5806e+13
Buses | Diesel | Urban Buses Midi <=15 t | Euro V | EGR | SPN23 | Urban Peak | 0 | 0 | 5 | 85 | 0.00054699 | -0.043047 | 5.1688 | 8.7356 | -5.1026e-05 | 0.0096239 | 0.35659 | -1.8724e+13 | 0% | 80 | 1.2487e+14
Buses | Diesel | Urban Buses Midi <=15 t | Euro V | EGR | SPN23 | Urban Peak | 0 | 0.5 | 5 | 85 | 0.00013214 | -0.019429 | 5.0801 | 5.9513 | -9.0189e-05 | 0.011479 | 0.28769 | -1.8724e+13 | 0% | 80 | 1.3239e+14
Buses | Diesel | Urban Buses Midi <=15 t | Euro V | EGR | SPN23 | Urban Peak | 0 | 1 | 5 | 85 | -0.00032033 | 0.00022028 | 4.6541 | 3.5299 | -0.00012611 | 0.011814 | 0.21999 | -1.8724e+13 | 0% | 80 | 1.3941e+14
Buses | Diesel | Urban Buses Midi <=15 t | Euro V | EGR | SPN23 | Urban Peak | 0.02 | 0 | 5 | 85 | 0.00027949 | 0.0068556 | 3.6304 | 7.0993 | -2.4406e-05 | 0.006907 | 0.21718 | -1.8724e+13 | 0% | 80 | 1.8482e+14
Buses | Diesel | Urban Buses Midi <=15 t | Euro V | EGR | SPN23 | Urban Peak | 0.02 | 0.5 | 5 | 85 | 0.00018062 | 0.031522 | 3.4111 | 5.5189 | -1.7952e-05 | 0.0070983 | 0.17125 | -1.8724e+13 | 0% | 80 | 2.147e+14
Buses | Diesel | Urban Buses Midi <=15 t | Euro V | EGR | SPN23 | Urban Peak | 0.02 | 1 | 5 | 85 | 0.00065728 | 0.040826 | 3.756 | 5.4308 | 2.7577e-05 | 0.0064689 | 0.16921 | -1.8724e+13 | 0% | 80 | 2.4503e+14
Buses | Diesel | Urban Buses Midi <=15 t | Euro V | EGR | SPN23 | Urban Peak | 0.04 | 0 | 5 | 85 | 0.0013221 | -0.02202 | 2.6233 | 6.814 | 8.2866e-05 | 0.00023856 | 0.15996 | -1.8724e+13 | 0% | 80 | 2.4832e+14
Buses | Diesel | Urban Buses Midi <=15 t | Euro V | EGR | SPN23 | Urban Peak | 0.04 | 0.5 | 5 | 85 | 0.0068526 | -0.023928 | 8.0628 | 16.9585 | 0.0003952 | 0.0020583 | 0.39787 | -1.8724e+13 | 0% | 80 | 3.0411e+14
Buses | Diesel | Urban Buses Midi <=15 t | Euro V | EGR | SPN23 | Urban Peak | 0.04 | 1 | 5 | 80 | 0.51972 | 1.8228 | -7.5471 | 6.2158 | 0.029241 | -0.044977 | 1.2624e-12 | -1.8724e+13 | 0% | 80 | 3.5342e+14
Buses | Diesel | Urban Buses Midi <=15 t | Euro V | EGR | SPN23 | Urban Peak | 0.06 | 0 | 5 | 85 | 0.0094604 | -0.11056 | 9.8672 | 24.2641 | 0.0005303 | -0.0030202 | 0.52259 | -1.8724e+13 | 0% | 80 | 3.1524e+14
Buses | Diesel | Urban Buses Midi <=15 t | Euro V | EGR | SPN23 | Urban Peak | 0.06 | 0.5 | 5 | 70 | 0.018356 | -0.078008 | 4.5062 | 9.6206 | 0.00089935 | -0.0050181 | 0.20263 | -1.8724e+13 | 0% | 70 | 3.919e+14
Buses | Diesel | Urban Buses Midi <=15 t | Euro V | EGR | SPN23 | Urban Peak | 0.06 | 1 | 5 | 60 | 0.74133 | 1.7896 | -8.2375 | 6.7615 | 0.031498 | -0.047584 | -1.0404e-11 | -1.8724e+13 | 0% | 60 | 4.6887e+14
Buses | Diesel | Urban Buses Midi <=15 t | Euro V | EGR | SPN23 | Urban Off Peak | -0.06 | 0 | 5 | 85 | -0.024543 | 2.3902 | -9.3596 | 21.4207 | 0.027756 | -0.083416 | 0.3458 | -1.8724e+13 | 0% | 80 | 2.7379e+12
Buses | Diesel | Urban Buses Midi <=15 t | Euro V | EGR | SPN23 | Urban Off Peak | -0.06 | 0.5 | 5 | 85 | -0.026737 | 2.4736 | -8.5622 | 24.258 | 0.03027 | -0.098457 | 0.53536 | -1.8724e+13 | 0% | 80 | 1.8593e+12
Buses | Diesel | Urban Buses Midi <=15 t | Euro V | EGR | SPN23 | Urban Off Peak | -0.06 | 1 | 5 | 85 | -0.010772 | 1.0058 | -3.6441 | 10.0219 | 0.012618 | -0.048885 | 0.23833 | -1.8724e+13 | 0% | 80 | 1.9444e+12
Buses | Diesel | Urban Buses Midi <=15 t | Euro V | EGR | SPN23 | Urban Off Peak | -0.04 | 0 | 5 | 85 | -0.0028641 | 0.46298 | -1.3508 | 2.4175 | 0.0037928 | 0.0013302 | 0.017127 | -1.8724e+13 | 0% | 80 | 1.3344e+13
Buses | Diesel | Urban Buses Midi <=15 t | Euro V | EGR | SPN23 | Urban Off Peak | -0.04 | 0.5 | 5 | 85 | -0.0059076 | 0.72202 | -1.9359 | 2.7085 | 0.0053355 | 0.0085952 | 4.4173e-14 | -1.8724e+13 | 0% | 80 | 9.7022e+12
Buses | Diesel | Urban Buses Midi <=15 t | Euro V | EGR | SPN23 | Urban Off Peak | -0.04 | 1 | 5 | 85 | -0.0039258 | 0.44233 | -1.2615 | 1.7023 | 0.0030611 | 0.0046706 | 3.3511e-14 | -1.8724e+13 | 0% | 80 | 8.4602e+12
Buses | Diesel | Urban Buses Midi <=15 t | Euro V | EGR | SPN23 | Urban Off Peak | -0.02 | 0 | 5 | 85 | 0.00022189 | -0.028655 | 1.8357 | 2.8858 | -3.4797e-05 | 0.0043612 | 0.1463 | -1.8724e+13 | 0% | 80 | 6.8672e+13
Buses | Diesel | Urban Buses Midi <=15 t | Euro V | EGR | SPN23 | Urban Off Peak | -0.02 | 0.5 | 5 | 85 | 0.0044646 | 0.48346 | -1.5774 | 3.02 | 0.0036706 | -0.0026219 | 0.031101 | -1.8724e+13 | 0% | 80 | 5.2774e+13
Buses | Diesel | Urban Buses Midi <=15 t | Euro V | EGR | SPN23 | Urban Off Peak | -0.02 | 1 | 5 | 85 | 0.0022235 | 1.076 | -3.1459 | 4.487 | 0.006073 | 0.010922 | 7.9423e-13 | -1.8724e+13 | 0% | 80 | 4.5806e+13
Buses | Diesel | Urban Buses Midi <=15 t | Euro V | EGR | SPN23 | Urban Off Peak | 0 | 0 | 5 | 85 | 0.00054699 | -0.043047 | 5.1688 | 8.7356 | -5.1026e-05 | 0.0096239 | 0.35659 | -1.8724e+13 | 0% | 80 | 1.2487e+14
Buses | Diesel | Urban Buses Midi <=15 t | Euro V | EGR | SPN23 | Urban Off Peak | 0 | 0.5 | 5 | 85 | 0.00013214 | -0.019429 | 5.0801 | 5.9513 | -9.0189e-05 | 0.011479 | 0.28769 | -1.8724e+13 | 0% | 80 | 1.3239e+14
Buses | Diesel | Urban Buses Midi <=15 t | Euro V | EGR | SPN23 | Urban Off Peak | 0 | 1 | 5 | 85 | -0.00032033 | 0.00022028 | 4.6541 | 3.5299 | -0.00012611 | 0.011814 | 0.21999 | -1.8724e+13 | 0% | 80 | 1.3941e+14
Buses | Diesel | Urban Buses Midi <=15 t | Euro V | EGR | SPN23 | Urban Off Peak | 0.02 | 0 | 5 | 85 | 0.00027949 | 0.0068556 | 3.6304 | 7.0993 | -2.4406e-05 | 0.006907 | 0.21718 | -1.8724e+13 | 0% | 80 | 1.8482e+14
Buses | Diesel | Urban Buses Midi <=15 t | Euro V | EGR | SPN23 | Urban Off Peak | 0.02 | 0.5 | 5 | 85 | 0.00018062 | 0.031522 | 3.4111 | 5.5189 | -1.7952e-05 | 0.0070983 | 0.17125 | -1.8724e+13 | 0% | 80 | 2.147e+14
Buses | Diesel | Urban Buses Midi <=15 t | Euro V | EGR | SPN23 | Urban Off Peak | 0.02 | 1 | 5 | 85 | 0.00065728 | 0.040826 | 3.756 | 5.4308 | 2.7577e-05 | 0.0064689 | 0.16921 | -1.8724e+13 | 0% | 80 | 2.4503e+14
Buses | Diesel | Urban Buses Midi <=15 t | Euro V | EGR | SPN23 | Urban Off Peak | 0.04 | 0 | 5 | 85 | 0.0013221 | -0.02202 | 2.6233 | 6.814 | 8.2866e-05 | 0.00023856 | 0.15996 | -1.8724e+13 | 0% | 80 | 2.4832e+14
Buses | Diesel | Urban Buses Midi <=15 t | Euro V | EGR | SPN23 | Urban Off Peak | 0.04 | 0.5 | 5 | 85 | 0.0068526 | -0.023928 | 8.0628 | 16.9585 | 0.0003952 | 0.0020583 | 0.39787 | -1.8724e+13 | 0% | 80 | 3.0411e+14
Buses | Diesel | Urban Buses Midi <=15 t | Euro V | EGR | SPN23 | Urban Off Peak | 0.04 | 1 | 5 | 80 | 0.51972 | 1.8228 | -7.5471 | 6.2158 | 0.029241 | -0.044977 | 1.2624e-12 | -1.8724e+13 | 0% | 80 | 3.5342e+14
Buses | Diesel | Urban Buses Midi <=15 t | Euro V | EGR | SPN23 | Urban Off Peak | 0.06 | 0 | 5 | 85 | 0.0094604 | -0.11056 | 9.8672 | 24.2641 | 0.0005303 | -0.0030202 | 0.52259 | -1.8724e+13 | 0% | 80 | 3.1524e+14
Buses | Diesel | Urban Buses Midi <=15 t | Euro V | EGR | SPN23 | Urban Off Peak | 0.06 | 0.5 | 5 | 70 | 0.018356 | -0.078008 | 4.5062 | 9.6206 | 0.00089935 | -0.0050181 | 0.20263 | -1.8724e+13 | 0% | 70 | 3.919e+14
Buses | Diesel | Urban Buses Midi <=15 t | Euro V | EGR | SPN23 | Urban Off Peak | 0.06 | 1 | 5 | 60 | 0.74133 | 1.7896 | -8.2375 | 6.7615 | 0.031498 | -0.047584 | -1.0404e-11 | -1.8724e+13 | 0% | 60 | 4.6887e+14
Buses | Diesel | Urban Buses Midi <=15 t | Euro V | EGR | SPN23 | Rural | -0.06 | 0 | 5 | 85 | -0.024543 | 2.3902 | -9.3596 | 21.4207 | 0.027756 | -0.083416 | 0.3458 | -9.583e+12 | 0% | 80 | 1.4013e+12
Buses | Diesel | Urban Buses Midi <=15 t | Euro V | EGR | SPN23 | Rural | -0.06 | 0.5 | 5 | 85 | -0.026737 | 2.4736 | -8.5622 | 24.258 | 0.03027 | -0.098457 | 0.53536 | -9.583e+12 | 0% | 80 | 951599588305.0542
Buses | Diesel | Urban Buses Midi <=15 t | Euro V | EGR | SPN23 | Rural | -0.06 | 1 | 5 | 85 | -0.010772 | 1.0058 | -3.6441 | 10.0219 | 0.012618 | -0.048885 | 0.23833 | -9.583e+12 | 0% | 80 | 995184537432.8711
Buses | Diesel | Urban Buses Midi <=15 t | Euro V | EGR | SPN23 | Rural | -0.04 | 0 | 5 | 85 | -0.0028641 | 0.46298 | -1.3508 | 2.4175 | 0.0037928 | 0.0013302 | 0.017127 | -9.583e+12 | 0% | 80 | 6.8295e+12
Buses | Diesel | Urban Buses Midi <=15 t | Euro V | EGR | SPN23 | Rural | -0.04 | 0.5 | 5 | 85 | -0.0059076 | 0.72202 | -1.9359 | 2.7085 | 0.0053355 | 0.0085952 | 4.4173e-14 | -9.583e+12 | 0% | 80 | 4.9657e+12
Buses | Diesel | Urban Buses Midi <=15 t | Euro V | EGR | SPN23 | Rural | -0.04 | 1 | 5 | 85 | -0.0039258 | 0.44233 | -1.2615 | 1.7023 | 0.0030611 | 0.0046706 | 3.3511e-14 | -9.583e+12 | 0% | 80 | 4.33e+12
Buses | Diesel | Urban Buses Midi <=15 t | Euro V | EGR | SPN23 | Rural | -0.02 | 0 | 5 | 85 | 0.00022189 | -0.028655 | 1.8357 | 2.8858 | -3.4797e-05 | 0.0043612 | 0.1463 | -9.583e+12 | 0% | 80 | 3.5147e+13
Buses | Diesel | Urban Buses Midi <=15 t | Euro V | EGR | SPN23 | Rural | -0.02 | 0.5 | 5 | 85 | 0.0044646 | 0.48346 | -1.5774 | 3.02 | 0.0036706 | -0.0026219 | 0.031101 | -9.583e+12 | 0% | 80 | 2.7011e+13
Buses | Diesel | Urban Buses Midi <=15 t | Euro V | EGR | SPN23 | Rural | -0.02 | 1 | 5 | 85 | 0.0022235 | 1.076 | -3.1459 | 4.487 | 0.006073 | 0.010922 | 7.9423e-13 | -9.583e+12 | 0% | 80 | 2.3444e+13
Buses | Diesel | Urban Buses Midi <=15 t | Euro V | EGR | SPN23 | Rural | 0 | 0 | 5 | 85 | 0.00054699 | -0.043047 | 5.1688 | 8.7356 | -5.1026e-05 | 0.0096239 | 0.35659 | -9.583e+12 | 0% | 80 | 6.3911e+13
Buses | Diesel | Urban Buses Midi <=15 t | Euro V | EGR | SPN23 | Rural | 0 | 0.5 | 5 | 85 | 0.00013214 | -0.019429 | 5.0801 | 5.9513 | -9.0189e-05 | 0.011479 | 0.28769 | -9.583e+12 | 0% | 80 | 6.7758e+13
Buses | Diesel | Urban Buses Midi <=15 t | Euro V | EGR | SPN23 | Rural | 0 | 1 | 5 | 85 | -0.00032033 | 0.00022028 | 4.6541 | 3.5299 | -0.00012611 | 0.011814 | 0.21999 | -9.583e+12 | 0% | 80 | 7.1352e+13
Buses | Diesel | Urban Buses Midi <=15 t | Euro V | EGR | SPN23 | Rural | 0.02 | 0 | 5 | 85 | 0.00027949 | 0.0068556 | 3.6304 | 7.0993 | -2.4406e-05 | 0.006907 | 0.21718 | -9.583e+12 | 0% | 80 | 9.4595e+13
Buses | Diesel | Urban Buses Midi <=15 t | Euro V | EGR | SPN23 | Rural | 0.02 | 0.5 | 5 | 85 | 0.00018062 | 0.031522 | 3.4111 | 5.5189 | -1.7952e-05 | 0.0070983 | 0.17125 | -9.583e+12 | 0% | 80 | 1.0989e+14
Buses | Diesel | Urban Buses Midi <=15 t | Euro V | EGR | SPN23 | Rural | 0.02 | 1 | 5 | 85 | 0.00065728 | 0.040826 | 3.756 | 5.4308 | 2.7577e-05 | 0.0064689 | 0.16921 | -9.583e+12 | 0% | 80 | 1.2541e+14
Buses | Diesel | Urban Buses Midi <=15 t | Euro V | EGR | SPN23 | Rural | 0.04 | 0 | 5 | 85 | 0.0013221 | -0.02202 | 2.6233 | 6.814 | 8.2866e-05 | 0.00023856 | 0.15996 | -9.583e+12 | 0% | 80 | 1.2709e+14
Buses | Diesel | Urban Buses Midi <=15 t | Euro V | EGR | SPN23 | Rural | 0.04 | 0.5 | 5 | 85 | 0.0068526 | -0.023928 | 8.0628 | 16.9585 | 0.0003952 | 0.0020583 | 0.39787 | -9.583e+12 | 0% | 80 | 1.5565e+14
Buses | Diesel | Urban Buses Midi <=15 t | Euro V | EGR | SPN23 | Rural | 0.04 | 1 | 5 | 80 | 0.51972 | 1.8228 | -7.5471 | 6.2158 | 0.029241 | -0.044977 | 1.2624e-12 | -9.583e+12 | 0% | 80 | 1.8089e+14
Buses | Diesel | Urban Buses Midi <=15 t | Euro V | EGR | SPN23 | Rural | 0.06 | 0 | 5 | 85 | 0.0094604 | -0.11056 | 9.8672 | 24.2641 | 0.0005303 | -0.0030202 | 0.52259 | -9.583e+12 | 0% | 80 | 1.6134e+14
Buses | Diesel | Urban Buses Midi <=15 t | Euro V | EGR | SPN23 | Rural | 0.06 | 0.5 | 5 | 70 | 0.018356 | -0.078008 | 4.5062 | 9.6206 | 0.00089935 | -0.0050181 | 0.20263 | -9.583e+12 | 0% | 70 | 2.0058e+14
Buses | Diesel | Urban Buses Midi <=15 t | Euro V | EGR | SPN23 | Rural | 0.06 | 1 | 5 | 60 | 0.74133 | 1.7896 | -8.2375 | 6.7615 | 0.031498 | -0.047584 | -1.0404e-11 | -9.583e+12 | 0% | 60 | 2.3997e+14
Buses | Diesel | Urban Buses Midi <=15 t | Euro V | EGR | SPN23 | Highway | -0.06 | 0 | 5 | 85 | -0.024543 | 2.3902 | -9.3596 | 21.4207 | 0.027756 | -0.083416 | 0.3458 | -1.0701e+13 | 0% | 80 | 1.5648e+12
Buses | Diesel | Urban Buses Midi <=15 t | Euro V | EGR | SPN23 | Highway | -0.06 | 0.5 | 5 | 85 | -0.026737 | 2.4736 | -8.5622 | 24.258 | 0.03027 | -0.098457 | 0.53536 | -1.0701e+13 | 0% | 80 | 1.0626e+12
Buses | Diesel | Urban Buses Midi <=15 t | Euro V | EGR | SPN23 | Highway | -0.06 | 1 | 5 | 85 | -0.010772 | 1.0058 | -3.6441 | 10.0219 | 0.012618 | -0.048885 | 0.23833 | -1.0701e+13 | 0% | 80 | 1.1113e+12
Buses | Diesel | Urban Buses Midi <=15 t | Euro V | EGR | SPN23 | Highway | -0.04 | 0 | 5 | 85 | -0.0028641 | 0.46298 | -1.3508 | 2.4175 | 0.0037928 | 0.0013302 | 0.017127 | -1.0701e+13 | 0% | 80 | 7.6262e+12
Buses | Diesel | Urban Buses Midi <=15 t | Euro V | EGR | SPN23 | Highway | -0.04 | 0.5 | 5 | 85 | -0.0059076 | 0.72202 | -1.9359 | 2.7085 | 0.0053355 | 0.0085952 | 4.4173e-14 | -1.0701e+13 | 0% | 80 | 5.545e+12
Buses | Diesel | Urban Buses Midi <=15 t | Euro V | EGR | SPN23 | Highway | -0.04 | 1 | 5 | 85 | -0.0039258 | 0.44233 | -1.2615 | 1.7023 | 0.0030611 | 0.0046706 | 3.3511e-14 | -1.0701e+13 | 0% | 80 | 4.8352e+12
Buses | Diesel | Urban Buses Midi <=15 t | Euro V | EGR | SPN23 | Highway | -0.02 | 0 | 5 | 85 | 0.00022189 | -0.028655 | 1.8357 | 2.8858 | -3.4797e-05 | 0.0043612 | 0.1463 | -1.0701e+13 | 0% | 80 | 3.9247e+13
Buses | Diesel | Urban Buses Midi <=15 t | Euro V | EGR | SPN23 | Highway | -0.02 | 0.5 | 5 | 85 | 0.0044646 | 0.48346 | -1.5774 | 3.02 | 0.0036706 | -0.0026219 | 0.031101 | -1.0701e+13 | 0% | 80 | 3.0162e+13
Buses | Diesel | Urban Buses Midi <=15 t | Euro V | EGR | SPN23 | Highway | -0.02 | 1 | 5 | 85 | 0.0022235 | 1.076 | -3.1459 | 4.487 | 0.006073 | 0.010922 | 7.9423e-13 | -1.0701e+13 | 0% | 80 | 2.6179e+13
Buses | Diesel | Urban Buses Midi <=15 t | Euro V | EGR | SPN23 | Highway | 0 | 0 | 5 | 85 | 0.00054699 | -0.043047 | 5.1688 | 8.7356 | -5.1026e-05 | 0.0096239 | 0.35659 | -1.0701e+13 | 0% | 80 | 7.1367e+13
Buses | Diesel | Urban Buses Midi <=15 t | Euro V | EGR | SPN23 | Highway | 0 | 0.5 | 5 | 85 | 0.00013214 | -0.019429 | 5.0801 | 5.9513 | -9.0189e-05 | 0.011479 | 0.28769 | -1.0701e+13 | 0% | 80 | 7.5663e+13
Buses | Diesel | Urban Buses Midi <=15 t | Euro V | EGR | SPN23 | Highway | 0 | 1 | 5 | 85 | -0.00032033 | 0.00022028 | 4.6541 | 3.5299 | -0.00012611 | 0.011814 | 0.21999 | -1.0701e+13 | 0% | 80 | 7.9676e+13
Buses | Diesel | Urban Buses Midi <=15 t | Euro V | EGR | SPN23 | Highway | 0.02 | 0 | 5 | 85 | 0.00027949 | 0.0068556 | 3.6304 | 7.0993 | -2.4406e-05 | 0.006907 | 0.21718 | -1.0701e+13 | 0% | 80 | 1.0563e+14
Buses | Diesel | Urban Buses Midi <=15 t | Euro V | EGR | SPN23 | Highway | 0.02 | 0.5 | 5 | 85 | 0.00018062 | 0.031522 | 3.4111 | 5.5189 | -1.7952e-05 | 0.0070983 | 0.17125 | -1.0701e+13 | 0% | 80 | 1.227e+14
Buses | Diesel | Urban Buses Midi <=15 t | Euro V | EGR | SPN23 | Highway | 0.02 | 1 | 5 | 85 | 0.00065728 | 0.040826 | 3.756 | 5.4308 | 2.7577e-05 | 0.0064689 | 0.16921 | -1.0701e+13 | 0% | 80 | 1.4004e+14
Buses | Diesel | Urban Buses Midi <=15 t | Euro V | EGR | SPN23 | Highway | 0.04 | 0 | 5 | 85 | 0.0013221 | -0.02202 | 2.6233 | 6.814 | 8.2866e-05 | 0.00023856 | 0.15996 | -1.0701e+13 | 0% | 80 | 1.4192e+14
Buses | Diesel | Urban Buses Midi <=15 t | Euro V | EGR | SPN23 | Highway | 0.04 | 0.5 | 5 | 85 | 0.0068526 | -0.023928 | 8.0628 | 16.9585 | 0.0003952 | 0.0020583 | 0.39787 | -1.0701e+13 | 0% | 80 | 1.738e+14
Buses | Diesel | Urban Buses Midi <=15 t | Euro V | EGR | SPN23 | Highway | 0.04 | 1 | 5 | 80 | 0.51972 | 1.8228 | -7.5471 | 6.2158 | 0.029241 | -0.044977 | 1.2624e-12 | -1.0701e+13 | 0% | 80 | 2.0199e+14
Buses | Diesel | Urban Buses Midi <=15 t | Euro V | EGR | SPN23 | Highway | 0.06 | 0 | 5 | 85 | 0.0094604 | -0.11056 | 9.8672 | 24.2641 | 0.0005303 | -0.0030202 | 0.52259 | -1.0701e+13 | 0% | 80 | 1.8017e+14
Buses | Diesel | Urban Buses Midi <=15 t | Euro V | EGR | SPN23 | Highway | 0.06 | 0.5 | 5 | 70 | 0.018356 | -0.078008 | 4.5062 | 9.6206 | 0.00089935 | -0.0050181 | 0.20263 | -1.0701e+13 | 0% | 70 | 2.2398e+14
Buses | Diesel | Urban Buses Midi <=15 t | Euro V | EGR | SPN23 | Highway | 0.06 | 1 | 5 | 60 | 0.74133 | 1.7896 | -8.2375 | 6.7615 | 0.031498 | -0.047584 | -1.0404e-11 | -1.0701e+13 | 0% | 60 | 2.6797e+14
Buses | Diesel | Urban Buses Midi <=15 t | Euro VI A/B/C | DPF+SCR | CO |  | -0.06 | 0 | 5 | 70 | -7.2891 | 640.0829 | 13785.1509 | -109902.1922 | -1.4755 | 135.6939 | -837.4528 | 99.76% | 0% | 70 | 0.035067
Buses | Diesel | Urban Buses Midi <=15 t | Euro VI A/B/C | DPF+SCR | CO |  | -0.06 | 0.5 | 5 | 70 | -7.2891 | 640.0829 | 13785.1509 | -109902.1922 | -1.4755 | 135.6939 | -837.4528 | 99.79% | 0% | 70 | 0.031803
Buses | Diesel | Urban Buses Midi <=15 t | Euro VI A/B/C | DPF+SCR | CO |  | -0.06 | 1 | 5 | 80 | -7.2891 | 640.0829 | 13785.1509 | -109902.1922 | -1.4755 | 135.6939 | -837.4528 | 99.79% | 0% | 80 | 0.062384
Buses | Diesel | Urban Buses Midi <=15 t | Euro VI A/B/C | DPF+SCR | CO |  | -0.04 | 0 | 5 | 70 | -7.2891 | 640.0829 | 13785.1509 | -109902.1922 | -1.4755 | 135.6939 | -837.4528 | 99.52% | 0% | 70 | 0.071246
Buses | Diesel | Urban Buses Midi <=15 t | Euro VI A/B/C | DPF+SCR | CO |  | -0.04 | 0.5 | 5 | 70 | -7.2891 | 640.0829 | 13785.1509 | -109902.1922 | -1.4755 | 135.6939 | -837.4528 | 99.56% | 0% | 70 | 0.065254
Buses | Diesel | Urban Buses Midi <=15 t | Euro VI A/B/C | DPF+SCR | CO |  | -0.04 | 1 | 5 | 70 | -7.2891 | 640.0829 | 13785.1509 | -109902.1922 | -1.4755 | 135.6939 | -837.4528 | 99.57% | 0% | 70 | 0.064632
Buses | Diesel | Urban Buses Midi <=15 t | Euro VI A/B/C | DPF+SCR | CO |  | -0.02 | 0 | 5 | 70 | -7.2891 | 640.0829 | 13785.1509 | -109902.1922 | -1.4755 | 135.6939 | -837.4528 | 98.87% | 0% | 70 | 0.16851
Buses | Diesel | Urban Buses Midi <=15 t | Euro VI A/B/C | DPF+SCR | CO |  | -0.02 | 0.5 | 5 | 70 | -7.2891 | 640.0829 | 13785.1509 | -109902.1922 | -1.4755 | 135.6939 | -837.4528 | 98.85% | 0% | 70 | 0.17145
Buses | Diesel | Urban Buses Midi <=15 t | Euro VI A/B/C | DPF+SCR | CO |  | -0.02 | 1 | 5 | 70 | -7.2891 | 640.0829 | 13785.1509 | -109902.1922 | -1.4755 | 135.6939 | -837.4528 | 98.9% | 0% | 70 | 0.16434
Buses | Diesel | Urban Buses Midi <=15 t | Euro VI A/B/C | DPF+SCR | CO |  | 0 | 0 | 5 | 70 | -7.2891 | 640.0829 | 13785.1509 | -109902.1922 | -1.4755 | 135.6939 | -837.4528 | 98.03% | 0% | 70 | 0.29287
Buses | Diesel | Urban Buses Midi <=15 t | Euro VI A/B/C | DPF+SCR | CO |  | 0 | 0.5 | 5 | 70 | -7.2891 | 640.0829 | 13785.1509 | -109902.1922 | -1.4755 | 135.6939 | -837.4528 | 97.81% | 0% | 70 | 0.32602
Buses | Diesel | Urban Buses Midi <=15 t | Euro VI A/B/C | DPF+SCR | CO |  | 0 | 1 | 5 | 70 | -7.2891 | 640.0829 | 13785.1509 | -109902.1922 | -1.4755 | 135.6939 | -837.4528 | 97.58% | 0% | 70 | 0.36064
Buses | Diesel | Urban Buses Midi <=15 t | Euro VI A/B/C | DPF+SCR | CO |  | 0.02 | 0 | 5 | 70 | -7.2891 | 640.0829 | 13785.1509 | -109902.1922 | -1.4755 | 135.6939 | -837.4528 | 97.08% | 0% | 70 | 0.43537
Buses | Diesel | Urban Buses Midi <=15 t | Euro VI A/B/C | DPF+SCR | CO |  | 0.02 | 0.5 | 5 | 70 | -7.2891 | 640.0829 | 13785.1509 | -109902.1922 | -1.4755 | 135.6939 | -837.4528 | 96.49% | 0% | 70 | 0.52188
Buses | Diesel | Urban Buses Midi <=15 t | Euro VI A/B/C | DPF+SCR | CO |  | 0.02 | 1 | 5 | 70 | -7.2891 | 640.0829 | 13785.1509 | -109902.1922 | -1.4755 | 135.6939 | -837.4528 | 95.92% | 0% | 70 | 0.60779
Buses | Diesel | Urban Buses Midi <=15 t | Euro VI A/B/C | DPF+SCR | CO |  | 0.04 | 0 | 5 | 70 | -7.2891 | 640.0829 | 13785.1509 | -109902.1922 | -1.4755 | 135.6939 | -837.4528 | 96.02% | 0% | 70 | 0.5919
Buses | Diesel | Urban Buses Midi <=15 t | Euro VI A/B/C | DPF+SCR | CO |  | 0.04 | 0.5 | 5 | 70 | -7.2891 | 640.0829 | 13785.1509 | -109902.1922 | -1.4755 | 135.6939 | -837.4528 | 95.04% | 0% | 70 | 0.73843
Buses | Diesel | Urban Buses Midi <=15 t | Euro VI A/B/C | DPF+SCR | CO |  | 0.04 | 1 | 5 | 80 | -7.2891 | 640.0829 | 13785.1509 | -109902.1922 | -1.4755 | 135.6939 | -837.4528 | 94.07% | 0% | 80 | 1.7504
Buses | Diesel | Urban Buses Midi <=15 t | Euro VI A/B/C | DPF+SCR | CO |  | 0.06 | 0 | 5 | 70 | -7.2891 | 640.0829 | 13785.1509 | -109902.1922 | -1.4755 | 135.6939 | -837.4528 | 94.91% | 0% | 70 | 0.75733
Buses | Diesel | Urban Buses Midi <=15 t | Euro VI A/B/C | DPF+SCR | CO |  | 0.06 | 0.5 | 5 | 75 | -7.2891 | 640.0829 | 13785.1509 | -109902.1922 | -1.4755 | 135.6939 | -837.4528 | 93.55% | 0% | 75 | 1.1977
Buses | Diesel | Urban Buses Midi <=15 t | Euro VI A/B/C | DPF+SCR | CO |  | 0.06 | 1 | 5 | 65 | -7.2891 | 640.0829 | 13785.1509 | -109902.1922 | -1.4755 | 135.6939 | -837.4528 | 92.31% | 0% | 65 | 1.0069
Buses | Diesel | Urban Buses Midi <=15 t | Euro VI A/B/C | DPF+SCR | NOx |  | -0.06 | 0 | 5 | 70 | -7.2891 | 640.0829 | 13785.1509 | -109902.1922 | -1.4755 | 135.6939 | -837.4528 | 99.09% | 0% | 70 | 0.13601
Buses | Diesel | Urban Buses Midi <=15 t | Euro VI A/B/C | DPF+SCR | NOx |  | -0.06 | 0.5 | 5 | 70 | -7.2891 | 640.0829 | 13785.1509 | -109902.1922 | -1.4755 | 135.6939 | -837.4528 | 99.17% | 0% | 70 | 0.12335
Buses | Diesel | Urban Buses Midi <=15 t | Euro VI A/B/C | DPF+SCR | NOx |  | -0.06 | 1 | 5 | 70 | -7.2891 | 640.0829 | 13785.1509 | -109902.1922 | -1.4755 | 135.6939 | -837.4528 | 99.18% | 0% | 70 | 0.12204
Buses | Diesel | Urban Buses Midi <=15 t | Euro VI A/B/C | DPF+SCR | NOx |  | -0.04 | 0 | 5 | 70 | -7.2891 | 640.0829 | 13785.1509 | -109902.1922 | -1.4755 | 135.6939 | -837.4528 | 98.14% | 0% | 70 | 0.27633
Buses | Diesel | Urban Buses Midi <=15 t | Euro VI A/B/C | DPF+SCR | NOx |  | -0.04 | 0.5 | 5 | 70 | -7.2891 | 640.0829 | 13785.1509 | -109902.1922 | -1.4755 | 135.6939 | -837.4528 | 98.3% | 0% | 70 | 0.25309
Buses | Diesel | Urban Buses Midi <=15 t | Euro VI A/B/C | DPF+SCR | NOx |  | -0.04 | 1 | 6 | 70 | -7.2891 | 640.0829 | 13785.1509 | -109902.1922 | -1.4755 | 135.6939 | -837.4528 | 98.32% | 0% | 70 | 0.25067
Buses | Diesel | Urban Buses Midi <=15 t | Euro VI A/B/C | DPF+SCR | NOx |  | -0.02 | 0 | 5 | 70 | -7.2891 | 640.0829 | 13785.1509 | -109902.1922 | -1.4755 | 135.6939 | -837.4528 | 95.61% | 0% | 70 | 0.65357
Buses | Diesel | Urban Buses Midi <=15 t | Euro VI A/B/C | DPF+SCR | NOx |  | -0.02 | 0.5 | 5 | 70 | -7.2891 | 640.0829 | 13785.1509 | -109902.1922 | -1.4755 | 135.6939 | -837.4528 | 95.53% | 0% | 70 | 0.66499
Buses | Diesel | Urban Buses Midi <=15 t | Euro VI A/B/C | DPF+SCR | NOx |  | -0.02 | 1 | 5 | 70 | -7.2891 | 640.0829 | 13785.1509 | -109902.1922 | -1.4755 | 135.6939 | -837.4528 | 95.72% | 0% | 70 | 0.63739
Buses | Diesel | Urban Buses Midi <=15 t | Euro VI A/B/C | DPF+SCR | NOx |  | 0 | 0 | 5 | 70 | -7.2891 | 640.0829 | 13785.1509 | -109902.1922 | -1.4755 | 135.6939 | -837.4528 | 92.37% | 0% | 70 | 1.1359
Buses | Diesel | Urban Buses Midi <=15 t | Euro VI A/B/C | DPF+SCR | NOx |  | 0 | 0.5 | 5 | 70 | -7.2891 | 640.0829 | 13785.1509 | -109902.1922 | -1.4755 | 135.6939 | -837.4528 | 91.51% | 0% | 70 | 1.2645
Buses | Diesel | Urban Buses Midi <=15 t | Euro VI A/B/C | DPF+SCR | NOx |  | 0 | 1 | 5 | 70 | -7.2891 | 640.0829 | 13785.1509 | -109902.1922 | -1.4755 | 135.6939 | -837.4528 | 90.6% | 0% | 70 | 1.3988
Buses | Diesel | Urban Buses Midi <=15 t | Euro VI A/B/C | DPF+SCR | NOx |  | 0.02 | 0 | 5 | 70 | -7.2891 | 640.0829 | 13785.1509 | -109902.1922 | -1.4755 | 135.6939 | -837.4528 | 88.66% | 0% | 70 | 1.6886
Buses | Diesel | Urban Buses Midi <=15 t | Euro VI A/B/C | DPF+SCR | NOx |  | 0.02 | 0.5 | 5 | 70 | -7.2891 | 640.0829 | 13785.1509 | -109902.1922 | -1.4755 | 135.6939 | -837.4528 | 86.4% | 0% | 70 | 2.0241
Buses | Diesel | Urban Buses Midi <=15 t | Euro VI A/B/C | DPF+SCR | NOx |  | 0.02 | 1 | 5 | 70 | -7.2891 | 640.0829 | 13785.1509 | -109902.1922 | -1.4755 | 135.6939 | -837.4528 | 84.16% | 0% | 70 | 2.3573
Buses | Diesel | Urban Buses Midi <=15 t | Euro VI A/B/C | DPF+SCR | NOx |  | 0.04 | 0 | 5 | 70 | -7.2891 | 640.0829 | 13785.1509 | -109902.1922 | -1.4755 | 135.6939 | -837.4528 | 84.58% | 0% | 70 | 2.2957
Buses | Diesel | Urban Buses Midi <=15 t | Euro VI A/B/C | DPF+SCR | NOx |  | 0.04 | 0.5 | 5 | 70 | -7.2891 | 640.0829 | 13785.1509 | -109902.1922 | -1.4755 | 135.6939 | -837.4528 | 80.76% | 0% | 70 | 2.864
Buses | Diesel | Urban Buses Midi <=15 t | Euro VI A/B/C | DPF+SCR | NOx |  | 0.04 | 1 | 5 | 80 | -7.2891 | 640.0829 | 13785.1509 | -109902.1922 | -1.4755 | 135.6939 | -837.4528 | 76.99% | 0% | 80 | 6.789
Buses | Diesel | Urban Buses Midi <=15 t | Euro VI A/B/C | DPF+SCR | NOx |  | 0.06 | 0 | 5 | 70 | -7.2891 | 640.0829 | 13785.1509 | -109902.1922 | -1.4755 | 135.6939 | -837.4528 | 80.27% | 0% | 70 | 2.9373
Buses | Diesel | Urban Buses Midi <=15 t | Euro VI A/B/C | DPF+SCR | NOx |  | 0.06 | 0.5 | 5 | 75 | -7.2891 | 640.0829 | 13785.1509 | -109902.1922 | -1.4755 | 135.6939 | -837.4528 | 75% | 0% | 75 | 4.6454
Buses | Diesel | Urban Buses Midi <=15 t | Euro VI A/B/C | DPF+SCR | NOx |  | 0.06 | 1 | 5 | 65 | -7.2891 | 640.0829 | 13785.1509 | -109902.1922 | -1.4755 | 135.6939 | -837.4528 | 70.18% | 0% | 65 | 3.9053
Buses | Diesel | Urban Buses Midi <=15 t | Euro VI A/B/C | DPF+SCR | VOC |  | -0.06 | 0 | 5 | 70 | -0.00072736 | 0.078924 | -0.4876 | 1.2588 | 0.16531 | -1.03 | 2.9162 | 0% | 0% | 70 | 0.0020125
Buses | Diesel | Urban Buses Midi <=15 t | Euro VI A/B/C | DPF+SCR | VOC |  | -0.06 | 0.5 | 5 | 70 | -0.00057576 | 0.058491 | -0.40536 | 1.4287 | 0.13355 | -0.99101 | 3.8889 | 0% | 0% | 70 | 0.0015081
Buses | Diesel | Urban Buses Midi <=15 t | Euro VI A/B/C | DPF+SCR | VOC |  | -0.06 | 1 | 5 | 70 | -0.00052312 | 0.051877 | -0.33885 | 1.0039 | 0.12468 | -0.86912 | 2.8441 | 0% | 0% | 70 | 0.0013448
Buses | Diesel | Urban Buses Midi <=15 t | Euro VI A/B/C | DPF+SCR | VOC |  | -0.04 | 0 | 5 | 70 | -0.00029635 | 0.059969 | -0.27406 | 0.81978 | 0.11067 | -0.45606 | 1.7102 | 0% | 0% | 70 | 0.0048499
Buses | Diesel | Urban Buses Midi <=15 t | Euro VI A/B/C | DPF+SCR | VOC |  | -0.04 | 0.5 | 5 | 70 | -0.001617 | 0.21883 | -0.50939 | 1.4628 | 0.40608 | -0.41855 | 2.4541 | 0% | 0% | 70 | 0.0035184
Buses | Diesel | Urban Buses Midi <=15 t | Euro VI A/B/C | DPF+SCR | VOC |  | -0.04 | 1 | 5 | 70 | -0.0023372 | 0.27991 | -0.52333 | 1.2335 | 0.52326 | -0.12148 | 1.4183 | 0% | 0% | 70 | 0.0029865
Buses | Diesel | Urban Buses Midi <=15 t | Euro VI A/B/C | DPF+SCR | VOC |  | -0.02 | 0 | 5 | 70 | 1.9116e-05 | -0.0014353 | 0.024278 | 0.963 | 0.00091473 | -0.072934 | 2.6186 | 0% | 0% | 70 | 0.015651
Buses | Diesel | Urban Buses Midi <=15 t | Euro VI A/B/C | DPF+SCR | VOC |  | -0.02 | 0.5 | 5 | 70 | 1.8668e-05 | -0.001554 | 0.030947 | 1.1431 | 0.00077604 | -0.067132 | 3.0902 | 0% | 0% | 70 | 0.013663
Buses | Diesel | Urban Buses Midi <=15 t | Euro VI A/B/C | DPF+SCR | VOC |  | -0.02 | 1 | 5 | 70 | 1.5372e-05 | -0.0021057 | 0.078529 | 1.4049 | -0.00042267 | 0.011345 | 3.8232 | 0% | 0% | 70 | 0.010415
Buses | Diesel | Urban Buses Midi <=15 t | Euro VI A/B/C | DPF+SCR | VOC |  | 0 | 0 | 5 | 70 | 1.5742e-05 | -0.0012313 | 0.038889 | 0.85858 | 0.00051801 | -0.033637 | 2.141 | 0% | 0% | 70 | 0.018108
Buses | Diesel | Urban Buses Midi <=15 t | Euro VI A/B/C | DPF+SCR | VOC |  | 0 | 0.5 | 5 | 70 | 1.5953e-05 | -0.0015338 | 0.06748 | 1.2333 | 0.00026235 | -0.016805 | 3.0156 | 0% | 0% | 70 | 0.017891
Buses | Diesel | Urban Buses Midi <=15 t | Euro VI A/B/C | DPF+SCR | VOC |  | 0 | 1 | 5 | 70 | 5.7176e-06 | -0.00076197 | 0.047052 | 0.72205 | -9.8957e-05 | 0.0077351 | 1.7394 | 0% | 0% | 70 | 0.017844
Buses | Diesel | Urban Buses Midi <=15 t | Euro VI A/B/C | DPF+SCR | VOC |  | 0.02 | 0 | 5 | 70 | 0.0015669 | 0.12724 | 0.11146 | -1.9834 | 0.16693 | 0.80924 | -4.7927 | 0% | 0% | 70 | 0.019163
Buses | Diesel | Urban Buses Midi <=15 t | Euro VI A/B/C | DPF+SCR | VOC |  | 0.02 | 0.5 | 5 | 70 | 1.6255e-05 | -0.00011614 | 0.071862 | 1.2395 | 0.00082534 | 0.016535 | 2.6116 | 0% | 0% | 70 | 0.020618
Buses | Diesel | Urban Buses Midi <=15 t | Euro VI A/B/C | DPF+SCR | VOC |  | 0.02 | 1 | 5 | 70 | 0.00026078 | 0.042853 | 0.5471 | -2.0227 | 0.028314 | 1.2669 | -4.05 | 0% | 0% | 70 | 0.021469
Buses | Diesel | Urban Buses Midi <=15 t | Euro VI A/B/C | DPF+SCR | VOC |  | 0.04 | 0 | 5 | 70 | 0.0001508 | 0.0038736 | -0.041477 | 1.1501 | 0.010974 | -0.15862 | 2.2399 | 0% | 0% | 70 | 0.021934
Buses | Diesel | Urban Buses Midi <=15 t | Euro VI A/B/C | DPF+SCR | VOC |  | 0.04 | 0.5 | 5 | 70 | -5.3916e-05 | 0.0035572 | 0.24469 | 1.261 | -0.0028967 | 0.31487 | 2.4728 | 0% | 0% | 70 | 0.023984
Buses | Diesel | Urban Buses Midi <=15 t | Euro VI A/B/C | DPF+SCR | VOC |  | 0.04 | 1 | 5 | 80 | -0.00013028 | 0.012619 | 0.5109 | 1.3671 | -0.004923 | 0.74714 | 2.6539 | 0% | 0% | 80 | 0.022761
Buses | Diesel | Urban Buses Midi <=15 t | Euro VI A/B/C | DPF+SCR | VOC |  | 0.06 | 0 | 5 | 70 | 0.019344 | 0.66208 | 0.1608 | 0.32067 | 1.1082 | 0.40275 | 0.52626 | 0% | 0% | 70 | 0.025885
Buses | Diesel | Urban Buses Midi <=15 t | Euro VI A/B/C | DPF+SCR | VOC |  | 0.06 | 0.5 | 5 | 75 | -0.00036147 | 0.029129 | 0.92801 | 0.28706 | -0.012464 | 1.533 | 0.70674 | 0% | 0% | 75 | 0.023768
Buses | Diesel | Urban Buses Midi <=15 t | Euro VI A/B/C | DPF+SCR | VOC |  | 0.06 | 1 | 5 | 65 | -0.00029345 | 0.057474 | 1.1957 | 0.099148 | 0.0014577 | 1.952 | 0.37416 | 0% | 0% | 65 | 0.027682
Buses | Diesel | Urban Buses Midi <=15 t | Euro VI A/B/C | DPF+SCR | PM Exhaust | Urban Peak | -0.06 | 0 | 5 | 70 | -0.024874 | 2.4047 | -9.213 | 20.9765 | 0.027418 | -0.077383 | 0.3276 | 99.93% | 0% | 70 | 0.0001904
Buses | Diesel | Urban Buses Midi <=15 t | Euro VI A/B/C | DPF+SCR | PM Exhaust | Urban Peak | -0.06 | 0.5 | 5 | 70 | -0.025517 | 2.3401 | -7.6845 | 22.7852 | 0.028243 | -0.083863 | 0.49845 | 99.93% | 0% | 70 | 0.00015486
Buses | Diesel | Urban Buses Midi <=15 t | Euro VI A/B/C | DPF+SCR | PM Exhaust | Urban Peak | -0.06 | 1 | 5 | 70 | -0.011356 | 1.0562 | -3.8143 | 10.9037 | 0.013171 | -0.051256 | 0.25788 | 99.93% | 0% | 70 | 0.00015672
Buses | Diesel | Urban Buses Midi <=15 t | Euro VI A/B/C | DPF+SCR | PM Exhaust | Urban Peak | -0.04 | 0 | 5 | 70 | -0.0030136 | 0.47779 | -1.3767 | 2.4967 | 0.0038648 | 0.0016383 | 0.017661 | 99.93% | 0% | 70 | 0.00059613
Buses | Diesel | Urban Buses Midi <=15 t | Euro VI A/B/C | DPF+SCR | PM Exhaust | Urban Peak | -0.04 | 0.5 | 5 | 70 | -0.0059582 | 0.72473 | -1.9293 | 2.7115 | 0.0053516 | 0.0085193 | 2.4482e-14 | 99.93% | 0% | 70 | 0.00048032
Buses | Diesel | Urban Buses Midi <=15 t | Euro VI A/B/C | DPF+SCR | PM Exhaust | Urban Peak | -0.04 | 1 | 5 | 70 | -0.0040347 | 0.45194 | -1.2807 | 1.7446 | 0.0031307 | 0.0047778 | 2.2556e-14 | 99.93% | 0% | 70 | 0.00044384
Buses | Diesel | Urban Buses Midi <=15 t | Euro VI A/B/C | DPF+SCR | PM Exhaust | Urban Peak | -0.02 | 0 | 5 | 70 | 0.00022642 | -0.028334 | 1.7571 | 2.9563 | -2.935e-05 | 0.0039135 | 0.14288 | 99.93% | 0% | 70 | 0.0022227
Buses | Diesel | Urban Buses Midi <=15 t | Euro VI A/B/C | DPF+SCR | PM Exhaust | Urban Peak | -0.02 | 0.5 | 5 | 70 | 0.0044451 | 0.50009 | -1.6045 | 3.1098 | 0.0037661 | -0.0023009 | 0.031861 | 99.93% | 0% | 70 | 0.0019762
Buses | Diesel | Urban Buses Midi <=15 t | Euro VI A/B/C | DPF+SCR | PM Exhaust | Urban Peak | -0.02 | 1 | 5 | 70 | 0.0021749 | 1.1283 | -3.2465 | 4.6924 | 0.0063743 | 0.011871 | 5.0197e-15 | 99.93% | 0% | 70 | 0.001768
Buses | Diesel | Urban Buses Midi <=15 t | Euro VI A/B/C | DPF+SCR | PM Exhaust | Urban Peak | 0 | 0 | 5 | 70 | 0.000544 | -0.043868 | 4.9991 | 8.64 | -4.7732e-05 | 0.0091679 | 0.34647 | 99.93% | 0% | 70 | 0.0041005
Buses | Diesel | Urban Buses Midi <=15 t | Euro VI A/B/C | DPF+SCR | PM Exhaust | Urban Peak | 0 | 0.5 | 5 | 70 | 9.9593e-05 | -0.011672 | 2.3309 | 2.9692 | -3.6385e-05 | 0.0049424 | 0.13564 | 99.93% | 0% | 70 | 0.0044192
Buses | Diesel | Urban Buses Midi <=15 t | Euro VI A/B/C | DPF+SCR | PM Exhaust | Urban Peak | 0 | 1 | 5 | 70 | -0.00022296 | -0.005283 | 4.6073 | 3.8849 | -0.00011466 | 0.011173 | 0.22373 | 99.93% | 0% | 70 | 0.0047262
Buses | Diesel | Urban Buses Midi <=15 t | Euro VI A/B/C | DPF+SCR | PM Exhaust | Urban Peak | 0.02 | 0 | 5 | 70 | 0.0002757 | 0.0053159 | 3.746 | 7.302 | -2.7525e-05 | 0.0072056 | 0.22375 | 99.93% | 0% | 70 | 0.0061599
Buses | Diesel | Urban Buses Midi <=15 t | Euro VI A/B/C | DPF+SCR | PM Exhaust | Urban Peak | 0.02 | 0.5 | 5 | 70 | 0.00017125 | 0.027425 | 3.4299 | 5.7401 | -1.9688e-05 | 0.0069645 | 0.17487 | 99.93% | 0% | 70 | 0.0072657
Buses | Diesel | Urban Buses Midi <=15 t | Euro VI A/B/C | DPF+SCR | PM Exhaust | Urban Peak | 0.02 | 1 | 5 | 70 | 0.00016297 | 0.046848 | 3.6621 | 5.2232 | -1.2406e-05 | 0.0072875 | 0.1628 | 99.93% | 0% | 70 | 0.0083709
Buses | Diesel | Urban Buses Midi <=15 t | Euro VI A/B/C | DPF+SCR | PM Exhaust | Urban Peak | 0.04 | 0 | 5 | 70 | 0.0013964 | -0.023658 | 2.945 | 7.7742 | 8.8102e-05 | 0.00043227 | 0.181 | 99.93% | 0% | 70 | 0.0084058
Buses | Diesel | Urban Buses Midi <=15 t | Euro VI A/B/C | DPF+SCR | PM Exhaust | Urban Peak | 0.04 | 0.5 | 5 | 70 | 0.0063096 | -0.015964 | 8.5817 | 18.4469 | 0.00036639 | 0.0031146 | 0.42774 | 99.93% | 0% | 70 | 0.01038
Buses | Diesel | Urban Buses Midi <=15 t | Euro VI A/B/C | DPF+SCR | PM Exhaust | Urban Peak | 0.04 | 1 | 5 | 80 | 0.50073 | 1.8248 | -7.4481 | 6.0621 | 0.0289 | -0.044797 | -2.3408e-11 | 99.93% | 0% | 80 | 0.012086
Buses | Diesel | Urban Buses Midi <=15 t | Euro VI A/B/C | DPF+SCR | PM Exhaust | Urban Peak | 0.06 | 0 | 5 | 70 | 0.0073034 | -0.078636 | 9.208 | 23.0587 | 0.00041059 | -0.0010214 | 0.49088 | 99.93% | 0% | 70 | 0.010739
Buses | Diesel | Urban Buses Midi <=15 t | Euro VI A/B/C | DPF+SCR | PM Exhaust | Urban Peak | 0.06 | 0.5 | 5 | 75 | 0.014804 | -0.085302 | 4.2824 | 9.5393 | 0.00073994 | -0.0050476 | 0.19767 | 99.93% | 0% | 75 | 0.013388
Buses | Diesel | Urban Buses Midi <=15 t | Euro VI A/B/C | DPF+SCR | PM Exhaust | Urban Peak | 0.06 | 1 | 5 | 65 | -0.014711 | 0.93305 | 12.5031 | 13.8062 | -0.00064012 | 0.043742 | 0.32937 | 99.93% | 0% | 65 | 0.015706
Buses | Diesel | Urban Buses Midi <=15 t | Euro VI A/B/C | DPF+SCR | PM Exhaust | Urban Off Peak | -0.06 | 0 | 5 | 70 | -0.024874 | 2.4047 | -9.213 | 20.9765 | 0.027418 | -0.077383 | 0.3276 | 99.93% | 0% | 70 | 0.0001904
Buses | Diesel | Urban Buses Midi <=15 t | Euro VI A/B/C | DPF+SCR | PM Exhaust | Urban Off Peak | -0.06 | 0.5 | 5 | 70 | -0.025517 | 2.3401 | -7.6845 | 22.7852 | 0.028243 | -0.083863 | 0.49845 | 99.93% | 0% | 70 | 0.00015486
Buses | Diesel | Urban Buses Midi <=15 t | Euro VI A/B/C | DPF+SCR | PM Exhaust | Urban Off Peak | -0.06 | 1 | 5 | 70 | -0.011356 | 1.0562 | -3.8143 | 10.9037 | 0.013171 | -0.051256 | 0.25788 | 99.93% | 0% | 70 | 0.00015672
Buses | Diesel | Urban Buses Midi <=15 t | Euro VI A/B/C | DPF+SCR | PM Exhaust | Urban Off Peak | -0.04 | 0 | 5 | 70 | -0.0030136 | 0.47779 | -1.3767 | 2.4967 | 0.0038648 | 0.0016383 | 0.017661 | 99.93% | 0% | 70 | 0.00059613
Buses | Diesel | Urban Buses Midi <=15 t | Euro VI A/B/C | DPF+SCR | PM Exhaust | Urban Off Peak | -0.04 | 0.5 | 5 | 70 | -0.0059582 | 0.72473 | -1.9293 | 2.7115 | 0.0053516 | 0.0085193 | 2.4482e-14 | 99.93% | 0% | 70 | 0.00048032
Buses | Diesel | Urban Buses Midi <=15 t | Euro VI A/B/C | DPF+SCR | PM Exhaust | Urban Off Peak | -0.04 | 1 | 5 | 70 | -0.0040347 | 0.45194 | -1.2807 | 1.7446 | 0.0031307 | 0.0047778 | 2.2556e-14 | 99.93% | 0% | 70 | 0.00044384
Buses | Diesel | Urban Buses Midi <=15 t | Euro VI A/B/C | DPF+SCR | PM Exhaust | Urban Off Peak | -0.02 | 0 | 5 | 70 | 0.00022642 | -0.028334 | 1.7571 | 2.9563 | -2.935e-05 | 0.0039135 | 0.14288 | 99.93% | 0% | 70 | 0.0022227
Buses | Diesel | Urban Buses Midi <=15 t | Euro VI A/B/C | DPF+SCR | PM Exhaust | Urban Off Peak | -0.02 | 0.5 | 5 | 70 | 0.0044451 | 0.50009 | -1.6045 | 3.1098 | 0.0037661 | -0.0023009 | 0.031861 | 99.93% | 0% | 70 | 0.0019762
Buses | Diesel | Urban Buses Midi <=15 t | Euro VI A/B/C | DPF+SCR | PM Exhaust | Urban Off Peak | -0.02 | 1 | 5 | 70 | 0.0021749 | 1.1283 | -3.2465 | 4.6924 | 0.0063743 | 0.011871 | 5.0197e-15 | 99.93% | 0% | 70 | 0.001768
Buses | Diesel | Urban Buses Midi <=15 t | Euro VI A/B/C | DPF+SCR | PM Exhaust | Urban Off Peak | 0 | 0 | 5 | 70 | 0.000544 | -0.043868 | 4.9991 | 8.64 | -4.7732e-05 | 0.0091679 | 0.34647 | 99.93% | 0% | 70 | 0.0041005
Buses | Diesel | Urban Buses Midi <=15 t | Euro VI A/B/C | DPF+SCR | PM Exhaust | Urban Off Peak | 0 | 0.5 | 5 | 70 | 9.9593e-05 | -0.011672 | 2.3309 | 2.9692 | -3.6385e-05 | 0.0049424 | 0.13564 | 99.93% | 0% | 70 | 0.0044192
Buses | Diesel | Urban Buses Midi <=15 t | Euro VI A/B/C | DPF+SCR | PM Exhaust | Urban Off Peak | 0 | 1 | 5 | 70 | -0.00022296 | -0.005283 | 4.6073 | 3.8849 | -0.00011466 | 0.011173 | 0.22373 | 99.93% | 0% | 70 | 0.0047262
Buses | Diesel | Urban Buses Midi <=15 t | Euro VI A/B/C | DPF+SCR | PM Exhaust | Urban Off Peak | 0.02 | 0 | 5 | 70 | 0.0002757 | 0.0053159 | 3.746 | 7.302 | -2.7525e-05 | 0.0072056 | 0.22375 | 99.93% | 0% | 70 | 0.0061599
Buses | Diesel | Urban Buses Midi <=15 t | Euro VI A/B/C | DPF+SCR | PM Exhaust | Urban Off Peak | 0.02 | 0.5 | 5 | 70 | 0.00017125 | 0.027425 | 3.4299 | 5.7401 | -1.9688e-05 | 0.0069645 | 0.17487 | 99.93% | 0% | 70 | 0.0072657
Buses | Diesel | Urban Buses Midi <=15 t | Euro VI A/B/C | DPF+SCR | PM Exhaust | Urban Off Peak | 0.02 | 1 | 5 | 70 | 0.00016297 | 0.046848 | 3.6621 | 5.2232 | -1.2406e-05 | 0.0072875 | 0.1628 | 99.93% | 0% | 70 | 0.0083709
Buses | Diesel | Urban Buses Midi <=15 t | Euro VI A/B/C | DPF+SCR | PM Exhaust | Urban Off Peak | 0.04 | 0 | 5 | 70 | 0.0013964 | -0.023658 | 2.945 | 7.7742 | 8.8102e-05 | 0.00043227 | 0.181 | 99.93% | 0% | 70 | 0.0084058
Buses | Diesel | Urban Buses Midi <=15 t | Euro VI A/B/C | DPF+SCR | PM Exhaust | Urban Off Peak | 0.04 | 0.5 | 5 | 70 | 0.0063096 | -0.015964 | 8.5817 | 18.4469 | 0.00036639 | 0.0031146 | 0.42774 | 99.93% | 0% | 70 | 0.01038
Buses | Diesel | Urban Buses Midi <=15 t | Euro VI A/B/C | DPF+SCR | PM Exhaust | Urban Off Peak | 0.04 | 1 | 5 | 80 | 0.50073 | 1.8248 | -7.4481 | 6.0621 | 0.0289 | -0.044797 | -2.3408e-11 | 99.93% | 0% | 80 | 0.012086
Buses | Diesel | Urban Buses Midi <=15 t | Euro VI A/B/C | DPF+SCR | PM Exhaust | Urban Off Peak | 0.06 | 0 | 5 | 70 | 0.0073034 | -0.078636 | 9.208 | 23.0587 | 0.00041059 | -0.0010214 | 0.49088 | 99.93% | 0% | 70 | 0.010739
Buses | Diesel | Urban Buses Midi <=15 t | Euro VI A/B/C | DPF+SCR | PM Exhaust | Urban Off Peak | 0.06 | 0.5 | 5 | 75 | 0.014804 | -0.085302 | 4.2824 | 9.5393 | 0.00073994 | -0.0050476 | 0.19767 | 99.93% | 0% | 75 | 0.013388
Buses | Diesel | Urban Buses Midi <=15 t | Euro VI A/B/C | DPF+SCR | PM Exhaust | Urban Off Peak | 0.06 | 1 | 5 | 65 | -0.014711 | 0.93305 | 12.5031 | 13.8062 | -0.00064012 | 0.043742 | 0.32937 | 99.93% | 0% | 65 | 0.015706
Buses | Diesel | Urban Buses Midi <=15 t | Euro VI A/B/C | DPF+SCR | PM Exhaust | Rural | -0.06 | 0 | 5 | 70 | -0.024874 | 2.4047 | -9.213 | 20.9765 | 0.027418 | -0.077383 | 0.3276 | 99.96% | 0% | 70 | 0.00011424
Buses | Diesel | Urban Buses Midi <=15 t | Euro VI A/B/C | DPF+SCR | PM Exhaust | Rural | -0.06 | 0.5 | 5 | 70 | -0.025517 | 2.3401 | -7.6845 | 22.7852 | 0.028243 | -0.083863 | 0.49845 | 99.96% | 0% | 70 | 9.2919e-05
Buses | Diesel | Urban Buses Midi <=15 t | Euro VI A/B/C | DPF+SCR | PM Exhaust | Rural | -0.06 | 1 | 5 | 70 | -0.011356 | 1.0562 | -3.8143 | 10.9037 | 0.013171 | -0.051256 | 0.25788 | 99.96% | 0% | 70 | 9.4031e-05
Buses | Diesel | Urban Buses Midi <=15 t | Euro VI A/B/C | DPF+SCR | PM Exhaust | Rural | -0.04 | 0 | 5 | 70 | -0.0030136 | 0.47779 | -1.3767 | 2.4967 | 0.0038648 | 0.0016383 | 0.017661 | 99.96% | 0% | 70 | 0.00035768
Buses | Diesel | Urban Buses Midi <=15 t | Euro VI A/B/C | DPF+SCR | PM Exhaust | Rural | -0.04 | 0.5 | 5 | 70 | -0.0059582 | 0.72473 | -1.9293 | 2.7115 | 0.0053516 | 0.0085193 | 2.4482e-14 | 99.96% | 0% | 70 | 0.00028819
Buses | Diesel | Urban Buses Midi <=15 t | Euro VI A/B/C | DPF+SCR | PM Exhaust | Rural | -0.04 | 1 | 5 | 70 | -0.0040347 | 0.45194 | -1.2807 | 1.7446 | 0.0031307 | 0.0047778 | 2.2556e-14 | 99.96% | 0% | 70 | 0.00026631
Buses | Diesel | Urban Buses Midi <=15 t | Euro VI A/B/C | DPF+SCR | PM Exhaust | Rural | -0.02 | 0 | 5 | 70 | 0.00022642 | -0.028334 | 1.7571 | 2.9563 | -2.935e-05 | 0.0039135 | 0.14288 | 99.96% | 0% | 70 | 0.0013336
Buses | Diesel | Urban Buses Midi <=15 t | Euro VI A/B/C | DPF+SCR | PM Exhaust | Rural | -0.02 | 0.5 | 5 | 70 | 0.0044451 | 0.50009 | -1.6045 | 3.1098 | 0.0037661 | -0.0023009 | 0.031861 | 99.96% | 0% | 70 | 0.0011857
Buses | Diesel | Urban Buses Midi <=15 t | Euro VI A/B/C | DPF+SCR | PM Exhaust | Rural | -0.02 | 1 | 5 | 70 | 0.0021749 | 1.1283 | -3.2465 | 4.6924 | 0.0063743 | 0.011871 | 5.0197e-15 | 99.96% | 0% | 70 | 0.0010608
Buses | Diesel | Urban Buses Midi <=15 t | Euro VI A/B/C | DPF+SCR | PM Exhaust | Rural | 0 | 0 | 5 | 70 | 0.000544 | -0.043868 | 4.9991 | 8.64 | -4.7732e-05 | 0.0091679 | 0.34647 | 99.96% | 0% | 70 | 0.0024603
Buses | Diesel | Urban Buses Midi <=15 t | Euro VI A/B/C | DPF+SCR | PM Exhaust | Rural | 0 | 0.5 | 5 | 70 | 9.9593e-05 | -0.011672 | 2.3309 | 2.9692 | -3.6385e-05 | 0.0049424 | 0.13564 | 99.96% | 0% | 70 | 0.0026515
Buses | Diesel | Urban Buses Midi <=15 t | Euro VI A/B/C | DPF+SCR | PM Exhaust | Rural | 0 | 1 | 5 | 70 | -0.00022296 | -0.005283 | 4.6073 | 3.8849 | -0.00011466 | 0.011173 | 0.22373 | 99.96% | 0% | 70 | 0.0028357
Buses | Diesel | Urban Buses Midi <=15 t | Euro VI A/B/C | DPF+SCR | PM Exhaust | Rural | 0.02 | 0 | 5 | 70 | 0.0002757 | 0.0053159 | 3.746 | 7.302 | -2.7525e-05 | 0.0072056 | 0.22375 | 99.96% | 0% | 70 | 0.0036959
Buses | Diesel | Urban Buses Midi <=15 t | Euro VI A/B/C | DPF+SCR | PM Exhaust | Rural | 0.02 | 0.5 | 5 | 70 | 0.00017125 | 0.027425 | 3.4299 | 5.7401 | -1.9688e-05 | 0.0069645 | 0.17487 | 99.96% | 0% | 70 | 0.0043594
Buses | Diesel | Urban Buses Midi <=15 t | Euro VI A/B/C | DPF+SCR | PM Exhaust | Rural | 0.02 | 1 | 5 | 70 | 0.00016297 | 0.046848 | 3.6621 | 5.2232 | -1.2406e-05 | 0.0072875 | 0.1628 | 99.96% | 0% | 70 | 0.0050225
Buses | Diesel | Urban Buses Midi <=15 t | Euro VI A/B/C | DPF+SCR | PM Exhaust | Rural | 0.04 | 0 | 5 | 70 | 0.0013964 | -0.023658 | 2.945 | 7.7742 | 8.8102e-05 | 0.00043227 | 0.181 | 99.96% | 0% | 70 | 0.0050435
Buses | Diesel | Urban Buses Midi <=15 t | Euro VI A/B/C | DPF+SCR | PM Exhaust | Rural | 0.04 | 0.5 | 5 | 70 | 0.0063096 | -0.015964 | 8.5817 | 18.4469 | 0.00036639 | 0.0031146 | 0.42774 | 99.96% | 0% | 70 | 0.0062283
Buses | Diesel | Urban Buses Midi <=15 t | Euro VI A/B/C | DPF+SCR | PM Exhaust | Rural | 0.04 | 1 | 5 | 80 | 0.50073 | 1.8248 | -7.4481 | 6.0621 | 0.0289 | -0.044797 | -2.3408e-11 | 99.96% | 0% | 80 | 0.0072518
Buses | Diesel | Urban Buses Midi <=15 t | Euro VI A/B/C | DPF+SCR | PM Exhaust | Rural | 0.06 | 0 | 5 | 70 | 0.0073034 | -0.078636 | 9.208 | 23.0587 | 0.00041059 | -0.0010214 | 0.49088 | 99.96% | 0% | 70 | 0.0064435
Buses | Diesel | Urban Buses Midi <=15 t | Euro VI A/B/C | DPF+SCR | PM Exhaust | Rural | 0.06 | 0.5 | 5 | 75 | 0.014804 | -0.085302 | 4.2824 | 9.5393 | 0.00073994 | -0.0050476 | 0.19767 | 99.96% | 0% | 75 | 0.0080325
Buses | Diesel | Urban Buses Midi <=15 t | Euro VI A/B/C | DPF+SCR | PM Exhaust | Rural | 0.06 | 1 | 5 | 65 | -0.014711 | 0.93305 | 12.5031 | 13.8062 | -0.00064012 | 0.043742 | 0.32937 | 99.96% | 0% | 65 | 0.0094234
Buses | Diesel | Urban Buses Midi <=15 t | Euro VI A/B/C | DPF+SCR | PM Exhaust | Highway | -0.06 | 0 | 5 | 70 | -0.024874 | 2.4047 | -9.213 | 20.9765 | 0.027418 | -0.077383 | 0.3276 | 99.96% | 0% | 70 | 0.00011424
Buses | Diesel | Urban Buses Midi <=15 t | Euro VI A/B/C | DPF+SCR | PM Exhaust | Highway | -0.06 | 0.5 | 5 | 70 | -0.025517 | 2.3401 | -7.6845 | 22.7852 | 0.028243 | -0.083863 | 0.49845 | 99.96% | 0% | 70 | 9.2919e-05
Buses | Diesel | Urban Buses Midi <=15 t | Euro VI A/B/C | DPF+SCR | PM Exhaust | Highway | -0.06 | 1 | 5 | 70 | -0.011356 | 1.0562 | -3.8143 | 10.9037 | 0.013171 | -0.051256 | 0.25788 | 99.96% | 0% | 70 | 9.4031e-05
Buses | Diesel | Urban Buses Midi <=15 t | Euro VI A/B/C | DPF+SCR | PM Exhaust | Highway | -0.04 | 0 | 5 | 70 | -0.0030136 | 0.47779 | -1.3767 | 2.4967 | 0.0038648 | 0.0016383 | 0.017661 | 99.96% | 0% | 70 | 0.00035768
Buses | Diesel | Urban Buses Midi <=15 t | Euro VI A/B/C | DPF+SCR | PM Exhaust | Highway | -0.04 | 0.5 | 5 | 70 | -0.0059582 | 0.72473 | -1.9293 | 2.7115 | 0.0053516 | 0.0085193 | 2.4482e-14 | 99.96% | 0% | 70 | 0.00028819
Buses | Diesel | Urban Buses Midi <=15 t | Euro VI A/B/C | DPF+SCR | PM Exhaust | Highway | -0.04 | 1 | 5 | 70 | -0.0040347 | 0.45194 | -1.2807 | 1.7446 | 0.0031307 | 0.0047778 | 2.2556e-14 | 99.96% | 0% | 70 | 0.00026631
Buses | Diesel | Urban Buses Midi <=15 t | Euro VI A/B/C | DPF+SCR | PM Exhaust | Highway | -0.02 | 0 | 5 | 70 | 0.00022642 | -0.028334 | 1.7571 | 2.9563 | -2.935e-05 | 0.0039135 | 0.14288 | 99.96% | 0% | 70 | 0.0013336
Buses | Diesel | Urban Buses Midi <=15 t | Euro VI A/B/C | DPF+SCR | PM Exhaust | Highway | -0.02 | 0.5 | 5 | 70 | 0.0044451 | 0.50009 | -1.6045 | 3.1098 | 0.0037661 | -0.0023009 | 0.031861 | 99.96% | 0% | 70 | 0.0011857
Buses | Diesel | Urban Buses Midi <=15 t | Euro VI A/B/C | DPF+SCR | PM Exhaust | Highway | -0.02 | 1 | 5 | 70 | 0.0021749 | 1.1283 | -3.2465 | 4.6924 | 0.0063743 | 0.011871 | 5.0197e-15 | 99.96% | 0% | 70 | 0.0010608
Buses | Diesel | Urban Buses Midi <=15 t | Euro VI A/B/C | DPF+SCR | PM Exhaust | Highway | 0 | 0 | 5 | 70 | 0.000544 | -0.043868 | 4.9991 | 8.64 | -4.7732e-05 | 0.0091679 | 0.34647 | 99.96% | 0% | 70 | 0.0024603
Buses | Diesel | Urban Buses Midi <=15 t | Euro VI A/B/C | DPF+SCR | PM Exhaust | Highway | 0 | 0.5 | 5 | 70 | 9.9593e-05 | -0.011672 | 2.3309 | 2.9692 | -3.6385e-05 | 0.0049424 | 0.13564 | 99.96% | 0% | 70 | 0.0026515
Buses | Diesel | Urban Buses Midi <=15 t | Euro VI A/B/C | DPF+SCR | PM Exhaust | Highway | 0 | 1 | 5 | 70 | -0.00022296 | -0.005283 | 4.6073 | 3.8849 | -0.00011466 | 0.011173 | 0.22373 | 99.96% | 0% | 70 | 0.0028357
Buses | Diesel | Urban Buses Midi <=15 t | Euro VI A/B/C | DPF+SCR | PM Exhaust | Highway | 0.02 | 0 | 5 | 70 | 0.0002757 | 0.0053159 | 3.746 | 7.302 | -2.7525e-05 | 0.0072056 | 0.22375 | 99.96% | 0% | 70 | 0.0036959
Buses | Diesel | Urban Buses Midi <=15 t | Euro VI A/B/C | DPF+SCR | PM Exhaust | Highway | 0.02 | 0.5 | 5 | 70 | 0.00017125 | 0.027425 | 3.4299 | 5.7401 | -1.9688e-05 | 0.0069645 | 0.17487 | 99.96% | 0% | 70 | 0.0043594
Buses | Diesel | Urban Buses Midi <=15 t | Euro VI A/B/C | DPF+SCR | PM Exhaust | Highway | 0.02 | 1 | 5 | 70 | 0.00016297 | 0.046848 | 3.6621 | 5.2232 | -1.2406e-05 | 0.0072875 | 0.1628 | 99.96% | 0% | 70 | 0.0050225
Buses | Diesel | Urban Buses Midi <=15 t | Euro VI A/B/C | DPF+SCR | PM Exhaust | Highway | 0.04 | 0 | 5 | 70 | 0.0013964 | -0.023658 | 2.945 | 7.7742 | 8.8102e-05 | 0.00043227 | 0.181 | 99.96% | 0% | 70 | 0.0050435
Buses | Diesel | Urban Buses Midi <=15 t | Euro VI A/B/C | DPF+SCR | PM Exhaust | Highway | 0.04 | 0.5 | 5 | 70 | 0.0063096 | -0.015964 | 8.5817 | 18.4469 | 0.00036639 | 0.0031146 | 0.42774 | 99.96% | 0% | 70 | 0.0062283
Buses | Diesel | Urban Buses Midi <=15 t | Euro VI A/B/C | DPF+SCR | PM Exhaust | Highway | 0.04 | 1 | 5 | 80 | 0.50073 | 1.8248 | -7.4481 | 6.0621 | 0.0289 | -0.044797 | -2.3408e-11 | 99.96% | 0% | 80 | 0.0072518
Buses | Diesel | Urban Buses Midi <=15 t | Euro VI A/B/C | DPF+SCR | PM Exhaust | Highway | 0.06 | 0 | 5 | 70 | 0.0073034 | -0.078636 | 9.208 | 23.0587 | 0.00041059 | -0.0010214 | 0.49088 | 99.96% | 0% | 70 | 0.0064435
Buses | Diesel | Urban Buses Midi <=15 t | Euro VI A/B/C | DPF+SCR | PM Exhaust | Highway | 0.06 | 0.5 | 5 | 75 | 0.014804 | -0.085302 | 4.2824 | 9.5393 | 0.00073994 | -0.0050476 | 0.19767 | 99.96% | 0% | 75 | 0.0080325
Buses | Diesel | Urban Buses Midi <=15 t | Euro VI A/B/C | DPF+SCR | PM Exhaust | Highway | 0.06 | 1 | 5 | 65 | -0.014711 | 0.93305 | 12.5031 | 13.8062 | -0.00064012 | 0.043742 | 0.32937 | 99.96% | 0% | 65 | 0.0094234
Buses | Diesel | Urban Buses Midi <=15 t | Euro VI A/B/C | DPF+SCR | EC |  | -0.06 | 0 | 5 | 70 | -7.2891 | 640.0829 | 13785.1509 | -109902.1922 | -1.4755 | 135.6939 | -837.4528 | 91.81% | 0% | 70 | 1.2187
Buses | Diesel | Urban Buses Midi <=15 t | Euro VI A/B/C | DPF+SCR | EC |  | -0.06 | 0.5 | 5 | 70 | -7.2891 | 640.0829 | 13785.1509 | -109902.1922 | -1.4755 | 135.6939 | -837.4528 | 92.57% | 0% | 70 | 1.1053
Buses | Diesel | Urban Buses Midi <=15 t | Euro VI A/B/C | DPF+SCR | EC |  | -0.06 | 1 | 5 | 70 | -7.2891 | 640.0829 | 13785.1509 | -109902.1922 | -1.4755 | 135.6939 | -837.4528 | 92.65% | 0% | 70 | 1.0936
Buses | Diesel | Urban Buses Midi <=15 t | Euro VI A/B/C | DPF+SCR | EC |  | -0.04 | 0 | 5 | 70 | -7.2891 | 640.0829 | 13785.1509 | -109902.1922 | -1.4755 | 135.6939 | -837.4528 | 83.36% | 0% | 70 | 2.4761
Buses | Diesel | Urban Buses Midi <=15 t | Euro VI A/B/C | DPF+SCR | EC |  | -0.04 | 0.5 | 5 | 70 | -7.2891 | 640.0829 | 13785.1509 | -109902.1922 | -1.4755 | 135.6939 | -837.4528 | 84.76% | 0% | 70 | 2.2679
Buses | Diesel | Urban Buses Midi <=15 t | Euro VI A/B/C | DPF+SCR | EC |  | -0.04 | 1 | 5 | 70 | -7.2891 | 640.0829 | 13785.1509 | -109902.1922 | -1.4755 | 135.6939 | -837.4528 | 84.91% | 0% | 70 | 2.2462
Buses | Diesel | Urban Buses Midi <=15 t | Euro VI A/B/C | DPF+SCR | EC |  | -0.02 | 0 | 5 | 70 | -7.2891 | 640.0829 | 13785.1509 | -109902.1922 | -1.4755 | 135.6939 | -837.4528 | 60.65% | 0% | 70 | 5.8565
Buses | Diesel | Urban Buses Midi <=15 t | Euro VI A/B/C | DPF+SCR | EC |  | -0.02 | 0.5 | 5 | 70 | -7.2891 | 640.0829 | 13785.1509 | -109902.1922 | -1.4755 | 135.6939 | -837.4528 | 59.97% | 0% | 70 | 5.9588
Buses | Diesel | Urban Buses Midi <=15 t | Euro VI A/B/C | DPF+SCR | EC |  | -0.02 | 1 | 5 | 70 | -7.2891 | 640.0829 | 13785.1509 | -109902.1922 | -1.4755 | 135.6939 | -837.4528 | 61.63% | 0% | 70 | 5.7114
Buses | Diesel | Urban Buses Midi <=15 t | Euro VI A/B/C | DPF+SCR | EC |  | 0 | 0 | 5 | 70 | -7.2891 | 640.0829 | 13785.1509 | -109902.1922 | -1.4755 | 135.6939 | -837.4528 | 31.62% | 0% | 70 | 10.1784
Buses | Diesel | Urban Buses Midi <=15 t | Euro VI A/B/C | DPF+SCR | EC |  | 0 | 0.5 | 5 | 70 | -7.2891 | 640.0829 | 13785.1509 | -109902.1922 | -1.4755 | 135.6939 | -837.4528 | 23.88% | 0% | 70 | 11.3305
Buses | Diesel | Urban Buses Midi <=15 t | Euro VI A/B/C | DPF+SCR | EC |  | 0 | 1 | 5 | 70 | -7.2891 | 640.0829 | 13785.1509 | -109902.1922 | -1.4755 | 135.6939 | -837.4528 | 15.79% | 0% | 70 | 12.5338
Buses | Diesel | Urban Buses Midi <=15 t | Euro VI A/B/C | DPF+SCR | EC |  | 0.02 | 0 | 5 | 70 | -7.2891 | 640.0829 | 13785.1509 | -109902.1922 | -1.4755 | 135.6939 | -837.4528 | -1.653% | 0% | 70 | 15.1308
Buses | Diesel | Urban Buses Midi <=15 t | Euro VI A/B/C | DPF+SCR | EC |  | 0.02 | 0.5 | 5 | 70 | -7.2891 | 640.0829 | 13785.1509 | -109902.1922 | -1.4755 | 135.6939 | -837.4528 | -21.85% | 0% | 70 | 18.1376
Buses | Diesel | Urban Buses Midi <=15 t | Euro VI A/B/C | DPF+SCR | EC |  | 0.02 | 1 | 5 | 70 | -7.2891 | 640.0829 | 13785.1509 | -109902.1922 | -1.4755 | 135.6939 | -837.4528 | -41.91% | 0% | 70 | 21.1233
Buses | Diesel | Urban Buses Midi <=15 t | Euro VI A/B/C | DPF+SCR | EC |  | 0.04 | 0 | 5 | 70 | -7.2891 | 640.0829 | 13785.1509 | -109902.1922 | -1.4755 | 135.6939 | -837.4528 | -38.2% | 0% | 70 | 20.571
Buses | Diesel | Urban Buses Midi <=15 t | Euro VI A/B/C | DPF+SCR | EC |  | 0.04 | 0.5 | 5 | 70 | -7.2891 | 640.0829 | 13785.1509 | -109902.1922 | -1.4755 | 135.6939 | -837.4528 | -72.41% | 0% | 70 | 25.6637
Buses | Diesel | Urban Buses Midi <=15 t | Euro VI A/B/C | DPF+SCR | EC |  | 0.04 | 1 | 5 | 80 | -7.2891 | 640.0829 | 13785.1509 | -109902.1922 | -1.4755 | 135.6939 | -837.4528 | -106.1% | 0% | 80 | 60.8343
Buses | Diesel | Urban Buses Midi <=15 t | Euro VI A/B/C | DPF+SCR | EC |  | 0.06 | 0 | 5 | 70 | -7.2891 | 640.0829 | 13785.1509 | -109902.1922 | -1.4755 | 135.6939 | -837.4528 | -76.83% | 0% | 70 | 26.3204
Buses | Diesel | Urban Buses Midi <=15 t | Euro VI A/B/C | DPF+SCR | EC |  | 0.06 | 0.5 | 5 | 75 | -7.2891 | 640.0829 | 13785.1509 | -109902.1922 | -1.4755 | 135.6939 | -837.4528 | -124% | 0% | 75 | 41.6261
Buses | Diesel | Urban Buses Midi <=15 t | Euro VI A/B/C | DPF+SCR | EC |  | 0.06 | 1 | 5 | 65 | -7.2891 | 640.0829 | 13785.1509 | -109902.1922 | -1.4755 | 135.6939 | -837.4528 | -167.2% | 0% | 65 | 34.9939
Buses | Diesel | Urban Buses Midi <=15 t | Euro VI A/B/C | DPF+SCR | CH4 | Urban Peak |  |  | 10 | 70 | 0 | 0 | 175 | 0 | 0 | 0 | 1000 | 97% | 0% | 70 | 0.00525
Buses | Diesel | Urban Buses Midi <=15 t | Euro VI A/B/C | DPF+SCR | CH4 | Urban Off Peak |  |  | 10 | 70 | 0 | 0 | 175 | 0 | 0 | 0 | 1000 | 97% | 0% | 70 | 0.00525
Buses | Diesel | Urban Buses Midi <=15 t | Euro VI A/B/C | DPF+SCR | CH4 | Rural |  |  | 10 | 70 | 0 | 0 | 80 | 0 | 0 | 0 | 1000 | 97% | 0% | 70 | 0.0024
Buses | Diesel | Urban Buses Midi <=15 t | Euro VI A/B/C | DPF+SCR | CH4 | Highway |  |  | 10 | 70 | 0 | 0 | 70 | 0 | 0 | 0 | 1000 | 97% | 0% | 70 | 0.0021
Buses | Diesel | Urban Buses Midi <=15 t | Euro VI A/B/C | DPF+SCR | NH3 | Urban Peak |  |  | 10 | 70 | 0 | 0 | 0.009 | 0 | 0 | 0 | 1 | 0% | 0% | 70 | 0.009
Buses | Diesel | Urban Buses Midi <=15 t | Euro VI A/B/C | DPF+SCR | NH3 | Urban Off Peak |  |  | 10 | 70 | 0 | 0 | 0.009 | 0 | 0 | 0 | 1 | 0% | 0% | 70 | 0.009
Buses | Diesel | Urban Buses Midi <=15 t | Euro VI A/B/C | DPF+SCR | NH3 | Rural |  |  | 10 | 70 | 0 | 0 | 0.009 | 0 | 0 | 0 | 1 | 0% | 0% | 70 | 0.009
Buses | Diesel | Urban Buses Midi <=15 t | Euro VI A/B/C | DPF+SCR | NH3 | Highway |  |  | 10 | 70 | 0 | 0 | 0.009 | 0 | 0 | 0 | 1 | 0% | 0% | 70 | 0.009
Buses | Diesel | Urban Buses Midi <=15 t | Euro VI A/B/C | DPF+SCR | N2O | Urban Peak |  |  | 1 | 70 | 0 | 0 | 0.0415 | 0 | 0 | 0 | 1 | 0% | 0% | 70 | 0.0415
Buses | Diesel | Urban Buses Midi <=15 t | Euro VI A/B/C | DPF+SCR | N2O | Urban Off Peak |  |  | 1 | 70 | 0 | 0 | 0.0415 | 0 | 0 | 0 | 1 | 0% | 0% | 70 | 0.0415
Buses | Diesel | Urban Buses Midi <=15 t | Euro VI A/B/C | DPF+SCR | N2O | Rural |  |  | 1 | 70 | 0 | 0 | 0.0415 | 0 | 0 | 0 | 1 | 0% | 0% | 70 | 0.0415
Buses | Diesel | Urban Buses Midi <=15 t | Euro VI A/B/C | DPF+SCR | N2O | Highway |  |  | 1 | 70 | 0 | 0 | 0.0415 | 0 | 0 | 0 | 1 | 0% | 0% | 70 | 0.0415
Buses | Diesel | Urban Buses Midi <=15 t | Euro VI A/B/C | DPF+SCR | SPN23 | Urban Peak | -0.06 | 0 | 5 | 70 | -7.2891 | 640.0829 | 13785.1509 | -109902.1922 | -1.4755 | 135.6939 | -837.4528 | -6835309818.0963 | 0% | 70 | 101742543777.934
Buses | Diesel | Urban Buses Midi <=15 t | Euro VI A/B/C | DPF+SCR | SPN23 | Urban Peak | -0.06 | 0.5 | 5 | 70 | -7.2891 | 640.0829 | 13785.1509 | -109902.1922 | -1.4755 | 135.6939 | -837.4528 | -6199099929.3433 | 0% | 70 | 92272656651.8857
Buses | Diesel | Urban Buses Midi <=15 t | Euro VI A/B/C | DPF+SCR | SPN23 | Urban Peak | -0.06 | 1 | 5 | 70 | -7.2891 | 640.0829 | 13785.1509 | -109902.1922 | -1.4755 | 135.6939 | -837.4528 | -6133464673.902 | 0% | 70 | 91295685888.7683
Buses | Diesel | Urban Buses Midi <=15 t | Euro VI A/B/C | DPF+SCR | SPN23 | Urban Peak | -0.04 | 0 | 5 | 70 | -7.2891 | 640.0829 | 13785.1509 | -109902.1922 | -1.4755 | 135.6939 | -837.4528 | -13887293821.5877 | 0% | 70 | 206710249732.0983
Buses | Diesel | Urban Buses Midi <=15 t | Euro VI A/B/C | DPF+SCR | SPN23 | Urban Peak | -0.04 | 0.5 | 5 | 70 | -7.2891 | 640.0829 | 13785.1509 | -109902.1922 | -1.4755 | 135.6939 | -837.4528 | -12719350545.1693 | 0% | 70 | 189325592258.4666
Buses | Diesel | Urban Buses Midi <=15 t | Euro VI A/B/C | DPF+SCR | SPN23 | Urban Peak | -0.04 | 1 | 5 | 70 | -7.2891 | 640.0829 | 13785.1509 | -109902.1922 | -1.4755 | 135.6939 | -837.4528 | -12597962870.5673 | 0% | 70 | 187518755242.4191
Buses | Diesel | Urban Buses Midi <=15 t | Euro VI A/B/C | DPF+SCR | SPN23 | Urban Peak | -0.02 | 0 | 5 | 70 | -7.2891 | 640.0829 | 13785.1509 | -109902.1922 | -1.4755 | 135.6939 | -837.4528 | -32846301549.0646 | 0% | 70 | 488912187135.1387
Buses | Diesel | Urban Buses Midi <=15 t | Euro VI A/B/C | DPF+SCR | SPN23 | Urban Peak | -0.02 | 0.5 | 5 | 70 | -7.2891 | 640.0829 | 13785.1509 | -109902.1922 | -1.4755 | 135.6939 | -837.4528 | -33419866654.1592 | 0% | 70 | 497449616214.2937
Buses | Diesel | Urban Buses Midi <=15 t | Euro VI A/B/C | DPF+SCR | SPN23 | Urban Peak | -0.02 | 1 | 5 | 70 | -7.2891 | 640.0829 | 13785.1509 | -109902.1922 | -1.4755 | 135.6939 | -837.4528 | -32032764834.0804 | 0% | 70 | 476802817255.8116
Buses | Diesel | Urban Buses Midi <=15 t | Euro VI A/B/C | DPF+SCR | SPN23 | Urban Peak | 0 | 0 | 5 | 70 | -7.2891 | 640.0829 | 13785.1509 | -109902.1922 | -1.4755 | 135.6939 | -837.4528 | -57085875649.9204 | 0% | 70 | 849714549337.4784
Buses | Diesel | Urban Buses Midi <=15 t | Euro VI A/B/C | DPF+SCR | SPN23 | Urban Peak | 0 | 0.5 | 5 | 70 | -7.2891 | 640.0829 | 13785.1509 | -109902.1922 | -1.4755 | 135.6939 | -837.4528 | -63547107387.3888 | 0% | 70 | 945888997944.3552
Buses | Diesel | Urban Buses Midi <=15 t | Euro VI A/B/C | DPF+SCR | SPN23 | Urban Peak | 0 | 1 | 5 | 70 | -7.2891 | 640.0829 | 13785.1509 | -109902.1922 | -1.4755 | 135.6939 | -837.4528 | -70296242540.3368 | 0% | 70 | 1.0463e+12
Buses | Diesel | Urban Buses Midi <=15 t | Euro VI A/B/C | DPF+SCR | SPN23 | Urban Peak | 0.02 | 0 | 5 | 70 | -7.2891 | 640.0829 | 13785.1509 | -109902.1922 | -1.4755 | 135.6939 | -837.4528 | -84861617911.2801 | 0% | 70 | 1.2632e+12
Buses | Diesel | Urban Buses Midi <=15 t | Euro VI A/B/C | DPF+SCR | SPN23 | Urban Peak | 0.02 | 0.5 | 5 | 70 | -7.2891 | 640.0829 | 13785.1509 | -109902.1922 | -1.4755 | 135.6939 | -837.4528 | -101724885821.2726 | 0% | 70 | 1.5142e+12
Buses | Diesel | Urban Buses Midi <=15 t | Euro VI A/B/C | DPF+SCR | SPN23 | Urban Peak | 0.02 | 1 | 5 | 70 | -7.2891 | 640.0829 | 13785.1509 | -109902.1922 | -1.4755 | 135.6939 | -837.4528 | -118470495923.6844 | 0% | 70 | 1.7634e+12
Buses | Diesel | Urban Buses Midi <=15 t | Euro VI A/B/C | DPF+SCR | SPN23 | Urban Peak | 0.04 | 0 | 5 | 70 | -7.2891 | 640.0829 | 13785.1509 | -109902.1922 | -1.4755 | 135.6939 | -837.4528 | -115372860059.2384 | 0% | 70 | 1.7173e+12
Buses | Diesel | Urban Buses Midi <=15 t | Euro VI A/B/C | DPF+SCR | SPN23 | Urban Peak | 0.04 | 0.5 | 5 | 70 | -7.2891 | 640.0829 | 13785.1509 | -109902.1922 | -1.4755 | 135.6939 | -837.4528 | -143935330248.5017 | 0% | 70 | 2.1425e+12
Buses | Diesel | Urban Buses Midi <=15 t | Euro VI A/B/C | DPF+SCR | SPN23 | Urban Peak | 0.04 | 1 | 5 | 80 | -7.2891 | 640.0829 | 13785.1509 | -109902.1922 | -1.4755 | 135.6939 | -837.4528 | -172098067339.9697 | 0% | 80 | 5.0786e+12
Buses | Diesel | Urban Buses Midi <=15 t | Euro VI A/B/C | DPF+SCR | SPN23 | Urban Peak | 0.06 | 0 | 5 | 70 | -7.2891 | 640.0829 | 13785.1509 | -109902.1922 | -1.4755 | 135.6939 | -837.4528 | -147618578757.3052 | 0% | 70 | 2.1973e+12
Buses | Diesel | Urban Buses Midi <=15 t | Euro VI A/B/C | DPF+SCR | SPN23 | Urban Peak | 0.06 | 0.5 | 5 | 75 | -7.2891 | 640.0829 | 13785.1509 | -109902.1922 | -1.4755 | 135.6939 | -837.4528 | -187018510017.8456 | 0% | 75 | 3.475e+12
Buses | Diesel | Urban Buses Midi <=15 t | Euro VI A/B/C | DPF+SCR | SPN23 | Urban Peak | 0.06 | 1 | 5 | 65 | -7.2891 | 640.0829 | 13785.1509 | -109902.1922 | -1.4755 | 135.6939 | -837.4528 | -223057237509.9666 | 0% | 65 | 2.9214e+12
Buses | Diesel | Urban Buses Midi <=15 t | Euro VI A/B/C | DPF+SCR | SPN23 | Urban Off Peak | -0.06 | 0 | 5 | 70 | -7.2891 | 640.0829 | 13785.1509 | -109902.1922 | -1.4755 | 135.6939 | -837.4528 | -6835309818.0963 | 0% | 70 | 101742543777.934
Buses | Diesel | Urban Buses Midi <=15 t | Euro VI A/B/C | DPF+SCR | SPN23 | Urban Off Peak | -0.06 | 0.5 | 5 | 70 | -7.2891 | 640.0829 | 13785.1509 | -109902.1922 | -1.4755 | 135.6939 | -837.4528 | -6199099929.3433 | 0% | 70 | 92272656651.8857
Buses | Diesel | Urban Buses Midi <=15 t | Euro VI A/B/C | DPF+SCR | SPN23 | Urban Off Peak | -0.06 | 1 | 5 | 70 | -7.2891 | 640.0829 | 13785.1509 | -109902.1922 | -1.4755 | 135.6939 | -837.4528 | -6133464673.902 | 0% | 70 | 91295685888.7683
Buses | Diesel | Urban Buses Midi <=15 t | Euro VI A/B/C | DPF+SCR | SPN23 | Urban Off Peak | -0.04 | 0 | 5 | 70 | -7.2891 | 640.0829 | 13785.1509 | -109902.1922 | -1.4755 | 135.6939 | -837.4528 | -13887293821.5877 | 0% | 70 | 206710249732.0983
Buses | Diesel | Urban Buses Midi <=15 t | Euro VI A/B/C | DPF+SCR | SPN23 | Urban Off Peak | -0.04 | 0.5 | 5 | 70 | -7.2891 | 640.0829 | 13785.1509 | -109902.1922 | -1.4755 | 135.6939 | -837.4528 | -12719350545.1693 | 0% | 70 | 189325592258.4666
Buses | Diesel | Urban Buses Midi <=15 t | Euro VI A/B/C | DPF+SCR | SPN23 | Urban Off Peak | -0.04 | 1 | 5 | 70 | -7.2891 | 640.0829 | 13785.1509 | -109902.1922 | -1.4755 | 135.6939 | -837.4528 | -12597962870.5673 | 0% | 70 | 187518755242.4191
Buses | Diesel | Urban Buses Midi <=15 t | Euro VI A/B/C | DPF+SCR | SPN23 | Urban Off Peak | -0.02 | 0 | 5 | 70 | -7.2891 | 640.0829 | 13785.1509 | -109902.1922 | -1.4755 | 135.6939 | -837.4528 | -32846301549.0646 | 0% | 70 | 488912187135.1387
Buses | Diesel | Urban Buses Midi <=15 t | Euro VI A/B/C | DPF+SCR | SPN23 | Urban Off Peak | -0.02 | 0.5 | 5 | 70 | -7.2891 | 640.0829 | 13785.1509 | -109902.1922 | -1.4755 | 135.6939 | -837.4528 | -33419866654.1592 | 0% | 70 | 497449616214.2937
Buses | Diesel | Urban Buses Midi <=15 t | Euro VI A/B/C | DPF+SCR | SPN23 | Urban Off Peak | -0.02 | 1 | 5 | 70 | -7.2891 | 640.0829 | 13785.1509 | -109902.1922 | -1.4755 | 135.6939 | -837.4528 | -32032764834.0804 | 0% | 70 | 476802817255.8116
Buses | Diesel | Urban Buses Midi <=15 t | Euro VI A/B/C | DPF+SCR | SPN23 | Urban Off Peak | 0 | 0 | 5 | 70 | -7.2891 | 640.0829 | 13785.1509 | -109902.1922 | -1.4755 | 135.6939 | -837.4528 | -57085875649.9204 | 0% | 70 | 849714549337.4784
Buses | Diesel | Urban Buses Midi <=15 t | Euro VI A/B/C | DPF+SCR | SPN23 | Urban Off Peak | 0 | 0.5 | 5 | 70 | -7.2891 | 640.0829 | 13785.1509 | -109902.1922 | -1.4755 | 135.6939 | -837.4528 | -63547107387.3888 | 0% | 70 | 945888997944.3552
Buses | Diesel | Urban Buses Midi <=15 t | Euro VI A/B/C | DPF+SCR | SPN23 | Urban Off Peak | 0 | 1 | 5 | 70 | -7.2891 | 640.0829 | 13785.1509 | -109902.1922 | -1.4755 | 135.6939 | -837.4528 | -70296242540.3368 | 0% | 70 | 1.0463e+12
Buses | Diesel | Urban Buses Midi <=15 t | Euro VI A/B/C | DPF+SCR | SPN23 | Urban Off Peak | 0.02 | 0 | 5 | 70 | -7.2891 | 640.0829 | 13785.1509 | -109902.1922 | -1.4755 | 135.6939 | -837.4528 | -84861617911.2801 | 0% | 70 | 1.2632e+12
Buses | Diesel | Urban Buses Midi <=15 t | Euro VI A/B/C | DPF+SCR | SPN23 | Urban Off Peak | 0.02 | 0.5 | 5 | 70 | -7.2891 | 640.0829 | 13785.1509 | -109902.1922 | -1.4755 | 135.6939 | -837.4528 | -101724885821.2726 | 0% | 70 | 1.5142e+12
Buses | Diesel | Urban Buses Midi <=15 t | Euro VI A/B/C | DPF+SCR | SPN23 | Urban Off Peak | 0.02 | 1 | 5 | 70 | -7.2891 | 640.0829 | 13785.1509 | -109902.1922 | -1.4755 | 135.6939 | -837.4528 | -118470495923.6844 | 0% | 70 | 1.7634e+12
Buses | Diesel | Urban Buses Midi <=15 t | Euro VI A/B/C | DPF+SCR | SPN23 | Urban Off Peak | 0.04 | 0 | 5 | 70 | -7.2891 | 640.0829 | 13785.1509 | -109902.1922 | -1.4755 | 135.6939 | -837.4528 | -115372860059.2384 | 0% | 70 | 1.7173e+12
Buses | Diesel | Urban Buses Midi <=15 t | Euro VI A/B/C | DPF+SCR | SPN23 | Urban Off Peak | 0.04 | 0.5 | 5 | 70 | -7.2891 | 640.0829 | 13785.1509 | -109902.1922 | -1.4755 | 135.6939 | -837.4528 | -143935330248.5017 | 0% | 70 | 2.1425e+12
Buses | Diesel | Urban Buses Midi <=15 t | Euro VI A/B/C | DPF+SCR | SPN23 | Urban Off Peak | 0.04 | 1 | 5 | 80 | -7.2891 | 640.0829 | 13785.1509 | -109902.1922 | -1.4755 | 135.6939 | -837.4528 | -172098067339.9697 | 0% | 80 | 5.0786e+12
Buses | Diesel | Urban Buses Midi <=15 t | Euro VI A/B/C | DPF+SCR | SPN23 | Urban Off Peak | 0.06 | 0 | 5 | 70 | -7.2891 | 640.0829 | 13785.1509 | -109902.1922 | -1.4755 | 135.6939 | -837.4528 | -147618578757.3052 | 0% | 70 | 2.1973e+12
Buses | Diesel | Urban Buses Midi <=15 t | Euro VI A/B/C | DPF+SCR | SPN23 | Urban Off Peak | 0.06 | 0.5 | 5 | 75 | -7.2891 | 640.0829 | 13785.1509 | -109902.1922 | -1.4755 | 135.6939 | -837.4528 | -187018510017.8456 | 0% | 75 | 3.475e+12
Buses | Diesel | Urban Buses Midi <=15 t | Euro VI A/B/C | DPF+SCR | SPN23 | Urban Off Peak | 0.06 | 1 | 5 | 65 | -7.2891 | 640.0829 | 13785.1509 | -109902.1922 | -1.4755 | 135.6939 | -837.4528 | -223057237509.9666 | 0% | 65 | 2.9214e+12
Buses | Diesel | Urban Buses Midi <=15 t | Euro VI A/B/C | DPF+SCR | SPN23 | Rural | -0.06 | 0 | 5 | 70 | -7.2891 | 640.0829 | 13785.1509 | -109902.1922 | -1.4755 | 135.6939 | -837.4528 | -6835309818.0963 | 0% | 70 | 101742543777.934
Buses | Diesel | Urban Buses Midi <=15 t | Euro VI A/B/C | DPF+SCR | SPN23 | Rural | -0.06 | 0.5 | 5 | 70 | -7.2891 | 640.0829 | 13785.1509 | -109902.1922 | -1.4755 | 135.6939 | -837.4528 | -6199099929.3433 | 0% | 70 | 92272656651.8857
Buses | Diesel | Urban Buses Midi <=15 t | Euro VI A/B/C | DPF+SCR | SPN23 | Rural | -0.06 | 1 | 5 | 70 | -7.2891 | 640.0829 | 13785.1509 | -109902.1922 | -1.4755 | 135.6939 | -837.4528 | -6133464673.902 | 0% | 70 | 91295685888.7683
Buses | Diesel | Urban Buses Midi <=15 t | Euro VI A/B/C | DPF+SCR | SPN23 | Rural | -0.04 | 0 | 5 | 70 | -7.2891 | 640.0829 | 13785.1509 | -109902.1922 | -1.4755 | 135.6939 | -837.4528 | -13887293821.5877 | 0% | 70 | 206710249732.0983
Buses | Diesel | Urban Buses Midi <=15 t | Euro VI A/B/C | DPF+SCR | SPN23 | Rural | -0.04 | 0.5 | 5 | 70 | -7.2891 | 640.0829 | 13785.1509 | -109902.1922 | -1.4755 | 135.6939 | -837.4528 | -12719350545.1693 | 0% | 70 | 189325592258.4666
Buses | Diesel | Urban Buses Midi <=15 t | Euro VI A/B/C | DPF+SCR | SPN23 | Rural | -0.04 | 1 | 5 | 70 | -7.2891 | 640.0829 | 13785.1509 | -109902.1922 | -1.4755 | 135.6939 | -837.4528 | -12597962870.5673 | 0% | 70 | 187518755242.4191
Buses | Diesel | Urban Buses Midi <=15 t | Euro VI A/B/C | DPF+SCR | SPN23 | Rural | -0.02 | 0 | 5 | 70 | -7.2891 | 640.0829 | 13785.1509 | -109902.1922 | -1.4755 | 135.6939 | -837.4528 | -32846301549.0646 | 0% | 70 | 488912187135.1387
Buses | Diesel | Urban Buses Midi <=15 t | Euro VI A/B/C | DPF+SCR | SPN23 | Rural | -0.02 | 0.5 | 5 | 70 | -7.2891 | 640.0829 | 13785.1509 | -109902.1922 | -1.4755 | 135.6939 | -837.4528 | -33419866654.1592 | 0% | 70 | 497449616214.2937
Buses | Diesel | Urban Buses Midi <=15 t | Euro VI A/B/C | DPF+SCR | SPN23 | Rural | -0.02 | 1 | 5 | 70 | -7.2891 | 640.0829 | 13785.1509 | -109902.1922 | -1.4755 | 135.6939 | -837.4528 | -32032764834.0804 | 0% | 70 | 476802817255.8116
Buses | Diesel | Urban Buses Midi <=15 t | Euro VI A/B/C | DPF+SCR | SPN23 | Rural | 0 | 0 | 5 | 70 | -7.2891 | 640.0829 | 13785.1509 | -109902.1922 | -1.4755 | 135.6939 | -837.4528 | -57085875649.9204 | 0% | 70 | 849714549337.4784
Buses | Diesel | Urban Buses Midi <=15 t | Euro VI A/B/C | DPF+SCR | SPN23 | Rural | 0 | 0.5 | 5 | 70 | -7.2891 | 640.0829 | 13785.1509 | -109902.1922 | -1.4755 | 135.6939 | -837.4528 | -63547107387.3888 | 0% | 70 | 945888997944.3552
Buses | Diesel | Urban Buses Midi <=15 t | Euro VI A/B/C | DPF+SCR | SPN23 | Rural | 0 | 1 | 5 | 70 | -7.2891 | 640.0829 | 13785.1509 | -109902.1922 | -1.4755 | 135.6939 | -837.4528 | -70296242540.3368 | 0% | 70 | 1.0463e+12
Buses | Diesel | Urban Buses Midi <=15 t | Euro VI A/B/C | DPF+SCR | SPN23 | Rural | 0.02 | 0 | 5 | 70 | -7.2891 | 640.0829 | 13785.1509 | -109902.1922 | -1.4755 | 135.6939 | -837.4528 | -84861617911.2801 | 0% | 70 | 1.2632e+12
Buses | Diesel | Urban Buses Midi <=15 t | Euro VI A/B/C | DPF+SCR | SPN23 | Rural | 0.02 | 0.5 | 5 | 70 | -7.2891 | 640.0829 | 13785.1509 | -109902.1922 | -1.4755 | 135.6939 | -837.4528 | -101724885821.2726 | 0% | 70 | 1.5142e+12
Buses | Diesel | Urban Buses Midi <=15 t | Euro VI A/B/C | DPF+SCR | SPN23 | Rural | 0.02 | 1 | 5 | 70 | -7.2891 | 640.0829 | 13785.1509 | -109902.1922 | -1.4755 | 135.6939 | -837.4528 | -118470495923.6844 | 0% | 70 | 1.7634e+12
Buses | Diesel | Urban Buses Midi <=15 t | Euro VI A/B/C | DPF+SCR | SPN23 | Rural | 0.04 | 0 | 5 | 70 | -7.2891 | 640.0829 | 13785.1509 | -109902.1922 | -1.4755 | 135.6939 | -837.4528 | -115372860059.2384 | 0% | 70 | 1.7173e+12
Buses | Diesel | Urban Buses Midi <=15 t | Euro VI A/B/C | DPF+SCR | SPN23 | Rural | 0.04 | 0.5 | 5 | 70 | -7.2891 | 640.0829 | 13785.1509 | -109902.1922 | -1.4755 | 135.6939 | -837.4528 | -143935330248.5017 | 0% | 70 | 2.1425e+12
Buses | Diesel | Urban Buses Midi <=15 t | Euro VI A/B/C | DPF+SCR | SPN23 | Rural | 0.04 | 1 | 5 | 80 | -7.2891 | 640.0829 | 13785.1509 | -109902.1922 | -1.4755 | 135.6939 | -837.4528 | -172098067339.9697 | 0% | 80 | 5.0786e+12
Buses | Diesel | Urban Buses Midi <=15 t | Euro VI A/B/C | DPF+SCR | SPN23 | Rural | 0.06 | 0 | 5 | 70 | -7.2891 | 640.0829 | 13785.1509 | -109902.1922 | -1.4755 | 135.6939 | -837.4528 | -147618578757.3052 | 0% | 70 | 2.1973e+12
Buses | Diesel | Urban Buses Midi <=15 t | Euro VI A/B/C | DPF+SCR | SPN23 | Rural | 0.06 | 0.5 | 5 | 75 | -7.2891 | 640.0829 | 13785.1509 | -109902.1922 | -1.4755 | 135.6939 | -837.4528 | -187018510017.8456 | 0% | 75 | 3.475e+12
Buses | Diesel | Urban Buses Midi <=15 t | Euro VI A/B/C | DPF+SCR | SPN23 | Rural | 0.06 | 1 | 5 | 65 | -7.2891 | 640.0829 | 13785.1509 | -109902.1922 | -1.4755 | 135.6939 | -837.4528 | -223057237509.9666 | 0% | 65 | 2.9214e+12
Buses | Diesel | Urban Buses Midi <=15 t | Euro VI A/B/C | DPF+SCR | SPN23 | Highway | -0.06 | 0 | 5 | 70 | -7.2891 | 640.0829 | 13785.1509 | -109902.1922 | -1.4755 | 135.6939 | -837.4528 | -6835309818.0963 | 0% | 70 | 101742543777.934
Buses | Diesel | Urban Buses Midi <=15 t | Euro VI A/B/C | DPF+SCR | SPN23 | Highway | -0.06 | 0.5 | 5 | 70 | -7.2891 | 640.0829 | 13785.1509 | -109902.1922 | -1.4755 | 135.6939 | -837.4528 | -6199099929.3433 | 0% | 70 | 92272656651.8857
Buses | Diesel | Urban Buses Midi <=15 t | Euro VI A/B/C | DPF+SCR | SPN23 | Highway | -0.06 | 1 | 5 | 70 | -7.2891 | 640.0829 | 13785.1509 | -109902.1922 | -1.4755 | 135.6939 | -837.4528 | -6133464673.902 | 0% | 70 | 91295685888.7683
Buses | Diesel | Urban Buses Midi <=15 t | Euro VI A/B/C | DPF+SCR | SPN23 | Highway | -0.04 | 0 | 5 | 70 | -7.2891 | 640.0829 | 13785.1509 | -109902.1922 | -1.4755 | 135.6939 | -837.4528 | -13887293821.5877 | 0% | 70 | 206710249732.0983
Buses | Diesel | Urban Buses Midi <=15 t | Euro VI A/B/C | DPF+SCR | SPN23 | Highway | -0.04 | 0.5 | 5 | 70 | -7.2891 | 640.0829 | 13785.1509 | -109902.1922 | -1.4755 | 135.6939 | -837.4528 | -12719350545.1693 | 0% | 70 | 189325592258.4666
Buses | Diesel | Urban Buses Midi <=15 t | Euro VI A/B/C | DPF+SCR | SPN23 | Highway | -0.04 | 1 | 5 | 70 | -7.2891 | 640.0829 | 13785.1509 | -109902.1922 | -1.4755 | 135.6939 | -837.4528 | -12597962870.5673 | 0% | 70 | 187518755242.4191
Buses | Diesel | Urban Buses Midi <=15 t | Euro VI A/B/C | DPF+SCR | SPN23 | Highway | -0.02 | 0 | 5 | 70 | -7.2891 | 640.0829 | 13785.1509 | -109902.1922 | -1.4755 | 135.6939 | -837.4528 | -32846301549.0646 | 0% | 70 | 488912187135.1387
Buses | Diesel | Urban Buses Midi <=15 t | Euro VI A/B/C | DPF+SCR | SPN23 | Highway | -0.02 | 0.5 | 5 | 70 | -7.2891 | 640.0829 | 13785.1509 | -109902.1922 | -1.4755 | 135.6939 | -837.4528 | -33419866654.1592 | 0% | 70 | 497449616214.2937
Buses | Diesel | Urban Buses Midi <=15 t | Euro VI A/B/C | DPF+SCR | SPN23 | Highway | -0.02 | 1 | 5 | 70 | -7.2891 | 640.0829 | 13785.1509 | -109902.1922 | -1.4755 | 135.6939 | -837.4528 | -32032764834.0804 | 0% | 70 | 476802817255.8116
Buses | Diesel | Urban Buses Midi <=15 t | Euro VI A/B/C | DPF+SCR | SPN23 | Highway | 0 | 0 | 5 | 70 | -7.2891 | 640.0829 | 13785.1509 | -109902.1922 | -1.4755 | 135.6939 | -837.4528 | -57085875649.9204 | 0% | 70 | 849714549337.4784
Buses | Diesel | Urban Buses Midi <=15 t | Euro VI A/B/C | DPF+SCR | SPN23 | Highway | 0 | 0.5 | 5 | 70 | -7.2891 | 640.0829 | 13785.1509 | -109902.1922 | -1.4755 | 135.6939 | -837.4528 | -63547107387.3888 | 0% | 70 | 945888997944.3552
Buses | Diesel | Urban Buses Midi <=15 t | Euro VI A/B/C | DPF+SCR | SPN23 | Highway | 0 | 1 | 5 | 70 | -7.2891 | 640.0829 | 13785.1509 | -109902.1922 | -1.4755 | 135.6939 | -837.4528 | -70296242540.3368 | 0% | 70 | 1.0463e+12
Buses | Diesel | Urban Buses Midi <=15 t | Euro VI A/B/C | DPF+SCR | SPN23 | Highway | 0.02 | 0 | 5 | 70 | -7.2891 | 640.0829 | 13785.1509 | -109902.1922 | -1.4755 | 135.6939 | -837.4528 | -84861617911.2801 | 0% | 70 | 1.2632e+12
Buses | Diesel | Urban Buses Midi <=15 t | Euro VI A/B/C | DPF+SCR | SPN23 | Highway | 0.02 | 0.5 | 5 | 70 | -7.2891 | 640.0829 | 13785.1509 | -109902.1922 | -1.4755 | 135.6939 | -837.4528 | -101724885821.2726 | 0% | 70 | 1.5142e+12
Buses | Diesel | Urban Buses Midi <=15 t | Euro VI A/B/C | DPF+SCR | SPN23 | Highway | 0.02 | 1 | 5 | 70 | -7.2891 | 640.0829 | 13785.1509 | -109902.1922 | -1.4755 | 135.6939 | -837.4528 | -118470495923.6844 | 0% | 70 | 1.7634e+12
Buses | Diesel | Urban Buses Midi <=15 t | Euro VI A/B/C | DPF+SCR | SPN23 | Highway | 0.04 | 0 | 5 | 70 | -7.2891 | 640.0829 | 13785.1509 | -109902.1922 | -1.4755 | 135.6939 | -837.4528 | -115372860059.2384 | 0% | 70 | 1.7173e+12
Buses | Diesel | Urban Buses Midi <=15 t | Euro VI A/B/C | DPF+SCR | SPN23 | Highway | 0.04 | 0.5 | 5 | 70 | -7.2891 | 640.0829 | 13785.1509 | -109902.1922 | -1.4755 | 135.6939 | -837.4528 | -143935330248.5017 | 0% | 70 | 2.1425e+12
Buses | Diesel | Urban Buses Midi <=15 t | Euro VI A/B/C | DPF+SCR | SPN23 | Highway | 0.04 | 1 | 5 | 80 | -7.2891 | 640.0829 | 13785.1509 | -109902.1922 | -1.4755 | 135.6939 | -837.4528 | -172098067339.9697 | 0% | 80 | 5.0786e+12
Buses | Diesel | Urban Buses Midi <=15 t | Euro VI A/B/C | DPF+SCR | SPN23 | Highway | 0.06 | 0 | 5 | 70 | -7.2891 | 640.0829 | 13785.1509 | -109902.1922 | -1.4755 | 135.6939 | -837.4528 | -147618578757.3052 | 0% | 70 | 2.1973e+12
Buses | Diesel | Urban Buses Midi <=15 t | Euro VI A/B/C | DPF+SCR | SPN23 | Highway | 0.06 | 0.5 | 5 | 75 | -7.2891 | 640.0829 | 13785.1509 | -109902.1922 | -1.4755 | 135.6939 | -837.4528 | -187018510017.8456 | 0% | 75 | 3.475e+12
Buses | Diesel | Urban Buses Midi <=15 t | Euro VI A/B/C | DPF+SCR | SPN23 | Highway | 0.06 | 1 | 5 | 65 | -7.2891 | 640.0829 | 13785.1509 | -109902.1922 | -1.4755 | 135.6939 | -837.4528 | -223057237509.9666 | 0% | 65 | 2.9214e+12
Buses | Diesel | Urban Buses Midi <=15 t | Euro VI D/E | DPF+SCR | CO |  | -0.06 | 0 | 5 | 70 | -7.2891 | 640.0829 | 13785.1509 | -109902.1922 | -1.4755 | 135.6939 | -837.4528 | 99.76% | 0% | 70 | 0.035067
Buses | Diesel | Urban Buses Midi <=15 t | Euro VI D/E | DPF+SCR | CO |  | -0.06 | 0.5 | 5 | 70 | -7.2891 | 640.0829 | 13785.1509 | -109902.1922 | -1.4755 | 135.6939 | -837.4528 | 99.79% | 0% | 70 | 0.031803
Buses | Diesel | Urban Buses Midi <=15 t | Euro VI D/E | DPF+SCR | CO |  | -0.06 | 1 | 5 | 80 | -7.2891 | 640.0829 | 13785.1509 | -109902.1922 | -1.4755 | 135.6939 | -837.4528 | 99.79% | 0% | 80 | 0.062384
Buses | Diesel | Urban Buses Midi <=15 t | Euro VI D/E | DPF+SCR | CO |  | -0.04 | 0 | 5 | 70 | -7.2891 | 640.0829 | 13785.1509 | -109902.1922 | -1.4755 | 135.6939 | -837.4528 | 99.52% | 0% | 70 | 0.071246
Buses | Diesel | Urban Buses Midi <=15 t | Euro VI D/E | DPF+SCR | CO |  | -0.04 | 0.5 | 5 | 70 | -7.2891 | 640.0829 | 13785.1509 | -109902.1922 | -1.4755 | 135.6939 | -837.4528 | 99.56% | 0% | 70 | 0.065254
Buses | Diesel | Urban Buses Midi <=15 t | Euro VI D/E | DPF+SCR | CO |  | -0.04 | 1 | 5 | 70 | -7.2891 | 640.0829 | 13785.1509 | -109902.1922 | -1.4755 | 135.6939 | -837.4528 | 99.57% | 0% | 70 | 0.064632
Buses | Diesel | Urban Buses Midi <=15 t | Euro VI D/E | DPF+SCR | CO |  | -0.02 | 0 | 5 | 70 | -7.2891 | 640.0829 | 13785.1509 | -109902.1922 | -1.4755 | 135.6939 | -837.4528 | 98.87% | 0% | 70 | 0.16851
Buses | Diesel | Urban Buses Midi <=15 t | Euro VI D/E | DPF+SCR | CO |  | -0.02 | 0.5 | 5 | 70 | -7.2891 | 640.0829 | 13785.1509 | -109902.1922 | -1.4755 | 135.6939 | -837.4528 | 98.85% | 0% | 70 | 0.17145
Buses | Diesel | Urban Buses Midi <=15 t | Euro VI D/E | DPF+SCR | CO |  | -0.02 | 1 | 5 | 70 | -7.2891 | 640.0829 | 13785.1509 | -109902.1922 | -1.4755 | 135.6939 | -837.4528 | 98.9% | 0% | 70 | 0.16434
Buses | Diesel | Urban Buses Midi <=15 t | Euro VI D/E | DPF+SCR | CO |  | 0 | 0 | 5 | 70 | -7.2891 | 640.0829 | 13785.1509 | -109902.1922 | -1.4755 | 135.6939 | -837.4528 | 98.03% | 0% | 70 | 0.29287
Buses | Diesel | Urban Buses Midi <=15 t | Euro VI D/E | DPF+SCR | CO |  | 0 | 0.5 | 5 | 70 | -7.2891 | 640.0829 | 13785.1509 | -109902.1922 | -1.4755 | 135.6939 | -837.4528 | 97.81% | 0% | 70 | 0.32602
Buses | Diesel | Urban Buses Midi <=15 t | Euro VI D/E | DPF+SCR | CO |  | 0 | 1 | 5 | 70 | -7.2891 | 640.0829 | 13785.1509 | -109902.1922 | -1.4755 | 135.6939 | -837.4528 | 97.58% | 0% | 70 | 0.36064
Buses | Diesel | Urban Buses Midi <=15 t | Euro VI D/E | DPF+SCR | CO |  | 0.02 | 0 | 5 | 70 | -7.2891 | 640.0829 | 13785.1509 | -109902.1922 | -1.4755 | 135.6939 | -837.4528 | 97.08% | 0% | 70 | 0.43537
Buses | Diesel | Urban Buses Midi <=15 t | Euro VI D/E | DPF+SCR | CO |  | 0.02 | 0.5 | 5 | 70 | -7.2891 | 640.0829 | 13785.1509 | -109902.1922 | -1.4755 | 135.6939 | -837.4528 | 96.49% | 0% | 70 | 0.52188
Buses | Diesel | Urban Buses Midi <=15 t | Euro VI D/E | DPF+SCR | CO |  | 0.02 | 1 | 5 | 70 | -7.2891 | 640.0829 | 13785.1509 | -109902.1922 | -1.4755 | 135.6939 | -837.4528 | 95.92% | 0% | 70 | 0.60779
Buses | Diesel | Urban Buses Midi <=15 t | Euro VI D/E | DPF+SCR | CO |  | 0.04 | 0 | 5 | 70 | -7.2891 | 640.0829 | 13785.1509 | -109902.1922 | -1.4755 | 135.6939 | -837.4528 | 96.02% | 0% | 70 | 0.5919
Buses | Diesel | Urban Buses Midi <=15 t | Euro VI D/E | DPF+SCR | CO |  | 0.04 | 0.5 | 5 | 70 | -7.2891 | 640.0829 | 13785.1509 | -109902.1922 | -1.4755 | 135.6939 | -837.4528 | 95.04% | 0% | 70 | 0.73843
Buses | Diesel | Urban Buses Midi <=15 t | Euro VI D/E | DPF+SCR | CO |  | 0.04 | 1 | 5 | 80 | -7.2891 | 640.0829 | 13785.1509 | -109902.1922 | -1.4755 | 135.6939 | -837.4528 | 94.07% | 0% | 80 | 1.7504
Buses | Diesel | Urban Buses Midi <=15 t | Euro VI D/E | DPF+SCR | CO |  | 0.06 | 0 | 5 | 70 | -7.2891 | 640.0829 | 13785.1509 | -109902.1922 | -1.4755 | 135.6939 | -837.4528 | 94.91% | 0% | 70 | 0.75733
Buses | Diesel | Urban Buses Midi <=15 t | Euro VI D/E | DPF+SCR | CO |  | 0.06 | 0.5 | 5 | 75 | -7.2891 | 640.0829 | 13785.1509 | -109902.1922 | -1.4755 | 135.6939 | -837.4528 | 93.55% | 0% | 75 | 1.1977
Buses | Diesel | Urban Buses Midi <=15 t | Euro VI D/E | DPF+SCR | CO |  | 0.06 | 1 | 5 | 65 | -7.2891 | 640.0829 | 13785.1509 | -109902.1922 | -1.4755 | 135.6939 | -837.4528 | 92.31% | 0% | 65 | 1.0069
Buses | Diesel | Urban Buses Midi <=15 t | Euro VI D/E | DPF+SCR | NOx |  | -0.06 | 0 | 5 | 70 | -7.2891 | 640.0829 | 13785.1509 | -109902.1922 | -1.4755 | 135.6939 | -837.4528 | 99.09% | 0% | 70 | 0.13601
Buses | Diesel | Urban Buses Midi <=15 t | Euro VI D/E | DPF+SCR | NOx |  | -0.06 | 0.5 | 5 | 70 | -7.2891 | 640.0829 | 13785.1509 | -109902.1922 | -1.4755 | 135.6939 | -837.4528 | 99.17% | 0% | 70 | 0.12335
Buses | Diesel | Urban Buses Midi <=15 t | Euro VI D/E | DPF+SCR | NOx |  | -0.06 | 1 | 5 | 70 | -7.2891 | 640.0829 | 13785.1509 | -109902.1922 | -1.4755 | 135.6939 | -837.4528 | 99.18% | 0% | 70 | 0.12204
Buses | Diesel | Urban Buses Midi <=15 t | Euro VI D/E | DPF+SCR | NOx |  | -0.04 | 0 | 5 | 70 | -7.2891 | 640.0829 | 13785.1509 | -109902.1922 | -1.4755 | 135.6939 | -837.4528 | 98.14% | 0% | 70 | 0.27633
Buses | Diesel | Urban Buses Midi <=15 t | Euro VI D/E | DPF+SCR | NOx |  | -0.04 | 0.5 | 5 | 70 | -7.2891 | 640.0829 | 13785.1509 | -109902.1922 | -1.4755 | 135.6939 | -837.4528 | 98.3% | 0% | 70 | 0.25309
Buses | Diesel | Urban Buses Midi <=15 t | Euro VI D/E | DPF+SCR | NOx |  | -0.04 | 1 | 6 | 70 | -7.2891 | 640.0829 | 13785.1509 | -109902.1922 | -1.4755 | 135.6939 | -837.4528 | 98.32% | 0% | 70 | 0.25067
Buses | Diesel | Urban Buses Midi <=15 t | Euro VI D/E | DPF+SCR | NOx |  | -0.02 | 0 | 5 | 70 | -7.2891 | 640.0829 | 13785.1509 | -109902.1922 | -1.4755 | 135.6939 | -837.4528 | 95.61% | 0% | 70 | 0.65357
Buses | Diesel | Urban Buses Midi <=15 t | Euro VI D/E | DPF+SCR | NOx |  | -0.02 | 0.5 | 5 | 70 | -7.2891 | 640.0829 | 13785.1509 | -109902.1922 | -1.4755 | 135.6939 | -837.4528 | 95.53% | 0% | 70 | 0.66499
Buses | Diesel | Urban Buses Midi <=15 t | Euro VI D/E | DPF+SCR | NOx |  | -0.02 | 1 | 5 | 70 | -7.2891 | 640.0829 | 13785.1509 | -109902.1922 | -1.4755 | 135.6939 | -837.4528 | 95.72% | 0% | 70 | 0.63739
Buses | Diesel | Urban Buses Midi <=15 t | Euro VI D/E | DPF+SCR | NOx |  | 0 | 0 | 5 | 70 | -7.2891 | 640.0829 | 13785.1509 | -109902.1922 | -1.4755 | 135.6939 | -837.4528 | 92.37% | 0% | 70 | 1.1359
Buses | Diesel | Urban Buses Midi <=15 t | Euro VI D/E | DPF+SCR | NOx |  | 0 | 0.5 | 5 | 70 | -7.2891 | 640.0829 | 13785.1509 | -109902.1922 | -1.4755 | 135.6939 | -837.4528 | 91.51% | 0% | 70 | 1.2645
Buses | Diesel | Urban Buses Midi <=15 t | Euro VI D/E | DPF+SCR | NOx |  | 0 | 1 | 5 | 70 | -7.2891 | 640.0829 | 13785.1509 | -109902.1922 | -1.4755 | 135.6939 | -837.4528 | 90.6% | 0% | 70 | 1.3988
Buses | Diesel | Urban Buses Midi <=15 t | Euro VI D/E | DPF+SCR | NOx |  | 0.02 | 0 | 5 | 70 | -7.2891 | 640.0829 | 13785.1509 | -109902.1922 | -1.4755 | 135.6939 | -837.4528 | 88.66% | 0% | 70 | 1.6886
Buses | Diesel | Urban Buses Midi <=15 t | Euro VI D/E | DPF+SCR | NOx |  | 0.02 | 0.5 | 5 | 70 | -7.2891 | 640.0829 | 13785.1509 | -109902.1922 | -1.4755 | 135.6939 | -837.4528 | 86.4% | 0% | 70 | 2.0241
Buses | Diesel | Urban Buses Midi <=15 t | Euro VI D/E | DPF+SCR | NOx |  | 0.02 | 1 | 5 | 70 | -7.2891 | 640.0829 | 13785.1509 | -109902.1922 | -1.4755 | 135.6939 | -837.4528 | 84.16% | 0% | 70 | 2.3573
Buses | Diesel | Urban Buses Midi <=15 t | Euro VI D/E | DPF+SCR | NOx |  | 0.04 | 0 | 5 | 70 | -7.2891 | 640.0829 | 13785.1509 | -109902.1922 | -1.4755 | 135.6939 | -837.4528 | 84.58% | 0% | 70 | 2.2957
Buses | Diesel | Urban Buses Midi <=15 t | Euro VI D/E | DPF+SCR | NOx |  | 0.04 | 0.5 | 5 | 70 | -7.2891 | 640.0829 | 13785.1509 | -109902.1922 | -1.4755 | 135.6939 | -837.4528 | 80.76% | 0% | 70 | 2.864
Buses | Diesel | Urban Buses Midi <=15 t | Euro VI D/E | DPF+SCR | NOx |  | 0.04 | 1 | 5 | 80 | -7.2891 | 640.0829 | 13785.1509 | -109902.1922 | -1.4755 | 135.6939 | -837.4528 | 76.99% | 0% | 80 | 6.789
Buses | Diesel | Urban Buses Midi <=15 t | Euro VI D/E | DPF+SCR | NOx |  | 0.06 | 0 | 5 | 70 | -7.2891 | 640.0829 | 13785.1509 | -109902.1922 | -1.4755 | 135.6939 | -837.4528 | 80.27% | 0% | 70 | 2.9373
Buses | Diesel | Urban Buses Midi <=15 t | Euro VI D/E | DPF+SCR | NOx |  | 0.06 | 0.5 | 5 | 75 | -7.2891 | 640.0829 | 13785.1509 | -109902.1922 | -1.4755 | 135.6939 | -837.4528 | 75% | 0% | 75 | 4.6454
Buses | Diesel | Urban Buses Midi <=15 t | Euro VI D/E | DPF+SCR | NOx |  | 0.06 | 1 | 5 | 65 | -7.2891 | 640.0829 | 13785.1509 | -109902.1922 | -1.4755 | 135.6939 | -837.4528 | 70.18% | 0% | 65 | 3.9053
Buses | Diesel | Urban Buses Midi <=15 t | Euro VI D/E | DPF+SCR | VOC |  | -0.06 | 0 | 5 | 70 | -0.00072736 | 0.078924 | -0.4876 | 1.2588 | 0.16531 | -1.03 | 2.9162 | 0% | 0% | 70 | 0.0020125
Buses | Diesel | Urban Buses Midi <=15 t | Euro VI D/E | DPF+SCR | VOC |  | -0.06 | 0.5 | 5 | 70 | -0.00057576 | 0.058491 | -0.40536 | 1.4287 | 0.13355 | -0.99101 | 3.8889 | 0% | 0% | 70 | 0.0015081
Buses | Diesel | Urban Buses Midi <=15 t | Euro VI D/E | DPF+SCR | VOC |  | -0.06 | 1 | 5 | 70 | -0.00052312 | 0.051877 | -0.33885 | 1.0039 | 0.12468 | -0.86912 | 2.8441 | 0% | 0% | 70 | 0.0013448
Buses | Diesel | Urban Buses Midi <=15 t | Euro VI D/E | DPF+SCR | VOC |  | -0.04 | 0 | 5 | 70 | -0.00029635 | 0.059969 | -0.27406 | 0.81978 | 0.11067 | -0.45606 | 1.7102 | 0% | 0% | 70 | 0.0048499
Buses | Diesel | Urban Buses Midi <=15 t | Euro VI D/E | DPF+SCR | VOC |  | -0.04 | 0.5 | 5 | 70 | -0.001617 | 0.21883 | -0.50939 | 1.4628 | 0.40608 | -0.41855 | 2.4541 | 0% | 0% | 70 | 0.0035184
Buses | Diesel | Urban Buses Midi <=15 t | Euro VI D/E | DPF+SCR | VOC |  | -0.04 | 1 | 5 | 70 | -0.0023372 | 0.27991 | -0.52333 | 1.2335 | 0.52326 | -0.12148 | 1.4183 | 0% | 0% | 70 | 0.0029865
Buses | Diesel | Urban Buses Midi <=15 t | Euro VI D/E | DPF+SCR | VOC |  | -0.02 | 0 | 5 | 70 | 1.9116e-05 | -0.0014353 | 0.024278 | 0.963 | 0.00091473 | -0.072934 | 2.6186 | 0% | 0% | 70 | 0.015651
Buses | Diesel | Urban Buses Midi <=15 t | Euro VI D/E | DPF+SCR | VOC |  | -0.02 | 0.5 | 5 | 70 | 1.8668e-05 | -0.001554 | 0.030947 | 1.1431 | 0.00077604 | -0.067132 | 3.0902 | 0% | 0% | 70 | 0.013663
Buses | Diesel | Urban Buses Midi <=15 t | Euro VI D/E | DPF+SCR | VOC |  | -0.02 | 1 | 5 | 70 | 1.5372e-05 | -0.0021057 | 0.078529 | 1.4049 | -0.00042267 | 0.011345 | 3.8232 | 0% | 0% | 70 | 0.010415
Buses | Diesel | Urban Buses Midi <=15 t | Euro VI D/E | DPF+SCR | VOC |  | 0 | 0 | 5 | 70 | 1.5742e-05 | -0.0012313 | 0.038889 | 0.85858 | 0.00051801 | -0.033637 | 2.141 | 0% | 0% | 70 | 0.018108
Buses | Diesel | Urban Buses Midi <=15 t | Euro VI D/E | DPF+SCR | VOC |  | 0 | 0.5 | 5 | 70 | 1.5953e-05 | -0.0015338 | 0.06748 | 1.2333 | 0.00026235 | -0.016805 | 3.0156 | 0% | 0% | 70 | 0.017891
Buses | Diesel | Urban Buses Midi <=15 t | Euro VI D/E | DPF+SCR | VOC |  | 0 | 1 | 5 | 70 | 5.7176e-06 | -0.00076197 | 0.047052 | 0.72205 | -9.8957e-05 | 0.0077351 | 1.7394 | 0% | 0% | 70 | 0.017844
Buses | Diesel | Urban Buses Midi <=15 t | Euro VI D/E | DPF+SCR | VOC |  | 0.02 | 0 | 5 | 70 | 0.0015669 | 0.12724 | 0.11146 | -1.9834 | 0.16693 | 0.80924 | -4.7927 | 0% | 0% | 70 | 0.019163
Buses | Diesel | Urban Buses Midi <=15 t | Euro VI D/E | DPF+SCR | VOC |  | 0.02 | 0.5 | 5 | 70 | 1.6255e-05 | -0.00011614 | 0.071862 | 1.2395 | 0.00082534 | 0.016535 | 2.6116 | 0% | 0% | 70 | 0.020618
Buses | Diesel | Urban Buses Midi <=15 t | Euro VI D/E | DPF+SCR | VOC |  | 0.02 | 1 | 5 | 70 | 0.00026078 | 0.042853 | 0.5471 | -2.0227 | 0.028314 | 1.2669 | -4.05 | 0% | 0% | 70 | 0.021469
Buses | Diesel | Urban Buses Midi <=15 t | Euro VI D/E | DPF+SCR | VOC |  | 0.04 | 0 | 5 | 70 | 0.0001508 | 0.0038736 | -0.041477 | 1.1501 | 0.010974 | -0.15862 | 2.2399 | 0% | 0% | 70 | 0.021934
Buses | Diesel | Urban Buses Midi <=15 t | Euro VI D/E | DPF+SCR | VOC |  | 0.04 | 0.5 | 5 | 70 | -5.3916e-05 | 0.0035572 | 0.24469 | 1.261 | -0.0028967 | 0.31487 | 2.4728 | 0% | 0% | 70 | 0.023984
Buses | Diesel | Urban Buses Midi <=15 t | Euro VI D/E | DPF+SCR | VOC |  | 0.04 | 1 | 5 | 80 | -0.00013028 | 0.012619 | 0.5109 | 1.3671 | -0.004923 | 0.74714 | 2.6539 | 0% | 0% | 80 | 0.022761
Buses | Diesel | Urban Buses Midi <=15 t | Euro VI D/E | DPF+SCR | VOC |  | 0.06 | 0 | 5 | 70 | 0.019344 | 0.66208 | 0.1608 | 0.32067 | 1.1082 | 0.40275 | 0.52626 | 0% | 0% | 70 | 0.025885
Buses | Diesel | Urban Buses Midi <=15 t | Euro VI D/E | DPF+SCR | VOC |  | 0.06 | 0.5 | 5 | 75 | -0.00036147 | 0.029129 | 0.92801 | 0.28706 | -0.012464 | 1.533 | 0.70674 | 0% | 0% | 75 | 0.023768
Buses | Diesel | Urban Buses Midi <=15 t | Euro VI D/E | DPF+SCR | VOC |  | 0.06 | 1 | 5 | 65 | -0.00029345 | 0.057474 | 1.1957 | 0.099148 | 0.0014577 | 1.952 | 0.37416 | 0% | 0% | 65 | 0.027682
Buses | Diesel | Urban Buses Midi <=15 t | Euro VI D/E | DPF+SCR | PM Exhaust | Urban Peak | -0.06 | 0 | 5 | 70 | -0.024874 | 2.4047 | -9.213 | 20.9765 | 0.027418 | -0.077383 | 0.3276 | 99.93% | 0% | 70 | 0.0001904
Buses | Diesel | Urban Buses Midi <=15 t | Euro VI D/E | DPF+SCR | PM Exhaust | Urban Peak | -0.06 | 0.5 | 5 | 70 | -0.025517 | 2.3401 | -7.6845 | 22.7852 | 0.028243 | -0.083863 | 0.49845 | 99.93% | 0% | 70 | 0.00015486
Buses | Diesel | Urban Buses Midi <=15 t | Euro VI D/E | DPF+SCR | PM Exhaust | Urban Peak | -0.06 | 1 | 5 | 70 | -0.011356 | 1.0562 | -3.8143 | 10.9037 | 0.013171 | -0.051256 | 0.25788 | 99.93% | 0% | 70 | 0.00015672
Buses | Diesel | Urban Buses Midi <=15 t | Euro VI D/E | DPF+SCR | PM Exhaust | Urban Peak | -0.04 | 0 | 5 | 70 | -0.0030136 | 0.47779 | -1.3767 | 2.4967 | 0.0038648 | 0.0016383 | 0.017661 | 99.93% | 0% | 70 | 0.00059613
Buses | Diesel | Urban Buses Midi <=15 t | Euro VI D/E | DPF+SCR | PM Exhaust | Urban Peak | -0.04 | 0.5 | 5 | 70 | -0.0059582 | 0.72473 | -1.9293 | 2.7115 | 0.0053516 | 0.0085193 | 2.4482e-14 | 99.93% | 0% | 70 | 0.00048032
Buses | Diesel | Urban Buses Midi <=15 t | Euro VI D/E | DPF+SCR | PM Exhaust | Urban Peak | -0.04 | 1 | 5 | 70 | -0.0040347 | 0.45194 | -1.2807 | 1.7446 | 0.0031307 | 0.0047778 | 2.2556e-14 | 99.93% | 0% | 70 | 0.00044384
Buses | Diesel | Urban Buses Midi <=15 t | Euro VI D/E | DPF+SCR | PM Exhaust | Urban Peak | -0.02 | 0 | 5 | 70 | 0.00022642 | -0.028334 | 1.7571 | 2.9563 | -2.935e-05 | 0.0039135 | 0.14288 | 99.93% | 0% | 70 | 0.0022227
Buses | Diesel | Urban Buses Midi <=15 t | Euro VI D/E | DPF+SCR | PM Exhaust | Urban Peak | -0.02 | 0.5 | 5 | 70 | 0.0044451 | 0.50009 | -1.6045 | 3.1098 | 0.0037661 | -0.0023009 | 0.031861 | 99.93% | 0% | 70 | 0.0019762
Buses | Diesel | Urban Buses Midi <=15 t | Euro VI D/E | DPF+SCR | PM Exhaust | Urban Peak | -0.02 | 1 | 5 | 70 | 0.0021749 | 1.1283 | -3.2465 | 4.6924 | 0.0063743 | 0.011871 | 5.0197e-15 | 99.93% | 0% | 70 | 0.001768
Buses | Diesel | Urban Buses Midi <=15 t | Euro VI D/E | DPF+SCR | PM Exhaust | Urban Peak | 0 | 0 | 5 | 70 | 0.000544 | -0.043868 | 4.9991 | 8.64 | -4.7732e-05 | 0.0091679 | 0.34647 | 99.93% | 0% | 70 | 0.0041005
Buses | Diesel | Urban Buses Midi <=15 t | Euro VI D/E | DPF+SCR | PM Exhaust | Urban Peak | 0 | 0.5 | 5 | 70 | 9.9593e-05 | -0.011672 | 2.3309 | 2.9692 | -3.6385e-05 | 0.0049424 | 0.13564 | 99.93% | 0% | 70 | 0.0044192
Buses | Diesel | Urban Buses Midi <=15 t | Euro VI D/E | DPF+SCR | PM Exhaust | Urban Peak | 0 | 1 | 5 | 70 | -0.00022296 | -0.005283 | 4.6073 | 3.8849 | -0.00011466 | 0.011173 | 0.22373 | 99.93% | 0% | 70 | 0.0047262
Buses | Diesel | Urban Buses Midi <=15 t | Euro VI D/E | DPF+SCR | PM Exhaust | Urban Peak | 0.02 | 0 | 5 | 70 | 0.0002757 | 0.0053159 | 3.746 | 7.302 | -2.7525e-05 | 0.0072056 | 0.22375 | 99.93% | 0% | 70 | 0.0061599
Buses | Diesel | Urban Buses Midi <=15 t | Euro VI D/E | DPF+SCR | PM Exhaust | Urban Peak | 0.02 | 0.5 | 5 | 70 | 0.00017125 | 0.027425 | 3.4299 | 5.7401 | -1.9688e-05 | 0.0069645 | 0.17487 | 99.93% | 0% | 70 | 0.0072657
Buses | Diesel | Urban Buses Midi <=15 t | Euro VI D/E | DPF+SCR | PM Exhaust | Urban Peak | 0.02 | 1 | 5 | 70 | 0.00016297 | 0.046848 | 3.6621 | 5.2232 | -1.2406e-05 | 0.0072875 | 0.1628 | 99.93% | 0% | 70 | 0.0083709
Buses | Diesel | Urban Buses Midi <=15 t | Euro VI D/E | DPF+SCR | PM Exhaust | Urban Peak | 0.04 | 0 | 5 | 70 | 0.0013964 | -0.023658 | 2.945 | 7.7742 | 8.8102e-05 | 0.00043227 | 0.181 | 99.93% | 0% | 70 | 0.0084058
Buses | Diesel | Urban Buses Midi <=15 t | Euro VI D/E | DPF+SCR | PM Exhaust | Urban Peak | 0.04 | 0.5 | 5 | 70 | 0.0063096 | -0.015964 | 8.5817 | 18.4469 | 0.00036639 | 0.0031146 | 0.42774 | 99.93% | 0% | 70 | 0.01038
Buses | Diesel | Urban Buses Midi <=15 t | Euro VI D/E | DPF+SCR | PM Exhaust | Urban Peak | 0.04 | 1 | 5 | 80 | 0.50073 | 1.8248 | -7.4481 | 6.0621 | 0.0289 | -0.044797 | -2.3408e-11 | 99.93% | 0% | 80 | 0.012086
Buses | Diesel | Urban Buses Midi <=15 t | Euro VI D/E | DPF+SCR | PM Exhaust | Urban Peak | 0.06 | 0 | 5 | 70 | 0.0073034 | -0.078636 | 9.208 | 23.0587 | 0.00041059 | -0.0010214 | 0.49088 | 99.93% | 0% | 70 | 0.010739
Buses | Diesel | Urban Buses Midi <=15 t | Euro VI D/E | DPF+SCR | PM Exhaust | Urban Peak | 0.06 | 0.5 | 5 | 75 | 0.014804 | -0.085302 | 4.2824 | 9.5393 | 0.00073994 | -0.0050476 | 0.19767 | 99.93% | 0% | 75 | 0.013388
Buses | Diesel | Urban Buses Midi <=15 t | Euro VI D/E | DPF+SCR | PM Exhaust | Urban Peak | 0.06 | 1 | 5 | 65 | -0.014711 | 0.93305 | 12.5031 | 13.8062 | -0.00064012 | 0.043742 | 0.32937 | 99.93% | 0% | 65 | 0.015706
Buses | Diesel | Urban Buses Midi <=15 t | Euro VI D/E | DPF+SCR | PM Exhaust | Urban Off Peak | -0.06 | 0 | 5 | 70 | -0.024874 | 2.4047 | -9.213 | 20.9765 | 0.027418 | -0.077383 | 0.3276 | 99.93% | 0% | 70 | 0.0001904
Buses | Diesel | Urban Buses Midi <=15 t | Euro VI D/E | DPF+SCR | PM Exhaust | Urban Off Peak | -0.06 | 0.5 | 5 | 70 | -0.025517 | 2.3401 | -7.6845 | 22.7852 | 0.028243 | -0.083863 | 0.49845 | 99.93% | 0% | 70 | 0.00015486
Buses | Diesel | Urban Buses Midi <=15 t | Euro VI D/E | DPF+SCR | PM Exhaust | Urban Off Peak | -0.06 | 1 | 5 | 70 | -0.011356 | 1.0562 | -3.8143 | 10.9037 | 0.013171 | -0.051256 | 0.25788 | 99.93% | 0% | 70 | 0.00015672
Buses | Diesel | Urban Buses Midi <=15 t | Euro VI D/E | DPF+SCR | PM Exhaust | Urban Off Peak | -0.04 | 0 | 5 | 70 | -0.0030136 | 0.47779 | -1.3767 | 2.4967 | 0.0038648 | 0.0016383 | 0.017661 | 99.93% | 0% | 70 | 0.00059613
Buses | Diesel | Urban Buses Midi <=15 t | Euro VI D/E | DPF+SCR | PM Exhaust | Urban Off Peak | -0.04 | 0.5 | 5 | 70 | -0.0059582 | 0.72473 | -1.9293 | 2.7115 | 0.0053516 | 0.0085193 | 2.4482e-14 | 99.93% | 0% | 70 | 0.00048032
Buses | Diesel | Urban Buses Midi <=15 t | Euro VI D/E | DPF+SCR | PM Exhaust | Urban Off Peak | -0.04 | 1 | 5 | 70 | -0.0040347 | 0.45194 | -1.2807 | 1.7446 | 0.0031307 | 0.0047778 | 2.2556e-14 | 99.93% | 0% | 70 | 0.00044384
Buses | Diesel | Urban Buses Midi <=15 t | Euro VI D/E | DPF+SCR | PM Exhaust | Urban Off Peak | -0.02 | 0 | 5 | 70 | 0.00022642 | -0.028334 | 1.7571 | 2.9563 | -2.935e-05 | 0.0039135 | 0.14288 | 99.93% | 0% | 70 | 0.0022227
Buses | Diesel | Urban Buses Midi <=15 t | Euro VI D/E | DPF+SCR | PM Exhaust | Urban Off Peak | -0.02 | 0.5 | 5 | 70 | 0.0044451 | 0.50009 | -1.6045 | 3.1098 | 0.0037661 | -0.0023009 | 0.031861 | 99.93% | 0% | 70 | 0.0019762
Buses | Diesel | Urban Buses Midi <=15 t | Euro VI D/E | DPF+SCR | PM Exhaust | Urban Off Peak | -0.02 | 1 | 5 | 70 | 0.0021749 | 1.1283 | -3.2465 | 4.6924 | 0.0063743 | 0.011871 | 5.0197e-15 | 99.93% | 0% | 70 | 0.001768
Buses | Diesel | Urban Buses Midi <=15 t | Euro VI D/E | DPF+SCR | PM Exhaust | Urban Off Peak | 0 | 0 | 5 | 70 | 0.000544 | -0.043868 | 4.9991 | 8.64 | -4.7732e-05 | 0.0091679 | 0.34647 | 99.93% | 0% | 70 | 0.0041005
Buses | Diesel | Urban Buses Midi <=15 t | Euro VI D/E | DPF+SCR | PM Exhaust | Urban Off Peak | 0 | 0.5 | 5 | 70 | 9.9593e-05 | -0.011672 | 2.3309 | 2.9692 | -3.6385e-05 | 0.0049424 | 0.13564 | 99.93% | 0% | 70 | 0.0044192
Buses | Diesel | Urban Buses Midi <=15 t | Euro VI D/E | DPF+SCR | PM Exhaust | Urban Off Peak | 0 | 1 | 5 | 70 | -0.00022296 | -0.005283 | 4.6073 | 3.8849 | -0.00011466 | 0.011173 | 0.22373 | 99.93% | 0% | 70 | 0.0047262
Buses | Diesel | Urban Buses Midi <=15 t | Euro VI D/E | DPF+SCR | PM Exhaust | Urban Off Peak | 0.02 | 0 | 5 | 70 | 0.0002757 | 0.0053159 | 3.746 | 7.302 | -2.7525e-05 | 0.0072056 | 0.22375 | 99.93% | 0% | 70 | 0.0061599
Buses | Diesel | Urban Buses Midi <=15 t | Euro VI D/E | DPF+SCR | PM Exhaust | Urban Off Peak | 0.02 | 0.5 | 5 | 70 | 0.00017125 | 0.027425 | 3.4299 | 5.7401 | -1.9688e-05 | 0.0069645 | 0.17487 | 99.93% | 0% | 70 | 0.0072657
Buses | Diesel | Urban Buses Midi <=15 t | Euro VI D/E | DPF+SCR | PM Exhaust | Urban Off Peak | 0.02 | 1 | 5 | 70 | 0.00016297 | 0.046848 | 3.6621 | 5.2232 | -1.2406e-05 | 0.0072875 | 0.1628 | 99.93% | 0% | 70 | 0.0083709
Buses | Diesel | Urban Buses Midi <=15 t | Euro VI D/E | DPF+SCR | PM Exhaust | Urban Off Peak | 0.04 | 0 | 5 | 70 | 0.0013964 | -0.023658 | 2.945 | 7.7742 | 8.8102e-05 | 0.00043227 | 0.181 | 99.93% | 0% | 70 | 0.0084058
Buses | Diesel | Urban Buses Midi <=15 t | Euro VI D/E | DPF+SCR | PM Exhaust | Urban Off Peak | 0.04 | 0.5 | 5 | 70 | 0.0063096 | -0.015964 | 8.5817 | 18.4469 | 0.00036639 | 0.0031146 | 0.42774 | 99.93% | 0% | 70 | 0.01038
Buses | Diesel | Urban Buses Midi <=15 t | Euro VI D/E | DPF+SCR | PM Exhaust | Urban Off Peak | 0.04 | 1 | 5 | 80 | 0.50073 | 1.8248 | -7.4481 | 6.0621 | 0.0289 | -0.044797 | -2.3408e-11 | 99.93% | 0% | 80 | 0.012086
Buses | Diesel | Urban Buses Midi <=15 t | Euro VI D/E | DPF+SCR | PM Exhaust | Urban Off Peak | 0.06 | 0 | 5 | 70 | 0.0073034 | -0.078636 | 9.208 | 23.0587 | 0.00041059 | -0.0010214 | 0.49088 | 99.93% | 0% | 70 | 0.010739
Buses | Diesel | Urban Buses Midi <=15 t | Euro VI D/E | DPF+SCR | PM Exhaust | Urban Off Peak | 0.06 | 0.5 | 5 | 75 | 0.014804 | -0.085302 | 4.2824 | 9.5393 | 0.00073994 | -0.0050476 | 0.19767 | 99.93% | 0% | 75 | 0.013388
Buses | Diesel | Urban Buses Midi <=15 t | Euro VI D/E | DPF+SCR | PM Exhaust | Urban Off Peak | 0.06 | 1 | 5 | 65 | -0.014711 | 0.93305 | 12.5031 | 13.8062 | -0.00064012 | 0.043742 | 0.32937 | 99.93% | 0% | 65 | 0.015706
Buses | Diesel | Urban Buses Midi <=15 t | Euro VI D/E | DPF+SCR | PM Exhaust | Rural | -0.06 | 0 | 5 | 70 | -0.024874 | 2.4047 | -9.213 | 20.9765 | 0.027418 | -0.077383 | 0.3276 | 99.96% | 0% | 70 | 0.00011424
Buses | Diesel | Urban Buses Midi <=15 t | Euro VI D/E | DPF+SCR | PM Exhaust | Rural | -0.06 | 0.5 | 5 | 70 | -0.025517 | 2.3401 | -7.6845 | 22.7852 | 0.028243 | -0.083863 | 0.49845 | 99.96% | 0% | 70 | 9.2919e-05
Buses | Diesel | Urban Buses Midi <=15 t | Euro VI D/E | DPF+SCR | PM Exhaust | Rural | -0.06 | 1 | 5 | 70 | -0.011356 | 1.0562 | -3.8143 | 10.9037 | 0.013171 | -0.051256 | 0.25788 | 99.96% | 0% | 70 | 9.4031e-05
Buses | Diesel | Urban Buses Midi <=15 t | Euro VI D/E | DPF+SCR | PM Exhaust | Rural | -0.04 | 0 | 5 | 70 | -0.0030136 | 0.47779 | -1.3767 | 2.4967 | 0.0038648 | 0.0016383 | 0.017661 | 99.96% | 0% | 70 | 0.00035768
Buses | Diesel | Urban Buses Midi <=15 t | Euro VI D/E | DPF+SCR | PM Exhaust | Rural | -0.04 | 0.5 | 5 | 70 | -0.0059582 | 0.72473 | -1.9293 | 2.7115 | 0.0053516 | 0.0085193 | 2.4482e-14 | 99.96% | 0% | 70 | 0.00028819
Buses | Diesel | Urban Buses Midi <=15 t | Euro VI D/E | DPF+SCR | PM Exhaust | Rural | -0.04 | 1 | 5 | 70 | -0.0040347 | 0.45194 | -1.2807 | 1.7446 | 0.0031307 | 0.0047778 | 2.2556e-14 | 99.96% | 0% | 70 | 0.00026631
Buses | Diesel | Urban Buses Midi <=15 t | Euro VI D/E | DPF+SCR | PM Exhaust | Rural | -0.02 | 0 | 5 | 70 | 0.00022642 | -0.028334 | 1.7571 | 2.9563 | -2.935e-05 | 0.0039135 | 0.14288 | 99.96% | 0% | 70 | 0.0013336
Buses | Diesel | Urban Buses Midi <=15 t | Euro VI D/E | DPF+SCR | PM Exhaust | Rural | -0.02 | 0.5 | 5 | 70 | 0.0044451 | 0.50009 | -1.6045 | 3.1098 | 0.0037661 | -0.0023009 | 0.031861 | 99.96% | 0% | 70 | 0.0011857
Buses | Diesel | Urban Buses Midi <=15 t | Euro VI D/E | DPF+SCR | PM Exhaust | Rural | -0.02 | 1 | 5 | 70 | 0.0021749 | 1.1283 | -3.2465 | 4.6924 | 0.0063743 | 0.011871 | 5.0197e-15 | 99.96% | 0% | 70 | 0.0010608
Buses | Diesel | Urban Buses Midi <=15 t | Euro VI D/E | DPF+SCR | PM Exhaust | Rural | 0 | 0 | 5 | 70 | 0.000544 | -0.043868 | 4.9991 | 8.64 | -4.7732e-05 | 0.0091679 | 0.34647 | 99.96% | 0% | 70 | 0.0024603
Buses | Diesel | Urban Buses Midi <=15 t | Euro VI D/E | DPF+SCR | PM Exhaust | Rural | 0 | 0.5 | 5 | 70 | 9.9593e-05 | -0.011672 | 2.3309 | 2.9692 | -3.6385e-05 | 0.0049424 | 0.13564 | 99.96% | 0% | 70 | 0.0026515
Buses | Diesel | Urban Buses Midi <=15 t | Euro VI D/E | DPF+SCR | PM Exhaust | Rural | 0 | 1 | 5 | 70 | -0.00022296 | -0.005283 | 4.6073 | 3.8849 | -0.00011466 | 0.011173 | 0.22373 | 99.96% | 0% | 70 | 0.0028357
Buses | Diesel | Urban Buses Midi <=15 t | Euro VI D/E | DPF+SCR | PM Exhaust | Rural | 0.02 | 0 | 5 | 70 | 0.0002757 | 0.0053159 | 3.746 | 7.302 | -2.7525e-05 | 0.0072056 | 0.22375 | 99.96% | 0% | 70 | 0.0036959
Buses | Diesel | Urban Buses Midi <=15 t | Euro VI D/E | DPF+SCR | PM Exhaust | Rural | 0.02 | 0.5 | 5 | 70 | 0.00017125 | 0.027425 | 3.4299 | 5.7401 | -1.9688e-05 | 0.0069645 | 0.17487 | 99.96% | 0% | 70 | 0.0043594
Buses | Diesel | Urban Buses Midi <=15 t | Euro VI D/E | DPF+SCR | PM Exhaust | Rural | 0.02 | 1 | 5 | 70 | 0.00016297 | 0.046848 | 3.6621 | 5.2232 | -1.2406e-05 | 0.0072875 | 0.1628 | 99.96% | 0% | 70 | 0.0050225
Buses | Diesel | Urban Buses Midi <=15 t | Euro VI D/E | DPF+SCR | PM Exhaust | Rural | 0.04 | 0 | 5 | 70 | 0.0013964 | -0.023658 | 2.945 | 7.7742 | 8.8102e-05 | 0.00043227 | 0.181 | 99.96% | 0% | 70 | 0.0050435
Buses | Diesel | Urban Buses Midi <=15 t | Euro VI D/E | DPF+SCR | PM Exhaust | Rural | 0.04 | 0.5 | 5 | 70 | 0.0063096 | -0.015964 | 8.5817 | 18.4469 | 0.00036639 | 0.0031146 | 0.42774 | 99.96% | 0% | 70 | 0.0062283
Buses | Diesel | Urban Buses Midi <=15 t | Euro VI D/E | DPF+SCR | PM Exhaust | Rural | 0.04 | 1 | 5 | 80 | 0.50073 | 1.8248 | -7.4481 | 6.0621 | 0.0289 | -0.044797 | -2.3408e-11 | 99.96% | 0% | 80 | 0.0072518
Buses | Diesel | Urban Buses Midi <=15 t | Euro VI D/E | DPF+SCR | PM Exhaust | Rural | 0.06 | 0 | 5 | 70 | 0.0073034 | -0.078636 | 9.208 | 23.0587 | 0.00041059 | -0.0010214 | 0.49088 | 99.96% | 0% | 70 | 0.0064435
Buses | Diesel | Urban Buses Midi <=15 t | Euro VI D/E | DPF+SCR | PM Exhaust | Rural | 0.06 | 0.5 | 5 | 75 | 0.014804 | -0.085302 | 4.2824 | 9.5393 | 0.00073994 | -0.0050476 | 0.19767 | 99.96% | 0% | 75 | 0.0080325
Buses | Diesel | Urban Buses Midi <=15 t | Euro VI D/E | DPF+SCR | PM Exhaust | Rural | 0.06 | 1 | 5 | 65 | -0.014711 | 0.93305 | 12.5031 | 13.8062 | -0.00064012 | 0.043742 | 0.32937 | 99.96% | 0% | 65 | 0.0094234
Buses | Diesel | Urban Buses Midi <=15 t | Euro VI D/E | DPF+SCR | PM Exhaust | Highway | -0.06 | 0 | 5 | 70 | -0.024874 | 2.4047 | -9.213 | 20.9765 | 0.027418 | -0.077383 | 0.3276 | 99.96% | 0% | 70 | 0.00011424
Buses | Diesel | Urban Buses Midi <=15 t | Euro VI D/E | DPF+SCR | PM Exhaust | Highway | -0.06 | 0.5 | 5 | 70 | -0.025517 | 2.3401 | -7.6845 | 22.7852 | 0.028243 | -0.083863 | 0.49845 | 99.96% | 0% | 70 | 9.2919e-05
Buses | Diesel | Urban Buses Midi <=15 t | Euro VI D/E | DPF+SCR | PM Exhaust | Highway | -0.06 | 1 | 5 | 70 | -0.011356 | 1.0562 | -3.8143 | 10.9037 | 0.013171 | -0.051256 | 0.25788 | 99.96% | 0% | 70 | 9.4031e-05
Buses | Diesel | Urban Buses Midi <=15 t | Euro VI D/E | DPF+SCR | PM Exhaust | Highway | -0.04 | 0 | 5 | 70 | -0.0030136 | 0.47779 | -1.3767 | 2.4967 | 0.0038648 | 0.0016383 | 0.017661 | 99.96% | 0% | 70 | 0.00035768
Buses | Diesel | Urban Buses Midi <=15 t | Euro VI D/E | DPF+SCR | PM Exhaust | Highway | -0.04 | 0.5 | 5 | 70 | -0.0059582 | 0.72473 | -1.9293 | 2.7115 | 0.0053516 | 0.0085193 | 2.4482e-14 | 99.96% | 0% | 70 | 0.00028819
Buses | Diesel | Urban Buses Midi <=15 t | Euro VI D/E | DPF+SCR | PM Exhaust | Highway | -0.04 | 1 | 5 | 70 | -0.0040347 | 0.45194 | -1.2807 | 1.7446 | 0.0031307 | 0.0047778 | 2.2556e-14 | 99.96% | 0% | 70 | 0.00026631
Buses | Diesel | Urban Buses Midi <=15 t | Euro VI D/E | DPF+SCR | PM Exhaust | Highway | -0.02 | 0 | 5 | 70 | 0.00022642 | -0.028334 | 1.7571 | 2.9563 | -2.935e-05 | 0.0039135 | 0.14288 | 99.96% | 0% | 70 | 0.0013336
Buses | Diesel | Urban Buses Midi <=15 t | Euro VI D/E | DPF+SCR | PM Exhaust | Highway | -0.02 | 0.5 | 5 | 70 | 0.0044451 | 0.50009 | -1.6045 | 3.1098 | 0.0037661 | -0.0023009 | 0.031861 | 99.96% | 0% | 70 | 0.0011857
Buses | Diesel | Urban Buses Midi <=15 t | Euro VI D/E | DPF+SCR | PM Exhaust | Highway | -0.02 | 1 | 5 | 70 | 0.0021749 | 1.1283 | -3.2465 | 4.6924 | 0.0063743 | 0.011871 | 5.0197e-15 | 99.96% | 0% | 70 | 0.0010608
Buses | Diesel | Urban Buses Midi <=15 t | Euro VI D/E | DPF+SCR | PM Exhaust | Highway | 0 | 0 | 5 | 70 | 0.000544 | -0.043868 | 4.9991 | 8.64 | -4.7732e-05 | 0.0091679 | 0.34647 | 99.96% | 0% | 70 | 0.0024603
Buses | Diesel | Urban Buses Midi <=15 t | Euro VI D/E | DPF+SCR | PM Exhaust | Highway | 0 | 0.5 | 5 | 70 | 9.9593e-05 | -0.011672 | 2.3309 | 2.9692 | -3.6385e-05 | 0.0049424 | 0.13564 | 99.96% | 0% | 70 | 0.0026515
Buses | Diesel | Urban Buses Midi <=15 t | Euro VI D/E | DPF+SCR | PM Exhaust | Highway | 0 | 1 | 5 | 70 | -0.00022296 | -0.005283 | 4.6073 | 3.8849 | -0.00011466 | 0.011173 | 0.22373 | 99.96% | 0% | 70 | 0.0028357
Buses | Diesel | Urban Buses Midi <=15 t | Euro VI D/E | DPF+SCR | PM Exhaust | Highway | 0.02 | 0 | 5 | 70 | 0.0002757 | 0.0053159 | 3.746 | 7.302 | -2.7525e-05 | 0.0072056 | 0.22375 | 99.96% | 0% | 70 | 0.0036959
Buses | Diesel | Urban Buses Midi <=15 t | Euro VI D/E | DPF+SCR | PM Exhaust | Highway | 0.02 | 0.5 | 5 | 70 | 0.00017125 | 0.027425 | 3.4299 | 5.7401 | -1.9688e-05 | 0.0069645 | 0.17487 | 99.96% | 0% | 70 | 0.0043594
Buses | Diesel | Urban Buses Midi <=15 t | Euro VI D/E | DPF+SCR | PM Exhaust | Highway | 0.02 | 1 | 5 | 70 | 0.00016297 | 0.046848 | 3.6621 | 5.2232 | -1.2406e-05 | 0.0072875 | 0.1628 | 99.96% | 0% | 70 | 0.0050225
Buses | Diesel | Urban Buses Midi <=15 t | Euro VI D/E | DPF+SCR | PM Exhaust | Highway | 0.04 | 0 | 5 | 70 | 0.0013964 | -0.023658 | 2.945 | 7.7742 | 8.8102e-05 | 0.00043227 | 0.181 | 99.96% | 0% | 70 | 0.0050435
Buses | Diesel | Urban Buses Midi <=15 t | Euro VI D/E | DPF+SCR | PM Exhaust | Highway | 0.04 | 0.5 | 5 | 70 | 0.0063096 | -0.015964 | 8.5817 | 18.4469 | 0.00036639 | 0.0031146 | 0.42774 | 99.96% | 0% | 70 | 0.0062283
Buses | Diesel | Urban Buses Midi <=15 t | Euro VI D/E | DPF+SCR | PM Exhaust | Highway | 0.04 | 1 | 5 | 80 | 0.50073 | 1.8248 | -7.4481 | 6.0621 | 0.0289 | -0.044797 | -2.3408e-11 | 99.96% | 0% | 80 | 0.0072518
Buses | Diesel | Urban Buses Midi <=15 t | Euro VI D/E | DPF+SCR | PM Exhaust | Highway | 0.06 | 0 | 5 | 70 | 0.0073034 | -0.078636 | 9.208 | 23.0587 | 0.00041059 | -0.0010214 | 0.49088 | 99.96% | 0% | 70 | 0.0064435
Buses | Diesel | Urban Buses Midi <=15 t | Euro VI D/E | DPF+SCR | PM Exhaust | Highway | 0.06 | 0.5 | 5 | 75 | 0.014804 | -0.085302 | 4.2824 | 9.5393 | 0.00073994 | -0.0050476 | 0.19767 | 99.96% | 0% | 75 | 0.0080325
Buses | Diesel | Urban Buses Midi <=15 t | Euro VI D/E | DPF+SCR | PM Exhaust | Highway | 0.06 | 1 | 5 | 65 | -0.014711 | 0.93305 | 12.5031 | 13.8062 | -0.00064012 | 0.043742 | 0.32937 | 99.96% | 0% | 65 | 0.0094234
Buses | Diesel | Urban Buses Midi <=15 t | Euro VI D/E | DPF+SCR | EC |  | -0.06 | 0 | 5 | 70 | -7.2891 | 640.0829 | 13785.1509 | -109902.1922 | -1.4755 | 135.6939 | -837.4528 | 91.81% | 0% | 70 | 1.2187
Buses | Diesel | Urban Buses Midi <=15 t | Euro VI D/E | DPF+SCR | EC |  | -0.06 | 0.5 | 5 | 70 | -7.2891 | 640.0829 | 13785.1509 | -109902.1922 | -1.4755 | 135.6939 | -837.4528 | 92.57% | 0% | 70 | 1.1053
Buses | Diesel | Urban Buses Midi <=15 t | Euro VI D/E | DPF+SCR | EC |  | -0.06 | 1 | 5 | 70 | -7.2891 | 640.0829 | 13785.1509 | -109902.1922 | -1.4755 | 135.6939 | -837.4528 | 92.65% | 0% | 70 | 1.0936
Buses | Diesel | Urban Buses Midi <=15 t | Euro VI D/E | DPF+SCR | EC |  | -0.04 | 0 | 5 | 70 | -7.2891 | 640.0829 | 13785.1509 | -109902.1922 | -1.4755 | 135.6939 | -837.4528 | 83.36% | 0% | 70 | 2.4761
Buses | Diesel | Urban Buses Midi <=15 t | Euro VI D/E | DPF+SCR | EC |  | -0.04 | 0.5 | 5 | 70 | -7.2891 | 640.0829 | 13785.1509 | -109902.1922 | -1.4755 | 135.6939 | -837.4528 | 84.76% | 0% | 70 | 2.2679
Buses | Diesel | Urban Buses Midi <=15 t | Euro VI D/E | DPF+SCR | EC |  | -0.04 | 1 | 5 | 70 | -7.2891 | 640.0829 | 13785.1509 | -109902.1922 | -1.4755 | 135.6939 | -837.4528 | 84.91% | 0% | 70 | 2.2462
Buses | Diesel | Urban Buses Midi <=15 t | Euro VI D/E | DPF+SCR | EC |  | -0.02 | 0 | 5 | 70 | -7.2891 | 640.0829 | 13785.1509 | -109902.1922 | -1.4755 | 135.6939 | -837.4528 | 60.65% | 0% | 70 | 5.8565
Buses | Diesel | Urban Buses Midi <=15 t | Euro VI D/E | DPF+SCR | EC |  | -0.02 | 0.5 | 5 | 70 | -7.2891 | 640.0829 | 13785.1509 | -109902.1922 | -1.4755 | 135.6939 | -837.4528 | 59.97% | 0% | 70 | 5.9588
Buses | Diesel | Urban Buses Midi <=15 t | Euro VI D/E | DPF+SCR | EC |  | -0.02 | 1 | 5 | 70 | -7.2891 | 640.0829 | 13785.1509 | -109902.1922 | -1.4755 | 135.6939 | -837.4528 | 61.63% | 0% | 70 | 5.7114
Buses | Diesel | Urban Buses Midi <=15 t | Euro VI D/E | DPF+SCR | EC |  | 0 | 0 | 5 | 70 | -7.2891 | 640.0829 | 13785.1509 | -109902.1922 | -1.4755 | 135.6939 | -837.4528 | 31.62% | 0% | 70 | 10.1784
Buses | Diesel | Urban Buses Midi <=15 t | Euro VI D/E | DPF+SCR | EC |  | 0 | 0.5 | 5 | 70 | -7.2891 | 640.0829 | 13785.1509 | -109902.1922 | -1.4755 | 135.6939 | -837.4528 | 23.88% | 0% | 70 | 11.3305
Buses | Diesel | Urban Buses Midi <=15 t | Euro VI D/E | DPF+SCR | EC |  | 0 | 1 | 5 | 70 | -7.2891 | 640.0829 | 13785.1509 | -109902.1922 | -1.4755 | 135.6939 | -837.4528 | 15.79% | 0% | 70 | 12.5338
Buses | Diesel | Urban Buses Midi <=15 t | Euro VI D/E | DPF+SCR | EC |  | 0.02 | 0 | 5 | 70 | -7.2891 | 640.0829 | 13785.1509 | -109902.1922 | -1.4755 | 135.6939 | -837.4528 | -1.653% | 0% | 70 | 15.1308
Buses | Diesel | Urban Buses Midi <=15 t | Euro VI D/E | DPF+SCR | EC |  | 0.02 | 0.5 | 5 | 70 | -7.2891 | 640.0829 | 13785.1509 | -109902.1922 | -1.4755 | 135.6939 | -837.4528 | -21.85% | 0% | 70 | 18.1376
Buses | Diesel | Urban Buses Midi <=15 t | Euro VI D/E | DPF+SCR | EC |  | 0.02 | 1 | 5 | 70 | -7.2891 | 640.0829 | 13785.1509 | -109902.1922 | -1.4755 | 135.6939 | -837.4528 | -41.91% | 0% | 70 | 21.1233
Buses | Diesel | Urban Buses Midi <=15 t | Euro VI D/E | DPF+SCR | EC |  | 0.04 | 0 | 5 | 70 | -7.2891 | 640.0829 | 13785.1509 | -109902.1922 | -1.4755 | 135.6939 | -837.4528 | -38.2% | 0% | 70 | 20.571
Buses | Diesel | Urban Buses Midi <=15 t | Euro VI D/E | DPF+SCR | EC |  | 0.04 | 0.5 | 5 | 70 | -7.2891 | 640.0829 | 13785.1509 | -109902.1922 | -1.4755 | 135.6939 | -837.4528 | -72.41% | 0% | 70 | 25.6637
Buses | Diesel | Urban Buses Midi <=15 t | Euro VI D/E | DPF+SCR | EC |  | 0.04 | 1 | 5 | 80 | -7.2891 | 640.0829 | 13785.1509 | -109902.1922 | -1.4755 | 135.6939 | -837.4528 | -106.1% | 0% | 80 | 60.8343
Buses | Diesel | Urban Buses Midi <=15 t | Euro VI D/E | DPF+SCR | EC |  | 0.06 | 0 | 5 | 70 | -7.2891 | 640.0829 | 13785.1509 | -109902.1922 | -1.4755 | 135.6939 | -837.4528 | -76.83% | 0% | 70 | 26.3204
Buses | Diesel | Urban Buses Midi <=15 t | Euro VI D/E | DPF+SCR | EC |  | 0.06 | 0.5 | 5 | 75 | -7.2891 | 640.0829 | 13785.1509 | -109902.1922 | -1.4755 | 135.6939 | -837.4528 | -124% | 0% | 75 | 41.6261
Buses | Diesel | Urban Buses Midi <=15 t | Euro VI D/E | DPF+SCR | EC |  | 0.06 | 1 | 5 | 65 | -7.2891 | 640.0829 | 13785.1509 | -109902.1922 | -1.4755 | 135.6939 | -837.4528 | -167.2% | 0% | 65 | 34.9939
Buses | Diesel | Urban Buses Midi <=15 t | Euro VI D/E | DPF+SCR | CH4 | Urban Peak |  |  | 10 | 70 | 0 | 0 | 175 | 0 | 0 | 0 | 1000 | 97% | 0% | 70 | 0.00525
Buses | Diesel | Urban Buses Midi <=15 t | Euro VI D/E | DPF+SCR | CH4 | Urban Off Peak |  |  | 10 | 70 | 0 | 0 | 175 | 0 | 0 | 0 | 1000 | 97% | 0% | 70 | 0.00525
Buses | Diesel | Urban Buses Midi <=15 t | Euro VI D/E | DPF+SCR | CH4 | Rural |  |  | 10 | 70 | 0 | 0 | 80 | 0 | 0 | 0 | 1000 | 97% | 0% | 70 | 0.0024
Buses | Diesel | Urban Buses Midi <=15 t | Euro VI D/E | DPF+SCR | CH4 | Highway |  |  | 10 | 70 | 0 | 0 | 70 | 0 | 0 | 0 | 1000 | 97% | 0% | 70 | 0.0021
Buses | Diesel | Urban Buses Midi <=15 t | Euro VI D/E | DPF+SCR | NH3 | Urban Peak |  |  | 10 | 70 | 0 | 0 | 0.009 | 0 | 0 | 0 | 1 | 0% | 0% | 70 | 0.009
Buses | Diesel | Urban Buses Midi <=15 t | Euro VI D/E | DPF+SCR | NH3 | Urban Off Peak |  |  | 10 | 70 | 0 | 0 | 0.009 | 0 | 0 | 0 | 1 | 0% | 0% | 70 | 0.009
Buses | Diesel | Urban Buses Midi <=15 t | Euro VI D/E | DPF+SCR | NH3 | Rural |  |  | 10 | 70 | 0 | 0 | 0.009 | 0 | 0 | 0 | 1 | 0% | 0% | 70 | 0.009
Buses | Diesel | Urban Buses Midi <=15 t | Euro VI D/E | DPF+SCR | NH3 | Highway |  |  | 10 | 70 | 0 | 0 | 0.009 | 0 | 0 | 0 | 1 | 0% | 0% | 70 | 0.009
Buses | Diesel | Urban Buses Midi <=15 t | Euro VI D/E | DPF+SCR | N2O | Urban Peak |  |  | 1 | 70 | 0 | 0 | 0.0415 | 0 | 0 | 0 | 1 | 0% | 0% | 70 | 0.0415
Buses | Diesel | Urban Buses Midi <=15 t | Euro VI D/E | DPF+SCR | N2O | Urban Off Peak |  |  | 1 | 70 | 0 | 0 | 0.0415 | 0 | 0 | 0 | 1 | 0% | 0% | 70 | 0.0415
Buses | Diesel | Urban Buses Midi <=15 t | Euro VI D/E | DPF+SCR | N2O | Rural |  |  | 1 | 70 | 0 | 0 | 0.0415 | 0 | 0 | 0 | 1 | 0% | 0% | 70 | 0.0415
Buses | Diesel | Urban Buses Midi <=15 t | Euro VI D/E | DPF+SCR | N2O | Highway |  |  | 1 | 70 | 0 | 0 | 0.0415 | 0 | 0 | 0 | 1 | 0% | 0% | 70 | 0.0415
Buses | Diesel | Urban Buses Midi <=15 t | Euro VI D/E | DPF+SCR | SPN23 | Urban Peak | -0.06 | 0 | 5 | 70 | -7.2891 | 640.0829 | 13785.1509 | -109902.1922 | -1.4755 | 135.6939 | -837.4528 | -6835309818.0963 | 0% | 70 | 101742543777.934
Buses | Diesel | Urban Buses Midi <=15 t | Euro VI D/E | DPF+SCR | SPN23 | Urban Peak | -0.06 | 0.5 | 5 | 70 | -7.2891 | 640.0829 | 13785.1509 | -109902.1922 | -1.4755 | 135.6939 | -837.4528 | -6199099929.3433 | 0% | 70 | 92272656651.8857
Buses | Diesel | Urban Buses Midi <=15 t | Euro VI D/E | DPF+SCR | SPN23 | Urban Peak | -0.06 | 1 | 5 | 70 | -7.2891 | 640.0829 | 13785.1509 | -109902.1922 | -1.4755 | 135.6939 | -837.4528 | -6133464673.902 | 0% | 70 | 91295685888.7683
Buses | Diesel | Urban Buses Midi <=15 t | Euro VI D/E | DPF+SCR | SPN23 | Urban Peak | -0.04 | 0 | 5 | 70 | -7.2891 | 640.0829 | 13785.1509 | -109902.1922 | -1.4755 | 135.6939 | -837.4528 | -13887293821.5877 | 0% | 70 | 206710249732.0983
Buses | Diesel | Urban Buses Midi <=15 t | Euro VI D/E | DPF+SCR | SPN23 | Urban Peak | -0.04 | 0.5 | 5 | 70 | -7.2891 | 640.0829 | 13785.1509 | -109902.1922 | -1.4755 | 135.6939 | -837.4528 | -12719350545.1693 | 0% | 70 | 189325592258.4666
Buses | Diesel | Urban Buses Midi <=15 t | Euro VI D/E | DPF+SCR | SPN23 | Urban Peak | -0.04 | 1 | 5 | 70 | -7.2891 | 640.0829 | 13785.1509 | -109902.1922 | -1.4755 | 135.6939 | -837.4528 | -12597962870.5673 | 0% | 70 | 187518755242.4191
Buses | Diesel | Urban Buses Midi <=15 t | Euro VI D/E | DPF+SCR | SPN23 | Urban Peak | -0.02 | 0 | 5 | 70 | -7.2891 | 640.0829 | 13785.1509 | -109902.1922 | -1.4755 | 135.6939 | -837.4528 | -32846301549.0646 | 0% | 70 | 488912187135.1387
Buses | Diesel | Urban Buses Midi <=15 t | Euro VI D/E | DPF+SCR | SPN23 | Urban Peak | -0.02 | 0.5 | 5 | 70 | -7.2891 | 640.0829 | 13785.1509 | -109902.1922 | -1.4755 | 135.6939 | -837.4528 | -33419866654.1592 | 0% | 70 | 497449616214.2937
Buses | Diesel | Urban Buses Midi <=15 t | Euro VI D/E | DPF+SCR | SPN23 | Urban Peak | -0.02 | 1 | 5 | 70 | -7.2891 | 640.0829 | 13785.1509 | -109902.1922 | -1.4755 | 135.6939 | -837.4528 | -32032764834.0804 | 0% | 70 | 476802817255.8116
Buses | Diesel | Urban Buses Midi <=15 t | Euro VI D/E | DPF+SCR | SPN23 | Urban Peak | 0 | 0 | 5 | 70 | -7.2891 | 640.0829 | 13785.1509 | -109902.1922 | -1.4755 | 135.6939 | -837.4528 | -57085875649.9204 | 0% | 70 | 849714549337.4784
Buses | Diesel | Urban Buses Midi <=15 t | Euro VI D/E | DPF+SCR | SPN23 | Urban Peak | 0 | 0.5 | 5 | 70 | -7.2891 | 640.0829 | 13785.1509 | -109902.1922 | -1.4755 | 135.6939 | -837.4528 | -63547107387.3888 | 0% | 70 | 945888997944.3552
Buses | Diesel | Urban Buses Midi <=15 t | Euro VI D/E | DPF+SCR | SPN23 | Urban Peak | 0 | 1 | 5 | 70 | -7.2891 | 640.0829 | 13785.1509 | -109902.1922 | -1.4755 | 135.6939 | -837.4528 | -70296242540.3368 | 0% | 70 | 1.0463e+12
Buses | Diesel | Urban Buses Midi <=15 t | Euro VI D/E | DPF+SCR | SPN23 | Urban Peak | 0.02 | 0 | 5 | 70 | -7.2891 | 640.0829 | 13785.1509 | -109902.1922 | -1.4755 | 135.6939 | -837.4528 | -84861617911.2801 | 0% | 70 | 1.2632e+12
Buses | Diesel | Urban Buses Midi <=15 t | Euro VI D/E | DPF+SCR | SPN23 | Urban Peak | 0.02 | 0.5 | 5 | 70 | -7.2891 | 640.0829 | 13785.1509 | -109902.1922 | -1.4755 | 135.6939 | -837.4528 | -101724885821.2726 | 0% | 70 | 1.5142e+12
Buses | Diesel | Urban Buses Midi <=15 t | Euro VI D/E | DPF+SCR | SPN23 | Urban Peak | 0.02 | 1 | 5 | 70 | -7.2891 | 640.0829 | 13785.1509 | -109902.1922 | -1.4755 | 135.6939 | -837.4528 | -118470495923.6844 | 0% | 70 | 1.7634e+12
Buses | Diesel | Urban Buses Midi <=15 t | Euro VI D/E | DPF+SCR | SPN23 | Urban Peak | 0.04 | 0 | 5 | 70 | -7.2891 | 640.0829 | 13785.1509 | -109902.1922 | -1.4755 | 135.6939 | -837.4528 | -115372860059.2384 | 0% | 70 | 1.7173e+12
Buses | Diesel | Urban Buses Midi <=15 t | Euro VI D/E | DPF+SCR | SPN23 | Urban Peak | 0.04 | 0.5 | 5 | 70 | -7.2891 | 640.0829 | 13785.1509 | -109902.1922 | -1.4755 | 135.6939 | -837.4528 | -143935330248.5017 | 0% | 70 | 2.1425e+12
Buses | Diesel | Urban Buses Midi <=15 t | Euro VI D/E | DPF+SCR | SPN23 | Urban Peak | 0.04 | 1 | 5 | 80 | -7.2891 | 640.0829 | 13785.1509 | -109902.1922 | -1.4755 | 135.6939 | -837.4528 | -172098067339.9697 | 0% | 80 | 5.0786e+12
Buses | Diesel | Urban Buses Midi <=15 t | Euro VI D/E | DPF+SCR | SPN23 | Urban Peak | 0.06 | 0 | 5 | 70 | -7.2891 | 640.0829 | 13785.1509 | -109902.1922 | -1.4755 | 135.6939 | -837.4528 | -147618578757.3052 | 0% | 70 | 2.1973e+12
Buses | Diesel | Urban Buses Midi <=15 t | Euro VI D/E | DPF+SCR | SPN23 | Urban Peak | 0.06 | 0.5 | 5 | 75 | -7.2891 | 640.0829 | 13785.1509 | -109902.1922 | -1.4755 | 135.6939 | -837.4528 | -187018510017.8456 | 0% | 75 | 3.475e+12
Buses | Diesel | Urban Buses Midi <=15 t | Euro VI D/E | DPF+SCR | SPN23 | Urban Peak | 0.06 | 1 | 5 | 65 | -7.2891 | 640.0829 | 13785.1509 | -109902.1922 | -1.4755 | 135.6939 | -837.4528 | -223057237509.9666 | 0% | 65 | 2.9214e+12
Buses | Diesel | Urban Buses Midi <=15 t | Euro VI D/E | DPF+SCR | SPN23 | Urban Off Peak | -0.06 | 0 | 5 | 70 | -7.2891 | 640.0829 | 13785.1509 | -109902.1922 | -1.4755 | 135.6939 | -837.4528 | -6835309818.0963 | 0% | 70 | 101742543777.934
Buses | Diesel | Urban Buses Midi <=15 t | Euro VI D/E | DPF+SCR | SPN23 | Urban Off Peak | -0.06 | 0.5 | 5 | 70 | -7.2891 | 640.0829 | 13785.1509 | -109902.1922 | -1.4755 | 135.6939 | -837.4528 | -6199099929.3433 | 0% | 70 | 92272656651.8857
Buses | Diesel | Urban Buses Midi <=15 t | Euro VI D/E | DPF+SCR | SPN23 | Urban Off Peak | -0.06 | 1 | 5 | 70 | -7.2891 | 640.0829 | 13785.1509 | -109902.1922 | -1.4755 | 135.6939 | -837.4528 | -6133464673.902 | 0% | 70 | 91295685888.7683
Buses | Diesel | Urban Buses Midi <=15 t | Euro VI D/E | DPF+SCR | SPN23 | Urban Off Peak | -0.04 | 0 | 5 | 70 | -7.2891 | 640.0829 | 13785.1509 | -109902.1922 | -1.4755 | 135.6939 | -837.4528 | -13887293821.5877 | 0% | 70 | 206710249732.0983
Buses | Diesel | Urban Buses Midi <=15 t | Euro VI D/E | DPF+SCR | SPN23 | Urban Off Peak | -0.04 | 0.5 | 5 | 70 | -7.2891 | 640.0829 | 13785.1509 | -109902.1922 | -1.4755 | 135.6939 | -837.4528 | -12719350545.1693 | 0% | 70 | 189325592258.4666
Buses | Diesel | Urban Buses Midi <=15 t | Euro VI D/E | DPF+SCR | SPN23 | Urban Off Peak | -0.04 | 1 | 5 | 70 | -7.2891 | 640.0829 | 13785.1509 | -109902.1922 | -1.4755 | 135.6939 | -837.4528 | -12597962870.5673 | 0% | 70 | 187518755242.4191
Buses | Diesel | Urban Buses Midi <=15 t | Euro VI D/E | DPF+SCR | SPN23 | Urban Off Peak | -0.02 | 0 | 5 | 70 | -7.2891 | 640.0829 | 13785.1509 | -109902.1922 | -1.4755 | 135.6939 | -837.4528 | -32846301549.0646 | 0% | 70 | 488912187135.1387
Buses | Diesel | Urban Buses Midi <=15 t | Euro VI D/E | DPF+SCR | SPN23 | Urban Off Peak | -0.02 | 0.5 | 5 | 70 | -7.2891 | 640.0829 | 13785.1509 | -109902.1922 | -1.4755 | 135.6939 | -837.4528 | -33419866654.1592 | 0% | 70 | 497449616214.2937
Buses | Diesel | Urban Buses Midi <=15 t | Euro VI D/E | DPF+SCR | SPN23 | Urban Off Peak | -0.02 | 1 | 5 | 70 | -7.2891 | 640.0829 | 13785.1509 | -109902.1922 | -1.4755 | 135.6939 | -837.4528 | -32032764834.0804 | 0% | 70 | 476802817255.8116
Buses | Diesel | Urban Buses Midi <=15 t | Euro VI D/E | DPF+SCR | SPN23 | Urban Off Peak | 0 | 0 | 5 | 70 | -7.2891 | 640.0829 | 13785.1509 | -109902.1922 | -1.4755 | 135.6939 | -837.4528 | -57085875649.9204 | 0% | 70 | 849714549337.4784
Buses | Diesel | Urban Buses Midi <=15 t | Euro VI D/E | DPF+SCR | SPN23 | Urban Off Peak | 0 | 0.5 | 5 | 70 | -7.2891 | 640.0829 | 13785.1509 | -109902.1922 | -1.4755 | 135.6939 | -837.4528 | -63547107387.3888 | 0% | 70 | 945888997944.3552
Buses | Diesel | Urban Buses Midi <=15 t | Euro VI D/E | DPF+SCR | SPN23 | Urban Off Peak | 0 | 1 | 5 | 70 | -7.2891 | 640.0829 | 13785.1509 | -109902.1922 | -1.4755 | 135.6939 | -837.4528 | -70296242540.3368 | 0% | 70 | 1.0463e+12
Buses | Diesel | Urban Buses Midi <=15 t | Euro VI D/E | DPF+SCR | SPN23 | Urban Off Peak | 0.02 | 0 | 5 | 70 | -7.2891 | 640.0829 | 13785.1509 | -109902.1922 | -1.4755 | 135.6939 | -837.4528 | -84861617911.2801 | 0% | 70 | 1.2632e+12
Buses | Diesel | Urban Buses Midi <=15 t | Euro VI D/E | DPF+SCR | SPN23 | Urban Off Peak | 0.02 | 0.5 | 5 | 70 | -7.2891 | 640.0829 | 13785.1509 | -109902.1922 | -1.4755 | 135.6939 | -837.4528 | -101724885821.2726 | 0% | 70 | 1.5142e+12
Buses | Diesel | Urban Buses Midi <=15 t | Euro VI D/E | DPF+SCR | SPN23 | Urban Off Peak | 0.02 | 1 | 5 | 70 | -7.2891 | 640.0829 | 13785.1509 | -109902.1922 | -1.4755 | 135.6939 | -837.4528 | -118470495923.6844 | 0% | 70 | 1.7634e+12
Buses | Diesel | Urban Buses Midi <=15 t | Euro VI D/E | DPF+SCR | SPN23 | Urban Off Peak | 0.04 | 0 | 5 | 70 | -7.2891 | 640.0829 | 13785.1509 | -109902.1922 | -1.4755 | 135.6939 | -837.4528 | -115372860059.2384 | 0% | 70 | 1.7173e+12
Buses | Diesel | Urban Buses Midi <=15 t | Euro VI D/E | DPF+SCR | SPN23 | Urban Off Peak | 0.04 | 0.5 | 5 | 70 | -7.2891 | 640.0829 | 13785.1509 | -109902.1922 | -1.4755 | 135.6939 | -837.4528 | -143935330248.5017 | 0% | 70 | 2.1425e+12
Buses | Diesel | Urban Buses Midi <=15 t | Euro VI D/E | DPF+SCR | SPN23 | Urban Off Peak | 0.04 | 1 | 5 | 80 | -7.2891 | 640.0829 | 13785.1509 | -109902.1922 | -1.4755 | 135.6939 | -837.4528 | -172098067339.9697 | 0% | 80 | 5.0786e+12
Buses | Diesel | Urban Buses Midi <=15 t | Euro VI D/E | DPF+SCR | SPN23 | Urban Off Peak | 0.06 | 0 | 5 | 70 | -7.2891 | 640.0829 | 13785.1509 | -109902.1922 | -1.4755 | 135.6939 | -837.4528 | -147618578757.3052 | 0% | 70 | 2.1973e+12
Buses | Diesel | Urban Buses Midi <=15 t | Euro VI D/E | DPF+SCR | SPN23 | Urban Off Peak | 0.06 | 0.5 | 5 | 75 | -7.2891 | 640.0829 | 13785.1509 | -109902.1922 | -1.4755 | 135.6939 | -837.4528 | -187018510017.8456 | 0% | 75 | 3.475e+12
Buses | Diesel | Urban Buses Midi <=15 t | Euro VI D/E | DPF+SCR | SPN23 | Urban Off Peak | 0.06 | 1 | 5 | 65 | -7.2891 | 640.0829 | 13785.1509 | -109902.1922 | -1.4755 | 135.6939 | -837.4528 | -223057237509.9666 | 0% | 65 | 2.9214e+12
Buses | Diesel | Urban Buses Midi <=15 t | Euro VI D/E | DPF+SCR | SPN23 | Rural | -0.06 | 0 | 5 | 70 | -7.2891 | 640.0829 | 13785.1509 | -109902.1922 | -1.4755 | 135.6939 | -837.4528 | -6835309818.0963 | 0% | 70 | 101742543777.934
Buses | Diesel | Urban Buses Midi <=15 t | Euro VI D/E | DPF+SCR | SPN23 | Rural | -0.06 | 0.5 | 5 | 70 | -7.2891 | 640.0829 | 13785.1509 | -109902.1922 | -1.4755 | 135.6939 | -837.4528 | -6199099929.3433 | 0% | 70 | 92272656651.8857
Buses | Diesel | Urban Buses Midi <=15 t | Euro VI D/E | DPF+SCR | SPN23 | Rural | -0.06 | 1 | 5 | 70 | -7.2891 | 640.0829 | 13785.1509 | -109902.1922 | -1.4755 | 135.6939 | -837.4528 | -6133464673.902 | 0% | 70 | 91295685888.7683
Buses | Diesel | Urban Buses Midi <=15 t | Euro VI D/E | DPF+SCR | SPN23 | Rural | -0.04 | 0 | 5 | 70 | -7.2891 | 640.0829 | 13785.1509 | -109902.1922 | -1.4755 | 135.6939 | -837.4528 | -13887293821.5877 | 0% | 70 | 206710249732.0983
Buses | Diesel | Urban Buses Midi <=15 t | Euro VI D/E | DPF+SCR | SPN23 | Rural | -0.04 | 0.5 | 5 | 70 | -7.2891 | 640.0829 | 13785.1509 | -109902.1922 | -1.4755 | 135.6939 | -837.4528 | -12719350545.1693 | 0% | 70 | 189325592258.4666
Buses | Diesel | Urban Buses Midi <=15 t | Euro VI D/E | DPF+SCR | SPN23 | Rural | -0.04 | 1 | 5 | 70 | -7.2891 | 640.0829 | 13785.1509 | -109902.1922 | -1.4755 | 135.6939 | -837.4528 | -12597962870.5673 | 0% | 70 | 187518755242.4191
Buses | Diesel | Urban Buses Midi <=15 t | Euro VI D/E | DPF+SCR | SPN23 | Rural | -0.02 | 0 | 5 | 70 | -7.2891 | 640.0829 | 13785.1509 | -109902.1922 | -1.4755 | 135.6939 | -837.4528 | -32846301549.0646 | 0% | 70 | 488912187135.1387
Buses | Diesel | Urban Buses Midi <=15 t | Euro VI D/E | DPF+SCR | SPN23 | Rural | -0.02 | 0.5 | 5 | 70 | -7.2891 | 640.0829 | 13785.1509 | -109902.1922 | -1.4755 | 135.6939 | -837.4528 | -33419866654.1592 | 0% | 70 | 497449616214.2937
Buses | Diesel | Urban Buses Midi <=15 t | Euro VI D/E | DPF+SCR | SPN23 | Rural | -0.02 | 1 | 5 | 70 | -7.2891 | 640.0829 | 13785.1509 | -109902.1922 | -1.4755 | 135.6939 | -837.4528 | -32032764834.0804 | 0% | 70 | 476802817255.8116
Buses | Diesel | Urban Buses Midi <=15 t | Euro VI D/E | DPF+SCR | SPN23 | Rural | 0 | 0 | 5 | 70 | -7.2891 | 640.0829 | 13785.1509 | -109902.1922 | -1.4755 | 135.6939 | -837.4528 | -57085875649.9204 | 0% | 70 | 849714549337.4784
Buses | Diesel | Urban Buses Midi <=15 t | Euro VI D/E | DPF+SCR | SPN23 | Rural | 0 | 0.5 | 5 | 70 | -7.2891 | 640.0829 | 13785.1509 | -109902.1922 | -1.4755 | 135.6939 | -837.4528 | -63547107387.3888 | 0% | 70 | 945888997944.3552
Buses | Diesel | Urban Buses Midi <=15 t | Euro VI D/E | DPF+SCR | SPN23 | Rural | 0 | 1 | 5 | 70 | -7.2891 | 640.0829 | 13785.1509 | -109902.1922 | -1.4755 | 135.6939 | -837.4528 | -70296242540.3368 | 0% | 70 | 1.0463e+12
Buses | Diesel | Urban Buses Midi <=15 t | Euro VI D/E | DPF+SCR | SPN23 | Rural | 0.02 | 0 | 5 | 70 | -7.2891 | 640.0829 | 13785.1509 | -109902.1922 | -1.4755 | 135.6939 | -837.4528 | -84861617911.2801 | 0% | 70 | 1.2632e+12
Buses | Diesel | Urban Buses Midi <=15 t | Euro VI D/E | DPF+SCR | SPN23 | Rural | 0.02 | 0.5 | 5 | 70 | -7.2891 | 640.0829 | 13785.1509 | -109902.1922 | -1.4755 | 135.6939 | -837.4528 | -101724885821.2726 | 0% | 70 | 1.5142e+12
Buses | Diesel | Urban Buses Midi <=15 t | Euro VI D/E | DPF+SCR | SPN23 | Rural | 0.02 | 1 | 5 | 70 | -7.2891 | 640.0829 | 13785.1509 | -109902.1922 | -1.4755 | 135.6939 | -837.4528 | -118470495923.6844 | 0% | 70 | 1.7634e+12
Buses | Diesel | Urban Buses Midi <=15 t | Euro VI D/E | DPF+SCR | SPN23 | Rural | 0.04 | 0 | 5 | 70 | -7.2891 | 640.0829 | 13785.1509 | -109902.1922 | -1.4755 | 135.6939 | -837.4528 | -115372860059.2384 | 0% | 70 | 1.7173e+12
Buses | Diesel | Urban Buses Midi <=15 t | Euro VI D/E | DPF+SCR | SPN23 | Rural | 0.04 | 0.5 | 5 | 70 | -7.2891 | 640.0829 | 13785.1509 | -109902.1922 | -1.4755 | 135.6939 | -837.4528 | -143935330248.5017 | 0% | 70 | 2.1425e+12
Buses | Diesel | Urban Buses Midi <=15 t | Euro VI D/E | DPF+SCR | SPN23 | Rural | 0.04 | 1 | 5 | 80 | -7.2891 | 640.0829 | 13785.1509 | -109902.1922 | -1.4755 | 135.6939 | -837.4528 | -172098067339.9697 | 0% | 80 | 5.0786e+12
Buses | Diesel | Urban Buses Midi <=15 t | Euro VI D/E | DPF+SCR | SPN23 | Rural | 0.06 | 0 | 5 | 70 | -7.2891 | 640.0829 | 13785.1509 | -109902.1922 | -1.4755 | 135.6939 | -837.4528 | -147618578757.3052 | 0% | 70 | 2.1973e+12
Buses | Diesel | Urban Buses Midi <=15 t | Euro VI D/E | DPF+SCR | SPN23 | Rural | 0.06 | 0.5 | 5 | 75 | -7.2891 | 640.0829 | 13785.1509 | -109902.1922 | -1.4755 | 135.6939 | -837.4528 | -187018510017.8456 | 0% | 75 | 3.475e+12
Buses | Diesel | Urban Buses Midi <=15 t | Euro VI D/E | DPF+SCR | SPN23 | Rural | 0.06 | 1 | 5 | 65 | -7.2891 | 640.0829 | 13785.1509 | -109902.1922 | -1.4755 | 135.6939 | -837.4528 | -223057237509.9666 | 0% | 65 | 2.9214e+12
Buses | Diesel | Urban Buses Midi <=15 t | Euro VI D/E | DPF+SCR | SPN23 | Highway | -0.06 | 0 | 5 | 70 | -7.2891 | 640.0829 | 13785.1509 | -109902.1922 | -1.4755 | 135.6939 | -837.4528 | -6835309818.0963 | 0% | 70 | 101742543777.934
Buses | Diesel | Urban Buses Midi <=15 t | Euro VI D/E | DPF+SCR | SPN23 | Highway | -0.06 | 0.5 | 5 | 70 | -7.2891 | 640.0829 | 13785.1509 | -109902.1922 | -1.4755 | 135.6939 | -837.4528 | -6199099929.3433 | 0% | 70 | 92272656651.8857
Buses | Diesel | Urban Buses Midi <=15 t | Euro VI D/E | DPF+SCR | SPN23 | Highway | -0.06 | 1 | 5 | 70 | -7.2891 | 640.0829 | 13785.1509 | -109902.1922 | -1.4755 | 135.6939 | -837.4528 | -6133464673.902 | 0% | 70 | 91295685888.7683
Buses | Diesel | Urban Buses Midi <=15 t | Euro VI D/E | DPF+SCR | SPN23 | Highway | -0.04 | 0 | 5 | 70 | -7.2891 | 640.0829 | 13785.1509 | -109902.1922 | -1.4755 | 135.6939 | -837.4528 | -13887293821.5877 | 0% | 70 | 206710249732.0983
Buses | Diesel | Urban Buses Midi <=15 t | Euro VI D/E | DPF+SCR | SPN23 | Highway | -0.04 | 0.5 | 5 | 70 | -7.2891 | 640.0829 | 13785.1509 | -109902.1922 | -1.4755 | 135.6939 | -837.4528 | -12719350545.1693 | 0% | 70 | 189325592258.4666
Buses | Diesel | Urban Buses Midi <=15 t | Euro VI D/E | DPF+SCR | SPN23 | Highway | -0.04 | 1 | 5 | 70 | -7.2891 | 640.0829 | 13785.1509 | -109902.1922 | -1.4755 | 135.6939 | -837.4528 | -12597962870.5673 | 0% | 70 | 187518755242.4191
Buses | Diesel | Urban Buses Midi <=15 t | Euro VI D/E | DPF+SCR | SPN23 | Highway | -0.02 | 0 | 5 | 70 | -7.2891 | 640.0829 | 13785.1509 | -109902.1922 | -1.4755 | 135.6939 | -837.4528 | -32846301549.0646 | 0% | 70 | 488912187135.1387
Buses | Diesel | Urban Buses Midi <=15 t | Euro VI D/E | DPF+SCR | SPN23 | Highway | -0.02 | 0.5 | 5 | 70 | -7.2891 | 640.0829 | 13785.1509 | -109902.1922 | -1.4755 | 135.6939 | -837.4528 | -33419866654.1592 | 0% | 70 | 497449616214.2937
Buses | Diesel | Urban Buses Midi <=15 t | Euro VI D/E | DPF+SCR | SPN23 | Highway | -0.02 | 1 | 5 | 70 | -7.2891 | 640.0829 | 13785.1509 | -109902.1922 | -1.4755 | 135.6939 | -837.4528 | -32032764834.0804 | 0% | 70 | 476802817255.8116
Buses | Diesel | Urban Buses Midi <=15 t | Euro VI D/E | DPF+SCR | SPN23 | Highway | 0 | 0 | 5 | 70 | -7.2891 | 640.0829 | 13785.1509 | -109902.1922 | -1.4755 | 135.6939 | -837.4528 | -57085875649.9204 | 0% | 70 | 849714549337.4784
Buses | Diesel | Urban Buses Midi <=15 t | Euro VI D/E | DPF+SCR | SPN23 | Highway | 0 | 0.5 | 5 | 70 | -7.2891 | 640.0829 | 13785.1509 | -109902.1922 | -1.4755 | 135.6939 | -837.4528 | -63547107387.3888 | 0% | 70 | 945888997944.3552
Buses | Diesel | Urban Buses Midi <=15 t | Euro VI D/E | DPF+SCR | SPN23 | Highway | 0 | 1 | 5 | 70 | -7.2891 | 640.0829 | 13785.1509 | -109902.1922 | -1.4755 | 135.6939 | -837.4528 | -70296242540.3368 | 0% | 70 | 1.0463e+12
Buses | Diesel | Urban Buses Midi <=15 t | Euro VI D/E | DPF+SCR | SPN23 | Highway | 0.02 | 0 | 5 | 70 | -7.2891 | 640.0829 | 13785.1509 | -109902.1922 | -1.4755 | 135.6939 | -837.4528 | -84861617911.2801 | 0% | 70 | 1.2632e+12
Buses | Diesel | Urban Buses Midi <=15 t | Euro VI D/E | DPF+SCR | SPN23 | Highway | 0.02 | 0.5 | 5 | 70 | -7.2891 | 640.0829 | 13785.1509 | -109902.1922 | -1.4755 | 135.6939 | -837.4528 | -101724885821.2726 | 0% | 70 | 1.5142e+12
Buses | Diesel | Urban Buses Midi <=15 t | Euro VI D/E | DPF+SCR | SPN23 | Highway | 0.02 | 1 | 5 | 70 | -7.2891 | 640.0829 | 13785.1509 | -109902.1922 | -1.4755 | 135.6939 | -837.4528 | -118470495923.6844 | 0% | 70 | 1.7634e+12
Buses | Diesel | Urban Buses Midi <=15 t | Euro VI D/E | DPF+SCR | SPN23 | Highway | 0.04 | 0 | 5 | 70 | -7.2891 | 640.0829 | 13785.1509 | -109902.1922 | -1.4755 | 135.6939 | -837.4528 | -115372860059.2384 | 0% | 70 | 1.7173e+12
Buses | Diesel | Urban Buses Midi <=15 t | Euro VI D/E | DPF+SCR | SPN23 | Highway | 0.04 | 0.5 | 5 | 70 | -7.2891 | 640.0829 | 13785.1509 | -109902.1922 | -1.4755 | 135.6939 | -837.4528 | -143935330248.5017 | 0% | 70 | 2.1425e+12
Buses | Diesel | Urban Buses Midi <=15 t | Euro VI D/E | DPF+SCR | SPN23 | Highway | 0.04 | 1 | 5 | 80 | -7.2891 | 640.0829 | 13785.1509 | -109902.1922 | -1.4755 | 135.6939 | -837.4528 | -172098067339.9697 | 0% | 80 | 5.0786e+12
Buses | Diesel | Urban Buses Midi <=15 t | Euro VI D/E | DPF+SCR | SPN23 | Highway | 0.06 | 0 | 5 | 70 | -7.2891 | 640.0829 | 13785.1509 | -109902.1922 | -1.4755 | 135.6939 | -837.4528 | -147618578757.3052 | 0% | 70 | 2.1973e+12
Buses | Diesel | Urban Buses Midi <=15 t | Euro VI D/E | DPF+SCR | SPN23 | Highway | 0.06 | 0.5 | 5 | 75 | -7.2891 | 640.0829 | 13785.1509 | -109902.1922 | -1.4755 | 135.6939 | -837.4528 | -187018510017.8456 | 0% | 75 | 3.475e+12
Buses | Diesel | Urban Buses Midi <=15 t | Euro VI D/E | DPF+SCR | SPN23 | Highway | 0.06 | 1 | 5 | 65 | -7.2891 | 640.0829 | 13785.1509 | -109902.1922 | -1.4755 | 135.6939 | -837.4528 | -223057237509.9666 | 0% | 65 | 2.9214e+12
Buses | Diesel | Urban Buses Midi <=15 t | Euro VII | DPF+SCR | CO |  | -0.06 | 0 | 5 | 70 | -7.2891 | 640.0829 | 13785.1509 | -109902.1922 | -1.4755 | 135.6939 | -837.4528 | 99.99% | 0% | 70 | 0.0016832
Buses | Diesel | Urban Buses Midi <=15 t | Euro VII | DPF+SCR | CO |  | -0.06 | 0.5 | 5 | 70 | -7.2891 | 640.0829 | 13785.1509 | -109902.1922 | -1.4755 | 135.6939 | -837.4528 | 99.99% | 0% | 70 | 0.0015266
Buses | Diesel | Urban Buses Midi <=15 t | Euro VII | DPF+SCR | CO |  | -0.06 | 1 | 5 | 80 | -7.2891 | 640.0829 | 13785.1509 | -109902.1922 | -1.4755 | 135.6939 | -837.4528 | 99.99% | 0% | 80 | 0.0029944
Buses | Diesel | Urban Buses Midi <=15 t | Euro VII | DPF+SCR | CO |  | -0.04 | 0 | 5 | 70 | -7.2891 | 640.0829 | 13785.1509 | -109902.1922 | -1.4755 | 135.6939 | -837.4528 | 99.98% | 0% | 70 | 0.0034198
Buses | Diesel | Urban Buses Midi <=15 t | Euro VII | DPF+SCR | CO |  | -0.04 | 0.5 | 5 | 70 | -7.2891 | 640.0829 | 13785.1509 | -109902.1922 | -1.4755 | 135.6939 | -837.4528 | 99.98% | 0% | 70 | 0.0031322
Buses | Diesel | Urban Buses Midi <=15 t | Euro VII | DPF+SCR | CO |  | -0.04 | 1 | 5 | 70 | -7.2891 | 640.0829 | 13785.1509 | -109902.1922 | -1.4755 | 135.6939 | -837.4528 | 99.98% | 0% | 70 | 0.0031023
Buses | Diesel | Urban Buses Midi <=15 t | Euro VII | DPF+SCR | CO |  | -0.02 | 0 | 5 | 70 | -7.2891 | 640.0829 | 13785.1509 | -109902.1922 | -1.4755 | 135.6939 | -837.4528 | 99.95% | 0% | 70 | 0.0080886
Buses | Diesel | Urban Buses Midi <=15 t | Euro VII | DPF+SCR | CO |  | -0.02 | 0.5 | 5 | 70 | -7.2891 | 640.0829 | 13785.1509 | -109902.1922 | -1.4755 | 135.6939 | -837.4528 | 99.94% | 0% | 70 | 0.0082298
Buses | Diesel | Urban Buses Midi <=15 t | Euro VII | DPF+SCR | CO |  | -0.02 | 1 | 5 | 70 | -7.2891 | 640.0829 | 13785.1509 | -109902.1922 | -1.4755 | 135.6939 | -837.4528 | 99.95% | 0% | 70 | 0.0078882
Buses | Diesel | Urban Buses Midi <=15 t | Euro VII | DPF+SCR | CO |  | 0 | 0 | 5 | 70 | -7.2891 | 640.0829 | 13785.1509 | -109902.1922 | -1.4755 | 135.6939 | -837.4528 | 99.91% | 0% | 70 | 0.014058
Buses | Diesel | Urban Buses Midi <=15 t | Euro VII | DPF+SCR | CO |  | 0 | 0.5 | 5 | 70 | -7.2891 | 640.0829 | 13785.1509 | -109902.1922 | -1.4755 | 135.6939 | -837.4528 | 99.89% | 0% | 70 | 0.015649
Buses | Diesel | Urban Buses Midi <=15 t | Euro VII | DPF+SCR | CO |  | 0 | 1 | 5 | 70 | -7.2891 | 640.0829 | 13785.1509 | -109902.1922 | -1.4755 | 135.6939 | -837.4528 | 99.88% | 0% | 70 | 0.017311
Buses | Diesel | Urban Buses Midi <=15 t | Euro VII | DPF+SCR | CO |  | 0.02 | 0 | 5 | 70 | -7.2891 | 640.0829 | 13785.1509 | -109902.1922 | -1.4755 | 135.6939 | -837.4528 | 99.86% | 0% | 70 | 0.020898
Buses | Diesel | Urban Buses Midi <=15 t | Euro VII | DPF+SCR | CO |  | 0.02 | 0.5 | 5 | 70 | -7.2891 | 640.0829 | 13785.1509 | -109902.1922 | -1.4755 | 135.6939 | -837.4528 | 99.83% | 0% | 70 | 0.02505
Buses | Diesel | Urban Buses Midi <=15 t | Euro VII | DPF+SCR | CO |  | 0.02 | 1 | 5 | 70 | -7.2891 | 640.0829 | 13785.1509 | -109902.1922 | -1.4755 | 135.6939 | -837.4528 | 99.8% | 0% | 70 | 0.029174
Buses | Diesel | Urban Buses Midi <=15 t | Euro VII | DPF+SCR | CO |  | 0.04 | 0 | 5 | 70 | -7.2891 | 640.0829 | 13785.1509 | -109902.1922 | -1.4755 | 135.6939 | -837.4528 | 99.81% | 0% | 70 | 0.028411
Buses | Diesel | Urban Buses Midi <=15 t | Euro VII | DPF+SCR | CO |  | 0.04 | 0.5 | 5 | 70 | -7.2891 | 640.0829 | 13785.1509 | -109902.1922 | -1.4755 | 135.6939 | -837.4528 | 99.76% | 0% | 70 | 0.035445
Buses | Diesel | Urban Buses Midi <=15 t | Euro VII | DPF+SCR | CO |  | 0.04 | 1 | 5 | 80 | -7.2891 | 640.0829 | 13785.1509 | -109902.1922 | -1.4755 | 135.6939 | -837.4528 | 99.72% | 0% | 80 | 0.08402
Buses | Diesel | Urban Buses Midi <=15 t | Euro VII | DPF+SCR | CO |  | 0.06 | 0 | 5 | 70 | -7.2891 | 640.0829 | 13785.1509 | -109902.1922 | -1.4755 | 135.6939 | -837.4528 | 99.76% | 0% | 70 | 0.036352
Buses | Diesel | Urban Buses Midi <=15 t | Euro VII | DPF+SCR | CO |  | 0.06 | 0.5 | 5 | 75 | -7.2891 | 640.0829 | 13785.1509 | -109902.1922 | -1.4755 | 135.6939 | -837.4528 | 99.69% | 0% | 75 | 0.057491
Buses | Diesel | Urban Buses Midi <=15 t | Euro VII | DPF+SCR | CO |  | 0.06 | 1 | 5 | 65 | -7.2891 | 640.0829 | 13785.1509 | -109902.1922 | -1.4755 | 135.6939 | -837.4528 | 99.63% | 0% | 65 | 0.048331
Buses | Diesel | Urban Buses Midi <=15 t | Euro VII | DPF+SCR | NOx |  | -0.06 | 0 | 5 | 70 | -7.2891 | 640.0829 | 13785.1509 | -109902.1922 | -1.4755 | 135.6939 | -837.4528 | 99.89% | 0% | 70 | 0.016201
Buses | Diesel | Urban Buses Midi <=15 t | Euro VII | DPF+SCR | NOx |  | -0.06 | 0.5 | 5 | 70 | -7.2891 | 640.0829 | 13785.1509 | -109902.1922 | -1.4755 | 135.6939 | -837.4528 | 99.9% | 0% | 70 | 0.014693
Buses | Diesel | Urban Buses Midi <=15 t | Euro VII | DPF+SCR | NOx |  | -0.06 | 1 | 5 | 70 | -7.2891 | 640.0829 | 13785.1509 | -109902.1922 | -1.4755 | 135.6939 | -837.4528 | 99.9% | 0% | 70 | 0.014538
Buses | Diesel | Urban Buses Midi <=15 t | Euro VII | DPF+SCR | NOx |  | -0.04 | 0 | 5 | 70 | -7.2891 | 640.0829 | 13785.1509 | -109902.1922 | -1.4755 | 135.6939 | -837.4528 | 99.78% | 0% | 70 | 0.032916
Buses | Diesel | Urban Buses Midi <=15 t | Euro VII | DPF+SCR | NOx |  | -0.04 | 0.5 | 5 | 70 | -7.2891 | 640.0829 | 13785.1509 | -109902.1922 | -1.4755 | 135.6939 | -837.4528 | 99.8% | 0% | 70 | 0.030148
Buses | Diesel | Urban Buses Midi <=15 t | Euro VII | DPF+SCR | NOx |  | -0.04 | 1 | 6 | 70 | -7.2891 | 640.0829 | 13785.1509 | -109902.1922 | -1.4755 | 135.6939 | -837.4528 | 99.8% | 0% | 70 | 0.02986
Buses | Diesel | Urban Buses Midi <=15 t | Euro VII | DPF+SCR | NOx |  | -0.02 | 0 | 5 | 70 | -7.2891 | 640.0829 | 13785.1509 | -109902.1922 | -1.4755 | 135.6939 | -837.4528 | 99.48% | 0% | 70 | 0.077854
Buses | Diesel | Urban Buses Midi <=15 t | Euro VII | DPF+SCR | NOx |  | -0.02 | 0.5 | 5 | 70 | -7.2891 | 640.0829 | 13785.1509 | -109902.1922 | -1.4755 | 135.6939 | -837.4528 | 99.47% | 0% | 70 | 0.079214
Buses | Diesel | Urban Buses Midi <=15 t | Euro VII | DPF+SCR | NOx |  | -0.02 | 1 | 5 | 70 | -7.2891 | 640.0829 | 13785.1509 | -109902.1922 | -1.4755 | 135.6939 | -837.4528 | 99.49% | 0% | 70 | 0.075926
Buses | Diesel | Urban Buses Midi <=15 t | Euro VII | DPF+SCR | NOx |  | 0 | 0 | 5 | 70 | -7.2891 | 640.0829 | 13785.1509 | -109902.1922 | -1.4755 | 135.6939 | -837.4528 | 99.09% | 0% | 70 | 0.13531
Buses | Diesel | Urban Buses Midi <=15 t | Euro VII | DPF+SCR | NOx |  | 0 | 0.5 | 5 | 70 | -7.2891 | 640.0829 | 13785.1509 | -109902.1922 | -1.4755 | 135.6939 | -837.4528 | 98.99% | 0% | 70 | 0.15062
Buses | Diesel | Urban Buses Midi <=15 t | Euro VII | DPF+SCR | NOx |  | 0 | 1 | 5 | 70 | -7.2891 | 640.0829 | 13785.1509 | -109902.1922 | -1.4755 | 135.6939 | -837.4528 | 98.88% | 0% | 70 | 0.16662
Buses | Diesel | Urban Buses Midi <=15 t | Euro VII | DPF+SCR | NOx |  | 0.02 | 0 | 5 | 70 | -7.2891 | 640.0829 | 13785.1509 | -109902.1922 | -1.4755 | 135.6939 | -837.4528 | 98.65% | 0% | 70 | 0.20114
Buses | Diesel | Urban Buses Midi <=15 t | Euro VII | DPF+SCR | NOx |  | 0.02 | 0.5 | 5 | 70 | -7.2891 | 640.0829 | 13785.1509 | -109902.1922 | -1.4755 | 135.6939 | -837.4528 | 98.38% | 0% | 70 | 0.24111
Buses | Diesel | Urban Buses Midi <=15 t | Euro VII | DPF+SCR | NOx |  | 0.02 | 1 | 5 | 70 | -7.2891 | 640.0829 | 13785.1509 | -109902.1922 | -1.4755 | 135.6939 | -837.4528 | 98.11% | 0% | 70 | 0.28081
Buses | Diesel | Urban Buses Midi <=15 t | Euro VII | DPF+SCR | NOx |  | 0.04 | 0 | 5 | 70 | -7.2891 | 640.0829 | 13785.1509 | -109902.1922 | -1.4755 | 135.6939 | -837.4528 | 98.16% | 0% | 70 | 0.27346
Buses | Diesel | Urban Buses Midi <=15 t | Euro VII | DPF+SCR | NOx |  | 0.04 | 0.5 | 5 | 70 | -7.2891 | 640.0829 | 13785.1509 | -109902.1922 | -1.4755 | 135.6939 | -837.4528 | 97.71% | 0% | 70 | 0.34116
Buses | Diesel | Urban Buses Midi <=15 t | Euro VII | DPF+SCR | NOx |  | 0.04 | 1 | 5 | 80 | -7.2891 | 640.0829 | 13785.1509 | -109902.1922 | -1.4755 | 135.6939 | -837.4528 | 97.26% | 0% | 80 | 0.80871
Buses | Diesel | Urban Buses Midi <=15 t | Euro VII | DPF+SCR | NOx |  | 0.06 | 0 | 5 | 70 | -7.2891 | 640.0829 | 13785.1509 | -109902.1922 | -1.4755 | 135.6939 | -837.4528 | 97.65% | 0% | 70 | 0.34989
Buses | Diesel | Urban Buses Midi <=15 t | Euro VII | DPF+SCR | NOx |  | 0.06 | 0.5 | 5 | 75 | -7.2891 | 640.0829 | 13785.1509 | -109902.1922 | -1.4755 | 135.6939 | -837.4528 | 97.02% | 0% | 75 | 0.55336
Buses | Diesel | Urban Buses Midi <=15 t | Euro VII | DPF+SCR | NOx |  | 0.06 | 1 | 5 | 65 | -7.2891 | 640.0829 | 13785.1509 | -109902.1922 | -1.4755 | 135.6939 | -837.4528 | 96.45% | 0% | 65 | 0.4652
Buses | Diesel | Urban Buses Midi <=15 t | Euro VII | DPF+SCR | VOC |  | -0.06 | 0 | 5 | 70 | -0.00072736 | 0.078924 | -0.4876 | 1.2588 | 0.16531 | -1.03 | 2.9162 | 90% | 0% | 70 | 0.00020125
Buses | Diesel | Urban Buses Midi <=15 t | Euro VII | DPF+SCR | VOC |  | -0.06 | 0.5 | 5 | 70 | -0.00057576 | 0.058491 | -0.40536 | 1.4287 | 0.13355 | -0.99101 | 3.8889 | 90% | 0% | 70 | 0.00015081
Buses | Diesel | Urban Buses Midi <=15 t | Euro VII | DPF+SCR | VOC |  | -0.06 | 1 | 5 | 70 | -0.00052312 | 0.051877 | -0.33885 | 1.0039 | 0.12468 | -0.86912 | 2.8441 | 90% | 0% | 70 | 0.00013448
Buses | Diesel | Urban Buses Midi <=15 t | Euro VII | DPF+SCR | VOC |  | -0.04 | 0 | 5 | 70 | -0.00029635 | 0.059969 | -0.27406 | 0.81978 | 0.11067 | -0.45606 | 1.7102 | 90% | 0% | 70 | 0.00048499
Buses | Diesel | Urban Buses Midi <=15 t | Euro VII | DPF+SCR | VOC |  | -0.04 | 0.5 | 5 | 70 | -0.001617 | 0.21883 | -0.50939 | 1.4628 | 0.40608 | -0.41855 | 2.4541 | 90% | 0% | 70 | 0.00035184
Buses | Diesel | Urban Buses Midi <=15 t | Euro VII | DPF+SCR | VOC |  | -0.04 | 1 | 5 | 70 | -0.0023372 | 0.27991 | -0.52333 | 1.2335 | 0.52326 | -0.12148 | 1.4183 | 90% | 0% | 70 | 0.00029865
Buses | Diesel | Urban Buses Midi <=15 t | Euro VII | DPF+SCR | VOC |  | -0.02 | 0 | 5 | 70 | 1.9116e-05 | -0.0014353 | 0.024278 | 0.963 | 0.00091473 | -0.072934 | 2.6186 | 90% | 0% | 70 | 0.0015651
Buses | Diesel | Urban Buses Midi <=15 t | Euro VII | DPF+SCR | VOC |  | -0.02 | 0.5 | 5 | 70 | 1.8668e-05 | -0.001554 | 0.030947 | 1.1431 | 0.00077604 | -0.067132 | 3.0902 | 90% | 0% | 70 | 0.0013663
Buses | Diesel | Urban Buses Midi <=15 t | Euro VII | DPF+SCR | VOC |  | -0.02 | 1 | 5 | 70 | 1.5372e-05 | -0.0021057 | 0.078529 | 1.4049 | -0.00042267 | 0.011345 | 3.8232 | 90% | 0% | 70 | 0.0010415
Buses | Diesel | Urban Buses Midi <=15 t | Euro VII | DPF+SCR | VOC |  | 0 | 0 | 5 | 70 | 1.5742e-05 | -0.0012313 | 0.038889 | 0.85858 | 0.00051801 | -0.033637 | 2.141 | 90% | 0% | 70 | 0.0018108
Buses | Diesel | Urban Buses Midi <=15 t | Euro VII | DPF+SCR | VOC |  | 0 | 0.5 | 5 | 70 | 1.5953e-05 | -0.0015338 | 0.06748 | 1.2333 | 0.00026235 | -0.016805 | 3.0156 | 90% | 0% | 70 | 0.0017891
Buses | Diesel | Urban Buses Midi <=15 t | Euro VII | DPF+SCR | VOC |  | 0 | 1 | 5 | 70 | 5.7176e-06 | -0.00076197 | 0.047052 | 0.72205 | -9.8957e-05 | 0.0077351 | 1.7394 | 90% | 0% | 70 | 0.0017844
Buses | Diesel | Urban Buses Midi <=15 t | Euro VII | DPF+SCR | VOC |  | 0.02 | 0 | 5 | 70 | 0.0015669 | 0.12724 | 0.11146 | -1.9834 | 0.16693 | 0.80924 | -4.7927 | 90% | 0% | 70 | 0.0019163
Buses | Diesel | Urban Buses Midi <=15 t | Euro VII | DPF+SCR | VOC |  | 0.02 | 0.5 | 5 | 70 | 1.6255e-05 | -0.00011614 | 0.071862 | 1.2395 | 0.00082534 | 0.016535 | 2.6116 | 90% | 0% | 70 | 0.0020618
Buses | Diesel | Urban Buses Midi <=15 t | Euro VII | DPF+SCR | VOC |  | 0.02 | 1 | 5 | 70 | 0.00026078 | 0.042853 | 0.5471 | -2.0227 | 0.028314 | 1.2669 | -4.05 | 90% | 0% | 70 | 0.0021469
Buses | Diesel | Urban Buses Midi <=15 t | Euro VII | DPF+SCR | VOC |  | 0.04 | 0 | 5 | 70 | 0.0001508 | 0.0038736 | -0.041477 | 1.1501 | 0.010974 | -0.15862 | 2.2399 | 90% | 0% | 70 | 0.0021934
Buses | Diesel | Urban Buses Midi <=15 t | Euro VII | DPF+SCR | VOC |  | 0.04 | 0.5 | 5 | 70 | -5.3916e-05 | 0.0035572 | 0.24469 | 1.261 | -0.0028967 | 0.31487 | 2.4728 | 90% | 0% | 70 | 0.0023984
Buses | Diesel | Urban Buses Midi <=15 t | Euro VII | DPF+SCR | VOC |  | 0.04 | 1 | 5 | 80 | -0.00013028 | 0.012619 | 0.5109 | 1.3671 | -0.004923 | 0.74714 | 2.6539 | 90% | 0% | 80 | 0.0022761
Buses | Diesel | Urban Buses Midi <=15 t | Euro VII | DPF+SCR | VOC |  | 0.06 | 0 | 5 | 70 | 0.019344 | 0.66208 | 0.1608 | 0.32067 | 1.1082 | 0.40275 | 0.52626 | 90% | 0% | 70 | 0.0025885
Buses | Diesel | Urban Buses Midi <=15 t | Euro VII | DPF+SCR | VOC |  | 0.06 | 0.5 | 5 | 75 | -0.00036147 | 0.029129 | 0.92801 | 0.28706 | -0.012464 | 1.533 | 0.70674 | 90% | 0% | 75 | 0.0023768
Buses | Diesel | Urban Buses Midi <=15 t | Euro VII | DPF+SCR | VOC |  | 0.06 | 1 | 5 | 65 | -0.00029345 | 0.057474 | 1.1957 | 0.099148 | 0.0014577 | 1.952 | 0.37416 | 90% | 0% | 65 | 0.0027682
Buses | Diesel | Urban Buses Midi <=15 t | Euro VII | DPF+SCR | PM Exhaust | Urban Peak | -0.06 | 0 | 5 | 70 | -0.024874 | 2.4047 | -9.213 | 20.9765 | 0.027418 | -0.077383 | 0.3276 | 99.97% | 0% | 70 | 7.9906e-05
Buses | Diesel | Urban Buses Midi <=15 t | Euro VII | DPF+SCR | PM Exhaust | Urban Peak | -0.06 | 0.5 | 5 | 70 | -0.025517 | 2.3401 | -7.6845 | 22.7852 | 0.028243 | -0.083863 | 0.49845 | 99.97% | 0% | 70 | 6.4993e-05
Buses | Diesel | Urban Buses Midi <=15 t | Euro VII | DPF+SCR | PM Exhaust | Urban Peak | -0.06 | 1 | 5 | 70 | -0.011356 | 1.0562 | -3.8143 | 10.9037 | 0.013171 | -0.051256 | 0.25788 | 99.97% | 0% | 70 | 6.577e-05
Buses | Diesel | Urban Buses Midi <=15 t | Euro VII | DPF+SCR | PM Exhaust | Urban Peak | -0.04 | 0 | 5 | 70 | -0.0030136 | 0.47779 | -1.3767 | 2.4967 | 0.0038648 | 0.0016383 | 0.017661 | 99.97% | 0% | 70 | 0.00025018
Buses | Diesel | Urban Buses Midi <=15 t | Euro VII | DPF+SCR | PM Exhaust | Urban Peak | -0.04 | 0.5 | 5 | 70 | -0.0059582 | 0.72473 | -1.9293 | 2.7115 | 0.0053516 | 0.0085193 | 2.4482e-14 | 99.97% | 0% | 70 | 0.00020158
Buses | Diesel | Urban Buses Midi <=15 t | Euro VII | DPF+SCR | PM Exhaust | Urban Peak | -0.04 | 1 | 5 | 70 | -0.0040347 | 0.45194 | -1.2807 | 1.7446 | 0.0031307 | 0.0047778 | 2.2556e-14 | 99.97% | 0% | 70 | 0.00018627
Buses | Diesel | Urban Buses Midi <=15 t | Euro VII | DPF+SCR | PM Exhaust | Urban Peak | -0.02 | 0 | 5 | 70 | 0.00022642 | -0.028334 | 1.7571 | 2.9563 | -2.935e-05 | 0.0039135 | 0.14288 | 99.97% | 0% | 70 | 0.00093282
Buses | Diesel | Urban Buses Midi <=15 t | Euro VII | DPF+SCR | PM Exhaust | Urban Peak | -0.02 | 0.5 | 5 | 70 | 0.0044451 | 0.50009 | -1.6045 | 3.1098 | 0.0037661 | -0.0023009 | 0.031861 | 99.97% | 0% | 70 | 0.00082934
Buses | Diesel | Urban Buses Midi <=15 t | Euro VII | DPF+SCR | PM Exhaust | Urban Peak | -0.02 | 1 | 5 | 70 | 0.0021749 | 1.1283 | -3.2465 | 4.6924 | 0.0063743 | 0.011871 | 5.0197e-15 | 99.97% | 0% | 70 | 0.00074197
Buses | Diesel | Urban Buses Midi <=15 t | Euro VII | DPF+SCR | PM Exhaust | Urban Peak | 0 | 0 | 5 | 70 | 0.000544 | -0.043868 | 4.9991 | 8.64 | -4.7732e-05 | 0.0091679 | 0.34647 | 99.97% | 0% | 70 | 0.0017209
Buses | Diesel | Urban Buses Midi <=15 t | Euro VII | DPF+SCR | PM Exhaust | Urban Peak | 0 | 0.5 | 5 | 70 | 9.9593e-05 | -0.011672 | 2.3309 | 2.9692 | -3.6385e-05 | 0.0049424 | 0.13564 | 99.97% | 0% | 70 | 0.0018546
Buses | Diesel | Urban Buses Midi <=15 t | Euro VII | DPF+SCR | PM Exhaust | Urban Peak | 0 | 1 | 5 | 70 | -0.00022296 | -0.005283 | 4.6073 | 3.8849 | -0.00011466 | 0.011173 | 0.22373 | 99.97% | 0% | 70 | 0.0019835
Buses | Diesel | Urban Buses Midi <=15 t | Euro VII | DPF+SCR | PM Exhaust | Urban Peak | 0.02 | 0 | 5 | 70 | 0.0002757 | 0.0053159 | 3.746 | 7.302 | -2.7525e-05 | 0.0072056 | 0.22375 | 99.97% | 0% | 70 | 0.0025851
Buses | Diesel | Urban Buses Midi <=15 t | Euro VII | DPF+SCR | PM Exhaust | Urban Peak | 0.02 | 0.5 | 5 | 70 | 0.00017125 | 0.027425 | 3.4299 | 5.7401 | -1.9688e-05 | 0.0069645 | 0.17487 | 99.97% | 0% | 70 | 0.0030492
Buses | Diesel | Urban Buses Midi <=15 t | Euro VII | DPF+SCR | PM Exhaust | Urban Peak | 0.02 | 1 | 5 | 70 | 0.00016297 | 0.046848 | 3.6621 | 5.2232 | -1.2406e-05 | 0.0072875 | 0.1628 | 99.97% | 0% | 70 | 0.003513
Buses | Diesel | Urban Buses Midi <=15 t | Euro VII | DPF+SCR | PM Exhaust | Urban Peak | 0.04 | 0 | 5 | 70 | 0.0013964 | -0.023658 | 2.945 | 7.7742 | 8.8102e-05 | 0.00043227 | 0.181 | 99.97% | 0% | 70 | 0.0035277
Buses | Diesel | Urban Buses Midi <=15 t | Euro VII | DPF+SCR | PM Exhaust | Urban Peak | 0.04 | 0.5 | 5 | 70 | 0.0063096 | -0.015964 | 8.5817 | 18.4469 | 0.00036639 | 0.0031146 | 0.42774 | 99.97% | 0% | 70 | 0.0043564
Buses | Diesel | Urban Buses Midi <=15 t | Euro VII | DPF+SCR | PM Exhaust | Urban Peak | 0.04 | 1 | 5 | 80 | 0.50073 | 1.8248 | -7.4481 | 6.0621 | 0.0289 | -0.044797 | -2.3408e-11 | 99.97% | 0% | 80 | 0.0050723
Buses | Diesel | Urban Buses Midi <=15 t | Euro VII | DPF+SCR | PM Exhaust | Urban Peak | 0.06 | 0 | 5 | 70 | 0.0073034 | -0.078636 | 9.208 | 23.0587 | 0.00041059 | -0.0010214 | 0.49088 | 99.97% | 0% | 70 | 0.0045069
Buses | Diesel | Urban Buses Midi <=15 t | Euro VII | DPF+SCR | PM Exhaust | Urban Peak | 0.06 | 0.5 | 5 | 75 | 0.014804 | -0.085302 | 4.2824 | 9.5393 | 0.00073994 | -0.0050476 | 0.19767 | 99.97% | 0% | 75 | 0.0056184
Buses | Diesel | Urban Buses Midi <=15 t | Euro VII | DPF+SCR | PM Exhaust | Urban Peak | 0.06 | 1 | 5 | 65 | -0.014711 | 0.93305 | 12.5031 | 13.8062 | -0.00064012 | 0.043742 | 0.32937 | 99.97% | 0% | 65 | 0.0065912
Buses | Diesel | Urban Buses Midi <=15 t | Euro VII | DPF+SCR | PM Exhaust | Urban Off Peak | -0.06 | 0 | 5 | 70 | -0.024874 | 2.4047 | -9.213 | 20.9765 | 0.027418 | -0.077383 | 0.3276 | 99.97% | 0% | 70 | 7.9906e-05
Buses | Diesel | Urban Buses Midi <=15 t | Euro VII | DPF+SCR | PM Exhaust | Urban Off Peak | -0.06 | 0.5 | 5 | 70 | -0.025517 | 2.3401 | -7.6845 | 22.7852 | 0.028243 | -0.083863 | 0.49845 | 99.97% | 0% | 70 | 6.4993e-05
Buses | Diesel | Urban Buses Midi <=15 t | Euro VII | DPF+SCR | PM Exhaust | Urban Off Peak | -0.06 | 1 | 5 | 70 | -0.011356 | 1.0562 | -3.8143 | 10.9037 | 0.013171 | -0.051256 | 0.25788 | 99.97% | 0% | 70 | 6.577e-05
Buses | Diesel | Urban Buses Midi <=15 t | Euro VII | DPF+SCR | PM Exhaust | Urban Off Peak | -0.04 | 0 | 5 | 70 | -0.0030136 | 0.47779 | -1.3767 | 2.4967 | 0.0038648 | 0.0016383 | 0.017661 | 99.97% | 0% | 70 | 0.00025018
Buses | Diesel | Urban Buses Midi <=15 t | Euro VII | DPF+SCR | PM Exhaust | Urban Off Peak | -0.04 | 0.5 | 5 | 70 | -0.0059582 | 0.72473 | -1.9293 | 2.7115 | 0.0053516 | 0.0085193 | 2.4482e-14 | 99.97% | 0% | 70 | 0.00020158
Buses | Diesel | Urban Buses Midi <=15 t | Euro VII | DPF+SCR | PM Exhaust | Urban Off Peak | -0.04 | 1 | 5 | 70 | -0.0040347 | 0.45194 | -1.2807 | 1.7446 | 0.0031307 | 0.0047778 | 2.2556e-14 | 99.97% | 0% | 70 | 0.00018627
Buses | Diesel | Urban Buses Midi <=15 t | Euro VII | DPF+SCR | PM Exhaust | Urban Off Peak | -0.02 | 0 | 5 | 70 | 0.00022642 | -0.028334 | 1.7571 | 2.9563 | -2.935e-05 | 0.0039135 | 0.14288 | 99.97% | 0% | 70 | 0.00093282
Buses | Diesel | Urban Buses Midi <=15 t | Euro VII | DPF+SCR | PM Exhaust | Urban Off Peak | -0.02 | 0.5 | 5 | 70 | 0.0044451 | 0.50009 | -1.6045 | 3.1098 | 0.0037661 | -0.0023009 | 0.031861 | 99.97% | 0% | 70 | 0.00082934
Buses | Diesel | Urban Buses Midi <=15 t | Euro VII | DPF+SCR | PM Exhaust | Urban Off Peak | -0.02 | 1 | 5 | 70 | 0.0021749 | 1.1283 | -3.2465 | 4.6924 | 0.0063743 | 0.011871 | 5.0197e-15 | 99.97% | 0% | 70 | 0.00074197
Buses | Diesel | Urban Buses Midi <=15 t | Euro VII | DPF+SCR | PM Exhaust | Urban Off Peak | 0 | 0 | 5 | 70 | 0.000544 | -0.043868 | 4.9991 | 8.64 | -4.7732e-05 | 0.0091679 | 0.34647 | 99.97% | 0% | 70 | 0.0017209
Buses | Diesel | Urban Buses Midi <=15 t | Euro VII | DPF+SCR | PM Exhaust | Urban Off Peak | 0 | 0.5 | 5 | 70 | 9.9593e-05 | -0.011672 | 2.3309 | 2.9692 | -3.6385e-05 | 0.0049424 | 0.13564 | 99.97% | 0% | 70 | 0.0018546
Buses | Diesel | Urban Buses Midi <=15 t | Euro VII | DPF+SCR | PM Exhaust | Urban Off Peak | 0 | 1 | 5 | 70 | -0.00022296 | -0.005283 | 4.6073 | 3.8849 | -0.00011466 | 0.011173 | 0.22373 | 99.97% | 0% | 70 | 0.0019835
Buses | Diesel | Urban Buses Midi <=15 t | Euro VII | DPF+SCR | PM Exhaust | Urban Off Peak | 0.02 | 0 | 5 | 70 | 0.0002757 | 0.0053159 | 3.746 | 7.302 | -2.7525e-05 | 0.0072056 | 0.22375 | 99.97% | 0% | 70 | 0.0025851
Buses | Diesel | Urban Buses Midi <=15 t | Euro VII | DPF+SCR | PM Exhaust | Urban Off Peak | 0.02 | 0.5 | 5 | 70 | 0.00017125 | 0.027425 | 3.4299 | 5.7401 | -1.9688e-05 | 0.0069645 | 0.17487 | 99.97% | 0% | 70 | 0.0030492
Buses | Diesel | Urban Buses Midi <=15 t | Euro VII | DPF+SCR | PM Exhaust | Urban Off Peak | 0.02 | 1 | 5 | 70 | 0.00016297 | 0.046848 | 3.6621 | 5.2232 | -1.2406e-05 | 0.0072875 | 0.1628 | 99.97% | 0% | 70 | 0.003513
Buses | Diesel | Urban Buses Midi <=15 t | Euro VII | DPF+SCR | PM Exhaust | Urban Off Peak | 0.04 | 0 | 5 | 70 | 0.0013964 | -0.023658 | 2.945 | 7.7742 | 8.8102e-05 | 0.00043227 | 0.181 | 99.97% | 0% | 70 | 0.0035277
Buses | Diesel | Urban Buses Midi <=15 t | Euro VII | DPF+SCR | PM Exhaust | Urban Off Peak | 0.04 | 0.5 | 5 | 70 | 0.0063096 | -0.015964 | 8.5817 | 18.4469 | 0.00036639 | 0.0031146 | 0.42774 | 99.97% | 0% | 70 | 0.0043564
Buses | Diesel | Urban Buses Midi <=15 t | Euro VII | DPF+SCR | PM Exhaust | Urban Off Peak | 0.04 | 1 | 5 | 80 | 0.50073 | 1.8248 | -7.4481 | 6.0621 | 0.0289 | -0.044797 | -2.3408e-11 | 99.97% | 0% | 80 | 0.0050723
Buses | Diesel | Urban Buses Midi <=15 t | Euro VII | DPF+SCR | PM Exhaust | Urban Off Peak | 0.06 | 0 | 5 | 70 | 0.0073034 | -0.078636 | 9.208 | 23.0587 | 0.00041059 | -0.0010214 | 0.49088 | 99.97% | 0% | 70 | 0.0045069
Buses | Diesel | Urban Buses Midi <=15 t | Euro VII | DPF+SCR | PM Exhaust | Urban Off Peak | 0.06 | 0.5 | 5 | 75 | 0.014804 | -0.085302 | 4.2824 | 9.5393 | 0.00073994 | -0.0050476 | 0.19767 | 99.97% | 0% | 75 | 0.0056184
Buses | Diesel | Urban Buses Midi <=15 t | Euro VII | DPF+SCR | PM Exhaust | Urban Off Peak | 0.06 | 1 | 5 | 65 | -0.014711 | 0.93305 | 12.5031 | 13.8062 | -0.00064012 | 0.043742 | 0.32937 | 99.97% | 0% | 65 | 0.0065912
Buses | Diesel | Urban Buses Midi <=15 t | Euro VII | DPF+SCR | PM Exhaust | Rural | -0.06 | 0 | 5 | 70 | -0.024874 | 2.4047 | -9.213 | 20.9765 | 0.027418 | -0.077383 | 0.3276 | 99.98% | 0% | 70 | 4.7944e-05
Buses | Diesel | Urban Buses Midi <=15 t | Euro VII | DPF+SCR | PM Exhaust | Rural | -0.06 | 0.5 | 5 | 70 | -0.025517 | 2.3401 | -7.6845 | 22.7852 | 0.028243 | -0.083863 | 0.49845 | 99.98% | 0% | 70 | 3.8996e-05
Buses | Diesel | Urban Buses Midi <=15 t | Euro VII | DPF+SCR | PM Exhaust | Rural | -0.06 | 1 | 5 | 70 | -0.011356 | 1.0562 | -3.8143 | 10.9037 | 0.013171 | -0.051256 | 0.25788 | 99.98% | 0% | 70 | 3.9462e-05
Buses | Diesel | Urban Buses Midi <=15 t | Euro VII | DPF+SCR | PM Exhaust | Rural | -0.04 | 0 | 5 | 70 | -0.0030136 | 0.47779 | -1.3767 | 2.4967 | 0.0038648 | 0.0016383 | 0.017661 | 99.98% | 0% | 70 | 0.00015011
Buses | Diesel | Urban Buses Midi <=15 t | Euro VII | DPF+SCR | PM Exhaust | Rural | -0.04 | 0.5 | 5 | 70 | -0.0059582 | 0.72473 | -1.9293 | 2.7115 | 0.0053516 | 0.0085193 | 2.4482e-14 | 99.98% | 0% | 70 | 0.00012095
Buses | Diesel | Urban Buses Midi <=15 t | Euro VII | DPF+SCR | PM Exhaust | Rural | -0.04 | 1 | 5 | 70 | -0.0040347 | 0.45194 | -1.2807 | 1.7446 | 0.0031307 | 0.0047778 | 2.2556e-14 | 99.98% | 0% | 70 | 0.00011176
Buses | Diesel | Urban Buses Midi <=15 t | Euro VII | DPF+SCR | PM Exhaust | Rural | -0.02 | 0 | 5 | 70 | 0.00022642 | -0.028334 | 1.7571 | 2.9563 | -2.935e-05 | 0.0039135 | 0.14288 | 99.98% | 0% | 70 | 0.00055969
Buses | Diesel | Urban Buses Midi <=15 t | Euro VII | DPF+SCR | PM Exhaust | Rural | -0.02 | 0.5 | 5 | 70 | 0.0044451 | 0.50009 | -1.6045 | 3.1098 | 0.0037661 | -0.0023009 | 0.031861 | 99.98% | 0% | 70 | 0.0004976
Buses | Diesel | Urban Buses Midi <=15 t | Euro VII | DPF+SCR | PM Exhaust | Rural | -0.02 | 1 | 5 | 70 | 0.0021749 | 1.1283 | -3.2465 | 4.6924 | 0.0063743 | 0.011871 | 5.0197e-15 | 99.98% | 0% | 70 | 0.00044518
Buses | Diesel | Urban Buses Midi <=15 t | Euro VII | DPF+SCR | PM Exhaust | Rural | 0 | 0 | 5 | 70 | 0.000544 | -0.043868 | 4.9991 | 8.64 | -4.7732e-05 | 0.0091679 | 0.34647 | 99.98% | 0% | 70 | 0.0010325
Buses | Diesel | Urban Buses Midi <=15 t | Euro VII | DPF+SCR | PM Exhaust | Rural | 0 | 0.5 | 5 | 70 | 9.9593e-05 | -0.011672 | 2.3309 | 2.9692 | -3.6385e-05 | 0.0049424 | 0.13564 | 99.98% | 0% | 70 | 0.0011128
Buses | Diesel | Urban Buses Midi <=15 t | Euro VII | DPF+SCR | PM Exhaust | Rural | 0 | 1 | 5 | 70 | -0.00022296 | -0.005283 | 4.6073 | 3.8849 | -0.00011466 | 0.011173 | 0.22373 | 99.98% | 0% | 70 | 0.0011901
Buses | Diesel | Urban Buses Midi <=15 t | Euro VII | DPF+SCR | PM Exhaust | Rural | 0.02 | 0 | 5 | 70 | 0.0002757 | 0.0053159 | 3.746 | 7.302 | -2.7525e-05 | 0.0072056 | 0.22375 | 99.98% | 0% | 70 | 0.0015511
Buses | Diesel | Urban Buses Midi <=15 t | Euro VII | DPF+SCR | PM Exhaust | Rural | 0.02 | 0.5 | 5 | 70 | 0.00017125 | 0.027425 | 3.4299 | 5.7401 | -1.9688e-05 | 0.0069645 | 0.17487 | 99.98% | 0% | 70 | 0.0018295
Buses | Diesel | Urban Buses Midi <=15 t | Euro VII | DPF+SCR | PM Exhaust | Rural | 0.02 | 1 | 5 | 70 | 0.00016297 | 0.046848 | 3.6621 | 5.2232 | -1.2406e-05 | 0.0072875 | 0.1628 | 99.98% | 0% | 70 | 0.0021078
Buses | Diesel | Urban Buses Midi <=15 t | Euro VII | DPF+SCR | PM Exhaust | Rural | 0.04 | 0 | 5 | 70 | 0.0013964 | -0.023658 | 2.945 | 7.7742 | 8.8102e-05 | 0.00043227 | 0.181 | 99.98% | 0% | 70 | 0.0021166
Buses | Diesel | Urban Buses Midi <=15 t | Euro VII | DPF+SCR | PM Exhaust | Rural | 0.04 | 0.5 | 5 | 70 | 0.0063096 | -0.015964 | 8.5817 | 18.4469 | 0.00036639 | 0.0031146 | 0.42774 | 99.98% | 0% | 70 | 0.0026138
Buses | Diesel | Urban Buses Midi <=15 t | Euro VII | DPF+SCR | PM Exhaust | Rural | 0.04 | 1 | 5 | 80 | 0.50073 | 1.8248 | -7.4481 | 6.0621 | 0.0289 | -0.044797 | -2.3408e-11 | 99.98% | 0% | 80 | 0.0030434
Buses | Diesel | Urban Buses Midi <=15 t | Euro VII | DPF+SCR | PM Exhaust | Rural | 0.06 | 0 | 5 | 70 | 0.0073034 | -0.078636 | 9.208 | 23.0587 | 0.00041059 | -0.0010214 | 0.49088 | 99.98% | 0% | 70 | 0.0027042
Buses | Diesel | Urban Buses Midi <=15 t | Euro VII | DPF+SCR | PM Exhaust | Rural | 0.06 | 0.5 | 5 | 75 | 0.014804 | -0.085302 | 4.2824 | 9.5393 | 0.00073994 | -0.0050476 | 0.19767 | 99.98% | 0% | 75 | 0.003371
Buses | Diesel | Urban Buses Midi <=15 t | Euro VII | DPF+SCR | PM Exhaust | Rural | 0.06 | 1 | 5 | 65 | -0.014711 | 0.93305 | 12.5031 | 13.8062 | -0.00064012 | 0.043742 | 0.32937 | 99.98% | 0% | 65 | 0.0039547
Buses | Diesel | Urban Buses Midi <=15 t | Euro VII | DPF+SCR | PM Exhaust | Highway | -0.06 | 0 | 5 | 70 | -0.024874 | 2.4047 | -9.213 | 20.9765 | 0.027418 | -0.077383 | 0.3276 | 99.98% | 0% | 70 | 4.7944e-05
Buses | Diesel | Urban Buses Midi <=15 t | Euro VII | DPF+SCR | PM Exhaust | Highway | -0.06 | 0.5 | 5 | 70 | -0.025517 | 2.3401 | -7.6845 | 22.7852 | 0.028243 | -0.083863 | 0.49845 | 99.98% | 0% | 70 | 3.8996e-05
Buses | Diesel | Urban Buses Midi <=15 t | Euro VII | DPF+SCR | PM Exhaust | Highway | -0.06 | 1 | 5 | 70 | -0.011356 | 1.0562 | -3.8143 | 10.9037 | 0.013171 | -0.051256 | 0.25788 | 99.98% | 0% | 70 | 3.9462e-05
Buses | Diesel | Urban Buses Midi <=15 t | Euro VII | DPF+SCR | PM Exhaust | Highway | -0.04 | 0 | 5 | 70 | -0.0030136 | 0.47779 | -1.3767 | 2.4967 | 0.0038648 | 0.0016383 | 0.017661 | 99.98% | 0% | 70 | 0.00015011
Buses | Diesel | Urban Buses Midi <=15 t | Euro VII | DPF+SCR | PM Exhaust | Highway | -0.04 | 0.5 | 5 | 70 | -0.0059582 | 0.72473 | -1.9293 | 2.7115 | 0.0053516 | 0.0085193 | 2.4482e-14 | 99.98% | 0% | 70 | 0.00012095
Buses | Diesel | Urban Buses Midi <=15 t | Euro VII | DPF+SCR | PM Exhaust | Highway | -0.04 | 1 | 5 | 70 | -0.0040347 | 0.45194 | -1.2807 | 1.7446 | 0.0031307 | 0.0047778 | 2.2556e-14 | 99.98% | 0% | 70 | 0.00011176
Buses | Diesel | Urban Buses Midi <=15 t | Euro VII | DPF+SCR | PM Exhaust | Highway | -0.02 | 0 | 5 | 70 | 0.00022642 | -0.028334 | 1.7571 | 2.9563 | -2.935e-05 | 0.0039135 | 0.14288 | 99.98% | 0% | 70 | 0.00055969
Buses | Diesel | Urban Buses Midi <=15 t | Euro VII | DPF+SCR | PM Exhaust | Highway | -0.02 | 0.5 | 5 | 70 | 0.0044451 | 0.50009 | -1.6045 | 3.1098 | 0.0037661 | -0.0023009 | 0.031861 | 99.98% | 0% | 70 | 0.0004976
Buses | Diesel | Urban Buses Midi <=15 t | Euro VII | DPF+SCR | PM Exhaust | Highway | -0.02 | 1 | 5 | 70 | 0.0021749 | 1.1283 | -3.2465 | 4.6924 | 0.0063743 | 0.011871 | 5.0197e-15 | 99.98% | 0% | 70 | 0.00044518
Buses | Diesel | Urban Buses Midi <=15 t | Euro VII | DPF+SCR | PM Exhaust | Highway | 0 | 0 | 5 | 70 | 0.000544 | -0.043868 | 4.9991 | 8.64 | -4.7732e-05 | 0.0091679 | 0.34647 | 99.98% | 0% | 70 | 0.0010325
Buses | Diesel | Urban Buses Midi <=15 t | Euro VII | DPF+SCR | PM Exhaust | Highway | 0 | 0.5 | 5 | 70 | 9.9593e-05 | -0.011672 | 2.3309 | 2.9692 | -3.6385e-05 | 0.0049424 | 0.13564 | 99.98% | 0% | 70 | 0.0011128
Buses | Diesel | Urban Buses Midi <=15 t | Euro VII | DPF+SCR | PM Exhaust | Highway | 0 | 1 | 5 | 70 | -0.00022296 | -0.005283 | 4.6073 | 3.8849 | -0.00011466 | 0.011173 | 0.22373 | 99.98% | 0% | 70 | 0.0011901
Buses | Diesel | Urban Buses Midi <=15 t | Euro VII | DPF+SCR | PM Exhaust | Highway | 0.02 | 0 | 5 | 70 | 0.0002757 | 0.0053159 | 3.746 | 7.302 | -2.7525e-05 | 0.0072056 | 0.22375 | 99.98% | 0% | 70 | 0.0015511
Buses | Diesel | Urban Buses Midi <=15 t | Euro VII | DPF+SCR | PM Exhaust | Highway | 0.02 | 0.5 | 5 | 70 | 0.00017125 | 0.027425 | 3.4299 | 5.7401 | -1.9688e-05 | 0.0069645 | 0.17487 | 99.98% | 0% | 70 | 0.0018295
Buses | Diesel | Urban Buses Midi <=15 t | Euro VII | DPF+SCR | PM Exhaust | Highway | 0.02 | 1 | 5 | 70 | 0.00016297 | 0.046848 | 3.6621 | 5.2232 | -1.2406e-05 | 0.0072875 | 0.1628 | 99.98% | 0% | 70 | 0.0021078
Buses | Diesel | Urban Buses Midi <=15 t | Euro VII | DPF+SCR | PM Exhaust | Highway | 0.04 | 0 | 5 | 70 | 0.0013964 | -0.023658 | 2.945 | 7.7742 | 8.8102e-05 | 0.00043227 | 0.181 | 99.98% | 0% | 70 | 0.0021166
Buses | Diesel | Urban Buses Midi <=15 t | Euro VII | DPF+SCR | PM Exhaust | Highway | 0.04 | 0.5 | 5 | 70 | 0.0063096 | -0.015964 | 8.5817 | 18.4469 | 0.00036639 | 0.0031146 | 0.42774 | 99.98% | 0% | 70 | 0.0026138
Buses | Diesel | Urban Buses Midi <=15 t | Euro VII | DPF+SCR | PM Exhaust | Highway | 0.04 | 1 | 5 | 80 | 0.50073 | 1.8248 | -7.4481 | 6.0621 | 0.0289 | -0.044797 | -2.3408e-11 | 99.98% | 0% | 80 | 0.0030434
Buses | Diesel | Urban Buses Midi <=15 t | Euro VII | DPF+SCR | PM Exhaust | Highway | 0.06 | 0 | 5 | 70 | 0.0073034 | -0.078636 | 9.208 | 23.0587 | 0.00041059 | -0.0010214 | 0.49088 | 99.98% | 0% | 70 | 0.0027042
Buses | Diesel | Urban Buses Midi <=15 t | Euro VII | DPF+SCR | PM Exhaust | Highway | 0.06 | 0.5 | 5 | 75 | 0.014804 | -0.085302 | 4.2824 | 9.5393 | 0.00073994 | -0.0050476 | 0.19767 | 99.98% | 0% | 75 | 0.003371
Buses | Diesel | Urban Buses Midi <=15 t | Euro VII | DPF+SCR | PM Exhaust | Highway | 0.06 | 1 | 5 | 65 | -0.014711 | 0.93305 | 12.5031 | 13.8062 | -0.00064012 | 0.043742 | 0.32937 | 99.98% | 0% | 65 | 0.0039547
Buses | Diesel | Urban Buses Midi <=15 t | Euro VII | DPF+SCR | EC |  | -0.06 | 0 | 5 | 70 | -7.2891 | 640.0829 | 13785.1509 | -109902.1922 | -1.4755 | 135.6939 | -837.4528 | 91.81% | 0% | 70 | 1.2187
Buses | Diesel | Urban Buses Midi <=15 t | Euro VII | DPF+SCR | EC |  | -0.06 | 0.5 | 5 | 70 | -7.2891 | 640.0829 | 13785.1509 | -109902.1922 | -1.4755 | 135.6939 | -837.4528 | 92.57% | 0% | 70 | 1.1053
Buses | Diesel | Urban Buses Midi <=15 t | Euro VII | DPF+SCR | EC |  | -0.06 | 1 | 5 | 70 | -7.2891 | 640.0829 | 13785.1509 | -109902.1922 | -1.4755 | 135.6939 | -837.4528 | 92.65% | 0% | 70 | 1.0936
Buses | Diesel | Urban Buses Midi <=15 t | Euro VII | DPF+SCR | EC |  | -0.04 | 0 | 5 | 70 | -7.2891 | 640.0829 | 13785.1509 | -109902.1922 | -1.4755 | 135.6939 | -837.4528 | 83.36% | 0% | 70 | 2.4761
Buses | Diesel | Urban Buses Midi <=15 t | Euro VII | DPF+SCR | EC |  | -0.04 | 0.5 | 5 | 70 | -7.2891 | 640.0829 | 13785.1509 | -109902.1922 | -1.4755 | 135.6939 | -837.4528 | 84.76% | 0% | 70 | 2.2679
Buses | Diesel | Urban Buses Midi <=15 t | Euro VII | DPF+SCR | EC |  | -0.04 | 1 | 5 | 70 | -7.2891 | 640.0829 | 13785.1509 | -109902.1922 | -1.4755 | 135.6939 | -837.4528 | 84.91% | 0% | 70 | 2.2462
Buses | Diesel | Urban Buses Midi <=15 t | Euro VII | DPF+SCR | EC |  | -0.02 | 0 | 5 | 70 | -7.2891 | 640.0829 | 13785.1509 | -109902.1922 | -1.4755 | 135.6939 | -837.4528 | 60.65% | 0% | 70 | 5.8565
Buses | Diesel | Urban Buses Midi <=15 t | Euro VII | DPF+SCR | EC |  | -0.02 | 0.5 | 5 | 70 | -7.2891 | 640.0829 | 13785.1509 | -109902.1922 | -1.4755 | 135.6939 | -837.4528 | 59.97% | 0% | 70 | 5.9588
Buses | Diesel | Urban Buses Midi <=15 t | Euro VII | DPF+SCR | EC |  | -0.02 | 1 | 5 | 70 | -7.2891 | 640.0829 | 13785.1509 | -109902.1922 | -1.4755 | 135.6939 | -837.4528 | 61.63% | 0% | 70 | 5.7114
Buses | Diesel | Urban Buses Midi <=15 t | Euro VII | DPF+SCR | EC |  | 0 | 0 | 5 | 70 | -7.2891 | 640.0829 | 13785.1509 | -109902.1922 | -1.4755 | 135.6939 | -837.4528 | 31.62% | 0% | 70 | 10.1784
Buses | Diesel | Urban Buses Midi <=15 t | Euro VII | DPF+SCR | EC |  | 0 | 0.5 | 5 | 70 | -7.2891 | 640.0829 | 13785.1509 | -109902.1922 | -1.4755 | 135.6939 | -837.4528 | 23.88% | 0% | 70 | 11.3305
Buses | Diesel | Urban Buses Midi <=15 t | Euro VII | DPF+SCR | EC |  | 0 | 1 | 5 | 70 | -7.2891 | 640.0829 | 13785.1509 | -109902.1922 | -1.4755 | 135.6939 | -837.4528 | 15.79% | 0% | 70 | 12.5338
Buses | Diesel | Urban Buses Midi <=15 t | Euro VII | DPF+SCR | EC |  | 0.02 | 0 | 5 | 70 | -7.2891 | 640.0829 | 13785.1509 | -109902.1922 | -1.4755 | 135.6939 | -837.4528 | -1.653% | 0% | 70 | 15.1308
Buses | Diesel | Urban Buses Midi <=15 t | Euro VII | DPF+SCR | EC |  | 0.02 | 0.5 | 5 | 70 | -7.2891 | 640.0829 | 13785.1509 | -109902.1922 | -1.4755 | 135.6939 | -837.4528 | -21.85% | 0% | 70 | 18.1376
Buses | Diesel | Urban Buses Midi <=15 t | Euro VII | DPF+SCR | EC |  | 0.02 | 1 | 5 | 70 | -7.2891 | 640.0829 | 13785.1509 | -109902.1922 | -1.4755 | 135.6939 | -837.4528 | -41.91% | 0% | 70 | 21.1233
Buses | Diesel | Urban Buses Midi <=15 t | Euro VII | DPF+SCR | EC |  | 0.04 | 0 | 5 | 70 | -7.2891 | 640.0829 | 13785.1509 | -109902.1922 | -1.4755 | 135.6939 | -837.4528 | -38.2% | 0% | 70 | 20.571
Buses | Diesel | Urban Buses Midi <=15 t | Euro VII | DPF+SCR | EC |  | 0.04 | 0.5 | 5 | 70 | -7.2891 | 640.0829 | 13785.1509 | -109902.1922 | -1.4755 | 135.6939 | -837.4528 | -72.41% | 0% | 70 | 25.6637
Buses | Diesel | Urban Buses Midi <=15 t | Euro VII | DPF+SCR | EC |  | 0.04 | 1 | 5 | 80 | -7.2891 | 640.0829 | 13785.1509 | -109902.1922 | -1.4755 | 135.6939 | -837.4528 | -106.1% | 0% | 80 | 60.8343
Buses | Diesel | Urban Buses Midi <=15 t | Euro VII | DPF+SCR | EC |  | 0.06 | 0 | 5 | 70 | -7.2891 | 640.0829 | 13785.1509 | -109902.1922 | -1.4755 | 135.6939 | -837.4528 | -76.83% | 0% | 70 | 26.3204
Buses | Diesel | Urban Buses Midi <=15 t | Euro VII | DPF+SCR | EC |  | 0.06 | 0.5 | 5 | 75 | -7.2891 | 640.0829 | 13785.1509 | -109902.1922 | -1.4755 | 135.6939 | -837.4528 | -124% | 0% | 75 | 41.6261
Buses | Diesel | Urban Buses Midi <=15 t | Euro VII | DPF+SCR | EC |  | 0.06 | 1 | 5 | 65 | -7.2891 | 640.0829 | 13785.1509 | -109902.1922 | -1.4755 | 135.6939 | -837.4528 | -167.2% | 0% | 65 | 34.9939
Buses | Diesel | Urban Buses Midi <=15 t | Euro VII | DPF+SCR | CH4 | Urban Peak |  |  | 10 | 70 | 0 | 0 | 175 | 0 | 0 | 0 | 1000 | 97.6% | 0% | 70 | 0.0042
Buses | Diesel | Urban Buses Midi <=15 t | Euro VII | DPF+SCR | CH4 | Urban Off Peak |  |  | 10 | 70 | 0 | 0 | 175 | 0 | 0 | 0 | 1000 | 97.6% | 0% | 70 | 0.0042
Buses | Diesel | Urban Buses Midi <=15 t | Euro VII | DPF+SCR | CH4 | Rural |  |  | 10 | 70 | 0 | 0 | 80 | 0 | 0 | 0 | 1000 | 97.6% | 0% | 70 | 0.00192
Buses | Diesel | Urban Buses Midi <=15 t | Euro VII | DPF+SCR | CH4 | Highway |  |  | 10 | 70 | 0 | 0 | 70 | 0 | 0 | 0 | 1000 | 97.6% | 0% | 70 | 0.00168
Buses | Diesel | Urban Buses Midi <=15 t | Euro VII | DPF+SCR | NH3 | Urban Peak |  |  | 10 | 70 | 0 | 0 | 0.009 | 0 | 0 | 0 | 1 | 70.86% | 0% | 70 | 0.0026229
Buses | Diesel | Urban Buses Midi <=15 t | Euro VII | DPF+SCR | NH3 | Urban Off Peak |  |  | 10 | 70 | 0 | 0 | 0.009 | 0 | 0 | 0 | 1 | 70.86% | 0% | 70 | 0.0026229
Buses | Diesel | Urban Buses Midi <=15 t | Euro VII | DPF+SCR | NH3 | Rural |  |  | 10 | 70 | 0 | 0 | 0.009 | 0 | 0 | 0 | 1 | 70.86% | 0% | 70 | 0.0026229
Buses | Diesel | Urban Buses Midi <=15 t | Euro VII | DPF+SCR | NH3 | Highway |  |  | 10 | 70 | 0 | 0 | 0.009 | 0 | 0 | 0 | 1 | 70.86% | 0% | 70 | 0.0026229
Buses | Diesel | Urban Buses Midi <=15 t | Euro VII | DPF+SCR | N2O | Urban Peak |  |  | 1 | 70 | 0 | 0 | 0.0415 | 0 | 0 | 0 | 1 | 53.8% | 0% | 70 | 0.019173
Buses | Diesel | Urban Buses Midi <=15 t | Euro VII | DPF+SCR | N2O | Urban Off Peak |  |  | 1 | 70 | 0 | 0 | 0.0415 | 0 | 0 | 0 | 1 | 53.8% | 0% | 70 | 0.019173
Buses | Diesel | Urban Buses Midi <=15 t | Euro VII | DPF+SCR | N2O | Rural |  |  | 1 | 70 | 0 | 0 | 0.0415 | 0 | 0 | 0 | 1 | 53.8% | 0% | 70 | 0.019173
Buses | Diesel | Urban Buses Midi <=15 t | Euro VII | DPF+SCR | N2O | Highway |  |  | 1 | 70 | 0 | 0 | 0.0415 | 0 | 0 | 0 | 1 | 53.8% | 0% | 70 | 0.019173
Buses | Diesel | Urban Buses Midi <=15 t | Euro VII | DPF+SCR | SPN23 | Urban Peak | -0.06 | 0 | 5 | 70 | -7.2891 | 640.0829 | 13785.1509 | -109902.1922 | -1.4755 | 135.6939 | -837.4528 | -2868589037.8339 | 0% | 70 | 42698510175.6576
Buses | Diesel | Urban Buses Midi <=15 t | Euro VII | DPF+SCR | SPN23 | Urban Peak | -0.06 | 0.5 | 5 | 70 | -7.2891 | 640.0829 | 13785.1509 | -109902.1922 | -1.4755 | 135.6939 | -837.4528 | -2601589477.9637 | 0% | 70 | 38724262463.7422
Buses | Diesel | Urban Buses Midi <=15 t | Euro VII | DPF+SCR | SPN23 | Urban Peak | -0.06 | 1 | 5 | 70 | -7.2891 | 640.0829 | 13785.1509 | -109902.1922 | -1.4755 | 135.6939 | -837.4528 | -2574044190.4343 | 0% | 70 | 38314255061.5159
Buses | Diesel | Urban Buses Midi <=15 t | Euro VII | DPF+SCR | SPN23 | Urban Peak | -0.04 | 0 | 5 | 70 | -7.2891 | 640.0829 | 13785.1509 | -109902.1922 | -1.4755 | 135.6939 | -837.4528 | -5828110193.3975 | 0% | 70 | 86750531035.1101
Buses | Diesel | Urban Buses Midi <=15 t | Euro VII | DPF+SCR | SPN23 | Urban Peak | -0.04 | 0.5 | 5 | 70 | -7.2891 | 640.0829 | 13785.1509 | -109902.1922 | -1.4755 | 135.6939 | -837.4528 | -5337956949.5235 | 0% | 70 | 79454674783.881
Buses | Diesel | Urban Buses Midi <=15 t | Euro VII | DPF+SCR | SPN23 | Urban Peak | -0.04 | 1 | 5 | 70 | -7.2891 | 640.0829 | 13785.1509 | -109902.1922 | -1.4755 | 135.6939 | -837.4528 | -5287013925.4283 | 0% | 70 | 78696395642.7201
Buses | Diesel | Urban Buses Midi <=15 t | Euro VII | DPF+SCR | SPN23 | Urban Peak | -0.02 | 0 | 5 | 70 | -7.2891 | 640.0829 | 13785.1509 | -109902.1922 | -1.4755 | 135.6939 | -837.4528 | -13784677370.8304 | 0% | 70 | 205182819519.0091
Buses | Diesel | Urban Buses Midi <=15 t | Euro VII | DPF+SCR | SPN23 | Urban Peak | -0.02 | 0.5 | 5 | 70 | -7.2891 | 640.0829 | 13785.1509 | -109902.1922 | -1.4755 | 135.6939 | -837.4528 | -14025386660.8373 | 0% | 70 | 208765740575.179
Buses | Diesel | Urban Buses Midi <=15 t | Euro VII | DPF+SCR | SPN23 | Urban Peak | -0.02 | 1 | 5 | 70 | -7.2891 | 640.0829 | 13785.1509 | -109902.1922 | -1.4755 | 135.6939 | -837.4528 | -13443258683.8862 | 0% | 70 | 200100854454.898
Buses | Diesel | Urban Buses Midi <=15 t | Euro VII | DPF+SCR | SPN23 | Urban Peak | 0 | 0 | 5 | 70 | -7.2891 | 640.0829 | 13785.1509 | -109902.1922 | -1.4755 | 135.6939 | -837.4528 | -23957351091.8453 | 0% | 70 | 356601515787.5319
Buses | Diesel | Urban Buses Midi <=15 t | Euro VII | DPF+SCR | SPN23 | Urban Peak | 0 | 0.5 | 5 | 70 | -7.2891 | 640.0829 | 13785.1509 | -109902.1922 | -1.4755 | 135.6939 | -837.4528 | -26668949984.9468 | 0% | 70 | 396963251596.3195
Buses | Diesel | Urban Buses Midi <=15 t | Euro VII | DPF+SCR | SPN23 | Urban Peak | 0 | 1 | 5 | 70 | -7.2891 | 640.0829 | 13785.1509 | -109902.1922 | -1.4755 | 135.6939 | -837.4528 | -29501373917.9872 | 0% | 70 | 439123449690.0375
Buses | Diesel | Urban Buses Midi <=15 t | Euro VII | DPF+SCR | SPN23 | Urban Peak | 0.02 | 0 | 5 | 70 | -7.2891 | 640.0829 | 13785.1509 | -109902.1922 | -1.4755 | 135.6939 | -837.4528 | -35614056040.8749 | 0% | 70 | 530109790462.9155
Buses | Diesel | Urban Buses Midi <=15 t | Euro VII | DPF+SCR | SPN23 | Urban Peak | 0.02 | 0.5 | 5 | 70 | -7.2891 | 640.0829 | 13785.1509 | -109902.1922 | -1.4755 | 135.6939 | -837.4528 | -42691099622.7734 | 0% | 70 | 635450504418.2705
Buses | Diesel | Urban Buses Midi <=15 t | Euro VII | DPF+SCR | SPN23 | Urban Peak | 0.02 | 1 | 5 | 70 | -7.2891 | 640.0829 | 13785.1509 | -109902.1922 | -1.4755 | 135.6939 | -837.4528 | -49718765501.8184 | 0% | 70 | 740056238800.3228
Buses | Diesel | Urban Buses Midi <=15 t | Euro VII | DPF+SCR | SPN23 | Urban Peak | 0.04 | 0 | 5 | 70 | -7.2891 | 640.0829 | 13785.1509 | -109902.1922 | -1.4755 | 135.6939 | -837.4528 | -48418774057.0673 | 0% | 70 | 720706064487.9586
Buses | Diesel | Urban Buses Midi <=15 t | Euro VII | DPF+SCR | SPN23 | Urban Peak | 0.04 | 0.5 | 5 | 70 | -7.2891 | 640.0829 | 13785.1509 | -109902.1922 | -1.4755 | 135.6939 | -837.4528 | -60405646792.2335 | 0% | 70 | 899128836285.5084
Buses | Diesel | Urban Buses Midi <=15 t | Euro VII | DPF+SCR | SPN23 | Urban Peak | 0.04 | 1 | 5 | 80 | -7.2891 | 640.0829 | 13785.1509 | -109902.1922 | -1.4755 | 135.6939 | -837.4528 | -72224762686.3578 | 0% | 80 | 2.1313e+12
Buses | Diesel | Urban Buses Midi <=15 t | Euro VII | DPF+SCR | SPN23 | Urban Peak | 0.06 | 0 | 5 | 70 | -7.2891 | 640.0829 | 13785.1509 | -109902.1922 | -1.4755 | 135.6939 | -837.4528 | -61951403543.4691 | 0% | 70 | 922137189687.9023
Buses | Diesel | Urban Buses Midi <=15 t | Euro VII | DPF+SCR | SPN23 | Urban Peak | 0.06 | 0.5 | 5 | 75 | -7.2891 | 640.0829 | 13785.1509 | -109902.1922 | -1.4755 | 135.6939 | -837.4528 | -78486456662.6467 | 0% | 75 | 1.4584e+12
Buses | Diesel | Urban Buses Midi <=15 t | Euro VII | DPF+SCR | SPN23 | Urban Peak | 0.06 | 1 | 5 | 65 | -7.2891 | 640.0829 | 13785.1509 | -109902.1922 | -1.4755 | 135.6939 | -837.4528 | -93610906233.1105 | 0% | 65 | 1.226e+12
Buses | Diesel | Urban Buses Midi <=15 t | Euro VII | DPF+SCR | SPN23 | Urban Off Peak | -0.06 | 0 | 5 | 70 | -7.2891 | 640.0829 | 13785.1509 | -109902.1922 | -1.4755 | 135.6939 | -837.4528 | -2868589037.8339 | 0% | 70 | 42698510175.6576
Buses | Diesel | Urban Buses Midi <=15 t | Euro VII | DPF+SCR | SPN23 | Urban Off Peak | -0.06 | 0.5 | 5 | 70 | -7.2891 | 640.0829 | 13785.1509 | -109902.1922 | -1.4755 | 135.6939 | -837.4528 | -2601589477.9637 | 0% | 70 | 38724262463.7422
Buses | Diesel | Urban Buses Midi <=15 t | Euro VII | DPF+SCR | SPN23 | Urban Off Peak | -0.06 | 1 | 5 | 70 | -7.2891 | 640.0829 | 13785.1509 | -109902.1922 | -1.4755 | 135.6939 | -837.4528 | -2574044190.4343 | 0% | 70 | 38314255061.5159
Buses | Diesel | Urban Buses Midi <=15 t | Euro VII | DPF+SCR | SPN23 | Urban Off Peak | -0.04 | 0 | 5 | 70 | -7.2891 | 640.0829 | 13785.1509 | -109902.1922 | -1.4755 | 135.6939 | -837.4528 | -5828110193.3975 | 0% | 70 | 86750531035.1101
Buses | Diesel | Urban Buses Midi <=15 t | Euro VII | DPF+SCR | SPN23 | Urban Off Peak | -0.04 | 0.5 | 5 | 70 | -7.2891 | 640.0829 | 13785.1509 | -109902.1922 | -1.4755 | 135.6939 | -837.4528 | -5337956949.5235 | 0% | 70 | 79454674783.881
Buses | Diesel | Urban Buses Midi <=15 t | Euro VII | DPF+SCR | SPN23 | Urban Off Peak | -0.04 | 1 | 5 | 70 | -7.2891 | 640.0829 | 13785.1509 | -109902.1922 | -1.4755 | 135.6939 | -837.4528 | -5287013925.4283 | 0% | 70 | 78696395642.7201
Buses | Diesel | Urban Buses Midi <=15 t | Euro VII | DPF+SCR | SPN23 | Urban Off Peak | -0.02 | 0 | 5 | 70 | -7.2891 | 640.0829 | 13785.1509 | -109902.1922 | -1.4755 | 135.6939 | -837.4528 | -13784677370.8304 | 0% | 70 | 205182819519.0091
Buses | Diesel | Urban Buses Midi <=15 t | Euro VII | DPF+SCR | SPN23 | Urban Off Peak | -0.02 | 0.5 | 5 | 70 | -7.2891 | 640.0829 | 13785.1509 | -109902.1922 | -1.4755 | 135.6939 | -837.4528 | -14025386660.8373 | 0% | 70 | 208765740575.179
Buses | Diesel | Urban Buses Midi <=15 t | Euro VII | DPF+SCR | SPN23 | Urban Off Peak | -0.02 | 1 | 5 | 70 | -7.2891 | 640.0829 | 13785.1509 | -109902.1922 | -1.4755 | 135.6939 | -837.4528 | -13443258683.8862 | 0% | 70 | 200100854454.898
Buses | Diesel | Urban Buses Midi <=15 t | Euro VII | DPF+SCR | SPN23 | Urban Off Peak | 0 | 0 | 5 | 70 | -7.2891 | 640.0829 | 13785.1509 | -109902.1922 | -1.4755 | 135.6939 | -837.4528 | -23957351091.8453 | 0% | 70 | 356601515787.5319
Buses | Diesel | Urban Buses Midi <=15 t | Euro VII | DPF+SCR | SPN23 | Urban Off Peak | 0 | 0.5 | 5 | 70 | -7.2891 | 640.0829 | 13785.1509 | -109902.1922 | -1.4755 | 135.6939 | -837.4528 | -26668949984.9468 | 0% | 70 | 396963251596.3195
Buses | Diesel | Urban Buses Midi <=15 t | Euro VII | DPF+SCR | SPN23 | Urban Off Peak | 0 | 1 | 5 | 70 | -7.2891 | 640.0829 | 13785.1509 | -109902.1922 | -1.4755 | 135.6939 | -837.4528 | -29501373917.9872 | 0% | 70 | 439123449690.0375
Buses | Diesel | Urban Buses Midi <=15 t | Euro VII | DPF+SCR | SPN23 | Urban Off Peak | 0.02 | 0 | 5 | 70 | -7.2891 | 640.0829 | 13785.1509 | -109902.1922 | -1.4755 | 135.6939 | -837.4528 | -35614056040.8749 | 0% | 70 | 530109790462.9155
Buses | Diesel | Urban Buses Midi <=15 t | Euro VII | DPF+SCR | SPN23 | Urban Off Peak | 0.02 | 0.5 | 5 | 70 | -7.2891 | 640.0829 | 13785.1509 | -109902.1922 | -1.4755 | 135.6939 | -837.4528 | -42691099622.7734 | 0% | 70 | 635450504418.2705
Buses | Diesel | Urban Buses Midi <=15 t | Euro VII | DPF+SCR | SPN23 | Urban Off Peak | 0.02 | 1 | 5 | 70 | -7.2891 | 640.0829 | 13785.1509 | -109902.1922 | -1.4755 | 135.6939 | -837.4528 | -49718765501.8184 | 0% | 70 | 740056238800.3228
Buses | Diesel | Urban Buses Midi <=15 t | Euro VII | DPF+SCR | SPN23 | Urban Off Peak | 0.04 | 0 | 5 | 70 | -7.2891 | 640.0829 | 13785.1509 | -109902.1922 | -1.4755 | 135.6939 | -837.4528 | -48418774057.0673 | 0% | 70 | 720706064487.9586
Buses | Diesel | Urban Buses Midi <=15 t | Euro VII | DPF+SCR | SPN23 | Urban Off Peak | 0.04 | 0.5 | 5 | 70 | -7.2891 | 640.0829 | 13785.1509 | -109902.1922 | -1.4755 | 135.6939 | -837.4528 | -60405646792.2335 | 0% | 70 | 899128836285.5084
Buses | Diesel | Urban Buses Midi <=15 t | Euro VII | DPF+SCR | SPN23 | Urban Off Peak | 0.04 | 1 | 5 | 80 | -7.2891 | 640.0829 | 13785.1509 | -109902.1922 | -1.4755 | 135.6939 | -837.4528 | -72224762686.3578 | 0% | 80 | 2.1313e+12
Buses | Diesel | Urban Buses Midi <=15 t | Euro VII | DPF+SCR | SPN23 | Urban Off Peak | 0.06 | 0 | 5 | 70 | -7.2891 | 640.0829 | 13785.1509 | -109902.1922 | -1.4755 | 135.6939 | -837.4528 | -61951403543.4691 | 0% | 70 | 922137189687.9023
Buses | Diesel | Urban Buses Midi <=15 t | Euro VII | DPF+SCR | SPN23 | Urban Off Peak | 0.06 | 0.5 | 5 | 75 | -7.2891 | 640.0829 | 13785.1509 | -109902.1922 | -1.4755 | 135.6939 | -837.4528 | -78486456662.6467 | 0% | 75 | 1.4584e+12
Buses | Diesel | Urban Buses Midi <=15 t | Euro VII | DPF+SCR | SPN23 | Urban Off Peak | 0.06 | 1 | 5 | 65 | -7.2891 | 640.0829 | 13785.1509 | -109902.1922 | -1.4755 | 135.6939 | -837.4528 | -93610906233.1105 | 0% | 65 | 1.226e+12
Buses | Diesel | Urban Buses Midi <=15 t | Euro VII | DPF+SCR | SPN23 | Rural | -0.06 | 0 | 5 | 70 | -7.2891 | 640.0829 | 13785.1509 | -109902.1922 | -1.4755 | 135.6939 | -837.4528 | -2868589037.8339 | 0% | 70 | 42698510175.6576
Buses | Diesel | Urban Buses Midi <=15 t | Euro VII | DPF+SCR | SPN23 | Rural | -0.06 | 0.5 | 5 | 70 | -7.2891 | 640.0829 | 13785.1509 | -109902.1922 | -1.4755 | 135.6939 | -837.4528 | -2601589477.9637 | 0% | 70 | 38724262463.7422
Buses | Diesel | Urban Buses Midi <=15 t | Euro VII | DPF+SCR | SPN23 | Rural | -0.06 | 1 | 5 | 70 | -7.2891 | 640.0829 | 13785.1509 | -109902.1922 | -1.4755 | 135.6939 | -837.4528 | -2574044190.4343 | 0% | 70 | 38314255061.5159
Buses | Diesel | Urban Buses Midi <=15 t | Euro VII | DPF+SCR | SPN23 | Rural | -0.04 | 0 | 5 | 70 | -7.2891 | 640.0829 | 13785.1509 | -109902.1922 | -1.4755 | 135.6939 | -837.4528 | -5828110193.3975 | 0% | 70 | 86750531035.1101
Buses | Diesel | Urban Buses Midi <=15 t | Euro VII | DPF+SCR | SPN23 | Rural | -0.04 | 0.5 | 5 | 70 | -7.2891 | 640.0829 | 13785.1509 | -109902.1922 | -1.4755 | 135.6939 | -837.4528 | -5337956949.5235 | 0% | 70 | 79454674783.881
Buses | Diesel | Urban Buses Midi <=15 t | Euro VII | DPF+SCR | SPN23 | Rural | -0.04 | 1 | 5 | 70 | -7.2891 | 640.0829 | 13785.1509 | -109902.1922 | -1.4755 | 135.6939 | -837.4528 | -5287013925.4283 | 0% | 70 | 78696395642.7201
Buses | Diesel | Urban Buses Midi <=15 t | Euro VII | DPF+SCR | SPN23 | Rural | -0.02 | 0 | 5 | 70 | -7.2891 | 640.0829 | 13785.1509 | -109902.1922 | -1.4755 | 135.6939 | -837.4528 | -13784677370.8304 | 0% | 70 | 205182819519.0091
Buses | Diesel | Urban Buses Midi <=15 t | Euro VII | DPF+SCR | SPN23 | Rural | -0.02 | 0.5 | 5 | 70 | -7.2891 | 640.0829 | 13785.1509 | -109902.1922 | -1.4755 | 135.6939 | -837.4528 | -14025386660.8373 | 0% | 70 | 208765740575.179
Buses | Diesel | Urban Buses Midi <=15 t | Euro VII | DPF+SCR | SPN23 | Rural | -0.02 | 1 | 5 | 70 | -7.2891 | 640.0829 | 13785.1509 | -109902.1922 | -1.4755 | 135.6939 | -837.4528 | -13443258683.8862 | 0% | 70 | 200100854454.898
Buses | Diesel | Urban Buses Midi <=15 t | Euro VII | DPF+SCR | SPN23 | Rural | 0 | 0 | 5 | 70 | -7.2891 | 640.0829 | 13785.1509 | -109902.1922 | -1.4755 | 135.6939 | -837.4528 | -23957351091.8453 | 0% | 70 | 356601515787.5319
Buses | Diesel | Urban Buses Midi <=15 t | Euro VII | DPF+SCR | SPN23 | Rural | 0 | 0.5 | 5 | 70 | -7.2891 | 640.0829 | 13785.1509 | -109902.1922 | -1.4755 | 135.6939 | -837.4528 | -26668949984.9468 | 0% | 70 | 396963251596.3195
Buses | Diesel | Urban Buses Midi <=15 t | Euro VII | DPF+SCR | SPN23 | Rural | 0 | 1 | 5 | 70 | -7.2891 | 640.0829 | 13785.1509 | -109902.1922 | -1.4755 | 135.6939 | -837.4528 | -29501373917.9872 | 0% | 70 | 439123449690.0375
Buses | Diesel | Urban Buses Midi <=15 t | Euro VII | DPF+SCR | SPN23 | Rural | 0.02 | 0 | 5 | 70 | -7.2891 | 640.0829 | 13785.1509 | -109902.1922 | -1.4755 | 135.6939 | -837.4528 | -35614056040.8749 | 0% | 70 | 530109790462.9155
Buses | Diesel | Urban Buses Midi <=15 t | Euro VII | DPF+SCR | SPN23 | Rural | 0.02 | 0.5 | 5 | 70 | -7.2891 | 640.0829 | 13785.1509 | -109902.1922 | -1.4755 | 135.6939 | -837.4528 | -42691099622.7734 | 0% | 70 | 635450504418.2705
Buses | Diesel | Urban Buses Midi <=15 t | Euro VII | DPF+SCR | SPN23 | Rural | 0.02 | 1 | 5 | 70 | -7.2891 | 640.0829 | 13785.1509 | -109902.1922 | -1.4755 | 135.6939 | -837.4528 | -49718765501.8184 | 0% | 70 | 740056238800.3228
Buses | Diesel | Urban Buses Midi <=15 t | Euro VII | DPF+SCR | SPN23 | Rural | 0.04 | 0 | 5 | 70 | -7.2891 | 640.0829 | 13785.1509 | -109902.1922 | -1.4755 | 135.6939 | -837.4528 | -48418774057.0673 | 0% | 70 | 720706064487.9586
Buses | Diesel | Urban Buses Midi <=15 t | Euro VII | DPF+SCR | SPN23 | Rural | 0.04 | 0.5 | 5 | 70 | -7.2891 | 640.0829 | 13785.1509 | -109902.1922 | -1.4755 | 135.6939 | -837.4528 | -60405646792.2335 | 0% | 70 | 899128836285.5084
Buses | Diesel | Urban Buses Midi <=15 t | Euro VII | DPF+SCR | SPN23 | Rural | 0.04 | 1 | 5 | 80 | -7.2891 | 640.0829 | 13785.1509 | -109902.1922 | -1.4755 | 135.6939 | -837.4528 | -72224762686.3578 | 0% | 80 | 2.1313e+12
Buses | Diesel | Urban Buses Midi <=15 t | Euro VII | DPF+SCR | SPN23 | Rural | 0.06 | 0 | 5 | 70 | -7.2891 | 640.0829 | 13785.1509 | -109902.1922 | -1.4755 | 135.6939 | -837.4528 | -61951403543.4691 | 0% | 70 | 922137189687.9023
Buses | Diesel | Urban Buses Midi <=15 t | Euro VII | DPF+SCR | SPN23 | Rural | 0.06 | 0.5 | 5 | 75 | -7.2891 | 640.0829 | 13785.1509 | -109902.1922 | -1.4755 | 135.6939 | -837.4528 | -78486456662.6467 | 0% | 75 | 1.4584e+12
Buses | Diesel | Urban Buses Midi <=15 t | Euro VII | DPF+SCR | SPN23 | Rural | 0.06 | 1 | 5 | 65 | -7.2891 | 640.0829 | 13785.1509 | -109902.1922 | -1.4755 | 135.6939 | -837.4528 | -93610906233.1105 | 0% | 65 | 1.226e+12
Buses | Diesel | Urban Buses Midi <=15 t | Euro VII | DPF+SCR | SPN23 | Highway | -0.06 | 0 | 5 | 70 | -7.2891 | 640.0829 | 13785.1509 | -109902.1922 | -1.4755 | 135.6939 | -837.4528 | -2868589037.8339 | 0% | 70 | 42698510175.6576
Buses | Diesel | Urban Buses Midi <=15 t | Euro VII | DPF+SCR | SPN23 | Highway | -0.06 | 0.5 | 5 | 70 | -7.2891 | 640.0829 | 13785.1509 | -109902.1922 | -1.4755 | 135.6939 | -837.4528 | -2601589477.9637 | 0% | 70 | 38724262463.7422
Buses | Diesel | Urban Buses Midi <=15 t | Euro VII | DPF+SCR | SPN23 | Highway | -0.06 | 1 | 5 | 70 | -7.2891 | 640.0829 | 13785.1509 | -109902.1922 | -1.4755 | 135.6939 | -837.4528 | -2574044190.4343 | 0% | 70 | 38314255061.5159
Buses | Diesel | Urban Buses Midi <=15 t | Euro VII | DPF+SCR | SPN23 | Highway | -0.04 | 0 | 5 | 70 | -7.2891 | 640.0829 | 13785.1509 | -109902.1922 | -1.4755 | 135.6939 | -837.4528 | -5828110193.3975 | 0% | 70 | 86750531035.1101
Buses | Diesel | Urban Buses Midi <=15 t | Euro VII | DPF+SCR | SPN23 | Highway | -0.04 | 0.5 | 5 | 70 | -7.2891 | 640.0829 | 13785.1509 | -109902.1922 | -1.4755 | 135.6939 | -837.4528 | -5337956949.5235 | 0% | 70 | 79454674783.881
Buses | Diesel | Urban Buses Midi <=15 t | Euro VII | DPF+SCR | SPN23 | Highway | -0.04 | 1 | 5 | 70 | -7.2891 | 640.0829 | 13785.1509 | -109902.1922 | -1.4755 | 135.6939 | -837.4528 | -5287013925.4283 | 0% | 70 | 78696395642.7201
Buses | Diesel | Urban Buses Midi <=15 t | Euro VII | DPF+SCR | SPN23 | Highway | -0.02 | 0 | 5 | 70 | -7.2891 | 640.0829 | 13785.1509 | -109902.1922 | -1.4755 | 135.6939 | -837.4528 | -13784677370.8304 | 0% | 70 | 205182819519.0091
Buses | Diesel | Urban Buses Midi <=15 t | Euro VII | DPF+SCR | SPN23 | Highway | -0.02 | 0.5 | 5 | 70 | -7.2891 | 640.0829 | 13785.1509 | -109902.1922 | -1.4755 | 135.6939 | -837.4528 | -14025386660.8373 | 0% | 70 | 208765740575.179
Buses | Diesel | Urban Buses Midi <=15 t | Euro VII | DPF+SCR | SPN23 | Highway | -0.02 | 1 | 5 | 70 | -7.2891 | 640.0829 | 13785.1509 | -109902.1922 | -1.4755 | 135.6939 | -837.4528 | -13443258683.8862 | 0% | 70 | 200100854454.898
Buses | Diesel | Urban Buses Midi <=15 t | Euro VII | DPF+SCR | SPN23 | Highway | 0 | 0 | 5 | 70 | -7.2891 | 640.0829 | 13785.1509 | -109902.1922 | -1.4755 | 135.6939 | -837.4528 | -23957351091.8453 | 0% | 70 | 356601515787.5319
Buses | Diesel | Urban Buses Midi <=15 t | Euro VII | DPF+SCR | SPN23 | Highway | 0 | 0.5 | 5 | 70 | -7.2891 | 640.0829 | 13785.1509 | -109902.1922 | -1.4755 | 135.6939 | -837.4528 | -26668949984.9468 | 0% | 70 | 396963251596.3195
Buses | Diesel | Urban Buses Midi <=15 t | Euro VII | DPF+SCR | SPN23 | Highway | 0 | 1 | 5 | 70 | -7.2891 | 640.0829 | 13785.1509 | -109902.1922 | -1.4755 | 135.6939 | -837.4528 | -29501373917.9872 | 0% | 70 | 439123449690.0375
Buses | Diesel | Urban Buses Midi <=15 t | Euro VII | DPF+SCR | SPN23 | Highway | 0.02 | 0 | 5 | 70 | -7.2891 | 640.0829 | 13785.1509 | -109902.1922 | -1.4755 | 135.6939 | -837.4528 | -35614056040.8749 | 0% | 70 | 530109790462.9155
Buses | Diesel | Urban Buses Midi <=15 t | Euro VII | DPF+SCR | SPN23 | Highway | 0.02 | 0.5 | 5 | 70 | -7.2891 | 640.0829 | 13785.1509 | -109902.1922 | -1.4755 | 135.6939 | -837.4528 | -42691099622.7734 | 0% | 70 | 635450504418.2705
Buses | Diesel | Urban Buses Midi <=15 t | Euro VII | DPF+SCR | SPN23 | Highway | 0.02 | 1 | 5 | 70 | -7.2891 | 640.0829 | 13785.1509 | -109902.1922 | -1.4755 | 135.6939 | -837.4528 | -49718765501.8184 | 0% | 70 | 740056238800.3228
Buses | Diesel | Urban Buses Midi <=15 t | Euro VII | DPF+SCR | SPN23 | Highway | 0.04 | 0 | 5 | 70 | -7.2891 | 640.0829 | 13785.1509 | -109902.1922 | -1.4755 | 135.6939 | -837.4528 | -48418774057.0673 | 0% | 70 | 720706064487.9586
Buses | Diesel | Urban Buses Midi <=15 t | Euro VII | DPF+SCR | SPN23 | Highway | 0.04 | 0.5 | 5 | 70 | -7.2891 | 640.0829 | 13785.1509 | -109902.1922 | -1.4755 | 135.6939 | -837.4528 | -60405646792.2335 | 0% | 70 | 899128836285.5084
Buses | Diesel | Urban Buses Midi <=15 t | Euro VII | DPF+SCR | SPN23 | Highway | 0.04 | 1 | 5 | 80 | -7.2891 | 640.0829 | 13785.1509 | -109902.1922 | -1.4755 | 135.6939 | -837.4528 | -72224762686.3578 | 0% | 80 | 2.1313e+12
Buses | Diesel | Urban Buses Midi <=15 t | Euro VII | DPF+SCR | SPN23 | Highway | 0.06 | 0 | 5 | 70 | -7.2891 | 640.0829 | 13785.1509 | -109902.1922 | -1.4755 | 135.6939 | -837.4528 | -61951403543.4691 | 0% | 70 | 922137189687.9023
Buses | Diesel | Urban Buses Midi <=15 t | Euro VII | DPF+SCR | SPN23 | Highway | 0.06 | 0.5 | 5 | 75 | -7.2891 | 640.0829 | 13785.1509 | -109902.1922 | -1.4755 | 135.6939 | -837.4528 | -78486456662.6467 | 0% | 75 | 1.4584e+12
Buses | Diesel | Urban Buses Midi <=15 t | Euro VII | DPF+SCR | SPN23 | Highway | 0.06 | 1 | 5 | 65 | -7.2891 | 640.0829 | 13785.1509 | -109902.1922 | -1.4755 | 135.6939 | -837.4528 | -93610906233.1105 | 0% | 65 | 1.226e+12
Buses | Diesel | Urban Buses Standard 15 - 18 t | Conventional |  | CO |  | -0.06 | 0 | 11 | 86 | 3.4127e-05 | -0.010212 | 0.88586 | 5.7388 | 5.6569e-05 | 0.0083758 | 0.089882 | 0% | 0% | 80 | 0.32002
Buses | Diesel | Urban Buses Standard 15 - 18 t | Conventional |  | CO |  | -0.06 | 0.5 | 11 | 86 | -2.5132e-06 | 0.00054756 | 1.1228 | -3.975 | 0.00041073 | 0.0037799 | 0.02614 | 0% | 0% | 80 | 0.37226
Buses | Diesel | Urban Buses Standard 15 - 18 t | Conventional |  | CO |  | -0.06 | 1 | 11 | 86 | -7.8864e-07 | -0.00020097 | 1.2606 | -4.702 | 0.00044267 | 0.003756 | 0.033887 | 0% | 0% | 80 | 0.37277
Buses | Diesel | Urban Buses Standard 15 - 18 t | Conventional |  | CO |  | -0.04 | 0 | 11 | 86 | 0.00022357 | 0.02318 | 3.1973 | -1.7224 | 0.001375 | 0.0067582 | 0.18589 | 0% | 0% | 80 | 0.67823
Buses | Diesel | Urban Buses Standard 15 - 18 t | Conventional |  | CO |  | -0.04 | 0.5 | 11 | 86 | -1.4635e-05 | 0.0059421 | 1.2479 | -4.2666 | 0.00035881 | 0.00537 | 0.01889 | 0% | 0% | 80 | 0.57428
Buses | Diesel | Urban Buses Standard 15 - 18 t | Conventional |  | CO |  | -0.04 | 1 | 11 | 86 | -1.1427e-05 | 0.0038011 | 1.3797 | -5.1698 | 0.00037177 | 0.0046172 | 0.028926 | 0% | 0% | 80 | 0.5566
Buses | Diesel | Urban Buses Standard 15 - 18 t | Conventional |  | CO |  | -0.02 | 0 | 11 | 86 | 0.00099441 | -0.039055 | 2.0432 | 10.3523 | 0.00044847 | -0.0010896 | 0.25612 | 0% | 0% | 80 | 1.7809
Buses | Diesel | Urban Buses Standard 15 - 18 t | Conventional |  | CO |  | -0.02 | 0.5 | 11 | 86 | 0.00074341 | -0.035399 | 2.2019 | 8.5094 | 0.00036085 | 0.002166 | 0.22544 | 0% | 0% | 80 | 1.5635
Buses | Diesel | Urban Buses Standard 15 - 18 t | Conventional |  | CO |  | -0.02 | 1 | 11 | 86 | -4.572e-05 | 0.066473 | 3.6337 | -7.6913 | 0.00076806 | 0.025795 | 0.0054371 | 0% | 0% | 80 | 1.226
Buses | Diesel | Urban Buses Standard 15 - 18 t | Conventional |  | CO |  | 0 | 0 | 11 | 86 | 0.00042182 | -0.0037533 | 2.5352 | 9.0944 | 0.00016221 | 0.014147 | 0.15439 | 0% | 0% | 80 | 2.1719
Buses | Diesel | Urban Buses Standard 15 - 18 t | Conventional |  | CO |  | 0 | 0.5 | 11 | 86 | -1.91e-05 | 0.0025832 | 0.93294 | 5.534 | -2.8233e-05 | 0.0071323 | 0.060967 | 0% | 0% | 80 | 2.4099
Buses | Diesel | Urban Buses Standard 15 - 18 t | Conventional |  | CO |  | 0 | 1 | 11 | 86 | 0.00061911 | 0.3088 | 2.3454 | -12.6556 | 0.0012781 | 0.043313 | -0.22955 | 0% | 0% | 80 | 2.7028
Buses | Diesel | Urban Buses Standard 15 - 18 t | Conventional |  | CO |  | 0.02 | 0 | 11 | 86 | 0.00051193 | 0.029793 | 0.87585 | -9.8459 | 0.00025756 | 0.0078141 | -0.084415 | 0% | 0% | 80 | 2.9293
Buses | Diesel | Urban Buses Standard 15 - 18 t | Conventional |  | CO |  | 0.02 | 0.5 | 11 | 86 | 0.0013882 | 0.30182 | 3.6163 | 6.5498 | 0.00071919 | 0.065536 | -0.20108 | 0% | 0% | 80 | 3.8082
Buses | Diesel | Urban Buses Standard 15 - 18 t | Conventional |  | CO |  | 0.02 | 1 | 11 | 85 | 0.0039551 | 0.75188 | 7.7768 | 14.8836 | 0.0014064 | 0.13715 | -0.41101 | 0% | 0% | 80 | 4.7758
Buses | Diesel | Urban Buses Standard 15 - 18 t | Conventional |  | CO |  | 0.04 | 0 | 11 | 85 | 0.00048275 | 0.031598 | 0.82023 | 12.2863 | 6.7816e-05 | 0.011274 | 0.049539 | 0% | 0% | 80 | 4.7572
Buses | Diesel | Urban Buses Standard 15 - 18 t | Conventional |  | CO |  | 0.04 | 0.5 | 11 | 75 | 0.0024911 | 0.40263 | 2.7546 | 20.9555 | 0.00036038 | 0.075655 | -0.2548 | 0% | 0% | 75 | 6.3444
Buses | Diesel | Urban Buses Standard 15 - 18 t | Conventional |  | CO |  | 0.04 | 1 | 11 | 62 | 0.00023208 | 0.0336 | 2.9236 | 24.7119 | -6.532e-05 | 0.014043 | 0.15929 | 0% | 0% | 62 | 8.0853
Buses | Diesel | Urban Buses Standard 15 - 18 t | Conventional |  | CO |  | 0.06 | 0 | 11 | 72 | 0.0013798 | 0.15479 | 0.87656 | 10.4414 | 0.00013862 | 0.032081 | -0.1193 | 0% | 0% | 72 | 6.6408
Buses | Diesel | Urban Buses Standard 15 - 18 t | Conventional |  | CO |  | 0.06 | 0.5 | 11 | 58 | 0.0077186 | -0.18007 | 3.7598 | 14.9705 | 0.00080759 | -0.013871 | 0.27665 | 0% | 0% | 58 | 8.9267
Buses | Diesel | Urban Buses Standard 15 - 18 t | Conventional |  | CO |  | 0.06 | 1 | 11 | 40 | -0.00088095 | -0.0073759 | 7.2347 | -14.7092 | 0.00022091 | -0.00105 | 0.24009 | 0% | 0% | 40 | 9.3601
Buses | Diesel | Urban Buses Standard 15 - 18 t | Conventional |  | NOx |  | -0.06 | 0 | 11 | 86 | -0.0016849 | 0.088666 | 6.4674 | 3.2873 | 0.00081656 | 0.039556 | 0.11302 | 0% | 0% | 80 | 0.33142
Buses | Diesel | Urban Buses Standard 15 - 18 t | Conventional |  | NOx |  | -0.06 | 0.5 | 11 | 86 | -0.0025926 | 0.1824 | 5.2546 | 2.3496 | 0.0011281 | 0.037532 | 0.094059 | 0% | 0% | 80 | 0.31828
Buses | Diesel | Urban Buses Standard 15 - 18 t | Conventional |  | NOx |  | -0.06 | 1 | 11 | 86 | -0.0012597 | 0.059335 | 4.8771 | 8.7384 | 0.000444 | 0.031493 | 0.17143 | 0% | 0% | 80 | 0.30198
Buses | Diesel | Urban Buses Standard 15 - 18 t | Conventional |  | NOx |  | -0.04 | 0 | 11 | 86 | 6.864e-05 | -0.020762 | 1.8589 | 8.1217 | 1.7151e-06 | 0.0064608 | 0.094067 | 0% | 0% | 80 | 1.1878
Buses | Diesel | Urban Buses Standard 15 - 18 t | Conventional |  | NOx |  | -0.04 | 0.5 | 11 | 86 | -0.0009785 | 0.055219 | 4.623 | 7.577 | 0.00023747 | 0.021426 | 0.14987 | 0% | 0% | 80 | 0.84901
Buses | Diesel | Urban Buses Standard 15 - 18 t | Conventional |  | NOx |  | -0.04 | 1 | 11 | 86 | -0.00088137 | 0.042273 | 3.9338 | 7.6029 | 0.00014728 | 0.01718 | 0.15205 | 0% | 0% | 80 | 0.71683
Buses | Diesel | Urban Buses Standard 15 - 18 t | Conventional |  | NOx |  | -0.02 | 0 | 11 | 86 | 0.0011785 | 0.2622 | 8.6016 | 5.0183 | 0.00083615 | 0.041096 | 0.094918 | 0% | 0% | 80 | 4.2572
Buses | Diesel | Urban Buses Standard 15 - 18 t | Conventional |  | NOx |  | -0.02 | 0.5 | 11 | 86 | -7.4391e-05 | -0.0021757 | 0.83553 | -7.2772 | -4.0169e-05 | 0.0039673 | -0.030926 | 0% | 0% | 80 | 3.2134
Buses | Diesel | Urban Buses Standard 15 - 18 t | Conventional |  | NOx |  | -0.02 | 1 | 11 | 85 | -0.00013265 | -0.0016524 | 1.2426 | -10.3915 | -5.6215e-05 | 0.0056571 | -0.041178 | 0% | 0% | 80 | 2.5496
Buses | Diesel | Urban Buses Standard 15 - 18 t | Conventional |  | NOx |  | 0 | 0 | 11 | 86 | -4.5061e-05 | 0.042263 | 3.3655 | 12.1812 | -3.1933e-05 | 0.0097506 | 0.10562 | 0% | 0% | 80 | 9.7028
Buses | Diesel | Urban Buses Standard 15 - 18 t | Conventional |  | NOx |  | 0 | 0.5 | 11 | 86 | -0.00038066 | 0.063526 | 5.7606 | 17.7782 | -6.8018e-05 | 0.013595 | 0.17739 | 0% | 0% | 80 | 10.4005
Buses | Diesel | Urban Buses Standard 15 - 18 t | Conventional |  | NOx |  | 0 | 1 | 11 | 86 | 0.00012531 | 0.095325 | 5.3319 | 27.2024 | 4.3158e-05 | 0.0099462 | 0.21441 | 0% | 0% | 80 | 10.9615
Buses | Diesel | Urban Buses Standard 15 - 18 t | Conventional |  | NOx |  | 0.02 | 0 | 11 | 86 | 0.0018157 | 0.25917 | 3.143 | -10.6397 | 0.00010407 | 0.020187 | -0.054444 | 0% | 0% | 80 | 15.8829
Buses | Diesel | Urban Buses Standard 15 - 18 t | Conventional |  | NOx |  | 0.02 | 0.5 | 11 | 86 | 0.00038966 | 0.15554 | 2.6806 | 6.8516 | 2.1511e-05 | 0.0095714 | 0.048466 | 0% | 0% | 80 | 18.5987
Buses | Diesel | Urban Buses Standard 15 - 18 t | Conventional |  | NOx |  | 0.02 | 1 | 11 | 85 | -0.00026986 | 0.092438 | 4.4751 | 7.8643 | -2.4585e-05 | 0.0066992 | 0.10427 | 0% | 0% | 80 | 21.2096
Buses | Diesel | Urban Buses Standard 15 - 18 t | Conventional |  | NOx |  | 0.04 | 0 | 11 | 85 | 0.0015905 | 0.30639 | 5.0405 | 7.7888 | 5.3557e-05 | 0.017575 | 0.066863 | 0% | 0% | 80 | 21.9362
Buses | Diesel | Urban Buses Standard 15 - 18 t | Conventional |  | NOx |  | 0.04 | 0.5 | 11 | 75 | 0.00036085 | 0.22692 | 3.5888 | 7.0218 | 1.2056e-05 | 0.0098046 | 0.05962 | 0% | 0% | 75 | 26.3469
Buses | Diesel | Urban Buses Standard 15 - 18 t | Conventional |  | NOx |  | 0.04 | 1 | 11 | 62 | 0.0053056 | 0.65855 | 1.0129 | -7.8812 | 0.00021535 | 0.019969 | -0.064528 | 0% | 0% | 62 | 31.0348
Buses | Diesel | Urban Buses Standard 15 - 18 t | Conventional |  | NOx |  | 0.06 | 0 | 11 | 72 | 0.0019031 | 0.40621 | 4.5696 | 7.4256 | 6.8494e-05 | 0.01652 | 0.052939 | 0% | 0% | 72 | 27.4101
Buses | Diesel | Urban Buses Standard 15 - 18 t | Conventional |  | NOx |  | 0.06 | 0.5 | 11 | 58 | 0.0055735 | 0.92099 | 5.4405 | 7.166 | 0.00018372 | 0.02723 | 0.03136 | 0% | 0% | 58 | 34.8767
Buses | Diesel | Urban Buses Standard 15 - 18 t | Conventional |  | NOx |  | 0.06 | 1 | 11 | 40 | 0.047095 | -0.033717 | -4.5543 | -4.6216 | 0.0013106 | -0.0096838 | -0.045584 | 0% | 0% | 40 | 41.6653
Buses | Diesel | Urban Buses Standard 15 - 18 t | Conventional |  | VOC |  | -0.06 | 0 | 11 | 86 | 0.00019234 | -0.014981 | 1.036 | 4.1205 | 0.0004031 | 0.0094531 | 0.22345 | 0% | 0% | 80 | 0.31463
Buses | Diesel | Urban Buses Standard 15 - 18 t | Conventional |  | VOC |  | -0.06 | 0.5 | 11 | 86 | 0.00016149 | -0.012329 | 0.83223 | 4.2429 | 0.00034957 | 0.0079651 | 0.20568 | 0% | 0% | 80 | 0.30273
Buses | Diesel | Urban Buses Standard 15 - 18 t | Conventional |  | VOC |  | -0.06 | 1 | 11 | 86 | 0.00015447 | -0.011439 | 0.77861 | 4.3943 | 0.00034219 | 0.0079759 | 0.20298 | 0% | 0% | 80 | 0.29924
Buses | Diesel | Urban Buses Standard 15 - 18 t | Conventional |  | VOC |  | -0.04 | 0 | 11 | 86 | 0.00099592 | -0.0026106 | 2.916 | 1.7151 | 0.0035685 | -0.02005 | 0.66528 | 0% | 0% | 80 | 0.41565
Buses | Diesel | Urban Buses Standard 15 - 18 t | Conventional |  | VOC |  | -0.04 | 0.5 | 11 | 86 | 0.00083883 | 0.00028895 | 2.8315 | 1.4021 | 0.0035415 | -0.016953 | 0.63161 | 0% | 0% | 80 | 0.37559
Buses | Diesel | Urban Buses Standard 15 - 18 t | Conventional |  | VOC |  | -0.04 | 1 | 11 | 86 | 0.0011386 | 0.0067107 | 4.2848 | 1.5915 | 0.0054483 | -0.018002 | 0.88673 | 0% | 0% | 80 | 0.35344
Buses | Diesel | Urban Buses Standard 15 - 18 t | Conventional |  | VOC |  | -0.02 | 0 | 11 | 86 | 0.00038835 | -0.015366 | 0.86031 | 4.5417 | 0.00041238 | 0.00024542 | 0.23485 | 0% | 0% | 80 | 0.75101
Buses | Diesel | Urban Buses Standard 15 - 18 t | Conventional |  | VOC |  | -0.02 | 0.5 | 11 | 86 | 0.00027522 | -0.011722 | 0.67523 | 4.3112 | 0.000337 | 0.001285 | 0.19331 | 0% | 0% | 80 | 0.63302
Buses | Diesel | Urban Buses Standard 15 - 18 t | Conventional |  | VOC |  | -0.02 | 1 | 11 | 86 | 0.0004685 | -0.022168 | 1.4382 | 6.1254 | 0.00067981 | 0.0064622 | 0.32087 | 0% | 0% | 80 | 0.52802
Buses | Diesel | Urban Buses Standard 15 - 18 t | Conventional |  | VOC |  | 0 | 0 | 11 | 86 | 0.00027302 | -0.010116 | 1.693 | 6.0416 | 0.00028188 | 0.0191 | 0.26309 | 0% | 0% | 80 | 0.75283
Buses | Diesel | Urban Buses Standard 15 - 18 t | Conventional |  | VOC |  | 0 | 0.5 | 11 | 86 | 0.00025499 | -0.0091993 | 1.5574 | 6.0373 | 0.00028197 | 0.018905 | 0.24825 | 0% | 0% | 80 | 0.70932
Buses | Diesel | Urban Buses Standard 15 - 18 t | Conventional |  | VOC |  | 0 | 1 | 11 | 86 | 0.00032725 | -0.0098245 | 2.1049 | 6.33 | 0.00039384 | 0.029304 | 0.27424 | 0% | 0% | 80 | 0.67959
Buses | Diesel | Urban Buses Standard 15 - 18 t | Conventional |  | VOC |  | 0.02 | 0 | 11 | 86 | -2.6017e-05 | 0.074754 | 3.6059 | -2.7186 | 0.0016297 | 0.062527 | 0.063586 | 0% | 0% | 80 | 0.60569
Buses | Diesel | Urban Buses Standard 15 - 18 t | Conventional |  | VOC |  | 0.02 | 0.5 | 11 | 86 | 9.8642e-05 | -0.0031136 | 1.0131 | 2.9695 | 0.00013079 | 0.016159 | 0.10171 | 0% | 0% | 80 | 0.64191
Buses | Diesel | Urban Buses Standard 15 - 18 t | Conventional |  | VOC |  | 0.02 | 1 | 11 | 85 | 6.8402e-06 | 0.0031058 | 0.42404 | 2.6511 | 6.4239e-05 | 0.0097038 | 0.054084 | 0% | 0% | 80 | 0.60363
Buses | Diesel | Urban Buses Standard 15 - 18 t | Conventional |  | VOC |  | 0.04 | 0 | 11 | 85 | 0.0001254 | -0.0048019 | 1.5779 | 3.0614 | 0.00018131 | 0.025111 | 0.10802 | 0% | 0% | 80 | 0.62081
Buses | Diesel | Urban Buses Standard 15 - 18 t | Conventional |  | VOC |  | 0.04 | 0.5 | 11 | 75 | 0.00020389 | -0.0008413 | 2.3121 | -1.9159 | 0.00036434 | 0.041619 | -0.0024594 | 0% | 0% | 75 | 0.65211
Buses | Diesel | Urban Buses Standard 15 - 18 t | Conventional |  | VOC |  | 0.04 | 1 | 11 | 62 | 2.5633e-05 | 0.0015668 | 0.42614 | 3.5284 | 1.1478e-05 | 0.012176 | 0.048699 | 0% | 0% | 62 | 0.80065
Buses | Diesel | Urban Buses Standard 15 - 18 t | Conventional |  | VOC |  | 0.06 | 0 | 11 | 72 | 0.00020454 | -0.0011554 | 2.2524 | -3.0583 | 0.00041573 | 0.037263 | -0.012349 | 0% | 0% | 72 | 0.66043
Buses | Diesel | Urban Buses Standard 15 - 18 t | Conventional |  | VOC |  | 0.06 | 0.5 | 11 | 58 | 0.00067897 | -0.0026167 | 2.6316 | 0.60171 | 0.00075203 | 0.045918 | 0.064219 | 0% | 0% | 58 | 0.90812
Buses | Diesel | Urban Buses Standard 15 - 18 t | Conventional |  | VOC |  | 0.06 | 1 | 11 | 40 | 6.5189e-05 | 0.0054718 | 0.62553 | 4.0363 | 0.00019018 | 0.01707 | 0.049591 | 0% | 0% | 40 | 1.0125
Buses | Diesel | Urban Buses Standard 15 - 18 t | Conventional |  | PM Exhaust |  | -0.06 | 0 | 11 | 86 | -1.6849e-05 | 0.0081673 | 1.1405 | -3.5107 | 0.002659 | 0.046492 | 0.054995 | 0% | 0% | 80 | 0.078981
Buses | Diesel | Urban Buses Standard 15 - 18 t | Conventional |  | PM Exhaust |  | -0.06 | 0.5 | 11 | 86 | 0.00015617 | -0.014853 | 1.1266 | 2.024 | 0.0012353 | 0.031864 | 0.66596 | 0% | 0% | 80 | 0.086602
Buses | Diesel | Urban Buses Standard 15 - 18 t | Conventional |  | PM Exhaust |  | -0.06 | 1 | 11 | 86 | 0.00023173 | -0.022644 | 1.6268 | 2.8072 | 0.0017162 | 0.041234 | 1.0107 | 0% | 0% | 80 | 0.08719
Buses | Diesel | Urban Buses Standard 15 - 18 t | Conventional |  | PM Exhaust |  | -0.04 | 0 | 11 | 86 | -3.3097e-05 | 0.020708 | 1.9191 | -5.4867 | 0.0038418 | 0.08471 | 0.010632 | 0% | 0% | 80 | 0.10503
Buses | Diesel | Urban Buses Standard 15 - 18 t | Conventional |  | PM Exhaust |  | -0.04 | 0.5 | 11 | 86 | -1.9936e-05 | 0.01032 | 1.2521 | -3.9219 | 0.0023862 | 0.046462 | 0.078961 | 0% | 0% | 80 | 0.099702
Buses | Diesel | Urban Buses Standard 15 - 18 t | Conventional |  | PM Exhaust |  | -0.04 | 1 | 11 | 86 | 0.00014531 | 0.01301 | 2.2605 | -0.47636 | 0.005875 | 0.017322 | 1.1774 | 0% | 0% | 80 | 0.1052
Buses | Diesel | Urban Buses Standard 15 - 18 t | Conventional |  | PM Exhaust |  | -0.02 | 0 | 11 | 86 | 0.00022933 | -0.0091657 | 0.62726 | 3.2204 | 0.00076335 | 0.0075638 | 0.45614 | 0% | 0% | 80 | 0.23576
Buses | Diesel | Urban Buses Standard 15 - 18 t | Conventional |  | PM Exhaust |  | -0.02 | 0.5 | 11 | 86 | 0.00016478 | -0.0079446 | 0.66288 | 2.8282 | 0.00058755 | 0.014551 | 0.39252 | 0% | 0% | 80 | 0.21013
Buses | Diesel | Urban Buses Standard 15 - 18 t | Conventional |  | PM Exhaust |  | -0.02 | 1 | 11 | 86 | -2.0151e-05 | 0.030854 | 1.6498 | -3.4436 | 0.0025109 | 0.083463 | -0.038425 | 0% | 0% | 80 | 0.17377
Buses | Diesel | Urban Buses Standard 15 - 18 t | Conventional |  | PM Exhaust |  | 0 | 0 | 11 | 86 | 7.0065e-06 | 0.0017121 | 0.47427 | 3.3752 | -2.3436e-05 | 0.029704 | 0.18812 | 0% | 0% | 80 | 0.28921
Buses | Diesel | Urban Buses Standard 15 - 18 t | Conventional |  | PM Exhaust |  | 0 | 0.5 | 11 | 86 | 4.2527e-06 | 0.0018894 | 0.48838 | 3.1631 | -4.3984e-05 | 0.028398 | 0.18437 | 0% | 0% | 80 | 0.32477
Buses | Diesel | Urban Buses Standard 15 - 18 t | Conventional |  | PM Exhaust |  | 0 | 1 | 11 | 86 | 0.00016571 | 0.089877 | 1.4004 | -6.1584 | 0.0026854 | 0.12776 | -0.66267 | 0% | 0% | 80 | 0.35798
Buses | Diesel | Urban Buses Standard 15 - 18 t | Conventional |  | PM Exhaust |  | 0.02 | 0 | 11 | 86 | 1.1399e-05 | 0.0020026 | 0.37763 | 2.6648 | -5.5365e-05 | 0.022501 | 0.12851 | 0% | 0% | 80 | 0.40914
Buses | Diesel | Urban Buses Standard 15 - 18 t | Conventional |  | PM Exhaust |  | 0.02 | 0.5 | 11 | 86 | 0.00046482 | 0.098352 | 1.2614 | 4.0037 | 0.0018041 | 0.15656 | -0.51818 | 0% | 0% | 80 | 0.51605
Buses | Diesel | Urban Buses Standard 15 - 18 t | Conventional |  | PM Exhaust |  | 0.02 | 1 | 11 | 85 | 0.00053331 | 0.093359 | 1.0179 | 3.5394 | 0.0013768 | 0.12847 | -0.42033 | 0% | 0% | 80 | 0.63978
Buses | Diesel | Urban Buses Standard 15 - 18 t | Conventional |  | PM Exhaust |  | 0.04 | 0 | 11 | 85 | 0.00014278 | 0.0078202 | 0.29473 | 4.3864 | 0.00013234 | 0.02455 | 0.1114 | 0% | 0% | 80 | 0.64639
Buses | Diesel | Urban Buses Standard 15 - 18 t | Conventional |  | PM Exhaust |  | 0.04 | 0.5 | 11 | 75 | 0.00032366 | 0.072279 | 0.54 | 4.9004 | 0.00034517 | 0.10304 | -0.37996 | 0% | 0% | 75 | 0.84467
Buses | Diesel | Urban Buses Standard 15 - 18 t | Conventional |  | PM Exhaust |  | 0.04 | 1 | 11 | 62 | 0.00015197 | 0.010198 | 0.98927 | 3.3746 | -0.00024324 | 0.04419 | 0.10072 | 0% | 0% | 62 | 1.1861
Buses | Diesel | Urban Buses Standard 15 - 18 t | Conventional |  | PM Exhaust |  | 0.06 | 0 | 11 | 72 | 0.00053904 | 0.083107 | 0.53919 | 6.7987 | 0.0004458 | 0.12406 | -0.49313 | 0% | 0% | 72 | 0.87548
Buses | Diesel | Urban Buses Standard 15 - 18 t | Conventional |  | PM Exhaust |  | 0.06 | 0.5 | 11 | 58 | 0.0036554 | -0.078017 | 0.8276 | 2.8349 | 0.002993 | -0.062294 | 0.57831 | 0% | 0% | 58 | 1.2295
Buses | Diesel | Urban Buses Standard 15 - 18 t | Conventional |  | PM Exhaust |  | 0.06 | 1 | 11 | 40 | 0.002216 | -0.18655 | 4.6437 | -3.7239 | 0.00035344 | -0.030051 | 1.1348 | 0% | 0% | 40 | 1.2727
Buses | Diesel | Urban Buses Standard 15 - 18 t | Conventional |  | EC |  | -0.06 | 0 | 11 | 86 | 0.00049828 | -0.12814 | 9.1916 | 42.3111 | 0.00031806 | 0.030698 | 0.46123 | 0% | 0% | 80 | 0.53678
Buses | Diesel | Urban Buses Standard 15 - 18 t | Conventional |  | EC |  | -0.06 | 0.5 | 11 | 86 | 0.00037501 | -0.095676 | 6.8028 | 28.3974 | 0.00023164 | 0.02231 | 0.35635 | 0% | 0% | 80 | 0.52537
Buses | Diesel | Urban Buses Standard 15 - 18 t | Conventional |  | EC |  | -0.06 | 1 | 11 | 86 | 0.00039614 | -0.10123 | 7.2201 | 27.5989 | 0.00023116 | 0.023243 | 0.38872 | 0% | 0% | 80 | 0.53706
Buses | Diesel | Urban Buses Standard 15 - 18 t | Conventional |  | EC |  | -0.04 | 0 | 11 | 86 | 2.6033e-05 | -0.0083869 | 0.81657 | 4.3949 | 2.8658e-06 | 0.0029016 | 0.033857 | 0% | 0% | 80 | 1.2913
Buses | Diesel | Urban Buses Standard 15 - 18 t | Conventional |  | EC |  | -0.04 | 0.5 | 11 | 86 | 4.8427e-05 | -0.014191 | 1.2156 | 5.0819 | 9.2928e-06 | 0.0035798 | 0.052404 | 0% | 0% | 80 | 1.1396
Buses | Diesel | Urban Buses Standard 15 - 18 t | Conventional |  | EC |  | -0.04 | 1 | 11 | 86 | 8.103e-05 | -0.0226 | 1.812 | 6.0542 | 1.8646e-05 | 0.0045425 | 0.079303 | 0% | 0% | 80 | 1.0644
Buses | Diesel | Urban Buses Standard 15 - 18 t | Conventional |  | EC |  | -0.02 | 0 | 11 | 86 | 1.9419e-05 | 0.0056456 | 1.2239 | 5.7659 | -9.1599e-06 | 0.0054864 | 0.024901 | 0% | 0% | 80 | 4.6199
Buses | Diesel | Urban Buses Standard 15 - 18 t | Conventional |  | EC |  | -0.02 | 0.5 | 11 | 86 | 1.7891e-05 | 0.13024 | 3.2499 | -3.5723 | 0.00043307 | 0.012668 | 0.014665 | 0% | 0% | 80 | 3.6158
Buses | Diesel | Urban Buses Standard 15 - 18 t | Conventional |  | EC |  | -0.02 | 1 | 11 | 86 | -0.00010713 | 0.0053319 | 0.54246 | -6.4119 | -2.0612e-05 | 0.003021 | -0.030475 | 0% | 0% | 80 | 2.5628
Buses | Diesel | Urban Buses Standard 15 - 18 t | Conventional |  | EC |  | 0 | 0 | 11 | 86 | -6.5646e-06 | 0.017834 | 1.7933 | 7.7207 | -1.8101e-05 | 0.0054986 | 0.045663 | 0% | 0% | 80 | 8.857
Buses | Diesel | Urban Buses Standard 15 - 18 t | Conventional |  | EC |  | 0 | 0.5 | 11 | 86 | -0.00021158 | 0.026978 | 2.5269 | 5.3256 | -4.4726e-05 | 0.0075092 | 0.045194 | 0% | 0% | 80 | 9.446
Buses | Diesel | Urban Buses Standard 15 - 18 t | Conventional |  | EC |  | 0 | 1 | 11 | 86 | 0.00074839 | 0.046695 | 0.86568 | 6.4576 | 0.00011854 | 0.001798 | 0.039694 | 0% | 0% | 80 | 10.0528
Buses | Diesel | Urban Buses Standard 15 - 18 t | Conventional |  | EC |  | 0.02 | 0 | 11 | 86 | 2.7226e-05 | 0.031752 | 2.2497 | 8.1487 | -1.8229e-05 | 0.0054408 | 0.054285 | 0% | 0% | 80 | 13.5858
Buses | Diesel | Urban Buses Standard 15 - 18 t | Conventional |  | EC |  | 0.02 | 0.5 | 11 | 86 | 2.3354e-05 | 0.049431 | 3.0699 | 9.5567 | -2.0099e-05 | 0.0062713 | 0.073437 | 0% | 0% | 80 | 16.3339
Buses | Diesel | Urban Buses Standard 15 - 18 t | Conventional |  | EC |  | 0.02 | 1 | 11 | 85 | 0.00077613 | 0.50816 | 8.575 | 19.3973 | 4.5131e-05 | 0.031865 | 0.10627 | 0% | 0% | 80 | 18.4888
Buses | Diesel | Urban Buses Standard 15 - 18 t | Conventional |  | EC |  | 0.04 | 0 | 11 | 85 | 0.0063191 | 0.70528 | 14.868 | -8.2051 | 0.00019462 | 0.057698 | -0.0043581 | 0% | 0% | 80 | 19.0591
Buses | Diesel | Urban Buses Standard 15 - 18 t | Conventional |  | EC |  | 0.04 | 0.5 | 11 | 75 | 0.0074042 | 0.66342 | 8.1506 | 21.3803 | 0.00031644 | 0.032538 | 0.081151 | 0% | 0% | 75 | 23.211
Buses | Diesel | Urban Buses Standard 15 - 18 t | Conventional |  | EC |  | 0.04 | 1 | 11 | 62 | 0.020997 | 2.5381 | 9.3034 | 2.2245 | 0.00089927 | 0.091622 | -0.17279 | 0% | 0% | 62 | 27.5995
Buses | Diesel | Urban Buses Standard 15 - 18 t | Conventional |  | EC |  | 0.06 | 0 | 11 | 72 | 0.0053032 | 0.36194 | 4.1512 | 10.0371 | 0.00021143 | 0.017888 | 0.025446 | 0% | 0% | 72 | 24.0068
Buses | Diesel | Urban Buses Standard 15 - 18 t | Conventional |  | EC |  | 0.06 | 0.5 | 11 | 58 | 0.0097043 | 0.89037 | 6.9275 | -8.6601 | 0.00025472 | 0.035602 | -0.035772 | 0% | 0% | 58 | 31.5537
Buses | Diesel | Urban Buses Standard 15 - 18 t | Conventional |  | EC |  | 0.06 | 1 | 11 | 40 | 0.0047714 | 0.88131 | 10.7492 | 0.0012669 | 0.00032927 | 0.022907 | 0.12504 | 0% | 0% | 40 | 34.2035
Buses | Diesel | Urban Buses Standard 15 - 18 t | Conventional |  | CH4 | Urban Peak |  |  | 10 | 130 | 0 | 0 | 175 | 0 | 0 | 0 | 1000 | 0% | 0% | 80 | 0.175
Buses | Diesel | Urban Buses Standard 15 - 18 t | Conventional |  | CH4 | Urban Off Peak |  |  | 10 | 130 | 0 | 0 | 175 | 0 | 0 | 0 | 1000 | 0% | 0% | 80 | 0.175
Buses | Diesel | Urban Buses Standard 15 - 18 t | Conventional |  | CH4 | Rural |  |  | 10 | 130 | 0 | 0 | 80 | 0 | 0 | 0 | 1000 | 0% | 0% | 80 | 0.08
Buses | Diesel | Urban Buses Standard 15 - 18 t | Conventional |  | CH4 | Highway |  |  | 10 | 130 | 0 | 0 | 70 | 0 | 0 | 0 | 1000 | 0% | 0% | 80 | 0.07
Buses | Diesel | Urban Buses Standard 15 - 18 t | Conventional |  | NH3 | Urban Peak |  |  | 10 | 130 | 0 | 0 | 0.0029 | 0 | 0 | 0 | 1 | 0% | 0% | 80 | 0.0029
Buses | Diesel | Urban Buses Standard 15 - 18 t | Conventional |  | NH3 | Urban Off Peak |  |  | 10 | 130 | 0 | 0 | 0.0029 | 0 | 0 | 0 | 1 | 0% | 0% | 80 | 0.0029
Buses | Diesel | Urban Buses Standard 15 - 18 t | Conventional |  | NH3 | Rural |  |  | 10 | 130 | 0 | 0 | 0.0029 | 0 | 0 | 0 | 1 | 0% | 0% | 80 | 0.0029
Buses | Diesel | Urban Buses Standard 15 - 18 t | Conventional |  | NH3 | Highway |  |  | 10 | 130 | 0 | 0 | 0.0029 | 0 | 0 | 0 | 1 | 0% | 0% | 80 | 0.0029
Buses | Diesel | Urban Buses Standard 15 - 18 t | Conventional |  | N2O | Urban Peak |  |  | 10 | 130 | 0 | 0 | 0.03 | 0 | 0 | 0 | 1 | 0% | 0% | 80 | 0.03
Buses | Diesel | Urban Buses Standard 15 - 18 t | Conventional |  | N2O | Urban Off Peak |  |  | 10 | 130 | 0 | 0 | 0.03 | 0 | 0 | 0 | 1 | 0% | 0% | 80 | 0.03
Buses | Diesel | Urban Buses Standard 15 - 18 t | Conventional |  | N2O | Rural |  |  | 10 | 130 | 0 | 0 | 0.03 | 0 | 0 | 0 | 1 | 0% | 0% | 80 | 0.03
Buses | Diesel | Urban Buses Standard 15 - 18 t | Conventional |  | N2O | Highway |  |  | 10 | 130 | 0 | 0 | 0.03 | 0 | 0 | 0 | 1 | 0% | 0% | 80 | 0.03
Buses | Diesel | Urban Buses Standard 15 - 18 t | Conventional |  | SPN23 | Urban Peak | -0.06 | 0 | 11 | 86 | 0.00049828 | -0.12814 | 9.1916 | 42.3111 | 0.00031806 | 0.030698 | 0.46123 | -127088450057880 | 0% | 80 | 6.8219e+13
Buses | Diesel | Urban Buses Standard 15 - 18 t | Conventional |  | SPN23 | Urban Peak | -0.06 | 0.5 | 11 | 86 | 0.00037501 | -0.095676 | 6.8028 | 28.3974 | 0.00023164 | 0.02231 | 0.35635 | -127088450057880 | 0% | 80 | 6.6768e+13
Buses | Diesel | Urban Buses Standard 15 - 18 t | Conventional |  | SPN23 | Urban Peak | -0.06 | 1 | 11 | 86 | 0.00039614 | -0.10123 | 7.2201 | 27.5989 | 0.00023116 | 0.023243 | 0.38872 | -127088450057880 | 0% | 80 | 6.8254e+13
Buses | Diesel | Urban Buses Standard 15 - 18 t | Conventional |  | SPN23 | Urban Peak | -0.04 | 0 | 11 | 86 | 2.6033e-05 | -0.0083869 | 0.81657 | 4.3949 | 2.8658e-06 | 0.0029016 | 0.033857 | -127088450057880 | 0% | 80 | 1.6411e+14
Buses | Diesel | Urban Buses Standard 15 - 18 t | Conventional |  | SPN23 | Urban Peak | -0.04 | 0.5 | 11 | 86 | 4.8427e-05 | -0.014191 | 1.2156 | 5.0819 | 9.2928e-06 | 0.0035798 | 0.052404 | -127088450057880 | 0% | 80 | 1.4483e+14
Buses | Diesel | Urban Buses Standard 15 - 18 t | Conventional |  | SPN23 | Urban Peak | -0.04 | 1 | 11 | 86 | 8.103e-05 | -0.0226 | 1.812 | 6.0542 | 1.8646e-05 | 0.0045425 | 0.079303 | -127088450057880 | 0% | 80 | 1.3527e+14
Buses | Diesel | Urban Buses Standard 15 - 18 t | Conventional |  | SPN23 | Urban Peak | -0.02 | 0 | 11 | 86 | 1.9419e-05 | 0.0056456 | 1.2239 | 5.7659 | -9.1599e-06 | 0.0054864 | 0.024901 | -127088450057880 | 0% | 80 | 5.8714e+14
Buses | Diesel | Urban Buses Standard 15 - 18 t | Conventional |  | SPN23 | Urban Peak | -0.02 | 0.5 | 11 | 86 | 1.7891e-05 | 0.13024 | 3.2499 | -3.5723 | 0.00043307 | 0.012668 | 0.014665 | -127088450057880 | 0% | 80 | 4.5953e+14
Buses | Diesel | Urban Buses Standard 15 - 18 t | Conventional |  | SPN23 | Urban Peak | -0.02 | 1 | 11 | 86 | -0.00010713 | 0.0053319 | 0.54246 | -6.4119 | -2.0612e-05 | 0.003021 | -0.030475 | -127088450057880 | 0% | 80 | 3.257e+14
Buses | Diesel | Urban Buses Standard 15 - 18 t | Conventional |  | SPN23 | Urban Peak | 0 | 0 | 11 | 86 | -6.5646e-06 | 0.017834 | 1.7933 | 7.7207 | -1.8101e-05 | 0.0054986 | 0.045663 | -127088450057880 | 0% | 80 | 1.1256e+15
Buses | Diesel | Urban Buses Standard 15 - 18 t | Conventional |  | SPN23 | Urban Peak | 0 | 0.5 | 11 | 86 | -0.00021158 | 0.026978 | 2.5269 | 5.3256 | -4.4726e-05 | 0.0075092 | 0.045194 | -127088450057880 | 0% | 80 | 1.2005e+15
Buses | Diesel | Urban Buses Standard 15 - 18 t | Conventional |  | SPN23 | Urban Peak | 0 | 1 | 11 | 86 | 0.00074839 | 0.046695 | 0.86568 | 6.4576 | 0.00011854 | 0.001798 | 0.039694 | -127088450057880 | 0% | 80 | 1.2776e+15
Buses | Diesel | Urban Buses Standard 15 - 18 t | Conventional |  | SPN23 | Urban Peak | 0.02 | 0 | 11 | 86 | 2.7226e-05 | 0.031752 | 2.2497 | 8.1487 | -1.8229e-05 | 0.0054408 | 0.054285 | -127088450057880 | 0% | 80 | 1.7266e+15
Buses | Diesel | Urban Buses Standard 15 - 18 t | Conventional |  | SPN23 | Urban Peak | 0.02 | 0.5 | 11 | 86 | 2.3354e-05 | 0.049431 | 3.0699 | 9.5567 | -2.0099e-05 | 0.0062713 | 0.073437 | -127088450057880 | 0% | 80 | 2.0759e+15
Buses | Diesel | Urban Buses Standard 15 - 18 t | Conventional |  | SPN23 | Urban Peak | 0.02 | 1 | 11 | 85 | 0.00077613 | 0.50816 | 8.575 | 19.3973 | 4.5131e-05 | 0.031865 | 0.10627 | -127088450057880 | 0% | 80 | 2.3497e+15
Buses | Diesel | Urban Buses Standard 15 - 18 t | Conventional |  | SPN23 | Urban Peak | 0.04 | 0 | 11 | 85 | 0.0063191 | 0.70528 | 14.868 | -8.2051 | 0.00019462 | 0.057698 | -0.0043581 | -127088450057880 | 0% | 80 | 2.4222e+15
Buses | Diesel | Urban Buses Standard 15 - 18 t | Conventional |  | SPN23 | Urban Peak | 0.04 | 0.5 | 11 | 75 | 0.0074042 | 0.66342 | 8.1506 | 21.3803 | 0.00031644 | 0.032538 | 0.081151 | -127088450057880 | 0% | 75 | 2949848296018199
Buses | Diesel | Urban Buses Standard 15 - 18 t | Conventional |  | SPN23 | Urban Peak | 0.04 | 1 | 11 | 62 | 0.020997 | 2.5381 | 9.3034 | 2.2245 | 0.00089927 | 0.091622 | -0.17279 | -127088450057880 | 0% | 62 | 3507579966939779
Buses | Diesel | Urban Buses Standard 15 - 18 t | Conventional |  | SPN23 | Urban Peak | 0.06 | 0 | 11 | 72 | 0.0053032 | 0.36194 | 4.1512 | 10.0371 | 0.00021143 | 0.017888 | 0.025446 | -127088450057880 | 0% | 72 | 3.051e+15
Buses | Diesel | Urban Buses Standard 15 - 18 t | Conventional |  | SPN23 | Urban Peak | 0.06 | 0.5 | 11 | 58 | 0.0097043 | 0.89037 | 6.9275 | -8.6601 | 0.00025472 | 0.035602 | -0.035772 | -127088450057880 | 0% | 58 | 4.0101e+15
Buses | Diesel | Urban Buses Standard 15 - 18 t | Conventional |  | SPN23 | Urban Peak | 0.06 | 1 | 11 | 40 | 0.0047714 | 0.88131 | 10.7492 | 0.0012669 | 0.00032927 | 0.022907 | 0.12504 | -127088450057880 | 0% | 40 | 4.3469e+15
Buses | Diesel | Urban Buses Standard 15 - 18 t | Conventional |  | SPN23 | Urban Off Peak | -0.06 | 0 | 11 | 86 | 0.00049828 | -0.12814 | 9.1916 | 42.3111 | 0.00031806 | 0.030698 | 0.46123 | -127088450057880 | 0% | 80 | 6.8219e+13
Buses | Diesel | Urban Buses Standard 15 - 18 t | Conventional |  | SPN23 | Urban Off Peak | -0.06 | 0.5 | 11 | 86 | 0.00037501 | -0.095676 | 6.8028 | 28.3974 | 0.00023164 | 0.02231 | 0.35635 | -127088450057880 | 0% | 80 | 6.6768e+13
Buses | Diesel | Urban Buses Standard 15 - 18 t | Conventional |  | SPN23 | Urban Off Peak | -0.06 | 1 | 11 | 86 | 0.00039614 | -0.10123 | 7.2201 | 27.5989 | 0.00023116 | 0.023243 | 0.38872 | -127088450057880 | 0% | 80 | 6.8254e+13
Buses | Diesel | Urban Buses Standard 15 - 18 t | Conventional |  | SPN23 | Urban Off Peak | -0.04 | 0 | 11 | 86 | 2.6033e-05 | -0.0083869 | 0.81657 | 4.3949 | 2.8658e-06 | 0.0029016 | 0.033857 | -127088450057880 | 0% | 80 | 1.6411e+14
Buses | Diesel | Urban Buses Standard 15 - 18 t | Conventional |  | SPN23 | Urban Off Peak | -0.04 | 0.5 | 11 | 86 | 4.8427e-05 | -0.014191 | 1.2156 | 5.0819 | 9.2928e-06 | 0.0035798 | 0.052404 | -127088450057880 | 0% | 80 | 1.4483e+14
Buses | Diesel | Urban Buses Standard 15 - 18 t | Conventional |  | SPN23 | Urban Off Peak | -0.04 | 1 | 11 | 86 | 8.103e-05 | -0.0226 | 1.812 | 6.0542 | 1.8646e-05 | 0.0045425 | 0.079303 | -127088450057880 | 0% | 80 | 1.3527e+14
Buses | Diesel | Urban Buses Standard 15 - 18 t | Conventional |  | SPN23 | Urban Off Peak | -0.02 | 0 | 11 | 86 | 1.9419e-05 | 0.0056456 | 1.2239 | 5.7659 | -9.1599e-06 | 0.0054864 | 0.024901 | -127088450057880 | 0% | 80 | 5.8714e+14
Buses | Diesel | Urban Buses Standard 15 - 18 t | Conventional |  | SPN23 | Urban Off Peak | -0.02 | 0.5 | 11 | 86 | 1.7891e-05 | 0.13024 | 3.2499 | -3.5723 | 0.00043307 | 0.012668 | 0.014665 | -127088450057880 | 0% | 80 | 4.5953e+14
Buses | Diesel | Urban Buses Standard 15 - 18 t | Conventional |  | SPN23 | Urban Off Peak | -0.02 | 1 | 11 | 86 | -0.00010713 | 0.0053319 | 0.54246 | -6.4119 | -2.0612e-05 | 0.003021 | -0.030475 | -127088450057880 | 0% | 80 | 3.257e+14
Buses | Diesel | Urban Buses Standard 15 - 18 t | Conventional |  | SPN23 | Urban Off Peak | 0 | 0 | 11 | 86 | -6.5646e-06 | 0.017834 | 1.7933 | 7.7207 | -1.8101e-05 | 0.0054986 | 0.045663 | -127088450057880 | 0% | 80 | 1.1256e+15
Buses | Diesel | Urban Buses Standard 15 - 18 t | Conventional |  | SPN23 | Urban Off Peak | 0 | 0.5 | 11 | 86 | -0.00021158 | 0.026978 | 2.5269 | 5.3256 | -4.4726e-05 | 0.0075092 | 0.045194 | -127088450057880 | 0% | 80 | 1.2005e+15
Buses | Diesel | Urban Buses Standard 15 - 18 t | Conventional |  | SPN23 | Urban Off Peak | 0 | 1 | 11 | 86 | 0.00074839 | 0.046695 | 0.86568 | 6.4576 | 0.00011854 | 0.001798 | 0.039694 | -127088450057880 | 0% | 80 | 1.2776e+15
Buses | Diesel | Urban Buses Standard 15 - 18 t | Conventional |  | SPN23 | Urban Off Peak | 0.02 | 0 | 11 | 86 | 2.7226e-05 | 0.031752 | 2.2497 | 8.1487 | -1.8229e-05 | 0.0054408 | 0.054285 | -127088450057880 | 0% | 80 | 1.7266e+15
Buses | Diesel | Urban Buses Standard 15 - 18 t | Conventional |  | SPN23 | Urban Off Peak | 0.02 | 0.5 | 11 | 86 | 2.3354e-05 | 0.049431 | 3.0699 | 9.5567 | -2.0099e-05 | 0.0062713 | 0.073437 | -127088450057880 | 0% | 80 | 2.0759e+15
Buses | Diesel | Urban Buses Standard 15 - 18 t | Conventional |  | SPN23 | Urban Off Peak | 0.02 | 1 | 11 | 85 | 0.00077613 | 0.50816 | 8.575 | 19.3973 | 4.5131e-05 | 0.031865 | 0.10627 | -127088450057880 | 0% | 80 | 2.3497e+15
Buses | Diesel | Urban Buses Standard 15 - 18 t | Conventional |  | SPN23 | Urban Off Peak | 0.04 | 0 | 11 | 85 | 0.0063191 | 0.70528 | 14.868 | -8.2051 | 0.00019462 | 0.057698 | -0.0043581 | -127088450057880 | 0% | 80 | 2.4222e+15
Buses | Diesel | Urban Buses Standard 15 - 18 t | Conventional |  | SPN23 | Urban Off Peak | 0.04 | 0.5 | 11 | 75 | 0.0074042 | 0.66342 | 8.1506 | 21.3803 | 0.00031644 | 0.032538 | 0.081151 | -127088450057880 | 0% | 75 | 2949848296018199
Buses | Diesel | Urban Buses Standard 15 - 18 t | Conventional |  | SPN23 | Urban Off Peak | 0.04 | 1 | 11 | 62 | 0.020997 | 2.5381 | 9.3034 | 2.2245 | 0.00089927 | 0.091622 | -0.17279 | -127088450057880 | 0% | 62 | 3507579966939779
Buses | Diesel | Urban Buses Standard 15 - 18 t | Conventional |  | SPN23 | Urban Off Peak | 0.06 | 0 | 11 | 72 | 0.0053032 | 0.36194 | 4.1512 | 10.0371 | 0.00021143 | 0.017888 | 0.025446 | -127088450057880 | 0% | 72 | 3.051e+15
Buses | Diesel | Urban Buses Standard 15 - 18 t | Conventional |  | SPN23 | Urban Off Peak | 0.06 | 0.5 | 11 | 58 | 0.0097043 | 0.89037 | 6.9275 | -8.6601 | 0.00025472 | 0.035602 | -0.035772 | -127088450057880 | 0% | 58 | 4.0101e+15
Buses | Diesel | Urban Buses Standard 15 - 18 t | Conventional |  | SPN23 | Urban Off Peak | 0.06 | 1 | 11 | 40 | 0.0047714 | 0.88131 | 10.7492 | 0.0012669 | 0.00032927 | 0.022907 | 0.12504 | -127088450057880 | 0% | 40 | 4.3469e+15
Buses | Diesel | Urban Buses Standard 15 - 18 t | Conventional |  | SPN23 | Rural | -0.06 | 0 | 11 | 86 | 0.00049828 | -0.12814 | 9.1916 | 42.3111 | 0.00031806 | 0.030698 | 0.46123 | -5.4975e+13 | 0% | 80 | 2.951e+13
Buses | Diesel | Urban Buses Standard 15 - 18 t | Conventional |  | SPN23 | Rural | -0.06 | 0.5 | 11 | 86 | 0.00037501 | -0.095676 | 6.8028 | 28.3974 | 0.00023164 | 0.02231 | 0.35635 | -5.4975e+13 | 0% | 80 | 2.8882e+13
Buses | Diesel | Urban Buses Standard 15 - 18 t | Conventional |  | SPN23 | Rural | -0.06 | 1 | 11 | 86 | 0.00039614 | -0.10123 | 7.2201 | 27.5989 | 0.00023116 | 0.023243 | 0.38872 | -5.4975e+13 | 0% | 80 | 2.9525e+13
Buses | Diesel | Urban Buses Standard 15 - 18 t | Conventional |  | SPN23 | Rural | -0.04 | 0 | 11 | 86 | 2.6033e-05 | -0.0083869 | 0.81657 | 4.3949 | 2.8658e-06 | 0.0029016 | 0.033857 | -5.4975e+13 | 0% | 80 | 7.0991e+13
Buses | Diesel | Urban Buses Standard 15 - 18 t | Conventional |  | SPN23 | Rural | -0.04 | 0.5 | 11 | 86 | 4.8427e-05 | -0.014191 | 1.2156 | 5.0819 | 9.2928e-06 | 0.0035798 | 0.052404 | -5.4975e+13 | 0% | 80 | 6.2648e+13
Buses | Diesel | Urban Buses Standard 15 - 18 t | Conventional |  | SPN23 | Rural | -0.04 | 1 | 11 | 86 | 8.103e-05 | -0.0226 | 1.812 | 6.0542 | 1.8646e-05 | 0.0045425 | 0.079303 | -5.4975e+13 | 0% | 80 | 5.8516e+13
Buses | Diesel | Urban Buses Standard 15 - 18 t | Conventional |  | SPN23 | Rural | -0.02 | 0 | 11 | 86 | 1.9419e-05 | 0.0056456 | 1.2239 | 5.7659 | -9.1599e-06 | 0.0054864 | 0.024901 | -5.4975e+13 | 0% | 80 | 2.5398e+14
Buses | Diesel | Urban Buses Standard 15 - 18 t | Conventional |  | SPN23 | Rural | -0.02 | 0.5 | 11 | 86 | 1.7891e-05 | 0.13024 | 3.2499 | -3.5723 | 0.00043307 | 0.012668 | 0.014665 | -5.4975e+13 | 0% | 80 | 1.9878e+14
Buses | Diesel | Urban Buses Standard 15 - 18 t | Conventional |  | SPN23 | Rural | -0.02 | 1 | 11 | 86 | -0.00010713 | 0.0053319 | 0.54246 | -6.4119 | -2.0612e-05 | 0.003021 | -0.030475 | -5.4975e+13 | 0% | 80 | 1.4089e+14
Buses | Diesel | Urban Buses Standard 15 - 18 t | Conventional |  | SPN23 | Rural | 0 | 0 | 11 | 86 | -6.5646e-06 | 0.017834 | 1.7933 | 7.7207 | -1.8101e-05 | 0.0054986 | 0.045663 | -5.4975e+13 | 0% | 80 | 4.8692e+14
Buses | Diesel | Urban Buses Standard 15 - 18 t | Conventional |  | SPN23 | Rural | 0 | 0.5 | 11 | 86 | -0.00021158 | 0.026978 | 2.5269 | 5.3256 | -4.4726e-05 | 0.0075092 | 0.045194 | -5.4975e+13 | 0% | 80 | 5.193e+14
Buses | Diesel | Urban Buses Standard 15 - 18 t | Conventional |  | SPN23 | Rural | 0 | 1 | 11 | 86 | 0.00074839 | 0.046695 | 0.86568 | 6.4576 | 0.00011854 | 0.001798 | 0.039694 | -5.4975e+13 | 0% | 80 | 5.5266e+14
Buses | Diesel | Urban Buses Standard 15 - 18 t | Conventional |  | SPN23 | Rural | 0.02 | 0 | 11 | 86 | 2.7226e-05 | 0.031752 | 2.2497 | 8.1487 | -1.8229e-05 | 0.0054408 | 0.054285 | -5.4975e+13 | 0% | 80 | 7.4688e+14
Buses | Diesel | Urban Buses Standard 15 - 18 t | Conventional |  | SPN23 | Rural | 0.02 | 0.5 | 11 | 86 | 2.3354e-05 | 0.049431 | 3.0699 | 9.5567 | -2.0099e-05 | 0.0062713 | 0.073437 | -5.4975e+13 | 0% | 80 | 8.9796e+14
Buses | Diesel | Urban Buses Standard 15 - 18 t | Conventional |  | SPN23 | Rural | 0.02 | 1 | 11 | 85 | 0.00077613 | 0.50816 | 8.575 | 19.3973 | 4.5131e-05 | 0.031865 | 0.10627 | -5.4975e+13 | 0% | 80 | 1.0164e+15
Buses | Diesel | Urban Buses Standard 15 - 18 t | Conventional |  | SPN23 | Rural | 0.04 | 0 | 11 | 85 | 0.0063191 | 0.70528 | 14.868 | -8.2051 | 0.00019462 | 0.057698 | -0.0043581 | -5.4975e+13 | 0% | 80 | 1.0478e+15
Buses | Diesel | Urban Buses Standard 15 - 18 t | Conventional |  | SPN23 | Rural | 0.04 | 0.5 | 11 | 75 | 0.0074042 | 0.66342 | 8.1506 | 21.3803 | 0.00031644 | 0.032538 | 0.081151 | -5.4975e+13 | 0% | 75 | 1.276e+15
Buses | Diesel | Urban Buses Standard 15 - 18 t | Conventional |  | SPN23 | Rural | 0.04 | 1 | 11 | 62 | 0.020997 | 2.5381 | 9.3034 | 2.2245 | 0.00089927 | 0.091622 | -0.17279 | -5.4975e+13 | 0% | 62 | 1.5173e+15
Buses | Diesel | Urban Buses Standard 15 - 18 t | Conventional |  | SPN23 | Rural | 0.06 | 0 | 11 | 72 | 0.0053032 | 0.36194 | 4.1512 | 10.0371 | 0.00021143 | 0.017888 | 0.025446 | -5.4975e+13 | 0% | 72 | 1.3198e+15
Buses | Diesel | Urban Buses Standard 15 - 18 t | Conventional |  | SPN23 | Rural | 0.06 | 0.5 | 11 | 58 | 0.0097043 | 0.89037 | 6.9275 | -8.6601 | 0.00025472 | 0.035602 | -0.035772 | -5.4975e+13 | 0% | 58 | 1734675395246217
Buses | Diesel | Urban Buses Standard 15 - 18 t | Conventional |  | SPN23 | Rural | 0.06 | 1 | 11 | 40 | 0.0047714 | 0.88131 | 10.7492 | 0.0012669 | 0.00032927 | 0.022907 | 0.12504 | -5.4975e+13 | 0% | 40 | 1.8803e+15
Buses | Diesel | Urban Buses Standard 15 - 18 t | Conventional |  | SPN23 | Highway | -0.06 | 0 | 11 | 86 | 0.00049828 | -0.12814 | 9.1916 | 42.3111 | 0.00031806 | 0.030698 | 0.46123 | -5.6834e+13 | 0% | 80 | 3.0508e+13
Buses | Diesel | Urban Buses Standard 15 - 18 t | Conventional |  | SPN23 | Highway | -0.06 | 0.5 | 11 | 86 | 0.00037501 | -0.095676 | 6.8028 | 28.3974 | 0.00023164 | 0.02231 | 0.35635 | -5.6834e+13 | 0% | 80 | 2.9859e+13
Buses | Diesel | Urban Buses Standard 15 - 18 t | Conventional |  | SPN23 | Highway | -0.06 | 1 | 11 | 86 | 0.00039614 | -0.10123 | 7.2201 | 27.5989 | 0.00023116 | 0.023243 | 0.38872 | -5.6834e+13 | 0% | 80 | 3.0524e+13
Buses | Diesel | Urban Buses Standard 15 - 18 t | Conventional |  | SPN23 | Highway | -0.04 | 0 | 11 | 86 | 2.6033e-05 | -0.0083869 | 0.81657 | 4.3949 | 2.8658e-06 | 0.0029016 | 0.033857 | -5.6834e+13 | 0% | 80 | 7.3392e+13
Buses | Diesel | Urban Buses Standard 15 - 18 t | Conventional |  | SPN23 | Highway | -0.04 | 0.5 | 11 | 86 | 4.8427e-05 | -0.014191 | 1.2156 | 5.0819 | 9.2928e-06 | 0.0035798 | 0.052404 | -5.6834e+13 | 0% | 80 | 6.4766e+13
Buses | Diesel | Urban Buses Standard 15 - 18 t | Conventional |  | SPN23 | Highway | -0.04 | 1 | 11 | 86 | 8.103e-05 | -0.0226 | 1.812 | 6.0542 | 1.8646e-05 | 0.0045425 | 0.079303 | -5.6834e+13 | 0% | 80 | 6.0494e+13
Buses | Diesel | Urban Buses Standard 15 - 18 t | Conventional |  | SPN23 | Highway | -0.02 | 0 | 11 | 86 | 1.9419e-05 | 0.0056456 | 1.2239 | 5.7659 | -9.1599e-06 | 0.0054864 | 0.024901 | -5.6834e+13 | 0% | 80 | 2.6257e+14
Buses | Diesel | Urban Buses Standard 15 - 18 t | Conventional |  | SPN23 | Highway | -0.02 | 0.5 | 11 | 86 | 1.7891e-05 | 0.13024 | 3.2499 | -3.5723 | 0.00043307 | 0.012668 | 0.014665 | -5.6834e+13 | 0% | 80 | 2.055e+14
Buses | Diesel | Urban Buses Standard 15 - 18 t | Conventional |  | SPN23 | Highway | -0.02 | 1 | 11 | 86 | -0.00010713 | 0.0053319 | 0.54246 | -6.4119 | -2.0612e-05 | 0.003021 | -0.030475 | -5.6834e+13 | 0% | 80 | 1.4566e+14
Buses | Diesel | Urban Buses Standard 15 - 18 t | Conventional |  | SPN23 | Highway | 0 | 0 | 11 | 86 | -6.5646e-06 | 0.017834 | 1.7933 | 7.7207 | -1.8101e-05 | 0.0054986 | 0.045663 | -5.6834e+13 | 0% | 80 | 5.0338e+14
Buses | Diesel | Urban Buses Standard 15 - 18 t | Conventional |  | SPN23 | Highway | 0 | 0.5 | 11 | 86 | -0.00021158 | 0.026978 | 2.5269 | 5.3256 | -4.4726e-05 | 0.0075092 | 0.045194 | -5.6834e+13 | 0% | 80 | 5.3686e+14
Buses | Diesel | Urban Buses Standard 15 - 18 t | Conventional |  | SPN23 | Highway | 0 | 1 | 11 | 86 | 0.00074839 | 0.046695 | 0.86568 | 6.4576 | 0.00011854 | 0.001798 | 0.039694 | -5.6834e+13 | 0% | 80 | 5.7135e+14
Buses | Diesel | Urban Buses Standard 15 - 18 t | Conventional |  | SPN23 | Highway | 0.02 | 0 | 11 | 86 | 2.7226e-05 | 0.031752 | 2.2497 | 8.1487 | -1.8229e-05 | 0.0054408 | 0.054285 | -5.6834e+13 | 0% | 80 | 7.7214e+14
Buses | Diesel | Urban Buses Standard 15 - 18 t | Conventional |  | SPN23 | Highway | 0.02 | 0.5 | 11 | 86 | 2.3354e-05 | 0.049431 | 3.0699 | 9.5567 | -2.0099e-05 | 0.0062713 | 0.073437 | -5.6834e+13 | 0% | 80 | 9.2833e+14
Buses | Diesel | Urban Buses Standard 15 - 18 t | Conventional |  | SPN23 | Highway | 0.02 | 1 | 11 | 85 | 0.00077613 | 0.50816 | 8.575 | 19.3973 | 4.5131e-05 | 0.031865 | 0.10627 | -5.6834e+13 | 0% | 80 | 1.0508e+15
Buses | Diesel | Urban Buses Standard 15 - 18 t | Conventional |  | SPN23 | Highway | 0.04 | 0 | 11 | 85 | 0.0063191 | 0.70528 | 14.868 | -8.2051 | 0.00019462 | 0.057698 | -0.0043581 | -5.6834e+13 | 0% | 80 | 1.0832e+15
Buses | Diesel | Urban Buses Standard 15 - 18 t | Conventional |  | SPN23 | Highway | 0.04 | 0.5 | 11 | 75 | 0.0074042 | 0.66342 | 8.1506 | 21.3803 | 0.00031644 | 0.032538 | 0.081151 | -5.6834e+13 | 0% | 75 | 1.3192e+15
Buses | Diesel | Urban Buses Standard 15 - 18 t | Conventional |  | SPN23 | Highway | 0.04 | 1 | 11 | 62 | 0.020997 | 2.5381 | 9.3034 | 2.2245 | 0.00089927 | 0.091622 | -0.17279 | -5.6834e+13 | 0% | 62 | 1.5686e+15
Buses | Diesel | Urban Buses Standard 15 - 18 t | Conventional |  | SPN23 | Highway | 0.06 | 0 | 11 | 72 | 0.0053032 | 0.36194 | 4.1512 | 10.0371 | 0.00021143 | 0.017888 | 0.025446 | -5.6834e+13 | 0% | 72 | 1.3644e+15
Buses | Diesel | Urban Buses Standard 15 - 18 t | Conventional |  | SPN23 | Highway | 0.06 | 0.5 | 11 | 58 | 0.0097043 | 0.89037 | 6.9275 | -8.6601 | 0.00025472 | 0.035602 | -0.035772 | -5.6834e+13 | 0% | 58 | 1.7933e+15
Buses | Diesel | Urban Buses Standard 15 - 18 t | Conventional |  | SPN23 | Highway | 0.06 | 1 | 11 | 40 | 0.0047714 | 0.88131 | 10.7492 | 0.0012669 | 0.00032927 | 0.022907 | 0.12504 | -5.6834e+13 | 0% | 40 | 1.9439e+15
Buses | Diesel | Urban Buses Standard 15 - 18 t | Euro I |  | CO |  | -0.06 | 0 | 11 | 86 | 4.7016e-05 | -0.018684 | 2.0274 | 0.7715 | 0.00032214 | 0.043519 | 0.16046 | 0% | 0% | 80 | 0.14783
Buses | Diesel | Urban Buses Standard 15 - 18 t | Euro I |  | CO |  | -0.06 | 0.5 | 11 | 86 | 4.7488e-05 | -0.014793 | 2.0157 | 0.97763 | 0.00088328 | 0.023219 | 0.35834 | 0% | 0% | 80 | 0.14593
Buses | Diesel | Urban Buses Standard 15 - 18 t | Euro I |  | CO |  | -0.06 | 1 | 11 | 86 | 0.0001245 | -0.037022 | 4.2253 | 2.0243 | 0.0015614 | 0.044162 | 0.81159 | 0% | 0% | 80 | 0.14546
Buses | Diesel | Urban Buses Standard 15 - 18 t | Euro I |  | CO |  | -0.04 | 0 | 11 | 86 | -3.6789e-05 | 0.020606 | 2.2135 | -6.6725 | 0.0015138 | 0.031348 | 0.034665 | 0% | 0% | 80 | 0.28969
Buses | Diesel | Urban Buses Standard 15 - 18 t | Euro I |  | CO |  | -0.04 | 0.5 | 11 | 86 | -2.1208e-05 | 0.0088863 | 1.5638 | -5.6082 | 0.00097667 | 0.01597 | 0.069216 | 0% | 0% | 80 | 0.27231
Buses | Diesel | Urban Buses Standard 15 - 18 t | Euro I |  | CO |  | -0.04 | 1 | 11 | 86 | -1.6948e-05 | 0.0045469 | 2.0224 | -8.615 | 0.0011195 | 0.012451 | 0.13578 | 0% | 0% | 80 | 0.26155
Buses | Diesel | Urban Buses Standard 15 - 18 t | Euro I |  | CO |  | -0.02 | 0 | 11 | 86 | 0.00080006 | -0.030438 | 1.2704 | 6.4039 | 0.0007836 | -0.0086082 | 0.43128 | 0% | 0% | 80 | 0.84828
Buses | Diesel | Urban Buses Standard 15 - 18 t | Euro I |  | CO |  | -0.02 | 0.5 | 11 | 86 | 0.00071907 | -0.033524 | 1.6411 | 5.5851 | 0.00071992 | -0.0053852 | 0.46046 | 0% | 0% | 80 | 0.78303
Buses | Diesel | Urban Buses Standard 15 - 18 t | Euro I |  | CO |  | -0.02 | 1 | 11 | 86 | 0.00033115 | -0.017691 | 2.8109 | 3.1571 | 0.00037556 | 0.029301 | 0.34652 | 0% | 0% | 80 | 0.69774
Buses | Diesel | Urban Buses Standard 15 - 18 t | Euro I |  | CO |  | 0 | 0 | 11 | 86 | 0.00051751 | 0.0007383 | 2.262 | 6.5763 | 0.00042257 | 0.029324 | 0.29932 | 0% | 0% | 80 | 1.0683
Buses | Diesel | Urban Buses Standard 15 - 18 t | Euro I |  | CO |  | 0 | 0.5 | 11 | 86 | 0.00056702 | 0.21544 | 3.3386 | -7.7857 | 0.0016846 | 0.11404 | -0.37614 | 0% | 0% | 80 | 1.2344
Buses | Diesel | Urban Buses Standard 15 - 18 t | Euro I |  | CO |  | 0 | 1 | 11 | 86 | 0.00047507 | 0.0063283 | -0.48217 | 5.6822 | 0.00049885 | -0.015299 | 0.1411 | 0% | 0% | 80 | 1.4862
Buses | Diesel | Urban Buses Standard 15 - 18 t | Euro I |  | CO |  | 0.02 | 0 | 11 | 86 | 0.00048123 | 0.014676 | 0.21067 | -4.4555 | 0.00043663 | 0.0036417 | -0.087666 | 0% | 0% | 80 | 1.4706
Buses | Diesel | Urban Buses Standard 15 - 18 t | Euro I |  | CO |  | 0.02 | 0.5 | 11 | 86 | 0.00059093 | 0.13581 | 0.52382 | 7.0088 | 0.00077249 | 0.046265 | -0.11629 | 0% | 0% | 80 | 1.789
Buses | Diesel | Urban Buses Standard 15 - 18 t | Euro I |  | CO |  | 0.02 | 1 | 11 | 86 | 0.0023189 | 0.66722 | 3.8897 | -2.8843 | 0.0032841 | 0.18666 | -0.65582 | 0% | 0% | 80 | 2.0419
Buses | Diesel | Urban Buses Standard 15 - 18 t | Euro I |  | CO |  | 0.04 | 0 | 11 | 86 | 0.00029306 | 0.051248 | 0.15382 | 5.3308 | 0.00025261 | 0.019591 | -0.027091 | 0% | 0% | 80 | 1.9626
Buses | Diesel | Urban Buses Standard 15 - 18 t | Euro I |  | CO |  | 0.04 | 0.5 | 11 | 76 | 0.00018348 | -0.021636 | 0.17145 | 33.1793 | 0.00011643 | -0.016982 | 0.63117 | 0% | 0% | 76 | 1.8075
Buses | Diesel | Urban Buses Standard 15 - 18 t | Euro I |  | CO |  | 0.04 | 1 | 11 | 61 | 0.0036504 | 0.093757 | 1.0677 | -8.8752 | 0.0011807 | 0.017362 | -0.12414 | 0% | 0% | 61 | 3.7956
Buses | Diesel | Urban Buses Standard 15 - 18 t | Euro I |  | CO |  | 0.06 | 0 | 11 | 74 | 0.0042554 | 0.77556 | 6.9729 | 4.1917 | 0.0029812 | 0.27289 | -0.74484 | 0% | 0% | 74 | 2.4522
Buses | Diesel | Urban Buses Standard 15 - 18 t | Euro I |  | CO |  | 0.06 | 0.5 | 11 | 59 | -4.1729e-05 | 0.081626 | 2.812 | 6.3022 | 0.00033663 | 0.026493 | 0.16698 | 0% | 0% | 59 | 2.6154
Buses | Diesel | Urban Buses Standard 15 - 18 t | Euro I |  | CO |  | 0.06 | 1 | 11 | 45 | 0.0016285 | -0.15402 | 4.7859 | 0.91969 | 0.00022845 | -0.01516 | 0.46648 | 0% | 0% | 45 | 4.7521
Buses | Diesel | Urban Buses Standard 15 - 18 t | Euro I |  | NOx |  | -0.06 | 0 | 11 | 86 | -0.00089821 | 0.050682 | 4.0393 | 0.83588 | 0.00079045 | 0.037132 | 0.052985 | 0% | 0% | 80 | 0.29148
Buses | Diesel | Urban Buses Standard 15 - 18 t | Euro I |  | NOx |  | -0.06 | 0.5 | 11 | 86 | -0.00042602 | 0.022196 | 1.9072 | 2.3102 | 0.00032662 | 0.018175 | 0.053672 | 0% | 0% | 80 | 0.27381
Buses | Diesel | Urban Buses Standard 15 - 18 t | Euro I |  | NOx |  | -0.06 | 1 | 11 | 86 | -0.0005577 | 0.029355 | 2.4393 | 2.575 | 0.00040123 | 0.023091 | 0.079474 | 0% | 0% | 80 | 0.27824
Buses | Diesel | Urban Buses Standard 15 - 18 t | Euro I |  | NOx |  | -0.04 | 0 | 11 | 86 | -0.00063789 | 0.049121 | 3.5798 | 4.4521 | 0.00044116 | 0.027152 | 0.10338 | 0% | 0% | 80 | 0.68302
Buses | Diesel | Urban Buses Standard 15 - 18 t | Euro I |  | NOx |  | -0.04 | 0.5 | 11 | 86 | -0.00095786 | 0.059729 | 4.7675 | 7.5266 | 0.00046474 | 0.034761 | 0.18983 | 0% | 0% | 80 | 0.59035
Buses | Diesel | Urban Buses Standard 15 - 18 t | Euro I |  | NOx |  | -0.04 | 1 | 11 | 86 | -0.00066322 | 0.036702 | 3.0617 | 4.941 | 0.00024395 | 0.021227 | 0.14327 | 0% | 0% | 80 | 0.5334
Buses | Diesel | Urban Buses Standard 15 - 18 t | Euro I |  | NOx |  | -0.02 | 0 | 11 | 86 | 8.5248e-06 | 0.017477 | 1.4093 | 11.7724 | 6.4131e-05 | 0.0086035 | 0.11667 | 0% | 0% | 80 | 2.4759
Buses | Diesel | Urban Buses Standard 15 - 18 t | Euro I |  | NOx |  | -0.02 | 0.5 | 11 | 86 | -0.00058918 | 0.12287 | 6.1851 | 9.6081 | 0.00043503 | 0.036236 | 0.22944 | 0% | 0% | 80 | 2.0911
Buses | Diesel | Urban Buses Standard 15 - 18 t | Euro I |  | NOx |  | -0.02 | 1 | 11 | 85 | -0.00012784 | -0.0063059 | 1.6411 | -13.5658 | -0.00011006 | 0.011005 | -0.080877 | 0% | 0% | 80 | 1.5655
Buses | Diesel | Urban Buses Standard 15 - 18 t | Euro I |  | NOx |  | 0 | 0 | 11 | 86 | 0.0045154 | 1.077 | 21.3653 | -11.9094 | 0.0013628 | 0.19486 | -0.14962 | 0% | 0% | 80 | 5.6401
Buses | Diesel | Urban Buses Standard 15 - 18 t | Euro I |  | NOx |  | 0 | 0.5 | 11 | 86 | 0.0020476 | 0.52068 | 3.5129 | -32.7301 | 0.00080787 | 0.058379 | -0.33773 | 0% | 0% | 80 | 6.0889
Buses | Diesel | Urban Buses Standard 15 - 18 t | Euro I |  | NOx |  | 0 | 1 | 11 | 86 | -1.5602e-05 | 0.041289 | 4.3615 | 30.3346 | 1.0728e-05 | 0.010235 | 0.32741 | 0% | 0% | 80 | 6.539
Buses | Diesel | Urban Buses Standard 15 - 18 t | Euro I |  | NOx |  | 0.02 | 0 | 11 | 86 | 0.081343 | 0.88173 | 27.0241 | -27.6973 | 0.0090586 | 0.073946 | 0.49717 | 0% | 0% | 80 | 9.5951
Buses | Diesel | Urban Buses Standard 15 - 18 t | Euro I |  | NOx |  | 0.02 | 0.5 | 11 | 86 | 0.012241 | 2.0305 | 9.7546 | -23.0117 | 0.0015356 | 0.16643 | -0.48913 | 0% | 0% | 80 | 11.0471
Buses | Diesel | Urban Buses Standard 15 - 18 t | Euro I |  | NOx |  | 0.02 | 1 | 11 | 86 | 0.0011518 | 0.25994 | 5.7306 | 22.9892 | 0.00012588 | 0.020657 | 0.23893 | 0% | 0% | 80 | 12.6746
Buses | Diesel | Urban Buses Standard 15 - 18 t | Euro I |  | NOx |  | 0.04 | 0 | 11 | 86 | 0.0038229 | 0.52571 | 3.4049 | -29.4595 | 0.00027487 | 0.046822 | -0.23311 | 0% | 0% | 80 | 13.1948
Buses | Diesel | Urban Buses Standard 15 - 18 t | Euro I |  | NOx |  | 0.04 | 0.5 | 11 | 76 | 0.0073566 | 1.0198 | 3.6326 | -3.5841 | 0.00055337 | 0.06141 | -0.13905 | 0% | 0% | 76 | 15.9987
Buses | Diesel | Urban Buses Standard 15 - 18 t | Euro I |  | NOx |  | 0.04 | 1 | 11 | 61 | -0.0018231 | 0.1187 | -0.089013 | -9.0403 | -0.00010641 | 0.0077802 | -0.066535 | 0% | 0% | 61 | 18.0959
Buses | Diesel | Urban Buses Standard 15 - 18 t | Euro I |  | NOx |  | 0.06 | 0 | 11 | 74 | 0.0017581 | 0.20876 | 2.6468 | 11.9362 | 0.0001088 | 0.013258 | 0.081182 | 0% | 0% | 74 | 16.8169
Buses | Diesel | Urban Buses Standard 15 - 18 t | Euro I |  | NOx |  | 0.06 | 0.5 | 11 | 59 | 0.0031449 | 0.3852 | 0.50264 | -5.4294 | 0.00019613 | 0.017232 | -0.061159 | 0% | 0% | 59 | 20.8053
Buses | Diesel | Urban Buses Standard 15 - 18 t | Euro I |  | NOx |  | 0.06 | 1 | 11 | 45 | 0.0019236 | -0.084154 | 0.70476 | 6.2268 | 8.1616e-05 | -0.0039965 | 0.050763 | 0% | 0% | 45 | 26.2911
Buses | Diesel | Urban Buses Standard 15 - 18 t | Euro I |  | VOC |  | -0.06 | 0 | 11 | 86 | -1.6927e-05 | 0.0080497 | 1.1706 | -3.634 | 0.0023724 | 0.040768 | 0.055886 | 0% | 0% | 80 | 0.089772
Buses | Diesel | Urban Buses Standard 15 - 18 t | Euro I |  | VOC |  | -0.06 | 0.5 | 11 | 86 | -1.777e-05 | 0.0089326 | 1.1595 | -3.4924 | 0.00251 | 0.04479 | 0.027984 | 0% | 0% | 80 | 0.087254
Buses | Diesel | Urban Buses Standard 15 - 18 t | Euro I |  | VOC |  | -0.06 | 1 | 11 | 86 | -2.4376e-05 | 0.012881 | 2.7894 | -1.4335 | 0.0049324 | 0.13403 | 0.42877 | 0% | 0% | 80 | 0.085347
Buses | Diesel | Urban Buses Standard 15 - 18 t | Euro I |  | VOC |  | -0.04 | 0 | 11 | 86 | -2.3336e-05 | 0.014898 | 1.351 | -3.8756 | 0.0023271 | 0.053149 | 0.028821 | 0% | 0% | 80 | 0.1223
Buses | Diesel | Urban Buses Standard 15 - 18 t | Euro I |  | VOC |  | -0.04 | 0.5 | 11 | 86 | -2.086e-05 | 0.012271 | 1.2319 | -3.6158 | 0.0022374 | 0.047703 | 0.030676 | 0% | 0% | 80 | 0.11202
Buses | Diesel | Urban Buses Standard 15 - 18 t | Euro I |  | VOC |  | -0.04 | 1 | 11 | 86 | -3.6749e-05 | 0.021558 | 2.1722 | -6.3461 | 0.0041173 | 0.086811 | 0.039183 | 0% | 0% | 80 | 0.10747
Buses | Diesel | Urban Buses Standard 15 - 18 t | Euro I |  | VOC |  | -0.02 | 0 | 11 | 86 | 0.0004717 | -0.018445 | 0.96177 | 4.1865 | 0.0012628 | -0.0045935 | 0.74126 | 0% | 0% | 80 | 0.30244
Buses | Diesel | Urban Buses Standard 15 - 18 t | Euro I |  | VOC |  | -0.02 | 0.5 | 11 | 86 | 6.4759e-06 | 0.0015362 | 0.32559 | 2.2874 | 6.8408e-05 | 0.022246 | 0.12926 | 0% | 0% | 80 | 0.22096
Buses | Diesel | Urban Buses Standard 15 - 18 t | Euro I |  | VOC |  | -0.02 | 1 | 11 | 86 | 0.00074844 | 0.016509 | 2.5138 | -0.99221 | 0.0064904 | 0.020522 | 0.97532 | 0% | 0% | 80 | 0.19504
Buses | Diesel | Urban Buses Standard 15 - 18 t | Euro I |  | VOC |  | 0 | 0 | 11 | 86 | 0.00022538 | -0.0070047 | 1.0835 | 3.0715 | 0.00052282 | 0.025503 | 0.51628 | 0% | 0% | 80 | 0.33951
Buses | Diesel | Urban Buses Standard 15 - 18 t | Euro I |  | VOC |  | 0 | 0.5 | 11 | 86 | 0.00018908 | -0.0052069 | 0.98226 | 2.8691 | 0.00045137 | 0.026333 | 0.46005 | 0% | 0% | 80 | 0.33209
Buses | Diesel | Urban Buses Standard 15 - 18 t | Euro I |  | VOC |  | 0 | 1 | 11 | 86 | 0.00016186 | -0.0037026 | 0.95757 | 2.8057 | 0.00039022 | 0.02896 | 0.43706 | 0% | 0% | 80 | 0.32989
Buses | Diesel | Urban Buses Standard 15 - 18 t | Euro I |  | VOC |  | 0.02 | 0 | 11 | 86 | 0.00018436 | -0.003745 | 0.95529 | 2.7916 | 0.00040172 | 0.025754 | 0.41742 | 0% | 0% | 80 | 0.37049
Buses | Diesel | Urban Buses Standard 15 - 18 t | Euro I |  | VOC |  | 0.02 | 0.5 | 11 | 86 | 0.00050825 | -0.0036468 | 1.6277 | 3.1395 | 0.0010701 | 0.045218 | 0.60153 | 0% | 0% | 80 | 0.41816
Buses | Diesel | Urban Buses Standard 15 - 18 t | Euro I |  | VOC |  | 0.02 | 1 | 11 | 86 | 0.00060738 | 0.0060849 | 1.9348 | 1.7527 | 0.0012608 | 0.069323 | 0.51499 | 0% | 0% | 80 | 0.44802
Buses | Diesel | Urban Buses Standard 15 - 18 t | Euro I |  | VOC |  | 0.04 | 0 | 11 | 86 | 1.3562e-05 | 0.0047781 | 0.73504 | 5.7215 | -0.00010538 | 0.03969 | 0.35204 | 0% | 0% | 80 | 0.44714
Buses | Diesel | Urban Buses Standard 15 - 18 t | Euro I |  | VOC |  | 0.04 | 0.5 | 11 | 76 | 2.8755e-15 | -7.579e-14 | 3.1317 | 2.2915e-10 | -0.0010638 | 0.15226 | 0.34556 | 0% | 0% | 76 | 0.54246
Buses | Diesel | Urban Buses Standard 15 - 18 t | Euro I |  | VOC |  | 0.04 | 1 | 11 | 61 | 0.00051256 | 0.11508 | 0.52553 | -5.3444 | 0.0025491 | 0.12156 | -0.82978 | 0% | 0% | 61 | 0.58274
Buses | Diesel | Urban Buses Standard 15 - 18 t | Euro I |  | VOC |  | 0.06 | 0 | 11 | 74 | 2.9271e-15 | -4.872e-14 | 2.8657 | 2.3746e-10 | -0.0009599 | 0.13807 | 0.28783 | 0% | 0% | 74 | 0.54601
Buses | Diesel | Urban Buses Standard 15 - 18 t | Euro I |  | VOC |  | 0.06 | 0.5 | 11 | 59 | 0.00040227 | 0.033276 | 2.6364 | -4.0523 | -0.00098506 | 0.18387 | -0.29582 | 0% | 0% | 59 | 0.83266
Buses | Diesel | Urban Buses Standard 15 - 18 t | Euro I |  | VOC |  | 0.06 | 1 | 11 | 45 | 8.2564e-17 | -4.3671e-16 | 3.1218 | 8.7856e-13 | -0.0015143 | 0.15946 | 0.26347 | 0% | 0% | 45 | 0.71396
Buses | Diesel | Urban Buses Standard 15 - 18 t | Euro I |  | PM Exhaust |  | -0.06 | 0 | 11 | 86 | 1.6238e-13 | -4.9316e-11 | 2.6017 | 9.5545e-08 | 0.0030028 | 0.3386 | -0.13326 | 0% | 0% | 80 | 0.056347
Buses | Diesel | Urban Buses Standard 15 - 18 t | Euro I |  | PM Exhaust |  | -0.06 | 0.5 | 11 | 86 | -2.6343e-05 | 0.017599 | 1.9656 | -2.3627 | 0.0067823 | 0.18766 | 0.13147 | 0% | 0% | 80 | 0.054234
Buses | Diesel | Urban Buses Standard 15 - 18 t | Euro I |  | PM Exhaust |  | -0.06 | 1 | 11 | 86 | -3.805e-17 | 1.0359e-14 | 2.0172 | 1.3193e-11 | 0.0030871 | 0.2277 | 0.24938 | 0% | 0% | 80 | 0.052774
Buses | Diesel | Urban Buses Standard 15 - 18 t | Euro I |  | PM Exhaust |  | -0.04 | 0 | 11 | 86 | 0.00020042 | -0.0095129 | 1.3713 | 2.1615 | 0.0023677 | 0.089654 | 0.89888 | 0% | 0% | 80 | 0.082672
Buses | Diesel | Urban Buses Standard 15 - 18 t | Euro I |  | PM Exhaust |  | -0.04 | 0.5 | 11 | 86 | -3.2595e-05 | 0.029182 | 1.9465 | -2.5117 | 0.0067276 | 0.17141 | 0.30459 | 0% | 0% | 80 | 0.070804
Buses | Diesel | Urban Buses Standard 15 - 18 t | Euro I |  | PM Exhaust |  | -0.04 | 1 | 11 | 86 | -3.6962e-05 | 0.028249 | 2.1614 | -2.1504 | 0.0070657 | 0.16668 | 0.69777 | 0% | 0% | 80 | 0.070174
Buses | Diesel | Urban Buses Standard 15 - 18 t | Euro I |  | PM Exhaust |  | -0.02 | 0 | 11 | 86 | 0.00060597 | -0.025045 | 1.8192 | 3.027 | 0.0029255 | 0.028722 | 2.0649 | 0% | 0% | 80 | 0.16164
Buses | Diesel | Urban Buses Standard 15 - 18 t | Euro I |  | PM Exhaust |  | -0.02 | 0.5 | 11 | 86 | 0.00066177 | -0.027797 | 1.7562 | 3.6928 | 0.0032054 | 0.013253 | 2.1268 | 0% | 0% | 80 | 0.16091
Buses | Diesel | Urban Buses Standard 15 - 18 t | Euro I |  | PM Exhaust |  | -0.02 | 1 | 11 | 86 | -1.6623e-15 | -1.501e-12 | 2.6044 | -8.1448e-12 | -0.00044468 | 0.27675 | 0.52502 | 0% | 0% | 80 | 0.13141
Buses | Diesel | Urban Buses Standard 15 - 18 t | Euro I |  | PM Exhaust |  | 0 | 0 | 11 | 86 | 0.0004965 | -0.010029 | 1.4171 | 1.9909 | 0.002219 | 0.05112 | 1.403 | 0% | 0% | 80 | 0.19383
Buses | Diesel | Urban Buses Standard 15 - 18 t | Euro I |  | PM Exhaust |  | 0 | 0.5 | 11 | 86 | 0.00054623 | -0.010095 | 1.5505 | 1.8366 | 0.0021555 | 0.051155 | 1.536 | 0% | 0% | 80 | 0.21942
Buses | Diesel | Urban Buses Standard 15 - 18 t | Euro I |  | PM Exhaust |  | 0 | 1 | 11 | 86 | 0.00037194 | -0.00019009 | -0.23491 | 4.1296 | 0.0021464 | -0.069922 | 0.75744 | 0% | 0% | 80 | 0.24514
Buses | Diesel | Urban Buses Standard 15 - 18 t | Euro I |  | PM Exhaust |  | 0.02 | 0 | 11 | 86 | 0.00061445 | 0.011351 | 1.2484 | 1.6274 | 0.0023659 | 0.093581 | 0.88825 | 0% | 0% | 80 | 0.25979
Buses | Diesel | Urban Buses Standard 15 - 18 t | Euro I |  | PM Exhaust |  | 0.02 | 0.5 | 11 | 86 | 0.0099299 | 0.31194 | 2.9168 | -1.0196 | 0.038162 | 0.46678 | -0.27271 | 0% | 0% | 80 | 0.32495
Buses | Diesel | Urban Buses Standard 15 - 18 t | Euro I |  | PM Exhaust |  | 0.02 | 1 | 11 | 86 | 0.00026293 | 0.064929 | 1.0518 | 2.5499 | 0.00094271 | 0.17795 | 0.34281 | 0% | 0% | 80 | 0.38622
Buses | Diesel | Urban Buses Standard 15 - 18 t | Euro I |  | PM Exhaust |  | 0.04 | 0 | 11 | 86 | 0.00098884 | -0.012061 | 0.55204 | 4.2571 | 0.0025311 | -0.019633 | 1.096 | 0% | 0% | 80 | 0.3796
Buses | Diesel | Urban Buses Standard 15 - 18 t | Euro I |  | PM Exhaust |  | 0.04 | 0.5 | 11 | 76 | 0.00036567 | 0.1037 | -0.51432 | -4.937 | 0.0012524 | 0.19337 | -2.0548 | 0% | 0% | 76 | 0.47366
Buses | Diesel | Urban Buses Standard 15 - 18 t | Euro I |  | PM Exhaust |  | 0.04 | 1 | 11 | 61 | 0.0010714 | 0.14077 | -0.27096 | -3.9317 | 0.0032072 | 0.18725 | -1.3846 | 0% | 0% | 61 | 0.55701
Buses | Diesel | Urban Buses Standard 15 - 18 t | Euro I |  | PM Exhaust |  | 0.06 | 0 | 11 | 74 | 0.0013373 | 0.14842 | 0.68236 | 4.4693 | 0.0022366 | 0.3608 | -0.86606 | 0% | 0% | 74 | 0.50022
Buses | Diesel | Urban Buses Standard 15 - 18 t | Euro I |  | PM Exhaust |  | 0.06 | 0.5 | 11 | 59 | 0.00028167 | 0.026274 | 0.45524 | 4.9575 | 0.00021205 | 0.049966 | 0.6566 | 0% | 0% | 59 | 0.70691
Buses | Diesel | Urban Buses Standard 15 - 18 t | Euro I |  | PM Exhaust |  | 0.06 | 1 | 11 | 45 | 0.00085918 | -0.076906 | 2.1819 | -1.6924 | 0.00039897 | -0.038086 | 1.4867 | 0% | 0% | 45 | 0.72896
Buses | Diesel | Urban Buses Standard 15 - 18 t | Euro I |  | EC |  | -0.06 | 0 | 11 | 86 | 0.00024885 | -0.065155 | 4.787 | 21.1028 | 0.00018762 | 0.020542 | 0.30785 | 0% | 0% | 80 | 0.45402
Buses | Diesel | Urban Buses Standard 15 - 18 t | Euro I |  | EC |  | -0.06 | 0.5 | 11 | 86 | 0.00030305 | -0.078115 | 5.6342 | 21.4163 | 0.00021227 | 0.022613 | 0.37553 | 0% | 0% | 80 | 0.44941
Buses | Diesel | Urban Buses Standard 15 - 18 t | Euro I |  | EC |  | -0.06 | 1 | 11 | 86 | 0.0003323 | -0.085365 | 6.1371 | 20.497 | 0.00021383 | 0.023219 | 0.41797 | 0% | 0% | 80 | 0.46402
Buses | Diesel | Urban Buses Standard 15 - 18 t | Euro I |  | EC |  | -0.04 | 0 | 11 | 86 | 4.989e-05 | -0.015531 | 1.4451 | 7.0581 | 3.1403e-06 | 0.0060518 | 0.078631 | 0% | 0% | 80 | 1.0468
Buses | Diesel | Urban Buses Standard 15 - 18 t | Euro I |  | EC |  | -0.04 | 0.5 | 11 | 86 | 4.7395e-05 | -0.013642 | 1.1422 | 4.1433 | 9.0823e-06 | 0.0038153 | 0.063259 | 0% | 0% | 80 | 0.95145
Buses | Diesel | Urban Buses Standard 15 - 18 t | Euro I |  | EC |  | -0.04 | 1 | 11 | 86 | 8.1327e-05 | -0.022396 | 1.7658 | 4.7532 | 2.0562e-05 | 0.0047742 | 0.097769 | 0% | 0% | 80 | 0.90641
Buses | Diesel | Urban Buses Standard 15 - 18 t | Euro I |  | EC |  | -0.02 | 0 | 11 | 86 | -0.0003251 | -0.0081314 | 4.6332 | 3.551 | -0.00023829 | 0.025262 | 0.040956 | 0% | 0% | 80 | 3.6259
Buses | Diesel | Urban Buses Standard 15 - 18 t | Euro I |  | EC |  | -0.02 | 0.5 | 11 | 86 | 6.8069e-05 | 0.79269 | 0.78792 | -4.2904 | 0.0030772 | 0.015344 | 0.0060502 | 0% | 0% | 80 | 3.0861
Buses | Diesel | Urban Buses Standard 15 - 18 t | Euro I |  | EC |  | -0.02 | 1 | 11 | 86 | -0.00017266 | -0.07189 | 7.4983 | -0.0068169 | -0.00030606 | 0.026082 | 0.13737 | 0% | 0% | 80 | 2.4212
Buses | Diesel | Urban Buses Standard 15 - 18 t | Euro I |  | EC |  | 0 | 0 | 11 | 86 | -1.375e-06 | 0.020996 | 1.8807 | 7.9466 | -2.1544e-05 | 0.0068279 | 0.067207 | 0% | 0% | 80 | 7.6771
Buses | Diesel | Urban Buses Standard 15 - 18 t | Euro I |  | EC |  | 0 | 0.5 | 11 | 86 | -9.6925e-05 | 0.028503 | 2.5949 | 9.2047 | -3.0431e-05 | 0.007859 | 0.089525 | 0% | 0% | 80 | 8.3476
Buses | Diesel | Urban Buses Standard 15 - 18 t | Euro I |  | EC |  | 0 | 1 | 11 | 86 | 0.0036005 | 0.2492 | 1.1736 | 4.9544 | 0.00066109 | 0.0082265 | 0.037507 | 0% | 0% | 80 | 8.9746
Buses | Diesel | Urban Buses Standard 15 - 18 t | Euro I |  | EC |  | 0.02 | 0 | 11 | 86 | 8.4688e-05 | 0.080016 | 4.997 | 16.2206 | -4.4935e-05 | 0.01381 | 0.15919 | 0% | 0% | 80 | 12.4362
Buses | Diesel | Urban Buses Standard 15 - 18 t | Euro I |  | EC |  | 0.02 | 0.5 | 11 | 86 | 0.0017151 | 0.37048 | 6.5003 | 12.1133 | 0.00011273 | 0.030109 | 0.094712 | 0% | 0% | 80 | 14.6567
Buses | Diesel | Urban Buses Standard 15 - 18 t | Euro I |  | EC |  | 0.02 | 1 | 11 | 86 | 0.014793 | 0.91117 | 8.9459 | 7.6789 | 0.0010463 | 0.046838 | 0.079678 | 0% | 0% | 80 | 16.7833
Buses | Diesel | Urban Buses Standard 15 - 18 t | Euro I |  | EC |  | 0.04 | 0 | 11 | 86 | 0.00011502 | 0.098608 | 5.0341 | 12.7654 | -3.4758e-05 | 0.010861 | 0.14191 | 0% | 0% | 80 | 17.528
Buses | Diesel | Urban Buses Standard 15 - 18 t | Euro I |  | EC |  | 0.04 | 0.5 | 11 | 76 | 0.0035298 | 0.82599 | 14.0441 | 24.2828 | 0.00012456 | 0.047944 | 0.24341 | 0% | 0% | 76 | 21.1714
Buses | Diesel | Urban Buses Standard 15 - 18 t | Euro I |  | EC |  | 0.04 | 1 | 11 | 61 | 0.01718 | 2.0234 | 8.328 | -0.80455 | 0.0010235 | 0.069543 | -0.0067065 | 0% | 0% | 61 | 24.3252
Buses | Diesel | Urban Buses Standard 15 - 18 t | Euro I |  | EC |  | 0.06 | 0 | 11 | 74 | 0.0088906 | 1.1902 | 9.4293 | -22.0537 | 0.00034851 | 0.065689 | -0.11339 | 0% | 0% | 74 | 21.9184
Buses | Diesel | Urban Buses Standard 15 - 18 t | Euro I |  | EC |  | 0.06 | 0.5 | 11 | 59 | 0.024074 | 2.6547 | 8.4079 | 20.3612 | 0.00085897 | 0.099029 | -0.11411 | 0% | 0% | 59 | 28.5799
Buses | Diesel | Urban Buses Standard 15 - 18 t | Euro I |  | EC |  | 0.06 | 1 | 11 | 45 | 0.013027 | -0.065674 | -0.44461 | 9.6358 | 0.00048347 | -0.0069141 | 0.046226 | 0% | 0% | 45 | 32.4796
Buses | Diesel | Urban Buses Standard 15 - 18 t | Euro I |  | CH4 | Urban Peak |  |  | 10 | 130 | 0 | 0 | 175 | 0 | 0 | 0 | 1000 | 0% | 0% | 80 | 0.175
Buses | Diesel | Urban Buses Standard 15 - 18 t | Euro I |  | CH4 | Urban Off Peak |  |  | 10 | 130 | 0 | 0 | 175 | 0 | 0 | 0 | 1000 | 0% | 0% | 80 | 0.175
Buses | Diesel | Urban Buses Standard 15 - 18 t | Euro I |  | CH4 | Rural |  |  | 10 | 130 | 0 | 0 | 80 | 0 | 0 | 0 | 1000 | 0% | 0% | 80 | 0.08
Buses | Diesel | Urban Buses Standard 15 - 18 t | Euro I |  | CH4 | Highway |  |  | 10 | 130 | 0 | 0 | 70 | 0 | 0 | 0 | 1000 | 0% | 0% | 80 | 0.07
Buses | Diesel | Urban Buses Standard 15 - 18 t | Euro I |  | NH3 | Urban Peak |  |  | 10 | 130 | 0 | 0 | 0.0029 | 0 | 0 | 0 | 1 | 0% | 0% | 80 | 0.0029
Buses | Diesel | Urban Buses Standard 15 - 18 t | Euro I |  | NH3 | Urban Off Peak |  |  | 10 | 130 | 0 | 0 | 0.0029 | 0 | 0 | 0 | 1 | 0% | 0% | 80 | 0.0029
Buses | Diesel | Urban Buses Standard 15 - 18 t | Euro I |  | NH3 | Rural |  |  | 10 | 130 | 0 | 0 | 0.0029 | 0 | 0 | 0 | 1 | 0% | 0% | 80 | 0.0029
Buses | Diesel | Urban Buses Standard 15 - 18 t | Euro I |  | NH3 | Highway |  |  | 10 | 130 | 0 | 0 | 0.0029 | 0 | 0 | 0 | 1 | 0% | 0% | 80 | 0.0029
Buses | Diesel | Urban Buses Standard 15 - 18 t | Euro I |  | N2O | Urban Peak |  |  | 10 | 130 | 0 | 0 | 0.012 | 0 | 0 | 0 | 1 | 0% | 0% | 80 | 0.012
Buses | Diesel | Urban Buses Standard 15 - 18 t | Euro I |  | N2O | Urban Off Peak |  |  | 10 | 130 | 0 | 0 | 0.012 | 0 | 0 | 0 | 1 | 0% | 0% | 80 | 0.012
Buses | Diesel | Urban Buses Standard 15 - 18 t | Euro I |  | N2O | Rural |  |  | 10 | 130 | 0 | 0 | 0.012 | 0 | 0 | 0 | 1 | 0% | 0% | 80 | 0.012
Buses | Diesel | Urban Buses Standard 15 - 18 t | Euro I |  | N2O | Highway |  |  | 10 | 130 | 0 | 0 | 0.012 | 0 | 0 | 0 | 1 | 0% | 0% | 80 | 0.012
Buses | Diesel | Urban Buses Standard 15 - 18 t | Euro I |  | SPN23 | Urban Peak | -0.06 | 0 | 11 | 86 | 0.00024885 | -0.065155 | 4.787 | 21.1028 | 0.00018762 | 0.020542 | 0.30785 | -127088450057880 | 0% | 80 | 5.77e+13
Buses | Diesel | Urban Buses Standard 15 - 18 t | Euro I |  | SPN23 | Urban Peak | -0.06 | 0.5 | 11 | 86 | 0.00030305 | -0.078115 | 5.6342 | 21.4163 | 0.00021227 | 0.022613 | 0.37553 | -127088450057880 | 0% | 80 | 5.7114e+13
Buses | Diesel | Urban Buses Standard 15 - 18 t | Euro I |  | SPN23 | Urban Peak | -0.06 | 1 | 11 | 86 | 0.0003323 | -0.085365 | 6.1371 | 20.497 | 0.00021383 | 0.023219 | 0.41797 | -127088450057880 | 0% | 80 | 5.8971e+13
Buses | Diesel | Urban Buses Standard 15 - 18 t | Euro I |  | SPN23 | Urban Peak | -0.04 | 0 | 11 | 86 | 4.989e-05 | -0.015531 | 1.4451 | 7.0581 | 3.1403e-06 | 0.0060518 | 0.078631 | -127088450057880 | 0% | 80 | 1.3304e+14
Buses | Diesel | Urban Buses Standard 15 - 18 t | Euro I |  | SPN23 | Urban Peak | -0.04 | 0.5 | 11 | 86 | 4.7395e-05 | -0.013642 | 1.1422 | 4.1433 | 9.0823e-06 | 0.0038153 | 0.063259 | -127088450057880 | 0% | 80 | 1.2092e+14
Buses | Diesel | Urban Buses Standard 15 - 18 t | Euro I |  | SPN23 | Urban Peak | -0.04 | 1 | 11 | 86 | 8.1327e-05 | -0.022396 | 1.7658 | 4.7532 | 2.0562e-05 | 0.0047742 | 0.097769 | -127088450057880 | 0% | 80 | 1.1519e+14
Buses | Diesel | Urban Buses Standard 15 - 18 t | Euro I |  | SPN23 | Urban Peak | -0.02 | 0 | 11 | 86 | -0.0003251 | -0.0081314 | 4.6332 | 3.551 | -0.00023829 | 0.025262 | 0.040956 | -127088450057880 | 0% | 80 | 4.6081e+14
Buses | Diesel | Urban Buses Standard 15 - 18 t | Euro I |  | SPN23 | Urban Peak | -0.02 | 0.5 | 11 | 86 | 6.8069e-05 | 0.79269 | 0.78792 | -4.2904 | 0.0030772 | 0.015344 | 0.0060502 | -127088450057880 | 0% | 80 | 392211810336965
Buses | Diesel | Urban Buses Standard 15 - 18 t | Euro I |  | SPN23 | Urban Peak | -0.02 | 1 | 11 | 86 | -0.00017266 | -0.07189 | 7.4983 | -0.0068169 | -0.00030606 | 0.026082 | 0.13737 | -127088450057880 | 0% | 80 | 3.077e+14
Buses | Diesel | Urban Buses Standard 15 - 18 t | Euro I |  | SPN23 | Urban Peak | 0 | 0 | 11 | 86 | -1.375e-06 | 0.020996 | 1.8807 | 7.9466 | -2.1544e-05 | 0.0068279 | 0.067207 | -127088450057880 | 0% | 80 | 9.7567e+14
Buses | Diesel | Urban Buses Standard 15 - 18 t | Euro I |  | SPN23 | Urban Peak | 0 | 0.5 | 11 | 86 | -9.6925e-05 | 0.028503 | 2.5949 | 9.2047 | -3.0431e-05 | 0.007859 | 0.089525 | -127088450057880 | 0% | 80 | 1.0609e+15
Buses | Diesel | Urban Buses Standard 15 - 18 t | Euro I |  | SPN23 | Urban Peak | 0 | 1 | 11 | 86 | 0.0036005 | 0.2492 | 1.1736 | 4.9544 | 0.00066109 | 0.0082265 | 0.037507 | -127088450057880 | 0% | 80 | 1.1406e+15
Buses | Diesel | Urban Buses Standard 15 - 18 t | Euro I |  | SPN23 | Urban Peak | 0.02 | 0 | 11 | 86 | 8.4688e-05 | 0.080016 | 4.997 | 16.2206 | -4.4935e-05 | 0.01381 | 0.15919 | -127088450057880 | 0% | 80 | 1.5805e+15
Buses | Diesel | Urban Buses Standard 15 - 18 t | Euro I |  | SPN23 | Urban Peak | 0.02 | 0.5 | 11 | 86 | 0.0017151 | 0.37048 | 6.5003 | 12.1133 | 0.00011273 | 0.030109 | 0.094712 | -127088450057880 | 0% | 80 | 1.8627e+15
Buses | Diesel | Urban Buses Standard 15 - 18 t | Euro I |  | SPN23 | Urban Peak | 0.02 | 1 | 11 | 86 | 0.014793 | 0.91117 | 8.9459 | 7.6789 | 0.0010463 | 0.046838 | 0.079678 | -127088450057880 | 0% | 80 | 2.133e+15
Buses | Diesel | Urban Buses Standard 15 - 18 t | Euro I |  | SPN23 | Urban Peak | 0.04 | 0 | 11 | 86 | 0.00011502 | 0.098608 | 5.0341 | 12.7654 | -3.4758e-05 | 0.010861 | 0.14191 | -127088450057880 | 0% | 80 | 2.2276e+15
Buses | Diesel | Urban Buses Standard 15 - 18 t | Euro I |  | SPN23 | Urban Peak | 0.04 | 0.5 | 11 | 76 | 0.0035298 | 0.82599 | 14.0441 | 24.2828 | 0.00012456 | 0.047944 | 0.24341 | -127088450057880 | 0% | 76 | 2690636046324166
Buses | Diesel | Urban Buses Standard 15 - 18 t | Euro I |  | SPN23 | Urban Peak | 0.04 | 1 | 11 | 61 | 0.01718 | 2.0234 | 8.328 | -0.80455 | 0.0010235 | 0.069543 | -0.0067065 | -127088450057880 | 0% | 61 | 3.0914e+15
Buses | Diesel | Urban Buses Standard 15 - 18 t | Euro I |  | SPN23 | Urban Peak | 0.06 | 0 | 11 | 74 | 0.0088906 | 1.1902 | 9.4293 | -22.0537 | 0.00034851 | 0.065689 | -0.11339 | -127088450057880 | 0% | 74 | 2.7856e+15
Buses | Diesel | Urban Buses Standard 15 - 18 t | Euro I |  | SPN23 | Urban Peak | 0.06 | 0.5 | 11 | 59 | 0.024074 | 2.6547 | 8.4079 | 20.3612 | 0.00085897 | 0.099029 | -0.11411 | -127088450057880 | 0% | 59 | 3.6322e+15
Buses | Diesel | Urban Buses Standard 15 - 18 t | Euro I |  | SPN23 | Urban Peak | 0.06 | 1 | 11 | 45 | 0.013027 | -0.065674 | -0.44461 | 9.6358 | 0.00048347 | -0.0069141 | 0.046226 | -127088450057880 | 0% | 45 | 4127786414037822
Buses | Diesel | Urban Buses Standard 15 - 18 t | Euro I |  | SPN23 | Urban Off Peak | -0.06 | 0 | 11 | 86 | 0.00024885 | -0.065155 | 4.787 | 21.1028 | 0.00018762 | 0.020542 | 0.30785 | -127088450057880 | 0% | 80 | 5.77e+13
Buses | Diesel | Urban Buses Standard 15 - 18 t | Euro I |  | SPN23 | Urban Off Peak | -0.06 | 0.5 | 11 | 86 | 0.00030305 | -0.078115 | 5.6342 | 21.4163 | 0.00021227 | 0.022613 | 0.37553 | -127088450057880 | 0% | 80 | 5.7114e+13
Buses | Diesel | Urban Buses Standard 15 - 18 t | Euro I |  | SPN23 | Urban Off Peak | -0.06 | 1 | 11 | 86 | 0.0003323 | -0.085365 | 6.1371 | 20.497 | 0.00021383 | 0.023219 | 0.41797 | -127088450057880 | 0% | 80 | 5.8971e+13
Buses | Diesel | Urban Buses Standard 15 - 18 t | Euro I |  | SPN23 | Urban Off Peak | -0.04 | 0 | 11 | 86 | 4.989e-05 | -0.015531 | 1.4451 | 7.0581 | 3.1403e-06 | 0.0060518 | 0.078631 | -127088450057880 | 0% | 80 | 1.3304e+14
Buses | Diesel | Urban Buses Standard 15 - 18 t | Euro I |  | SPN23 | Urban Off Peak | -0.04 | 0.5 | 11 | 86 | 4.7395e-05 | -0.013642 | 1.1422 | 4.1433 | 9.0823e-06 | 0.0038153 | 0.063259 | -127088450057880 | 0% | 80 | 1.2092e+14
Buses | Diesel | Urban Buses Standard 15 - 18 t | Euro I |  | SPN23 | Urban Off Peak | -0.04 | 1 | 11 | 86 | 8.1327e-05 | -0.022396 | 1.7658 | 4.7532 | 2.0562e-05 | 0.0047742 | 0.097769 | -127088450057880 | 0% | 80 | 1.1519e+14
Buses | Diesel | Urban Buses Standard 15 - 18 t | Euro I |  | SPN23 | Urban Off Peak | -0.02 | 0 | 11 | 86 | -0.0003251 | -0.0081314 | 4.6332 | 3.551 | -0.00023829 | 0.025262 | 0.040956 | -127088450057880 | 0% | 80 | 4.6081e+14
Buses | Diesel | Urban Buses Standard 15 - 18 t | Euro I |  | SPN23 | Urban Off Peak | -0.02 | 0.5 | 11 | 86 | 6.8069e-05 | 0.79269 | 0.78792 | -4.2904 | 0.0030772 | 0.015344 | 0.0060502 | -127088450057880 | 0% | 80 | 392211810336965
Buses | Diesel | Urban Buses Standard 15 - 18 t | Euro I |  | SPN23 | Urban Off Peak | -0.02 | 1 | 11 | 86 | -0.00017266 | -0.07189 | 7.4983 | -0.0068169 | -0.00030606 | 0.026082 | 0.13737 | -127088450057880 | 0% | 80 | 3.077e+14
Buses | Diesel | Urban Buses Standard 15 - 18 t | Euro I |  | SPN23 | Urban Off Peak | 0 | 0 | 11 | 86 | -1.375e-06 | 0.020996 | 1.8807 | 7.9466 | -2.1544e-05 | 0.0068279 | 0.067207 | -127088450057880 | 0% | 80 | 9.7567e+14
Buses | Diesel | Urban Buses Standard 15 - 18 t | Euro I |  | SPN23 | Urban Off Peak | 0 | 0.5 | 11 | 86 | -9.6925e-05 | 0.028503 | 2.5949 | 9.2047 | -3.0431e-05 | 0.007859 | 0.089525 | -127088450057880 | 0% | 80 | 1.0609e+15
Buses | Diesel | Urban Buses Standard 15 - 18 t | Euro I |  | SPN23 | Urban Off Peak | 0 | 1 | 11 | 86 | 0.0036005 | 0.2492 | 1.1736 | 4.9544 | 0.00066109 | 0.0082265 | 0.037507 | -127088450057880 | 0% | 80 | 1.1406e+15
Buses | Diesel | Urban Buses Standard 15 - 18 t | Euro I |  | SPN23 | Urban Off Peak | 0.02 | 0 | 11 | 86 | 8.4688e-05 | 0.080016 | 4.997 | 16.2206 | -4.4935e-05 | 0.01381 | 0.15919 | -127088450057880 | 0% | 80 | 1.5805e+15
Buses | Diesel | Urban Buses Standard 15 - 18 t | Euro I |  | SPN23 | Urban Off Peak | 0.02 | 0.5 | 11 | 86 | 0.0017151 | 0.37048 | 6.5003 | 12.1133 | 0.00011273 | 0.030109 | 0.094712 | -127088450057880 | 0% | 80 | 1.8627e+15
Buses | Diesel | Urban Buses Standard 15 - 18 t | Euro I |  | SPN23 | Urban Off Peak | 0.02 | 1 | 11 | 86 | 0.014793 | 0.91117 | 8.9459 | 7.6789 | 0.0010463 | 0.046838 | 0.079678 | -127088450057880 | 0% | 80 | 2.133e+15
Buses | Diesel | Urban Buses Standard 15 - 18 t | Euro I |  | SPN23 | Urban Off Peak | 0.04 | 0 | 11 | 86 | 0.00011502 | 0.098608 | 5.0341 | 12.7654 | -3.4758e-05 | 0.010861 | 0.14191 | -127088450057880 | 0% | 80 | 2.2276e+15
Buses | Diesel | Urban Buses Standard 15 - 18 t | Euro I |  | SPN23 | Urban Off Peak | 0.04 | 0.5 | 11 | 76 | 0.0035298 | 0.82599 | 14.0441 | 24.2828 | 0.00012456 | 0.047944 | 0.24341 | -127088450057880 | 0% | 76 | 2690636046324166
Buses | Diesel | Urban Buses Standard 15 - 18 t | Euro I |  | SPN23 | Urban Off Peak | 0.04 | 1 | 11 | 61 | 0.01718 | 2.0234 | 8.328 | -0.80455 | 0.0010235 | 0.069543 | -0.0067065 | -127088450057880 | 0% | 61 | 3.0914e+15
Buses | Diesel | Urban Buses Standard 15 - 18 t | Euro I |  | SPN23 | Urban Off Peak | 0.06 | 0 | 11 | 74 | 0.0088906 | 1.1902 | 9.4293 | -22.0537 | 0.00034851 | 0.065689 | -0.11339 | -127088450057880 | 0% | 74 | 2.7856e+15
Buses | Diesel | Urban Buses Standard 15 - 18 t | Euro I |  | SPN23 | Urban Off Peak | 0.06 | 0.5 | 11 | 59 | 0.024074 | 2.6547 | 8.4079 | 20.3612 | 0.00085897 | 0.099029 | -0.11411 | -127088450057880 | 0% | 59 | 3.6322e+15
Buses | Diesel | Urban Buses Standard 15 - 18 t | Euro I |  | SPN23 | Urban Off Peak | 0.06 | 1 | 11 | 45 | 0.013027 | -0.065674 | -0.44461 | 9.6358 | 0.00048347 | -0.0069141 | 0.046226 | -127088450057880 | 0% | 45 | 4127786414037822
Buses | Diesel | Urban Buses Standard 15 - 18 t | Euro I |  | SPN23 | Rural | -0.06 | 0 | 11 | 86 | 0.00024885 | -0.065155 | 4.787 | 21.1028 | 0.00018762 | 0.020542 | 0.30785 | -5.4975e+13 | 0% | 80 | 2.496e+13
Buses | Diesel | Urban Buses Standard 15 - 18 t | Euro I |  | SPN23 | Rural | -0.06 | 0.5 | 11 | 86 | 0.00030305 | -0.078115 | 5.6342 | 21.4163 | 0.00021227 | 0.022613 | 0.37553 | -5.4975e+13 | 0% | 80 | 2.4706e+13
Buses | Diesel | Urban Buses Standard 15 - 18 t | Euro I |  | SPN23 | Rural | -0.06 | 1 | 11 | 86 | 0.0003323 | -0.085365 | 6.1371 | 20.497 | 0.00021383 | 0.023219 | 0.41797 | -5.4975e+13 | 0% | 80 | 2.5509e+13
Buses | Diesel | Urban Buses Standard 15 - 18 t | Euro I |  | SPN23 | Rural | -0.04 | 0 | 11 | 86 | 4.989e-05 | -0.015531 | 1.4451 | 7.0581 | 3.1403e-06 | 0.0060518 | 0.078631 | -5.4975e+13 | 0% | 80 | 5.755e+13
Buses | Diesel | Urban Buses Standard 15 - 18 t | Euro I |  | SPN23 | Rural | -0.04 | 0.5 | 11 | 86 | 4.7395e-05 | -0.013642 | 1.1422 | 4.1433 | 9.0823e-06 | 0.0038153 | 0.063259 | -5.4975e+13 | 0% | 80 | 5.2306e+13
Buses | Diesel | Urban Buses Standard 15 - 18 t | Euro I |  | SPN23 | Rural | -0.04 | 1 | 11 | 86 | 8.1327e-05 | -0.022396 | 1.7658 | 4.7532 | 2.0562e-05 | 0.0047742 | 0.097769 | -5.4975e+13 | 0% | 80 | 4.983e+13
Buses | Diesel | Urban Buses Standard 15 - 18 t | Euro I |  | SPN23 | Rural | -0.02 | 0 | 11 | 86 | -0.0003251 | -0.0081314 | 4.6332 | 3.551 | -0.00023829 | 0.025262 | 0.040956 | -5.4975e+13 | 0% | 80 | 1.9934e+14
Buses | Diesel | Urban Buses Standard 15 - 18 t | Euro I |  | SPN23 | Rural | -0.02 | 0.5 | 11 | 86 | 6.8069e-05 | 0.79269 | 0.78792 | -4.2904 | 0.0030772 | 0.015344 | 0.0060502 | -5.4975e+13 | 0% | 80 | 1.6966e+14
Buses | Diesel | Urban Buses Standard 15 - 18 t | Euro I |  | SPN23 | Rural | -0.02 | 1 | 11 | 86 | -0.00017266 | -0.07189 | 7.4983 | -0.0068169 | -0.00030606 | 0.026082 | 0.13737 | -5.4975e+13 | 0% | 80 | 1.3311e+14
Buses | Diesel | Urban Buses Standard 15 - 18 t | Euro I |  | SPN23 | Rural | 0 | 0 | 11 | 86 | -1.375e-06 | 0.020996 | 1.8807 | 7.9466 | -2.1544e-05 | 0.0068279 | 0.067207 | -5.4975e+13 | 0% | 80 | 422048618062804
Buses | Diesel | Urban Buses Standard 15 - 18 t | Euro I |  | SPN23 | Rural | 0 | 0.5 | 11 | 86 | -9.6925e-05 | 0.028503 | 2.5949 | 9.2047 | -3.0431e-05 | 0.007859 | 0.089525 | -5.4975e+13 | 0% | 80 | 4.5891e+14
Buses | Diesel | Urban Buses Standard 15 - 18 t | Euro I |  | SPN23 | Rural | 0 | 1 | 11 | 86 | 0.0036005 | 0.2492 | 1.1736 | 4.9544 | 0.00066109 | 0.0082265 | 0.037507 | -5.4975e+13 | 0% | 80 | 4.9338e+14
Buses | Diesel | Urban Buses Standard 15 - 18 t | Euro I |  | SPN23 | Rural | 0.02 | 0 | 11 | 86 | 8.4688e-05 | 0.080016 | 4.997 | 16.2206 | -4.4935e-05 | 0.01381 | 0.15919 | -5.4975e+13 | 0% | 80 | 6.8368e+14
Buses | Diesel | Urban Buses Standard 15 - 18 t | Euro I |  | SPN23 | Rural | 0.02 | 0.5 | 11 | 86 | 0.0017151 | 0.37048 | 6.5003 | 12.1133 | 0.00011273 | 0.030109 | 0.094712 | -5.4975e+13 | 0% | 80 | 8.0576e+14
Buses | Diesel | Urban Buses Standard 15 - 18 t | Euro I |  | SPN23 | Rural | 0.02 | 1 | 11 | 86 | 0.014793 | 0.91117 | 8.9459 | 7.6789 | 0.0010463 | 0.046838 | 0.079678 | -5.4975e+13 | 0% | 80 | 9.2266e+14
Buses | Diesel | Urban Buses Standard 15 - 18 t | Euro I |  | SPN23 | Rural | 0.04 | 0 | 11 | 86 | 0.00011502 | 0.098608 | 5.0341 | 12.7654 | -3.4758e-05 | 0.010861 | 0.14191 | -5.4975e+13 | 0% | 80 | 9.6361e+14
Buses | Diesel | Urban Buses Standard 15 - 18 t | Euro I |  | SPN23 | Rural | 0.04 | 0.5 | 11 | 76 | 0.0035298 | 0.82599 | 14.0441 | 24.2828 | 0.00012456 | 0.047944 | 0.24341 | -5.4975e+13 | 0% | 76 | 1.1639e+15
Buses | Diesel | Urban Buses Standard 15 - 18 t | Euro I |  | SPN23 | Rural | 0.04 | 1 | 11 | 61 | 0.01718 | 2.0234 | 8.328 | -0.80455 | 0.0010235 | 0.069543 | -0.0067065 | -5.4975e+13 | 0% | 61 | 1.3373e+15
Buses | Diesel | Urban Buses Standard 15 - 18 t | Euro I |  | SPN23 | Rural | 0.06 | 0 | 11 | 74 | 0.0088906 | 1.1902 | 9.4293 | -22.0537 | 0.00034851 | 0.065689 | -0.11339 | -5.4975e+13 | 0% | 74 | 1.205e+15
Buses | Diesel | Urban Buses Standard 15 - 18 t | Euro I |  | SPN23 | Rural | 0.06 | 0.5 | 11 | 59 | 0.024074 | 2.6547 | 8.4079 | 20.3612 | 0.00085897 | 0.099029 | -0.11411 | -5.4975e+13 | 0% | 59 | 1.5712e+15
Buses | Diesel | Urban Buses Standard 15 - 18 t | Euro I |  | SPN23 | Rural | 0.06 | 1 | 11 | 45 | 0.013027 | -0.065674 | -0.44461 | 9.6358 | 0.00048347 | -0.0069141 | 0.046226 | -5.4975e+13 | 0% | 45 | 1.7856e+15
Buses | Diesel | Urban Buses Standard 15 - 18 t | Euro I |  | SPN23 | Highway | -0.06 | 0 | 11 | 86 | 0.00024885 | -0.065155 | 4.787 | 21.1028 | 0.00018762 | 0.020542 | 0.30785 | -5.6834e+13 | 0% | 80 | 2.5804e+13
Buses | Diesel | Urban Buses Standard 15 - 18 t | Euro I |  | SPN23 | Highway | -0.06 | 0.5 | 11 | 86 | 0.00030305 | -0.078115 | 5.6342 | 21.4163 | 0.00021227 | 0.022613 | 0.37553 | -5.6834e+13 | 0% | 80 | 2.5542e+13
Buses | Diesel | Urban Buses Standard 15 - 18 t | Euro I |  | SPN23 | Highway | -0.06 | 1 | 11 | 86 | 0.0003323 | -0.085365 | 6.1371 | 20.497 | 0.00021383 | 0.023219 | 0.41797 | -5.6834e+13 | 0% | 80 | 2.6372e+13
Buses | Diesel | Urban Buses Standard 15 - 18 t | Euro I |  | SPN23 | Highway | -0.04 | 0 | 11 | 86 | 4.989e-05 | -0.015531 | 1.4451 | 7.0581 | 3.1403e-06 | 0.0060518 | 0.078631 | -5.6834e+13 | 0% | 80 | 5.9496e+13
Buses | Diesel | Urban Buses Standard 15 - 18 t | Euro I |  | SPN23 | Highway | -0.04 | 0.5 | 11 | 86 | 4.7395e-05 | -0.013642 | 1.1422 | 4.1433 | 9.0823e-06 | 0.0038153 | 0.063259 | -5.6834e+13 | 0% | 80 | 5.4075e+13
Buses | Diesel | Urban Buses Standard 15 - 18 t | Euro I |  | SPN23 | Highway | -0.04 | 1 | 11 | 86 | 8.1327e-05 | -0.022396 | 1.7658 | 4.7532 | 2.0562e-05 | 0.0047742 | 0.097769 | -5.6834e+13 | 0% | 80 | 5.1515e+13
Buses | Diesel | Urban Buses Standard 15 - 18 t | Euro I |  | SPN23 | Highway | -0.02 | 0 | 11 | 86 | -0.0003251 | -0.0081314 | 4.6332 | 3.551 | -0.00023829 | 0.025262 | 0.040956 | -5.6834e+13 | 0% | 80 | 206076950294528
Buses | Diesel | Urban Buses Standard 15 - 18 t | Euro I |  | SPN23 | Highway | -0.02 | 0.5 | 11 | 86 | 6.8069e-05 | 0.79269 | 0.78792 | -4.2904 | 0.0030772 | 0.015344 | 0.0060502 | -5.6834e+13 | 0% | 80 | 1.754e+14
Buses | Diesel | Urban Buses Standard 15 - 18 t | Euro I |  | SPN23 | Highway | -0.02 | 1 | 11 | 86 | -0.00017266 | -0.07189 | 7.4983 | -0.0068169 | -0.00030606 | 0.026082 | 0.13737 | -5.6834e+13 | 0% | 80 | 1.3761e+14
Buses | Diesel | Urban Buses Standard 15 - 18 t | Euro I |  | SPN23 | Highway | 0 | 0 | 11 | 86 | -1.375e-06 | 0.020996 | 1.8807 | 7.9466 | -2.1544e-05 | 0.0068279 | 0.067207 | -5.6834e+13 | 0% | 80 | 4.3632e+14
Buses | Diesel | Urban Buses Standard 15 - 18 t | Euro I |  | SPN23 | Highway | 0 | 0.5 | 11 | 86 | -9.6925e-05 | 0.028503 | 2.5949 | 9.2047 | -3.0431e-05 | 0.007859 | 0.089525 | -5.6834e+13 | 0% | 80 | 474432766800980
Buses | Diesel | Urban Buses Standard 15 - 18 t | Euro I |  | SPN23 | Highway | 0 | 1 | 11 | 86 | 0.0036005 | 0.2492 | 1.1736 | 4.9544 | 0.00066109 | 0.0082265 | 0.037507 | -5.6834e+13 | 0% | 80 | 5.1007e+14
Buses | Diesel | Urban Buses Standard 15 - 18 t | Euro I |  | SPN23 | Highway | 0.02 | 0 | 11 | 86 | 8.4688e-05 | 0.080016 | 4.997 | 16.2206 | -4.4935e-05 | 0.01381 | 0.15919 | -5.6834e+13 | 0% | 80 | 706802710346476
Buses | Diesel | Urban Buses Standard 15 - 18 t | Euro I |  | SPN23 | Highway | 0.02 | 0.5 | 11 | 86 | 0.0017151 | 0.37048 | 6.5003 | 12.1133 | 0.00011273 | 0.030109 | 0.094712 | -5.6834e+13 | 0% | 80 | 8.3301e+14
Buses | Diesel | Urban Buses Standard 15 - 18 t | Euro I |  | SPN23 | Highway | 0.02 | 1 | 11 | 86 | 0.014793 | 0.91117 | 8.9459 | 7.6789 | 0.0010463 | 0.046838 | 0.079678 | -5.6834e+13 | 0% | 80 | 9.5387e+14
Buses | Diesel | Urban Buses Standard 15 - 18 t | Euro I |  | SPN23 | Highway | 0.04 | 0 | 11 | 86 | 0.00011502 | 0.098608 | 5.0341 | 12.7654 | -3.4758e-05 | 0.010861 | 0.14191 | -5.6834e+13 | 0% | 80 | 9.9619e+14
Buses | Diesel | Urban Buses Standard 15 - 18 t | Euro I |  | SPN23 | Highway | 0.04 | 0.5 | 11 | 76 | 0.0035298 | 0.82599 | 14.0441 | 24.2828 | 0.00012456 | 0.047944 | 0.24341 | -5.6834e+13 | 0% | 76 | 1.2033e+15
Buses | Diesel | Urban Buses Standard 15 - 18 t | Euro I |  | SPN23 | Highway | 0.04 | 1 | 11 | 61 | 0.01718 | 2.0234 | 8.328 | -0.80455 | 0.0010235 | 0.069543 | -0.0067065 | -5.6834e+13 | 0% | 61 | 1.3825e+15
Buses | Diesel | Urban Buses Standard 15 - 18 t | Euro I |  | SPN23 | Highway | 0.06 | 0 | 11 | 74 | 0.0088906 | 1.1902 | 9.4293 | -22.0537 | 0.00034851 | 0.065689 | -0.11339 | -5.6834e+13 | 0% | 74 | 1.2457e+15
Buses | Diesel | Urban Buses Standard 15 - 18 t | Euro I |  | SPN23 | Highway | 0.06 | 0.5 | 11 | 59 | 0.024074 | 2.6547 | 8.4079 | 20.3612 | 0.00085897 | 0.099029 | -0.11411 | -5.6834e+13 | 0% | 59 | 1.6243e+15
Buses | Diesel | Urban Buses Standard 15 - 18 t | Euro I |  | SPN23 | Highway | 0.06 | 1 | 11 | 45 | 0.013027 | -0.065674 | -0.44461 | 9.6358 | 0.00048347 | -0.0069141 | 0.046226 | -5.6834e+13 | 0% | 45 | 1.846e+15
Buses | Diesel | Urban Buses Standard 15 - 18 t | Euro II |  | CO |  | -0.06 | 0 | 11 | 86 | 2.25e-05 | -0.0069315 | 0.63078 | 3.4515 | 6.9724e-05 | 0.01815 | 0.20773 | 0% | 0% | 80 | 0.12507
Buses | Diesel | Urban Buses Standard 15 - 18 t | Euro II |  | CO |  | -0.06 | 0.5 | 11 | 86 | 7.458e-05 | -0.023114 | 2.8102 | 0.99195 | 0.0012013 | 0.039569 | 0.73338 | 0% | 0% | 80 | 0.12521
Buses | Diesel | Urban Buses Standard 15 - 18 t | Euro II |  | CO |  | -0.06 | 1 | 11 | 86 | -1.4516e-06 | 0.00098696 | 2.2316 | 1.0887 | 0.0027136 | -0.020665 | 1.0563 | 0% | 0% | 80 | 0.13804
Buses | Diesel | Urban Buses Standard 15 - 18 t | Euro II |  | CO |  | -0.04 | 0 | 11 | 86 | 6.736e-06 | -0.0027501 | 0.36504 | 2.5176 | -9.7225e-06 | 0.011139 | 0.099581 | 0% | 0% | 80 | 0.23654
Buses | Diesel | Urban Buses Standard 15 - 18 t | Euro II |  | CO |  | -0.04 | 0.5 | 11 | 86 | -0.00038207 | 0.042089 | 3.3061 | -2.0137 | 0.0022284 | 0.060872 | 0.45907 | 0% | 0% | 80 | 0.21453
Buses | Diesel | Urban Buses Standard 15 - 18 t | Euro II |  | CO |  | -0.04 | 1 | 11 | 86 | -1.6197e-05 | 0.0031657 | 1.9674 | -9.2004 | 0.0012098 | 0.010871 | 0.19147 | 0% | 0% | 80 | 0.22741
Buses | Diesel | Urban Buses Standard 15 - 18 t | Euro II |  | CO |  | -0.02 | 0 | 11 | 86 | 0.00048738 | -0.014159 | 0.98743 | 5.6324 | 0.00060444 | 0.003664 | 0.34867 | 0% | 0% | 80 | 0.67499
Buses | Diesel | Urban Buses Standard 15 - 18 t | Euro II |  | CO |  | -0.02 | 0.5 | 11 | 86 | 0.00084369 | -0.037802 | 2.2229 | 3.891 | 0.0010584 | -0.0025986 | 0.6075 | 0% | 0% | 80 | 0.64779
Buses | Diesel | Urban Buses Standard 15 - 18 t | Euro II |  | CO |  | -0.02 | 1 | 11 | 86 | 6.9925e-05 | 0.0095828 | -0.32654 | 4.1919 | 0.00036653 | -0.011802 | 0.13294 | 0% | 0% | 80 | 0.61254
Buses | Diesel | Urban Buses Standard 15 - 18 t | Euro II |  | CO |  | 0 | 0 | 11 | 86 | 0.0005006 | -4.472e-05 | 2.0983 | 7.1924 | 0.00047331 | 0.031069 | 0.35889 | 0% | 0% | 80 | 0.91741
Buses | Diesel | Urban Buses Standard 15 - 18 t | Euro II |  | CO |  | 0 | 0.5 | 11 | 86 | 0.0025806 | 0.00098546 | 3.4627 | 0.46025 | 0.0028757 | -0.0035282 | 0.59964 | 0% | 0% | 80 | 1.0716
Buses | Diesel | Urban Buses Standard 15 - 18 t | Euro II |  | CO |  | 0 | 1 | 11 | 86 | 0.00034838 | 0.00025264 | -0.41121 | 8.6043 | 0.00043136 | -0.017459 | 0.22733 | 0% | 0% | 80 | 1.223
Buses | Diesel | Urban Buses Standard 15 - 18 t | Euro II |  | CO |  | 0.02 | 0 | 11 | 86 | 0.00024656 | 0.10819 | 3.5805 | -0.28706 | 0.00086144 | 0.089439 | -0.052063 | 0% | 0% | 80 | 1.0946
Buses | Diesel | Urban Buses Standard 15 - 18 t | Euro II |  | CO |  | 0.02 | 0.5 | 11 | 86 | 0.00083052 | 0.11632 | 3.7755 | -2.0015 | 0.0014696 | 0.059878 | 0.058931 | 0% | 0% | 80 | 1.2888
Buses | Diesel | Urban Buses Standard 15 - 18 t | Euro II |  | CO |  | 0.02 | 1 | 11 | 86 | 0.00093582 | 0.061575 | 3.1554 | -3.0841 | 0.0012491 | 0.024717 | 0.12213 | 0% | 0% | 80 | 1.3902
Buses | Diesel | Urban Buses Standard 15 - 18 t | Euro II |  | CO |  | 0.04 | 0 | 11 | 86 | 1.6709e-05 | 0.011091 | 0.65395 | 5.1118 | 7.749e-05 | 0.0095453 | 0.10371 | 0% | 0% | 80 | 1.2559
Buses | Diesel | Urban Buses Standard 15 - 18 t | Euro II |  | CO |  | 0.04 | 0.5 | 11 | 80 | 3.5127e-05 | 0.033513 | 1.4477 | 5.1176 | 0.00030777 | 0.017286 | 0.081006 | 0% | 0% | 80 | 1.2865
Buses | Diesel | Urban Buses Standard 15 - 18 t | Euro II |  | CO |  | 0.04 | 1 | 11 | 69 | -6.2603e-05 | 0.059118 | 3.2682 | -7.631 | 0.00073349 | 0.020697 | 0.02016 | 0% | 0% | 69 | 1.4045
Buses | Diesel | Urban Buses Standard 15 - 18 t | Euro II |  | CO |  | 0.06 | 0 | 11 | 75 | 0.00034708 | 0.10877 | 4.1502 | -1.8597 | 0.0012402 | 0.047586 | 0.07273 | 0% | 0% | 75 | 1.3407
Buses | Diesel | Urban Buses Standard 15 - 18 t | Euro II |  | CO |  | 0.06 | 0.5 | 11 | 54 | 0.0047863 | -0.13338 | 1.981 | 7.5583 | 0.0017957 | -0.042773 | 0.44435 | 0% | 0% | 54 | 2.6329
Buses | Diesel | Urban Buses Standard 15 - 18 t | Euro II |  | CO |  | 0.06 | 1 | 10 | 52 | 0.0035524 | -0.3625 | 9.8618 | -8.5378 | 0.00011776 | -0.012265 | 0.56297 | 0% | 0% | 52 | 1.8606
Buses | Diesel | Urban Buses Standard 15 - 18 t | Euro II |  | NOx |  | -0.06 | 0 | 11 | 86 | -0.00048686 | 0.021054 | 3.2592 | -2.2024 | 0.00044906 | 0.025189 | 0.023827 | 0% | 0% | 80 | 0.36639
Buses | Diesel | Urban Buses Standard 15 - 18 t | Euro II |  | NOx |  | -0.06 | 0.5 | 11 | 86 | 9.192e-05 | -0.030645 | 2.161 | 3.2693 | -6.1929e-05 | 0.01632 | 0.072313 | 0% | 0% | 80 | 0.34489
Buses | Diesel | Urban Buses Standard 15 - 18 t | Euro II |  | NOx |  | -0.06 | 1 | 11 | 86 | -0.00064055 | 0.03774 | 2.6256 | 2.8706 | 0.00043634 | 0.022855 | 0.073071 | 0% | 0% | 80 | 0.33682
Buses | Diesel | Urban Buses Standard 15 - 18 t | Euro II |  | NOx |  | -0.04 | 0 | 11 | 86 | 4.5009e-05 | -0.014216 | 1.3484 | 6.8338 | 1.5867e-06 | 0.0070798 | 0.08913 | 0% | 0% | 80 | 0.87825
Buses | Diesel | Urban Buses Standard 15 - 18 t | Euro II |  | NOx |  | -0.04 | 0.5 | 11 | 86 | -0.00086859 | 0.054822 | 4.4301 | 8.4985 | 0.00038193 | 0.029457 | 0.16644 | 0% | 0% | 80 | 0.67705
Buses | Diesel | Urban Buses Standard 15 - 18 t | Euro II |  | NOx |  | -0.04 | 1 | 11 | 86 | -0.00048496 | 0.026513 | 2.3813 | 4.4174 | 0.00016668 | 0.015037 | 0.10267 | 0% | 0% | 80 | 0.61283
Buses | Diesel | Urban Buses Standard 15 - 18 t | Euro II |  | NOx |  | -0.02 | 0 | 11 | 86 | 3.1239e-05 | 0.04603 | 2.1862 | 8.3744 | 0.00017348 | 0.013372 | 0.086467 | 0% | 0% | 80 | 2.7237
Buses | Diesel | Urban Buses Standard 15 - 18 t | Euro II |  | NOx |  | -0.02 | 0.5 | 11 | 86 | -0.00054093 | 0.12688 | 6.3459 | 10.2823 | 0.00042851 | 0.034197 | 0.2028 | 0% | 0% | 80 | 2.317
Buses | Diesel | Urban Buses Standard 15 - 18 t | Euro II |  | NOx |  | -0.02 | 1 | 11 | 86 | -9.6427e-05 | -0.0087228 | 1.6205 | -13.3578 | -9.6702e-05 | 0.0096002 | -0.071403 | 0% | 0% | 80 | 1.7833
Buses | Diesel | Urban Buses Standard 15 - 18 t | Euro II |  | NOx |  | 0 | 0 | 11 | 86 | 0.0016311 | 0.41403 | 8.2693 | -6.5419 | 0.00050982 | 0.067632 | -0.070092 | 0% | 0% | 80 | 6.015
Buses | Diesel | Urban Buses Standard 15 - 18 t | Euro II |  | NOx |  | 0 | 0.5 | 11 | 86 | 0.004124 | 0.53062 | 12.554 | 18.0131 | 0.0010684 | 0.068248 | 0.27297 | 0% | 0% | 80 | 6.4932
Buses | Diesel | Urban Buses Standard 15 - 18 t | Euro II |  | NOx |  | 0 | 1 | 11 | 86 | -8.9636e-05 | -0.012183 | 2.051 | 23.4899 | -3.4248e-05 | 0.0017158 | 0.19894 | 0% | 0% | 80 | 6.8053
Buses | Diesel | Urban Buses Standard 15 - 18 t | Euro II |  | NOx |  | 0.02 | 0 | 11 | 86 | -0.0019031 | 0.24836 | 5.5009 | 31.0771 | -0.00022959 | 0.033305 | 0.18886 | 0% | 0% | 80 | 9.812
Buses | Diesel | Urban Buses Standard 15 - 18 t | Euro II |  | NOx |  | 0.02 | 0.5 | 11 | 86 | 0.0012498 | 0.18008 | 0.62414 | -22.8545 | 0.00013861 | 0.016049 | -0.16327 | 0% | 0% | 80 | 11.3278
Buses | Diesel | Urban Buses Standard 15 - 18 t | Euro II |  | NOx |  | 0.02 | 1 | 11 | 86 | 0.070138 | 1.7581 | -6.1631 | -59.7666 | 0.0067713 | 0.035564 | -0.54569 | 0% | 0% | 80 | 12.7667
Buses | Diesel | Urban Buses Standard 15 - 18 t | Euro II |  | NOx |  | 0.04 | 0 | 11 | 86 | 0.015064 | 1.0248 | 13.7748 | 52.5278 | 0.0012833 | 0.07531 | 0.3135 | 0% | 0% | 80 | 13.2511
Buses | Diesel | Urban Buses Standard 15 - 18 t | Euro II |  | NOx |  | 0.04 | 0.5 | 11 | 80 | 0.00041905 | 0.11704 | 2.1332 | 4.5827 | 2.371e-05 | 0.0087355 | 0.042426 | 0% | 0% | 80 | 15.9411
Buses | Diesel | Urban Buses Standard 15 - 18 t | Euro II |  | NOx |  | 0.04 | 1 | 11 | 69 | 3.7346e-05 | 0.098618 | 1.8377 | 4.0709 | 5.5264e-07 | 0.0062936 | 0.039257 | 0% | 0% | 69 | 18.6478
Buses | Diesel | Urban Buses Standard 15 - 18 t | Euro II |  | NOx |  | 0.06 | 0 | 11 | 75 | 0.00064903 | 0.14591 | 2.5585 | 4.9402 | 3.3494e-05 | 0.010653 | 0.045335 | 0% | 0% | 75 | 16.6727
Buses | Diesel | Urban Buses Standard 15 - 18 t | Euro II |  | NOx |  | 0.06 | 0.5 | 11 | 54 | 0.003446 | -0.098577 | 0.42596 | 10.1534 | 0.00018813 | -0.006724 | 0.072421 | 0% | 0% | 54 | 20.7018
Buses | Diesel | Urban Buses Standard 15 - 18 t | Euro II |  | NOx |  | 0.06 | 1 | 10 | 52 | 0.0056252 | -0.1451 | 0.57831 | 9.3343 | 0.00024837 | -0.0078154 | 0.070253 | 0% | 0% | 52 | 25.1092
Buses | Diesel | Urban Buses Standard 15 - 18 t | Euro II |  | VOC |  | -0.06 | 0 | 11 | 86 | -3.0334e-05 | 0.019037 | 1.7592 | -5.1237 | 0.0046481 | 0.10597 | 0.091121 | 0% | 0% | 80 | 0.078921
Buses | Diesel | Urban Buses Standard 15 - 18 t | Euro II |  | VOC |  | -0.06 | 0.5 | 11 | 86 | -2.7121e-05 | 0.018002 | 1.5639 | -4.427 | 0.0043355 | 0.10177 | 0.045115 | 0% | 0% | 80 | 0.077229
Buses | Diesel | Urban Buses Standard 15 - 18 t | Euro II |  | VOC |  | -0.06 | 1 | 11 | 86 | -2.68e-05 | 0.019048 | 1.5438 | -4.2537 | 0.0044212 | 0.1076 | 0.009131 | 0% | 0% | 80 | 0.077018
Buses | Diesel | Urban Buses Standard 15 - 18 t | Euro II |  | VOC |  | -0.04 | 0 | 11 | 86 | -2.6913e-05 | 0.026497 | 1.6982 | -4.1778 | 0.0040607 | 0.11744 | -0.021042 | 0% | 0% | 80 | 0.10162
Buses | Diesel | Urban Buses Standard 15 - 18 t | Euro II |  | VOC |  | -0.04 | 0.5 | 11 | 86 | -2.8766e-05 | 0.025523 | 1.7375 | -4.4433 | 0.0043783 | 0.12012 | -0.030293 | 0% | 0% | 80 | 0.094139
Buses | Diesel | Urban Buses Standard 15 - 18 t | Euro II |  | VOC |  | -0.04 | 1 | 11 | 86 | -2.6281e-05 | 0.021766 | 1.5562 | -4.0747 | 0.0039956 | 0.10669 | -0.0011391 | 0% | 0% | 80 | 0.090258
Buses | Diesel | Urban Buses Standard 15 - 18 t | Euro II |  | VOC |  | -0.02 | 0 | 11 | 86 | 0.00043752 | -0.017321 | 0.78742 | 3.3054 | 0.0015985 | -0.012247 | 0.91424 | 0% | 0% | 80 | 0.22067
Buses | Diesel | Urban Buses Standard 15 - 18 t | Euro II |  | VOC |  | -0.02 | 0.5 | 11 | 86 | 0.00030728 | -0.011868 | 0.84957 | 2.4005 | 0.0013675 | 0.013107 | 0.69855 | 0% | 0% | 80 | 0.18065
Buses | Diesel | Urban Buses Standard 15 - 18 t | Euro II |  | VOC |  | -0.02 | 1 | 11 | 86 | 0.00030315 | -0.01134 | 1.3525 | 2.4425 | 0.0017517 | 0.050311 | 0.79872 | 0% | 0% | 80 | 0.15067
Buses | Diesel | Urban Buses Standard 15 - 18 t | Euro II |  | VOC |  | 0 | 0 | 11 | 86 | 0.00024962 | -0.0083305 | 0.7554 | 2.3924 | 0.00081226 | 0.014371 | 0.59845 | 0% | 0% | 80 | 0.24709
Buses | Diesel | Urban Buses Standard 15 - 18 t | Euro II |  | VOC |  | 0 | 0.5 | 11 | 86 | 0.00033844 | -0.009583 | 1.2098 | 3.4959 | 0.0011586 | 0.035932 | 0.86134 | 0% | 0% | 80 | 0.2379
Buses | Diesel | Urban Buses Standard 15 - 18 t | Euro II |  | VOC |  | 0 | 1 | 11 | 86 | -4.6434e-06 | 0.0015486 | 0.50611 | 3.1729 | -0.00011966 | 0.041482 | 0.32629 | 0% | 0% | 80 | 0.22228
Buses | Diesel | Urban Buses Standard 15 - 18 t | Euro II |  | VOC |  | 0.02 | 0 | 11 | 86 | 0.00024268 | -0.006126 | 0.84685 | 2.8588 | 0.00076354 | 0.024992 | 0.59464 | 0% | 0% | 80 | 0.26009
Buses | Diesel | Urban Buses Standard 15 - 18 t | Euro II |  | VOC |  | 0.02 | 0.5 | 11 | 86 | 0.0002343 | -0.0024277 | 0.91298 | 3.2497 | 0.00073605 | 0.038465 | 0.58779 | 0% | 0% | 80 | 0.2697
Buses | Diesel | Urban Buses Standard 15 - 18 t | Euro II |  | VOC |  | 0.02 | 1 | 11 | 86 | 0.00078798 | -0.0017518 | 2.5338 | 8.8052 | 0.0023335 | 0.11219 | 1.6251 | 0% | 0% | 80 | 0.29555
Buses | Diesel | Urban Buses Standard 15 - 18 t | Euro II |  | VOC |  | 0.04 | 0 | 11 | 86 | 0.0004043 | -0.0061687 | 0.99357 | 4.3785 | 0.0011747 | 0.0291 | 0.72294 | 0% | 0% | 80 | 0.29731
Buses | Diesel | Urban Buses Standard 15 - 18 t | Euro II |  | VOC |  | 0.04 | 0.5 | 11 | 80 | 0.00041925 | 0.0076936 | 1.3214 | 3.7316 | 0.0011347 | 0.075925 | 0.58581 | 0% | 0% | 80 | 0.33521
Buses | Diesel | Urban Buses Standard 15 - 18 t | Euro II |  | VOC |  | 0.04 | 1 | 11 | 69 | 1.499e-05 | 0.006734 | 0.70462 | 3.6822 | -0.00018564 | 0.054128 | 0.4095 | 0% | 0% | 69 | 0.39687
Buses | Diesel | Urban Buses Standard 15 - 18 t | Euro II |  | VOC |  | 0.06 | 0 | 11 | 75 | 1.0648e-05 | 0.0031959 | 0.43377 | 3.2883 | -0.0001013 | 0.033643 | 0.29324 | 0% | 0% | 75 | 0.34593
Buses | Diesel | Urban Buses Standard 15 - 18 t | Euro II |  | VOC |  | 0.06 | 0.5 | 11 | 54 | 9.9614e-06 | 4.2581e-06 | -0.06581 | 2.1561 | 8.1961e-05 | -0.0076774 | 0.18486 | 0% | 0% | 54 | 0.36605
Buses | Diesel | Urban Buses Standard 15 - 18 t | Euro II |  | VOC |  | 0.06 | 1 | 10 | 52 | 0.00087297 | -0.0050558 | 0.45627 | 2.8057 | 0.0014442 | 0.0045658 | 0.43068 | 0% | 0% | 52 | 0.57025
Buses | Diesel | Urban Buses Standard 15 - 18 t | Euro II |  | PM Exhaust |  | -0.06 | 0 | 11 | 86 | -0.00041526 | 0.15299 | 1.7437 | -3.4592 | 0.05176 | 1.0441 | -1.569 | 0% | 0% | 80 | 0.027302
Buses | Diesel | Urban Buses Standard 15 - 18 t | Euro II |  | PM Exhaust |  | -0.06 | 0.5 | 11 | 86 | 2.4106e-05 | -0.0070544 | 0.52533 | 2.1063 | -0.00084321 | 0.10736 | 2.3528 | 0% | 0% | 80 | 0.025533
Buses | Diesel | Urban Buses Standard 15 - 18 t | Euro II |  | PM Exhaust |  | -0.06 | 1 | 11 | 86 | -1.3505e-05 | 0.0076502 | 0.93488 | -0.32978 | 0.0064241 | 0.12676 | 3.0286 | 0% | 0% | 80 | 0.026829
Buses | Diesel | Urban Buses Standard 15 - 18 t | Euro II |  | PM Exhaust |  | -0.04 | 0 | 11 | 86 | -0.00024046 | 0.094041 | 1.9902 | 2.2426 | 0.025324 | 0.88629 | 2.1299 | 0% | 0% | 80 | 0.034039
Buses | Diesel | Urban Buses Standard 15 - 18 t | Euro II |  | PM Exhaust |  | -0.04 | 0.5 | 11 | 86 | 2.1067e-05 | -0.0062015 | 0.41941 | 1.6711 | -0.00071641 | 0.065689 | 1.7156 | 0% | 0% | 80 | 0.033117
Buses | Diesel | Urban Buses Standard 15 - 18 t | Euro II |  | PM Exhaust |  | -0.04 | 1 | 11 | 86 | 7.8722e-05 | -0.025216 | 1.6965 | -7.6887 | -0.0037046 | 0.32824 | 0.20131 | 0% | 0% | 80 | 0.031601
Buses | Diesel | Urban Buses Standard 15 - 18 t | Euro II |  | PM Exhaust |  | -0.02 | 0 | 11 | 86 | 1.2559e-05 | 0.0039881 | 0.58829 | 4.9327 | -0.00058273 | 0.21089 | 2.026 | 0% | 0% | 80 | 0.069185
Buses | Diesel | Urban Buses Standard 15 - 18 t | Euro II |  | PM Exhaust |  | -0.02 | 0.5 | 11 | 86 | 0.00027963 | 0.0086081 | -0.35303 | 4.3256 | 0.0072086 | -0.20657 | 2.0663 | 0% | 0% | 80 | 0.068802
Buses | Diesel | Urban Buses Standard 15 - 18 t | Euro II |  | PM Exhaust |  | -0.02 | 1 | 11 | 86 | -0.00034751 | -0.00062887 | 3.0232 | -24.7663 | -0.0096244 | 0.93229 | -6.4393 | 0% | 0% | 80 | 0.067078
Buses | Diesel | Urban Buses Standard 15 - 18 t | Euro II |  | PM Exhaust |  | 0 | 0 | 11 | 86 | 2.6041e-05 | 0.005204 | 0.49953 | 3.4002 | -0.00050752 | 0.13845 | 1.4079 | 0% | 0% | 80 | 0.12181
Buses | Diesel | Urban Buses Standard 15 - 18 t | Euro II |  | PM Exhaust |  | 0 | 0.5 | 11 | 86 | 1.8682e-05 | 0.0065044 | 0.56359 | 2.8184 | -0.00045105 | 0.13314 | 1.2645 | 0% | 0% | 80 | 0.13719
Buses | Diesel | Urban Buses Standard 15 - 18 t | Euro II |  | PM Exhaust |  | 0 | 1 | 11 | 86 | 2.0507e-17 | -4.4052e-16 | 1.5228 | 5.1856e-13 | -0.0016581 | 0.23177 | 1.8595 | 0% | 0% | 80 | 0.15556
Buses | Diesel | Urban Buses Standard 15 - 18 t | Euro II |  | PM Exhaust |  | 0.02 | 0 | 11 | 86 | -2.5901e-06 | 0.007624 | 0.5767 | 2.0839 | -0.00035471 | 0.11049 | 1.1917 | 0% | 0% | 80 | 0.15412
Buses | Diesel | Urban Buses Standard 15 - 18 t | Euro II |  | PM Exhaust |  | 0.02 | 0.5 | 11 | 86 | 0.00096303 | -0.011098 | -0.23485 | 5.5789 | 0.0068468 | -0.21139 | 2.1557 | 0% | 0% | 80 | 0.17583
Buses | Diesel | Urban Buses Standard 15 - 18 t | Euro II |  | PM Exhaust |  | 0.02 | 1 | 11 | 86 | 0.00084629 | -0.00010074 | -0.33018 | 4.4708 | 0.0058349 | -0.15197 | 1.3464 | 0% | 0% | 80 | 0.19349
Buses | Diesel | Urban Buses Standard 15 - 18 t | Euro II |  | PM Exhaust |  | 0.04 | 0 | 11 | 86 | 0.00010289 | 0.028598 | 0.81783 | 3.0568 | 0.0012195 | 0.15829 | 1.4253 | 0% | 0% | 80 | 0.17368
Buses | Diesel | Urban Buses Standard 15 - 18 t | Euro II |  | PM Exhaust |  | 0.04 | 0.5 | 11 | 80 | 0.00028312 | 0.068199 | 0.006184 | -2.9441 | 0.003998 | 0.16251 | -1.2657 | 0% | 0% | 80 | 0.19391
Buses | Diesel | Urban Buses Standard 15 - 18 t | Euro II |  | PM Exhaust |  | 0.04 | 1 | 11 | 69 | 0.00014847 | 0.072193 | 2.0312 | 3.3539 | 0.0029466 | 0.26066 | 1.8794 | 0% | 0% | 69 | 0.22918
Buses | Diesel | Urban Buses Standard 15 - 18 t | Euro II |  | PM Exhaust |  | 0.06 | 0 | 11 | 75 | 2.5699e-05 | 0.011634 | 0.49574 | 3.167 | 0.00037697 | 0.062288 | 1.0534 | 0% | 0% | 75 | 0.19821
Buses | Diesel | Urban Buses Standard 15 - 18 t | Euro II |  | PM Exhaust |  | 0.06 | 0.5 | 11 | 54 | 0.00033632 | -0.0077855 | 0.017446 | 1.9858 | 0.0013295 | -0.044861 | 0.57714 | 0% | 0% | 54 | 0.3025
Buses | Diesel | Urban Buses Standard 15 - 18 t | Euro II |  | PM Exhaust |  | 0.06 | 1 | 10 | 52 | 0.00078819 | -0.085572 | 2.9405 | -0.19717 | 0.00021483 | -0.033248 | 3.0917 | 0% | 0% | 52 | 0.31804
Buses | Diesel | Urban Buses Standard 15 - 18 t | Euro II |  | EC |  | -0.06 | 0 | 11 | 86 | 0.00020481 | -0.054854 | 4.154 | 17.512 | 0.00014905 | 0.019431 | 0.29156 | 0% | 0% | 80 | 0.46267
Buses | Diesel | Urban Buses Standard 15 - 18 t | Euro II |  | EC |  | -0.06 | 0.5 | 11 | 86 | 0.00027303 | -0.071371 | 5.2463 | 18.4158 | 0.00018385 | 0.022278 | 0.38302 | 0% | 0% | 80 | 0.45308
Buses | Diesel | Urban Buses Standard 15 - 18 t | Euro II |  | EC |  | -0.06 | 1 | 11 | 86 | 0.00031416 | -0.081568 | 5.9486 | 18.0422 | 0.00019492 | 0.023423 | 0.44387 | 0% | 0% | 80 | 0.46542
Buses | Diesel | Urban Buses Standard 15 - 18 t | Euro II |  | EC |  | -0.04 | 0 | 11 | 86 | 0.00027166 | -0.083685 | 7.6651 | 35.6974 | -1.799e-05 | 0.033233 | 0.46383 | 0% | 0% | 80 | 1.0492
Buses | Diesel | Urban Buses Standard 15 - 18 t | Euro II |  | EC |  | -0.04 | 0.5 | 11 | 86 | 0.00042032 | -0.12103 | 10.1446 | 34.2816 | 5.8821e-05 | 0.034702 | 0.61707 | 0% | 0% | 80 | 0.94989
Buses | Diesel | Urban Buses Standard 15 - 18 t | Euro II |  | EC |  | -0.04 | 1 | 11 | 86 | 8.0193e-05 | -0.022116 | 1.7467 | 4.0693 | 1.9244e-05 | 0.0046603 | 0.10578 | 0% | 0% | 80 | 0.89997
Buses | Diesel | Urban Buses Standard 15 - 18 t | Euro II |  | EC |  | -0.02 | 0 | 11 | 86 | -0.00018077 | 0.00079358 | 4.4243 | 26.2953 | -0.00014706 | 0.022033 | 0.21711 | 0% | 0% | 80 | 3.5237
Buses | Diesel | Urban Buses Standard 15 - 18 t | Euro II |  | EC |  | -0.02 | 0.5 | 11 | 86 | -0.00010754 | 0.0028097 | 0.68805 | -7.7112 | -4.7075e-05 | 0.0049537 | -0.04846 | 0% | 0% | 80 | 2.7534
Buses | Diesel | Urban Buses Standard 15 - 18 t | Euro II |  | EC |  | -0.02 | 1 | 11 | 86 | -0.00011267 | -0.032574 | 3.663 | 0.48632 | -0.0001538 | 0.013029 | 0.081738 | 0% | 0% | 80 | 2.4488
Buses | Diesel | Urban Buses Standard 15 - 18 t | Euro II |  | EC |  | 0 | 0 | 11 | 86 | 8.4077e-06 | 0.02008 | 1.6586 | 6.7736 | -2.016e-05 | 0.006344 | 0.063803 | 0% | 0% | 80 | 7.6949
Buses | Diesel | Urban Buses Standard 15 - 18 t | Euro II |  | EC |  | 0 | 0.5 | 11 | 86 | -0.00021089 | 0.030963 | 2.229 | 4.4944 | -4.659e-05 | 0.0080606 | 0.061294 | 0% | 0% | 80 | 8.3646
Buses | Diesel | Urban Buses Standard 15 - 18 t | Euro II |  | EC |  | 0 | 1 | 11 | 86 | 0.0001449 | 0.031536 | 2.1682 | 8.1714 | 2.091e-05 | 0.005147 | 0.090348 | 0% | 0% | 80 | 8.9956
Buses | Diesel | Urban Buses Standard 15 - 18 t | Euro II |  | EC |  | 0.02 | 0 | 11 | 86 | 0.00013043 | 0.11699 | 6.9058 | 21.0743 | -6.386e-05 | 0.019645 | 0.23413 | 0% | 0% | 80 | 12.4288
Buses | Diesel | Urban Buses Standard 15 - 18 t | Euro II |  | EC |  | 0.02 | 0.5 | 11 | 86 | -3.0479e-05 | 0.082519 | 4.2708 | 10.0367 | -3.0874e-05 | 0.0099331 | 0.13285 | 0% | 0% | 80 | 14.8003
Buses | Diesel | Urban Buses Standard 15 - 18 t | Euro II |  | EC |  | 0.02 | 1 | 11 | 86 | -0.00013968 | 0.078834 | 3.7852 | 7.1756 | -2.3774e-05 | 0.0073484 | 0.10912 | 0% | 0% | 80 | 17.0468
Buses | Diesel | Urban Buses Standard 15 - 18 t | Euro II |  | EC |  | 0.04 | 0 | 11 | 86 | 0.0050171 | 0.66435 | 8.4605 | -8.4818 | 0.00020496 | 0.05177 | -0.026649 | 0% | 0% | 80 | 17.2504
Buses | Diesel | Urban Buses Standard 15 - 18 t | Euro II |  | EC |  | 0.04 | 0.5 | 11 | 80 | 0.0042029 | 0.99804 | 14.3187 | 23.1846 | 0.00016438 | 0.055486 | 0.25502 | 0% | 0% | 80 | 21.1192
Buses | Diesel | Urban Buses Standard 15 - 18 t | Euro II |  | EC |  | 0.04 | 1 | 11 | 69 | 0.0099876 | 1.1481 | 0.79631 | -14.2137 | 0.00051321 | 0.041158 | -0.14043 | 0% | 0% | 69 | 24.764
Buses | Diesel | Urban Buses Standard 15 - 18 t | Euro II |  | EC |  | 0.06 | 0 | 11 | 75 | 0.0097913 | 0.99815 | 8.9281 | 8.9681 | 0.00040975 | 0.053004 | 0.05476 | 0% | 0% | 75 | 21.9394
Buses | Diesel | Urban Buses Standard 15 - 18 t | Euro II |  | EC |  | 0.06 | 0.5 | 11 | 54 | -0.024829 | 1.2606 | 7.8923 | -0.23024 | -0.00098166 | 0.055401 | 0.0064839 | 0% | 0% | 54 | 26.2532
Buses | Diesel | Urban Buses Standard 15 - 18 t | Euro II |  | EC |  | 0.06 | 1 | 10 | 52 | 0.037561 | -0.66653 | 3.0642 | 22.0505 | 0.0011858 | -0.025761 | 0.19247 | 0% | 0% | 52 | 34.1821
Buses | Diesel | Urban Buses Standard 15 - 18 t | Euro II |  | CH4 | Urban Peak |  |  | 10 | 130 | 0 | 0 | 175 | 0 | 0 | 0 | 1000 | 35% | 0% | 80 | 0.11375
Buses | Diesel | Urban Buses Standard 15 - 18 t | Euro II |  | CH4 | Urban Off Peak |  |  | 10 | 130 | 0 | 0 | 175 | 0 | 0 | 0 | 1000 | 35% | 0% | 80 | 0.11375
Buses | Diesel | Urban Buses Standard 15 - 18 t | Euro II |  | CH4 | Rural |  |  | 10 | 130 | 0 | 0 | 80 | 0 | 0 | 0 | 1000 | 35% | 0% | 80 | 0.052
Buses | Diesel | Urban Buses Standard 15 - 18 t | Euro II |  | CH4 | Highway |  |  | 10 | 130 | 0 | 0 | 70 | 0 | 0 | 0 | 1000 | 35% | 0% | 80 | 0.0455
Buses | Diesel | Urban Buses Standard 15 - 18 t | Euro II |  | NH3 | Urban Peak |  |  | 10 | 130 | 0 | 0 | 0.0029 | 0 | 0 | 0 | 1 | 0% | 0% | 80 | 0.0029
Buses | Diesel | Urban Buses Standard 15 - 18 t | Euro II |  | NH3 | Urban Off Peak |  |  | 10 | 130 | 0 | 0 | 0.0029 | 0 | 0 | 0 | 1 | 0% | 0% | 80 | 0.0029
Buses | Diesel | Urban Buses Standard 15 - 18 t | Euro II |  | NH3 | Rural |  |  | 10 | 130 | 0 | 0 | 0.0029 | 0 | 0 | 0 | 1 | 0% | 0% | 80 | 0.0029
Buses | Diesel | Urban Buses Standard 15 - 18 t | Euro II |  | NH3 | Highway |  |  | 10 | 130 | 0 | 0 | 0.0029 | 0 | 0 | 0 | 1 | 0% | 0% | 80 | 0.0029
Buses | Diesel | Urban Buses Standard 15 - 18 t | Euro II |  | N2O | Urban Peak |  |  | 10 | 130 | 0 | 0 | 0.012 | 0 | 0 | 0 | 1 | 0% | 0% | 80 | 0.012
Buses | Diesel | Urban Buses Standard 15 - 18 t | Euro II |  | N2O | Urban Off Peak |  |  | 10 | 130 | 0 | 0 | 0.012 | 0 | 0 | 0 | 1 | 0% | 0% | 80 | 0.012
Buses | Diesel | Urban Buses Standard 15 - 18 t | Euro II |  | N2O | Rural |  |  | 10 | 130 | 0 | 0 | 0.012 | 0 | 0 | 0 | 1 | 0% | 0% | 80 | 0.012
Buses | Diesel | Urban Buses Standard 15 - 18 t | Euro II |  | N2O | Highway |  |  | 10 | 130 | 0 | 0 | 0.012 | 0 | 0 | 0 | 1 | 0% | 0% | 80 | 0.012
Buses | Diesel | Urban Buses Standard 15 - 18 t | Euro II |  | SPN23 | Urban Peak | -0.06 | 0 | 11 | 86 | 0.00020481 | -0.054854 | 4.154 | 17.512 | 0.00014905 | 0.019431 | 0.29156 | -8.8708e+13 | 0% | 80 | 4.1042e+13
Buses | Diesel | Urban Buses Standard 15 - 18 t | Euro II |  | SPN23 | Urban Peak | -0.06 | 0.5 | 11 | 86 | 0.00027303 | -0.071371 | 5.2463 | 18.4158 | 0.00018385 | 0.022278 | 0.38302 | -8.8708e+13 | 0% | 80 | 4.0192e+13
Buses | Diesel | Urban Buses Standard 15 - 18 t | Euro II |  | SPN23 | Urban Peak | -0.06 | 1 | 11 | 86 | 0.00031416 | -0.081568 | 5.9486 | 18.0422 | 0.00019492 | 0.023423 | 0.44387 | -8.8708e+13 | 0% | 80 | 4.1286e+13
Buses | Diesel | Urban Buses Standard 15 - 18 t | Euro II |  | SPN23 | Urban Peak | -0.04 | 0 | 11 | 86 | 0.00027166 | -0.083685 | 7.6651 | 35.6974 | -1.799e-05 | 0.033233 | 0.46383 | -8.8708e+13 | 0% | 80 | 9.3069e+13
Buses | Diesel | Urban Buses Standard 15 - 18 t | Euro II |  | SPN23 | Urban Peak | -0.04 | 0.5 | 11 | 86 | 0.00042032 | -0.12103 | 10.1446 | 34.2816 | 5.8821e-05 | 0.034702 | 0.61707 | -8.8708e+13 | 0% | 80 | 8.4263e+13
Buses | Diesel | Urban Buses Standard 15 - 18 t | Euro II |  | SPN23 | Urban Peak | -0.04 | 1 | 11 | 86 | 8.0193e-05 | -0.022116 | 1.7467 | 4.0693 | 1.9244e-05 | 0.0046603 | 0.10578 | -8.8708e+13 | 0% | 80 | 7.9834e+13
Buses | Diesel | Urban Buses Standard 15 - 18 t | Euro II |  | SPN23 | Urban Peak | -0.02 | 0 | 11 | 86 | -0.00018077 | 0.00079358 | 4.4243 | 26.2953 | -0.00014706 | 0.022033 | 0.21711 | -8.8708e+13 | 0% | 80 | 3.1258e+14
Buses | Diesel | Urban Buses Standard 15 - 18 t | Euro II |  | SPN23 | Urban Peak | -0.02 | 0.5 | 11 | 86 | -0.00010754 | 0.0028097 | 0.68805 | -7.7112 | -4.7075e-05 | 0.0049537 | -0.04846 | -8.8708e+13 | 0% | 80 | 2.4425e+14
Buses | Diesel | Urban Buses Standard 15 - 18 t | Euro II |  | SPN23 | Urban Peak | -0.02 | 1 | 11 | 86 | -0.00011267 | -0.032574 | 3.663 | 0.48632 | -0.0001538 | 0.013029 | 0.081738 | -8.8708e+13 | 0% | 80 | 2.1723e+14
Buses | Diesel | Urban Buses Standard 15 - 18 t | Euro II |  | SPN23 | Urban Peak | 0 | 0 | 11 | 86 | 8.4077e-06 | 0.02008 | 1.6586 | 6.7736 | -2.016e-05 | 0.006344 | 0.063803 | -8.8708e+13 | 0% | 80 | 6.826e+14
Buses | Diesel | Urban Buses Standard 15 - 18 t | Euro II |  | SPN23 | Urban Peak | 0 | 0.5 | 11 | 86 | -0.00021089 | 0.030963 | 2.229 | 4.4944 | -4.659e-05 | 0.0080606 | 0.061294 | -8.8708e+13 | 0% | 80 | 7.42e+14
Buses | Diesel | Urban Buses Standard 15 - 18 t | Euro II |  | SPN23 | Urban Peak | 0 | 1 | 11 | 86 | 0.0001449 | 0.031536 | 2.1682 | 8.1714 | 2.091e-05 | 0.005147 | 0.090348 | -8.8708e+13 | 0% | 80 | 7.9798e+14
Buses | Diesel | Urban Buses Standard 15 - 18 t | Euro II |  | SPN23 | Urban Peak | 0.02 | 0 | 11 | 86 | 0.00013043 | 0.11699 | 6.9058 | 21.0743 | -6.386e-05 | 0.019645 | 0.23413 | -8.8708e+13 | 0% | 80 | 1.1025e+15
Buses | Diesel | Urban Buses Standard 15 - 18 t | Euro II |  | SPN23 | Urban Peak | 0.02 | 0.5 | 11 | 86 | -3.0479e-05 | 0.082519 | 4.2708 | 10.0367 | -3.0874e-05 | 0.0099331 | 0.13285 | -8.8708e+13 | 0% | 80 | 1.3129e+15
Buses | Diesel | Urban Buses Standard 15 - 18 t | Euro II |  | SPN23 | Urban Peak | 0.02 | 1 | 11 | 86 | -0.00013968 | 0.078834 | 3.7852 | 7.1756 | -2.3774e-05 | 0.0073484 | 0.10912 | -8.8708e+13 | 0% | 80 | 1512180669428652
Buses | Diesel | Urban Buses Standard 15 - 18 t | Euro II |  | SPN23 | Urban Peak | 0.04 | 0 | 11 | 86 | 0.0050171 | 0.66435 | 8.4605 | -8.4818 | 0.00020496 | 0.05177 | -0.026649 | -8.8708e+13 | 0% | 80 | 1.5302e+15
Buses | Diesel | Urban Buses Standard 15 - 18 t | Euro II |  | SPN23 | Urban Peak | 0.04 | 0.5 | 11 | 80 | 0.0042029 | 0.99804 | 14.3187 | 23.1846 | 0.00016438 | 0.055486 | 0.25502 | -8.8708e+13 | 0% | 80 | 1.8734e+15
Buses | Diesel | Urban Buses Standard 15 - 18 t | Euro II |  | SPN23 | Urban Peak | 0.04 | 1 | 11 | 69 | 0.0099876 | 1.1481 | 0.79631 | -14.2137 | 0.00051321 | 0.041158 | -0.14043 | -8.8708e+13 | 0% | 69 | 2.1968e+15
Buses | Diesel | Urban Buses Standard 15 - 18 t | Euro II |  | SPN23 | Urban Peak | 0.06 | 0 | 11 | 75 | 0.0097913 | 0.99815 | 8.9281 | 8.9681 | 0.00040975 | 0.053004 | 0.05476 | -8.8708e+13 | 0% | 75 | 1.9462e+15
Buses | Diesel | Urban Buses Standard 15 - 18 t | Euro II |  | SPN23 | Urban Peak | 0.06 | 0.5 | 11 | 54 | -0.024829 | 1.2606 | 7.8923 | -0.23024 | -0.00098166 | 0.055401 | 0.0064839 | -8.8708e+13 | 0% | 54 | 2.3289e+15
Buses | Diesel | Urban Buses Standard 15 - 18 t | Euro II |  | SPN23 | Urban Peak | 0.06 | 1 | 10 | 52 | 0.037561 | -0.66653 | 3.0642 | 22.0505 | 0.0011858 | -0.025761 | 0.19247 | -8.8708e+13 | 0% | 52 | 3032213964724521
Buses | Diesel | Urban Buses Standard 15 - 18 t | Euro II |  | SPN23 | Urban Off Peak | -0.06 | 0 | 11 | 86 | 0.00020481 | -0.054854 | 4.154 | 17.512 | 0.00014905 | 0.019431 | 0.29156 | -8.8708e+13 | 0% | 80 | 4.1042e+13
Buses | Diesel | Urban Buses Standard 15 - 18 t | Euro II |  | SPN23 | Urban Off Peak | -0.06 | 0.5 | 11 | 86 | 0.00027303 | -0.071371 | 5.2463 | 18.4158 | 0.00018385 | 0.022278 | 0.38302 | -8.8708e+13 | 0% | 80 | 4.0192e+13
Buses | Diesel | Urban Buses Standard 15 - 18 t | Euro II |  | SPN23 | Urban Off Peak | -0.06 | 1 | 11 | 86 | 0.00031416 | -0.081568 | 5.9486 | 18.0422 | 0.00019492 | 0.023423 | 0.44387 | -8.8708e+13 | 0% | 80 | 4.1286e+13
Buses | Diesel | Urban Buses Standard 15 - 18 t | Euro II |  | SPN23 | Urban Off Peak | -0.04 | 0 | 11 | 86 | 0.00027166 | -0.083685 | 7.6651 | 35.6974 | -1.799e-05 | 0.033233 | 0.46383 | -8.8708e+13 | 0% | 80 | 9.3069e+13
Buses | Diesel | Urban Buses Standard 15 - 18 t | Euro II |  | SPN23 | Urban Off Peak | -0.04 | 0.5 | 11 | 86 | 0.00042032 | -0.12103 | 10.1446 | 34.2816 | 5.8821e-05 | 0.034702 | 0.61707 | -8.8708e+13 | 0% | 80 | 8.4263e+13
Buses | Diesel | Urban Buses Standard 15 - 18 t | Euro II |  | SPN23 | Urban Off Peak | -0.04 | 1 | 11 | 86 | 8.0193e-05 | -0.022116 | 1.7467 | 4.0693 | 1.9244e-05 | 0.0046603 | 0.10578 | -8.8708e+13 | 0% | 80 | 7.9834e+13
Buses | Diesel | Urban Buses Standard 15 - 18 t | Euro II |  | SPN23 | Urban Off Peak | -0.02 | 0 | 11 | 86 | -0.00018077 | 0.00079358 | 4.4243 | 26.2953 | -0.00014706 | 0.022033 | 0.21711 | -8.8708e+13 | 0% | 80 | 3.1258e+14
Buses | Diesel | Urban Buses Standard 15 - 18 t | Euro II |  | SPN23 | Urban Off Peak | -0.02 | 0.5 | 11 | 86 | -0.00010754 | 0.0028097 | 0.68805 | -7.7112 | -4.7075e-05 | 0.0049537 | -0.04846 | -8.8708e+13 | 0% | 80 | 2.4425e+14
Buses | Diesel | Urban Buses Standard 15 - 18 t | Euro II |  | SPN23 | Urban Off Peak | -0.02 | 1 | 11 | 86 | -0.00011267 | -0.032574 | 3.663 | 0.48632 | -0.0001538 | 0.013029 | 0.081738 | -8.8708e+13 | 0% | 80 | 2.1723e+14
Buses | Diesel | Urban Buses Standard 15 - 18 t | Euro II |  | SPN23 | Urban Off Peak | 0 | 0 | 11 | 86 | 8.4077e-06 | 0.02008 | 1.6586 | 6.7736 | -2.016e-05 | 0.006344 | 0.063803 | -8.8708e+13 | 0% | 80 | 6.826e+14
Buses | Diesel | Urban Buses Standard 15 - 18 t | Euro II |  | SPN23 | Urban Off Peak | 0 | 0.5 | 11 | 86 | -0.00021089 | 0.030963 | 2.229 | 4.4944 | -4.659e-05 | 0.0080606 | 0.061294 | -8.8708e+13 | 0% | 80 | 7.42e+14
Buses | Diesel | Urban Buses Standard 15 - 18 t | Euro II |  | SPN23 | Urban Off Peak | 0 | 1 | 11 | 86 | 0.0001449 | 0.031536 | 2.1682 | 8.1714 | 2.091e-05 | 0.005147 | 0.090348 | -8.8708e+13 | 0% | 80 | 7.9798e+14
Buses | Diesel | Urban Buses Standard 15 - 18 t | Euro II |  | SPN23 | Urban Off Peak | 0.02 | 0 | 11 | 86 | 0.00013043 | 0.11699 | 6.9058 | 21.0743 | -6.386e-05 | 0.019645 | 0.23413 | -8.8708e+13 | 0% | 80 | 1.1025e+15
Buses | Diesel | Urban Buses Standard 15 - 18 t | Euro II |  | SPN23 | Urban Off Peak | 0.02 | 0.5 | 11 | 86 | -3.0479e-05 | 0.082519 | 4.2708 | 10.0367 | -3.0874e-05 | 0.0099331 | 0.13285 | -8.8708e+13 | 0% | 80 | 1.3129e+15
Buses | Diesel | Urban Buses Standard 15 - 18 t | Euro II |  | SPN23 | Urban Off Peak | 0.02 | 1 | 11 | 86 | -0.00013968 | 0.078834 | 3.7852 | 7.1756 | -2.3774e-05 | 0.0073484 | 0.10912 | -8.8708e+13 | 0% | 80 | 1512180669428652
Buses | Diesel | Urban Buses Standard 15 - 18 t | Euro II |  | SPN23 | Urban Off Peak | 0.04 | 0 | 11 | 86 | 0.0050171 | 0.66435 | 8.4605 | -8.4818 | 0.00020496 | 0.05177 | -0.026649 | -8.8708e+13 | 0% | 80 | 1.5302e+15
Buses | Diesel | Urban Buses Standard 15 - 18 t | Euro II |  | SPN23 | Urban Off Peak | 0.04 | 0.5 | 11 | 80 | 0.0042029 | 0.99804 | 14.3187 | 23.1846 | 0.00016438 | 0.055486 | 0.25502 | -8.8708e+13 | 0% | 80 | 1.8734e+15
Buses | Diesel | Urban Buses Standard 15 - 18 t | Euro II |  | SPN23 | Urban Off Peak | 0.04 | 1 | 11 | 69 | 0.0099876 | 1.1481 | 0.79631 | -14.2137 | 0.00051321 | 0.041158 | -0.14043 | -8.8708e+13 | 0% | 69 | 2.1968e+15
Buses | Diesel | Urban Buses Standard 15 - 18 t | Euro II |  | SPN23 | Urban Off Peak | 0.06 | 0 | 11 | 75 | 0.0097913 | 0.99815 | 8.9281 | 8.9681 | 0.00040975 | 0.053004 | 0.05476 | -8.8708e+13 | 0% | 75 | 1.9462e+15
Buses | Diesel | Urban Buses Standard 15 - 18 t | Euro II |  | SPN23 | Urban Off Peak | 0.06 | 0.5 | 11 | 54 | -0.024829 | 1.2606 | 7.8923 | -0.23024 | -0.00098166 | 0.055401 | 0.0064839 | -8.8708e+13 | 0% | 54 | 2.3289e+15
Buses | Diesel | Urban Buses Standard 15 - 18 t | Euro II |  | SPN23 | Urban Off Peak | 0.06 | 1 | 10 | 52 | 0.037561 | -0.66653 | 3.0642 | 22.0505 | 0.0011858 | -0.025761 | 0.19247 | -8.8708e+13 | 0% | 52 | 3032213964724521
Buses | Diesel | Urban Buses Standard 15 - 18 t | Euro II |  | SPN23 | Rural | -0.06 | 0 | 11 | 86 | 0.00020481 | -0.054854 | 4.154 | 17.512 | 0.00014905 | 0.019431 | 0.29156 | -3.8203e+13 | 0% | 80 | 1.7676e+13
Buses | Diesel | Urban Buses Standard 15 - 18 t | Euro II |  | SPN23 | Rural | -0.06 | 0.5 | 11 | 86 | 0.00027303 | -0.071371 | 5.2463 | 18.4158 | 0.00018385 | 0.022278 | 0.38302 | -3.8203e+13 | 0% | 80 | 1.7309e+13
Buses | Diesel | Urban Buses Standard 15 - 18 t | Euro II |  | SPN23 | Rural | -0.06 | 1 | 11 | 86 | 0.00031416 | -0.081568 | 5.9486 | 18.0422 | 0.00019492 | 0.023423 | 0.44387 | -3.8203e+13 | 0% | 80 | 1.7781e+13
Buses | Diesel | Urban Buses Standard 15 - 18 t | Euro II |  | SPN23 | Rural | -0.04 | 0 | 11 | 86 | 0.00027166 | -0.083685 | 7.6651 | 35.6974 | -1.799e-05 | 0.033233 | 0.46383 | -3.8203e+13 | 0% | 80 | 4.0082e+13
Buses | Diesel | Urban Buses Standard 15 - 18 t | Euro II |  | SPN23 | Rural | -0.04 | 0.5 | 11 | 86 | 0.00042032 | -0.12103 | 10.1446 | 34.2816 | 5.8821e-05 | 0.034702 | 0.61707 | -3.8203e+13 | 0% | 80 | 3.6289e+13
Buses | Diesel | Urban Buses Standard 15 - 18 t | Euro II |  | SPN23 | Rural | -0.04 | 1 | 11 | 86 | 8.0193e-05 | -0.022116 | 1.7467 | 4.0693 | 1.9244e-05 | 0.0046603 | 0.10578 | -3.8203e+13 | 0% | 80 | 3.4382e+13
Buses | Diesel | Urban Buses Standard 15 - 18 t | Euro II |  | SPN23 | Rural | -0.02 | 0 | 11 | 86 | -0.00018077 | 0.00079358 | 4.4243 | 26.2953 | -0.00014706 | 0.022033 | 0.21711 | -3.8203e+13 | 0% | 80 | 1.3462e+14
Buses | Diesel | Urban Buses Standard 15 - 18 t | Euro II |  | SPN23 | Rural | -0.02 | 0.5 | 11 | 86 | -0.00010754 | 0.0028097 | 0.68805 | -7.7112 | -4.7075e-05 | 0.0049537 | -0.04846 | -3.8203e+13 | 0% | 80 | 1.0519e+14
Buses | Diesel | Urban Buses Standard 15 - 18 t | Euro II |  | SPN23 | Rural | -0.02 | 1 | 11 | 86 | -0.00011267 | -0.032574 | 3.663 | 0.48632 | -0.0001538 | 0.013029 | 0.081738 | -3.8203e+13 | 0% | 80 | 9.3552e+13
Buses | Diesel | Urban Buses Standard 15 - 18 t | Euro II |  | SPN23 | Rural | 0 | 0 | 11 | 86 | 8.4077e-06 | 0.02008 | 1.6586 | 6.7736 | -2.016e-05 | 0.006344 | 0.063803 | -3.8203e+13 | 0% | 80 | 2.9397e+14
Buses | Diesel | Urban Buses Standard 15 - 18 t | Euro II |  | SPN23 | Rural | 0 | 0.5 | 11 | 86 | -0.00021089 | 0.030963 | 2.229 | 4.4944 | -4.659e-05 | 0.0080606 | 0.061294 | -3.8203e+13 | 0% | 80 | 3.1956e+14
Buses | Diesel | Urban Buses Standard 15 - 18 t | Euro II |  | SPN23 | Rural | 0 | 1 | 11 | 86 | 0.0001449 | 0.031536 | 2.1682 | 8.1714 | 2.091e-05 | 0.005147 | 0.090348 | -3.8203e+13 | 0% | 80 | 3.4366e+14
Buses | Diesel | Urban Buses Standard 15 - 18 t | Euro II |  | SPN23 | Rural | 0.02 | 0 | 11 | 86 | 0.00013043 | 0.11699 | 6.9058 | 21.0743 | -6.386e-05 | 0.019645 | 0.23413 | -3.8203e+13 | 0% | 80 | 4.7482e+14
Buses | Diesel | Urban Buses Standard 15 - 18 t | Euro II |  | SPN23 | Rural | 0.02 | 0.5 | 11 | 86 | -3.0479e-05 | 0.082519 | 4.2708 | 10.0367 | -3.0874e-05 | 0.0099331 | 0.13285 | -3.8203e+13 | 0% | 80 | 5.6542e+14
Buses | Diesel | Urban Buses Standard 15 - 18 t | Euro II |  | SPN23 | Rural | 0.02 | 1 | 11 | 86 | -0.00013968 | 0.078834 | 3.7852 | 7.1756 | -2.3774e-05 | 0.0073484 | 0.10912 | -3.8203e+13 | 0% | 80 | 6.5125e+14
Buses | Diesel | Urban Buses Standard 15 - 18 t | Euro II |  | SPN23 | Rural | 0.04 | 0 | 11 | 86 | 0.0050171 | 0.66435 | 8.4605 | -8.4818 | 0.00020496 | 0.05177 | -0.026649 | -3.8203e+13 | 0% | 80 | 6.5903e+14
Buses | Diesel | Urban Buses Standard 15 - 18 t | Euro II |  | SPN23 | Rural | 0.04 | 0.5 | 11 | 80 | 0.0042029 | 0.99804 | 14.3187 | 23.1846 | 0.00016438 | 0.055486 | 0.25502 | -3.8203e+13 | 0% | 80 | 8.0683e+14
Buses | Diesel | Urban Buses Standard 15 - 18 t | Euro II |  | SPN23 | Rural | 0.04 | 1 | 11 | 69 | 0.0099876 | 1.1481 | 0.79631 | -14.2137 | 0.00051321 | 0.041158 | -0.14043 | -3.8203e+13 | 0% | 69 | 9.4607e+14
Buses | Diesel | Urban Buses Standard 15 - 18 t | Euro II |  | SPN23 | Rural | 0.06 | 0 | 11 | 75 | 0.0097913 | 0.99815 | 8.9281 | 8.9681 | 0.00040975 | 0.053004 | 0.05476 | -3.8203e+13 | 0% | 75 | 8.3816e+14
Buses | Diesel | Urban Buses Standard 15 - 18 t | Euro II |  | SPN23 | Rural | 0.06 | 0.5 | 11 | 54 | -0.024829 | 1.2606 | 7.8923 | -0.23024 | -0.00098166 | 0.055401 | 0.0064839 | -3.8203e+13 | 0% | 54 | 1.003e+15
Buses | Diesel | Urban Buses Standard 15 - 18 t | Euro II |  | SPN23 | Rural | 0.06 | 1 | 10 | 52 | 0.037561 | -0.66653 | 3.0642 | 22.0505 | 0.0011858 | -0.025761 | 0.19247 | -3.8203e+13 | 0% | 52 | 1.3059e+15
Buses | Diesel | Urban Buses Standard 15 - 18 t | Euro II |  | SPN23 | Highway | -0.06 | 0 | 11 | 86 | 0.00020481 | -0.054854 | 4.154 | 17.512 | 0.00014905 | 0.019431 | 0.29156 | -3.9798e+13 | 0% | 80 | 1.8414e+13
Buses | Diesel | Urban Buses Standard 15 - 18 t | Euro II |  | SPN23 | Highway | -0.06 | 0.5 | 11 | 86 | 0.00027303 | -0.071371 | 5.2463 | 18.4158 | 0.00018385 | 0.022278 | 0.38302 | -3.9798e+13 | 0% | 80 | 1.8032e+13
Buses | Diesel | Urban Buses Standard 15 - 18 t | Euro II |  | SPN23 | Highway | -0.06 | 1 | 11 | 86 | 0.00031416 | -0.081568 | 5.9486 | 18.0422 | 0.00019492 | 0.023423 | 0.44387 | -3.9798e+13 | 0% | 80 | 1.8523e+13
Buses | Diesel | Urban Buses Standard 15 - 18 t | Euro II |  | SPN23 | Highway | -0.04 | 0 | 11 | 86 | 0.00027166 | -0.083685 | 7.6651 | 35.6974 | -1.799e-05 | 0.033233 | 0.46383 | -3.9798e+13 | 0% | 80 | 4.1755e+13
Buses | Diesel | Urban Buses Standard 15 - 18 t | Euro II |  | SPN23 | Highway | -0.04 | 0.5 | 11 | 86 | 0.00042032 | -0.12103 | 10.1446 | 34.2816 | 5.8821e-05 | 0.034702 | 0.61707 | -3.9798e+13 | 0% | 80 | 3.7804e+13
Buses | Diesel | Urban Buses Standard 15 - 18 t | Euro II |  | SPN23 | Highway | -0.04 | 1 | 11 | 86 | 8.0193e-05 | -0.022116 | 1.7467 | 4.0693 | 1.9244e-05 | 0.0046603 | 0.10578 | -3.9798e+13 | 0% | 80 | 3.5817e+13
Buses | Diesel | Urban Buses Standard 15 - 18 t | Euro II |  | SPN23 | Highway | -0.02 | 0 | 11 | 86 | -0.00018077 | 0.00079358 | 4.4243 | 26.2953 | -0.00014706 | 0.022033 | 0.21711 | -3.9798e+13 | 0% | 80 | 1.4024e+14