## CO
ID Subsegment | Subsegment | Gradient (%) | Load (%) | Pollutant | Formula (y: g/km; x: km/h) | a | b | c | d | e | r2 | Chi sq'd | Norm. Chi | Min x (km/h) | Max x (km/h)
626108 | Coach Std <=18t 80ties | 0.02 | 0.5 | CO | y=((a+(b*x))+(((c-b)*(1-exp(((-1)*d)*x)))/d)) | 24.9624 | -0.018771 | -2.3114 | 0.10603 | #N/A | 0.99869 | 0.88003 | 0.14833 | 6 | 103
626110 | Coach Std <=18t Euro-1 | 0.02 | 0.5 | CO | y=((a+(b*x))+(((c-b)*(1-exp(((-1)*d)*x)))/d)) | 18.0237 | -0.0042926 | -1.4871 | 0.093389 | #N/A | 0.99663 | 1.2546 | 0.1771 | 6 | 103
626120 | Coach Std <=18t Euro-2 | 0.02 | 0.5 | CO | y=((a+(b*x))+(((c-b)*(1-exp(((-1)*d)*x)))/d)) | 20.8347 | -0.0090268 | -2.1609 | 0.11674 | #N/A | 0.99533 | 1.8502 | 0.21507 | 6 | 103
626130 | Coach Std <=18t Euro-3 | 0.02 | 0.5 | CO | y=((a+(b*x))+(((c-b)*(1-exp(((-1)*d)*x)))/d)) | 18.597 | -0.012963 | -1.6641 | 0.10327 | #N/A | 0.99567 | 1.622 | 0.20137 | 6 | 103
626140 | Coach Std <=18t Euro-4 | 0.02 | 0.5 | CO | y=(a+(b/(1+exp((((-1)*c)+(d*ln(x)))+(e*x))))) | 0.11996 | 1.2159 | 5.3704 | 2.3196 | -0.012125 | 0.99851 | 0.0054203 | 0.011789 | 6 | 103
626150 | Coach Std <=18t Euro-5 | 0.02 | 0.5 | CO | y=(a+(b/(1+exp((((-1)*c)+(d*ln(x)))+(e*x))))) | 0.1201 | 1.255 | 5.3157 | 2.2985 | -0.011936 | 0.99854 | 0.0056235 | 0.012008 | 6 | 103
626208 | Coach 3-Axes >18t 80ties | 0.02 | 0.5 | CO | y=((a+(b*x))+(((c-b)*(1-exp(((-1)*d)*x)))/d)) | 30.4478 | -0.023909 | -3.0887 | 0.11624 | #N/A | 0.99824 | 1.5651 | 0.1978 | 6 | 102
626210 | Coach 3-Axes >18t Euro-1 | 0.02 | 0.5 | CO | y=((a+(b*x))+(((c-b)*(1-exp(((-1)*d)*x)))/d)) | 21.7748 | -0.0053805 | -1.9727 | 0.10306 | #N/A | 0.99462 | 2.5894 | 0.25443 | 6 | 103
626220 | Coach 3-Axes >18t Euro-2 | 0.02 | 0.5 | CO | y=((a+(b*x))+(((c-b)*(1-exp(((-1)*d)*x)))/d)) | 23.3601 | -0.014064 | -2.5156 | 0.12313 | #N/A | 0.99449 | 2.5732 | 0.25363 | 6 | 103
626230 | Coach 3-Axes >18t Euro-3 | 0.02 | 0.5 | CO | y=((a+(b*x))+(((c-b)*(1-exp(((-1)*d)*x)))/d)) | 20.4396 | -0.015467 | -1.8674 | 0.10645 | #N/A | 0.99403 | 2.5962 | 0.25477 | 6 | 103
626240 | Coach 3-Axes >18t Euro-4 | 0.02 | 0.5 | CO | y=((a+(b*x))+(((c-b)*(1-exp(((-1)*d)*x)))/d)) | 1.8888 | -0.0011996 | -0.19441 | 0.11824 | #N/A | 0.99903 | 0.0031336 | 0.008851 | 6 | 103
626250 | Coach 3-Axes >18t Euro-5 | 0.02 | 0.5 | CO | y=((a+(b*x))+(((c-b)*(1-exp(((-1)*d)*x)))/d)) | 1.9229 | -0.0011387 | -0.19498 | 0.11619 | #N/A | 0.99906 | 0.003204 | 0.0089499 | 6 | 103
727108 | Ubus Midi <=15t 80ties | 0.02 | 0.5 | CO | y=((e+(a*exp(((-1)*b)*x)))+(c*exp(((-1)*d)*x))) | 14.8647 | 0.06344 | 21.1846 | 0.21761 | 3.2095 | 0.99682 | 3.1092 | 0.28988 | 6 | 75
727110 | Ubus Midi <=15t Euro-1 | 0.02 | 0.5 | CO | y=(c+(a*exp(b*x))) | 9.7478 | -0.086319 | 1.2311 | #N/A | #N/A | 0.98682 | 1.9059 | 0.22107 | 6 | 75
727120 | Ubus Midi <=15t Euro-2 | 0.02 | 0.5 | CO | y=((a+(b*x))+(((c-b)*(1-exp(((-1)*d)*x)))/d)) | 12.7889 | -0.014063 | -1.1594 | 0.10526 | #N/A | 0.98715 | 2.3144 | 0.24679 | 6 | 75
727130 | Ubus Midi <=15t Euro-3 | 0.02 | 0.5 | CO | y=exp((a+(b/x))+(c*ln(x))) | 4.7824 | -4.7184 | -1.1583 | #N/A | #N/A | 0.98572 | 2.0993 | 0.23201 | 6 | 75
727140 | Ubus Midi <=15t Euro-4 | 0.02 | 0.5 | CO | y=((a+(b*x))+(((c-b)*(1-exp(((-1)*d)*x)))/d)) | 1.3022 | -0.0015381 | -0.13697 | 0.12079 | #N/A | 0.9924 | 0.012234 | 0.017943 | 6 | 75
727150 | Ubus Midi <=15t Euro-5 | 0.02 | 0.5 | CO | y=((a+(b*x))+(((c-b)*(1-exp(((-1)*d)*x)))/d)) | 1.3168 | -0.001553 | -0.13886 | 0.12106 | #N/A | 0.99244 | 0.012415 | 0.018075 | 6 | 75
727208 | Ubus Std >15-18t 80ties | 0.02 | 0.5 | CO | y=(c+(a*exp(b*x))) | 30.3841 | -0.09244 | 3.909 | #N/A | #N/A | 0.99313 | 8.9104 | 0.47799 | 6 | 75
727210 | Ubus Std >15-18t Euro-1 | 0.02 | 0.5 | CO | y=(c+(a*exp(b*x))) | 12.201 | -0.081146 | 1.8155 | #N/A | #N/A | 0.98016 | 4.8127 | 0.35129 | 6 | 75
727220 | Ubus Std >15-18t Euro-2 | 0.02 | 0.5 | CO | y=(a+(b/(1+exp((((-1)*c)+(d*ln(x)))+(e*x))))) | 0.99747 | 10.5054 | 5.656 | 2.2826 | -0.014464 | 0.98587 | 4.2659 | 0.33955 | 6 | 75
727230 | Ubus Std >15-18t Euro-3 | 0.02 | 0.5 | CO | y=((a+(b*x))+(((c-b)*(1-exp(((-1)*d)*x)))/d)) | 13.9888 | -0.013253 | -1.03 | 0.086029 | #N/A | 0.98231 | 4.5793 | 0.34714 | 6 | 75
727240 | Ubus Std >15-18t Euro-4 | 0.02 | 0.5 | CO | y=((a+(b*x))+(((c-b)*(1-exp(((-1)*d)*x)))/d)) | 1.6468 | -0.001861 | -0.16575 | 0.11645 | #N/A | 0.99381 | 0.01634 | 0.020736 | 6 | 75
727250 | Ubus Std >15-18t Euro-5 | 0.02 | 0.5 | CO | y=((a+(b*x))+(((c-b)*(1-exp(((-1)*d)*x)))/d)) | 1.6539 | -0.0018695 | -0.16564 | 0.11587 | #N/A | 0.99378 | 0.016682 | 0.020952 | 6 | 75
727308 | Ubus Artic >18t 80ties | 0.02 | 0.5 | CO | y=(c+(a*exp(b*x))) | 34.7289 | -0.087809 | 5.6191 | #N/A | #N/A | 0.98912 | 19.6493 | 0.70981 | 6 | 74
727310 | Ubus Artic >18t Euro-1 | 0.02 | 0.5 | CO | y=((a+(b*x))+(((c-b)*(1-exp(((-1)*d)*x)))/d)) | 16.4784 | 0.007611 | -0.98085 | 0.067911 | #N/A | 0.97533 | 9.1224 | 0.48996 | 6 | 74
727320 | Ubus Artic >18t Euro-2 | 0.02 | 0.5 | CO | y=exp((a+(b/x))+(c*ln(x))) | 5.6444 | -5.2819 | -1.2178 | #N/A | #N/A | 0.98685 | 7.4448 | 0.43691 | 6 | 75
727330 | Ubus Artic >18t Euro-3 | 0.02 | 0.5 | CO | y=exp((a+(b/x))+(c*ln(x))) | 5.8217 | -6.4348 | -1.27 | #N/A | #N/A | 0.98155 | 8.6481 | 0.4709 | 6 | 75
727340 | Ubus Artic >18t Euro-4 | 0.02 | 0.5 | CO | y=exp((a+(b/x))+(c*ln(x))) | 3.1859 | -4.5986 | -1.2338 | #N/A | #N/A | 0.99325 | 0.033364 | 0.029249 | 6 | 75
727350 | Ubus Artic >18t Euro-5 | 0.02 | 0.5 | CO | y=exp((a+(b/x))+(c*ln(x))) | 3.1366 | -4.4405 | -1.2186 | #N/A | #N/A | 0.99299 | 0.034733 | 0.029843 | 6 | 75
1423108 | RT <=7.5t 80ties | 0.02 | 0.5 | CO | y=((a+(b*x))+(((c-b)*(1-exp(((-1)*d)*x)))/d)) | 9.4556 | 0.027382 | -0.47881 | 0.054446 | #N/A | 0.99229 | 0.87201 | 0.12262 | 6 | 84
1423110 | RT <=7.5t Euro-1 | 0.02 | 0.5 | CO | y=((a+(b*x))+(((c-b)*(1-exp(((-1)*d)*x)))/d)) | 3.5093 | 0.0072798 | -0.19868 | 0.062266 | #N/A | 0.99017 | 0.15206 | 0.051202 | 6 | 85
1423120 | RT <=7.5t Euro-2 | 0.02 | 0.5 | CO | y=((a+(b*x))+(((c-b)*(1-exp(((-1)*d)*x)))/d)) | 3.4839 | -0.0022276 | -0.28234 | 0.10106 | #N/A | 0.98673 | 0.16801 | 0.053822 | 6 | 86
1423130 | RT <=7.5t Euro-3 | 0.02 | 0.5 | CO | y=(c+(a*exp(b*x))) | 2.8037 | -0.067559 | 0.50153 | #N/A | #N/A | 0.98892 | 0.18302 | 0.055696 | 6 | 86
1423140 | RT <=7.5t Euro-4 | 0.02 | 0.5 | CO | y=((a+(b*x))+(((c-b)*(1-exp(((-1)*d)*x)))/d)) | 0.34397 | -0.00037755 | -0.031445 | 0.1153 | #N/A | 0.99137 | 0.00099381 | 0.0041394 | 6 | 86
1423150 | RT <=7.5t Euro-5 | 0.02 | 0.5 | CO | y=((a+(b*x))+(((c-b)*(1-exp(((-1)*d)*x)))/d)) | 0.34761 | -0.00037317 | -0.032017 | 0.11608 | #N/A | 0.99045 | 0.0011074 | 0.0043696 | 6 | 86
1423208 | RT >7,5-12t 80ties | 0.02 | 0.5 | CO | y=((a+(b*x))+(((c-b)*(1-exp(((-1)*d)*x)))/d)) | 15.6301 | 0.015378 | -1.0841 | 0.077341 | #N/A | 0.99684 | 0.93919 | 0.12725 | 6 | 86
1423210 | RT >7,5-12t Euro-1 | 0.02 | 0.5 | CO | y=((a+(b*x))+(((c-b)*(1-exp(((-1)*d)*x)))/d)) | 6.8073 | 0.0043568 | -0.46581 | 0.07889 | #N/A | 0.99098 | 0.50146 | 0.092983 | 6 | 86
1423220 | RT >7,5-12t Euro-2 | 0.02 | 0.5 | CO | y=((a+(b*x))+(((c-b)*(1-exp(((-1)*d)*x)))/d)) | 5.6805 | -0.0023796 | -0.42935 | 0.093554 | #N/A | 0.98376 | 0.57721 | 0.099759 | 6 | 86
1423230 | RT >7,5-12t Euro-3 | 0.02 | 0.5 | CO | y=(c+(a*exp(b*x))) | 5.4885 | -0.074036 | 0.86128 | #N/A | #N/A | 0.98819 | 0.69147 | 0.10826 | 6 | 86
1423240 | RT >7,5-12t Euro-4 | 0.02 | 0.5 | CO | y=((a+(b*x))+(((c-b)*(1-exp(((-1)*d)*x)))/d)) | 0.60834 | -0.00062556 | -0.055878 | 0.11333 | #N/A | 0.99424 | 0.0021538 | 0.0060938 | 6 | 86
1423250 | RT >7,5-12t Euro-5 | 0.02 | 0.5 | CO | y=((a+(b*x))+(((c-b)*(1-exp(((-1)*d)*x)))/d)) | 0.61129 | -0.00060991 | -0.055454 | 0.11182 | #N/A | 0.99431 | 0.0021734 | 0.0061215 | 6 | 86
1423308 | RT >12-14t 80ties | 0.02 | 0.5 | CO | y=((a+(b*x))+(((c-b)*(1-exp(((-1)*d)*x)))/d)) | 17.4378 | 0.01241 | -1.2728 | 0.08287 | #N/A | 0.99551 | 1.571 | 0.16458 | 6 | 86
1423310 | RT >12-14t Euro-1 | 0.02 | 0.5 | CO | y=((a+(b*x))+(((c-b)*(1-exp(((-1)*d)*x)))/d)) | 7.5639 | 0.006345 | -0.51519 | 0.077824 | #N/A | 0.98917 | 0.7381 | 0.11281 | 6 | 86
1423320 | RT >12-14t Euro-2 | 0.02 | 0.5 | CO | y=(1/(((c*(x^2))+(b*x))+a)) | 0.13673 | 0.020903 | -0.00013868 | #N/A | #N/A | 0.98163 | 0.66382 | 0.10607 | 6 | 86
1423330 | RT >12-14t Euro-3 | 0.02 | 0.5 | CO | y=(c+(a*exp(b*x))) | 6.0613 | -0.07613 | 1.0012 | #N/A | #N/A | 0.98567 | 0.99951 | 0.13016 | 6 | 86
1423340 | RT >12-14t Euro-4 | 0.02 | 0.5 | CO | y=((a+(b*x))+(((c-b)*(1-exp(((-1)*d)*x)))/d)) | 0.61874 | -0.00065306 | -0.057371 | 0.11651 | #N/A | 0.99416 | 0.0021308 | 0.0060612 | 6 | 86
1423350 | RT >12-14t Euro-5 | 0.02 | 0.5 | CO | y=((a+(b*x))+(((c-b)*(1-exp(((-1)*d)*x)))/d)) | 0.62715 | -0.00065054 | -0.058016 | 0.11598 | #N/A | 0.99411 | 0.0022165 | 0.0061819 | 6 | 86
1423408 | RT >14-20t 80ties | 0.02 | 0.5 | CO | y=((a+(b*x))+(((c-b)*(1-exp(((-1)*d)*x)))/d)) | 24.9621 | 0.0043112 | -1.861 | 0.084889 | #N/A | 0.99725 | 2.1399 | 0.19208 | 6 | 86
1423410 | RT >14-20t Euro-1 | 0.02 | 0.5 | CO | y=((a+(b*x))+(((c-b)*(1-exp(((-1)*d)*x)))/d)) | 10.4032 | 0.011904 | -0.67659 | 0.071244 | #N/A | 0.99216 | 1.1364 | 0.13997 | 6 | 86
1423420 | RT >14-20t Euro-2 | 0.02 | 0.5 | CO | y=(c+(a*exp(b*x))) | 6.304 | -0.086259 | 1.4868 | #N/A | #N/A | 0.98648 | 0.89685 | 0.12329 | 6 | 86
1423430 | RT >14-20t Euro-3 | 0.02 | 0.5 | CO | y=(c+(a*exp(b*x))) | 8.6659 | -0.079067 | 1.3513 | #N/A | #N/A | 0.98825 | 1.6097 | 0.16518 | 6 | 86
1423440 | RT >14-20t Euro-4 | 0.02 | 0.5 | CO | y=(a+(b/(1+exp((((-1)*c)+(d*ln(x)))+(e*x))))) | 0.10429 | 0.4577 | 6.8635 | 2.6934 | -0.015819 | 0.99557 | 0.0033967 | 0.0077195 | 6 | 86
1423450 | RT >14-20t Euro-5 | 0.02 | 0.5 | CO | y=(a+(b/(1+exp((((-1)*c)+(d*ln(x)))+(e*x))))) | 0.10454 | 0.46606 | 6.8904 | 2.7034 | -0.016207 | 0.99614 | 0.0030739 | 0.0073436 | 6 | 86
1423508 | RT >20-26t 80ties | 0.02 | 0.5 | CO | y=(a+(b/(1+exp((((-1)*c)+(d*ln(x)))+(e*x))))) | 0.66392 | 14.0366 | 4.6463 | 1.9419 | -0.022162 | 0.99462 | 2.258 | 0.19903 | 6 | 86
1423510 | RT >20-26t Euro-1 | 0.02 | 0.5 | CO | y=((a+(b*x))+(((c-b)*(1-exp(((-1)*d)*x)))/d)) | 13.7083 | 0.015816 | -0.92262 | 0.074336 | #N/A | 0.99082 | 2.1727 | 0.19355 | 6 | 86
1423520 | RT >20-26t Euro-2 | 0.02 | 0.5 | CO | y=(1/(((c*(x^2))+(b*x))+a)) | 0.07699 | 0.012955 | -9.295e-05 | #N/A | #N/A | 0.98078 | 1.9577 | 0.18216 | 6 | 86
1423530 | RT >20-26t Euro-3 | 0.02 | 0.5 | CO | y=((a+(b*x))+(((c-b)*(1-exp(((-1)*d)*x)))/d)) | 12.2934 | 0.0055685 | -0.78393 | 0.072144 | #N/A | 0.98657 | 2.8872 | 0.22311 | 6 | 86
1423540 | RT >20-26t Euro-4 | 0.02 | 0.5 | CO | y=((a+(b*x))+(((c-b)*(1-exp(((-1)*d)*x)))/d)) | 1.0686 | -0.0010403 | -0.099902 | 0.11653 | #N/A | 0.99308 | 0.0074691 | 0.011348 | 6 | 86
1423550 | RT >20-26t Euro-5 | 0.02 | 0.5 | CO | y=((a+(b*x))+(((c-b)*(1-exp(((-1)*d)*x)))/d)) | 1.0626 | -0.00084629 | -0.094681 | 0.11005 | #N/A | 0.99485 | 0.0057326 | 0.0099417 | 6 | 86
1423608 | RT >26-28t 80ties | 0.02 | 0.5 | CO | y=((e+(a*exp(((-1)*b)*x)))+(c*exp(((-1)*d)*x))) | 9.4763 | 0.059166 | 8.3717 | 0.1496 | 2.1365 | 0.99361 | 2.9122 | 0.22603 | 6 | 86
1423610 | RT >26-28t Euro-1 | 0.02 | 0.5 | CO | y=(1/(((c*(x^2))+(b*x))+a)) | 0.032476 | 0.012666 | -9.8674e-05 | #N/A | #N/A | 0.98291 | 3.9883 | 0.26 | 6 | 86
1423620 | RT >26-28t Euro-2 | 0.02 | 0.5 | CO | y=(1/(((c*(x^2))+(b*x))+a)) | 0.075126 | 0.012898 | -9.3086e-05 | #N/A | #N/A | 0.97681 | 2.4696 | 0.20459 | 6 | 86
1423630 | RT >26-28t Euro-3 | 0.02 | 0.5 | CO | y=((a+(b*x))+(((c-b)*(1-exp(((-1)*d)*x)))/d)) | 12.2074 | 0.013053 | -0.70955 | 0.063364 | #N/A | 0.98377 | 3.7127 | 0.25301 | 6 | 86
1423640 | RT >26-28t Euro-4 | 0.02 | 0.5 | CO | y=((a+(b*x))+(((c-b)*(1-exp(((-1)*d)*x)))/d)) | 1.0727 | -0.0010153 | -0.092099 | 0.10658 | #N/A | 0.99509 | 0.005966 | 0.010142 | 6 | 86
1423650 | RT >26-28t Euro-5 | 0.02 | 0.5 | CO | y=((a+(b*x))+(((c-b)*(1-exp(((-1)*d)*x)))/d)) | 1.093 | -0.0010548 | -0.094531 | 0.1073 | #N/A | 0.99598 | 0.0050536 | 0.0093344 | 6 | 86
1423708 | RT >28-32t 80ties | 0.02 | 0.5 | CO | y=((e+(a*exp(((-1)*b)*x)))+(c*exp(((-1)*d)*x))) | 10.3006 | 0.056135 | 7.5995 | 0.16967 | 2.3321 | 0.99215 | 3.5884 | 0.25091 | 6 | 86
1423710 | RT >28-32t Euro-1 | 0.02 | 0.5 | CO | y=(1/(((c*(x^2))+(b*x))+a)) | 0.049823 | 0.0096499 | -6.9024e-05 | #N/A | #N/A | 0.97658 | 5.1344 | 0.295 | 6 | 86
1423720 | RT >28-32t Euro-2 | 0.02 | 0.5 | CO | y=(1/(((c*(x^2))+(b*x))+a)) | 0.067862 | 0.010614 | -6.5725e-05 | #N/A | #N/A | 0.97369 | 3.9879 | 0.25998 | 6 | 86
1423730 | RT >28-32t Euro-3 | 0.02 | 0.5 | CO | y=((a+(b*x))+(((c-b)*(1-exp(((-1)*d)*x)))/d)) | 11.733 | 0.012571 | -0.60239 | 0.05687 | #N/A | 0.97692 | 5.1358 | 0.29757 | 6 | 86
1423740 | RT >28-32t Euro-4 | 0.02 | 0.5 | CO | y=((a+(b*x))+(((c-b)*(1-exp(((-1)*d)*x)))/d)) | 1.123 | -0.0017011 | -0.098905 | 0.11493 | #N/A | 0.99559 | 0.0057212 | 0.0099318 | 6 | 86
1423750 | RT >28-32t Euro-5 | 0.02 | 0.5 | CO | y=((a+(b*x))+(((c-b)*(1-exp(((-1)*d)*x)))/d)) | 1.1192 | -0.0016015 | -0.095109 | 0.11047 | #N/A | 0.99522 | 0.0063572 | 0.010469 | 6 | 86
1423808 | RT >32t 80ties | 0.02 | 0.5 | CO | y=((e+(a*exp(((-1)*b)*x)))+(c*exp(((-1)*d)*x))) | 7.6539 | 0.046036 | 13.5079 | 0.15144 | 2.2817 | 0.99393 | 3.3193 | 0.24131 | 6 | 86
1423810 | RT >32t Euro-1 | 0.02 | 0.5 | CO | y=(1/(((c*(x^2))+(b*x))+a)) | 0.031684 | 0.010463 | -8.1169e-05 | #N/A | #N/A | 0.98509 | 4.4507 | 0.27466 | 6 | 86
1423820 | RT >32t Euro-2 | 0.02 | 0.5 | CO | y=(1/(((c*(x^2))+(b*x))+a)) | 0.073123 | 0.0097179 | -5.9619e-05 | #N/A | #N/A | 0.97093 | 4.2566 | 0.2686 | 6 | 86
1423830 | RT >32t Euro-3 | 0.02 | 0.5 | CO | y=(c+(a*exp(b*x))) | 11.8267 | -0.073576 | 2.0428 | #N/A | #N/A | 0.97983 | 5.559 | 0.30695 | 6 | 86
1423840 | RT >32t Euro-4 | 0.02 | 0.5 | CO | y=((a+(b*x))+(((c-b)*(1-exp(((-1)*d)*x)))/d)) | 1.2298 | -0.0019267 | -0.12387 | 0.13064 | #N/A | 0.99281 | 0.0097882 | 0.012991 | 6 | 86
1423850 | RT >32t Euro-5 | 0.02 | 0.5 | CO | y=((a+(b*x))+(((c-b)*(1-exp(((-1)*d)*x)))/d)) | 1.2471 | -0.0018758 | -0.12479 | 0.12924 | #N/A | 0.99297 | 0.0098621 | 0.01304 | 6 | 86
1425108 | TT/AT >20-28t 80ties | 0.02 | 0.5 | CO | y=(a+(b/(1+exp((((-1)*c)+(d*ln(x)))+(e*x))))) | 0.68079 | 12.5206 | 5.0878 | 2.0332 | -0.022244 | 0.99215 | 2.9778 | 0.22857 | 6 | 86
1425110 | TT/AT >20-28t Euro-1 | 0.02 | 0.5 | CO | y=((a+(b*x))+(((c-b)*(1-exp(((-1)*d)*x)))/d)) | 12.6238 | 0.0058296 | -0.83114 | 0.077273 | #N/A | 0.98138 | 3.6703 | 0.25156 | 6 | 86
1425120 | TT/AT >20-28t Euro-2 | 0.02 | 0.5 | CO | y=(1/(((c*(x^2))+(b*x))+a)) | 0.086247 | 0.011824 | -7.3326e-05 | #N/A | #N/A | 0.96972 | 3.1206 | 0.22998 | 6 | 86
1425130 | TT/AT >20-28t Euro-3 | 0.02 | 0.5 | CO | y=((a+(b*x))+(((c-b)*(1-exp(((-1)*d)*x)))/d)) | 10.928 | 0.011623 | -0.59564 | 0.059966 | #N/A | 0.9782 | 4.1144 | 0.26634 | 6 | 86
1425140 | TT/AT >20-28t Euro-4 | 0.02 | 0.5 | CO | y=((a+(b*x))+(((c-b)*(1-exp(((-1)*d)*x)))/d)) | 0.99662 | -0.0014278 | -0.090648 | 0.11713 | #N/A | 0.99535 | 0.0046414 | 0.0089456 | 6 | 86
1425150 | TT/AT >20-28t Euro-5 | 0.02 | 0.5 | CO | y=((a+(b*x))+(((c-b)*(1-exp(((-1)*d)*x)))/d)) | 1.0086 | -0.001384 | -0.090892 | 0.11561 | #N/A | 0.99572 | 0.0043996 | 0.0087095 | 6 | 86
1425208 | TT/AT >28-34t 80ties | 0.02 | 0.5 | CO | y=(a+(b/(1+exp((((-1)*c)+(d*ln(x)))+(e*x))))) | 1.1969 | 12.7729 | 4.7521 | 1.9134 | -0.013561 | 0.99303 | 2.8298 | 0.22281 | 6 | 86
1425210 | TT/AT >28-34t Euro-1 | 0.02 | 0.5 | CO | y=(c+(a*exp(b*x))) | 10.7605 | -0.082352 | 2.3496 | #N/A | #N/A | 0.9826 | 3.5449 | 0.24512 | 6 | 86
1425220 | TT/AT >28-34t Euro-2 | 0.02 | 0.5 | CO | y=(1/(((c*(x^2))+(b*x))+a)) | 0.086709 | 0.010512 | -5.5977e-05 | #N/A | #N/A | 0.96818 | 3.7226 | 0.25119 | 6 | 86
1425230 | TT/AT >28-34t Euro-3 | 0.02 | 0.5 | CO | y=((a+(b*x))+(((c-b)*(1-exp(((-1)*d)*x)))/d)) | 11.0967 | 0.0092163 | -0.58833 | 0.059154 | #N/A | 0.97607 | 4.7715 | 0.28682 | 6 | 86
1425240 | TT/AT >28-34t Euro-4 | 0.02 | 0.5 | CO | y=((a+(b*x))+(((c-b)*(1-exp(((-1)*d)*x)))/d)) | 1.0518 | -0.0019468 | -0.10335 | 0.12918 | #N/A | 0.99565 | 0.0046571 | 0.0089608 | 6 | 86
1425250 | TT/AT >28-34t Euro-5 | 0.02 | 0.5 | CO | y=((a+(b*x))+(((c-b)*(1-exp(((-1)*d)*x)))/d)) | 1.065 | -0.0019022 | -0.10401 | 0.12793 | #N/A | 0.9949 | 0.0056062 | 0.0098315 | 6 | 86
1425308 | TT/AT >34-40t 80ties | 0.02 | 0.5 | CO | y=((e+(a*exp(((-1)*b)*x)))+(c*exp(((-1)*d)*x))) | 7.2466 | 0.041102 | 13.9989 | 0.14476 | 2.1632 | 0.9939 | 3.4509 | 0.24605 | 6 | 86
1425310 | TT/AT >34-40t Euro-1 | 0.02 | 0.5 | CO | y=((a+(b*x))+(((c-b)*(1-exp(((-1)*d)*x)))/d)) | 15.9855 | 0.0065101 | -1.082 | 0.079782 | #N/A | 0.9863 | 4.1822 | 0.26853 | 6 | 86
1425320 | TT/AT >34-40t Euro-2 | 0.02 | 0.5 | CO | y=(1/(((c*(x^2))+(b*x))+a)) | 0.073259 | 0.0091227 | -5.01e-05 | #N/A | #N/A | 0.97097 | 4.6132 | 0.27962 | 6 | 86
1425330 | TT/AT >34-40t Euro-3 | 0.02 | 0.5 | CO | y=(c+(a*exp(b*x))) | 11.968 | -0.071196 | 2.0353 | #N/A | #N/A | 0.97811 | 6.3708 | 0.3286 | 6 | 86
1425340 | TT/AT >34-40t Euro-4 | 0.02 | 0.5 | CO | y=((a+(b*x))+(((c-b)*(1-exp(((-1)*d)*x)))/d)) | 1.2074 | -0.0020653 | -0.11586 | 0.12557 | #N/A | 0.99439 | 0.0079398 | 0.0117 | 6 | 86
1425350 | TT/AT >34-40t Euro-5 | 0.02 | 0.5 | CO | y=((a+(b*x))+(((c-b)*(1-exp(((-1)*d)*x)))/d)) | 1.2352 | -0.00206 | -0.11994 | 0.12658 | #N/A | 0.99392 | 0.0088707 | 0.012367 | 6 | 86
1425408 | TT/AT >40-50t 80ties | 0.02 | 0.5 | CO | y=(1/(((c*(x^2))+(b*x))+a)) | 0.029776 | 0.0065667 | -2.3968e-05 | #N/A | #N/A | 0.99389 | 3.8989 | 0.25707 | 6 | 83
1425410 | TT/AT >40-50t Euro-1 | 0.02 | 0.5 | CO | y=((a+(b*x))+(((c-b)*(1-exp(((-1)*d)*x)))/d)) | 17.4083 | -0.0058812 | -1.2622 | 0.090128 | #N/A | 0.98549 | 4.8939 | 0.29048 | 6 | 84
1425420 | TT/AT >40-50t Euro-2 | 0.02 | 0.5 | CO | y=(1/(((c*(x^2))+(b*x))+a)) | 0.072108 | 0.007522 | -2.9086e-05 | #N/A | #N/A | 0.97649 | 4.6349 | 0.28028 | 6 | 86
1425430 | TT/AT >40-50t Euro-3 | 0.02 | 0.5 | CO | y=((e+(a*exp(((-1)*b)*x)))+(c*exp(((-1)*d)*x))) | 8.769 | 0.052376 | 7.153 | 0.19194 | 1.9464 | 0.98092 | 6.394 | 0.33492 | 6 | 86
1425440 | TT/AT >40-50t Euro-4 | 0.02 | 0.5 | CO | y=((a+(b*x))+(((c-b)*(1-exp(((-1)*d)*x)))/d)) | 1.2437 | -0.0024744 | -0.11473 | 0.12298 | #N/A | 0.99635 | 0.0059024 | 0.010088 | 6 | 86
1425450 | TT/AT >40-50t Euro-5 | 0.02 | 0.5 | CO | y=((a+(b*x))+(((c-b)*(1-exp(((-1)*d)*x)))/d)) | 1.2787 | -0.0024882 | -0.12051 | 0.12516 | #N/A | 0.99658 | 0.0056821 | 0.0098979 | 6 | 86
1425508 | TT/AT >50-60t 80ties | 0.02 | 0.5 | CO | y=(1/(((c*(x^2))+(b*x))+a)) | 0.026859 | 0.0054637 | -1.8388e-05 | #N/A | #N/A | 0.99479 | 4.4371 | 0.27423 | 6 | 79
1425510 | TT/AT >50-60t Euro-1 | 0.02 | 0.5 | CO | y=(1/(((c*(x^2))+(b*x))+a)) | 0.037572 | 0.0062389 | -4.0218e-05 | #N/A | #N/A | 0.98719 | 5.8066 | 0.31371 | 6 | 79
1425520 | TT/AT >50-60t Euro-2 | 0.02 | 0.5 | CO | y=((a*(b^x))*(x^c)) | 23.6099 | 0.99365 | -0.43538 | #N/A | #N/A | 0.98022 | 5.9374 | 0.31723 | 6 | 84
1425530 | TT/AT >50-60t Euro-3 | 0.02 | 0.5 | CO | y=(1/(((c*(x^2))+(b*x))+a)) | 0.041867 | 0.0064775 | -1.5321e-05 | #N/A | #N/A | 0.98393 | 7.5738 | 0.35829 | 6 | 84
1425540 | TT/AT >50-60t Euro-4 | 0.02 | 0.5 | CO | y=((e+(a*exp(((-1)*b)*x)))+(c*exp(((-1)*d)*x))) | 0.57163 | 0.0088282 | 0.97964 | 0.12916 | -0.13353 | 0.99557 | 0.009509 | 0.012916 | 6 | 85
1425550 | TT/AT >50-60t Euro-5 | 0.02 | 0.5 | CO | y=((e+(a*exp(((-1)*b)*x)))+(c*exp(((-1)*d)*x))) | 0.5442 | 0.0098951 | 1.0018 | 0.13122 | -0.094044 | 0.99603 | 0.0087821 | 0.012413 | 6 | 85
1425808 | TT/AT >14-20t 80ties | 0.02 | 0.5 | CO | y=((a+(b*x))+(((c-b)*(1-exp(((-1)*d)*x)))/d)) | 23.0218 | 0.0063336 | -1.7035 | 0.084925 | #N/A | 0.99601 | 2.5428 | 0.20938 | 6 | 86
1425810 | TT/AT >14-20t Euro-1 | 0.02 | 0.5 | CO | y=((a+(b*x))+(((c-b)*(1-exp(((-1)*d)*x)))/d)) | 9.6653 | 0.010894 | -0.62089 | 0.071475 | #N/A | 0.9892 | 1.3095 | 0.15026 | 6 | 86
1425820 | TT/AT >14-20t Euro-2 | 0.02 | 0.5 | CO | y=(1/(((c*(x^2))+(b*x))+a)) | 0.096214 | 0.017334 | -0.00012297 | #N/A | #N/A | 0.98333 | 1.0383 | 0.13266 | 6 | 86
1425830 | TT/AT >14-20t Euro-3 | 0.02 | 0.5 | CO | y=((a+(b*x))+(((c-b)*(1-exp(((-1)*d)*x)))/d)) | 8.8793 | 0.0065047 | -0.52925 | 0.066411 | #N/A | 0.98553 | 1.7088 | 0.17164 | 6 | 86
1425840 | TT/AT >14-20t Euro-4 | 0.02 | 0.5 | CO | y=((a+(b*x))+(((c-b)*(1-exp(((-1)*d)*x)))/d)) | 0.79266 | -0.00070767 | -0.068927 | 0.10768 | #N/A | 0.99491 | 0.003304 | 0.0075476 | 6 | 86
1425850 | TT/AT >14-20t Euro-5 | 0.02 | 0.5 | CO | y=((a+(b*x))+(((c-b)*(1-exp(((-1)*d)*x)))/d)) | 0.80247 | -0.00069396 | -0.069373 | 0.10677 | #N/A | 0.99474 | 0.0035304 | 0.0078019 | 6 | 86

## THC
ID Subsegment | Subsegment | Gradient (%) | Load (%) | Pollutant | Formula (y: g/km; x: km/h) | a | b | c | d | e | r2 | Chi sq'd | Norm. Chi | Min x (km/h) | Max x (km/h)
626108 | Coach Std <=18t 80ties | 0.02 | 0.5 | THC | y=((e+(a*exp(((-1)*b)*x)))+(c*exp(((-1)*d)*x))) | 3.4337 | 0.043377 | 4.5553 | 0.18733 | 0.29187 | 0.99751 | 0.16035 | 0.064122 | 6 | 103
626110 | Coach Std <=18t Euro-1 | 0.02 | 0.5 | THC | y=((e+(a*exp(((-1)*b)*x)))+(c*exp(((-1)*d)*x))) | 2.831 | 0.043825 | 3.2957 | 0.18073 | 0.42796 | 0.9975 | 0.10264 | 0.051301 | 6 | 103
626120 | Coach Std <=18t Euro-2 | 0.02 | 0.5 | THC | y=((e+(a*exp(((-1)*b)*x)))+(c*exp(((-1)*d)*x))) | 1.7258 | 0.03881 | 3.2964 | 0.2025 | 0.24149 | 0.99829 | 0.034031 | 0.029539 | 6 | 103
626130 | Coach Std <=18t Euro-3 | 0.02 | 0.5 | THC | y=((e+(a*exp(((-1)*b)*x)))+(c*exp(((-1)*d)*x))) | 1.5858 | 0.040621 | 3.7594 | 0.22354 | 0.23504 | 0.99953 | 0.0085135 | 0.014775 | 6 | 103
626140 | Coach Std <=18t Euro-4 | 0.02 | 0.5 | THC | y=((e+(a*exp(((-1)*b)*x)))+(c*exp(((-1)*d)*x))) | 0.082428 | 0.03843 | 0.21142 | 0.20334 | 0.0094339 | 0.99962 | 2.264e-05 | 0.00076191 | 6 | 103
626150 | Coach Std <=18t Euro-5 | 0.02 | 0.5 | THC | y=((e+(a*exp(((-1)*b)*x)))+(c*exp(((-1)*d)*x))) | 0.085365 | 0.038221 | 0.21853 | 0.2042 | 0.0096591 | 0.99961 | 2.4571e-05 | 0.00079374 | 6 | 103
626208 | Coach 3-Axes >18t 80ties | 0.02 | 0.5 | THC | y=((e+(a*exp(((-1)*b)*x)))+(c*exp(((-1)*d)*x))) | 3.6923 | 0.048469 | 7.6329 | 0.2078 | 0.44136 | 0.99919 | 0.075285 | 0.043936 | 6 | 102
626210 | Coach 3-Axes >18t Euro-1 | 0.02 | 0.5 | THC | y=((e+(a*exp(((-1)*b)*x)))+(c*exp(((-1)*d)*x))) | 3.0928 | 0.04985 | 5.4572 | 0.20811 | 0.58045 | 0.99932 | 0.038936 | 0.031597 | 6 | 103
626220 | Coach 3-Axes >18t Euro-2 | 0.02 | 0.5 | THC | y=((e+(a*exp(((-1)*b)*x)))+(c*exp(((-1)*d)*x))) | 2.0156 | 0.047375 | 4.7982 | 0.23865 | 0.33804 | 0.99961 | 0.010234 | 0.016199 | 6 | 103
626230 | Coach 3-Axes >18t Euro-3 | 0.02 | 0.5 | THC | y=(a+(b/(1+exp((((-1)*c)+(d*ln(x)))+(e*x))))) | 0.20054 | 3.792 | 4.7175 | 1.9953 | -0.0099487 | 0.99864 | 0.043907 | 0.033553 | 6 | 103
626240 | Coach 3-Axes >18t Euro-4 | 0.02 | 0.5 | THC | y=(a+(b/(1+exp((((-1)*c)+(d*ln(x)))+(e*x))))) | 0.0075779 | 0.21948 | 4.4618 | 1.9282 | -0.0087118 | 0.99884 | 0.00011605 | 0.001725 | 6 | 103
626250 | Coach 3-Axes >18t Euro-5 | 0.02 | 0.5 | THC | y=(a+(b/(1+exp((((-1)*c)+(d*ln(x)))+(e*x))))) | 0.0076195 | 0.22737 | 4.4155 | 1.9114 | -0.0084736 | 0.99882 | 0.00012508 | 0.0017909 | 6 | 103
727108 | Ubus Midi <=15t 80ties | 0.02 | 0.5 | THC | y=((e+(a*exp(((-1)*b)*x)))+(c*exp(((-1)*d)*x))) | 6.8866 | 0.042392 | 32.7542 | 0.28355 | 1.1128 | 0.99859 | 0.59733 | 0.12706 | 6 | 75
727110 | Ubus Midi <=15t Euro-1 | 0.02 | 0.5 | THC | y=((e+(a*exp(((-1)*b)*x)))+(c*exp(((-1)*d)*x))) | 1.45 | 0.055728 | 6.7841 | 0.37539 | 0.34647 | 0.9988 | 0.012636 | 0.01848 | 6 | 75
727120 | Ubus Midi <=15t Euro-2 | 0.02 | 0.5 | THC | y=((e+(a*exp(((-1)*b)*x)))+(c*exp(((-1)*d)*x))) | 0.95986 | 0.055334 | 4.6181 | 0.35739 | 0.21491 | 0.99894 | 0.0054932 | 0.012185 | 6 | 75
727130 | Ubus Midi <=15t Euro-3 | 0.02 | 0.5 | THC | y=((e+(a*exp(((-1)*b)*x)))+(c*exp(((-1)*d)*x))) | 0.79953 | 0.052226 | 3.8192 | 0.3575 | 0.18265 | 0.99851 | 0.0054042 | 0.012086 | 6 | 75
727140 | Ubus Midi <=15t Euro-4 | 0.02 | 0.5 | THC | y=((e+(a*exp(((-1)*b)*x)))+(c*exp(((-1)*d)*x))) | 0.043822 | 0.050038 | 0.18593 | 0.31614 | 0.0075598 | 0.99901 | 1.2366e-05 | 0.00057811 | 6 | 75
727150 | Ubus Midi <=15t Euro-5 | 0.02 | 0.5 | THC | y=((e+(a*exp(((-1)*b)*x)))+(c*exp(((-1)*d)*x))) | 0.045118 | 0.05011 | 0.19182 | 0.31895 | 0.0077469 | 0.99898 | 1.3305e-05 | 0.00059965 | 6 | 75
727208 | Ubus Std >15-18t 80ties | 0.02 | 0.5 | THC | y=((e+(a*exp(((-1)*b)*x)))+(c*exp(((-1)*d)*x))) | 4.0875 | 0.034709 | 23.2032 | 0.26386 | 0.3875 | 0.99821 | 0.37297 | 0.1004 | 6 | 75
727210 | Ubus Std >15-18t Euro-1 | 0.02 | 0.5 | THC | y=((e+(a*exp(((-1)*b)*x)))+(c*exp(((-1)*d)*x))) | 1.6493 | 0.044577 | 8.0069 | 0.30929 | 0.38984 | 0.99853 | 0.030788 | 0.028846 | 6 | 75
727220 | Ubus Std >15-18t Euro-2 | 0.02 | 0.5 | THC | y=((e+(a*exp(((-1)*b)*x)))+(c*exp(((-1)*d)*x))) | 1.1703 | 0.048388 | 5.7181 | 0.33503 | 0.25248 | 0.99863 | 0.012355 | 0.018273 | 6 | 75
727230 | Ubus Std >15-18t Euro-3 | 0.02 | 0.5 | THC | y=((e+(a*exp(((-1)*b)*x)))+(c*exp(((-1)*d)*x))) | 0.96699 | 0.044635 | 4.8298 | 0.33168 | 0.20703 | 0.99792 | 0.013406 | 0.019035 | 6 | 75
727240 | Ubus Std >15-18t Euro-4 | 0.02 | 0.5 | THC | y=((e+(a*exp(((-1)*b)*x)))+(c*exp(((-1)*d)*x))) | 0.05409 | 0.044064 | 0.24813 | 0.30376 | 0.0081982 | 0.99855 | 3.2107e-05 | 0.00093153 | 6 | 75
727250 | Ubus Std >15-18t Euro-5 | 0.02 | 0.5 | THC | y=((e+(a*exp(((-1)*b)*x)))+(c*exp(((-1)*d)*x))) | 0.055059 | 0.043922 | 0.25268 | 0.30395 | 0.0083296 | 0.99851 | 3.4066e-05 | 0.00095953 | 6 | 75
727308 | Ubus Artic >18t 80ties | 0.02 | 0.5 | THC | y=((e+(a*exp(((-1)*b)*x)))+(c*exp(((-1)*d)*x))) | 4.1281 | 0.03616 | 25.4209 | 0.25438 | 0.49584 | 0.99811 | 0.48351 | 0.11431 | 6 | 74
727310 | Ubus Artic >18t Euro-1 | 0.02 | 0.5 | THC | y=((e+(a*exp(((-1)*b)*x)))+(c*exp(((-1)*d)*x))) | 1.8097 | 0.051082 | 8.7041 | 0.3127 | 0.54223 | 0.99864 | 0.032989 | 0.02986 | 6 | 74
727320 | Ubus Artic >18t Euro-2 | 0.02 | 0.5 | THC | y=((e+(a*exp(((-1)*b)*x)))+(c*exp(((-1)*d)*x))) | 1.2667 | 0.053466 | 5.6905 | 0.32022 | 0.33672 | 0.99917 | 0.0088089 | 0.01543 | 6 | 75
727330 | Ubus Artic >18t Euro-3 | 0.02 | 0.5 | THC | y=((e+(a*exp(((-1)*b)*x)))+(c*exp(((-1)*d)*x))) | 0.97218 | 0.044759 | 4.9296 | 0.30613 | 0.25562 | 0.99838 | 0.012628 | 0.018474 | 6 | 75
727340 | Ubus Artic >18t Euro-4 | 0.02 | 0.5 | THC | y=((e+(a*exp(((-1)*b)*x)))+(c*exp(((-1)*d)*x))) | 0.05543 | 0.045089 | 0.25647 | 0.28122 | 0.010024 | 0.99893 | 2.9033e-05 | 0.00088582 | 6 | 75
727350 | Ubus Artic >18t Euro-5 | 0.02 | 0.5 | THC | y=((e+(a*exp(((-1)*b)*x)))+(c*exp(((-1)*d)*x))) | 0.056999 | 0.045509 | 0.26196 | 0.28335 | 0.010192 | 0.99892 | 3.0414e-05 | 0.00090664 | 6 | 75
1423108 | RT <=7.5t 80ties | 0.02 | 0.5 | THC | y=(1/(((c*(x^2))+(b*x))+a)) | 0.11208 | 0.01253 | 7.1294e-05 | #N/A | #N/A | 0.99616 | 0.36966 | 0.079154 | 6 | 84
1423110 | RT <=7.5t Euro-1 | 0.02 | 0.5 | THC | y=(c+(a*exp(b*x))) | 1.0116 | -0.060129 | 0.19812 | #N/A | #N/A | 0.99441 | 0.013042 | 0.014868 | 6 | 85
1423120 | RT <=7.5t Euro-2 | 0.02 | 0.5 | THC | y=((e+(a*exp(((-1)*b)*x)))+(c*exp(((-1)*d)*x))) | 0.55809 | 0.051819 | 0.25299 | 0.18134 | 0.11185 | 0.99601 | 0.0043598 | 0.0087458 | 6 | 86
1423130 | RT <=7.5t Euro-3 | 0.02 | 0.5 | THC | y=((e+(a*exp(((-1)*b)*x)))+(c*exp(((-1)*d)*x))) | 0.46019 | 0.044289 | 0.25922 | 0.16367 | 0.084816 | 0.99577 | 0.0037358 | 0.0080957 | 6 | 86
1423140 | RT <=7.5t Euro-4 | 0.02 | 0.5 | THC | y=exp((a+(b/x))+(c*ln(x))) | -0.55737 | -5.7672 | -1.1223 | #N/A | #N/A | 0.99583 | 1.2852e-05 | 0.00046673 | 6 | 86
1423150 | RT <=7.5t Euro-5 | 0.02 | 0.5 | THC | y=((e+(a*exp(((-1)*b)*x)))+(c*exp(((-1)*d)*x))) | 0.025563 | 0.040787 | 0.018725 | 0.15878 | 0.0029949 | 0.99577 | 1.3396e-05 | 0.00048479 | 6 | 86
1423208 | RT >7,5-12t 80ties | 0.02 | 0.5 | THC | y=(a+(b/(1+exp((((-1)*c)+(d*ln(x)))+(e*x))))) | 0.12587 | 5.6373 | 4.8806 | 1.9293 | -0.011723 | 0.99758 | 0.20167 | 0.059482 | 6 | 86
1423210 | RT >7,5-12t Euro-1 | 0.02 | 0.5 | THC | y=((a+(b*x))+(((c-b)*(1-exp(((-1)*d)*x)))/d)) | 2.4445 | 0.0015256 | -0.1427 | 0.0644 | #N/A | 0.99671 | 0.031168 | 0.023181 | 6 | 86
1423220 | RT >7,5-12t Euro-2 | 0.02 | 0.5 | THC | y=(a+(b/(1+exp((((-1)*c)+(d*ln(x)))+(e*x))))) | 0.10424 | 1.1433 | 6.2731 | 2.3874 | -0.020452 | 0.99759 | 0.010264 | 0.013419 | 6 | 86
1423230 | RT >7,5-12t Euro-3 | 0.02 | 0.5 | THC | y=(a+(b/(1+exp((((-1)*c)+(d*ln(x)))+(e*x))))) | 0.097176 | 1.041 | 6.2645 | 2.3458 | -0.015117 | 0.99635 | 0.013517 | 0.015399 | 6 | 86
1423240 | RT >7,5-12t Euro-4 | 0.02 | 0.5 | THC | y=(a+(b/(1+exp((((-1)*c)+(d*ln(x)))+(e*x))))) | 0.002824 | 0.062602 | 5.8845 | 2.236 | -0.014554 | 0.99696 | 3.822e-05 | 0.00081886 | 6 | 86
1423250 | RT >7,5-12t Euro-5 | 0.02 | 0.5 | THC | y=(a+(b/(1+exp((((-1)*c)+(d*ln(x)))+(e*x))))) | 0.0026854 | 0.064334 | 5.8215 | 2.2115 | -0.014418 | 0.99692 | 4.0351e-05 | 0.00084138 | 6 | 86
1423308 | RT >12-14t 80ties | 0.02 | 0.5 | THC | y=(a+(b/(1+exp((((-1)*c)+(d*ln(x)))+(e*x))))) | 0.2827 | 6.1949 | 5.3156 | 2.1207 | -0.012022 | 0.99808 | 0.21166 | 0.060937 | 6 | 86
1423310 | RT >12-14t Euro-1 | 0.02 | 0.5 | THC | y=(c+(a*exp(b*x))) | 2.6495 | -0.078455 | 0.3601 | #N/A | #N/A | 0.99692 | 0.039397 | 0.025841 | 6 | 86
1423320 | RT >12-14t Euro-2 | 0.02 | 0.5 | THC | y=(a+(b/(1+exp((((-1)*c)+(d*ln(x)))+(e*x))))) | 0.14395 | 1.2767 | 6.729 | 2.6224 | -0.023738 | 0.99816 | 0.010321 | 0.013457 | 6 | 86
1423330 | RT >12-14t Euro-3 | 0.02 | 0.5 | THC | y=(a+(b/(1+exp((((-1)*c)+(d*ln(x)))+(e*x))))) | 0.13244 | 1.1654 | 6.6725 | 2.5729 | -0.017555 | 0.99682 | 0.015406 | 0.01644 | 6 | 86
1423340 | RT >12-14t Euro-4 | 0.02 | 0.5 | THC | y=(a+(b/(1+exp((((-1)*c)+(d*ln(x)))+(e*x))))) | 0.004811 | 0.067926 | 6.2578 | 2.4438 | -0.016203 | 0.99738 | 4.0656e-05 | 0.00084455 | 6 | 86
1423350 | RT >12-14t Euro-5 | 0.02 | 0.5 | THC | y=(a+(b/(1+exp((((-1)*c)+(d*ln(x)))+(e*x))))) | 0.0048203 | 0.069357 | 6.232 | 2.4328 | -0.016087 | 0.99738 | 4.2208e-05 | 0.00086052 | 6 | 86
1423408 | RT >14-20t 80ties | 0.02 | 0.5 | THC | y=(a+(b/(1+exp((((-1)*c)+(d*ln(x)))+(e*x))))) | 0.28852 | 9.474 | 4.8289 | 1.9455 | -0.010725 | 0.99793 | 0.48239 | 0.091995 | 6 | 86
1423410 | RT >14-20t Euro-1 | 0.02 | 0.5 | THC | y=(a+(b/(1+exp((((-1)*c)+(d*ln(x)))+(e*x))))) | 0.23523 | 2.9525 | 6.4392 | 2.5051 | -0.025737 | 0.99761 | 0.066795 | 0.034232 | 6 | 86
1423420 | RT >14-20t Euro-2 | 0.02 | 0.5 | THC | y=(a+(b/(1+exp((((-1)*c)+(d*ln(x)))+(e*x))))) | 0.16288 | 2.0037 | 5.6912 | 2.2318 | -0.015702 | 0.99829 | 0.020876 | 0.019138 | 6 | 86
1423430 | RT >14-20t Euro-3 | 0.02 | 0.5 | THC | y=(a+(b/(1+exp((((-1)*c)+(d*ln(x)))+(e*x))))) | 0.15952 | 1.7866 | 6.1234 | 2.3672 | -0.014554 | 0.99692 | 0.032772 | 0.023978 | 6 | 86
1423440 | RT >14-20t Euro-4 | 0.02 | 0.5 | THC | y=(a+(b/(1+exp((((-1)*c)+(d*ln(x)))+(e*x))))) | 0.0059984 | 0.10356 | 5.8681 | 2.301 | -0.014123 | 0.99751 | 8.5081e-05 | 0.0012217 | 6 | 86
1423450 | RT >14-20t Euro-5 | 0.02 | 0.5 | THC | y=(a+(b/(1+exp((((-1)*c)+(d*ln(x)))+(e*x))))) | 0.0060148 | 0.10595 | 5.801 | 2.276 | -0.013627 | 0.99752 | 8.7868e-05 | 0.0012416 | 6 | 86
1423508 | RT >20-26t 80ties | 0.02 | 0.5 | THC | y=(a+(b/(1+exp((((-1)*c)+(d*ln(x)))+(e*x))))) | 0.26644 | 4.9257 | 5.8857 | 2.3217 | -0.015068 | 0.9991 | 0.069324 | 0.034874 | 6 | 86
1423510 | RT >20-26t Euro-1 | 0.02 | 0.5 | THC | y=(a+(b/(1+exp((((-1)*c)+(d*ln(x)))+(e*x))))) | 0.36388 | 3.811 | 6.112 | 2.4234 | -0.021074 | 0.99909 | 0.041687 | 0.027044 | 6 | 86
1423520 | RT >20-26t Euro-2 | 0.02 | 0.5 | THC | y=(a+(b/(1+exp((((-1)*c)+(d*ln(x)))+(e*x))))) | 0.21766 | 2.5327 | 5.4824 | 2.1869 | -0.014215 | 0.99911 | 0.016687 | 0.01711 | 6 | 86
1423530 | RT >20-26t Euro-3 | 0.02 | 0.5 | THC | y=(a+(b/(1+exp((((-1)*c)+(d*ln(x)))+(e*x))))) | 0.1943 | 2.3459 | 5.6483 | 2.2487 | -0.013448 | 0.99895 | 0.017599 | 0.017572 | 6 | 86
1423540 | RT >20-26t Euro-4 | 0.02 | 0.5 | THC | y=(a+(b/(1+exp((((-1)*c)+(d*ln(x)))+(e*x))))) | 0.0070589 | 0.13308 | 5.5511 | 2.2295 | -0.013859 | 0.99889 | 5.8468e-05 | 0.0010128 | 6 | 86
1423550 | RT >20-26t Euro-5 | 0.02 | 0.5 | THC | y=(a+(b/(1+exp((((-1)*c)+(d*ln(x)))+(e*x))))) | 0.0070724 | 0.13748 | 5.3835 | 2.1679 | -0.012272 | 0.99892 | 5.9019e-05 | 0.0010176 | 6 | 86
1423608 | RT >26-28t 80ties | 0.02 | 0.5 | THC | y=(a+(b/(1+exp((((-1)*c)+(d*ln(x)))+(e*x))))) | 0.33185 | 5.0623 | 5.6477 | 2.2587 | -0.013079 | 0.99903 | 0.07592 | 0.036496 | 6 | 86
1423610 | RT >26-28t Euro-1 | 0.02 | 0.5 | THC | y=(a+(b/(1+exp((((-1)*c)+(d*ln(x)))+(e*x))))) | 0.43291 | 3.7477 | 6.3955 | 2.5695 | -0.02566 | 0.99893 | 0.048007 | 0.029021 | 6 | 86
1423620 | RT >26-28t Euro-2 | 0.02 | 0.5 | THC | y=(a+(b/(1+exp((((-1)*c)+(d*ln(x)))+(e*x))))) | 0.21997 | 2.5562 | 5.6233 | 2.2648 | -0.019367 | 0.99901 | 0.018669 | 0.018098 | 6 | 86
1423630 | RT >26-28t Euro-3 | 0.02 | 0.5 | THC | y=(a+(b/(1+exp((((-1)*c)+(d*ln(x)))+(e*x))))) | 0.21643 | 2.3835 | 5.697 | 2.2765 | -0.014091 | 0.99854 | 0.025297 | 0.021067 | 6 | 86
1423640 | RT >26-28t Euro-4 | 0.02 | 0.5 | THC | y=(a+(b/(1+exp((((-1)*c)+(d*ln(x)))+(e*x))))) | 0.0076921 | 0.1376 | 5.4483 | 2.2053 | -0.013772 | 0.99862 | 7.5857e-05 | 0.0011536 | 6 | 86
1423650 | RT >26-28t Euro-5 | 0.02 | 0.5 | THC | y=(a+(b/(1+exp((((-1)*c)+(d*ln(x)))+(e*x))))) | 0.0077559 | 0.14034 | 5.435 | 2.1991 | -0.013671 | 0.9987 | 7.3921e-05 | 0.0011388 | 6 | 86
1423708 | RT >28-32t 80ties | 0.02 | 0.5 | THC | y=(a+(b/(1+exp((((-1)*c)+(d*ln(x)))+(e*x))))) | 0.38643 | 4.6708 | 5.5083 | 2.1518 | -0.0085512 | 0.99888 | 0.076052 | 0.036527 | 6 | 86
1423710 | RT >28-32t Euro-1 | 0.02 | 0.5 | THC | y=((a+(b*x))+(((c-b)*(1-exp(((-1)*d)*x)))/d)) | 5.0887 | 0.0012584 | -0.32529 | 0.07329 | #N/A | 0.99843 | 0.057082 | 0.031372 | 6 | 86
1423720 | RT >28-32t Euro-2 | 0.02 | 0.5 | THC | y=(a+(b/(1+exp((((-1)*c)+(d*ln(x)))+(e*x))))) | 0.34395 | 2.2247 | 5.5889 | 2.1558 | -0.0060846 | 0.9986 | 0.022203 | 0.019736 | 6 | 86
1423730 | RT >28-32t Euro-3 | 0.02 | 0.5 | THC | y=(a+(b/(1+exp((((-1)*c)+(d*ln(x)))+(e*x))))) | 0.23283 | 2.1305 | 5.3542 | 2.0916 | -0.011283 | 0.99845 | 0.020707 | 0.01906 | 6 | 86
1423740 | RT >28-32t Euro-4 | 0.02 | 0.5 | THC | y=(a+(b/(1+exp((((-1)*c)+(d*ln(x)))+(e*x))))) | 0.0072491 | 0.12631 | 5.1242 | 2.0355 | -0.012213 | 0.99846 | 6.8116e-05 | 0.0010932 | 6 | 86
1423750 | RT >28-32t Euro-5 | 0.02 | 0.5 | THC | y=(a+(b/(1+exp((((-1)*c)+(d*ln(x)))+(e*x))))) | 0.0075444 | 0.13063 | 4.9382 | 1.9658 | -0.0099278 | 0.9984 | 7.3572e-05 | 0.0011361 | 6 | 86
1423808 | RT >32t 80ties | 0.02 | 0.5 | THC | y=(a+(b/(1+exp((((-1)*c)+(d*ln(x)))+(e*x))))) | 0.38545 | 5.5199 | 5.8352 | 2.3421 | -0.013435 | 0.99938 | 0.058611 | 0.032067 | 6 | 86
1423810 | RT >32t Euro-1 | 0.02 | 0.5 | THC | y=(a+(b/(1+exp((((-1)*c)+(d*ln(x)))+(e*x))))) | 0.57671 | 4.1063 | 6.32 | 2.505 | -0.015858 | 0.99928 | 0.040691 | 0.026719 | 6 | 86
1423820 | RT >32t Euro-2 | 0.02 | 0.5 | THC | y=(a+(b/(1+exp((((-1)*c)+(d*ln(x)))+(e*x))))) | 0.31942 | 2.6998 | 5.8822 | 2.3404 | -0.013888 | 0.99914 | 0.019717 | 0.018599 | 6 | 86
1423830 | RT >32t Euro-3 | 0.02 | 0.5 | THC | y=(a+(b/(1+exp((((-1)*c)+(d*ln(x)))+(e*x))))) | 0.25794 | 2.5222 | 5.906 | 2.3535 | -0.014247 | 0.99911 | 0.017951 | 0.017746 | 6 | 86
1423840 | RT >32t Euro-4 | 0.02 | 0.5 | THC | y=(a+(b/(1+exp((((-1)*c)+(d*ln(x)))+(e*x))))) | 0.0094408 | 0.14268 | 5.8875 | 2.3653 | -0.015938 | 0.99916 | 5.3254e-05 | 0.00096658 | 6 | 86
1423850 | RT >32t Euro-5 | 0.02 | 0.5 | THC | y=(a+(b/(1+exp((((-1)*c)+(d*ln(x)))+(e*x))))) | 0.0093237 | 0.14614 | 5.8493 | 2.3496 | -0.015863 | 0.99915 | 5.644e-05 | 0.00099508 | 6 | 86
1425108 | TT/AT >20-28t 80ties | 0.02 | 0.5 | THC | y=(a+(b/(1+exp((((-1)*c)+(d*ln(x)))+(e*x))))) | 0.36187 | 4.0137 | 7.4973 | 2.8872 | -0.022778 | 0.99784 | 0.13442 | 0.048563 | 6 | 86
1425110 | TT/AT >20-28t Euro-1 | 0.02 | 0.5 | THC | y=(a+(b/(1+exp((((-1)*c)+(d*ln(x)))+(e*x))))) | 0.62396 | 21.3694 | -1.6169 | -0.14587 | 0.096361 | 0.99707 | 0.10309 | 0.042528 | 6 | 86
1425120 | TT/AT >20-28t Euro-2 | 0.02 | 0.5 | THC | y=(a+(b/(1+exp((((-1)*c)+(d*ln(x)))+(e*x))))) | 0.26978 | 2.0497 | 7.0378 | 2.7401 | -0.023819 | 0.99795 | 0.031132 | 0.02337 | 6 | 86
1425130 | TT/AT >20-28t Euro-3 | 0.02 | 0.5 | THC | y=(a+(b/(1+exp((((-1)*c)+(d*ln(x)))+(e*x))))) | 0.23469 | 1.8912 | 7.0325 | 2.7123 | -0.019358 | 0.99675 | 0.043116 | 0.027503 | 6 | 86
1425140 | TT/AT >20-28t Euro-4 | 0.02 | 0.5 | THC | y=(a+(b/(1+exp((((-1)*c)+(d*ln(x)))+(e*x))))) | 0.0089449 | 0.10924 | 6.7416 | 2.6309 | -0.019042 | 0.99748 | 0.00010698 | 0.00137 | 6 | 86
1425150 | TT/AT >20-28t Euro-5 | 0.02 | 0.5 | THC | y=(a+(b/(1+exp((((-1)*c)+(d*ln(x)))+(e*x))))) | 0.0089304 | 0.11187 | 6.674 | 2.6044 | -0.018607 | 0.99745 | 0.0001125 | 0.0014049 | 6 | 86
1425208 | TT/AT >28-34t 80ties | 0.02 | 0.5 | THC | y=(a+(b/(1+exp((((-1)*c)+(d*ln(x)))+(e*x))))) | 0.38959 | 3.9786 | 7.5857 | 2.9305 | -0.022748 | 0.9977 | 0.14144 | 0.049815 | 6 | 86
1425210 | TT/AT >28-34t Euro-1 | 0.02 | 0.5 | THC | y=(a+(b/(1+exp((((-1)*c)+(d*ln(x)))+(e*x))))) | 0.65456 | 21.3078 | -1.6542 | -0.17384 | 0.099558 | 0.997 | 0.10399 | 0.042713 | 6 | 86
1425220 | TT/AT >28-34t Euro-2 | 0.02 | 0.5 | THC | y=(a+(b/(1+exp((((-1)*c)+(d*ln(x)))+(e*x))))) | 0.30813 | 2.0014 | 7.2569 | 2.8188 | -0.022634 | 0.9979 | 0.0315 | 0.023508 | 6 | 86
1425230 | TT/AT >28-34t Euro-3 | 0.02 | 0.5 | THC | y=(a+(b/(1+exp((((-1)*c)+(d*ln(x)))+(e*x))))) | 0.25815 | 1.8329 | 7.5033 | 2.8934 | -0.02236 | 0.9967 | 0.042932 | 0.027444 | 6 | 86
1425240 | TT/AT >28-34t Euro-4 | 0.02 | 0.5 | THC | y=(a+(b/(1+exp((((-1)*c)+(d*ln(x)))+(e*x))))) | 0.0098588 | 0.10583 | 7.2411 | 2.8245 | -0.022891 | 0.99753 | 0.00010303 | 0.0013445 | 6 | 86
1425250 | TT/AT >28-34t Euro-5 | 0.02 | 0.5 | THC | y=(a+(b/(1+exp((((-1)*c)+(d*ln(x)))+(e*x))))) | 0.009817 | 0.10838 | 7.1938 | 2.808 | -0.022948 | 0.9975 | 0.00010884 | 0.0013818 | 6 | 86
1425308 | TT/AT >34-40t 80ties | 0.02 | 0.5 | THC | y=(a+(b/(1+exp((((-1)*c)+(d*ln(x)))+(e*x))))) | 0.41687 | 5.3954 | 6.0085 | 2.4071 | -0.014145 | 0.99914 | 0.080435 | 0.037565 | 6 | 86
1425310 | TT/AT >34-40t Euro-1 | 0.02 | 0.5 | THC | y=(a+(b/(1+exp((((-1)*c)+(d*ln(x)))+(e*x))))) | 0.59876 | 4.0901 | 6.2167 | 2.4667 | -0.014927 | 0.99893 | 0.059516 | 0.032313 | 6 | 86
1425320 | TT/AT >34-40t Euro-2 | 0.02 | 0.5 | THC | y=(a+(b/(1+exp((((-1)*c)+(d*ln(x)))+(e*x))))) | 0.34312 | 2.63 | 6.0629 | 2.4051 | -0.014533 | 0.9989 | 0.024724 | 0.020827 | 6 | 86
1425330 | TT/AT >34-40t Euro-3 | 0.02 | 0.5 | THC | y=(a+(b/(1+exp((((-1)*c)+(d*ln(x)))+(e*x))))) | 0.2762 | 2.4493 | 6.1441 | 2.4381 | -0.015288 | 0.99869 | 0.025742 | 0.021251 | 6 | 86
1425340 | TT/AT >34-40t Euro-4 | 0.02 | 0.5 | THC | y=(a+(b/(1+exp((((-1)*c)+(d*ln(x)))+(e*x))))) | 0.010455 | 0.13862 | 6.1256 | 2.4492 | -0.016503 | 0.99886 | 7.0658e-05 | 0.0011134 | 6 | 86
1425350 | TT/AT >34-40t Euro-5 | 0.02 | 0.5 | THC | y=(a+(b/(1+exp((((-1)*c)+(d*ln(x)))+(e*x))))) | 0.010456 | 0.14174 | 6.1044 | 2.4393 | -0.016409 | 0.99886 | 7.4076e-05 | 0.00114 | 6 | 86
1425408 | TT/AT >40-50t 80ties | 0.02 | 0.5 | THC | y=(a+(b/(1+exp((((-1)*c)+(d*ln(x)))+(e*x))))) | 0.46885 | 5.4735 | 6.2404 | 2.4967 | -0.015466 | 0.99881 | 0.11779 | 0.045458 | 6 | 83
1425410 | TT/AT >40-50t Euro-1 | 0.02 | 0.5 | THC | y=(a+(b/(1+exp((((-1)*c)+(d*ln(x)))+(e*x))))) | 0.67781 | 4.1223 | 6.4071 | 2.5324 | -0.015337 | 0.99857 | 0.083287 | 0.038225 | 6 | 84
1425420 | TT/AT >40-50t Euro-2 | 0.02 | 0.5 | THC | y=(a+(b/(1+exp((((-1)*c)+(d*ln(x)))+(e*x))))) | 0.39468 | 2.6861 | 6.1651 | 2.4527 | -0.014784 | 0.99871 | 0.030609 | 0.023173 | 6 | 86
1425430 | TT/AT >40-50t Euro-3 | 0.02 | 0.5 | THC | y=(a+(b/(1+exp((((-1)*c)+(d*ln(x)))+(e*x))))) | 0.31722 | 2.4754 | 6.3225 | 2.5112 | -0.01604 | 0.99856 | 0.02956 | 0.022773 | 6 | 86
1425440 | TT/AT >40-50t Euro-4 | 0.02 | 0.5 | THC | y=(a+(b/(1+exp((((-1)*c)+(d*ln(x)))+(e*x))))) | 0.011895 | 0.14203 | 6.1407 | 2.4637 | -0.016103 | 0.99886 | 7.4362e-05 | 0.0011422 | 6 | 86
1425450 | TT/AT >40-50t Euro-5 | 0.02 | 0.5 | THC | y=(a+(b/(1+exp((((-1)*c)+(d*ln(x)))+(e*x))))) | 0.011959 | 0.14496 | 6.1517 | 2.4659 | -0.016234 | 0.99888 | 7.6237e-05 | 0.0011565 | 6 | 86
1425508 | TT/AT >50-60t 80ties | 0.02 | 0.5 | THC | y=(a+(b/(1+exp((((-1)*c)+(d*ln(x)))+(e*x))))) | 0.58138 | 6.0376 | 6.4486 | 2.5926 | -0.017418 | 0.9987 | 0.15967 | 0.052926 | 6 | 79
1425510 | TT/AT >50-60t Euro-1 | 0.02 | 0.5 | THC | y=(a+(b/(1+exp((((-1)*c)+(d*ln(x)))+(e*x))))) | 0.82462 | 4.6273 | 6.3089 | 2.5126 | -0.015245 | 0.99831 | 0.12103 | 0.04608 | 6 | 79
1425520 | TT/AT >50-60t Euro-2 | 0.02 | 0.5 | THC | y=(a+(b/(1+exp((((-1)*c)+(d*ln(x)))+(e*x))))) | 0.48314 | 2.9873 | 6.1643 | 2.4606 | -0.01477 | 0.99845 | 0.045455 | 0.028239 | 6 | 84
1425530 | TT/AT >50-60t Euro-3 | 0.02 | 0.5 | THC | y=(a+(b/(1+exp((((-1)*c)+(d*ln(x)))+(e*x))))) | 0.37964 | 2.7553 | 6.2527 | 2.4914 | -0.015662 | 0.9984 | 0.040202 | 0.026558 | 6 | 84
1425540 | TT/AT >50-60t Euro-4 | 0.02 | 0.5 | THC | y=(a+(b/(1+exp((((-1)*c)+(d*ln(x)))+(e*x))))) | 0.014374 | 0.1579 | 6.1209 | 2.4612 | -0.015667 | 0.99878 | 9.8215e-05 | 0.0013127 | 6 | 85
1425550 | TT/AT >50-60t Euro-5 | 0.02 | 0.5 | THC | y=(a+(b/(1+exp((((-1)*c)+(d*ln(x)))+(e*x))))) | 0.014456 | 0.16147 | 6.1034 | 2.4527 | -0.015435 | 0.9988 | 0.00010121 | 0.0013325 | 6 | 85
1425808 | TT/AT >14-20t 80ties | 0.02 | 0.5 | THC | y=(a+(b/(1+exp((((-1)*c)+(d*ln(x)))+(e*x))))) | 0.3579 | 8.2483 | 5.3007 | 2.1175 | -0.01253 | 0.9981 | 0.36959 | 0.080524 | 6 | 86
1425810 | TT/AT >14-20t Euro-1 | 0.02 | 0.5 | THC | y=(a+(b/(1+exp((((-1)*c)+(d*ln(x)))+(e*x))))) | 0.25628 | 2.5859 | 7.0213 | 2.7305 | -0.030655 | 0.99764 | 0.053707 | 0.030696 | 6 | 86
1425820 | TT/AT >14-20t Euro-2 | 0.02 | 0.5 | THC | y=(a+(b/(1+exp((((-1)*c)+(d*ln(x)))+(e*x))))) | 0.18267 | 1.7174 | 6.3461 | 2.4574 | -0.018015 | 0.99778 | 0.022118 | 0.019699 | 6 | 86
1425830 | TT/AT >14-20t Euro-3 | 0.02 | 0.5 | THC | y=(a+(b/(1+exp((((-1)*c)+(d*ln(x)))+(e*x))))) | 0.16414 | 1.5385 | 6.7395 | 2.5807 | -0.017725 | 0.99633 | 0.031334 | 0.023446 | 6 | 86
1425840 | TT/AT >14-20t Euro-4 | 0.02 | 0.5 | THC | y=(a+(b/(1+exp((((-1)*c)+(d*ln(x)))+(e*x))))) | 0.0062333 | 0.088755 | 6.4415 | 2.498 | -0.017072 | 0.99705 | 8.0256e-05 | 0.0011866 | 6 | 86
1425850 | TT/AT >14-20t Euro-5 | 0.02 | 0.5 | THC | y=(a+(b/(1+exp((((-1)*c)+(d*ln(x)))+(e*x))))) | 0.0062974 | 0.090509 | 6.44 | 2.4962 | -0.017105 | 0.997 | 8.4717e-05 | 0.0012191 | 6 | 86

## NOx
ID Subsegment | Subsegment | Gradient (%) | Load (%) | Pollutant | Formula (y: g/km; x: km/h) | a | b | c | d | e | r2 | Chi sq'd | Norm. Chi | Min x (km/h) | Max x (km/h)
626108 | Coach Std <=18t 80ties | 0.02 | 0.5 | NOx | y=((a*(b^x))*(x^c)) | 118.7183 | 1.0096 | -0.62012 | #N/A | #N/A | 0.9942 | 14.1636 | 0.58775 | 6 | 103
626110 | Coach Std <=18t Euro-1 | 0.02 | 0.5 | NOx | y=((e+(a*exp(((-1)*b)*x)))+(c*exp(((-1)*d)*x))) | 27.3844 | 0.08121 | 84.3589 | 0.42041 | 12.0607 | 0.99707 | 6.2858 | 0.40146 | 6 | 103
626120 | Coach Std <=18t Euro-2 | 0.02 | 0.5 | NOx | y=((a*(x^b))+(c*(x^d))) | 0.31887 | 0.66306 | 129.5747 | -0.6768 | #N/A | 0.99814 | 5.2677 | 0.36289 | 6 | 103
626130 | Coach Std <=18t Euro-3 | 0.02 | 0.5 | NOx | y=(a+(b/(1+exp((((-1)*c)+(d*ln(x)))+(e*x))))) | 9.1636 | 78.353 | 2.9308 | 1.6402 | 0.0073007 | 0.9994 | 3.3488 | 0.29303 | 6 | 103
626140 | Coach Std <=18t Euro-4 | 0.02 | 0.5 | NOx | y=(a+(b/(1+exp((((-1)*c)+(d*ln(x)))+(e*x))))) | 6.3725 | 164.7448 | -0.238 | 0.89307 | 0.041609 | 0.99866 | 1.6926 | 0.20833 | 6 | 103
626150 | Coach Std <=18t Euro-5 | 0.02 | 0.5 | NOx | y=(a+(b/(1+exp((((-1)*c)+(d*ln(x)))+(e*x))))) | 3.7468 | 36.6643 | 1.9405 | 1.3243 | 0.02831 | 0.9987 | 0.84536 | 0.14723 | 6 | 103
626208 | Coach 3-Axes >18t 80ties | 0.02 | 0.5 | NOx | y=((a*(b^x))*(x^c)) | 136.3596 | 1.0086 | -0.58063 | #N/A | #N/A | 0.99316 | 24.0903 | 0.76653 | 6 | 102
626210 | Coach 3-Axes >18t Euro-1 | 0.02 | 0.5 | NOx | y=((e+(a*exp(((-1)*b)*x)))+(c*exp(((-1)*d)*x))) | 23.7371 | 0.060401 | 88.5542 | 0.34548 | 14.4511 | 0.9969 | 8.8114 | 0.47532 | 6 | 103
626220 | Coach 3-Axes >18t Euro-2 | 0.02 | 0.5 | NOx | y=((a*(x^b))+(c*(x^d))) | 1.0885 | 0.42543 | 142.8376 | -0.66519 | #N/A | 0.99818 | 6.655 | 0.40789 | 6 | 103
626230 | Coach 3-Axes >18t Euro-3 | 0.02 | 0.5 | NOx | y=(a+(b/(1+exp((((-1)*c)+(d*ln(x)))+(e*x))))) | 8.9439 | 380.9171 | 0.03947 | 1.2182 | -0.0021709 | 0.99923 | 4.1407 | 0.32584 | 6 | 103
626240 | Coach 3-Axes >18t Euro-4 | 0.02 | 0.5 | NOx | y=((a*(x^b))+(c*(x^d))) | 5.8484 | 0.011949 | 141.4483 | -1.0866 | #N/A | 0.99802 | 2.5602 | 0.25299 | 6 | 103
626250 | Coach 3-Axes >18t Euro-5 | 0.02 | 0.5 | NOx | y=(a+(b/(1+exp((((-1)*c)+(d*ln(x)))+(e*x))))) | 3.6589 | 113.216 | 0.23712 | 1.2632 | -0.0036847 | 0.99797 | 1.2083 | 0.17602 | 6 | 103
727108 | Ubus Midi <=15t 80ties | 0.02 | 0.5 | NOx | y=((a*(b^x))*(x^c)) | 69.2429 | 1.0078 | -0.55481 | #N/A | #N/A | 0.99158 | 7.9435 | 0.45131 | 6 | 75
727110 | Ubus Midi <=15t Euro-1 | 0.02 | 0.5 | NOx | y=((e+(a*exp(((-1)*b)*x)))+(c*exp(((-1)*d)*x))) | 18.933 | 0.084353 | 6504.7045 | 1.3429 | 8.3713 | 0.99614 | 2.523 | 0.26113 | 6 | 75
727120 | Ubus Midi <=15t Euro-2 | 0.02 | 0.5 | NOx | y=((e+(a*exp(((-1)*b)*x)))+(c*exp(((-1)*d)*x))) | 18.1577 | 0.075265 | 211.3602 | 0.684 | 8.4733 | 0.99797 | 1.6479 | 0.21104 | 6 | 75
727130 | Ubus Midi <=15t Euro-3 | 0.02 | 0.5 | NOx | y=((e+(a*exp(((-1)*b)*x)))+(c*exp(((-1)*d)*x))) | 11.4129 | 0.042272 | 49.4726 | 0.20898 | 5.4308 | 0.99917 | 1.545 | 0.20434 | 6 | 75
727140 | Ubus Midi <=15t Euro-4 | 0.02 | 0.5 | NOx | y=((a*(b^x))*(x^c)) | 49.7883 | 1.0088 | -0.73692 | #N/A | #N/A | 0.9974 | 0.97482 | 0.1581 | 6 | 75
727150 | Ubus Midi <=15t Euro-5 | 0.02 | 0.5 | NOx | y=((e+(a*exp(((-1)*b)*x)))+(c*exp(((-1)*d)*x))) | 2.8442 | 0.026904 | 14.5096 | 0.1649 | 1.8346 | 0.99835 | 0.34079 | 0.095972 | 6 | 75
727208 | Ubus Std >15-18t 80ties | 0.02 | 0.5 | NOx | y=(c+(a*exp(b*x))) | 37.0735 | -0.082621 | 19.2929 | #N/A | #N/A | 0.98798 | 26.2432 | 0.82031 | 6 | 75
727210 | Ubus Std >15-18t Euro-1 | 0.02 | 0.5 | NOx | y=((e+(a*exp(((-1)*b)*x)))+(c*exp(((-1)*d)*x))) | 23.5472 | 0.081126 | 59945.9384 | 1.6753 | 11.667 | 0.9936 | 6.5968 | 0.42225 | 6 | 75
727220 | Ubus Std >15-18t Euro-2 | 0.02 | 0.5 | NOx | y=((e+(a*exp(((-1)*b)*x)))+(c*exp(((-1)*d)*x))) | 24.1202 | 0.075355 | 616.6192 | 0.84615 | 11.7032 | 0.99708 | 3.8623 | 0.32309 | 6 | 75
727230 | Ubus Std >15-18t Euro-3 | 0.02 | 0.5 | NOx | y=(a+(b/(1+exp((((-1)*c)+(d*ln(x)))+(e*x))))) | 7.2592 | 62.803 | 2.6776 | 1.5824 | -0.0041318 | 0.99836 | 4.844 | 0.36183 | 6 | 75
727240 | Ubus Std >15-18t Euro-4 | 0.02 | 0.5 | NOx | y=((e+(a*exp(((-1)*b)*x)))+(c*exp(((-1)*d)*x))) | 17.2455 | 0.085078 | 113.8456 | 0.6616 | 5.816 | 0.99566 | 2.5724 | 0.26367 | 6 | 75
727250 | Ubus Std >15-18t Euro-5 | 0.02 | 0.5 | NOx | y=((a+(b*x))+(((c-b)*(1-exp(((-1)*d)*x)))/d)) | 21.8237 | -0.018059 | -2.2639 | 0.12958 | #N/A | 0.9972 | 0.90779 | 0.15456 | 6 | 75
727308 | Ubus Artic >18t 80ties | 0.02 | 0.5 | NOx | y=(c+(a*exp(b*x))) | 38.1496 | -0.070706 | 25.5833 | #N/A | #N/A | 0.98332 | 44.4912 | 1.0681 | 6 | 74
727310 | Ubus Artic >18t Euro-1 | 0.02 | 0.5 | NOx | y=(c+(a*exp(b*x))) | 27.2656 | -0.075721 | 15.5815 | #N/A | #N/A | 0.98759 | 15.9291 | 0.63909 | 6 | 74
727320 | Ubus Artic >18t Euro-2 | 0.02 | 0.5 | NOx | y=((e+(a*exp(((-1)*b)*x)))+(c*exp(((-1)*d)*x))) | 26.9999 | 0.068968 | 2265.778 | 1.0677 | 15.2166 | 0.99572 | 7.1108 | 0.43839 | 6 | 75
727330 | Ubus Artic >18t Euro-3 | 0.02 | 0.5 | NOx | y=((e+(a*exp(((-1)*b)*x)))+(c*exp(((-1)*d)*x))) | 24.8502 | 0.061758 | 55.9774 | 0.21924 | 11.3738 | 0.99765 | 9.273 | 0.50062 | 6 | 75
727340 | Ubus Artic >18t Euro-4 | 0.02 | 0.5 | NOx | y=((e+(a*exp(((-1)*b)*x)))+(c*exp(((-1)*d)*x))) | 19.5528 | 0.076789 | 198.687 | 0.7491 | 7.641 | 0.99469 | 4.2682 | 0.33964 | 6 | 75
727350 | Ubus Artic >18t Euro-5 | 0.02 | 0.5 | NOx | y=(a+(b/(1+exp((((-1)*c)+(d*ln(x)))+(e*x))))) | 3.2901 | 26.3979 | 2.1454 | 1.3257 | -0.0026349 | 0.99741 | 1.1655 | 0.17749 | 6 | 75
1423108 | RT <=7.5t 80ties | 0.02 | 0.5 | NOx | y=((((a*(x^3))+(b*(x^2)))+(c*x))+d) | -2.8177e-05 | 0.0053994 | -0.31042 | 11.7409 | #N/A | 0.97598 | 1.5965 | 0.16591 | 6 | 84
1423110 | RT <=7.5t Euro-1 | 0.02 | 0.5 | NOx | y=((a+(b*x))+(((c-b)*(1-exp(((-1)*d)*x)))/d)) | 10.4055 | 0.025684 | -0.56262 | 0.08053 | #N/A | 0.96834 | 1.4738 | 0.15941 | 6 | 85
1423120 | RT <=7.5t Euro-2 | 0.02 | 0.5 | NOx | y=((e+(a*exp(((-1)*b)*x)))+(c*exp(((-1)*d)*x))) | -9.6627 | 0.036897 | 15.3891 | 0.058806 | 5.3453 | 0.98346 | 1.0598 | 0.13636 | 6 | 86
1423130 | RT <=7.5t Euro-3 | 0.02 | 0.5 | NOx | y=((a+(b*x))+(((c-b)*(1-exp(((-1)*d)*x)))/d)) | 15.6964 | 0.013062 | -1.3967 | 0.10864 | #N/A | 0.99441 | 0.92009 | 0.12595 | 6 | 86
1423140 | RT <=7.5t Euro-4 | 0.02 | 0.5 | NOx | y=((a+(b*x))+(((c-b)*(1-exp(((-1)*d)*x)))/d)) | 7.5907 | 0.0092679 | -0.63768 | 0.11053 | #N/A | 0.98185 | 0.52407 | 0.095056 | 6 | 86
1423150 | RT <=7.5t Euro-5 | 0.02 | 0.5 | NOx | y=((e+(a*exp(((-1)*b)*x)))+(c*exp(((-1)*d)*x))) | -10.5999 | 0.063269 | 14.2625 | 0.076055 | 1.4305 | 0.98683 | 0.21412 | 0.061291 | 6 | 86
1423208 | RT >7,5-12t 80ties | 0.02 | 0.5 | NOx | y=((a+(b*x))+(((c-b)*(1-exp(((-1)*d)*x)))/d)) | 26.9414 | 0.047304 | -1.157 | 0.068639 | #N/A | 0.97904 | 7.6623 | 0.36347 | 6 | 86
1423210 | RT >7,5-12t Euro-1 | 0.02 | 0.5 | NOx | y=((a+(b*x))+(((c-b)*(1-exp(((-1)*d)*x)))/d)) | 18.3334 | 0.010677 | -1.1045 | 0.096932 | #N/A | 0.97771 | 3.5165 | 0.24623 | 6 | 86
1423220 | RT >7,5-12t Euro-2 | 0.02 | 0.5 | NOx | y=((a+(b*x))+(((c-b)*(1-exp(((-1)*d)*x)))/d)) | 19.7532 | 0.0063341 | -1.1368 | 0.090567 | #N/A | 0.98871 | 2.5404 | 0.20929 | 6 | 86
1423230 | RT >7,5-12t Euro-3 | 0.02 | 0.5 | NOx | y=((e+(a*exp(((-1)*b)*x)))+(c*exp(((-1)*d)*x))) | 16.8804 | 0.11326 | 27.3623 | 0.47778 | 5.7142 | 0.99545 | 1.9795 | 0.18635 | 6 | 86
1423240 | RT >7,5-12t Euro-4 | 0.02 | 0.5 | NOx | y=((a+(b*x))+(((c-b)*(1-exp(((-1)*d)*x)))/d)) | 12.7302 | 0.0022346 | -1.1482 | 0.12605 | #N/A | 0.98561 | 1.1218 | 0.13907 | 6 | 86
1423250 | RT >7,5-12t Euro-5 | 0.02 | 0.5 | NOx | y=((a+(b*x))+(((c-b)*(1-exp(((-1)*d)*x)))/d)) | 9.6062 | -0.0012548 | -1.1045 | 0.15014 | #N/A | 0.98843 | 0.47484 | 0.090481 | 6 | 86
1423308 | RT >12-14t 80ties | 0.02 | 0.5 | NOx | y=((a+(b*x))+(((c-b)*(1-exp(((-1)*d)*x)))/d)) | 32.6272 | 0.037617 | -1.4911 | 0.072792 | #N/A | 0.98119 | 11.3185 | 0.44175 | 6 | 86
1423310 | RT >12-14t Euro-1 | 0.02 | 0.5 | NOx | y=((a+(b*x))+(((c-b)*(1-exp(((-1)*d)*x)))/d)) | 21.2411 | 0.005799 | -1.1999 | 0.091975 | #N/A | 0.98093 | 4.6379 | 0.28278 | 6 | 86
1423320 | RT >12-14t Euro-2 | 0.02 | 0.5 | NOx | y=((e+(a*exp(((-1)*b)*x)))+(c*exp(((-1)*d)*x))) | 13091.2631 | 1.6581 | 14.2102 | 0.086403 | 8.5239 | 0.99088 | 3.252 | 0.23886 | 6 | 86
1423330 | RT >12-14t Euro-3 | 0.02 | 0.5 | NOx | y=(a+(b/(1+exp((((-1)*c)+(d*ln(x)))+(e*x))))) | 6.047 | 30.2178 | 2.234 | 1.4552 | 0.004811 | 0.99755 | 1.4274 | 0.15825 | 6 | 86
1423340 | RT >12-14t Euro-4 | 0.02 | 0.5 | NOx | y=((e+(a*exp(((-1)*b)*x)))+(c*exp(((-1)*d)*x))) | 7.0729 | 0.090935 | 36.6331 | 0.58831 | 4.2353 | 0.99139 | 0.95549 | 0.12947 | 6 | 86
1423350 | RT >12-14t Euro-5 | 0.02 | 0.5 | NOx | y=((a+(b*x))+(((c-b)*(1-exp(((-1)*d)*x)))/d)) | 10.1252 | -0.0058225 | -1.0199 | 0.1395 | #N/A | 0.99302 | 0.38014 | 0.080957 | 6 | 86
1423408 | RT >14-20t 80ties | 0.02 | 0.5 | NOx | y=((a+(b*x))+(((c-b)*(1-exp(((-1)*d)*x)))/d)) | 46.6384 | 0.025511 | -2.4636 | 0.080398 | #N/A | 0.98828 | 16.9365 | 0.54038 | 6 | 86
1423410 | RT >14-20t Euro-1 | 0.02 | 0.5 | NOx | y=(c+(a*exp(b*x))) | 19.6929 | -0.096747 | 10.492 | #N/A | #N/A | 0.98633 | 7.7294 | 0.36195 | 6 | 86
1423420 | RT >14-20t Euro-2 | 0.02 | 0.5 | NOx | y=((a+(b*x))+(((c-b)*(1-exp(((-1)*d)*x)))/d)) | 33.2019 | -0.0098261 | -2.0916 | 0.095171 | #N/A | 0.99342 | 5.1306 | 0.29742 | 6 | 86
1423430 | RT >14-20t Euro-3 | 0.02 | 0.5 | NOx | y=((a+(b*x))+(((c-b)*(1-exp(((-1)*d)*x)))/d)) | 41.5197 | -0.026291 | -4.0723 | 0.12817 | #N/A | 0.99829 | 2.0199 | 0.18662 | 6 | 86
1423440 | RT >14-20t Euro-4 | 0.02 | 0.5 | NOx | y=((a+(b*x))+(((c-b)*(1-exp(((-1)*d)*x)))/d)) | 19.5996 | -0.0061721 | -1.6509 | 0.11844 | #N/A | 0.99352 | 1.5214 | 0.16196 | 6 | 86
1423450 | RT >14-20t Euro-5 | 0.02 | 0.5 | NOx | y=((a+(b*x))+(((c-b)*(1-exp(((-1)*d)*x)))/d)) | 13.7536 | -0.0063832 | -1.3623 | 0.13288 | #N/A | 0.99498 | 0.55536 | 0.097853 | 6 | 86
1423508 | RT >20-26t 80ties | 0.02 | 0.5 | NOx | y=((e+(a*exp(((-1)*b)*x)))+(c*exp(((-1)*d)*x))) | -27.1231 | 0.039005 | 54.0916 | 0.060693 | 21.4724 | 0.9762 | 34.2914 | 0.77563 | 6 | 86
1423510 | RT >20-26t Euro-1 | 0.02 | 0.5 | NOx | y=((a+(b*x))+(((c-b)*(1-exp(((-1)*d)*x)))/d)) | 36.372 | -0.016195 | -2.1396 | 0.098481 | #N/A | 0.98293 | 13.3999 | 0.48066 | 6 | 86
1423520 | RT >20-26t Euro-2 | 0.02 | 0.5 | NOx | y=((a+(b*x))+(((c-b)*(1-exp(((-1)*d)*x)))/d)) | 40.1171 | -0.025138 | -2.3319 | 0.093678 | #N/A | 0.99201 | 9.0916 | 0.39592 | 6 | 86
1423530 | RT >20-26t Euro-3 | 0.02 | 0.5 | NOx | y=((a+(b*x))+(((c-b)*(1-exp(((-1)*d)*x)))/d)) | 46.8084 | -0.041369 | -4.2836 | 0.12681 | #N/A | 0.99759 | 3.5773 | 0.24835 | 6 | 86
1423540 | RT >20-26t Euro-4 | 0.02 | 0.5 | NOx | y=((a+(b*x))+(((c-b)*(1-exp(((-1)*d)*x)))/d)) | 22.9889 | -0.016256 | -1.8416 | 0.12174 | #N/A | 0.99102 | 2.7621 | 0.21823 | 6 | 86
1423550 | RT >20-26t Euro-5 | 0.02 | 0.5 | NOx | y=((a+(b*x))+(((c-b)*(1-exp(((-1)*d)*x)))/d)) | 15.4406 | -0.011923 | -1.4065 | 0.13166 | #N/A | 0.99327 | 0.92761 | 0.12646 | 6 | 86
1423608 | RT >26-28t 80ties | 0.02 | 0.5 | NOx | y=((e+(a*exp(((-1)*b)*x)))+(c*exp(((-1)*d)*x))) | -27.521 | 0.037026 | 52.403 | 0.058215 | 22.9905 | 0.97203 | 35.941 | 0.79407 | 6 | 86
1423610 | RT >26-28t Euro-1 | 0.02 | 0.5 | NOx | y=((a+(b*x))+(((c-b)*(1-exp(((-1)*d)*x)))/d)) | 36.0702 | -0.020512 | -1.9158 | 0.092928 | #N/A | 0.98201 | 14.2672 | 0.49597 | 6 | 86
1423620 | RT >26-28t Euro-2 | 0.02 | 0.5 | NOx | y=((a+(b*x))+(((c-b)*(1-exp(((-1)*d)*x)))/d)) | 41.0869 | -0.043507 | -2.4904 | 0.10243 | #N/A | 0.98944 | 12.1114 | 0.45697 | 6 | 86
1423630 | RT >26-28t Euro-3 | 0.02 | 0.5 | NOx | y=(a+(b/(1+exp((((-1)*c)+(d*ln(x)))+(e*x))))) | 9.2229 | 50.4006 | 1.9285 | 1.3096 | -0.0026054 | 0.995 | 7.528 | 0.36341 | 6 | 86
1423640 | RT >26-28t Euro-4 | 0.02 | 0.5 | NOx | y=((a+(b*x))+(((c-b)*(1-exp(((-1)*d)*x)))/d)) | 22.297 | -0.016735 | -1.6075 | 0.113 | #N/A | 0.98639 | 4.2057 | 0.26928 | 6 | 86
1423650 | RT >26-28t Euro-5 | 0.02 | 0.5 | NOx | y=((a+(b*x))+(((c-b)*(1-exp(((-1)*d)*x)))/d)) | 15.5098 | -0.015135 | -1.3923 | 0.13226 | #N/A | 0.98955 | 1.5066 | 0.16117 | 6 | 86
1423708 | RT >28-32t 80ties | 0.02 | 0.5 | NOx | y=((((a*(x^3))+(b*(x^2)))+(c*x))+d) | -8.4778e-05 | 0.015892 | -0.94608 | 42.9137 | #N/A | 0.94661 | 44.9906 | 0.88074 | 6 | 86
1423710 | RT >28-32t Euro-1 | 0.02 | 0.5 | NOx | y=((a+(b*x))+(((c-b)*(1-exp(((-1)*d)*x)))/d)) | 38.0919 | -0.028894 | -1.8941 | 0.095277 | #N/A | 0.97932 | 16.2356 | 0.52908 | 6 | 86
1423720 | RT >28-32t Euro-2 | 0.02 | 0.5 | NOx | y=((a+(b*x))+(((c-b)*(1-exp(((-1)*d)*x)))/d)) | 41.7883 | -0.047245 | -2.1856 | 0.096147 | #N/A | 0.98802 | 13.583 | 0.48393 | 6 | 86
1423730 | RT >28-32t Euro-3 | 0.02 | 0.5 | NOx | y=((a+(b*x))+(((c-b)*(1-exp(((-1)*d)*x)))/d)) | 53.5743 | -0.039748 | -4.7107 | 0.12158 | #N/A | 0.99556 | 8.8251 | 0.39007 | 6 | 86
1423740 | RT >28-32t Euro-4 | 0.02 | 0.5 | NOx | y=((a+(b*x))+(((c-b)*(1-exp(((-1)*d)*x)))/d)) | 25.512 | -0.021488 | -1.9117 | 0.11898 | #N/A | 0.98758 | 4.7282 | 0.28552 | 6 | 86
1423750 | RT >28-32t Euro-5 | 0.02 | 0.5 | NOx | y=((a+(b*x))+(((c-b)*(1-exp(((-1)*d)*x)))/d)) | 18.3232 | -0.017475 | -1.6719 | 0.13261 | #N/A | 0.99077 | 1.8751 | 0.1798 | 6 | 86
1423808 | RT >32t 80ties | 0.02 | 0.5 | NOx | y=((a+(b*x))+(((c-b)*(1-exp(((-1)*d)*x)))/d)) | 53.0615 | 0.029836 | -2.1772 | 0.074947 | #N/A | 0.95932 | 56.5298 | 0.98724 | 6 | 86
1423810 | RT >32t Euro-1 | 0.02 | 0.5 | NOx | y=((a+(b*x))+(((c-b)*(1-exp(((-1)*d)*x)))/d)) | 40.1658 | -0.023446 | -1.9063 | 0.087887 | #N/A | 0.97903 | 19.8888 | 0.58559 | 6 | 86
1423820 | RT >32t Euro-2 | 0.02 | 0.5 | NOx | y=((a+(b*x))+(((c-b)*(1-exp(((-1)*d)*x)))/d)) | 45.1654 | -0.037334 | -2.2996 | 0.088306 | #N/A | 0.98986 | 14.5639 | 0.5011 | 6 | 86
1423830 | RT >32t Euro-3 | 0.02 | 0.5 | NOx | y=((a+(b*x))+(((c-b)*(1-exp(((-1)*d)*x)))/d)) | 52.1364 | -0.053634 | -4.3723 | 0.12158 | #N/A | 0.99691 | 5.868 | 0.31808 | 6 | 86
1423840 | RT >32t Euro-4 | 0.02 | 0.5 | NOx | y=((a+(b*x))+(((c-b)*(1-exp(((-1)*d)*x)))/d)) | 26.1224 | -0.029244 | -1.9761 | 0.12426 | #N/A | 0.99036 | 3.7825 | 0.25537 | 6 | 86
1423850 | RT >32t Euro-5 | 0.02 | 0.5 | NOx | y=((a+(b*x))+(((c-b)*(1-exp(((-1)*d)*x)))/d)) | 18.5698 | -0.024114 | -1.8414 | 0.15043 | #N/A | 0.99233 | 1.4053 | 0.15566 | 6 | 86
1425108 | TT/AT >20-28t 80ties | 0.02 | 0.5 | NOx | y=((a+(b*x))+(((c-b)*(1-exp(((-1)*d)*x)))/d)) | 45.2081 | 0.023106 | -1.9232 | 0.075682 | #N/A | 0.96482 | 37.615 | 0.80532 | 6 | 86
1425110 | TT/AT >20-28t Euro-1 | 0.02 | 0.5 | NOx | y=((a+(b*x))+(((c-b)*(1-exp(((-1)*d)*x)))/d)) | 35.5791 | -0.031877 | -1.8988 | 0.096641 | #N/A | 0.98337 | 12.9203 | 0.47198 | 6 | 86
1425120 | TT/AT >20-28t Euro-2 | 0.02 | 0.5 | NOx | y=((a+(b*x))+(((c-b)*(1-exp(((-1)*d)*x)))/d)) | 37.8806 | -0.042193 | -2.0503 | 0.095211 | #N/A | 0.98909 | 10.9568 | 0.43464 | 6 | 86
1425130 | TT/AT >20-28t Euro-3 | 0.02 | 0.5 | NOx | y=exp((a+(b/x))+(c*ln(x))) | 3.2472 | 3.273 | -0.22316 | #N/A | #N/A | 0.99657 | 5.1848 | 0.29644 | 6 | 86
1425140 | TT/AT >20-28t Euro-4 | 0.02 | 0.5 | NOx | y=exp((a+(b/x))+(c*ln(x))) | 2.5921 | 2.6183 | -0.16533 | #N/A | #N/A | 0.99041 | 2.8771 | 0.22083 | 6 | 86
1425150 | TT/AT >20-28t Euro-5 | 0.02 | 0.5 | NOx | y=((a*(x^b))+(c*(x^d))) | 11.6538 | -0.25605 | 133.4391 | -2.191 | #N/A | 0.99306 | 1.0226 | 0.13278 | 6 | 86
1425208 | TT/AT >28-34t 80ties | 0.02 | 0.5 | NOx | y=((a+(b*x))+(((c-b)*(1-exp(((-1)*d)*x)))/d)) | 45.5161 | 0.019 | -1.6923 | 0.071474 | #N/A | 0.95659 | 43.7877 | 0.86888 | 6 | 86
1425210 | TT/AT >28-34t Euro-1 | 0.02 | 0.5 | NOx | y=((a+(b*x))+(((c-b)*(1-exp(((-1)*d)*x)))/d)) | 35.4192 | -0.031744 | -1.6226 | 0.088036 | #N/A | 0.98045 | 14.9765 | 0.50815 | 6 | 86
1425220 | TT/AT >28-34t Euro-2 | 0.02 | 0.5 | NOx | y=((a+(b*x))+(((c-b)*(1-exp(((-1)*d)*x)))/d)) | 38.1892 | -0.046128 | -1.8737 | 0.090611 | #N/A | 0.98826 | 11.9844 | 0.45456 | 6 | 86
1425230 | TT/AT >28-34t Euro-3 | 0.02 | 0.5 | NOx | y=exp((a+(b/x))+(c*ln(x))) | 3.3799 | 2.8097 | -0.23777 | #N/A | #N/A | 0.99652 | 5.4391 | 0.30362 | 6 | 86
1425240 | TT/AT >28-34t Euro-4 | 0.02 | 0.5 | NOx | y=((a+(b*x))^((-1)/c)) | -9.7859e-06 | 2.4687e-06 | 4.3958 | #N/A | #N/A | 0.99008 | 3.1493 | 0.23104 | 6 | 86
1425250 | TT/AT >28-34t Euro-5 | 0.02 | 0.5 | NOx | y=((e+(a*exp(((-1)*b)*x)))+(c*exp(((-1)*d)*x))) | 5.1915 | 0.00903 | 16.5475 | 0.2363 | 1.3363 | 0.99293 | 1.1245 | 0.14046 | 6 | 86
1425308 | TT/AT >34-40t 80ties | 0.02 | 0.5 | NOx | y=(c+(a*exp(b*x))) | 26.7036 | -0.079079 | 26.6277 | #N/A | #N/A | 0.9529 | 63.4919 | 1.0374 | 6 | 86
1425310 | TT/AT >34-40t Euro-1 | 0.02 | 0.5 | NOx | y=((a*(b^x))*(x^c)) | 55.392 | 1.0028 | -0.31561 | #N/A | #N/A | 0.97757 | 21.3024 | 0.60088 | 6 | 86
1425320 | TT/AT >34-40t Euro-2 | 0.02 | 0.5 | NOx | y=((a+(b*x))+(((c-b)*(1-exp(((-1)*d)*x)))/d)) | 44.9084 | -0.047379 | -2.122 | 0.085591 | #N/A | 0.98916 | 15.8252 | 0.52235 | 6 | 86
1425330 | TT/AT >34-40t Euro-3 | 0.02 | 0.5 | NOx | y=((a+(b*x))+(((c-b)*(1-exp(((-1)*d)*x)))/d)) | 51.7696 | -0.06034 | -4.1394 | 0.11863 | #N/A | 0.99644 | 6.9148 | 0.34528 | 6 | 86
1425340 | TT/AT >34-40t Euro-4 | 0.02 | 0.5 | NOx | y=exp((a+(b/x))+(c*ln(x))) | 2.9587 | 1.8077 | -0.19629 | #N/A | #N/A | 0.98998 | 4.0778 | 0.2629 | 6 | 86
1425350 | TT/AT >34-40t Euro-5 | 0.02 | 0.5 | NOx | y=((a+(b*x))+(((c-b)*(1-exp(((-1)*d)*x)))/d)) | 18.2922 | -0.028149 | -1.7063 | 0.14649 | #N/A | 0.99217 | 1.5087 | 0.16128 | 6 | 86
1425408 | TT/AT >40-50t 80ties | 0.02 | 0.5 | NOx | y=((((a*(x^3))+(b*(x^2)))+(c*x))+d) | -9.925e-05 | 0.018174 | -1.0986 | 52.5109 | #N/A | 0.9454 | 74.8434 | 1.136 | 6 | 83
1425410 | TT/AT >40-50t Euro-1 | 0.02 | 0.5 | NOx | y=((e+(a*exp(((-1)*b)*x)))+(c*exp(((-1)*d)*x))) | 17.188 | 0.050151 | 380.6801 | 0.80433 | 19.4 | 0.97622 | 23.8274 | 0.64655 | 6 | 84
1425420 | TT/AT >40-50t Euro-2 | 0.02 | 0.5 | NOx | y=((a*(b^x))*(x^c)) | 67.2359 | 1.0019 | -0.32384 | #N/A | #N/A | 0.9882 | 18.8473 | 0.5652 | 6 | 86
1425430 | TT/AT >40-50t Euro-3 | 0.02 | 0.5 | NOx | y=(a+(b/(1+exp((((-1)*c)+(d*ln(x)))+(e*x))))) | 10.9212 | 148.16 | -0.072148 | 0.8205 | 0.0011491 | 0.99626 | 8.0274 | 0.37528 | 6 | 86
1425440 | TT/AT >40-50t Euro-4 | 0.02 | 0.5 | NOx | y=exp((a+(b/x))+(c*ln(x))) | 3.1621 | 1.2675 | -0.21697 | #N/A | #N/A | 0.99077 | 4.2316 | 0.26781 | 6 | 86
1425450 | TT/AT >40-50t Euro-5 | 0.02 | 0.5 | NOx | y=((e+(a*exp(((-1)*b)*x)))+(c*exp(((-1)*d)*x))) | 5.363 | 0.020021 | 19.121 | 0.26833 | 4.0001 | 0.994 | 1.3421 | 0.15345 | 6 | 86
1425508 | TT/AT >50-60t 80ties | 0.02 | 0.5 | NOx | y=((((a*(x^3))+(b*(x^2)))+(c*x))+d) | -0.00010547 | 0.018725 | -1.1356 | 61.2715 | #N/A | 0.93476 | 109.5345 | 1.3742 | 6 | 79
1425510 | TT/AT >50-60t Euro-1 | 0.02 | 0.5 | NOx | y=(a/(1+(b*exp(((-1)*c)*x)))) | 23.1642 | -0.52398 | 0.034399 | #N/A | #N/A | 0.97053 | 37.4954 | 0.79719 | 6 | 79
1425520 | TT/AT >50-60t Euro-2 | 0.02 | 0.5 | NOx | y=((e+(a*exp(((-1)*b)*x)))+(c*exp(((-1)*d)*x))) | 23.9055 | 0.043608 | 98.2708 | 0.52509 | 22.492 | 0.98755 | 25.7425 | 0.67203 | 6 | 84
1425530 | TT/AT >50-60t Euro-3 | 0.02 | 0.5 | NOx | y=((a*(b^x))*(x^c)) | 95.2867 | 1.0039 | -0.45611 | #N/A | #N/A | 0.99525 | 13.1478 | 0.47206 | 6 | 84
1425540 | TT/AT >50-60t Euro-4 | 0.02 | 0.5 | NOx | y=((e+(a*exp(((-1)*b)*x)))+(c*exp(((-1)*d)*x))) | 10.5657 | 0.033526 | 51.7089 | 0.4116 | 10.5944 | 0.98964 | 6.3128 | 0.33279 | 6 | 85
1425550 | TT/AT >50-60t Euro-5 | 0.02 | 0.5 | NOx | y=((e+(a*exp(((-1)*b)*x)))+(c*exp(((-1)*d)*x))) | 6.9598 | 0.026797 | 28.7793 | 0.34434 | 5.304 | 0.99506 | 1.5054 | 0.16251 | 6 | 85
1425808 | TT/AT >14-20t 80ties | 0.02 | 0.5 | NOx | y=((a+(b*x))+(((c-b)*(1-exp(((-1)*d)*x)))/d)) | 43.2702 | 0.012026 | -2.0707 | 0.077202 | #N/A | 0.98651 | 16.7533 | 0.53745 | 6 | 86
1425810 | TT/AT >14-20t Euro-1 | 0.02 | 0.5 | NOx | y=((a+(b*x))+(((c-b)*(1-exp(((-1)*d)*x)))/d)) | 28.1486 | -0.012605 | -1.6808 | 0.09805 | #N/A | 0.98451 | 7.5793 | 0.36149 | 6 | 86
1425820 | TT/AT >14-20t Euro-2 | 0.02 | 0.5 | NOx | y=((a+(b*x))+(((c-b)*(1-exp(((-1)*d)*x)))/d)) | 31.1871 | -0.020185 | -1.8722 | 0.095271 | #N/A | 0.99232 | 5.3606 | 0.30401 | 6 | 86
1425830 | TT/AT >14-20t Euro-3 | 0.02 | 0.5 | NOx | y=(a+(b/(1+exp((((-1)*c)+(d*ln(x)))+(e*x))))) | 6.4088 | 118.346 | 0.20536 | 1.0937 | -0.00055965 | 0.99717 | 3.0477 | 0.23123 | 6 | 86
1425840 | TT/AT >14-20t Euro-4 | 0.02 | 0.5 | NOx | y=((a+(b*x))+(((c-b)*(1-exp(((-1)*d)*x)))/d)) | 18.7172 | -0.012644 | -1.5714 | 0.12273 | #N/A | 0.99164 | 1.7836 | 0.17536 | 6 | 86
1425850 | TT/AT >14-20t Euro-5 | 0.02 | 0.5 | NOx | y=((a+(b*x))+(((c-b)*(1-exp(((-1)*d)*x)))/d)) | 13.5708 | -0.011216 | -1.4276 | 0.1445 | #N/A | 0.99286 | 0.73163 | 0.11231 | 6 | 86

## PM
ID Subsegment | Subsegment | Gradient (%) | Load (%) | Pollutant | Formula (y: g/km; x: km/h) | a | b | c | d | e | r2 | Chi sq'd | Norm. Chi | Min x (km/h) | Max x (km/h)
626108 | Coach Std <=18t 80ties | 0.02 | 0.5 | PM | y=((a+(b*x))+(((c-b)*(1-exp(((-1)*d)*x)))/d)) | 3.7354 | -0.0024898 | -0.2932 | 0.095122 | #N/A | 0.99891 | 0.016324 | 0.020202 | 6 | 103
626110 | Coach Std <=18t Euro-1 | 0.02 | 0.5 | PM | y=(c+(a*exp(b*x))) | 1.864 | -0.067425 | 0.35281 | #N/A | #N/A | 0.99611 | 0.025589 | 0.024982 | 6 | 103
626120 | Coach Std <=18t Euro-2 | 0.02 | 0.5 | PM | y=((a+(b*x))+(((c-b)*(1-exp(((-1)*d)*x)))/d)) | 1.0963 | -0.00088934 | -0.077234 | 0.092407 | #N/A | 0.99037 | 0.011563 | 0.017002 | 6 | 103
626130 | Coach Std <=18t Euro-3 | 0.02 | 0.5 | PM | y=((e+(a*exp(((-1)*b)*x)))+(c*exp(((-1)*d)*x))) | 0.31205 | 0.023928 | 0.67592 | 0.10466 | 0.10239 | 0.99771 | 0.0031531 | 0.0089916 | 6 | 103
626140 | Coach Std <=18t Euro-4 | 0.02 | 0.5 | PM | y=((e+(a*exp(((-1)*b)*x)))+(c*exp(((-1)*d)*x))) | 0.091666 | 0.033851 | 0.43408 | 0.16355 | 0.021065 | 0.99973 | 5.6159e-05 | 0.0012 | 6 | 103
626150 | Coach Std <=18t Euro-5 | 0.02 | 0.5 | PM | y=((e+(a*exp(((-1)*b)*x)))+(c*exp(((-1)*d)*x))) | 0.098628 | 0.035459 | 0.44741 | 0.16685 | 0.022109 | 0.99972 | 6.1274e-05 | 0.0012534 | 6 | 103
626208 | Coach 3-Axes >18t 80ties | 0.02 | 0.5 | PM | y=((e+(a*exp(((-1)*b)*x)))+(c*exp(((-1)*d)*x))) | 0.76698 | 0.022446 | 3.7632 | 0.12902 | 0.44907 | 0.99898 | 0.021142 | 0.023283 | 6 | 102
626210 | Coach 3-Axes >18t Euro-1 | 0.02 | 0.5 | PM | y=(c+(a*exp(b*x))) | 2.3433 | -0.0804 | 0.45285 | #N/A | #N/A | 0.9967 | 0.029684 | 0.026907 | 6 | 103
626220 | Coach 3-Axes >18t Euro-2 | 0.02 | 0.5 | PM | y=((a+(b*x))+(((c-b)*(1-exp(((-1)*d)*x)))/d)) | 1.2946 | -0.0010729 | -0.099652 | 0.10137 | #N/A | 0.98714 | 0.019484 | 0.02207 | 6 | 103
626230 | Coach 3-Axes >18t Euro-3 | 0.02 | 0.5 | PM | y=(a+(b/(1+exp((((-1)*c)+(d*ln(x)))+(e*x))))) | 0.12383 | 0.99793 | 4.9994 | 1.9742 | -0.0086825 | 0.99722 | 0.0069783 | 0.013376 | 6 | 103
626240 | Coach 3-Axes >18t Euro-4 | 0.02 | 0.5 | PM | y=(a+(b/(1+exp((((-1)*c)+(d*ln(x)))+(e*x))))) | 0.014096 | 0.98974 | 1.1112 | 1.2038 | -0.00090768 | 0.99984 | 3.5135e-05 | 0.00094915 | 6 | 103
626250 | Coach 3-Axes >18t Euro-5 | 0.02 | 0.5 | PM | y=(a+(b/(1+exp((((-1)*c)+(d*ln(x)))+(e*x))))) | 0.014629 | 0.98315 | 1.1754 | 1.2141 | -0.00095424 | 0.99985 | 3.4301e-05 | 0.00093783 | 6 | 103
727108 | Ubus Midi <=15t 80ties | 0.02 | 0.5 | PM | y=((e+(a*exp(((-1)*b)*x)))+(c*exp(((-1)*d)*x))) | 2.0789 | 0.049397 | 6.0503 | 0.19647 | 0.53394 | 0.99805 | 0.083498 | 0.047505 | 6 | 75
727110 | Ubus Midi <=15t Euro-1 | 0.02 | 0.5 | PM | y=((a+(b*x))+(((c-b)*(1-exp(((-1)*d)*x)))/d)) | 1.226 | 0.0013364 | -0.065443 | 0.061864 | #N/A | 0.98836 | 0.021886 | 0.023999 | 6 | 75
727120 | Ubus Midi <=15t Euro-2 | 0.02 | 0.5 | PM | y=(c+(a*exp(b*x))) | 0.47807 | -0.065158 | 0.12304 | #N/A | #N/A | 0.9673 | 0.014691 | 0.019408 | 6 | 75
727130 | Ubus Midi <=15t Euro-3 | 0.02 | 0.5 | PM | y=((e+(a*exp(((-1)*b)*x)))+(c*exp(((-1)*d)*x))) | 0.28661 | 0.050623 | 0.15247 | 0.1539 | 0.089583 | 0.99439 | 0.0016141 | 0.006605 | 6 | 75
727140 | Ubus Midi <=15t Euro-4 | 0.02 | 0.5 | PM | y=((e+(a*exp(((-1)*b)*x)))+(c*exp(((-1)*d)*x))) | 0.069642 | 0.041193 | 0.28467 | 0.20319 | 0.012389 | 0.99924 | 5.1375e-05 | 0.0011784 | 6 | 75
727150 | Ubus Midi <=15t Euro-5 | 0.02 | 0.5 | PM | y=((e+(a*exp(((-1)*b)*x)))+(c*exp(((-1)*d)*x))) | 0.071718 | 0.041765 | 0.29005 | 0.2042 | 0.012753 | 0.99927 | 5.1365e-05 | 0.0011782 | 6 | 75
727208 | Ubus Std >15-18t 80ties | 0.02 | 0.5 | PM | y=((e+(a*exp(((-1)*b)*x)))+(c*exp(((-1)*d)*x))) | 2.7178 | 0.067442 | 4.1192 | 0.194 | 0.56952 | 0.99621 | 0.14353 | 0.062283 | 6 | 75
727210 | Ubus Std >15-18t Euro-1 | 0.02 | 0.5 | PM | y=(c+(a*exp(b*x))) | 1.4227 | -0.070734 | 0.33515 | #N/A | #N/A | 0.98251 | 0.064694 | 0.040729 | 6 | 75
727220 | Ubus Std >15-18t Euro-2 | 0.02 | 0.5 | PM | y=((((a*(x^3))+(b*(x^2)))+(c*x))+d) | -2.8248e-06 | 0.00047989 | -0.028043 | 0.75369 | #N/A | 0.95652 | 0.036287 | 0.030902 | 6 | 75
727230 | Ubus Std >15-18t Euro-3 | 0.02 | 0.5 | PM | y=((e+(a*exp(((-1)*b)*x)))+(c*exp(((-1)*d)*x))) | 0.42402 | 0.049924 | 0.21162 | 0.19104 | 0.11457 | 0.99319 | 0.0038017 | 0.010136 | 6 | 75
727240 | Ubus Std >15-18t Euro-4 | 0.02 | 0.5 | PM | y=((e+(a*exp(((-1)*b)*x)))+(c*exp(((-1)*d)*x))) | 0.08615 | 0.037385 | 0.36555 | 0.19802 | 0.014812 | 0.9992 | 9.0589e-05 | 0.0015647 | 6 | 75
727250 | Ubus Std >15-18t Euro-5 | 0.02 | 0.5 | PM | y=((e+(a*exp(((-1)*b)*x)))+(c*exp(((-1)*d)*x))) | 0.088946 | 0.038213 | 0.37037 | 0.19944 | 0.015315 | 0.99923 | 8.9711e-05 | 0.0015571 | 6 | 75
727308 | Ubus Artic >18t 80ties | 0.02 | 0.5 | PM | y=(c+(a*exp(b*x))) | 6.3264 | -0.09779 | 0.88357 | #N/A | #N/A | 0.99344 | 0.34626 | 0.094226 | 6 | 74
727310 | Ubus Artic >18t Euro-1 | 0.02 | 0.5 | PM | y=((((a*(x^3))+(b*(x^2)))+(c*x))+d) | -6.5906e-06 | 0.0011801 | -0.069677 | 1.8753 | #N/A | 0.97131 | 0.13447 | 0.059486 | 6 | 74
727320 | Ubus Artic >18t Euro-2 | 0.02 | 0.5 | PM | y=((((a*(x^3))+(b*(x^2)))+(c*x))+d) | -3.0485e-06 | 0.00055257 | -0.03463 | 0.98518 | #N/A | 0.95191 | 0.073559 | 0.043997 | 6 | 75
727330 | Ubus Artic >18t Euro-3 | 0.02 | 0.5 | PM | y=(c+(a*exp(b*x))) | 0.61866 | -0.061312 | 0.15902 | #N/A | #N/A | 0.98701 | 0.0099674 | 0.015987 | 6 | 75
727340 | Ubus Artic >18t Euro-4 | 0.02 | 0.5 | PM | y=((e+(a*exp(((-1)*b)*x)))+(c*exp(((-1)*d)*x))) | 0.098693 | 0.031734 | 0.42975 | 0.19214 | 0.012066 | 0.99878 | 0.00019314 | 0.0022847 | 6 | 75
727350 | Ubus Artic >18t Euro-5 | 0.02 | 0.5 | PM | y=((e+(a*exp(((-1)*b)*x)))+(c*exp(((-1)*d)*x))) | 0.10064 | 0.032589 | 0.43373 | 0.19285 | 0.012978 | 0.99877 | 0.00019848 | 0.0023161 | 6 | 75
1423108 | RT <=7.5t 80ties | 0.02 | 0.5 | PM | y=((a+(b*x))+(((c-b)*(1-exp(((-1)*d)*x)))/d)) | 2.033 | 0.0022027 | -0.13014 | 0.073096 | #N/A | 0.99708 | 0.014474 | 0.015797 | 6 | 84
1423110 | RT <=7.5t Euro-1 | 0.02 | 0.5 | PM | y=((a+(b*x))+(((c-b)*(1-exp(((-1)*d)*x)))/d)) | 0.5568 | 0.0018195 | -0.025333 | 0.049829 | #N/A | 0.99125 | 0.0032438 | 0.0074784 | 6 | 85
1423120 | RT <=7.5t Euro-2 | 0.02 | 0.5 | PM | y=(1/(((c*(x^2))+(b*x))+a)) | 4.9972 | 0.26616 | -0.0019675 | #N/A | #N/A | 0.95861 | 0.0013863 | 0.0048474 | 6 | 86
1423130 | RT <=7.5t Euro-3 | 0.02 | 0.5 | PM | y=((a+(b*x))+(((c-b)*(1-exp(((-1)*d)*x)))/d)) | 0.19113 | 0.00083281 | -0.0054269 | 0.027094 | #N/A | 0.98777 | 0.00075027 | 0.0035966 | 6 | 86
1423140 | RT <=7.5t Euro-4 | 0.02 | 0.5 | PM | y=((a+(b*x))+(((c-b)*(1-exp(((-1)*d)*x)))/d)) | 0.092659 | -0.00011056 | -0.0082131 | 0.10656 | #N/A | 0.99875 | 1.2678e-05 | 0.00046753 | 6 | 86
1423150 | RT <=7.5t Euro-5 | 0.02 | 0.5 | PM | y=((a+(b*x))+(((c-b)*(1-exp(((-1)*d)*x)))/d)) | 0.09362 | -0.00011238 | -0.0083077 | 0.10671 | #N/A | 0.99876 | 1.2846e-05 | 0.00047063 | 6 | 86
1423208 | RT >7,5-12t 80ties | 0.02 | 0.5 | PM | y=((a+(b*x))+(((c-b)*(1-exp(((-1)*d)*x)))/d)) | 2.551 | 0.0022326 | -0.17921 | 0.078436 | #N/A | 0.99789 | 0.016801 | 0.01702 | 6 | 86
1423210 | RT >7,5-12t Euro-1 | 0.02 | 0.5 | PM | y=((a+(b*x))+(((c-b)*(1-exp(((-1)*d)*x)))/d)) | 1.1577 | 0.0030106 | -0.062489 | 0.057103 | #N/A | 0.99432 | 0.010175 | 0.013245 | 6 | 86
1423220 | RT >7,5-12t Euro-2 | 0.02 | 0.5 | PM | y=(1/(((c*(x^2))+(b*x))+a)) | 2.2366 | 0.19631 | -0.0015158 | #N/A | #N/A | 0.96884 | 0.0049339 | 0.0091447 | 6 | 86
1423230 | RT >7,5-12t Euro-3 | 0.02 | 0.5 | PM | y=((a+(b*x))+(((c-b)*(1-exp(((-1)*d)*x)))/d)) | 0.46259 | 0.00028413 | -0.022525 | 0.056176 | #N/A | 0.99327 | 0.0023032 | 0.0063017 | 6 | 86
1423240 | RT >7,5-12t Euro-4 | 0.02 | 0.5 | PM | y=((a+(b*x))+(((c-b)*(1-exp(((-1)*d)*x)))/d)) | 0.16775 | -0.00016038 | -0.01549 | 0.10781 | #N/A | 0.99967 | 1.0743e-05 | 0.00043037 | 6 | 86
1423250 | RT >7,5-12t Euro-5 | 0.02 | 0.5 | PM | y=((a+(b*x))+(((c-b)*(1-exp(((-1)*d)*x)))/d)) | 0.1705 | -0.00016074 | -0.015689 | 0.10734 | #N/A | 0.99967 | 1.118e-05 | 0.00043904 | 6 | 86
1423308 | RT >12-14t 80ties | 0.02 | 0.5 | PM | y=((a+(b*x))+(((c-b)*(1-exp(((-1)*d)*x)))/d)) | 2.7824 | 0.0014314 | -0.20675 | 0.085239 | #N/A | 0.99729 | 0.023875 | 0.020289 | 6 | 86
1423310 | RT >12-14t Euro-1 | 0.02 | 0.5 | PM | y=((a+(b*x))+(((c-b)*(1-exp(((-1)*d)*x)))/d)) | 1.3126 | 0.0024541 | -0.076344 | 0.064096 | #N/A | 0.99071 | 0.020266 | 0.018693 | 6 | 86
1423320 | RT >12-14t Euro-2 | 0.02 | 0.5 | PM | y=(1/(((c*(x^2))+(b*x))+a)) | 2.2828 | 0.16782 | -0.0013347 | #N/A | #N/A | 0.94797 | 0.0080071 | 0.01165 | 6 | 86
1423330 | RT >12-14t Euro-3 | 0.02 | 0.5 | PM | y=(c+(a*exp(b*x))) | 0.45246 | -0.071001 | 0.092099 | #N/A | #N/A | 0.99205 | 0.0032685 | 0.007443 | 6 | 86
1423340 | RT >12-14t Euro-4 | 0.02 | 0.5 | PM | y=((a+(b*x))+(((c-b)*(1-exp(((-1)*d)*x)))/d)) | 0.17545 | -0.00017135 | -0.016335 | 0.10973 | #N/A | 0.99944 | 1.9382e-05 | 0.00057808 | 6 | 86
1423350 | RT >12-14t Euro-5 | 0.02 | 0.5 | PM | y=((a+(b*x))+(((c-b)*(1-exp(((-1)*d)*x)))/d)) | 0.17837 | -0.00017267 | -0.016603 | 0.10962 | #N/A | 0.99944 | 2.0098e-05 | 0.00058866 | 6 | 86
1423408 | RT >14-20t 80ties | 0.02 | 0.5 | PM | y=(a+(b/(1+exp((((-1)*c)+(d*ln(x)))+(e*x))))) | 0.50799 | 2.5515 | 4.8553 | 1.857 | 0.023567 | 0.9986 | 0.027242 | 0.021862 | 6 | 86
1423410 | RT >14-20t Euro-1 | 0.02 | 0.5 | PM | y=((a+(b*x))+(((c-b)*(1-exp(((-1)*d)*x)))/d)) | 1.9503 | 0.0021378 | -0.1218 | 0.069129 | #N/A | 0.99238 | 0.03934 | 0.026044 | 6 | 86
1423420 | RT >14-20t Euro-2 | 0.02 | 0.5 | PM | y=(1/(((c*(x^2))+(b*x))+a)) | 1.5759 | 0.14078 | -0.0011533 | #N/A | #N/A | 0.96526 | 0.010334 | 0.013235 | 6 | 86
1423430 | RT >14-20t Euro-3 | 0.02 | 0.5 | PM | y=(a+(b/(1+exp((((-1)*c)+(d*ln(x)))+(e*x))))) | 0.095351 | 0.49873 | 7.3924 | 2.7835 | -0.024133 | 0.99312 | 0.0064815 | 0.010664 | 6 | 86
1423440 | RT >14-20t Euro-4 | 0.02 | 0.5 | PM | y=((e+(a*exp(((-1)*b)*x)))+(c*exp(((-1)*d)*x))) | 0.042338 | 0.0091652 | 0.21439 | 0.11265 | 0.0003122 | 0.99952 | 3.4579e-05 | 0.00077888 | 6 | 86
1423450 | RT >14-20t Euro-5 | 0.02 | 0.5 | PM | y=((e+(a*exp(((-1)*b)*x)))+(c*exp(((-1)*d)*x))) | 0.042633 | 0.0094603 | 0.21823 | 0.11297 | 0.00085797 | 0.99952 | 3.5996e-05 | 0.00079467 | 6 | 86
1423508 | RT >20-26t 80ties | 0.02 | 0.5 | PM | y=(a+(b/(1+exp((((-1)*c)+(d*ln(x)))+(e*x))))) | 0.39902 | 2.2025 | 4.811 | 1.997 | -0.017805 | 0.99727 | 0.031567 | 0.023533 | 6 | 86
1423510 | RT >20-26t Euro-1 | 0.02 | 0.5 | PM | y=((a+(b*x))+(((c-b)*(1-exp(((-1)*d)*x)))/d)) | 2.7449 | 0.0020806 | -0.18909 | 0.077531 | #N/A | 0.99477 | 0.049262 | 0.029144 | 6 | 86
1423520 | RT >20-26t Euro-2 | 0.02 | 0.5 | PM | y=(1/(((c*(x^2))+(b*x))+a)) | 1.2468 | 0.10342 | -0.00083117 | #N/A | #N/A | 0.95049 | 0.024964 | 0.02057 | 6 | 86
1423530 | RT >20-26t Euro-3 | 0.02 | 0.5 | PM | y=(a+(b/(1+exp((((-1)*c)+(d*ln(x)))+(e*x))))) | 0.10932 | 0.66673 | 6.6584 | 2.5676 | -0.025027 | 0.99589 | 0.0061579 | 0.010394 | 6 | 86
1423540 | RT >20-26t Euro-4 | 0.02 | 0.5 | PM | y=((e+(a*exp(((-1)*b)*x)))+(c*exp(((-1)*d)*x))) | 0.054541 | 0.021196 | 0.24543 | 0.12771 | 0.015254 | 0.99967 | 3.3411e-05 | 0.0007656 | 6 | 86
1423550 | RT >20-26t Euro-5 | 0.02 | 0.5 | PM | y=((e+(a*exp(((-1)*b)*x)))+(c*exp(((-1)*d)*x))) | 0.055467 | 0.022258 | 0.2492 | 0.12805 | 0.016363 | 0.99967 | 3.4101e-05 | 0.00077347 | 6 | 86
1423608 | RT >26-28t 80ties | 0.02 | 0.5 | PM | y=(1/(((c*(x^2))+(b*x))+a)) | 0.21778 | 0.039336 | -0.00026625 | #N/A | #N/A | 0.99652 | 0.042682 | 0.026897 | 6 | 86
1423610 | RT >26-28t Euro-1 | 0.02 | 0.5 | PM | y=((a+(b*x))+(((c-b)*(1-exp(((-1)*d)*x)))/d)) | 2.7878 | 0.0027827 | -0.191 | 0.077092 | #N/A | 0.99412 | 0.054739 | 0.030721 | 6 | 86
1423620 | RT >26-28t Euro-2 | 0.02 | 0.5 | PM | y=((a+(b*x))+(((c-b)*(1-exp(((-1)*d)*x)))/d)) | 0.62405 | 0.014671 | -0.015392 | 0.012234 | #N/A | 0.93902 | 0.031152 | 0.023175 | 6 | 86
1423630 | RT >26-28t Euro-3 | 0.02 | 0.5 | PM | y=((a+(b*x))+(((c-b)*(1-exp(((-1)*d)*x)))/d)) | 1.0331 | 0.00059612 | -0.059361 | 0.065791 | #N/A | 0.99365 | 0.0098706 | 0.013045 | 6 | 86
1423640 | RT >26-28t Euro-4 | 0.02 | 0.5 | PM | y=((e+(a*exp(((-1)*b)*x)))+(c*exp(((-1)*d)*x))) | 0.074048 | 0.03596 | 0.24602 | 0.14775 | 0.022227 | 0.99987 | 1.3887e-05 | 0.0004936 | 6 | 86
1423650 | RT >26-28t Euro-5 | 0.02 | 0.5 | PM | y=((e+(a*exp(((-1)*b)*x)))+(c*exp(((-1)*d)*x))) | 0.072162 | 0.034749 | 0.251 | 0.14461 | 0.022287 | 0.99986 | 1.5383e-05 | 0.00051951 | 6 | 86
1423708 | RT >28-32t 80ties | 0.02 | 0.5 | PM | y=(1/(((c*(x^2))+(b*x))+a)) | 0.25334 | 0.032904 | -0.00022361 | #N/A | #N/A | 0.99471 | 0.060282 | 0.031964 | 6 | 86
1423710 | RT >28-32t Euro-1 | 0.02 | 0.5 | PM | y=(1/(((c*(x^2))+(b*x))+a)) | 0.2549 | 0.053469 | -0.00044812 | #N/A | #N/A | 0.98977 | 0.07056 | 0.034582 | 6 | 86
1423720 | RT >28-32t Euro-2 | 0.02 | 0.5 | PM | y=(((a*(x^2))+(b*x))+c) | 0.00010762 | -0.013242 | 0.66111 | #N/A | #N/A | 0.92826 | 0.043404 | 0.027123 | 6 | 86
1423730 | RT >28-32t Euro-3 | 0.02 | 0.5 | PM | y=((a+(b*x))+(((c-b)*(1-exp(((-1)*d)*x)))/d)) | 0.83261 | 0.0014969 | -0.035044 | 0.047384 | #N/A | 0.99253 | 0.0077529 | 0.011562 | 6 | 86
1423740 | RT >28-32t Euro-4 | 0.02 | 0.5 | PM | y=((e+(a*exp(((-1)*b)*x)))+(c*exp(((-1)*d)*x))) | 0.066658 | 0.023846 | 0.27291 | 0.13458 | 0.017483 | 0.99975 | 3.14e-05 | 0.00074221 | 6 | 86
1423750 | RT >28-32t Euro-5 | 0.02 | 0.5 | PM | y=((e+(a*exp(((-1)*b)*x)))+(c*exp(((-1)*d)*x))) | 0.064562 | 0.020391 | 0.27904 | 0.12978 | 0.015001 | 0.99974 | 3.3707e-05 | 0.000769 | 6 | 86
1423808 | RT >32t 80ties | 0.02 | 0.5 | PM | y=((e+(a*exp(((-1)*b)*x)))+(c*exp(((-1)*d)*x))) | 1.3758 | 0.048609 | 2.1683 | 0.16025 | 0.64974 | 0.9967 | 0.049221 | 0.029386 | 6 | 86
1423810 | RT >32t Euro-1 | 0.02 | 0.5 | PM | y=((a+(b*x))+(((c-b)*(1-exp(((-1)*d)*x)))/d)) | 3.0705 | 0.0020464 | -0.21166 | 0.080404 | #N/A | 0.99153 | 0.090919 | 0.039593 | 6 | 86
1423820 | RT >32t Euro-2 | 0.02 | 0.5 | PM | y=((a+(b*x))+(((c-b)*(1-exp(((-1)*d)*x)))/d)) | 0.74302 | 0.008331 | -0.01918 | 0.01935 | #N/A | 0.93134 | 0.050977 | 0.029647 | 6 | 86
1423830 | RT >32t Euro-3 | 0.02 | 0.5 | PM | y=((a+(b*x))+(((c-b)*(1-exp(((-1)*d)*x)))/d)) | 1.1002 | 0.00059421 | -0.061686 | 0.065267 | #N/A | 0.99424 | 0.0099374 | 0.013089 | 6 | 86
1423840 | RT >32t Euro-4 | 0.02 | 0.5 | PM | y=((e+(a*exp(((-1)*b)*x)))+(c*exp(((-1)*d)*x))) | 0.073715 | 0.023809 | 0.27463 | 0.1407 | 0.016868 | 0.99953 | 5.8872e-05 | 0.0010163 | 6 | 86
1423850 | RT >32t Euro-5 | 0.02 | 0.5 | PM | y=((e+(a*exp(((-1)*b)*x)))+(c*exp(((-1)*d)*x))) | 0.074123 | 0.023846 | 0.27937 | 0.13979 | 0.017356 | 0.99956 | 5.7725e-05 | 0.0010063 | 6 | 86
1425108 | TT/AT >20-28t 80ties | 0.02 | 0.5 | PM | y=(a+(b/(1+exp((((-1)*c)+(d*ln(x)))+(e*x))))) | 0.31137 | 2.0672 | 4.9838 | 1.9841 | -0.02196 | 0.99518 | 0.04804 | 0.029031 | 6 | 86
1425110 | TT/AT >20-28t Euro-1 | 0.02 | 0.5 | PM | y=((a+(b*x))+(((c-b)*(1-exp(((-1)*d)*x)))/d)) | 2.1533 | 0.0037535 | -0.12007 | 0.062742 | #N/A | 0.9876 | 0.0726 | 0.03538 | 6 | 86
1425120 | TT/AT >20-28t Euro-2 | 0.02 | 0.5 | PM | y=(((a*(x^2))+(b*x))+c) | 9.7282e-05 | -0.011858 | 0.57695 | #N/A | #N/A | 0.92528 | 0.035375 | 0.024486 | 6 | 86
1425130 | TT/AT >20-28t Euro-3 | 0.02 | 0.5 | PM | y=((a+(b*x))+(((c-b)*(1-exp(((-1)*d)*x)))/d)) | 0.87286 | 0.00080608 | -0.04584 | 0.060121 | #N/A | 0.99133 | 0.0096729 | 0.012914 | 6 | 86
1425140 | TT/AT >20-28t Euro-4 | 0.02 | 0.5 | PM | y=((e+(a*exp(((-1)*b)*x)))+(c*exp(((-1)*d)*x))) | 0.05577 | 0.023301 | 0.24163 | 0.13136 | 0.015331 | 0.99968 | 3.0803e-05 | 0.00073512 | 6 | 86
1425150 | TT/AT >20-28t Euro-5 | 0.02 | 0.5 | PM | y=((e+(a*exp(((-1)*b)*x)))+(c*exp(((-1)*d)*x))) | 0.056601 | 0.023631 | 0.24556 | 0.13125 | 0.015834 | 0.99969 | 3.1456e-05 | 0.00074288 | 6 | 86
1425208 | TT/AT >28-34t 80ties | 0.02 | 0.5 | PM | y=(a+(b/(1+exp((((-1)*c)+(d*ln(x)))+(e*x))))) | 0.35552 | 2.1308 | 4.7044 | 1.8817 | -0.01856 | 0.99531 | 0.048291 | 0.029107 | 6 | 86
1425210 | TT/AT >28-34t Euro-1 | 0.02 | 0.5 | PM | y=((a+(b*x))+(((c-b)*(1-exp(((-1)*d)*x)))/d)) | 2.1936 | 0.0029142 | -0.12418 | 0.066607 | #N/A | 0.98543 | 0.082581 | 0.037733 | 6 | 86
1425220 | TT/AT >28-34t Euro-2 | 0.02 | 0.5 | PM | y=(((a*(x^2))+(b*x))+c) | 9.8216e-05 | -0.012261 | 0.61065 | #N/A | #N/A | 0.92506 | 0.040696 | 0.026263 | 6 | 86
1425230 | TT/AT >28-34t Euro-3 | 0.02 | 0.5 | PM | y=((a+(b*x))+(((c-b)*(1-exp(((-1)*d)*x)))/d)) | 0.85656 | 0.0012331 | -0.042272 | 0.055629 | #N/A | 0.99078 | 0.0098279 | 0.013017 | 6 | 86
1425240 | TT/AT >28-34t Euro-4 | 0.02 | 0.5 | PM | y=((e+(a*exp(((-1)*b)*x)))+(c*exp(((-1)*d)*x))) | 0.065567 | 0.028316 | 0.24077 | 0.14196 | 0.01737 | 0.99955 | 4.4876e-05 | 0.00088729 | 6 | 86
1425250 | TT/AT >28-34t Euro-5 | 0.02 | 0.5 | PM | y=((e+(a*exp(((-1)*b)*x)))+(c*exp(((-1)*d)*x))) | 0.065819 | 0.028502 | 0.24443 | 0.14094 | 0.017963 | 0.99955 | 4.6327e-05 | 0.00090153 | 6 | 86
1425308 | TT/AT >34-40t 80ties | 0.02 | 0.5 | PM | y=((e+(a*exp(((-1)*b)*x)))+(c*exp(((-1)*d)*x))) | 1.2508 | 0.042524 | 2.2178 | 0.14664 | 0.64362 | 0.99627 | 0.056769 | 0.031559 | 6 | 86
1425310 | TT/AT >34-40t Euro-1 | 0.02 | 0.5 | PM | y=((a+(b*x))+(((c-b)*(1-exp(((-1)*d)*x)))/d)) | 3.1111 | 0.0012878 | -0.21694 | 0.083303 | #N/A | 0.9897 | 0.10996 | 0.043542 | 6 | 86
1425320 | TT/AT >34-40t Euro-2 | 0.02 | 0.5 | PM | y=((a+(b*x))+(((c-b)*(1-exp(((-1)*d)*x)))/d)) | 0.75894 | 0.0088454 | -0.01883 | 0.017993 | #N/A | 0.92766 | 0.057653 | 0.031528 | 6 | 86
1425330 | TT/AT >34-40t Euro-3 | 0.02 | 0.5 | PM | y=((a+(b*x))+(((c-b)*(1-exp(((-1)*d)*x)))/d)) | 1.1026 | 0.00051349 | -0.0617 | 0.065958 | #N/A | 0.99337 | 0.011263 | 0.013935 | 6 | 86
1425340 | TT/AT >34-40t Euro-4 | 0.02 | 0.5 | PM | y=((e+(a*exp(((-1)*b)*x)))+(c*exp(((-1)*d)*x))) | 0.079341 | 0.026599 | 0.27273 | 0.14598 | 0.018261 | 0.99953 | 6.0017e-05 | 0.0010261 | 6 | 86
1425350 | TT/AT >34-40t Euro-5 | 0.02 | 0.5 | PM | y=((e+(a*exp(((-1)*b)*x)))+(c*exp(((-1)*d)*x))) | 0.079656 | 0.026257 | 0.27863 | 0.14535 | 0.01849 | 0.99953 | 6.2046e-05 | 0.0010433 | 6 | 86
1425408 | TT/AT >40-50t 80ties | 0.02 | 0.5 | PM | y=(a+(b/(1+exp((((-1)*c)+(d*ln(x)))+(e*x))))) | 0.54693 | 3.6415 | 2.612 | 1.2662 | -0.00089116 | 0.99539 | 0.076197 | 0.036562 | 6 | 83
1425410 | TT/AT >40-50t Euro-1 | 0.02 | 0.5 | PM | y=(c+(a*exp(b*x))) | 2.6063 | -0.089547 | 0.65667 | #N/A | #N/A | 0.98782 | 0.1321 | 0.047317 | 6 | 84
1425420 | TT/AT >40-50t Euro-2 | 0.02 | 0.5 | PM | y=((a+(b*x))+(((c-b)*(1-exp(((-1)*d)*x)))/d)) | 0.85877 | 0.0025174 | -0.024125 | 0.032322 | #N/A | 0.9357 | 0.065228 | 0.033535 | 6 | 86
1425430 | TT/AT >40-50t Euro-3 | 0.02 | 0.5 | PM | y=(c+(a*exp(b*x))) | 0.93865 | -0.071994 | 0.22042 | #N/A | #N/A | 0.99315 | 0.011957 | 0.014236 | 6 | 86
1425440 | TT/AT >40-50t Euro-4 | 0.02 | 0.5 | PM | y=((e+(a*exp(((-1)*b)*x)))+(c*exp(((-1)*d)*x))) | 0.086448 | 0.026403 | 0.28137 | 0.14672 | 0.018025 | 0.99956 | 6.1057e-05 | 0.001035 | 6 | 86
1425450 | TT/AT >40-50t Euro-5 | 0.02 | 0.5 | PM | y=((e+(a*exp(((-1)*b)*x)))+(c*exp(((-1)*d)*x))) | 0.08778 | 0.026566 | 0.28798 | 0.14751 | 0.018615 | 0.99958 | 6.1209e-05 | 0.0010363 | 6 | 86
1425508 | TT/AT >50-60t 80ties | 0.02 | 0.5 | PM | y=(a+(b/(1+exp((((-1)*c)+(d*ln(x)))+(e*x))))) | 0.80885 | 5.4722 | 1.4001 | 0.89719 | 0.018488 | 0.99486 | 0.10934 | 0.043798 | 6 | 79
1425510 | TT/AT >50-60t Euro-1 | 0.02 | 0.5 | PM | y=((a+(b*x))+(((c-b)*(1-exp(((-1)*d)*x)))/d)) | 3.7598 | -0.0019113 | -0.27573 | 0.096813 | #N/A | 0.98471 | 0.20548 | 0.059521 | 6 | 79
1425520 | TT/AT >50-60t Euro-2 | 0.02 | 0.5 | PM | y=((e+(a*exp(((-1)*b)*x)))+(c*exp(((-1)*d)*x))) | 0.66738 | 0.035012 | 36.206 | 0.94419 | 0.27978 | 0.94909 | 0.083785 | 0.038339 | 6 | 84
1425530 | TT/AT >50-60t Euro-3 | 0.02 | 0.5 | PM | y=((a+(b*x))+(((c-b)*(1-exp(((-1)*d)*x)))/d)) | 1.3333 | -0.00071542 | -0.079832 | 0.077548 | #N/A | 0.99234 | 0.016952 | 0.017096 | 6 | 84
1425540 | TT/AT >50-60t Euro-4 | 0.02 | 0.5 | PM | y=((e+(a*exp(((-1)*b)*x)))+(c*exp(((-1)*d)*x))) | 0.10389 | 0.028359 | 0.31071 | 0.14861 | 0.021432 | 0.99951 | 8.7601e-05 | 0.0012397 | 6 | 85
1425550 | TT/AT >50-60t Euro-5 | 0.02 | 0.5 | PM | y=((e+(a*exp(((-1)*b)*x)))+(c*exp(((-1)*d)*x))) | 0.10558 | 0.028039 | 0.31861 | 0.14931 | 0.021439 | 0.99958 | 7.7378e-05 | 0.0011651 | 6 | 85
1425808 | TT/AT >14-20t 80ties | 0.02 | 0.5 | PM | y=(a+(b/(1+exp((((-1)*c)+(d*ln(x)))+(e*x))))) | 0.5199 | 2.3776 | 4.3379 | 1.5965 | 0.039945 | 0.99778 | 0.035531 | 0.024967 | 6 | 86
1425810 | TT/AT >14-20t Euro-1 | 0.02 | 0.5 | PM | y=((a+(b*x))+(((c-b)*(1-exp(((-1)*d)*x)))/d)) | 1.7195 | 0.0027347 | -0.099424 | 0.063706 | #N/A | 0.99054 | 0.03758 | 0.025455 | 6 | 86
1425820 | TT/AT >14-20t Euro-2 | 0.02 | 0.5 | PM | y=(1/(((c*(x^2))+(b*x))+a)) | 1.7078 | 0.13717 | -0.0011083 | #N/A | #N/A | 0.94947 | 0.013604 | 0.015185 | 6 | 86
1425830 | TT/AT >14-20t Euro-3 | 0.02 | 0.5 | PM | y=(c+(a*exp(b*x))) | 0.59241 | -0.069048 | 0.11582 | #N/A | #N/A | 0.99052 | 0.006859 | 0.010782 | 6 | 86
1425840 | TT/AT >14-20t Euro-4 | 0.02 | 0.5 | PM | y=((e+(a*exp(((-1)*b)*x)))+(c*exp(((-1)*d)*x))) | 0.035932 | 0.016429 | 0.19009 | 0.11661 | 0.0095893 | 0.99958 | 2.5618e-05 | 0.0006704 | 6 | 86
1425850 | TT/AT >14-20t Euro-5 | 0.02 | 0.5 | PM | y=((e+(a*exp(((-1)*b)*x)))+(c*exp(((-1)*d)*x))) | 0.035936 | 0.016322 | 0.19334 | 0.11589 | 0.0098204 | 0.99957 | 2.7095e-05 | 0.00068946 | 6 | 86

## FC
ID Subsegment | Subsegment | Gradient (%) | Load (%) | Pollutant | Formula (y: g/km; x: km/h) | a | b | c | d | e | r2 | Chi sq'd | Norm. Chi | Min x (km/h) | Max x (km/h)
626108 | Coach Std <=18t 80ties | 0.02 | 0.5 | FC | y=((a*(b^x))*(x^c)) | 3707.4938 | 1.0083 | -0.68519 | #N/A | #N/A | 0.99695 | 7299.5036 | 13.343 | 6 | 103
626110 | Coach Std <=18t Euro-1 | 0.02 | 0.5 | FC | y=((a*(x^b))+(c*(x^d))) | 0.051468 | 1.7135 | 2758.4814 | -0.55401 | #N/A | 0.99771 | 4293.4511 | 10.3603 | 6 | 103
626120 | Coach Std <=18t Euro-2 | 0.02 | 0.5 | FC | y=((e+(a*exp(((-1)*b)*x)))+(c*exp(((-1)*d)*x))) | 721.0095 | 0.066419 | 5338.8564 | 0.57197 | 338.6179 | 0.99707 | 4650.4473 | 10.9198 | 6 | 103
626130 | Coach Std <=18t Euro-3 | 0.02 | 0.5 | FC | y=((e+(a*exp(((-1)*b)*x)))+(c*exp(((-1)*d)*x))) | 778.5241 | 0.066074 | 5076.742 | 0.51877 | 357.221 | 0.99774 | 4638.2709 | 10.9055 | 6 | 103
626140 | Coach Std <=18t Euro-4 | 0.02 | 0.5 | FC | y=((e+(a*exp(((-1)*b)*x)))+(c*exp(((-1)*d)*x))) | 755.4828 | 0.065786 | 4755.0023 | 0.49814 | 335.0813 | 0.99793 | 4217.708 | 10.3993 | 6 | 103
626150 | Coach Std <=18t Euro-5 | 0.02 | 0.5 | FC | y=((e+(a*exp(((-1)*b)*x)))+(c*exp(((-1)*d)*x))) | 779.161 | 0.065067 | 4679.4936 | 0.484 | 341.5584 | 0.99808 | 4299.2224 | 10.4994 | 6 | 103
626208 | Coach 3-Axes >18t 80ties | 0.02 | 0.5 | FC | y=((a*(b^x))*(x^c)) | 4547.7154 | 1.009 | -0.68957 | #N/A | #N/A | 0.99726 | 9521.2658 | 15.239 | 6 | 102
626210 | Coach 3-Axes >18t Euro-1 | 0.02 | 0.5 | FC | y=((e+(a*exp(((-1)*b)*x)))+(c*exp(((-1)*d)*x))) | 904.2335 | 0.069872 | 8437.9159 | 0.60526 | 406.8766 | 0.99681 | 7796.0395 | 14.1385 | 6 | 103
626220 | Coach 3-Axes >18t Euro-2 | 0.02 | 0.5 | FC | y=((e+(a*exp(((-1)*b)*x)))+(c*exp(((-1)*d)*x))) | 824.084 | 0.068486 | 10254.5983 | 0.65624 | 408.8374 | 0.99584 | 8373.2685 | 14.6526 | 6 | 103
626230 | Coach 3-Axes >18t Euro-3 | 0.02 | 0.5 | FC | y=((a*(b^x))*(x^c)) | 4114.016 | 1.0081 | -0.67363 | #N/A | #N/A | 0.99733 | 8079.349 | 14.0377 | 6 | 103
626240 | Coach 3-Axes >18t Euro-4 | 0.02 | 0.5 | FC | y=((a*(b^x))*(x^c)) | 4057.9604 | 1.0082 | -0.68648 | #N/A | #N/A | 0.9975 | 7173.7924 | 13.2276 | 6 | 103
626250 | Coach 3-Axes >18t Euro-5 | 0.02 | 0.5 | FC | y=((e+(a*exp(((-1)*b)*x)))+(c*exp(((-1)*d)*x))) | 977.9693 | 0.068093 | 3481.1036 | 0.4309 | 395.3668 | 0.99774 | 7122.4985 | 13.514 | 6 | 103
727108 | Ubus Midi <=15t 80ties | 0.02 | 0.5 | FC | y=((a*(x^b))+(c*(x^d))) | 0.026998 | 1.8953 | 2336.1813 | -0.57763 | #N/A | 0.99462 | 6405.1523 | 12.9829 | 6 | 75
727110 | Ubus Midi <=15t Euro-1 | 0.02 | 0.5 | FC | y=(1/(((c*(x^2))+(b*x))+a)) | 0.00099581 | 0.00010975 | -9.6747e-07 | #N/A | #N/A | 0.98806 | 7069.151 | 13.4633 | 6 | 75
727120 | Ubus Midi <=15t Euro-2 | 0.02 | 0.5 | FC | y=(1/(((c*(x^2))+(b*x))+a)) | 0.0011495 | 0.00010698 | -9.4763e-07 | #N/A | #N/A | 0.98428 | 7302.1985 | 13.6834 | 6 | 75
727130 | Ubus Midi <=15t Euro-3 | 0.02 | 0.5 | FC | y=(1/(((c*(x^2))+(b*x))+a)) | 0.0010902 | 0.0001028 | -9.1269e-07 | #N/A | #N/A | 0.98689 | 6715.5154 | 13.1222 | 6 | 75
727140 | Ubus Midi <=15t Euro-4 | 0.02 | 0.5 | FC | y=(1/(((c*(x^2))+(b*x))+a)) | 0.0010623 | 0.00011265 | -9.9875e-07 | #N/A | #N/A | 0.98934 | 5566.5868 | 11.9471 | 6 | 75
727150 | Ubus Midi <=15t Euro-5 | 0.02 | 0.5 | FC | y=(1/(((c*(x^2))+(b*x))+a)) | 0.001018 | 0.00011128 | -9.8422e-07 | #N/A | #N/A | 0.98982 | 5739.8975 | 12.1316 | 6 | 75
727208 | Ubus Std >15-18t 80ties | 0.02 | 0.5 | FC | y=((e+(a*exp(((-1)*b)*x)))+(c*exp(((-1)*d)*x))) | 912.2164 | 0.076241 | 127562.2887 | 1.1131 | 362.7468 | 0.99561 | 8174.2644 | 14.8636 | 6 | 75
727210 | Ubus Std >15-18t Euro-1 | 0.02 | 0.5 | FC | y=(1/(((c*(x^2))+(b*x))+a)) | 0.00078581 | 7.4972e-05 | -6.4118e-07 | #N/A | #N/A | 0.98574 | 14579.0282 | 19.3345 | 6 | 75
727220 | Ubus Std >15-18t Euro-2 | 0.02 | 0.5 | FC | y=((a+(b*x))+(((c-b)*(1-exp(((-1)*d)*x)))/d)) | 951.3669 | 1.2365 | -41.5469 | 0.060504 | #N/A | 0.97988 | 15167.8547 | 19.9788 | 6 | 75
727230 | Ubus Std >15-18t Euro-3 | 0.02 | 0.5 | FC | y=(1/(((c*(x^2))+(b*x))+a)) | 0.00089226 | 6.7951e-05 | -5.7378e-07 | #N/A | #N/A | 0.98358 | 13648.9965 | 18.7076 | 6 | 75
727240 | Ubus Std >15-18t Euro-4 | 0.02 | 0.5 | FC | y=(1/(((c*(x^2))+(b*x))+a)) | 0.00087982 | 7.5318e-05 | -6.4203e-07 | #N/A | #N/A | 0.98684 | 10966.0298 | 16.7684 | 6 | 75
727250 | Ubus Std >15-18t Euro-5 | 0.02 | 0.5 | FC | y=(1/(((c*(x^2))+(b*x))+a)) | 0.00084928 | 7.4552e-05 | -6.344e-07 | #N/A | #N/A | 0.98736 | 11268.8985 | 16.9984 | 6 | 75
727308 | Ubus Artic >18t 80ties | 0.02 | 0.5 | FC | y=(c+(a*exp(b*x))) | 1178.1356 | -0.084847 | 503.9051 | #N/A | #N/A | 0.98795 | 25977.2414 | 25.8086 | 6 | 74
727310 | Ubus Artic >18t Euro-1 | 0.02 | 0.5 | FC | y=((a+(b*x))+(((c-b)*(1-exp(((-1)*d)*x)))/d)) | 1240.5744 | 1.4489 | -51.944 | 0.060029 | #N/A | 0.9794 | 25370.6948 | 25.8389 | 6 | 74
727320 | Ubus Artic >18t Euro-2 | 0.02 | 0.5 | FC | y=((((a*(x^3))+(b*(x^2)))+(c*x))+d) | -0.0027277 | 0.49434 | -29.7255 | 1057.2478 | #N/A | 0.96749 | 29593.3104 | 27.9065 | 6 | 75
727330 | Ubus Artic >18t Euro-3 | 0.02 | 0.5 | FC | y=((((a*(x^3))+(b*(x^2)))+(c*x))+d) | -0.0030023 | 0.53163 | -31.4685 | 1095.3661 | #N/A | 0.97421 | 25561.0881 | 25.9357 | 6 | 75
727340 | Ubus Artic >18t Euro-4 | 0.02 | 0.5 | FC | y=((a+(b*x))+(((c-b)*(1-exp(((-1)*d)*x)))/d)) | 1129.9557 | 1.3353 | -44.0228 | 0.057062 | #N/A | 0.9793 | 20673.5622 | 23.3247 | 6 | 75
727350 | Ubus Artic >18t Euro-5 | 0.02 | 0.5 | FC | y=((a+(b*x))+(((c-b)*(1-exp(((-1)*d)*x)))/d)) | 1162.0393 | 1.2934 | -46.0725 | 0.057981 | #N/A | 0.97999 | 21281.7789 | 23.6653 | 6 | 75
1423108 | RT <=7.5t 80ties | 0.02 | 0.5 | FC | y=((a*(x^b))+(c*(x^d))) | 0.0054412 | 2.1632 | 760.5498 | -0.4407 | #N/A | 0.9897 | 1476.8959 | 5.0462 | 6 | 84
1423110 | RT <=7.5t Euro-1 | 0.02 | 0.5 | FC | y=((a*(x^b))+(c*(x^d))) | 0.051045 | 1.6606 | 550.8049 | -0.42109 | #N/A | 0.97894 | 1249.1647 | 4.6408 | 6 | 85
1423120 | RT <=7.5t Euro-2 | 0.02 | 0.5 | FC | y=((a+(b*x))+(((c-b)*(1-exp(((-1)*d)*x)))/d)) | 288.1225 | 1.163 | -11.4806 | 0.056053 | #N/A | 0.96669 | 1389.6957 | 4.8949 | 6 | 86
1423130 | RT <=7.5t Euro-3 | 0.02 | 0.5 | FC | y=((a*(x^b))+(c*(x^d))) | 0.024867 | 1.7984 | 481.1023 | -0.36946 | #N/A | 0.97821 | 1040.1151 | 4.2347 | 6 | 86
1423140 | RT <=7.5t Euro-4 | 0.02 | 0.5 | FC | y=((a*(x^b))+(c*(x^d))) | 0.039835 | 1.6905 | 497.5889 | -0.40043 | #N/A | 0.97987 | 1007.9936 | 4.1688 | 6 | 86
1423150 | RT <=7.5t Euro-5 | 0.02 | 0.5 | FC | y=((a*(x^b))+(c*(x^d))) | 0.034781 | 1.72 | 508.8756 | -0.40052 | #N/A | 0.98082 | 1027.7855 | 4.2096 | 6 | 86
1423208 | RT >7,5-12t 80ties | 0.02 | 0.5 | FC | y=((a+(b*x))+(((c-b)*(1-exp(((-1)*d)*x)))/d)) | 762.9524 | 1.5239 | -38.4421 | 0.063774 | #N/A | 0.99504 | 2557.7332 | 6.6407 | 6 | 86
1423210 | RT >7,5-12t Euro-1 | 0.02 | 0.5 | FC | y=((a+(b*x))+(((c-b)*(1-exp(((-1)*d)*x)))/d)) | 586.734 | 1.3885 | -27.2952 | 0.062553 | #N/A | 0.98751 | 3097.6581 | 7.3081 | 6 | 86
1423220 | RT >7,5-12t Euro-2 | 0.02 | 0.5 | FC | y=((a*(x^b))+(c*(x^d))) | 0.026725 | 1.8532 | 867.8841 | -0.4074 | #N/A | 0.98305 | 3029.104 | 7.2268 | 6 | 86
1423230 | RT >7,5-12t Euro-3 | 0.02 | 0.5 | FC | y=((a*(x^b))+(c*(x^d))) | 0.027877 | 1.8354 | 936.4839 | -0.41286 | #N/A | 0.98922 | 2343.3589 | 6.3563 | 6 | 86
1423240 | RT >7,5-12t Euro-4 | 0.02 | 0.5 | FC | y=((a*(x^b))+(c*(x^d))) | 0.053599 | 1.6842 | 936.3786 | -0.43444 | #N/A | 0.98945 | 2209.2627 | 6.1718 | 6 | 86
1423250 | RT >7,5-12t Euro-5 | 0.02 | 0.5 | FC | y=((a*(x^b))+(c*(x^d))) | 0.050659 | 1.6981 | 969.2522 | -0.43833 | #N/A | 0.99013 | 2239.0608 | 6.2133 | 6 | 86
1423308 | RT >12-14t 80ties | 0.02 | 0.5 | FC | y=((a+(b*x))+(((c-b)*(1-exp(((-1)*d)*x)))/d)) | 922.6117 | 1.2605 | -52.925 | 0.073638 | #N/A | 0.99363 | 4676.186 | 8.9791 | 6 | 86
1423310 | RT >12-14t Euro-1 | 0.02 | 0.5 | FC | y=((a+(b*x))+(((c-b)*(1-exp(((-1)*d)*x)))/d)) | 696.749 | 1.1596 | -35.6209 | 0.070055 | #N/A | 0.98542 | 5169.7786 | 9.4411 | 6 | 86
1423320 | RT >12-14t Euro-2 | 0.02 | 0.5 | FC | y=((a+(b*x))+(((c-b)*(1-exp(((-1)*d)*x)))/d)) | 624.0147 | 1.1783 | -29.5198 | 0.066781 | #N/A | 0.9805 | 5142.7944 | 9.4164 | 6 | 86
1423330 | RT >12-14t Euro-3 | 0.02 | 0.5 | FC | y=((a+(b*x))+(((c-b)*(1-exp(((-1)*d)*x)))/d)) | 675.1964 | 0.92993 | -33.8275 | 0.071439 | #N/A | 0.98576 | 4539.5991 | 8.847 | 6 | 86
1423340 | RT >12-14t Euro-4 | 0.02 | 0.5 | FC | y=((a*(x^b))+(c*(x^d))) | 0.14435 | 1.489 | 1137.0522 | -0.4619 | #N/A | 0.98661 | 4029.3753 | 8.335 | 6 | 86
1423350 | RT >12-14t Euro-5 | 0.02 | 0.5 | FC | y=((a*(x^b))+(c*(x^d))) | 0.14076 | 1.4967 | 1176.1333 | -0.46615 | #N/A | 0.98732 | 4110.9598 | 8.4189 | 6 | 86
1423408 | RT >14-20t 80ties | 0.02 | 0.5 | FC | y=((a*(x^b))+(c*(x^d))) | 0.015472 | 2.0484 | 2624.6814 | -0.5632 | #N/A | 0.99635 | 6235.6357 | 10.3687 | 6 | 86
1423410 | RT >14-20t Euro-1 | 0.02 | 0.5 | FC | y=((a*(x^b))+(c*(x^d))) | 0.053152 | 1.7563 | 1765.8815 | -0.50397 | #N/A | 0.99185 | 6298.6721 | 10.421 | 6 | 86
1423420 | RT >14-20t Euro-2 | 0.02 | 0.5 | FC | y=((a*(b^x))*(x^c)) | 1808.1622 | 1.0103 | -0.59594 | #N/A | #N/A | 0.98794 | 7052.4156 | 10.9331 | 6 | 86
1423430 | RT >14-20t Euro-3 | 0.02 | 0.5 | FC | y=((a*(x^b))+(c*(x^d))) | 0.10576 | 1.5941 | 1679.4192 | -0.48968 | #N/A | 0.99159 | 5917.8324 | 10.1011 | 6 | 86
1423440 | RT >14-20t Euro-4 | 0.02 | 0.5 | FC | y=((a*(b^x))*(x^c)) | 1881.938 | 1.0099 | -0.60761 | #N/A | #N/A | 0.99152 | 5559.7733 | 9.7074 | 6 | 86
1423450 | RT >14-20t Euro-5 | 0.02 | 0.5 | FC | y=((a+(b*x))+(((c-b)*(1-exp(((-1)*d)*x)))/d)) | 930.9937 | 0.52982 | -54.5441 | 0.080701 | #N/A | 0.99215 | 5527.3492 | 9.7621 | 6 | 86
1423508 | RT >20-26t 80ties | 0.02 | 0.5 | FC | y=((a+(b*x))+(((c-b)*(1-exp(((-1)*d)*x)))/d)) | 1550.7455 | 0.79322 | -93.6528 | 0.080638 | #N/A | 0.99334 | 14100.9941 | 15.5923 | 6 | 86
1423510 | RT >20-26t Euro-1 | 0.02 | 0.5 | FC | y=((a*(b^x))*(x^c)) | 2277.3306 | 1.0087 | -0.55747 | #N/A | #N/A | 0.98641 | 14390.3219 | 15.6174 | 6 | 86
1423520 | RT >20-26t Euro-2 | 0.02 | 0.5 | FC | y=((a*(b^x))*(x^c)) | 1950.8184 | 1.0082 | -0.51582 | #N/A | #N/A | 0.9826 | 13986.1898 | 15.3966 | 6 | 86
1423530 | RT >20-26t Euro-3 | 0.02 | 0.5 | FC | y=((a+(b*x))+(((c-b)*(1-exp(((-1)*d)*x)))/d)) | 1098.8212 | 0.7877 | -53.824 | 0.071422 | #N/A | 0.9871 | 12245.6332 | 14.5304 | 6 | 86
1423540 | RT >20-26t Euro-4 | 0.02 | 0.5 | FC | y=((a*(b^x))*(x^c)) | 2011.4956 | 1.0079 | -0.53086 | #N/A | #N/A | 0.98769 | 10824.5739 | 13.545 | 6 | 86
1423550 | RT >20-26t Euro-5 | 0.02 | 0.5 | FC | y=((a*(b^x))*(x^c)) | 2074.8735 | 1.0078 | -0.53371 | #N/A | #N/A | 0.98847 | 10875.8608 | 13.5771 | 6 | 86
1423608 | RT >26-28t 80ties | 0.02 | 0.5 | FC | y=((a+(b*x))+(((c-b)*(1-exp(((-1)*d)*x)))/d)) | 1563.8965 | 0.88617 | -93.1256 | 0.081371 | #N/A | 0.99347 | 13063.3867 | 15.0077 | 6 | 86
1423610 | RT >26-28t Euro-1 | 0.02 | 0.5 | FC | y=((a*(b^x))*(x^c)) | 2241.0269 | 1.0085 | -0.53393 | #N/A | #N/A | 0.98661 | 13860.1091 | 15.327 | 6 | 86
1423620 | RT >26-28t Euro-2 | 0.02 | 0.5 | FC | y=((a+(b*x))+(((c-b)*(1-exp(((-1)*d)*x)))/d)) | 1031.3398 | 1.2394 | -44.8294 | 0.064979 | #N/A | 0.98056 | 14873.4664 | 16.0137 | 6 | 86
1423630 | RT >26-28t Euro-3 | 0.02 | 0.5 | FC | y=((a+(b*x))+(((c-b)*(1-exp(((-1)*d)*x)))/d)) | 1098.6645 | 0.86763 | -50.2748 | 0.068824 | #N/A | 0.98685 | 11840.4281 | 14.2879 | 6 | 86
1423640 | RT >26-28t Euro-4 | 0.02 | 0.5 | FC | y=((a*(b^x))*(x^c)) | 1950.7011 | 1.0075 | -0.50071 | #N/A | #N/A | 0.98761 | 10520.3606 | 13.3533 | 6 | 86
1423650 | RT >26-28t Euro-5 | 0.02 | 0.5 | FC | y=((a*(b^x))*(x^c)) | 2021.6106 | 1.0076 | -0.5065 | #N/A | #N/A | 0.98858 | 10396.583 | 13.2745 | 6 | 86
1423708 | RT >28-32t 80ties | 0.02 | 0.5 | FC | y=((a+(b*x))+(((c-b)*(1-exp(((-1)*d)*x)))/d)) | 1380.8686 | 1.7577 | -60.7316 | 0.064725 | #N/A | 0.98733 | 17644.7297 | 17.4419 | 6 | 86
1423710 | RT >28-32t Euro-1 | 0.02 | 0.5 | FC | y=((a+(b*x))+(((c-b)*(1-exp(((-1)*d)*x)))/d)) | 1123.2344 | 1.352 | -44.1887 | 0.061681 | #N/A | 0.97867 | 18139.8645 | 17.6849 | 6 | 86
1423720 | RT >28-32t Euro-2 | 0.02 | 0.5 | FC | y=((a+(b*x))+(((c-b)*(1-exp(((-1)*d)*x)))/d)) | 1002.5366 | 1.553 | -33.9988 | 0.055686 | #N/A | 0.97009 | 18027.159 | 17.6299 | 6 | 86
1423730 | RT >28-32t Euro-3 | 0.02 | 0.5 | FC | y=((a+(b*x))+(((c-b)*(1-exp(((-1)*d)*x)))/d)) | 1047.9601 | 1.0791 | -36.8316 | 0.058739 | #N/A | 0.9795 | 14252.805 | 15.676 | 6 | 86
1423740 | RT >28-32t Euro-4 | 0.02 | 0.5 | FC | y=((e+(a*exp(((-1)*b)*x)))+(c*exp(((-1)*d)*x))) | 2190478.912 | 1.7451 | 551.281 | 0.074522 | 451.1258 | 0.98125 | 12755.2844 | 14.9592 | 6 | 86
1423750 | RT >28-32t Euro-5 | 0.02 | 0.5 | FC | y=((a*(b^x))*(x^c)) | 1725.7231 | 1.0057 | -0.40391 | #N/A | #N/A | 0.98132 | 13754.0432 | 15.2682 | 6 | 86
1423808 | RT >32t 80ties | 0.02 | 0.5 | FC | y=((a+(b*x))+(((c-b)*(1-exp(((-1)*d)*x)))/d)) | 1681.0354 | 0.78353 | -94.0951 | 0.080249 | #N/A | 0.98855 | 25018.0578 | 20.7689 | 6 | 86
1423810 | RT >32t Euro-1 | 0.02 | 0.5 | FC | y=((a*(b^x))*(x^c)) | 2364.9163 | 1.0074 | -0.48957 | #N/A | #N/A | 0.98206 | 22612.3031 | 19.577 | 6 | 86
1423820 | RT >32t Euro-2 | 0.02 | 0.5 | FC | y=((a+(b*x))+(((c-b)*(1-exp(((-1)*d)*x)))/d)) | 1178.4137 | 0.88532 | -50.7133 | 0.068416 | #N/A | 0.97537 | 23204.266 | 20.0018 | 6 | 86
1423830 | RT >32t Euro-3 | 0.02 | 0.5 | FC | y=((a+(b*x))+(((c-b)*(1-exp(((-1)*d)*x)))/d)) | 1233.1935 | 0.78373 | -53.756 | 0.068294 | #N/A | 0.98154 | 20210.2872 | 18.6669 | 6 | 86
1423840 | RT >32t Euro-4 | 0.02 | 0.5 | FC | y=((a*(b^x))*(x^c)) | 2057.1605 | 1.0066 | -0.46073 | #N/A | #N/A | 0.9822 | 17902.3734 | 17.4192 | 6 | 86
1423850 | RT >32t Euro-5 | 0.02 | 0.5 | FC | y=((a*(b^x))*(x^c)) | 2132.7481 | 1.0067 | -0.46665 | #N/A | #N/A | 0.98321 | 18193.726 | 17.5604 | 6 | 86
1425108 | TT/AT >20-28t 80ties | 0.02 | 0.5 | FC | y=((a+(b*x))+(((c-b)*(1-exp(((-1)*d)*x)))/d)) | 1405.0728 | 0.98154 | -75.9107 | 0.075457 | #N/A | 0.99025 | 15779.3165 | 16.4942 | 6 | 86
1425110 | TT/AT >20-28t Euro-1 | 0.02 | 0.5 | FC | y=((a+(b*x))+(((c-b)*(1-exp(((-1)*d)*x)))/d)) | 1128.8797 | 0.80016 | -54.0013 | 0.070768 | #N/A | 0.98521 | 14543.3732 | 15.835 | 6 | 86
1425120 | TT/AT >20-28t Euro-2 | 0.02 | 0.5 | FC | y=((a+(b*x))+(((c-b)*(1-exp(((-1)*d)*x)))/d)) | 950.8542 | 1.0925 | -37.8557 | 0.062112 | #N/A | 0.97565 | 15190.1398 | 16.1833 | 6 | 86
1425130 | TT/AT >20-28t Euro-3 | 0.02 | 0.5 | FC | y=((a+(b*x))+(((c-b)*(1-exp(((-1)*d)*x)))/d)) | 1010.0075 | 0.76726 | -42.3416 | 0.06567 | #N/A | 0.982 | 13218.301 | 15.0964 | 6 | 86
1425140 | TT/AT >20-28t Euro-4 | 0.02 | 0.5 | FC | y=((a+(b*x))+(((c-b)*(1-exp(((-1)*d)*x)))/d)) | 979.4222 | 0.4521 | -44.2844 | 0.071182 | #N/A | 0.98291 | 11784.9546 | 14.2544 | 6 | 86
1425150 | TT/AT >20-28t Euro-5 | 0.02 | 0.5 | FC | y=((a+(b*x))+(((c-b)*(1-exp(((-1)*d)*x)))/d)) | 1008.8302 | 0.42496 | -46.336 | 0.071857 | #N/A | 0.98374 | 12071.9268 | 14.4269 | 6 | 86
1425208 | TT/AT >28-34t 80ties | 0.02 | 0.5 | FC | y=((a+(b*x))+(((c-b)*(1-exp(((-1)*d)*x)))/d)) | 1427.5539 | 0.82961 | -74.339 | 0.075817 | #N/A | 0.98736 | 19857.4386 | 18.5032 | 6 | 86
1425210 | TT/AT >28-34t Euro-1 | 0.02 | 0.5 | FC | y=((a+(b*x))+(((c-b)*(1-exp(((-1)*d)*x)))/d)) | 1151.3605 | 0.64498 | -52.0833 | 0.07016 | #N/A | 0.98211 | 17371.6673 | 17.3064 | 6 | 86
1425220 | TT/AT >28-34t Euro-2 | 0.02 | 0.5 | FC | y=((a+(b*x))+(((c-b)*(1-exp(((-1)*d)*x)))/d)) | 972.8258 | 1.0338 | -35.7463 | 0.06028 | #N/A | 0.9697 | 18592.5143 | 17.9042 | 6 | 86
1425230 | TT/AT >28-34t Euro-3 | 0.02 | 0.5 | FC | y=((a+(b*x))+(((c-b)*(1-exp(((-1)*d)*x)))/d)) | 1020.3526 | 0.91835 | -38.1743 | 0.06068 | #N/A | 0.97756 | 16043.8694 | 16.6319 | 6 | 86
1425240 | TT/AT >28-34t Euro-4 | 0.02 | 0.5 | FC | y=((a+(b*x))+(((c-b)*(1-exp(((-1)*d)*x)))/d)) | 992.0947 | 0.54569 | -40.6133 | 0.066865 | #N/A | 0.97875 | 14390.9245 | 15.7518 | 6 | 86
1425250 | TT/AT >28-34t Euro-5 | 0.02 | 0.5 | FC | y=((a+(b*x))+(((c-b)*(1-exp(((-1)*d)*x)))/d)) | 1020.4771 | 0.54257 | -42.3675 | 0.067248 | #N/A | 0.97982 | 14707.7469 | 15.9243 | 6 | 86
1425308 | TT/AT >34-40t 80ties | 0.02 | 0.5 | FC | y=(c+(a*exp(b*x))) | 1133.4847 | -0.086722 | 575.0579 | #N/A | #N/A | 0.98566 | 30565.3214 | 22.7609 | 6 | 86
1425310 | TT/AT >34-40t Euro-1 | 0.02 | 0.5 | FC | y=((a*(b^x))*(x^c)) | 2227.9733 | 1.006 | -0.44489 | #N/A | #N/A | 0.97913 | 26041.1276 | 21.0089 | 6 | 86
1425320 | TT/AT >34-40t Euro-2 | 0.02 | 0.5 | FC | y=((a*(b^x))*(x^c)) | 1923.8246 | 1.0056 | -0.40494 | #N/A | #N/A | 0.97159 | 26331.3367 | 21.1257 | 6 | 86
1425330 | TT/AT >34-40t Euro-3 | 0.02 | 0.5 | FC | y=(c+(a*exp(b*x))) | 744.8927 | -0.075143 | 510.6114 | #N/A | #N/A | 0.97869 | 22873.0272 | 19.6896 | 6 | 86
1425340 | TT/AT >34-40t Euro-4 | 0.02 | 0.5 | FC | y=((a*(b^x))*(x^c)) | 1949.5758 | 1.0055 | -0.41982 | #N/A | #N/A | 0.97981 | 19964.8999 | 18.3953 | 6 | 86
1425350 | TT/AT >34-40t Euro-5 | 0.02 | 0.5 | FC | y=((a*(b^x))*(x^c)) | 2021.1801 | 1.0055 | -0.42612 | #N/A | #N/A | 0.98064 | 20580.5089 | 18.6768 | 6 | 86
1425408 | TT/AT >40-50t 80ties | 0.02 | 0.5 | FC | y=(c+(a*exp(b*x))) | 1133.1257 | -0.083543 | 651.2297 | #N/A | #N/A | 0.98253 | 38837.228 | 25.6565 | 6 | 83
1425410 | TT/AT >40-50t Euro-1 | 0.02 | 0.5 | FC | y=((a*(b^x))*(x^c)) | 2199.3438 | 1.005 | -0.39665 | #N/A | #N/A | 0.97534 | 32040.2903 | 23.3036 | 6 | 84
1425420 | TT/AT >40-50t Euro-2 | 0.02 | 0.5 | FC | y=((e+(a*exp(((-1)*b)*x)))+(c*exp(((-1)*d)*x))) | 167604.4151 | 1.2607 | 609.4867 | 0.067577 | 572.6923 | 0.9672 | 32065.3891 | 23.7182 | 6 | 86
1425430 | TT/AT >40-50t Euro-3 | 0.02 | 0.5 | FC | y=(c+(a*exp(b*x))) | 740.9151 | -0.070893 | 575.3918 | #N/A | #N/A | 0.97345 | 29855.3198 | 22.4949 | 6 | 86
1425440 | TT/AT >40-50t Euro-4 | 0.02 | 0.5 | FC | y=(c+(a*exp(b*x))) | 716.981 | -0.072069 | 538.2845 | #N/A | #N/A | 0.9749 | 26011.5303 | 20.997 | 6 | 86
1425450 | TT/AT >40-50t Euro-5 | 0.02 | 0.5 | FC | y=(c+(a*exp(b*x))) | 746.5606 | -0.072374 | 545.7573 | #N/A | #N/A | 0.9764 | 26389.2317 | 21.1489 | 6 | 86
1425508 | TT/AT >50-60t 80ties | 0.02 | 0.5 | FC | y=(c+(a*exp(b*x))) | 1216.1494 | -0.078978 | 803.7031 | #N/A | #N/A | 0.97877 | 57681.8008 | 31.2675 | 6 | 79
1425510 | TT/AT >50-60t Euro-1 | 0.02 | 0.5 | FC | y=((((a*(x^3))+(b*(x^2)))+(c*x))+d) | -0.0038053 | 0.66197 | -38.762 | 1482.7682 | #N/A | 0.97079 | 47946.8636 | 28.7519 | 6 | 79
1425520 | TT/AT >50-60t Euro-2 | 0.02 | 0.5 | FC | y=(c+(a*exp(b*x))) | 742.9169 | -0.065657 | 696.6262 | #N/A | #N/A | 0.95742 | 51987.6027 | 29.6841 | 6 | 84
1425530 | TT/AT >50-60t Euro-3 | 0.02 | 0.5 | FC | y=(c+(a*exp(((-1)*b)*x))) | 789.599 | 0.063153 | 693.3825 | #N/A | #N/A | 0.96721 | 46112.0196 | 27.9564 | 6 | 84
1425540 | TT/AT >50-60t Euro-4 | 0.02 | 0.5 | FC | y=(c+(a*exp(b*x))) | 768.0224 | -0.065957 | 655.5893 | #N/A | #N/A | 0.96886 | 40051.7748 | 26.0546 | 6 | 85
1425550 | TT/AT >50-60t Euro-5 | 0.02 | 0.5 | FC | y=(c+(a*exp(((-1)*b)*x))) | 801.7132 | 0.066408 | 666.8674 | #N/A | #N/A | 0.96977 | 42128.0749 | 26.7214 | 6 | 85
1425808 | TT/AT >14-20t 80ties | 0.02 | 0.5 | FC | y=((a+(b*x))+(((c-b)*(1-exp(((-1)*d)*x)))/d)) | 1222.8595 | 0.83138 | -71.5839 | 0.076075 | #N/A | 0.99526 | 6737.4 | 10.7779 | 6 | 86
1425810 | TT/AT >14-20t Euro-1 | 0.02 | 0.5 | FC | y=((a*(x^b))+(c*(x^d))) | 0.041739 | 1.7839 | 1566.5636 | -0.46297 | #N/A | 0.98935 | 7007.1408 | 10.9915 | 6 | 86
1425820 | TT/AT >14-20t Euro-2 | 0.02 | 0.5 | FC | y=((a+(b*x))+(((c-b)*(1-exp(((-1)*d)*x)))/d)) | 805.7111 | 0.83987 | -38.8501 | 0.069391 | #N/A | 0.98522 | 7356.4117 | 11.2621 | 6 | 86
1425830 | TT/AT >14-20t Euro-3 | 0.02 | 0.5 | FC | y=((a+(b*x))+(((c-b)*(1-exp(((-1)*d)*x)))/d)) | 864.482 | 0.66118 | -43.4755 | 0.072332 | #N/A | 0.98895 | 6513.8577 | 10.5975 | 6 | 86
1425840 | TT/AT >14-20t Euro-4 | 0.02 | 0.5 | FC | y=((a*(b^x))*(x^c)) | 1632.3133 | 1.0084 | -0.55023 | #N/A | #N/A | 0.98932 | 5931.9761 | 10.0271 | 6 | 86
1425850 | TT/AT >14-20t Euro-5 | 0.02 | 0.5 | FC | y=((a*(b^x))*(x^c)) | 1692.5761 | 1.0085 | -0.55582 | #N/A | #N/A | 0.98977 | 6100.5161 | 10.1685 | 6 | 86