## CO
ID Subsegment | Subsegment | Gradient (%) | Load (%) | Pollutant | Formula (y: g/km; x: km/h) | a | b | c | d | e | r2 | Chi sq'd | Norm. Chi | Min x (km/h) | Max x (km/h)
626108 | Coach Std <=18t 80ties | 0.04 | 0.5 | CO | y=((e+(a*exp(((-1)*b)*x)))+(c*exp(((-1)*d)*x))) | 4.722 | 0.018095 | 26.3754 | 0.12791 | 0.73992 | 0.99839 | 1.509 | 0.1967 | 6 | 87
626110 | Coach Std <=18t Euro-1 | 0.04 | 0.5 | CO | y=((a+(b*x))+(((c-b)*(1-exp(((-1)*d)*x)))/d)) | 23.302 | -0.012417 | -2.4252 | 0.12076 | #N/A | 0.99634 | 1.6631 | 0.20391 | 6 | 94
626120 | Coach Std <=18t Euro-2 | 0.04 | 0.5 | CO | y=((a+(b*x))+(((c-b)*(1-exp(((-1)*d)*x)))/d)) | 27.3406 | -0.019701 | -3.1064 | 0.12887 | #N/A | 0.99344 | 4.0823 | 0.31947 | 6 | 99
626130 | Coach Std <=18t Euro-3 | 0.04 | 0.5 | CO | y=((a+(b*x))+(((c-b)*(1-exp(((-1)*d)*x)))/d)) | 22.0888 | -0.020201 | -2.1464 | 0.11309 | #N/A | 0.99665 | 1.6255 | 0.20159 | 6 | 101
626140 | Coach Std <=18t Euro-4 | 0.04 | 0.5 | CO | y=((a+(b*x))+(((c-b)*(1-exp(((-1)*d)*x)))/d)) | 2.575 | -0.0020069 | -0.31292 | 0.13837 | #N/A | 0.99651 | 0.017333 | 0.020816 | 6 | 101
626150 | Coach Std <=18t Euro-5 | 0.04 | 0.5 | CO | y=((a+(b*x))+(((c-b)*(1-exp(((-1)*d)*x)))/d)) | 2.6204 | -0.0019268 | -0.31654 | 0.13727 | #N/A | 0.99647 | 0.018266 | 0.02137 | 6 | 102
626208 | Coach 3-Axes >18t 80ties | 0.04 | 0.5 | CO | y=((e+(a*exp(((-1)*b)*x)))+(c*exp(((-1)*d)*x))) | 4.9783 | 0.020869 | 30.1327 | 0.13041 | 1.5044 | 0.99789 | 2.4924 | 0.2528 | 6 | 84
626210 | Coach 3-Axes >18t Euro-1 | 0.04 | 0.5 | CO | y=((a+(b*x))+(((c-b)*(1-exp(((-1)*d)*x)))/d)) | 27.0719 | -0.011329 | -2.9373 | 0.12674 | #N/A | 0.99157 | 4.6429 | 0.34069 | 6 | 89
626220 | Coach 3-Axes >18t Euro-2 | 0.04 | 0.5 | CO | y=((a+(b*x))+(((c-b)*(1-exp(((-1)*d)*x)))/d)) | 28.1578 | -0.027372 | -3.0195 | 0.12455 | #N/A | 0.9947 | 3.731 | 0.30541 | 6 | 93
626230 | Coach 3-Axes >18t Euro-3 | 0.04 | 0.5 | CO | y=((a+(b*x))+(((c-b)*(1-exp(((-1)*d)*x)))/d)) | 21.128 | -0.025697 | -1.9154 | 0.10946 | #N/A | 0.99628 | 1.725 | 0.20766 | 6 | 97
626240 | Coach 3-Axes >18t Euro-4 | 0.04 | 0.5 | CO | y=((a+(b*x))+(((c-b)*(1-exp(((-1)*d)*x)))/d)) | 2.2429 | -0.0028232 | -0.27557 | 0.14765 | #N/A | 0.99694 | 0.010738 | 0.016385 | 6 | 98
626250 | Coach 3-Axes >18t Euro-5 | 0.04 | 0.5 | CO | y=((a+(b*x))+(((c-b)*(1-exp(((-1)*d)*x)))/d)) | 2.293 | -0.0028365 | -0.28 | 0.14661 | #N/A | 0.99773 | 0.0083931 | 0.014485 | 6 | 99
727108 | Ubus Midi <=15t 80ties | 0.04 | 0.5 | CO | y=(c+(a*exp(b*x))) | 33.9003 | -0.11195 | 5.1466 | #N/A | #N/A | 0.99099 | 11.4019 | 0.5407 | 6 | 69
727110 | Ubus Midi <=15t Euro-1 | 0.04 | 0.5 | CO | y=(a+(b/(1+exp((((-1)*c)+(d*ln(x)))+(e*x))))) | 1.382 | 7.884 | 7.242 | 3.0599 | -0.043191 | 0.98558 | 2.722 | 0.27123 | 6 | 70
727120 | Ubus Midi <=15t Euro-2 | 0.04 | 0.5 | CO | y=((a+(b*x))+(((c-b)*(1-exp(((-1)*d)*x)))/d)) | 18.0789 | -0.02504 | -1.9591 | 0.12662 | #N/A | 0.98449 | 4.5834 | 0.3473 | 6 | 70
727130 | Ubus Midi <=15t Euro-3 | 0.04 | 0.5 | CO | y=exp((a+(b/x))+(c*ln(x))) | 4.8959 | -4.1165 | -1.1565 | #N/A | #N/A | 0.98518 | 3.3669 | 0.29382 | 6 | 70
727140 | Ubus Midi <=15t Euro-4 | 0.04 | 0.5 | CO | y=((a+(b*x))+(((c-b)*(1-exp(((-1)*d)*x)))/d)) | 1.8615 | -0.0023459 | -0.22894 | 0.141 | #N/A | 0.98502 | 0.040136 | 0.032499 | 6 | 70
727150 | Ubus Midi <=15t Euro-5 | 0.04 | 0.5 | CO | y=((a+(b*x))+(((c-b)*(1-exp(((-1)*d)*x)))/d)) | 1.8811 | -0.0023473 | -0.23267 | 0.14178 | #N/A | 0.98481 | 0.041109 | 0.032891 | 6 | 70
727208 | Ubus Std >15-18t 80ties | 0.04 | 0.5 | CO | y=((a+(b*x))+(((c-b)*(1-exp(((-1)*d)*x)))/d)) | 40.5357 | 0.023122 | -3.426 | 0.096471 | #N/A | 0.98936 | 16.262 | 0.65418 | 6 | 68
727210 | Ubus Std >15-18t Euro-1 | 0.04 | 0.5 | CO | y=(c+(a*exp(b*x))) | 14.2136 | -0.086472 | 2.5836 | #N/A | #N/A | 0.9818 | 5.6087 | 0.37923 | 6 | 68
727220 | Ubus Std >15-18t Euro-2 | 0.04 | 0.5 | CO | y=((a+(b*x))+(((c-b)*(1-exp(((-1)*d)*x)))/d)) | 22.8268 | -0.030306 | -2.2298 | 0.11409 | #N/A | 0.98723 | 6.8153 | 0.4235 | 6 | 69
727230 | Ubus Std >15-18t Euro-3 | 0.04 | 0.5 | CO | y=exp((a+(b/x))+(c*ln(x))) | 5.3283 | -4.6194 | -1.182 | #N/A | #N/A | 0.98648 | 5.6703 | 0.38131 | 6 | 69
727240 | Ubus Std >15-18t Euro-4 | 0.04 | 0.5 | CO | y=((a+(b*x))+(((c-b)*(1-exp(((-1)*d)*x)))/d)) | 2.3583 | -0.0031666 | -0.27044 | 0.13249 | #N/A | 0.98791 | 0.057301 | 0.038832 | 6 | 70
727250 | Ubus Std >15-18t Euro-5 | 0.04 | 0.5 | CO | y=((a+(b*x))+(((c-b)*(1-exp(((-1)*d)*x)))/d)) | 2.3608 | -0.0030513 | -0.27 | 0.13201 | #N/A | 0.98802 | 0.056658 | 0.038614 | 6 | 70
727308 | Ubus Artic >18t 80ties | 0.04 | 0.5 | CO | y=((a+(b*x))+(((c-b)*(1-exp(((-1)*d)*x)))/d)) | 50.0657 | 0.046233 | -3.8493 | 0.090161 | #N/A | 0.9886 | 25.985 | 0.82693 | 6 | 60
727310 | Ubus Artic >18t Euro-1 | 0.04 | 0.5 | CO | y=exp((a+(b/x))+(c*ln(x))) | 5.1424 | -4.2887 | -0.97973 | #N/A | #N/A | 0.98535 | 8.2665 | 0.46039 | 6 | 61
727320 | Ubus Artic >18t Euro-2 | 0.04 | 0.5 | CO | y=exp((a+(b/x))+(c*ln(x))) | 6.3864 | -5.9382 | -1.3779 | #N/A | #N/A | 0.98967 | 12.1364 | 0.55784 | 6 | 62
727330 | Ubus Artic >18t Euro-3 | 0.04 | 0.5 | CO | y=exp((a+(b/x))+(c*ln(x))) | 6.2313 | -6.2266 | -1.3418 | #N/A | #N/A | 0.98364 | 14.6641 | 0.61319 | 6 | 66
727340 | Ubus Artic >18t Euro-4 | 0.04 | 0.5 | CO | y=exp((a+(b/x))+(c*ln(x))) | 3.9913 | -5.495 | -1.3917 | #N/A | #N/A | 0.98447 | 0.17197 | 0.066405 | 6 | 66
727350 | Ubus Artic >18t Euro-5 | 0.04 | 0.5 | CO | y=exp((a+(b/x))+(c*ln(x))) | 3.9396 | -5.3515 | -1.378 | #N/A | #N/A | 0.98453 | 0.16942 | 0.065911 | 6 | 67
1423108 | RT <=7.5t 80ties | 0.04 | 0.5 | CO | y=((((a*(x^3))+(b*(x^2)))+(c*x))+d) | -7.0328e-05 | 0.010813 | -0.52816 | 11.0462 | #N/A | 0.96537 | 4.8417 | 0.28892 | 6 | 70
1423110 | RT <=7.5t Euro-1 | 0.04 | 0.5 | CO | y=((a+(b*x))+(((c-b)*(1-exp(((-1)*d)*x)))/d)) | 5.1447 | -0.0039358 | -0.49608 | 0.12275 | #N/A | 0.98862 | 0.23748 | 0.063988 | 6 | 71
1423120 | RT <=7.5t Euro-2 | 0.04 | 0.5 | CO | y=((a+(b*x))+(((c-b)*(1-exp(((-1)*d)*x)))/d)) | 5.0362 | -0.0083732 | -0.50732 | 0.1273 | #N/A | 0.9949 | 0.12395 | 0.046228 | 6 | 71
1423130 | RT <=7.5t Euro-3 | 0.04 | 0.5 | CO | y=((a+(b*x))+(((c-b)*(1-exp(((-1)*d)*x)))/d)) | 4.4265 | -0.008504 | -0.35774 | 0.10398 | #N/A | 0.99252 | 0.18544 | 0.056544 | 6 | 71
1423140 | RT <=7.5t Euro-4 | 0.04 | 0.5 | CO | y=((a+(b*x))+(((c-b)*(1-exp(((-1)*d)*x)))/d)) | 0.48351 | -0.00077215 | -0.052319 | 0.13472 | #N/A | 0.9965 | 0.00073221 | 0.0035531 | 6 | 71
1423150 | RT <=7.5t Euro-5 | 0.04 | 0.5 | CO | y=((a+(b*x))+(((c-b)*(1-exp(((-1)*d)*x)))/d)) | 0.48498 | -0.00070865 | -0.052204 | 0.13333 | #N/A | 0.99626 | 0.00077693 | 0.00366 | 6 | 71
1423208 | RT >7,5-12t 80ties | 0.04 | 0.5 | CO | y=((a+(b*x))+(((c-b)*(1-exp(((-1)*d)*x)))/d)) | 19.4068 | 0.015516 | -1.7071 | 0.10303 | #N/A | 0.98771 | 3.7655 | 0.2548 | 6 | 70
1423210 | RT >7,5-12t Euro-1 | 0.04 | 0.5 | CO | y=((a+(b*x))+(((c-b)*(1-exp(((-1)*d)*x)))/d)) | 7.9141 | 0.0083099 | -0.57901 | 0.085962 | #N/A | 0.98812 | 0.72132 | 0.11152 | 6 | 70
1423220 | RT >7,5-12t Euro-2 | 0.04 | 0.5 | CO | y=((a+(b*x))+(((c-b)*(1-exp(((-1)*d)*x)))/d)) | 7.7936 | -0.015736 | -0.76351 | 0.12877 | #N/A | 0.99612 | 0.23008 | 0.062983 | 6 | 71
1423230 | RT >7,5-12t Euro-3 | 0.04 | 0.5 | CO | y=((a+(b*x))+(((c-b)*(1-exp(((-1)*d)*x)))/d)) | 7.4718 | -0.014471 | -0.58103 | 0.099942 | #N/A | 0.99262 | 0.54547 | 0.096978 | 6 | 71
1423240 | RT >7,5-12t Euro-4 | 0.04 | 0.5 | CO | y=((a+(b*x))+(((c-b)*(1-exp(((-1)*d)*x)))/d)) | 0.69726 | -0.0012619 | -0.063238 | 0.11674 | #N/A | 0.99599 | 0.0021035 | 0.0060222 | 6 | 71
1423250 | RT >7,5-12t Euro-5 | 0.04 | 0.5 | CO | y=((a+(b*x))+(((c-b)*(1-exp(((-1)*d)*x)))/d)) | 0.67132 | -0.00074807 | -0.054347 | 0.10117 | #N/A | 0.98909 | 0.0056242 | 0.0098472 | 6 | 71
1423308 | RT >12-14t 80ties | 0.04 | 0.5 | CO | y=((((a*(x^3))+(b*(x^2)))+(c*x))+d) | -0.00012144 | 0.017905 | -0.84502 | 16.8469 | #N/A | 0.98753 | 4.1406 | 0.26719 | 6 | 70
1423310 | RT >12-14t Euro-1 | 0.04 | 0.5 | CO | y=(1/(((c*(x^2))+(b*x))+a)) | 0.064663 | 0.019254 | -0.00018787 | #N/A | #N/A | 0.9781 | 1.5036 | 0.15964 | 6 | 70
1423320 | RT >12-14t Euro-2 | 0.04 | 0.5 | CO | y=((e+(a*exp(((-1)*b)*x)))+(c*exp(((-1)*d)*x))) | 2.688 | 0.024832 | 4.3582 | 0.1723 | 0.62335 | 0.99012 | 0.50964 | 0.094557 | 6 | 71
1423330 | RT >12-14t Euro-3 | 0.04 | 0.5 | CO | y=((a+(b*x))+(((c-b)*(1-exp(((-1)*d)*x)))/d)) | 7.628 | -0.016187 | -0.56497 | 0.098648 | #N/A | 0.9936 | 0.49124 | 0.092031 | 6 | 71
1423340 | RT >12-14t Euro-4 | 0.04 | 0.5 | CO | y=((a+(b*x))+(((c-b)*(1-exp(((-1)*d)*x)))/d)) | 0.63155 | -0.0012342 | -0.053235 | 0.11499 | #N/A | 0.98212 | 0.0075139 | 0.011382 | 6 | 71
1423350 | RT >12-14t Euro-5 | 0.04 | 0.5 | CO | y=((a+(b*x))+(((c-b)*(1-exp(((-1)*d)*x)))/d)) | 0.63608 | -0.0011217 | -0.05308 | 0.11293 | #N/A | 0.97802 | 0.0092805 | 0.012649 | 6 | 71
1423408 | RT >14-20t 80ties | 0.04 | 0.5 | CO | y=(a+(b/(1+exp((((-1)*c)+(d*ln(x)))+(e*x))))) | 4.8858 | 60.0925 | -1.6629 | -0.794 | 0.18451 | 0.99204 | 6.1417 | 0.32825 | 6 | 71
1423410 | RT >14-20t Euro-1 | 0.04 | 0.5 | CO | y=(a+(b/(1+exp((((-1)*c)+(d*ln(x)))+(e*x))))) | 2.2711 | 53.9148 | -2.9041 | -1.0267 | 0.19129 | 0.9911 | 1.303 | 0.15119 | 6 | 71
1423420 | RT >14-20t Euro-2 | 0.04 | 0.5 | CO | y=((a+(b*x))+(((c-b)*(1-exp(((-1)*d)*x)))/d)) | 9.4833 | -0.016656 | -0.78461 | 0.11457 | #N/A | 0.9784 | 1.924 | 0.18213 | 6 | 71
1423430 | RT >14-20t Euro-3 | 0.04 | 0.5 | CO | y=((a+(b*x))+(((c-b)*(1-exp(((-1)*d)*x)))/d)) | 10.5134 | -0.016486 | -0.77348 | 0.094763 | #N/A | 0.99271 | 1.0367 | 0.13369 | 6 | 71
1423440 | RT >14-20t Euro-4 | 0.04 | 0.5 | CO | y=((a+(b*x))+(((c-b)*(1-exp(((-1)*d)*x)))/d)) | 0.89547 | -0.0010332 | -0.07588 | 0.11042 | #N/A | 0.97931 | 0.01624 | 0.016733 | 6 | 71
1423450 | RT >14-20t Euro-5 | 0.04 | 0.5 | CO | y=((a+(b*x))+(((c-b)*(1-exp(((-1)*d)*x)))/d)) | 0.9137 | -0.00098425 | -0.078497 | 0.11138 | #N/A | 0.98192 | 0.014418 | 0.015767 | 6 | 71
1423508 | RT >20-26t 80ties | 0.04 | 0.5 | CO | y=((a+(b*x))+(((c-b)*(1-exp(((-1)*d)*x)))/d)) | 21.533 | -0.037255 | -1.9939 | 0.11726 | #N/A | 0.99564 | 2.1688 | 0.19337 | 6 | 70
1423510 | RT >20-26t Euro-1 | 0.04 | 0.5 | CO | y=((a+(b*x))+(((c-b)*(1-exp(((-1)*d)*x)))/d)) | 17.1425 | -0.015486 | -1.6341 | 0.12119 | #N/A | 0.99342 | 1.6088 | 0.16655 | 6 | 71
1423520 | RT >20-26t Euro-2 | 0.04 | 0.5 | CO | y=(1/(((c*(x^2))+(b*x))+a)) | 0.083725 | 0.0087906 | -4.3467e-05 | #N/A | #N/A | 0.96589 | 4.6503 | 0.28075 | 6 | 71
1423530 | RT >20-26t Euro-3 | 0.04 | 0.5 | CO | y=(1/(((c*(x^2))+(b*x))+a)) | 0.060451 | 0.009373 | -3.3475e-05 | #N/A | #N/A | 0.99012 | 2.1017 | 0.18874 | 6 | 71
1423540 | RT >20-26t Euro-4 | 0.04 | 0.5 | CO | y=(1/(((c*(x^2))+(b*x))+a)) | 0.76354 | 0.13003 | -0.00097416 | #N/A | #N/A | 0.90044 | 0.10951 | 0.043082 | 6 | 71
1423550 | RT >20-26t Euro-5 | 0.04 | 0.5 | CO | y=(1/(((c*(x^2))+(b*x))+a)) | 0.74912 | 0.12885 | -0.0009667 | #N/A | #N/A | 0.90387 | 0.10847 | 0.042877 | 6 | 71
1423608 | RT >26-28t 80ties | 0.04 | 0.5 | CO | y=((a+(b*x))+(((c-b)*(1-exp(((-1)*d)*x)))/d)) | 22.344 | -0.03317 | -2.0164 | 0.11257 | #N/A | 0.9972 | 1.5113 | 0.16142 | 6 | 69
1423610 | RT >26-28t Euro-1 | 0.04 | 0.5 | CO | y=(1/(((c*(x^2))+(b*x))+a)) | 0.043375 | 0.0094368 | -8.1367e-05 | #N/A | #N/A | 0.98502 | 3.4456 | 0.24166 | 6 | 70
1423620 | RT >26-28t Euro-2 | 0.04 | 0.5 | CO | y=((e+(a*exp(((-1)*b)*x)))+(c*exp(((-1)*d)*x))) | 5.3679 | 0.015677 | 8.2762 | 0.1715 | -0.025512 | 0.99235 | 1.2384 | 0.1474 | 6 | 71
1423630 | RT >26-28t Euro-3 | 0.04 | 0.5 | CO | y=((a+(b*x))+(((c-b)*(1-exp(((-1)*d)*x)))/d)) | 14.2819 | -0.035323 | -1.182 | 0.11169 | #N/A | 0.98935 | 2.6968 | 0.21563 | 6 | 71
1423640 | RT >26-28t Euro-4 | 0.04 | 0.5 | CO | y=((a+(b*x))+(((c-b)*(1-exp(((-1)*d)*x)))/d)) | 1.2269 | -0.0032211 | -0.1263 | 0.1428 | #N/A | 0.99704 | 0.0041927 | 0.0085022 | 6 | 71
1423650 | RT >26-28t Euro-5 | 0.04 | 0.5 | CO | y=((a+(b*x))+(((c-b)*(1-exp(((-1)*d)*x)))/d)) | 1.2539 | -0.0032233 | -0.13081 | 0.14408 | #N/A | 0.9975 | 0.0036265 | 0.0079073 | 6 | 71
1423708 | RT >28-32t 80ties | 0.04 | 0.5 | CO | y=((a+(b*x))+(((c-b)*(1-exp(((-1)*d)*x)))/d)) | 23.1612 | -0.026364 | -1.9036 | 0.10223 | #N/A | 0.99709 | 1.7274 | 0.17258 | 6 | 65
1423710 | RT >28-32t Euro-1 | 0.04 | 0.5 | CO | y=((a+(b*x))+(((c-b)*(1-exp(((-1)*d)*x)))/d)) | 15.6002 | 0.014677 | -1.0114 | 0.081447 | #N/A | 0.98295 | 3.8184 | 0.25658 | 6 | 67
1423720 | RT >28-32t Euro-2 | 0.04 | 0.5 | CO | y=((e+(a*exp(((-1)*b)*x)))+(c*exp(((-1)*d)*x))) | 5.6967 | 0.018272 | 9.733 | 0.13965 | 0.33729 | 0.99469 | 1.4048 | 0.15699 | 6 | 69
1423730 | RT >28-32t Euro-3 | 0.04 | 0.5 | CO | y=((a+(b*x))+(((c-b)*(1-exp(((-1)*d)*x)))/d)) | 14.7035 | -0.035142 | -1.0632 | 0.097738 | #N/A | 0.99301 | 2.0619 | 0.18855 | 6 | 70
1423740 | RT >28-32t Euro-4 | 0.04 | 0.5 | CO | y=((e+(a*exp(((-1)*b)*x)))+(c*exp(((-1)*d)*x))) | 0.5062 | 0.018539 | 0.97185 | 0.15852 | 0.017733 | 0.99111 | 0.018607 | 0.018068 | 6 | 70
1423750 | RT >28-32t Euro-5 | 0.04 | 0.5 | CO | y=((e+(a*exp(((-1)*b)*x)))+(c*exp(((-1)*d)*x))) | 0.50894 | 0.017466 | 0.99275 | 0.15793 | 0.010059 | 0.99228 | 0.016288 | 0.016904 | 6 | 70
1423808 | RT >32t 80ties | 0.04 | 0.5 | CO | y=((a+(b*x))+(((c-b)*(1-exp(((-1)*d)*x)))/d)) | 23.9864 | -0.042836 | -2.1053 | 0.11242 | #N/A | 0.99821 | 1.1226 | 0.13912 | 6 | 67
1423810 | RT >32t Euro-1 | 0.04 | 0.5 | CO | y=((a+(b*x))+(((c-b)*(1-exp(((-1)*d)*x)))/d)) | 18.5217 | -0.015754 | -1.5514 | 0.11056 | #N/A | 0.99236 | 2.2537 | 0.19712 | 6 | 68
1423820 | RT >32t Euro-2 | 0.04 | 0.5 | CO | y=((e+(a*exp(((-1)*b)*x)))+(c*exp(((-1)*d)*x))) | 7.1678 | 0.014815 | 8.3724 | 0.17235 | -0.67786 | 0.994 | 1.2915 | 0.15053 | 6 | 69
1423830 | RT >32t Euro-3 | 0.04 | 0.5 | CO | y=((a+(b*x))+(((c-b)*(1-exp(((-1)*d)*x)))/d)) | 15.0471 | -0.042619 | -1.1347 | 0.10535 | #N/A | 0.9927 | 2.2078 | 0.1951 | 6 | 70
1423840 | RT >32t Euro-4 | 0.04 | 0.5 | CO | y=((e+(a*exp(((-1)*b)*x)))+(c*exp(((-1)*d)*x))) | 0.61671 | 0.011598 | 0.80135 | 0.15929 | -0.12597 | 0.99278 | 0.011766 | 0.014367 | 6 | 70
1423850 | RT >32t Euro-5 | 0.04 | 0.5 | CO | y=((a+(b*x))+(((c-b)*(1-exp(((-1)*d)*x)))/d)) | 1.2631 | -0.0039839 | -0.11996 | 0.13865 | #N/A | 0.99318 | 0.011357 | 0.013993 | 6 | 70
1425108 | TT/AT >20-28t 80ties | 0.04 | 0.5 | CO | y=((a+(b*x))+(((c-b)*(1-exp(((-1)*d)*x)))/d)) | 20.0409 | -0.031676 | -1.6509 | 0.10431 | #N/A | 0.99697 | 1.4212 | 0.15654 | 6 | 68
1425110 | TT/AT >20-28t Euro-1 | 0.04 | 0.5 | CO | y=((a+(b*x))+(((c-b)*(1-exp(((-1)*d)*x)))/d)) | 16.4077 | -0.028419 | -1.6135 | 0.13419 | #N/A | 0.99073 | 1.9937 | 0.1854 | 6 | 68
1425120 | TT/AT >20-28t Euro-2 | 0.04 | 0.5 | CO | y=((e+(a*exp(((-1)*b)*x)))+(c*exp(((-1)*d)*x))) | 5.4666 | 0.020075 | 7.4856 | 0.1812 | 0.32134 | 0.9935 | 1.047 | 0.13553 | 6 | 70
1425130 | TT/AT >20-28t Euro-3 | 0.04 | 0.5 | CO | y=exp((a+(b/x))+(c*ln(x))) | 4.4079 | -3.9252 | -0.91088 | #N/A | #N/A | 0.99291 | 1.5173 | 0.16037 | 6 | 70
1425140 | TT/AT >20-28t Euro-4 | 0.04 | 0.5 | CO | y=exp((a+(b/x))+(c*ln(x))) | 1.1763 | -1.8293 | -0.71312 | #N/A | #N/A | 0.97712 | 0.027696 | 0.021666 | 6 | 71
1425150 | TT/AT >20-28t Euro-5 | 0.04 | 0.5 | CO | y=exp((a+(b/x))+(c*ln(x))) | 1.1823 | -1.8219 | -0.7107 | #N/A | #N/A | 0.9797 | 0.025054 | 0.020607 | 6 | 71
1425208 | TT/AT >28-34t 80ties | 0.04 | 0.5 | CO | y=((a+(b*x))+(((c-b)*(1-exp(((-1)*d)*x)))/d)) | 20.7503 | -0.03579 | -1.6887 | 0.10367 | #N/A | 0.99746 | 1.2817 | 0.14866 | 6 | 65
1425210 | TT/AT >28-34t Euro-1 | 0.04 | 0.5 | CO | y=((a+(b*x))+(((c-b)*(1-exp(((-1)*d)*x)))/d)) | 16.7396 | -0.029879 | -1.5948 | 0.13326 | #N/A | 0.99292 | 1.5256 | 0.16219 | 6 | 66
1425220 | TT/AT >28-34t Euro-2 | 0.04 | 0.5 | CO | y=((e+(a*exp(((-1)*b)*x)))+(c*exp(((-1)*d)*x))) | 6.6906 | 0.013398 | 7.5736 | 0.15064 | -1.0509 | 0.9945 | 1.0528 | 0.1359 | 6 | 68
1425230 | TT/AT >28-34t Euro-3 | 0.04 | 0.5 | CO | y=((a+(b*x))+(((c-b)*(1-exp(((-1)*d)*x)))/d)) | 13.1636 | -0.037932 | -0.94653 | 0.10014 | #N/A | 0.99318 | 1.651 | 0.16872 | 6 | 68
1425240 | TT/AT >28-34t Euro-4 | 0.04 | 0.5 | CO | y=((a+(b*x))+(((c-b)*(1-exp(((-1)*d)*x)))/d)) | 1.1087 | -0.0033546 | -0.095084 | 0.12195 | #N/A | 0.99417 | 0.0083594 | 0.012005 | 6 | 68
1425250 | TT/AT >28-34t Euro-5 | 0.04 | 0.5 | CO | y=((e+(a*exp(((-1)*b)*x)))+(c*exp(((-1)*d)*x))) | 0.5269 | 0.012015 | 0.74583 | 0.14498 | -0.09627 | 0.99374 | 0.0090563 | 0.012605 | 6 | 69
1425308 | TT/AT >34-40t 80ties | 0.04 | 0.5 | CO | y=((e+(a*exp(((-1)*b)*x)))+(c*exp(((-1)*d)*x))) | 6.6396 | 0.031701 | 16.3919 | 0.13627 | 2.2999 | 0.99787 | 1.3334 | 0.15295 | 6 | 65
1425310 | TT/AT >34-40t Euro-1 | 0.04 | 0.5 | CO | y=((a+(b*x))+(((c-b)*(1-exp(((-1)*d)*x)))/d)) | 19.834 | -0.027261 | -1.8661 | 0.12802 | #N/A | 0.99241 | 2.2556 | 0.1972 | 6 | 65
1425320 | TT/AT >34-40t Euro-2 | 0.04 | 0.5 | CO | y=((e+(a*exp(((-1)*b)*x)))+(c*exp(((-1)*d)*x))) | 7.118 | 0.020089 | 9.01 | 0.19057 | 0.11495 | 0.99406 | 1.4234 | 0.15802 | 6 | 68
1425330 | TT/AT >34-40t Euro-3 | 0.04 | 0.5 | CO | y=((a+(b*x))+(((c-b)*(1-exp(((-1)*d)*x)))/d)) | 15.229 | -0.04288 | -1.0871 | 0.099105 | #N/A | 0.9936 | 2.0679 | 0.18882 | 6 | 68
1425340 | TT/AT >34-40t Euro-4 | 0.04 | 0.5 | CO | y=((e+(a*exp(((-1)*b)*x)))+(c*exp(((-1)*d)*x))) | 0.55386 | 0.016344 | 0.7695 | 0.15456 | -0.028674 | 0.99494 | 0.0087821 | 0.012413 | 6 | 68
1425350 | TT/AT >34-40t Euro-5 | 0.04 | 0.5 | CO | y=((e+(a*exp(((-1)*b)*x)))+(c*exp(((-1)*d)*x))) | 0.58607 | 0.014066 | 0.80668 | 0.15479 | -0.069197 | 0.9946 | 0.0096082 | 0.012983 | 6 | 69
1425408 | TT/AT >40-50t 80ties | 0.04 | 0.5 | CO | y=((a+(b*x))+(((c-b)*(1-exp(((-1)*d)*x)))/d)) | 25.6481 | -0.044242 | -2.1569 | 0.10796 | #N/A | 0.99737 | 1.858 | 0.17898 | 6 | 60
1425410 | TT/AT >40-50t Euro-1 | 0.04 | 0.5 | CO | y=((a+(b*x))+(((c-b)*(1-exp(((-1)*d)*x)))/d)) | 23.1726 | -0.062392 | -2.6925 | 0.16691 | #N/A | 0.99306 | 2.4878 | 0.20711 | 6 | 61
1425420 | TT/AT >40-50t Euro-2 | 0.04 | 0.5 | CO | y=((e+(a*exp(((-1)*b)*x)))+(c*exp(((-1)*d)*x))) | 8.5641 | 0.020072 | 13.4393 | 0.24658 | -0.2968 | 0.99275 | 2.1277 | 0.19321 | 6 | 63
1425430 | TT/AT >40-50t Euro-3 | 0.04 | 0.5 | CO | y=((a*(b^x))*(x^c)) | 24.9607 | 0.98705 | -0.40132 | #N/A | #N/A | 0.99263 | 2.8023 | 0.21794 | 6 | 65
1425440 | TT/AT >40-50t Euro-4 | 0.04 | 0.5 | CO | y=((e+(a*exp(((-1)*b)*x)))+(c*exp(((-1)*d)*x))) | 0.57493 | 0.022887 | 0.75345 | 0.15715 | 0.038562 | 0.99426 | 0.011395 | 0.014139 | 6 | 66
1425450 | TT/AT >40-50t Euro-5 | 0.04 | 0.5 | CO | y=((e+(a*exp(((-1)*b)*x)))+(c*exp(((-1)*d)*x))) | 0.58069 | 0.024753 | 0.73822 | 0.15784 | 0.056518 | 0.99523 | 0.0097323 | 0.013067 | 6 | 67
1425508 | TT/AT >50-60t 80ties | 0.04 | 0.5 | CO | y=((a+(b*x))+(((c-b)*(1-exp(((-1)*d)*x)))/d)) | 32.6638 | -0.090418 | -3.2976 | 0.13514 | #N/A | 0.99666 | 3.2058 | 0.2351 | 6 | 54
1425510 | TT/AT >50-60t Euro-1 | 0.04 | 0.5 | CO | y=((a+(b*x))+(((c-b)*(1-exp(((-1)*d)*x)))/d)) | 21.9157 | -0.025139 | -1.5487 | 0.10093 | #N/A | 0.99104 | 3.5915 | 0.24884 | 6 | 55
1425520 | TT/AT >50-60t Euro-2 | 0.04 | 0.5 | CO | y=((e+(a*exp(((-1)*b)*x)))+(c*exp(((-1)*d)*x))) | 10.438 | 0.031291 | 22.4183 | 0.34029 | 1.0591 | 0.99255 | 3.1486 | 0.23503 | 6 | 59
1425530 | TT/AT >50-60t Euro-3 | 0.04 | 0.5 | CO | y=((a*(b^x))*(x^c)) | 29.6414 | 0.98591 | -0.39673 | #N/A | #N/A | 0.99237 | 4.0258 | 0.26122 | 6 | 60
1425540 | TT/AT >50-60t Euro-4 | 0.04 | 0.5 | CO | y=((e+(a*exp(((-1)*b)*x)))+(c*exp(((-1)*d)*x))) | 0.63074 | 0.021155 | 0.87505 | 0.13259 | 0.024469 | 0.99665 | 0.0090888 | 0.012627 | 6 | 61
1425550 | TT/AT >50-60t Euro-5 | 0.04 | 0.5 | CO | y=((e+(a*exp(((-1)*b)*x)))+(c*exp(((-1)*d)*x))) | 0.65364 | 0.025606 | 0.84336 | 0.14197 | 0.066198 | 0.9965 | 0.0097099 | 0.013052 | 6 | 62
1425808 | TT/AT >14-20t 80ties | 0.04 | 0.5 | CO | y=(a+(b/(1+exp((((-1)*c)+(d*ln(x)))+(e*x))))) | 5.1925 | 45.9499 | -1.6109 | -0.95081 | 0.20981 | 0.99172 | 4.9699 | 0.29528 | 6 | 71
1425810 | TT/AT >14-20t Euro-1 | 0.04 | 0.5 | CO | y=((a+(b*x))+(((c-b)*(1-exp(((-1)*d)*x)))/d)) | 10.8217 | 0.016715 | -0.72555 | 0.077468 | #N/A | 0.97646 | 2.8517 | 0.22174 | 6 | 71
1425820 | TT/AT >14-20t Euro-2 | 0.04 | 0.5 | CO | y=((e+(a*exp(((-1)*b)*x)))+(c*exp(((-1)*d)*x))) | 3.8982 | 0.012972 | 6.3423 | 0.15868 | -0.19444 | 0.9912 | 0.78218 | 0.11714 | 6 | 71
1425830 | TT/AT >14-20t Euro-3 | 0.04 | 0.5 | CO | y=((a+(b*x))+(((c-b)*(1-exp(((-1)*d)*x)))/d)) | 10.0402 | -0.022269 | -0.76727 | 0.10228 | #N/A | 0.99273 | 0.94946 | 0.12795 | 6 | 71
1425840 | TT/AT >14-20t Euro-4 | 0.04 | 0.5 | CO | y=((a+(b*x))+(((c-b)*(1-exp(((-1)*d)*x)))/d)) | 0.872 | -0.0017845 | -0.081114 | 0.12641 | #N/A | 0.98598 | 0.010345 | 0.013356 | 6 | 71
1425850 | TT/AT >14-20t Euro-5 | 0.04 | 0.5 | CO | y=((a+(b*x))+(((c-b)*(1-exp(((-1)*d)*x)))/d)) | 0.87649 | -0.0016917 | -0.080259 | 0.12392 | #N/A | 0.98566 | 0.010693 | 0.013578 | 6 | 71

## THC
ID Subsegment | Subsegment | Gradient (%) | Load (%) | Pollutant | Formula (y: g/km; x: km/h) | a | b | c | d | e | r2 | Chi sq'd | Norm. Chi | Min x (km/h) | Max x (km/h)
626108 | Coach Std <=18t 80ties | 0.04 | 0.5 | THC | y=(a+(b/(1+exp((((-1)*c)+(d*ln(x)))+(e*x))))) | 0.2311 | 5.7235 | 4.3059 | 1.8247 | -0.0080014 | 0.99825 | 0.11685 | 0.054736 | 6 | 87
626110 | Coach Std <=18t Euro-1 | 0.04 | 0.5 | THC | y=(a+(b/(1+exp((((-1)*c)+(d*ln(x)))+(e*x))))) | 0.56263 | 4.4912 | 3.9099 | 1.61 | 0.0055145 | 0.9974 | 0.10739 | 0.052475 | 6 | 94
626120 | Coach Std <=18t Euro-2 | 0.04 | 0.5 | THC | y=((e+(a*exp(((-1)*b)*x)))+(c*exp(((-1)*d)*x))) | 1.7238 | 0.048152 | 2.98 | 0.17886 | 0.38127 | 0.99796 | 0.042017 | 0.032823 | 6 | 99
626130 | Coach Std <=18t Euro-3 | 0.04 | 0.5 | THC | y=((e+(a*exp(((-1)*b)*x)))+(c*exp(((-1)*d)*x))) | 1.8614 | 0.052744 | 3.4934 | 0.23868 | 0.33422 | 0.9995 | 0.0091979 | 0.015357 | 6 | 101
626140 | Coach Std <=18t Euro-4 | 0.04 | 0.5 | THC | y=((e+(a*exp(((-1)*b)*x)))+(c*exp(((-1)*d)*x))) | 0.095289 | 0.048621 | 0.19639 | 0.20971 | 0.012531 | 0.99958 | 2.5953e-05 | 0.00081576 | 6 | 101
626150 | Coach Std <=18t Euro-5 | 0.04 | 0.5 | THC | y=((e+(a*exp(((-1)*b)*x)))+(c*exp(((-1)*d)*x))) | 0.097365 | 0.047394 | 0.20434 | 0.2092 | 0.012454 | 0.99958 | 2.7187e-05 | 0.00083493 | 6 | 102
626208 | Coach 3-Axes >18t 80ties | 0.04 | 0.5 | THC | y=((e+(a*exp(((-1)*b)*x)))+(c*exp(((-1)*d)*x))) | 1.4349 | 0.021092 | 8.3799 | 0.12697 | 0.30593 | 0.99921 | 0.07588 | 0.044109 | 6 | 84
626210 | Coach 3-Axes >18t Euro-1 | 0.04 | 0.5 | THC | y=((e+(a*exp(((-1)*b)*x)))+(c*exp(((-1)*d)*x))) | 1.8745 | 0.040553 | 5.6597 | 0.14484 | 0.74001 | 0.99855 | 0.082711 | 0.046052 | 6 | 89
626220 | Coach 3-Axes >18t Euro-2 | 0.04 | 0.5 | THC | y=(a+(b/(1+exp((((-1)*c)+(d*ln(x)))+(e*x))))) | 0.47953 | 9.054 | 0.89687 | 0.88875 | 0.033224 | 0.99906 | 0.025138 | 0.025388 | 6 | 93
626230 | Coach 3-Axes >18t Euro-3 | 0.04 | 0.5 | THC | y=(a+(b/(1+exp((((-1)*c)+(d*ln(x)))+(e*x))))) | 0.32439 | 3.3785 | 5.71 | 2.3625 | -0.014936 | 0.99904 | 0.02983 | 0.027656 | 6 | 97
626240 | Coach 3-Axes >18t Euro-4 | 0.04 | 0.5 | THC | y=(a+(b/(1+exp((((-1)*c)+(d*ln(x)))+(e*x))))) | 0.011147 | 0.19765 | 5.284 | 2.2262 | -0.013187 | 0.99914 | 8.3725e-05 | 0.0014652 | 6 | 98
626250 | Coach 3-Axes >18t Euro-5 | 0.04 | 0.5 | THC | y=(a+(b/(1+exp((((-1)*c)+(d*ln(x)))+(e*x))))) | 0.011281 | 0.20377 | 5.2823 | 2.2246 | -0.01333 | 0.99917 | 8.6016e-05 | 0.0014851 | 6 | 99
727108 | Ubus Midi <=15t 80ties | 0.04 | 0.5 | THC | y=((e+(a*exp(((-1)*b)*x)))+(c*exp(((-1)*d)*x))) | 6.4784 | 0.036233 | 29.7176 | 0.2426 | 0.81479 | 0.99897 | 0.49889 | 0.11612 | 6 | 69
727110 | Ubus Midi <=15t Euro-1 | 0.04 | 0.5 | THC | y=((e+(a*exp(((-1)*b)*x)))+(c*exp(((-1)*d)*x))) | 1.4166 | 0.05752 | 5.3316 | 0.32219 | 0.41092 | 0.99924 | 0.0084182 | 0.015084 | 6 | 70
727120 | Ubus Midi <=15t Euro-2 | 0.04 | 0.5 | THC | y=((e+(a*exp(((-1)*b)*x)))+(c*exp(((-1)*d)*x))) | 0.95581 | 0.05756 | 3.7787 | 0.31189 | 0.24959 | 0.99941 | 0.0033062 | 0.0094528 | 6 | 70
727130 | Ubus Midi <=15t Euro-3 | 0.04 | 0.5 | THC | y=((e+(a*exp(((-1)*b)*x)))+(c*exp(((-1)*d)*x))) | 0.77459 | 0.051479 | 3.0136 | 0.30008 | 0.20155 | 0.99904 | 0.0037993 | 0.010133 | 6 | 70
727140 | Ubus Midi <=15t Euro-4 | 0.04 | 0.5 | THC | y=((e+(a*exp(((-1)*b)*x)))+(c*exp(((-1)*d)*x))) | 0.043427 | 0.05018 | 0.15924 | 0.27523 | 0.0076843 | 0.99937 | 8.6881e-06 | 0.00048458 | 6 | 70
727150 | Ubus Midi <=15t Euro-5 | 0.04 | 0.5 | THC | y=((e+(a*exp(((-1)*b)*x)))+(c*exp(((-1)*d)*x))) | 0.044556 | 0.050004 | 0.16274 | 0.27586 | 0.0077956 | 0.99939 | 8.7556e-06 | 0.00048645 | 6 | 70
727208 | Ubus Std >15-18t 80ties | 0.04 | 0.5 | THC | y=((e+(a*exp(((-1)*b)*x)))+(c*exp(((-1)*d)*x))) | 3.7963 | 0.033219 | 21.8267 | 0.23661 | 0.36742 | 0.99856 | 0.32596 | 0.09386 | 6 | 68
727210 | Ubus Std >15-18t Euro-1 | 0.04 | 0.5 | THC | y=((e+(a*exp(((-1)*b)*x)))+(c*exp(((-1)*d)*x))) | 1.4713 | 0.045534 | 6.8834 | 0.26961 | 0.5284 | 0.99888 | 0.023459 | 0.02518 | 6 | 68
727220 | Ubus Std >15-18t Euro-2 | 0.04 | 0.5 | THC | y=((e+(a*exp(((-1)*b)*x)))+(c*exp(((-1)*d)*x))) | 1.1048 | 0.051911 | 4.7258 | 0.28827 | 0.33548 | 0.99914 | 0.0080966 | 0.014793 | 6 | 69
727230 | Ubus Std >15-18t Euro-3 | 0.04 | 0.5 | THC | y=((e+(a*exp(((-1)*b)*x)))+(c*exp(((-1)*d)*x))) | 0.87597 | 0.042873 | 3.8715 | 0.27238 | 0.24743 | 0.9987 | 0.0089661 | 0.015567 | 6 | 69
727240 | Ubus Std >15-18t Euro-4 | 0.04 | 0.5 | THC | y=((e+(a*exp(((-1)*b)*x)))+(c*exp(((-1)*d)*x))) | 0.051891 | 0.046034 | 0.21063 | 0.26155 | 0.0096623 | 0.99914 | 2.0378e-05 | 0.00074213 | 6 | 70
727250 | Ubus Std >15-18t Euro-5 | 0.04 | 0.5 | THC | y=((e+(a*exp(((-1)*b)*x)))+(c*exp(((-1)*d)*x))) | 0.053585 | 0.046219 | 0.21614 | 0.26437 | 0.0097186 | 0.99914 | 2.1322e-05 | 0.00075912 | 6 | 70
727308 | Ubus Artic >18t 80ties | 0.04 | 0.5 | THC | y=((e+(a*exp(((-1)*b)*x)))+(c*exp(((-1)*d)*x))) | 3.7411 | 0.04006 | 25.3552 | 0.24182 | 0.72501 | 0.99847 | 0.40409 | 0.10451 | 6 | 60
727310 | Ubus Artic >18t Euro-1 | 0.04 | 0.5 | THC | y=((a*(b^x))*(x^c)) | 18.6375 | 1.0217 | -1.0311 | #N/A | #N/A | 0.99828 | 0.03648 | 0.030584 | 6 | 61
727320 | Ubus Artic >18t Euro-2 | 0.04 | 0.5 | THC | y=((e+(a*exp(((-1)*b)*x)))+(c*exp(((-1)*d)*x))) | 0.86679 | 0.03022 | 4.9108 | 0.24441 | 0.33373 | 0.99899 | 0.010703 | 0.017008 | 6 | 62
727330 | Ubus Artic >18t Euro-3 | 0.04 | 0.5 | THC | y=((e+(a*exp(((-1)*b)*x)))+(c*exp(((-1)*d)*x))) | 0.7868 | 0.03192 | 4.2276 | 0.2484 | 0.26911 | 0.9984 | 0.012942 | 0.018702 | 6 | 66
727340 | Ubus Artic >18t Euro-4 | 0.04 | 0.5 | THC | y=((e+(a*exp(((-1)*b)*x)))+(c*exp(((-1)*d)*x))) | 0.045607 | 0.038582 | 0.22318 | 0.23173 | 0.011164 | 0.99911 | 2.549e-05 | 0.00083001 | 6 | 66
727350 | Ubus Artic >18t Euro-5 | 0.04 | 0.5 | THC | y=((e+(a*exp(((-1)*b)*x)))+(c*exp(((-1)*d)*x))) | 0.047428 | 0.04057 | 0.22341 | 0.23185 | 0.011808 | 0.99921 | 2.3219e-05 | 0.00079218 | 6 | 67
1423108 | RT <=7.5t 80ties | 0.04 | 0.5 | THC | y=exp((a+(b/x))+(c*ln(x))) | 4.814 | -5.7866 | -1.195 | #N/A | #N/A | 0.99682 | 0.35082 | 0.077111 | 6 | 70
1423110 | RT <=7.5t Euro-1 | 0.04 | 0.5 | THC | y=(c+(a*exp(b*x))) | 1.0998 | -0.069831 | 0.24167 | #N/A | #N/A | 0.99466 | 0.013039 | 0.014866 | 6 | 71
1423120 | RT <=7.5t Euro-2 | 0.04 | 0.5 | THC | y=(c+(a*exp(b*x))) | 0.76925 | -0.073598 | 0.15127 | #N/A | #N/A | 0.99571 | 0.0048951 | 0.0091086 | 6 | 71
1423130 | RT <=7.5t Euro-3 | 0.04 | 0.5 | THC | y=(a+(b/(1+exp((((-1)*c)+(d*ln(x)))+(e*x))))) | 0.07523 | 0.55972 | 5.4437 | 2.0948 | -0.017032 | 0.9964 | 0.0031734 | 0.0074615 | 6 | 71
1423140 | RT <=7.5t Euro-4 | 0.04 | 0.5 | THC | y=(a+(b/(1+exp((((-1)*c)+(d*ln(x)))+(e*x))))) | 0.0030967 | 0.033842 | 4.7264 | 1.8213 | -0.0035982 | 0.99669 | 1.0334e-05 | 0.0004258 | 6 | 71
1423150 | RT <=7.5t Euro-5 | 0.04 | 0.5 | THC | y=(a+(b/(1+exp((((-1)*c)+(d*ln(x)))+(e*x))))) | 0.0028854 | 0.034408 | 4.7479 | 1.8321 | -0.0056173 | 0.99679 | 1.0437e-05 | 0.00042791 | 6 | 71
1423208 | RT >7,5-12t 80ties | 0.04 | 0.5 | THC | y=(a+(b/(1+exp((((-1)*c)+(d*ln(x)))+(e*x))))) | 0.20387 | 5.8231 | 5.1061 | 2.0329 | -0.010458 | 0.99778 | 0.20703 | 0.060267 | 6 | 70
1423210 | RT >7,5-12t Euro-1 | 0.04 | 0.5 | THC | y=(a+(b/(1+exp((((-1)*c)+(d*ln(x)))+(e*x))))) | 0.29886 | 1.7313 | 6.3507 | 2.4477 | -0.015369 | 0.99656 | 0.035228 | 0.02486 | 6 | 70
1423220 | RT >7,5-12t Euro-2 | 0.04 | 0.5 | THC | y=(a+(b/(1+exp((((-1)*c)+(d*ln(x)))+(e*x))))) | 0.19472 | 1.1046 | 7.0881 | 2.7376 | -0.020259 | 0.99726 | 0.012368 | 0.014731 | 6 | 71
1423230 | RT >7,5-12t Euro-3 | 0.04 | 0.5 | THC | y=((a+(b*x))+(((c-b)*(1-exp(((-1)*d)*x)))/d)) | 1.6436 | -0.00066546 | -0.11604 | 0.082205 | #N/A | 0.99536 | 0.017419 | 0.01733 | 6 | 71
1423240 | RT >7,5-12t Euro-4 | 0.04 | 0.5 | THC | y=(a+(b/(1+exp((((-1)*c)+(d*ln(x)))+(e*x))))) | 0.0052914 | 0.058916 | 6.9793 | 2.6732 | -0.019723 | 0.99707 | 3.7262e-05 | 0.00080853 | 6 | 71
1423250 | RT >7,5-12t Euro-5 | 0.04 | 0.5 | THC | y=(a+(b/(1+exp((((-1)*c)+(d*ln(x)))+(e*x))))) | 0.0050383 | 0.06112 | 6.7546 | 2.5861 | -0.018351 | 0.99684 | 4.2132e-05 | 0.00085974 | 6 | 71
1423308 | RT >12-14t 80ties | 0.04 | 0.5 | THC | y=(a+(b/(1+exp((((-1)*c)+(d*ln(x)))+(e*x))))) | 0.37336 | 6.2002 | 6.0944 | 2.435 | -0.01656 | 0.99847 | 0.18833 | 0.057481 | 6 | 70
1423310 | RT >12-14t Euro-1 | 0.04 | 0.5 | THC | y=(a+(b/(1+exp((((-1)*c)+(d*ln(x)))+(e*x))))) | 0.3726 | 1.9263 | 7.0893 | 2.7782 | -0.020889 | 0.99673 | 0.04451 | 0.027944 | 6 | 70
1423320 | RT >12-14t Euro-2 | 0.04 | 0.5 | THC | y=(a+(b/(1+exp((((-1)*c)+(d*ln(x)))+(e*x))))) | 0.22658 | 1.2708 | 7.1649 | 2.8193 | -0.021224 | 0.99708 | 0.01738 | 0.017462 | 6 | 71
1423330 | RT >12-14t Euro-3 | 0.04 | 0.5 | THC | y=(a+(b/(1+exp((((-1)*c)+(d*ln(x)))+(e*x))))) | 0.18364 | 1.1194 | 7.6504 | 2.9662 | -0.024279 | 0.99712 | 0.014003 | 0.015674 | 6 | 71
1423340 | RT >12-14t Euro-4 | 0.04 | 0.5 | THC | y=(a+(b/(1+exp((((-1)*c)+(d*ln(x)))+(e*x))))) | 0.006548 | 0.065143 | 7.1197 | 2.7804 | -0.021312 | 0.99753 | 3.851e-05 | 0.00082196 | 6 | 71
1423350 | RT >12-14t Euro-5 | 0.04 | 0.5 | THC | y=(a+(b/(1+exp((((-1)*c)+(d*ln(x)))+(e*x))))) | 0.0065444 | 0.066526 | 7.1106 | 2.7743 | -0.02126 | 0.99754 | 3.9988e-05 | 0.00083758 | 6 | 71
1423408 | RT >14-20t 80ties | 0.04 | 0.5 | THC | y=(a+(b/(1+exp((((-1)*c)+(d*ln(x)))+(e*x))))) | 0.40906 | 9.4316 | 5.5439 | 2.216 | -0.013167 | 0.99825 | 0.46111 | 0.089943 | 6 | 71
1423410 | RT >14-20t Euro-1 | 0.04 | 0.5 | THC | y=(a+(b/(1+exp((((-1)*c)+(d*ln(x)))+(e*x))))) | 0.46652 | 2.8328 | 7.2365 | 2.8135 | -0.021879 | 0.99712 | 0.086199 | 0.038888 | 6 | 71
1423420 | RT >14-20t Euro-2 | 0.04 | 0.5 | THC | y=(a+(b/(1+exp((((-1)*c)+(d*ln(x)))+(e*x))))) | 0.27132 | 1.9301 | 6.7937 | 2.6674 | -0.019777 | 0.99766 | 0.030936 | 0.023297 | 6 | 71
1423430 | RT >14-20t Euro-3 | 0.04 | 0.5 | THC | y=(a+(b/(1+exp((((-1)*c)+(d*ln(x)))+(e*x))))) | 0.22822 | 1.6903 | 7.3276 | 2.8322 | -0.022408 | 0.99696 | 0.032729 | 0.023962 | 6 | 71
1423440 | RT >14-20t Euro-4 | 0.04 | 0.5 | THC | y=(a+(b/(1+exp((((-1)*c)+(d*ln(x)))+(e*x))))) | 0.0078255 | 0.099338 | 6.7108 | 2.6179 | -0.019048 | 0.99734 | 9.2354e-05 | 0.0012729 | 6 | 71
1423450 | RT >14-20t Euro-5 | 0.04 | 0.5 | THC | y=(a+(b/(1+exp((((-1)*c)+(d*ln(x)))+(e*x))))) | 0.007755 | 0.10145 | 6.6653 | 2.5978 | -0.018713 | 0.99738 | 9.4503e-05 | 0.0012876 | 6 | 71
1423508 | RT >20-26t 80ties | 0.04 | 0.5 | THC | y=(a+(b/(1+exp((((-1)*c)+(d*ln(x)))+(e*x))))) | 0.47219 | 4.7521 | 7.1448 | 2.8546 | -0.022236 | 0.99912 | 0.072478 | 0.035659 | 6 | 70
1423510 | RT >20-26t Euro-1 | 0.04 | 0.5 | THC | y=(a+(b/(1+exp((((-1)*c)+(d*ln(x)))+(e*x))))) | 0.69276 | 3.5105 | 7.4853 | 2.9806 | -0.024979 | 0.99885 | 0.053214 | 0.030555 | 6 | 71
1423520 | RT >20-26t Euro-2 | 0.04 | 0.5 | THC | y=(a+(b/(1+exp((((-1)*c)+(d*ln(x)))+(e*x))))) | 0.36135 | 2.5255 | 5.9377 | 2.4045 | -0.014667 | 0.99661 | 0.067695 | 0.034462 | 6 | 71
1423530 | RT >20-26t Euro-3 | 0.04 | 0.5 | THC | y=(a+(b/(1+exp((((-1)*c)+(d*ln(x)))+(e*x))))) | 0.28235 | 2.2754 | 6.0141 | 2.4097 | -0.015296 | 0.99815 | 0.030456 | 0.023115 | 6 | 71
1423540 | RT >20-26t Euro-4 | 0.04 | 0.5 | THC | y=(a+(b/(1+exp((((-1)*c)+(d*ln(x)))+(e*x))))) | 0.0097186 | 0.13017 | 5.7925 | 2.3376 | -0.014433 | 0.99832 | 8.7259e-05 | 0.0012373 | 6 | 71
1423550 | RT >20-26t Euro-5 | 0.04 | 0.5 | THC | y=(a+(b/(1+exp((((-1)*c)+(d*ln(x)))+(e*x))))) | 0.0098237 | 0.13234 | 5.8235 | 2.3466 | -0.014542 | 0.99836 | 8.864e-05 | 0.001247 | 6 | 71
1423608 | RT >26-28t 80ties | 0.04 | 0.5 | THC | y=(a+(b/(1+exp((((-1)*c)+(d*ln(x)))+(e*x))))) | 0.4554 | 5.1552 | 6.2203 | 2.5316 | -0.017015 | 0.9987 | 0.11059 | 0.044047 | 6 | 69
1423610 | RT >26-28t Euro-1 | 0.04 | 0.5 | THC | y=((a+(b*x))+(((c-b)*(1-exp(((-1)*d)*x)))/d)) | 6.9446 | -0.0063601 | -0.66632 | 0.11532 | #N/A | 0.99782 | 0.10316 | 0.042174 | 6 | 70
1423620 | RT >26-28t Euro-2 | 0.04 | 0.5 | THC | y=(a+(b/(1+exp((((-1)*c)+(d*ln(x)))+(e*x))))) | 0.41656 | 2.4421 | 6.4282 | 2.6002 | -0.017727 | 0.99841 | 0.031476 | 0.023499 | 6 | 71
1423630 | RT >26-28t Euro-3 | 0.04 | 0.5 | THC | y=(a+(b/(1+exp((((-1)*c)+(d*ln(x)))+(e*x))))) | 0.32644 | 2.2368 | 6.6297 | 2.6531 | -0.019511 | 0.99889 | 0.019019 | 0.018267 | 6 | 71
1423640 | RT >26-28t Euro-4 | 0.04 | 0.5 | THC | y=(a+(b/(1+exp((((-1)*c)+(d*ln(x)))+(e*x))))) | 0.011473 | 0.12981 | 6.1903 | 2.4978 | -0.017092 | 0.99899 | 5.4746e-05 | 0.00098003 | 6 | 71
1423650 | RT >26-28t Euro-5 | 0.04 | 0.5 | THC | y=(a+(b/(1+exp((((-1)*c)+(d*ln(x)))+(e*x))))) | 0.011498 | 0.1324 | 6.1879 | 2.4944 | -0.017076 | 0.99898 | 5.792e-05 | 0.001008 | 6 | 71
1423708 | RT >28-32t 80ties | 0.04 | 0.5 | THC | y=(a+(b/(1+exp((((-1)*c)+(d*ln(x)))+(e*x))))) | 0.4327 | 5.1848 | 5.2484 | 2.1625 | -0.0124 | 0.99872 | 0.092766 | 0.040342 | 6 | 65
1423710 | RT >28-32t Euro-1 | 0.04 | 0.5 | THC | y=((a+(b*x))+(((c-b)*(1-exp(((-1)*d)*x)))/d)) | 6.3118 | -0.009461 | -0.57828 | 0.11736 | #N/A | 0.99753 | 0.095448 | 0.040567 | 6 | 67
1423720 | RT >28-32t Euro-2 | 0.04 | 0.5 | THC | y=((a+(b*x))+(((c-b)*(1-exp(((-1)*d)*x)))/d)) | 3.9654 | -0.0040205 | -0.34469 | 0.10806 | #N/A | 0.99755 | 0.039396 | 0.026062 | 6 | 69
1423730 | RT >28-32t Euro-3 | 0.04 | 0.5 | THC | y=((a+(b*x))+(((c-b)*(1-exp(((-1)*d)*x)))/d)) | 3.3527 | -0.003441 | -0.27011 | 0.099318 | #N/A | 0.99815 | 0.024041 | 0.020359 | 6 | 70
1423740 | RT >28-32t Euro-4 | 0.04 | 0.5 | THC | y=(a+(b/(1+exp((((-1)*c)+(d*ln(x)))+(e*x))))) | 0.012056 | 0.12079 | 5.5281 | 2.2116 | -0.012431 | 0.99847 | 6.5861e-05 | 0.0010749 | 6 | 70
1423750 | RT >28-32t Euro-5 | 0.04 | 0.5 | THC | y=(a+(b/(1+exp((((-1)*c)+(d*ln(x)))+(e*x))))) | 0.012188 | 0.12288 | 5.567 | 2.2212 | -0.01251 | 0.99854 | 6.5827e-05 | 0.0010746 | 6 | 70
1423808 | RT >32t 80ties | 0.04 | 0.5 | THC | y=(a+(b/(1+exp((((-1)*c)+(d*ln(x)))+(e*x))))) | 0.55048 | 5.4611 | 6.5921 | 2.6848 | -0.019785 | 0.99894 | 0.10553 | 0.043029 | 6 | 67
1423810 | RT >32t Euro-1 | 0.04 | 0.5 | THC | y=(a+(b/(1+exp((((-1)*c)+(d*ln(x)))+(e*x))))) | 0.78305 | 4.2678 | 6.0322 | 2.4551 | -0.016043 | 0.99887 | 0.063864 | 0.033473 | 6 | 68
1423820 | RT >32t Euro-2 | 0.04 | 0.5 | THC | y=(a+(b/(1+exp((((-1)*c)+(d*ln(x)))+(e*x))))) | 0.52217 | 2.5457 | 7.0263 | 2.8394 | -0.021712 | 0.9991 | 0.020692 | 0.019053 | 6 | 69
1423830 | RT >32t Euro-3 | 0.04 | 0.5 | THC | y=(a+(b/(1+exp((((-1)*c)+(d*ln(x)))+(e*x))))) | 0.40213 | 2.3157 | 6.9512 | 2.7901 | -0.022581 | 0.99925 | 0.014176 | 0.01577 | 6 | 70
1423840 | RT >32t Euro-4 | 0.04 | 0.5 | THC | y=(a+(b/(1+exp((((-1)*c)+(d*ln(x)))+(e*x))))) | 0.01449 | 0.13527 | 6.376 | 2.5857 | -0.018633 | 0.9993 | 4.1927e-05 | 0.00085765 | 6 | 70
1423850 | RT >32t Euro-5 | 0.04 | 0.5 | THC | y=(a+(b/(1+exp((((-1)*c)+(d*ln(x)))+(e*x))))) | 0.014479 | 0.13805 | 6.4019 | 2.5917 | -0.018822 | 0.99934 | 4.1518e-05 | 0.00085346 | 6 | 70
1425108 | TT/AT >20-28t 80ties | 0.04 | 0.5 | THC | y=(a+(b/(1+exp((((-1)*c)+(d*ln(x)))+(e*x))))) | 0.5222 | 3.9583 | 8.7872 | 3.4426 | -0.03217 | 0.99774 | 0.14794 | 0.050946 | 6 | 68
1425110 | TT/AT >20-28t Euro-1 | 0.04 | 0.5 | THC | y=(a+(b/(1+exp((((-1)*c)+(d*ln(x)))+(e*x))))) | 0.83951 | 30.9441 | -2.4596 | -0.49319 | 0.13154 | 0.99701 | 0.1046 | 0.042838 | 6 | 68
1425120 | TT/AT >20-28t Euro-2 | 0.04 | 0.5 | THC | y=(a+(b/(1+exp((((-1)*c)+(d*ln(x)))+(e*x))))) | 0.41383 | 2.0342 | 7.4747 | 2.9514 | -0.023696 | 0.99755 | 0.038399 | 0.025955 | 6 | 70
1425130 | TT/AT >20-28t Euro-3 | 0.04 | 0.5 | THC | y=(a+(b/(1+exp((((-1)*c)+(d*ln(x)))+(e*x))))) | 0.30905 | 1.8814 | 7.1566 | 2.793 | -0.021401 | 0.99645 | 0.046375 | 0.028524 | 6 | 70
1425140 | TT/AT >20-28t Euro-4 | 0.04 | 0.5 | THC | y=(a+(b/(1+exp((((-1)*c)+(d*ln(x)))+(e*x))))) | 0.011427 | 0.10702 | 7.0672 | 2.7728 | -0.020987 | 0.99706 | 0.00012291 | 0.0014684 | 6 | 71
1425150 | TT/AT >20-28t Euro-5 | 0.04 | 0.5 | THC | y=(a+(b/(1+exp((((-1)*c)+(d*ln(x)))+(e*x))))) | 0.011549 | 0.10911 | 7.0785 | 2.7729 | -0.020739 | 0.99711 | 0.00012607 | 0.0014872 | 6 | 71
1425208 | TT/AT >28-34t 80ties | 0.04 | 0.5 | THC | y=(a+(b/(1+exp((((-1)*c)+(d*ln(x)))+(e*x))))) | 0.52494 | 3.9946 | 8.3326 | 3.2883 | -0.030838 | 0.99718 | 0.18017 | 0.056222 | 6 | 65
1425210 | TT/AT >28-34t Euro-1 | 0.04 | 0.5 | THC | y=(a+(b/(1+exp((((-1)*c)+(d*ln(x)))+(e*x))))) | 0.74328 | 2.967 | 8.0015 | 3.1303 | -0.02807 | 0.99755 | 0.084647 | 0.038536 | 6 | 66
1425220 | TT/AT >28-34t Euro-2 | 0.04 | 0.5 | THC | y=(a+(b/(1+exp((((-1)*c)+(d*ln(x)))+(e*x))))) | 0.54331 | 13.314 | -1.7725 | -0.36345 | 0.12828 | 0.99704 | 0.043837 | 0.027732 | 6 | 68
1425230 | TT/AT >28-34t Euro-3 | 0.04 | 0.5 | THC | y=(a+(b/(1+exp((((-1)*c)+(d*ln(x)))+(e*x))))) | 0.36177 | 1.7495 | 8.4659 | 3.3149 | -0.032861 | 0.99696 | 0.037754 | 0.025736 | 6 | 68
1425240 | TT/AT >28-34t Euro-4 | 0.04 | 0.5 | THC | y=(a+(b/(1+exp((((-1)*c)+(d*ln(x)))+(e*x))))) | 0.013184 | 0.10195 | 7.8244 | 3.0758 | -0.027515 | 0.99755 | 9.8619e-05 | 0.0013154 | 6 | 68
1425250 | TT/AT >28-34t Euro-5 | 0.04 | 0.5 | THC | y=(a+(b/(1+exp((((-1)*c)+(d*ln(x)))+(e*x))))) | 0.013014 | 0.10527 | 7.576 | 2.9764 | -0.025241 | 0.99756 | 0.00010275 | 0.0013426 | 6 | 69
1425308 | TT/AT >34-40t 80ties | 0.04 | 0.5 | THC | y=(a+(b/(1+exp((((-1)*c)+(d*ln(x)))+(e*x))))) | 0.63936 | 5.1239 | 7.4296 | 3.0063 | -0.025349 | 0.99895 | 0.1011 | 0.042115 | 6 | 65
1425310 | TT/AT >34-40t Euro-1 | 0.04 | 0.5 | THC | y=(a+(b/(1+exp((((-1)*c)+(d*ln(x)))+(e*x))))) | 0.85176 | 4.0209 | 6.691 | 2.6951 | -0.020699 | 0.99854 | 0.08002 | 0.037468 | 6 | 65
1425320 | TT/AT >34-40t Euro-2 | 0.04 | 0.5 | THC | y=(a+(b/(1+exp((((-1)*c)+(d*ln(x)))+(e*x))))) | 0.5373 | 2.5259 | 6.9229 | 2.7931 | -0.021363 | 0.99886 | 0.025457 | 0.021133 | 6 | 68
1425330 | TT/AT >34-40t Euro-3 | 0.04 | 0.5 | THC | y=(a+(b/(1+exp((((-1)*c)+(d*ln(x)))+(e*x))))) | 0.41241 | 2.2942 | 6.9109 | 2.767 | -0.021954 | 0.99886 | 0.021079 | 0.01923 | 6 | 68
1425340 | TT/AT >34-40t Euro-4 | 0.04 | 0.5 | THC | y=(a+(b/(1+exp((((-1)*c)+(d*ln(x)))+(e*x))))) | 0.015007 | 0.13251 | 6.5123 | 2.6303 | -0.019447 | 0.99907 | 5.4616e-05 | 0.00097886 | 6 | 68
1425350 | TT/AT >34-40t Euro-5 | 0.04 | 0.5 | THC | y=(a+(b/(1+exp((((-1)*c)+(d*ln(x)))+(e*x))))) | 0.015288 | 0.13439 | 6.6184 | 2.6672 | -0.020016 | 0.99907 | 5.6949e-05 | 0.00099955 | 6 | 69
1425408 | TT/AT >40-50t 80ties | 0.04 | 0.5 | THC | y=(a+(b/(1+exp((((-1)*c)+(d*ln(x)))+(e*x))))) | 0.69306 | 5.1914 | 7.6475 | 3.0901 | -0.028255 | 0.99864 | 0.13548 | 0.048753 | 6 | 60
1425410 | TT/AT >40-50t Euro-1 | 0.04 | 0.5 | THC | y=(a+(b/(1+exp((((-1)*c)+(d*ln(x)))+(e*x))))) | 1.0149 | 3.8798 | 7.4601 | 3.0033 | -0.027791 | 0.99873 | 0.069135 | 0.034827 | 6 | 61
1425420 | TT/AT >40-50t Euro-2 | 0.04 | 0.5 | THC | y=(a+(b/(1+exp((((-1)*c)+(d*ln(x)))+(e*x))))) | 0.58158 | 2.6833 | 6.3503 | 2.5904 | -0.018451 | 0.99795 | 0.047369 | 0.028828 | 6 | 63
1425430 | TT/AT >40-50t Euro-3 | 0.04 | 0.5 | THC | y=(a+(b/(1+exp((((-1)*c)+(d*ln(x)))+(e*x))))) | 0.41065 | 2.524 | 5.8885 | 2.3884 | -0.015836 | 0.9982 | 0.034805 | 0.02471 | 6 | 65
1425440 | TT/AT >40-50t Euro-4 | 0.04 | 0.5 | THC | y=(a+(b/(1+exp((((-1)*c)+(d*ln(x)))+(e*x))))) | 0.015221 | 0.14163 | 5.9525 | 2.4317 | -0.016414 | 0.99879 | 7.3735e-05 | 0.0011374 | 6 | 66
1425450 | TT/AT >40-50t Euro-5 | 0.04 | 0.5 | THC | y=(a+(b/(1+exp((((-1)*c)+(d*ln(x)))+(e*x))))) | 0.015679 | 0.14307 | 6.0889 | 2.4806 | -0.017171 | 0.99892 | 6.9138e-05 | 0.0011013 | 6 | 67
1425508 | TT/AT >50-60t 80ties | 0.04 | 0.5 | THC | y=(a+(b/(1+exp((((-1)*c)+(d*ln(x)))+(e*x))))) | 0.86745 | 5.5961 | 8.1449 | 3.2983 | -0.033463 | 0.9982 | 0.21393 | 0.061262 | 6 | 54
1425510 | TT/AT >50-60t Euro-1 | 0.04 | 0.5 | THC | y=((a+(b*x))+(((c-b)*(1-exp(((-1)*d)*x)))/d)) | 8.6805 | -0.01434 | -0.79806 | 0.11839 | #N/A | 0.9975 | 0.17125 | 0.054338 | 6 | 55
1425520 | TT/AT >50-60t Euro-2 | 0.04 | 0.5 | THC | y=(a+(b/(1+exp((((-1)*c)+(d*ln(x)))+(e*x))))) | 0.7588 | 2.755 | 7.4239 | 3.0111 | -0.027391 | 0.99878 | 0.033162 | 0.02412 | 6 | 59
1425530 | TT/AT >50-60t Euro-3 | 0.04 | 0.5 | THC | y=(a+(b/(1+exp((((-1)*c)+(d*ln(x)))+(e*x))))) | 0.58873 | 2.4667 | 7.6085 | 3.0502 | -0.027798 | 0.9989 | 0.024712 | 0.020822 | 6 | 60
1425540 | TT/AT >50-60t Euro-4 | 0.04 | 0.5 | THC | y=(a+(b/(1+exp((((-1)*c)+(d*ln(x)))+(e*x))))) | 0.021039 | 0.1474 | 6.7081 | 2.7277 | -0.021734 | 0.99915 | 6.1341e-05 | 0.0010374 | 6 | 61
1425550 | TT/AT >50-60t Euro-5 | 0.04 | 0.5 | THC | y=(a+(b/(1+exp((((-1)*c)+(d*ln(x)))+(e*x))))) | 0.020867 | 0.1527 | 6.5212 | 2.657 | -0.020292 | 0.99901 | 7.5436e-05 | 0.0011504 | 6 | 62
1425808 | TT/AT >14-20t 80ties | 0.04 | 0.5 | THC | y=(a+(b/(1+exp((((-1)*c)+(d*ln(x)))+(e*x))))) | 0.40712 | 8.5385 | 5.6235 | 2.2557 | -0.01348 | 0.99802 | 0.43216 | 0.087074 | 6 | 71
1425810 | TT/AT >14-20t Euro-1 | 0.04 | 0.5 | THC | y=(a+(b/(1+exp((((-1)*c)+(d*ln(x)))+(e*x))))) | 0.45882 | 2.5868 | 6.8726 | 2.6853 | -0.01919 | 0.99589 | 0.099102 | 0.041697 | 6 | 71
1425820 | TT/AT >14-20t Euro-2 | 0.04 | 0.5 | THC | y=((a+(b*x))+(((c-b)*(1-exp(((-1)*d)*x)))/d)) | 2.9478 | -0.0013295 | -0.23805 | 0.09412 | #N/A | 0.99611 | 0.040869 | 0.026545 | 6 | 71
1425830 | TT/AT >14-20t Euro-3 | 0.04 | 0.5 | THC | y=(a+(b/(1+exp((((-1)*c)+(d*ln(x)))+(e*x))))) | 0.23521 | 1.4618 | 7.9056 | 3.0426 | -0.025563 | 0.99673 | 0.027783 | 0.022078 | 6 | 71
1425840 | TT/AT >14-20t Euro-4 | 0.04 | 0.5 | THC | y=(a+(b/(1+exp((((-1)*c)+(d*ln(x)))+(e*x))))) | 0.0084594 | 0.084562 | 7.4141 | 2.8717 | -0.022791 | 0.99716 | 7.7137e-05 | 0.0011633 | 6 | 71
1425850 | TT/AT >14-20t Euro-5 | 0.04 | 0.5 | THC | y=(a+(b/(1+exp((((-1)*c)+(d*ln(x)))+(e*x))))) | 0.0084187 | 0.086585 | 7.3536 | 2.8472 | -0.022445 | 0.99718 | 7.9982e-05 | 0.0011846 | 6 | 71

## NOx
ID Subsegment | Subsegment | Gradient (%) | Load (%) | Pollutant | Formula (y: g/km; x: km/h) | a | b | c | d | e | r2 | Chi sq'd | Norm. Chi | Min x (km/h) | Max x (km/h)
626108 | Coach Std <=18t 80ties | 0.04 | 0.5 | NOx | y=((e+(a*exp(((-1)*b)*x)))+(c*exp(((-1)*d)*x))) | 40.936 | 0.10619 | 1150815.8448 | 2.1982 | 25.0866 | 0.99548 | 9.737 | 0.49967 | 6 | 87
626110 | Coach Std <=18t Euro-1 | 0.04 | 0.5 | NOx | y=(a+(b/(1+exp((((-1)*c)+(d*ln(x)))+(e*x))))) | 16.9028 | 209.0751 | -0.19372 | 0.91262 | 0.032564 | 0.99811 | 4.2365 | 0.32959 | 6 | 94
626120 | Coach Std <=18t Euro-2 | 0.04 | 0.5 | NOx | y=((e+(a*exp(((-1)*b)*x)))+(c*exp(((-1)*d)*x))) | 14.7134 | 0.037944 | 52.2457 | 0.18105 | 16.4206 | 0.99874 | 4.0206 | 0.32108 | 6 | 99
626130 | Coach Std <=18t Euro-3 | 0.04 | 0.5 | NOx | y=((e+(a*exp(((-1)*b)*x)))+(c*exp(((-1)*d)*x))) | 11.832 | 0.038762 | 78.028 | 0.15578 | 13.0816 | 0.99933 | 4.197 | 0.32805 | 6 | 101
626140 | Coach Std <=18t Euro-4 | 0.04 | 0.5 | NOx | y=((e+(a*exp(((-1)*b)*x)))+(c*exp(((-1)*d)*x))) | 5.1032 | 0.015155 | 39.2486 | 0.15494 | 7.4177 | 0.99874 | 1.6951 | 0.20848 | 6 | 101
626150 | Coach Std <=18t Euro-5 | 0.04 | 0.5 | NOx | y=((a+(b*x))+(((c-b)*(1-exp(((-1)*d)*x)))/d)) | 36.0393 | -0.023712 | -4.3569 | 0.14926 | #N/A | 0.99876 | 0.88565 | 0.1488 | 6 | 102
626208 | Coach 3-Axes >18t 80ties | 0.04 | 0.5 | NOx | y=((e+(a*exp(((-1)*b)*x)))+(c*exp(((-1)*d)*x))) | 32.5542 | 0.082447 | 124.04 | 0.44679 | 31.8861 | 0.9953 | 14.3704 | 0.60702 | 6 | 84
626210 | Coach 3-Axes >18t Euro-1 | 0.04 | 0.5 | NOx | y=((e+(a*exp(((-1)*b)*x)))+(c*exp(((-1)*d)*x))) | 21.3341 | 0.054962 | 72.867 | 0.28942 | 21.0607 | 0.99832 | 4.9317 | 0.3556 | 6 | 89
626220 | Coach 3-Axes >18t Euro-2 | 0.04 | 0.5 | NOx | y=((e+(a*exp(((-1)*b)*x)))+(c*exp(((-1)*d)*x))) | 19.355 | 0.035587 | 60.5892 | 0.20015 | 19.4601 | 0.99851 | 6.0704 | 0.39453 | 6 | 93
626230 | Coach 3-Axes >18t Euro-3 | 0.04 | 0.5 | NOx | y=((e+(a*exp(((-1)*b)*x)))+(c*exp(((-1)*d)*x))) | 21.7772 | 0.044243 | 121.5672 | 0.2735 | 14.9614 | 0.99951 | 2.8306 | 0.26941 | 6 | 97
626240 | Coach 3-Axes >18t Euro-4 | 0.04 | 0.5 | NOx | y=exp((a+(b/x))+(c*ln(x))) | 3.0303 | 4.0338 | -0.1705 | #N/A | #N/A | 0.99864 | 1.8147 | 0.21038 | 6 | 98
626250 | Coach 3-Axes >18t Euro-5 | 0.04 | 0.5 | NOx | y=((e+(a*exp(((-1)*b)*x)))+(c*exp(((-1)*d)*x))) | 6.5198 | 0.02102 | 46.8395 | 0.27282 | 4.5437 | 0.9987 | 0.8307 | 0.14594 | 6 | 99
727108 | Ubus Midi <=15t 80ties | 0.04 | 0.5 | NOx | y=((e+(a*exp(((-1)*b)*x)))+(c*exp(((-1)*d)*x))) | 21.2623 | 0.083358 | 763.601 | 0.88883 | 15.5884 | 0.99811 | 1.8318 | 0.22251 | 6 | 69
727110 | Ubus Midi <=15t Euro-1 | 0.04 | 0.5 | NOx | y=((e+(a*exp(((-1)*b)*x)))+(c*exp(((-1)*d)*x))) | 14.8652 | 0.0763 | 40.8526 | 0.37464 | 11.7367 | 0.99823 | 1.2429 | 0.18328 | 6 | 70
727120 | Ubus Midi <=15t Euro-2 | 0.04 | 0.5 | NOx | y=((e+(a*exp(((-1)*b)*x)))+(c*exp(((-1)*d)*x))) | 13.0863 | 0.060052 | 43.7484 | 0.31252 | 11.4281 | 0.999 | 0.9035 | 0.15627 | 6 | 70
727130 | Ubus Midi <=15t Euro-3 | 0.04 | 0.5 | NOx | y=((e+(a*exp(((-1)*b)*x)))+(c*exp(((-1)*d)*x))) | 10.752 | 0.041117 | 57.8177 | 0.20674 | 7.9087 | 0.99861 | 3.0965 | 0.28929 | 6 | 70
727140 | Ubus Midi <=15t Euro-4 | 0.04 | 0.5 | NOx | y=((e+(a*exp(((-1)*b)*x)))+(c*exp(((-1)*d)*x))) | 4.9189 | 0.036569 | 22.4627 | 0.19143 | 5.2475 | 0.9989 | 0.47084 | 0.11281 | 6 | 70
727150 | Ubus Midi <=15t Euro-5 | 0.04 | 0.5 | NOx | y=((e+(a*exp(((-1)*b)*x)))+(c*exp(((-1)*d)*x))) | 3.3266 | 0.022826 | 18.3894 | 0.18747 | 2.4707 | 0.99879 | 0.29651 | 0.08952 | 6 | 70
727208 | Ubus Std >15-18t 80ties | 0.04 | 0.5 | NOx | y=((e+(a*exp(((-1)*b)*x)))+(c*exp(((-1)*d)*x))) | 31.1683 | 0.077416 | 1484.3019 | 0.92648 | 27.5504 | 0.99685 | 7.0014 | 0.435 | 6 | 68
727210 | Ubus Std >15-18t Euro-1 | 0.04 | 0.5 | NOx | y=((e+(a*exp(((-1)*b)*x)))+(c*exp(((-1)*d)*x))) | 21.4637 | 0.081021 | 108.1816 | 0.54783 | 16.8235 | 0.99758 | 2.6593 | 0.26809 | 6 | 68
727220 | Ubus Std >15-18t Euro-2 | 0.04 | 0.5 | NOx | y=((e+(a*exp(((-1)*b)*x)))+(c*exp(((-1)*d)*x))) | 16.5852 | 0.057135 | 53.73 | 0.30154 | 16.0168 | 0.99882 | 1.7861 | 0.21971 | 6 | 69
727230 | Ubus Std >15-18t Euro-3 | 0.04 | 0.5 | NOx | y=((e+(a*exp(((-1)*b)*x)))+(c*exp(((-1)*d)*x))) | 17.6467 | 0.059559 | 66.2019 | 0.21071 | 12.258 | 0.998 | 7.2257 | 0.44192 | 6 | 69
727240 | Ubus Std >15-18t Euro-4 | 0.04 | 0.5 | NOx | y=((e+(a*exp(((-1)*b)*x)))+(c*exp(((-1)*d)*x))) | 8.6824 | 0.053361 | 26.2703 | 0.20781 | 7.8944 | 0.99862 | 0.98096 | 0.16283 | 6 | 70
727250 | Ubus Std >15-18t Euro-5 | 0.04 | 0.5 | NOx | y=((e+(a*exp(((-1)*b)*x)))+(c*exp(((-1)*d)*x))) | 4.3066 | 0.027592 | 22.4343 | 0.18211 | 3.7845 | 0.99877 | 0.50683 | 0.11704 | 6 | 70
727308 | Ubus Artic >18t 80ties | 0.04 | 0.5 | NOx | y=((e+(a*exp(((-1)*b)*x)))+(c*exp(((-1)*d)*x))) | 35.5563 | 0.077363 | 15075.4632 | 1.3333 | 38.3242 | 0.99537 | 11.9588 | 0.56852 | 6 | 60
727310 | Ubus Artic >18t Euro-1 | 0.04 | 0.5 | NOx | y=((a*(b^x))*(x^c)) | 80.0092 | 1.0051 | -0.37879 | #N/A | #N/A | 0.99629 | 5.1644 | 0.3639 | 6 | 61
727320 | Ubus Artic >18t Euro-2 | 0.04 | 0.5 | NOx | y=((e+(a*exp(((-1)*b)*x)))+(c*exp(((-1)*d)*x))) | 21.7855 | 0.060493 | 62.6546 | 0.33667 | 21.6678 | 0.99833 | 3.2967 | 0.2985 | 6 | 62
727330 | Ubus Artic >18t Euro-3 | 0.04 | 0.5 | NOx | y=(a+(b/(1+exp((((-1)*c)+(d*ln(x)))+(e*x))))) | 15.7425 | 57.5052 | 4.337 | 2.1537 | -0.019244 | 0.99637 | 18.1022 | 0.69946 | 6 | 66
727340 | Ubus Artic >18t Euro-4 | 0.04 | 0.5 | NOx | y=((e+(a*exp(((-1)*b)*x)))+(c*exp(((-1)*d)*x))) | 13.7382 | 0.061775 | 28.8683 | 0.23421 | 10.8645 | 0.99795 | 2.138 | 0.24038 | 6 | 66
727350 | Ubus Artic >18t Euro-5 | 0.04 | 0.5 | NOx | y=((e+(a*exp(((-1)*b)*x)))+(c*exp(((-1)*d)*x))) | 7.2927 | 0.038311 | 27.7172 | 0.21015 | 5.2139 | 0.99785 | 1.3749 | 0.19277 | 6 | 67
1423108 | RT <=7.5t 80ties | 0.04 | 0.5 | NOx | y=((a*(b^x))*(x^c)) | 23.0531 | 1.0082 | -0.36203 | #N/A | #N/A | 0.98715 | 0.95746 | 0.12739 | 6 | 70
1423110 | RT <=7.5t Euro-1 | 0.04 | 0.5 | NOx | y=((((a*(x^3))+(b*(x^2)))+(c*x))+d) | -4.8846e-05 | 0.0073873 | -0.34803 | 11.231 | #N/A | 0.98365 | 0.78818 | 0.11657 | 6 | 71
1423120 | RT <=7.5t Euro-2 | 0.04 | 0.5 | NOx | y=((a+(b*x))+(((c-b)*(1-exp(((-1)*d)*x)))/d)) | 13.8953 | 0.0052993 | -0.81031 | 0.10117 | #N/A | 0.98812 | 0.9196 | 0.12592 | 6 | 71
1423130 | RT <=7.5t Euro-3 | 0.04 | 0.5 | NOx | y=((e+(a*exp(((-1)*b)*x)))+(c*exp(((-1)*d)*x))) | -7.8393 | 0.071531 | 21.7098 | 0.099635 | 4.6149 | 0.99202 | 1.723 | 0.17386 | 6 | 71
1423140 | RT <=7.5t Euro-4 | 0.04 | 0.5 | NOx | y=((a+(b*x))+(((c-b)*(1-exp(((-1)*d)*x)))/d)) | 9.4319 | 0.0013065 | -0.88255 | 0.13513 | #N/A | 0.99206 | 0.28328 | 0.069886 | 6 | 71
1423150 | RT <=7.5t Euro-5 | 0.04 | 0.5 | NOx | y=((a+(b*x))+(((c-b)*(1-exp(((-1)*d)*x)))/d)) | 6.8105 | -0.001392 | -0.72577 | 0.14338 | #N/A | 0.99422 | 0.12485 | 0.046397 | 6 | 71
1423208 | RT >7,5-12t 80ties | 0.04 | 0.5 | NOx | y=((a+(b*x))+(((c-b)*(1-exp(((-1)*d)*x)))/d)) | 33.774 | 0.015529 | -1.5894 | 0.091778 | #N/A | 0.98995 | 3.955 | 0.26113 | 6 | 70
1423210 | RT >7,5-12t Euro-1 | 0.04 | 0.5 | NOx | y=((a*(b^x))*(x^c)) | 30.6207 | 1.0079 | -0.37707 | #N/A | #N/A | 0.98881 | 1.6804 | 0.16876 | 6 | 70
1423220 | RT >7,5-12t Euro-2 | 0.04 | 0.5 | NOx | y=((a*(b^x))*(x^c)) | 35.154 | 1.0071 | -0.40401 | #N/A | #N/A | 0.99499 | 1.2372 | 0.14481 | 6 | 71
1423230 | RT >7,5-12t Euro-3 | 0.04 | 0.5 | NOx | y=(a+(b/(1+exp((((-1)*c)+(d*ln(x)))+(e*x))))) | 7.3814 | 22.343 | 3.3496 | 1.8467 | 0.0019407 | 0.99607 | 2.0564 | 0.18994 | 6 | 71
1423240 | RT >7,5-12t Euro-4 | 0.04 | 0.5 | NOx | y=((e+(a*exp(((-1)*b)*x)))+(c*exp(((-1)*d)*x))) | 3.2982 | 0.067998 | 14.3091 | 0.29274 | 4.9635 | 0.99397 | 0.52971 | 0.096401 | 6 | 71
1423250 | RT >7,5-12t Euro-5 | 0.04 | 0.5 | NOx | y=((a*(x^b))+(c*(x^d))) | 1.7178 | 0.085632 | 25.8092 | -0.99607 | #N/A | 0.98992 | 0.49873 | 0.09273 | 6 | 71
1423308 | RT >12-14t 80ties | 0.04 | 0.5 | NOx | y=((a+(b*x))+(((c-b)*(1-exp(((-1)*d)*x)))/d)) | 39.7017 | 0.014331 | -1.766 | 0.086178 | #N/A | 0.99055 | 5.8208 | 0.31679 | 6 | 70
1423310 | RT >12-14t Euro-1 | 0.04 | 0.5 | NOx | y=((a+(b*x))+(((c-b)*(1-exp(((-1)*d)*x)))/d)) | 24.4616 | 0.0064952 | -1.1347 | 0.089325 | #N/A | 0.99115 | 2.0764 | 0.18921 | 6 | 70
1423320 | RT >12-14t Euro-2 | 0.04 | 0.5 | NOx | y=((a*(b^x))*(x^c)) | 41.3636 | 1.0059 | -0.39068 | #N/A | #N/A | 0.99669 | 1.2882 | 0.14777 | 6 | 71
1423330 | RT >12-14t Euro-3 | 0.04 | 0.5 | NOx | y=(a+(b/(1+exp((((-1)*c)+(d*ln(x)))+(e*x))))) | 8.3036 | 27.9301 | 2.603 | 1.5272 | 0.00012425 | 0.99828 | 1.1411 | 0.14149 | 6 | 71
1423340 | RT >12-14t Euro-4 | 0.04 | 0.5 | NOx | y=((e+(a*exp(((-1)*b)*x)))+(c*exp(((-1)*d)*x))) | 3.5658 | 0.04771 | 14.5607 | 0.27052 | 5.659 | 0.99749 | 0.30478 | 0.073123 | 6 | 71
1423350 | RT >12-14t Euro-5 | 0.04 | 0.5 | NOx | y=((e+(a*exp(((-1)*b)*x)))+(c*exp(((-1)*d)*x))) | 2.2532 | 0.032033 | 10.9613 | 0.2561 | 2.9944 | 0.9947 | 0.34252 | 0.077519 | 6 | 71
1423408 | RT >14-20t 80ties | 0.04 | 0.5 | NOx | y=(c+(a*exp(b*x))) | 31.9211 | -0.09698 | 24.9233 | #N/A | #N/A | 0.99345 | 9.6184 | 0.40376 | 6 | 71
1423410 | RT >14-20t Euro-1 | 0.04 | 0.5 | NOx | y=((e+(a*exp(((-1)*b)*x)))+(c*exp(((-1)*d)*x))) | 18.6642 | 0.096565 | 98022.0746 | 1.9946 | 15.1532 | 0.99335 | 3.5156 | 0.24835 | 6 | 71
1423420 | RT >14-20t Euro-2 | 0.04 | 0.5 | NOx | y=(a+(b/(1+exp((((-1)*c)+(d*ln(x)))+(e*x))))) | 14.7003 | 34.7049 | 1.4259 | 0.90055 | 0.036883 | 0.99697 | 2.5113 | 0.2099 | 6 | 71
1423430 | RT >14-20t Euro-3 | 0.04 | 0.5 | NOx | y=((e+(a*exp(((-1)*b)*x)))+(c*exp(((-1)*d)*x))) | 6.6926 | 0.02365 | 36.2255 | 0.1677 | 9.7324 | 0.99939 | 0.81458 | 0.11954 | 6 | 71
1423440 | RT >14-20t Euro-4 | 0.04 | 0.5 | NOx | y=((e+(a*exp(((-1)*b)*x)))+(c*exp(((-1)*d)*x))) | 3.4767 | 0.03486 | 17.8356 | 0.20583 | 7.0519 | 0.99633 | 0.91298 | 0.12656 | 6 | 71
1423450 | RT >14-20t Euro-5 | 0.04 | 0.5 | NOx | y=((e+(a*exp(((-1)*b)*x)))+(c*exp(((-1)*d)*x))) | 2.4038 | 0.018973 | 13.9359 | 0.20841 | 3.5751 | 0.99447 | 0.68519 | 0.10964 | 6 | 71
1423508 | RT >20-26t 80ties | 0.04 | 0.5 | NOx | y=((a+(b*x))+(((c-b)*(1-exp(((-1)*d)*x)))/d)) | 59.5764 | 0.02778 | -2.8389 | 0.093987 | #N/A | 0.98174 | 21.2805 | 0.60573 | 6 | 70
1423510 | RT >20-26t Euro-1 | 0.04 | 0.5 | NOx | y=((e+(a*exp(((-1)*b)*x)))+(c*exp(((-1)*d)*x))) | 14.1475 | 0.063344 | 37.2483 | 0.38242 | 19.9732 | 0.99328 | 5.0519 | 0.29771 | 6 | 71
1423520 | RT >20-26t Euro-2 | 0.04 | 0.5 | NOx | y=((a*(b^x))*(x^c)) | 68.4003 | 1.0043 | -0.36411 | #N/A | #N/A | 0.99653 | 4.3509 | 0.27156 | 6 | 71
1423530 | RT >20-26t Euro-3 | 0.04 | 0.5 | NOx | y=((e+(a*exp(((-1)*b)*x)))+(c*exp(((-1)*d)*x))) | 12.4635 | 0.050251 | 31.6455 | 0.18151 | 14.6508 | 0.9979 | 3.4875 | 0.24735 | 6 | 71
1423540 | RT >20-26t Euro-4 | 0.04 | 0.5 | NOx | y=((e+(a*exp(((-1)*b)*x)))+(c*exp(((-1)*d)*x))) | 6.5473 | 0.048941 | 19.5783 | 0.25923 | 9.6408 | 0.98963 | 3.4246 | 0.24511 | 6 | 71
1423550 | RT >20-26t Euro-5 | 0.04 | 0.5 | NOx | y=exp((a+(b/x))+(c*ln(x))) | 2.2871 | 2.6579 | -0.14444 | #N/A | #N/A | 0.97576 | 3.9689 | 0.25937 | 6 | 71
1423608 | RT >26-28t 80ties | 0.04 | 0.5 | NOx | y=(c+(a*exp(((-1)*b)*x))) | 29.5007 | 0.11358 | 32.6694 | #N/A | #N/A | 0.97895 | 21.5996 | 0.60506 | 6 | 69
1423610 | RT >26-28t Euro-1 | 0.04 | 0.5 | NOx | y=((a*(b^x))*(x^c)) | 58.4348 | 1.0049 | -0.31524 | #N/A | #N/A | 0.99133 | 6.2869 | 0.32643 | 6 | 70
1423620 | RT >26-28t Euro-2 | 0.04 | 0.5 | NOx | y=((e+(a*exp(((-1)*b)*x)))+(c*exp(((-1)*d)*x))) | 20.9116 | 0.065673 | 20.9713 | 0.35279 | 20.57 | 0.99514 | 5.9189 | 0.32224 | 6 | 71
1423630 | RT >26-28t Euro-3 | 0.04 | 0.5 | NOx | y=((a+(b*x))+(((c-b)*(1-exp(((-1)*d)*x)))/d)) | 54.375 | -0.04927 | -4.6051 | 0.12788 | #N/A | 0.99645 | 6.0012 | 0.32167 | 6 | 71
1423640 | RT >26-28t Euro-4 | 0.04 | 0.5 | NOx | y=exp((a+(b/x))+(c*ln(x))) | 2.8271 | 2.1433 | -0.13068 | #N/A | #N/A | 0.99599 | 1.3624 | 0.15196 | 6 | 71
1423650 | RT >26-28t Euro-5 | 0.04 | 0.5 | NOx | y=((e+(a*exp(((-1)*b)*x)))+(c*exp(((-1)*d)*x))) | 4.3031 | 0.024485 | 15.4402 | 0.24554 | 4.7496 | 0.99611 | 0.67727 | 0.109 | 6 | 71
1423708 | RT >28-32t 80ties | 0.04 | 0.5 | NOx | y=exp((a+(b/x))+(c*ln(x))) | 3.6588 | 1.6911 | -0.015828 | #N/A | #N/A | 0.96354 | 24.3422 | 0.64232 | 6 | 65
1423710 | RT >28-32t Euro-1 | 0.04 | 0.5 | NOx | y=((e+(a*exp(((-1)*b)*x)))+(c*exp(((-1)*d)*x))) | 17.8566 | 0.074476 | 725.6288 | 0.98715 | 24.7664 | 0.99021 | 7.1821 | 0.35497 | 6 | 67
1423720 | RT >28-32t Euro-2 | 0.04 | 0.5 | NOx | y=((e+(a*exp(((-1)*b)*x)))+(c*exp(((-1)*d)*x))) | 23.0659 | 0.065948 | 296.5254 | 0.8515 | 23.5776 | 0.99467 | 6.8352 | 0.34629 | 6 | 69
1423730 | RT >28-32t Euro-3 | 0.04 | 0.5 | NOx | y=(a+(b/(1+exp((((-1)*c)+(d*ln(x)))+(e*x))))) | 17.3246 | 33.517 | 4.6453 | 2.1199 | -0.011887 | 0.99741 | 6.1641 | 0.32885 | 6 | 70
1423740 | RT >28-32t Euro-4 | 0.04 | 0.5 | NOx | y=((e+(a*exp(((-1)*b)*x)))+(c*exp(((-1)*d)*x))) | 7.2984 | 0.041157 | 25.381 | 0.26756 | 11.2111 | 0.99648 | 1.5804 | 0.16651 | 6 | 70
1423750 | RT >28-32t Euro-5 | 0.04 | 0.5 | NOx | y=((e+(a*exp(((-1)*b)*x)))+(c*exp(((-1)*d)*x))) | 5.1529 | 0.028095 | 17.9123 | 0.23223 | 5.5393 | 0.99748 | 0.68441 | 0.10958 | 6 | 70
1423808 | RT >32t 80ties | 0.04 | 0.5 | NOx | y=(a/(1+(b*exp(((-1)*c)*x)))) | 39.2129 | -0.45426 | 0.078906 | #N/A | #N/A | 0.97256 | 29.9644 | 0.71265 | 6 | 67
1423810 | RT >32t Euro-1 | 0.04 | 0.5 | NOx | y=((e+(a*exp(((-1)*b)*x)))+(c*exp(((-1)*d)*x))) | 17.1086 | 0.063734 | 90.1789 | 0.55826 | 25.6667 | 0.99196 | 7.2489 | 0.35661 | 6 | 68
1423820 | RT >32t Euro-2 | 0.04 | 0.5 | NOx | y=((a*(b^x))*(x^c)) | 76.2615 | 1.0032 | -0.31835 | #N/A | #N/A | 0.9967 | 5.3945 | 0.30238 | 6 | 69
1423830 | RT >32t Euro-3 | 0.04 | 0.5 | NOx | y=((a+(b*x))+(((c-b)*(1-exp(((-1)*d)*x)))/d)) | 62.3294 | -0.069217 | -5.031 | 0.12677 | #N/A | 0.99744 | 5.7171 | 0.31396 | 6 | 70
1423840 | RT >32t Euro-4 | 0.04 | 0.5 | NOx | y=((e+(a*exp(((-1)*b)*x)))+(c*exp(((-1)*d)*x))) | 7.6044 | 0.020642 | 21.5209 | 0.22233 | 10.037 | 0.99643 | 1.6708 | 0.17121 | 6 | 70
1423850 | RT >32t Euro-5 | 0.04 | 0.5 | NOx | y=((e+(a*exp(((-1)*b)*x)))+(c*exp(((-1)*d)*x))) | 6.5051 | 0.015304 | 16.6289 | 0.2359 | 4.1464 | 0.99695 | 0.75506 | 0.11509 | 6 | 70
1425108 | TT/AT >20-28t 80ties | 0.04 | 0.5 | NOx | y=(c+(a*exp(b*x))) | 23.7554 | -0.09858 | 32.3522 | #N/A | #N/A | 0.9747 | 20.5078 | 0.58957 | 6 | 68
1425110 | TT/AT >20-28t Euro-1 | 0.04 | 0.5 | NOx | y=(a+(b/(1+exp((((-1)*c)+(d*ln(x)))+(e*x))))) | 19.9788 | 139.892 | -0.8071 | 0.71519 | 0.014981 | 0.99332 | 4.9772 | 0.2955 | 6 | 68
1425120 | TT/AT >20-28t Euro-2 | 0.04 | 0.5 | NOx | y=((a*(b^x))*(x^c)) | 62.8005 | 1.0035 | -0.32127 | #N/A | #N/A | 0.99658 | 3.6828 | 0.24984 | 6 | 70
1425130 | TT/AT >20-28t Euro-3 | 0.04 | 0.5 | NOx | y=((e+(a*exp(((-1)*b)*x)))+(c*exp(((-1)*d)*x))) | 14.1751 | 0.053346 | 39.4886 | 0.2307 | 15.3028 | 0.99851 | 2.4931 | 0.20914 | 6 | 70
1425140 | TT/AT >20-28t Euro-4 | 0.04 | 0.5 | NOx | y=((e+(a*exp(((-1)*b)*x)))+(c*exp(((-1)*d)*x))) | 6.567 | 0.038236 | 28.6425 | 0.32148 | 9.5919 | 0.99729 | 0.87955 | 0.12422 | 6 | 71
1425150 | TT/AT >20-28t Euro-5 | 0.04 | 0.5 | NOx | y=((e+(a*exp(((-1)*b)*x)))+(c*exp(((-1)*d)*x))) | 4.6864 | 0.027252 | 20.4427 | 0.29916 | 4.7813 | 0.99579 | 0.7588 | 0.11538 | 6 | 71
1425208 | TT/AT >28-34t 80ties | 0.04 | 0.5 | NOx | y=exp((a+(b/x))+(c*ln(x))) | 3.6838 | 1.6039 | -0.036434 | #N/A | #N/A | 0.97007 | 23.0963 | 0.62567 | 6 | 65
1425210 | TT/AT >28-34t Euro-1 | 0.04 | 0.5 | NOx | y=((e+(a*exp(((-1)*b)*x)))+(c*exp(((-1)*d)*x))) | 13.0877 | 0.051763 | 38.3833 | 0.37842 | 22.7042 | 0.99113 | 6.4926 | 0.3375 | 6 | 66
1425220 | TT/AT >28-34t Euro-2 | 0.04 | 0.5 | NOx | y=(a+(b/(1+exp((((-1)*c)+(d*ln(x)))+(e*x))))) | 17.0496 | 114.9759 | -0.35118 | 0.63352 | 0.0019619 | 0.99712 | 3.3439 | 0.24221 | 6 | 68
1425230 | TT/AT >28-34t Euro-3 | 0.04 | 0.5 | NOx | y=((a+(b*x))+(((c-b)*(1-exp(((-1)*d)*x)))/d)) | 59.2615 | -0.067085 | -5.484 | 0.14183 | #N/A | 0.99716 | 5.0676 | 0.29559 | 6 | 68
1425240 | TT/AT >28-34t Euro-4 | 0.04 | 0.5 | NOx | y=((e+(a*exp(((-1)*b)*x)))+(c*exp(((-1)*d)*x))) | 7.5036 | 0.013757 | 23.4848 | 0.24447 | 7.6671 | 0.99366 | 2.2669 | 0.19942 | 6 | 68
1425250 | TT/AT >28-34t Euro-5 | 0.04 | 0.5 | NOx | y=((e+(a*exp(((-1)*b)*x)))+(c*exp(((-1)*d)*x))) | 5.6133 | 0.017318 | 19.5468 | 0.27502 | 4.001 | 0.99729 | 0.55015 | 0.098243 | 6 | 69
1425308 | TT/AT >34-40t 80ties | 0.04 | 0.5 | NOx | y=exp((a+(b/x))+(c*ln(x))) | 3.88 | 1.4597 | -0.044827 | #N/A | #N/A | 0.96934 | 32.2946 | 0.73984 | 6 | 65
1425310 | TT/AT >34-40t Euro-1 | 0.04 | 0.5 | NOx | y=exp((a+(b/x))+(c*ln(x))) | 3.6827 | 1.3483 | -0.09807 | #N/A | #N/A | 0.98984 | 9.2604 | 0.39618 | 6 | 65
1425320 | TT/AT >34-40t Euro-2 | 0.04 | 0.5 | NOx | y=(a+(b/(1+exp((((-1)*c)+(d*ln(x)))+(e*x))))) | 24.404 | 84.3236 | 0.19748 | 0.66341 | 0.02081 | 0.99683 | 5.2243 | 0.30275 | 6 | 68
1425330 | TT/AT >34-40t Euro-3 | 0.04 | 0.5 | NOx | y=((a+(b*x))+(((c-b)*(1-exp(((-1)*d)*x)))/d)) | 62.9109 | -0.064221 | -4.8473 | 0.12284 | #N/A | 0.99828 | 3.8232 | 0.25674 | 6 | 68
1425340 | TT/AT >34-40t Euro-4 | 0.04 | 0.5 | NOx | y=((e+(a*exp(((-1)*b)*x)))+(c*exp(((-1)*d)*x))) | 8.0513 | 0.02535 | 25.4306 | 0.26253 | 11.0958 | 0.99711 | 1.3836 | 0.1558 | 6 | 68
1425350 | TT/AT >34-40t Euro-5 | 0.04 | 0.5 | NOx | y=((e+(a*exp(((-1)*b)*x)))+(c*exp(((-1)*d)*x))) | 6.5445 | 0.019536 | 18.7003 | 0.26326 | 4.9621 | 0.99773 | 0.59407 | 0.10209 | 6 | 69
1425408 | TT/AT >40-50t 80ties | 0.04 | 0.5 | NOx | y=((((a*(x^3))+(b*(x^2)))+(c*x))+d) | -0.00019466 | 0.0258 | -1.2044 | 67.6986 | #N/A | 0.9639 | 37.3937 | 0.80294 | 6 | 60
1425410 | TT/AT >40-50t Euro-1 | 0.04 | 0.5 | NOx | y=exp((a+(b/x))+(c*ln(x))) | 3.9198 | 0.75088 | -0.12598 | #N/A | #N/A | 0.98931 | 10.5962 | 0.42379 | 6 | 61
1425420 | TT/AT >40-50t Euro-2 | 0.04 | 0.5 | NOx | y=((a*(b^x))*(x^c)) | 80.6007 | 1.0024 | -0.2801 | #N/A | #N/A | 0.99671 | 5.9032 | 0.31631 | 6 | 63
1425430 | TT/AT >40-50t Euro-3 | 0.04 | 0.5 | NOx | y=((e+(a*exp(((-1)*b)*x)))+(c*exp(((-1)*d)*x))) | 20.4398 | 0.062164 | 32.7659 | 0.20743 | 22.6737 | 0.99779 | 5.1876 | 0.30168 | 6 | 65
1425440 | TT/AT >40-50t Euro-4 | 0.04 | 0.5 | NOx | y=((e+(a*exp(((-1)*b)*x)))+(c*exp(((-1)*d)*x))) | 10.1025 | 0.043918 | 37.3744 | 0.37704 | 13.9664 | 0.99614 | 1.9641 | 0.18563 | 6 | 66
1425450 | TT/AT >40-50t Euro-5 | 0.04 | 0.5 | NOx | y=((e+(a*exp(((-1)*b)*x)))+(c*exp(((-1)*d)*x))) | 7.1717 | 0.03135 | 20.9549 | 0.3053 | 6.7483 | 0.9982 | 0.52892 | 0.096329 | 6 | 67
1425508 | TT/AT >50-60t 80ties | 0.04 | 0.5 | NOx | y=((((a*(x^3))+(b*(x^2)))+(c*x))+d) | -0.00028697 | 0.031896 | -1.328 | 80.7688 | #N/A | 0.95578 | 57.3957 | 0.99478 | 6 | 54
1425510 | TT/AT >50-60t Euro-1 | 0.04 | 0.5 | NOx | y=((((a*(x^3))+(b*(x^2)))+(c*x))+d) | -0.00025555 | 0.031025 | -1.3645 | 61.2509 | #N/A | 0.98574 | 17.1651 | 0.54401 | 6 | 55
1425520 | TT/AT >50-60t Euro-2 | 0.04 | 0.5 | NOx | y=((((a*(x^3))+(b*(x^2)))+(c*x))+d) | -0.00027494 | 0.03661 | -1.7501 | 67.6537 | #N/A | 0.99595 | 9.6345 | 0.40757 | 6 | 59
1425530 | TT/AT >50-60t Euro-3 | 0.04 | 0.5 | NOx | y=((a+(b*x))+(((c-b)*(1-exp(((-1)*d)*x)))/d)) | 84.6341 | -0.13395 | -7.415 | 0.14753 | #N/A | 0.99757 | 7.8629 | 0.36819 | 6 | 60
1425540 | TT/AT >50-60t Euro-4 | 0.04 | 0.5 | NOx | y=((e+(a*exp(((-1)*b)*x)))+(c*exp(((-1)*d)*x))) | 12.4799 | 0.01938 | 33.9119 | 0.28745 | 13.4815 | 0.99661 | 2.4679 | 0.20808 | 6 | 61
1425550 | TT/AT >50-60t Euro-5 | 0.04 | 0.5 | NOx | y=((e+(a*exp(((-1)*b)*x)))+(c*exp(((-1)*d)*x))) | 8.9528 | 0.026661 | 22.4479 | 0.28657 | 7.4913 | 0.99869 | 0.5404 | 0.097369 | 6 | 62
1425808 | TT/AT >14-20t 80ties | 0.04 | 0.5 | NOx | y=((a+(b*x))+(((c-b)*(1-exp(((-1)*d)*x)))/d)) | 53.1262 | -0.018115 | -2.5823 | 0.094537 | #N/A | 0.99261 | 9.2566 | 0.3995 | 6 | 71
1425810 | TT/AT >14-20t Euro-1 | 0.04 | 0.5 | NOx | y=((a*(b^x))*(x^c)) | 45.7295 | 1.0054 | -0.34854 | #N/A | #N/A | 0.99343 | 2.9991 | 0.22546 | 6 | 71
1425820 | TT/AT >14-20t Euro-2 | 0.04 | 0.5 | NOx | y=((a*(b^x))*(x^c)) | 53.713 | 1.005 | -0.38409 | #N/A | #N/A | 0.99638 | 2.6823 | 0.21322 | 6 | 71
1425830 | TT/AT >14-20t Euro-3 | 0.04 | 0.5 | NOx | y=((e+(a*exp(((-1)*b)*x)))+(c*exp(((-1)*d)*x))) | 7.7374 | 0.029611 | 36.4154 | 0.19149 | 9.9382 | 0.99851 | 1.8182 | 0.1786 | 6 | 71
1425840 | TT/AT >14-20t Euro-4 | 0.04 | 0.5 | NOx | y=((e+(a*exp(((-1)*b)*x)))+(c*exp(((-1)*d)*x))) | 4.2129 | 0.029119 | 19.6949 | 0.24601 | 6.6326 | 0.99722 | 0.63881 | 0.10586 | 6 | 71
1425850 | TT/AT >14-20t Euro-5 | 0.04 | 0.5 | NOx | y=((e+(a*exp(((-1)*b)*x)))+(c*exp(((-1)*d)*x))) | 3.1166 | 0.020381 | 15.276 | 0.24954 | 3.2919 | 0.99501 | 0.59324 | 0.10202 | 6 | 71

## PM
ID Subsegment | Subsegment | Gradient (%) | Load (%) | Pollutant | Formula (y: g/km; x: km/h) | a | b | c | d | e | r2 | Chi sq'd | Norm. Chi | Min x (km/h) | Max x (km/h)
626108 | Coach Std <=18t 80ties | 0.04 | 0.5 | PM | y=((e+(a*exp(((-1)*b)*x)))+(c*exp(((-1)*d)*x))) | 0.81845 | 0.030012 | 3.3362 | 0.12882 | 0.5191 | 0.99834 | 0.030613 | 0.028017 | 6 | 87
626110 | Coach Std <=18t Euro-1 | 0.04 | 0.5 | PM | y=((a+(b*x))+(((c-b)*(1-exp(((-1)*d)*x)))/d)) | 2.4197 | 0.0013624 | -0.14617 | 0.074262 | #N/A | 0.99412 | 0.035923 | 0.029968 | 6 | 94
626120 | Coach Std <=18t Euro-2 | 0.04 | 0.5 | PM | y=((a+(b*x))+(((c-b)*(1-exp(((-1)*d)*x)))/d)) | 1.3421 | -0.0012571 | -0.095101 | 0.094264 | #N/A | 0.99279 | 0.012656 | 0.017788 | 6 | 99
626130 | Coach Std <=18t Euro-3 | 0.04 | 0.5 | PM | y=((a+(b*x))+(((c-b)*(1-exp(((-1)*d)*x)))/d)) | 1.0935 | 0.00035455 | -0.059114 | 0.064228 | #N/A | 0.99665 | 0.0052349 | 0.01144 | 6 | 101
626140 | Coach Std <=18t Euro-4 | 0.04 | 0.5 | PM | y=((e+(a*exp(((-1)*b)*x)))+(c*exp(((-1)*d)*x))) | 0.082478 | 0.020132 | 0.46532 | 0.14749 | 0.013058 | 0.99971 | 6.8783e-05 | 0.001328 | 6 | 101
626150 | Coach Std <=18t Euro-5 | 0.04 | 0.5 | PM | y=((e+(a*exp(((-1)*b)*x)))+(c*exp(((-1)*d)*x))) | 0.083377 | 0.018341 | 0.47753 | 0.14516 | 0.011073 | 0.99969 | 7.8747e-05 | 0.001421 | 6 | 102
626208 | Coach 3-Axes >18t 80ties | 0.04 | 0.5 | PM | y=((e+(a*exp(((-1)*b)*x)))+(c*exp(((-1)*d)*x))) | 1.1722 | 0.039924 | 3.9556 | 0.15098 | 0.72534 | 0.99848 | 0.037131 | 0.030856 | 6 | 84
626210 | Coach 3-Axes >18t Euro-1 | 0.04 | 0.5 | PM | y=(c+(a*exp(b*x))) | 2.4609 | -0.09748 | 0.67075 | #N/A | #N/A | 0.99301 | 0.056618 | 0.037161 | 6 | 89
626220 | Coach 3-Axes >18t Euro-2 | 0.04 | 0.5 | PM | y=((a+(b*x))+(((c-b)*(1-exp(((-1)*d)*x)))/d)) | 1.5157 | -0.0016147 | -0.10714 | 0.095865 | #N/A | 0.99246 | 0.016454 | 0.020282 | 6 | 93
626230 | Coach 3-Axes >18t Euro-3 | 0.04 | 0.5 | PM | y=(a+(b/(1+exp((((-1)*c)+(d*ln(x)))+(e*x))))) | 0.14285 | 0.91564 | 6.8117 | 2.6581 | -0.032733 | 0.99772 | 0.0055556 | 0.011935 | 6 | 97
626240 | Coach 3-Axes >18t Euro-4 | 0.04 | 0.5 | PM | y=(a+(b/(1+exp((((-1)*c)+(d*ln(x)))+(e*x))))) | 0.012659 | 1.4719 | 0.4328 | 1.0692 | -0.000457 | 0.99971 | 6.7965e-05 | 0.0013201 | 6 | 98
626250 | Coach 3-Axes >18t Euro-5 | 0.04 | 0.5 | PM | y=(a+(b/(1+exp((((-1)*c)+(d*ln(x)))+(e*x))))) | 0.0131 | 1.5315 | 0.41441 | 1.0676 | -0.00038865 | 0.99976 | 5.8967e-05 | 0.0012296 | 6 | 99
727108 | Ubus Midi <=15t 80ties | 0.04 | 0.5 | PM | y=(a+(b/(1+exp((((-1)*c)+(d*ln(x)))+(e*x))))) | 0.71423 | 5.2378 | 5.306 | 2.4607 | -0.025369 | 0.99439 | 0.31662 | 0.092505 | 6 | 69
727110 | Ubus Midi <=15t Euro-1 | 0.04 | 0.5 | PM | y=((a+(b*x))+(((c-b)*(1-exp(((-1)*d)*x)))/d)) | 1.3618 | 0.002209 | -0.074665 | 0.066284 | #N/A | 0.98453 | 0.028694 | 0.027479 | 6 | 70
727120 | Ubus Midi <=15t Euro-2 | 0.04 | 0.5 | PM | y=(1/(((c*(x^2))+(b*x))+a)) | 1.0477 | 0.12471 | -0.00065183 | #N/A | #N/A | 0.97556 | 0.016855 | 0.020789 | 6 | 70
727130 | Ubus Midi <=15t Euro-3 | 0.04 | 0.5 | PM | y=(1/(((c*(x^2))+(b*x))+a)) | 1.3257 | 0.18133 | -0.0011093 | #N/A | #N/A | 0.99229 | 0.0028739 | 0.0085843 | 6 | 70
727140 | Ubus Midi <=15t Euro-4 | 0.04 | 0.5 | PM | y=((e+(a*exp(((-1)*b)*x)))+(c*exp(((-1)*d)*x))) | 0.064154 | 0.025512 | 0.3273 | 0.18677 | 0.0061589 | 0.9978 | 0.00018432 | 0.002232 | 6 | 70
727150 | Ubus Midi <=15t Euro-5 | 0.04 | 0.5 | PM | y=((e+(a*exp(((-1)*b)*x)))+(c*exp(((-1)*d)*x))) | 0.065469 | 0.026438 | 0.33462 | 0.18868 | 0.0071293 | 0.99783 | 0.00018755 | 0.0022514 | 6 | 70
727208 | Ubus Std >15-18t 80ties | 0.04 | 0.5 | PM | y=(a+(b/(1+exp((((-1)*c)+(d*ln(x)))+(e*x))))) | 0.69135 | 4.2831 | 6.6737 | 2.9807 | -0.046339 | 0.99145 | 0.40824 | 0.10504 | 6 | 68
727210 | Ubus Std >15-18t Euro-1 | 0.04 | 0.5 | PM | y=(c+(a*exp(b*x))) | 1.4147 | -0.081736 | 0.51482 | #N/A | #N/A | 0.97539 | 0.079985 | 0.045287 | 6 | 68
727220 | Ubus Std >15-18t Euro-2 | 0.04 | 0.5 | PM | y=(c+(a*exp(((-1)*b)*x))) | 0.83277 | 0.065365 | 0.21252 | #N/A | #N/A | 0.97495 | 0.033733 | 0.02941 | 6 | 69
727230 | Ubus Std >15-18t Euro-3 | 0.04 | 0.5 | PM | y=(1/(((c*(x^2))+(b*x))+a)) | 0.94237 | 0.13361 | -0.00087744 | #N/A | #N/A | 0.99303 | 0.0048946 | 0.011203 | 6 | 69
727240 | Ubus Std >15-18t Euro-4 | 0.04 | 0.5 | PM | y=((e+(a*exp(((-1)*b)*x)))+(c*exp(((-1)*d)*x))) | 0.087913 | 0.023276 | 0.42689 | 0.1864 | 0.0036697 | 0.99781 | 0.00031566 | 0.0029209 | 6 | 70
727250 | Ubus Std >15-18t Euro-5 | 0.04 | 0.5 | PM | y=((e+(a*exp(((-1)*b)*x)))+(c*exp(((-1)*d)*x))) | 0.087821 | 0.02394 | 0.43045 | 0.1858 | 0.0051539 | 0.99789 | 0.00031129 | 0.0029006 | 6 | 70
727308 | Ubus Artic >18t 80ties | 0.04 | 0.5 | PM | y=((a+(b*x))+(((c-b)*(1-exp(((-1)*d)*x)))/d)) | 9.4008 | 0.0061813 | -0.90255 | 0.11051 | #N/A | 0.98442 | 1.0494 | 0.16618 | 6 | 60
727310 | Ubus Artic >18t Euro-1 | 0.04 | 0.5 | PM | y=((((a*(x^3))+(b*(x^2)))+(c*x))+d) | -1.0837e-05 | 0.0016746 | -0.082547 | 2.1353 | #N/A | 0.97537 | 0.088807 | 0.048343 | 6 | 61
727320 | Ubus Artic >18t Euro-2 | 0.04 | 0.5 | PM | y=(c+(a*exp(b*x))) | 1.173 | -0.065979 | 0.28219 | #N/A | #N/A | 0.97948 | 0.053442 | 0.037018 | 6 | 62
727330 | Ubus Artic >18t Euro-3 | 0.04 | 0.5 | PM | y=((a+(b*x))+(((c-b)*(1-exp(((-1)*d)*x)))/d)) | 1.0672 | -0.0014098 | -0.075143 | 0.099064 | #N/A | 0.98871 | 0.01111 | 0.017099 | 6 | 66
727340 | Ubus Artic >18t Euro-4 | 0.04 | 0.5 | PM | y=((e+(a*exp(((-1)*b)*x)))+(c*exp(((-1)*d)*x))) | 0.126 | 0.021946 | 0.532 | 0.19434 | -0.0078208 | 0.99636 | 0.00080957 | 0.0046776 | 6 | 66
727350 | Ubus Artic >18t Euro-5 | 0.04 | 0.5 | PM | y=((e+(a*exp(((-1)*b)*x)))+(c*exp(((-1)*d)*x))) | 0.12507 | 0.024062 | 0.54142 | 0.19749 | -0.0025732 | 0.99636 | 0.00082212 | 0.0047137 | 6 | 67
1423108 | RT <=7.5t 80ties | 0.04 | 0.5 | PM | y=((((a*(x^3))+(b*(x^2)))+(c*x))+d) | -1.4454e-05 | 0.0021937 | -0.10735 | 2.1846 | #N/A | 0.98721 | 0.07882 | 0.036864 | 6 | 70
1423110 | RT <=7.5t Euro-1 | 0.04 | 0.5 | PM | y=((((a*(x^3))+(b*(x^2)))+(c*x))+d) | -2.4813e-06 | 0.00040239 | -0.021076 | 0.55246 | #N/A | 0.97746 | 0.0065899 | 0.010659 | 6 | 71
1423120 | RT <=7.5t Euro-2 | 0.04 | 0.5 | PM | y=(c+(a*exp(b*x))) | 0.15819 | -0.059963 | 0.08305 | #N/A | #N/A | 0.97954 | 0.0011749 | 0.0044626 | 6 | 71
1423130 | RT <=7.5t Euro-3 | 0.04 | 0.5 | PM | y=((((a*(x^3))+(b*(x^2)))+(c*x))+d) | -3.543e-07 | 8.1968e-05 | -0.0059073 | 0.20615 | #N/A | 0.97824 | 0.0011959 | 0.0045408 | 6 | 71
1423140 | RT <=7.5t Euro-4 | 0.04 | 0.5 | PM | y=((e+(a*exp(((-1)*b)*x)))+(c*exp(((-1)*d)*x))) | 0.019116 | 0.018565 | 0.08087 | 0.11859 | 0.0046317 | 0.99907 | 1.1055e-05 | 0.0004404 | 6 | 71
1423150 | RT <=7.5t Euro-5 | 0.04 | 0.5 | PM | y=((e+(a*exp(((-1)*b)*x)))+(c*exp(((-1)*d)*x))) | 0.01907 | 0.020671 | 0.081261 | 0.11988 | 0.0055624 | 0.99906 | 1.1389e-05 | 0.000447 | 6 | 71
1423208 | RT >7,5-12t 80ties | 0.04 | 0.5 | PM | y=((((a*(x^3))+(b*(x^2)))+(c*x))+d) | -1.8373e-05 | 0.0027505 | -0.13259 | 2.6126 | #N/A | 0.9923 | 0.068666 | 0.034408 | 6 | 70
1423210 | RT >7,5-12t Euro-1 | 0.04 | 0.5 | PM | y=((((a*(x^3))+(b*(x^2)))+(c*x))+d) | -6.4056e-06 | 0.0009728 | -0.048205 | 1.1048 | #N/A | 0.98707 | 0.017764 | 0.017501 | 6 | 70
1423220 | RT >7,5-12t Euro-2 | 0.04 | 0.5 | PM | y=((a+(b*x))+(((c-b)*(1-exp(((-1)*d)*x)))/d)) | 0.48818 | -0.00085605 | -0.026901 | 0.087578 | #N/A | 0.99258 | 0.0018142 | 0.0055928 | 6 | 71
1423230 | RT >7,5-12t Euro-3 | 0.04 | 0.5 | PM | y=(a+(b/(1+exp((((-1)*c)+(d*ln(x)))+(e*x))))) | 0.10798 | 5.2027 | -3.3024 | -0.53191 | 0.10918 | 0.99176 | 0.0025749 | 0.0067211 | 6 | 71
1423240 | RT >7,5-12t Euro-4 | 0.04 | 0.5 | PM | y=((e+(a*exp(((-1)*b)*x)))+(c*exp(((-1)*d)*x))) | 0.036284 | 0.014828 | 0.14268 | 0.11869 | 0.0022039 | 0.99965 | 1.2676e-05 | 0.00047157 | 6 | 71
1423250 | RT >7,5-12t Euro-5 | 0.04 | 0.5 | PM | y=((e+(a*exp(((-1)*b)*x)))+(c*exp(((-1)*d)*x))) | 0.04168 | 0.035047 | 0.13227 | 0.12966 | 0.012764 | 0.99895 | 3.8824e-05 | 0.0008253 | 6 | 71
1423308 | RT >12-14t 80ties | 0.04 | 0.5 | PM | y=((((a*(x^3))+(b*(x^2)))+(c*x))+d) | -1.8903e-05 | 0.0028075 | -0.13412 | 2.699 | #N/A | 0.99038 | 0.085291 | 0.038348 | 6 | 70
1423310 | RT >12-14t Euro-1 | 0.04 | 0.5 | PM | y=((((a*(x^3))+(b*(x^2)))+(c*x))+d) | -7.0814e-06 | 0.0010793 | -0.053531 | 1.2355 | #N/A | 0.98612 | 0.023187 | 0.019994 | 6 | 70
1423320 | RT >12-14t Euro-2 | 0.04 | 0.5 | PM | y=((a+(b*x))^((-1)/c)) | 3.8528 | 0.85264 | 2.1898 | #N/A | #N/A | 0.98649 | 0.0029876 | 0.007116 | 6 | 71
1423330 | RT >12-14t Euro-3 | 0.04 | 0.5 | PM | y=((e+(a*exp(((-1)*b)*x)))+(c*exp(((-1)*d)*x))) | -2.4569 | 0.63668 | 0.49714 | 0.077963 | 0.11892 | 0.99573 | 0.0014983 | 0.005127 | 6 | 71
1423340 | RT >12-14t Euro-4 | 0.04 | 0.5 | PM | y=((e+(a*exp(((-1)*b)*x)))+(c*exp(((-1)*d)*x))) | 0.042816 | 0.021099 | 0.14266 | 0.13196 | 0.0070665 | 0.99897 | 3.8989e-05 | 0.00082706 | 6 | 71
1423350 | RT >12-14t Euro-5 | 0.04 | 0.5 | PM | y=((e+(a*exp(((-1)*b)*x)))+(c*exp(((-1)*d)*x))) | 0.04304 | 0.025397 | 0.14248 | 0.13376 | 0.010288 | 0.99857 | 5.5557e-05 | 0.00098726 | 6 | 71
1423408 | RT >14-20t 80ties | 0.04 | 0.5 | PM | y=(a+(b/(1+exp((((-1)*c)+(d*ln(x)))+(e*x))))) | 0.73985 | 2.3386 | 6.5785 | 2.5051 | 0.019642 | 0.99338 | 0.13494 | 0.048655 | 6 | 71
1423410 | RT >14-20t Euro-1 | 0.04 | 0.5 | PM | y=(a+(b/(1+exp((((-1)*c)+(d*ln(x)))+(e*x))))) | 0.44183 | 17.6028 | -3.6665 | -0.95178 | 0.16599 | 0.98893 | 0.044178 | 0.02784 | 6 | 71
1423420 | RT >14-20t Euro-2 | 0.04 | 0.5 | PM | y=(1/(((c*(x^2))+(b*x))+a)) | 1.5364 | 0.086078 | -0.0005688 | #N/A | #N/A | 0.97453 | 0.010014 | 0.013028 | 6 | 71
1423430 | RT >14-20t Euro-3 | 0.04 | 0.5 | PM | y=((e+(a*exp(((-1)*b)*x)))+(c*exp(((-1)*d)*x))) | -6.6117 | 0.71486 | 0.74651 | 0.076529 | 0.15281 | 0.9956 | 0.0034918 | 0.0078269 | 6 | 71
1423440 | RT >14-20t Euro-4 | 0.04 | 0.5 | PM | y=((e+(a*exp(((-1)*b)*x)))+(c*exp(((-1)*d)*x))) | 0.054182 | 0.013646 | 0.21258 | 0.12269 | 0.0041367 | 0.9989 | 8.3654e-05 | 0.0012115 | 6 | 71
1423450 | RT >14-20t Euro-5 | 0.04 | 0.5 | PM | y=((a+(b*x))+(((c-b)*(1-exp(((-1)*d)*x)))/d)) | 0.26876 | -0.00033638 | -0.025351 | 0.11367 | #N/A | 0.99901 | 7.7337e-05 | 0.0011547 | 6 | 71
1423508 | RT >20-26t 80ties | 0.04 | 0.5 | PM | y=((a+(b*x))+(((c-b)*(1-exp(((-1)*d)*x)))/d)) | 3.611 | -0.0047636 | -0.28125 | 0.10829 | #N/A | 0.9942 | 0.06933 | 0.034574 | 6 | 70
1423510 | RT >20-26t Euro-1 | 0.04 | 0.5 | PM | y=((((a*(x^3))+(b*(x^2)))+(c*x))+d) | -1.3858e-05 | 0.0021172 | -0.10529 | 2.3437 | #N/A | 0.98624 | 0.090042 | 0.039401 | 6 | 71
1423520 | RT >20-26t Euro-2 | 0.04 | 0.5 | PM | y=(1/(((c*(x^2))+(b*x))+a)) | 1.2299 | 0.05917 | -0.00033023 | #N/A | #N/A | 0.9814 | 0.012437 | 0.014519 | 6 | 71
1423530 | RT >20-26t Euro-3 | 0.04 | 0.5 | PM | y=(a+(b/(1+exp((((-1)*c)+(d*ln(x)))+(e*x))))) | 0.1703 | 0.58125 | 6.4695 | 2.4321 | -0.015154 | 0.99593 | 0.0048072 | 0.0091836 | 6 | 71
1423540 | RT >20-26t Euro-4 | 0.04 | 0.5 | PM | y=(1/(((c*(x^2))+(b*x))+a)) | 1.8052 | 0.61258 | -0.0027216 | #N/A | #N/A | 0.99388 | 0.00063 | 0.0032677 | 6 | 71
1423550 | RT >20-26t Euro-5 | 0.04 | 0.5 | PM | y=(1/(((c*(x^2))+(b*x))+a)) | 1.7467 | 0.60884 | -0.0027951 | #N/A | #N/A | 0.99372 | 0.00066539 | 0.0033583 | 6 | 71
1423608 | RT >26-28t 80ties | 0.04 | 0.5 | PM | y=((a+(b*x))+(((c-b)*(1-exp(((-1)*d)*x)))/d)) | 3.8006 | -0.0045192 | -0.30242 | 0.10987 | #N/A | 0.99649 | 0.044376 | 0.027661 | 6 | 69
1423610 | RT >26-28t Euro-1 | 0.04 | 0.5 | PM | y=((((a*(x^3))+(b*(x^2)))+(c*x))+d) | -1.6109e-05 | 0.002368 | -0.11293 | 2.4443 | #N/A | 0.98847 | 0.0764 | 0.036294 | 6 | 70
1423620 | RT >26-28t Euro-2 | 0.04 | 0.5 | PM | y=(1/(a+(b*(x^c)))) | 0.73409 | 0.27471 | 0.56013 | #N/A | #N/A | 0.981 | 0.01452 | 0.015688 | 6 | 71
1423630 | RT >26-28t Euro-3 | 0.04 | 0.5 | PM | y=((((a*(x^3))+(b*(x^2)))+(c*x))+d) | -4.6812e-06 | 0.00074419 | -0.039644 | 0.9468 | #N/A | 0.9936 | 0.0081287 | 0.011838 | 6 | 71
1423640 | RT >26-28t Euro-4 | 0.04 | 0.5 | PM | y=((e+(a*exp(((-1)*b)*x)))+(c*exp(((-1)*d)*x))) | 0.082842 | 0.020824 | 0.26046 | 0.14552 | 0.0095661 | 0.99966 | 3.9243e-05 | 0.00082975 | 6 | 71
1423650 | RT >26-28t Euro-5 | 0.04 | 0.5 | PM | y=((e+(a*exp(((-1)*b)*x)))+(c*exp(((-1)*d)*x))) | 0.083019 | 0.020785 | 0.26464 | 0.14471 | 0.01004 | 0.99968 | 3.7591e-05 | 0.00081209 | 6 | 71
1423708 | RT >28-32t 80ties | 0.04 | 0.5 | PM | y=((a+(b*x))+(((c-b)*(1-exp(((-1)*d)*x)))/d)) | 3.8125 | -0.0032935 | -0.2699 | 0.10044 | #N/A | 0.99658 | 0.041697 | 0.026812 | 6 | 65
1423710 | RT >28-32t Euro-1 | 0.04 | 0.5 | PM | y=((((a*(x^3))+(b*(x^2)))+(c*x))+d) | -1.3315e-05 | 0.0019501 | -0.093469 | 2.2869 | #N/A | 0.98666 | 0.063297 | 0.033035 | 6 | 67
1423720 | RT >28-32t Euro-2 | 0.04 | 0.5 | PM | y=((((a*(x^3))+(b*(x^2)))+(c*x))+d) | -3.4749e-06 | 0.00051376 | -0.027743 | 0.89889 | #N/A | 0.98317 | 0.01618 | 0.016702 | 6 | 69
1423730 | RT >28-32t Euro-3 | 0.04 | 0.5 | PM | y=((((a*(x^3))+(b*(x^2)))+(c*x))+d) | -4.2545e-06 | 0.00064441 | -0.03325 | 0.8659 | #N/A | 0.98848 | 0.010411 | 0.013398 | 6 | 70
1423740 | RT >28-32t Euro-4 | 0.04 | 0.5 | PM | y=((e+(a*exp(((-1)*b)*x)))+(c*exp(((-1)*d)*x))) | 0.11732 | 0.0096537 | 0.30357 | 0.13667 | -0.030544 | 0.99917 | 0.00012272 | 0.0014673 | 6 | 70
1423750 | RT >28-32t Euro-5 | 0.04 | 0.5 | PM | y=((e+(a*exp(((-1)*b)*x)))+(c*exp(((-1)*d)*x))) | 0.11581 | 0.0097997 | 0.30742 | 0.1358 | -0.028183 | 0.99922 | 0.00011827 | 0.0014404 | 6 | 70
1423808 | RT >32t 80ties | 0.04 | 0.5 | PM | y=((a+(b*x))+(((c-b)*(1-exp(((-1)*d)*x)))/d)) | 4.1428 | -0.0057721 | -0.31373 | 0.10837 | #N/A | 0.99809 | 0.028449 | 0.022147 | 6 | 67
1423810 | RT >32t Euro-1 | 0.04 | 0.5 | PM | y=((((a*(x^3))+(b*(x^2)))+(c*x))+d) | -1.534e-05 | 0.0022904 | -0.11199 | 2.6378 | #N/A | 0.98914 | 0.078446 | 0.036777 | 6 | 68
1423820 | RT >32t Euro-2 | 0.04 | 0.5 | PM | y=(1/(a+(b*(x^c)))) | 0.85499 | 0.12412 | 0.69554 | #N/A | #N/A | 0.98584 | 0.014598 | 0.01573 | 6 | 69
1423830 | RT >32t Euro-3 | 0.04 | 0.5 | PM | y=((((a*(x^3))+(b*(x^2)))+(c*x))+d) | -4.6268e-06 | 0.0007448 | -0.040077 | 1.0056 | #N/A | 0.99516 | 0.0063153 | 0.010435 | 6 | 70
1423840 | RT >32t Euro-4 | 0.04 | 0.5 | PM | y=((e+(a*exp(((-1)*b)*x)))+(c*exp(((-1)*d)*x))) | 0.10469 | 0.030774 | 0.26541 | 0.1597 | 0.020631 | 0.9994 | 8.165e-05 | 0.0011969 | 6 | 70
1423850 | RT >32t Euro-5 | 0.04 | 0.5 | PM | y=((e+(a*exp(((-1)*b)*x)))+(c*exp(((-1)*d)*x))) | 0.10583 | 0.029557 | 0.27263 | 0.15996 | 0.019771 | 0.99947 | 7.4384e-05 | 0.0011424 | 6 | 70
1425108 | TT/AT >20-28t 80ties | 0.04 | 0.5 | PM | y=((a+(b*x))+(((c-b)*(1-exp(((-1)*d)*x)))/d)) | 3.3299 | -0.003383 | -0.22548 | 0.095476 | #N/A | 0.99707 | 0.03062 | 0.022977 | 6 | 68
1425110 | TT/AT >20-28t Euro-1 | 0.04 | 0.5 | PM | y=((((a*(x^3))+(b*(x^2)))+(c*x))+d) | -1.0759e-05 | 0.0016402 | -0.081631 | 2.018 | #N/A | 0.98545 | 0.057858 | 0.031584 | 6 | 68
1425120 | TT/AT >20-28t Euro-2 | 0.04 | 0.5 | PM | y=(1/(a+(b*(x^c)))) | 1.077 | 0.12599 | 0.7375 | #N/A | #N/A | 0.98573 | 0.010501 | 0.013341 | 6 | 70
1425130 | TT/AT >20-28t Euro-3 | 0.04 | 0.5 | PM | y=((((a*(x^3))+(b*(x^2)))+(c*x))+d) | -3.9176e-06 | 0.00061284 | -0.032753 | 0.82719 | #N/A | 0.99254 | 0.0071187 | 0.011079 | 6 | 70
1425140 | TT/AT >20-28t Euro-4 | 0.04 | 0.5 | PM | y=((e+(a*exp(((-1)*b)*x)))+(c*exp(((-1)*d)*x))) | 0.081837 | 0.021889 | 0.24553 | 0.14413 | 0.0089019 | 0.99926 | 8.0269e-05 | 0.0011867 | 6 | 71
1425150 | TT/AT >20-28t Euro-5 | 0.04 | 0.5 | PM | y=((e+(a*exp(((-1)*b)*x)))+(c*exp(((-1)*d)*x))) | 0.082107 | 0.022547 | 0.24803 | 0.14359 | 0.010347 | 0.99927 | 8.1455e-05 | 0.0011954 | 6 | 71
1425208 | TT/AT >28-34t 80ties | 0.04 | 0.5 | PM | y=((a+(b*x))+(((c-b)*(1-exp(((-1)*d)*x)))/d)) | 3.4512 | -0.0046864 | -0.233 | 0.098143 | #N/A | 0.99756 | 0.026774 | 0.021485 | 6 | 65
1425210 | TT/AT >28-34t Euro-1 | 0.04 | 0.5 | PM | y=((((a*(x^3))+(b*(x^2)))+(c*x))+d) | -1.0467e-05 | 0.0015696 | -0.077841 | 2.0395 | #N/A | 0.98406 | 0.060348 | 0.032256 | 6 | 66
1425220 | TT/AT >28-34t Euro-2 | 0.04 | 0.5 | PM | y=(1/(((c*(x^2))+(b*x))+a)) | 1.1523 | 0.049657 | -0.00020521 | #N/A | #N/A | 0.98508 | 0.012378 | 0.014485 | 6 | 68
1425230 | TT/AT >28-34t Euro-3 | 0.04 | 0.5 | PM | y=(a+(b/(1+exp((((-1)*c)+(d*ln(x)))+(e*x))))) | 0.24085 | 5.9957 | -2.9197 | -0.58078 | 0.1192 | 0.99214 | 0.0070362 | 0.01111 | 6 | 68
1425240 | TT/AT >28-34t Euro-4 | 0.04 | 0.5 | PM | y=((e+(a*exp(((-1)*b)*x)))+(c*exp(((-1)*d)*x))) | 0.097918 | 0.035902 | 0.22536 | 0.15445 | 0.019577 | 0.99867 | 0.00015038 | 0.0016242 | 6 | 68
1425250 | TT/AT >28-34t Euro-5 | 0.04 | 0.5 | PM | y=((e+(a*exp(((-1)*b)*x)))+(c*exp(((-1)*d)*x))) | 0.090149 | 0.028711 | 0.24102 | 0.14747 | 0.015141 | 0.99887 | 0.00013174 | 0.0015203 | 6 | 69
1425308 | TT/AT >34-40t 80ties | 0.04 | 0.5 | PM | y=((e+(a*exp(((-1)*b)*x)))+(c*exp(((-1)*d)*x))) | 1.7702 | 0.058364 | 1.9988 | 0.20457 | 0.98333 | 0.99753 | 0.035379 | 0.024913 | 6 | 65
1425310 | TT/AT >34-40t Euro-1 | 0.04 | 0.5 | PM | y=((a+(b*x))+(((c-b)*(1-exp(((-1)*d)*x)))/d)) | 3.1716 | -0.0011306 | -0.24069 | 0.10754 | #N/A | 0.98681 | 0.091365 | 0.03969 | 6 | 65
1425320 | TT/AT >34-40t Euro-2 | 0.04 | 0.5 | PM | y=((a*(b^x))*(x^c)) | 1.3446 | 0.99453 | -0.25503 | #N/A | #N/A | 0.98548 | 0.017227 | 0.017088 | 6 | 68
1425330 | TT/AT >34-40t Euro-3 | 0.04 | 0.5 | PM | y=((((a*(x^3))+(b*(x^2)))+(c*x))+d) | -4.7228e-06 | 0.00074879 | -0.03999 | 1.0165 | #N/A | 0.99558 | 0.0057908 | 0.0099921 | 6 | 68
1425340 | TT/AT >34-40t Euro-4 | 0.04 | 0.5 | PM | y=((e+(a*exp(((-1)*b)*x)))+(c*exp(((-1)*d)*x))) | 0.11096 | 0.033426 | 0.25625 | 0.1589 | 0.02189 | 0.99952 | 6.7134e-05 | 0.0010853 | 6 | 68
1425350 | TT/AT >34-40t Euro-5 | 0.04 | 0.5 | PM | y=((e+(a*exp(((-1)*b)*x)))+(c*exp(((-1)*d)*x))) | 0.11188 | 0.033738 | 0.26071 | 0.15892 | 0.022929 | 0.99952 | 6.8925e-05 | 0.0010996 | 6 | 69
1425408 | TT/AT >40-50t 80ties | 0.04 | 0.5 | PM | y=(a+(b/(1+exp((((-1)*c)+(d*ln(x)))+(e*x))))) | 0.86764 | 3.9986 | 2.3522 | 1.2249 | -0.00041209 | 0.99694 | 0.048395 | 0.029138 | 6 | 60
1425410 | TT/AT >40-50t Euro-1 | 0.04 | 0.5 | PM | y=((a*(b^x))*(x^c)) | 5.5957 | 1.0079 | -0.53418 | #N/A | #N/A | 0.98397 | 0.10797 | 0.042779 | 6 | 61
1425420 | TT/AT >40-50t Euro-2 | 0.04 | 0.5 | PM | y=((e+(a*exp(((-1)*b)*x)))+(c*exp(((-1)*d)*x))) | 0.84826 | 0.012722 | 2.2363 | 0.39704 | -0.040172 | 0.98043 | 0.030729 | 0.023219 | 6 | 63
1425430 | TT/AT >40-50t Euro-3 | 0.04 | 0.5 | PM | y=((((a*(x^3))+(b*(x^2)))+(c*x))+d) | -5.6078e-06 | 0.0008308 | -0.042541 | 1.0824 | #N/A | 0.99467 | 0.0078469 | 0.011632 | 6 | 65
1425440 | TT/AT >40-50t Euro-4 | 0.04 | 0.5 | PM | y=((e+(a*exp(((-1)*b)*x)))+(c*exp(((-1)*d)*x))) | 0.11551 | 0.025814 | 0.27951 | 0.15137 | 0.01158 | 0.99944 | 8.9425e-05 | 0.0012525 | 6 | 66
1425450 | TT/AT >40-50t Euro-5 | 0.04 | 0.5 | PM | y=((e+(a*exp(((-1)*b)*x)))+(c*exp(((-1)*d)*x))) | 0.12071 | 0.030569 | 0.27633 | 0.15629 | 0.01817 | 0.99941 | 9.6937e-05 | 0.0013041 | 6 | 67
1425508 | TT/AT >50-60t 80ties | 0.04 | 0.5 | PM | y=((a+(b*x))+(((c-b)*(1-exp(((-1)*d)*x)))/d)) | 5.7755 | -0.015124 | -0.54853 | 0.14786 | #N/A | 0.99562 | 0.092024 | 0.039833 | 6 | 54
1425510 | TT/AT >50-60t Euro-1 | 0.04 | 0.5 | PM | y=((a+(b*x))+(((c-b)*(1-exp(((-1)*d)*x)))/d)) | 4.6665 | -0.01114 | -0.56947 | 0.19325 | #N/A | 0.98456 | 0.13475 | 0.048201 | 6 | 55
1425520 | TT/AT >50-60t Euro-2 | 0.04 | 0.5 | PM | y=((e+(a*exp(((-1)*b)*x)))+(c*exp(((-1)*d)*x))) | 0.85079 | 0.03403 | 18.092 | 0.80893 | 0.33949 | 0.98084 | 0.041991 | 0.027142 | 6 | 59
1425530 | TT/AT >50-60t Euro-3 | 0.04 | 0.5 | PM | y=((((a*(x^3))+(b*(x^2)))+(c*x))+d) | -6.5648e-06 | 0.00097591 | -0.049122 | 1.2591 | #N/A | 0.99332 | 0.01112 | 0.013847 | 6 | 60
1425540 | TT/AT >50-60t Euro-4 | 0.04 | 0.5 | PM | y=((e+(a*exp(((-1)*b)*x)))+(c*exp(((-1)*d)*x))) | 0.13703 | 0.046155 | 0.26964 | 0.1435 | 0.037958 | 0.9996 | 7.7999e-05 | 0.0011698 | 6 | 61
1425550 | TT/AT >50-60t Euro-5 | 0.04 | 0.5 | PM | y=((e+(a*exp(((-1)*b)*x)))+(c*exp(((-1)*d)*x))) | 0.093876 | 0.024784 | 0.32332 | 0.12371 | 0.024719 | 0.99959 | 8.3592e-05 | 0.001211 | 6 | 62
1425808 | TT/AT >14-20t 80ties | 0.04 | 0.5 | PM | y=(a+(b/(1+exp((((-1)*c)+(d*ln(x)))+(e*x))))) | 0.79327 | 34.6312 | -2.8872 | -0.51834 | 0.15471 | 0.99223 | 0.12622 | 0.047057 | 6 | 71
1425810 | TT/AT >14-20t Euro-1 | 0.04 | 0.5 | PM | y=((((a*(x^3))+(b*(x^2)))+(c*x))+d) | -9.0538e-06 | 0.0013853 | -0.069519 | 1.6107 | #N/A | 0.98402 | 0.0488 | 0.029006 | 6 | 71
1425820 | TT/AT >14-20t Euro-2 | 0.04 | 0.5 | PM | y=exp((a+(b/x))+(c*ln(x))) | 0.3463 | -1.6154 | -0.46399 | #N/A | #N/A | 0.98503 | 0.0055937 | 0.0097369 | 6 | 71
1425830 | TT/AT >14-20t Euro-3 | 0.04 | 0.5 | PM | y=(a+(b/(1+exp((((-1)*c)+(d*ln(x)))+(e*x))))) | 0.1524 | 6.2395 | -2.9196 | -0.37764 | 0.096927 | 0.99374 | 0.0038563 | 0.0082252 | 6 | 71
1425840 | TT/AT >14-20t Euro-4 | 0.04 | 0.5 | PM | y=((e+(a*exp(((-1)*b)*x)))+(c*exp(((-1)*d)*x))) | 0.055483 | 0.020735 | 0.1894 | 0.13228 | 0.0092922 | 0.99914 | 5.6538e-05 | 0.00099594 | 6 | 71
1425850 | TT/AT >14-20t Euro-5 | 0.04 | 0.5 | PM | y=((e+(a*exp(((-1)*b)*x)))+(c*exp(((-1)*d)*x))) | 0.055346 | 0.020353 | 0.19288 | 0.13135 | 0.0094815 | 0.99909 | 6.1022e-05 | 0.0010347 | 6 | 71

## FC
ID Subsegment | Subsegment | Gradient (%) | Load (%) | Pollutant | Formula (y: g/km; x: km/h) | a | b | c | d | e | r2 | Chi sq'd | Norm. Chi | Min x (km/h) | Max x (km/h)
626108 | Coach Std <=18t 80ties | 0.04 | 0.5 | FC | y=((e+(a*exp(((-1)*b)*x)))+(c*exp(((-1)*d)*x))) | 1199.6546 | 0.093046 | 1177841.5899 | 1.6074 | 533.7585 | 0.99785 | 4796.3246 | 11.0898 | 6 | 87
626110 | Coach Std <=18t Euro-1 | 0.04 | 0.5 | FC | y=((a*(b^x))*(x^c)) | 3064.7491 | 1.0083 | -0.56348 | #N/A | #N/A | 0.99761 | 4347.8835 | 10.2979 | 6 | 94
626120 | Coach Std <=18t Euro-2 | 0.04 | 0.5 | FC | y=((a*(b^x))*(x^c)) | 2777.3586 | 1.0079 | -0.52902 | #N/A | #N/A | 0.99613 | 5932.0936 | 12.0285 | 6 | 99
626130 | Coach Std <=18t Euro-3 | 0.04 | 0.5 | FC | y=((a*(b^x))*(x^c)) | 3121.0032 | 1.0077 | -0.54414 | #N/A | #N/A | 0.99786 | 4203.6107 | 10.1256 | 6 | 101
626140 | Coach Std <=18t Euro-4 | 0.04 | 0.5 | FC | y=((a*(b^x))*(x^c)) | 3188.4377 | 1.0081 | -0.57028 | #N/A | #N/A | 0.99793 | 4100.0945 | 10.0001 | 6 | 101
626150 | Coach Std <=18t Euro-5 | 0.04 | 0.5 | FC | y=((a*(b^x))*(x^c)) | 3335.9273 | 1.0081 | -0.57579 | #N/A | #N/A | 0.99812 | 4093.6238 | 9.9922 | 6 | 102
626208 | Coach 3-Axes >18t 80ties | 0.04 | 0.5 | FC | y=((e+(a*exp(((-1)*b)*x)))+(c*exp(((-1)*d)*x))) | 1132.8171 | 0.084852 | 5789.2613 | 0.53097 | 678.6735 | 0.99593 | 13065.4561 | 18.3033 | 6 | 84
626210 | Coach 3-Axes >18t Euro-1 | 0.04 | 0.5 | FC | y=((e+(a*exp(((-1)*b)*x)))+(c*exp(((-1)*d)*x))) | 851.3643 | 0.073972 | 5028.1464 | 0.49997 | 608.3328 | 0.99679 | 7531.4062 | 13.8965 | 6 | 89
626220 | Coach 3-Axes >18t Euro-2 | 0.04 | 0.5 | FC | y=((e+(a*exp(((-1)*b)*x)))+(c*exp(((-1)*d)*x))) | 884.1429 | 0.0809 | 11022.1418 | 0.69417 | 621.6082 | 0.99481 | 9819.0807 | 15.8673 | 6 | 93
626230 | Coach 3-Axes >18t Euro-3 | 0.04 | 0.5 | FC | y=((a*(b^x))*(x^c)) | 3770.1645 | 1.008 | -0.55613 | #N/A | #N/A | 0.99785 | 6030.3329 | 12.1277 | 6 | 97
626240 | Coach 3-Axes >18t Euro-4 | 0.04 | 0.5 | FC | y=((a*(b^x))*(x^c)) | 3741.783 | 1.0084 | -0.57306 | #N/A | #N/A | 0.99787 | 5719.1338 | 11.8106 | 6 | 98
626250 | Coach 3-Axes >18t Euro-5 | 0.04 | 0.5 | FC | y=((a*(b^x))*(x^c)) | 3934.135 | 1.0084 | -0.57856 | #N/A | #N/A | 0.99798 | 5956.5639 | 12.0533 | 6 | 99
727108 | Ubus Midi <=15t 80ties | 0.04 | 0.5 | FC | y=((e+(a*exp(((-1)*b)*x)))+(c*exp(((-1)*d)*x))) | 813.3042 | 0.092104 | 243395.8758 | 1.2817 | 388.756 | 0.99611 | 4539.6342 | 11.0767 | 6 | 69
727110 | Ubus Midi <=15t Euro-1 | 0.04 | 0.5 | FC | y=((e+(a*exp(((-1)*b)*x)))+(c*exp(((-1)*d)*x))) | 582.1172 | 0.088048 | 1968249.5908 | 1.7202 | 343.1076 | 0.99329 | 3919.305 | 10.2921 | 6 | 70
727120 | Ubus Midi <=15t Euro-2 | 0.04 | 0.5 | FC | y=((a*(x^b))+(c*(x^d))) | 0.015292 | 2.0356 | 1320.5035 | -0.37996 | #N/A | 0.98753 | 5510.0708 | 12.0417 | 6 | 70
727130 | Ubus Midi <=15t Euro-3 | 0.04 | 0.5 | FC | y=((a*(b^x))*(x^c)) | 1558.2951 | 1.0072 | -0.4675 | #N/A | #N/A | 0.99102 | 4428.038 | 10.6555 | 6 | 70
727140 | Ubus Midi <=15t Euro-4 | 0.04 | 0.5 | FC | y=((e+(a*exp(((-1)*b)*x)))+(c*exp(((-1)*d)*x))) | 534.4351 | 0.086703 | 647816.8877 | 1.5357 | 331.3263 | 0.99527 | 2419.5602 | 8.0866 | 6 | 70
727150 | Ubus Midi <=15t Euro-5 | 0.04 | 0.5 | FC | y=((a*(x^b))+(c*(x^d))) | 0.11835 | 1.5874 | 1533.3305 | -0.43211 | #N/A | 0.99388 | 3376.9025 | 9.4269 | 6 | 70
727208 | Ubus Std >15-18t 80ties | 0.04 | 0.5 | FC | y=((e+(a*exp(((-1)*b)*x)))+(c*exp(((-1)*d)*x))) | 972.3929 | 0.09088 | 94749.3309 | 1.0814 | 538.1585 | 0.99593 | 7140.0484 | 13.8915 | 6 | 68
727210 | Ubus Std >15-18t Euro-1 | 0.04 | 0.5 | FC | y=((e+(a*exp(((-1)*b)*x)))+(c*exp(((-1)*d)*x))) | 728.6551 | 0.083459 | 1136792.4085 | 1.5748 | 487.8018 | 0.99233 | 7558.2063 | 14.2925 | 6 | 68
727220 | Ubus Std >15-18t Euro-2 | 0.04 | 0.5 | FC | y=(c+(a*exp(b*x))) | 673.5758 | -0.085099 | 487.1855 | #N/A | #N/A | 0.98206 | 12619.6439 | 17.9883 | 6 | 69
727230 | Ubus Std >15-18t Euro-3 | 0.04 | 0.5 | FC | y=((e+(a*exp(((-1)*b)*x)))+(c*exp(((-1)*d)*x))) | 624.6718 | 0.075762 | 5131522.3792 | 1.8283 | 491.8958 | 0.99164 | 6621.9895 | 13.3781 | 6 | 69
727240 | Ubus Std >15-18t Euro-4 | 0.04 | 0.5 | FC | y=((e+(a*exp(((-1)*b)*x)))+(c*exp(((-1)*d)*x))) | 674.6049 | 0.082774 | 173712.6782 | 1.301 | 468.0451 | 0.99372 | 5569.5294 | 12.269 | 6 | 70
727250 | Ubus Std >15-18t Euro-5 | 0.04 | 0.5 | FC | y=((e+(a*exp(((-1)*b)*x)))+(c*exp(((-1)*d)*x))) | 663.8501 | 0.079996 | 933281.185 | 1.5416 | 473.9626 | 0.99442 | 4818.1267 | 11.4114 | 6 | 70
727308 | Ubus Artic >18t 80ties | 0.04 | 0.5 | FC | y=((a*(b^x))*(x^c)) | 3380.7666 | 1.0102 | -0.50343 | #N/A | #N/A | 0.99199 | 14676.4746 | 19.399 | 6 | 60
727310 | Ubus Artic >18t Euro-1 | 0.04 | 0.5 | FC | y=(c+(a*exp(b*x))) | 893.4231 | -0.094916 | 699.3456 | #N/A | #N/A | 0.98666 | 14609.0005 | 19.3543 | 6 | 61
727320 | Ubus Artic >18t Euro-2 | 0.04 | 0.5 | FC | y=(c+(a*exp(b*x))) | 685.6617 | -0.071306 | 669.9575 | #N/A | #N/A | 0.97755 | 19053.9523 | 22.1035 | 6 | 62
727330 | Ubus Artic >18t Euro-3 | 0.04 | 0.5 | FC | y=((e+(a*exp(((-1)*b)*x)))+(c*exp(((-1)*d)*x))) | 648.7967 | 0.066407 | 8298719.3682 | 1.8993 | 675.7881 | 0.98803 | 11355.492 | 17.5187 | 6 | 66
727340 | Ubus Artic >18t Euro-4 | 0.04 | 0.5 | FC | y=((e+(a*exp(((-1)*b)*x)))+(c*exp(((-1)*d)*x))) | 672.1544 | 0.071305 | 1751249.5157 | 1.6407 | 643.0917 | 0.99155 | 8260.8715 | 14.9421 | 6 | 66
727350 | Ubus Artic >18t Euro-5 | 0.04 | 0.5 | FC | y=((e+(a*exp(((-1)*b)*x)))+(c*exp(((-1)*d)*x))) | 700.8261 | 0.072649 | 2613430.063 | 1.7047 | 654.8917 | 0.99143 | 8909.1631 | 15.5174 | 6 | 67
1423108 | RT <=7.5t 80ties | 0.04 | 0.5 | FC | y=((a*(b^x))*(x^c)) | 999.4346 | 1.0115 | -0.541 | #N/A | #N/A | 0.98555 | 2230.2831 | 6.1483 | 6 | 70
1423110 | RT <=7.5t Euro-1 | 0.04 | 0.5 | FC | y=((a*(b^x))*(x^c)) | 655.8628 | 1.0106 | -0.45283 | #N/A | #N/A | 0.97596 | 1452.3947 | 4.9615 | 6 | 71
1423120 | RT <=7.5t Euro-2 | 0.04 | 0.5 | FC | y=((a*(b^x))*(x^c)) | 563.4251 | 1.0107 | -0.41975 | #N/A | #N/A | 0.93877 | 2418.9533 | 6.4031 | 6 | 71
1423130 | RT <=7.5t Euro-3 | 0.04 | 0.5 | FC | y=((a*(x^b))+(c*(x^d))) | 0.52017 | 1.1908 | 547.9287 | -0.35101 | #N/A | 0.96692 | 1444.2544 | 4.9901 | 6 | 71
1423140 | RT <=7.5t Euro-4 | 0.04 | 0.5 | FC | y=((a*(b^x))*(x^c)) | 598.7738 | 1.0106 | -0.43765 | #N/A | #N/A | 0.96517 | 1663.0725 | 5.3092 | 6 | 71
1423150 | RT <=7.5t Euro-5 | 0.04 | 0.5 | FC | y=((a*(b^x))*(x^c)) | 613.6091 | 1.0105 | -0.43938 | #N/A | #N/A | 0.96793 | 1637.7749 | 5.2687 | 6 | 71
1423208 | RT >7,5-12t 80ties | 0.04 | 0.5 | FC | y=((((a*(x^3))+(b*(x^2)))+(c*x))+d) | -0.0042523 | 0.64645 | -31.8162 | 842.2856 | #N/A | 0.9936 | 3573.8099 | 7.8497 | 6 | 70
1423210 | RT >7,5-12t Euro-1 | 0.04 | 0.5 | FC | y=((((a*(x^3))+(b*(x^2)))+(c*x))+d) | -0.002874 | 0.43785 | -21.5162 | 651.4427 | #N/A | 0.98649 | 3394.2725 | 7.65 | 6 | 70
1423220 | RT >7,5-12t Euro-2 | 0.04 | 0.5 | FC | y=((((a*(x^3))+(b*(x^2)))+(c*x))+d) | -0.002381 | 0.36718 | -18.0906 | 589.9543 | #N/A | 0.97002 | 5182.5913 | 9.4528 | 6 | 71
1423230 | RT >7,5-12t Euro-3 | 0.04 | 0.5 | FC | y=((a*(b^x))*(x^c)) | 1069.6167 | 1.0082 | -0.41702 | #N/A | #N/A | 0.98352 | 3360.5464 | 7.5471 | 6 | 71
1423240 | RT >7,5-12t Euro-4 | 0.04 | 0.5 | FC | y=((a+(b*x))+(((c-b)*(1-exp(((-1)*d)*x)))/d)) | 667.3811 | 0.56936 | -34.9972 | 0.088289 | #N/A | 0.98467 | 3008.7704 | 7.2025 | 6 | 71
1423250 | RT >7,5-12t Euro-5 | 0.04 | 0.5 | FC | y=((a*(x^b))+(c*(x^d))) | 1.2353 | 1.0753 | 1068.8208 | -0.40558 | #N/A | 0.98564 | 3074.2698 | 7.2804 | 6 | 71
1423308 | RT >12-14t 80ties | 0.04 | 0.5 | FC | y=((a+(b*x))+(((c-b)*(1-exp(((-1)*d)*x)))/d)) | 1143.0525 | 0.55919 | -78.7525 | 0.10058 | #N/A | 0.99158 | 6201.8282 | 10.3406 | 6 | 70
1423310 | RT >12-14t Euro-1 | 0.04 | 0.5 | FC | y=((e+(a*exp(((-1)*b)*x)))+(c*exp(((-1)*d)*x))) | 70560.6842 | 1.2876 | 487.2115 | 0.10762 | 356.7363 | 0.98471 | 5200.9427 | 9.5522 | 6 | 70
1423320 | RT >12-14t Euro-2 | 0.04 | 0.5 | FC | y=((((a*(x^3))+(b*(x^2)))+(c*x))+d) | -0.0028321 | 0.43234 | -21.2251 | 686.4188 | #N/A | 0.97383 | 6366.9906 | 10.4774 | 6 | 71
1423330 | RT >12-14t Euro-3 | 0.04 | 0.5 | FC | y=((a*(b^x))*(x^c)) | 1236.7387 | 1.0078 | -0.41433 | #N/A | #N/A | 0.98297 | 4915.6902 | 9.1278 | 6 | 71
1423340 | RT >12-14t Euro-4 | 0.04 | 0.5 | FC | y=((a*(b^x))*(x^c)) | 1225.5866 | 1.0084 | -0.43427 | #N/A | #N/A | 0.98432 | 4290.2565 | 8.5274 | 6 | 71
1423350 | RT >12-14t Euro-5 | 0.04 | 0.5 | FC | y=((a*(b^x))*(x^c)) | 1271.1104 | 1.0085 | -0.44135 | #N/A | #N/A | 0.98502 | 4417.8148 | 8.6532 | 6 | 71
1423408 | RT >14-20t 80ties | 0.04 | 0.5 | FC | y=(c+(a*exp(b*x))) | 1186.7408 | -0.1064 | 474.5064 | #N/A | #N/A | 0.99283 | 12907.244 | 14.7908 | 6 | 71
1423410 | RT >14-20t Euro-1 | 0.04 | 0.5 | FC | y=((a*(b^x))*(x^c)) | 1993.1995 | 1.0092 | -0.50944 | #N/A | #N/A | 0.98845 | 8688.635 | 12.1353 | 6 | 71
1423420 | RT >14-20t Euro-2 | 0.04 | 0.5 | FC | y=((a*(b^x))*(x^c)) | 1704.3843 | 1.0086 | -0.46514 | #N/A | #N/A | 0.98333 | 9247.4467 | 12.5194 | 6 | 71
1423430 | RT >14-20t Euro-3 | 0.04 | 0.5 | FC | y=((a*(b^x))*(x^c)) | 1811.717 | 1.0084 | -0.4707 | #N/A | #N/A | 0.99057 | 6093.5298 | 10.1627 | 6 | 71
1423440 | RT >14-20t Euro-4 | 0.04 | 0.5 | FC | y=((a*(b^x))*(x^c)) | 1769.8189 | 1.0086 | -0.48367 | #N/A | #N/A | 0.9894 | 6485.1697 | 10.4842 | 6 | 71
1423450 | RT >14-20t Euro-5 | 0.04 | 0.5 | FC | y=((a*(b^x))*(x^c)) | 1830.2386 | 1.0086 | -0.48892 | #N/A | #N/A | 0.99015 | 6473.9278 | 10.4751 | 6 | 71
1423508 | RT >20-26t 80ties | 0.04 | 0.5 | FC | y=((a+(b*x))+(((c-b)*(1-exp(((-1)*d)*x)))/d)) | 1917.8502 | 0.41839 | -134.5391 | 0.10486 | #N/A | 0.99048 | 19199.292 | 18.194 | 6 | 70
1423510 | RT >20-26t Euro-1 | 0.04 | 0.5 | FC | y=((e+(a*exp(((-1)*b)*x)))+(c*exp(((-1)*d)*x))) | 732.4429 | 0.094158 | 20666.6046 | 0.93996 | 582.5033 | 0.98615 | 13730.6497 | 15.5206 | 6 | 71
1423520 | RT >20-26t Euro-2 | 0.04 | 0.5 | FC | y=((e+(a*exp(((-1)*b)*x)))+(c*exp(((-1)*d)*x))) | 616.2081 | 0.092161 | 14744.3351 | 0.89567 | 575.84 | 0.97492 | 18644.9919 | 18.086 | 6 | 71
1423530 | RT >20-26t Euro-3 | 0.04 | 0.5 | FC | y=((e+(a*exp(((-1)*b)*x)))+(c*exp(((-1)*d)*x))) | 649.2483 | 0.084829 | 11814.3327 | 0.87939 | 579.2898 | 0.98397 | 13813.6352 | 15.5674 | 6 | 71
1423540 | RT >20-26t Euro-4 | 0.04 | 0.5 | FC | y=((e+(a*exp(((-1)*b)*x)))+(c*exp(((-1)*d)*x))) | 639.4731 | 0.088429 | 14134.1597 | 0.90944 | 546.2529 | 0.98581 | 11364.005 | 14.1198 | 6 | 71
1423550 | RT >20-26t Euro-5 | 0.04 | 0.5 | FC | y=((e+(a*exp(((-1)*b)*x)))+(c*exp(((-1)*d)*x))) | 658.5971 | 0.088077 | 11916.9544 | 0.87065 | 553.8183 | 0.98601 | 12043.1785 | 14.5356 | 6 | 71
1423608 | RT >26-28t 80ties | 0.04 | 0.5 | FC | y=((((a*(x^3))+(b*(x^2)))+(c*x))+d) | -0.0085989 | 1.2704 | -60.9672 | 1653.4808 | #N/A | 0.99202 | 15651.4325 | 16.4272 | 6 | 69
1423610 | RT >26-28t Euro-1 | 0.04 | 0.5 | FC | y=((e+(a*exp(((-1)*b)*x)))+(c*exp(((-1)*d)*x))) | 636.0959 | 0.084625 | 5495.5982 | 0.64881 | 614.7206 | 0.98742 | 12545.0097 | 14.8354 | 6 | 70
1423620 | RT >26-28t Euro-2 | 0.04 | 0.5 | FC | y=((((a*(x^3))+(b*(x^2)))+(c*x))+d) | -0.0047004 | 0.70699 | -34.6694 | 1177.4683 | #N/A | 0.97446 | 17927.9975 | 17.5813 | 6 | 71
1423630 | RT >26-28t Euro-3 | 0.04 | 0.5 | FC | y=((e+(a*exp(((-1)*b)*x)))+(c*exp(((-1)*d)*x))) | 645.8917 | 0.086871 | 24385.811 | 1.0079 | 620.651 | 0.98601 | 11401.3249 | 14.143 | 6 | 71
1423640 | RT >26-28t Euro-4 | 0.04 | 0.5 | FC | y=((e+(a*exp(((-1)*b)*x)))+(c*exp(((-1)*d)*x))) | 639.8074 | 0.091687 | 21657.5053 | 0.98464 | 586.0272 | 0.98669 | 10130.0135 | 13.3311 | 6 | 71
1423650 | RT >26-28t Euro-5 | 0.04 | 0.5 | FC | y=((e+(a*exp(((-1)*b)*x)))+(c*exp(((-1)*d)*x))) | 666.7906 | 0.092103 | 22352.579 | 0.98726 | 594.6133 | 0.98757 | 10175.0884 | 13.3608 | 6 | 71
1423708 | RT >28-32t 80ties | 0.04 | 0.5 | FC | y=exp((a+(b/x))+(c*ln(x))) | 6.779 | 3.1001 | -0.03756 | #N/A | #N/A | 0.98714 | 17634.4782 | 17.2884 | 6 | 65
1423710 | RT >28-32t Euro-1 | 0.04 | 0.5 | FC | y=exp((a+(b/x))+(c*ln(x))) | 6.79 | 2.2893 | -0.065264 | #N/A | #N/A | 0.98592 | 11974.064 | 14.2461 | 6 | 67
1423720 | RT >28-32t Euro-2 | 0.04 | 0.5 | FC | y=((((a*(x^3))+(b*(x^2)))+(c*x))+d) | -0.0043292 | 0.62811 | -30.0994 | 1205.2731 | #N/A | 0.97197 | 15155.3178 | 16.1647 | 6 | 69
1423730 | RT >28-32t Euro-3 | 0.04 | 0.5 | FC | y=((((a*(x^3))+(b*(x^2)))+(c*x))+d) | -0.003904 | 0.58683 | -29.549 | 1230.6717 | #N/A | 0.97941 | 12874.627 | 14.8989 | 6 | 70
1423740 | RT >28-32t Euro-4 | 0.04 | 0.5 | FC | y=((e+(a*exp(((-1)*b)*x)))+(c*exp(((-1)*d)*x))) | 478.8471 | 0.074408 | 18231.4336 | 0.89148 | 673.396 | 0.98041 | 12007.0726 | 14.5138 | 6 | 70
1423750 | RT >28-32t Euro-5 | 0.04 | 0.5 | FC | y=((e+(a*exp(((-1)*b)*x)))+(c*exp(((-1)*d)*x))) | 507.8245 | 0.075811 | 22465.8618 | 0.92895 | 683.795 | 0.98154 | 12202.637 | 14.6315 | 6 | 70
1423808 | RT >32t 80ties | 0.04 | 0.5 | FC | y=((a+(b*x))+(((c-b)*(1-exp(((-1)*d)*x)))/d)) | 2152.2849 | -0.60948 | -148.1571 | 0.11536 | #N/A | 0.99042 | 19741.8516 | 18.4493 | 6 | 67
1423810 | RT >32t Euro-1 | 0.04 | 0.5 | FC | y=((e+(a*exp(((-1)*b)*x)))+(c*exp(((-1)*d)*x))) | 610.399 | 0.071726 | 5648.5796 | 0.60509 | 732.2196 | 0.9883 | 13864.5536 | 15.5961 | 6 | 68
1423820 | RT >32t Euro-2 | 0.04 | 0.5 | FC | y=((e+(a*exp(((-1)*b)*x)))+(c*exp(((-1)*d)*x))) | 606.4717 | 0.085739 | 20634.8722 | 0.90734 | 744.863 | 0.97798 | 18134.985 | 17.837 | 6 | 69
1423830 | RT >32t Euro-3 | 0.04 | 0.5 | FC | y=((e+(a*exp(((-1)*b)*x)))+(c*exp(((-1)*d)*x))) | 665.092 | 0.081839 | 32531.0603 | 1.015 | 746.0999 | 0.98524 | 14001.7654 | 15.6731 | 6 | 70
1423840 | RT >32t Euro-4 | 0.04 | 0.5 | FC | y=((e+(a*exp(((-1)*b)*x)))+(c*exp(((-1)*d)*x))) | 651.3264 | 0.086331 | 25410.8012 | 0.97341 | 703.982 | 0.98459 | 13500.0265 | 15.3897 | 6 | 70
1423850 | RT >32t Euro-5 | 0.04 | 0.5 | FC | y=((e+(a*exp(((-1)*b)*x)))+(c*exp(((-1)*d)*x))) | 680.1812 | 0.086425 | 27161.6352 | 0.98248 | 713.2575 | 0.98543 | 13798.075 | 15.5586 | 6 | 70
1425108 | TT/AT >20-28t 80ties | 0.04 | 0.5 | FC | y=(c+(a*exp(b*x))) | 1091.8359 | -0.10927 | 693.1442 | #N/A | #N/A | 0.99068 | 13682.0712 | 15.2282 | 6 | 68
1425110 | TT/AT >20-28t Euro-1 | 0.04 | 0.5 | FC | y=((e+(a*exp(((-1)*b)*x)))+(c*exp(((-1)*d)*x))) | 681.1753 | 0.087188 | 41967.4472 | 1.0826 | 619.5204 | 0.98904 | 9864.2404 | 13.1551 | 6 | 68
1425120 | TT/AT >20-28t Euro-2 | 0.04 | 0.5 | FC | y=((((a*(x^3))+(b*(x^2)))+(c*x))+d) | -0.0039239 | 0.59127 | -29.3899 | 1102.8131 | #N/A | 0.9782 | 12011.9024 | 14.391 | 6 | 70
1425130 | TT/AT >20-28t Euro-3 | 0.04 | 0.5 | FC | y=((((a*(x^3))+(b*(x^2)))+(c*x))+d) | -0.0038934 | 0.5925 | -30.1379 | 1140.0164 | #N/A | 0.98312 | 11062.7329 | 13.8107 | 6 | 70
1425140 | TT/AT >20-28t Euro-4 | 0.04 | 0.5 | FC | y=((((a*(x^3))+(b*(x^2)))+(c*x))+d) | -0.0038237 | 0.58658 | -29.8158 | 1093.3426 | #N/A | 0.98385 | 9868.8064 | 13.0442 | 6 | 71
1425150 | TT/AT >20-28t Euro-5 | 0.04 | 0.5 | FC | y=((((a*(x^3))+(b*(x^2)))+(c*x))+d) | -0.003903 | 0.60242 | -30.7802 | 1120.0183 | #N/A | 0.98396 | 10532.4868 | 13.4757 | 6 | 71
1425208 | TT/AT >28-34t 80ties | 0.04 | 0.5 | FC | y=((a+(b*x))+(((c-b)*(1-exp(((-1)*d)*x)))/d)) | 1816.6213 | -0.7664 | -115.7388 | 0.11248 | #N/A | 0.99059 | 13497.6576 | 15.2551 | 6 | 65
1425210 | TT/AT >28-34t Euro-1 | 0.04 | 0.5 | FC | y=((e+(a*exp(((-1)*b)*x)))+(c*exp(((-1)*d)*x))) | 547.4861 | 0.069544 | 4391.8374 | 0.60923 | 666.8705 | 0.98941 | 9569.3014 | 12.9569 | 6 | 66
1425220 | TT/AT >28-34t Euro-2 | 0.04 | 0.5 | FC | y=((e+(a*exp(((-1)*b)*x)))+(c*exp(((-1)*d)*x))) | 69712.1249 | 1.1795 | 497.3391 | 0.084246 | 676.4382 | 0.97538 | 12790.2983 | 14.9797 | 6 | 68
1425230 | TT/AT >28-34t Euro-3 | 0.04 | 0.5 | FC | y=((a*(b^x))*(x^c)) | 1717.5198 | 1.0043 | -0.28925 | #N/A | #N/A | 0.98249 | 10878.8099 | 13.5789 | 6 | 68
1425240 | TT/AT >28-34t Euro-4 | 0.04 | 0.5 | FC | y=((e+(a*exp(((-1)*b)*x)))+(c*exp(((-1)*d)*x))) | 516.7371 | 0.077635 | 54086.7113 | 1.1443 | 636.4071 | 0.98542 | 8607.0903 | 12.2883 | 6 | 68
1425250 | TT/AT >28-34t Euro-5 | 0.04 | 0.5 | FC | y=((e+(a*exp(((-1)*b)*x)))+(c*exp(((-1)*d)*x))) | 528.5994 | 0.07602 | 34684.5522 | 1.059 | 643.9175 | 0.98633 | 8742.5441 | 12.3846 | 6 | 69
1425308 | TT/AT >34-40t 80ties | 0.04 | 0.5 | FC | y=(a/(1+(b*exp(((-1)*c)*x)))) | 891.8886 | -0.69195 | 0.080673 | #N/A | #N/A | 0.98887 | 21186.656 | 18.9498 | 6 | 65
1425310 | TT/AT >34-40t Euro-1 | 0.04 | 0.5 | FC | y=((e+(a*exp(((-1)*b)*x)))+(c*exp(((-1)*d)*x))) | 544.0484 | 0.060732 | 4621.2045 | 0.5483 | 764.9313 | 0.98732 | 14767.5342 | 16.0959 | 6 | 65
1425320 | TT/AT >34-40t Euro-2 | 0.04 | 0.5 | FC | y=((e+(a*exp(((-1)*b)*x)))+(c*exp(((-1)*d)*x))) | 525.6418 | 0.071209 | 12214.473 | 0.78405 | 780.8534 | 0.97997 | 16171.6636 | 16.8438 | 6 | 68
1425330 | TT/AT >34-40t Euro-3 | 0.04 | 0.5 | FC | y=((e+(a*exp(((-1)*b)*x)))+(c*exp(((-1)*d)*x))) | 584.084 | 0.06898 | 10379.1475 | 0.78086 | 780.0218 | 0.98588 | 13289.5806 | 15.2693 | 6 | 68
1425340 | TT/AT >34-40t Euro-4 | 0.04 | 0.5 | FC | y=((e+(a*exp(((-1)*b)*x)))+(c*exp(((-1)*d)*x))) | 580.0997 | 0.074655 | 12728.8165 | 0.82172 | 738.3567 | 0.98618 | 11918.052 | 14.4599 | 6 | 68
1425350 | TT/AT >34-40t Euro-5 | 0.04 | 0.5 | FC | y=((e+(a*exp(((-1)*b)*x)))+(c*exp(((-1)*d)*x))) | 609.6847 | 0.076459 | 12004.9693 | 0.81378 | 750.4944 | 0.98619 | 12771.2114 | 14.9685 | 6 | 69
1425408 | TT/AT >40-50t 80ties | 0.04 | 0.5 | FC | y=(a+(b/(1+exp((((-1)*c)+(d*ln(x)))+(e*x))))) | 964.0907 | 3540.3083 | 0.46363 | 0.96743 | 0.017035 | 0.98882 | 21835.3957 | 19.5724 | 6 | 60
1425410 | TT/AT >40-50t Euro-1 | 0.04 | 0.5 | FC | y=((e+(a*exp(((-1)*b)*x)))+(c*exp(((-1)*d)*x))) | 523.9832 | 0.053819 | 5001.9102 | 0.5506 | 861.8741 | 0.98557 | 16887.7232 | 17.2127 | 6 | 61
1425420 | TT/AT >40-50t Euro-2 | 0.04 | 0.5 | FC | y=((((a*(x^3))+(b*(x^2)))+(c*x))+d) | -0.0057957 | 0.78971 | -36.839 | 1501.0047 | #N/A | 0.97418 | 22423.9285 | 19.6626 | 6 | 63
1425430 | TT/AT >40-50t Euro-3 | 0.04 | 0.5 | FC | y=exp((a+(b/x))+(c*ln(x))) | 7.1951 | 1.2917 | -0.10695 | #N/A | #N/A | 0.98349 | 16989.3146 | 16.9692 | 6 | 65
1425440 | TT/AT >40-50t Euro-4 | 0.04 | 0.5 | FC | y=exp((a+(b/x))+(c*ln(x))) | 7.0388 | 1.6837 | -0.083873 | #N/A | #N/A | 0.98478 | 14186.8039 | 15.5066 | 6 | 66
1425450 | TT/AT >40-50t Euro-5 | 0.04 | 0.5 | FC | y=((e+(a*exp(((-1)*b)*x)))+(c*exp(((-1)*d)*x))) | 512.5885 | 0.058014 | 4872.5053 | 0.58548 | 831.7209 | 0.98604 | 13880.8679 | 15.6053 | 6 | 67
1425508 | TT/AT >50-60t 80ties | 0.04 | 0.5 | FC | y=((((a*(x^3))+(b*(x^2)))+(c*x))+d) | -0.0151 | 1.7852 | -72.9227 | 2326.4928 | #N/A | 0.98657 | 31485.9438 | 23.2994 | 6 | 54
1425510 | TT/AT >50-60t Euro-1 | 0.04 | 0.5 | FC | y=((e+(a*exp(((-1)*b)*x)))+(c*exp(((-1)*d)*x))) | 1191.4363 | 0.006768 | 3123.6731 | 0.38051 | 225.3961 | 0.98474 | 23859.3756 | 20.4594 | 6 | 55
1425520 | TT/AT >50-60t Euro-2 | 0.04 | 0.5 | FC | y=((e+(a*exp(((-1)*b)*x)))+(c*exp(((-1)*d)*x))) | 481.5276 | 0.040704 | 8515.2714 | 0.64076 | 1042.6056 | 0.97434 | 26330.2638 | 21.4927 | 6 | 59
1425530 | TT/AT >50-60t Euro-3 | 0.04 | 0.5 | FC | y=((e+(a*exp(((-1)*b)*x)))+(c*exp(((-1)*d)*x))) | 551.2055 | 0.04593 | 8066.1869 | 0.65272 | 1050.6903 | 0.97994 | 23870.8406 | 20.4643 | 6 | 60
1425540 | TT/AT >50-60t Euro-4 | 0.04 | 0.5 | FC | y=((e+(a*exp(((-1)*b)*x)))+(c*exp(((-1)*d)*x))) | 542.9924 | 0.0543 | 8951.6815 | 0.68342 | 1013.4694 | 0.98074 | 20776.5429 | 19.0919 | 6 | 61
1425550 | TT/AT >50-60t Euro-5 | 0.04 | 0.5 | FC | y=exp((a+(b/x))+(c*ln(x))) | 7.2919 | 1.3657 | -0.087921 | #N/A | #N/A | 0.97997 | 23619.2824 | 20.0082 | 6 | 62
1425808 | TT/AT >14-20t 80ties | 0.04 | 0.5 | FC | y=((((a*(x^3))+(b*(x^2)))+(c*x))+d) | -0.0066743 | 1.0079 | -49.6871 | 1287.4009 | #N/A | 0.9913 | 12546.2433 | 14.7076 | 6 | 71
1425810 | TT/AT >14-20t Euro-1 | 0.04 | 0.5 | FC | y=((e+(a*exp(((-1)*b)*x)))+(c*exp(((-1)*d)*x))) | 589.2027 | 0.091927 | 27358.6209 | 1.0574 | 436.7027 | 0.98671 | 8342.505 | 12.0979 | 6 | 71
1425820 | TT/AT >14-20t Euro-2 | 0.04 | 0.5 | FC | y=((a*(b^x))*(x^c)) | 1494.3051 | 1.0071 | -0.40586 | #N/A | #N/A | 0.9781 | 9958.7494 | 12.992 | 6 | 71
1425830 | TT/AT >14-20t Euro-3 | 0.04 | 0.5 | FC | y=((a*(b^x))*(x^c)) | 1571.2001 | 1.0068 | -0.40785 | #N/A | #N/A | 0.98779 | 6408.9959 | 10.4224 | 6 | 71
1425840 | TT/AT >14-20t Euro-4 | 0.04 | 0.5 | FC | y=((a*(b^x))*(x^c)) | 1555.8163 | 1.0074 | -0.42787 | #N/A | #N/A | 0.9884 | 5771.681 | 9.8907 | 6 | 71
1425850 | TT/AT >14-20t Euro-5 | 0.04 | 0.5 | FC | y=((a*(b^x))*(x^c)) | 1611.477 | 1.0074 | -0.43403 | #N/A | #N/A | 0.98913 | 5822.7957 | 9.9344 | 6 | 71