## CO
ID Subsegment | Subsegment | Gradient (%) | Load (%) | Pollutant | Formula (y: g/km; x: km/h) | a | b | c | d | e | r2 | Chi sq'd | Norm. Chi | Min x (km/h) | Max x (km/h)
626108 | Coach Std <=18t 80ties | -0.02 | 0 | CO | y=(1/(((c*(x^2))+(b*x))+a)) | 0.04629 | 0.008722 | 7.4791e-05 | #N/A | #N/A | 0.99751 | 0.80144 | 0.13981 | 6 | 103
626110 | Coach Std <=18t Euro-1 | -0.02 | 0 | CO | y=((a+(b*x))+(((c-b)*(1-exp(((-1)*d)*x)))/d)) | 11.9422 | -0.011754 | -0.88669 | 0.08493 | #N/A | 0.99703 | 0.6054 | 0.12302 | 6 | 103
626120 | Coach Std <=18t Euro-2 | -0.02 | 0 | CO | y=(1/(((c*(x^2))+(b*x))+a)) | 0.039118 | 0.016329 | 0.0001121 | #N/A | #N/A | 0.99786 | 0.3577 | 0.093405 | 6 | 103
626130 | Coach Std <=18t Euro-3 | -0.02 | 0 | CO | y=((a+(b*x))+(((c-b)*(1-exp(((-1)*d)*x)))/d)) | 13.2542 | -0.015017 | -1.0121 | 0.089414 | #N/A | 0.99663 | 0.79595 | 0.14106 | 6 | 103
626140 | Coach Std <=18t Euro-4 | -0.02 | 0 | CO | y=((a*(b^x))*(x^c)) | 2.8372 | 0.9901 | -0.71225 | #N/A | #N/A | 0.99793 | 0.0036981 | 0.0094972 | 6 | 103
626150 | Coach Std <=18t Euro-5 | -0.02 | 0 | CO | y=((a*(b^x))*(x^c)) | 2.9216 | 0.9901 | -0.71067 | #N/A | #N/A | 0.99794 | 0.0039227 | 0.0097814 | 6 | 103
626208 | Coach 3-Axes >18t 80ties | -0.02 | 0 | CO | y=(1/(((c*(x^2))+(b*x))+a)) | 0.028286 | 0.0091466 | 5.0243e-05 | #N/A | #N/A | 0.99781 | 0.99203 | 0.15555 | 6 | 103
626210 | Coach 3-Axes >18t Euro-1 | -0.02 | 0 | CO | y=((a+(b*x))+(((c-b)*(1-exp(((-1)*d)*x)))/d)) | 14.3719 | -0.013625 | -1.161 | 0.091761 | #N/A | 0.99743 | 0.70766 | 0.13301 | 6 | 103
626220 | Coach 3-Axes >18t Euro-2 | -0.02 | 0 | CO | y=exp((a+(b/x))+(c*ln(x))) | 4.7352 | -3.0803 | -1.2053 | #N/A | #N/A | 0.99766 | 0.48672 | 0.10896 | 6 | 103
626230 | Coach 3-Axes >18t Euro-3 | -0.02 | 0 | CO | y=((a+(b*x))+(((c-b)*(1-exp(((-1)*d)*x)))/d)) | 18.0415 | -0.014823 | -1.5084 | 0.093812 | #N/A | 0.99616 | 1.6282 | 0.20176 | 6 | 103
626240 | Coach 3-Axes >18t Euro-4 | -0.02 | 0 | CO | y=((a+(b*x))+(((c-b)*(1-exp(((-1)*d)*x)))/d)) | 1.4796 | -0.001219 | -0.12964 | 0.096937 | #N/A | 0.99835 | 0.0046483 | 0.01078 | 6 | 103
626250 | Coach 3-Axes >18t Euro-5 | -0.02 | 0 | CO | y=((a+(b*x))+(((c-b)*(1-exp(((-1)*d)*x)))/d)) | 1.5197 | -0.0012537 | -0.13283 | 0.096645 | #N/A | 0.99838 | 0.0048453 | 0.011006 | 6 | 103
727108 | Ubus Midi <=15t 80ties | -0.02 | 0 | CO | y=(a+(b/(1+exp((((-1)*c)+(d*ln(x)))+(e*x))))) | 2.0258 | 66.0193 | -0.60527 | 0.39886 | 0.057576 | 0.9951 | 2.1588 | 0.24155 | 6 | 75
727110 | Ubus Midi <=15t Euro-1 | -0.02 | 0 | CO | y=(c+(a*exp(b*x))) | 6.0241 | -0.076953 | 0.68667 | #N/A | #N/A | 0.9939 | 0.37321 | 0.097823 | 6 | 75
727120 | Ubus Midi <=15t Euro-2 | -0.02 | 0 | CO | y=(c+(a*exp(((-1)*b)*x))) | 5.8201 | 0.076602 | 0.47451 | #N/A | #N/A | 0.99242 | 0.43524 | 0.10564 | 6 | 75
727130 | Ubus Midi <=15t Euro-3 | -0.02 | 0 | CO | y=(c+(a*exp(b*x))) | 5.4801 | -0.070035 | 0.69758 | #N/A | #N/A | 0.98907 | 0.59996 | 0.12403 | 6 | 75
727140 | Ubus Midi <=15t Euro-4 | -0.02 | 0 | CO | y=(a+(b/(1+exp((((-1)*c)+(d*ln(x)))+(e*x))))) | 0.051418 | 1.7752 | -0.4639 | 0.37304 | 0.05758 | 0.99383 | 0.0027007 | 0.0085435 | 6 | 75
727150 | Ubus Midi <=15t Euro-5 | -0.02 | 0 | CO | y=(a+(b/(1+exp((((-1)*c)+(d*ln(x)))+(e*x))))) | 0.052544 | 1.9775 | -0.56272 | 0.38092 | 0.056506 | 0.99392 | 0.0027625 | 0.0086408 | 6 | 75
727208 | Ubus Std >15-18t 80ties | -0.02 | 0 | CO | y=((e+(a*exp(((-1)*b)*x)))+(c*exp(((-1)*d)*x))) | 17.0592 | 0.071939 | 450.2997 | 0.88317 | 1.5768 | 0.99761 | 1.5482 | 0.20455 | 6 | 75
727210 | Ubus Std >15-18t Euro-1 | -0.02 | 0 | CO | y=(c+(a*exp(b*x))) | 7.5258 | -0.070039 | 0.72036 | #N/A | #N/A | 0.98991 | 1.0434 | 0.16356 | 6 | 75
727220 | Ubus Std >15-18t Euro-2 | -0.02 | 0 | CO | y=(a-(b*exp(((-1)*c)*(x^d)))) | 0.58208 | -5.7116 | 0.029456 | 1.2429 | #N/A | 0.98269 | 1.4843 | 0.19763 | 6 | 75
727230 | Ubus Std >15-18t Euro-3 | -0.02 | 0 | CO | y=(c+(a*exp(((-1)*b)*x))) | 6.7499 | 0.063856 | 0.79468 | #N/A | #N/A | 0.98469 | 1.3642 | 0.18703 | 6 | 75
727240 | Ubus Std >15-18t Euro-4 | -0.02 | 0 | CO | y=(a+(b/(1+exp((((-1)*c)+(d*ln(x)))+(e*x))))) | 0.053047 | 2.069 | -0.41253 | 0.37601 | 0.050162 | 0.99266 | 0.0049698 | 0.01159 | 6 | 75
727250 | Ubus Std >15-18t Euro-5 | -0.02 | 0 | CO | y=((e+(a*exp(((-1)*b)*x)))+(c*exp(((-1)*d)*x))) | 0.5424 | 0.063436 | 37.9648 | 1.046 | 0.056496 | 0.99456 | 0.0037925 | 0.010124 | 6 | 75
727308 | Ubus Artic >18t 80ties | -0.02 | 0 | CO | y=(c+(a*exp(b*x))) | 21.4132 | -0.073587 | 1.5487 | #N/A | #N/A | 0.99226 | 6.2205 | 0.39937 | 6 | 75
727310 | Ubus Artic >18t Euro-1 | -0.02 | 0 | CO | y=((((a*(x^3))+(b*(x^2)))+(c*x))+d) | -3.3074e-05 | 0.0058744 | -0.35385 | 8.1136 | #N/A | 0.97666 | 3.1489 | 0.28786 | 6 | 75
727320 | Ubus Artic >18t Euro-2 | -0.02 | 0 | CO | y=((((a*(x^3))+(b*(x^2)))+(c*x))+d) | -2.7989e-05 | 0.0051501 | -0.31909 | 7.3431 | #N/A | 0.96102 | 4.5849 | 0.34735 | 6 | 75
727330 | Ubus Artic >18t Euro-3 | -0.02 | 0 | CO | y=((((a*(x^3))+(b*(x^2)))+(c*x))+d) | -2.6848e-05 | 0.004998 | -0.31486 | 7.7332 | #N/A | 0.97108 | 3.4552 | 0.30154 | 6 | 75
727340 | Ubus Artic >18t Euro-4 | -0.02 | 0 | CO | y=(c+(a*exp(b*x))) | 0.67524 | -0.064389 | 0.053643 | #N/A | #N/A | 0.98775 | 0.010833 | 0.016666 | 6 | 75
727350 | Ubus Artic >18t Euro-5 | -0.02 | 0 | CO | y=(c+(a*exp(b*x))) | 0.68248 | -0.064585 | 0.054903 | #N/A | #N/A | 0.98845 | 0.010407 | 0.016336 | 6 | 75
1423108 | RT <=7.5t 80ties | -0.02 | 0 | CO | y=(a+(b/(1+exp((((-1)*c)+(d*ln(x)))+(e*x))))) | 1.1116 | 15.9947 | -0.34358 | 0.30317 | 0.051289 | 0.99455 | 0.34175 | 0.077431 | 6 | 86
1423110 | RT <=7.5t Euro-1 | -0.02 | 0 | CO | y=((a+(b*x))+(((c-b)*(1-exp(((-1)*d)*x)))/d)) | 2.3056 | 0.0031485 | -0.11032 | 0.051643 | #N/A | 0.99171 | 0.074931 | 0.035943 | 6 | 86
1423120 | RT <=7.5t Euro-2 | -0.02 | 0 | CO | y=((a+(b*x))+(((c-b)*(1-exp(((-1)*d)*x)))/d)) | 1.7947 | 0.0039965 | -0.093745 | 0.054181 | #N/A | 0.99141 | 0.04308 | 0.027254 | 6 | 86
1423130 | RT <=7.5t Euro-3 | -0.02 | 0 | CO | y=((a+(b*x))+(((c-b)*(1-exp(((-1)*d)*x)))/d)) | 2.2691 | 0.0083506 | -0.087274 | 0.035226 | #N/A | 0.99111 | 0.09289 | 0.040019 | 6 | 86
1423140 | RT <=7.5t Euro-4 | -0.02 | 0 | CO | y=(c+(a*exp(b*x))) | 0.1519 | -0.04978 | 0.022589 | #N/A | #N/A | 0.99566 | 0.00025373 | 0.0020737 | 6 | 86
1423150 | RT <=7.5t Euro-5 | -0.02 | 0 | CO | y=(c+(a*exp(b*x))) | 0.15369 | -0.049677 | 0.02272 | #N/A | #N/A | 0.99561 | 0.00026332 | 0.0021126 | 6 | 86
1423208 | RT >7,5-12t 80ties | -0.02 | 0 | CO | y=((a+(b*x))+(((c-b)*(1-exp(((-1)*d)*x)))/d)) | 11.4544 | 0.0055763 | -0.76728 | 0.072648 | #N/A | 0.99818 | 0.3615 | 0.078948 | 6 | 86
1423210 | RT >7,5-12t Euro-1 | -0.02 | 0 | CO | y=((a+(b*x))+(((c-b)*(1-exp(((-1)*d)*x)))/d)) | 4.4626 | 0.0074234 | -0.25052 | 0.057744 | #N/A | 0.99504 | 0.16474 | 0.053294 | 6 | 86
1423220 | RT >7,5-12t Euro-2 | -0.02 | 0 | CO | y=((a+(b*x))+(((c-b)*(1-exp(((-1)*d)*x)))/d)) | 3.1778 | 0.0070026 | -0.17743 | 0.05605 | #N/A | 0.99327 | 0.112 | 0.043944 | 6 | 86
1423230 | RT >7,5-12t Euro-3 | -0.02 | 0 | CO | y=((e+(a*exp(((-1)*b)*x)))+(c*exp(((-1)*d)*x))) | -24.3431 | 0.55159 | 5.9114 | 0.07927 | 0.57087 | 0.99084 | 0.3963 | 0.083382 | 6 | 86
1423240 | RT >7,5-12t Euro-4 | -0.02 | 0 | CO | y=(a+(b/(1+exp((((-1)*c)+(d*ln(x)))+(e*x))))) | 0.039231 | 1.9919 | -1.7562 | -0.094753 | 0.077976 | 0.99686 | 0.00077532 | 0.0036881 | 6 | 86
1423250 | RT >7,5-12t Euro-5 | -0.02 | 0 | CO | y=(c+(a*exp(b*x))) | 0.34919 | -0.066549 | 0.03856 | #N/A | #N/A | 0.99657 | 0.0008821 | 0.0038666 | 6 | 86
1423308 | RT >12-14t 80ties | -0.02 | 0 | CO | y=((a+(b*x))+(((c-b)*(1-exp(((-1)*d)*x)))/d)) | 12.6759 | 0.010969 | -0.87133 | 0.072326 | #N/A | 0.99813 | 0.45332 | 0.088408 | 6 | 86
1423310 | RT >12-14t Euro-1 | -0.02 | 0 | CO | y=((a+(b*x))+(((c-b)*(1-exp(((-1)*d)*x)))/d)) | 5.1565 | 0.010035 | -0.3057 | 0.059447 | #N/A | 0.99563 | 0.19178 | 0.057503 | 6 | 86
1423320 | RT >12-14t Euro-2 | -0.02 | 0 | CO | y=((a+(b*x))+(((c-b)*(1-exp(((-1)*d)*x)))/d)) | 3.6932 | 0.0080059 | -0.22093 | 0.05945 | #N/A | 0.99205 | 0.17648 | 0.055161 | 6 | 86
1423330 | RT >12-14t Euro-3 | -0.02 | 0 | CO | y=((a+(b*x))+(((c-b)*(1-exp(((-1)*d)*x)))/d)) | 5.8707 | 0.01101 | -0.34108 | 0.057818 | #N/A | 0.99128 | 0.52372 | 0.095024 | 6 | 86
1423340 | RT >12-14t Euro-4 | -0.02 | 0 | CO | y=(a+(b/(1+exp((((-1)*c)+(d*ln(x)))+(e*x))))) | 0.043345 | 3.5582 | -2.7226 | -0.44595 | 0.11214 | 0.99628 | 0.0011414 | 0.004475 | 6 | 86
1423350 | RT >12-14t Euro-5 | -0.02 | 0 | CO | y=(a+(b/(1+exp((((-1)*c)+(d*ln(x)))+(e*x))))) | 0.044056 | 3.6253 | -2.7164 | -0.44376 | 0.11193 | 0.9963 | 0.0011852 | 0.00456 | 6 | 86
1423408 | RT >14-20t 80ties | -0.02 | 0 | CO | y=((a+(b*x))+(((c-b)*(1-exp(((-1)*d)*x)))/d)) | 18.4461 | 0.011442 | -1.2793 | 0.073455 | #N/A | 0.99858 | 0.74443 | 0.11329 | 6 | 86
1423410 | RT >14-20t Euro-1 | -0.02 | 0 | CO | y=((a+(b*x))+(((c-b)*(1-exp(((-1)*d)*x)))/d)) | 7.3163 | 0.010131 | -0.44167 | 0.061939 | #N/A | 0.99716 | 0.25324 | 0.066078 | 6 | 86
1423420 | RT >14-20t Euro-2 | -0.02 | 0 | CO | y=((a+(b*x))+(((c-b)*(1-exp(((-1)*d)*x)))/d)) | 5.1512 | 0.0085916 | -0.31168 | 0.0611 | #N/A | 0.99621 | 0.16753 | 0.053744 | 6 | 86
1423430 | RT >14-20t Euro-3 | -0.02 | 0 | CO | y=(a+(b/(1+exp((((-1)*c)+(d*ln(x)))+(e*x))))) | 0.9151 | 164.6321 | -4.0305 | -0.7491 | 0.132 | 0.99009 | 1.2695 | 0.14924 | 6 | 86
1423440 | RT >14-20t Euro-4 | -0.02 | 0 | CO | y=(a+(b/(1+exp((((-1)*c)+(d*ln(x)))+(e*x))))) | 0.060563 | 5.4942 | -2.6944 | -0.39548 | 0.10686 | 0.99606 | 0.0027115 | 0.0068971 | 6 | 86
1423450 | RT >14-20t Euro-5 | -0.02 | 0 | CO | y=(a+(b/(1+exp((((-1)*c)+(d*ln(x)))+(e*x))))) | 0.061561 | 5.3428 | -2.6429 | -0.39456 | 0.10683 | 0.99596 | 0.0028847 | 0.007114 | 6 | 86
1423508 | RT >20-26t 80ties | -0.02 | 0 | CO | y=((a+(b*x))+(((c-b)*(1-exp(((-1)*d)*x)))/d)) | 12.216 | 0.011834 | -0.77063 | 0.064847 | #N/A | 0.99754 | 0.63098 | 0.1043 | 6 | 86
1423510 | RT >20-26t Euro-1 | -0.02 | 0 | CO | y=((a+(b*x))+(((c-b)*(1-exp(((-1)*d)*x)))/d)) | 9.5533 | 0.0087205 | -0.61711 | 0.066712 | #N/A | 0.99754 | 0.37622 | 0.080539 | 6 | 86
1423520 | RT >20-26t Euro-2 | -0.02 | 0 | CO | y=((a+(b*x))+(((c-b)*(1-exp(((-1)*d)*x)))/d)) | 6.3284 | 0.007453 | -0.39738 | 0.06423 | #N/A | 0.99555 | 0.30166 | 0.072119 | 6 | 86
1423530 | RT >20-26t Euro-3 | -0.02 | 0 | CO | y=((a+(b*x))+(((c-b)*(1-exp(((-1)*d)*x)))/d)) | 11.1756 | 0.011447 | -0.71138 | 0.065246 | #N/A | 0.99407 | 1.268 | 0.14786 | 6 | 86
1423540 | RT >20-26t Euro-4 | -0.02 | 0 | CO | y=((e+(a*exp(((-1)*b)*x)))+(c*exp(((-1)*d)*x))) | -5.3438 | 0.76382 | 0.83471 | 0.079451 | 0.06115 | 0.99823 | 0.0019303 | 0.0058194 | 6 | 86
1423550 | RT >20-26t Euro-5 | -0.02 | 0 | CO | y=((e+(a*exp(((-1)*b)*x)))+(c*exp(((-1)*d)*x))) | -5.6407 | 0.76606 | 0.85111 | 0.079359 | 0.06216 | 0.99817 | 0.0020657 | 0.00602 | 6 | 86
1423608 | RT >26-28t 80ties | -0.02 | 0 | CO | y=((a+(b*x))+(((c-b)*(1-exp(((-1)*d)*x)))/d)) | 12.3244 | 0.01031 | -0.76598 | 0.064788 | #N/A | 0.9969 | 0.80486 | 0.1178 | 6 | 86
1423610 | RT >26-28t Euro-1 | -0.02 | 0 | CO | y=((a+(b*x))+(((c-b)*(1-exp(((-1)*d)*x)))/d)) | 9.5829 | 0.0081494 | -0.61277 | 0.066457 | #N/A | 0.9969 | 0.47931 | 0.090907 | 6 | 86
1423620 | RT >26-28t Euro-2 | -0.02 | 0 | CO | y=((a+(b*x))+(((c-b)*(1-exp(((-1)*d)*x)))/d)) | 6.096 | 0.0084121 | -0.36026 | 0.060107 | #N/A | 0.99408 | 0.38401 | 0.081368 | 6 | 86
1423630 | RT >26-28t Euro-3 | -0.02 | 0 | CO | y=((a+(b*x))+(((c-b)*(1-exp(((-1)*d)*x)))/d)) | 11.0273 | 0.0099706 | -0.68945 | 0.065017 | #N/A | 0.99195 | 1.6658 | 0.16947 | 6 | 86
1423640 | RT >26-28t Euro-4 | -0.02 | 0 | CO | y=(a+(b/(1+exp((((-1)*c)+(d*ln(x)))+(e*x))))) | 0.038552 | 0.54938 | 7.0321 | 2.6792 | -0.021572 | 0.99811 | 0.0020858 | 0.0060493 | 6 | 86
1423650 | RT >26-28t Euro-5 | -0.02 | 0 | CO | y=(a+(b/(1+exp((((-1)*c)+(d*ln(x)))+(e*x))))) | 0.038991 | 0.56068 | 7.0253 | 2.6753 | -0.021499 | 0.99812 | 0.0021665 | 0.0061651 | 6 | 86
1423708 | RT >28-32t 80ties | -0.02 | 0 | CO | y=((a+(b*x))+(((c-b)*(1-exp(((-1)*d)*x)))/d)) | 10.9564 | 0.02346 | -0.57386 | 0.051551 | #N/A | 0.99621 | 0.8356 | 0.12003 | 6 | 86
1423710 | RT >28-32t Euro-1 | -0.02 | 0 | CO | y=((a+(b*x))+(((c-b)*(1-exp(((-1)*d)*x)))/d)) | 8.536 | 0.016443 | -0.4607 | 0.053758 | #N/A | 0.99569 | 0.5662 | 0.098803 | 6 | 86
1423720 | RT >28-32t Euro-2 | -0.02 | 0 | CO | y=((a+(b*x))+(((c-b)*(1-exp(((-1)*d)*x)))/d)) | 5.6347 | 0.015134 | -0.28655 | 0.049013 | #N/A | 0.99158 | 0.48978 | 0.091894 | 6 | 86
1423730 | RT >28-32t Euro-3 | -0.02 | 0 | CO | y=((a+(b*x))+(((c-b)*(1-exp(((-1)*d)*x)))/d)) | 9.1333 | 0.022253 | -0.45407 | 0.048425 | #N/A | 0.9902 | 1.5317 | 0.16251 | 6 | 86
1423740 | RT >28-32t Euro-4 | -0.02 | 0 | CO | y=(a+(b/(1+exp((((-1)*c)+(d*ln(x)))+(e*x))))) | 0.07232 | 2.7758 | -1.4712 | -0.095181 | 0.076316 | 0.99623 | 0.0030415 | 0.0073047 | 6 | 86
1423750 | RT >28-32t Euro-5 | -0.02 | 0 | CO | y=(a+(b/(1+exp((((-1)*c)+(d*ln(x)))+(e*x))))) | 0.073704 | 2.8901 | -1.4943 | -0.094574 | 0.075982 | 0.99617 | 0.0032264 | 0.0075236 | 6 | 86
1423808 | RT >32t 80ties | -0.02 | 0 | CO | y=((a+(b*x))+(((c-b)*(1-exp(((-1)*d)*x)))/d)) | 13.4109 | 0.01362 | -0.8434 | 0.064204 | #N/A | 0.99666 | 1.0482 | 0.13443 | 6 | 86
1423810 | RT >32t Euro-1 | -0.02 | 0 | CO | y=((a+(b*x))+(((c-b)*(1-exp(((-1)*d)*x)))/d)) | 10.386 | 0.011274 | -0.65064 | 0.063909 | #N/A | 0.99678 | 0.60286 | 0.10195 | 6 | 86
1423820 | RT >32t Euro-2 | -0.02 | 0 | CO | y=((a+(b*x))+(((c-b)*(1-exp(((-1)*d)*x)))/d)) | 6.8073 | 0.0095835 | -0.41234 | 0.061192 | #N/A | 0.99348 | 0.52581 | 0.095214 | 6 | 86
1423830 | RT >32t Euro-3 | -0.02 | 0 | CO | y=((a+(b*x))+(((c-b)*(1-exp(((-1)*d)*x)))/d)) | 12.1955 | 0.014601 | -0.76252 | 0.063426 | #N/A | 0.99358 | 1.6612 | 0.16924 | 6 | 86
1423840 | RT >32t Euro-4 | -0.02 | 0 | CO | y=(c+(a*exp(((-1)*b)*x))) | 0.82655 | 0.07414 | 0.06304 | #N/A | #N/A | 0.99772 | 0.0029912 | 0.0071202 | 6 | 86
1423850 | RT >32t Euro-5 | -0.02 | 0 | CO | y=(c+(a*exp(b*x))) | 0.84361 | -0.073949 | 0.064116 | #N/A | #N/A | 0.99766 | 0.0032103 | 0.0073765 | 6 | 86
1425108 | TT/AT >20-28t 80ties | -0.02 | 0 | CO | y=((a+(b*x))+(((c-b)*(1-exp(((-1)*d)*x)))/d)) | 10.6919 | 0.014599 | -0.6367 | 0.059846 | #N/A | 0.99623 | 0.77591 | 0.11566 | 6 | 86
1425110 | TT/AT >20-28t Euro-1 | -0.02 | 0 | CO | y=((a+(b*x))+(((c-b)*(1-exp(((-1)*d)*x)))/d)) | 8.2171 | 0.010968 | -0.48491 | 0.059539 | #N/A | 0.99581 | 0.50968 | 0.093742 | 6 | 86
1425120 | TT/AT >20-28t Euro-2 | -0.02 | 0 | CO | y=((a+(b*x))+(((c-b)*(1-exp(((-1)*d)*x)))/d)) | 5.5315 | 0.0090054 | -0.32081 | 0.057905 | #N/A | 0.99169 | 0.45727 | 0.088792 | 6 | 86
1425130 | TT/AT >20-28t Euro-3 | -0.02 | 0 | CO | y=((a+(b*x))+(((c-b)*(1-exp(((-1)*d)*x)))/d)) | 9.3169 | 0.015716 | -0.54264 | 0.058067 | #N/A | 0.98984 | 1.5763 | 0.16485 | 6 | 86
1425140 | TT/AT >20-28t Euro-4 | -0.02 | 0 | CO | y=(a+(b/(1+exp((((-1)*c)+(d*ln(x)))+(e*x))))) | 0.05787 | 5.2854 | -2.4605 | -0.30572 | 0.098048 | 0.99576 | 0.0033736 | 0.0076932 | 6 | 86
1425150 | TT/AT >20-28t Euro-5 | -0.02 | 0 | CO | y=(a+(b/(1+exp((((-1)*c)+(d*ln(x)))+(e*x))))) | 0.058943 | 5.4287 | -2.465 | -0.3057 | 0.098057 | 0.99579 | 0.0035073 | 0.0078442 | 6 | 86
1425208 | TT/AT >28-34t 80ties | -0.02 | 0 | CO | y=((a+(b*x))+(((c-b)*(1-exp(((-1)*d)*x)))/d)) | 10.6359 | 0.014459 | -0.62995 | 0.059413 | #N/A | 0.99574 | 0.87783 | 0.12302 | 6 | 86
1425210 | TT/AT >28-34t Euro-1 | -0.02 | 0 | CO | y=((a+(b*x))+(((c-b)*(1-exp(((-1)*d)*x)))/d)) | 8.2424 | 0.010924 | -0.48652 | 0.059422 | #N/A | 0.99511 | 0.60404 | 0.10205 | 6 | 86
1425220 | TT/AT >28-34t Euro-2 | -0.02 | 0 | CO | y=((a+(b*x))+(((c-b)*(1-exp(((-1)*d)*x)))/d)) | 5.5236 | 0.0093784 | -0.31663 | 0.056939 | #N/A | 0.99017 | 0.54672 | 0.097088 | 6 | 86
1425230 | TT/AT >28-34t Euro-3 | -0.02 | 0 | CO | y=((a+(b*x))+(((c-b)*(1-exp(((-1)*d)*x)))/d)) | 9.2704 | 0.016234 | -0.53655 | 0.057395 | #N/A | 0.99028 | 1.5063 | 0.16116 | 6 | 86
1425240 | TT/AT >28-34t Euro-4 | -0.02 | 0 | CO | y=(a+(b/(1+exp((((-1)*c)+(d*ln(x)))+(e*x))))) | 0.055088 | 4.8189 | -2.3042 | -0.26202 | 0.09441 | 0.99587 | 0.003272 | 0.0075765 | 6 | 86
1425250 | TT/AT >28-34t Euro-5 | -0.02 | 0 | CO | y=(a+(b/(1+exp((((-1)*c)+(d*ln(x)))+(e*x))))) | 0.056131 | 5.1458 | -2.3655 | -0.27018 | 0.094788 | 0.99574 | 0.0035135 | 0.0078512 | 6 | 86
1425308 | TT/AT >34-40t 80ties | -0.02 | 0 | CO | y=((a+(b*x))+(((c-b)*(1-exp(((-1)*d)*x)))/d)) | 13.2995 | 0.009564 | -0.84609 | 0.065531 | #N/A | 0.99595 | 1.273 | 0.14815 | 6 | 86
1425310 | TT/AT >34-40t Euro-1 | -0.02 | 0 | CO | y=((a+(b*x))+(((c-b)*(1-exp(((-1)*d)*x)))/d)) | 10.3045 | 0.008301 | -0.6498 | 0.064783 | #N/A | 0.99635 | 0.68839 | 0.10894 | 6 | 86
1425320 | TT/AT >34-40t Euro-2 | -0.02 | 0 | CO | y=((a+(b*x))+(((c-b)*(1-exp(((-1)*d)*x)))/d)) | 6.6219 | 0.0078762 | -0.3961 | 0.06071 | #N/A | 0.99245 | 0.597 | 0.10146 | 6 | 86
1425330 | TT/AT >34-40t Euro-3 | -0.02 | 0 | CO | y=((a+(b*x))+(((c-b)*(1-exp(((-1)*d)*x)))/d)) | 11.8544 | 0.014691 | -0.72674 | 0.061767 | #N/A | 0.99287 | 1.7956 | 0.17595 | 6 | 86
1425340 | TT/AT >34-40t Euro-4 | -0.02 | 0 | CO | y=(c+(a*exp(b*x))) | 0.80751 | -0.072436 | 0.056262 | #N/A | #N/A | 0.99719 | 0.0036021 | 0.0078136 | 6 | 86
1425350 | TT/AT >34-40t Euro-5 | -0.02 | 0 | CO | y=(c+(a*exp(b*x))) | 0.82399 | -0.072323 | 0.057252 | #N/A | #N/A | 0.99714 | 0.0038198 | 0.0080463 | 6 | 86
1425408 | TT/AT >40-50t 80ties | -0.02 | 0 | CO | y=((a+(b*x))+(((c-b)*(1-exp(((-1)*d)*x)))/d)) | 13.557 | 0.011105 | -0.84827 | 0.064173 | #N/A | 0.99594 | 1.338 | 0.15189 | 6 | 86
1425410 | TT/AT >40-50t Euro-1 | -0.02 | 0 | CO | y=((a+(b*x))+(((c-b)*(1-exp(((-1)*d)*x)))/d)) | 10.5995 | 0.0087833 | -0.66729 | 0.064672 | #N/A | 0.99584 | 0.82852 | 0.11952 | 6 | 86
1425420 | TT/AT >40-50t Euro-2 | -0.02 | 0 | CO | y=((a+(b*x))+(((c-b)*(1-exp(((-1)*d)*x)))/d)) | 6.8929 | 0.0087841 | -0.40904 | 0.05998 | #N/A | 0.99197 | 0.69094 | 0.10915 | 6 | 86
1425430 | TT/AT >40-50t Euro-3 | -0.02 | 0 | CO | y=((a+(b*x))+(((c-b)*(1-exp(((-1)*d)*x)))/d)) | 12.2898 | 0.015513 | -0.75275 | 0.061657 | #N/A | 0.99296 | 1.9035 | 0.18116 | 6 | 86
1425440 | TT/AT >40-50t Euro-4 | -0.02 | 0 | CO | y=(a+(b/(1+exp((((-1)*c)+(d*ln(x)))+(e*x))))) | 0.026309 | 0.60285 | 7.451 | 2.8142 | -0.025484 | 0.99799 | 0.002751 | 0.0069472 | 6 | 86
1425450 | TT/AT >40-50t Euro-5 | -0.02 | 0 | CO | y=(c+(a*exp(b*x))) | 0.85171 | -0.072153 | 0.059219 | #N/A | #N/A | 0.9972 | 0.0040066 | 0.0082407 | 6 | 86
1425508 | TT/AT >50-60t 80ties | -0.02 | 0 | CO | y=((a+(b*x))+(((c-b)*(1-exp(((-1)*d)*x)))/d)) | 15.3814 | 0.0097451 | -0.97562 | 0.065571 | #N/A | 0.99527 | 2.0055 | 0.18595 | 6 | 86
1425510 | TT/AT >50-60t Euro-1 | -0.02 | 0 | CO | y=((e+(a*exp(((-1)*b)*x)))+(c*exp(((-1)*d)*x))) | 11.4031 | 0.070929 | 6.1302e-06 | -0.1276 | 0.78685 | 0.99588 | 1.0542 | 0.136 | 6 | 86
1425520 | TT/AT >50-60t Euro-2 | -0.02 | 0 | CO | y=((a+(b*x))+(((c-b)*(1-exp(((-1)*d)*x)))/d)) | 7.9013 | 0.0084132 | -0.4753 | 0.061432 | #N/A | 0.98972 | 1.1587 | 0.14134 | 6 | 86
1425530 | TT/AT >50-60t Euro-3 | -0.02 | 0 | CO | y=((a+(b*x))+(((c-b)*(1-exp(((-1)*d)*x)))/d)) | 13.7186 | 0.017016 | -0.83448 | 0.061176 | #N/A | 0.99279 | 2.459 | 0.2059 | 6 | 86
1425540 | TT/AT >50-60t Euro-4 | -0.02 | 0 | CO | y=(a+(b/(1+exp((((-1)*c)+(d*ln(x)))+(e*x))))) | 0.02928 | 0.67138 | 7.2438 | 2.7189 | -0.021439 | 0.9979 | 0.0035619 | 0.007905 | 6 | 86
1425550 | TT/AT >50-60t Euro-5 | -0.02 | 0 | CO | y=(a+(b/(1+exp((((-1)*c)+(d*ln(x)))+(e*x))))) | 0.02919 | 0.68944 | 7.1989 | 2.705 | -0.021366 | 0.99798 | 0.0036047 | 0.0079524 | 6 | 86
1425808 | TT/AT >14-20t 80ties | -0.02 | 0 | CO | y=((a+(b*x))+(((c-b)*(1-exp(((-1)*d)*x)))/d)) | 16.7046 | 0.0078257 | -1.1567 | 0.073384 | #N/A | 0.99855 | 0.64032 | 0.10507 | 6 | 86
1425810 | TT/AT >14-20t Euro-1 | -0.02 | 0 | CO | y=((a+(b*x))+(((c-b)*(1-exp(((-1)*d)*x)))/d)) | 6.7109 | 0.0090597 | -0.40194 | 0.060929 | #N/A | 0.99703 | 0.23124 | 0.063142 | 6 | 86
1425820 | TT/AT >14-20t Euro-2 | -0.02 | 0 | CO | y=((a+(b*x))+(((c-b)*(1-exp(((-1)*d)*x)))/d)) | 4.6521 | 0.0077487 | -0.27373 | 0.058958 | #N/A | 0.99502 | 0.18802 | 0.056936 | 6 | 86
1425830 | TT/AT >14-20t Euro-3 | -0.02 | 0 | CO | y=(a+(b/(1+exp((((-1)*c)+(d*ln(x)))+(e*x))))) | 0.82446 | 138.4046 | -3.9842 | -0.76598 | 0.13309 | 0.99009 | 1.03 | 0.13442 | 6 | 86
1425840 | TT/AT >14-20t Euro-4 | -0.02 | 0 | CO | y=(a+(b/(1+exp((((-1)*c)+(d*ln(x)))+(e*x))))) | 0.052185 | 6.5387 | -3.0541 | -0.4262 | 0.10703 | 0.99583 | 0.0022995 | 0.0063515 | 6 | 86
1425850 | TT/AT >14-20t Euro-5 | -0.02 | 0 | CO | y=(a+(b/(1+exp((((-1)*c)+(d*ln(x)))+(e*x))))) | 0.05311 | 5.4041 | -2.8113 | -0.41468 | 0.10653 | 0.99587 | 0.0023761 | 0.0064565 | 6 | 86

## THC
ID Subsegment | Subsegment | Gradient (%) | Load (%) | Pollutant | Formula (y: g/km; x: km/h) | a | b | c | d | e | r2 | Chi sq'd | Norm. Chi | Min x (km/h) | Max x (km/h)
626108 | Coach Std <=18t 80ties | -0.02 | 0 | THC | y=((e+(a*exp(((-1)*b)*x)))+(c*exp(((-1)*d)*x))) | 3.0223 | 0.041886 | 6.5864 | 0.28063 | 0.24091 | 0.99802 | 0.090639 | 0.048209 | 6 | 103
626110 | Coach Std <=18t Euro-1 | -0.02 | 0 | THC | y=((a*(b^x))*(x^c)) | 9.2904 | 0.98627 | -0.5476 | #N/A | #N/A | 0.99746 | 0.082659 | 0.044901 | 6 | 103
626120 | Coach Std <=18t Euro-2 | -0.02 | 0 | THC | y=((a*(b^x))*(x^c)) | 6.8346 | 0.98785 | -0.59045 | #N/A | #N/A | 0.99834 | 0.025445 | 0.024912 | 6 | 103
626130 | Coach Std <=18t Euro-3 | -0.02 | 0 | THC | y=((a*(b^x))*(x^c)) | 7.5304 | 0.99065 | -0.6548 | #N/A | #N/A | 0.99807 | 0.029048 | 0.026617 | 6 | 103
626140 | Coach Std <=18t Euro-4 | -0.02 | 0 | THC | y=((a*(b^x))*(x^c)) | 0.46121 | 0.9913 | -0.69481 | #N/A | #N/A | 0.99817 | 9.0965e-05 | 0.0014895 | 6 | 103
626150 | Coach Std <=18t Euro-5 | -0.02 | 0 | THC | y=((a*(b^x))*(x^c)) | 0.47496 | 0.99126 | -0.69245 | #N/A | #N/A | 0.99818 | 9.6664e-05 | 0.0015355 | 6 | 103
626208 | Coach 3-Axes >18t 80ties | -0.02 | 0 | THC | y=(a-(b*exp(((-1)*c)*(x^d)))) | 0.035456 | -96.2056 | 1.9955 | 0.23522 | #N/A | 0.99887 | 0.077504 | 0.044018 | 6 | 103
626210 | Coach 3-Axes >18t Euro-1 | -0.02 | 0 | THC | y=((a*(b^x))*(x^c)) | 13.9356 | 0.99057 | -0.68939 | #N/A | #N/A | 0.99864 | 0.062945 | 0.039182 | 6 | 103
626220 | Coach 3-Axes >18t Euro-2 | -0.02 | 0 | THC | y=((a*(b^x))*(x^c)) | 9.6399 | 0.99145 | -0.70993 | #N/A | #N/A | 0.99893 | 0.022203 | 0.023271 | 6 | 103
626230 | Coach 3-Axes >18t Euro-3 | -0.02 | 0 | THC | y=((a+(b*x))+(((c-b)*(1-exp(((-1)*d)*x)))/d)) | 4.7306 | -0.0039666 | -0.40435 | 0.095234 | #N/A | 0.99809 | 0.055703 | 0.037317 | 6 | 103
626240 | Coach 3-Axes >18t Euro-4 | -0.02 | 0 | THC | y=((a+(b*x))+(((c-b)*(1-exp(((-1)*d)*x)))/d)) | 0.2679 | -0.00021898 | -0.023521 | 0.09737 | #N/A | 0.99816 | 0.00016803 | 0.0020496 | 6 | 103
626250 | Coach 3-Axes >18t Euro-5 | -0.02 | 0 | THC | y=((a+(b*x))+(((c-b)*(1-exp(((-1)*d)*x)))/d)) | 0.27525 | -0.00022542 | -0.024116 | 0.097131 | #N/A | 0.99819 | 0.00017597 | 0.0020974 | 6 | 103
727108 | Ubus Midi <=15t 80ties | -0.02 | 0 | THC | y=((e+(a*exp(((-1)*b)*x)))+(c*exp(((-1)*d)*x))) | 9.077 | 0.068008 | 64.6437 | 0.49715 | 1.5405 | 0.99776 | 0.67325 | 0.13489 | 6 | 75
727110 | Ubus Midi <=15t Euro-1 | -0.02 | 0 | THC | y=((e+(a*exp(((-1)*b)*x)))+(c*exp(((-1)*d)*x))) | 1.6057 | 0.066493 | 21.0645 | 0.62775 | 0.29114 | 0.99707 | 0.024452 | 0.025707 | 6 | 75
727120 | Ubus Midi <=15t Euro-2 | -0.02 | 0 | THC | y=((e+(a*exp(((-1)*b)*x)))+(c*exp(((-1)*d)*x))) | 1.1126 | 0.06853 | 16.0054 | 0.64617 | 0.19398 | 0.9978 | 0.0085633 | 0.015213 | 6 | 75
727130 | Ubus Midi <=15t Euro-3 | -0.02 | 0 | THC | y=((e+(a*exp(((-1)*b)*x)))+(c*exp(((-1)*d)*x))) | 0.86918 | 0.064923 | 9.8603 | 0.57439 | 0.18855 | 0.99482 | 0.014257 | 0.01963 | 6 | 75
727140 | Ubus Midi <=15t Euro-4 | -0.02 | 0 | THC | y=((e+(a*exp(((-1)*b)*x)))+(c*exp(((-1)*d)*x))) | 0.050332 | 0.067032 | 0.42707 | 0.52305 | 0.0099145 | 0.99561 | 4.1116e-05 | 0.0010542 | 6 | 75
727150 | Ubus Midi <=15t Euro-5 | -0.02 | 0 | THC | y=((e+(a*exp(((-1)*b)*x)))+(c*exp(((-1)*d)*x))) | 0.051563 | 0.066913 | 0.44425 | 0.52478 | 0.010183 | 0.99562 | 4.3159e-05 | 0.00108 | 6 | 75
727208 | Ubus Std >15-18t 80ties | -0.02 | 0 | THC | y=((e+(a*exp(((-1)*b)*x)))+(c*exp(((-1)*d)*x))) | 5.2454 | 0.057035 | 24.7102 | 0.36444 | 0.71554 | 0.99843 | 0.2297 | 0.078791 | 6 | 75
727210 | Ubus Std >15-18t Euro-1 | -0.02 | 0 | THC | y=((e+(a*exp(((-1)*b)*x)))+(c*exp(((-1)*d)*x))) | 1.933 | 0.055823 | 12.2262 | 0.46277 | 0.28215 | 0.99797 | 0.031588 | 0.029218 | 6 | 75
727220 | Ubus Std >15-18t Euro-2 | -0.02 | 0 | THC | y=((e+(a*exp(((-1)*b)*x)))+(c*exp(((-1)*d)*x))) | 1.3755 | 0.060202 | 17.1248 | 0.60479 | 0.20121 | 0.99799 | 0.013407 | 0.019035 | 6 | 75
727230 | Ubus Std >15-18t Euro-3 | -0.02 | 0 | THC | y=((e+(a*exp(((-1)*b)*x)))+(c*exp(((-1)*d)*x))) | 1.0618 | 0.054817 | 8.8611 | 0.50037 | 0.1911 | 0.99498 | 0.024184 | 0.025566 | 6 | 75
727240 | Ubus Std >15-18t Euro-4 | -0.02 | 0 | THC | y=((e+(a*exp(((-1)*b)*x)))+(c*exp(((-1)*d)*x))) | 0.060427 | 0.056198 | 0.40198 | 0.45483 | 0.010096 | 0.99556 | 7.2212e-05 | 0.001397 | 6 | 75
727250 | Ubus Std >15-18t Euro-5 | -0.02 | 0 | THC | y=((e+(a*exp(((-1)*b)*x)))+(c*exp(((-1)*d)*x))) | 0.06162 | 0.056056 | 0.41294 | 0.45614 | 0.010296 | 0.99554 | 7.5298e-05 | 0.0014266 | 6 | 75
727308 | Ubus Artic >18t 80ties | -0.02 | 0 | THC | y=((e+(a*exp(((-1)*b)*x)))+(c*exp(((-1)*d)*x))) | 5.7291 | 0.055737 | 27.1251 | 0.36819 | 0.64711 | 0.99854 | 0.251 | 0.082364 | 6 | 75
727310 | Ubus Artic >18t Euro-1 | -0.02 | 0 | THC | y=((e+(a*exp(((-1)*b)*x)))+(c*exp(((-1)*d)*x))) | 2.1502 | 0.054646 | 13.7584 | 0.47846 | 0.25722 | 0.99856 | 0.026326 | 0.026674 | 6 | 75
727320 | Ubus Artic >18t Euro-2 | -0.02 | 0 | THC | y=((e+(a*exp(((-1)*b)*x)))+(c*exp(((-1)*d)*x))) | 1.4807 | 0.057686 | 19.3945 | 0.61102 | 0.1876 | 0.99828 | 0.013524 | 0.019118 | 6 | 75
727330 | Ubus Artic >18t Euro-3 | -0.02 | 0 | THC | y=((e+(a*exp(((-1)*b)*x)))+(c*exp(((-1)*d)*x))) | 1.1604 | 0.053657 | 9.2071 | 0.4991 | 0.17651 | 0.99574 | 0.023969 | 0.025452 | 6 | 75
727340 | Ubus Artic >18t Euro-4 | -0.02 | 0 | THC | y=((e+(a*exp(((-1)*b)*x)))+(c*exp(((-1)*d)*x))) | 0.066112 | 0.055534 | 0.42192 | 0.45301 | 0.0095065 | 0.99616 | 7.3381e-05 | 0.0014083 | 6 | 75
727350 | Ubus Artic >18t Euro-5 | -0.02 | 0 | THC | y=((e+(a*exp(((-1)*b)*x)))+(c*exp(((-1)*d)*x))) | 0.067172 | 0.055359 | 0.42177 | 0.44995 | 0.0096827 | 0.99618 | 7.5759e-05 | 0.0014309 | 6 | 75
1423108 | RT <=7.5t 80ties | -0.02 | 0 | THC | y=((e+(a*exp(((-1)*b)*x)))+(c*exp(((-1)*d)*x))) | 3.0293 | 0.038484 | 4.2087 | 0.1813 | 0.59172 | 0.99734 | 0.15984 | 0.052954 | 6 | 86
1423110 | RT <=7.5t Euro-1 | -0.02 | 0 | THC | y=((e+(a*exp(((-1)*b)*x)))+(c*exp(((-1)*d)*x))) | 0.6147 | 0.041867 | 0.59086 | 0.1988 | 0.12161 | 0.99673 | 0.0059531 | 0.01022 | 6 | 86
1423120 | RT <=7.5t Euro-2 | -0.02 | 0 | THC | y=((e+(a*exp(((-1)*b)*x)))+(c*exp(((-1)*d)*x))) | 0.40655 | 0.041778 | 0.59411 | 0.27236 | 0.077857 | 0.99727 | 0.0020963 | 0.0060645 | 6 | 86
1423130 | RT <=7.5t Euro-3 | -0.02 | 0 | THC | y=((e+(a*exp(((-1)*b)*x)))+(c*exp(((-1)*d)*x))) | 0.39137 | 0.038708 | 0.27732 | 0.19159 | 0.064708 | 0.9945 | 0.0036509 | 0.0080032 | 6 | 86
1423140 | RT <=7.5t Euro-4 | -0.02 | 0 | THC | y=((e+(a*exp(((-1)*b)*x)))+(c*exp(((-1)*d)*x))) | 0.023001 | 0.038471 | 0.017211 | 0.20517 | 0.0030689 | 0.994 | 1.3554e-05 | 0.00048763 | 6 | 86
1423150 | RT <=7.5t Euro-5 | -0.02 | 0 | THC | y=((e+(a*exp(((-1)*b)*x)))+(c*exp(((-1)*d)*x))) | 0.023318 | 0.038662 | 0.017319 | 0.20536 | 0.0031353 | 0.994 | 1.3888e-05 | 0.00049361 | 6 | 86
1423208 | RT >7,5-12t 80ties | -0.02 | 0 | THC | y=(a+(b/(1+exp((((-1)*c)+(d*ln(x)))+(e*x))))) | 0.51105 | 4.6828 | 4.0576 | 1.5734 | 0.019384 | 0.99874 | 0.070899 | 0.035268 | 6 | 86
1423210 | RT >7,5-12t Euro-1 | -0.02 | 0 | THC | y=(a+(b/(1+exp((((-1)*c)+(d*ln(x)))+(e*x))))) | 0.2044 | 1.5098 | 4.4342 | 1.6109 | 0.021146 | 0.99858 | 0.0096673 | 0.013023 | 6 | 86
1423220 | RT >7,5-12t Euro-2 | -0.02 | 0 | THC | y=((e+(a*exp(((-1)*b)*x)))+(c*exp(((-1)*d)*x))) | 0.75527 | 0.056388 | 0.51439 | 0.11591 | 0.13703 | 0.99878 | 0.00351 | 0.0078473 | 6 | 86
1423230 | RT >7,5-12t Euro-3 | -0.02 | 0 | THC | y=(a+(b/(1+exp((((-1)*c)+(d*ln(x)))+(e*x))))) | 0.045738 | 0.90651 | 6.7054 | 2.5099 | -0.026276 | 0.99581 | 0.011216 | 0.014027 | 6 | 86
1423240 | RT >7,5-12t Euro-4 | -0.02 | 0 | THC | y=(c+(a*exp(b*x))) | 0.06588 | -0.067396 | 0.0068645 | #N/A | #N/A | 0.99521 | 4.3521e-05 | 0.00085887 | 6 | 86
1423250 | RT >7,5-12t Euro-5 | -0.02 | 0 | THC | y=(c+(a*exp(b*x))) | 0.067327 | -0.067336 | 0.0070283 | #N/A | #N/A | 0.99522 | 4.5385e-05 | 0.00087706 | 6 | 86
1423308 | RT >12-14t 80ties | -0.02 | 0 | THC | y=(c+(a*exp(b*x))) | 6.3615 | -0.083723 | 0.60718 | #N/A | #N/A | 0.99854 | 0.10067 | 0.041306 | 6 | 86
1423310 | RT >12-14t Euro-1 | -0.02 | 0 | THC | y=(a+(b/(1+exp((((-1)*c)+(d*ln(x)))+(e*x))))) | 0.23227 | 1.7427 | 4.0388 | 1.406 | 0.040515 | 0.9984 | 0.014047 | 0.015698 | 6 | 86
1423320 | RT >12-14t Euro-2 | -0.02 | 0 | THC | y=(c+(a*exp(b*x))) | 1.4146 | -0.076339 | 0.15263 | #N/A | #N/A | 0.99871 | 0.0048182 | 0.0090369 | 6 | 86
1423330 | RT >12-14t Euro-3 | -0.02 | 0 | THC | y=(a+(b/(1+exp((((-1)*c)+(d*ln(x)))+(e*x))))) | 0.14907 | 7.9383 | -1.9346 | -0.22866 | 0.097847 | 0.99625 | 0.013472 | 0.015374 | 6 | 86
1423340 | RT >12-14t Euro-4 | -0.02 | 0 | THC | y=(a+(b/(1+exp((((-1)*c)+(d*ln(x)))+(e*x))))) | 0.007842 | 0.36588 | -1.6579 | -0.20446 | 0.098846 | 0.99618 | 4.3333e-05 | 0.00087191 | 6 | 86
1423350 | RT >12-14t Euro-5 | -0.02 | 0 | THC | y=(a+(b/(1+exp((((-1)*c)+(d*ln(x)))+(e*x))))) | 0.007994 | 0.37119 | -1.6468 | -0.20255 | 0.098705 | 0.99624 | 4.4529e-05 | 0.00088386 | 6 | 86
1423408 | RT >14-20t 80ties | -0.02 | 0 | THC | y=(a+(b/(1+exp((((-1)*c)+(d*ln(x)))+(e*x))))) | 0.82207 | 7.5809 | 3.8821 | 1.4151 | 0.039687 | 0.99873 | 0.19228 | 0.05808 | 6 | 86
1423410 | RT >14-20t Euro-1 | -0.02 | 0 | THC | y=(a+(b/(1+exp((((-1)*c)+(d*ln(x)))+(e*x))))) | 0.31242 | 2.5595 | 4.1826 | 1.4867 | 0.034345 | 0.99868 | 0.025237 | 0.021042 | 6 | 86
1423420 | RT >14-20t Euro-2 | -0.02 | 0 | THC | y=((e+(a*exp(((-1)*b)*x)))+(c*exp(((-1)*d)*x))) | 1.793 | 0.069548 | 0.51388 | 0.2121 | 0.20444 | 0.99895 | 0.0084034 | 0.012142 | 6 | 86
1423430 | RT >14-20t Euro-3 | -0.02 | 0 | THC | y=(a+(b/(1+exp((((-1)*c)+(d*ln(x)))+(e*x))))) | 0.20949 | 9.6257 | -1.5728 | -0.14056 | 0.091103 | 0.99676 | 0.026045 | 0.021376 | 6 | 86
1423440 | RT >14-20t Euro-4 | -0.02 | 0 | THC | y=(a+(b/(1+exp((((-1)*c)+(d*ln(x)))+(e*x))))) | 0.011174 | 0.63179 | -1.7801 | -0.17038 | 0.094081 | 0.99656 | 8.842e-05 | 0.0012455 | 6 | 86
1423450 | RT >14-20t Euro-5 | -0.02 | 0 | THC | y=(a+(b/(1+exp((((-1)*c)+(d*ln(x)))+(e*x))))) | 0.011369 | 0.64905 | -1.7922 | -0.17137 | 0.093961 | 0.99652 | 9.278e-05 | 0.0012758 | 6 | 86
1423508 | RT >20-26t 80ties | -0.02 | 0 | THC | y=((e+(a*exp(((-1)*b)*x)))+(c*exp(((-1)*d)*x))) | 4.398 | 0.069438 | 3.1461 | 0.38006 | 0.40196 | 0.99891 | 0.050827 | 0.029861 | 6 | 86
1423510 | RT >20-26t Euro-1 | -0.02 | 0 | THC | y=(a+(b/(1+exp((((-1)*c)+(d*ln(x)))+(e*x))))) | 0.31276 | 7.7457 | 0.67142 | 0.56029 | 0.051071 | 0.99903 | 0.031002 | 0.023322 | 6 | 86
1423520 | RT >20-26t Euro-2 | -0.02 | 0 | THC | y=(a+(b/(1+exp((((-1)*c)+(d*ln(x)))+(e*x))))) | 0.1951 | 8.2832 | -0.19451 | 0.49019 | 0.045916 | 0.99902 | 0.012566 | 0.014848 | 6 | 86
1423530 | RT >20-26t Euro-3 | -0.02 | 0 | THC | y=(a+(b/(1+exp((((-1)*c)+(d*ln(x)))+(e*x))))) | 0.052617 | 2.0868 | 6.2605 | 2.4619 | -0.025417 | 0.99888 | 0.015194 | 0.016327 | 6 | 86
1423540 | RT >20-26t Euro-4 | -0.02 | 0 | THC | y=(a+(b/(1+exp((((-1)*c)+(d*ln(x)))+(e*x))))) | 0.0094272 | 0.11078 | 5.8033 | 2.1839 | 0.0038527 | 0.99887 | 4.7972e-05 | 0.00091739 | 6 | 86
1423550 | RT >20-26t Euro-5 | -0.02 | 0 | THC | y=(a+(b/(1+exp((((-1)*c)+(d*ln(x)))+(e*x))))) | 0.009482 | 0.11273 | 5.8613 | 2.2085 | 0.0025411 | 0.99886 | 5.0387e-05 | 0.00094021 | 6 | 86
1423608 | RT >26-28t 80ties | -0.02 | 0 | THC | y=(a+(b/(1+exp((((-1)*c)+(d*ln(x)))+(e*x))))) | 0.39596 | 14.0336 | 0.014524 | 0.51336 | 0.045299 | 0.99897 | 0.049234 | 0.02939 | 6 | 86
1423610 | RT >26-28t Euro-1 | -0.02 | 0 | THC | y=(a+(b/(1+exp((((-1)*c)+(d*ln(x)))+(e*x))))) | 0.30673 | 6.7085 | 1.2213 | 0.76359 | 0.038727 | 0.99917 | 0.026865 | 0.02171 | 6 | 86
1423620 | RT >26-28t Euro-2 | -0.02 | 0 | THC | y=(a+(b/(1+exp((((-1)*c)+(d*ln(x)))+(e*x))))) | 0.18848 | 6.0652 | 0.51044 | 0.67427 | 0.034529 | 0.99917 | 0.010816 | 0.013775 | 6 | 86
1423630 | RT >26-28t Euro-3 | -0.02 | 0 | THC | y=(a+(b/(1+exp((((-1)*c)+(d*ln(x)))+(e*x))))) | 0.10949 | 2.1097 | 5.7454 | 2.2555 | -0.015857 | 0.99855 | 0.019835 | 0.018654 | 6 | 86
1423640 | RT >26-28t Euro-4 | -0.02 | 0 | THC | y=(a+(b/(1+exp((((-1)*c)+(d*ln(x)))+(e*x))))) | 0.0044805 | 0.11877 | 5.9475 | 2.3525 | -0.02094 | 0.99854 | 6.2955e-05 | 0.0010509 | 6 | 86
1423650 | RT >26-28t Euro-5 | -0.02 | 0 | THC | y=(a+(b/(1+exp((((-1)*c)+(d*ln(x)))+(e*x))))) | 0.0046541 | 0.12089 | 5.9584 | 2.3536 | -0.020698 | 0.99855 | 6.5152e-05 | 0.0010691 | 6 | 86
1423708 | RT >28-32t 80ties | -0.02 | 0 | THC | y=((e+(a*exp(((-1)*b)*x)))+(c*exp(((-1)*d)*x))) | 4.0985 | 0.06357 | 40.26 | 0.80479 | 0.45937 | 0.99838 | 0.068358 | 0.03463 | 6 | 86
1423710 | RT >28-32t Euro-1 | -0.02 | 0 | THC | y=((e+(a*exp(((-1)*b)*x)))+(c*exp(((-1)*d)*x))) | 3.1948 | 0.062046 | 2.9636 | 0.36611 | 0.36668 | 0.99876 | 0.035143 | 0.02483 | 6 | 86
1423720 | RT >28-32t Euro-2 | -0.02 | 0 | THC | y=((e+(a*exp(((-1)*b)*x)))+(c*exp(((-1)*d)*x))) | 1.9207 | 0.057891 | 3.4762 | 0.4355 | 0.23296 | 0.99868 | 0.014834 | 0.016132 | 6 | 86
1423730 | RT >28-32t Euro-3 | -0.02 | 0 | THC | y=(a+(b/(1+exp((((-1)*c)+(d*ln(x)))+(e*x))))) | 0.21661 | 1.8513 | 4.5988 | 1.6416 | 0.017889 | 0.99734 | 0.028513 | 0.022366 | 6 | 86
1423740 | RT >28-32t Euro-4 | -0.02 | 0 | THC | y=(c+(a*exp(b*x))) | 0.1285 | -0.067911 | 0.013084 | #N/A | #N/A | 0.99728 | 9.331e-05 | 0.0012576 | 6 | 86
1423750 | RT >28-32t Euro-5 | -0.02 | 0 | THC | y=(c+(a*exp(b*x))) | 0.13126 | -0.067752 | 0.01336 | #N/A | #N/A | 0.99729 | 9.7133e-05 | 0.0012831 | 6 | 86
1423808 | RT >32t 80ties | -0.02 | 0 | THC | y=((e+(a*exp(((-1)*b)*x)))+(c*exp(((-1)*d)*x))) | 4.6903 | 0.067351 | 10.2332 | 0.49951 | 0.40973 | 0.9988 | 0.069516 | 0.034922 | 6 | 86
1423810 | RT >32t Euro-1 | -0.02 | 0 | THC | y=(a+(b/(1+exp((((-1)*c)+(d*ln(x)))+(e*x))))) | 0.32238 | 9.1633 | 0.58611 | 0.56935 | 0.048004 | 0.999 | 0.039992 | 0.026488 | 6 | 86
1423820 | RT >32t Euro-2 | -0.02 | 0 | THC | y=(a+(b/(1+exp((((-1)*c)+(d*ln(x)))+(e*x))))) | 0.20034 | 10.0777 | -0.30586 | 0.49978 | 0.042892 | 0.99896 | 0.016365 | 0.016944 | 6 | 86
1423830 | RT >32t Euro-3 | -0.02 | 0 | THC | y=(a+(b/(1+exp((((-1)*c)+(d*ln(x)))+(e*x))))) | 0.11667 | 2.2354 | 6.2157 | 2.4126 | -0.016601 | 0.99895 | 0.017435 | 0.017489 | 6 | 86
1423840 | RT >32t Euro-4 | -0.02 | 0 | THC | y=(a+(b/(1+exp((((-1)*c)+(d*ln(x)))+(e*x))))) | 0.010004 | 0.12368 | 5.5699 | 2.0848 | 0.0073826 | 0.99896 | 5.4034e-05 | 0.00097363 | 6 | 86
1423850 | RT >32t Euro-5 | -0.02 | 0 | THC | y=(a+(b/(1+exp((((-1)*c)+(d*ln(x)))+(e*x))))) | 0.010093 | 0.12583 | 5.6521 | 2.1168 | 0.0059854 | 0.99894 | 5.7252e-05 | 0.0010022 | 6 | 86
1425108 | TT/AT >20-28t 80ties | -0.02 | 0 | THC | y=((a+(b*x))+(((c-b)*(1-exp(((-1)*d)*x)))/d)) | 4.7873 | -0.00098291 | -0.3287 | 0.07526 | #N/A | 0.99869 | 0.049344 | 0.029168 | 6 | 86
1425110 | TT/AT >20-28t Euro-1 | -0.02 | 0 | THC | y=(a+(b/(1+exp((((-1)*c)+(d*ln(x)))+(e*x))))) | 0.2229 | 2.7914 | 5.2227 | 1.9585 | 0.00393 | 0.99869 | 0.032608 | 0.023918 | 6 | 86
1425120 | TT/AT >20-28t Euro-2 | -0.02 | 0 | THC | y=(a+(b/(1+exp((((-1)*c)+(d*ln(x)))+(e*x))))) | 0.16709 | 3.1896 | 1.6094 | 0.82044 | 0.036145 | 0.99895 | 0.010808 | 0.01377 | 6 | 86
1425130 | TT/AT >20-28t Euro-3 | -0.02 | 0 | THC | y=(a+(b/(1+exp((((-1)*c)+(d*ln(x)))+(e*x))))) | 0.10575 | 1.6578 | 7.2125 | 2.7436 | -0.02391 | 0.99759 | 0.024518 | 0.02074 | 6 | 86
1425140 | TT/AT >20-28t Euro-4 | -0.02 | 0 | THC | y=(a+(b/(1+exp((((-1)*c)+(d*ln(x)))+(e*x))))) | 0.0044091 | 0.09344 | 7.4708 | 2.8734 | -0.030764 | 0.99755 | 7.7853e-05 | 0.0011687 | 6 | 86
1425150 | TT/AT >20-28t Euro-5 | -0.02 | 0 | THC | y=(a+(b/(1+exp((((-1)*c)+(d*ln(x)))+(e*x))))) | 0.0045136 | 0.095521 | 7.4599 | 2.8686 | -0.030556 | 0.99759 | 8.0252e-05 | 0.0011866 | 6 | 86
1425208 | TT/AT >28-34t 80ties | -0.02 | 0 | THC | y=((a+(b*x))+(((c-b)*(1-exp(((-1)*d)*x)))/d)) | 4.7776 | -0.0012103 | -0.32905 | 0.075518 | #N/A | 0.99868 | 0.049618 | 0.029249 | 6 | 86
1425210 | TT/AT >28-34t Euro-1 | -0.02 | 0 | THC | y=(a+(b/(1+exp((((-1)*c)+(d*ln(x)))+(e*x))))) | 0.19409 | 2.8051 | 5.3055 | 2.0063 | -0.00038856 | 0.99866 | 0.033364 | 0.024194 | 6 | 86
1425220 | TT/AT >28-34t Euro-2 | -0.02 | 0 | THC | y=(a+(b/(1+exp((((-1)*c)+(d*ln(x)))+(e*x))))) | 0.15708 | 3.0449 | 1.7973 | 0.88283 | 0.032721 | 0.99895 | 0.010827 | 0.013782 | 6 | 86
1425230 | TT/AT >28-34t Euro-3 | -0.02 | 0 | THC | y=(a+(b/(1+exp((((-1)*c)+(d*ln(x)))+(e*x))))) | 0.10222 | 1.6564 | 7.0351 | 2.6705 | -0.02133 | 0.99764 | 0.023757 | 0.020415 | 6 | 86
1425240 | TT/AT >28-34t Euro-4 | -0.02 | 0 | THC | y=(a+(b/(1+exp((((-1)*c)+(d*ln(x)))+(e*x))))) | 0.0041482 | 0.093387 | 7.344 | 2.8219 | -0.029034 | 0.99765 | 7.4193e-05 | 0.0011409 | 6 | 86
1425250 | TT/AT >28-34t Euro-5 | -0.02 | 0 | THC | y=(a+(b/(1+exp((((-1)*c)+(d*ln(x)))+(e*x))))) | 0.0043798 | 0.095119 | 7.362 | 2.8254 | -0.028661 | 0.9976 | 7.9089e-05 | 0.0011779 | 6 | 86
1425308 | TT/AT >34-40t 80ties | -0.02 | 0 | THC | y=((e+(a*exp(((-1)*b)*x)))+(c*exp(((-1)*d)*x))) | 4.4397 | 0.063693 | 7.9843 | 0.42938 | 0.35857 | 0.9986 | 0.080048 | 0.037475 | 6 | 86
1425310 | TT/AT >34-40t Euro-1 | -0.02 | 0 | THC | y=(a+(b/(1+exp((((-1)*c)+(d*ln(x)))+(e*x))))) | 0.26955 | 8.4854 | 0.80756 | 0.64891 | 0.041301 | 0.99882 | 0.046611 | 0.028596 | 6 | 86
1425320 | TT/AT >34-40t Euro-2 | -0.02 | 0 | THC | y=(a+(b/(1+exp((((-1)*c)+(d*ln(x)))+(e*x))))) | 0.16958 | 7.6204 | 0.18604 | 0.59462 | 0.036739 | 0.99887 | 0.017584 | 0.017564 | 6 | 86
1425330 | TT/AT >34-40t Euro-3 | -0.02 | 0 | THC | y=(a+(b/(1+exp((((-1)*c)+(d*ln(x)))+(e*x))))) | 0.066806 | 2.2632 | 6.0649 | 2.3609 | -0.018801 | 0.99879 | 0.019736 | 0.018608 | 6 | 86
1425340 | TT/AT >34-40t Euro-4 | -0.02 | 0 | THC | y=(a+(b/(1+exp((((-1)*c)+(d*ln(x)))+(e*x))))) | 0.00013793 | 0.12912 | 6.21 | 2.437 | -0.025971 | 0.99882 | 6.0036e-05 | 0.0010263 | 6 | 86
1425350 | TT/AT >34-40t Euro-5 | -0.02 | 0 | THC | y=(a+(b/(1+exp((((-1)*c)+(d*ln(x)))+(e*x))))) | 0.00020526 | 0.13177 | 6.209 | 2.4351 | -0.02578 | 0.99882 | 6.2882e-05 | 0.0010503 | 6 | 86
1425408 | TT/AT >40-50t 80ties | -0.02 | 0 | THC | y=((e+(a*exp(((-1)*b)*x)))+(c*exp(((-1)*d)*x))) | 4.5366 | 0.063098 | 6.9202 | 0.39825 | 0.3706 | 0.99869 | 0.079957 | 0.037453 | 6 | 86
1425410 | TT/AT >40-50t Euro-1 | -0.02 | 0 | THC | y=(a+(b/(1+exp((((-1)*c)+(d*ln(x)))+(e*x))))) | 0.27453 | 6.9246 | 1.403 | 0.77883 | 0.037609 | 0.99887 | 0.047318 | 0.028812 | 6 | 86
1425420 | TT/AT >40-50t Euro-2 | -0.02 | 0 | THC | y=(a+(b/(1+exp((((-1)*c)+(d*ln(x)))+(e*x))))) | 0.17394 | 7.6947 | 0.24122 | 0.60804 | 0.035899 | 0.99888 | 0.018696 | 0.018111 | 6 | 86
1425430 | TT/AT >40-50t Euro-3 | -0.02 | 0 | THC | y=(a+(b/(1+exp((((-1)*c)+(d*ln(x)))+(e*x))))) | 0.073664 | 2.3388 | 6.0305 | 2.3461 | -0.017899 | 0.99879 | 0.021129 | 0.019253 | 6 | 86
1425440 | TT/AT >40-50t Euro-4 | -0.02 | 0 | THC | y=(a+(b/(1+exp((((-1)*c)+(d*ln(x)))+(e*x))))) | 0.00018792 | 0.13371 | 6.172 | 2.4238 | -0.025598 | 0.99883 | 6.3679e-05 | 0.001057 | 6 | 86
1425450 | TT/AT >40-50t Euro-5 | -0.02 | 0 | THC | y=(a+(b/(1+exp((((-1)*c)+(d*ln(x)))+(e*x))))) | 0.00037944 | 0.13619 | 6.1914 | 2.4289 | -0.02542 | 0.99882 | 6.7228e-05 | 0.001086 | 6 | 86
1425508 | TT/AT >50-60t 80ties | -0.02 | 0 | THC | y=((e+(a*exp(((-1)*b)*x)))+(c*exp(((-1)*d)*x))) | 4.9963 | 0.061583 | 7.6292 | 0.38299 | 0.3886 | 0.99868 | 0.10222 | 0.042349 | 6 | 86
1425510 | TT/AT >50-60t Euro-1 | -0.02 | 0 | THC | y=(a+(b/(1+exp((((-1)*c)+(d*ln(x)))+(e*x))))) | 0.279 | 7.8791 | 1.4033 | 0.7951 | 0.034969 | 0.99883 | 0.062154 | 0.033021 | 6 | 86
1425520 | TT/AT >50-60t Euro-2 | -0.02 | 0 | THC | y=(a+(b/(1+exp((((-1)*c)+(d*ln(x)))+(e*x))))) | 0.17848 | 7.2521 | 0.59102 | 0.67468 | 0.032716 | 0.99887 | 0.023773 | 0.020422 | 6 | 86
1425530 | TT/AT >50-60t Euro-3 | -0.02 | 0 | THC | y=(a+(b/(1+exp((((-1)*c)+(d*ln(x)))+(e*x))))) | 0.084415 | 2.6147 | 5.8786 | 2.2784 | -0.014667 | 0.99877 | 0.026784 | 0.021677 | 6 | 86
1425540 | TT/AT >50-60t Euro-4 | -0.02 | 0 | THC | y=(a+(b/(1+exp((((-1)*c)+(d*ln(x)))+(e*x))))) | 0.0011755 | 0.14725 | 6.1813 | 2.417 | -0.023292 | 0.99882 | 8.0246e-05 | 0.0011865 | 6 | 86
1425550 | TT/AT >50-60t Euro-5 | -0.02 | 0 | THC | y=(a+(b/(1+exp((((-1)*c)+(d*ln(x)))+(e*x))))) | 0.00097285 | 0.15138 | 6.1274 | 2.3989 | -0.02315 | 0.99885 | 8.1301e-05 | 0.0011943 | 6 | 86
1425808 | TT/AT >14-20t 80ties | -0.02 | 0 | THC | y=(a+(b/(1+exp((((-1)*c)+(d*ln(x)))+(e*x))))) | 0.6554 | 6.6725 | 4.2905 | 1.5969 | 0.028495 | 0.99888 | 0.14004 | 0.049566 | 6 | 86
1425810 | TT/AT >14-20t Euro-1 | -0.02 | 0 | THC | y=(a+(b/(1+exp((((-1)*c)+(d*ln(x)))+(e*x))))) | 0.23408 | 2.1927 | 5.1861 | 1.9065 | 0.012741 | 0.99872 | 0.020299 | 0.018871 | 6 | 86
1425820 | TT/AT >14-20t Euro-2 | -0.02 | 0 | THC | y=((a+(b*x))+(((c-b)*(1-exp(((-1)*d)*x)))/d)) | 2.0611 | -0.00074692 | -0.14278 | 0.077522 | #N/A | 0.99893 | 0.0071509 | 0.011104 | 6 | 86
1425830 | TT/AT >14-20t Euro-3 | -0.02 | 0 | THC | y=(a+(b/(1+exp((((-1)*c)+(d*ln(x)))+(e*x))))) | 0.17787 | 10.4436 | -1.8399 | -0.16529 | 0.09006 | 0.9962 | 0.024677 | 0.020807 | 6 | 86
1425840 | TT/AT >14-20t Euro-4 | -0.02 | 0 | THC | y=(a+(b/(1+exp((((-1)*c)+(d*ln(x)))+(e*x))))) | 0.0095695 | 0.62084 | -1.9445 | -0.20202 | 0.09461 | 0.99615 | 7.8753e-05 | 0.0011754 | 6 | 86
1425850 | TT/AT >14-20t Euro-5 | -0.02 | 0 | THC | y=(a+(b/(1+exp((((-1)*c)+(d*ln(x)))+(e*x))))) | 0.0097483 | 0.62394 | -1.9194 | -0.19661 | 0.094092 | 0.99623 | 8.0475e-05 | 0.0011882 | 6 | 86

## NOx
ID Subsegment | Subsegment | Gradient (%) | Load (%) | Pollutant | Formula (y: g/km; x: km/h) | a | b | c | d | e | r2 | Chi sq'd | Norm. Chi | Min x (km/h) | Max x (km/h)
626108 | Coach Std <=18t 80ties | -0.02 | 0 | NOx | y=((a*(b^x))*(x^c)) | 111.0294 | 0.99361 | -0.74213 | #N/A | #N/A | 0.99468 | 13.2064 | 0.56754 | 6 | 103
626110 | Coach Std <=18t Euro-1 | -0.02 | 0 | NOx | y=((a*(b^x))*(x^c)) | 107.9292 | 0.99313 | -0.78988 | #N/A | #N/A | 0.99653 | 6.9895 | 0.41289 | 6 | 103
626120 | Coach Std <=18t Euro-2 | -0.02 | 0 | NOx | y=((a*(b^x))*(x^c)) | 113.6139 | 0.99162 | -0.75174 | #N/A | #N/A | 0.99673 | 8.2779 | 0.44933 | 6 | 103
626130 | Coach Std <=18t Euro-3 | -0.02 | 0 | NOx | y=(1/(((c*(x^2))+(b*x))+a)) | -0.001216 | 0.0046601 | 2.5896e-05 | #N/A | #N/A | 0.99891 | 4.7156 | 0.33914 | 6 | 103
626140 | Coach Std <=18t Euro-4 | -0.02 | 0 | NOx | y=((a*(x^b))+(c*(x^d))) | -0.00053971 | 1.451 | 112.3921 | -1.0167 | #N/A | 0.99786 | 2.3093 | 0.24028 | 6 | 103
626150 | Coach Std <=18t Euro-5 | -0.02 | 0 | NOx | y=(a+(b/(1+exp((((-1)*c)+(d*ln(x)))+(e*x))))) | -0.21901 | 145.6499 | -0.35298 | 1.11 | -0.0009 | 0.99839 | 0.85546 | 0.1481 | 6 | 103
626208 | Coach 3-Axes >18t 80ties | -0.02 | 0 | NOx | y=((a*(b^x))*(x^c)) | 130.6087 | 0.99159 | -0.72369 | #N/A | #N/A | 0.99472 | 19.3234 | 0.68651 | 6 | 103
626210 | Coach 3-Axes >18t Euro-1 | -0.02 | 0 | NOx | y=((a*(b^x))*(x^c)) | 124.5905 | 0.99215 | -0.78204 | #N/A | #N/A | 0.99626 | 10.3211 | 0.50173 | 6 | 103
626220 | Coach 3-Axes >18t Euro-2 | -0.02 | 0 | NOx | y=((a*(x^b))+(c*(x^d))) | -0.078059 | 0.6671 | 144.4801 | -0.8361 | #N/A | 0.99655 | 11.3427 | 0.53251 | 6 | 103
626230 | Coach 3-Axes >18t Euro-3 | -0.02 | 0 | NOx | y=(1/(((c*(x^2))+(b*x))+a)) | -0.0011759 | 0.00434 | 2.8893e-05 | #N/A | #N/A | 0.99865 | 6.7123 | 0.40462 | 6 | 103
626240 | Coach 3-Axes >18t Euro-4 | -0.02 | 0 | NOx | y=((e+(a*exp(((-1)*b)*x)))+(c*exp(((-1)*d)*x))) | 12.657 | 0.047236 | 80.9683 | 0.35666 | 0.71906 | 0.99747 | 3.1769 | 0.28541 | 6 | 103
626250 | Coach 3-Axes >18t Euro-5 | -0.02 | 0 | NOx | y=((e+(a*exp(((-1)*b)*x)))+(c*exp(((-1)*d)*x))) | 8.127 | 0.048439 | 63.9787 | 0.37342 | 0.43166 | 0.99783 | 1.2299 | 0.17758 | 6 | 103
727108 | Ubus Midi <=15t 80ties | -0.02 | 0 | NOx | y=(c+(a*exp(b*x))) | 22.447 | -0.075195 | 3.2935 | #N/A | #N/A | 0.98657 | 11.7242 | 0.54829 | 6 | 75
727110 | Ubus Midi <=15t Euro-1 | -0.02 | 0 | NOx | y=(c+(a*exp(b*x))) | 19.1157 | -0.079014 | 2.3099 | #N/A | #N/A | 0.99083 | 5.5312 | 0.3766 | 6 | 75
727120 | Ubus Midi <=15t Euro-2 | -0.02 | 0 | NOx | y=((e+(a*exp(((-1)*b)*x)))+(c*exp(((-1)*d)*x))) | 18.5239 | 0.071935 | 51922.4941 | 1.6585 | 2.4423 | 0.99547 | 3.2626 | 0.29695 | 6 | 75
727130 | Ubus Midi <=15t Euro-3 | -0.02 | 0 | NOx | y=((e+(a*exp(((-1)*b)*x)))+(c*exp(((-1)*d)*x))) | 23.4031 | 0.080428 | 482.7848 | 0.79361 | 1.9698 | 0.99823 | 2.1764 | 0.24253 | 6 | 75
727140 | Ubus Midi <=15t Euro-4 | -0.02 | 0 | NOx | y=((e+(a*exp(((-1)*b)*x)))+(c*exp(((-1)*d)*x))) | 12.0492 | 0.078787 | 4410.5765 | 1.3254 | 1.1248 | 0.99652 | 1.0068 | 0.16495 | 6 | 75
727150 | Ubus Midi <=15t Euro-5 | -0.02 | 0 | NOx | y=((e+(a*exp(((-1)*b)*x)))+(c*exp(((-1)*d)*x))) | 8.5827 | 0.082066 | 472.7134 | 0.99674 | 0.67323 | 0.99744 | 0.38115 | 0.1015 | 6 | 75
727208 | Ubus Std >15-18t 80ties | -0.02 | 0 | NOx | y=(c+(a*exp(b*x))) | 32.2431 | -0.065083 | 3.8249 | #N/A | #N/A | 0.97899 | 42.4494 | 1.0433 | 6 | 75
727210 | Ubus Std >15-18t Euro-1 | -0.02 | 0 | NOx | y=((e+(a*exp(((-1)*b)*x)))+(c*exp(((-1)*d)*x))) | 21.2422 | 0.065465 | 1197316.1083 | 2.1597 | 2.2637 | 0.99031 | 9.5301 | 0.50751 | 6 | 75
727220 | Ubus Std >15-18t Euro-2 | -0.02 | 0 | NOx | y=((e+(a*exp(((-1)*b)*x)))+(c*exp(((-1)*d)*x))) | 22.8813 | 0.065789 | 523742.9945 | 2.0037 | 2.5508 | 0.99198 | 9.2288 | 0.49943 | 6 | 75
727230 | Ubus Std >15-18t Euro-3 | -0.02 | 0 | NOx | y=((e+(a*exp(((-1)*b)*x)))+(c*exp(((-1)*d)*x))) | 29.9455 | 0.080013 | 3843.3581 | 1.1201 | 2.2189 | 0.99698 | 5.6508 | 0.3908 | 6 | 75
727240 | Ubus Std >15-18t Euro-4 | -0.02 | 0 | NOx | y=(a+(b/(1+exp((((-1)*c)+(d*ln(x)))+(e*x))))) | 1.1321 | 65.223 | -0.53874 | 0.43246 | 0.054054 | 0.99095 | 4.0526 | 0.33095 | 6 | 75
727250 | Ubus Std >15-18t Euro-5 | -0.02 | 0 | NOx | y=((e+(a*exp(((-1)*b)*x)))+(c*exp(((-1)*d)*x))) | 10.5692 | 0.07907 | 3906.5972 | 1.3186 | 0.74213 | 0.99531 | 1.0548 | 0.16884 | 6 | 75
727308 | Ubus Artic >18t 80ties | -0.02 | 0 | NOx | y=((((a*(x^3))+(b*(x^2)))+(c*x))+d) | -0.0001168 | 0.02166 | -1.3814 | 34.8475 | #N/A | 0.96497 | 86.5134 | 1.5089 | 6 | 75
727310 | Ubus Artic >18t Euro-1 | -0.02 | 0 | NOx | y=((((a*(x^3))+(b*(x^2)))+(c*x))+d) | -0.00010343 | 0.017886 | -1.0574 | 24.3607 | #N/A | 0.97692 | 27.1204 | 0.84481 | 6 | 75
727320 | Ubus Artic >18t Euro-2 | -0.02 | 0 | NOx | y=(c+(a*exp(b*x))) | 26.1456 | -0.061941 | 2.423 | #N/A | #N/A | 0.98029 | 26.9582 | 0.83141 | 6 | 75
727330 | Ubus Artic >18t Euro-3 | -0.02 | 0 | NOx | y=((e+(a*exp(((-1)*b)*x)))+(c*exp(((-1)*d)*x))) | 32.0164 | 0.073432 | 37009.7097 | 1.4938 | 2.0955 | 0.9939 | 13.3554 | 0.6008 | 6 | 75
727340 | Ubus Artic >18t Euro-4 | -0.02 | 0 | NOx | y=((e+(a*exp(((-1)*b)*x)))+(c*exp(((-1)*d)*x))) | 15.6306 | 0.065585 | 621902.5808 | 2.0957 | 1.1274 | 0.98659 | 7.2166 | 0.44164 | 6 | 75
727350 | Ubus Artic >18t Euro-5 | -0.02 | 0 | NOx | y=((e+(a*exp(((-1)*b)*x)))+(c*exp(((-1)*d)*x))) | 11.2562 | 0.071431 | 76198.8996 | 1.8041 | 0.70531 | 0.9906 | 2.5059 | 0.26025 | 6 | 75
1423108 | RT <=7.5t 80ties | -0.02 | 0 | NOx | y=((a+(b*x))+(((c-b)*(1-exp(((-1)*d)*x)))/d)) | 8.085 | 0.037228 | -0.40628 | 0.054178 | #N/A | 0.96016 | 2.5264 | 0.20871 | 6 | 86
1423110 | RT <=7.5t Euro-1 | -0.02 | 0 | NOx | y=((a+(b*x))+(((c-b)*(1-exp(((-1)*d)*x)))/d)) | 7.1478 | 0.021554 | -0.43948 | 0.066912 | #N/A | 0.97827 | 1.1414 | 0.14028 | 6 | 86
1423120 | RT <=7.5t Euro-2 | -0.02 | 0 | NOx | y=((a+(b*x))+(((c-b)*(1-exp(((-1)*d)*x)))/d)) | 7.8927 | 0.01944 | -0.49478 | 0.069707 | #N/A | 0.98159 | 1.1852 | 0.14295 | 6 | 86
1423130 | RT <=7.5t Euro-3 | -0.02 | 0 | NOx | y=((a*(b^x))*(x^c)) | 47.4509 | 1.0216 | -1.1793 | #N/A | #N/A | 0.99298 | 0.74361 | 0.11227 | 6 | 86
1423140 | RT <=7.5t Euro-4 | -0.02 | 0 | NOx | y=((a+(b*x))+(((c-b)*(1-exp(((-1)*d)*x)))/d)) | 4.9704 | 0.0074859 | -0.39536 | 0.086777 | #N/A | 0.98787 | 0.30467 | 0.072477 | 6 | 86
1423150 | RT <=7.5t Euro-5 | -0.02 | 0 | NOx | y=((a+(b*x))+(((c-b)*(1-exp(((-1)*d)*x)))/d)) | 3.5944 | 0.0036769 | -0.3222 | 0.097093 | #N/A | 0.99114 | 0.11277 | 0.044095 | 6 | 86
1423208 | RT >7,5-12t 80ties | -0.02 | 0 | NOx | y=((a+(b*x))+(((c-b)*(1-exp(((-1)*d)*x)))/d)) | 17.4026 | 0.028647 | -1.0177 | 0.066057 | #N/A | 0.97674 | 8.686 | 0.38699 | 6 | 86
1423210 | RT >7,5-12t Euro-1 | -0.02 | 0 | NOx | y=((a+(b*x))+(((c-b)*(1-exp(((-1)*d)*x)))/d)) | 12.767 | 0.010504 | -0.86894 | 0.077078 | #N/A | 0.98781 | 2.4487 | 0.20547 | 6 | 86
1423220 | RT >7,5-12t Euro-2 | -0.02 | 0 | NOx | y=((a+(b*x))+(((c-b)*(1-exp(((-1)*d)*x)))/d)) | 14.119 | 0.0084992 | -0.97887 | 0.079256 | #N/A | 0.98932 | 2.6114 | 0.21219 | 6 | 86
1423230 | RT >7,5-12t Euro-3 | -0.02 | 0 | NOx | y=((e+(a*exp(((-1)*b)*x)))+(c*exp(((-1)*d)*x))) | 13.2002 | 0.094927 | 239.1872 | 0.83676 | 1.773 | 0.99624 | 1.2471 | 0.14792 | 6 | 86
1423240 | RT >7,5-12t Euro-4 | -0.02 | 0 | NOx | y=((e+(a*exp(((-1)*b)*x)))+(c*exp(((-1)*d)*x))) | 6.3478 | 0.093192 | 183.0049 | 0.90354 | 1.027 | 0.9918 | 0.65085 | 0.10686 | 6 | 86
1423250 | RT >7,5-12t Euro-5 | -0.02 | 0 | NOx | y=((e+(a*exp(((-1)*b)*x)))+(c*exp(((-1)*d)*x))) | 4.2633 | 0.094865 | 73.6378 | 0.7798 | 0.60292 | 0.99384 | 0.23411 | 0.064088 | 6 | 86
1423308 | RT >12-14t 80ties | -0.02 | 0 | NOx | y=((e+(a*exp(((-1)*b)*x)))+(c*exp(((-1)*d)*x))) | 3773.891 | 1.2473 | 15.5384 | 0.077947 | 3.326 | 0.97568 | 13.6093 | 0.48863 | 6 | 86
1423310 | RT >12-14t Euro-1 | -0.02 | 0 | NOx | y=((e+(a*exp(((-1)*b)*x)))+(c*exp(((-1)*d)*x))) | 2183.8232 | 1.2813 | 11.7125 | 0.080421 | 1.9381 | 0.98627 | 3.8741 | 0.2607 | 6 | 86
1423320 | RT >12-14t Euro-2 | -0.02 | 0 | NOx | y=(c+(a*exp(((-1)*b)*x))) | 14.0549 | 0.083089 | 2.1097 | #N/A | #N/A | 0.98783 | 4.1729 | 0.26594 | 6 | 86
1423330 | RT >12-14t Euro-3 | -0.02 | 0 | NOx | y=((e+(a*exp(((-1)*b)*x)))+(c*exp(((-1)*d)*x))) | 13.2233 | 0.083216 | 160.1127 | 0.70587 | 1.7059 | 0.99584 | 1.7856 | 0.17699 | 6 | 86
1423340 | RT >12-14t Euro-4 | -0.02 | 0 | NOx | y=((e+(a*exp(((-1)*b)*x)))+(c*exp(((-1)*d)*x))) | 6.4121 | 0.07944 | 182.1603 | 0.84298 | 0.96014 | 0.99116 | 0.92073 | 0.12709 | 6 | 86
1423350 | RT >12-14t Euro-5 | -0.02 | 0 | NOx | y=((e+(a*exp(((-1)*b)*x)))+(c*exp(((-1)*d)*x))) | 4.1054 | 0.07966 | 70.5496 | 0.71928 | 0.5645 | 0.99315 | 0.32452 | 0.075454 | 6 | 86
1423408 | RT >14-20t 80ties | -0.02 | 0 | NOx | y=(c+(a*exp(b*x))) | 26.1067 | -0.079039 | 3.9142 | #N/A | #N/A | 0.98382 | 20.2228 | 0.58546 | 6 | 86
1423410 | RT >14-20t Euro-1 | -0.02 | 0 | NOx | y=((e+(a*exp(((-1)*b)*x)))+(c*exp(((-1)*d)*x))) | 17.0215 | 0.076398 | 958.2712 | 1.0857 | 2.2805 | 0.99255 | 4.6693 | 0.28621 | 6 | 86
1423420 | RT >14-20t Euro-2 | -0.02 | 0 | NOx | y=((e+(a*exp(((-1)*b)*x)))+(c*exp(((-1)*d)*x))) | 18.2138 | 0.073963 | 402.9862 | 0.90804 | 2.4763 | 0.99361 | 4.8645 | 0.29213 | 6 | 86
1423430 | RT >14-20t Euro-3 | -0.02 | 0 | NOx | y=((e+(a*exp(((-1)*b)*x)))+(c*exp(((-1)*d)*x))) | 17.8572 | 0.077664 | 112.6608 | 0.56277 | 2.0711 | 0.99775 | 2.0691 | 0.19052 | 6 | 86
1423440 | RT >14-20t Euro-4 | -0.02 | 0 | NOx | y=((e+(a*exp(((-1)*b)*x)))+(c*exp(((-1)*d)*x))) | 8.7861 | 0.07414 | 122.6135 | 0.69709 | 1.1299 | 0.9949 | 1.1367 | 0.14121 | 6 | 86
1423450 | RT >14-20t Euro-5 | -0.02 | 0 | NOx | y=((e+(a*exp(((-1)*b)*x)))+(c*exp(((-1)*d)*x))) | 5.4746 | 0.073737 | 53.5167 | 0.59032 | 0.66466 | 0.99597 | 0.40475 | 0.084267 | 6 | 86
1423508 | RT >20-26t 80ties | -0.02 | 0 | NOx | y=((e+(a*exp(((-1)*b)*x)))+(c*exp(((-1)*d)*x))) | 22.4313 | 0.062165 | 445.3379 | 0.77914 | 3.0552 | 0.98893 | 17.0814 | 0.54742 | 6 | 86
1423510 | RT >20-26t Euro-1 | -0.02 | 0 | NOx | y=((e+(a*exp(((-1)*b)*x)))+(c*exp(((-1)*d)*x))) | 16.3702 | 0.061282 | 132.6821 | 0.59408 | 2.0915 | 0.99089 | 8.3782 | 0.38339 | 6 | 86
1423520 | RT >20-26t Euro-2 | -0.02 | 0 | NOx | y=((e+(a*exp(((-1)*b)*x)))+(c*exp(((-1)*d)*x))) | 17.7069 | 0.060302 | 99.5138 | 0.53045 | 2.3036 | 0.99204 | 8.8051 | 0.39303 | 6 | 86
1423530 | RT >20-26t Euro-3 | -0.02 | 0 | NOx | y=((e+(a*exp(((-1)*b)*x)))+(c*exp(((-1)*d)*x))) | 17.8165 | 0.068099 | 107.0756 | 0.50157 | 2.0285 | 0.99669 | 3.879 | 0.26087 | 6 | 86
1423540 | RT >20-26t Euro-4 | -0.02 | 0 | NOx | y=((e+(a*exp(((-1)*b)*x)))+(c*exp(((-1)*d)*x))) | 8.5935 | 0.062283 | 96.1307 | 0.58918 | 1.0751 | 0.99312 | 2.0205 | 0.18827 | 6 | 86
1423550 | RT >20-26t Euro-5 | -0.02 | 0 | NOx | y=((e+(a*exp(((-1)*b)*x)))+(c*exp(((-1)*d)*x))) | 5.2273 | 0.061733 | 51.7525 | 0.52892 | 0.63188 | 0.99446 | 0.70468 | 0.11119 | 6 | 86
1423608 | RT >26-28t 80ties | -0.02 | 0 | NOx | y=((e+(a*exp(((-1)*b)*x)))+(c*exp(((-1)*d)*x))) | 21.181 | 0.056913 | 331.9598 | 0.71868 | 3.0392 | 0.98875 | 17.0555 | 0.54701 | 6 | 86
1423610 | RT >26-28t Euro-1 | -0.02 | 0 | NOx | y=((e+(a*exp(((-1)*b)*x)))+(c*exp(((-1)*d)*x))) | 15.5167 | 0.055853 | 107.2513 | 0.54464 | 2.1121 | 0.99146 | 7.888 | 0.372 | 6 | 86
1423620 | RT >26-28t Euro-2 | -0.02 | 0 | NOx | y=(1/(((c*(x^2))+(b*x))+a)) | 0.019934 | 0.0057928 | -8.5798e-06 | #N/A | #N/A | 0.992 | 8.8625 | 0.38757 | 6 | 86
1423630 | RT >26-28t Euro-3 | -0.02 | 0 | NOx | y=((e+(a*exp(((-1)*b)*x)))+(c*exp(((-1)*d)*x))) | 16.9723 | 0.06384 | 87.4976 | 0.45849 | 1.9794 | 0.9969 | 3.6586 | 0.25335 | 6 | 86
1423640 | RT >26-28t Euro-4 | -0.02 | 0 | NOx | y=((e+(a*exp(((-1)*b)*x)))+(c*exp(((-1)*d)*x))) | 8.3962 | 0.058637 | 82.565 | 0.5626 | 1.0613 | 0.99329 | 1.9817 | 0.18646 | 6 | 86
1423650 | RT >26-28t Euro-5 | -0.02 | 0 | NOx | y=((e+(a*exp(((-1)*b)*x)))+(c*exp(((-1)*d)*x))) | 5.1956 | 0.058973 | 47.6207 | 0.51629 | 0.62069 | 0.99456 | 0.69939 | 0.11077 | 6 | 86
1423708 | RT >28-32t 80ties | -0.02 | 0 | NOx | y=(1/(((c*(x^2))+(b*x))+a)) | 0.02509 | 0.0042545 | -1.3711e-05 | #N/A | #N/A | 0.9795 | 24.4897 | 0.64427 | 6 | 86
1423710 | RT >28-32t Euro-1 | -0.02 | 0 | NOx | y=(1/(((c*(x^2))+(b*x))+a)) | 0.024067 | 0.0058879 | -1.7648e-05 | #N/A | #N/A | 0.98843 | 10.446 | 0.42077 | 6 | 86
1423720 | RT >28-32t Euro-2 | -0.02 | 0 | NOx | y=(1/(((c*(x^2))+(b*x))+a)) | 0.02304 | 0.0052854 | -1.4034e-05 | #N/A | #N/A | 0.9895 | 11.1647 | 0.43501 | 6 | 86
1423730 | RT >28-32t Euro-3 | -0.02 | 0 | NOx | y=((e+(a*exp(((-1)*b)*x)))+(c*exp(((-1)*d)*x))) | 17.8122 | 0.064411 | 100.4416 | 0.47837 | 2.3591 | 0.99637 | 4.5899 | 0.28377 | 6 | 86
1423740 | RT >28-32t Euro-4 | -0.02 | 0 | NOx | y=((e+(a*exp(((-1)*b)*x)))+(c*exp(((-1)*d)*x))) | 8.8601 | 0.059724 | 80.1421 | 0.55412 | 1.2966 | 0.99255 | 2.3972 | 0.20508 | 6 | 86
1423750 | RT >28-32t Euro-5 | -0.02 | 0 | NOx | y=((e+(a*exp(((-1)*b)*x)))+(c*exp(((-1)*d)*x))) | 5.6076 | 0.060634 | 38.4964 | 0.46755 | 0.76336 | 0.99437 | 0.85064 | 0.12216 | 6 | 86
1423808 | RT >32t 80ties | -0.02 | 0 | NOx | y=((e+(a*exp(((-1)*b)*x)))+(c*exp(((-1)*d)*x))) | 21.3504 | 0.055016 | 541.4942 | 0.7768 | 2.9658 | 0.98444 | 25.3227 | 0.66653 | 6 | 86
1423810 | RT >32t Euro-1 | -0.02 | 0 | NOx | y=((e+(a*exp(((-1)*b)*x)))+(c*exp(((-1)*d)*x))) | 16.7521 | 0.055566 | 116.8485 | 0.53476 | 2.13 | 0.98925 | 12.0048 | 0.45892 | 6 | 86
1423820 | RT >32t Euro-2 | -0.02 | 0 | NOx | y=(1/(a+(b*x))) | 0.019454 | 0.0051096 | #N/A | #N/A | #N/A | 0.9899 | 13.5106 | 0.47453 | 6 | 86
1423830 | RT >32t Euro-3 | -0.02 | 0 | NOx | y=((e+(a*exp(((-1)*b)*x)))+(c*exp(((-1)*d)*x))) | 18.3906 | 0.063514 | 112.95 | 0.48086 | 2.0992 | 0.99591 | 5.7706 | 0.31818 | 6 | 86
1423840 | RT >32t Euro-4 | -0.02 | 0 | NOx | y=((e+(a*exp(((-1)*b)*x)))+(c*exp(((-1)*d)*x))) | 8.9132 | 0.057528 | 100.9921 | 0.56987 | 1.1103 | 0.99164 | 2.9543 | 0.22766 | 6 | 86
1423850 | RT >32t Euro-5 | -0.02 | 0 | NOx | y=((e+(a*exp(((-1)*b)*x)))+(c*exp(((-1)*d)*x))) | 5.4472 | 0.057274 | 55.5145 | 0.51571 | 0.65373 | 0.99336 | 1.0196 | 0.13375 | 6 | 86
1425108 | TT/AT >20-28t 80ties | -0.02 | 0 | NOx | y=(1/(a+(b*x))) | 0.02383 | 0.0047048 | #N/A | #N/A | #N/A | 0.98322 | 20.793 | 0.58869 | 6 | 86
1425110 | TT/AT >20-28t Euro-1 | -0.02 | 0 | NOx | y=(1/(a+(b*x))) | 0.024893 | 0.0064629 | #N/A | #N/A | #N/A | 0.9886 | 9.55 | 0.39896 | 6 | 86
1425120 | TT/AT >20-28t Euro-2 | -0.02 | 0 | NOx | y=((a*(b^x))*(x^c)) | 56.2106 | 0.99342 | -0.65799 | #N/A | #N/A | 0.98888 | 10.2479 | 0.41677 | 6 | 86
1425130 | TT/AT >20-28t Euro-3 | -0.02 | 0 | NOx | y=((e+(a*exp(((-1)*b)*x)))+(c*exp(((-1)*d)*x))) | 14.6414 | 0.057271 | 90.9792 | 0.45981 | 1.5644 | 0.99513 | 4.9816 | 0.29563 | 6 | 86
1425140 | TT/AT >20-28t Euro-4 | -0.02 | 0 | NOx | y=((e+(a*exp(((-1)*b)*x)))+(c*exp(((-1)*d)*x))) | 7.293 | 0.052331 | 80.9815 | 0.55087 | 0.8307 | 0.99048 | 2.4763 | 0.20843 | 6 | 86
1425150 | TT/AT >20-28t Euro-5 | -0.02 | 0 | NOx | y=((e+(a*exp(((-1)*b)*x)))+(c*exp(((-1)*d)*x))) | 4.5136 | 0.052406 | 47.4863 | 0.50403 | 0.4865 | 0.9923 | 0.90069 | 0.1257 | 6 | 86
1425208 | TT/AT >28-34t 80ties | -0.02 | 0 | NOx | y=((a*(b^x))*(x^c)) | 57.0043 | 0.99146 | -0.57666 | #N/A | #N/A | 0.98165 | 22.8042 | 0.6217 | 6 | 86
1425210 | TT/AT >28-34t Euro-1 | -0.02 | 0 | NOx | y=((a*(b^x))*(x^c)) | 51.9363 | 0.99233 | -0.64025 | #N/A | #N/A | 0.98741 | 10.5595 | 0.42305 | 6 | 86
1425220 | TT/AT >28-34t Euro-2 | -0.02 | 0 | NOx | y=((a*(b^x))*(x^c)) | 53.0903 | 0.99192 | -0.62558 | #N/A | #N/A | 0.98775 | 11.2633 | 0.43692 | 6 | 86
1425230 | TT/AT >28-34t Euro-3 | -0.02 | 0 | NOx | y=((e+(a*exp(((-1)*b)*x)))+(c*exp(((-1)*d)*x))) | 14.2538 | 0.054862 | 91.7142 | 0.45717 | 1.4628 | 0.9944 | 5.6935 | 0.31605 | 6 | 86
1425240 | TT/AT >28-34t Euro-4 | -0.02 | 0 | NOx | y=((e+(a*exp(((-1)*b)*x)))+(c*exp(((-1)*d)*x))) | 7.1078 | 0.04951 | 80.6795 | 0.5447 | 0.76535 | 0.9893 | 2.7925 | 0.22134 | 6 | 86
1425250 | TT/AT >28-34t Euro-5 | -0.02 | 0 | NOx | y=((e+(a*exp(((-1)*b)*x)))+(c*exp(((-1)*d)*x))) | 4.3946 | 0.049592 | 46.8627 | 0.49815 | 0.44658 | 0.99138 | 1.0081 | 0.13299 | 6 | 86
1425308 | TT/AT >34-40t 80ties | -0.02 | 0 | NOx | y=((a*(b^x))*(x^c)) | 67.574 | 0.99122 | -0.59868 | #N/A | #N/A | 0.9815 | 30.2772 | 0.71636 | 6 | 86
1425310 | TT/AT >34-40t Euro-1 | -0.02 | 0 | NOx | y=((a*(b^x))*(x^c)) | 62.7646 | 0.99222 | -0.67064 | #N/A | #N/A | 0.98775 | 13.6507 | 0.48101 | 6 | 86
1425320 | TT/AT >34-40t Euro-2 | -0.02 | 0 | NOx | y=((a*(b^x))*(x^c)) | 67.4525 | 0.99193 | -0.66035 | #N/A | #N/A | 0.98925 | 14.2886 | 0.49212 | 6 | 86
1425330 | TT/AT >34-40t Euro-3 | -0.02 | 0 | NOx | y=((e+(a*exp(((-1)*b)*x)))+(c*exp(((-1)*d)*x))) | 16.5845 | 0.056025 | 105.359 | 0.45043 | 1.635 | 0.99506 | 6.8811 | 0.34745 | 6 | 86
1425340 | TT/AT >34-40t Euro-4 | -0.02 | 0 | NOx | y=((e+(a*exp(((-1)*b)*x)))+(c*exp(((-1)*d)*x))) | 8.1121 | 0.05002 | 87.4485 | 0.52751 | 0.84157 | 0.99042 | 3.3694 | 0.24313 | 6 | 86
1425350 | TT/AT >34-40t Euro-5 | -0.02 | 0 | NOx | y=((e+(a*exp(((-1)*b)*x)))+(c*exp(((-1)*d)*x))) | 4.9813 | 0.050176 | 53.904 | 0.49627 | 0.4957 | 0.99223 | 1.1861 | 0.14425 | 6 | 86
1425408 | TT/AT >40-50t 80ties | -0.02 | 0 | NOx | y=((a*(b^x))*(x^c)) | 68.3105 | 0.99123 | -0.58886 | #N/A | #N/A | 0.98086 | 33.0032 | 0.74791 | 6 | 86
1425410 | TT/AT >40-50t Euro-1 | -0.02 | 0 | NOx | y=((a*(b^x))*(x^c)) | 63.6207 | 0.99217 | -0.66102 | #N/A | #N/A | 0.98718 | 15.1426 | 0.50661 | 6 | 86
1425420 | TT/AT >40-50t Euro-2 | -0.02 | 0 | NOx | y=((a*(b^x))*(x^c)) | 68.5604 | 0.99173 | -0.64882 | #N/A | #N/A | 0.98869 | 16.1366 | 0.52297 | 6 | 86
1425430 | TT/AT >40-50t Euro-3 | -0.02 | 0 | NOx | y=((e+(a*exp(((-1)*b)*x)))+(c*exp(((-1)*d)*x))) | 17.0882 | 0.055181 | 111.8326 | 0.45264 | 1.7007 | 0.99479 | 7.8237 | 0.37048 | 6 | 86
1425440 | TT/AT >40-50t Euro-4 | -0.02 | 0 | NOx | y=((e+(a*exp(((-1)*b)*x)))+(c*exp(((-1)*d)*x))) | 8.421 | 0.049171 | 94.6041 | 0.53237 | 0.87585 | 0.98986 | 3.8875 | 0.26115 | 6 | 86
1425450 | TT/AT >40-50t Euro-5 | -0.02 | 0 | NOx | y=((e+(a*exp(((-1)*b)*x)))+(c*exp(((-1)*d)*x))) | 5.1849 | 0.049378 | 57.8243 | 0.49982 | 0.51589 | 0.99178 | 1.372 | 0.15515 | 6 | 86
1425508 | TT/AT >50-60t 80ties | -0.02 | 0 | NOx | y=((a*(b^x))*(x^c)) | 70.0795 | 0.98881 | -0.5331 | #N/A | #N/A | 0.97807 | 48.3029 | 0.90482 | 6 | 86
1425510 | TT/AT >50-60t Euro-1 | -0.02 | 0 | NOx | y=((a*(b^x))*(x^c)) | 65.9714 | 0.99009 | -0.6129 | #N/A | #N/A | 0.9852 | 22.1588 | 0.61284 | 6 | 86
1425520 | TT/AT >50-60t Euro-2 | -0.02 | 0 | NOx | y=((a*(b^x))*(x^c)) | 71.2358 | 0.98968 | -0.60251 | #N/A | #N/A | 0.98696 | 23.5354 | 0.63159 | 6 | 86
1425530 | TT/AT >50-60t Euro-3 | -0.02 | 0 | NOx | y=((e+(a*exp(((-1)*b)*x)))+(c*exp(((-1)*d)*x))) | 18.5112 | 0.051662 | 126.7364 | 0.44835 | 1.7287 | 0.99376 | 11.7914 | 0.45483 | 6 | 86
1425540 | TT/AT >50-60t Euro-4 | -0.02 | 0 | NOx | y=((e+(a*exp(((-1)*b)*x)))+(c*exp(((-1)*d)*x))) | 9.2246 | 0.045687 | 107.3093 | 0.52939 | 0.87907 | 0.98819 | 5.7247 | 0.31691 | 6 | 86
1425550 | TT/AT >50-60t Euro-5 | -0.02 | 0 | NOx | y=((e+(a*exp(((-1)*b)*x)))+(c*exp(((-1)*d)*x))) | 5.6907 | 0.046081 | 66.5876 | 0.50029 | 0.51919 | 0.99043 | 2.0184 | 0.18818 | 6 | 86
1425808 | TT/AT >14-20t 80ties | -0.02 | 0 | NOx | y=(a+(b/(1+exp((((-1)*c)+(d*ln(x)))+(e*x))))) | 2.7775 | 114.0975 | -0.79785 | 0.42835 | 0.043214 | 0.98258 | 19.3163 | 0.58214 | 6 | 86
1425810 | TT/AT >14-20t Euro-1 | -0.02 | 0 | NOx | y=(a+(b/(1+exp((((-1)*c)+(d*ln(x)))+(e*x))))) | 1.6095 | 67.4758 | -0.40337 | 0.54647 | 0.038899 | 0.99017 | 5.3037 | 0.30504 | 6 | 86
1425820 | TT/AT >14-20t Euro-2 | -0.02 | 0 | NOx | y=((a+(b*x))+(((c-b)*(1-exp(((-1)*d)*x)))/d)) | 21.3135 | -0.016583 | -1.574 | 0.086045 | #N/A | 0.99152 | 5.5949 | 0.31059 | 6 | 86
1425830 | TT/AT >14-20t Euro-3 | -0.02 | 0 | NOx | y=((e+(a*exp(((-1)*b)*x)))+(c*exp(((-1)*d)*x))) | 14.4036 | 0.067458 | 82.5337 | 0.48531 | 1.6207 | 0.99686 | 2.4906 | 0.20903 | 6 | 86
1425840 | TT/AT >14-20t Euro-4 | -0.02 | 0 | NOx | y=((e+(a*exp(((-1)*b)*x)))+(c*exp(((-1)*d)*x))) | 7.1741 | 0.063172 | 73.1201 | 0.58878 | 0.87263 | 0.99345 | 1.2731 | 0.14945 | 6 | 86
1425850 | TT/AT >14-20t Euro-5 | -0.02 | 0 | NOx | y=((e+(a*exp(((-1)*b)*x)))+(c*exp(((-1)*d)*x))) | 4.4284 | 0.062789 | 39.6278 | 0.52157 | 0.51198 | 0.99468 | 0.46677 | 0.090493 | 6 | 86

## PM
ID Subsegment | Subsegment | Gradient (%) | Load (%) | Pollutant | Formula (y: g/km; x: km/h) | a | b | c | d | e | r2 | Chi sq'd | Norm. Chi | Min x (km/h) | Max x (km/h)
626108 | Coach Std <=18t 80ties | -0.02 | 0 | PM | y=((e+(a*exp(((-1)*b)*x)))+(c*exp(((-1)*d)*x))) | 1.5099 | 0.043597 | 2.2922 | 0.24521 | 0.13817 | 0.99864 | 0.014333 | 0.019171 | 6 | 103
626110 | Coach Std <=18t Euro-1 | -0.02 | 0 | PM | y=exp((a+(b/x))+(c*ln(x))) | 3.8249 | -7.0662 | -1.2598 | #N/A | #N/A | 0.99484 | 0.038356 | 0.030586 | 6 | 103
626120 | Coach Std <=18t Euro-2 | -0.02 | 0 | PM | y=((a+(b*x))^((-1)/c)) | 1.0442 | 0.10605 | 0.7568 | #N/A | #N/A | 0.99669 | 0.0026895 | 0.0080993 | 6 | 103
626130 | Coach Std <=18t Euro-3 | -0.02 | 0 | PM | y=exp((a+(b/x))+(c*ln(x))) | 2.4246 | -5.2327 | -1.0731 | #N/A | #N/A | 0.99468 | 0.0078679 | 0.013853 | 6 | 103
626140 | Coach Std <=18t Euro-4 | -0.02 | 0 | PM | y=exp((a+(b/x))+(c*ln(x))) | 1.1386 | -2.5327 | -1.2267 | #N/A | #N/A | 0.99934 | 0.00011454 | 0.0016714 | 6 | 103
626150 | Coach Std <=18t Euro-5 | -0.02 | 0 | PM | y=exp((a+(b/x))+(c*ln(x))) | 1.1665 | -2.5238 | -1.225 | #N/A | #N/A | 0.99935 | 0.00012015 | 0.0017119 | 6 | 103
626208 | Coach 3-Axes >18t 80ties | -0.02 | 0 | PM | y=(a+(b/(1+exp((((-1)*c)+(d*ln(x)))+(e*x))))) | 0.13639 | 16.1601 | -0.58017 | 0.67762 | 0.0219 | 0.99896 | 0.015774 | 0.020111 | 6 | 103
626210 | Coach 3-Axes >18t Euro-1 | -0.02 | 0 | PM | y=((a+(b*x))+(((c-b)*(1-exp(((-1)*d)*x)))/d)) | 2.6914 | -0.0032034 | -0.19601 | 0.085703 | #N/A | 0.99605 | 0.040161 | 0.031686 | 6 | 103
626220 | Coach 3-Axes >18t Euro-2 | -0.02 | 0 | PM | y=((a+(b*x))+(((c-b)*(1-exp(((-1)*d)*x)))/d)) | 0.87114 | -0.00085821 | -0.065413 | 0.086846 | #N/A | 0.99534 | 0.0048628 | 0.011026 | 6 | 103
626230 | Coach 3-Axes >18t Euro-3 | -0.02 | 0 | PM | y=(a+(b/(1+exp((((-1)*c)+(d*ln(x)))+(e*x))))) | 0.058052 | 1.0641 | 5.8896 | 2.2471 | -0.011989 | 0.99107 | 0.030204 | 0.027829 | 6 | 103
626240 | Coach 3-Axes >18t Euro-4 | -0.02 | 0 | PM | y=exp((a+(b/x))+(c*ln(x))) | 1.5411 | -3.3646 | -1.3206 | #N/A | #N/A | 0.99943 | 0.00012322 | 0.0017336 | 6 | 103
626250 | Coach 3-Axes >18t Euro-5 | -0.02 | 0 | PM | y=exp((a+(b/x))+(c*ln(x))) | 1.5993 | -3.4567 | -1.329 | #N/A | #N/A | 0.99945 | 0.00012736 | 0.0017625 | 6 | 103
727108 | Ubus Midi <=15t 80ties | -0.02 | 0 | PM | y=((e+(a*exp(((-1)*b)*x)))+(c*exp(((-1)*d)*x))) | 3.1547 | 0.077018 | 67.9201 | 0.82944 | 0.35685 | 0.99882 | 0.025859 | 0.026437 | 6 | 75
727110 | Ubus Midi <=15t Euro-1 | -0.02 | 0 | PM | y=((e+(a*exp(((-1)*b)*x)))+(c*exp(((-1)*d)*x))) | 0.86269 | 0.064051 | 3.8534 | 0.5636 | 0.13985 | 0.99686 | 0.0060291 | 0.012765 | 6 | 75
727120 | Ubus Midi <=15t Euro-2 | -0.02 | 0 | PM | y=(c+(a*exp(b*x))) | 0.37499 | -0.067653 | 0.044437 | #N/A | #N/A | 0.98076 | 0.0051132 | 0.01145 | 6 | 75
727130 | Ubus Midi <=15t Euro-3 | -0.02 | 0 | PM | y=((e+(a*exp(((-1)*b)*x)))+(c*exp(((-1)*d)*x))) | 0.31283 | 0.058385 | 22.5631 | 1.0444 | 0.068566 | 0.99396 | 0.0014697 | 0.0063025 | 6 | 75
727140 | Ubus Midi <=15t Euro-4 | -0.02 | 0 | PM | y=((e+(a*exp(((-1)*b)*x)))+(c*exp(((-1)*d)*x))) | 0.11969 | 0.074223 | 0.43504 | 0.40825 | 0.011843 | 0.99954 | 2.2011e-05 | 0.0007713 | 6 | 75
727150 | Ubus Midi <=15t Euro-5 | -0.02 | 0 | PM | y=((e+(a*exp(((-1)*b)*x)))+(c*exp(((-1)*d)*x))) | 0.12175 | 0.074 | 0.44474 | 0.40578 | 0.012111 | 0.99954 | 2.3146e-05 | 0.00079093 | 6 | 75
727208 | Ubus Std >15-18t 80ties | -0.02 | 0 | PM | y=((e+(a*exp(((-1)*b)*x)))+(c*exp(((-1)*d)*x))) | 2.8847 | 0.072818 | 95.2791 | 0.91306 | 0.24148 | 0.99847 | 0.028202 | 0.027608 | 6 | 75
727210 | Ubus Std >15-18t Euro-1 | -0.02 | 0 | PM | y=((e+(a*exp(((-1)*b)*x)))+(c*exp(((-1)*d)*x))) | 1.0884 | 0.05567 | 1.9075 | 0.35574 | 0.14417 | 0.99647 | 0.013177 | 0.018871 | 6 | 75
727220 | Ubus Std >15-18t Euro-2 | -0.02 | 0 | PM | y=(a+(b/(1+exp((((-1)*c)+(d*ln(x)))+(e*x))))) | 0.059626 | 0.64982 | -0.43238 | -0.5118 | 0.11926 | 0.96711 | 0.013935 | 0.019407 | 6 | 75
727230 | Ubus Std >15-18t Euro-3 | -0.02 | 0 | PM | y=((e+(a*exp(((-1)*b)*x)))+(c*exp(((-1)*d)*x))) | 0.41802 | 0.052639 | 24.8814 | 1.0873 | 0.076293 | 0.99443 | 0.0023411 | 0.0079544 | 6 | 75
727240 | Ubus Std >15-18t Euro-4 | -0.02 | 0 | PM | y=((e+(a*exp(((-1)*b)*x)))+(c*exp(((-1)*d)*x))) | 0.14116 | 0.06717 | 0.46757 | 0.36958 | 0.01274 | 0.9996 | 3.076e-05 | 0.00091178 | 6 | 75
727250 | Ubus Std >15-18t Euro-5 | -0.02 | 0 | PM | y=((e+(a*exp(((-1)*b)*x)))+(c*exp(((-1)*d)*x))) | 0.14312 | 0.066977 | 0.47445 | 0.36769 | 0.012961 | 0.9996 | 3.1846e-05 | 0.00092775 | 6 | 75
727308 | Ubus Artic >18t 80ties | -0.02 | 0 | PM | y=(a+(b/(1+exp((((-1)*c)+(d*ln(x)))+(e*x))))) | 0.20168 | 22.9747 | -1.2038 | 0.35589 | 0.051173 | 0.99462 | 0.1217 | 0.05735 | 6 | 75
727310 | Ubus Artic >18t Euro-1 | -0.02 | 0 | PM | y=((e+(a*exp(((-1)*b)*x)))+(c*exp(((-1)*d)*x))) | 1.4516 | 0.061747 | 13.7092 | 0.84211 | 0.15439 | 0.99457 | 0.024997 | 0.025992 | 6 | 75
727320 | Ubus Artic >18t Euro-2 | -0.02 | 0 | PM | y=(c+(a*exp(((-1)*b)*x))) | 0.49004 | 0.046012 | 0.033187 | #N/A | #N/A | 0.9138 | 0.049828 | 0.035744 | 6 | 75
727330 | Ubus Artic >18t Euro-3 | -0.02 | 0 | PM | y=((a+(b*x))+(((c-b)*(1-exp(((-1)*d)*x)))/d)) | 0.5482 | 0.00068872 | -0.023432 | 0.046115 | #N/A | 0.99331 | 0.003252 | 0.0092509 | 6 | 75
727340 | Ubus Artic >18t Euro-4 | -0.02 | 0 | PM | y=((e+(a*exp(((-1)*b)*x)))+(c*exp(((-1)*d)*x))) | 0.1657 | 0.068375 | 0.58593 | 0.41473 | 0.012786 | 0.9996 | 3.6964e-05 | 0.00099951 | 6 | 75
727350 | Ubus Artic >18t Euro-5 | -0.02 | 0 | PM | y=((e+(a*exp(((-1)*b)*x)))+(c*exp(((-1)*d)*x))) | 0.16715 | 0.068073 | 0.57294 | 0.40633 | 0.012974 | 0.99961 | 3.6956e-05 | 0.0009994 | 6 | 75
1423108 | RT <=7.5t 80ties | -0.02 | 0 | PM | y=((e+(a*exp(((-1)*b)*x)))+(c*exp(((-1)*d)*x))) | 0.94441 | 0.057324 | 1.0946 | 0.28784 | 0.18539 | 0.9982 | 0.0058429 | 0.010125 | 6 | 86
1423110 | RT <=7.5t Euro-1 | -0.02 | 0 | PM | y=(c+(a*exp(b*x))) | 0.54584 | -0.06012 | 0.069132 | #N/A | #N/A | 0.98961 | 0.0070931 | 0.010965 | 6 | 86
1423120 | RT <=7.5t Euro-2 | -0.02 | 0 | PM | y=((a+(b*x))+(((c-b)*(1-exp(((-1)*d)*x)))/d)) | 0.1319 | 0.0012648 | -0.0049604 | 0.029258 | #N/A | 0.98314 | 0.00044246 | 0.002762 | 6 | 86
1423130 | RT <=7.5t Euro-3 | -0.02 | 0 | PM | y=((a+(b*x))+(((c-b)*(1-exp(((-1)*d)*x)))/d)) | 0.19599 | 0.00088293 | -0.006107 | 0.026654 | #N/A | 0.97815 | 0.0018522 | 0.005651 | 6 | 86
1423140 | RT <=7.5t Euro-4 | -0.02 | 0 | PM | y=(a+(b/(1+exp((((-1)*c)+(d*ln(x)))+(e*x))))) | 0.00065367 | 0.061985 | 4.574 | 1.9058 | -0.017878 | 0.99781 | 1.8659e-05 | 0.00057214 | 6 | 86
1423150 | RT <=7.5t Euro-5 | -0.02 | 0 | PM | y=(a+(b/(1+exp((((-1)*c)+(d*ln(x)))+(e*x))))) | 0.00058998 | 0.062848 | 4.564 | 1.9017 | -0.017857 | 0.99779 | 1.9263e-05 | 0.00058133 | 6 | 86
1423208 | RT >7,5-12t 80ties | -0.02 | 0 | PM | y=((e+(a*exp(((-1)*b)*x)))+(c*exp(((-1)*d)*x))) | 1.6716 | 0.078317 | 380.9373 | 1.5372 | 0.184 | 0.99896 | 0.0054493 | 0.0097776 | 6 | 86
1423210 | RT >7,5-12t Euro-1 | -0.02 | 0 | PM | y=(a+(b/(1+exp((((-1)*c)+(d*ln(x)))+(e*x))))) | 0.11371 | 12.7229 | -2.7565 | -0.27901 | 0.093398 | 0.99301 | 0.017868 | 0.017705 | 6 | 86
1423220 | RT >7,5-12t Euro-2 | -0.02 | 0 | PM | y=((a+(b*x))+(((c-b)*(1-exp(((-1)*d)*x)))/d)) | 0.24711 | 0.001395 | -0.010873 | 0.038008 | #N/A | 0.98708 | 0.0013941 | 0.0049027 | 6 | 86
1423230 | RT >7,5-12t Euro-3 | -0.02 | 0 | PM | y=(a+(b/(1+exp((((-1)*c)+(d*ln(x)))+(e*x))))) | 0.052413 | 10.5113 | -3.7104 | -0.35408 | 0.08449 | 0.97973 | 0.0084624 | 0.012185 | 6 | 86
1423240 | RT >7,5-12t Euro-4 | -0.02 | 0 | PM | y=(a+(b/(1+exp((((-1)*c)+(d*ln(x)))+(e*x))))) | 0.0077731 | 0.1078 | 4.2143 | 1.7136 | 0.015666 | 0.99959 | 1.1655e-05 | 0.00045218 | 6 | 86
1423250 | RT >7,5-12t Euro-5 | -0.02 | 0 | PM | y=(a+(b/(1+exp((((-1)*c)+(d*ln(x)))+(e*x))))) | 0.0078265 | 0.10961 | 4.2707 | 1.7369 | 0.014374 | 0.99959 | 1.2259e-05 | 0.00046376 | 6 | 86
1423308 | RT >12-14t 80ties | -0.02 | 0 | PM | y=((a+(b*x))+(((c-b)*(1-exp(((-1)*d)*x)))/d)) | 2.0656 | 0.00079054 | -0.15185 | 0.079026 | #N/A | 0.99855 | 0.0089836 | 0.012445 | 6 | 86
1423310 | RT >12-14t Euro-1 | -0.02 | 0 | PM | y=(a+(b/(1+exp((((-1)*c)+(d*ln(x)))+(e*x))))) | 0.12919 | 26.9262 | -4.0182 | -0.70554 | 0.13088 | 0.99119 | 0.02662 | 0.021611 | 6 | 86
1423320 | RT >12-14t Euro-2 | -0.02 | 0 | PM | y=((a+(b*x))+(((c-b)*(1-exp(((-1)*d)*x)))/d)) | 0.28423 | 0.0011158 | -0.01384 | 0.044979 | #N/A | 0.98762 | 0.0017687 | 0.0055222 | 6 | 86
1423330 | RT >12-14t Euro-3 | -0.02 | 0 | PM | y=(a+(b/(1+exp((((-1)*c)+(d*ln(x)))+(e*x))))) | 0.060296 | 17.7834 | -4.3943 | -0.61432 | 0.11457 | 0.97994 | 0.011313 | 0.014088 | 6 | 86
1423340 | RT >12-14t Euro-4 | -0.02 | 0 | PM | y=(a+(b/(1+exp((((-1)*c)+(d*ln(x)))+(e*x))))) | 0.0037769 | 0.10008 | 6.3913 | 2.6172 | -0.028449 | 0.99896 | 3.256e-05 | 0.0007558 | 6 | 86
1423350 | RT >12-14t Euro-5 | -0.02 | 0 | PM | y=(a+(b/(1+exp((((-1)*c)+(d*ln(x)))+(e*x))))) | 0.0038145 | 0.10225 | 6.3774 | 2.6113 | -0.028249 | 0.99898 | 3.3156e-05 | 0.00076268 | 6 | 86
1423408 | RT >14-20t 80ties | -0.02 | 0 | PM | y=((a+(b*x))+(((c-b)*(1-exp(((-1)*d)*x)))/d)) | 3.021 | 0.00053081 | -0.22531 | 0.080546 | #N/A | 0.99893 | 0.014306 | 0.015706 | 6 | 86
1423410 | RT >14-20t Euro-1 | -0.02 | 0 | PM | y=(a+(b/(1+exp((((-1)*c)+(d*ln(x)))+(e*x))))) | 0.18309 | 45.6462 | -4.1455 | -0.70142 | 0.12994 | 0.98943 | 0.071527 | 0.035424 | 6 | 86
1423420 | RT >14-20t Euro-2 | -0.02 | 0 | PM | y=((a+(b*x))+(((c-b)*(1-exp(((-1)*d)*x)))/d)) | 0.41889 | 0.00074798 | -0.022605 | 0.05468 | #N/A | 0.99041 | 0.0029707 | 0.0071568 | 6 | 86
1423430 | RT >14-20t Euro-3 | -0.02 | 0 | PM | y=(c+(a*exp(b*x))) | 0.80328 | -0.069098 | 0.079335 | #N/A | #N/A | 0.97548 | 0.033087 | 0.023681 | 6 | 86
1423440 | RT >14-20t Euro-4 | -0.02 | 0 | PM | y=(a+(b/(1+exp((((-1)*c)+(d*ln(x)))+(e*x))))) | 0.0060049 | 0.14962 | 6.1568 | 2.5176 | -0.023264 | 0.9991 | 6.213e-05 | 0.001044 | 6 | 86
1423450 | RT >14-20t Euro-5 | -0.02 | 0 | PM | y=(a+(b/(1+exp((((-1)*c)+(d*ln(x)))+(e*x))))) | 0.0062911 | 0.15189 | 6.1719 | 2.5198 | -0.02282 | 0.99908 | 6.6475e-05 | 0.0010799 | 6 | 86
1423508 | RT >20-26t 80ties | -0.02 | 0 | PM | y=(a+(b/(1+exp((((-1)*c)+(d*ln(x)))+(e*x))))) | 0.19918 | 1.9629 | 3.9878 | 1.4312 | 0.031651 | 0.99863 | 0.01475 | 0.016087 | 6 | 86
1423510 | RT >20-26t Euro-1 | -0.02 | 0 | PM | y=(a+(b/(1+exp((((-1)*c)+(d*ln(x)))+(e*x))))) | 0.077625 | 1.8827 | 7.7522 | 3.0356 | -0.034913 | 0.9976 | 0.031475 | 0.023499 | 6 | 86
1423520 | RT >20-26t Euro-2 | -0.02 | 0 | PM | y=((a+(b*x))+(((c-b)*(1-exp(((-1)*d)*x)))/d)) | 0.54103 | 0.00039367 | -0.031461 | 0.061598 | #N/A | 0.99177 | 0.0042481 | 0.0085582 | 6 | 86
1423530 | RT >20-26t Euro-3 | -0.02 | 0 | PM | y=(c+(a*exp(b*x))) | 1.0854 | -0.072165 | 0.090634 | #N/A | #N/A | 0.98731 | 0.02976 | 0.022459 | 6 | 86
1423540 | RT >20-26t Euro-4 | -0.02 | 0 | PM | y=(a+(b/(1+exp((((-1)*c)+(d*ln(x)))+(e*x))))) | 0.010403 | 0.20828 | 4.2325 | 1.7771 | 0.007395 | 0.9994 | 6.0453e-05 | 0.0010298 | 6 | 86
1423550 | RT >20-26t Euro-5 | -0.02 | 0 | PM | y=(a+(b/(1+exp((((-1)*c)+(d*ln(x)))+(e*x))))) | 0.010341 | 0.21059 | 4.3117 | 1.8081 | 0.0058396 | 0.9994 | 6.3658e-05 | 0.0010568 | 6 | 86
1423608 | RT >26-28t 80ties | -0.02 | 0 | PM | y=(a+(b/(1+exp((((-1)*c)+(d*ln(x)))+(e*x))))) | 0.20615 | 2.2585 | 3.1994 | 1.2371 | 0.029214 | 0.99882 | 0.012931 | 0.015062 | 6 | 86
1423610 | RT >26-28t Euro-1 | -0.02 | 0 | PM | y=(a+(b/(1+exp((((-1)*c)+(d*ln(x)))+(e*x))))) | 0.11448 | 1.8943 | 7.446 | 2.9226 | -0.029155 | 0.99747 | 0.033534 | 0.024255 | 6 | 86
1423620 | RT >26-28t Euro-2 | -0.02 | 0 | PM | y=((a+(b*x))+(((c-b)*(1-exp(((-1)*d)*x)))/d)) | 0.50879 | 0.00051009 | -0.027234 | 0.056381 | #N/A | 0.98883 | 0.0052504 | 0.0095144 | 6 | 86
1423630 | RT >26-28t Euro-3 | -0.02 | 0 | PM | y=((a+(b*x))+(((c-b)*(1-exp(((-1)*d)*x)))/d)) | 1.1967 | -0.0007358 | -0.08502 | 0.080738 | #N/A | 0.98392 | 0.036315 | 0.025023 | 6 | 86
1423640 | RT >26-28t Euro-4 | -0.02 | 0 | PM | y=(a+(b/(1+exp((((-1)*c)+(d*ln(x)))+(e*x))))) | 0.0063726 | 0.20981 | 4.6844 | 2.019 | -0.011446 | 0.99956 | 4.5642e-05 | 0.00089484 | 6 | 86
1423650 | RT >26-28t Euro-5 | -0.02 | 0 | PM | y=(a+(b/(1+exp((((-1)*c)+(d*ln(x)))+(e*x))))) | 0.0066164 | 0.21332 | 4.6921 | 2.0186 | -0.011092 | 0.99956 | 4.7099e-05 | 0.00090901 | 6 | 86
1423708 | RT >28-32t 80ties | -0.02 | 0 | PM | y=((a+(b*x))+(((c-b)*(1-exp(((-1)*d)*x)))/d)) | 2.4023 | 0.00057203 | -0.14058 | 0.064209 | #N/A | 0.99805 | 0.019374 | 0.018276 | 6 | 86
1423710 | RT >28-32t Euro-1 | -0.02 | 0 | PM | y=(a+(b/(1+exp((((-1)*c)+(d*ln(x)))+(e*x))))) | 0.090455 | 1.8168 | 7.7337 | 2.9876 | -0.035429 | 0.99586 | 0.049829 | 0.029567 | 6 | 86
1423720 | RT >28-32t Euro-2 | -0.02 | 0 | PM | y=((a+(b*x))+(((c-b)*(1-exp(((-1)*d)*x)))/d)) | 0.46921 | 0.0013465 | -0.020976 | 0.043118 | #N/A | 0.98163 | 0.0077287 | 0.011544 | 6 | 86
1423730 | RT >28-32t Euro-3 | -0.02 | 0 | PM | y=(c+(a*exp(b*x))) | 0.84778 | -0.060577 | 0.10057 | #N/A | #N/A | 0.98092 | 0.031523 | 0.023115 | 6 | 86
1423740 | RT >28-32t Euro-4 | -0.02 | 0 | PM | y=(a+(b/(1+exp((((-1)*c)+(d*ln(x)))+(e*x))))) | 0.0077252 | 0.2048 | 5.1516 | 2.1518 | -0.013802 | 0.99912 | 9.8148e-05 | 0.0013122 | 6 | 86
1423750 | RT >28-32t Euro-5 | -0.02 | 0 | PM | y=(a+(b/(1+exp((((-1)*c)+(d*ln(x)))+(e*x))))) | 0.0078442 | 0.20959 | 5.1339 | 2.1455 | -0.013677 | 0.99912 | 0.00010288 | 0.0013435 | 6 | 86
1423808 | RT >32t 80ties | -0.02 | 0 | PM | y=((e+(a*exp(((-1)*b)*x)))+(c*exp(((-1)*d)*x))) | 2.2396 | 0.067509 | 0.72983 | 0.17895 | 0.22197 | 0.99855 | 0.020094 | 0.018776 | 6 | 86
1423810 | RT >32t Euro-1 | -0.02 | 0 | PM | y=(a+(b/(1+exp((((-1)*c)+(d*ln(x)))+(e*x))))) | 0.072317 | 2.096 | 7.8835 | 3.085 | -0.03699 | 0.99745 | 0.041627 | 0.027024 | 6 | 86
1423820 | RT >32t Euro-2 | -0.02 | 0 | PM | y=((a+(b*x))+(((c-b)*(1-exp(((-1)*d)*x)))/d)) | 0.58139 | 0.00061895 | -0.032105 | 0.057495 | #N/A | 0.98896 | 0.0067799 | 0.010812 | 6 | 86
1423830 | RT >32t Euro-3 | -0.02 | 0 | PM | y=(a+(b/(1+exp((((-1)*c)+(d*ln(x)))+(e*x))))) | 0.10625 | 21.7069 | -3.3622 | -0.35455 | 0.099948 | 0.98771 | 0.035034 | 0.024792 | 6 | 86
1423840 | RT >32t Euro-4 | -0.02 | 0 | PM | y=(a+(b/(1+exp((((-1)*c)+(d*ln(x)))+(e*x))))) | 0.010627 | 0.22915 | 4.2796 | 1.7954 | 0.0058315 | 0.99937 | 7.8437e-05 | 0.0011731 | 6 | 86
1423850 | RT >32t Euro-5 | -0.02 | 0 | PM | y=(a+(b/(1+exp((((-1)*c)+(d*ln(x)))+(e*x))))) | 0.010546 | 0.23163 | 4.3756 | 1.831 | 0.0042074 | 0.99936 | 8.29e-05 | 0.001206 | 6 | 86
1425108 | TT/AT >20-28t 80ties | -0.02 | 0 | PM | y=(c+(a*exp(b*x))) | 2.0939 | -0.072033 | 0.19738 | #N/A | #N/A | 0.99756 | 0.021074 | 0.018899 | 6 | 86
1425110 | TT/AT >20-28t Euro-1 | -0.02 | 0 | PM | y=(a+(b/(1+exp((((-1)*c)+(d*ln(x)))+(e*x))))) | 0.19064 | 41.8194 | -3.8099 | -0.61621 | 0.12365 | 0.99179 | 0.070622 | 0.035199 | 6 | 86
1425120 | TT/AT >20-28t Euro-2 | -0.02 | 0 | PM | y=((a+(b*x))+(((c-b)*(1-exp(((-1)*d)*x)))/d)) | 0.45735 | 0.00063621 | -0.023843 | 0.053636 | #N/A | 0.98545 | 0.0056415 | 0.0098624 | 6 | 86
1425130 | TT/AT >20-28t Euro-3 | -0.02 | 0 | PM | y=(a+(b/(1+exp((((-1)*c)+(d*ln(x)))+(e*x))))) | 0.097711 | 34.8304 | -4.7134 | -0.74554 | 0.12679 | 0.97742 | 0.036481 | 0.025299 | 6 | 86
1425140 | TT/AT >20-28t Euro-4 | -0.02 | 0 | PM | y=(a+(b/(1+exp((((-1)*c)+(d*ln(x)))+(e*x))))) | 0.0061512 | 0.18034 | 5.2994 | 2.2119 | -0.013378 | 0.99917 | 7.3949e-05 | 0.001139 | 6 | 86
1425150 | TT/AT >20-28t Euro-5 | -0.02 | 0 | PM | y=(a+(b/(1+exp((((-1)*c)+(d*ln(x)))+(e*x))))) | 0.0062418 | 0.18431 | 5.2983 | 2.2118 | -0.013372 | 0.9992 | 7.4949e-05 | 0.0011467 | 6 | 86
1425208 | TT/AT >28-34t 80ties | -0.02 | 0 | PM | y=(c+(a*exp(b*x))) | 2.0877 | -0.071495 | 0.19458 | #N/A | #N/A | 0.99749 | 0.021746 | 0.019198 | 6 | 86
1425210 | TT/AT >28-34t Euro-1 | -0.02 | 0 | PM | y=(a+(b/(1+exp((((-1)*c)+(d*ln(x)))+(e*x))))) | 0.18535 | 39.4821 | -3.6962 | -0.57921 | 0.12085 | 0.99217 | 0.067622 | 0.034443 | 6 | 86
1425220 | TT/AT >28-34t Euro-2 | -0.02 | 0 | PM | y=((a+(b*x))+(((c-b)*(1-exp(((-1)*d)*x)))/d)) | 0.4542 | 0.00073974 | -0.022989 | 0.051374 | #N/A | 0.98399 | 0.006237 | 0.01037 | 6 | 86
1425230 | TT/AT >28-34t Euro-3 | -0.02 | 0 | PM | y=(c+(a*exp(b*x))) | 0.88043 | -0.070861 | 0.086361 | #N/A | #N/A | 0.97638 | 0.037451 | 0.025195 | 6 | 86
1425240 | TT/AT >28-34t Euro-4 | -0.02 | 0 | PM | y=(a+(b/(1+exp((((-1)*c)+(d*ln(x)))+(e*x))))) | 0.0056743 | 0.18219 | 5.1595 | 2.1601 | -0.012121 | 0.99917 | 7.4028e-05 | 0.0011396 | 6 | 86
1425250 | TT/AT >28-34t Euro-5 | -0.02 | 0 | PM | y=(a+(b/(1+exp((((-1)*c)+(d*ln(x)))+(e*x))))) | 0.0057982 | 0.18525 | 5.1919 | 2.1697 | -0.012218 | 0.99916 | 7.7857e-05 | 0.0011687 | 6 | 86
1425308 | TT/AT >34-40t 80ties | -0.02 | 0 | PM | y=((e+(a*exp(((-1)*b)*x)))+(c*exp(((-1)*d)*x))) | 1.9838 | 0.062022 | 1.0686 | 0.16993 | 0.20034 | 0.9983 | 0.0236 | 0.020348 | 6 | 86
1425310 | TT/AT >34-40t Euro-1 | -0.02 | 0 | PM | y=(a+(b/(1+exp((((-1)*c)+(d*ln(x)))+(e*x))))) | 0.048182 | 2.1265 | 7.5117 | 2.9459 | -0.034689 | 0.99779 | 0.035792 | 0.025059 | 6 | 86
1425320 | TT/AT >34-40t Euro-2 | -0.02 | 0 | PM | y=((a+(b*x))+(((c-b)*(1-exp(((-1)*d)*x)))/d)) | 0.56288 | 0.00045034 | -0.030531 | 0.057186 | #N/A | 0.98756 | 0.0073372 | 0.011247 | 6 | 86
1425330 | TT/AT >34-40t Euro-3 | -0.02 | 0 | PM | y=(a+(b/(1+exp((((-1)*c)+(d*ln(x)))+(e*x))))) | 0.1028 | 23.9044 | -3.5495 | -0.39607 | 0.10181 | 0.98607 | 0.038222 | 0.025895 | 6 | 86
1425340 | TT/AT >34-40t Euro-4 | -0.02 | 0 | PM | y=(a+(b/(1+exp((((-1)*c)+(d*ln(x)))+(e*x))))) | 0.0089855 | 0.23675 | 3.9905 | 1.7012 | 0.0070118 | 0.9993 | 8.5175e-05 | 0.0012224 | 6 | 86
1425350 | TT/AT >34-40t Euro-5 | -0.02 | 0 | PM | y=(a+(b/(1+exp((((-1)*c)+(d*ln(x)))+(e*x))))) | 0.0089771 | 0.24038 | 4.04 | 1.72 | 0.0060981 | 0.99931 | 8.8313e-05 | 0.0012447 | 6 | 86
1425408 | TT/AT >40-50t 80ties | -0.02 | 0 | PM | y=((e+(a*exp(((-1)*b)*x)))+(c*exp(((-1)*d)*x))) | 1.9343 | 0.060966 | 1.0716 | 0.14336 | 0.20924 | 0.99811 | 0.027692 | 0.022041 | 6 | 86
1425410 | TT/AT >40-50t Euro-1 | -0.02 | 0 | PM | y=(a+(b/(1+exp((((-1)*c)+(d*ln(x)))+(e*x))))) | 0.058597 | 2.1733 | 7.6538 | 2.9982 | -0.035211 | 0.99742 | 0.044277 | 0.027871 | 6 | 86
1425420 | TT/AT >40-50t Euro-2 | -0.02 | 0 | PM | y=((a+(b*x))+(((c-b)*(1-exp(((-1)*d)*x)))/d)) | 0.5851 | 0.00057002 | -0.031262 | 0.055792 | #N/A | 0.98703 | 0.0083232 | 0.011979 | 6 | 86
1425430 | TT/AT >40-50t Euro-3 | -0.02 | 0 | PM | y=(a+(b/(1+exp((((-1)*c)+(d*ln(x)))+(e*x))))) | 0.1061 | 23.3227 | -3.4626 | -0.37455 | 0.10034 | 0.98643 | 0.039454 | 0.026309 | 6 | 86
1425440 | TT/AT >40-50t Euro-4 | -0.02 | 0 | PM | y=(a+(b/(1+exp((((-1)*c)+(d*ln(x)))+(e*x))))) | 0.0092886 | 0.24668 | 3.9319 | 1.6813 | 0.0074269 | 0.9993 | 9.1574e-05 | 0.0012675 | 6 | 86
1425450 | TT/AT >40-50t Euro-5 | -0.02 | 0 | PM | y=(a+(b/(1+exp((((-1)*c)+(d*ln(x)))+(e*x))))) | 0.0092091 | 0.2496 | 4.0107 | 1.7107 | 0.0060603 | 0.9993 | 9.5391e-05 | 0.0012937 | 6 | 86
1425508 | TT/AT >50-60t 80ties | -0.02 | 0 | PM | y=((e+(a*exp(((-1)*b)*x)))+(c*exp(((-1)*d)*x))) | 2.2087 | 0.05983 | 1.3551 | 0.16805 | 0.22782 | 0.99793 | 0.03866 | 0.026043 | 6 | 86
1425510 | TT/AT >50-60t Euro-1 | -0.02 | 0 | PM | y=(a+(b/(1+exp((((-1)*c)+(d*ln(x)))+(e*x))))) | 0.053058 | 2.4778 | 7.3154 | 2.8753 | -0.032707 | 0.99764 | 0.051047 | 0.029926 | 6 | 86
1425520 | TT/AT >50-60t Euro-2 | -0.02 | 0 | PM | y=((a+(b*x))+(((c-b)*(1-exp(((-1)*d)*x)))/d)) | 0.66938 | 0.00050799 | -0.036143 | 0.057215 | #N/A | 0.98557 | 0.012007 | 0.014388 | 6 | 86
1425530 | TT/AT >50-60t Euro-3 | -0.02 | 0 | PM | y=(a+(b/(1+exp((((-1)*c)+(d*ln(x)))+(e*x))))) | 0.11563 | 26.1616 | -3.4722 | -0.36909 | 0.099021 | 0.98643 | 0.048592 | 0.029198 | 6 | 86
1425540 | TT/AT >50-60t Euro-4 | -0.02 | 0 | PM | y=(a+(b/(1+exp((((-1)*c)+(d*ln(x)))+(e*x))))) | 0.0085966 | 0.27491 | 3.9949 | 1.7128 | 0.0039818 | 0.99923 | 0.00012472 | 0.0014792 | 6 | 86
1425550 | TT/AT >50-60t Euro-5 | -0.02 | 0 | PM | y=(a+(b/(1+exp((((-1)*c)+(d*ln(x)))+(e*x))))) | 0.0087348 | 0.28291 | 3.9568 | 1.702 | 0.0042006 | 0.99927 | 0.00012523 | 0.0014822 | 6 | 86
1425808 | TT/AT >14-20t 80ties | -0.02 | 0 | PM | y=((e+(a*exp(((-1)*b)*x)))+(c*exp(((-1)*d)*x))) | 2.4639 | 0.079825 | 530.5606 | 1.5339 | 0.21104 | 0.99893 | 0.011982 | 0.014498 | 6 | 86
1425810 | TT/AT >14-20t Euro-1 | -0.02 | 0 | PM | y=(a+(b/(1+exp((((-1)*c)+(d*ln(x)))+(e*x))))) | 0.16155 | 36.0425 | -3.9697 | -0.66731 | 0.12706 | 0.99101 | 0.048764 | 0.029249 | 6 | 86
1425820 | TT/AT >14-20t Euro-2 | -0.02 | 0 | PM | y=((a+(b*x))+(((c-b)*(1-exp(((-1)*d)*x)))/d)) | 0.36706 | 0.00063678 | -0.0188 | 0.051838 | #N/A | 0.98865 | 0.0028262 | 0.0069805 | 6 | 86
1425830 | TT/AT >14-20t Euro-3 | -0.02 | 0 | PM | y=(a+(b/(1+exp((((-1)*c)+(d*ln(x)))+(e*x))))) | 0.080831 | 28.1335 | -4.764 | -0.75535 | 0.12498 | 0.9757 | 0.024719 | 0.020824 | 6 | 86
1425840 | TT/AT >14-20t Euro-4 | -0.02 | 0 | PM | y=(a+(b/(1+exp((((-1)*c)+(d*ln(x)))+(e*x))))) | 0.0066359 | 0.13237 | 6.1015 | 2.4623 | -0.016737 | 0.99903 | 5.462e-05 | 0.0009789 | 6 | 86
1425850 | TT/AT >14-20t Euro-5 | -0.02 | 0 | PM | y=(a+(b/(1+exp((((-1)*c)+(d*ln(x)))+(e*x))))) | 0.0066934 | 0.13519 | 6.0922 | 2.458 | -0.016719 | 0.99906 | 5.5077e-05 | 0.00098298 | 6 | 86

## FC
ID Subsegment | Subsegment | Gradient (%) | Load (%) | Pollutant | Formula (y: g/km; x: km/h) | a | b | c | d | e | r2 | Chi sq'd | Norm. Chi | Min x (km/h) | Max x (km/h)
626108 | Coach Std <=18t 80ties | -0.02 | 0 | FC | y=((e+(a*exp(((-1)*b)*x)))+(c*exp(((-1)*d)*x))) | 623.0677 | 0.046117 | 3245.3237 | 0.39797 | 57.9923 | 0.99587 | 8498.3571 | 14.7617 | 6 | 103
626110 | Coach Std <=18t Euro-1 | -0.02 | 0 | FC | y=((e+(a*exp(((-1)*b)*x)))+(c*exp(((-1)*d)*x))) | 558.9565 | 0.044081 | 3292.3187 | 0.41131 | 45.3829 | 0.99591 | 6976.6 | 13.3749 | 6 | 103
626120 | Coach Std <=18t Euro-2 | -0.02 | 0 | FC | y=((e+(a*exp(((-1)*b)*x)))+(c*exp(((-1)*d)*x))) | 516.6445 | 0.04117 | 3384.6698 | 0.41943 | 39.017 | 0.99525 | 7221.9055 | 13.608 | 6 | 103
626130 | Coach Std <=18t Euro-3 | -0.02 | 0 | FC | y=((e+(a*exp(((-1)*b)*x)))+(c*exp(((-1)*d)*x))) | 585.2834 | 0.04168 | 3295.9087 | 0.38736 | 46.1629 | 0.99632 | 7504.5062 | 13.8717 | 6 | 103
626140 | Coach Std <=18t Euro-4 | -0.02 | 0 | FC | y=((e+(a*exp(((-1)*b)*x)))+(c*exp(((-1)*d)*x))) | 566.1671 | 0.042044 | 3541.0524 | 0.39707 | 41.7609 | 0.99612 | 7650.2525 | 14.0057 | 6 | 103
626150 | Coach Std <=18t Euro-5 | -0.02 | 0 | FC | y=((e+(a*exp(((-1)*b)*x)))+(c*exp(((-1)*d)*x))) | 589.9927 | 0.041931 | 3660.5144 | 0.39399 | 42.898 | 0.99629 | 8023.2843 | 14.3431 | 6 | 103
626208 | Coach 3-Axes >18t 80ties | -0.02 | 0 | FC | y=((e+(a*exp(((-1)*b)*x)))+(c*exp(((-1)*d)*x))) | 741.2231 | 0.045952 | 5475.6612 | 0.44305 | 60.45 | 0.99603 | 12021.2613 | 17.5567 | 6 | 103
626210 | Coach 3-Axes >18t Euro-1 | -0.02 | 0 | FC | y=((e+(a*exp(((-1)*b)*x)))+(c*exp(((-1)*d)*x))) | 629.4424 | 0.044687 | 4962.8944 | 0.44628 | 49.6295 | 0.99529 | 10637.9052 | 16.5157 | 6 | 103
626220 | Coach 3-Axes >18t Euro-2 | -0.02 | 0 | FC | y=((e+(a*exp(((-1)*b)*x)))+(c*exp(((-1)*d)*x))) | 583.3556 | 0.042638 | 4657.4687 | 0.44957 | 44.4545 | 0.99453 | 10596.0554 | 16.4831 | 6 | 103
626230 | Coach 3-Axes >18t Euro-3 | -0.02 | 0 | FC | y=((a*(b^x))*(x^c)) | 3932.3402 | 0.98902 | -0.74663 | #N/A | #N/A | 0.99717 | 8715.1773 | 14.5796 | 6 | 103
626240 | Coach 3-Axes >18t Euro-4 | -0.02 | 0 | FC | y=((a*(x^b))+(c*(x^d))) | -210.5771 | -0.1519 | 4071.0608 | -0.73542 | #N/A | 0.99691 | 8888.8035 | 14.907 | 6 | 103
626250 | Coach 3-Axes >18t Euro-5 | -0.02 | 0 | FC | y=((a*(x^b))+(c*(x^d))) | -222.4008 | -0.14851 | 4242.0162 | -0.73251 | #N/A | 0.99693 | 9642.7852 | 15.5264 | 6 | 103
727108 | Ubus Midi <=15t 80ties | -0.02 | 0 | FC | y=(a+(b/(1+exp((((-1)*c)+(d*ln(x)))+(e*x))))) | 99.4207 | 4854.7742 | -1.1837 | 0.33042 | 0.063691 | 0.99017 | 10071.4986 | 16.4986 | 6 | 75
727110 | Ubus Midi <=15t Euro-1 | -0.02 | 0 | FC | y=((a+(b*x))+(((c-b)*(1-exp(((-1)*d)*x)))/d)) | 620.763 | 0.61061 | -39.5695 | 0.068354 | #N/A | 0.98535 | 7935.8469 | 14.4512 | 6 | 75
727120 | Ubus Midi <=15t Euro-2 | -0.02 | 0 | FC | y=((a+(b*x))+(((c-b)*(1-exp(((-1)*d)*x)))/d)) | 559.1928 | 0.6089 | -34.0861 | 0.065322 | #N/A | 0.98442 | 6986.6939 | 13.5595 | 6 | 75
727130 | Ubus Midi <=15t Euro-3 | -0.02 | 0 | FC | y=(c+(a*exp(b*x))) | 550.9549 | -0.075775 | 75.5227 | #N/A | #N/A | 0.98734 | 6605.1989 | 13.014 | 6 | 75
727140 | Ubus Midi <=15t Euro-4 | -0.02 | 0 | FC | y=(c+(a*exp(b*x))) | 546.8773 | -0.077783 | 71.3478 | #N/A | #N/A | 0.98807 | 5994.5039 | 12.3978 | 6 | 75
727150 | Ubus Midi <=15t Euro-5 | -0.02 | 0 | FC | y=(c+(a*exp(b*x))) | 570.4122 | -0.078398 | 73.7172 | #N/A | #N/A | 0.98853 | 6220.032 | 12.6289 | 6 | 75
727208 | Ubus Std >15-18t 80ties | -0.02 | 0 | FC | y=(a+(b/(1+exp((((-1)*c)+(d*ln(x)))+(e*x))))) | 89.6764 | 3467.6979 | -0.55577 | 0.37003 | 0.053546 | 0.98821 | 17715.4856 | 21.8814 | 6 | 75
727210 | Ubus Std >15-18t Euro-1 | -0.02 | 0 | FC | y=(c+(a*exp(b*x))) | 701.3604 | -0.069218 | 73.0389 | #N/A | #N/A | 0.98158 | 16835.6658 | 20.777 | 6 | 75
727220 | Ubus Std >15-18t Euro-2 | -0.02 | 0 | FC | y=(c+(a*exp(b*x))) | 616.9306 | -0.065644 | 69.3355 | #N/A | #N/A | 0.97745 | 16614.6459 | 20.6402 | 6 | 75
727230 | Ubus Std >15-18t Euro-3 | -0.02 | 0 | FC | y=(c+(a*exp(b*x))) | 661.7426 | -0.066236 | 76.7816 | #N/A | #N/A | 0.9826 | 14583.8809 | 19.3377 | 6 | 75
727240 | Ubus Std >15-18t Euro-4 | -0.02 | 0 | FC | y=(c+(a*exp(b*x))) | 657.2614 | -0.06873 | 72.8624 | #N/A | #N/A | 0.98385 | 13003.1299 | 18.2596 | 6 | 75
727250 | Ubus Std >15-18t Euro-5 | -0.02 | 0 | FC | y=(c+(a*exp(b*x))) | 681.3639 | -0.069211 | 75.0306 | #N/A | #N/A | 0.98445 | 13371.3737 | 18.5164 | 6 | 75
727308 | Ubus Artic >18t 80ties | -0.02 | 0 | FC | y=(c+(a*exp(b*x))) | 967.5898 | -0.065514 | 87.786 | #N/A | #N/A | 0.98107 | 34223.9825 | 29.6233 | 6 | 75
727310 | Ubus Artic >18t Euro-1 | -0.02 | 0 | FC | y=((((a*(x^3))+(b*(x^2)))+(c*x))+d) | -0.0029577 | 0.5234 | -31.6225 | 742.5231 | #N/A | 0.97108 | 32104.218 | 29.0663 | 6 | 75
727320 | Ubus Artic >18t Euro-2 | -0.02 | 0 | FC | y=((((a*(x^3))+(b*(x^2)))+(c*x))+d) | -0.002282 | 0.42395 | -26.8713 | 666.2605 | #N/A | 0.96509 | 31581.163 | 28.8285 | 6 | 75
727330 | Ubus Artic >18t Euro-3 | -0.02 | 0 | FC | y=((((a*(x^3))+(b*(x^2)))+(c*x))+d) | -0.0025388 | 0.4625 | -28.847 | 709.8607 | #N/A | 0.97112 | 29010.1127 | 27.6301 | 6 | 75
727340 | Ubus Artic >18t Euro-4 | -0.02 | 0 | FC | y=((((a*(x^3))+(b*(x^2)))+(c*x))+d) | -0.0027282 | 0.4847 | -29.3982 | 698.0154 | #N/A | 0.97462 | 24484.0388 | 25.3834 | 6 | 75
727350 | Ubus Artic >18t Euro-5 | -0.02 | 0 | FC | y=((((a*(x^3))+(b*(x^2)))+(c*x))+d) | -0.0028629 | 0.50596 | -30.5206 | 720.2809 | #N/A | 0.97557 | 25029.9194 | 25.6648 | 6 | 75
1423108 | RT <=7.5t 80ties | -0.02 | 0 | FC | y=(1/(((c*(x^2))+(b*x))+a)) | 0.0019465 | 0.00043231 | -3.7268e-06 | #N/A | #N/A | 0.98458 | 1683.7071 | 5.342 | 6 | 86
1423110 | RT <=7.5t Euro-1 | -0.02 | 0 | FC | y=(1/(((c*(x^2))+(b*x))+a)) | 0.0024643 | 0.00060365 | -5.4649e-06 | #N/A | #N/A | 0.97893 | 1260.4793 | 4.6221 | 6 | 86
1423120 | RT <=7.5t Euro-2 | -0.02 | 0 | FC | y=((a*(x^b))+(c*(x^d))) | 0.0013772 | 2.2922 | 500.3878 | -0.65638 | #N/A | 0.97467 | 1175.5854 | 4.5021 | 6 | 86
1423130 | RT <=7.5t Euro-3 | -0.02 | 0 | FC | y=((a*(x^b))+(c*(x^d))) | 0.00025362 | 2.6552 | 523.5957 | -0.62711 | #N/A | 0.98319 | 982.3495 | 4.1155 | 6 | 86
1423140 | RT <=7.5t Euro-4 | -0.02 | 0 | FC | y=(1/(((c*(x^2))+(b*x))+a)) | 0.0025414 | 0.00062128 | -5.4744e-06 | #N/A | #N/A | 0.98298 | 982.9631 | 4.0817 | 6 | 86
1423150 | RT <=7.5t Euro-5 | -0.02 | 0 | FC | y=((a*(x^b))+(c*(x^d))) | 0.00062924 | 2.4372 | 556.1551 | -0.65881 | #N/A | 0.98418 | 971.1924 | 4.092 | 6 | 86
1423208 | RT >7,5-12t 80ties | -0.02 | 0 | FC | y=((a*(x^b))+(c*(x^d))) | 0.0013286 | 2.3309 | 1457.1627 | -0.75384 | #N/A | 0.9886 | 4188.7524 | 8.4982 | 6 | 86
1423210 | RT >7,5-12t Euro-1 | -0.02 | 0 | FC | y=((a*(x^b))+(c*(x^d))) | 8.7219e-05 | 2.9026 | 1150.9619 | -0.74833 | #N/A | 0.9868 | 3122.1475 | 7.3369 | 6 | 86
1423220 | RT >7,5-12t Euro-2 | -0.02 | 0 | FC | y=((a*(x^b))+(c*(x^d))) | 8.0625e-05 | 2.907 | 999.96 | -0.72914 | #N/A | 0.98494 | 2816.0111 | 6.9679 | 6 | 86
1423230 | RT >7,5-12t Euro-3 | -0.02 | 0 | FC | y=((a+(b*x))+(((c-b)*(1-exp(((-1)*d)*x)))/d)) | 418.047 | 0.48406 | -25.4995 | 0.067116 | #N/A | 0.99138 | 2104.8706 | 6.0242 | 6 | 86
1423240 | RT >7,5-12t Euro-4 | -0.02 | 0 | FC | y=((a+(b*x))+(((c-b)*(1-exp(((-1)*d)*x)))/d)) | 410.4717 | 0.42149 | -26.0409 | 0.06982 | #N/A | 0.99119 | 2052.0219 | 5.9481 | 6 | 86
1423250 | RT >7,5-12t Euro-5 | -0.02 | 0 | FC | y=((a+(b*x))+(((c-b)*(1-exp(((-1)*d)*x)))/d)) | 425.5264 | 0.40656 | -27.1633 | 0.070346 | #N/A | 0.99164 | 2100.709 | 6.0182 | 6 | 86
1423308 | RT >12-14t 80ties | -0.02 | 0 | FC | y=((e+(a*exp(((-1)*b)*x)))+(c*exp(((-1)*d)*x))) | 87370.8562 | 1.1651 | 467.3104 | 0.080934 | 78.5326 | 0.98674 | 6852.5535 | 10.9645 | 6 | 86
1423310 | RT >12-14t Euro-1 | -0.02 | 0 | FC | y=((e+(a*exp(((-1)*b)*x)))+(c*exp(((-1)*d)*x))) | 62254.3543 | 1.1486 | 373.6556 | 0.079891 | 61.5672 | 0.98451 | 5176.4017 | 9.5296 | 6 | 86
1423320 | RT >12-14t Euro-2 | -0.02 | 0 | FC | y=(1/(((c*(x^2))+(b*x))+a)) | 0.00059557 | 0.0004625 | -3.2995e-06 | #N/A | #N/A | 0.9809 | 5100.087 | 9.2974 | 6 | 86
1423330 | RT >12-14t Euro-3 | -0.02 | 0 | FC | y=((a+(b*x))+(((c-b)*(1-exp(((-1)*d)*x)))/d)) | 490.0592 | 0.26548 | -32.502 | 0.073223 | #N/A | 0.98999 | 3476.2306 | 7.7418 | 6 | 86
1423340 | RT >12-14t Euro-4 | -0.02 | 0 | FC | y=((a+(b*x))+(((c-b)*(1-exp(((-1)*d)*x)))/d)) | 469.9879 | 0.24611 | -32.0036 | 0.074938 | #N/A | 0.98914 | 3431.1325 | 7.6914 | 6 | 86
1423350 | RT >12-14t Euro-5 | -0.02 | 0 | FC | y=((a+(b*x))+(((c-b)*(1-exp(((-1)*d)*x)))/d)) | 486.1497 | 0.23639 | -33.2589 | 0.075288 | #N/A | 0.98968 | 3496.8859 | 7.7647 | 6 | 86
1423408 | RT >14-20t 80ties | -0.02 | 0 | FC | y=((e+(a*exp(((-1)*b)*x)))+(c*exp(((-1)*d)*x))) | 86987.1324 | 1.097 | 672.5549 | 0.076421 | 95.1486 | 0.99133 | 9860.8549 | 13.1528 | 6 | 86
1423410 | RT >14-20t Euro-1 | -0.02 | 0 | FC | y=(a+(b/(1+exp((((-1)*c)+(d*ln(x)))+(e*x))))) | 69.6205 | 5132.9609 | -1.3492 | 0.44849 | 0.056253 | 0.98768 | 8388.0421 | 12.1309 | 6 | 86
1423420 | RT >14-20t Euro-2 | -0.02 | 0 | FC | y=((e+(a*exp(((-1)*b)*x)))+(c*exp(((-1)*d)*x))) | 451.6467 | 0.072667 | 36014.1273 | 1.0054 | 65.7469 | 0.98985 | 5587.5821 | 9.9009 | 6 | 86
1423430 | RT >14-20t Euro-3 | -0.02 | 0 | FC | y=(a+(b/(1+exp((((-1)*c)+(d*ln(x)))+(e*x))))) | 69.925 | 2532.8666 | -0.60255 | 0.4012 | 0.057116 | 0.99426 | 4167.1336 | 8.5503 | 6 | 86
1423440 | RT >14-20t Euro-4 | -0.02 | 0 | FC | y=((e+(a*exp(((-1)*b)*x)))+(c*exp(((-1)*d)*x))) | 535.037 | 0.074948 | 38180.031 | 1.0675 | 66.1159 | 0.9947 | 3521.662 | 7.8603 | 6 | 86
1423450 | RT >14-20t Euro-5 | -0.02 | 0 | FC | y=((e+(a*exp(((-1)*b)*x)))+(c*exp(((-1)*d)*x))) | 546.8939 | 0.074419 | 22703.3637 | 0.9722 | 67.2185 | 0.99497 | 3574.3486 | 7.9188 | 6 | 86
1423508 | RT >20-26t 80ties | -0.02 | 0 | FC | y=((e+(a*exp(((-1)*b)*x)))+(c*exp(((-1)*d)*x))) | 698.9065 | 0.065827 | 32653.4086 | 0.88343 | 84.1513 | 0.99211 | 12064.1539 | 14.5483 | 6 | 86
1423510 | RT >20-26t Euro-1 | -0.02 | 0 | FC | y=((e+(a*exp(((-1)*b)*x)))+(c*exp(((-1)*d)*x))) | 540.9751 | 0.063667 | 29247.1008 | 0.90586 | 65.482 | 0.9892 | 10121.4037 | 13.3255 | 6 | 86
1423520 | RT >20-26t Euro-2 | -0.02 | 0 | FC | y=((e+(a*exp(((-1)*b)*x)))+(c*exp(((-1)*d)*x))) | 482.2575 | 0.062054 | 24834.6806 | 0.90411 | 61.8567 | 0.9883 | 8739.3406 | 12.3823 | 6 | 86
1423530 | RT >20-26t Euro-3 | -0.02 | 0 | FC | y=((e+(a*exp(((-1)*b)*x)))+(c*exp(((-1)*d)*x))) | 584.4195 | 0.063476 | 7490.9174 | 0.73765 | 67.9163 | 0.99389 | 6010.7119 | 10.2689 | 6 | 86
1423540 | RT >20-26t Euro-4 | -0.02 | 0 | FC | y=((e+(a*exp(((-1)*b)*x)))+(c*exp(((-1)*d)*x))) | 546.4765 | 0.064175 | 9599.6525 | 0.76551 | 61.9601 | 0.99314 | 6079.711 | 10.3277 | 6 | 86
1423550 | RT >20-26t Euro-5 | -0.02 | 0 | FC | y=((e+(a*exp(((-1)*b)*x)))+(c*exp(((-1)*d)*x))) | 561.2964 | 0.063945 | 8741.1248 | 0.74255 | 62.9759 | 0.99342 | 6217.1519 | 10.4438 | 6 | 86
1423608 | RT >26-28t 80ties | -0.02 | 0 | FC | y=((a*(x^b))+(c*(x^d))) | 169352072.0885 | -8.3378 | 2705.2594 | -0.78687 | #N/A | 0.98955 | 15873.9361 | 16.5435 | 6 | 86
1423610 | RT >26-28t Euro-1 | -0.02 | 0 | FC | y=((e+(a*exp(((-1)*b)*x)))+(c*exp(((-1)*d)*x))) | 517.1591 | 0.059184 | 26979.2684 | 0.87751 | 67.7686 | 0.98932 | 10077.0371 | 13.2962 | 6 | 86
1423620 | RT >26-28t Euro-2 | -0.02 | 0 | FC | y=(a+(b/(1+exp((((-1)*c)+(d*ln(x)))+(e*x))))) | 54.9593 | 5994.6399 | -1.384 | 0.56453 | 0.03026 | 0.98531 | 10978.3643 | 13.8781 | 6 | 86
1423630 | RT >26-28t Euro-3 | -0.02 | 0 | FC | y=((e+(a*exp(((-1)*b)*x)))+(c*exp(((-1)*d)*x))) | 543.2302 | 0.058298 | 4162.7626 | 0.6146 | 69.2289 | 0.99406 | 5758.2379 | 10.051 | 6 | 86
1423640 | RT >26-28t Euro-4 | -0.02 | 0 | FC | y=((e+(a*exp(((-1)*b)*x)))+(c*exp(((-1)*d)*x))) | 512.4 | 0.058962 | 5564.4418 | 0.65153 | 63.4519 | 0.99368 | 5620.1951 | 9.9297 | 6 | 86
1423650 | RT >26-28t Euro-5 | -0.02 | 0 | FC | y=((e+(a*exp(((-1)*b)*x)))+(c*exp(((-1)*d)*x))) | 527.5331 | 0.058766 | 5316.666 | 0.63851 | 64.4472 | 0.99397 | 5721.0002 | 10.0184 | 6 | 86
1423708 | RT >28-32t 80ties | -0.02 | 0 | FC | y=(a+(b/(1+exp((((-1)*c)+(d*ln(x)))+(e*x))))) | 93.5168 | 5519.4536 | -1.2751 | 0.43729 | 0.039034 | 0.98339 | 18480.6928 | 18.0062 | 6 | 86
1423710 | RT >28-32t Euro-1 | -0.02 | 0 | FC | y=(a+(b/(1+exp((((-1)*c)+(d*ln(x)))+(e*x))))) | 76.236 | 4931.4322 | -1.2927 | 0.45148 | 0.038367 | 0.98311 | 13933.6396 | 15.6349 | 6 | 86
1423720 | RT >28-32t Euro-2 | -0.02 | 0 | FC | y=(a+(b/(1+exp((((-1)*c)+(d*ln(x)))+(e*x))))) | 70.6653 | 3898.1375 | -1.1941 | 0.43836 | 0.036868 | 0.981 | 12408.3919 | 14.7544 | 6 | 86
1423730 | RT >28-32t Euro-3 | -0.02 | 0 | FC | y=((e+(a*exp(((-1)*b)*x)))+(c*exp(((-1)*d)*x))) | 525.9561 | 0.056571 | 28365.0965 | 0.97858 | 81.5138 | 0.99172 | 6857.0844 | 10.9681 | 6 | 86
1423740 | RT >28-32t Euro-4 | -0.02 | 0 | FC | y=((e+(a*exp(((-1)*b)*x)))+(c*exp(((-1)*d)*x))) | 495.7444 | 0.057123 | 23542.3705 | 0.92912 | 75.0715 | 0.9914 | 6598.434 | 10.7593 | 6 | 86
1423750 | RT >28-32t Euro-5 | -0.02 | 0 | FC | y=((e+(a*exp(((-1)*b)*x)))+(c*exp(((-1)*d)*x))) | 512.4631 | 0.057086 | 21452.3829 | 0.90743 | 76.5857 | 0.99182 | 6734.2451 | 10.8694 | 6 | 86
1423808 | RT >32t 80ties | -0.02 | 0 | FC | y=((e+(a*exp(((-1)*b)*x)))+(c*exp(((-1)*d)*x))) | 671.6149 | 0.059563 | 42205.817 | 0.91431 | 82.6069 | 0.98892 | 17170.7107 | 17.3563 | 6 | 86
1423810 | RT >32t Euro-1 | -0.02 | 0 | FC | y=((e+(a*exp(((-1)*b)*x)))+(c*exp(((-1)*d)*x))) | 569.7902 | 0.059721 | 28548.6495 | 0.87682 | 67.7667 | 0.988 | 13462.7122 | 15.3684 | 6 | 86
1423820 | RT >32t Euro-2 | -0.02 | 0 | FC | y=((e+(a*exp(((-1)*b)*x)))+(c*exp(((-1)*d)*x))) | 507.8633 | 0.057932 | 26163.5581 | 0.88914 | 64.0605 | 0.98642 | 12081.689 | 14.5588 | 6 | 86
1423830 | RT >32t Euro-3 | -0.02 | 0 | FC | y=((e+(a*exp(((-1)*b)*x)))+(c*exp(((-1)*d)*x))) | 611.0141 | 0.059715 | 6944.1452 | 0.69514 | 70.3249 | 0.99258 | 8648.6366 | 12.3179 | 6 | 86
1423840 | RT >32t Euro-4 | -0.02 | 0 | FC | y=((e+(a*exp(((-1)*b)*x)))+(c*exp(((-1)*d)*x))) | 571.4247 | 0.060431 | 9815.1529 | 0.74199 | 63.7913 | 0.99178 | 8600.8696 | 12.2838 | 6 | 86
1423850 | RT >32t Euro-5 | -0.02 | 0 | FC | y=((e+(a*exp(((-1)*b)*x)))+(c*exp(((-1)*d)*x))) | 589.6663 | 0.060392 | 9158.8904 | 0.72446 | 64.9601 | 0.99219 | 8740.7075 | 12.3833 | 6 | 86
1425108 | TT/AT >20-28t 80ties | -0.02 | 0 | FC | y=((e+(a*exp(((-1)*b)*x)))+(c*exp(((-1)*d)*x))) | 595.8623 | 0.057719 | 36505.7117 | 0.91549 | 66.414 | 0.99039 | 11749.3339 | 14.3572 | 6 | 86
1425110 | TT/AT >20-28t Euro-1 | -0.02 | 0 | FC | y=((e+(a*exp(((-1)*b)*x)))+(c*exp(((-1)*d)*x))) | 513.1764 | 0.058267 | 27954.7688 | 0.89994 | 56.6787 | 0.98907 | 9826.095 | 13.1296 | 6 | 86
1425120 | TT/AT >20-28t Euro-2 | -0.02 | 0 | FC | y=((e+(a*exp(((-1)*b)*x)))+(c*exp(((-1)*d)*x))) | 417.1918 | 0.054318 | 25506.5657 | 0.91727 | 50.5802 | 0.98508 | 9199.2591 | 12.704 | 6 | 86
1425130 | TT/AT >20-28t Euro-3 | -0.02 | 0 | FC | y=((e+(a*exp(((-1)*b)*x)))+(c*exp(((-1)*d)*x))) | 499.1116 | 0.056309 | 6399.3966 | 0.72315 | 57.1473 | 0.99136 | 6814.0286 | 10.9336 | 6 | 86
1425140 | TT/AT >20-28t Euro-4 | -0.02 | 0 | FC | y=((e+(a*exp(((-1)*b)*x)))+(c*exp(((-1)*d)*x))) | 465.3664 | 0.057066 | 6379.2844 | 0.71037 | 52.0876 | 0.99081 | 6564.865 | 10.7319 | 6 | 86
1425150 | TT/AT >20-28t Euro-5 | -0.02 | 0 | FC | y=((e+(a*exp(((-1)*b)*x)))+(c*exp(((-1)*d)*x))) | 488.8388 | 0.05785 | 8714.7518 | 0.75975 | 53.4853 | 0.99124 | 6704.925 | 10.8457 | 6 | 86
1425208 | TT/AT >28-34t 80ties | -0.02 | 0 | FC | y=((e+(a*exp(((-1)*b)*x)))+(c*exp(((-1)*d)*x))) | 584.1303 | 0.055362 | 33068.2923 | 0.8937 | 62.2507 | 0.98949 | 12890.1312 | 15.038 | 6 | 86
1425210 | TT/AT >28-34t Euro-1 | -0.02 | 0 | FC | y=((e+(a*exp(((-1)*b)*x)))+(c*exp(((-1)*d)*x))) | 504.1422 | 0.056059 | 25500.0671 | 0.87861 | 53.916 | 0.98794 | 10914.5619 | 13.8378 | 6 | 86
1425220 | TT/AT >28-34t Euro-2 | -0.02 | 0 | FC | y=((e+(a*exp(((-1)*b)*x)))+(c*exp(((-1)*d)*x))) | 411.1802 | 0.052092 | 24372.959 | 0.90499 | 48.0276 | 0.98363 | 10161.8127 | 13.3521 | 6 | 86
1425230 | TT/AT >28-34t Euro-3 | -0.02 | 0 | FC | y=((e+(a*exp(((-1)*b)*x)))+(c*exp(((-1)*d)*x))) | 485.8772 | 0.05387 | 5706.3872 | 0.69266 | 54.1975 | 0.99007 | 7830.166 | 11.7206 | 6 | 86
1425240 | TT/AT >28-34t Euro-4 | -0.02 | 0 | FC | y=((e+(a*exp(((-1)*b)*x)))+(c*exp(((-1)*d)*x))) | 459.6797 | 0.054974 | 7920.0373 | 0.73933 | 49.0122 | 0.98961 | 7439.468 | 11.4244 | 6 | 86
1425250 | TT/AT >28-34t Euro-5 | -0.02 | 0 | FC | y=((e+(a*exp(((-1)*b)*x)))+(c*exp(((-1)*d)*x))) | 474.5872 | 0.055037 | 7291.5553 | 0.72035 | 49.9074 | 0.99012 | 7559.2073 | 11.516 | 6 | 86
1425308 | TT/AT >34-40t 80ties | -0.02 | 0 | FC | y=((e+(a*exp(((-1)*b)*x)))+(c*exp(((-1)*d)*x))) | 631.9462 | 0.053076 | 31216.4133 | 0.85016 | 63.3123 | 0.98792 | 18719.3312 | 18.1221 | 6 | 86
1425310 | TT/AT >34-40t Euro-1 | -0.02 | 0 | FC | y=((e+(a*exp(((-1)*b)*x)))+(c*exp(((-1)*d)*x))) | 538.1559 | 0.053952 | 21953.1074 | 0.81964 | 53.8956 | 0.98688 | 14705.6139 | 16.0622 | 6 | 86
1425320 | TT/AT >34-40t Euro-2 | -0.02 | 0 | FC | y=((e+(a*exp(((-1)*b)*x)))+(c*exp(((-1)*d)*x))) | 479.2703 | 0.052078 | 18230.3571 | 0.81422 | 50.8218 | 0.98536 | 13036.252 | 15.123 | 6 | 86
1425330 | TT/AT >34-40t Euro-3 | -0.02 | 0 | FC | y=((e+(a*exp(((-1)*b)*x)))+(c*exp(((-1)*d)*x))) | 560.1157 | 0.053404 | 3978.7966 | 0.5757 | 56.8433 | 0.99142 | 9813.2928 | 13.1211 | 6 | 86
1425340 | TT/AT >34-40t Euro-4 | -0.02 | 0 | FC | y=((e+(a*exp(((-1)*b)*x)))+(c*exp(((-1)*d)*x))) | 526.3859 | 0.054339 | 5656.3605 | 0.6269 | 51.0501 | 0.99072 | 9588.753 | 12.9701 | 6 | 86
1425350 | TT/AT >34-40t Euro-5 | -0.02 | 0 | FC | y=((e+(a*exp(((-1)*b)*x)))+(c*exp(((-1)*d)*x))) | 542.9402 | 0.054407 | 5551.2086 | 0.61769 | 52.0847 | 0.99109 | 9834.0003 | 13.1349 | 6 | 86
1425408 | TT/AT >40-50t 80ties | -0.02 | 0 | FC | y=((e+(a*exp(((-1)*b)*x)))+(c*exp(((-1)*d)*x))) | 643.5306 | 0.052246 | 30944.3988 | 0.84285 | 66.1109 | 0.98773 | 19998.9222 | 18.7312 | 6 | 86
1425410 | TT/AT >40-50t Euro-1 | -0.02 | 0 | FC | y=((a*(b^x))*(x^c)) | 2126.7779 | 0.99336 | -0.69816 | #N/A | #N/A | 0.98317 | 19727.9174 | 18.2858 | 6 | 86
1425420 | TT/AT >40-50t Euro-2 | -0.02 | 0 | FC | y=((e+(a*exp(((-1)*b)*x)))+(c*exp(((-1)*d)*x))) | 493.4526 | 0.051311 | 19059.9141 | 0.81476 | 52.9546 | 0.98471 | 14582.0459 | 15.9945 | 6 | 86
1425430 | TT/AT >40-50t Euro-3 | -0.02 | 0 | FC | y=((e+(a*exp(((-1)*b)*x)))+(c*exp(((-1)*d)*x))) | 575.5231 | 0.052636 | 4399.0126 | 0.58256 | 58.9507 | 0.99091 | 11157.3332 | 13.9908 | 6 | 86
1425440 | TT/AT >40-50t Euro-4 | -0.02 | 0 | FC | y=((e+(a*exp(((-1)*b)*x)))+(c*exp(((-1)*d)*x))) | 542.4248 | 0.053507 | 6211.6795 | 0.6341 | 52.8262 | 0.99019 | 10906.5842 | 13.8327 | 6 | 86
1425450 | TT/AT >40-50t Euro-5 | -0.02 | 0 | FC | y=((e+(a*exp(((-1)*b)*x)))+(c*exp(((-1)*d)*x))) | 560.6684 | 0.053589 | 6063.7134 | 0.62367 | 53.877 | 0.99059 | 11213.1608 | 14.0258 | 6 | 86
1425508 | TT/AT >50-60t 80ties | -0.02 | 0 | FC | y=((e+(a*exp(((-1)*b)*x)))+(c*exp(((-1)*d)*x))) | 708.6014 | 0.048939 | 32380.8696 | 0.82434 | 66.3955 | 0.98639 | 28387.0917 | 22.3163 | 6 | 86
1425510 | TT/AT >50-60t Euro-1 | -0.02 | 0 | FC | y=((a*(b^x))*(x^c)) | 2205.752 | 0.99127 | -0.65105 | #N/A | #N/A | 0.98157 | 27270.656 | 21.4992 | 6 | 86
1425520 | TT/AT >50-60t Euro-2 | -0.02 | 0 | FC | y=((e+(a*exp(((-1)*b)*x)))+(c*exp(((-1)*d)*x))) | 541.1586 | 0.048352 | 20868.4105 | 0.8066 | 54.2161 | 0.9827 | 20719.9128 | 19.0659 | 6 | 86
1425530 | TT/AT >50-60t Euro-3 | -0.02 | 0 | FC | y=((e+(a*exp(((-1)*b)*x)))+(c*exp(((-1)*d)*x))) | 623.5733 | 0.049609 | 4858.3306 | 0.57422 | 60.4167 | 0.98924 | 16325.5836 | 16.9238 | 6 | 86
1425540 | TT/AT >50-60t Euro-4 | -0.02 | 0 | FC | y=((e+(a*exp(((-1)*b)*x)))+(c*exp(((-1)*d)*x))) | 589.1603 | 0.050319 | 6777.6505 | 0.624 | 53.7709 | 0.98855 | 15842.6021 | 16.6715 | 6 | 86
1425550 | TT/AT >50-60t Euro-5 | -0.02 | 0 | FC | y=((e+(a*exp(((-1)*b)*x)))+(c*exp(((-1)*d)*x))) | 611.2924 | 0.050467 | 6787.9937 | 0.61706 | 55.0339 | 0.98901 | 16403.571 | 16.9641 | 6 | 86
1425808 | TT/AT >14-20t 80ties | -0.02 | 0 | FC | y=((e+(a*exp(((-1)*b)*x)))+(c*exp(((-1)*d)*x))) | 581.9228 | 0.066861 | 58442.3365 | 1.0296 | 72.8344 | 0.99189 | 8018.929 | 11.861 | 6 | 86
1425810 | TT/AT >14-20t Euro-1 | -0.02 | 0 | FC | y=((e+(a*exp(((-1)*b)*x)))+(c*exp(((-1)*d)*x))) | 450.1189 | 0.066015 | 34794.3373 | 0.98515 | 55.8518 | 0.9902 | 5897.1151 | 10.1714 | 6 | 86
1425820 | TT/AT >14-20t Euro-2 | -0.02 | 0 | FC | y=((e+(a*exp(((-1)*b)*x)))+(c*exp(((-1)*d)*x))) | 399.218 | 0.063768 | 26175.3513 | 0.96196 | 52.13 | 0.9893 | 5174.2753 | 9.5277 | 6 | 86
1425830 | TT/AT >14-20t Euro-3 | -0.02 | 0 | FC | y=((e+(a*exp(((-1)*b)*x)))+(c*exp(((-1)*d)*x))) | 483.018 | 0.065268 | 12860.0936 | 0.89396 | 57.4998 | 0.9942 | 3588.6182 | 7.9346 | 6 | 86
1425840 | TT/AT >14-20t Euro-4 | -0.02 | 0 | FC | y=((e+(a*exp(((-1)*b)*x)))+(c*exp(((-1)*d)*x))) | 457.3243 | 0.06626 | 13448.772 | 0.88848 | 52.9214 | 0.99371 | 3560.3405 | 7.9033 | 6 | 86
1425850 | TT/AT >14-20t Euro-5 | -0.02 | 0 | FC | y=((e+(a*exp(((-1)*b)*x)))+(c*exp(((-1)*d)*x))) | 471.6213 | 0.066138 | 12489.049 | 0.86876 | 53.9189 | 0.99404 | 3608.6333 | 7.9567 | 6 | 86