## CO
ID Subsegment | Subsegment | Gradient (%) | Load (%) | Pollutant | Formula (y: g/km; x: km/h) | a | b | c | d | e | r2 | Chi sq'd | Norm. Chi | Min x (km/h) | Max x (km/h)
626108 | Coach Std <=18t 80ties | -0.02 | 0.5 | CO | y=((e+(a*exp(((-1)*b)*x)))+(c*exp(((-1)*d)*x))) | 8.9852 | 0.050063 | 19.5289 | 0.33791 | 0.58781 | 0.99758 | 0.76541 | 0.14009 | 6 | 103
626110 | Coach Std <=18t Euro-1 | -0.02 | 0.5 | CO | y=((a+(b*x))+(((c-b)*(1-exp(((-1)*d)*x)))/d)) | 11.5504 | -0.010977 | -0.83716 | 0.082121 | #N/A | 0.99661 | 0.67509 | 0.12991 | 6 | 103
626120 | Coach Std <=18t Euro-2 | -0.02 | 0.5 | CO | y=(1/(((c*(x^2))+(b*x))+a)) | 0.045944 | 0.01546 | 0.00013867 | #N/A | #N/A | 0.9966 | 0.55566 | 0.11642 | 6 | 103
626130 | Coach Std <=18t Euro-3 | -0.02 | 0.5 | CO | y=((a+(b*x))+(((c-b)*(1-exp(((-1)*d)*x)))/d)) | 12.7439 | -0.013976 | -0.92653 | 0.084663 | #N/A | 0.99635 | 0.84151 | 0.14504 | 6 | 103
626140 | Coach Std <=18t Euro-4 | -0.02 | 0.5 | CO | y=((a*(b^x))*(x^c)) | 2.6823 | 0.98772 | -0.68248 | #N/A | #N/A | 0.99826 | 0.0030589 | 0.0086375 | 6 | 103
626150 | Coach Std <=18t Euro-5 | -0.02 | 0.5 | CO | y=((a*(b^x))*(x^c)) | 2.784 | 0.98791 | -0.68478 | #N/A | #N/A | 0.99825 | 0.00329 | 0.0089579 | 6 | 103
626208 | Coach 3-Axes >18t 80ties | -0.02 | 0.5 | CO | y=(1/(((c*(x^2))+(b*x))+a)) | 0.029985 | 0.0088891 | 7.5492e-05 | #N/A | #N/A | 0.99715 | 1.2922 | 0.17753 | 6 | 103
626210 | Coach 3-Axes >18t Euro-1 | -0.02 | 0.5 | CO | y=(1/(((c*(x^2))+(b*x))+a)) | 0.043685 | 0.010547 | 9.9967e-05 | #N/A | #N/A | 0.99653 | 0.95248 | 0.15242 | 6 | 103
626220 | Coach 3-Axes >18t Euro-2 | -0.02 | 0.5 | CO | y=(1/(((c*(x^2))+(b*x))+a)) | 0.035785 | 0.014939 | 0.00010835 | #N/A | #N/A | 0.99537 | 0.92585 | 0.15027 | 6 | 103
626230 | Coach 3-Axes >18t Euro-3 | -0.02 | 0.5 | CO | y=((a+(b*x))+(((c-b)*(1-exp(((-1)*d)*x)))/d)) | 17.6935 | -0.014291 | -1.4476 | 0.091205 | #N/A | 0.99579 | 1.7881 | 0.21143 | 6 | 103
626240 | Coach 3-Axes >18t Euro-4 | -0.02 | 0.5 | CO | y=((a+(b*x))+(((c-b)*(1-exp(((-1)*d)*x)))/d)) | 1.4289 | -0.0011476 | -0.12297 | 0.094482 | #N/A | 0.99844 | 0.004263 | 0.010323 | 6 | 103
626250 | Coach 3-Axes >18t Euro-5 | -0.02 | 0.5 | CO | y=exp((a+(b/x))+(c*ln(x))) | 3.8326 | -7.1426 | -1.5444 | #N/A | #N/A | 0.99841 | 0.0046343 | 0.010632 | 6 | 103
727108 | Ubus Midi <=15t 80ties | -0.02 | 0.5 | CO | y=(c+(a*exp(b*x))) | 16.334 | -0.075256 | 1.7912 | #N/A | #N/A | 0.99259 | 3.4012 | 0.29532 | 6 | 75
727110 | Ubus Midi <=15t Euro-1 | -0.02 | 0.5 | CO | y=((a+(b*x))+(((c-b)*(1-exp(((-1)*d)*x)))/d)) | 6.2758 | 0.0093949 | -0.36005 | 0.058064 | #N/A | 0.98493 | 0.9817 | 0.16073 | 6 | 75
727120 | Ubus Midi <=15t Euro-2 | -0.02 | 0.5 | CO | y=((((a*(x^3))+(b*(x^2)))+(c*x))+d) | -2.484e-05 | 0.0043396 | -0.25316 | 5.4768 | #N/A | 0.97754 | 1.3725 | 0.19005 | 6 | 75
727130 | Ubus Midi <=15t Euro-3 | -0.02 | 0.5 | CO | y=((a+(b*x))+(((c-b)*(1-exp(((-1)*d)*x)))/d)) | 5.9172 | 0.011131 | -0.30755 | 0.052395 | #N/A | 0.97845 | 1.2685 | 0.18271 | 6 | 75
727140 | Ubus Midi <=15t Euro-4 | -0.02 | 0.5 | CO | y=((a+(b*x))+(((c-b)*(1-exp(((-1)*d)*x)))/d)) | 0.54819 | 0.0005013 | -0.034339 | 0.065336 | #N/A | 0.99015 | 0.0045867 | 0.010986 | 6 | 75
727150 | Ubus Midi <=15t Euro-5 | -0.02 | 0.5 | CO | y=(c+(a*exp(b*x))) | 0.52384 | -0.073828 | 0.050191 | #N/A | #N/A | 0.99024 | 0.0046935 | 0.01097 | 6 | 75
727208 | Ubus Std >15-18t 80ties | -0.02 | 0.5 | CO | y=(c+(a*exp(b*x))) | 19.5573 | -0.073364 | 1.3476 | #N/A | #N/A | 0.99193 | 5.4246 | 0.37295 | 6 | 75
727210 | Ubus Std >15-18t Euro-1 | -0.02 | 0.5 | CO | y=((((a*(x^3))+(b*(x^2)))+(c*x))+d) | -3.0137e-05 | 0.0053684 | -0.32426 | 7.4238 | #N/A | 0.976 | 2.7383 | 0.26844 | 6 | 75
727220 | Ubus Std >15-18t Euro-2 | -0.02 | 0.5 | CO | y=((e+(a*exp(((-1)*b)*x)))+(c*exp(((-1)*d)*x))) | 4.6799 | 0.058399 | 2.1415 | 0.05941 | 0.35908 | 0.95648 | 4.2761 | 0.33996 | 6 | 75
727230 | Ubus Std >15-18t Euro-3 | -0.02 | 0.5 | CO | y=((((a*(x^3))+(b*(x^2)))+(c*x))+d) | -2.4326e-05 | 0.0045449 | -0.28736 | 7.0588 | #N/A | 0.97107 | 2.9058 | 0.27653 | 6 | 75
727240 | Ubus Std >15-18t Euro-4 | -0.02 | 0.5 | CO | y=(c+(a*exp(b*x))) | 0.61114 | -0.063983 | 0.046406 | #N/A | #N/A | 0.98834 | 0.0084778 | 0.014744 | 6 | 75
727250 | Ubus Std >15-18t Euro-5 | -0.02 | 0.5 | CO | y=(c+(a*exp(b*x))) | 0.62144 | -0.064517 | 0.047961 | #N/A | #N/A | 0.98895 | 0.0082577 | 0.014551 | 6 | 75
727308 | Ubus Artic >18t 80ties | -0.02 | 0.5 | CO | y=(c+(a*exp(((-1)*b)*x))) | 21.1752 | 0.063686 | 1.1115 | #N/A | #N/A | 0.98216 | 15.7222 | 0.63493 | 6 | 75
727310 | Ubus Artic >18t Euro-1 | -0.02 | 0.5 | CO | y=((e+(a*exp(((-1)*b)*x)))+(c*exp(((-1)*d)*x))) | 5.7747 | 0.051967 | 2.7353 | 0.050606 | 0.38585 | 0.94725 | 8.6172 | 0.48259 | 6 | 75
727320 | Ubus Artic >18t Euro-2 | -0.02 | 0.5 | CO | y=((e+(a*exp(((-1)*b)*x)))+(c*exp(((-1)*d)*x))) | 7.5824 | 0.051457 | 0.53889 | 0.051047 | 0.25916 | 0.9263 | 11.2153 | 0.55056 | 6 | 75
727330 | Ubus Artic >18t Euro-3 | -0.02 | 0.5 | CO | y=(a+(b/(1+exp((((-1)*c)+(d*ln(x)))+(e*x))))) | 0.52325 | 5.9021 | 9.3863 | 3.234 | -0.022659 | 0.95302 | 7.124 | 0.43879 | 6 | 75
727340 | Ubus Artic >18t Euro-4 | -0.02 | 0.5 | CO | y=((((a*(x^3))+(b*(x^2)))+(c*x))+d) | -2.3812e-06 | 0.00044961 | -0.028844 | 0.68641 | #N/A | 0.97976 | 0.021227 | 0.023635 | 6 | 75
727350 | Ubus Artic >18t Euro-5 | -0.02 | 0.5 | CO | y=((((a*(x^3))+(b*(x^2)))+(c*x))+d) | -2.4193e-06 | 0.00045583 | -0.029188 | 0.69389 | #N/A | 0.98037 | 0.020977 | 0.023495 | 6 | 75
1423108 | RT <=7.5t 80ties | -0.02 | 0.5 | CO | y=((a+(b*x))+(((c-b)*(1-exp(((-1)*d)*x)))/d)) | 6.3605 | 0.010632 | -0.30822 | 0.052337 | #N/A | 0.9938 | 0.39971 | 0.083016 | 6 | 86
1423110 | RT <=7.5t Euro-1 | -0.02 | 0.5 | CO | y=((a+(b*x))+(((c-b)*(1-exp(((-1)*d)*x)))/d)) | 2.3243 | 0.0087775 | -0.10607 | 0.042977 | #N/A | 0.98675 | 0.12589 | 0.046589 | 6 | 86
1423120 | RT <=7.5t Euro-2 | -0.02 | 0.5 | CO | y=((a+(b*x))+(((c-b)*(1-exp(((-1)*d)*x)))/d)) | 1.7961 | 0.0082982 | -0.085618 | 0.043428 | #N/A | 0.98057 | 0.10617 | 0.042785 | 6 | 86
1423130 | RT <=7.5t Euro-3 | -0.02 | 0.5 | CO | y=((a+(b*x))+(((c-b)*(1-exp(((-1)*d)*x)))/d)) | 2.277 | 0.015497 | -0.084985 | 0.029507 | #N/A | 0.98618 | 0.14539 | 0.050067 | 6 | 86
1423140 | RT <=7.5t Euro-4 | -0.02 | 0.5 | CO | y=((a+(b*x))+(((c-b)*(1-exp(((-1)*d)*x)))/d)) | 0.17435 | 7.6729e-05 | -0.0077493 | 0.04943 | #N/A | 0.99604 | 0.00022977 | 0.0019904 | 6 | 86
1423150 | RT <=7.5t Euro-5 | -0.02 | 0.5 | CO | y=((a+(b*x))+(((c-b)*(1-exp(((-1)*d)*x)))/d)) | 0.17563 | 8.5262e-05 | -0.0077521 | 0.048904 | #N/A | 0.996 | 0.0002367 | 0.0020202 | 6 | 86
1423208 | RT >7,5-12t 80ties | -0.02 | 0.5 | CO | y=((a+(b*x))+(((c-b)*(1-exp(((-1)*d)*x)))/d)) | 11.3035 | 0.012652 | -0.7276 | 0.066637 | #N/A | 0.9975 | 0.515 | 0.09423 | 6 | 86
1423210 | RT >7,5-12t Euro-1 | -0.02 | 0.5 | CO | y=((a+(b*x))+(((c-b)*(1-exp(((-1)*d)*x)))/d)) | 4.4876 | 0.015216 | -0.23667 | 0.048975 | #N/A | 0.99044 | 0.34733 | 0.077385 | 6 | 86
1423220 | RT >7,5-12t Euro-2 | -0.02 | 0.5 | CO | y=((a+(b*x))+(((c-b)*(1-exp(((-1)*d)*x)))/d)) | 3.2323 | 0.014161 | -0.16416 | 0.045221 | #N/A | 0.98155 | 0.35206 | 0.07791 | 6 | 86
1423230 | RT >7,5-12t Euro-3 | -0.02 | 0.5 | CO | y=((a+(b*x))+(((c-b)*(1-exp(((-1)*d)*x)))/d)) | 4.8491 | 0.017497 | -0.24151 | 0.045533 | #N/A | 0.98996 | 0.44576 | 0.087667 | 6 | 86
1423240 | RT >7,5-12t Euro-4 | -0.02 | 0.5 | CO | y=(a+(b/(1+exp((((-1)*c)+(d*ln(x)))+(e*x))))) | 0.037263 | 1.5225 | -1.5764 | -0.19065 | 0.089078 | 0.99798 | 0.00048752 | 0.0029245 | 6 | 86
1423250 | RT >7,5-12t Euro-5 | -0.02 | 0.5 | CO | y=(a+(b/(1+exp((((-1)*c)+(d*ln(x)))+(e*x))))) | 0.037927 | 1.7032 | -1.7067 | -0.20401 | 0.089267 | 0.99787 | 0.00053584 | 0.0030661 | 6 | 86
1423308 | RT >12-14t 80ties | -0.02 | 0.5 | CO | y=((a+(b*x))+(((c-b)*(1-exp(((-1)*d)*x)))/d)) | 12.2715 | 0.014406 | -0.80423 | 0.066962 | #N/A | 0.9965 | 0.86255 | 0.12195 | 6 | 86
1423310 | RT >12-14t Euro-1 | -0.02 | 0.5 | CO | y=((a+(b*x))+(((c-b)*(1-exp(((-1)*d)*x)))/d)) | 5.0369 | 0.016147 | -0.27458 | 0.050536 | #N/A | 0.98938 | 0.49351 | 0.092243 | 6 | 86
1423320 | RT >12-14t Euro-2 | -0.02 | 0.5 | CO | y=((a+(b*x))+(((c-b)*(1-exp(((-1)*d)*x)))/d)) | 3.6372 | 0.013624 | -0.19323 | 0.048343 | #N/A | 0.97762 | 0.54397 | 0.096844 | 6 | 86
1423330 | RT >12-14t Euro-3 | -0.02 | 0.5 | CO | y=((a+(b*x))+(((c-b)*(1-exp(((-1)*d)*x)))/d)) | 5.7063 | 0.017939 | -0.31107 | 0.050727 | #N/A | 0.989 | 0.6546 | 0.10624 | 6 | 86
1423340 | RT >12-14t Euro-4 | -0.02 | 0.5 | CO | y=(a+(b/(1+exp((((-1)*c)+(d*ln(x)))+(e*x))))) | 0.037905 | 2.6648 | -2.3305 | -0.36743 | 0.10606 | 0.99627 | 0.0010821 | 0.0043571 | 6 | 86
1423350 | RT >12-14t Euro-5 | -0.02 | 0.5 | CO | y=(a+(b/(1+exp((((-1)*c)+(d*ln(x)))+(e*x))))) | 0.038445 | 2.8068 | -2.3721 | -0.37115 | 0.10611 | 0.99622 | 0.0011393 | 0.0044707 | 6 | 86
1423408 | RT >14-20t 80ties | -0.02 | 0.5 | CO | y=((a+(b*x))+(((c-b)*(1-exp(((-1)*d)*x)))/d)) | 17.9309 | 0.011106 | -1.2208 | 0.070948 | #N/A | 0.99767 | 1.2332 | 0.14582 | 6 | 86
1423410 | RT >14-20t Euro-1 | -0.02 | 0.5 | CO | y=((a+(b*x))+(((c-b)*(1-exp(((-1)*d)*x)))/d)) | 7.2536 | 0.01328 | -0.42316 | 0.057349 | #N/A | 0.99375 | 0.59509 | 0.10129 | 6 | 86
1423420 | RT >14-20t Euro-2 | -0.02 | 0.5 | CO | y=((a+(b*x))+(((c-b)*(1-exp(((-1)*d)*x)))/d)) | 5.162 | 0.011023 | -0.29622 | 0.055815 | #N/A | 0.98733 | 0.61163 | 0.10269 | 6 | 86
1423430 | RT >14-20t Euro-3 | -0.02 | 0.5 | CO | y=((a+(b*x))+(((c-b)*(1-exp(((-1)*d)*x)))/d)) | 8.3074 | 0.018585 | -0.47292 | 0.054998 | #N/A | 0.99025 | 1.2277 | 0.14549 | 6 | 86
1423440 | RT >14-20t Euro-4 | -0.02 | 0.5 | CO | y=(a+(b/(1+exp((((-1)*c)+(d*ln(x)))+(e*x))))) | 0.050047 | 4.2764 | -2.3343 | -0.31028 | 0.10009 | 0.99601 | 0.0026027 | 0.0067574 | 6 | 86
1423450 | RT >14-20t Euro-5 | -0.02 | 0.5 | CO | y=(a+(b/(1+exp((((-1)*c)+(d*ln(x)))+(e*x))))) | 0.050762 | 4.3317 | -2.3248 | -0.30761 | 0.099795 | 0.99606 | 0.0026687 | 0.0068425 | 6 | 86
1423508 | RT >20-26t 80ties | -0.02 | 0.5 | CO | y=((a+(b*x))+(((c-b)*(1-exp(((-1)*d)*x)))/d)) | 12.3342 | 0.0089778 | -0.77781 | 0.064714 | #N/A | 0.99224 | 2.1415 | 0.19215 | 6 | 86
1423510 | RT >20-26t Euro-1 | -0.02 | 0.5 | CO | y=((a+(b*x))+(((c-b)*(1-exp(((-1)*d)*x)))/d)) | 9.602 | 0.0075173 | -0.60854 | 0.064919 | #N/A | 0.99043 | 1.5895 | 0.16554 | 6 | 86
1423520 | RT >20-26t Euro-2 | -0.02 | 0.5 | CO | y=((a+(b*x))+(((c-b)*(1-exp(((-1)*d)*x)))/d)) | 6.4135 | 0.0074571 | -0.38189 | 0.060512 | #N/A | 0.98246 | 1.319 | 0.1508 | 6 | 86
1423530 | RT >20-26t Euro-3 | -0.02 | 0.5 | CO | y=((a+(b*x))+(((c-b)*(1-exp(((-1)*d)*x)))/d)) | 10.6785 | 0.013678 | -0.64686 | 0.060634 | #N/A | 0.99239 | 1.589 | 0.16552 | 6 | 86
1423540 | RT >20-26t Euro-4 | -0.02 | 0.5 | CO | y=(a+(b/(1+exp((((-1)*c)+(d*ln(x)))+(e*x))))) | 0.018973 | 0.52438 | 6.7183 | 2.5245 | -0.016727 | 0.99803 | 0.0019576 | 0.0058604 | 6 | 86
1423550 | RT >20-26t Euro-5 | -0.02 | 0.5 | CO | y=(a+(b/(1+exp((((-1)*c)+(d*ln(x)))+(e*x))))) | 0.019013 | 0.53621 | 6.7414 | 2.5343 | -0.017002 | 0.99808 | 0.0019995 | 0.0059228 | 6 | 86
1423608 | RT >26-28t 80ties | -0.02 | 0.5 | CO | y=((a+(b*x))+(((c-b)*(1-exp(((-1)*d)*x)))/d)) | 12.2587 | 0.0078904 | -0.75596 | 0.063925 | #N/A | 0.99161 | 2.2949 | 0.19891 | 6 | 86
1423610 | RT >26-28t Euro-1 | -0.02 | 0.5 | CO | y=((a+(b*x))+(((c-b)*(1-exp(((-1)*d)*x)))/d)) | 9.4734 | 0.006724 | -0.58995 | 0.064311 | #N/A | 0.989 | 1.7874 | 0.17555 | 6 | 86
1423620 | RT >26-28t Euro-2 | -0.02 | 0.5 | CO | y=((a+(b*x))+(((c-b)*(1-exp(((-1)*d)*x)))/d)) | 6.3134 | 0.0085096 | -0.35853 | 0.057282 | #N/A | 0.97766 | 1.6773 | 0.17006 | 6 | 86
1423630 | RT >26-28t Euro-3 | -0.02 | 0.5 | CO | y=((a+(b*x))+(((c-b)*(1-exp(((-1)*d)*x)))/d)) | 10.7193 | 0.012167 | -0.6446 | 0.060921 | #N/A | 0.9919 | 1.6961 | 0.17101 | 6 | 86
1423640 | RT >26-28t Euro-4 | -0.02 | 0.5 | CO | y=(a+(b/(1+exp((((-1)*c)+(d*ln(x)))+(e*x))))) | 0.018228 | 0.5451 | 6.1011 | 2.3063 | -0.013259 | 0.99836 | 0.0016438 | 0.0053701 | 6 | 86
1423650 | RT >26-28t Euro-5 | -0.02 | 0.5 | CO | y=(a+(b/(1+exp((((-1)*c)+(d*ln(x)))+(e*x))))) | 0.018271 | 0.55858 | 6.0842 | 2.3029 | -0.013278 | 0.99839 | 0.0016793 | 0.0054279 | 6 | 86
1423708 | RT >28-32t 80ties | -0.02 | 0.5 | CO | y=((a+(b*x))+(((c-b)*(1-exp(((-1)*d)*x)))/d)) | 11.5004 | 0.01832 | -0.61666 | 0.053025 | #N/A | 0.98862 | 2.9621 | 0.22599 | 6 | 86
1423710 | RT >28-32t Euro-1 | -0.02 | 0.5 | CO | y=((a+(b*x))+(((c-b)*(1-exp(((-1)*d)*x)))/d)) | 8.9887 | 0.014704 | -0.48694 | 0.053555 | #N/A | 0.98478 | 2.3983 | 0.20335 | 6 | 86
1423720 | RT >28-32t Euro-2 | -0.02 | 0.5 | CO | y=((a+(b*x))+(((c-b)*(1-exp(((-1)*d)*x)))/d)) | 6.089 | 0.018358 | -0.29234 | 0.044578 | #N/A | 0.97108 | 2.1926 | 0.19443 | 6 | 86
1423730 | RT >28-32t Euro-3 | -0.02 | 0.5 | CO | y=((a+(b*x))+(((c-b)*(1-exp(((-1)*d)*x)))/d)) | 9.0792 | 0.02841 | -0.43243 | 0.04385 | #N/A | 0.98867 | 1.897 | 0.18085 | 6 | 86
1423740 | RT >28-32t Euro-4 | -0.02 | 0.5 | CO | y=(a+(b/(1+exp((((-1)*c)+(d*ln(x)))+(e*x))))) | 0.020127 | 0.47381 | 6.229 | 2.2442 | -0.011248 | 0.99754 | 0.0019209 | 0.0058052 | 6 | 86
1423750 | RT >28-32t Euro-5 | -0.02 | 0.5 | CO | y=(a+(b/(1+exp((((-1)*c)+(d*ln(x)))+(e*x))))) | 0.018907 | 0.48457 | 6.2781 | 2.2653 | -0.012457 | 0.9975 | 0.0020426 | 0.0059862 | 6 | 86
1423808 | RT >32t 80ties | -0.02 | 0.5 | CO | y=(a+(b/(1+exp((((-1)*c)+(d*ln(x)))+(e*x))))) | 0.82064 | 47.9183 | -0.53001 | 0.36361 | 0.053256 | 0.98861 | 3.923 | 0.26235 | 6 | 86
1423810 | RT >32t Euro-1 | -0.02 | 0.5 | CO | y=(c+(a*exp(b*x))) | 10.1855 | -0.071287 | 0.7275 | #N/A | #N/A | 0.98584 | 2.9593 | 0.22396 | 6 | 86
1423820 | RT >32t Euro-2 | -0.02 | 0.5 | CO | y=(c+(a*exp(b*x))) | 6.7564 | -0.069008 | 0.6087 | #N/A | #N/A | 0.97206 | 2.6796 | 0.21311 | 6 | 86
1423830 | RT >32t Euro-3 | -0.02 | 0.5 | CO | y=((a+(b*x))+(((c-b)*(1-exp(((-1)*d)*x)))/d)) | 11.9129 | 0.010986 | -0.72303 | 0.061749 | #N/A | 0.9909 | 2.3954 | 0.20323 | 6 | 86
1423840 | RT >32t Euro-4 | -0.02 | 0.5 | CO | y=(a+(b/(1+exp((((-1)*c)+(d*ln(x)))+(e*x))))) | 0.011488 | 0.59624 | 5.8761 | 2.2119 | -0.011217 | 0.9977 | 0.0026854 | 0.0068638 | 6 | 86
1423850 | RT >32t Euro-5 | -0.02 | 0.5 | CO | y=(a+(b/(1+exp((((-1)*c)+(d*ln(x)))+(e*x))))) | 0.011672 | 0.60675 | 5.9273 | 2.2289 | -0.01149 | 0.99777 | 0.0027216 | 0.00691 | 6 | 86
1425108 | TT/AT >20-28t 80ties | -0.02 | 0.5 | CO | y=((a+(b*x))+(((c-b)*(1-exp(((-1)*d)*x)))/d)) | 10.916 | 0.0075207 | -0.66024 | 0.062276 | #N/A | 0.99081 | 2.0486 | 0.18794 | 6 | 86
1425110 | TT/AT >20-28t Euro-1 | -0.02 | 0.5 | CO | y=((a+(b*x))+(((c-b)*(1-exp(((-1)*d)*x)))/d)) | 8.4513 | 0.0057908 | -0.50482 | 0.061648 | #N/A | 0.98789 | 1.6284 | 0.16756 | 6 | 86
1425120 | TT/AT >20-28t Euro-2 | -0.02 | 0.5 | CO | y=(c+(a*exp(b*x))) | 5.5895 | -0.068867 | 0.50963 | #N/A | #N/A | 0.97313 | 1.7649 | 0.17295 | 6 | 86
1425130 | TT/AT >20-28t Euro-3 | -0.02 | 0.5 | CO | y=((a+(b*x))+(((c-b)*(1-exp(((-1)*d)*x)))/d)) | 9.2813 | 0.010964 | -0.53428 | 0.058098 | #N/A | 0.98989 | 1.6479 | 0.16856 | 6 | 86
1425140 | TT/AT >20-28t Euro-4 | -0.02 | 0.5 | CO | y=(a+(b/(1+exp((((-1)*c)+(d*ln(x)))+(e*x))))) | 0.014936 | 0.45954 | 6.4421 | 2.3847 | -0.013597 | 0.99653 | 0.0026073 | 0.0067632 | 6 | 86
1425150 | TT/AT >20-28t Euro-5 | -0.02 | 0.5 | CO | y=(a+(b/(1+exp((((-1)*c)+(d*ln(x)))+(e*x))))) | 0.015153 | 0.46864 | 6.4764 | 2.3972 | -0.013834 | 0.99656 | 0.0026923 | 0.0068727 | 6 | 86
1425208 | TT/AT >28-34t 80ties | -0.02 | 0.5 | CO | y=((e+(a*exp(((-1)*b)*x)))+(c*exp(((-1)*d)*x))) | 9.7115 | 0.065129 | 128.8416 | 0.88621 | 0.73001 | 0.98931 | 2.4362 | 0.20674 | 6 | 86
1425210 | TT/AT >28-34t Euro-1 | -0.02 | 0.5 | CO | y=(c+(a*exp(b*x))) | 8.0863 | -0.067266 | 0.60433 | #N/A | #N/A | 0.98511 | 2.0613 | 0.18691 | 6 | 86
1425220 | TT/AT >28-34t Euro-2 | -0.02 | 0.5 | CO | y=(c+(a*exp(b*x))) | 5.6177 | -0.065963 | 0.50753 | #N/A | #N/A | 0.96806 | 2.2056 | 0.19335 | 6 | 86
1425230 | TT/AT >28-34t Euro-3 | -0.02 | 0.5 | CO | y=((a+(b*x))+(((c-b)*(1-exp(((-1)*d)*x)))/d)) | 9.3598 | 0.0080559 | -0.54247 | 0.059415 | #N/A | 0.98886 | 1.8561 | 0.17889 | 6 | 86
1425240 | TT/AT >28-34t Euro-4 | -0.02 | 0.5 | CO | y=exp((a+(b/x))+(c*ln(x))) | 3.2696 | -8.5906 | -1.5068 | #N/A | #N/A | 0.99646 | 0.0026291 | 0.0066754 | 6 | 86
1425250 | TT/AT >28-34t Euro-5 | -0.02 | 0.5 | CO | y=exp((a+(b/x))+(c*ln(x))) | 3.3053 | -8.6383 | -1.5117 | #N/A | #N/A | 0.99657 | 0.0026509 | 0.006703 | 6 | 86
1425308 | TT/AT >34-40t 80ties | -0.02 | 0.5 | CO | y=((e+(a*exp(((-1)*b)*x)))+(c*exp(((-1)*d)*x))) | 10.6102 | 0.060328 | 160.8402 | 0.74977 | 0.73553 | 0.98861 | 3.9175 | 0.26216 | 6 | 86
1425310 | TT/AT >34-40t Euro-1 | -0.02 | 0.5 | CO | y=((e+(a*exp(((-1)*b)*x)))+(c*exp(((-1)*d)*x))) | 8.2387 | 0.059565 | 96.3047 | 0.70478 | 0.60186 | 0.98585 | 2.9919 | 0.22911 | 6 | 86
1425320 | TT/AT >34-40t Euro-2 | -0.02 | 0.5 | CO | y=(c+(a*exp(b*x))) | 6.7335 | -0.065059 | 0.55913 | #N/A | #N/A | 0.97076 | 2.9242 | 0.22263 | 6 | 86
1425330 | TT/AT >34-40t Euro-3 | -0.02 | 0.5 | CO | y=(c+(a*exp(b*x))) | 11.3096 | -0.069472 | 0.79332 | #N/A | #N/A | 0.99053 | 2.4835 | 0.20516 | 6 | 86
1425340 | TT/AT >34-40t Euro-4 | -0.02 | 0.5 | CO | y=exp((a+(b/x))+(c*ln(x))) | 3.645 | -8.9776 | -1.5713 | #N/A | #N/A | 0.99719 | 0.0031354 | 0.0072899 | 6 | 86
1425350 | TT/AT >34-40t Euro-5 | -0.02 | 0.5 | CO | y=exp((a+(b/x))+(c*ln(x))) | 3.6913 | -9.0537 | -1.5786 | #N/A | #N/A | 0.99726 | 0.003187 | 0.0073497 | 6 | 86
1425408 | TT/AT >40-50t 80ties | -0.02 | 0.5 | CO | y=((e+(a*exp(((-1)*b)*x)))+(c*exp(((-1)*d)*x))) | 10.6868 | 0.058013 | 174.6099 | 0.75387 | 0.76917 | 0.98656 | 4.868 | 0.29224 | 6 | 86
1425410 | TT/AT >40-50t Euro-1 | -0.02 | 0.5 | CO | y=(a+(b/(1+exp((((-1)*c)+(d*ln(x)))+(e*x))))) | 0.56013 | 113.2388 | -1.7581 | 0.38857 | 0.039956 | 0.98036 | 4.4146 | 0.2783 | 6 | 86
1425420 | TT/AT >40-50t Euro-2 | -0.02 | 0.5 | CO | y=(c+(a*exp(b*x))) | 7.0223 | -0.062589 | 0.60209 | #N/A | #N/A | 0.96444 | 4.0072 | 0.26061 | 6 | 86
1425430 | TT/AT >40-50t Euro-3 | -0.02 | 0.5 | CO | y=(c+(a*exp(b*x))) | 11.725 | -0.0679 | 0.83321 | #N/A | #N/A | 0.98881 | 3.2197 | 0.23361 | 6 | 86
1425440 | TT/AT >40-50t Euro-4 | -0.02 | 0.5 | CO | y=exp((a+(b/x))+(c*ln(x))) | 3.6173 | -8.8042 | -1.5546 | #N/A | #N/A | 0.99685 | 0.0037296 | 0.0079507 | 6 | 86
1425450 | TT/AT >40-50t Euro-5 | -0.02 | 0.5 | CO | y=exp((a+(b/x))+(c*ln(x))) | 3.6586 | -8.864 | -1.5605 | #N/A | #N/A | 0.99694 | 0.0037892 | 0.008014 | 6 | 86
1425508 | TT/AT >50-60t 80ties | -0.02 | 0.5 | CO | y=((e+(a*exp(((-1)*b)*x)))+(c*exp(((-1)*d)*x))) | 11.8343 | 0.055129 | 216.8071 | 0.74869 | 0.83381 | 0.98445 | 7.4098 | 0.36055 | 6 | 86
1425510 | TT/AT >50-60t Euro-1 | -0.02 | 0.5 | CO | y=((e+(a*exp(((-1)*b)*x)))+(c*exp(((-1)*d)*x))) | 8.9387 | 0.052143 | 133.323 | 0.69169 | 0.67592 | 0.97805 | 6.5031 | 0.33777 | 6 | 86
1425520 | TT/AT >50-60t Euro-2 | -0.02 | 0.5 | CO | y=((a*(b^x))*(x^c)) | 18.6147 | 0.98822 | -0.55213 | #N/A | #N/A | 0.95697 | 6.4417 | 0.33042 | 6 | 86
1425530 | TT/AT >50-60t Euro-3 | -0.02 | 0.5 | CO | y=(c+(a*exp(b*x))) | 13.0089 | -0.065219 | 0.92103 | #N/A | #N/A | 0.98649 | 4.9532 | 0.28975 | 6 | 86
1425540 | TT/AT >50-60t Euro-4 | -0.02 | 0.5 | CO | y=((a+(b*x))+(((c-b)*(1-exp(((-1)*d)*x)))/d)) | 0.90699 | -0.0009527 | -0.063717 | 0.079025 | #N/A | 0.99636 | 0.0052853 | 0.009546 | 6 | 86
1425550 | TT/AT >50-60t Euro-5 | -0.02 | 0.5 | CO | y=((a+(b*x))+(((c-b)*(1-exp(((-1)*d)*x)))/d)) | 0.9275 | -0.0009635 | -0.065249 | 0.07904 | #N/A | 0.99649 | 0.0053269 | 0.0095834 | 6 | 86
1425808 | TT/AT >14-20t 80ties | -0.02 | 0.5 | CO | y=((a+(b*x))+(((c-b)*(1-exp(((-1)*d)*x)))/d)) | 16.3013 | 0.0046673 | -1.1131 | 0.072049 | #N/A | 0.99692 | 1.3775 | 0.15411 | 6 | 86
1425810 | TT/AT >14-20t Euro-1 | -0.02 | 0.5 | CO | y=((a+(b*x))+(((c-b)*(1-exp(((-1)*d)*x)))/d)) | 6.6934 | 0.0095172 | -0.3917 | 0.058419 | #N/A | 0.99156 | 0.69996 | 0.10986 | 6 | 86
1425820 | TT/AT >14-20t Euro-2 | -0.02 | 0.5 | CO | y=((a+(b*x))+(((c-b)*(1-exp(((-1)*d)*x)))/d)) | 4.823 | 0.0081078 | -0.27611 | 0.056786 | #N/A | 0.98265 | 0.74765 | 0.11354 | 6 | 86
1425830 | TT/AT >14-20t Euro-3 | -0.02 | 0.5 | CO | y=((a+(b*x))+(((c-b)*(1-exp(((-1)*d)*x)))/d)) | 7.5551 | 0.014642 | -0.42796 | 0.055346 | #N/A | 0.9908 | 0.97405 | 0.12959 | 6 | 86
1425840 | TT/AT >14-20t Euro-4 | -0.02 | 0.5 | CO | y=(a+(b/(1+exp((((-1)*c)+(d*ln(x)))+(e*x))))) | 0.04018 | 3.4615 | -2.0776 | -0.18974 | 0.087484 | 0.99586 | 0.0021594 | 0.006155 | 6 | 86
1425850 | TT/AT >14-20t Euro-5 | -0.02 | 0.5 | CO | y=(a+(b/(1+exp((((-1)*c)+(d*ln(x)))+(e*x))))) | 0.040909 | 3.675 | -2.1339 | -0.19844 | 0.087964 | 0.99579 | 0.0022875 | 0.0063349 | 6 | 86

## THC
ID Subsegment | Subsegment | Gradient (%) | Load (%) | Pollutant | Formula (y: g/km; x: km/h) | a | b | c | d | e | r2 | Chi sq'd | Norm. Chi | Min x (km/h) | Max x (km/h)
626108 | Coach Std <=18t 80ties | -0.02 | 0.5 | THC | y=((e+(a*exp(((-1)*b)*x)))+(c*exp(((-1)*d)*x))) | 3.1052 | 0.043422 | 7.8244 | 0.31914 | 0.19457 | 0.99842 | 0.07111 | 0.042701 | 6 | 103
626110 | Coach Std <=18t Euro-1 | -0.02 | 0.5 | THC | y=((a*(b^x))*(x^c)) | 8.8852 | 0.9836 | -0.52528 | #N/A | #N/A | 0.99797 | 0.065271 | 0.0399 | 6 | 103
626120 | Coach Std <=18t Euro-2 | -0.02 | 0.5 | THC | y=((e+(a*exp(((-1)*b)*x)))+(c*exp(((-1)*d)*x))) | 1.6603 | 0.038431 | 4.6419 | 0.29699 | 0.10047 | 0.99862 | 0.020983 | 0.023195 | 6 | 103
626130 | Coach Std <=18t Euro-3 | -0.02 | 0.5 | THC | y=((a*(b^x))*(x^c)) | 7.2748 | 0.9889 | -0.64039 | #N/A | #N/A | 0.99841 | 0.023536 | 0.023959 | 6 | 103
626140 | Coach Std <=18t Euro-4 | -0.02 | 0.5 | THC | y=((a*(b^x))*(x^c)) | 0.44887 | 0.98971 | -0.68357 | #N/A | #N/A | 0.99848 | 7.4798e-05 | 0.0013507 | 6 | 103
626150 | Coach Std <=18t Euro-5 | -0.02 | 0.5 | THC | y=((a*(b^x))*(x^c)) | 0.46451 | 0.9898 | -0.68337 | #N/A | #N/A | 0.99847 | 8.0484e-05 | 0.0014011 | 6 | 103
626208 | Coach 3-Axes >18t 80ties | -0.02 | 0.5 | THC | y=((e+(a*exp(((-1)*b)*x)))+(c*exp(((-1)*d)*x))) | 3.4532 | 0.046134 | 11.7272 | 0.32218 | 0.24946 | 0.9991 | 0.059984 | 0.039218 | 6 | 103
626210 | Coach 3-Axes >18t Euro-1 | -0.02 | 0.5 | THC | y=((a*(b^x))*(x^c)) | 13.0265 | 0.98727 | -0.65814 | #N/A | #N/A | 0.999 | 0.0451 | 0.033166 | 6 | 103
626220 | Coach 3-Axes >18t Euro-2 | -0.02 | 0.5 | THC | y=((a*(b^x))*(x^c)) | 9.2313 | 0.98941 | -0.69268 | #N/A | #N/A | 0.99907 | 0.018832 | 0.021431 | 6 | 103
626230 | Coach 3-Axes >18t Euro-3 | -0.02 | 0.5 | THC | y=exp((a+(b/x))+(c*ln(x))) | 4.7537 | -6.6087 | -1.472 | #N/A | #N/A | 0.9982 | 0.050076 | 0.034948 | 6 | 103
626240 | Coach 3-Axes >18t Euro-4 | -0.02 | 0.5 | THC | y=exp((a+(b/x))+(c*ln(x))) | 1.8854 | -6.5182 | -1.4866 | #N/A | #N/A | 0.99817 | 0.00016134 | 0.0019837 | 6 | 103
626250 | Coach 3-Axes >18t Euro-5 | -0.02 | 0.5 | THC | y=exp((a+(b/x))+(c*ln(x))) | 1.9219 | -6.5418 | -1.4878 | #N/A | #N/A | 0.99817 | 0.00017134 | 0.0020443 | 6 | 103
727108 | Ubus Midi <=15t 80ties | -0.02 | 0.5 | THC | y=((e+(a*exp(((-1)*b)*x)))+(c*exp(((-1)*d)*x))) | 9.1338 | 0.067507 | 64.437 | 0.5007 | 1.3303 | 0.99816 | 0.55072 | 0.122 | 6 | 75
727110 | Ubus Midi <=15t Euro-1 | -0.02 | 0.5 | THC | y=((e+(a*exp(((-1)*b)*x)))+(c*exp(((-1)*d)*x))) | 1.6384 | 0.065779 | 21.6955 | 0.64017 | 0.25322 | 0.99781 | 0.018478 | 0.022348 | 6 | 75
727120 | Ubus Midi <=15t Euro-2 | -0.02 | 0.5 | THC | y=((e+(a*exp(((-1)*b)*x)))+(c*exp(((-1)*d)*x))) | 1.1091 | 0.066751 | 17.4806 | 0.66367 | 0.17017 | 0.99824 | 0.0068101 | 0.013567 | 6 | 75
727130 | Ubus Midi <=15t Euro-3 | -0.02 | 0.5 | THC | y=((e+(a*exp(((-1)*b)*x)))+(c*exp(((-1)*d)*x))) | 0.86602 | 0.064452 | 9.2828 | 0.56734 | 0.16681 | 0.99542 | 0.012473 | 0.01836 | 6 | 75
727140 | Ubus Midi <=15t Euro-4 | -0.02 | 0.5 | THC | y=((e+(a*exp(((-1)*b)*x)))+(c*exp(((-1)*d)*x))) | 0.050334 | 0.067504 | 0.41457 | 0.52151 | 0.0089301 | 0.99607 | 3.627e-05 | 0.00099009 | 6 | 75
727150 | Ubus Midi <=15t Euro-5 | -0.02 | 0.5 | THC | y=((e+(a*exp(((-1)*b)*x)))+(c*exp(((-1)*d)*x))) | 0.051508 | 0.067323 | 0.42583 | 0.52192 | 0.0091765 | 0.99605 | 3.822e-05 | 0.0010164 | 6 | 75
727208 | Ubus Std >15-18t 80ties | -0.02 | 0.5 | THC | y=((e+(a*exp(((-1)*b)*x)))+(c*exp(((-1)*d)*x))) | 5.2905 | 0.056176 | 24.6613 | 0.3703 | 0.56806 | 0.9986 | 0.20095 | 0.073695 | 6 | 75
727210 | Ubus Std >15-18t Euro-1 | -0.02 | 0.5 | THC | y=((e+(a*exp(((-1)*b)*x)))+(c*exp(((-1)*d)*x))) | 1.9859 | 0.054961 | 12.4591 | 0.47999 | 0.2258 | 0.99866 | 0.020557 | 0.023571 | 6 | 75
727220 | Ubus Std >15-18t Euro-2 | -0.02 | 0.5 | THC | y=((e+(a*exp(((-1)*b)*x)))+(c*exp(((-1)*d)*x))) | 1.3591 | 0.057697 | 17.422 | 0.60905 | 0.16605 | 0.99848 | 0.010032 | 0.016467 | 6 | 75
727230 | Ubus Std >15-18t Euro-3 | -0.02 | 0.5 | THC | y=((e+(a*exp(((-1)*b)*x)))+(c*exp(((-1)*d)*x))) | 1.0607 | 0.053576 | 8.1116 | 0.49395 | 0.15455 | 0.99627 | 0.017508 | 0.021753 | 6 | 75
727240 | Ubus Std >15-18t Euro-4 | -0.02 | 0.5 | THC | y=((e+(a*exp(((-1)*b)*x)))+(c*exp(((-1)*d)*x))) | 0.060364 | 0.055606 | 0.37323 | 0.4492 | 0.0083314 | 0.99669 | 5.2542e-05 | 0.0011917 | 6 | 75
727250 | Ubus Std >15-18t Euro-5 | -0.02 | 0.5 | THC | y=((e+(a*exp(((-1)*b)*x)))+(c*exp(((-1)*d)*x))) | 0.061483 | 0.055435 | 0.37869 | 0.44816 | 0.0085084 | 0.99667 | 5.5044e-05 | 0.0012197 | 6 | 75
727308 | Ubus Artic >18t 80ties | -0.02 | 0.5 | THC | y=((e+(a*exp(((-1)*b)*x)))+(c*exp(((-1)*d)*x))) | 5.6352 | 0.053539 | 26.6936 | 0.36484 | 0.4658 | 0.99871 | 0.22042 | 0.077184 | 6 | 75
727310 | Ubus Artic >18t Euro-1 | -0.02 | 0.5 | THC | y=((e+(a*exp(((-1)*b)*x)))+(c*exp(((-1)*d)*x))) | 2.1847 | 0.052915 | 12.8786 | 0.47709 | 0.19136 | 0.99898 | 0.018721 | 0.022494 | 6 | 75
727320 | Ubus Artic >18t Euro-2 | -0.02 | 0.5 | THC | y=((e+(a*exp(((-1)*b)*x)))+(c*exp(((-1)*d)*x))) | 1.4776 | 0.055593 | 20.0443 | 0.62131 | 0.14996 | 0.99869 | 0.010211 | 0.016613 | 6 | 75
727330 | Ubus Artic >18t Euro-3 | -0.02 | 0.5 | THC | y=((e+(a*exp(((-1)*b)*x)))+(c*exp(((-1)*d)*x))) | 1.1634 | 0.051367 | 8.5687 | 0.49592 | 0.12689 | 0.99715 | 0.015761 | 0.020639 | 6 | 75
727340 | Ubus Artic >18t Euro-4 | -0.02 | 0.5 | THC | y=((e+(a*exp(((-1)*b)*x)))+(c*exp(((-1)*d)*x))) | 0.065973 | 0.053243 | 0.39097 | 0.44539 | 0.0068793 | 0.99751 | 4.7055e-05 | 0.0011277 | 6 | 75
727350 | Ubus Artic >18t Euro-5 | -0.02 | 0.5 | THC | y=((e+(a*exp(((-1)*b)*x)))+(c*exp(((-1)*d)*x))) | 0.066941 | 0.053046 | 0.39574 | 0.44383 | 0.0070093 | 0.99745 | 4.9884e-05 | 0.0011611 | 6 | 75
1423108 | RT <=7.5t 80ties | -0.02 | 0.5 | THC | y=((e+(a*exp(((-1)*b)*x)))+(c*exp(((-1)*d)*x))) | 3.4916 | 0.048319 | 3.8806 | 0.20974 | 0.64673 | 0.99706 | 0.17412 | 0.055269 | 6 | 86
1423110 | RT <=7.5t Euro-1 | -0.02 | 0.5 | THC | y=((e+(a*exp(((-1)*b)*x)))+(c*exp(((-1)*d)*x))) | 0.65952 | 0.047682 | 0.54702 | 0.21274 | 0.12347 | 0.99661 | 0.0061655 | 0.0104 | 6 | 86
1423120 | RT <=7.5t Euro-2 | -0.02 | 0.5 | THC | y=((e+(a*exp(((-1)*b)*x)))+(c*exp(((-1)*d)*x))) | 0.42942 | 0.046205 | 0.62176 | 0.30039 | 0.078015 | 0.99708 | 0.0022441 | 0.0062746 | 6 | 86
1423130 | RT <=7.5t Euro-3 | -0.02 | 0.5 | THC | y=((e+(a*exp(((-1)*b)*x)))+(c*exp(((-1)*d)*x))) | 0.39984 | 0.043736 | 0.24068 | 0.19308 | 0.06797 | 0.99426 | 0.0036495 | 0.0080016 | 6 | 86
1423140 | RT <=7.5t Euro-4 | -0.02 | 0.5 | THC | y=(a+(b/(1+exp((((-1)*c)+(d*ln(x)))+(e*x))))) | 0.0033293 | 0.097968 | -0.34995 | 0.36245 | 0.036186 | 0.99367 | 1.3669e-05 | 0.0004897 | 6 | 86
1423150 | RT <=7.5t Euro-5 | -0.02 | 0.5 | THC | y=(a+(b/(1+exp((((-1)*c)+(d*ln(x)))+(e*x))))) | 0.0033963 | 0.098525 | -0.34943 | 0.35744 | 0.036668 | 0.99368 | 1.3987e-05 | 0.00049537 | 6 | 86
1423208 | RT >7,5-12t 80ties | -0.02 | 0.5 | THC | y=((e+(a*exp(((-1)*b)*x)))+(c*exp(((-1)*d)*x))) | 3.8388 | 0.067222 | 1.9228 | 0.12039 | 0.49501 | 0.99871 | 0.07273 | 0.035721 | 6 | 86
1423210 | RT >7,5-12t Euro-1 | -0.02 | 0.5 | THC | y=(c+(a*exp(b*x))) | 1.8474 | -0.070683 | 0.19528 | #N/A | #N/A | 0.9986 | 0.0095821 | 0.012744 | 6 | 86
1423220 | RT >7,5-12t Euro-2 | -0.02 | 0.5 | THC | y=(a+(b/(1+exp((((-1)*c)+(d*ln(x)))+(e*x))))) | 0.1217 | 1.5228 | 1.6059 | 0.68707 | 0.04795 | 0.99865 | 0.0038844 | 0.0082551 | 6 | 86
1423230 | RT >7,5-12t Euro-3 | -0.02 | 0.5 | THC | y=(c+(a*exp(b*x))) | 1.1106 | -0.068672 | 0.11974 | #N/A | #N/A | 0.9951 | 0.012453 | 0.014528 | 6 | 86
1423240 | RT >7,5-12t Euro-4 | -0.02 | 0.5 | THC | y=(a+(b/(1+exp((((-1)*c)+(d*ln(x)))+(e*x))))) | 0.0066004 | 0.34632 | -1.6981 | -0.12929 | 0.084939 | 0.99565 | 3.7508e-05 | 0.00081119 | 6 | 86
1423250 | RT >7,5-12t Euro-5 | -0.02 | 0.5 | THC | y=(a+(b/(1+exp((((-1)*c)+(d*ln(x)))+(e*x))))) | 0.0067473 | 0.37007 | -1.7572 | -0.13459 | 0.08496 | 0.99565 | 3.9272e-05 | 0.00083005 | 6 | 86
1423308 | RT >12-14t 80ties | -0.02 | 0.5 | THC | y=(c+(a*exp(b*x))) | 6.2582 | -0.082237 | 0.50348 | #N/A | #N/A | 0.99848 | 0.10354 | 0.041892 | 6 | 86
1423310 | RT >12-14t Euro-1 | -0.02 | 0.5 | THC | y=(c+(a*exp(b*x))) | 2.1378 | -0.074234 | 0.19596 | #N/A | #N/A | 0.99834 | 0.01457 | 0.015714 | 6 | 86
1423320 | RT >12-14t Euro-2 | -0.02 | 0.5 | THC | y=(a+(b/(1+exp((((-1)*c)+(d*ln(x)))+(e*x))))) | 0.12104 | 1.8584 | 1.5571 | 0.73071 | 0.04703 | 0.99868 | 0.0049675 | 0.0093354 | 6 | 86
1423330 | RT >12-14t Euro-3 | -0.02 | 0.5 | THC | y=(a+(b/(1+exp((((-1)*c)+(d*ln(x)))+(e*x))))) | 0.12567 | 6.4615 | -1.6332 | -0.15805 | 0.092521 | 0.99606 | 0.01342 | 0.015344 | 6 | 86
1423340 | RT >12-14t Euro-4 | -0.02 | 0.5 | THC | y=(a+(b/(1+exp((((-1)*c)+(d*ln(x)))+(e*x))))) | 0.006739 | 0.36998 | -1.6874 | -0.19428 | 0.097826 | 0.99632 | 3.9676e-05 | 0.00083431 | 6 | 86
1423350 | RT >12-14t Euro-5 | -0.02 | 0.5 | THC | y=(a+(b/(1+exp((((-1)*c)+(d*ln(x)))+(e*x))))) | 0.0068601 | 0.37944 | -1.691 | -0.19222 | 0.097507 | 0.9963 | 4.1561e-05 | 0.0008539 | 6 | 86
1423408 | RT >14-20t 80ties | -0.02 | 0.5 | THC | y=(c+(a*exp(b*x))) | 9.1582 | -0.079787 | 0.6765 | #N/A | #N/A | 0.99852 | 0.22145 | 0.061264 | 6 | 86
1423410 | RT >14-20t Euro-1 | -0.02 | 0.5 | THC | y=(a+(b/(1+exp((((-1)*c)+(d*ln(x)))+(e*x))))) | 0.22182 | 2.5979 | 4.2935 | 1.6005 | 0.019951 | 0.99857 | 0.027201 | 0.021845 | 6 | 86
1423420 | RT >14-20t Euro-2 | -0.02 | 0.5 | THC | y=(a+(b/(1+exp((((-1)*c)+(d*ln(x)))+(e*x))))) | 0.14811 | 2.3065 | 2.3306 | 0.99774 | 0.033205 | 0.99891 | 0.0087813 | 0.012412 | 6 | 86
1423430 | RT >14-20t Euro-3 | -0.02 | 0.5 | THC | y=(c+(a*exp(b*x))) | 1.9903 | -0.073647 | 0.1628 | #N/A | #N/A | 0.99639 | 0.027675 | 0.021658 | 6 | 86
1423440 | RT >14-20t Euro-4 | -0.02 | 0.5 | THC | y=(c+(a*exp(b*x))) | 0.11425 | -0.076286 | 0.0088278 | #N/A | #N/A | 0.9964 | 8.8156e-05 | 0.0012224 | 6 | 86
1423450 | RT >14-20t Euro-5 | -0.02 | 0.5 | THC | y=(c+(a*exp(b*x))) | 0.11637 | -0.076144 | 0.0089759 | #N/A | #N/A | 0.99641 | 9.1375e-05 | 0.0012445 | 6 | 86
1423508 | RT >20-26t 80ties | -0.02 | 0.5 | THC | y=(a+(b/(1+exp((((-1)*c)+(d*ln(x)))+(e*x))))) | 0.26093 | 14.7613 | -0.14014 | 0.47705 | 0.045358 | 0.99876 | 0.057029 | 0.031631 | 6 | 86
1423510 | RT >20-26t Euro-1 | -0.02 | 0.5 | THC | y=(a+(b/(1+exp((((-1)*c)+(d*ln(x)))+(e*x))))) | 0.19455 | 9.1871 | 0.45487 | 0.61832 | 0.037834 | 0.99866 | 0.041809 | 0.027083 | 6 | 86
1423520 | RT >20-26t Euro-2 | -0.02 | 0.5 | THC | y=(a+(b/(1+exp((((-1)*c)+(d*ln(x)))+(e*x))))) | 0.12437 | 7.1956 | 0.1599 | 0.62276 | 0.032479 | 0.99879 | 0.015281 | 0.016373 | 6 | 86
1423530 | RT >20-26t Euro-3 | -0.02 | 0.5 | THC | y=(a+(b/(1+exp((((-1)*c)+(d*ln(x)))+(e*x))))) | 0.059122 | 2.0121 | 5.6057 | 2.1771 | -0.01115 | 0.99888 | 0.014039 | 0.015694 | 6 | 86
1423540 | RT >20-26t Euro-4 | -0.02 | 0.5 | THC | y=(a+(b/(1+exp((((-1)*c)+(d*ln(x)))+(e*x))))) | 0.0014421 | 0.11264 | 5.9517 | 2.335 | -0.019173 | 0.99899 | 3.9974e-05 | 0.00083744 | 6 | 86
1423550 | RT >20-26t Euro-5 | -0.02 | 0.5 | THC | y=(a+(b/(1+exp((((-1)*c)+(d*ln(x)))+(e*x))))) | 0.0015582 | 0.11509 | 5.949 | 2.3332 | -0.018872 | 0.999 | 4.1452e-05 | 0.00085278 | 6 | 86
1423608 | RT >26-28t 80ties | -0.02 | 0.5 | THC | y=(a+(b/(1+exp((((-1)*c)+(d*ln(x)))+(e*x))))) | 0.24874 | 16.4751 | -0.12046 | 0.58026 | 0.035042 | 0.99895 | 0.049422 | 0.029446 | 6 | 86
1423610 | RT >26-28t Euro-1 | -0.02 | 0.5 | THC | y=(a+(b/(1+exp((((-1)*c)+(d*ln(x)))+(e*x))))) | 0.17401 | 8.9113 | 0.68447 | 0.73611 | 0.028836 | 0.99897 | 0.032456 | 0.023862 | 6 | 86
1423620 | RT >26-28t Euro-2 | -0.02 | 0.5 | THC | y=((a+(b*x))^((-1)/c)) | 0.36902 | 0.043304 | 0.74164 | #N/A | #N/A | 0.99904 | 0.012219 | 0.014391 | 6 | 86
1423630 | RT >26-28t Euro-3 | -0.02 | 0.5 | THC | y=(a+(b/(1+exp((((-1)*c)+(d*ln(x)))+(e*x))))) | 0.047755 | 2.1274 | 4.9934 | 1.9704 | -0.0089391 | 0.99887 | 0.014195 | 0.015781 | 6 | 86
1423640 | RT >26-28t Euro-4 | -0.02 | 0.5 | THC | y=(a+(b/(1+exp((((-1)*c)+(d*ln(x)))+(e*x))))) | 0.002224 | 0.11717 | 5.3785 | 2.1294 | -0.013558 | 0.99898 | 4.0382e-05 | 0.0008417 | 6 | 86
1423650 | RT >26-28t Euro-5 | -0.02 | 0.5 | THC | y=(a+(b/(1+exp((((-1)*c)+(d*ln(x)))+(e*x))))) | 0.0022597 | 0.12002 | 5.3543 | 2.1217 | -0.013378 | 0.999 | 4.1552e-05 | 0.00085381 | 6 | 86
1423708 | RT >28-32t 80ties | -0.02 | 0.5 | THC | y=((e+(a*exp(((-1)*b)*x)))+(c*exp(((-1)*d)*x))) | 3.7076 | 0.05692 | 9.7436 | 0.4782 | 0.30854 | 0.99869 | 0.056775 | 0.03156 | 6 | 86
1423710 | RT >28-32t Euro-1 | -0.02 | 0.5 | THC | y=(a+(b/(1+exp((((-1)*c)+(d*ln(x)))+(e*x))))) | 0.19963 | 12.0674 | -0.1285 | 0.52997 | 0.034536 | 0.99882 | 0.034346 | 0.024547 | 6 | 86
1423720 | RT >28-32t Euro-2 | -0.02 | 0.5 | THC | y=(a+(b/(1+exp((((-1)*c)+(d*ln(x)))+(e*x))))) | 0.12464 | 14.5371 | -1.0136 | 0.47443 | 0.030573 | 0.99874 | 0.014406 | 0.015898 | 6 | 86
1423730 | RT >28-32t Euro-3 | -0.02 | 0.5 | THC | y=(a+(b/(1+exp((((-1)*c)+(d*ln(x)))+(e*x))))) | 0.10925 | 1.9374 | 4.1216 | 1.5455 | 0.01017 | 0.99825 | 0.017652 | 0.017598 | 6 | 86
1423740 | RT >28-32t Euro-4 | -0.02 | 0.5 | THC | y=(a+(b/(1+exp((((-1)*c)+(d*ln(x)))+(e*x))))) | 0.0067386 | 0.10633 | 4.3952 | 1.6341 | 0.012169 | 0.99839 | 5.2167e-05 | 0.00095666 | 6 | 86
1423750 | RT >28-32t Euro-5 | -0.02 | 0.5 | THC | y=(a+(b/(1+exp((((-1)*c)+(d*ln(x)))+(e*x))))) | 0.0066902 | 0.10752 | 4.5546 | 1.6932 | 0.009847 | 0.99835 | 5.5866e-05 | 0.00099 | 6 | 86
1423808 | RT >32t 80ties | -0.02 | 0.5 | THC | y=((e+(a*exp(((-1)*b)*x)))+(c*exp(((-1)*d)*x))) | 4.1231 | 0.059544 | 9.8815 | 0.42711 | 0.26551 | 0.99858 | 0.080023 | 0.037469 | 6 | 86
1423810 | RT >32t Euro-1 | -0.02 | 0.5 | THC | y=(a+(b/(1+exp((((-1)*c)+(d*ln(x)))+(e*x))))) | 0.16741 | 16.7387 | -0.31246 | 0.55809 | 0.03434 | 0.99846 | 0.058764 | 0.032108 | 6 | 86
1423820 | RT >32t Euro-2 | -0.02 | 0.5 | THC | y=(a+(b/(1+exp((((-1)*c)+(d*ln(x)))+(e*x))))) | 0.10938 | 10.9826 | -0.32138 | 0.58599 | 0.029926 | 0.99865 | 0.020713 | 0.019063 | 6 | 86
1423830 | RT >32t Euro-3 | -0.02 | 0.5 | THC | y=(a+(b/(1+exp((((-1)*c)+(d*ln(x)))+(e*x))))) | 0.033984 | 2.2951 | 5.0791 | 1.9959 | -0.0088247 | 0.99899 | 0.015018 | 0.016232 | 6 | 86
1423840 | RT >32t Euro-4 | -0.02 | 0.5 | THC | y=(a+(b/(1+exp((((-1)*c)+(d*ln(x)))+(e*x))))) | 0.00032445 | 0.1281 | 5.388 | 2.1349 | -0.014996 | 0.99914 | 4.0455e-05 | 0.00084246 | 6 | 86
1423850 | RT >32t Euro-5 | -0.02 | 0.5 | THC | y=(a+(b/(1+exp((((-1)*c)+(d*ln(x)))+(e*x))))) | 0.00032973 | 0.13046 | 5.4194 | 2.1433 | -0.015094 | 0.99913 | 4.2877e-05 | 0.00086731 | 6 | 86
1425108 | TT/AT >20-28t 80ties | -0.02 | 0.5 | THC | y=((e+(a*exp(((-1)*b)*x)))+(c*exp(((-1)*d)*x))) | 1.3254 | 0.040401 | 3.287 | 0.095867 | 0.21707 | 0.99887 | 0.041762 | 0.027068 | 6 | 86
1425110 | TT/AT >20-28t Euro-1 | -0.02 | 0.5 | THC | y=((a+(b*x))+(((c-b)*(1-exp(((-1)*d)*x)))/d)) | 3.7956 | -0.0031101 | -0.26713 | 0.078847 | #N/A | 0.99868 | 0.032343 | 0.023614 | 6 | 86
1425120 | TT/AT >20-28t Euro-2 | -0.02 | 0.5 | THC | y=((e+(a*exp(((-1)*b)*x)))+(c*exp(((-1)*d)*x))) | 0.52585 | 0.020954 | 1.9999 | 0.09409 | 0.043924 | 0.99887 | 0.011555 | 0.014238 | 6 | 86
1425130 | TT/AT >20-28t Euro-3 | -0.02 | 0.5 | THC | y=(a+(b/(1+exp((((-1)*c)+(d*ln(x)))+(e*x))))) | 0.049715 | 1.7047 | 5.802 | 2.2083 | -0.011481 | 0.99782 | 0.020478 | 0.018954 | 6 | 86
1425140 | TT/AT >20-28t Euro-4 | -0.02 | 0.5 | THC | y=(a+(b/(1+exp((((-1)*c)+(d*ln(x)))+(e*x))))) | 0.002734 | 0.093962 | 6.2278 | 2.3832 | -0.015443 | 0.99797 | 6.0452e-05 | 0.0010298 | 6 | 86
1425150 | TT/AT >20-28t Euro-5 | -0.02 | 0.5 | THC | y=(a+(b/(1+exp((((-1)*c)+(d*ln(x)))+(e*x))))) | 0.0027781 | 0.095999 | 6.2275 | 2.3826 | -0.015433 | 0.99796 | 6.3378e-05 | 0.0010545 | 6 | 86
1425208 | TT/AT >28-34t 80ties | -0.02 | 0.5 | THC | y=((e+(a*exp(((-1)*b)*x)))+(c*exp(((-1)*d)*x))) | 1.2026 | 0.037022 | 3.4198 | 0.095338 | 0.18899 | 0.99888 | 0.041142 | 0.026866 | 6 | 86
1425210 | TT/AT >28-34t Euro-1 | -0.02 | 0.5 | THC | y=((a+(b*x))+(((c-b)*(1-exp(((-1)*d)*x)))/d)) | 3.7757 | -0.0034325 | -0.26783 | 0.079661 | #N/A | 0.9986 | 0.034162 | 0.024269 | 6 | 86
1425220 | TT/AT >28-34t Euro-2 | -0.02 | 0.5 | THC | y=(1/(a+(b*(x^c)))) | 0.39559 | 0.018939 | 1.351 | #N/A | #N/A | 0.99883 | 0.011914 | 0.01421 | 6 | 86
1425230 | TT/AT >28-34t Euro-3 | -0.02 | 0.5 | THC | y=(a+(b/(1+exp((((-1)*c)+(d*ln(x)))+(e*x))))) | 0.036072 | 1.7324 | 5.4412 | 2.087 | -0.009788 | 0.99798 | 0.018482 | 0.018007 | 6 | 86
1425240 | TT/AT >28-34t Euro-4 | -0.02 | 0.5 | THC | y=(a+(b/(1+exp((((-1)*c)+(d*ln(x)))+(e*x))))) | 0.0020502 | 0.095758 | 5.8116 | 2.2398 | -0.012823 | 0.99826 | 5.1045e-05 | 0.00094632 | 6 | 86
1425250 | TT/AT >28-34t Euro-5 | -0.02 | 0.5 | THC | y=(a+(b/(1+exp((((-1)*c)+(d*ln(x)))+(e*x))))) | 0.0020666 | 0.09766 | 5.8255 | 2.2435 | -0.012913 | 0.99824 | 5.3891e-05 | 0.00097234 | 6 | 86
1425308 | TT/AT >34-40t 80ties | -0.02 | 0.5 | THC | y=((e+(a*exp(((-1)*b)*x)))+(c*exp(((-1)*d)*x))) | 3.9746 | 0.057749 | 10.1429 | 0.42068 | 0.23461 | 0.99831 | 0.093202 | 0.040437 | 6 | 86
1425310 | TT/AT >34-40t Euro-1 | -0.02 | 0.5 | THC | y=(1/(((c*(x^2))+(b*x))+a)) | 0.16209 | 0.023791 | 0.00045803 | #N/A | #N/A | 0.99804 | 0.073551 | 0.035308 | 6 | 86
1425320 | TT/AT >34-40t Euro-2 | -0.02 | 0.5 | THC | y=(1/(((c*(x^2))+(b*x))+a)) | 0.24607 | 0.039419 | 0.00054403 | #N/A | #N/A | 0.99847 | 0.02296 | 0.019727 | 6 | 86
1425330 | TT/AT >34-40t Euro-3 | -0.02 | 0.5 | THC | y=((a+(b*x))+(((c-b)*(1-exp(((-1)*d)*x)))/d)) | 2.9601 | -0.0024399 | -0.22455 | 0.084122 | #N/A | 0.99889 | 0.015915 | 0.016565 | 6 | 86
1425340 | TT/AT >34-40t Euro-4 | -0.02 | 0.5 | THC | y=(a+(b/(1+exp((((-1)*c)+(d*ln(x)))+(e*x))))) | 0.00065749 | 0.12782 | 5.03 | 1.9965 | -0.0096769 | 0.99907 | 4.188e-05 | 0.00085717 | 6 | 86
1425350 | TT/AT >34-40t Euro-5 | -0.02 | 0.5 | THC | y=(a+(b/(1+exp((((-1)*c)+(d*ln(x)))+(e*x))))) | 0.00067135 | 0.13035 | 5.0493 | 2.0018 | -0.0097419 | 0.99906 | 4.4332e-05 | 0.0008819 | 6 | 86
1425408 | TT/AT >40-50t 80ties | -0.02 | 0.5 | THC | y=((e+(a*exp(((-1)*b)*x)))+(c*exp(((-1)*d)*x))) | 4.0418 | 0.057113 | 9.8656 | 0.40861 | 0.23487 | 0.99843 | 0.09158 | 0.040083 | 6 | 86
1425410 | TT/AT >40-50t Euro-1 | -0.02 | 0.5 | THC | y=(1/(((c*(x^2))+(b*x))+a)) | 0.16251 | 0.022567 | 0.0004571 | #N/A | #N/A | 0.99797 | 0.07989 | 0.036798 | 6 | 86
1425420 | TT/AT >40-50t Euro-2 | -0.02 | 0.5 | THC | y=(1/(((c*(x^2))+(b*x))+a)) | 0.24307 | 0.037412 | 0.00054792 | #N/A | #N/A | 0.9984 | 0.025621 | 0.020839 | 6 | 86
1425430 | TT/AT >40-50t Euro-3 | -0.02 | 0.5 | THC | y=((a+(b*x))+(((c-b)*(1-exp(((-1)*d)*x)))/d)) | 3.0345 | -0.0026635 | -0.23203 | 0.085067 | #N/A | 0.99894 | 0.01581 | 0.01651 | 6 | 86
1425440 | TT/AT >40-50t Euro-4 | -0.02 | 0.5 | THC | y=(a+(b/(1+exp((((-1)*c)+(d*ln(x)))+(e*x))))) | 0.00043033 | 0.13498 | 4.7406 | 1.9053 | -0.0080674 | 0.99914 | 4.0742e-05 | 0.00084544 | 6 | 86
1425450 | TT/AT >40-50t Euro-5 | -0.02 | 0.5 | THC | y=(a+(b/(1+exp((((-1)*c)+(d*ln(x)))+(e*x))))) | 0.00045612 | 0.13779 | 4.75 | 1.9073 | -0.008022 | 0.99914 | 4.2428e-05 | 0.00086276 | 6 | 86
1425508 | TT/AT >50-60t 80ties | -0.02 | 0.5 | THC | y=((e+(a*exp(((-1)*b)*x)))+(c*exp(((-1)*d)*x))) | 4.4286 | 0.056328 | 11.2741 | 0.40365 | 0.24908 | 0.99839 | 0.11646 | 0.0452 | 6 | 86
1425510 | TT/AT >50-60t Euro-1 | -0.02 | 0.5 | THC | y=(1/(((c*(x^2))+(b*x))+a)) | 0.14976 | 0.019598 | 0.00042799 | #N/A | #N/A | 0.99762 | 0.11646 | 0.044429 | 6 | 86
1425520 | TT/AT >50-60t Euro-2 | -0.02 | 0.5 | THC | y=(1/(((c*(x^2))+(b*x))+a)) | 0.22221 | 0.03261 | 0.00052148 | #N/A | #N/A | 0.99826 | 0.034988 | 0.024352 | 6 | 86
1425530 | TT/AT >50-60t Euro-3 | -0.02 | 0.5 | THC | y=((a+(b*x))+(((c-b)*(1-exp(((-1)*d)*x)))/d)) | 3.3569 | -0.0031459 | -0.25849 | 0.085945 | #N/A | 0.99897 | 0.018806 | 0.018007 | 6 | 86
1425540 | TT/AT >50-60t Euro-4 | -0.02 | 0.5 | THC | y=(a+(b/(1+exp((((-1)*c)+(d*ln(x)))+(e*x))))) | -2.6556e-05 | 0.1554 | 4.3937 | 1.7949 | -0.0061667 | 0.99916 | 4.8765e-05 | 0.00092494 | 6 | 86
1425550 | TT/AT >50-60t Euro-5 | -0.02 | 0.5 | THC | y=(a+(b/(1+exp((((-1)*c)+(d*ln(x)))+(e*x))))) | -5.4326e-05 | 0.15817 | 4.4333 | 1.807 | -0.0064243 | 0.99915 | 5.1394e-05 | 0.00094955 | 6 | 86
1425808 | TT/AT >14-20t 80ties | -0.02 | 0.5 | THC | y=(a+(b/(1+exp((((-1)*c)+(d*ln(x)))+(e*x))))) | 0.4717 | 7.0711 | 3.8116 | 1.4673 | 0.025811 | 0.99883 | 0.145 | 0.050437 | 6 | 86
1425810 | TT/AT >14-20t Euro-1 | -0.02 | 0.5 | THC | y=(a+(b/(1+exp((((-1)*c)+(d*ln(x)))+(e*x))))) | 0.10815 | 2.3125 | 5.0785 | 1.9548 | -0.0041492 | 0.99868 | 0.020842 | 0.019122 | 6 | 86
1425820 | TT/AT >14-20t Euro-2 | -0.02 | 0.5 | THC | y=((a+(b*x))+(((c-b)*(1-exp(((-1)*d)*x)))/d)) | 2.0236 | -0.0014731 | -0.14256 | 0.079594 | #N/A | 0.99894 | 0.0070918 | 0.011058 | 6 | 86
1425830 | TT/AT >14-20t Euro-3 | -0.02 | 0.5 | THC | y=(a+(b/(1+exp((((-1)*c)+(d*ln(x)))+(e*x))))) | 0.075381 | 1.2776 | 7.0805 | 2.6482 | -0.018531 | 0.99693 | 0.018856 | 0.018188 | 6 | 86
1425840 | TT/AT >14-20t Euro-4 | -0.02 | 0.5 | THC | y=(c+(a*exp(b*x))) | 0.099817 | -0.073184 | 0.0071459 | #N/A | #N/A | 0.99632 | 7.1446e-05 | 0.0011004 | 6 | 86
1425850 | TT/AT >14-20t Euro-5 | -0.02 | 0.5 | THC | y=(a+(b/(1+exp((((-1)*c)+(d*ln(x)))+(e*x))))) | 0.0037608 | 0.072781 | 7.5313 | 2.8479 | -0.025171 | 0.99713 | 5.8158e-05 | 0.0010101 | 6 | 86

## NOx
ID Subsegment | Subsegment | Gradient (%) | Load (%) | Pollutant | Formula (y: g/km; x: km/h) | a | b | c | d | e | r2 | Chi sq'd | Norm. Chi | Min x (km/h) | Max x (km/h)
626108 | Coach Std <=18t 80ties | -0.02 | 0.5 | NOx | y=((e+(a*exp(((-1)*b)*x)))+(c*exp(((-1)*d)*x))) | 21.4255 | 0.041829 | 133.4171 | 0.43277 | 1.4417 | 0.99254 | 17.7354 | 0.67435 | 6 | 103
626110 | Coach Std <=18t Euro-1 | -0.02 | 0.5 | NOx | y=((e+(a*exp(((-1)*b)*x)))+(c*exp(((-1)*d)*x))) | 17.7375 | 0.042028 | 96.9668 | 0.37557 | 1.0793 | 0.99551 | 8.7307 | 0.47314 | 6 | 103
626120 | Coach Std <=18t Euro-2 | -0.02 | 0.5 | NOx | y=((e+(a*exp(((-1)*b)*x)))+(c*exp(((-1)*d)*x))) | 19.9098 | 0.040962 | 100.9814 | 0.36341 | 1.1467 | 0.99597 | 9.9281 | 0.50455 | 6 | 103
626130 | Coach Std <=18t Euro-3 | -0.02 | 0.5 | NOx | y=(1/(((c*(x^2))+(b*x))+a)) | 0.00010972 | 0.0044772 | 3.445e-05 | #N/A | #N/A | 0.99861 | 5.8306 | 0.37711 | 6 | 103
626140 | Coach Std <=18t Euro-4 | -0.02 | 0.5 | NOx | y=((e+(a*exp(((-1)*b)*x)))+(c*exp(((-1)*d)*x))) | 11.3901 | 0.045696 | 65.5397 | 0.33434 | 0.67182 | 0.9972 | 2.9703 | 0.27597 | 6 | 103
626150 | Coach Std <=18t Euro-5 | -0.02 | 0.5 | NOx | y=((a*(x^b))+(c*(x^d))) | -0.0054705 | 0.86311 | 85.1372 | -1.0683 | #N/A | 0.99808 | 1.0049 | 0.1585 | 6 | 103
626208 | Coach 3-Axes >18t 80ties | -0.02 | 0.5 | NOx | y=((e+(a*exp(((-1)*b)*x)))+(c*exp(((-1)*d)*x))) | 25.1327 | 0.039221 | 201.4353 | 0.4582 | 1.2671 | 0.99143 | 29.7802 | 0.87384 | 6 | 103
626210 | Coach 3-Axes >18t Euro-1 | -0.02 | 0.5 | NOx | y=((e+(a*exp(((-1)*b)*x)))+(c*exp(((-1)*d)*x))) | 20.4095 | 0.040243 | 129.1638 | 0.3956 | 0.99468 | 0.99436 | 14.7164 | 0.61428 | 6 | 103
626220 | Coach 3-Axes >18t Euro-2 | -0.02 | 0.5 | NOx | y=((e+(a*exp(((-1)*b)*x)))+(c*exp(((-1)*d)*x))) | 22.6069 | 0.040116 | 129.3501 | 0.38492 | 1.0742 | 0.99494 | 15.8169 | 0.63684 | 6 | 103
626230 | Coach 3-Axes >18t Euro-3 | -0.02 | 0.5 | NOx | y=((e+(a*exp(((-1)*b)*x)))+(c*exp(((-1)*d)*x))) | 24.4533 | 0.049898 | 173.8096 | 0.36936 | 1.1701 | 0.99798 | 9.6168 | 0.49657 | 6 | 103
626240 | Coach 3-Axes >18t Euro-4 | -0.02 | 0.5 | NOx | y=((e+(a*exp(((-1)*b)*x)))+(c*exp(((-1)*d)*x))) | 12.7441 | 0.045353 | 95.2533 | 0.3893 | 0.56479 | 0.99615 | 4.6483 | 0.34524 | 6 | 103
626250 | Coach 3-Axes >18t Euro-5 | -0.02 | 0.5 | NOx | y=((e+(a*exp(((-1)*b)*x)))+(c*exp(((-1)*d)*x))) | 8.1199 | 0.046543 | 72.6537 | 0.39823 | 0.34573 | 0.99686 | 1.7238 | 0.21024 | 6 | 103
727108 | Ubus Midi <=15t 80ties | -0.02 | 0.5 | NOx | y=((((a*(x^3))+(b*(x^2)))+(c*x))+d) | -8.5697e-05 | 0.015247 | -0.91374 | 21.718 | #N/A | 0.97726 | 19.8524 | 0.72279 | 6 | 75
727110 | Ubus Midi <=15t Euro-1 | -0.02 | 0.5 | NOx | y=(c+(a*exp(b*x))) | 17.7857 | -0.067147 | 1.8932 | #N/A | #N/A | 0.98269 | 10.3843 | 0.51601 | 6 | 75
727120 | Ubus Midi <=15t Euro-2 | -0.02 | 0.5 | NOx | y=(c+(a*exp(b*x))) | 19.5561 | -0.068752 | 2.126 | #N/A | #N/A | 0.98599 | 9.9572 | 0.50529 | 6 | 75
727130 | Ubus Midi <=15t Euro-3 | -0.02 | 0.5 | NOx | y=((e+(a*exp(((-1)*b)*x)))+(c*exp(((-1)*d)*x))) | 23.7842 | 0.076806 | 7387.681 | 1.2755 | 1.7153 | 0.99625 | 4.443 | 0.34653 | 6 | 75
727140 | Ubus Midi <=15t Euro-4 | -0.02 | 0.5 | NOx | y=((e+(a*exp(((-1)*b)*x)))+(c*exp(((-1)*d)*x))) | 11.6578 | 0.070656 | 115486.4061 | 1.8763 | 0.94677 | 0.99163 | 2.381 | 0.25368 | 6 | 75
727150 | Ubus Midi <=15t Euro-5 | -0.02 | 0.5 | NOx | y=(a+(b/(1+exp((((-1)*c)+(d*ln(x)))+(e*x))))) | 0.5138 | 38.75 | -0.53034 | 0.46965 | 0.05197 | 0.99219 | 1.1323 | 0.17494 | 6 | 75
727208 | Ubus Std >15-18t 80ties | -0.02 | 0.5 | NOx | y=((((a*(x^3))+(b*(x^2)))+(c*x))+d) | -0.00010236 | 0.019213 | -1.241 | 31.4973 | #N/A | 0.96247 | 77.3942 | 1.4271 | 6 | 75
727210 | Ubus Std >15-18t Euro-1 | -0.02 | 0.5 | NOx | y=((((a*(x^3))+(b*(x^2)))+(c*x))+d) | -9.2148e-05 | 0.016039 | -0.95562 | 22.0925 | #N/A | 0.97566 | 23.9045 | 0.79314 | 6 | 75
727220 | Ubus Std >15-18t Euro-2 | -0.02 | 0.5 | NOx | y=((((a*(x^3))+(b*(x^2)))+(c*x))+d) | -0.00010702 | 0.018249 | -1.0639 | 24.1437 | #N/A | 0.97968 | 23.296 | 0.78298 | 6 | 75
727230 | Ubus Std >15-18t Euro-3 | -0.02 | 0.5 | NOx | y=(a+(b/(1+exp((((-1)*c)+(d*ln(x)))+(e*x))))) | 1.552 | 149.3868 | -0.6559 | 0.46409 | 0.049498 | 0.99044 | 17.2623 | 0.68304 | 6 | 75
727240 | Ubus Std >15-18t Euro-4 | -0.02 | 0.5 | NOx | y=(c+(a*exp(b*x))) | 15.5764 | -0.070687 | 1.0563 | #N/A | #N/A | 0.98194 | 8.0123 | 0.45326 | 6 | 75
727250 | Ubus Std >15-18t Euro-5 | -0.02 | 0.5 | NOx | y=((e+(a*exp(((-1)*b)*x)))+(c*exp(((-1)*d)*x))) | 10.1984 | 0.070629 | 101657.3108 | 1.8674 | 0.60325 | 0.98979 | 2.2489 | 0.24654 | 6 | 75
727308 | Ubus Artic >18t 80ties | -0.02 | 0.5 | NOx | y=(a+(b/(1+exp((((-1)*c)+(d*ln(x)))+(e*x))))) | 4.2096 | 38.5938 | -0.067288 | -0.57973 | 0.11792 | 0.93829 | 161.0248 | 2.0861 | 6 | 75
727310 | Ubus Artic >18t Euro-1 | -0.02 | 0.5 | NOx | y=((e+(a*exp(((-1)*b)*x)))+(c*exp(((-1)*d)*x))) | 14.0551 | 0.047723 | 8.8942 | 0.047617 | 1.2226 | 0.95078 | 59.5595 | 1.2687 | 6 | 75
727320 | Ubus Artic >18t Euro-2 | -0.02 | 0.5 | NOx | y=((((a*(x^3))+(b*(x^2)))+(c*x))+d) | -8.5511e-05 | 0.015746 | -1.0124 | 25.4637 | #N/A | 0.96426 | 49.9553 | 1.1466 | 6 | 75
727330 | Ubus Artic >18t Euro-3 | -0.02 | 0.5 | NOx | y=((e+(a*exp(((-1)*b)*x)))+(c*exp(((-1)*d)*x))) | 30.5144 | 0.063724 | 986892.04 | 2.0416 | 1.5711 | 0.98539 | 31.1255 | 0.91719 | 6 | 75
727340 | Ubus Artic >18t Euro-4 | -0.02 | 0.5 | NOx | y=(c+(a*exp(b*x))) | 16.2091 | -0.059335 | 0.90227 | #N/A | #N/A | 0.96717 | 17.9186 | 0.67783 | 6 | 75
727350 | Ubus Artic >18t Euro-5 | -0.02 | 0.5 | NOx | y=(c+(a*exp(b*x))) | 11.7816 | -0.066637 | 0.60775 | #N/A | #N/A | 0.97604 | 6.3844 | 0.4046 | 6 | 75
1423108 | RT <=7.5t 80ties | -0.02 | 0.5 | NOx | y=((a+(b*x))+(((c-b)*(1-exp(((-1)*d)*x)))/d)) | 7.8635 | 0.029711 | -0.37587 | 0.052631 | #N/A | 0.94572 | 3.6567 | 0.25109 | 6 | 86
1423110 | RT <=7.5t Euro-1 | -0.02 | 0.5 | NOx | y=((a+(b*x))+(((c-b)*(1-exp(((-1)*d)*x)))/d)) | 7.0064 | 0.014518 | -0.42318 | 0.068073 | #N/A | 0.96899 | 1.702 | 0.1713 | 6 | 86
1423120 | RT <=7.5t Euro-2 | -0.02 | 0.5 | NOx | y=((a+(b*x))+(((c-b)*(1-exp(((-1)*d)*x)))/d)) | 7.6598 | 0.013177 | -0.46497 | 0.069339 | #N/A | 0.97366 | 1.7548 | 0.17394 | 6 | 86
1423130 | RT <=7.5t Euro-3 | -0.02 | 0.5 | NOx | y=((a*(b^x))*(x^c)) | 43.2628 | 1.0186 | -1.1301 | #N/A | #N/A | 0.98996 | 1.0595 | 0.134 | 6 | 86
1423140 | RT <=7.5t Euro-4 | -0.02 | 0.5 | NOx | y=((a+(b*x))+(((c-b)*(1-exp(((-1)*d)*x)))/d)) | 4.8417 | 0.0052236 | -0.37252 | 0.08533 | #N/A | 0.98215 | 0.46001 | 0.089057 | 6 | 86
1423150 | RT <=7.5t Euro-5 | -0.02 | 0.5 | NOx | y=(1/(((c*(x^2))+(b*x))+a)) | 0.010358 | 0.077802 | -0.00064948 | #N/A | #N/A | 0.98693 | 0.16898 | 0.053517 | 6 | 86
1423208 | RT >7,5-12t 80ties | -0.02 | 0.5 | NOx | y=((a+(b*x))+(((c-b)*(1-exp(((-1)*d)*x)))/d)) | 16.6373 | 0.0094818 | -0.90001 | 0.063583 | #N/A | 0.96238 | 15.2494 | 0.51276 | 6 | 86
1423210 | RT >7,5-12t Euro-1 | -0.02 | 0.5 | NOx | y=(c+(a*exp(b*x))) | 10.3985 | -0.075066 | 1.7802 | #N/A | #N/A | 0.97806 | 4.599 | 0.27919 | 6 | 86
1423220 | RT >7,5-12t Euro-2 | -0.02 | 0.5 | NOx | y=(c+(a*exp(b*x))) | 11.3379 | -0.073634 | 1.8908 | #N/A | #N/A | 0.98134 | 4.7182 | 0.28279 | 6 | 86
1423230 | RT >7,5-12t Euro-3 | -0.02 | 0.5 | NOx | y=((e+(a*exp(((-1)*b)*x)))+(c*exp(((-1)*d)*x))) | 11.127 | 0.078937 | 179.455 | 0.73661 | 1.5085 | 0.99304 | 2.2824 | 0.20011 | 6 | 86
1423240 | RT >7,5-12t Euro-4 | -0.02 | 0.5 | NOx | y=((e+(a*exp(((-1)*b)*x)))+(c*exp(((-1)*d)*x))) | 5.3562 | 0.073053 | 151.5089 | 0.8172 | 0.87505 | 0.98623 | 1.1315 | 0.14089 | 6 | 86
1423250 | RT >7,5-12t Euro-5 | -0.02 | 0.5 | NOx | y=((e+(a*exp(((-1)*b)*x)))+(c*exp(((-1)*d)*x))) | 3.4693 | 0.07429 | 53.0463 | 0.67044 | 0.5123 | 0.9894 | 0.41353 | 0.085176 | 6 | 86
1423308 | RT >12-14t 80ties | -0.02 | 0.5 | NOx | y=((((a*(x^3))+(b*(x^2)))+(c*x))+d) | -5.6549e-05 | 0.010651 | -0.6722 | 17.2778 | #N/A | 0.9611 | 23.3411 | 0.63438 | 6 | 86
1423310 | RT >12-14t Euro-1 | -0.02 | 0.5 | NOx | y=(1/(((c*(x^2))+(b*x))+a)) | 0.04474 | 0.010074 | -2.9799e-05 | #N/A | #N/A | 0.97461 | 7.3624 | 0.35325 | 6 | 86
1423320 | RT >12-14t Euro-2 | -0.02 | 0.5 | NOx | y=(1/(((c*(x^2))+(b*x))+a)) | 0.040993 | 0.0091084 | -2.3039e-05 | #N/A | #N/A | 0.97931 | 7.2912 | 0.35154 | 6 | 86
1423330 | RT >12-14t Euro-3 | -0.02 | 0.5 | NOx | y=((e+(a*exp(((-1)*b)*x)))+(c*exp(((-1)*d)*x))) | 10.5693 | 0.064552 | 112.6456 | 0.59199 | 1.3465 | 0.99148 | 3.5995 | 0.2513 | 6 | 86
1423340 | RT >12-14t Euro-4 | -0.02 | 0.5 | NOx | y=((e+(a*exp(((-1)*b)*x)))+(c*exp(((-1)*d)*x))) | 5.2083 | 0.058413 | 104.5948 | 0.69296 | 0.75539 | 0.98375 | 1.7435 | 0.17489 | 6 | 86
1423350 | RT >12-14t Euro-5 | -0.02 | 0.5 | NOx | y=((e+(a*exp(((-1)*b)*x)))+(c*exp(((-1)*d)*x))) | 3.2381 | 0.058346 | 47.2952 | 0.59996 | 0.4407 | 0.98712 | 0.61959 | 0.10426 | 6 | 86
1423408 | RT >14-20t 80ties | -0.02 | 0.5 | NOx | y=(1/(a+(b*x))) | 0.02544 | 0.0041677 | #N/A | #N/A | #N/A | 0.97355 | 34.4808 | 0.75808 | 6 | 86
1423410 | RT >14-20t Euro-1 | -0.02 | 0.5 | NOx | y=(1/(a+(b*x))) | 0.030953 | 0.0070783 | #N/A | #N/A | #N/A | 0.9842 | 9.8807 | 0.40581 | 6 | 86
1423420 | RT >14-20t Euro-2 | -0.02 | 0.5 | NOx | y=(1/(a+(b*x))) | 0.027744 | 0.0064841 | #N/A | #N/A | #N/A | 0.98659 | 10.1921 | 0.41215 | 6 | 86
1423430 | RT >14-20t Euro-3 | -0.02 | 0.5 | NOx | y=((e+(a*exp(((-1)*b)*x)))+(c*exp(((-1)*d)*x))) | 13.9698 | 0.05949 | 85.0752 | 0.46405 | 1.5057 | 0.9945 | 4.9054 | 0.29336 | 6 | 86
1423440 | RT >14-20t Euro-4 | -0.02 | 0.5 | NOx | y=((e+(a*exp(((-1)*b)*x)))+(c*exp(((-1)*d)*x))) | 6.9035 | 0.053574 | 71.7733 | 0.54807 | 0.80815 | 0.98918 | 2.4375 | 0.20679 | 6 | 86
1423450 | RT >14-20t Euro-5 | -0.02 | 0.5 | NOx | y=((e+(a*exp(((-1)*b)*x)))+(c*exp(((-1)*d)*x))) | 4.2637 | 0.053566 | 41.3486 | 0.49849 | 0.47253 | 0.99137 | 0.86835 | 0.12343 | 6 | 86
1423508 | RT >20-26t 80ties | -0.02 | 0.5 | NOx | y=((a*(b^x))*(x^c)) | 54.4977 | 0.98691 | -0.48586 | #N/A | #N/A | 0.97126 | 45.2759 | 0.87601 | 6 | 86
1423510 | RT >20-26t Euro-1 | -0.02 | 0.5 | NOx | y=((a*(b^x))*(x^c)) | 44.9361 | 0.98756 | -0.53386 | #N/A | #N/A | 0.97737 | 20.6306 | 0.59133 | 6 | 86
1423520 | RT >20-26t Euro-2 | -0.02 | 0.5 | NOx | y=((a*(b^x))*(x^c)) | 49.0592 | 0.98739 | -0.53243 | #N/A | #N/A | 0.98088 | 20.8119 | 0.59392 | 6 | 86
1423530 | RT >20-26t Euro-3 | -0.02 | 0.5 | NOx | y=((e+(a*exp(((-1)*b)*x)))+(c*exp(((-1)*d)*x))) | 14.017 | 0.047986 | 117.1404 | 0.47537 | 1.2477 | 0.99039 | 10.7988 | 0.43526 | 6 | 86
1423540 | RT >20-26t Euro-4 | -0.02 | 0.5 | NOx | y=((e+(a*exp(((-1)*b)*x)))+(c*exp(((-1)*d)*x))) | 7.1733 | 0.041976 | 103.5515 | 0.56398 | 0.62301 | 0.98284 | 5.086 | 0.29871 | 6 | 86
1423550 | RT >20-26t Euro-5 | -0.02 | 0.5 | NOx | y=((e+(a*exp(((-1)*b)*x)))+(c*exp(((-1)*d)*x))) | 4.3937 | 0.042418 | 59.7718 | 0.5237 | 0.36845 | 0.98618 | 1.7617 | 0.1758 | 6 | 86
1423608 | RT >26-28t 80ties | -0.02 | 0.5 | NOx | y=((a*(b^x))*(x^c)) | 48.6727 | 0.98538 | -0.42531 | #N/A | #N/A | 0.96874 | 48.1496 | 0.90338 | 6 | 86
1423610 | RT >26-28t Euro-1 | -0.02 | 0.5 | NOx | y=((a*(x^b))+(c*(x^d))) | -0.041855 | 0.85297 | 49.4208 | -0.61852 | #N/A | 0.97701 | 20.9729 | 0.60133 | 6 | 86
1423620 | RT >26-28t Euro-2 | -0.02 | 0.5 | NOx | y=((a*(b^x))*(x^c)) | 44.8631 | 0.98593 | -0.48016 | #N/A | #N/A | 0.98014 | 21.5285 | 0.60406 | 6 | 86
1423630 | RT >26-28t Euro-3 | -0.02 | 0.5 | NOx | y=((e+(a*exp(((-1)*b)*x)))+(c*exp(((-1)*d)*x))) | 14.0187 | 0.046117 | 116.5298 | 0.47641 | 1.1698 | 0.98998 | 11.2686 | 0.44463 | 6 | 86
1423640 | RT >26-28t Euro-4 | -0.02 | 0.5 | NOx | y=((e+(a*exp(((-1)*b)*x)))+(c*exp(((-1)*d)*x))) | 7.2891 | 0.040202 | 105.9918 | 0.57453 | 0.57943 | 0.98189 | 5.3649 | 0.30679 | 6 | 86
1423650 | RT >26-28t Euro-5 | -0.02 | 0.5 | NOx | y=((e+(a*exp(((-1)*b)*x)))+(c*exp(((-1)*d)*x))) | 4.5106 | 0.041364 | 60.7743 | 0.5326 | 0.34796 | 0.98549 | 1.8627 | 0.18077 | 6 | 86
1423708 | RT >28-32t 80ties | -0.02 | 0.5 | NOx | y=((a+(b*x))+(((c-b)*(1-exp(((-1)*d)*x)))/d)) | 26.0398 | -0.072389 | -1.4078 | 0.074927 | #N/A | 0.95157 | 64.1117 | 1.0514 | 6 | 86
1423710 | RT >28-32t Euro-1 | -0.02 | 0.5 | NOx | y=((a*(x^b))+(c*(x^d))) | -0.02565 | 0.99349 | 46.5025 | -0.57312 | #N/A | 0.97046 | 27.7515 | 0.69172 | 6 | 86
1423720 | RT >28-32t Euro-2 | -0.02 | 0.5 | NOx | y=((a*(x^b))+(c*(x^d))) | -0.062307 | 0.8296 | 49.0358 | -0.55732 | #N/A | 0.97426 | 28.1788 | 0.69702 | 6 | 86
1423730 | RT >28-32t Euro-3 | -0.02 | 0.5 | NOx | y=((e+(a*exp(((-1)*b)*x)))+(c*exp(((-1)*d)*x))) | 14.3748 | 0.043394 | 127.9266 | 0.48171 | 1.3028 | 0.98758 | 15.2099 | 0.51657 | 6 | 86
1423740 | RT >28-32t Euro-4 | -0.02 | 0.5 | NOx | y=((e+(a*exp(((-1)*b)*x)))+(c*exp(((-1)*d)*x))) | 7.591 | 0.037624 | 95.689 | 0.54536 | 0.64201 | 0.97843 | 7.1946 | 0.35528 | 6 | 86
1423750 | RT >28-32t Euro-5 | -0.02 | 0.5 | NOx | y=((e+(a*exp(((-1)*b)*x)))+(c*exp(((-1)*d)*x))) | 4.7744 | 0.03941 | 48.7762 | 0.47662 | 0.39624 | 0.98389 | 2.4887 | 0.20895 | 6 | 86
1423808 | RT >32t 80ties | -0.02 | 0.5 | NOx | y=((a*(x^b))+(c*(x^d))) | -0.090218 | 0.84274 | 55.8185 | -0.5178 | #N/A | 0.95408 | 78.0275 | 1.1599 | 6 | 86
1423810 | RT >32t Euro-1 | -0.02 | 0.5 | NOx | y=((a*(x^b))+(c*(x^d))) | -0.0073237 | 1.2712 | 54.4659 | -0.63013 | #N/A | 0.96863 | 34.5293 | 0.77158 | 6 | 86
1423820 | RT >32t Euro-2 | -0.02 | 0.5 | NOx | y=((a*(x^b))+(c*(x^d))) | -0.028911 | 0.99759 | 57.6776 | -0.61245 | #N/A | 0.97359 | 34.4543 | 0.77074 | 6 | 86
1423830 | RT >32t Euro-3 | -0.02 | 0.5 | NOx | y=((e+(a*exp(((-1)*b)*x)))+(c*exp(((-1)*d)*x))) | 14.3758 | 0.040507 | 150.6913 | 0.49151 | 1.0309 | 0.98581 | 18.7821 | 0.57403 | 6 | 86
1423840 | RT >32t Euro-4 | -0.02 | 0.5 | NOx | y=((e+(a*exp(((-1)*b)*x)))+(c*exp(((-1)*d)*x))) | 7.683 | 0.034823 | 140.8778 | 0.59316 | 0.42511 | 0.97526 | 8.8211 | 0.39339 | 6 | 86
1423850 | RT >32t Euro-5 | -0.02 | 0.5 | NOx | y=((e+(a*exp(((-1)*b)*x)))+(c*exp(((-1)*d)*x))) | 4.7036 | 0.035495 | 78.7002 | 0.54872 | 0.25708 | 0.98011 | 3.0439 | 0.23109 | 6 | 86
1425108 | TT/AT >20-28t 80ties | -0.02 | 0.5 | NOx | y=((a*(x^b))+(c*(x^d))) | -0.22193 | 0.63607 | 46.7626 | -0.49094 | #N/A | 0.96139 | 48.9581 | 0.91875 | 6 | 86
1425110 | TT/AT >20-28t Euro-1 | -0.02 | 0.5 | NOx | y=((a*(x^b))+(c*(x^d))) | -0.10014 | 0.70525 | 43.2396 | -0.57111 | #N/A | 0.97337 | 22.1634 | 0.61816 | 6 | 86
1425120 | TT/AT >20-28t Euro-2 | -0.02 | 0.5 | NOx | y=((a*(x^b))+(c*(x^d))) | -0.073958 | 0.7789 | 45.6804 | -0.57779 | #N/A | 0.97531 | 22.5643 | 0.62373 | 6 | 86
1425130 | TT/AT >20-28t Euro-3 | -0.02 | 0.5 | NOx | y=((e+(a*exp(((-1)*b)*x)))+(c*exp(((-1)*d)*x))) | 12.3982 | 0.040516 | 115.2159 | 0.47573 | 0.82118 | 0.98695 | 12.6884 | 0.47181 | 6 | 86
1425140 | TT/AT >20-28t Euro-4 | -0.02 | 0.5 | NOx | y=((e+(a*exp(((-1)*b)*x)))+(c*exp(((-1)*d)*x))) | 6.6655 | 0.035597 | 103.395 | 0.57142 | 0.36231 | 0.97746 | 5.9417 | 0.32286 | 6 | 86
1425150 | TT/AT >20-28t Euro-5 | -0.02 | 0.5 | NOx | y=((e+(a*exp(((-1)*b)*x)))+(c*exp(((-1)*d)*x))) | 4.1282 | 0.036511 | 59.3158 | 0.52659 | 0.21958 | 0.98209 | 2.0968 | 0.1918 | 6 | 86
1425208 | TT/AT >28-34t 80ties | -0.02 | 0.5 | NOx | y=((((a*(x^3))+(b*(x^2)))+(c*x))+d) | -6.8979e-05 | 0.012604 | -0.82618 | 22.504 | #N/A | 0.95297 | 60.2485 | 1.0192 | 6 | 86
1425210 | TT/AT >28-34t Euro-1 | -0.02 | 0.5 | NOx | y=((a*(x^b))+(c*(x^d))) | -0.041924 | 0.91212 | 42.1002 | -0.56388 | #N/A | 0.96757 | 27.0941 | 0.68348 | 6 | 86
1425220 | TT/AT >28-34t Euro-2 | -0.02 | 0.5 | NOx | y=((a*(x^b))+(c*(x^d))) | -0.050368 | 0.88691 | 43.6821 | -0.55852 | #N/A | 0.97017 | 27.2733 | 0.68573 | 6 | 86
1425230 | TT/AT >28-34t Euro-3 | -0.02 | 0.5 | NOx | y=((e+(a*exp(((-1)*b)*x)))+(c*exp(((-1)*d)*x))) | 12.1146 | 0.037145 | 132.5674 | 0.49499 | 0.64923 | 0.98359 | 15.7509 | 0.52567 | 6 | 86
1425240 | TT/AT >28-34t Euro-4 | -0.02 | 0.5 | NOx | y=((e+(a*exp(((-1)*b)*x)))+(c*exp(((-1)*d)*x))) | 6.7045 | 0.032338 | 123.4637 | 0.59817 | 0.21144 | 0.97255 | 7.307 | 0.35804 | 6 | 86
1425250 | TT/AT >28-34t Euro-5 | -0.02 | 0.5 | NOx | y=((e+(a*exp(((-1)*b)*x)))+(c*exp(((-1)*d)*x))) | 4.142 | 0.033382 | 69.0331 | 0.54968 | 0.13554 | 0.97823 | 2.5613 | 0.21198 | 6 | 86
1425308 | TT/AT >34-40t 80ties | -0.02 | 0.5 | NOx | y=((a*(x^b))+(c*(x^d))) | -0.044247 | 1.0242 | 53.1422 | -0.50592 | #N/A | 0.94648 | 90.1098 | 1.2464 | 6 | 86
1425310 | TT/AT >34-40t Euro-1 | -0.02 | 0.5 | NOx | y=((a*(x^b))+(c*(x^d))) | -0.0058131 | 1.3559 | 51.606 | -0.61168 | #N/A | 0.9634 | 39.7412 | 0.82776 | 6 | 86
1425320 | TT/AT >34-40t Euro-2 | -0.02 | 0.5 | NOx | y=((a*(x^b))+(c*(x^d))) | -0.01887 | 1.1209 | 54.8545 | -0.59784 | #N/A | 0.96893 | 39.8176 | 0.82856 | 6 | 86
1425330 | TT/AT >34-40t Euro-3 | -0.02 | 0.5 | NOx | y=((e+(a*exp(((-1)*b)*x)))+(c*exp(((-1)*d)*x))) | 13.8339 | 0.036666 | 179.863 | 0.51665 | 0.69447 | 0.98274 | 22.0969 | 0.62263 | 6 | 86
1425340 | TT/AT >34-40t Euro-4 | -0.02 | 0.5 | NOx | y=((e+(a*exp(((-1)*b)*x)))+(c*exp(((-1)*d)*x))) | 7.6439 | 0.031265 | 170.9109 | 0.62308 | 0.16061 | 0.97108 | 10.1899 | 0.42281 | 6 | 86
1425350 | TT/AT >34-40t Euro-5 | -0.02 | 0.5 | NOx | y=((e+(a*exp(((-1)*b)*x)))+(c*exp(((-1)*d)*x))) | 4.6797 | 0.032205 | 96.0909 | 0.57994 | 0.10992 | 0.97679 | 3.5082 | 0.24809 | 6 | 86
1425408 | TT/AT >40-50t 80ties | -0.02 | 0.5 | NOx | y=((((a*(x^3))+(b*(x^2)))+(c*x))+d) | -7.5498e-05 | 0.013736 | -0.91702 | 26.1072 | #N/A | 0.9364 | 114.3919 | 1.4044 | 6 | 86
1425410 | TT/AT >40-50t Euro-1 | -0.02 | 0.5 | NOx | y=((e+(a*exp(((-1)*b)*x)))+(c*exp(((-1)*d)*x))) | 15.0811 | 0.0258 | 319.8664 | 0.65279 | -0.33761 | 0.95791 | 48.6698 | 0.92404 | 6 | 86
1425420 | TT/AT >40-50t Euro-2 | -0.02 | 0.5 | NOx | y=((a*(x^b))+(c*(x^d))) | -0.020432 | 1.139 | 53.4571 | -0.56324 | #N/A | 0.96298 | 51.3041 | 0.94051 | 6 | 86
1425430 | TT/AT >40-50t Euro-3 | -0.02 | 0.5 | NOx | y=((e+(a*exp(((-1)*b)*x)))+(c*exp(((-1)*d)*x))) | 14.4239 | 0.034034 | 218.4816 | 0.54282 | 0.5777 | 0.97944 | 28.2693 | 0.70424 | 6 | 86
1425440 | TT/AT >40-50t Euro-4 | -0.02 | 0.5 | NOx | y=((e+(a*exp(((-1)*b)*x)))+(c*exp(((-1)*d)*x))) | 8.1737 | 0.028712 | 219.2067 | 0.65815 | 0.014848 | 0.96584 | 13.255 | 0.48223 | 6 | 86
1425450 | TT/AT >40-50t Euro-5 | -0.02 | 0.5 | NOx | y=((e+(a*exp(((-1)*b)*x)))+(c*exp(((-1)*d)*x))) | 5.0136 | 0.029997 | 120.5563 | 0.61206 | 0.041386 | 0.9726 | 4.5552 | 0.28269 | 6 | 86
1425508 | TT/AT >50-60t 80ties | -0.02 | 0.5 | NOx | y=((((a*(x^3))+(b*(x^2)))+(c*x))+d) | -7.9124e-05 | 0.014368 | -0.98102 | 29.2987 | #N/A | 0.92359 | 179.6866 | 1.7601 | 6 | 86
1425510 | TT/AT >50-60t Euro-1 | -0.02 | 0.5 | NOx | y=((a*(x^b))+(c*(x^d))) | -0.0074638 | 1.3974 | 51.8878 | -0.53363 | #N/A | 0.94656 | 79.3077 | 1.1693 | 6 | 86
1425520 | TT/AT >50-60t Euro-2 | -0.02 | 0.5 | NOx | y=((a*(x^b))+(c*(x^d))) | -0.024065 | 1.1593 | 56.3928 | -0.52807 | #N/A | 0.95575 | 78.4512 | 1.163 | 6 | 86
1425530 | TT/AT >50-60t Euro-3 | -0.02 | 0.5 | NOx | y=((e+(a*exp(((-1)*b)*x)))+(c*exp(((-1)*d)*x))) | 16.4461 | 0.031356 | 319.6146 | 0.58767 | 0.39441 | 0.97478 | 43.6003 | 0.8746 | 6 | 86
1425540 | TT/AT >50-60t Euro-4 | -0.02 | 0.5 | NOx | y=((e+(a*exp(((-1)*b)*x)))+(c*exp(((-1)*d)*x))) | 9.5525 | 0.026248 | 334.9045 | 0.71127 | -0.22515 | 0.95886 | 20.5194 | 0.59999 | 6 | 86
1425550 | TT/AT >50-60t Euro-5 | -0.02 | 0.5 | NOx | y=((e+(a*exp(((-1)*b)*x)))+(c*exp(((-1)*d)*x))) | 5.8378 | 0.02785 | 173.1311 | 0.65496 | -0.068389 | 0.96751 | 6.9138 | 0.34827 | 6 | 86
1425808 | TT/AT >14-20t 80ties | -0.02 | 0.5 | NOx | y=((a*(b^x))*(x^c)) | 45.3913 | 0.98782 | -0.46767 | #N/A | #N/A | 0.96942 | 35.1251 | 0.77158 | 6 | 86
1425810 | TT/AT >14-20t Euro-1 | -0.02 | 0.5 | NOx | y=((a*(b^x))*(x^c)) | 35.3778 | 0.98888 | -0.54507 | #N/A | #N/A | 0.98029 | 10.6286 | 0.42444 | 6 | 86
1425820 | TT/AT >14-20t Euro-2 | -0.02 | 0.5 | NOx | y=((a*(b^x))*(x^c)) | 38.9399 | 0.98866 | -0.5446 | #N/A | #N/A | 0.98341 | 10.8303 | 0.42845 | 6 | 86
1425830 | TT/AT >14-20t Euro-3 | -0.02 | 0.5 | NOx | y=((e+(a*exp(((-1)*b)*x)))+(c*exp(((-1)*d)*x))) | 11.7586 | 0.050833 | 87.1854 | 0.46146 | 1.0939 | 0.99227 | 5.9036 | 0.32183 | 6 | 86
1425840 | TT/AT >14-20t Euro-4 | -0.02 | 0.5 | NOx | y=((e+(a*exp(((-1)*b)*x)))+(c*exp(((-1)*d)*x))) | 6.0171 | 0.045566 | 71.2704 | 0.54764 | 0.57686 | 0.98565 | 2.7854 | 0.22106 | 6 | 86
1425850 | TT/AT >14-20t Euro-5 | -0.02 | 0.5 | NOx | y=((e+(a*exp(((-1)*b)*x)))+(c*exp(((-1)*d)*x))) | 3.736 | 0.046113 | 41.584 | 0.50248 | 0.33962 | 0.98853 | 0.99652 | 0.13222 | 6 | 86

## PM
ID Subsegment | Subsegment | Gradient (%) | Load (%) | Pollutant | Formula (y: g/km; x: km/h) | a | b | c | d | e | r2 | Chi sq'd | Norm. Chi | Min x (km/h) | Max x (km/h)
626108 | Coach Std <=18t 80ties | -0.02 | 0.5 | PM | y=((e+(a*exp(((-1)*b)*x)))+(c*exp(((-1)*d)*x))) | 1.5784 | 0.044634 | 2.9777 | 0.30499 | 0.12648 | 0.99858 | 0.014735 | 0.019438 | 6 | 103
626110 | Coach Std <=18t Euro-1 | -0.02 | 0.5 | PM | y=exp((a+(b/x))+(c*ln(x))) | 4.1119 | -7.9953 | -1.3479 | #N/A | #N/A | 0.99545 | 0.033318 | 0.028507 | 6 | 103
626120 | Coach Std <=18t Euro-2 | -0.02 | 0.5 | PM | y=((a+(b*x))^((-1)/c)) | 1.1064 | 0.097506 | 0.73702 | #N/A | #N/A | 0.99332 | 0.0051339 | 0.01119 | 6 | 103
626130 | Coach Std <=18t Euro-3 | -0.02 | 0.5 | PM | y=exp((a+(b/x))+(c*ln(x))) | 2.6479 | -6.1781 | -1.135 | #N/A | #N/A | 0.99436 | 0.0078182 | 0.013809 | 6 | 103
626140 | Coach Std <=18t Euro-4 | -0.02 | 0.5 | PM | y=exp((a+(b/x))+(c*ln(x))) | 1.3203 | -3.0952 | -1.2826 | #N/A | #N/A | 0.9994 | 0.00010375 | 0.0015908 | 6 | 103
626150 | Coach Std <=18t Euro-5 | -0.02 | 0.5 | PM | y=exp((a+(b/x))+(c*ln(x))) | 1.3346 | -3.0351 | -1.2773 | #N/A | #N/A | 0.99941 | 0.0001086 | 0.0016275 | 6 | 103
626208 | Coach 3-Axes >18t 80ties | -0.02 | 0.5 | PM | y=((e+(a*exp(((-1)*b)*x)))+(c*exp(((-1)*d)*x))) | 1.7273 | 0.046325 | 4.783 | 0.31314 | 0.16385 | 0.99829 | 0.025658 | 0.02565 | 6 | 103
626210 | Coach 3-Axes >18t Euro-1 | -0.02 | 0.5 | PM | y=exp((a+(b/x))+(c*ln(x))) | 3.9304 | -6.4289 | -1.2964 | #N/A | #N/A | 0.9967 | 0.033339 | 0.028516 | 6 | 103
626220 | Coach 3-Axes >18t Euro-2 | -0.02 | 0.5 | PM | y=(1/(a+(b*(x^c)))) | 1.0193 | 0.10058 | 1.1487 | #N/A | #N/A | 0.98935 | 0.010317 | 0.015863 | 6 | 103
626230 | Coach 3-Axes >18t Euro-3 | -0.02 | 0.5 | PM | y=exp((a+(b/x))+(c*ln(x))) | 3.6639 | -7.3241 | -1.3902 | #N/A | #N/A | 0.99083 | 0.029948 | 0.027027 | 6 | 103
626240 | Coach 3-Axes >18t Euro-4 | -0.02 | 0.5 | PM | y=(a+(b/(1+exp((((-1)*c)+(d*ln(x)))+(e*x))))) | -0.0021862 | 0.57301 | 2.1127 | 1.3344 | -0.00053613 | 0.99946 | 0.00011336 | 0.0017049 | 6 | 103
626250 | Coach 3-Axes >18t Euro-5 | -0.02 | 0.5 | PM | y=(a+(b/(1+exp((((-1)*c)+(d*ln(x)))+(e*x))))) | -0.0024549 | 0.58876 | 2.1209 | 1.3361 | -0.00071601 | 0.99947 | 0.00011883 | 0.0017456 | 6 | 103
727108 | Ubus Midi <=15t 80ties | -0.02 | 0.5 | PM | y=((e+(a*exp(((-1)*b)*x)))+(c*exp(((-1)*d)*x))) | 3.2759 | 0.074995 | 611.5538 | 1.2213 | 0.31257 | 0.99804 | 0.043498 | 0.034287 | 6 | 75
727110 | Ubus Midi <=15t Euro-1 | -0.02 | 0.5 | PM | y=(a+(b/(1+exp((((-1)*c)+(d*ln(x)))+(e*x))))) | 0.1352 | 3.0536 | -0.27843 | 0.31625 | 0.059209 | 0.99516 | 0.0098379 | 0.016306 | 6 | 75
727120 | Ubus Midi <=15t Euro-2 | -0.02 | 0.5 | PM | y=(c+(a*exp(b*x))) | 0.35567 | -0.055392 | 0.035521 | #N/A | #N/A | 0.94282 | 0.015928 | 0.020209 | 6 | 75
727130 | Ubus Midi <=15t Euro-3 | -0.02 | 0.5 | PM | y=(c+(a*exp(b*x))) | 0.33828 | -0.061935 | 0.068668 | #N/A | #N/A | 0.99152 | 0.001919 | 0.0070146 | 6 | 75
727140 | Ubus Midi <=15t Euro-4 | -0.02 | 0.5 | PM | y=((e+(a*exp(((-1)*b)*x)))+(c*exp(((-1)*d)*x))) | 0.12649 | 0.075481 | 0.52368 | 0.45831 | 0.011017 | 0.9995 | 2.3785e-05 | 0.00080177 | 6 | 75
727150 | Ubus Midi <=15t Euro-5 | -0.02 | 0.5 | PM | y=((e+(a*exp(((-1)*b)*x)))+(c*exp(((-1)*d)*x))) | 0.1285 | 0.075219 | 0.52195 | 0.45176 | 0.011278 | 0.99951 | 2.4354e-05 | 0.0008113 | 6 | 75
727208 | Ubus Std >15-18t 80ties | -0.02 | 0.5 | PM | y=(a+(b/(1+exp((((-1)*c)+(d*ln(x)))+(e*x))))) | 0.17824 | 18.0059 | -1.0358 | 0.35149 | 0.052249 | 0.99417 | 0.10987 | 0.054492 | 6 | 75
727210 | Ubus Std >15-18t Euro-1 | -0.02 | 0.5 | PM | y=((e+(a*exp(((-1)*b)*x)))+(c*exp(((-1)*d)*x))) | 1.359 | 0.062545 | 18.0832 | 0.92945 | 0.13802 | 0.99451 | 0.021547 | 0.024132 | 6 | 75
727220 | Ubus Std >15-18t Euro-2 | -0.02 | 0.5 | PM | y=((e+(a*exp(((-1)*b)*x)))+(c*exp(((-1)*d)*x))) | 0.44772 | 0.045162 | 365.6853 | 151.8822 | 0.027696 | 0.90901 | 0.044281 | 0.034595 | 6 | 75
727230 | Ubus Std >15-18t Euro-3 | -0.02 | 0.5 | PM | y=((a+(b*x))+(((c-b)*(1-exp(((-1)*d)*x)))/d)) | 0.50154 | 0.0006457 | -0.021479 | 0.045971 | #N/A | 0.99336 | 0.0027222 | 0.0084639 | 6 | 75
727240 | Ubus Std >15-18t Euro-4 | -0.02 | 0.5 | PM | y=((e+(a*exp(((-1)*b)*x)))+(c*exp(((-1)*d)*x))) | 0.15149 | 0.068575 | 0.50911 | 0.40983 | 0.011264 | 0.99961 | 2.9886e-05 | 0.00089874 | 6 | 75
727250 | Ubus Std >15-18t Euro-5 | -0.02 | 0.5 | PM | y=((e+(a*exp(((-1)*b)*x)))+(c*exp(((-1)*d)*x))) | 0.15314 | 0.068314 | 0.50622 | 0.40331 | 0.01147 | 0.99962 | 3.0122e-05 | 0.00090228 | 6 | 75
727308 | Ubus Artic >18t 80ties | -0.02 | 0.5 | PM | y=(c+(a*exp(b*x))) | 3.5734 | -0.068001 | 0.19865 | #N/A | #N/A | 0.98707 | 0.30925 | 0.089048 | 6 | 75
727310 | Ubus Artic >18t Euro-1 | -0.02 | 0.5 | PM | y=(c+(a*exp(b*x))) | 1.6151 | -0.059186 | 0.12598 | #N/A | #N/A | 0.98858 | 0.060652 | 0.039436 | 6 | 75
727320 | Ubus Artic >18t Euro-2 | -0.02 | 0.5 | PM | y=(c+(a*exp(b*x))) | 0.54584 | -0.039026 | 0.017354 | #N/A | #N/A | 0.85703 | 0.11092 | 0.05333 | 6 | 75
727330 | Ubus Artic >18t Euro-3 | -0.02 | 0.5 | PM | y=((((a*(x^3))+(b*(x^2)))+(c*x))+d) | -1.1704e-06 | 0.00024579 | -0.017734 | 0.52362 | #N/A | 0.98725 | 0.0067457 | 0.013324 | 6 | 75
727340 | Ubus Artic >18t Euro-4 | -0.02 | 0.5 | PM | y=((e+(a*exp(((-1)*b)*x)))+(c*exp(((-1)*d)*x))) | 0.17963 | 0.068704 | 0.8364 | 0.50656 | 0.01052 | 0.99943 | 5.2751e-05 | 0.001194 | 6 | 75
727350 | Ubus Artic >18t Euro-5 | -0.02 | 0.5 | PM | y=((e+(a*exp(((-1)*b)*x)))+(c*exp(((-1)*d)*x))) | 0.18185 | 0.068547 | 0.82979 | 0.50101 | 0.010689 | 0.99945 | 5.2255e-05 | 0.0011884 | 6 | 75
1423108 | RT <=7.5t 80ties | -0.02 | 0.5 | PM | y=((e+(a*exp(((-1)*b)*x)))+(c*exp(((-1)*d)*x))) | 1.1018 | 0.065451 | 2.338 | 0.48406 | 0.18418 | 0.99771 | 0.007574 | 0.011527 | 6 | 86
1423110 | RT <=7.5t Euro-1 | -0.02 | 0.5 | PM | y=((e+(a*exp(((-1)*b)*x)))+(c*exp(((-1)*d)*x))) | 0.63768 | 0.069887 | -18.6677 | 0.94318 | 0.073169 | 0.99046 | 0.0065621 | 0.01073 | 6 | 86
1423120 | RT <=7.5t Euro-2 | -0.02 | 0.5 | PM | y=((a+(b*x))+(((c-b)*(1-exp(((-1)*d)*x)))/d)) | 0.13015 | 0.002843 | -0.0042791 | 0.016609 | #N/A | 0.96845 | 0.00091796 | 0.0039783 | 6 | 86
1423130 | RT <=7.5t Euro-3 | -0.02 | 0.5 | PM | y=((a+(b*x))+(((c-b)*(1-exp(((-1)*d)*x)))/d)) | 0.18769 | 0.0013156 | -0.0056291 | 0.022527 | #N/A | 0.97884 | 0.0016582 | 0.0053469 | 6 | 86
1423140 | RT <=7.5t Euro-4 | -0.02 | 0.5 | PM | y=(a+(b/(1+exp((((-1)*c)+(d*ln(x)))+(e*x))))) | -8.137e-05 | 0.061877 | 4.6505 | 1.9361 | -0.019754 | 0.99784 | 1.8279e-05 | 0.00056628 | 6 | 86
1423150 | RT <=7.5t Euro-5 | -0.02 | 0.5 | PM | y=(a+(b/(1+exp((((-1)*c)+(d*ln(x)))+(e*x))))) | -0.0001112 | 0.062614 | 4.6489 | 1.9344 | -0.019674 | 0.99783 | 1.8772e-05 | 0.00057387 | 6 | 86
1423208 | RT >7,5-12t 80ties | -0.02 | 0.5 | PM | y=((a+(b*x))+(((c-b)*(1-exp(((-1)*d)*x)))/d)) | 1.854 | 0.00090784 | -0.1252 | 0.072021 | #N/A | 0.99818 | 0.0098885 | 0.013057 | 6 | 86
1423210 | RT >7,5-12t Euro-1 | -0.02 | 0.5 | PM | y=(a+(b/(1+exp((((-1)*c)+(d*ln(x)))+(e*x))))) | 0.11569 | 12.3289 | -2.9195 | -0.44261 | 0.11058 | 0.99513 | 0.012495 | 0.014806 | 6 | 86
1423220 | RT >7,5-12t Euro-2 | -0.02 | 0.5 | PM | y=((a+(b*x))+(((c-b)*(1-exp(((-1)*d)*x)))/d)) | 0.24998 | 0.0027875 | -0.0095891 | 0.025829 | #N/A | 0.97127 | 0.0035992 | 0.0078775 | 6 | 86
1423230 | RT >7,5-12t Euro-3 | -0.02 | 0.5 | PM | y=(a+(b/(1+exp((((-1)*c)+(d*ln(x)))+(e*x))))) | 0.053873 | 11.5717 | -4.015 | -0.48706 | 0.097228 | 0.98357 | 0.0063995 | 0.010596 | 6 | 86
1423240 | RT >7,5-12t Euro-4 | -0.02 | 0.5 | PM | y=(a+(b/(1+exp((((-1)*c)+(d*ln(x)))+(e*x))))) | 0.0074175 | 0.11021 | 3.8495 | 1.5552 | 0.024356 | 0.99964 | 1.0082e-05 | 0.00042057 | 6 | 86
1423250 | RT >7,5-12t Euro-5 | -0.02 | 0.5 | PM | y=(a+(b/(1+exp((((-1)*c)+(d*ln(x)))+(e*x))))) | 0.0074933 | 0.11167 | 3.9255 | 1.5844 | 0.023028 | 0.99964 | 1.0518e-05 | 0.00042957 | 6 | 86
1423308 | RT >12-14t 80ties | -0.02 | 0.5 | PM | y=((a+(b*x))+(((c-b)*(1-exp(((-1)*d)*x)))/d)) | 2.0012 | 0.0011138 | -0.14021 | 0.073815 | #N/A | 0.99711 | 0.01814 | 0.017685 | 6 | 86
1423310 | RT >12-14t Euro-1 | -0.02 | 0.5 | PM | y=(a+(b/(1+exp((((-1)*c)+(d*ln(x)))+(e*x))))) | 0.1238 | 21.7665 | -3.7873 | -0.70056 | 0.13278 | 0.99211 | 0.023321 | 0.020227 | 6 | 86
1423320 | RT >12-14t Euro-2 | -0.02 | 0.5 | PM | y=((a+(b*x))+(((c-b)*(1-exp(((-1)*d)*x)))/d)) | 0.27982 | 0.0021925 | -0.01144 | 0.031212 | #N/A | 0.96451 | 0.0055969 | 0.0098233 | 6 | 86
1423330 | RT >12-14t Euro-3 | -0.02 | 0.5 | PM | y=(a+(b/(1+exp((((-1)*c)+(d*ln(x)))+(e*x))))) | 0.060077 | 18.9784 | -4.748 | -0.78753 | 0.12903 | 0.98095 | 0.0096819 | 0.013033 | 6 | 86
1423340 | RT >12-14t Euro-4 | -0.02 | 0.5 | PM | y=(a+(b/(1+exp((((-1)*c)+(d*ln(x)))+(e*x))))) | 0.0063026 | 0.097185 | 5.8077 | 2.3189 | -0.005514 | 0.99875 | 3.7958e-05 | 0.00081604 | 6 | 86
1423350 | RT >12-14t Euro-5 | -0.02 | 0.5 | PM | y=(a+(b/(1+exp((((-1)*c)+(d*ln(x)))+(e*x))))) | 0.0029326 | 0.10198 | 6.102 | 2.5029 | -0.024969 | 0.99876 | 3.9075e-05 | 0.00082796 | 6 | 86
1423408 | RT >14-20t 80ties | -0.02 | 0.5 | PM | y=((e+(a*exp(((-1)*b)*x)))+(c*exp(((-1)*d)*x))) | 2.5612 | 0.077166 | 7.3179 | 0.68169 | 0.2098 | 0.99818 | 0.024455 | 0.020713 | 6 | 86
1423410 | RT >14-20t Euro-1 | -0.02 | 0.5 | PM | y=(a+(b/(1+exp((((-1)*c)+(d*ln(x)))+(e*x))))) | 0.1654 | 35.9613 | -3.8259 | -0.6483 | 0.12808 | 0.99197 | 0.052683 | 0.030402 | 6 | 86
1423420 | RT >14-20t Euro-2 | -0.02 | 0.5 | PM | y=((a+(b*x))+(((c-b)*(1-exp(((-1)*d)*x)))/d)) | 0.41416 | 0.0011264 | -0.020157 | 0.046637 | #N/A | 0.98138 | 0.0061249 | 0.010276 | 6 | 86
1423430 | RT >14-20t Euro-3 | -0.02 | 0.5 | PM | y=((e+(a*exp(((-1)*b)*x)))+(c*exp(((-1)*d)*x))) | -0.35946 | 0.045398 | 1.1064 | 0.060733 | 0.080516 | 0.97723 | 0.02731 | 0.021889 | 6 | 86
1423440 | RT >14-20t Euro-4 | -0.02 | 0.5 | PM | y=(a+(b/(1+exp((((-1)*c)+(d*ln(x)))+(e*x))))) | 0.0050818 | 0.14887 | 5.8707 | 2.4004 | -0.018193 | 0.99893 | 7.2015e-05 | 0.001124 | 6 | 86
1423450 | RT >14-20t Euro-5 | -0.02 | 0.5 | PM | y=(a+(b/(1+exp((((-1)*c)+(d*ln(x)))+(e*x))))) | 0.0051531 | 0.15153 | 5.8718 | 2.3996 | -0.018097 | 0.99894 | 7.3717e-05 | 0.0011372 | 6 | 86
1423508 | RT >20-26t 80ties | -0.02 | 0.5 | PM | y=((e+(a*exp(((-1)*b)*x)))+(c*exp(((-1)*d)*x))) | 1.9599 | 0.062483 | 1.2248 | 0.27598 | 0.18213 | 0.99653 | 0.038911 | 0.026128 | 6 | 86
1423510 | RT >20-26t Euro-1 | -0.02 | 0.5 | PM | y=(a+(b/(1+exp((((-1)*c)+(d*ln(x)))+(e*x))))) | 0.12174 | 1.9245 | 5.8252 | 2.2224 | 0.0025607 | 0.99796 | 0.025924 | 0.021326 | 6 | 86
1423520 | RT >20-26t Euro-2 | -0.02 | 0.5 | PM | y=((a+(b*x))+(((c-b)*(1-exp(((-1)*d)*x)))/d)) | 0.54694 | 0.00062632 | -0.028466 | 0.054086 | #N/A | 0.97826 | 0.012316 | 0.014572 | 6 | 86
1423530 | RT >20-26t Euro-3 | -0.02 | 0.5 | PM | y=(c+(a*exp(b*x))) | 1.0027 | -0.070401 | 0.078845 | #N/A | #N/A | 0.98934 | 0.021748 | 0.019199 | 6 | 86
1423540 | RT >20-26t Euro-4 | -0.02 | 0.5 | PM | y=((e+(a*exp(((-1)*b)*x)))+(c*exp(((-1)*d)*x))) | 0.052948 | 0.034315 | 0.21214 | 0.11541 | 0.0068867 | 0.99909 | 8.6562e-05 | 0.0012323 | 6 | 86
1423550 | RT >20-26t Euro-5 | -0.02 | 0.5 | PM | y=((e+(a*exp(((-1)*b)*x)))+(c*exp(((-1)*d)*x))) | 0.053102 | 0.033904 | 0.21773 | 0.11495 | 0.0069151 | 0.99911 | 8.8368e-05 | 0.0012451 | 6 | 86
1423608 | RT >26-28t 80ties | -0.02 | 0.5 | PM | y=((e+(a*exp(((-1)*b)*x)))+(c*exp(((-1)*d)*x))) | 1.694 | 0.055155 | 1.4618 | 0.22061 | 0.18961 | 0.99658 | 0.038818 | 0.026096 | 6 | 86
1423610 | RT >26-28t Euro-1 | -0.02 | 0.5 | PM | y=(a+(b/(1+exp((((-1)*c)+(d*ln(x)))+(e*x))))) | -0.005922 | 2.0731 | 6.0881 | 2.4476 | -0.02785 | 0.99812 | 0.023688 | 0.020386 | 6 | 86
1423620 | RT >26-28t Euro-2 | -0.02 | 0.5 | PM | y=((a+(b*x))+(((c-b)*(1-exp(((-1)*d)*x)))/d)) | 0.53468 | 0.00079828 | -0.02607 | 0.049935 | #N/A | 0.97004 | 0.016704 | 0.016971 | 6 | 86
1423630 | RT >26-28t Euro-3 | -0.02 | 0.5 | PM | y=(a+(b/(1+exp((((-1)*c)+(d*ln(x)))+(e*x))))) | 0.053025 | 0.73106 | 7.1756 | 2.6824 | -0.019492 | 0.99135 | 0.017591 | 0.017568 | 6 | 86
1423640 | RT >26-28t Euro-4 | -0.02 | 0.5 | PM | y=((e+(a*exp(((-1)*b)*x)))+(c*exp(((-1)*d)*x))) | 0.046946 | 0.028706 | 0.22651 | 0.1155 | 0.005684 | 0.99938 | 6.0825e-05 | 0.001033 | 6 | 86
1423650 | RT >26-28t Euro-5 | -0.02 | 0.5 | PM | y=(a+(b/(1+exp((((-1)*c)+(d*ln(x)))+(e*x))))) | 0.0024305 | 0.22726 | 3.9751 | 1.7662 | -0.0061598 | 0.9994 | 6.1321e-05 | 0.0010372 | 6 | 86
1423708 | RT >28-32t 80ties | -0.02 | 0.5 | PM | y=((e+(a*exp(((-1)*b)*x)))+(c*exp(((-1)*d)*x))) | 1.981 | 0.058526 | 7.2261 | 0.60415 | 0.21514 | 0.99514 | 0.053085 | 0.030517 | 6 | 86
1423710 | RT >28-32t Euro-1 | -0.02 | 0.5 | PM | y=(a+(b/(1+exp((((-1)*c)+(d*ln(x)))+(e*x))))) | -0.048754 | 2.1017 | 6.0306 | 2.3859 | -0.029393 | 0.99719 | 0.034834 | 0.024721 | 6 | 86
1423720 | RT >28-32t Euro-2 | -0.02 | 0.5 | PM | y=((a+(b*x))+(((c-b)*(1-exp(((-1)*d)*x)))/d)) | 0.50873 | 0.0025062 | -0.019731 | 0.033111 | #N/A | 0.95675 | 0.023985 | 0.020336 | 6 | 86
1423730 | RT >28-32t Euro-3 | -0.02 | 0.5 | PM | y=(c+(a*exp(b*x))) | 0.79444 | -0.059045 | 0.086415 | #N/A | #N/A | 0.98773 | 0.017991 | 0.017462 | 6 | 86
1423740 | RT >28-32t Euro-4 | -0.02 | 0.5 | PM | y=(a+(b/(1+exp((((-1)*c)+(d*ln(x)))+(e*x))))) | 0.0030744 | 0.22219 | 4.2778 | 1.8454 | -0.0074538 | 0.99904 | 0.00010354 | 0.0013478 | 6 | 86
1423750 | RT >28-32t Euro-5 | -0.02 | 0.5 | PM | y=(a+(b/(1+exp((((-1)*c)+(d*ln(x)))+(e*x))))) | 0.0031572 | 0.22536 | 4.3274 | 1.8602 | -0.0077029 | 0.99901 | 0.0001114 | 0.001398 | 6 | 86
1423808 | RT >32t 80ties | -0.02 | 0.5 | PM | y=((e+(a*exp(((-1)*b)*x)))+(c*exp(((-1)*d)*x))) | 2.0833 | 0.058771 | 4.2458 | 0.39962 | 0.19069 | 0.99499 | 0.073268 | 0.035853 | 6 | 86
1423810 | RT >32t Euro-1 | -0.02 | 0.5 | PM | y=(a+(b/(1+exp((((-1)*c)+(d*ln(x)))+(e*x))))) | 0.12109 | 2.2787 | 5.0001 | 1.9342 | 0.0076678 | 0.99734 | 0.041622 | 0.027022 | 6 | 86
1423820 | RT >32t Euro-2 | -0.02 | 0.5 | PM | y=(c+(a*exp(b*x))) | 0.5721 | -0.061179 | 0.068689 | #N/A | #N/A | 0.96523 | 0.026407 | 0.021156 | 6 | 86
1423830 | RT >32t Euro-3 | -0.02 | 0.5 | PM | y=(a+(b/(1+exp((((-1)*c)+(d*ln(x)))+(e*x))))) | 0.045798 | 0.82121 | 7.0395 | 2.637 | -0.019297 | 0.99352 | 0.016309 | 0.016915 | 6 | 86
1423840 | RT >32t Euro-4 | -0.02 | 0.5 | PM | y=((e+(a*exp(((-1)*b)*x)))+(c*exp(((-1)*d)*x))) | 0.066073 | 0.03408 | 0.2297 | 0.12142 | 0.005814 | 0.99893 | 0.00012307 | 0.0014694 | 6 | 86
1423850 | RT >32t Euro-5 | -0.02 | 0.5 | PM | y=((e+(a*exp(((-1)*b)*x)))+(c*exp(((-1)*d)*x))) | 0.065816 | 0.033478 | 0.23511 | 0.12016 | 0.0057797 | 0.99895 | 0.00012506 | 0.0014812 | 6 | 86
1425108 | TT/AT >20-28t 80ties | -0.02 | 0.5 | PM | y=(c+(a*exp(b*x))) | 2.0907 | -0.067946 | 0.18355 | #N/A | #N/A | 0.99492 | 0.046148 | 0.027967 | 6 | 86
1425110 | TT/AT >20-28t Euro-1 | -0.02 | 0.5 | PM | y=(c+(a*exp(b*x))) | 2.113 | -0.073212 | 0.141 | #N/A | #N/A | 0.99277 | 0.06306 | 0.032693 | 6 | 86
1425120 | TT/AT >20-28t Euro-2 | -0.02 | 0.5 | PM | y=(c+(a*exp(b*x))) | 0.45425 | -0.061055 | 0.057445 | #N/A | #N/A | 0.96372 | 0.017421 | 0.017183 | 6 | 86
1425130 | TT/AT >20-28t Euro-3 | -0.02 | 0.5 | PM | y=(c+(a*exp(b*x))) | 0.83724 | -0.067456 | 0.073871 | #N/A | #N/A | 0.98344 | 0.024563 | 0.020404 | 6 | 86
1425140 | TT/AT >20-28t Euro-4 | -0.02 | 0.5 | PM | y=(a+(b/(1+exp((((-1)*c)+(d*ln(x)))+(e*x))))) | 0.0015455 | 0.19996 | 4.2033 | 1.8277 | -0.0071988 | 0.99894 | 9.079e-05 | 0.0012621 | 6 | 86
1425150 | TT/AT >20-28t Euro-5 | -0.02 | 0.5 | PM | y=(a+(b/(1+exp((((-1)*c)+(d*ln(x)))+(e*x))))) | 0.0018236 | 0.20325 | 4.2175 | 1.8299 | -0.006737 | 0.99895 | 9.3291e-05 | 0.0012793 | 6 | 86
1425208 | TT/AT >28-34t 80ties | -0.02 | 0.5 | PM | y=(c+(a*exp(b*x))) | 2.0935 | -0.066639 | 0.18261 | #N/A | #N/A | 0.99373 | 0.0581 | 0.031381 | 6 | 86
1425210 | TT/AT >28-34t Euro-1 | -0.02 | 0.5 | PM | y=(a+(b/(1+exp((((-1)*c)+(d*ln(x)))+(e*x))))) | 0.063012 | 1.5354 | 7.211 | 2.7259 | -0.022321 | 0.99393 | 0.053578 | 0.030659 | 6 | 86
1425220 | TT/AT >28-34t Euro-2 | -0.02 | 0.5 | PM | y=(c+(a*exp(b*x))) | 0.46588 | -0.058285 | 0.058436 | #N/A | #N/A | 0.9568 | 0.022671 | 0.019603 | 6 | 86
1425230 | TT/AT >28-34t Euro-3 | -0.02 | 0.5 | PM | y=exp((a+(b/x))+(c*ln(x))) | 2.9525 | -6.7675 | -1.2884 | #N/A | #N/A | 0.98517 | 0.021832 | 0.019236 | 6 | 86
1425240 | TT/AT >28-34t Euro-4 | -0.02 | 0.5 | PM | y=((e+(a*exp(((-1)*b)*x)))+(c*exp(((-1)*d)*x))) | 0.037628 | 0.018641 | 0.21699 | 0.10907 | -0.00029633 | 0.99892 | 9.1353e-05 | 0.001266 | 6 | 86
1425250 | TT/AT >28-34t Euro-5 | -0.02 | 0.5 | PM | y=((e+(a*exp(((-1)*b)*x)))+(c*exp(((-1)*d)*x))) | 0.03821 | 0.01849 | 0.22131 | 0.10883 | -0.00040278 | 0.99894 | 9.3502e-05 | 0.0012808 | 6 | 86
1425308 | TT/AT >34-40t 80ties | -0.02 | 0.5 | PM | y=((e+(a*exp(((-1)*b)*x)))+(c*exp(((-1)*d)*x))) | 1.9973 | 0.055514 | 5.209 | 0.41394 | 0.17646 | 0.99393 | 0.088746 | 0.039458 | 6 | 86
1425310 | TT/AT >34-40t Euro-1 | -0.02 | 0.5 | PM | y=(a+(b/(1+exp((((-1)*c)+(d*ln(x)))+(e*x))))) | 0.081689 | 2.4454 | 4.5119 | 1.8199 | 0.0024394 | 0.99707 | 0.045613 | 0.028288 | 6 | 86
1425320 | TT/AT >34-40t Euro-2 | -0.02 | 0.5 | PM | y=((e+(a*exp(((-1)*b)*x)))+(c*exp(((-1)*d)*x))) | 0.50171 | 0.051639 | 6.8859 | 0.75991 | 0.061883 | 0.96573 | 0.028021 | 0.022172 | 6 | 86
1425330 | TT/AT >34-40t Euro-3 | -0.02 | 0.5 | PM | y=(a+(b/(1+exp((((-1)*c)+(d*ln(x)))+(e*x))))) | 0.040527 | 0.82592 | 6.5918 | 2.4708 | -0.016301 | 0.99365 | 0.015488 | 0.016484 | 6 | 86
1425340 | TT/AT >34-40t Euro-4 | -0.02 | 0.5 | PM | y=(a+(b/(1+exp((((-1)*c)+(d*ln(x)))+(e*x))))) | 0.0027333 | 0.29898 | 2.6278 | 1.3182 | 0.0083606 | 0.99879 | 0.00013491 | 0.0015384 | 6 | 86
1425350 | TT/AT >34-40t Euro-5 | -0.02 | 0.5 | PM | y=(a+(b/(1+exp((((-1)*c)+(d*ln(x)))+(e*x))))) | 0.0024831 | 0.29948 | 2.7173 | 1.3461 | 0.0072033 | 0.99881 | 0.0001382 | 0.0015571 | 6 | 86
1425408 | TT/AT >40-50t 80ties | -0.02 | 0.5 | PM | y=((e+(a*exp(((-1)*b)*x)))+(c*exp(((-1)*d)*x))) | 2.0545 | 0.054145 | 5.861 | 0.43441 | 0.18591 | 0.99264 | 0.11334 | 0.044591 | 6 | 86
1425410 | TT/AT >40-50t Euro-1 | -0.02 | 0.5 | PM | y=(a+(b/(1+exp((((-1)*c)+(d*ln(x)))+(e*x))))) | 0.088001 | 2.6863 | 3.9254 | 1.6227 | 0.006941 | 0.996 | 0.065398 | 0.033872 | 6 | 86
1425420 | TT/AT >40-50t Euro-2 | -0.02 | 0.5 | PM | y=((e+(a*exp(((-1)*b)*x)))+(c*exp(((-1)*d)*x))) | 0.53174 | 0.049505 | 12.5804 | 0.84673 | 0.066653 | 0.95685 | 0.040392 | 0.02662 | 6 | 86
1425430 | TT/AT >40-50t Euro-3 | -0.02 | 0.5 | PM | y=(a+(b/(1+exp((((-1)*c)+(d*ln(x)))+(e*x))))) | 0.040435 | 0.85615 | 6.4091 | 2.3996 | -0.015345 | 0.99363 | 0.016354 | 0.016938 | 6 | 86
1425440 | TT/AT >40-50t Euro-4 | -0.02 | 0.5 | PM | y=(1/(((c*(x^2))+(b*x))+a)) | 2.2005 | 0.52656 | 0.010273 | #N/A | #N/A | 0.99865 | 0.00015906 | 0.0016419 | 6 | 86
1425450 | TT/AT >40-50t Euro-5 | -0.02 | 0.5 | PM | y=(1/(((c*(x^2))+(b*x))+a)) | 2.1635 | 0.51386 | 0.010151 | #N/A | #N/A | 0.99868 | 0.0001619 | 0.0016565 | 6 | 86
1425508 | TT/AT >50-60t 80ties | -0.02 | 0.5 | PM | y=((e+(a*exp(((-1)*b)*x)))+(c*exp(((-1)*d)*x))) | 2.2803 | 0.051686 | 8.1953 | 0.458 | 0.20468 | 0.99105 | 0.17813 | 0.055902 | 6 | 86
1425510 | TT/AT >50-60t Euro-1 | -0.02 | 0.5 | PM | y=exp((a+(b/x))+(c*ln(x))) | 4.2337 | -5.7212 | -1.3678 | #N/A | #N/A | 0.99471 | 0.10889 | 0.042961 | 6 | 86
1425520 | TT/AT >50-60t Euro-2 | -0.02 | 0.5 | PM | y=((e+(a*exp(((-1)*b)*x)))+(c*exp(((-1)*d)*x))) | 0.59832 | 0.044641 | 27.9898 | 0.93426 | 0.07198 | 0.94751 | 0.066643 | 0.034193 | 6 | 86
1425530 | TT/AT >50-60t Euro-3 | -0.02 | 0.5 | PM | y=(a+(b/(1+exp((((-1)*c)+(d*ln(x)))+(e*x))))) | 0.039195 | 0.97706 | 5.8649 | 2.1997 | -0.01227 | 0.99377 | 0.019453 | 0.018474 | 6 | 86
1425540 | TT/AT >50-60t Euro-4 | -0.02 | 0.5 | PM | y=(1/(((c*(x^2))+(b*x))+a)) | 2.0326 | 0.46521 | 0.0093623 | #N/A | #N/A | 0.99845 | 0.00022626 | 0.0019583 | 6 | 86
1425550 | TT/AT >50-60t Euro-5 | -0.02 | 0.5 | PM | y=(1/(((c*(x^2))+(b*x))+a)) | 1.9962 | 0.45383 | 0.0092629 | #N/A | #N/A | 0.99849 | 0.00022972 | 0.0019732 | 6 | 86
1425808 | TT/AT >14-20t 80ties | -0.02 | 0.5 | PM | y=((e+(a*exp(((-1)*b)*x)))+(c*exp(((-1)*d)*x))) | 2.1584 | 0.071053 | 3.6665 | 0.49337 | 0.17168 | 0.99771 | 0.025859 | 0.021299 | 6 | 86
1425810 | TT/AT >14-20t Euro-1 | -0.02 | 0.5 | PM | y=(a+(b/(1+exp((((-1)*c)+(d*ln(x)))+(e*x))))) | 0.13928 | 25.8096 | -3.3492 | -0.46507 | 0.11137 | 0.9926 | 0.039534 | 0.026336 | 6 | 86
1425820 | TT/AT >14-20t Euro-2 | -0.02 | 0.5 | PM | y=((a+(b*x))+(((c-b)*(1-exp(((-1)*d)*x)))/d)) | 0.3808 | 0.00090119 | -0.017948 | 0.045985 | #N/A | 0.97571 | 0.0069234 | 0.010926 | 6 | 86
1425830 | TT/AT >14-20t Euro-3 | -0.02 | 0.5 | PM | y=(a+(b/(1+exp((((-1)*c)+(d*ln(x)))+(e*x))))) | 0.072181 | 22.084 | -4.3159 | -0.58111 | 0.11127 | 0.98116 | 0.017591 | 0.017567 | 6 | 86
1425840 | TT/AT >14-20t Euro-4 | -0.02 | 0.5 | PM | y=(a+(b/(1+exp((((-1)*c)+(d*ln(x)))+(e*x))))) | 0.004084 | 0.1374 | 5.3871 | 2.1972 | -0.011745 | 0.99889 | 6.0297e-05 | 0.0010285 | 6 | 86
1425850 | TT/AT >14-20t Euro-5 | -0.02 | 0.5 | PM | y=(a+(b/(1+exp((((-1)*c)+(d*ln(x)))+(e*x))))) | 0.0041488 | 0.13992 | 5.4101 | 2.2049 | -0.011911 | 0.99889 | 6.2843e-05 | 0.00105 | 6 | 86

## FC
ID Subsegment | Subsegment | Gradient (%) | Load (%) | Pollutant | Formula (y: g/km; x: km/h) | a | b | c | d | e | r2 | Chi sq'd | Norm. Chi | Min x (km/h) | Max x (km/h)
626108 | Coach Std <=18t 80ties | -0.02 | 0.5 | FC | y=((e+(a*exp(((-1)*b)*x)))+(c*exp(((-1)*d)*x))) | 633.114 | 0.043638 | 4831.2276 | 0.47088 | 39.9296 | 0.99513 | 9728.2506 | 15.7937 | 6 | 103
626110 | Coach Std <=18t Euro-1 | -0.02 | 0.5 | FC | y=((e+(a*exp(((-1)*b)*x)))+(c*exp(((-1)*d)*x))) | 573.581 | 0.042609 | 4423.3605 | 0.46678 | 34.6017 | 0.99471 | 8925.5336 | 15.1281 | 6 | 103
626120 | Coach Std <=18t Euro-2 | -0.02 | 0.5 | FC | y=((e+(a*exp(((-1)*b)*x)))+(c*exp(((-1)*d)*x))) | 533.232 | 0.040368 | 4374.7606 | 0.46901 | 31.379 | 0.99383 | 9314.0814 | 15.4539 | 6 | 103
626130 | Coach Std <=18t Euro-3 | -0.02 | 0.5 | FC | y=((e+(a*exp(((-1)*b)*x)))+(c*exp(((-1)*d)*x))) | 594.5175 | 0.040898 | 3601.2688 | 0.40992 | 39.2096 | 0.99556 | 8837.4584 | 15.0533 | 6 | 103
626140 | Coach Std <=18t Euro-4 | -0.02 | 0.5 | FC | y=((e+(a*exp(((-1)*b)*x)))+(c*exp(((-1)*d)*x))) | 575.8631 | 0.041383 | 3912.5672 | 0.41921 | 35.0161 | 0.99554 | 8667.5428 | 14.9079 | 6 | 103
626150 | Coach Std <=18t Euro-5 | -0.02 | 0.5 | FC | y=((e+(a*exp(((-1)*b)*x)))+(c*exp(((-1)*d)*x))) | 599.9026 | 0.041365 | 3978.3682 | 0.41336 | 36.2198 | 0.99578 | 8985.1191 | 15.1785 | 6 | 103
626208 | Coach 3-Axes >18t 80ties | -0.02 | 0.5 | FC | y=((e+(a*exp(((-1)*b)*x)))+(c*exp(((-1)*d)*x))) | 736.0472 | 0.042537 | 7748.4255 | 0.50336 | 39.6754 | 0.99426 | 16745.1285 | 20.7211 | 6 | 103
626210 | Coach 3-Axes >18t Euro-1 | -0.02 | 0.5 | FC | y=((e+(a*exp(((-1)*b)*x)))+(c*exp(((-1)*d)*x))) | 637.6376 | 0.041902 | 6568.534 | 0.49799 | 35.1281 | 0.99302 | 15441.2964 | 19.898 | 6 | 103
626220 | Coach 3-Axes >18t Euro-2 | -0.02 | 0.5 | FC | y=((e+(a*exp(((-1)*b)*x)))+(c*exp(((-1)*d)*x))) | 594.5997 | 0.040154 | 6076.3188 | 0.49964 | 31.9493 | 0.99189 | 15441.5566 | 19.8982 | 6 | 103
626230 | Coach 3-Axes >18t Euro-3 | -0.02 | 0.5 | FC | y=((a*(x^b))+(c*(x^d))) | -177.8379 | -0.070525 | 3760.6188 | -0.68705 | #N/A | 0.99537 | 13688.1325 | 18.4987 | 6 | 103
626240 | Coach 3-Axes >18t Euro-4 | -0.02 | 0.5 | FC | y=((a*(x^b))+(c*(x^d))) | -124.7745 | -0.022986 | 3706.235 | -0.7166 | #N/A | 0.9953 | 13024.9825 | 18.0451 | 6 | 103
626250 | Coach 3-Axes >18t Euro-5 | -0.02 | 0.5 | FC | y=((a*(x^b))+(c*(x^d))) | -138.778 | -0.033401 | 3895.8946 | -0.71604 | #N/A | 0.99549 | 13705.3847 | 18.5104 | 6 | 103
727108 | Ubus Midi <=15t 80ties | -0.02 | 0.5 | FC | y=(c+(a*exp(b*x))) | 765.8486 | -0.074878 | 86.4151 | #N/A | #N/A | 0.98478 | 15548.2576 | 19.9668 | 6 | 75
727110 | Ubus Midi <=15t Euro-1 | -0.02 | 0.5 | FC | y=((a+(b*x))+(((c-b)*(1-exp(((-1)*d)*x)))/d)) | 574.0276 | 1.2041 | -30.5628 | 0.052906 | #N/A | 0.97621 | 13205.3391 | 18.6416 | 6 | 75
727120 | Ubus Midi <=15t Euro-2 | -0.02 | 0.5 | FC | y=((((a*(x^3))+(b*(x^2)))+(c*x))+d) | -0.0019736 | 0.35254 | -21.113 | 495.0617 | #N/A | 0.97401 | 11990.8658 | 17.7637 | 6 | 75
727130 | Ubus Midi <=15t Euro-3 | -0.02 | 0.5 | FC | y=((((a*(x^3))+(b*(x^2)))+(c*x))+d) | -0.0021852 | 0.38463 | -22.7669 | 531.4814 | #N/A | 0.97793 | 11528.3469 | 17.4177 | 6 | 75
727140 | Ubus Midi <=15t Euro-4 | -0.02 | 0.5 | FC | y=((e+(a*exp(((-1)*b)*x)))+(c*exp(((-1)*d)*x))) | 469.8617 | 0.061314 | 109104799.5471 | 2.3762 | 56.1814 | 0.98358 | 8298.8168 | 14.9764 | 6 | 75
727150 | Ubus Midi <=15t Euro-5 | -0.02 | 0.5 | FC | y=(c+(a*exp(b*x))) | 536.5152 | -0.067621 | 61.8939 | #N/A | #N/A | 0.98088 | 10403.4684 | 16.3327 | 6 | 75
727208 | Ubus Std >15-18t 80ties | -0.02 | 0.5 | FC | y=(c+(a*exp(b*x))) | 876.4841 | -0.064418 | 74.3866 | #N/A | #N/A | 0.97965 | 30575.1764 | 27.9996 | 6 | 75
727210 | Ubus Std >15-18t Euro-1 | -0.02 | 0.5 | FC | y=((((a*(x^3))+(b*(x^2)))+(c*x))+d) | -0.0026563 | 0.47312 | -28.8003 | 678.3491 | #N/A | 0.96959 | 28638.7733 | 27.4527 | 6 | 75
727220 | Ubus Std >15-18t Euro-2 | -0.02 | 0.5 | FC | y=((((a*(x^3))+(b*(x^2)))+(c*x))+d) | -0.0020527 | 0.38385 | -24.5078 | 608.9524 | #N/A | 0.96329 | 28216.8976 | 27.2498 | 6 | 75
727230 | Ubus Std >15-18t Euro-3 | -0.02 | 0.5 | FC | y=((((a*(x^3))+(b*(x^2)))+(c*x))+d) | -0.0022737 | 0.41728 | -26.247 | 648.3114 | #N/A | 0.96931 | 26156.8773 | 26.2362 | 6 | 75
727240 | Ubus Std >15-18t Euro-4 | -0.02 | 0.5 | FC | y=((((a*(x^3))+(b*(x^2)))+(c*x))+d) | -0.0024335 | 0.43578 | -26.6696 | 636.0112 | #N/A | 0.97294 | 22059.6868 | 24.0939 | 6 | 75
727250 | Ubus Std >15-18t Euro-5 | -0.02 | 0.5 | FC | y=((((a*(x^3))+(b*(x^2)))+(c*x))+d) | -0.0025688 | 0.45702 | -27.7822 | 657.7843 | #N/A | 0.97402 | 22573.4668 | 24.3729 | 6 | 75
727308 | Ubus Artic >18t 80ties | -0.02 | 0.5 | FC | y=((((a*(x^3))+(b*(x^2)))+(c*x))+d) | -0.0034573 | 0.61948 | -38.4798 | 926.63 | #N/A | 0.96661 | 61161.4398 | 40.1187 | 6 | 75
727310 | Ubus Artic >18t Euro-1 | -0.02 | 0.5 | FC | y=((e+(a*exp(((-1)*b)*x)))+(c*exp(((-1)*d)*x))) | 453.076 | 0.047589 | 260.0673 | 0.04777 | 38.1811 | 0.94545 | 64111.337 | 41.6262 | 6 | 75
727320 | Ubus Artic >18t Euro-2 | -0.02 | 0.5 | FC | y=(c+(a*exp(b*x))) | 641.6299 | -0.043965 | 32.2882 | #N/A | #N/A | 0.93197 | 66620.837 | 41.3307 | 6 | 75
727330 | Ubus Artic >18t Euro-3 | -0.02 | 0.5 | FC | y=(c+(a*exp(b*x))) | 672.5684 | -0.044517 | 38.2782 | #N/A | #N/A | 0.94025 | 63609.236 | 40.3857 | 6 | 75
727340 | Ubus Artic >18t Euro-4 | -0.02 | 0.5 | FC | y=((e+(a*exp(((-1)*b)*x)))+(c*exp(((-1)*d)*x))) | 440.9633 | 0.047168 | 220.9042 | 0.046849 | 37.9876 | 0.94886 | 51720.3967 | 37.3878 | 6 | 75
727350 | Ubus Artic >18t Euro-5 | -0.02 | 0.5 | FC | y=(c+(a*exp(b*x))) | 682.9586 | -0.047608 | 39.8404 | #N/A | #N/A | 0.95087 | 52642.4636 | 36.7397 | 6 | 75
1423108 | RT <=7.5t 80ties | -0.02 | 0.5 | FC | y=(1/(((c*(x^2))+(b*x))+a)) | 0.0019018 | 0.00044785 | -3.7246e-06 | #N/A | #N/A | 0.9787 | 2409.8447 | 6.391 | 6 | 86
1423110 | RT <=7.5t Euro-1 | -0.02 | 0.5 | FC | y=(1/(((c*(x^2))+(b*x))+a)) | 0.0024613 | 0.00060249 | -5.2012e-06 | #N/A | #N/A | 0.97054 | 1874.365 | 5.6364 | 6 | 86
1423120 | RT <=7.5t Euro-2 | -0.02 | 0.5 | FC | y=(1/(((c*(x^2))+(b*x))+a)) | 0.0029664 | 0.00063554 | -5.546e-06 | #N/A | #N/A | 0.96372 | 1788.3448 | 5.5055 | 6 | 86
1423130 | RT <=7.5t Euro-3 | -0.02 | 0.5 | FC | y=((a*(x^b))+(c*(x^d))) | 5.2754e-05 | 2.9458 | 496.8864 | -0.60595 | #N/A | 0.97477 | 1519.805 | 5.1189 | 6 | 86
1423140 | RT <=7.5t Euro-4 | -0.02 | 0.5 | FC | y=((a*(x^b))+(c*(x^d))) | 5.7598e-05 | 2.9106 | 504.1507 | -0.62659 | #N/A | 0.97595 | 1433.8577 | 4.9721 | 6 | 86
1423150 | RT <=7.5t Euro-5 | -0.02 | 0.5 | FC | y=(1/(((c*(x^2))+(b*x))+a)) | 0.002602 | 0.00059577 | -4.8763e-06 | #N/A | #N/A | 0.97609 | 1512.8565 | 5.0638 | 6 | 86
1423208 | RT >7,5-12t 80ties | -0.02 | 0.5 | FC | y=((a+(b*x))+(((c-b)*(1-exp(((-1)*d)*x)))/d)) | 501.365 | 0.42112 | -29.7721 | 0.065443 | #N/A | 0.98216 | 6844.746 | 10.8634 | 6 | 86
1423210 | RT >7,5-12t Euro-1 | -0.02 | 0.5 | FC | y=((a+(b*x))+(((c-b)*(1-exp(((-1)*d)*x)))/d)) | 403.1457 | 0.35373 | -23.5533 | 0.064307 | #N/A | 0.97758 | 5644.464 | 9.865 | 6 | 86
1423220 | RT >7,5-12t Euro-2 | -0.02 | 0.5 | FC | y=((a+(b*x))+(((c-b)*(1-exp(((-1)*d)*x)))/d)) | 357.8839 | 0.32668 | -20.1236 | 0.062317 | #N/A | 0.9749 | 5012.2924 | 9.2962 | 6 | 86
1423230 | RT >7,5-12t Euro-3 | -0.02 | 0.5 | FC | y=(c+(a*exp(b*x))) | 353.5789 | -0.071393 | 57.5542 | #N/A | #N/A | 0.98405 | 4020.1681 | 8.2546 | 6 | 86
1423240 | RT >7,5-12t Euro-4 | -0.02 | 0.5 | FC | y=(c+(a*exp(b*x))) | 347.5677 | -0.072788 | 53.2635 | #N/A | #N/A | 0.98456 | 3693.5561 | 7.9122 | 6 | 86
1423250 | RT >7,5-12t Euro-5 | -0.02 | 0.5 | FC | y=(c+(a*exp(b*x))) | 360.7108 | -0.072694 | 54.1239 | #N/A | #N/A | 0.98537 | 3770.8601 | 7.9946 | 6 | 86
1423308 | RT >12-14t 80ties | -0.02 | 0.5 | FC | y=((e+(a*exp(((-1)*b)*x)))+(c*exp(((-1)*d)*x))) | 417.5833 | 0.064146 | 70002.3311 | 1.1017 | 61.5865 | 0.98398 | 8573.9026 | 12.2646 | 6 | 86
1423310 | RT >12-14t Euro-1 | -0.02 | 0.5 | FC | y=((e+(a*exp(((-1)*b)*x)))+(c*exp(((-1)*d)*x))) | 334.6464 | 0.062449 | 56131.4862 | 1.1006 | 50.2463 | 0.97901 | 7365.5064 | 11.3675 | 6 | 86
1423320 | RT >12-14t Euro-2 | -0.02 | 0.5 | FC | y=((e+(a*exp(((-1)*b)*x)))+(c*exp(((-1)*d)*x))) | 294.4336 | 0.059657 | 39243.2073 | 1.0589 | 46.8137 | 0.97635 | 6710.4546 | 10.8502 | 6 | 86
1423330 | RT >12-14t Euro-3 | -0.02 | 0.5 | FC | y=((e+(a*exp(((-1)*b)*x)))+(c*exp(((-1)*d)*x))) | 350.2516 | 0.061103 | 29998.6264 | 1.0511 | 50.3082 | 0.98446 | 5496.7559 | 9.8201 | 6 | 86
1423340 | RT >12-14t Euro-4 | -0.02 | 0.5 | FC | y=((e+(a*exp(((-1)*b)*x)))+(c*exp(((-1)*d)*x))) | 330.6759 | 0.061708 | 26230.1682 | 1.0221 | 45.8181 | 0.98413 | 5109.2296 | 9.4676 | 6 | 86
1423350 | RT >12-14t Euro-5 | -0.02 | 0.5 | FC | y=((e+(a*exp(((-1)*b)*x)))+(c*exp(((-1)*d)*x))) | 341.0974 | 0.061627 | 24670.0755 | 1.0064 | 46.4387 | 0.98483 | 5206.5669 | 9.5574 | 6 | 86
1423408 | RT >14-20t 80ties | -0.02 | 0.5 | FC | y=((e+(a*exp(((-1)*b)*x)))+(c*exp(((-1)*d)*x))) | 583.0107 | 0.059151 | 45106.8001 | 0.94817 | 67.5191 | 0.98882 | 13050.308 | 15.1312 | 6 | 86
1423410 | RT >14-20t Euro-1 | -0.02 | 0.5 | FC | y=((e+(a*exp(((-1)*b)*x)))+(c*exp(((-1)*d)*x))) | 450.2723 | 0.058327 | 29500.95 | 0.92161 | 53.4245 | 0.98559 | 10154.9149 | 13.3475 | 6 | 86
1423420 | RT >14-20t Euro-2 | -0.02 | 0.5 | FC | y=((e+(a*exp(((-1)*b)*x)))+(c*exp(((-1)*d)*x))) | 398.6843 | 0.055712 | 22062.8447 | 0.88885 | 49.6711 | 0.98359 | 9434.5994 | 12.8654 | 6 | 86
1423430 | RT >14-20t Euro-3 | -0.02 | 0.5 | FC | y=((e+(a*exp(((-1)*b)*x)))+(c*exp(((-1)*d)*x))) | 469.7543 | 0.057273 | 7337.1547 | 0.72854 | 54.7693 | 0.98974 | 7451.549 | 11.4337 | 6 | 86
1423440 | RT >14-20t Euro-4 | -0.02 | 0.5 | FC | y=((e+(a*exp(((-1)*b)*x)))+(c*exp(((-1)*d)*x))) | 448.2009 | 0.058434 | 8770.4489 | 0.75629 | 49.8133 | 0.98945 | 7009.6945 | 11.0895 | 6 | 86
1423450 | RT >14-20t Euro-5 | -0.02 | 0.5 | FC | y=((e+(a*exp(((-1)*b)*x)))+(c*exp(((-1)*d)*x))) | 453.1876 | 0.057675 | 6014.1981 | 0.68269 | 50.318 | 0.98986 | 7189.6533 | 11.231 | 6 | 86
1423508 | RT >20-26t 80ties | -0.02 | 0.5 | FC | y=((e+(a*exp(((-1)*b)*x)))+(c*exp(((-1)*d)*x))) | 595.1192 | 0.047605 | 24184.0531 | 0.7905 | 50.8057 | 0.98421 | 24577.0748 | 20.7648 | 6 | 86
1423510 | RT >20-26t Euro-1 | -0.02 | 0.5 | FC | y=((e+(a*exp(((-1)*b)*x)))+(c*exp(((-1)*d)*x))) | 478.7105 | 0.046359 | 22235.2195 | 0.82576 | 42.7003 | 0.97893 | 20665.4014 | 19.0408 | 6 | 86
1423520 | RT >20-26t Euro-2 | -0.02 | 0.5 | FC | y=((e+(a*exp(((-1)*b)*x)))+(c*exp(((-1)*d)*x))) | 431.143 | 0.044541 | 20168.7101 | 0.83544 | 40.2985 | 0.97598 | 18900.5831 | 18.2096 | 6 | 86
1423530 | RT >20-26t Euro-3 | -0.02 | 0.5 | FC | y=((e+(a*exp(((-1)*b)*x)))+(c*exp(((-1)*d)*x))) | 494.0705 | 0.046224 | 6485.2316 | 0.65317 | 45.3824 | 0.98385 | 15816.6128 | 16.6579 | 6 | 86
1423540 | RT >20-26t Euro-4 | -0.02 | 0.5 | FC | y=((e+(a*exp(((-1)*b)*x)))+(c*exp(((-1)*d)*x))) | 465.021 | 0.046764 | 8179.6302 | 0.6893 | 39.4388 | 0.98333 | 14743.7178 | 16.083 | 6 | 86
1423550 | RT >20-26t Euro-5 | -0.02 | 0.5 | FC | y=((e+(a*exp(((-1)*b)*x)))+(c*exp(((-1)*d)*x))) | 479.62 | 0.046978 | 7858.0709 | 0.67676 | 40.246 | 0.98398 | 15113.7159 | 16.2835 | 6 | 86
1423608 | RT >26-28t 80ties | -0.02 | 0.5 | FC | y=((e+(a*exp(((-1)*b)*x)))+(c*exp(((-1)*d)*x))) | 574.3046 | 0.043381 | 22572.612 | 0.77292 | 47.5469 | 0.98365 | 25158.4461 | 21.009 | 6 | 86
1423610 | RT >26-28t Euro-1 | -0.02 | 0.5 | FC | y=((e+(a*exp(((-1)*b)*x)))+(c*exp(((-1)*d)*x))) | 466.5993 | 0.042557 | 24490.9266 | 0.83033 | 40.6355 | 0.97784 | 21858.4645 | 19.5827 | 6 | 86
1423620 | RT >26-28t Euro-2 | -0.02 | 0.5 | FC | y=((e+(a*exp(((-1)*b)*x)))+(c*exp(((-1)*d)*x))) | 423.02 | 0.040813 | 23264.8267 | 0.85054 | 37.7374 | 0.97428 | 20292.4115 | 18.8682 | 6 | 86
1423630 | RT >26-28t Euro-3 | -0.02 | 0.5 | FC | y=((e+(a*exp(((-1)*b)*x)))+(c*exp(((-1)*d)*x))) | 478.3434 | 0.042295 | 6427.731 | 0.64241 | 42.8329 | 0.9827 | 16823.5445 | 17.1799 | 6 | 86
1423640 | RT >26-28t Euro-4 | -0.02 | 0.5 | FC | y=((e+(a*exp(((-1)*b)*x)))+(c*exp(((-1)*d)*x))) | 449.4781 | 0.042592 | 7042.2466 | 0.6556 | 36.8668 | 0.98275 | 15219.4429 | 16.3404 | 6 | 86
1423650 | RT >26-28t Euro-5 | -0.02 | 0.5 | FC | y=((e+(a*exp(((-1)*b)*x)))+(c*exp(((-1)*d)*x))) | 462.5184 | 0.042722 | 6630.683 | 0.63849 | 37.5805 | 0.9835 | 15542.9352 | 16.5131 | 6 | 86
1423708 | RT >28-32t 80ties | -0.02 | 0.5 | FC | y=((e+(a*exp(((-1)*b)*x)))+(c*exp(((-1)*d)*x))) | 534.1228 | 0.038104 | 69008.8614 | 0.99351 | 46.9539 | 0.97513 | 30518.7426 | 23.1391 | 6 | 86
1423710 | RT >28-32t Euro-1 | -0.02 | 0.5 | FC | y=((e+(a*exp(((-1)*b)*x)))+(c*exp(((-1)*d)*x))) | 462.4412 | 0.038676 | 44400.5415 | 0.94843 | 43.3306 | 0.97133 | 26495.0745 | 21.5598 | 6 | 86
1423720 | RT >28-32t Euro-2 | -0.02 | 0.5 | FC | y=((e+(a*exp(((-1)*b)*x)))+(c*exp(((-1)*d)*x))) | 418.7807 | 0.036489 | 50337.1062 | 0.99863 | 39.2824 | 0.96513 | 25697.0077 | 21.2326 | 6 | 86
1423730 | RT >28-32t Euro-3 | -0.02 | 0.5 | FC | y=((a*(b^x))*(x^c)) | 1100.9739 | 0.98583 | -0.38941 | #N/A | #N/A | 0.97236 | 24087.9684 | 20.2057 | 6 | 86
1423740 | RT >28-32t Euro-4 | -0.02 | 0.5 | FC | y=((a*(b^x))*(x^c)) | 1083.6835 | 0.98549 | -0.40805 | #N/A | #N/A | 0.97284 | 21731.2453 | 19.1918 | 6 | 86
1423750 | RT >28-32t Euro-5 | -0.02 | 0.5 | FC | y=((a*(b^x))*(x^c)) | 1134.2956 | 0.98555 | -0.41491 | #N/A | #N/A | 0.97417 | 22127.5084 | 19.366 | 6 | 86
1423808 | RT >32t 80ties | -0.02 | 0.5 | FC | y=((e+(a*exp(((-1)*b)*x)))+(c*exp(((-1)*d)*x))) | 591.7706 | 0.039646 | 40341.9876 | 0.86895 | 38.1577 | 0.97479 | 40714.9134 | 26.7263 | 6 | 86
1423810 | RT >32t Euro-1 | -0.02 | 0.5 | FC | y=((e+(a*exp(((-1)*b)*x)))+(c*exp(((-1)*d)*x))) | 509.2353 | 0.039949 | 32215.4669 | 0.8612 | 35.5376 | 0.97141 | 33900.3769 | 24.3874 | 6 | 86
1423820 | RT >32t Euro-2 | -0.02 | 0.5 | FC | y=((e+(a*exp(((-1)*b)*x)))+(c*exp(((-1)*d)*x))) | 464.0309 | 0.038125 | 32934.6927 | 0.89351 | 32.7908 | 0.96682 | 31656.1727 | 23.5663 | 6 | 86
1423830 | RT >32t Euro-3 | -0.02 | 0.5 | FC | y=((a*(b^x))*(x^c)) | 1394.7644 | 0.9847 | -0.44815 | #N/A | #N/A | 0.97493 | 29416.7978 | 22.3291 | 6 | 86
1423840 | RT >32t Euro-4 | -0.02 | 0.5 | FC | y=((a*(b^x))*(x^c)) | 1323.7455 | 0.98386 | -0.45457 | #N/A | #N/A | 0.974 | 27057.6702 | 21.4151 | 6 | 86
1423850 | RT >32t Euro-5 | -0.02 | 0.5 | FC | y=((a*(b^x))*(x^c)) | 1380.5462 | 0.98387 | -0.46038 | #N/A | #N/A | 0.97508 | 27640.7462 | 21.6446 | 6 | 86
1425108 | TT/AT >20-28t 80ties | -0.02 | 0.5 | FC | y=((e+(a*exp(((-1)*b)*x)))+(c*exp(((-1)*d)*x))) | 528.105 | 0.041757 | 29647.739 | 0.84697 | 36.1761 | 0.97983 | 25024.514 | 20.953 | 6 | 86
1425110 | TT/AT >20-28t Euro-1 | -0.02 | 0.5 | FC | y=((e+(a*exp(((-1)*b)*x)))+(c*exp(((-1)*d)*x))) | 461.2601 | 0.04205 | 24953.1455 | 0.84751 | 33.7714 | 0.97642 | 21978.6944 | 19.6365 | 6 | 86
1425120 | TT/AT >20-28t Euro-2 | -0.02 | 0.5 | FC | y=((e+(a*exp(((-1)*b)*x)))+(c*exp(((-1)*d)*x))) | 388.1047 | 0.038075 | 23639.1521 | 0.87707 | 27.8838 | 0.96834 | 20776.9981 | 19.0921 | 6 | 86
1425130 | TT/AT >20-28t Euro-3 | -0.02 | 0.5 | FC | y=((a*(b^x))*(x^c)) | 1119.6268 | 0.98446 | -0.42979 | #N/A | #N/A | 0.97605 | 19193.9112 | 18.0366 | 6 | 86
1425140 | TT/AT >20-28t Euro-4 | -0.02 | 0.5 | FC | y=((a*(b^x))*(x^c)) | 1080.7157 | 0.98385 | -0.44206 | #N/A | #N/A | 0.97581 | 17434.0458 | 17.1899 | 6 | 86
1425150 | TT/AT >20-28t Euro-5 | -0.02 | 0.5 | FC | y=((a*(b^x))*(x^c)) | 1129.6111 | 0.98392 | -0.44895 | #N/A | #N/A | 0.97681 | 17830.3375 | 17.3842 | 6 | 86
1425208 | TT/AT >28-34t 80ties | -0.02 | 0.5 | FC | y=((e+(a*exp(((-1)*b)*x)))+(c*exp(((-1)*d)*x))) | 518.9666 | 0.038292 | 30948.9418 | 0.84819 | 27.8815 | 0.97546 | 30541.6649 | 23.1478 | 6 | 86
1425210 | TT/AT >28-34t Euro-1 | -0.02 | 0.5 | FC | y=((e+(a*exp(((-1)*b)*x)))+(c*exp(((-1)*d)*x))) | 452.9555 | 0.038224 | 22316.7638 | 0.82318 | 26.4753 | 0.97159 | 26843.7496 | 21.7012 | 6 | 86
1425220 | TT/AT >28-34t Euro-2 | -0.02 | 0.5 | FC | y=((a*(b^x))*(x^c)) | 900.0191 | 0.98223 | -0.3599 | #N/A | #N/A | 0.95758 | 28383.0196 | 21.9333 | 6 | 86
1425230 | TT/AT >28-34t Euro-3 | -0.02 | 0.5 | FC | y=((a*(b^x))*(x^c)) | 1021.6976 | 0.98255 | -0.37499 | #N/A | #N/A | 0.97005 | 24241.3221 | 20.2699 | 6 | 86
1425240 | TT/AT >28-34t Euro-4 | -0.02 | 0.5 | FC | y=((a*(b^x))*(x^c)) | 979.179 | 0.98168 | -0.38358 | #N/A | #N/A | 0.97007 | 21748.092 | 19.1993 | 6 | 86
1425250 | TT/AT >28-34t Euro-5 | -0.02 | 0.5 | FC | y=((a*(b^x))*(x^c)) | 1021.9858 | 0.98174 | -0.39023 | #N/A | #N/A | 0.97119 | 22286.5204 | 19.4355 | 6 | 86
1425308 | TT/AT >34-40t 80ties | -0.02 | 0.5 | FC | y=((e+(a*exp(((-1)*b)*x)))+(c*exp(((-1)*d)*x))) | 575.1315 | 0.035448 | 40036.1671 | 0.86187 | 20.6953 | 0.97042 | 46969.5311 | 28.7059 | 6 | 86
1425310 | TT/AT >34-40t Euro-1 | -0.02 | 0.5 | FC | y=((e+(a*exp(((-1)*b)*x)))+(c*exp(((-1)*d)*x))) | 494.3682 | 0.035436 | 27265.7386 | 0.82712 | 20.4623 | 0.96689 | 39085.0475 | 26.1859 | 6 | 86
1425320 | TT/AT >34-40t Euro-2 | -0.02 | 0.5 | FC | y=((a*(b^x))*(x^c)) | 1066.1066 | 0.98123 | -0.358 | #N/A | #N/A | 0.95659 | 41316.4152 | 26.4628 | 6 | 86
1425330 | TT/AT >34-40t Euro-3 | -0.02 | 0.5 | FC | y=((a*(b^x))*(x^c)) | 1238.0143 | 0.9819 | -0.38482 | #N/A | #N/A | 0.96977 | 34953.0168 | 24.3398 | 6 | 86
1425340 | TT/AT >34-40t Euro-4 | -0.02 | 0.5 | FC | y=((a*(b^x))*(x^c)) | 1165.1588 | 0.98078 | -0.38721 | #N/A | #N/A | 0.96882 | 31866.1887 | 23.2402 | 6 | 86
1425350 | TT/AT >34-40t Euro-5 | -0.02 | 0.5 | FC | y=((a*(b^x))*(x^c)) | 1218.3825 | 0.98086 | -0.39449 | #N/A | #N/A | 0.97002 | 32658.0319 | 23.5271 | 6 | 86
1425408 | TT/AT >40-50t 80ties | -0.02 | 0.5 | FC | y=((e+(a*exp(((-1)*b)*x)))+(c*exp(((-1)*d)*x))) | 593.7277 | 0.032453 | 48934.6918 | 0.89001 | 13.1762 | 0.96533 | 58411.0895 | 32.0118 | 6 | 86
1425410 | TT/AT >40-50t Euro-1 | -0.02 | 0.5 | FC | y=((e+(a*exp(((-1)*b)*x)))+(c*exp(((-1)*d)*x))) | 514.0024 | 0.0327 | 39551.8638 | 0.88418 | 14.9416 | 0.96092 | 48950.7207 | 29.305 | 6 | 86
1425420 | TT/AT >40-50t Euro-2 | -0.02 | 0.5 | FC | y=((a*(b^x))*(x^c)) | 1019.5896 | 0.98003 | -0.30631 | #N/A | #N/A | 0.94913 | 53127.1584 | 30.0077 | 6 | 86
1425430 | TT/AT >40-50t Euro-3 | -0.02 | 0.5 | FC | y=((a*(b^x))*(x^c)) | 1185.1403 | 0.9808 | -0.33613 | #N/A | #N/A | 0.96319 | 46257.0713 | 28.0003 | 6 | 86
1425440 | TT/AT >40-50t Euro-4 | -0.02 | 0.5 | FC | y=((a*(x^b))+(c*(x^d))) | -5.4656 | 0.66729 | 1435.7675 | -0.52412 | #N/A | 0.96291 | 41134.4043 | 26.6311 | 6 | 86
1425450 | TT/AT >40-50t Euro-5 | -0.02 | 0.5 | FC | y=((a*(x^b))+(c*(x^d))) | -5.8348 | 0.65669 | 1498.8053 | -0.52961 | #N/A | 0.9643 | 42270.3913 | 26.9963 | 6 | 86
1425508 | TT/AT >50-60t 80ties | -0.02 | 0.5 | FC | y=((a*(x^b))+(c*(x^d))) | -2.65 | 0.90047 | 1988.6069 | -0.53042 | #N/A | 0.95218 | 103971.1019 | 42.3392 | 6 | 86
1425510 | TT/AT >50-60t Euro-1 | -0.02 | 0.5 | FC | y=((a*(x^b))+(c*(x^d))) | -3.1384 | 0.83767 | 1665.684 | -0.51258 | #N/A | 0.94765 | 84225.8738 | 38.1074 | 6 | 86
1425520 | TT/AT >50-60t Euro-2 | -0.02 | 0.5 | FC | y=((a*(b^x))*(x^c)) | 1032.0402 | 0.97823 | -0.24385 | #N/A | #N/A | 0.93977 | 80632.8014 | 36.9683 | 6 | 86
1425530 | TT/AT >50-60t Euro-3 | -0.02 | 0.5 | FC | y=((a*(x^b))+(c*(x^d))) | -8.7206 | 0.64835 | 1533.5994 | -0.45659 | #N/A | 0.95527 | 70548.6806 | 34.8763 | 6 | 86
1425540 | TT/AT >50-60t Euro-4 | -0.02 | 0.5 | FC | y=((a*(x^b))+(c*(x^d))) | -3.1406 | 0.83126 | 1536.8124 | -0.50633 | #N/A | 0.95471 | 63383.5727 | 33.0578 | 6 | 86
1425550 | TT/AT >50-60t Euro-5 | -0.02 | 0.5 | FC | y=((a*(x^b))+(c*(x^d))) | -3.3959 | 0.81834 | 1608.726 | -0.51185 | #N/A | 0.95637 | 65514.2339 | 33.6089 | 6 | 86
1425808 | TT/AT >14-20t 80ties | -0.02 | 0.5 | FC | y=((e+(a*exp(((-1)*b)*x)))+(c*exp(((-1)*d)*x))) | 512.1725 | 0.051621 | 31856.9347 | 0.89527 | 49.1841 | 0.9871 | 12946.0863 | 15.0706 | 6 | 86
1425810 | TT/AT >14-20t Euro-1 | -0.02 | 0.5 | FC | y=((e+(a*exp(((-1)*b)*x)))+(c*exp(((-1)*d)*x))) | 399.0671 | 0.050509 | 22305.7499 | 0.87558 | 40.3638 | 0.98247 | 10907.8006 | 13.8335 | 6 | 86
1425820 | TT/AT >14-20t Euro-2 | -0.02 | 0.5 | FC | y=((e+(a*exp(((-1)*b)*x)))+(c*exp(((-1)*d)*x))) | 358.3112 | 0.048437 | 20505.4867 | 0.88594 | 37.7212 | 0.98008 | 9983.1524 | 13.2342 | 6 | 86
1425830 | TT/AT >14-20t Euro-3 | -0.02 | 0.5 | FC | y=((e+(a*exp(((-1)*b)*x)))+(c*exp(((-1)*d)*x))) | 408.8527 | 0.049564 | 6324.8835 | 0.70265 | 42.0212 | 0.98634 | 8458.3483 | 12.1816 | 6 | 86
1425840 | TT/AT >14-20t Euro-4 | -0.02 | 0.5 | FC | y=((e+(a*exp(((-1)*b)*x)))+(c*exp(((-1)*d)*x))) | 390.4889 | 0.050601 | 7914.654 | 0.7424 | 37.6676 | 0.98605 | 7846.1532 | 11.7325 | 6 | 86
1425850 | TT/AT >14-20t Euro-5 | -0.02 | 0.5 | FC | y=((e+(a*exp(((-1)*b)*x)))+(c*exp(((-1)*d)*x))) | 402.9405 | 0.050783 | 7402.2125 | 0.72506 | 38.4727 | 0.98664 | 8025.901 | 11.8661 | 6 | 86