## CO
ID Subsegment | Subsegment | Gradient (%) | Load (%) | Pollutant | Formula (y: g/km; x: km/h) | a | b | c | d | e | r2 | Chi sq'd | Norm. Chi | Min x (km/h) | Max x (km/h)
626108 | Coach Std <=18t 80ties | -0.04 | 0 | CO | y=((e+(a*exp(((-1)*b)*x)))+(c*exp(((-1)*d)*x))) | 9.1723 | 0.05806 | 43.4171 | 0.52163 | 0.26474 | 0.9982 | 0.46991 | 0.10977 | 6 | 103
626110 | Coach Std <=18t Euro-1 | -0.04 | 0 | CO | y=((e+(a*exp(((-1)*b)*x)))+(c*exp(((-1)*d)*x))) | 7.4767 | 0.05843 | 18.001 | 0.42077 | 0.18796 | 0.99815 | 0.31852 | 0.090373 | 6 | 103
626120 | Coach Std <=18t Euro-2 | -0.04 | 0 | CO | y=((e+(a*exp(((-1)*b)*x)))+(c*exp(((-1)*d)*x))) | 5.9882 | 0.060937 | 36.8773 | 0.51108 | 0.15723 | 0.99854 | 0.18284 | 0.068471 | 6 | 103
626130 | Coach Std <=18t Euro-3 | -0.04 | 0 | CO | y=(1/(((c*(x^2))+(b*x))+a)) | 0.10161 | 0.0030338 | 0.00038163 | #N/A | #N/A | 0.99825 | 0.3761 | 0.095777 | 6 | 103
626140 | Coach Std <=18t Euro-4 | -0.04 | 0 | CO | y=((e+(a*exp(((-1)*b)*x)))+(c*exp(((-1)*d)*x))) | 0.71384 | 0.059602 | 3.1407 | 0.56268 | 0.015557 | 0.99861 | 0.0019353 | 0.0070443 | 6 | 103
626150 | Coach Std <=18t Euro-5 | -0.04 | 0 | CO | y=((e+(a*exp(((-1)*b)*x)))+(c*exp(((-1)*d)*x))) | 0.73606 | 0.059248 | 3.1305 | 0.55373 | 0.015946 | 0.99868 | 0.0019848 | 0.0071338 | 6 | 103
626208 | Coach 3-Axes >18t 80ties | -0.04 | 0 | CO | y=((e+(a*exp(((-1)*b)*x)))+(c*exp(((-1)*d)*x))) | 10.5302 | 0.060739 | 39.2541 | 0.45148 | 0.32669 | 0.99778 | 0.81957 | 0.14496 | 6 | 103
626210 | Coach 3-Axes >18t Euro-1 | -0.04 | 0 | CO | y=(a+(b/(1+exp((((-1)*c)+(d*ln(x)))+(e*x))))) | 0.12787 | 81.7386 | -1.1159 | 0.51385 | 0.038355 | 0.99764 | 0.53696 | 0.11734 | 6 | 103
626220 | Coach 3-Axes >18t Euro-2 | -0.04 | 0 | CO | y=((e+(a*exp(((-1)*b)*x)))+(c*exp(((-1)*d)*x))) | 6.5702 | 0.06203 | 30.461 | 0.44999 | 0.18302 | 0.99814 | 0.29712 | 0.087283 | 6 | 103
626230 | Coach 3-Axes >18t Euro-3 | -0.04 | 0 | CO | y=exp((a+(b/x))+(c*ln(x))) | 8.0452 | -12.632 | -2.0353 | #N/A | #N/A | 0.99655 | 1.448 | 0.18793 | 6 | 103
626240 | Coach 3-Axes >18t Euro-4 | -0.04 | 0 | CO | y=(1/(((c*(x^2))+(b*x))+a)) | 1.13 | -0.022515 | 0.0076455 | #N/A | #N/A | 0.99803 | 0.0050279 | 0.011074 | 6 | 103
626250 | Coach 3-Axes >18t Euro-5 | -0.04 | 0 | CO | y=(1/(((c*(x^2))+(b*x))+a)) | 1.1071 | -0.023477 | 0.0074973 | #N/A | #N/A | 0.998 | 0.0053879 | 0.011464 | 6 | 103
727108 | Ubus Midi <=15t 80ties | -0.04 | 0 | CO | y=(c+(a*exp(b*x))) | 14.9927 | -0.071099 | 0.7418 | #N/A | #N/A | 0.99262 | 2.987 | 0.27675 | 6 | 75
727110 | Ubus Midi <=15t Euro-1 | -0.04 | 0 | CO | y=(c+(a*exp(b*x))) | 5.4495 | -0.068688 | 0.26092 | #N/A | #N/A | 0.99268 | 0.40142 | 0.10145 | 6 | 75
727120 | Ubus Midi <=15t Euro-2 | -0.04 | 0 | CO | y=(c+(a*exp(b*x))) | 4.7277 | -0.067683 | 0.16939 | #N/A | #N/A | 0.98628 | 0.57606 | 0.12153 | 6 | 75
727130 | Ubus Midi <=15t Euro-3 | -0.04 | 0 | CO | y=(c+(a*exp(b*x))) | 4.8001 | -0.062378 | 0.38989 | #N/A | #N/A | 0.99038 | 0.43724 | 0.10588 | 6 | 75
727140 | Ubus Midi <=15t Euro-4 | -0.04 | 0 | CO | y=((a+(b*x))+(((c-b)*(1-exp(((-1)*d)*x)))/d)) | 0.41774 | 0.00044552 | -0.024296 | 0.058339 | #N/A | 0.99134 | 0.0026731 | 0.0083871 | 6 | 75
727150 | Ubus Midi <=15t Euro-5 | -0.04 | 0 | CO | y=(c+(a*exp(b*x))) | 0.41055 | -0.066061 | 0.026339 | #N/A | #N/A | 0.99139 | 0.0027569 | 0.0084077 | 6 | 75
727208 | Ubus Std >15-18t 80ties | -0.04 | 0 | CO | y=((e+(a*exp(((-1)*b)*x)))+(c*exp(((-1)*d)*x))) | 16.6889 | 0.070547 | 113932.004 | 1.8598 | 0.49316 | 0.9957 | 2.4148 | 0.25547 | 6 | 75
727210 | Ubus Std >15-18t Euro-1 | -0.04 | 0 | CO | y=(c+(a*exp(((-1)*b)*x))) | 6.8578 | 0.06523 | 0.20285 | #N/A | #N/A | 0.98779 | 1.105 | 0.16832 | 6 | 75
727220 | Ubus Std >15-18t Euro-2 | -0.04 | 0 | CO | y=(c+(a*exp(b*x))) | 5.518 | -0.061168 | 0.10744 | #N/A | #N/A | 0.97422 | 1.592 | 0.20204 | 6 | 75
727230 | Ubus Std >15-18t Euro-3 | -0.04 | 0 | CO | y=(c+(a*exp(b*x))) | 6.0343 | -0.055879 | 0.25815 | #N/A | #N/A | 0.9877 | 0.93798 | 0.15508 | 6 | 75
727240 | Ubus Std >15-18t Euro-4 | -0.04 | 0 | CO | y=(a+(b/(1+exp((((-1)*c)+(d*ln(x)))+(e*x))))) | 0.020777 | 0.63356 | 1.0824 | 0.31798 | 0.066911 | 0.9924 | 0.0036748 | 0.0099659 | 6 | 75
727250 | Ubus Std >15-18t Euro-5 | -0.04 | 0 | CO | y=((a+(b*x))+(((c-b)*(1-exp(((-1)*d)*x)))/d)) | 0.50322 | 0.00060402 | -0.027448 | 0.05273 | #N/A | 0.99252 | 0.003742 | 0.0099234 | 6 | 75
727308 | Ubus Artic >18t 80ties | -0.04 | 0 | CO | y=(c+(a*exp(b*x))) | 19.3583 | -0.07193 | 0.46668 | #N/A | #N/A | 0.98815 | 7.9593 | 0.45176 | 6 | 75
727310 | Ubus Artic >18t Euro-1 | -0.04 | 0 | CO | y=(c+(a*exp(b*x))) | 7.4422 | -0.06082 | 0.13462 | #N/A | #N/A | 0.97389 | 2.9433 | 0.27472 | 6 | 75
727320 | Ubus Artic >18t Euro-2 | -0.04 | 0 | CO | y=(c+(a*exp(b*x))) | 5.9339 | -0.054579 | 0.020443 | #N/A | #N/A | 0.94358 | 4.3986 | 0.33583 | 6 | 75
727330 | Ubus Artic >18t Euro-3 | -0.04 | 0 | CO | y=(c+(a*exp(b*x))) | 6.6601 | -0.052355 | 0.1511 | #N/A | #N/A | 0.97149 | 2.7637 | 0.2662 | 6 | 75
727340 | Ubus Artic >18t Euro-4 | -0.04 | 0 | CO | y=(a+(b/(1+exp((((-1)*c)+(d*ln(x)))+(e*x))))) | 0.023273 | 0.47856 | 2.2085 | 0.38434 | 0.084663 | 0.98504 | 0.0086943 | 0.015329 | 6 | 75
727350 | Ubus Artic >18t Euro-5 | -0.04 | 0 | CO | y=(c+(a*exp(b*x))) | 0.53328 | -0.05597 | 0.0074508 | #N/A | #N/A | 0.98301 | 0.010159 | 0.016139 | 6 | 75
1423108 | RT <=7.5t 80ties | -0.04 | 0 | CO | y=((a+(b*x))+(((c-b)*(1-exp(((-1)*d)*x)))/d)) | 5.7173 | 0.023186 | -0.30271 | 0.048433 | #N/A | 0.9895 | 0.58587 | 0.1005 | 6 | 86
1423110 | RT <=7.5t Euro-1 | -0.04 | 0 | CO | y=((a+(b*x))+(((c-b)*(1-exp(((-1)*d)*x)))/d)) | 2.1975 | 0.0082232 | -0.11854 | 0.049241 | #N/A | 0.99394 | 0.051924 | 0.029921 | 6 | 86
1423120 | RT <=7.5t Euro-2 | -0.04 | 0 | CO | y=((a+(b*x))+(((c-b)*(1-exp(((-1)*d)*x)))/d)) | 1.5895 | 0.0066469 | -0.085275 | 0.047803 | #N/A | 0.99183 | 0.037261 | 0.025346 | 6 | 86
1423130 | RT <=7.5t Euro-3 | -0.04 | 0 | CO | y=((a+(b*x))+(((c-b)*(1-exp(((-1)*d)*x)))/d)) | 2.1361 | 0.012413 | -0.091175 | 0.035377 | #N/A | 0.99308 | 0.061963 | 0.032685 | 6 | 86
1423140 | RT <=7.5t Euro-4 | -0.04 | 0 | CO | y=((a+(b*x))+(((c-b)*(1-exp(((-1)*d)*x)))/d)) | 0.15201 | 0.00049481 | -0.0068201 | 0.041872 | #N/A | 0.99341 | 0.00029771 | 0.0022656 | 6 | 86
1423150 | RT <=7.5t Euro-5 | -0.04 | 0 | CO | y=((a+(b*x))+(((c-b)*(1-exp(((-1)*d)*x)))/d)) | 0.15378 | 0.00050791 | -0.006877 | 0.041588 | #N/A | 0.99339 | 0.000307 | 0.0023007 | 6 | 86
1423208 | RT >7,5-12t 80ties | -0.04 | 0 | CO | y=((a+(b*x))+(((c-b)*(1-exp(((-1)*d)*x)))/d)) | 10.4687 | 0.0074897 | -0.73782 | 0.071503 | #N/A | 0.9972 | 0.52166 | 0.094837 | 6 | 86
1423210 | RT >7,5-12t Euro-1 | -0.04 | 0 | CO | y=((a+(b*x))+(((c-b)*(1-exp(((-1)*d)*x)))/d)) | 4.157 | 0.0052248 | -0.26215 | 0.062393 | #N/A | 0.99581 | 0.13303 | 0.047892 | 6 | 86
1423220 | RT >7,5-12t Euro-2 | -0.04 | 0 | CO | y=((a+(b*x))+(((c-b)*(1-exp(((-1)*d)*x)))/d)) | 2.8817 | 0.0042508 | -0.17753 | 0.060369 | #N/A | 0.99447 | 0.085522 | 0.038399 | 6 | 86
1423230 | RT >7,5-12t Euro-3 | -0.04 | 0 | CO | y=((a+(b*x))+(((c-b)*(1-exp(((-1)*d)*x)))/d)) | 4.6295 | 0.010522 | -0.2598 | 0.053119 | #N/A | 0.99445 | 0.23055 | 0.063047 | 6 | 86
1423240 | RT >7,5-12t Euro-4 | -0.04 | 0 | CO | y=(a+(b/(1+exp((((-1)*c)+(d*ln(x)))+(e*x))))) | 0.023115 | 1.77 | -2.185 | -0.44707 | 0.10712 | 0.99677 | 0.00069904 | 0.003502 | 6 | 86
1423250 | RT >7,5-12t Euro-5 | -0.04 | 0 | CO | y=(a+(b/(1+exp((((-1)*c)+(d*ln(x)))+(e*x))))) | 0.023532 | 1.9172 | -2.244 | -0.4407 | 0.10612 | 0.99671 | 0.00074344 | 0.0036115 | 6 | 86
1423308 | RT >12-14t 80ties | -0.04 | 0 | CO | y=((e+(a*exp(((-1)*b)*x)))+(c*exp(((-1)*d)*x))) | 10.3065 | 0.076724 | 28.4665 | 0.63742 | 0.45471 | 0.99641 | 0.81002 | 0.11921 | 6 | 86
1423310 | RT >12-14t Euro-1 | -0.04 | 0 | CO | y=((e+(a*exp(((-1)*b)*x)))+(c*exp(((-1)*d)*x))) | 4.3865 | 0.072942 | 21.7809 | 0.77004 | 0.2121 | 0.99492 | 0.2103 | 0.060741 | 6 | 86
1423320 | RT >12-14t Euro-2 | -0.04 | 0 | CO | y=((e+(a*exp(((-1)*b)*x)))+(c*exp(((-1)*d)*x))) | 2.9848 | 0.071656 | 30.2558 | 0.80143 | 0.15617 | 0.99463 | 0.11094 | 0.044117 | 6 | 86
1423330 | RT >12-14t Euro-3 | -0.04 | 0 | CO | y=(a+(b/(1+exp((((-1)*c)+(d*ln(x)))+(e*x))))) | 0.32926 | 55.2209 | -2.8648 | -0.43996 | 0.10823 | 0.99447 | 0.32235 | 0.075202 | 6 | 86
1423340 | RT >12-14t Euro-4 | -0.04 | 0 | CO | y=(a+(b/(1+exp((((-1)*c)+(d*ln(x)))+(e*x))))) | 0.01758 | 1.9444 | -1.7787 | -0.20923 | 0.093289 | 0.99566 | 0.0012192 | 0.0046249 | 6 | 86
1423350 | RT >12-14t Euro-5 | -0.04 | 0 | CO | y=(a+(b/(1+exp((((-1)*c)+(d*ln(x)))+(e*x))))) | 0.017865 | 2.0981 | -1.8597 | -0.21888 | 0.093472 | 0.99556 | 0.0012987 | 0.0047732 | 6 | 86
1423408 | RT >14-20t 80ties | -0.04 | 0 | CO | y=((a+(b*x))+(((c-b)*(1-exp(((-1)*d)*x)))/d)) | 17.4163 | -0.0058591 | -1.3954 | 0.084762 | #N/A | 0.99713 | 1.3977 | 0.15524 | 6 | 86
1423410 | RT >14-20t Euro-1 | -0.04 | 0 | CO | y=((a+(b*x))+(((c-b)*(1-exp(((-1)*d)*x)))/d)) | 6.9621 | -0.002068 | -0.51034 | 0.077732 | #N/A | 0.99639 | 0.30307 | 0.072286 | 6 | 86
1423420 | RT >14-20t Euro-2 | -0.04 | 0 | CO | y=((a+(b*x))+(((c-b)*(1-exp(((-1)*d)*x)))/d)) | 4.8789 | -0.0015368 | -0.36111 | 0.078828 | #N/A | 0.99668 | 0.13448 | 0.048152 | 6 | 86
1423430 | RT >14-20t Euro-3 | -0.04 | 0 | CO | y=(a+(b/(1+exp((((-1)*c)+(d*ln(x)))+(e*x))))) | 0.44616 | 159.9191 | -3.631 | -0.46568 | 0.10665 | 0.99234 | 0.97142 | 0.13055 | 6 | 86
1423440 | RT >14-20t Euro-4 | -0.04 | 0 | CO | y=exp((a+(b/x))+(c*ln(x))) | 4.3524 | -11.8182 | -1.8785 | #N/A | #N/A | 0.99545 | 0.0029415 | 0.0070608 | 6 | 86
1423450 | RT >14-20t Euro-5 | -0.04 | 0 | CO | y=exp((a+(b/x))+(c*ln(x))) | 4.386 | -11.8601 | -1.8821 | #N/A | #N/A | 0.99548 | 0.0030448 | 0.0071838 | 6 | 86
1423508 | RT >20-26t 80ties | -0.04 | 0 | CO | y=((a+(b*x))+(((c-b)*(1-exp(((-1)*d)*x)))/d)) | 11.6151 | -0.0066003 | -0.88866 | 0.081872 | #N/A | 0.99562 | 1.0089 | 0.13189 | 6 | 86
1423510 | RT >20-26t Euro-1 | -0.04 | 0 | CO | y=((a+(b*x))+(((c-b)*(1-exp(((-1)*d)*x)))/d)) | 9.1058 | -0.0063379 | -0.73146 | 0.086504 | #N/A | 0.99557 | 0.60047 | 0.10175 | 6 | 86
1423520 | RT >20-26t Euro-2 | -0.04 | 0 | CO | y=(1/(((c*(x^2))+(b*x))+a)) | 0.12972 | 0.016578 | 0.00066386 | #N/A | #N/A | 0.9958 | 0.26541 | 0.067071 | 6 | 86
1423530 | RT >20-26t Euro-3 | -0.04 | 0 | CO | y=exp((a+(b/x))+(c*ln(x))) | 6.98 | -10.8082 | -1.8245 | #N/A | #N/A | 0.99738 | 0.53635 | 0.095345 | 6 | 86
1423540 | RT >20-26t Euro-4 | -0.04 | 0 | CO | y=(a+(b/(1+exp((((-1)*c)+(d*ln(x)))+(e*x))))) | 0.0010254 | 0.50961 | 6.4287 | 2.418 | -0.011221 | 0.99714 | 0.0026675 | 0.0068409 | 6 | 86
1423550 | RT >20-26t Euro-5 | -0.04 | 0 | CO | y=(a+(b/(1+exp((((-1)*c)+(d*ln(x)))+(e*x))))) | 0.00089535 | 0.52127 | 6.4434 | 2.4244 | -0.01144 | 0.99719 | 0.0027478 | 0.0069432 | 6 | 86
1423608 | RT >26-28t 80ties | -0.04 | 0 | CO | y=(1/(((c*(x^2))+(b*x))+a)) | 0.074977 | 0.0077798 | 0.00033461 | #N/A | #N/A | 0.99565 | 0.99206 | 0.12967 | 6 | 86
1423610 | RT >26-28t Euro-1 | -0.04 | 0 | CO | y=(1/(((c*(x^2))+(b*x))+a)) | 0.098278 | 0.0098754 | 0.00050746 | #N/A | #N/A | 0.99549 | 0.60164 | 0.10098 | 6 | 86
1423620 | RT >26-28t Euro-2 | -0.04 | 0 | CO | y=(1/(((c*(x^2))+(b*x))+a)) | 0.14416 | 0.016029 | 0.00063116 | #N/A | #N/A | 0.99569 | 0.2525 | 0.06542 | 6 | 86
1423630 | RT >26-28t Euro-3 | -0.04 | 0 | CO | y=exp((a+(b/x))+(c*ln(x))) | 7.0373 | -11.2828 | -1.8294 | #N/A | #N/A | 0.99703 | 0.57704 | 0.098895 | 6 | 86
1423640 | RT >26-28t Euro-4 | -0.04 | 0 | CO | y=(a+(b/(1+exp((((-1)*c)+(d*ln(x)))+(e*x))))) | -0.002784 | 0.53239 | 5.9241 | 2.2548 | -0.010434 | 0.99763 | 0.0022358 | 0.006263 | 6 | 86
1423650 | RT >26-28t Euro-5 | -0.04 | 0 | CO | y=(a+(b/(1+exp((((-1)*c)+(d*ln(x)))+(e*x))))) | -0.003087 | 0.54456 | 5.9231 | 2.2549 | -0.010539 | 0.99767 | 0.0022986 | 0.0063504 | 6 | 86
1423708 | RT >28-32t 80ties | -0.04 | 0 | CO | y=((a+(b*x))+(((c-b)*(1-exp(((-1)*d)*x)))/d)) | 10.7459 | -0.0075804 | -0.76419 | 0.07753 | #N/A | 0.99537 | 0.95207 | 0.12812 | 6 | 86
1423710 | RT >28-32t Euro-1 | -0.04 | 0 | CO | y=((a+(b*x))+(((c-b)*(1-exp(((-1)*d)*x)))/d)) | 8.6398 | -0.0070924 | -0.65514 | 0.082863 | #N/A | 0.99564 | 0.55475 | 0.097799 | 6 | 86
1423720 | RT >28-32t Euro-2 | -0.04 | 0 | CO | y=(1/(((c*(x^2))+(b*x))+a)) | 0.15749 | 0.015358 | 0.00054502 | #N/A | #N/A | 0.99483 | 0.28791 | 0.069856 | 6 | 86
1423730 | RT >28-32t Euro-3 | -0.04 | 0 | CO | y=((e+(a*exp(((-1)*b)*x)))+(c*exp(((-1)*d)*x))) | -0.50045 | 0.06365 | 9.0016 | 0.063306 | 0.38164 | 0.99507 | 0.78253 | 0.11717 | 6 | 86
1423740 | RT >28-32t Euro-4 | -0.04 | 0 | CO | y=(a+(b/(1+exp((((-1)*c)+(d*ln(x)))+(e*x))))) | -0.0017578 | 0.45902 | 5.9588 | 2.1586 | -0.0071652 | 0.99628 | 0.0027104 | 0.0068958 | 6 | 86
1423750 | RT >28-32t Euro-5 | -0.04 | 0 | CO | y=(a+(b/(1+exp((((-1)*c)+(d*ln(x)))+(e*x))))) | -0.0034001 | 0.46917 | 6.0958 | 2.2103 | -0.0092017 | 0.99632 | 0.0028208 | 0.0070348 | 6 | 86
1423808 | RT >32t 80ties | -0.04 | 0 | CO | y=(a+(b/(1+exp((((-1)*c)+(d*ln(x)))+(e*x))))) | 0.24201 | 99.0491 | -1.421 | 0.43468 | 0.043074 | 0.99462 | 1.4204 | 0.15786 | 6 | 86
1423810 | RT >32t Euro-1 | -0.04 | 0 | CO | y=(a+(b/(1+exp((((-1)*c)+(d*ln(x)))+(e*x))))) | 0.15952 | 58.9292 | -1.0316 | 0.49808 | 0.039878 | 0.99488 | 0.81014 | 0.11922 | 6 | 86
1423820 | RT >32t Euro-2 | -0.04 | 0 | CO | y=(1/(((c*(x^2))+(b*x))+a)) | 0.12512 | 0.014629 | 0.00061794 | #N/A | #N/A | 0.9951 | 0.36107 | 0.078229 | 6 | 86
1423830 | RT >32t Euro-3 | -0.04 | 0 | CO | y=exp((a+(b/x))+(c*ln(x))) | 7.1428 | -11.0883 | -1.8449 | #N/A | #N/A | 0.99725 | 0.66297 | 0.106 | 6 | 86
1423840 | RT >32t Euro-4 | -0.04 | 0 | CO | y=(a+(b/(1+exp((((-1)*c)+(d*ln(x)))+(e*x))))) | -0.00095203 | 0.55952 | 6.1691 | 2.3271 | -0.0099314 | 0.99698 | 0.0032905 | 0.0075979 | 6 | 86
1423850 | RT >32t Euro-5 | -0.04 | 0 | CO | y=(a+(b/(1+exp((((-1)*c)+(d*ln(x)))+(e*x))))) | -0.0010793 | 0.57267 | 6.179 | 2.331 | -0.010053 | 0.99703 | 0.0033955 | 0.0077182 | 6 | 86
1425108 | TT/AT >20-28t 80ties | -0.04 | 0 | CO | y=((a+(b*x))+(((c-b)*(1-exp(((-1)*d)*x)))/d)) | 9.9839 | -0.0060453 | -0.74362 | 0.080057 | #N/A | 0.9948 | 0.90414 | 0.12485 | 6 | 86
1425110 | TT/AT >20-28t Euro-1 | -0.04 | 0 | CO | y=((a+(b*x))+(((c-b)*(1-exp(((-1)*d)*x)))/d)) | 7.8326 | -0.0061313 | -0.60324 | 0.083493 | #N/A | 0.99485 | 0.53844 | 0.09635 | 6 | 86
1425120 | TT/AT >20-28t Euro-2 | -0.04 | 0 | CO | y=(1/(((c*(x^2))+(b*x))+a)) | 0.1572 | 0.017837 | 0.00071391 | #N/A | #N/A | 0.99397 | 0.29222 | 0.070376 | 6 | 86
1425130 | TT/AT >20-28t Euro-3 | -0.04 | 0 | CO | y=exp((a+(b/x))+(c*ln(x))) | 7.1484 | -12.2004 | -1.8875 | #N/A | #N/A | 0.99521 | 0.71186 | 0.10984 | 6 | 86
1425140 | TT/AT >20-28t Euro-4 | -0.04 | 0 | CO | y=((e+(a*exp(((-1)*b)*x)))+(c*exp(((-1)*d)*x))) | 0.26277 | 0.0015403 | 0.5641 | 0.07768 | -0.21775 | 0.99458 | 0.0036486 | 0.0080007 | 6 | 86
1425150 | TT/AT >20-28t Euro-5 | -0.04 | 0 | CO | y=((e+(a*exp(((-1)*b)*x)))+(c*exp(((-1)*d)*x))) | 0.26848 | 0.0015472 | 0.57704 | 0.077732 | -0.22239 | 0.99459 | 0.0038128 | 0.0081787 | 6 | 86
1425208 | TT/AT >28-34t 80ties | -0.04 | 0 | CO | y=((a+(b*x))+(((c-b)*(1-exp(((-1)*d)*x)))/d)) | 9.8732 | -0.0059531 | -0.73473 | 0.079975 | #N/A | 0.9942 | 0.98673 | 0.13043 | 6 | 86
1425210 | TT/AT >28-34t Euro-1 | -0.04 | 0 | CO | y=((a+(b*x))+(((c-b)*(1-exp(((-1)*d)*x)))/d)) | 7.7006 | -0.0060788 | -0.58872 | 0.082896 | #N/A | 0.99424 | 0.58744 | 0.10064 | 6 | 86
1425220 | TT/AT >28-34t Euro-2 | -0.04 | 0 | CO | y=(1/(((c*(x^2))+(b*x))+a)) | 0.15979 | 0.017763 | 0.00071388 | #N/A | #N/A | 0.99298 | 0.33601 | 0.075465 | 6 | 86
1425230 | TT/AT >28-34t Euro-3 | -0.04 | 0 | CO | y=((e+(a*exp(((-1)*b)*x)))+(c*exp(((-1)*d)*x))) | 1.9531 | 0.0037487 | 8.2175 | 0.078201 | -1.1719 | 0.99404 | 0.86479 | 0.12317 | 6 | 86
1425240 | TT/AT >28-34t Euro-4 | -0.04 | 0 | CO | y=((e+(a*exp(((-1)*b)*x)))+(c*exp(((-1)*d)*x))) | 0.24568 | 0.0017164 | 0.55695 | 0.078167 | -0.20036 | 0.99498 | 0.0032929 | 0.0076007 | 6 | 86
1425250 | TT/AT >28-34t Euro-5 | -0.04 | 0 | CO | y=((e+(a*exp(((-1)*b)*x)))+(c*exp(((-1)*d)*x))) | 0.25011 | 0.0017127 | 0.56924 | 0.07808 | -0.20403 | 0.99486 | 0.0035255 | 0.0078645 | 6 | 86
1425308 | TT/AT >34-40t 80ties | -0.04 | 0 | CO | y=((e+(a*exp(((-1)*b)*x)))+(c*exp(((-1)*d)*x))) | 9.3236 | 0.063034 | 52.6077 | 0.59871 | 0.29877 | 0.99431 | 1.4648 | 0.16031 | 6 | 86
1425310 | TT/AT >34-40t Euro-1 | -0.04 | 0 | CO | y=(a+(b/(1+exp((((-1)*c)+(d*ln(x)))+(e*x))))) | 0.12661 | 73.1209 | -1.2447 | 0.52164 | 0.037416 | 0.99439 | 0.87475 | 0.12388 | 6 | 86
1425320 | TT/AT >34-40t Euro-2 | -0.04 | 0 | CO | y=((e+(a*exp(((-1)*b)*x)))+(c*exp(((-1)*d)*x))) | 4.285 | 0.058237 | 10.7748 | 0.37909 | 0.15474 | 0.99445 | 0.3967 | 0.083424 | 6 | 86
1425330 | TT/AT >34-40t Euro-3 | -0.04 | 0 | CO | y=((e+(a*exp(((-1)*b)*x)))+(c*exp(((-1)*d)*x))) | 4.1554 | 0.002098 | 10.7728 | 0.082945 | -3.202 | 0.99667 | 0.77628 | 0.1167 | 6 | 86
1425340 | TT/AT >34-40t Euro-4 | -0.04 | 0 | CO | y=(1/(((c*(x^2))+(b*x))+a)) | 1.71 | 0.0074538 | 0.0086267 | #N/A | #N/A | 0.99669 | 0.003421 | 0.0076146 | 6 | 86
1425350 | TT/AT >34-40t Euro-5 | -0.04 | 0 | CO | y=(1/(((c*(x^2))+(b*x))+a)) | 1.6883 | 0.0041812 | 0.008516 | #N/A | #N/A | 0.99672 | 0.0035517 | 0.0077587 | 6 | 86
1425408 | TT/AT >40-50t 80ties | -0.04 | 0 | CO | y=((e+(a*exp(((-1)*b)*x)))+(c*exp(((-1)*d)*x))) | 9.4424 | 0.062458 | 43.8946 | 0.56419 | 0.31176 | 0.99422 | 1.5479 | 0.16479 | 6 | 86
1425410 | TT/AT >40-50t Euro-1 | -0.04 | 0 | CO | y=(a+(b/(1+exp((((-1)*c)+(d*ln(x)))+(e*x))))) | 0.12519 | 83.8713 | -1.3523 | 0.53028 | 0.036184 | 0.99423 | 0.95242 | 0.12926 | 6 | 86
1425420 | TT/AT >40-50t Euro-2 | -0.04 | 0 | CO | y=((e+(a*exp(((-1)*b)*x)))+(c*exp(((-1)*d)*x))) | 4.4129 | 0.057767 | 10.6265 | 0.37315 | 0.16092 | 0.99403 | 0.45362 | 0.089209 | 6 | 86
1425430 | TT/AT >40-50t Euro-3 | -0.04 | 0 | CO | y=exp((a+(b/x))+(c*ln(x))) | 7.1292 | -10.9659 | -1.8415 | #N/A | #N/A | 0.9971 | 0.7169 | 0.11023 | 6 | 86
1425440 | TT/AT >40-50t Euro-4 | -0.04 | 0 | CO | y=(1/(((c*(x^2))+(b*x))+a)) | 1.6525 | 0.0077834 | 0.0082918 | #N/A | #N/A | 0.99665 | 0.0036911 | 0.0079096 | 6 | 86
1425450 | TT/AT >40-50t Euro-5 | -0.04 | 0 | CO | y=(1/(((c*(x^2))+(b*x))+a)) | 1.619 | 0.0064863 | 0.0081364 | #N/A | #N/A | 0.9967 | 0.0038174 | 0.0080437 | 6 | 86
1425508 | TT/AT >50-60t 80ties | -0.04 | 0 | CO | y=((e+(a*exp(((-1)*b)*x)))+(c*exp(((-1)*d)*x))) | 10.2947 | 0.061172 | 55.9786 | 0.57087 | 0.33583 | 0.9936 | 2.1362 | 0.19359 | 6 | 86
1425510 | TT/AT >50-60t Euro-1 | -0.04 | 0 | CO | y=((e+(a*exp(((-1)*b)*x)))+(c*exp(((-1)*d)*x))) | 7.4557 | 0.059036 | 23.0584 | 0.43092 | 0.22626 | 0.99339 | 1.3398 | 0.15331 | 6 | 86
1425520 | TT/AT >50-60t Euro-2 | -0.04 | 0 | CO | y=(a+(b/(1+exp((((-1)*c)+(d*ln(x)))+(e*x))))) | 0.10022 | 64.992 | -1.3635 | 0.54738 | 0.032773 | 0.99285 | 0.67362 | 0.10871 | 6 | 86
1425530 | TT/AT >50-60t Euro-3 | -0.04 | 0 | CO | y=exp((a+(b/x))+(c*ln(x))) | 7.232 | -10.9739 | -1.8404 | #N/A | #N/A | 0.99661 | 1.0309 | 0.13218 | 6 | 86
1425540 | TT/AT >50-60t Euro-4 | -0.04 | 0 | CO | y=((a+(b*x))+(((c-b)*(1-exp(((-1)*d)*x)))/d)) | 0.87605 | -0.00057744 | -0.066638 | 0.081352 | #N/A | 0.99659 | 0.0045803 | 0.0088866 | 6 | 86
1425550 | TT/AT >50-60t Euro-5 | -0.04 | 0 | CO | y=(1/(((c*(x^2))+(b*x))+a)) | 1.4564 | 0.00808 | 0.0073397 | #N/A | #N/A | 0.99656 | 0.0048385 | 0.0090558 | 6 | 86
1425808 | TT/AT >14-20t 80ties | -0.04 | 0 | CO | y=((a+(b*x))+(((c-b)*(1-exp(((-1)*d)*x)))/d)) | 15.8038 | -0.0097271 | -1.3014 | 0.088178 | #N/A | 0.99668 | 1.3199 | 0.15085 | 6 | 86
1425810 | TT/AT >14-20t Euro-1 | -0.04 | 0 | CO | y=((a+(b*x))+(((c-b)*(1-exp(((-1)*d)*x)))/d)) | 6.437 | -0.0040175 | -0.48793 | 0.081524 | #N/A | 0.99583 | 0.29665 | 0.071517 | 6 | 86
1425820 | TT/AT >14-20t Euro-2 | -0.04 | 0 | CO | y=((a+(b*x))+(((c-b)*(1-exp(((-1)*d)*x)))/d)) | 4.5094 | -0.0027479 | -0.34141 | 0.08162 | #N/A | 0.99591 | 0.14131 | 0.04936 | 6 | 86
1425830 | TT/AT >14-20t Euro-3 | -0.04 | 0 | CO | y=((e+(a*exp(((-1)*b)*x)))+(c*exp(((-1)*d)*x))) | 0.57045 | 0.0038862 | 6.9848 | 0.072073 | -0.13973 | 0.99243 | 0.77384 | 0.11652 | 6 | 86
1425840 | TT/AT >14-20t Euro-4 | -0.04 | 0 | CO | y=exp((a+(b/x))+(c*ln(x))) | 4.5932 | -13.0278 | -1.9812 | #N/A | #N/A | 0.99582 | 0.002078 | 0.0059347 | 6 | 86
1425850 | TT/AT >14-20t Euro-5 | -0.04 | 0 | CO | y=((e+(a*exp(((-1)*b)*x)))+(c*exp(((-1)*d)*x))) | 0.14959 | 0.0016854 | 0.49813 | 0.075356 | -0.11617 | 0.99461 | 0.002797 | 0.007005 | 6 | 86

## THC
ID Subsegment | Subsegment | Gradient (%) | Load (%) | Pollutant | Formula (y: g/km; x: km/h) | a | b | c | d | e | r2 | Chi sq'd | Norm. Chi | Min x (km/h) | Max x (km/h)
626108 | Coach Std <=18t 80ties | -0.04 | 0 | THC | y=((e+(a*exp(((-1)*b)*x)))+(c*exp(((-1)*d)*x))) | 3.2625 | 0.050777 | 15.9979 | 0.46262 | 0.13259 | 0.99864 | 0.056135 | 0.037939 | 6 | 103
626110 | Coach Std <=18t Euro-1 | -0.04 | 0 | THC | y=((e+(a*exp(((-1)*b)*x)))+(c*exp(((-1)*d)*x))) | 2.8993 | 0.051307 | 8.8017 | 0.41247 | 0.089816 | 0.99847 | 0.046552 | 0.034549 | 6 | 103
626120 | Coach Std <=18t Euro-2 | -0.04 | 0 | THC | y=((e+(a*exp(((-1)*b)*x)))+(c*exp(((-1)*d)*x))) | 1.7837 | 0.047268 | 8.7506 | 0.43515 | 0.071187 | 0.99887 | 0.015598 | 0.019999 | 6 | 103
626130 | Coach Std <=18t Euro-3 | -0.04 | 0 | THC | y=((e+(a*exp(((-1)*b)*x)))+(c*exp(((-1)*d)*x))) | 2.0199 | 0.055941 | 5.1259 | 0.4012 | 0.083961 | 0.99879 | 0.016586 | 0.020622 | 6 | 103
626140 | Coach Std <=18t Euro-4 | -0.04 | 0 | THC | y=((e+(a*exp(((-1)*b)*x)))+(c*exp(((-1)*d)*x))) | 0.11273 | 0.054982 | 0.24338 | 0.35223 | 0.0039911 | 0.99897 | 4.7665e-05 | 0.0011055 | 6 | 103
626150 | Coach Std <=18t Euro-5 | -0.04 | 0 | THC | y=((e+(a*exp(((-1)*b)*x)))+(c*exp(((-1)*d)*x))) | 0.11652 | 0.054706 | 0.25062 | 0.35064 | 0.0040976 | 0.999 | 4.953e-05 | 0.0011269 | 6 | 103
626208 | Coach 3-Axes >18t 80ties | -0.04 | 0 | THC | y=((e+(a*exp(((-1)*b)*x)))+(c*exp(((-1)*d)*x))) | 3.6844 | 0.05367 | 18.3598 | 0.42353 | 0.17563 | 0.99861 | 0.083984 | 0.046405 | 6 | 103
626210 | Coach 3-Axes >18t Euro-1 | -0.04 | 0 | THC | y=((e+(a*exp(((-1)*b)*x)))+(c*exp(((-1)*d)*x))) | 3.1662 | 0.053226 | 9.2849 | 0.36098 | 0.10844 | 0.99848 | 0.063435 | 0.04033 | 6 | 103
626220 | Coach 3-Axes >18t Euro-2 | -0.04 | 0 | THC | y=((e+(a*exp(((-1)*b)*x)))+(c*exp(((-1)*d)*x))) | 1.9932 | 0.050323 | 10.3285 | 0.42374 | 0.090517 | 0.99879 | 0.022297 | 0.023911 | 6 | 103
626230 | Coach 3-Axes >18t Euro-3 | -0.04 | 0 | THC | y=exp((a+(b/x))+(c*ln(x))) | 5.7005 | -9.2764 | -1.7936 | #N/A | #N/A | 0.99837 | 0.042353 | 0.03214 | 6 | 103
626240 | Coach 3-Axes >18t Euro-4 | -0.04 | 0 | THC | y=exp((a+(b/x))+(c*ln(x))) | 3.0197 | -9.7656 | -1.8572 | #N/A | #N/A | 0.99837 | 0.0001366 | 0.0018253 | 6 | 103
626250 | Coach 3-Axes >18t Euro-5 | -0.04 | 0 | THC | y=exp((a+(b/x))+(c*ln(x))) | 3.0636 | -9.8146 | -1.8619 | #N/A | #N/A | 0.99835 | 0.00014647 | 0.0018901 | 6 | 103
727108 | Ubus Midi <=15t 80ties | -0.04 | 0 | THC | y=((e+(a*exp(((-1)*b)*x)))+(c*exp(((-1)*d)*x))) | 10.6043 | 0.069315 | 197.0125 | 0.74006 | 0.76467 | 0.99901 | 0.29784 | 0.08972 | 6 | 75
727110 | Ubus Midi <=15t Euro-1 | -0.04 | 0 | THC | y=((e+(a*exp(((-1)*b)*x)))+(c*exp(((-1)*d)*x))) | 1.7938 | 0.065023 | 44.4959 | 0.79313 | 0.14028 | 0.99873 | 0.011117 | 0.017334 | 6 | 75
727120 | Ubus Midi <=15t Euro-2 | -0.04 | 0 | THC | y=((e+(a*exp(((-1)*b)*x)))+(c*exp(((-1)*d)*x))) | 1.1901 | 0.065756 | 61.0152 | 0.9062 | 0.10757 | 0.99877 | 0.0047068 | 0.011279 | 6 | 75
727130 | Ubus Midi <=15t Euro-3 | -0.04 | 0 | THC | y=((e+(a*exp(((-1)*b)*x)))+(c*exp(((-1)*d)*x))) | 0.93846 | 0.059664 | 15.1555 | 0.67537 | 0.093758 | 0.99861 | 0.003946 | 0.010327 | 6 | 75
727140 | Ubus Midi <=15t Euro-4 | -0.04 | 0 | THC | y=((e+(a*exp(((-1)*b)*x)))+(c*exp(((-1)*d)*x))) | 0.053913 | 0.062135 | 0.65438 | 0.6225 | 0.0052829 | 0.99876 | 1.1732e-05 | 0.00056311 | 6 | 75
727150 | Ubus Midi <=15t Euro-5 | -0.04 | 0 | THC | y=((e+(a*exp(((-1)*b)*x)))+(c*exp(((-1)*d)*x))) | 0.055037 | 0.06185 | 0.65538 | 0.6177 | 0.0054632 | 0.99874 | 1.2545e-05 | 0.00058228 | 6 | 75
727208 | Ubus Std >15-18t 80ties | -0.04 | 0 | THC | y=((e+(a*exp(((-1)*b)*x)))+(c*exp(((-1)*d)*x))) | 6.6763 | 0.065061 | 43.9389 | 0.53056 | 0.3343 | 0.99897 | 0.14613 | 0.062845 | 6 | 75
727210 | Ubus Std >15-18t Euro-1 | -0.04 | 0 | THC | y=((e+(a*exp(((-1)*b)*x)))+(c*exp(((-1)*d)*x))) | 2.305 | 0.061301 | 22.0458 | 0.62788 | 0.11782 | 0.99863 | 0.021261 | 0.023971 | 6 | 75
727220 | Ubus Std >15-18t Euro-2 | -0.04 | 0 | THC | y=((e+(a*exp(((-1)*b)*x)))+(c*exp(((-1)*d)*x))) | 1.5349 | 0.062084 | 96.2128 | 0.9476 | 0.10187 | 0.99836 | 0.010476 | 0.016826 | 6 | 75
727230 | Ubus Std >15-18t Euro-3 | -0.04 | 0 | THC | y=((e+(a*exp(((-1)*b)*x)))+(c*exp(((-1)*d)*x))) | 1.2642 | 0.058605 | 18.5343 | 0.69265 | 0.082481 | 0.99859 | 0.0067278 | 0.013484 | 6 | 75
727240 | Ubus Std >15-18t Euro-4 | -0.04 | 0 | THC | y=((e+(a*exp(((-1)*b)*x)))+(c*exp(((-1)*d)*x))) | 0.071625 | 0.058831 | 0.69976 | 0.6112 | 0.0042518 | 0.99872 | 2.0582e-05 | 0.00074584 | 6 | 75
727250 | Ubus Std >15-18t Euro-5 | -0.04 | 0 | THC | y=((e+(a*exp(((-1)*b)*x)))+(c*exp(((-1)*d)*x))) | 0.072905 | 0.058608 | 0.69673 | 0.60672 | 0.0043423 | 0.99872 | 2.1353e-05 | 0.00075968 | 6 | 75
727308 | Ubus Artic >18t 80ties | -0.04 | 0 | THC | y=((e+(a*exp(((-1)*b)*x)))+(c*exp(((-1)*d)*x))) | 7.4072 | 0.067281 | 65.7818 | 0.59111 | 0.33404 | 0.99886 | 0.18755 | 0.071196 | 6 | 75
727310 | Ubus Artic >18t Euro-1 | -0.04 | 0 | THC | y=((e+(a*exp(((-1)*b)*x)))+(c*exp(((-1)*d)*x))) | 2.5959 | 0.064137 | 33.0048 | 0.69753 | 0.11759 | 0.99842 | 0.028684 | 0.027843 | 6 | 75
727320 | Ubus Artic >18t Euro-2 | -0.04 | 0 | THC | y=((e+(a*exp(((-1)*b)*x)))+(c*exp(((-1)*d)*x))) | 1.6734 | 0.062706 | 157.6981 | 1.0197 | 0.098071 | 0.99812 | 0.014001 | 0.019453 | 6 | 75
727330 | Ubus Artic >18t Euro-3 | -0.04 | 0 | THC | y=((e+(a*exp(((-1)*b)*x)))+(c*exp(((-1)*d)*x))) | 1.4121 | 0.062421 | 40.6388 | 0.82791 | 0.084626 | 0.9984 | 0.0086397 | 0.015281 | 6 | 75
727340 | Ubus Artic >18t Euro-4 | -0.04 | 0 | THC | y=((e+(a*exp(((-1)*b)*x)))+(c*exp(((-1)*d)*x))) | 0.081123 | 0.062756 | 1.381 | 0.7305 | 0.0042312 | 0.99858 | 2.6205e-05 | 0.00084158 | 6 | 75
727350 | Ubus Artic >18t Euro-5 | -0.04 | 0 | THC | y=((e+(a*exp(((-1)*b)*x)))+(c*exp(((-1)*d)*x))) | 0.082404 | 0.062511 | 1.3698 | 0.72548 | 0.0042941 | 0.99858 | 2.717e-05 | 0.00085693 | 6 | 75
1423108 | RT <=7.5t 80ties | -0.04 | 0 | THC | y=((a+(b*x))+(((c-b)*(1-exp(((-1)*d)*x)))/d)) | 5.7977 | 0.0058161 | -0.36509 | 0.066157 | #N/A | 0.99584 | 0.22436 | 0.062196 | 6 | 86
1423110 | RT <=7.5t Euro-1 | -0.04 | 0 | THC | y=((a+(b*x))+(((c-b)*(1-exp(((-1)*d)*x)))/d)) | 1.0205 | 0.00095863 | -0.060739 | 0.062845 | #N/A | 0.99566 | 0.0075685 | 0.011423 | 6 | 86
1423120 | RT <=7.5t Euro-2 | -0.04 | 0 | THC | y=((a+(b*x))+(((c-b)*(1-exp(((-1)*d)*x)))/d)) | 0.64511 | 0.00044221 | -0.036784 | 0.061475 | #N/A | 0.99514 | 0.0034538 | 0.0077167 | 6 | 86
1423130 | RT <=7.5t Euro-3 | -0.04 | 0 | THC | y=((a+(b*x))+(((c-b)*(1-exp(((-1)*d)*x)))/d)) | 0.56941 | 0.00091304 | -0.029846 | 0.05397 | #N/A | 0.99495 | 0.0028864 | 0.0070544 | 6 | 86
1423140 | RT <=7.5t Euro-4 | -0.04 | 0 | THC | y=((a+(b*x))+(((c-b)*(1-exp(((-1)*d)*x)))/d)) | 0.032545 | 5.0386e-05 | -0.0016955 | 0.053275 | #N/A | 0.99542 | 8.8238e-06 | 0.00039004 | 6 | 86
1423150 | RT <=7.5t Euro-5 | -0.04 | 0 | THC | y=((a+(b*x))+(((c-b)*(1-exp(((-1)*d)*x)))/d)) | 0.032921 | 5.167e-05 | -0.0017095 | 0.053001 | #N/A | 0.9954 | 9.1079e-06 | 0.00039627 | 6 | 86
1423208 | RT >7,5-12t 80ties | -0.04 | 0 | THC | y=((a+(b*x))+(((c-b)*(1-exp(((-1)*d)*x)))/d)) | 5.747 | 0.0012003 | -0.4131 | 0.075321 | #N/A | 0.9982 | 0.098524 | 0.041215 | 6 | 86
1423210 | RT >7,5-12t Euro-1 | -0.04 | 0 | THC | y=(c+(a*exp(b*x))) | 1.831 | -0.072507 | 0.12005 | #N/A | #N/A | 0.99783 | 0.014276 | 0.015555 | 6 | 86
1423220 | RT >7,5-12t Euro-2 | -0.04 | 0 | THC | y=((e+(a*exp(((-1)*b)*x)))+(c*exp(((-1)*d)*x))) | 1.0817 | 0.066383 | 0.96549 | 0.50783 | 0.08319 | 0.99816 | 0.0049839 | 0.0093508 | 6 | 86
1423230 | RT >7,5-12t Euro-3 | -0.04 | 0 | THC | y=(a+(b/(1+exp((((-1)*c)+(d*ln(x)))+(e*x))))) | 0.084675 | 4.3976 | -1.4483 | -0.18753 | 0.090849 | 0.99655 | 0.0083919 | 0.012134 | 6 | 86
1423240 | RT >7,5-12t Euro-4 | -0.04 | 0 | THC | y=(a+(b/(1+exp((((-1)*c)+(d*ln(x)))+(e*x))))) | 0.0046062 | 0.26606 | -1.5259 | -0.21369 | 0.093679 | 0.9968 | 2.6335e-05 | 0.00067972 | 6 | 86
1423250 | RT >7,5-12t Euro-5 | -0.04 | 0 | THC | y=(a+(b/(1+exp((((-1)*c)+(d*ln(x)))+(e*x))))) | 0.0046852 | 0.27241 | -1.5095 | -0.20187 | 0.092576 | 0.99682 | 2.7528e-05 | 0.00069494 | 6 | 86
1423308 | RT >12-14t 80ties | -0.04 | 0 | THC | y=(c+(a*exp(b*x))) | 6.1061 | -0.082609 | 0.28983 | #N/A | #N/A | 0.9975 | 0.16091 | 0.052223 | 6 | 86
1423310 | RT >12-14t Euro-1 | -0.04 | 0 | THC | y=((a+(b*x))+(((c-b)*(1-exp(((-1)*d)*x)))/d)) | 2.2334 | -0.00094613 | -0.16615 | 0.080269 | #N/A | 0.99727 | 0.022599 | 0.019739 | 6 | 86
1423320 | RT >12-14t Euro-2 | -0.04 | 0 | THC | y=(a+(b/(1+exp((((-1)*c)+(d*ln(x)))+(e*x))))) | 0.069256 | 2.617 | 0.66698 | 0.59063 | 0.044974 | 0.9978 | 0.0077192 | 0.011637 | 6 | 86
1423330 | RT >12-14t Euro-3 | -0.04 | 0 | THC | y=(a+(b/(1+exp((((-1)*c)+(d*ln(x)))+(e*x))))) | 0.032343 | 0.93999 | 6.9336 | 2.618 | -0.016719 | 0.99727 | 0.0089843 | 0.012555 | 6 | 86
1423340 | RT >12-14t Euro-4 | -0.04 | 0 | THC | y=(a+(b/(1+exp((((-1)*c)+(d*ln(x)))+(e*x))))) | 0.0012281 | 0.053027 | 7.2425 | 2.7598 | -0.022774 | 0.99737 | 2.7728e-05 | 0.00069746 | 6 | 86
1423350 | RT >12-14t Euro-5 | -0.04 | 0 | THC | y=(a+(b/(1+exp((((-1)*c)+(d*ln(x)))+(e*x))))) | 0.0013425 | 0.054116 | 7.2055 | 2.7413 | -0.021621 | 0.99736 | 2.8969e-05 | 0.0007129 | 6 | 86
1423408 | RT >14-20t 80ties | -0.04 | 0 | THC | y=((a+(b*x))+(((c-b)*(1-exp(((-1)*d)*x)))/d)) | 9.5344 | -0.0017157 | -0.76079 | 0.084193 | #N/A | 0.99762 | 0.34139 | 0.076721 | 6 | 86
1423410 | RT >14-20t Euro-1 | -0.04 | 0 | THC | y=((a+(b*x))+(((c-b)*(1-exp(((-1)*d)*x)))/d)) | 3.3008 | -0.0019039 | -0.2496 | 0.082082 | #N/A | 0.99745 | 0.045944 | 0.028145 | 6 | 86
1423420 | RT >14-20t Euro-2 | -0.04 | 0 | THC | y=((a+(b*x))+(((c-b)*(1-exp(((-1)*d)*x)))/d)) | 2.146 | -0.0014633 | -0.16002 | 0.082259 | #N/A | 0.99784 | 0.016315 | 0.016772 | 6 | 86
1423430 | RT >14-20t Euro-3 | -0.04 | 0 | THC | y=(a+(b/(1+exp((((-1)*c)+(d*ln(x)))+(e*x))))) | 0.035245 | 1.4336 | 6.7686 | 2.5523 | -0.015934 | 0.99703 | 0.022359 | 0.019806 | 6 | 86
1423440 | RT >14-20t Euro-4 | -0.04 | 0 | THC | y=(a+(b/(1+exp((((-1)*c)+(d*ln(x)))+(e*x))))) | 0.0017214 | 0.080784 | 6.9657 | 2.6365 | -0.018011 | 0.99709 | 7.0615e-05 | 0.001113 | 6 | 86
1423450 | RT >14-20t Euro-5 | -0.04 | 0 | THC | y=(a+(b/(1+exp((((-1)*c)+(d*ln(x)))+(e*x))))) | 0.0017312 | 0.082489 | 6.9536 | 2.6318 | -0.017927 | 0.99709 | 7.3379e-05 | 0.0011346 | 6 | 86
1423508 | RT >20-26t 80ties | -0.04 | 0 | THC | y=(a+(b/(1+exp((((-1)*c)+(d*ln(x)))+(e*x))))) | 0.14283 | 26.6604 | -0.94387 | 0.46893 | 0.041644 | 0.99696 | 0.12463 | 0.04676 | 6 | 86
1423510 | RT >20-26t Euro-1 | -0.04 | 0 | THC | y=(1/(((c*(x^2))+(b*x))+a)) | 0.20157 | 0.02431 | 0.00089956 | #N/A | #N/A | 0.99689 | 0.086943 | 0.038388 | 6 | 86
1423520 | RT >20-26t Euro-2 | -0.04 | 0 | THC | y=(1/(((c*(x^2))+(b*x))+a)) | 0.28141 | 0.045185 | 0.00093384 | #N/A | #N/A | 0.99749 | 0.02842 | 0.021947 | 6 | 86
1423530 | RT >20-26t Euro-3 | -0.04 | 0 | THC | y=((a+(b*x))+(((c-b)*(1-exp(((-1)*d)*x)))/d)) | 2.6955 | -0.0017624 | -0.214 | 0.086069 | #N/A | 0.99821 | 0.020858 | 0.018964 | 6 | 86
1423540 | RT >20-26t Euro-4 | -0.04 | 0 | THC | y=((a+(b*x))+(((c-b)*(1-exp(((-1)*d)*x)))/d)) | 0.1511 | -9.1459e-05 | -0.01193 | 0.084982 | #N/A | 0.99825 | 6.5242e-05 | 0.0010606 | 6 | 86
1423550 | RT >20-26t Euro-5 | -0.04 | 0 | THC | y=((a+(b*x))+(((c-b)*(1-exp(((-1)*d)*x)))/d)) | 0.1545 | -9.3701e-05 | -0.012204 | 0.085013 | #N/A | 0.99827 | 6.7641e-05 | 0.0010799 | 6 | 86
1423608 | RT >26-28t 80ties | -0.04 | 0 | THC | y=(1/(((c*(x^2))+(b*x))+a)) | 0.13654 | 0.025258 | 0.00044537 | #N/A | #N/A | 0.99737 | 0.1098 | 0.043139 | 6 | 86
1423610 | RT >26-28t Euro-1 | -0.04 | 0 | THC | y=(1/(((c*(x^2))+(b*x))+a)) | 0.18683 | 0.026577 | 0.00081649 | #N/A | #N/A | 0.99726 | 0.077454 | 0.036232 | 6 | 86
1423620 | RT >26-28t Euro-2 | -0.04 | 0 | THC | y=(1/(((c*(x^2))+(b*x))+a)) | 0.27137 | 0.046671 | 0.00082152 | #N/A | #N/A | 0.99778 | 0.025394 | 0.020746 | 6 | 86
1423630 | RT >26-28t Euro-3 | -0.04 | 0 | THC | y=((a+(b*x))+(((c-b)*(1-exp(((-1)*d)*x)))/d)) | 2.7084 | -0.0021074 | -0.21577 | 0.087176 | #N/A | 0.99853 | 0.017191 | 0.017216 | 6 | 86
1423640 | RT >26-28t Euro-4 | -0.04 | 0 | THC | y=((a+(b*x))+(((c-b)*(1-exp(((-1)*d)*x)))/d)) | 0.15299 | -0.00011337 | -0.012244 | 0.086993 | #N/A | 0.99863 | 5.1414e-05 | 0.00094151 | 6 | 86
1423650 | RT >26-28t Euro-5 | -0.04 | 0 | THC | y=((a+(b*x))+(((c-b)*(1-exp(((-1)*d)*x)))/d)) | 0.15644 | -0.00011661 | -0.012529 | 0.08707 | #N/A | 0.99866 | 5.2674e-05 | 0.00095298 | 6 | 86
1423708 | RT >28-32t 80ties | -0.04 | 0 | THC | y=((e+(a*exp(((-1)*b)*x)))+(c*exp(((-1)*d)*x))) | 3.3598 | 0.056076 | 10.3664 | 0.46072 | 0.20234 | 0.99725 | 0.10713 | 0.043353 | 6 | 86
1423710 | RT >28-32t Euro-1 | -0.04 | 0 | THC | y=(1/(((c*(x^2))+(b*x))+a)) | 0.20766 | 0.024459 | 0.00073879 | #N/A | #N/A | 0.99721 | 0.07679 | 0.036077 | 6 | 86
1423720 | RT >28-32t Euro-2 | -0.04 | 0 | THC | y=(a+(b/(1+exp((((-1)*c)+(d*ln(x)))+(e*x))))) | 0.063846 | 20.4478 | -1.3959 | 0.49938 | 0.029134 | 0.99735 | 0.027886 | 0.022118 | 6 | 86
1423730 | RT >28-32t Euro-3 | -0.04 | 0 | THC | y=((a+(b*x))+(((c-b)*(1-exp(((-1)*d)*x)))/d)) | 2.352 | -0.0020023 | -0.16582 | 0.078154 | #N/A | 0.9979 | 0.020464 | 0.018784 | 6 | 86
1423740 | RT >28-32t Euro-4 | -0.04 | 0 | THC | y=((a+(b*x))+(((c-b)*(1-exp(((-1)*d)*x)))/d)) | 0.13375 | -0.00010565 | -0.0094958 | 0.077973 | #N/A | 0.99807 | 6.108e-05 | 0.0010262 | 6 | 86
1423750 | RT >28-32t Euro-5 | -0.04 | 0 | THC | y=((a+(b*x))+(((c-b)*(1-exp(((-1)*d)*x)))/d)) | 0.13681 | -0.00010825 | -0.0096945 | 0.077824 | #N/A | 0.99808 | 6.3809e-05 | 0.0010489 | 6 | 86
1423808 | RT >32t 80ties | -0.04 | 0 | THC | y=((e+(a*exp(((-1)*b)*x)))+(c*exp(((-1)*d)*x))) | 3.7838 | 0.059899 | 14.0453 | 0.47815 | 0.17852 | 0.99683 | 0.15552 | 0.052235 | 6 | 86
1423810 | RT >32t Euro-1 | -0.04 | 0 | THC | y=(1/(((c*(x^2))+(b*x))+a)) | 0.1849 | 0.021775 | 0.00083204 | #N/A | #N/A | 0.99675 | 0.11023 | 0.043223 | 6 | 86
1423820 | RT >32t Euro-2 | -0.04 | 0 | THC | y=(a+(b/(1+exp((((-1)*c)+(d*ln(x)))+(e*x))))) | 0.060198 | 23.0714 | -1.279 | 0.55697 | 0.029824 | 0.99743 | 0.035058 | 0.0248 | 6 | 86
1423830 | RT >32t Euro-3 | -0.04 | 0 | THC | y=((a+(b*x))+(((c-b)*(1-exp(((-1)*d)*x)))/d)) | 2.9424 | -0.0020139 | -0.23422 | 0.086439 | #N/A | 0.99821 | 0.024857 | 0.020702 | 6 | 86
1423840 | RT >32t Euro-4 | -0.04 | 0 | THC | y=((a+(b*x))+(((c-b)*(1-exp(((-1)*d)*x)))/d)) | 0.16476 | -0.0001074 | -0.013057 | 0.08549 | #N/A | 0.99823 | 7.8331e-05 | 0.0011621 | 6 | 86
1423850 | RT >32t Euro-5 | -0.04 | 0 | THC | y=((a+(b*x))+(((c-b)*(1-exp(((-1)*d)*x)))/d)) | 0.16852 | -0.00011007 | -0.01335 | 0.085454 | #N/A | 0.99824 | 8.1475e-05 | 0.0011852 | 6 | 86
1425108 | TT/AT >20-28t 80ties | -0.04 | 0 | THC | y=((a+(b*x))+(((c-b)*(1-exp(((-1)*d)*x)))/d)) | 4.4218 | -0.0027324 | -0.33322 | 0.082002 | #N/A | 0.99742 | 0.08388 | 0.038029 | 6 | 86
1425110 | TT/AT >20-28t Euro-1 | -0.04 | 0 | THC | y=((a+(b*x))+(((c-b)*(1-exp(((-1)*d)*x)))/d)) | 3.6067 | -0.0031014 | -0.2757 | 0.083847 | #N/A | 0.99746 | 0.055532 | 0.030943 | 6 | 86
1425120 | TT/AT >20-28t Euro-2 | -0.04 | 0 | THC | y=(1/(((c*(x^2))+(b*x))+a)) | 0.33041 | 0.04752 | 0.0010415 | #N/A | #N/A | 0.99789 | 0.01929 | 0.018082 | 6 | 86
1425130 | TT/AT >20-28t Euro-3 | -0.04 | 0 | THC | y=(a+(b/(1+exp((((-1)*c)+(d*ln(x)))+(e*x))))) | 0.019482 | 1.633 | 5.735 | 2.2022 | -0.0098774 | 0.99724 | 0.02369 | 0.020387 | 6 | 86
1425140 | TT/AT >20-28t Euro-4 | -0.04 | 0 | THC | y=exp((a+(b/x))+(c*ln(x))) | 2.1797 | -9.6912 | -1.7282 | #N/A | #N/A | 0.99723 | 7.6483e-05 | 0.0011386 | 6 | 86
1425150 | TT/AT >20-28t Euro-5 | -0.04 | 0 | THC | y=exp((a+(b/x))+(c*ln(x))) | 2.2105 | -9.7209 | -1.7305 | #N/A | #N/A | 0.99724 | 7.9475e-05 | 0.0011606 | 6 | 86
1425208 | TT/AT >28-34t 80ties | -0.04 | 0 | THC | y=((a+(b*x))+(((c-b)*(1-exp(((-1)*d)*x)))/d)) | 4.3943 | -0.0027718 | -0.33187 | 0.082213 | #N/A | 0.99739 | 0.083737 | 0.037996 | 6 | 86
1425210 | TT/AT >28-34t Euro-1 | -0.04 | 0 | THC | y=((a+(b*x))+(((c-b)*(1-exp(((-1)*d)*x)))/d)) | 3.5984 | -0.0031879 | -0.2775 | 0.084685 | #N/A | 0.99745 | 0.055297 | 0.030877 | 6 | 86
1425220 | TT/AT >28-34t Euro-2 | -0.04 | 0 | THC | y=(1/(((c*(x^2))+(b*x))+a)) | 0.32914 | 0.047959 | 0.0010547 | #N/A | #N/A | 0.9979 | 0.019166 | 0.018024 | 6 | 86
1425230 | TT/AT >28-34t Euro-3 | -0.04 | 0 | THC | y=((a+(b*x))+(((c-b)*(1-exp(((-1)*d)*x)))/d)) | 2.2558 | -0.0015536 | -0.17318 | 0.083617 | #N/A | 0.99737 | 0.022074 | 0.019509 | 6 | 86
1425240 | TT/AT >28-34t Euro-4 | -0.04 | 0 | THC | y=((a+(b*x))+(((c-b)*(1-exp(((-1)*d)*x)))/d)) | 0.12762 | -8.7951e-05 | -0.0099187 | 0.084195 | #N/A | 0.99744 | 6.9016e-05 | 0.0010908 | 6 | 86
1425250 | TT/AT >28-34t Euro-5 | -0.04 | 0 | THC | y=(a+(b/(1+exp((((-1)*c)+(d*ln(x)))+(e*x))))) | 0.00043303 | 0.094274 | 5.6449 | 2.1782 | -0.0094303 | 0.99743 | 7.2382e-05 | 0.0011269 | 6 | 86
1425308 | TT/AT >34-40t 80ties | -0.04 | 0 | THC | y=((e+(a*exp(((-1)*b)*x)))+(c*exp(((-1)*d)*x))) | 3.6966 | 0.059348 | 14.379 | 0.47687 | 0.17066 | 0.99672 | 0.15776 | 0.052609 | 6 | 86
1425310 | TT/AT >34-40t Euro-1 | -0.04 | 0 | THC | y=(a+(b/(1+exp((((-1)*c)+(d*ln(x)))+(e*x))))) | 0.066086 | 33.9206 | -1.1991 | 0.56153 | 0.03261 | 0.99669 | 0.10958 | 0.043846 | 6 | 86
1425320 | TT/AT >34-40t Euro-2 | -0.04 | 0 | THC | y=(a+(b/(1+exp((((-1)*c)+(d*ln(x)))+(e*x))))) | 0.04932 | 20.3307 | -1.1118 | 0.58513 | 0.027556 | 0.99754 | 0.03282 | 0.023996 | 6 | 86
1425330 | TT/AT >34-40t Euro-3 | -0.04 | 0 | THC | y=((a+(b*x))+(((c-b)*(1-exp(((-1)*d)*x)))/d)) | 2.8852 | -0.0020458 | -0.23138 | 0.087168 | #N/A | 0.99813 | 0.024804 | 0.02068 | 6 | 86
1425340 | TT/AT >34-40t Euro-4 | -0.04 | 0 | THC | y=((a+(b*x))+(((c-b)*(1-exp(((-1)*d)*x)))/d)) | 0.16203 | -0.00011353 | -0.01299 | 0.086671 | #N/A | 0.99817 | 7.7951e-05 | 0.0011593 | 6 | 86
1425350 | TT/AT >34-40t Euro-5 | -0.04 | 0 | THC | y=((a+(b*x))+(((c-b)*(1-exp(((-1)*d)*x)))/d)) | 0.16551 | -0.00011552 | -0.013241 | 0.086469 | #N/A | 0.99816 | 8.1683e-05 | 0.0011867 | 6 | 86
1425408 | TT/AT >40-50t 80ties | -0.04 | 0 | THC | y=((e+(a*exp(((-1)*b)*x)))+(c*exp(((-1)*d)*x))) | 3.7684 | 0.058811 | 13.8034 | 0.46408 | 0.17661 | 0.99677 | 0.16381 | 0.053608 | 6 | 86
1425410 | TT/AT >40-50t Euro-1 | -0.04 | 0 | THC | y=(a+(b/(1+exp((((-1)*c)+(d*ln(x)))+(e*x))))) | 0.065553 | 32.5008 | -1.1038 | 0.57447 | 0.031631 | 0.99673 | 0.11403 | 0.044728 | 6 | 86
1425420 | TT/AT >40-50t Euro-2 | -0.04 | 0 | THC | y=(a+(b/(1+exp((((-1)*c)+(d*ln(x)))+(e*x))))) | 0.050371 | 21.8297 | -1.1539 | 0.58409 | 0.027371 | 0.99753 | 0.035298 | 0.024885 | 6 | 86
1425430 | TT/AT >40-50t Euro-3 | -0.04 | 0 | THC | y=((a+(b*x))+(((c-b)*(1-exp(((-1)*d)*x)))/d)) | 2.9825 | -0.002121 | -0.23908 | 0.087152 | #N/A | 0.99815 | 0.026304 | 0.021296 | 6 | 86
1425440 | TT/AT >40-50t Euro-4 | -0.04 | 0 | THC | y=((a+(b*x))+(((c-b)*(1-exp(((-1)*d)*x)))/d)) | 0.1675 | -0.00011777 | -0.013426 | 0.086683 | #N/A | 0.99818 | 8.2471e-05 | 0.0011924 | 6 | 86
1425450 | TT/AT >40-50t Euro-5 | -0.04 | 0 | THC | y=((a+(b*x))+(((c-b)*(1-exp(((-1)*d)*x)))/d)) | 0.1713 | -0.0001205 | -0.013722 | 0.086625 | #N/A | 0.99819 | 8.6084e-05 | 0.0012183 | 6 | 86
1425508 | TT/AT >50-60t 80ties | -0.04 | 0 | THC | y=((e+(a*exp(((-1)*b)*x)))+(c*exp(((-1)*d)*x))) | 4.1819 | 0.058508 | 16.5281 | 0.4744 | 0.19395 | 0.99675 | 0.20392 | 0.059813 | 6 | 86
1425510 | TT/AT >50-60t Euro-1 | -0.04 | 0 | THC | y=(a+(b/(1+exp((((-1)*c)+(d*ln(x)))+(e*x))))) | 0.064422 | 44.9216 | -1.3393 | 0.57763 | 0.030329 | 0.99662 | 0.14584 | 0.050583 | 6 | 86
1425520 | TT/AT >50-60t Euro-2 | -0.04 | 0 | THC | y=((a*(b^x))*(x^c)) | 7.4441 | 0.98231 | -0.63002 | #N/A | #N/A | 0.99743 | 0.045821 | 0.027868 | 6 | 86
1425530 | TT/AT >50-60t Euro-3 | -0.04 | 0 | THC | y=((a+(b*x))+(((c-b)*(1-exp(((-1)*d)*x)))/d)) | 3.3037 | -0.0023643 | -0.26568 | 0.087455 | #N/A | 0.99813 | 0.032384 | 0.023629 | 6 | 86
1425540 | TT/AT >50-60t Euro-4 | -0.04 | 0 | THC | y=((a+(b*x))+(((c-b)*(1-exp(((-1)*d)*x)))/d)) | 0.1859 | -0.0001329 | -0.014971 | 0.087135 | #N/A | 0.99817 | 0.00010173 | 0.0013244 | 6 | 86
1425550 | TT/AT >50-60t Euro-5 | -0.04 | 0 | THC | y=((a+(b*x))+(((c-b)*(1-exp(((-1)*d)*x)))/d)) | 0.18999 | -0.00013572 | -0.015282 | 0.087023 | #N/A | 0.99818 | 0.00010628 | 0.0013537 | 6 | 86
1425808 | TT/AT >14-20t 80ties | -0.04 | 0 | THC | y=((a+(b*x))+(((c-b)*(1-exp(((-1)*d)*x)))/d)) | 8.6052 | -0.0038388 | -0.70621 | 0.087639 | #N/A | 0.99763 | 0.27325 | 0.068638 | 6 | 86
1425810 | TT/AT >14-20t Euro-1 | -0.04 | 0 | THC | y=((a+(b*x))+(((c-b)*(1-exp(((-1)*d)*x)))/d)) | 2.9488 | -0.002254 | -0.22391 | 0.082987 | #N/A | 0.99744 | 0.037369 | 0.025383 | 6 | 86
1425820 | TT/AT >14-20t Euro-2 | -0.04 | 0 | THC | y=((a+(b*x))+(((c-b)*(1-exp(((-1)*d)*x)))/d)) | 1.9177 | -0.0016275 | -0.14231 | 0.082359 | #N/A | 0.99798 | 0.012431 | 0.01464 | 6 | 86
1425830 | TT/AT >14-20t Euro-3 | -0.04 | 0 | THC | y=(a+(b/(1+exp((((-1)*c)+(d*ln(x)))+(e*x))))) | 0.024047 | 1.2771 | 6.5047 | 2.4431 | -0.013423 | 0.9969 | 0.01812 | 0.017829 | 6 | 86
1425840 | TT/AT >14-20t Euro-4 | -0.04 | 0 | THC | y=(a+(b/(1+exp((((-1)*c)+(d*ln(x)))+(e*x))))) | 0.0010273 | 0.071969 | 6.589 | 2.4808 | -0.014078 | 0.99698 | 5.6553e-05 | 0.00099607 | 6 | 86
1425850 | TT/AT >14-20t Euro-5 | -0.04 | 0 | THC | y=(a+(b/(1+exp((((-1)*c)+(d*ln(x)))+(e*x))))) | 0.0010342 | 0.073582 | 6.5975 | 2.4834 | -0.014154 | 0.99697 | 5.9311e-05 | 0.0010201 | 6 | 86

## NOx
ID Subsegment | Subsegment | Gradient (%) | Load (%) | Pollutant | Formula (y: g/km; x: km/h) | a | b | c | d | e | r2 | Chi sq'd | Norm. Chi | Min x (km/h) | Max x (km/h)
626108 | Coach Std <=18t 80ties | -0.04 | 0 | NOx | y=((e+(a*exp(((-1)*b)*x)))+(c*exp(((-1)*d)*x))) | 21.2992 | 0.056345 | 271.2423 | 0.56732 | 0.459 | 0.99565 | 8.6852 | 0.47191 | 6 | 103
626110 | Coach Std <=18t Euro-1 | -0.04 | 0 | NOx | y=((e+(a*exp(((-1)*b)*x)))+(c*exp(((-1)*d)*x))) | 18.3512 | 0.056341 | 149.3323 | 0.47159 | 0.34718 | 0.99734 | 4.4421 | 0.33749 | 6 | 103
626120 | Coach Std <=18t Euro-2 | -0.04 | 0 | NOx | y=((e+(a*exp(((-1)*b)*x)))+(c*exp(((-1)*d)*x))) | 20.7025 | 0.055716 | 170.6623 | 0.48032 | 0.38703 | 0.99726 | 5.656 | 0.38082 | 6 | 103
626130 | Coach Std <=18t Euro-3 | -0.04 | 0 | NOx | y=((e+(a*exp(((-1)*b)*x)))+(c*exp(((-1)*d)*x))) | 26.2792 | 0.070223 | 204.8915 | 0.44872 | 0.57819 | 0.99833 | 5.7272 | 0.38321 | 6 | 103
626140 | Coach Std <=18t Euro-4 | -0.04 | 0 | NOx | y=((e+(a*exp(((-1)*b)*x)))+(c*exp(((-1)*d)*x))) | 12.6792 | 0.06262 | 109.7721 | 0.45501 | 0.19316 | 0.99757 | 2.136 | 0.23403 | 6 | 103
626150 | Coach Std <=18t Euro-5 | -0.04 | 0 | NOx | y=((e+(a*exp(((-1)*b)*x)))+(c*exp(((-1)*d)*x))) | 8.5785 | 0.064852 | 69.7337 | 0.4285 | 0.12293 | 0.99815 | 0.8074 | 0.14388 | 6 | 103
626208 | Coach 3-Axes >18t 80ties | -0.04 | 0 | NOx | y=((e+(a*exp(((-1)*b)*x)))+(c*exp(((-1)*d)*x))) | 24.5413 | 0.056288 | 335.5807 | 0.56056 | 0.48976 | 0.9946 | 15.4595 | 0.6296 | 6 | 103
626210 | Coach 3-Axes >18t Euro-1 | -0.04 | 0 | NOx | y=((e+(a*exp(((-1)*b)*x)))+(c*exp(((-1)*d)*x))) | 21.0788 | 0.057852 | 180.4331 | 0.47383 | 0.41276 | 0.99659 | 7.6558 | 0.44306 | 6 | 103
626220 | Coach 3-Axes >18t Euro-2 | -0.04 | 0 | NOx | y=((e+(a*exp(((-1)*b)*x)))+(c*exp(((-1)*d)*x))) | 23.6799 | 0.058077 | 197.0037 | 0.48308 | 0.47413 | 0.99656 | 9.1242 | 0.48369 | 6 | 103
626230 | Coach 3-Axes >18t Euro-3 | -0.04 | 0 | NOx | y=((e+(a*exp(((-1)*b)*x)))+(c*exp(((-1)*d)*x))) | 27.8641 | 0.070354 | 243.8352 | 0.4561 | 0.6102 | 0.99819 | 7.3917 | 0.43535 | 6 | 103
626240 | Coach 3-Axes >18t Euro-4 | -0.04 | 0 | NOx | y=((e+(a*exp(((-1)*b)*x)))+(c*exp(((-1)*d)*x))) | 13.6549 | 0.063144 | 149.3283 | 0.48973 | 0.1893 | 0.9971 | 2.9607 | 0.27553 | 6 | 103
626250 | Coach 3-Axes >18t Euro-5 | -0.04 | 0 | NOx | y=((e+(a*exp(((-1)*b)*x)))+(c*exp(((-1)*d)*x))) | 8.7307 | 0.063856 | 109.3072 | 0.48922 | 0.11232 | 0.99742 | 1.2061 | 0.17586 | 6 | 103
727108 | Ubus Midi <=15t 80ties | -0.04 | 0 | NOx | y=(c+(a*exp(b*x))) | 20.6915 | -0.067869 | 0.79265 | #N/A | #N/A | 0.97865 | 17.2794 | 0.66563 | 6 | 75
727110 | Ubus Midi <=15t Euro-1 | -0.04 | 0 | NOx | y=(c+(a*exp(b*x))) | 17.7515 | -0.073973 | 0.67782 | #N/A | #N/A | 0.98702 | 7.1805 | 0.42909 | 6 | 75
727120 | Ubus Midi <=15t Euro-2 | -0.04 | 0 | NOx | y=(c+(a*exp(b*x))) | 19.4684 | -0.074959 | 0.81311 | #N/A | #N/A | 0.98838 | 7.6363 | 0.4425 | 6 | 75
727130 | Ubus Midi <=15t Euro-3 | -0.04 | 0 | NOx | y=(a+(b/(1+exp((((-1)*c)+(d*ln(x)))+(e*x))))) | 0.42312 | 147.2934 | -0.85455 | 0.52654 | 0.050689 | 0.9932 | 6.7989 | 0.42867 | 6 | 75
727140 | Ubus Midi <=15t Euro-4 | -0.04 | 0 | NOx | y=(a+(b/(1+exp((((-1)*c)+(d*ln(x)))+(e*x))))) | 0.28388 | 46.2216 | -0.52685 | 0.39446 | 0.059232 | 0.99056 | 2.3409 | 0.25153 | 6 | 75
727150 | Ubus Midi <=15t Euro-5 | -0.04 | 0 | NOx | y=((e+(a*exp(((-1)*b)*x)))+(c*exp(((-1)*d)*x))) | 8.0129 | 0.080347 | 13797.6193 | 1.5776 | 0.2068 | 0.99528 | 0.58775 | 0.12604 | 6 | 75
727208 | Ubus Std >15-18t 80ties | -0.04 | 0 | NOx | y=((((a*(x^3))+(b*(x^2)))+(c*x))+d) | -0.00012889 | 0.022232 | -1.2988 | 27.2781 | #N/A | 0.96934 | 51.8607 | 1.1682 | 6 | 75
727210 | Ubus Std >15-18t Euro-1 | -0.04 | 0 | NOx | y=(c+(a*exp(b*x))) | 21.3714 | -0.069681 | 0.53284 | #N/A | #N/A | 0.98141 | 15.7011 | 0.6345 | 6 | 75
727220 | Ubus Std >15-18t Euro-2 | -0.04 | 0 | NOx | y=(c+(a*exp(b*x))) | 23.3326 | -0.070193 | 0.65358 | #N/A | #N/A | 0.98316 | 16.8271 | 0.65686 | 6 | 75
727230 | Ubus Std >15-18t Euro-3 | -0.04 | 0 | NOx | y=(a+(b/(1+exp((((-1)*c)+(d*ln(x)))+(e*x))))) | 0.4587 | 265.571 | -1.5492 | 0.36793 | 0.059502 | 0.98876 | 16.1642 | 0.66096 | 6 | 75
727240 | Ubus Std >15-18t Euro-4 | -0.04 | 0 | NOx | y=(c+(a*exp(((-1)*b)*x))) | 14.9219 | 0.079293 | 0.33106 | #N/A | #N/A | 0.9849 | 5.5684 | 0.37786 | 6 | 75
727250 | Ubus Std >15-18t Euro-5 | -0.04 | 0 | NOx | y=((e+(a*exp(((-1)*b)*x)))+(c*exp(((-1)*d)*x))) | 9.4949 | 0.076861 | 90236.1505 | 1.8466 | 0.16783 | 0.9918 | 1.4898 | 0.20066 | 6 | 75
727308 | Ubus Artic >18t 80ties | -0.04 | 0 | NOx | y=(c+(a*exp(b*x))) | 29.4739 | -0.055936 | 0.2 | #N/A | #N/A | 0.94408 | 106.3698 | 1.6515 | 6 | 75
727310 | Ubus Artic >18t Euro-1 | -0.04 | 0 | NOx | y=(c+(a*exp(b*x))) | 21.7421 | -0.063378 | 0.34796 | #N/A | #N/A | 0.9664 | 31.8014 | 0.90301 | 6 | 75
727320 | Ubus Artic >18t Euro-2 | -0.04 | 0 | NOx | y=(c+(a*exp(b*x))) | 23.7729 | -0.0644 | 0.46174 | #N/A | #N/A | 0.97054 | 32.8646 | 0.91798 | 6 | 75
727330 | Ubus Artic >18t Euro-3 | -0.04 | 0 | NOx | y=(c+(a*exp(b*x))) | 30.5213 | -0.080495 | 0.65655 | #N/A | #N/A | 0.97835 | 33.1543 | 0.92201 | 6 | 75
727340 | Ubus Artic >18t Euro-4 | -0.04 | 0 | NOx | y=(c+(a*exp(b*x))) | 15.1144 | -0.072232 | 0.23667 | #N/A | #N/A | 0.97396 | 10.7855 | 0.52588 | 6 | 75
727350 | Ubus Artic >18t Euro-5 | -0.04 | 0 | NOx | y=(c+(a*exp(((-1)*b)*x))) | 10.9566 | 0.078271 | 0.17357 | #N/A | #N/A | 0.97901 | 4.2468 | 0.32999 | 6 | 75
1423108 | RT <=7.5t 80ties | -0.04 | 0 | NOx | y=((a+(b*x))+(((c-b)*(1-exp(((-1)*d)*x)))/d)) | 6.8295 | 0.026019 | -0.38722 | 0.054001 | #N/A | 0.95551 | 3.2038 | 0.23503 | 6 | 86
1423110 | RT <=7.5t Euro-1 | -0.04 | 0 | NOx | y=((a+(b*x))+(((c-b)*(1-exp(((-1)*d)*x)))/d)) | 6.2857 | 0.011106 | -0.42324 | 0.068521 | #N/A | 0.9795 | 1.1993 | 0.14379 | 6 | 86
1423120 | RT <=7.5t Euro-2 | -0.04 | 0 | NOx | y=((a+(b*x))+(((c-b)*(1-exp(((-1)*d)*x)))/d)) | 6.906 | 0.0098431 | -0.46943 | 0.070278 | #N/A | 0.98206 | 1.2659 | 0.14774 | 6 | 86
1423130 | RT <=7.5t Euro-3 | -0.04 | 0 | NOx | y=((e+(a*exp(((-1)*b)*x)))+(c*exp(((-1)*d)*x))) | 338.0915 | 0.96661 | 6.8429 | 0.097493 | 0.60549 | 0.99074 | 0.84404 | 0.12169 | 6 | 86
1423140 | RT <=7.5t Euro-4 | -0.04 | 0 | NOx | y=((e+(a*exp(((-1)*b)*x)))+(c*exp(((-1)*d)*x))) | 175.8359 | 0.9767 | 3.5071 | 0.094038 | 0.33786 | 0.98691 | 0.32198 | 0.075159 | 6 | 86
1423150 | RT <=7.5t Euro-5 | -0.04 | 0 | NOx | y=((e+(a*exp(((-1)*b)*x)))+(c*exp(((-1)*d)*x))) | 2.4584 | 0.096374 | 78.6134 | 0.89383 | 0.19456 | 0.99118 | 0.10577 | 0.043077 | 6 | 86
1423208 | RT >7,5-12t 80ties | -0.04 | 0 | NOx | y=((e+(a*exp(((-1)*b)*x)))+(c*exp(((-1)*d)*x))) | 11.3042 | 0.062785 | 1421.6139 | 1.0779 | 0.89684 | 0.98111 | 7.2391 | 0.35637 | 6 | 86
1423210 | RT >7,5-12t Euro-1 | -0.04 | 0 | NOx | y=((e+(a*exp(((-1)*b)*x)))+(c*exp(((-1)*d)*x))) | 8.8034 | 0.069155 | 162.9119 | 0.8054 | 0.57793 | 0.99103 | 1.8668 | 0.18097 | 6 | 86
1423220 | RT >7,5-12t Euro-2 | -0.04 | 0 | NOx | y=((e+(a*exp(((-1)*b)*x)))+(c*exp(((-1)*d)*x))) | 9.5978 | 0.068495 | 113.3945 | 0.73073 | 0.63035 | 0.9918 | 2.0616 | 0.19018 | 6 | 86
1423230 | RT >7,5-12t Euro-3 | -0.04 | 0 | NOx | y=((e+(a*exp(((-1)*b)*x)))+(c*exp(((-1)*d)*x))) | 10.084 | 0.07761 | 132.7258 | 0.67497 | 0.51409 | 0.99544 | 1.3389 | 0.15326 | 6 | 86
1423240 | RT >7,5-12t Euro-4 | -0.04 | 0 | NOx | y=((e+(a*exp(((-1)*b)*x)))+(c*exp(((-1)*d)*x))) | 4.8939 | 0.071457 | 69.8012 | 0.66975 | 0.27615 | 0.9928 | 0.5547 | 0.098649 | 6 | 86
1423250 | RT >7,5-12t Euro-5 | -0.04 | 0 | NOx | y=((e+(a*exp(((-1)*b)*x)))+(c*exp(((-1)*d)*x))) | 3.1299 | 0.072306 | 34.1671 | 0.58347 | 0.16194 | 0.99425 | 0.20744 | 0.060326 | 6 | 86
1423308 | RT >12-14t 80ties | -0.04 | 0 | NOx | y=((e+(a*exp(((-1)*b)*x)))+(c*exp(((-1)*d)*x))) | 11.4433 | 0.054806 | 483.8703 | 0.82375 | 0.55524 | 0.98018 | 10.0894 | 0.42072 | 6 | 86
1423310 | RT >12-14t Euro-1 | -0.04 | 0 | NOx | y=((e+(a*exp(((-1)*b)*x)))+(c*exp(((-1)*d)*x))) | 8.4924 | 0.060067 | 76.155 | 0.58708 | 0.39313 | 0.98923 | 2.8639 | 0.22415 | 6 | 86
1423320 | RT >12-14t Euro-2 | -0.04 | 0 | NOx | y=((e+(a*exp(((-1)*b)*x)))+(c*exp(((-1)*d)*x))) | 9.0241 | 0.058931 | 56.2549 | 0.51357 | 0.43095 | 0.98988 | 3.2349 | 0.23823 | 6 | 86
1423330 | RT >12-14t Euro-3 | -0.04 | 0 | NOx | y=((e+(a*exp(((-1)*b)*x)))+(c*exp(((-1)*d)*x))) | 8.7177 | 0.06455 | 69.2287 | 0.48305 | 0.3793 | 0.99417 | 2.1333 | 0.19346 | 6 | 86
1423340 | RT >12-14t Euro-4 | -0.04 | 0 | NOx | y=((e+(a*exp(((-1)*b)*x)))+(c*exp(((-1)*d)*x))) | 4.5075 | 0.060606 | 54.6737 | 0.56176 | 0.18435 | 0.99085 | 0.86928 | 0.12349 | 6 | 86
1423350 | RT >12-14t Euro-5 | -0.04 | 0 | NOx | y=((e+(a*exp(((-1)*b)*x)))+(c*exp(((-1)*d)*x))) | 2.8457 | 0.061258 | 32.9146 | 0.52483 | 0.10878 | 0.99259 | 0.3171 | 0.074587 | 6 | 86
1423408 | RT >14-20t 80ties | -0.04 | 0 | NOx | y=((e+(a*exp(((-1)*b)*x)))+(c*exp(((-1)*d)*x))) | 16.3969 | 0.055097 | 371.7435 | 0.71235 | 0.6196 | 0.98555 | 15.6934 | 0.52471 | 6 | 86
1423410 | RT >14-20t Euro-1 | -0.04 | 0 | NOx | y=((e+(a*exp(((-1)*b)*x)))+(c*exp(((-1)*d)*x))) | 11.9261 | 0.059342 | 52.4434 | 0.45124 | 0.45522 | 0.99254 | 4.2631 | 0.27348 | 6 | 86
1423420 | RT >14-20t Euro-2 | -0.04 | 0 | NOx | y=(1/(((c*(x^2))+(b*x))+a)) | 0.033142 | 0.0060699 | 0.00018347 | #N/A | #N/A | 0.99276 | 5.0035 | 0.29121 | 6 | 86
1423430 | RT >14-20t Euro-3 | -0.04 | 0 | NOx | y=((e+(a*exp(((-1)*b)*x)))+(c*exp(((-1)*d)*x))) | 12.9491 | 0.065725 | 71.6294 | 0.43155 | 0.46072 | 0.99597 | 3.1704 | 0.23584 | 6 | 86
1423440 | RT >14-20t Euro-4 | -0.04 | 0 | NOx | y=((e+(a*exp(((-1)*b)*x)))+(c*exp(((-1)*d)*x))) | 6.4343 | 0.060827 | 53.262 | 0.49619 | 0.21902 | 0.99366 | 1.2599 | 0.14867 | 6 | 86
1423450 | RT >14-20t Euro-5 | -0.04 | 0 | NOx | y=((e+(a*exp(((-1)*b)*x)))+(c*exp(((-1)*d)*x))) | 4.0539 | 0.061454 | 34.706 | 0.47209 | 0.12993 | 0.99488 | 0.45764 | 0.089604 | 6 | 86
1423508 | RT >20-26t 80ties | -0.04 | 0 | NOx | y=((e+(a*exp(((-1)*b)*x)))+(c*exp(((-1)*d)*x))) | 16.3651 | 0.052987 | 281.887 | 0.63805 | 0.47417 | 0.98689 | 15.9376 | 0.52878 | 6 | 86
1423510 | RT >20-26t Euro-1 | -0.04 | 0 | NOx | y=((e+(a*exp(((-1)*b)*x)))+(c*exp(((-1)*d)*x))) | 12.6471 | 0.055155 | 121.4473 | 0.53399 | 0.38314 | 0.99086 | 6.8789 | 0.34739 | 6 | 86
1423520 | RT >20-26t Euro-2 | -0.04 | 0 | NOx | y=((e+(a*exp(((-1)*b)*x)))+(c*exp(((-1)*d)*x))) | 13.8246 | 0.054979 | 109.1676 | 0.50227 | 0.43759 | 0.99144 | 7.7658 | 0.36911 | 6 | 86
1423530 | RT >20-26t Euro-3 | -0.04 | 0 | NOx | y=((e+(a*exp(((-1)*b)*x)))+(c*exp(((-1)*d)*x))) | 13.4217 | 0.063451 | 123.9952 | 0.49286 | 0.50938 | 0.99423 | 5.3482 | 0.30631 | 6 | 86
1423540 | RT >20-26t Euro-4 | -0.04 | 0 | NOx | y=((e+(a*exp(((-1)*b)*x)))+(c*exp(((-1)*d)*x))) | 6.5856 | 0.055696 | 97.7707 | 0.55841 | 0.16971 | 0.9913 | 2.1103 | 0.19241 | 6 | 86
1423550 | RT >20-26t Euro-5 | -0.04 | 0 | NOx | y=((e+(a*exp(((-1)*b)*x)))+(c*exp(((-1)*d)*x))) | 4.1077 | 0.05633 | 61.4667 | 0.53395 | 0.10174 | 0.99277 | 0.77004 | 0.11623 | 6 | 86
1423608 | RT >26-28t 80ties | -0.04 | 0 | NOx | y=((e+(a*exp(((-1)*b)*x)))+(c*exp(((-1)*d)*x))) | 15.7022 | 0.050042 | 246.0085 | 0.61294 | 0.42639 | 0.98662 | 15.837 | 0.52711 | 6 | 86
1423610 | RT >26-28t Euro-1 | -0.04 | 0 | NOx | y=((e+(a*exp(((-1)*b)*x)))+(c*exp(((-1)*d)*x))) | 12.4306 | 0.052722 | 119.2683 | 0.52774 | 0.35847 | 0.9908 | 6.9621 | 0.34949 | 6 | 86
1423620 | RT >26-28t Euro-2 | -0.04 | 0 | NOx | y=((e+(a*exp(((-1)*b)*x)))+(c*exp(((-1)*d)*x))) | 13.4266 | 0.052318 | 95.0147 | 0.47708 | 0.39937 | 0.99159 | 7.5655 | 0.36432 | 6 | 86
1423630 | RT >26-28t Euro-3 | -0.04 | 0 | NOx | y=((e+(a*exp(((-1)*b)*x)))+(c*exp(((-1)*d)*x))) | 13.2009 | 0.061607 | 115.3045 | 0.4828 | 0.49246 | 0.9945 | 5.0321 | 0.29712 | 6 | 86
1423640 | RT >26-28t Euro-4 | -0.04 | 0 | NOx | y=((e+(a*exp(((-1)*b)*x)))+(c*exp(((-1)*d)*x))) | 6.5318 | 0.053915 | 88.8328 | 0.5452 | 0.15482 | 0.99158 | 2.0274 | 0.1886 | 6 | 86
1423650 | RT >26-28t Euro-5 | -0.04 | 0 | NOx | y=((e+(a*exp(((-1)*b)*x)))+(c*exp(((-1)*d)*x))) | 4.1227 | 0.05517 | 57.3656 | 0.52633 | 0.094279 | 0.99309 | 0.73288 | 0.11339 | 6 | 86
1423708 | RT >28-32t 80ties | -0.04 | 0 | NOx | y=((e+(a*exp(((-1)*b)*x)))+(c*exp(((-1)*d)*x))) | 14.3274 | 0.045649 | 327.2314 | 0.67889 | 0.40509 | 0.98212 | 17.5976 | 0.55564 | 6 | 86
1423710 | RT >28-32t Euro-1 | -0.04 | 0 | NOx | y=((e+(a*exp(((-1)*b)*x)))+(c*exp(((-1)*d)*x))) | 12.4892 | 0.050177 | 98.8679 | 0.50176 | 0.38667 | 0.98942 | 8.1078 | 0.37715 | 6 | 86
1423720 | RT >28-32t Euro-2 | -0.04 | 0 | NOx | y=((e+(a*exp(((-1)*b)*x)))+(c*exp(((-1)*d)*x))) | 13.2598 | 0.049087 | 91.7517 | 0.47156 | 0.41466 | 0.98998 | 9.0389 | 0.39822 | 6 | 86
1423730 | RT >28-32t Euro-3 | -0.04 | 0 | NOx | y=((e+(a*exp(((-1)*b)*x)))+(c*exp(((-1)*d)*x))) | 13.3673 | 0.059102 | 134.211 | 0.5087 | 0.53303 | 0.99369 | 5.891 | 0.32148 | 6 | 86
1423740 | RT >28-32t Euro-4 | -0.04 | 0 | NOx | y=((e+(a*exp(((-1)*b)*x)))+(c*exp(((-1)*d)*x))) | 6.7677 | 0.052488 | 75.5026 | 0.51402 | 0.18239 | 0.99123 | 2.2979 | 0.20078 | 6 | 86
1423750 | RT >28-32t Euro-5 | -0.04 | 0 | NOx | y=((e+(a*exp(((-1)*b)*x)))+(c*exp(((-1)*d)*x))) | 4.3903 | 0.054522 | 44.3285 | 0.47446 | 0.1147 | 0.99338 | 0.81118 | 0.11929 | 6 | 86
1423808 | RT >32t 80ties | -0.04 | 0 | NOx | y=((e+(a*exp(((-1)*b)*x)))+(c*exp(((-1)*d)*x))) | 15.9328 | 0.049661 | 405.7097 | 0.68808 | 0.42934 | 0.98367 | 19.942 | 0.59149 | 6 | 86
1423810 | RT >32t Euro-1 | -0.04 | 0 | NOx | y=((e+(a*exp(((-1)*b)*x)))+(c*exp(((-1)*d)*x))) | 13.2731 | 0.053105 | 144.4269 | 0.53967 | 0.38759 | 0.9899 | 8.9528 | 0.39632 | 6 | 86
1423820 | RT >32t Euro-2 | -0.04 | 0 | NOx | y=((e+(a*exp(((-1)*b)*x)))+(c*exp(((-1)*d)*x))) | 14.5402 | 0.053098 | 132.9753 | 0.51486 | 0.44324 | 0.99041 | 10.1241 | 0.42145 | 6 | 86
1423830 | RT >32t Euro-3 | -0.04 | 0 | NOx | y=((e+(a*exp(((-1)*b)*x)))+(c*exp(((-1)*d)*x))) | 14.1242 | 0.062166 | 151.6001 | 0.50895 | 0.561 | 0.99351 | 6.9453 | 0.34907 | 6 | 86
1423840 | RT >32t Euro-4 | -0.04 | 0 | NOx | y=((e+(a*exp(((-1)*b)*x)))+(c*exp(((-1)*d)*x))) | 6.8904 | 0.053504 | 111.351 | 0.56142 | 0.16297 | 0.99036 | 2.7191 | 0.21841 | 6 | 86
1423850 | RT >32t Euro-5 | -0.04 | 0 | NOx | y=((e+(a*exp(((-1)*b)*x)))+(c*exp(((-1)*d)*x))) | 4.3119 | 0.054261 | 70.202 | 0.53832 | 0.098553 | 0.99204 | 0.98786 | 0.13165 | 6 | 86
1425108 | TT/AT >20-28t 80ties | -0.04 | 0 | NOx | y=((e+(a*exp(((-1)*b)*x)))+(c*exp(((-1)*d)*x))) | 14.3428 | 0.050316 | 271.9661 | 0.6622 | 0.36776 | 0.98473 | 14.0806 | 0.49702 | 6 | 86
1425110 | TT/AT >20-28t Euro-1 | -0.04 | 0 | NOx | y=((e+(a*exp(((-1)*b)*x)))+(c*exp(((-1)*d)*x))) | 12.2026 | 0.054203 | 87.1435 | 0.50552 | 0.33827 | 0.99002 | 6.6333 | 0.34114 | 6 | 86
1425120 | TT/AT >20-28t Euro-2 | -0.04 | 0 | NOx | y=((e+(a*exp(((-1)*b)*x)))+(c*exp(((-1)*d)*x))) | 12.2808 | 0.052519 | 82.7333 | 0.47866 | 0.35565 | 0.99005 | 7.2298 | 0.35614 | 6 | 86
1425130 | TT/AT >20-28t Euro-3 | -0.04 | 0 | NOx | y=((e+(a*exp(((-1)*b)*x)))+(c*exp(((-1)*d)*x))) | 12.1302 | 0.062082 | 116.3033 | 0.50321 | 0.47306 | 0.99328 | 5.0314 | 0.2971 | 6 | 86
1425140 | TT/AT >20-28t Euro-4 | -0.04 | 0 | NOx | y=((e+(a*exp(((-1)*b)*x)))+(c*exp(((-1)*d)*x))) | 5.9933 | 0.053311 | 77.5662 | 0.53561 | 0.12666 | 0.9905 | 1.9542 | 0.18516 | 6 | 86
1425150 | TT/AT >20-28t Euro-5 | -0.04 | 0 | NOx | y=((e+(a*exp(((-1)*b)*x)))+(c*exp(((-1)*d)*x))) | 3.7873 | 0.054263 | 49.2631 | 0.50925 | 0.076863 | 0.99231 | 0.71681 | 0.11214 | 6 | 86
1425208 | TT/AT >28-34t 80ties | -0.04 | 0 | NOx | y=((e+(a*exp(((-1)*b)*x)))+(c*exp(((-1)*d)*x))) | 14.0801 | 0.04947 | 305.41 | 0.68156 | 0.33982 | 0.98353 | 14.7803 | 0.50922 | 6 | 86
1425210 | TT/AT >28-34t Euro-1 | -0.04 | 0 | NOx | y=((e+(a*exp(((-1)*b)*x)))+(c*exp(((-1)*d)*x))) | 11.9636 | 0.053471 | 96.0252 | 0.52083 | 0.32186 | 0.98921 | 6.9958 | 0.35033 | 6 | 86
1425220 | TT/AT >28-34t Euro-2 | -0.04 | 0 | NOx | y=((e+(a*exp(((-1)*b)*x)))+(c*exp(((-1)*d)*x))) | 12.1172 | 0.051915 | 97.7989 | 0.50556 | 0.33759 | 0.98925 | 7.6583 | 0.36655 | 6 | 86
1425230 | TT/AT >28-34t Euro-3 | -0.04 | 0 | NOx | y=((e+(a*exp(((-1)*b)*x)))+(c*exp(((-1)*d)*x))) | 11.9217 | 0.061615 | 134.3398 | 0.52768 | 0.4669 | 0.99265 | 5.3406 | 0.3061 | 6 | 86
1425240 | TT/AT >28-34t Euro-4 | -0.04 | 0 | NOx | y=((e+(a*exp(((-1)*b)*x)))+(c*exp(((-1)*d)*x))) | 5.8955 | 0.052454 | 86.2134 | 0.55234 | 0.11441 | 0.98966 | 2.0877 | 0.19138 | 6 | 86
1425250 | TT/AT >28-34t Euro-5 | -0.04 | 0 | NOx | y=((e+(a*exp(((-1)*b)*x)))+(c*exp(((-1)*d)*x))) | 3.7406 | 0.053606 | 53.3941 | 0.52308 | 0.070568 | 0.99168 | 0.76022 | 0.11549 | 6 | 86
1425308 | TT/AT >34-40t 80ties | -0.04 | 0 | NOx | y=((e+(a*exp(((-1)*b)*x)))+(c*exp(((-1)*d)*x))) | 15.3709 | 0.048728 | 429.3998 | 0.69653 | 0.34738 | 0.98313 | 19.6903 | 0.58775 | 6 | 86
1425310 | TT/AT >34-40t Euro-1 | -0.04 | 0 | NOx | y=((e+(a*exp(((-1)*b)*x)))+(c*exp(((-1)*d)*x))) | 12.8158 | 0.052336 | 159.0145 | 0.5549 | 0.33483 | 0.98942 | 8.958 | 0.39643 | 6 | 86
1425320 | TT/AT >34-40t Euro-2 | -0.04 | 0 | NOx | y=((e+(a*exp(((-1)*b)*x)))+(c*exp(((-1)*d)*x))) | 13.9788 | 0.052173 | 145.8574 | 0.52772 | 0.3809 | 0.99001 | 10.0974 | 0.42089 | 6 | 86
1425330 | TT/AT >34-40t Euro-3 | -0.04 | 0 | NOx | y=((e+(a*exp(((-1)*b)*x)))+(c*exp(((-1)*d)*x))) | 13.6106 | 0.061745 | 175.7904 | 0.53342 | 0.52325 | 0.99306 | 7.041 | 0.35146 | 6 | 86
1425340 | TT/AT >34-40t Euro-4 | -0.04 | 0 | NOx | y=((e+(a*exp(((-1)*b)*x)))+(c*exp(((-1)*d)*x))) | 6.6117 | 0.052212 | 121.8118 | 0.57367 | 0.12569 | 0.98965 | 2.8116 | 0.22209 | 6 | 86
1425350 | TT/AT >34-40t Euro-5 | -0.04 | 0 | NOx | y=((e+(a*exp(((-1)*b)*x)))+(c*exp(((-1)*d)*x))) | 4.1626 | 0.05322 | 77.1067 | 0.55217 | 0.077709 | 0.99145 | 1.0258 | 0.13415 | 6 | 86
1425408 | TT/AT >40-50t 80ties | -0.04 | 0 | NOx | y=((e+(a*exp(((-1)*b)*x)))+(c*exp(((-1)*d)*x))) | 15.3883 | 0.047441 | 420.2937 | 0.68287 | 0.34343 | 0.9824 | 21.5636 | 0.61507 | 6 | 86
1425410 | TT/AT >40-50t Euro-1 | -0.04 | 0 | NOx | y=((e+(a*exp(((-1)*b)*x)))+(c*exp(((-1)*d)*x))) | 12.9509 | 0.051346 | 162.9375 | 0.55002 | 0.33963 | 0.98894 | 9.9004 | 0.41676 | 6 | 86
1425420 | TT/AT >40-50t Euro-2 | -0.04 | 0 | NOx | y=((e+(a*exp(((-1)*b)*x)))+(c*exp(((-1)*d)*x))) | 14.4031 | 0.051552 | 156.4308 | 0.53343 | 0.39196 | 0.98953 | 11.2973 | 0.4452 | 6 | 86
1425430 | TT/AT >40-50t Euro-3 | -0.04 | 0 | NOx | y=((e+(a*exp(((-1)*b)*x)))+(c*exp(((-1)*d)*x))) | 14.0393 | 0.061093 | 187.6445 | 0.53714 | 0.54463 | 0.99273 | 7.9354 | 0.37312 | 6 | 86
1425440 | TT/AT >40-50t Euro-4 | -0.04 | 0 | NOx | y=((e+(a*exp(((-1)*b)*x)))+(c*exp(((-1)*d)*x))) | 6.9041 | 0.051815 | 130.0388 | 0.57845 | 0.13033 | 0.98923 | 3.176 | 0.23605 | 6 | 86
1425450 | TT/AT >40-50t Euro-5 | -0.04 | 0 | NOx | y=((e+(a*exp(((-1)*b)*x)))+(c*exp(((-1)*d)*x))) | 4.3452 | 0.05273 | 82.7011 | 0.55685 | 0.080064 | 0.99101 | 1.176 | 0.14363 | 6 | 86
1425508 | TT/AT >50-60t 80ties | -0.04 | 0 | NOx | y=((e+(a*exp(((-1)*b)*x)))+(c*exp(((-1)*d)*x))) | 16.9165 | 0.045915 | 531.6911 | 0.70276 | 0.32846 | 0.98042 | 29.4448 | 0.71873 | 6 | 86
1425510 | TT/AT >50-60t Euro-1 | -0.04 | 0 | NOx | y=((e+(a*exp(((-1)*b)*x)))+(c*exp(((-1)*d)*x))) | 14.1406 | 0.049805 | 205.3763 | 0.56821 | 0.34658 | 0.98757 | 13.6036 | 0.48853 | 6 | 86
1425520 | TT/AT >50-60t Euro-2 | -0.04 | 0 | NOx | y=((e+(a*exp(((-1)*b)*x)))+(c*exp(((-1)*d)*x))) | 15.7144 | 0.050051 | 195.4107 | 0.55 | 0.402 | 0.98825 | 15.4937 | 0.52136 | 6 | 86
1425530 | TT/AT >50-60t Euro-3 | -0.04 | 0 | NOx | y=((e+(a*exp(((-1)*b)*x)))+(c*exp(((-1)*d)*x))) | 15.2817 | 0.059781 | 234.1547 | 0.55363 | 0.59584 | 0.99188 | 10.8333 | 0.43596 | 6 | 86
1425540 | TT/AT >50-60t Euro-4 | -0.04 | 0 | NOx | y=((e+(a*exp(((-1)*b)*x)))+(c*exp(((-1)*d)*x))) | 7.5761 | 0.050324 | 156.6328 | 0.58833 | 0.12753 | 0.98803 | 4.3813 | 0.27725 | 6 | 86
1425550 | TT/AT >50-60t Euro-5 | -0.04 | 0 | NOx | y=((e+(a*exp(((-1)*b)*x)))+(c*exp(((-1)*d)*x))) | 4.7732 | 0.051357 | 98.6477 | 0.56571 | 0.079811 | 0.99005 | 1.6136 | 0.16825 | 6 | 86
1425808 | TT/AT >14-20t 80ties | -0.04 | 0 | NOx | y=((e+(a*exp(((-1)*b)*x)))+(c*exp(((-1)*d)*x))) | 14.4421 | 0.051484 | 400.8795 | 0.73557 | 0.38521 | 0.98362 | 14.5228 | 0.50476 | 6 | 86
1425810 | TT/AT >14-20t Euro-1 | -0.04 | 0 | NOx | y=((e+(a*exp(((-1)*b)*x)))+(c*exp(((-1)*d)*x))) | 10.4477 | 0.05623 | 63.6777 | 0.49337 | 0.32301 | 0.99107 | 4.1161 | 0.26872 | 6 | 86
1425820 | TT/AT >14-20t Euro-2 | -0.04 | 0 | NOx | y=((e+(a*exp(((-1)*b)*x)))+(c*exp(((-1)*d)*x))) | 11.2625 | 0.055362 | 52.3482 | 0.44204 | 0.35803 | 0.99175 | 4.6001 | 0.28408 | 6 | 86
1425830 | TT/AT >14-20t Euro-3 | -0.04 | 0 | NOx | y=((e+(a*exp(((-1)*b)*x)))+(c*exp(((-1)*d)*x))) | 11.272 | 0.063843 | 82.8976 | 0.4651 | 0.39994 | 0.99496 | 3.182 | 0.23627 | 6 | 86
1425840 | TT/AT >14-20t Euro-4 | -0.04 | 0 | NOx | y=((e+(a*exp(((-1)*b)*x)))+(c*exp(((-1)*d)*x))) | 5.5652 | 0.056853 | 57.6718 | 0.51592 | 0.14244 | 0.99233 | 1.2478 | 0.14796 | 6 | 86
1425850 | TT/AT >14-20t Euro-5 | -0.04 | 0 | NOx | y=((e+(a*exp(((-1)*b)*x)))+(c*exp(((-1)*d)*x))) | 3.5189 | 0.05776 | 37.1483 | 0.49065 | 0.085925 | 0.99373 | 0.46177 | 0.090006 | 6 | 86

## PM
ID Subsegment | Subsegment | Gradient (%) | Load (%) | Pollutant | Formula (y: g/km; x: km/h) | a | b | c | d | e | r2 | Chi sq'd | Norm. Chi | Min x (km/h) | Max x (km/h)
626108 | Coach Std <=18t 80ties | -0.04 | 0 | PM | y=((e+(a*exp(((-1)*b)*x)))+(c*exp(((-1)*d)*x))) | 1.5462 | 0.049279 | 3.314 | 0.3388 | 0.08903 | 0.99868 | 0.012312 | 0.017767 | 6 | 103
626110 | Coach Std <=18t Euro-1 | -0.04 | 0 | PM | y=exp((a+(b/x))+(c*ln(x))) | 5.5625 | -12.0024 | -1.7969 | #N/A | #N/A | 0.99566 | 0.035818 | 0.029557 | 6 | 103
626120 | Coach Std <=18t Euro-2 | -0.04 | 0 | PM | y=(1/(((c*(x^2))+(b*x))+a)) | 0.96401 | 0.19772 | 0.0021528 | #N/A | #N/A | 0.9977 | 0.0015631 | 0.0061745 | 6 | 103
626130 | Coach Std <=18t Euro-3 | -0.04 | 0 | PM | y=exp((a+(b/x))+(c*ln(x))) | 3.6938 | -9.1464 | -1.4519 | #N/A | #N/A | 0.99429 | 0.0088443 | 0.014687 | 6 | 103
626140 | Coach Std <=18t Euro-4 | -0.04 | 0 | PM | y=(1/(((c*(x^2))+(b*x))+a)) | 2.0242 | 0.34223 | 0.019548 | #N/A | #N/A | 0.99913 | 0.00014215 | 0.001862 | 6 | 103
626150 | Coach Std <=18t Euro-5 | -0.04 | 0 | PM | y=(1/(((c*(x^2))+(b*x))+a)) | 1.958 | 0.33112 | 0.018794 | #N/A | #N/A | 0.99916 | 0.00014696 | 0.0018932 | 6 | 103
626208 | Coach 3-Axes >18t 80ties | -0.04 | 0 | PM | y=((e+(a*exp(((-1)*b)*x)))+(c*exp(((-1)*d)*x))) | 1.7342 | 0.052314 | 4.0192 | 0.31055 | 0.12266 | 0.99859 | 0.018883 | 0.022004 | 6 | 103
626210 | Coach 3-Axes >18t Euro-1 | -0.04 | 0 | PM | y=exp((a+(b/x))+(c*ln(x))) | 5.6794 | -11.536 | -1.8253 | #N/A | #N/A | 0.99551 | 0.048886 | 0.03453 | 6 | 103
626220 | Coach 3-Axes >18t Euro-2 | -0.04 | 0 | PM | y=((a+(b*x))^((-1)/c)) | 0.8645 | 0.12786 | 0.74049 | #N/A | #N/A | 0.99724 | 0.0024683 | 0.0077591 | 6 | 103
626230 | Coach 3-Axes >18t Euro-3 | -0.04 | 0 | PM | y=exp((a+(b/x))+(c*ln(x))) | 4.8641 | -10.7535 | -1.7404 | #N/A | #N/A | 0.9875 | 0.046062 | 0.033518 | 6 | 103
626240 | Coach 3-Axes >18t Euro-4 | -0.04 | 0 | PM | y=(1/(((c*(x^2))+(b*x))+a)) | 1.9368 | 0.26775 | 0.020198 | #N/A | #N/A | 0.99918 | 0.00016923 | 0.0020316 | 6 | 103
626250 | Coach 3-Axes >18t Euro-5 | -0.04 | 0 | PM | y=(1/(((c*(x^2))+(b*x))+a)) | 1.8988 | 0.25714 | 0.019769 | #N/A | #N/A | 0.99917 | 0.00018191 | 0.0021064 | 6 | 103
727108 | Ubus Midi <=15t 80ties | -0.04 | 0 | PM | y=(a+(b/(1+exp((((-1)*c)+(d*ln(x)))+(e*x))))) | 0.14176 | 12.3122 | -0.43377 | 0.42351 | 0.054109 | 0.99619 | 0.073972 | 0.044713 | 6 | 75
727110 | Ubus Midi <=15t Euro-1 | -0.04 | 0 | PM | y=((e+(a*exp(((-1)*b)*x)))+(c*exp(((-1)*d)*x))) | 0.84345 | 0.058762 | 0.98944 | 0.26599 | 0.078217 | 0.9982 | 0.0043059 | 0.010788 | 6 | 75
727120 | Ubus Midi <=15t Euro-2 | -0.04 | 0 | PM | y=(c+(a*exp(b*x))) | 0.34744 | -0.064024 | 0.023197 | #N/A | #N/A | 0.9843 | 0.0037016 | 0.0097423 | 6 | 75
727130 | Ubus Midi <=15t Euro-3 | -0.04 | 0 | PM | y=((e+(a*exp(((-1)*b)*x)))+(c*exp(((-1)*d)*x))) | 0.29199 | 0.050369 | 1.9587 | 0.59736 | 0.048944 | 0.99478 | 0.0013221 | 0.0059777 | 6 | 75
727140 | Ubus Midi <=15t Euro-4 | -0.04 | 0 | PM | y=((e+(a*exp(((-1)*b)*x)))+(c*exp(((-1)*d)*x))) | 0.12126 | 0.072718 | 0.4772 | 0.44874 | 0.0066509 | 0.99968 | 1.4459e-05 | 0.00062512 | 6 | 75
727150 | Ubus Midi <=15t Euro-5 | -0.04 | 0 | PM | y=((e+(a*exp(((-1)*b)*x)))+(c*exp(((-1)*d)*x))) | 0.12286 | 0.072269 | 0.47515 | 0.44075 | 0.0068554 | 0.9997 | 1.4264e-05 | 0.00062091 | 6 | 75
727208 | Ubus Std >15-18t 80ties | -0.04 | 0 | PM | y=(a+(b/(1+exp((((-1)*c)+(d*ln(x)))+(e*x))))) | 0.089895 | 12.2548 | -0.70581 | 0.34419 | 0.056556 | 0.9942 | 0.088865 | 0.049008 | 6 | 75
727210 | Ubus Std >15-18t Euro-1 | -0.04 | 0 | PM | y=(1/(((c*(x^2))+(b*x))+a)) | 0.47855 | 0.055609 | 0.0017101 | #N/A | #N/A | 0.99629 | 0.016878 | 0.020803 | 6 | 75
727220 | Ubus Std >15-18t Euro-2 | -0.04 | 0 | PM | y=(c+(a*exp(b*x))) | 0.40443 | -0.05516 | 0.020916 | #N/A | #N/A | 0.96376 | 0.012791 | 0.01811 | 6 | 75
727230 | Ubus Std >15-18t Euro-3 | -0.04 | 0 | PM | y=((e+(a*exp(((-1)*b)*x)))+(c*exp(((-1)*d)*x))) | 0.40266 | 0.04677 | 0.19412 | 0.24394 | 0.041845 | 0.99638 | 0.0016414 | 0.0066604 | 6 | 75
727240 | Ubus Std >15-18t Euro-4 | -0.04 | 0 | PM | y=((e+(a*exp(((-1)*b)*x)))+(c*exp(((-1)*d)*x))) | 0.15045 | 0.068915 | 0.4044 | 0.38853 | 0.0056914 | 0.99942 | 4.1642e-05 | 0.0010609 | 6 | 75
727250 | Ubus Std >15-18t Euro-5 | -0.04 | 0 | PM | y=((e+(a*exp(((-1)*b)*x)))+(c*exp(((-1)*d)*x))) | 0.15232 | 0.068601 | 0.40442 | 0.38326 | 0.0057967 | 0.99943 | 4.2055e-05 | 0.0010661 | 6 | 75
727308 | Ubus Artic >18t 80ties | -0.04 | 0 | PM | y=(c+(a*exp(b*x))) | 3.201 | -0.07375 | 0.10914 | #N/A | #N/A | 0.98868 | 0.20378 | 0.072285 | 6 | 75
727310 | Ubus Artic >18t Euro-1 | -0.04 | 0 | PM | y=((e+(a*exp(((-1)*b)*x)))+(c*exp(((-1)*d)*x))) | 0.74055 | 0.042982 | 1.3269 | 0.11501 | 0.042164 | 0.99429 | 0.033905 | 0.030271 | 6 | 75
727320 | Ubus Artic >18t Euro-2 | -0.04 | 0 | PM | y=(c+(a*exp(b*x))) | 0.44182 | -0.049368 | 0.016879 | #N/A | #N/A | 0.92396 | 0.034751 | 0.02985 | 6 | 75
727330 | Ubus Artic >18t Euro-3 | -0.04 | 0 | PM | y=(c+(a*exp(b*x))) | 0.50609 | -0.054772 | 0.049983 | #N/A | #N/A | 0.99638 | 0.0019413 | 0.0070554 | 6 | 75
727340 | Ubus Artic >18t Euro-4 | -0.04 | 0 | PM | y=((e+(a*exp(((-1)*b)*x)))+(c*exp(((-1)*d)*x))) | 0.182 | 0.073827 | 0.69395 | 0.50671 | 0.0058897 | 0.999 | 8.4421e-05 | 0.0015105 | 6 | 75
727350 | Ubus Artic >18t Euro-5 | -0.04 | 0 | PM | y=((e+(a*exp(((-1)*b)*x)))+(c*exp(((-1)*d)*x))) | 0.18376 | 0.073474 | 0.67042 | 0.49491 | 0.005961 | 0.99902 | 8.5071e-05 | 0.0015163 | 6 | 75
1423108 | RT <=7.5t 80ties | -0.04 | 0 | PM | y=((a+(b*x))+(((c-b)*(1-exp(((-1)*d)*x)))/d)) | 1.3539 | 0.0017131 | -0.0865 | 0.065755 | #N/A | 0.99578 | 0.012448 | 0.01465 | 6 | 86
1423110 | RT <=7.5t Euro-1 | -0.04 | 0 | PM | y=((a+(b*x))+(((c-b)*(1-exp(((-1)*d)*x)))/d)) | 0.67435 | 0.00050621 | -0.042445 | 0.065919 | #N/A | 0.99151 | 0.0065846 | 0.010655 | 6 | 86
1423120 | RT <=7.5t Euro-2 | -0.04 | 0 | PM | y=((a+(b*x))+(((c-b)*(1-exp(((-1)*d)*x)))/d)) | 0.13401 | 0.00053134 | -0.0063934 | 0.04358 | #N/A | 0.98785 | 0.00040054 | 0.0026279 | 6 | 86
1423130 | RT <=7.5t Euro-3 | -0.04 | 0 | PM | y=((a+(b*x))+(((c-b)*(1-exp(((-1)*d)*x)))/d)) | 0.20516 | 0.000271 | -0.0082933 | 0.042384 | #N/A | 0.9784 | 0.0018452 | 0.0056403 | 6 | 86
1423140 | RT <=7.5t Euro-4 | -0.04 | 0 | PM | y=(a+(b/(1+exp((((-1)*c)+(d*ln(x)))+(e*x))))) | 0.004229 | 0.051891 | 4.875 | 1.8472 | 0.021211 | 0.99728 | 2.2263e-05 | 0.00062497 | 6 | 86
1423150 | RT <=7.5t Euro-5 | -0.04 | 0 | PM | y=(a+(b/(1+exp((((-1)*c)+(d*ln(x)))+(e*x))))) | 0.0042242 | 0.05217 | 4.9743 | 1.8861 | 0.019525 | 0.99725 | 2.309e-05 | 0.00063646 | 6 | 86
1423208 | RT >7,5-12t 80ties | -0.04 | 0 | PM | y=((e+(a*exp(((-1)*b)*x)))+(c*exp(((-1)*d)*x))) | 1.5541 | 0.076318 | 43.4919 | 1.0692 | 0.095645 | 0.99794 | 0.010081 | 0.013299 | 6 | 86
1423210 | RT >7,5-12t Euro-1 | -0.04 | 0 | PM | y=(a+(b/(1+exp((((-1)*c)+(d*ln(x)))+(e*x))))) | 0.080342 | 13.4448 | -3.0584 | -0.52042 | 0.11991 | 0.99642 | 0.0098774 | 0.013164 | 6 | 86
1423220 | RT >7,5-12t Euro-2 | -0.04 | 0 | PM | y=(c+(a*exp(b*x))) | 0.23059 | -0.06605 | 0.021785 | #N/A | #N/A | 0.99387 | 0.00069431 | 0.0034304 | 6 | 86
1423230 | RT >7,5-12t Euro-3 | -0.04 | 0 | PM | y=(a+(b/(1+exp((((-1)*c)+(d*ln(x)))+(e*x))))) | 0.045358 | 12.2281 | -4.0596 | -0.52825 | 0.10387 | 0.98486 | 0.0064473 | 0.010635 | 6 | 86
1423240 | RT >7,5-12t Euro-4 | -0.04 | 0 | PM | y=(a+(b/(1+exp((((-1)*c)+(d*ln(x)))+(e*x))))) | 0.0049311 | 0.11666 | 3.2518 | 1.29 | 0.040409 | 0.99945 | 1.5248e-05 | 0.00051722 | 6 | 86
1423250 | RT >7,5-12t Euro-5 | -0.04 | 0 | PM | y=(a+(b/(1+exp((((-1)*c)+(d*ln(x)))+(e*x))))) | 0.0049836 | 0.11822 | 3.3309 | 1.3227 | 0.03873 | 0.99946 | 1.5585e-05 | 0.00052289 | 6 | 86
1423308 | RT >12-14t 80ties | -0.04 | 0 | PM | y=((e+(a*exp(((-1)*b)*x)))+(c*exp(((-1)*d)*x))) | 1.6148 | 0.077122 | 6.5683 | 0.65028 | 0.082605 | 0.99719 | 0.016139 | 0.016827 | 6 | 86
1423310 | RT >12-14t Euro-1 | -0.04 | 0 | PM | y=(a+(b/(1+exp((((-1)*c)+(d*ln(x)))+(e*x))))) | 0.069384 | 13.6189 | -2.7964 | -0.38082 | 0.10885 | 0.99469 | 0.017166 | 0.017354 | 6 | 86
1423320 | RT >12-14t Euro-2 | -0.04 | 0 | PM | y=((a+(b*x))+(((c-b)*(1-exp(((-1)*d)*x)))/d)) | 0.30282 | -0.00021687 | -0.020599 | 0.076947 | #N/A | 0.99699 | 0.00046256 | 0.002824 | 6 | 86
1423330 | RT >12-14t Euro-3 | -0.04 | 0 | PM | y=exp((a+(b/x))+(c*ln(x))) | 3.0623 | -8.4927 | -1.4658 | #N/A | #N/A | 0.98291 | 0.010001 | 0.013019 | 6 | 86
1423340 | RT >12-14t Euro-4 | -0.04 | 0 | PM | y=(a+(b/(1+exp((((-1)*c)+(d*ln(x)))+(e*x))))) | 0.0011696 | 0.10234 | 5.5275 | 2.2792 | -0.012717 | 0.99859 | 4.2939e-05 | 0.00086793 | 6 | 86
1423350 | RT >12-14t Euro-5 | -0.04 | 0 | PM | y=(a+(b/(1+exp((((-1)*c)+(d*ln(x)))+(e*x))))) | 0.0011509 | 0.10423 | 5.547 | 2.2853 | -0.012934 | 0.99859 | 4.4496e-05 | 0.00088353 | 6 | 86
1423408 | RT >14-20t 80ties | -0.04 | 0 | PM | y=((e+(a*exp(((-1)*b)*x)))+(c*exp(((-1)*d)*x))) | 2.1778 | 0.072991 | 1.4873 | 0.29188 | 0.10776 | 0.99775 | 0.027913 | 0.022129 | 6 | 86
1423410 | RT >14-20t Euro-1 | -0.04 | 0 | PM | y=exp((a+(b/x))+(c*ln(x))) | 5.3296 | -10.983 | -1.8185 | #N/A | #N/A | 0.99231 | 0.05684 | 0.031039 | 6 | 86
1423420 | RT >14-20t Euro-2 | -0.04 | 0 | PM | y=exp((a+(b/x))+(c*ln(x))) | 2.075 | -6.2204 | -1.2831 | #N/A | #N/A | 0.99476 | 0.0016167 | 0.0052346 | 6 | 86
1423430 | RT >14-20t Euro-3 | -0.04 | 0 | PM | y=exp((a+(b/x))+(c*ln(x))) | 3.8523 | -9.6462 | -1.5665 | #N/A | #N/A | 0.9813 | 0.026169 | 0.021061 | 6 | 86
1423440 | RT >14-20t Euro-4 | -0.04 | 0 | PM | y=(a+(b/(1+exp((((-1)*c)+(d*ln(x)))+(e*x))))) | 0.0011568 | 0.15167 | 5.6046 | 2.296 | -0.013074 | 0.99864 | 9.2754e-05 | 0.0012756 | 6 | 86
1423450 | RT >14-20t Euro-5 | -0.04 | 0 | PM | y=(a+(b/(1+exp((((-1)*c)+(d*ln(x)))+(e*x))))) | 0.0011603 | 0.1546 | 5.6102 | 2.2977 | -0.013109 | 0.99865 | 9.586e-05 | 0.0012968 | 6 | 86
1423508 | RT >20-26t 80ties | -0.04 | 0 | PM | y=((a+(b*x))+(((c-b)*(1-exp(((-1)*d)*x)))/d)) | 2.5415 | -0.0016932 | -0.19365 | 0.083735 | #N/A | 0.9983 | 0.017714 | 0.017476 | 6 | 86
1423510 | RT >20-26t Euro-1 | -0.04 | 0 | PM | y=(a+(b/(1+exp((((-1)*c)+(d*ln(x)))+(e*x))))) | 0.012555 | 2.004 | 5.8785 | 2.3357 | -0.012703 | 0.99861 | 0.017753 | 0.017648 | 6 | 86
1423520 | RT >20-26t Euro-2 | -0.04 | 0 | PM | y=((a+(b*x))+(((c-b)*(1-exp(((-1)*d)*x)))/d)) | 0.59879 | -0.00063865 | -0.0468 | 0.089217 | #N/A | 0.99769 | 0.0012733 | 0.0046854 | 6 | 86
1423530 | RT >20-26t Euro-3 | -0.04 | 0 | PM | y=(a+(b/(1+exp((((-1)*c)+(d*ln(x)))+(e*x))))) | 0.030815 | 0.77677 | 7.2303 | 2.7143 | -0.018468 | 0.99365 | 0.014755 | 0.016089 | 6 | 86
1423540 | RT >20-26t Euro-4 | -0.04 | 0 | PM | y=((a+(b*x))+(((c-b)*(1-exp(((-1)*d)*x)))/d)) | 0.25586 | -0.00016772 | -0.023497 | 0.098387 | #N/A | 0.99872 | 0.00011886 | 0.0014315 | 6 | 86
1423550 | RT >20-26t Euro-5 | -0.04 | 0 | PM | y=((a+(b*x))+(((c-b)*(1-exp(((-1)*d)*x)))/d)) | 0.26144 | -0.00017096 | -0.024019 | 0.098402 | #N/A | 0.99875 | 0.00012124 | 0.0014458 | 6 | 86
1423608 | RT >26-28t 80ties | -0.04 | 0 | PM | y=((e+(a*exp(((-1)*b)*x)))+(c*exp(((-1)*d)*x))) | 0.54637 | 0.022854 | 2.1074 | 0.10338 | 0.043129 | 0.9986 | 0.0146 | 0.016004 | 6 | 86
1423610 | RT >26-28t Euro-1 | -0.04 | 0 | PM | y=exp((a+(b/x))+(c*ln(x))) | 5.1831 | -8.9227 | -1.7562 | #N/A | #N/A | 0.99879 | 0.015686 | 0.016305 | 6 | 86
1423620 | RT >26-28t Euro-2 | -0.04 | 0 | PM | y=((a+(b*x))+(((c-b)*(1-exp(((-1)*d)*x)))/d)) | 0.5553 | -0.00067544 | -0.041585 | 0.087005 | #N/A | 0.99673 | 0.00159 | 0.0052357 | 6 | 86
1423630 | RT >26-28t Euro-3 | -0.04 | 0 | PM | y=exp((a+(b/x))+(c*ln(x))) | 3.9552 | -8.9799 | -1.553 | #N/A | #N/A | 0.99133 | 0.019214 | 0.018046 | 6 | 86
1423640 | RT >26-28t Euro-4 | -0.04 | 0 | PM | y=((e+(a*exp(((-1)*b)*x)))+(c*exp(((-1)*d)*x))) | 0.03619 | 0.020813 | 0.23841 | 0.11279 | -0.0013665 | 0.99905 | 8.9918e-05 | 0.001256 | 6 | 86
1423650 | RT >26-28t Euro-5 | -0.04 | 0 | PM | y=((e+(a*exp(((-1)*b)*x)))+(c*exp(((-1)*d)*x))) | 0.037043 | 0.020791 | 0.24363 | 0.1129 | -0.0014523 | 0.99908 | 9.0981e-05 | 0.0012634 | 6 | 86
1423708 | RT >28-32t 80ties | -0.04 | 0 | PM | y=(a+(b/(1+exp((((-1)*c)+(d*ln(x)))+(e*x))))) | 0.11533 | 3.0181 | 1.7665 | 0.88161 | 0.029215 | 0.99832 | 0.016694 | 0.017113 | 6 | 86
1423710 | RT >28-32t Euro-1 | -0.04 | 0 | PM | y=exp((a+(b/x))+(c*ln(x))) | 5.2957 | -9.4062 | -1.7619 | #N/A | #N/A | 0.99782 | 0.029922 | 0.02252 | 6 | 86
1423720 | RT >28-32t Euro-2 | -0.04 | 0 | PM | y=exp((a+(b/x))+(c*ln(x))) | 2.0732 | -5.5414 | -1.2175 | #N/A | #N/A | 0.99525 | 0.002261 | 0.0061905 | 6 | 86
1423730 | RT >28-32t Euro-3 | -0.04 | 0 | PM | y=((e+(a*exp(((-1)*b)*x)))+(c*exp(((-1)*d)*x))) | 0.16765 | 0.011556 | 0.831 | 0.075572 | -0.0052438 | 0.99006 | 0.01767 | 0.017607 | 6 | 86
1423740 | RT >28-32t Euro-4 | -0.04 | 0 | PM | y=exp((a+(b/x))+(c*ln(x))) | 2.5025 | -7.6386 | -1.7063 | #N/A | #N/A | 0.99889 | 0.00011965 | 0.0014241 | 6 | 86
1423750 | RT >28-32t Euro-5 | -0.04 | 0 | PM | y=exp((a+(b/x))+(c*ln(x))) | 2.5408 | -7.6951 | -1.7101 | #N/A | #N/A | 0.99891 | 0.00012375 | 0.0014483 | 6 | 86
1423808 | RT >32t 80ties | -0.04 | 0 | PM | y=(a+(b/(1+exp((((-1)*c)+(d*ln(x)))+(e*x))))) | 0.0983 | 3.9193 | 1.5428 | 0.88884 | 0.030372 | 0.99812 | 0.024277 | 0.020638 | 6 | 86
1423810 | RT >32t Euro-1 | -0.04 | 0 | PM | y=exp((a+(b/x))+(c*ln(x))) | 5.3712 | -9.2441 | -1.7838 | #N/A | #N/A | 0.99853 | 0.02271 | 0.019619 | 6 | 86
1423820 | RT >32t Euro-2 | -0.04 | 0 | PM | y=((a+(b*x))+(((c-b)*(1-exp(((-1)*d)*x)))/d)) | 0.65049 | -0.00069235 | -0.050155 | 0.088136 | #N/A | 0.99703 | 0.0019497 | 0.0057979 | 6 | 86
1423830 | RT >32t Euro-3 | -0.04 | 0 | PM | y=(a+(b/(1+exp((((-1)*c)+(d*ln(x)))+(e*x))))) | 0.034072 | 0.84869 | 7.2509 | 2.7214 | -0.018538 | 0.99362 | 0.017741 | 0.017642 | 6 | 86
1423840 | RT >32t Euro-4 | -0.04 | 0 | PM | y=(1/(((c*(x^2))+(b*x))+a)) | 2.8819 | 0.40247 | 0.021202 | #N/A | #N/A | 0.99862 | 0.00015272 | 0.0016089 | 6 | 86
1423850 | RT >32t Euro-5 | -0.04 | 0 | PM | y=(1/(((c*(x^2))+(b*x))+a)) | 2.8333 | 0.39079 | 0.020846 | #N/A | #N/A | 0.99864 | 0.00015706 | 0.0016316 | 6 | 86
1425108 | TT/AT >20-28t 80ties | -0.04 | 0 | PM | y=((a+(b*x))+(((c-b)*(1-exp(((-1)*d)*x)))/d)) | 2.217 | -0.0010238 | -0.16247 | 0.080114 | #N/A | 0.9976 | 0.01933 | 0.018256 | 6 | 86
1425110 | TT/AT >20-28t Euro-1 | -0.04 | 0 | PM | y=exp((a+(b/x))+(c*ln(x))) | 5.6488 | -11.5338 | -1.8927 | #N/A | #N/A | 0.99544 | 0.04106 | 0.02638 | 6 | 86
1425120 | TT/AT >20-28t Euro-2 | -0.04 | 0 | PM | y=exp((a+(b/x))+(c*ln(x))) | 1.8859 | -4.9377 | -1.2111 | #N/A | #N/A | 0.99617 | 0.0015624 | 0.005146 | 6 | 86
1425130 | TT/AT >20-28t Euro-3 | -0.04 | 0 | PM | y=exp((a+(b/x))+(c*ln(x))) | 3.8094 | -9.0864 | -1.5449 | #N/A | #N/A | 0.9866 | 0.022089 | 0.019349 | 6 | 86
1425140 | TT/AT >20-28t Euro-4 | -0.04 | 0 | PM | y=((a+(b*x))+(((c-b)*(1-exp(((-1)*d)*x)))/d)) | 0.24586 | -0.00016591 | -0.023496 | 0.10236 | #N/A | 0.9987 | 0.00010633 | 0.001354 | 6 | 86
1425150 | TT/AT >20-28t Euro-5 | -0.04 | 0 | PM | y=((a+(b*x))+(((c-b)*(1-exp(((-1)*d)*x)))/d)) | 0.25113 | -0.00016927 | -0.023997 | 0.10234 | #N/A | 0.99872 | 0.00010969 | 0.0013752 | 6 | 86
1425208 | TT/AT >28-34t 80ties | -0.04 | 0 | PM | y=((a+(b*x))+(((c-b)*(1-exp(((-1)*d)*x)))/d)) | 2.2036 | -0.00097617 | -0.16112 | 0.079861 | #N/A | 0.99733 | 0.02121 | 0.019123 | 6 | 86
1425210 | TT/AT >28-34t Euro-1 | -0.04 | 0 | PM | y=exp((a+(b/x))+(c*ln(x))) | 5.6163 | -11.4289 | -1.8884 | #N/A | #N/A | 0.99549 | 0.039949 | 0.026021 | 6 | 86
1425220 | TT/AT >28-34t Euro-2 | -0.04 | 0 | PM | y=exp((a+(b/x))+(c*ln(x))) | 1.9069 | -5.1365 | -1.2124 | #N/A | #N/A | 0.99488 | 0.0020295 | 0.005865 | 6 | 86
1425230 | TT/AT >28-34t Euro-3 | -0.04 | 0 | PM | y=exp((a+(b/x))+(c*ln(x))) | 3.6896 | -8.7279 | -1.5173 | #N/A | #N/A | 0.98768 | 0.019677 | 0.018262 | 6 | 86
1425240 | TT/AT >28-34t Euro-4 | -0.04 | 0 | PM | y=((a+(b*x))+(((c-b)*(1-exp(((-1)*d)*x)))/d)) | 0.24484 | -0.00016707 | -0.02353 | 0.10295 | #N/A | 0.99872 | 0.00010328 | 0.0013344 | 6 | 86
1425250 | TT/AT >28-34t Euro-5 | -0.04 | 0 | PM | y=((a+(b*x))+(((c-b)*(1-exp(((-1)*d)*x)))/d)) | 0.24984 | -0.00016993 | -0.023982 | 0.10281 | #N/A | 0.99873 | 0.00010737 | 0.0013606 | 6 | 86
1425308 | TT/AT >34-40t 80ties | -0.04 | 0 | PM | y=(a+(b/(1+exp((((-1)*c)+(d*ln(x)))+(e*x))))) | 0.10481 | 6.0963 | 0.47122 | 0.65859 | 0.037584 | 0.99781 | 0.0278 | 0.022084 | 6 | 86
1425310 | TT/AT >34-40t Euro-1 | -0.04 | 0 | PM | y=exp((a+(b/x))+(c*ln(x))) | 5.3066 | -8.9833 | -1.7759 | #N/A | #N/A | 0.99852 | 0.022363 | 0.019469 | 6 | 86
1425320 | TT/AT >34-40t Euro-2 | -0.04 | 0 | PM | y=exp((a+(b/x))+(c*ln(x))) | 2.3186 | -5.5502 | -1.2768 | #N/A | #N/A | 0.99664 | 0.002147 | 0.0060324 | 6 | 86
1425330 | TT/AT >34-40t Euro-3 | -0.04 | 0 | PM | y=(a+(b/(1+exp((((-1)*c)+(d*ln(x)))+(e*x))))) | 0.033255 | 0.84381 | 7.0302 | 2.6527 | -0.017645 | 0.99443 | 0.014938 | 0.016188 | 6 | 86
1425340 | TT/AT >34-40t Euro-4 | -0.04 | 0 | PM | y=(1/(((c*(x^2))+(b*x))+a)) | 2.7763 | 0.43271 | 0.021518 | #N/A | #N/A | 0.99851 | 0.0001603 | 0.0016483 | 6 | 86
1425350 | TT/AT >34-40t Euro-5 | -0.04 | 0 | PM | y=(1/(((c*(x^2))+(b*x))+a)) | 2.7668 | 0.41484 | 0.021274 | #N/A | #N/A | 0.99854 | 0.00016347 | 0.0016645 | 6 | 86
1425408 | TT/AT >40-50t 80ties | -0.04 | 0 | PM | y=(a+(b/(1+exp((((-1)*c)+(d*ln(x)))+(e*x))))) | 0.10845 | 4.5537 | 1.1378 | 0.77819 | 0.034725 | 0.99781 | 0.029132 | 0.022607 | 6 | 86
1425410 | TT/AT >40-50t Euro-1 | -0.04 | 0 | PM | y=exp((a+(b/x))+(c*ln(x))) | 5.3122 | -8.8883 | -1.7687 | #N/A | #N/A | 0.99855 | 0.023465 | 0.019943 | 6 | 86
1425420 | TT/AT >40-50t Euro-2 | -0.04 | 0 | PM | y=exp((a+(b/x))+(c*ln(x))) | 2.3608 | -5.6398 | -1.2764 | #N/A | #N/A | 0.99595 | 0.0027391 | 0.0068136 | 6 | 86
1425430 | TT/AT >40-50t Euro-3 | -0.04 | 0 | PM | y=(a+(b/(1+exp((((-1)*c)+(d*ln(x)))+(e*x))))) | 0.033816 | 0.86785 | 6.9231 | 2.6135 | -0.017106 | 0.99446 | 0.015551 | 0.016517 | 6 | 86
1425440 | TT/AT >40-50t Euro-4 | -0.04 | 0 | PM | y=(1/(((c*(x^2))+(b*x))+a)) | 2.6781 | 0.41991 | 0.02066 | #N/A | #N/A | 0.99849 | 0.00017367 | 0.0017157 | 6 | 86
1425450 | TT/AT >40-50t Euro-5 | -0.04 | 0 | PM | y=(1/(((c*(x^2))+(b*x))+a)) | 2.6424 | 0.40686 | 0.020322 | #N/A | #N/A | 0.99851 | 0.00017857 | 0.0017397 | 6 | 86
1425508 | TT/AT >50-60t 80ties | -0.04 | 0 | PM | y=(a+(b/(1+exp((((-1)*c)+(d*ln(x)))+(e*x))))) | 0.1224 | 9.1935 | -0.0053092 | 0.59249 | 0.038328 | 0.99761 | 0.03998 | 0.026484 | 6 | 86
1425510 | TT/AT >50-60t Euro-1 | -0.04 | 0 | PM | y=exp((a+(b/x))+(c*ln(x))) | 5.3232 | -8.5855 | -1.7456 | #N/A | #N/A | 0.99842 | 0.031187 | 0.022991 | 6 | 86
1425520 | TT/AT >50-60t Euro-2 | -0.04 | 0 | PM | y=((a+(b*x))+(((c-b)*(1-exp(((-1)*d)*x)))/d)) | 0.72065 | -0.0007605 | -0.052491 | 0.08357 | #N/A | 0.99501 | 0.0042082 | 0.008518 | 6 | 86
1425530 | TT/AT >50-60t Euro-3 | -0.04 | 0 | PM | y=(a+(b/(1+exp((((-1)*c)+(d*ln(x)))+(e*x))))) | 0.037775 | 0.95818 | 6.8791 | 2.5958 | -0.016834 | 0.9947 | 0.018042 | 0.017791 | 6 | 86
1425540 | TT/AT >50-60t Euro-4 | -0.04 | 0 | PM | y=(1/(((c*(x^2))+(b*x))+a)) | 2.3232 | 0.39276 | 0.018318 | #N/A | #N/A | 0.99837 | 0.00023186 | 0.0019824 | 6 | 86
1425550 | TT/AT >50-60t Euro-5 | -0.04 | 0 | PM | y=(1/(((c*(x^2))+(b*x))+a)) | 2.2989 | 0.37984 | 0.01804 | #N/A | #N/A | 0.99839 | 0.00023804 | 0.0020086 | 6 | 86
1425808 | TT/AT >14-20t 80ties | -0.04 | 0 | PM | y=((e+(a*exp(((-1)*b)*x)))+(c*exp(((-1)*d)*x))) | 1.8258 | 0.068339 | 2.4456 | 0.34438 | 0.084356 | 0.99731 | 0.027078 | 0.021796 | 6 | 86
1425810 | TT/AT >14-20t Euro-1 | -0.04 | 0 | PM | y=exp((a+(b/x))+(c*ln(x))) | 5.3603 | -11.373 | -1.8644 | #N/A | #N/A | 0.99493 | 0.029887 | 0.022507 | 6 | 86
1425820 | TT/AT >14-20t Euro-2 | -0.04 | 0 | PM | y=exp((a+(b/x))+(c*ln(x))) | 2.0288 | -6.4039 | -1.2944 | #N/A | #N/A | 0.99629 | 0.00094678 | 0.0040059 | 6 | 86
1425830 | TT/AT >14-20t Euro-3 | -0.04 | 0 | PM | y=exp((a+(b/x))+(c*ln(x))) | 3.8152 | -10.0318 | -1.5898 | #N/A | #N/A | 0.98264 | 0.018415 | 0.017667 | 6 | 86
1425840 | TT/AT >14-20t Euro-4 | -0.04 | 0 | PM | y=exp((a+(b/x))+(c*ln(x))) | 2.3908 | -8.4874 | -1.7645 | #N/A | #N/A | 0.99854 | 7.8772e-05 | 0.0011555 | 6 | 86
1425850 | TT/AT >14-20t Euro-5 | -0.04 | 0 | PM | y=exp((a+(b/x))+(c*ln(x))) | 2.4257 | -8.5318 | -1.7682 | #N/A | #N/A | 0.99855 | 8.1544e-05 | 0.0011756 | 6 | 86

## FC
ID Subsegment | Subsegment | Gradient (%) | Load (%) | Pollutant | Formula (y: g/km; x: km/h) | a | b | c | d | e | r2 | Chi sq'd | Norm. Chi | Min x (km/h) | Max x (km/h)
626108 | Coach Std <=18t 80ties | -0.04 | 0 | FC | y=((e+(a*exp(((-1)*b)*x)))+(c*exp(((-1)*d)*x))) | 621.9216 | 0.056587 | 10428.8852 | 0.61065 | 12.4929 | 0.99553 | 7552.874 | 13.9163 | 6 | 103
626110 | Coach Std <=18t Euro-1 | -0.04 | 0 | FC | y=((e+(a*exp(((-1)*b)*x)))+(c*exp(((-1)*d)*x))) | 564.3149 | 0.055734 | 7846.8234 | 0.57567 | 10.7008 | 0.99561 | 6303.212 | 12.713 | 6 | 103
626120 | Coach Std <=18t Euro-2 | -0.04 | 0 | FC | y=((e+(a*exp(((-1)*b)*x)))+(c*exp(((-1)*d)*x))) | 522.5459 | 0.053923 | 7721.5576 | 0.58187 | 9.9433 | 0.99507 | 6207.2525 | 12.6159 | 6 | 103
626130 | Coach Std <=18t Euro-3 | -0.04 | 0 | FC | y=((e+(a*exp(((-1)*b)*x)))+(c*exp(((-1)*d)*x))) | 622.2046 | 0.055794 | 5542.7629 | 0.51013 | 16.5565 | 0.99663 | 5811.1894 | 12.2068 | 6 | 103
626140 | Coach Std <=18t Euro-4 | -0.04 | 0 | FC | y=((e+(a*exp(((-1)*b)*x)))+(c*exp(((-1)*d)*x))) | 615.5444 | 0.057168 | 6266.041 | 0.53237 | 10.7448 | 0.99634 | 6082.4593 | 12.4884 | 6 | 103
626150 | Coach Std <=18t Euro-5 | -0.04 | 0 | FC | y=((e+(a*exp(((-1)*b)*x)))+(c*exp(((-1)*d)*x))) | 644.7913 | 0.057155 | 6394.9021 | 0.52786 | 11.1529 | 0.9965 | 6404.9066 | 12.8152 | 6 | 103
626208 | Coach 3-Axes >18t 80ties | -0.04 | 0 | FC | y=((e+(a*exp(((-1)*b)*x)))+(c*exp(((-1)*d)*x))) | 710.3239 | 0.056542 | 13111.2948 | 0.60408 | 13.0121 | 0.99452 | 13244.6541 | 18.4284 | 6 | 103
626210 | Coach 3-Axes >18t Euro-1 | -0.04 | 0 | FC | y=((e+(a*exp(((-1)*b)*x)))+(c*exp(((-1)*d)*x))) | 623.9441 | 0.05628 | 9689.5063 | 0.57803 | 11.5906 | 0.99464 | 9993.7079 | 16.0078 | 6 | 103
626220 | Coach 3-Axes >18t Euro-2 | -0.04 | 0 | FC | y=((e+(a*exp(((-1)*b)*x)))+(c*exp(((-1)*d)*x))) | 581.9717 | 0.055444 | 8934.195 | 0.58171 | 11.6293 | 0.99413 | 9345.1624 | 15.4796 | 6 | 103
626230 | Coach 3-Axes >18t Euro-3 | -0.04 | 0 | FC | y=((e+(a*exp(((-1)*b)*x)))+(c*exp(((-1)*d)*x))) | 776.9392 | 0.060845 | 3743.2356 | 0.42556 | 19.2174 | 0.99718 | 7107.9512 | 13.5002 | 6 | 103
626240 | Coach 3-Axes >18t Euro-4 | -0.04 | 0 | FC | y=((e+(a*exp(((-1)*b)*x)))+(c*exp(((-1)*d)*x))) | 771.4403 | 0.063024 | 4519.076 | 0.46578 | 12.6994 | 0.99679 | 7546.4915 | 13.9104 | 6 | 103
626250 | Coach 3-Axes >18t Euro-5 | -0.04 | 0 | FC | y=((e+(a*exp(((-1)*b)*x)))+(c*exp(((-1)*d)*x))) | 807.2136 | 0.063099 | 4719.8989 | 0.46611 | 13.0817 | 0.99679 | 8238.9216 | 14.5346 | 6 | 103
727108 | Ubus Midi <=15t 80ties | -0.04 | 0 | FC | y=(c+(a*exp(b*x))) | 753.8974 | -0.076223 | 29.6121 | #N/A | #N/A | 0.98385 | 15755.6089 | 20.0995 | 6 | 75
727110 | Ubus Midi <=15t Euro-1 | -0.04 | 0 | FC | y=(c+(a*exp(b*x))) | 529.888 | -0.071603 | 20.2207 | #N/A | #N/A | 0.98001 | 10181.5173 | 16.1575 | 6 | 75
727120 | Ubus Midi <=15t Euro-2 | -0.04 | 0 | FC | y=(c+(a*exp(b*x))) | 476.2855 | -0.069904 | 19.606 | #N/A | #N/A | 0.97899 | 8813.3889 | 15.0328 | 6 | 75
727130 | Ubus Midi <=15t Euro-3 | -0.04 | 0 | FC | y=(c+(a*exp(b*x))) | 517.7729 | -0.070657 | 25.912 | #N/A | #N/A | 0.98428 | 7690.7749 | 14.0428 | 6 | 75
727140 | Ubus Midi <=15t Euro-4 | -0.04 | 0 | FC | y=(c+(a*exp(b*x))) | 513.2556 | -0.07285 | 23.0875 | #N/A | #N/A | 0.98459 | 7230.6091 | 13.6162 | 6 | 75
727150 | Ubus Midi <=15t Euro-5 | -0.04 | 0 | FC | y=(c+(a*exp(b*x))) | 535.0703 | -0.073419 | 24.3842 | #N/A | #N/A | 0.98538 | 7404.1131 | 13.7786 | 6 | 75
727208 | Ubus Std >15-18t 80ties | -0.04 | 0 | FC | y=(c+(a*exp(b*x))) | 840.0594 | -0.071099 | 21.8446 | #N/A | #N/A | 0.97816 | 28171.8447 | 26.8767 | 6 | 75
727210 | Ubus Std >15-18t Euro-1 | -0.04 | 0 | FC | y=(c+(a*exp(b*x))) | 644.8471 | -0.067582 | 15.335 | #N/A | #N/A | 0.97446 | 20221.1846 | 22.7704 | 6 | 75
727220 | Ubus Std >15-18t Euro-2 | -0.04 | 0 | FC | y=(c+(a*exp(b*x))) | 570.3505 | -0.06431 | 14.1181 | #N/A | #N/A | 0.97062 | 18877.4845 | 22.0009 | 6 | 75
727230 | Ubus Std >15-18t Euro-3 | -0.04 | 0 | FC | y=(c+(a*exp(b*x))) | 615.7944 | -0.064879 | 20.1183 | #N/A | #N/A | 0.97809 | 16198.9288 | 20.3803 | 6 | 75
727240 | Ubus Std >15-18t Euro-4 | -0.04 | 0 | FC | y=(c+(a*exp(b*x))) | 610.3535 | -0.066909 | 16.1821 | #N/A | #N/A | 0.97891 | 14993.3458 | 19.6073 | 6 | 75
727250 | Ubus Std >15-18t Euro-5 | -0.04 | 0 | FC | y=(c+(a*exp(((-1)*b)*x))) | 633.0312 | 0.067367 | 17.0512 | #N/A | #N/A | 0.97971 | 15431.176 | 19.8915 | 6 | 75
727308 | Ubus Artic >18t 80ties | -0.04 | 0 | FC | y=((((a*(x^3))+(b*(x^2)))+(c*x))+d) | -0.0040389 | 0.68365 | -39.0418 | 794.7782 | #N/A | 0.96701 | 47227.3073 | 35.2537 | 6 | 75
727310 | Ubus Artic >18t Euro-1 | -0.04 | 0 | FC | y=(c+(a*exp(b*x))) | 657.3636 | -0.061376 | 8.9757 | #N/A | #N/A | 0.95857 | 36827.5711 | 30.7294 | 6 | 75
727320 | Ubus Artic >18t Euro-2 | -0.04 | 0 | FC | y=(c+(a*exp(b*x))) | 584.1021 | -0.057965 | 7.2037 | #N/A | #N/A | 0.95202 | 34948.5733 | 29.9352 | 6 | 75
727330 | Ubus Artic >18t Euro-3 | -0.04 | 0 | FC | y=(c+(a*exp(b*x))) | 626.0479 | -0.058655 | 13.2324 | #N/A | #N/A | 0.96088 | 32247.9835 | 28.7554 | 6 | 75
727340 | Ubus Artic >18t Euro-4 | -0.04 | 0 | FC | y=((((a*(x^3))+(b*(x^2)))+(c*x))+d) | -0.0026051 | 0.4586 | -27.3519 | 584.0575 | #N/A | 0.96661 | 26468.3284 | 26.3919 | 6 | 75
727350 | Ubus Artic >18t Euro-5 | -0.04 | 0 | FC | y=((((a*(x^3))+(b*(x^2)))+(c*x))+d) | -0.002734 | 0.47905 | -28.4332 | 604.2014 | #N/A | 0.96768 | 27308.3856 | 26.8075 | 6 | 75
1423108 | RT <=7.5t 80ties | -0.04 | 0 | FC | y=((a+(b*x))+(((c-b)*(1-exp(((-1)*d)*x)))/d)) | 265.7951 | 0.8123 | -16.3695 | 0.059268 | #N/A | 0.96842 | 3482.0829 | 7.7483 | 6 | 86
1423110 | RT <=7.5t Euro-1 | -0.04 | 0 | FC | y=((a*(x^b))+(c*(x^d))) | 8.8914e-08 | 4.3245 | 707.9369 | -0.8762 | #N/A | 0.97349 | 1707.2299 | 5.4254 | 6 | 86
1423120 | RT <=7.5t Euro-2 | -0.04 | 0 | FC | y=((a+(b*x))+(((c-b)*(1-exp(((-1)*d)*x)))/d)) | 177.7674 | 0.48258 | -10.7217 | 0.058811 | #N/A | 0.96948 | 1547.9169 | 5.1661 | 6 | 86
1423130 | RT <=7.5t Euro-3 | -0.04 | 0 | FC | y=((a+(b*x))+(((c-b)*(1-exp(((-1)*d)*x)))/d)) | 198.8852 | 0.38844 | -11.9094 | 0.060645 | #N/A | 0.98122 | 1194.2402 | 4.5377 | 6 | 86
1423140 | RT <=7.5t Euro-4 | -0.04 | 0 | FC | y=((a+(b*x))+(((c-b)*(1-exp(((-1)*d)*x)))/d)) | 194.7079 | 0.36981 | -11.982 | 0.062013 | #N/A | 0.98007 | 1219.8714 | 4.5861 | 6 | 86
1423150 | RT <=7.5t Euro-5 | -0.04 | 0 | FC | y=((a+(b*x))+(((c-b)*(1-exp(((-1)*d)*x)))/d)) | 200.1601 | 0.35895 | -12.3705 | 0.062499 | #N/A | 0.98079 | 1246.413 | 4.6357 | 6 | 86
1423208 | RT >7,5-12t 80ties | -0.04 | 0 | FC | y=((e+(a*exp(((-1)*b)*x)))+(c*exp(((-1)*d)*x))) | 339.8626 | 0.066906 | 51062.6841 | 1.0769 | 24.2421 | 0.9876 | 4325.7859 | 8.7115 | 6 | 86
1423210 | RT >7,5-12t Euro-1 | -0.04 | 0 | FC | y=((e+(a*exp(((-1)*b)*x)))+(c*exp(((-1)*d)*x))) | 278.6572 | 0.066899 | 29122.2311 | 1.0245 | 19.0347 | 0.98844 | 2688.6585 | 6.868 | 6 | 86
1423220 | RT >7,5-12t Euro-2 | -0.04 | 0 | FC | y=((e+(a*exp(((-1)*b)*x)))+(c*exp(((-1)*d)*x))) | 249.624 | 0.065931 | 23744.9929 | 1.0161 | 17.8345 | 0.98813 | 2209.4329 | 6.2259 | 6 | 86
1423230 | RT >7,5-12t Euro-3 | -0.04 | 0 | FC | y=((e+(a*exp(((-1)*b)*x)))+(c*exp(((-1)*d)*x))) | 301.7312 | 0.066841 | 14062.7966 | 0.96467 | 21.3919 | 0.99329 | 1630.3288 | 5.3481 | 6 | 86
1423240 | RT >7,5-12t Euro-4 | -0.04 | 0 | FC | y=((e+(a*exp(((-1)*b)*x)))+(c*exp(((-1)*d)*x))) | 298.4775 | 0.069145 | 20568.1932 | 1.0309 | 18.4554 | 0.99312 | 1584.8762 | 5.273 | 6 | 86
1423250 | RT >7,5-12t Euro-5 | -0.04 | 0 | FC | y=((e+(a*exp(((-1)*b)*x)))+(c*exp(((-1)*d)*x))) | 308.7701 | 0.069001 | 18402.4864 | 1.0051 | 18.8196 | 0.99349 | 1614.2377 | 5.3217 | 6 | 86
1423308 | RT >12-14t 80ties | -0.04 | 0 | FC | y=((e+(a*exp(((-1)*b)*x)))+(c*exp(((-1)*d)*x))) | 340.5803 | 0.059613 | 18256.4284 | 0.83941 | 15.6958 | 0.98718 | 5878.6749 | 10.1555 | 6 | 86
1423310 | RT >12-14t Euro-1 | -0.04 | 0 | FC | y=((e+(a*exp(((-1)*b)*x)))+(c*exp(((-1)*d)*x))) | 282.7782 | 0.060486 | 11854.0852 | 0.80785 | 13.0769 | 0.98762 | 3810.9079 | 8.1767 | 6 | 86
1423320 | RT >12-14t Euro-2 | -0.04 | 0 | FC | y=((e+(a*exp(((-1)*b)*x)))+(c*exp(((-1)*d)*x))) | 251.1799 | 0.059339 | 8982.9401 | 0.78122 | 12.5017 | 0.98688 | 3240.3094 | 7.5397 | 6 | 86
1423330 | RT >12-14t Euro-3 | -0.04 | 0 | FC | y=((e+(a*exp(((-1)*b)*x)))+(c*exp(((-1)*d)*x))) | 298.861 | 0.059782 | 2987.6482 | 0.61028 | 15.6995 | 0.99212 | 2556.5437 | 6.6971 | 6 | 86
1423340 | RT >12-14t Euro-4 | -0.04 | 0 | FC | y=((e+(a*exp(((-1)*b)*x)))+(c*exp(((-1)*d)*x))) | 293.1514 | 0.062901 | 4750.4758 | 0.69671 | 12.6861 | 0.99105 | 2626.2244 | 6.7878 | 6 | 86
1423350 | RT >12-14t Euro-5 | -0.04 | 0 | FC | y=((e+(a*exp(((-1)*b)*x)))+(c*exp(((-1)*d)*x))) | 293.9786 | 0.06178 | 3183.3777 | 0.61903 | 12.6823 | 0.99135 | 2712.4405 | 6.8983 | 6 | 86
1423408 | RT >14-20t 80ties | -0.04 | 0 | FC | y=((e+(a*exp(((-1)*b)*x)))+(c*exp(((-1)*d)*x))) | 482.5567 | 0.05861 | 15823.1898 | 0.74566 | 17.8116 | 0.98978 | 10045.8041 | 13.2756 | 6 | 86
1423410 | RT >14-20t Euro-1 | -0.04 | 0 | FC | y=((e+(a*exp(((-1)*b)*x)))+(c*exp(((-1)*d)*x))) | 387.2849 | 0.060033 | 9892.108 | 0.71495 | 14.7588 | 0.9906 | 5735.6786 | 10.0312 | 6 | 86
1423420 | RT >14-20t Euro-2 | -0.04 | 0 | FC | y=((e+(a*exp(((-1)*b)*x)))+(c*exp(((-1)*d)*x))) | 347.7569 | 0.059294 | 7580.4467 | 0.69183 | 14.4728 | 0.99024 | 4808.8224 | 9.1851 | 6 | 86
1423430 | RT >14-20t Euro-3 | -0.04 | 0 | FC | y=((e+(a*exp(((-1)*b)*x)))+(c*exp(((-1)*d)*x))) | 406.4913 | 0.05863 | 1931.8033 | 0.46721 | 18.7644 | 0.99441 | 3674.2647 | 8.0287 | 6 | 86
1423440 | RT >14-20t Euro-4 | -0.04 | 0 | FC | y=((e+(a*exp(((-1)*b)*x)))+(c*exp(((-1)*d)*x))) | 408.1373 | 0.062582 | 3075.6035 | 0.55911 | 14.9151 | 0.99366 | 3812.5577 | 8.1784 | 6 | 86
1423450 | RT >14-20t Euro-5 | -0.04 | 0 | FC | y=((e+(a*exp(((-1)*b)*x)))+(c*exp(((-1)*d)*x))) | 420.5812 | 0.062564 | 3026.309 | 0.55005 | 15.2377 | 0.99386 | 3943.8799 | 8.3181 | 6 | 86
1423508 | RT >20-26t 80ties | -0.04 | 0 | FC | y=((e+(a*exp(((-1)*b)*x)))+(c*exp(((-1)*d)*x))) | 505.6129 | 0.054956 | 17242.6244 | 0.72901 | 12.9079 | 0.98826 | 14117.1473 | 15.7375 | 6 | 86
1423510 | RT >20-26t Euro-1 | -0.04 | 0 | FC | y=((e+(a*exp(((-1)*b)*x)))+(c*exp(((-1)*d)*x))) | 415.1376 | 0.055154 | 13450.7683 | 0.73657 | 11.1566 | 0.98793 | 9248.65 | 12.738 | 6 | 86
1423520 | RT >20-26t Euro-2 | -0.04 | 0 | FC | y=((e+(a*exp(((-1)*b)*x)))+(c*exp(((-1)*d)*x))) | 372.2943 | 0.05429 | 10738.5714 | 0.72066 | 11.2512 | 0.98752 | 7679.8051 | 11.6075 | 6 | 86
1423530 | RT >20-26t Euro-3 | -0.04 | 0 | FC | y=((e+(a*exp(((-1)*b)*x)))+(c*exp(((-1)*d)*x))) | 451.783 | 0.056141 | 3536.342 | 0.5432 | 17.2129 | 0.99298 | 5813.7213 | 10.0993 | 6 | 86
1423540 | RT >20-26t Euro-4 | -0.04 | 0 | FC | y=((e+(a*exp(((-1)*b)*x)))+(c*exp(((-1)*d)*x))) | 430.5704 | 0.058184 | 5712.3083 | 0.62631 | 11.8755 | 0.99149 | 6259.8437 | 10.4796 | 6 | 86
1423550 | RT >20-26t Euro-5 | -0.04 | 0 | FC | y=((e+(a*exp(((-1)*b)*x)))+(c*exp(((-1)*d)*x))) | 445.1894 | 0.058357 | 5649.9869 | 0.61867 | 12.2088 | 0.99175 | 6497.5624 | 10.6767 | 6 | 86
1423608 | RT >26-28t 80ties | -0.04 | 0 | FC | y=((e+(a*exp(((-1)*b)*x)))+(c*exp(((-1)*d)*x))) | 482.3562 | 0.051617 | 15727.5178 | 0.70672 | 12.0104 | 0.98788 | 14433.5587 | 15.9129 | 6 | 86
1423610 | RT >26-28t Euro-1 | -0.04 | 0 | FC | y=((e+(a*exp(((-1)*b)*x)))+(c*exp(((-1)*d)*x))) | 392.7806 | 0.051545 | 12046.9362 | 0.70412 | 10.1471 | 0.98713 | 9872.3982 | 13.1605 | 6 | 86
1423620 | RT >26-28t Euro-2 | -0.04 | 0 | FC | y=((e+(a*exp(((-1)*b)*x)))+(c*exp(((-1)*d)*x))) | 352.9093 | 0.050704 | 9373.8971 | 0.68658 | 10.261 | 0.98683 | 8052.9228 | 11.8861 | 6 | 86
1423630 | RT >26-28t Euro-3 | -0.04 | 0 | FC | y=((e+(a*exp(((-1)*b)*x)))+(c*exp(((-1)*d)*x))) | 423.5603 | 0.052439 | 2962.9378 | 0.50174 | 15.7007 | 0.99263 | 5972.215 | 10.236 | 6 | 86
1423640 | RT >26-28t Euro-4 | -0.04 | 0 | FC | y=((e+(a*exp(((-1)*b)*x)))+(c*exp(((-1)*d)*x))) | 407.3453 | 0.054495 | 4421.8335 | 0.57045 | 10.7671 | 0.99156 | 6205.1851 | 10.4337 | 6 | 86
1423650 | RT >26-28t Euro-5 | -0.04 | 0 | FC | y=((e+(a*exp(((-1)*b)*x)))+(c*exp(((-1)*d)*x))) | 420.9022 | 0.054613 | 4413.5838 | 0.56452 | 11.0519 | 0.99182 | 6423.6005 | 10.6158 | 6 | 86
1423708 | RT >28-32t 80ties | -0.04 | 0 | FC | y=((e+(a*exp(((-1)*b)*x)))+(c*exp(((-1)*d)*x))) | 438.0974 | 0.047592 | 23957.9606 | 0.81072 | 12.0306 | 0.98399 | 14666.0095 | 16.0405 | 6 | 86
1423710 | RT >28-32t Euro-1 | -0.04 | 0 | FC | y=((e+(a*exp(((-1)*b)*x)))+(c*exp(((-1)*d)*x))) | 389.9493 | 0.049437 | 14635.7355 | 0.75527 | 11.5639 | 0.98578 | 10112.7112 | 13.3198 | 6 | 86
1423720 | RT >28-32t Euro-2 | -0.04 | 0 | FC | y=((e+(a*exp(((-1)*b)*x)))+(c*exp(((-1)*d)*x))) | 344.3438 | 0.047755 | 11982.0783 | 0.74291 | 11.1493 | 0.98449 | 8719.0835 | 12.368 | 6 | 86
1423730 | RT >28-32t Euro-3 | -0.04 | 0 | FC | y=((e+(a*exp(((-1)*b)*x)))+(c*exp(((-1)*d)*x))) | 400.0622 | 0.048223 | 3715.557 | 0.55046 | 15.7632 | 0.99052 | 6904.779 | 11.0062 | 6 | 86
1423740 | RT >28-32t Euro-4 | -0.04 | 0 | FC | y=((e+(a*exp(((-1)*b)*x)))+(c*exp(((-1)*d)*x))) | 390.2306 | 0.050712 | 5995.3276 | 0.63699 | 11.2353 | 0.9894 | 7023.69 | 11.1006 | 6 | 86
1423750 | RT >28-32t Euro-5 | -0.04 | 0 | FC | y=((e+(a*exp(((-1)*b)*x)))+(c*exp(((-1)*d)*x))) | 404.7535 | 0.050894 | 5854.9239 | 0.62804 | 11.606 | 0.98983 | 7227.8406 | 11.2607 | 6 | 86
1423808 | RT >32t 80ties | -0.04 | 0 | FC | y=((e+(a*exp(((-1)*b)*x)))+(c*exp(((-1)*d)*x))) | 490.2475 | 0.051435 | 22984.5401 | 0.77665 | 11.2193 | 0.98514 | 17303.7411 | 17.4234 | 6 | 86
1423810 | RT >32t Euro-1 | -0.04 | 0 | FC | y=((e+(a*exp(((-1)*b)*x)))+(c*exp(((-1)*d)*x))) | 431.5808 | 0.052799 | 14759.1501 | 0.73002 | 10.6118 | 0.9867 | 11813.7692 | 14.3965 | 6 | 86
1423820 | RT >32t Euro-2 | -0.04 | 0 | FC | y=((e+(a*exp(((-1)*b)*x)))+(c*exp(((-1)*d)*x))) | 390.202 | 0.051996 | 12659.8529 | 0.7295 | 10.7433 | 0.98598 | 9953.5211 | 13.2145 | 6 | 86
1423830 | RT >32t Euro-3 | -0.04 | 0 | FC | y=((e+(a*exp(((-1)*b)*x)))+(c*exp(((-1)*d)*x))) | 475.1607 | 0.054479 | 4196.0128 | 0.55413 | 17.6073 | 0.99207 | 7532.7656 | 11.4958 | 6 | 86
1423840 | RT >32t Euro-4 | -0.04 | 0 | FC | y=((e+(a*exp(((-1)*b)*x)))+(c*exp(((-1)*d)*x))) | 447.8033 | 0.056185 | 6515.5842 | 0.62914 | 11.5758 | 0.99046 | 7993.3545 | 11.8421 | 6 | 86
1423850 | RT >32t Euro-5 | -0.04 | 0 | FC | y=((e+(a*exp(((-1)*b)*x)))+(c*exp(((-1)*d)*x))) | 463.999 | 0.05641 | 6580.5032 | 0.62561 | 11.9402 | 0.99074 | 8306.6726 | 12.0719 | 6 | 86
1425108 | TT/AT >20-28t 80ties | -0.04 | 0 | FC | y=((e+(a*exp(((-1)*b)*x)))+(c*exp(((-1)*d)*x))) | 443.2166 | 0.052569 | 17884.2798 | 0.76 | 9.8724 | 0.98724 | 11757.5635 | 14.3622 | 6 | 86
1425110 | TT/AT >20-28t Euro-1 | -0.04 | 0 | FC | y=((e+(a*exp(((-1)*b)*x)))+(c*exp(((-1)*d)*x))) | 394.7417 | 0.053565 | 12060.2146 | 0.72128 | 9.173 | 0.98808 | 8525.5103 | 12.2299 | 6 | 86
1425120 | TT/AT >20-28t Euro-2 | -0.04 | 0 | FC | y=((e+(a*exp(((-1)*b)*x)))+(c*exp(((-1)*d)*x))) | 325.6202 | 0.051054 | 9228.801 | 0.7133 | 8.5058 | 0.98579 | 6952.4988 | 11.0442 | 6 | 86
1425130 | TT/AT >20-28t Euro-3 | -0.04 | 0 | FC | y=((e+(a*exp(((-1)*b)*x)))+(c*exp(((-1)*d)*x))) | 384.8819 | 0.052108 | 2504.9288 | 0.50171 | 13.6966 | 0.99121 | 5686.3247 | 9.988 | 6 | 86
1425140 | TT/AT >20-28t Euro-4 | -0.04 | 0 | FC | y=((e+(a*exp(((-1)*b)*x)))+(c*exp(((-1)*d)*x))) | 374.2162 | 0.055073 | 3896.4407 | 0.58629 | 9.2688 | 0.98997 | 5770.8027 | 10.0619 | 6 | 86
1425150 | TT/AT >20-28t Euro-5 | -0.04 | 0 | FC | y=((e+(a*exp(((-1)*b)*x)))+(c*exp(((-1)*d)*x))) | 386.6257 | 0.055203 | 3811.1577 | 0.57735 | 9.5253 | 0.99028 | 5972.3223 | 10.2361 | 6 | 86
1425208 | TT/AT >28-34t 80ties | -0.04 | 0 | FC | y=((e+(a*exp(((-1)*b)*x)))+(c*exp(((-1)*d)*x))) | 435.2576 | 0.051766 | 19174.2521 | 0.77142 | 8.981 | 0.98648 | 12178.861 | 14.6173 | 6 | 86
1425210 | TT/AT >28-34t Euro-1 | -0.04 | 0 | FC | y=((e+(a*exp(((-1)*b)*x)))+(c*exp(((-1)*d)*x))) | 387.8788 | 0.052701 | 12667.6941 | 0.72873 | 8.4217 | 0.98727 | 8935.3886 | 12.5204 | 6 | 86
1425220 | TT/AT >28-34t Euro-2 | -0.04 | 0 | FC | y=((e+(a*exp(((-1)*b)*x)))+(c*exp(((-1)*d)*x))) | 320.6566 | 0.050051 | 9957.6427 | 0.72349 | 7.6799 | 0.9847 | 7410.6216 | 11.4022 | 6 | 86
1425230 | TT/AT >28-34t Euro-3 | -0.04 | 0 | FC | y=((e+(a*exp(((-1)*b)*x)))+(c*exp(((-1)*d)*x))) | 379.5059 | 0.051471 | 2993.4218 | 0.52997 | 13.1519 | 0.99039 | 6093.2953 | 10.3392 | 6 | 86
1425240 | TT/AT >28-34t Euro-4 | -0.04 | 0 | FC | y=((e+(a*exp(((-1)*b)*x)))+(c*exp(((-1)*d)*x))) | 367.2629 | 0.05421 | 4589.1187 | 0.61123 | 8.5213 | 0.98912 | 6124.3624 | 10.3656 | 6 | 86
1425250 | TT/AT >28-34t Euro-5 | -0.04 | 0 | FC | y=((e+(a*exp(((-1)*b)*x)))+(c*exp(((-1)*d)*x))) | 380.725 | 0.0545 | 4446.4693 | 0.60225 | 8.8287 | 0.98948 | 6321.4744 | 10.5311 | 6 | 86
1425308 | TT/AT >34-40t 80ties | -0.04 | 0 | FC | y=((e+(a*exp(((-1)*b)*x)))+(c*exp(((-1)*d)*x))) | 475.2399 | 0.050533 | 24157.0141 | 0.78574 | 8.6643 | 0.98471 | 17043.0362 | 17.2916 | 6 | 86
1425310 | TT/AT >34-40t Euro-1 | -0.04 | 0 | FC | y=((e+(a*exp(((-1)*b)*x)))+(c*exp(((-1)*d)*x))) | 417.8724 | 0.051693 | 14926.9118 | 0.73199 | 8.3357 | 0.98621 | 11775.5583 | 14.3732 | 6 | 86
1425320 | TT/AT >34-40t Euro-2 | -0.04 | 0 | FC | y=((e+(a*exp(((-1)*b)*x)))+(c*exp(((-1)*d)*x))) | 373.527 | 0.050492 | 11829.7915 | 0.71531 | 8.3988 | 0.98554 | 9870.9691 | 13.1596 | 6 | 86
1425330 | TT/AT >34-40t Euro-3 | -0.04 | 0 | FC | y=((e+(a*exp(((-1)*b)*x)))+(c*exp(((-1)*d)*x))) | 451.7972 | 0.052996 | 4280.4039 | 0.55111 | 15.4552 | 0.99156 | 7675.4292 | 11.6042 | 6 | 86
1425340 | TT/AT >34-40t Euro-4 | -0.04 | 0 | FC | y=((e+(a*exp(((-1)*b)*x)))+(c*exp(((-1)*d)*x))) | 423.8674 | 0.054529 | 6518.259 | 0.62285 | 9.3361 | 0.98982 | 8134.3917 | 11.9461 | 6 | 86
1425350 | TT/AT >34-40t Euro-5 | -0.04 | 0 | FC | y=((e+(a*exp(((-1)*b)*x)))+(c*exp(((-1)*d)*x))) | 440.329 | 0.054878 | 6452.6185 | 0.61692 | 9.7219 | 0.9902 | 8386.8174 | 12.13 | 6 | 86
1425408 | TT/AT >40-50t 80ties | -0.04 | 0 | FC | y=((e+(a*exp(((-1)*b)*x)))+(c*exp(((-1)*d)*x))) | 477.5813 | 0.049431 | 24032.5818 | 0.77732 | 8.6662 | 0.98416 | 18434.4493 | 17.9836 | 6 | 86
1425410 | TT/AT >40-50t Euro-1 | -0.04 | 0 | FC | y=((e+(a*exp(((-1)*b)*x)))+(c*exp(((-1)*d)*x))) | 420.1447 | 0.050709 | 14679.5714 | 0.7226 | 8.379 | 0.98575 | 12663.6503 | 14.9053 | 6 | 86
1425420 | TT/AT >40-50t Euro-2 | -0.04 | 0 | FC | y=((e+(a*exp(((-1)*b)*x)))+(c*exp(((-1)*d)*x))) | 385.2246 | 0.049922 | 12659.8067 | 0.72109 | 8.5804 | 0.98497 | 10946.9886 | 13.8583 | 6 | 86
1425430 | TT/AT >40-50t Euro-3 | -0.04 | 0 | FC | y=((e+(a*exp(((-1)*b)*x)))+(c*exp(((-1)*d)*x))) | 465.5824 | 0.052481 | 4681.5099 | 0.56085 | 15.8684 | 0.99112 | 8584.5421 | 12.2722 | 6 | 86
1425440 | TT/AT >40-50t Euro-4 | -0.04 | 0 | FC | y=((e+(a*exp(((-1)*b)*x)))+(c*exp(((-1)*d)*x))) | 439.5705 | 0.054151 | 7065.4821 | 0.63177 | 9.6355 | 0.9894 | 9064.3576 | 12.6105 | 6 | 86
1425450 | TT/AT >40-50t Euro-5 | -0.04 | 0 | FC | y=((e+(a*exp(((-1)*b)*x)))+(c*exp(((-1)*d)*x))) | 456.1437 | 0.054362 | 7129.8232 | 0.62741 | 9.9477 | 0.9897 | 9479.308 | 12.8959 | 6 | 86
1425508 | TT/AT >50-60t 80ties | -0.04 | 0 | FC | y=((e+(a*exp(((-1)*b)*x)))+(c*exp(((-1)*d)*x))) | 526.2584 | 0.048126 | 29583.5566 | 0.79188 | 8.1551 | 0.98285 | 24655.8787 | 20.7981 | 6 | 86
1425510 | TT/AT >50-60t Euro-1 | -0.04 | 0 | FC | y=((e+(a*exp(((-1)*b)*x)))+(c*exp(((-1)*d)*x))) | 460.024 | 0.049335 | 18237.7823 | 0.73921 | 8.0976 | 0.98429 | 17055.012 | 17.2977 | 6 | 86
1425520 | TT/AT >50-60t Euro-2 | -0.04 | 0 | FC | y=((e+(a*exp(((-1)*b)*x)))+(c*exp(((-1)*d)*x))) | 420.1899 | 0.048445 | 15156.092 | 0.73201 | 8.2579 | 0.98337 | 14730.3677 | 16.0757 | 6 | 86
1425530 | TT/AT >50-60t Euro-3 | -0.04 | 0 | FC | y=((e+(a*exp(((-1)*b)*x)))+(c*exp(((-1)*d)*x))) | 507.4667 | 0.051347 | 5805.5191 | 0.57871 | 16.7236 | 0.98992 | 11748.3428 | 14.3566 | 6 | 86
1425540 | TT/AT >50-60t Euro-4 | -0.04 | 0 | FC | y=((e+(a*exp(((-1)*b)*x)))+(c*exp(((-1)*d)*x))) | 477.2663 | 0.052684 | 8629.2344 | 0.6436 | 9.6778 | 0.98816 | 12335.7997 | 14.7111 | 6 | 86
1425550 | TT/AT >50-60t Euro-5 | -0.04 | 0 | FC | y=((e+(a*exp(((-1)*b)*x)))+(c*exp(((-1)*d)*x))) | 497.4058 | 0.052993 | 8744.9415 | 0.64046 | 10.0968 | 0.98851 | 12915.45 | 15.0528 | 6 | 86
1425808 | TT/AT >14-20t 80ties | -0.04 | 0 | FC | y=((e+(a*exp(((-1)*b)*x)))+(c*exp(((-1)*d)*x))) | 424.2754 | 0.055091 | 15363.582 | 0.75248 | 11.2939 | 0.98879 | 9000.7051 | 12.5661 | 6 | 86
1425810 | TT/AT >14-20t Euro-1 | -0.04 | 0 | FC | y=((e+(a*exp(((-1)*b)*x)))+(c*exp(((-1)*d)*x))) | 342.6867 | 0.056108 | 9741.7225 | 0.72009 | 9.7637 | 0.98922 | 5507.0383 | 9.8293 | 6 | 86
1425820 | TT/AT >14-20t Euro-2 | -0.04 | 0 | FC | y=((e+(a*exp(((-1)*b)*x)))+(c*exp(((-1)*d)*x))) | 309.6883 | 0.0554 | 7838.2436 | 0.70941 | 9.7466 | 0.98891 | 4543.7713 | 8.9283 | 6 | 86
1425830 | TT/AT >14-20t Euro-3 | -0.04 | 0 | FC | y=((e+(a*exp(((-1)*b)*x)))+(c*exp(((-1)*d)*x))) | 364.2045 | 0.05592 | 2326.9116 | 0.51412 | 13.937 | 0.99325 | 3616.7736 | 7.9657 | 6 | 86
1425840 | TT/AT >14-20t Euro-4 | -0.04 | 0 | FC | y=((e+(a*exp(((-1)*b)*x)))+(c*exp(((-1)*d)*x))) | 356.8594 | 0.058829 | 3536.4039 | 0.59388 | 10.1908 | 0.99233 | 3716.8917 | 8.0752 | 6 | 86
1425850 | TT/AT >14-20t Euro-5 | -0.04 | 0 | FC | y=((e+(a*exp(((-1)*b)*x)))+(c*exp(((-1)*d)*x))) | 369.5653 | 0.059039 | 3472.1043 | 0.58585 | 10.5164 | 0.99261 | 3834.0951 | 8.2015 | 6 | 86