## CO
ID Subsegment | Subsegment | Gradient (%) | Load (%) | Pollutant | Formula (y: g/km; x: km/h) | a | b | c | d | e | r2 | Chi sq'd | Norm. Chi | Min x (km/h) | Max x (km/h)
626108 | Coach Std <=18t 80ties | -0.04 | 0.5 | CO | y=((e+(a*exp(((-1)*b)*x)))+(c*exp(((-1)*d)*x))) | 8.6322 | 0.057682 | 67.5603 | 0.57719 | 0.22354 | 0.99677 | 0.79013 | 0.14234 | 6 | 103
626110 | Coach Std <=18t Euro-1 | -0.04 | 0.5 | CO | y=((e+(a*exp(((-1)*b)*x)))+(c*exp(((-1)*d)*x))) | 7.3849 | 0.060061 | 37.1799 | 0.53917 | 0.17405 | 0.99691 | 0.50495 | 0.11379 | 6 | 103
626120 | Coach Std <=18t Euro-2 | -0.04 | 0.5 | CO | y=((e+(a*exp(((-1)*b)*x)))+(c*exp(((-1)*d)*x))) | 5.6849 | 0.059925 | 47.6958 | 0.54652 | 0.14398 | 0.99697 | 0.35849 | 0.095876 | 6 | 103
626130 | Coach Std <=18t Euro-3 | -0.04 | 0.5 | CO | y=((a+(b*x))+(((c-b)*(1-exp(((-1)*d)*x)))/d)) | 10.8443 | -0.0066282 | -0.72712 | 0.071972 | #N/A | 0.99723 | 0.56314 | 0.11865 | 6 | 103
626140 | Coach Std <=18t Euro-4 | -0.04 | 0.5 | CO | y=((e+(a*exp(((-1)*b)*x)))+(c*exp(((-1)*d)*x))) | 0.70445 | 0.061065 | 4.0463 | 0.61519 | 0.014258 | 0.99803 | 0.0025911 | 0.008151 | 6 | 103
626150 | Coach Std <=18t Euro-5 | -0.04 | 0.5 | CO | y=((e+(a*exp(((-1)*b)*x)))+(c*exp(((-1)*d)*x))) | 0.72869 | 0.060795 | 4.0313 | 0.60608 | 0.014682 | 0.99813 | 0.0026566 | 0.0082534 | 6 | 103
626208 | Coach 3-Axes >18t 80ties | -0.04 | 0.5 | CO | y=((e+(a*exp(((-1)*b)*x)))+(c*exp(((-1)*d)*x))) | 9.8756 | 0.0599 | 71.3509 | 0.52996 | 0.29009 | 0.99592 | 1.4308 | 0.19154 | 6 | 103
626210 | Coach 3-Axes >18t Euro-1 | -0.04 | 0.5 | CO | y=((e+(a*exp(((-1)*b)*x)))+(c*exp(((-1)*d)*x))) | 8.1179 | 0.060754 | 31.7795 | 0.45805 | 0.19745 | 0.99611 | 0.85671 | 0.14821 | 6 | 103
626220 | Coach 3-Axes >18t Euro-2 | -0.04 | 0.5 | CO | y=((e+(a*exp(((-1)*b)*x)))+(c*exp(((-1)*d)*x))) | 6.0039 | 0.059039 | 49.1754 | 0.51207 | 0.15827 | 0.99529 | 0.70072 | 0.13404 | 6 | 103
626230 | Coach 3-Axes >18t Euro-3 | -0.04 | 0.5 | CO | y=exp((a+(b/x))+(c*ln(x))) | 7.8884 | -12.0475 | -2.015 | #N/A | #N/A | 0.99657 | 1.3582 | 0.18201 | 6 | 103
626240 | Coach 3-Axes >18t Euro-4 | -0.04 | 0.5 | CO | y=(1/(((c*(x^2))+(b*x))+a)) | 1.1924 | -0.027692 | 0.0085673 | #N/A | #N/A | 0.99767 | 0.0054017 | 0.011478 | 6 | 103
626250 | Coach 3-Axes >18t Euro-5 | -0.04 | 0.5 | CO | y=(1/(((c*(x^2))+(b*x))+a)) | 1.1548 | -0.027218 | 0.0083042 | #N/A | #N/A | 0.99771 | 0.0056739 | 0.011764 | 6 | 103
727108 | Ubus Midi <=15t 80ties | -0.04 | 0.5 | CO | y=(c+(a*exp(b*x))) | 14.6176 | -0.067541 | 0.45727 | #N/A | #N/A | 0.98641 | 5.4651 | 0.37434 | 6 | 75
727110 | Ubus Midi <=15t Euro-1 | -0.04 | 0.5 | CO | y=((((a*(x^3))+(b*(x^2)))+(c*x))+d) | -2.3899e-05 | 0.0041309 | -0.24099 | 5.0665 | #N/A | 0.98288 | 0.97059 | 0.15982 | 6 | 75
727120 | Ubus Midi <=15t Euro-2 | -0.04 | 0.5 | CO | y=(1/(((c*(x^2))+(b*x))+a)) | 0.36542 | -0.016403 | 0.0015814 | #N/A | #N/A | 0.96808 | 1.3587 | 0.18665 | 6 | 75
727130 | Ubus Midi <=15t Euro-3 | -0.04 | 0.5 | CO | y=((((a*(x^3))+(b*(x^2)))+(c*x))+d) | -1.6691e-05 | 0.0031213 | -0.19839 | 4.6704 | #N/A | 0.98051 | 0.9447 | 0.15767 | 6 | 75
727140 | Ubus Midi <=15t Euro-4 | -0.04 | 0.5 | CO | y=((((a*(x^3))+(b*(x^2)))+(c*x))+d) | -1.494e-06 | 0.00027236 | -0.016749 | 0.37238 | #N/A | 0.9861 | 0.0043263 | 0.01067 | 6 | 75
727150 | Ubus Midi <=15t Euro-5 | -0.04 | 0.5 | CO | y=((((a*(x^3))+(b*(x^2)))+(c*x))+d) | -1.5228e-06 | 0.00027719 | -0.017033 | 0.37903 | #N/A | 0.98685 | 0.0042291 | 0.01055 | 6 | 75
727208 | Ubus Std >15-18t 80ties | -0.04 | 0.5 | CO | y=(c+(a*exp(b*x))) | 17.6677 | -0.072247 | 0.40722 | #N/A | #N/A | 0.9877 | 6.8621 | 0.41947 | 6 | 75
727210 | Ubus Std >15-18t Euro-1 | -0.04 | 0.5 | CO | y=(c+(a*exp(b*x))) | 6.8245 | -0.061169 | 0.11591 | #N/A | #N/A | 0.9732 | 2.5338 | 0.25489 | 6 | 75
727220 | Ubus Std >15-18t Euro-2 | -0.04 | 0.5 | CO | y=(c+(a*exp(b*x))) | 5.444 | -0.054996 | 0.01707 | #N/A | #N/A | 0.94298 | 3.7316 | 0.30932 | 6 | 75
727230 | Ubus Std >15-18t Euro-3 | -0.04 | 0.5 | CO | y=(c+(a*exp(b*x))) | 6.0934 | -0.052779 | 0.13192 | #N/A | #N/A | 0.97029 | 2.4065 | 0.2484 | 6 | 75
727240 | Ubus Std >15-18t Euro-4 | -0.04 | 0.5 | CO | y=(a+(b/(1+exp((((-1)*c)+(d*ln(x)))+(e*x))))) | 0.020719 | 0.43673 | 2.1869 | 0.37226 | 0.086402 | 0.98471 | 0.0073805 | 0.014123 | 6 | 75
727250 | Ubus Std >15-18t Euro-5 | -0.04 | 0.5 | CO | y=((((a*(x^3))+(b*(x^2)))+(c*x))+d) | -1.7542e-06 | 0.000325 | -0.020443 | 0.46177 | #N/A | 0.98511 | 0.0074174 | 0.013971 | 6 | 75
727308 | Ubus Artic >18t 80ties | -0.04 | 0.5 | CO | y=((((a*(x^3))+(b*(x^2)))+(c*x))+d) | -8.8305e-05 | 0.015031 | -0.86038 | 17.4116 | #N/A | 0.97813 | 14.9881 | 0.62803 | 6 | 75
727310 | Ubus Artic >18t Euro-1 | -0.04 | 0.5 | CO | y=(c+(a*exp(b*x))) | 7.5915 | -0.055346 | 0.025143 | #N/A | #N/A | 0.94844 | 6.5072 | 0.40848 | 6 | 75
727320 | Ubus Artic >18t Euro-2 | -0.04 | 0.5 | CO | y=(c+(a*exp(b*x))) | 6.1461 | -0.047469 | -0.11991 | #N/A | #N/A | 0.89526 | 9.6585 | 0.49765 | 6 | 75
727330 | Ubus Artic >18t Euro-3 | -0.04 | 0.5 | CO | y=(c+(a*exp(b*x))) | 6.8622 | -0.047972 | 0.0085199 | #N/A | #N/A | 0.9377 | 6.8203 | 0.41819 | 6 | 75
727340 | Ubus Artic >18t Euro-4 | -0.04 | 0.5 | CO | y=(c+(a*exp(b*x))) | 0.52314 | -0.051304 | -0.0032387 | #N/A | #N/A | 0.95704 | 0.026266 | 0.025952 | 6 | 75
727350 | Ubus Artic >18t Euro-5 | -0.04 | 0.5 | CO | y=(c+(a*exp(b*x))) | 0.53077 | -0.051654 | -0.0026148 | #N/A | #N/A | 0.95901 | 0.025682 | 0.025662 | 6 | 75
1423108 | RT <=7.5t 80ties | -0.04 | 0.5 | CO | y=((a+(b*x))+(((c-b)*(1-exp(((-1)*d)*x)))/d)) | 5.5908 | 0.01497 | -0.3005 | 0.05034 | #N/A | 0.98677 | 0.80497 | 0.11781 | 6 | 86
1423110 | RT <=7.5t Euro-1 | -0.04 | 0.5 | CO | y=((a+(b*x))+(((c-b)*(1-exp(((-1)*d)*x)))/d)) | 2.1658 | 0.0072479 | -0.11585 | 0.048159 | #N/A | 0.98912 | 0.10122 | 0.041775 | 6 | 86
1423120 | RT <=7.5t Euro-2 | -0.04 | 0.5 | CO | y=((a+(b*x))+(((c-b)*(1-exp(((-1)*d)*x)))/d)) | 1.551 | 0.0062042 | -0.080849 | 0.045554 | #N/A | 0.98475 | 0.073778 | 0.035666 | 6 | 86
1423130 | RT <=7.5t Euro-3 | -0.04 | 0.5 | CO | y=((a+(b*x))+(((c-b)*(1-exp(((-1)*d)*x)))/d)) | 2.0815 | 0.014927 | -0.087975 | 0.03206 | #N/A | 0.99133 | 0.081154 | 0.037406 | 6 | 86
1423140 | RT <=7.5t Euro-4 | -0.04 | 0.5 | CO | y=((a+(b*x))+(((c-b)*(1-exp(((-1)*d)*x)))/d)) | 0.14683 | 0.00037503 | -0.0068177 | 0.043191 | #N/A | 0.9926 | 0.00034475 | 0.002438 | 6 | 86
1423150 | RT <=7.5t Euro-5 | -0.04 | 0.5 | CO | y=((a+(b*x))+(((c-b)*(1-exp(((-1)*d)*x)))/d)) | 0.14844 | 0.00037205 | -0.0068851 | 0.043205 | #N/A | 0.99273 | 0.00034754 | 0.0024479 | 6 | 86
1423208 | RT >7,5-12t 80ties | -0.04 | 0.5 | CO | y=((e+(a*exp(((-1)*b)*x)))+(c*exp(((-1)*d)*x))) | 8.3746 | 0.068534 | 31.1158 | 0.57517 | 0.32701 | 0.99583 | 0.7657 | 0.1159 | 6 | 86
1423210 | RT >7,5-12t Euro-1 | -0.04 | 0.5 | CO | y=((a+(b*x))+(((c-b)*(1-exp(((-1)*d)*x)))/d)) | 4.2373 | -0.0016609 | -0.30044 | 0.075644 | #N/A | 0.99276 | 0.23326 | 0.063417 | 6 | 86
1423220 | RT >7,5-12t Euro-2 | -0.04 | 0.5 | CO | y=((e+(a*exp(((-1)*b)*x)))+(c*exp(((-1)*d)*x))) | 2.4298 | 0.063266 | 25.0595 | 0.74544 | 0.12043 | 0.98989 | 0.16312 | 0.053495 | 6 | 86
1423230 | RT >7,5-12t Euro-3 | -0.04 | 0.5 | CO | y=((e+(a*exp(((-1)*b)*x)))+(c*exp(((-1)*d)*x))) | -19.2275 | 0.68408 | 4.9485 | 0.071239 | 0.22352 | 0.9958 | 0.1795 | 0.056118 | 6 | 86
1423240 | RT >7,5-12t Euro-4 | -0.04 | 0.5 | CO | y=(a+(b/(1+exp((((-1)*c)+(d*ln(x)))+(e*x))))) | 0.0019567 | 0.23101 | 6.8353 | 2.4867 | -0.01131 | 0.99726 | 0.00055761 | 0.0031277 | 6 | 86
1423250 | RT >7,5-12t Euro-5 | -0.04 | 0.5 | CO | y=(a+(b/(1+exp((((-1)*c)+(d*ln(x)))+(e*x))))) | 0.0012956 | 0.23696 | 6.8644 | 2.503 | -0.012708 | 0.99731 | 0.00057405 | 0.0031735 | 6 | 86
1423308 | RT >12-14t 80ties | -0.04 | 0.5 | CO | y=((e+(a*exp(((-1)*b)*x)))+(c*exp(((-1)*d)*x))) | 8.2452 | 0.065668 | 31.3846 | 0.49772 | 0.28507 | 0.99403 | 1.2777 | 0.14972 | 6 | 86
1423310 | RT >12-14t Euro-1 | -0.04 | 0.5 | CO | y=(1/(((c*(x^2))+(b*x))+a)) | 0.18201 | 0.017895 | 0.00083489 | #N/A | #N/A | 0.99034 | 0.38994 | 0.081297 | 6 | 86
1423320 | RT >12-14t Euro-2 | -0.04 | 0.5 | CO | y=((e+(a*exp(((-1)*b)*x)))+(c*exp(((-1)*d)*x))) | 2.4168 | 0.058811 | 16.6398 | 0.55863 | 0.10441 | 0.98778 | 0.25798 | 0.067276 | 6 | 86
1423330 | RT >12-14t Euro-3 | -0.04 | 0.5 | CO | y=exp((a+(b/x))+(c*ln(x))) | 6.148 | -10.3602 | -1.7553 | #N/A | #N/A | 0.99482 | 0.29519 | 0.070733 | 6 | 86
1423340 | RT >12-14t Euro-4 | -0.04 | 0.5 | CO | y=(a+(b/(1+exp((((-1)*c)+(d*ln(x)))+(e*x))))) | 0.0002237 | 0.26686 | 6.1773 | 2.328 | -0.01011 | 0.99602 | 0.00098761 | 0.0041625 | 6 | 86
1423350 | RT >12-14t Euro-5 | -0.04 | 0.5 | CO | y=(a+(b/(1+exp((((-1)*c)+(d*ln(x)))+(e*x))))) | 0.00017199 | 0.27132 | 6.2416 | 2.349 | -0.010537 | 0.99602 | 0.0010292 | 0.0042492 | 6 | 86
1423408 | RT >14-20t 80ties | -0.04 | 0.5 | CO | y=(1/(((c*(x^2))+(b*x))+a)) | 0.053731 | 0.0051295 | 0.00033428 | #N/A | #N/A | 0.99528 | 2.1048 | 0.18888 | 6 | 86
1423410 | RT >14-20t Euro-1 | -0.04 | 0.5 | CO | y=((a+(b*x))+(((c-b)*(1-exp(((-1)*d)*x)))/d)) | 6.896 | -0.0055788 | -0.54376 | 0.085656 | #N/A | 0.99315 | 0.54321 | 0.096777 | 6 | 86
1423420 | RT >14-20t Euro-2 | -0.04 | 0.5 | CO | y=(1/(((c*(x^2))+(b*x))+a)) | 0.17328 | 0.019728 | 0.00078929 | #N/A | #N/A | 0.99194 | 0.32138 | 0.073804 | 6 | 86
1423430 | RT >14-20t Euro-3 | -0.04 | 0.5 | CO | y=exp((a+(b/x))+(c*ln(x))) | 7.0125 | -12.0394 | -1.8885 | #N/A | #N/A | 0.99477 | 0.62047 | 0.10255 | 6 | 86
1423440 | RT >14-20t Euro-4 | -0.04 | 0.5 | CO | y=exp((a+(b/x))+(c*ln(x))) | 4.6332 | -12.7724 | -1.999 | #N/A | #N/A | 0.99572 | 0.0023429 | 0.0063015 | 6 | 86
1423450 | RT >14-20t Euro-5 | -0.04 | 0.5 | CO | y=exp((a+(b/x))+(c*ln(x))) | 4.6785 | -12.8637 | -2.0056 | #N/A | #N/A | 0.99571 | 0.00244 | 0.0064309 | 6 | 86
1423508 | RT >20-26t 80ties | -0.04 | 0.5 | CO | y=((e+(a*exp(((-1)*b)*x)))+(c*exp(((-1)*d)*x))) | 8.0378 | 0.06065 | 61.1868 | 0.62096 | 0.24938 | 0.99152 | 1.7405 | 0.17474 | 6 | 86
1423510 | RT >20-26t Euro-1 | -0.04 | 0.5 | CO | y=((e+(a*exp(((-1)*b)*x)))+(c*exp(((-1)*d)*x))) | 5.7766 | 0.058308 | 42.017 | 0.55559 | 0.16472 | 0.99061 | 1.17 | 0.14327 | 6 | 86
1423520 | RT >20-26t Euro-2 | -0.04 | 0.5 | CO | y=((e+(a*exp(((-1)*b)*x)))+(c*exp(((-1)*d)*x))) | 3.7943 | 0.055208 | 22.9323 | 0.50868 | 0.12962 | 0.9886 | 0.664 | 0.10793 | 6 | 86
1423530 | RT >20-26t Euro-3 | -0.04 | 0.5 | CO | y=((a+(b*x))+(((c-b)*(1-exp(((-1)*d)*x)))/d)) | 9.9672 | -0.0072316 | -0.75622 | 0.082043 | #N/A | 0.99526 | 0.81041 | 0.11821 | 6 | 86
1423540 | RT >20-26t Euro-4 | -0.04 | 0.5 | CO | y=((a+(b*x))+(((c-b)*(1-exp(((-1)*d)*x)))/d)) | 0.64178 | -0.00040879 | -0.048705 | 0.081025 | #N/A | 0.996 | 0.0028867 | 0.0070548 | 6 | 86
1423550 | RT >20-26t Euro-5 | -0.04 | 0.5 | CO | y=((a+(b*x))+(((c-b)*(1-exp(((-1)*d)*x)))/d)) | 0.65503 | -0.00041411 | -0.049679 | 0.080939 | #N/A | 0.9961 | 0.0029364 | 0.0071153 | 6 | 86
1423608 | RT >26-28t 80ties | -0.04 | 0.5 | CO | y=((e+(a*exp(((-1)*b)*x)))+(c*exp(((-1)*d)*x))) | 7.3982 | 0.056919 | 51.0937 | 0.54915 | 0.25807 | 0.99053 | 1.9483 | 0.18488 | 6 | 86
1423610 | RT >26-28t Euro-1 | -0.04 | 0.5 | CO | y=((e+(a*exp(((-1)*b)*x)))+(c*exp(((-1)*d)*x))) | 5.4369 | 0.056111 | 36.4224 | 0.5183 | 0.15889 | 0.98924 | 1.3011 | 0.15108 | 6 | 86
1423620 | RT >26-28t Euro-2 | -0.04 | 0.5 | CO | y=((e+(a*exp(((-1)*b)*x)))+(c*exp(((-1)*d)*x))) | 3.5352 | 0.051417 | 29.2817 | 0.52352 | 0.11932 | 0.98558 | 0.83574 | 0.12109 | 6 | 86
1423630 | RT >26-28t Euro-3 | -0.04 | 0.5 | CO | y=((a+(b*x))+(((c-b)*(1-exp(((-1)*d)*x)))/d)) | 9.8882 | -0.0080612 | -0.75258 | 0.082821 | #N/A | 0.9946 | 0.90633 | 0.12501 | 6 | 86
1423640 | RT >26-28t Euro-4 | -0.04 | 0.5 | CO | y=((a+(b*x))+(((c-b)*(1-exp(((-1)*d)*x)))/d)) | 0.63922 | -0.00045372 | -0.04921 | 0.082615 | #N/A | 0.99603 | 0.0028032 | 0.006952 | 6 | 86
1423650 | RT >26-28t Euro-5 | -0.04 | 0.5 | CO | y=((a+(b*x))+(((c-b)*(1-exp(((-1)*d)*x)))/d)) | 0.65239 | -0.00045987 | -0.050181 | 0.08251 | #N/A | 0.99613 | 0.0028473 | 0.0070065 | 6 | 86
1423708 | RT >28-32t 80ties | -0.04 | 0.5 | CO | y=((e+(a*exp(((-1)*b)*x)))+(c*exp(((-1)*d)*x))) | 7.4177 | 0.054713 | 47.4471 | 0.56266 | 0.26885 | 0.99025 | 1.9249 | 0.18377 | 6 | 86
1423710 | RT >28-32t Euro-1 | -0.04 | 0.5 | CO | y=((e+(a*exp(((-1)*b)*x)))+(c*exp(((-1)*d)*x))) | 5.4348 | 0.05277 | 20.0907 | 0.43467 | 0.15667 | 0.98832 | 1.4177 | 0.15771 | 6 | 86
1423720 | RT >28-32t Euro-2 | -0.04 | 0.5 | CO | y=((a*(b^x))*(x^c)) | 10.8616 | 0.97703 | -0.51531 | #N/A | #N/A | 0.98164 | 1.0331 | 0.13233 | 6 | 86
1423730 | RT >28-32t Euro-3 | -0.04 | 0.5 | CO | y=((a+(b*x))+(((c-b)*(1-exp(((-1)*d)*x)))/d)) | 8.6291 | -0.0084852 | -0.58325 | 0.074772 | #N/A | 0.9916 | 1.1845 | 0.14291 | 6 | 86
1423740 | RT >28-32t Euro-4 | -0.04 | 0.5 | CO | y=((a+(b*x))+(((c-b)*(1-exp(((-1)*d)*x)))/d)) | 0.54867 | -0.00048351 | -0.0376 | 0.074639 | #N/A | 0.99397 | 0.0034696 | 0.0077344 | 6 | 86
1423750 | RT >28-32t Euro-5 | -0.04 | 0.5 | CO | y=((a+(b*x))+(((c-b)*(1-exp(((-1)*d)*x)))/d)) | 0.56239 | -0.00049419 | -0.03859 | 0.074714 | #N/A | 0.99411 | 0.0035542 | 0.0078281 | 6 | 86
1423808 | RT >32t 80ties | -0.04 | 0.5 | CO | y=((e+(a*exp(((-1)*b)*x)))+(c*exp(((-1)*d)*x))) | 8.0079 | 0.055857 | 127.9941 | 0.68687 | 0.23081 | 0.98882 | 2.6533 | 0.21575 | 6 | 86
1423810 | RT >32t Euro-1 | -0.04 | 0.5 | CO | y=((e+(a*exp(((-1)*b)*x)))+(c*exp(((-1)*d)*x))) | 5.9721 | 0.054199 | 66.6624 | 0.60549 | 0.15322 | 0.98736 | 1.8223 | 0.1788 | 6 | 86
1423820 | RT >32t Euro-2 | -0.04 | 0.5 | CO | y=((e+(a*exp(((-1)*b)*x)))+(c*exp(((-1)*d)*x))) | 3.9111 | 0.050196 | 37.5684 | 0.56037 | 0.11776 | 0.98313 | 1.1516 | 0.14214 | 6 | 86
1423830 | RT >32t Euro-3 | -0.04 | 0.5 | CO | y=((a+(b*x))+(((c-b)*(1-exp(((-1)*d)*x)))/d)) | 10.5449 | -0.0088519 | -0.78574 | 0.081241 | #N/A | 0.99331 | 1.3043 | 0.14996 | 6 | 86
1423840 | RT >32t Euro-4 | -0.04 | 0.5 | CO | y=((a+(b*x))+(((c-b)*(1-exp(((-1)*d)*x)))/d)) | 0.66034 | -0.00044336 | -0.049116 | 0.079627 | #N/A | 0.99493 | 0.0039502 | 0.0082527 | 6 | 86
1423850 | RT >32t Euro-5 | -0.04 | 0.5 | CO | y=((a+(b*x))+(((c-b)*(1-exp(((-1)*d)*x)))/d)) | 0.67673 | -0.00044978 | -0.050391 | 0.079667 | #N/A | 0.9951 | 0.0040065 | 0.0083113 | 6 | 86
1425108 | TT/AT >20-28t 80ties | -0.04 | 0.5 | CO | y=((e+(a*exp(((-1)*b)*x)))+(c*exp(((-1)*d)*x))) | 7.1669 | 0.059459 | 64.2612 | 0.65535 | 0.24261 | 0.98938 | 1.7235 | 0.17389 | 6 | 86
1425110 | TT/AT >20-28t Euro-1 | -0.04 | 0.5 | CO | y=(a+(b/(1+exp((((-1)*c)+(d*ln(x)))+(e*x))))) | 0.03872 | 95.6012 | -1.7991 | 0.52773 | 0.029919 | 0.98758 | 1.2235 | 0.14651 | 6 | 86
1425120 | TT/AT >20-28t Euro-2 | -0.04 | 0.5 | CO | y=((e+(a*exp(((-1)*b)*x)))+(c*exp(((-1)*d)*x))) | 3.2818 | 0.050328 | 30.5103 | 0.5602 | 0.10329 | 0.98268 | 0.81973 | 0.11992 | 6 | 86
1425130 | TT/AT >20-28t Euro-3 | -0.04 | 0.5 | CO | y=((a+(b*x))+(((c-b)*(1-exp(((-1)*d)*x)))/d)) | 8.515 | -0.0076999 | -0.62096 | 0.079977 | #N/A | 0.99316 | 0.88415 | 0.12347 | 6 | 86
1425140 | TT/AT >20-28t Euro-4 | -0.04 | 0.5 | CO | y=((a+(b*x))+(((c-b)*(1-exp(((-1)*d)*x)))/d)) | 0.54594 | -0.00041054 | -0.040543 | 0.080017 | #N/A | 0.99531 | 0.0024957 | 0.0065597 | 6 | 86
1425150 | TT/AT >20-28t Euro-5 | -0.04 | 0.5 | CO | y=((a+(b*x))+(((c-b)*(1-exp(((-1)*d)*x)))/d)) | 0.55747 | -0.00041409 | -0.041355 | 0.079872 | #N/A | 0.99537 | 0.0025707 | 0.0066574 | 6 | 86
1425208 | TT/AT >28-34t 80ties | -0.04 | 0.5 | CO | y=((e+(a*exp(((-1)*b)*x)))+(c*exp(((-1)*d)*x))) | 6.8663 | 0.057151 | 86.3102 | 0.67909 | 0.22612 | 0.98712 | 2.0777 | 0.19092 | 6 | 86
1425210 | TT/AT >28-34t Euro-1 | -0.04 | 0.5 | CO | y=((e+(a*exp(((-1)*b)*x)))+(c*exp(((-1)*d)*x))) | 5.0417 | 0.053682 | 37.9479 | 0.56414 | 0.13096 | 0.98504 | 1.4661 | 0.16038 | 6 | 86
1425220 | TT/AT >28-34t Euro-2 | -0.04 | 0.5 | CO | y=((e+(a*exp(((-1)*b)*x)))+(c*exp(((-1)*d)*x))) | 3.3005 | 0.048502 | 43.1407 | 0.6188 | 0.091139 | 0.97807 | 1.0445 | 0.13537 | 6 | 86
1425230 | TT/AT >28-34t Euro-3 | -0.04 | 0.5 | CO | y=((a+(b*x))+(((c-b)*(1-exp(((-1)*d)*x)))/d)) | 8.242 | -0.007873 | -0.58671 | 0.078347 | #N/A | 0.9913 | 1.0799 | 0.13645 | 6 | 86
1425240 | TT/AT >28-34t Euro-4 | -0.04 | 0.5 | CO | y=((a+(b*x))+(((c-b)*(1-exp(((-1)*d)*x)))/d)) | 0.52923 | -0.00042007 | -0.03929 | 0.080228 | #N/A | 0.99451 | 0.0027477 | 0.0068829 | 6 | 86
1425250 | TT/AT >28-34t Euro-5 | -0.04 | 0.5 | CO | y=((a+(b*x))+(((c-b)*(1-exp(((-1)*d)*x)))/d)) | 0.53995 | -0.00042426 | -0.040047 | 0.0801 | #N/A | 0.99467 | 0.0027805 | 0.0069239 | 6 | 86
1425308 | TT/AT >34-40t 80ties | -0.04 | 0.5 | CO | y=((e+(a*exp(((-1)*b)*x)))+(c*exp(((-1)*d)*x))) | 7.6017 | 0.053685 | 140.5203 | 0.69389 | 0.20662 | 0.98616 | 3.1609 | 0.23549 | 6 | 86
1425310 | TT/AT >34-40t Euro-1 | -0.04 | 0.5 | CO | y=((e+(a*exp(((-1)*b)*x)))+(c*exp(((-1)*d)*x))) | 5.7301 | 0.052036 | 89.1971 | 0.64454 | 0.12949 | 0.98419 | 2.2129 | 0.19703 | 6 | 86
1425320 | TT/AT >34-40t Euro-2 | -0.04 | 0.5 | CO | y=((e+(a*exp(((-1)*b)*x)))+(c*exp(((-1)*d)*x))) | 3.8363 | 0.047774 | 50.7425 | 0.60304 | 0.095744 | 0.97958 | 1.3932 | 0.15634 | 6 | 86
1425330 | TT/AT >34-40t Euro-3 | -0.04 | 0.5 | CO | y=((a+(b*x))+(((c-b)*(1-exp(((-1)*d)*x)))/d)) | 10.1132 | -0.0095068 | -0.74304 | 0.080663 | #N/A | 0.99184 | 1.4855 | 0.16004 | 6 | 86
1425340 | TT/AT >34-40t Euro-4 | -0.04 | 0.5 | CO | y=((a+(b*x))+(((c-b)*(1-exp(((-1)*d)*x)))/d)) | 0.62642 | -0.00046166 | -0.046387 | 0.079646 | #N/A | 0.99388 | 0.0043098 | 0.0086201 | 6 | 86
1425350 | TT/AT >34-40t Euro-5 | -0.04 | 0.5 | CO | y=((a+(b*x))+(((c-b)*(1-exp(((-1)*d)*x)))/d)) | 0.6419 | -0.00046872 | -0.047631 | 0.079764 | #N/A | 0.99411 | 0.0043508 | 0.008661 | 6 | 86
1425408 | TT/AT >40-50t 80ties | -0.04 | 0.5 | CO | y=((e+(a*exp(((-1)*b)*x)))+(c*exp(((-1)*d)*x))) | 7.7528 | 0.052155 | 180.4737 | 0.73562 | 0.20262 | 0.98441 | 3.6653 | 0.25358 | 6 | 86
1425410 | TT/AT >40-50t Euro-1 | -0.04 | 0.5 | CO | y=((e+(a*exp(((-1)*b)*x)))+(c*exp(((-1)*d)*x))) | 5.8498 | 0.050159 | 107.2479 | 0.68032 | 0.12073 | 0.98153 | 2.6496 | 0.2156 | 6 | 86
1425420 | TT/AT >40-50t Euro-2 | -0.04 | 0.5 | CO | y=((e+(a*exp(((-1)*b)*x)))+(c*exp(((-1)*d)*x))) | 4.0215 | 0.045566 | 78.7693 | 0.67102 | 0.081768 | 0.97416 | 1.9204 | 0.18355 | 6 | 86
1425430 | TT/AT >40-50t Euro-3 | -0.04 | 0.5 | CO | y=((a+(b*x))+(((c-b)*(1-exp(((-1)*d)*x)))/d)) | 10.1488 | -0.0098487 | -0.71637 | 0.077693 | #N/A | 0.98923 | 2.0516 | 0.18808 | 6 | 86
1425440 | TT/AT >40-50t Euro-4 | -0.04 | 0.5 | CO | y=((a+(b*x))+(((c-b)*(1-exp(((-1)*d)*x)))/d)) | 0.6265 | -0.00047822 | -0.04562 | 0.078509 | #N/A | 0.99273 | 0.0052055 | 0.0094736 | 6 | 86
1425450 | TT/AT >40-50t Euro-5 | -0.04 | 0.5 | CO | y=((a+(b*x))+(((c-b)*(1-exp(((-1)*d)*x)))/d)) | 0.64403 | -0.00048722 | -0.047055 | 0.078721 | #N/A | 0.99301 | 0.0052695 | 0.0095318 | 6 | 86
1425508 | TT/AT >50-60t 80ties | -0.04 | 0.5 | CO | y=((e+(a*exp(((-1)*b)*x)))+(c*exp(((-1)*d)*x))) | 8.5064 | 0.050045 | 246.2274 | 0.75171 | 0.20179 | 0.98129 | 5.6535 | 0.31494 | 6 | 86
1425510 | TT/AT >50-60t Euro-1 | -0.04 | 0.5 | CO | y=((e+(a*exp(((-1)*b)*x)))+(c*exp(((-1)*d)*x))) | 6.3922 | 0.047315 | 149.0591 | 0.69391 | 0.10418 | 0.97695 | 4.3303 | 0.27563 | 6 | 86
1425520 | TT/AT >50-60t Euro-2 | -0.04 | 0.5 | CO | y=((e+(a*exp(((-1)*b)*x)))+(c*exp(((-1)*d)*x))) | 4.5449 | 0.043053 | 126.4399 | 0.72124 | 0.061967 | 0.96796 | 3.1317 | 0.2344 | 6 | 86
1425530 | TT/AT >50-60t Euro-3 | -0.04 | 0.5 | CO | y=((a+(b*x))+(((c-b)*(1-exp(((-1)*d)*x)))/d)) | 11.078 | -0.011457 | -0.75542 | 0.075389 | #N/A | 0.98545 | 3.416 | 0.24269 | 6 | 86
1425540 | TT/AT >50-60t Euro-4 | -0.04 | 0.5 | CO | y=(a+(b/(1+exp((((-1)*c)+(d*ln(x)))+(e*x))))) | 0.0082179 | 4.3879 | -1.2232 | 0.40597 | 0.040038 | 0.99106 | 0.0075458 | 0.011506 | 6 | 86
1425550 | TT/AT >50-60t Euro-5 | -0.04 | 0.5 | CO | y=((a+(b*x))+(((c-b)*(1-exp(((-1)*d)*x)))/d)) | 0.69264 | -0.00054232 | -0.049624 | 0.077373 | #N/A | 0.99124 | 0.0077794 | 0.011581 | 6 | 86
1425808 | TT/AT >14-20t 80ties | -0.04 | 0.5 | CO | y=((e+(a*exp(((-1)*b)*x)))+(c*exp(((-1)*d)*x))) | 10.2933 | 0.063139 | 31.2616 | 0.43724 | 0.30362 | 0.99432 | 2.0689 | 0.19052 | 6 | 86
1425810 | TT/AT >14-20t Euro-1 | -0.04 | 0.5 | CO | y=((a+(b*x))+(((c-b)*(1-exp(((-1)*d)*x)))/d)) | 6.3192 | -0.0054509 | -0.4937 | 0.085046 | #N/A | 0.99134 | 0.58602 | 0.10052 | 6 | 86
1425820 | TT/AT >14-20t Euro-2 | -0.04 | 0.5 | CO | y=((e+(a*exp(((-1)*b)*x)))+(c*exp(((-1)*d)*x))) | 3.0763 | 0.05715 | 16.4543 | 0.53292 | 0.10995 | 0.98869 | 0.37937 | 0.081582 | 6 | 86
1425830 | TT/AT >14-20t Euro-3 | -0.04 | 0.5 | CO | y=((e+(a*exp(((-1)*b)*x)))+(c*exp(((-1)*d)*x))) | 1.6883 | 0.0037774 | 6.6287 | 0.078909 | -1.0345 | 0.99412 | 0.55727 | 0.098877 | 6 | 86
1425840 | TT/AT >14-20t Euro-4 | -0.04 | 0.5 | CO | y=(1/(((c*(x^2))+(b*x))+a)) | 2.8169 | -0.0085195 | 0.013536 | #N/A | #N/A | 0.99563 | 0.0018361 | 0.0055786 | 6 | 86
1425850 | TT/AT >14-20t Euro-5 | -0.04 | 0.5 | CO | y=(a+(b/(1+exp((((-1)*c)+(d*ln(x)))+(e*x))))) | -0.00085752 | 0.34695 | 6.5057 | 2.4265 | -0.011719 | 0.99575 | 0.0018608 | 0.0057136 | 6 | 86

## THC
ID Subsegment | Subsegment | Gradient (%) | Load (%) | Pollutant | Formula (y: g/km; x: km/h) | a | b | c | d | e | r2 | Chi sq'd | Norm. Chi | Min x (km/h) | Max x (km/h)
626108 | Coach Std <=18t 80ties | -0.04 | 0.5 | THC | y=((e+(a*exp(((-1)*b)*x)))+(c*exp(((-1)*d)*x))) | 3.1144 | 0.05107 | 21.1408 | 0.50435 | 0.11771 | 0.99853 | 0.056621 | 0.038103 | 6 | 103
626110 | Coach Std <=18t Euro-1 | -0.04 | 0.5 | THC | y=((e+(a*exp(((-1)*b)*x)))+(c*exp(((-1)*d)*x))) | 2.8037 | 0.052448 | 11.8062 | 0.45447 | 0.081162 | 0.99824 | 0.050918 | 0.036133 | 6 | 103
626120 | Coach Std <=18t Euro-2 | -0.04 | 0.5 | THC | y=((e+(a*exp(((-1)*b)*x)))+(c*exp(((-1)*d)*x))) | 1.7502 | 0.04828 | 10.7426 | 0.4688 | 0.068422 | 0.99872 | 0.01694 | 0.020841 | 6 | 103
626130 | Coach Std <=18t Euro-3 | -0.04 | 0.5 | THC | y=((e+(a*exp(((-1)*b)*x)))+(c*exp(((-1)*d)*x))) | 1.9648 | 0.057203 | 5.5732 | 0.41703 | 0.081905 | 0.99853 | 0.018965 | 0.022052 | 6 | 103
626140 | Coach Std <=18t Euro-4 | -0.04 | 0.5 | THC | y=((e+(a*exp(((-1)*b)*x)))+(c*exp(((-1)*d)*x))) | 0.11065 | 0.056391 | 0.26057 | 0.36747 | 0.0038414 | 0.9987 | 5.716e-05 | 0.0012106 | 6 | 103
626150 | Coach Std <=18t Euro-5 | -0.04 | 0.5 | THC | y=((e+(a*exp(((-1)*b)*x)))+(c*exp(((-1)*d)*x))) | 0.11473 | 0.056175 | 0.2678 | 0.36603 | 0.0039579 | 0.99873 | 5.9792e-05 | 0.0012382 | 6 | 103
626208 | Coach 3-Axes >18t 80ties | -0.04 | 0.5 | THC | y=((e+(a*exp(((-1)*b)*x)))+(c*exp(((-1)*d)*x))) | 3.5067 | 0.054249 | 23.1648 | 0.46294 | 0.16459 | 0.99843 | 0.087434 | 0.047349 | 6 | 103
626210 | Coach 3-Axes >18t Euro-1 | -0.04 | 0.5 | THC | y=((e+(a*exp(((-1)*b)*x)))+(c*exp(((-1)*d)*x))) | 3.0454 | 0.054604 | 10.7656 | 0.38784 | 0.10087 | 0.99809 | 0.073709 | 0.043474 | 6 | 103
626220 | Coach 3-Axes >18t Euro-2 | -0.04 | 0.5 | THC | y=((e+(a*exp(((-1)*b)*x)))+(c*exp(((-1)*d)*x))) | 1.9342 | 0.051345 | 12.4153 | 0.45696 | 0.086951 | 0.99854 | 0.025113 | 0.025376 | 6 | 103
626230 | Coach 3-Axes >18t Euro-3 | -0.04 | 0.5 | THC | y=(a+(b/(1+exp((((-1)*c)+(d*ln(x)))+(e*x))))) | 0.0065829 | 2.9812 | 5.3039 | 2.1593 | -0.009638 | 0.99819 | 0.042255 | 0.032916 | 6 | 103
626240 | Coach 3-Axes >18t Euro-4 | -0.04 | 0.5 | THC | y=(a+(b/(1+exp((((-1)*c)+(d*ln(x)))+(e*x))))) | -0.0004591 | 0.17257 | 5.208 | 2.134 | -0.0092085 | 0.99828 | 0.00013178 | 0.0018382 | 6 | 103
626250 | Coach 3-Axes >18t Euro-5 | -0.04 | 0.5 | THC | y=(a+(b/(1+exp((((-1)*c)+(d*ln(x)))+(e*x))))) | -0.00053721 | 0.17864 | 5.2028 | 2.1327 | -0.0092736 | 0.99831 | 0.00013861 | 0.0018852 | 6 | 103
727108 | Ubus Midi <=15t 80ties | -0.04 | 0.5 | THC | y=((e+(a*exp(((-1)*b)*x)))+(c*exp(((-1)*d)*x))) | 10.8142 | 0.070697 | 304.1144 | 0.82496 | 0.60049 | 0.99858 | 0.42146 | 0.10673 | 6 | 75
727110 | Ubus Midi <=15t Euro-1 | -0.04 | 0.5 | THC | y=((e+(a*exp(((-1)*b)*x)))+(c*exp(((-1)*d)*x))) | 1.8407 | 0.065592 | 47.02 | 0.81478 | 0.10427 | 0.99839 | 0.014256 | 0.019629 | 6 | 75
727120 | Ubus Midi <=15t Euro-2 | -0.04 | 0.5 | THC | y=((e+(a*exp(((-1)*b)*x)))+(c*exp(((-1)*d)*x))) | 1.1812 | 0.064009 | 79.6202 | 0.95237 | 0.082477 | 0.99831 | 0.006406 | 0.013158 | 6 | 75
727130 | Ubus Midi <=15t Euro-3 | -0.04 | 0.5 | THC | y=((e+(a*exp(((-1)*b)*x)))+(c*exp(((-1)*d)*x))) | 0.97485 | 0.062263 | 23.9534 | 0.77236 | 0.071149 | 0.9986 | 0.0038528 | 0.010204 | 6 | 75
727140 | Ubus Midi <=15t Euro-4 | -0.04 | 0.5 | THC | y=((e+(a*exp(((-1)*b)*x)))+(c*exp(((-1)*d)*x))) | 0.055764 | 0.063328 | 0.91905 | 0.69597 | 0.0037416 | 0.99885 | 1.0684e-05 | 0.00053736 | 6 | 75
727150 | Ubus Midi <=15t Euro-5 | -0.04 | 0.5 | THC | y=((e+(a*exp(((-1)*b)*x)))+(c*exp(((-1)*d)*x))) | 0.056967 | 0.062973 | 0.9001 | 0.68782 | 0.0038384 | 0.99888 | 1.0947e-05 | 0.00054392 | 6 | 75
727208 | Ubus Std >15-18t 80ties | -0.04 | 0.5 | THC | y=((e+(a*exp(((-1)*b)*x)))+(c*exp(((-1)*d)*x))) | 6.8437 | 0.06841 | 65.5795 | 0.61013 | 0.30411 | 0.99883 | 0.15891 | 0.065536 | 6 | 75
727210 | Ubus Std >15-18t Euro-1 | -0.04 | 0.5 | THC | y=((e+(a*exp(((-1)*b)*x)))+(c*exp(((-1)*d)*x))) | 2.398 | 0.065127 | 33.4448 | 0.71929 | 0.10662 | 0.99838 | 0.024646 | 0.025809 | 6 | 75
727220 | Ubus Std >15-18t Euro-2 | -0.04 | 0.5 | THC | y=((e+(a*exp(((-1)*b)*x)))+(c*exp(((-1)*d)*x))) | 1.5411 | 0.063438 | 164.261 | 1.0434 | 0.089175 | 0.99808 | 0.011906 | 0.017939 | 6 | 75
727230 | Ubus Std >15-18t Euro-3 | -0.04 | 0.5 | THC | y=((e+(a*exp(((-1)*b)*x)))+(c*exp(((-1)*d)*x))) | 1.3097 | 0.063897 | 47.6183 | 0.87622 | 0.077227 | 0.99838 | 0.0072591 | 0.014007 | 6 | 75
727240 | Ubus Std >15-18t Euro-4 | -0.04 | 0.5 | THC | y=((e+(a*exp(((-1)*b)*x)))+(c*exp(((-1)*d)*x))) | 0.074941 | 0.064156 | 1.4736 | 0.76294 | 0.0038376 | 0.9986 | 2.1352e-05 | 0.00075965 | 6 | 75
727250 | Ubus Std >15-18t Euro-5 | -0.04 | 0.5 | THC | y=((e+(a*exp(((-1)*b)*x)))+(c*exp(((-1)*d)*x))) | 0.076294 | 0.06392 | 1.4468 | 0.75614 | 0.003905 | 0.99861 | 2.2067e-05 | 0.00077227 | 6 | 75
727308 | Ubus Artic >18t 80ties | -0.04 | 0.5 | THC | y=((e+(a*exp(((-1)*b)*x)))+(c*exp(((-1)*d)*x))) | 7.4431 | 0.070165 | 84.3962 | 0.63756 | 0.31754 | 0.99883 | 0.18495 | 0.070702 | 6 | 75
727310 | Ubus Artic >18t Euro-1 | -0.04 | 0.5 | THC | y=((e+(a*exp(((-1)*b)*x)))+(c*exp(((-1)*d)*x))) | 2.6813 | 0.068056 | 55.1675 | 0.80315 | 0.1153 | 0.99828 | 0.030402 | 0.028665 | 6 | 75
727320 | Ubus Artic >18t Euro-2 | -0.04 | 0.5 | THC | y=((e+(a*exp(((-1)*b)*x)))+(c*exp(((-1)*d)*x))) | 1.6773 | 0.065175 | 254.6261 | 1.1059 | 0.095385 | 0.99797 | 0.014518 | 0.019808 | 6 | 75
727330 | Ubus Artic >18t Euro-3 | -0.04 | 0.5 | THC | y=((e+(a*exp(((-1)*b)*x)))+(c*exp(((-1)*d)*x))) | 1.4322 | 0.066836 | 143.6327 | 1.0544 | 0.080951 | 0.9982 | 0.0090891 | 0.015673 | 6 | 75
727340 | Ubus Artic >18t Euro-4 | -0.04 | 0.5 | THC | y=((e+(a*exp(((-1)*b)*x)))+(c*exp(((-1)*d)*x))) | 0.082993 | 0.06754 | 3.95 | 0.92095 | 0.0040485 | 0.99839 | 2.8035e-05 | 0.00087046 | 6 | 75
727350 | Ubus Artic >18t Euro-5 | -0.04 | 0.5 | THC | y=((e+(a*exp(((-1)*b)*x)))+(c*exp(((-1)*d)*x))) | 0.084403 | 0.067394 | 3.8798 | 0.91513 | 0.0041151 | 0.9984 | 2.8768e-05 | 0.00088176 | 6 | 75
1423108 | RT <=7.5t 80ties | -0.04 | 0.5 | THC | y=((e+(a*exp(((-1)*b)*x)))+(c*exp(((-1)*d)*x))) | 5.0034 | 0.069852 | 86.5798 | 0.94613 | 0.42894 | 0.99545 | 0.25619 | 0.067041 | 6 | 86
1423110 | RT <=7.5t Euro-1 | -0.04 | 0.5 | THC | y=((e+(a*exp(((-1)*b)*x)))+(c*exp(((-1)*d)*x))) | 0.90559 | 0.066877 | 5.4402 | 0.82906 | 0.076097 | 0.99558 | 0.0082318 | 0.012017 | 6 | 86
1423120 | RT <=7.5t Euro-2 | -0.04 | 0.5 | THC | y=((e+(a*exp(((-1)*b)*x)))+(c*exp(((-1)*d)*x))) | 0.52284 | 0.059364 | 3.553 | 0.70492 | 0.051514 | 0.99628 | 0.0027846 | 0.0069895 | 6 | 86
1423130 | RT <=7.5t Euro-3 | -0.04 | 0.5 | THC | y=((a+(b*x))+(((c-b)*(1-exp(((-1)*d)*x)))/d)) | 0.55305 | 0.0003674 | -0.030446 | 0.057789 | #N/A | 0.99493 | 0.0029401 | 0.0071197 | 6 | 86
1423140 | RT <=7.5t Euro-4 | -0.04 | 0.5 | THC | y=((a+(b*x))+(((c-b)*(1-exp(((-1)*d)*x)))/d)) | 0.031779 | 2.7707e-05 | -0.0017399 | 0.056379 | #N/A | 0.99534 | 9.118e-06 | 0.00039649 | 6 | 86
1423150 | RT <=7.5t Euro-5 | -0.04 | 0.5 | THC | y=((a+(b*x))+(((c-b)*(1-exp(((-1)*d)*x)))/d)) | 0.032156 | 2.708e-05 | -0.0017585 | 0.056371 | #N/A | 0.99536 | 9.309e-06 | 0.00040062 | 6 | 86
1423208 | RT >7,5-12t 80ties | -0.04 | 0.5 | THC | y=((e+(a*exp(((-1)*b)*x)))+(c*exp(((-1)*d)*x))) | 4.2997 | 0.066447 | 4.0222 | 0.3186 | 0.21424 | 0.99838 | 0.086763 | 0.039015 | 6 | 86
1423210 | RT >7,5-12t Euro-1 | -0.04 | 0.5 | THC | y=((a+(b*x))+(((c-b)*(1-exp(((-1)*d)*x)))/d)) | 1.9464 | -0.0014438 | -0.14351 | 0.080676 | #N/A | 0.99781 | 0.014221 | 0.015659 | 6 | 86
1423220 | RT >7,5-12t Euro-2 | -0.04 | 0.5 | THC | y=((a+(b*x))+(((c-b)*(1-exp(((-1)*d)*x)))/d)) | 1.2337 | -0.00098636 | -0.08632 | 0.077674 | #N/A | 0.99809 | 0.0050859 | 0.0093642 | 6 | 86
1423230 | RT >7,5-12t Euro-3 | -0.04 | 0.5 | THC | y=(a+(b/(1+exp((((-1)*c)+(d*ln(x)))+(e*x))))) | 0.014558 | 0.81906 | 5.9241 | 2.216 | -0.0097004 | 0.99773 | 0.0051059 | 0.0094645 | 6 | 86
1423240 | RT >7,5-12t Euro-4 | -0.04 | 0.5 | THC | y=(a+(b/(1+exp((((-1)*c)+(d*ln(x)))+(e*x))))) | 0.00056757 | 0.047314 | 6.1571 | 2.3067 | -0.011251 | 0.99811 | 1.4578e-05 | 0.00050573 | 6 | 86
1423250 | RT >7,5-12t Euro-5 | -0.04 | 0.5 | THC | y=(a+(b/(1+exp((((-1)*c)+(d*ln(x)))+(e*x))))) | 0.00061879 | 0.048444 | 6.126 | 2.292 | -0.010534 | 0.99809 | 1.5459e-05 | 0.00052077 | 6 | 86
1423308 | RT >12-14t 80ties | -0.04 | 0.5 | THC | y=((e+(a*exp(((-1)*b)*x)))+(c*exp(((-1)*d)*x))) | 4.8248 | 0.073204 | 4.444 | 0.34033 | 0.21698 | 0.99758 | 0.14579 | 0.050574 | 6 | 86
1423310 | RT >12-14t Euro-1 | -0.04 | 0.5 | THC | y=((a+(b*x))+(((c-b)*(1-exp(((-1)*d)*x)))/d)) | 2.2035 | -0.0019039 | -0.1743 | 0.086908 | #N/A | 0.99724 | 0.021695 | 0.01934 | 6 | 86
1423320 | RT >12-14t Euro-2 | -0.04 | 0.5 | THC | y=(1/(((c*(x^2))+(b*x))+a)) | 0.51649 | 0.082398 | 0.0016335 | #N/A | #N/A | 0.99787 | 0.007226 | 0.011067 | 6 | 86
1423330 | RT >12-14t Euro-3 | -0.04 | 0.5 | THC | y=((a+(b*x))+(((c-b)*(1-exp(((-1)*d)*x)))/d)) | 1.3299 | -0.00085833 | -0.10204 | 0.083562 | #N/A | 0.99754 | 0.0071344 | 0.011091 | 6 | 86
1423340 | RT >12-14t Euro-4 | -0.04 | 0.5 | THC | y=((a+(b*x))+(((c-b)*(1-exp(((-1)*d)*x)))/d)) | 0.076015 | -4.8649e-05 | -0.0059621 | 0.084878 | #N/A | 0.99768 | 2.1825e-05 | 0.00061343 | 6 | 86
1423350 | RT >12-14t Euro-5 | -0.04 | 0.5 | THC | y=(a+(b/(1+exp((((-1)*c)+(d*ln(x)))+(e*x))))) | 0.00053529 | 0.055889 | 5.6018 | 2.1742 | -0.0090117 | 0.99768 | 2.2783e-05 | 0.00063222 | 6 | 86
1423408 | RT >14-20t 80ties | -0.04 | 0.5 | THC | y=(a+(b/(1+exp((((-1)*c)+(d*ln(x)))+(e*x))))) | 0.2755 | 13.0477 | 1.2633 | 0.72883 | 0.049463 | 0.99766 | 0.30758 | 0.073458 | 6 | 86
1423410 | RT >14-20t Euro-1 | -0.04 | 0.5 | THC | y=((a+(b*x))+(((c-b)*(1-exp(((-1)*d)*x)))/d)) | 3.2102 | -0.0028358 | -0.25508 | 0.087228 | #N/A | 0.99746 | 0.042405 | 0.027039 | 6 | 86
1423420 | RT >14-20t Euro-2 | -0.04 | 0.5 | THC | y=(1/(((c*(x^2))+(b*x))+a)) | 0.37086 | 0.053986 | 0.0012203 | #N/A | #N/A | 0.9979 | 0.015063 | 0.015978 | 6 | 86
1423430 | RT >14-20t Euro-3 | -0.04 | 0.5 | THC | y=(a+(b/(1+exp((((-1)*c)+(d*ln(x)))+(e*x))))) | 0.018148 | 1.4095 | 5.8185 | 2.2374 | -0.010544 | 0.99724 | 0.017809 | 0.017676 | 6 | 86
1423440 | RT >14-20t Euro-4 | -0.04 | 0.5 | THC | y=exp((a+(b/x))+(c*ln(x))) | 2.0629 | -9.6724 | -1.7381 | #N/A | #N/A | 0.99727 | 5.7895e-05 | 0.00099059 | 6 | 86
1423450 | RT >14-20t Euro-5 | -0.04 | 0.5 | THC | y=exp((a+(b/x))+(c*ln(x))) | 2.1018 | -9.7408 | -1.7429 | #N/A | #N/A | 0.99725 | 6.057e-05 | 0.0010132 | 6 | 86
1423508 | RT >20-26t 80ties | -0.04 | 0.5 | THC | y=((e+(a*exp(((-1)*b)*x)))+(c*exp(((-1)*d)*x))) | 3.2487 | 0.05928 | 11.7833 | 0.47552 | 0.14511 | 0.99672 | 0.1191 | 0.04571 | 6 | 86
1423510 | RT >20-26t Euro-1 | -0.04 | 0.5 | THC | y=((e+(a*exp(((-1)*b)*x)))+(c*exp(((-1)*d)*x))) | 2.52 | 0.057011 | 8.7544 | 0.43097 | 0.093118 | 0.99638 | 0.089398 | 0.039603 | 6 | 86
1423520 | RT >20-26t Euro-2 | -0.04 | 0.5 | THC | y=((a*(b^x))*(x^c)) | 5.7981 | 0.98245 | -0.64005 | #N/A | #N/A | 0.99734 | 0.027736 | 0.021682 | 6 | 86
1423530 | RT >20-26t Euro-3 | -0.04 | 0.5 | THC | y=((a+(b*x))+(((c-b)*(1-exp(((-1)*d)*x)))/d)) | 2.4478 | -0.0016987 | -0.19792 | 0.087839 | #N/A | 0.99795 | 0.019378 | 0.018278 | 6 | 86
1423540 | RT >20-26t Euro-4 | -0.04 | 0.5 | THC | y=((a+(b*x))+(((c-b)*(1-exp(((-1)*d)*x)))/d)) | 0.13831 | -9.7458e-05 | -0.011244 | 0.087908 | #N/A | 0.99794 | 6.3003e-05 | 0.0010422 | 6 | 86
1423550 | RT >20-26t Euro-5 | -0.04 | 0.5 | THC | y=((a+(b*x))+(((c-b)*(1-exp(((-1)*d)*x)))/d)) | 0.14109 | -9.9158e-05 | -0.011455 | 0.087766 | #N/A | 0.99797 | 6.475e-05 | 0.0010566 | 6 | 86
1423608 | RT >26-28t 80ties | -0.04 | 0.5 | THC | y=((e+(a*exp(((-1)*b)*x)))+(c*exp(((-1)*d)*x))) | 2.9028 | 0.053797 | 9.8532 | 0.39718 | 0.15356 | 0.99694 | 0.11297 | 0.044518 | 6 | 86
1423610 | RT >26-28t Euro-1 | -0.04 | 0.5 | THC | y=((e+(a*exp(((-1)*b)*x)))+(c*exp(((-1)*d)*x))) | 2.3427 | 0.054506 | 8.003 | 0.38987 | 0.090572 | 0.99647 | 0.087063 | 0.039082 | 6 | 86
1423620 | RT >26-28t Euro-2 | -0.04 | 0.5 | THC | y=((a*(b^x))*(x^c)) | 5.7852 | 0.98326 | -0.64201 | #N/A | #N/A | 0.99764 | 0.024395 | 0.020334 | 6 | 86
1423630 | RT >26-28t Euro-3 | -0.04 | 0.5 | THC | y=((a+(b*x))+(((c-b)*(1-exp(((-1)*d)*x)))/d)) | 2.413 | -0.0018591 | -0.19561 | 0.088641 | #N/A | 0.99807 | 0.017648 | 0.017443 | 6 | 86
1423640 | RT >26-28t Euro-4 | -0.04 | 0.5 | THC | y=((a+(b*x))+(((c-b)*(1-exp(((-1)*d)*x)))/d)) | 0.1383 | -0.00010821 | -0.011429 | 0.089888 | #N/A | 0.99807 | 5.7684e-05 | 0.00099727 | 6 | 86
1423650 | RT >26-28t Euro-5 | -0.04 | 0.5 | THC | y=((a+(b*x))+(((c-b)*(1-exp(((-1)*d)*x)))/d)) | 0.14128 | -0.00011022 | -0.011668 | 0.08981 | #N/A | 0.99811 | 5.907e-05 | 0.0010092 | 6 | 86
1423708 | RT >28-32t 80ties | -0.04 | 0.5 | THC | y=((e+(a*exp(((-1)*b)*x)))+(c*exp(((-1)*d)*x))) | 3.0773 | 0.054968 | 11.9483 | 0.45861 | 0.17156 | 0.99741 | 0.093798 | 0.040566 | 6 | 86
1423710 | RT >28-32t Euro-1 | -0.04 | 0.5 | THC | y=(a+(b/(1+exp((((-1)*c)+(d*ln(x)))+(e*x))))) | 0.028497 | 16.0347 | -0.29909 | 0.69697 | 0.023056 | 0.99696 | 0.076652 | 0.036671 | 6 | 86
1423720 | RT >28-32t Euro-2 | -0.04 | 0.5 | THC | y=((a*(b^x))*(x^c)) | 5.2577 | 0.98282 | -0.59726 | #N/A | #N/A | 0.99736 | 0.026263 | 0.021098 | 6 | 86
1423730 | RT >28-32t Euro-3 | -0.04 | 0.5 | THC | y=((a+(b*x))+(((c-b)*(1-exp(((-1)*d)*x)))/d)) | 2.1529 | -0.0018873 | -0.15994 | 0.082324 | #N/A | 0.99707 | 0.022912 | 0.019876 | 6 | 86
1423740 | RT >28-32t Euro-4 | -0.04 | 0.5 | THC | y=((a+(b*x))+(((c-b)*(1-exp(((-1)*d)*x)))/d)) | 0.12507 | -0.00011283 | -0.0095832 | 0.084416 | #N/A | 0.99727 | 7.1407e-05 | 0.0011096 | 6 | 86
1423750 | RT >28-32t Euro-5 | -0.04 | 0.5 | THC | y=((a+(b*x))+(((c-b)*(1-exp(((-1)*d)*x)))/d)) | 0.12801 | -0.0001153 | -0.0097978 | 0.084304 | #N/A | 0.99731 | 7.3919e-05 | 0.0011289 | 6 | 86
1423808 | RT >32t 80ties | -0.04 | 0.5 | THC | y=((e+(a*exp(((-1)*b)*x)))+(c*exp(((-1)*d)*x))) | 3.4018 | 0.057906 | 22.0729 | 0.53694 | 0.1523 | 0.99653 | 0.1498 | 0.051264 | 6 | 86
1423810 | RT >32t Euro-1 | -0.04 | 0.5 | THC | y=((e+(a*exp(((-1)*b)*x)))+(c*exp(((-1)*d)*x))) | 2.6901 | 0.056032 | 12.1309 | 0.4637 | 0.098547 | 0.99616 | 0.11092 | 0.044114 | 6 | 86
1423820 | RT >32t Euro-2 | -0.04 | 0.5 | THC | y=((e+(a*exp(((-1)*b)*x)))+(c*exp(((-1)*d)*x))) | 1.6623 | 0.051738 | 5.5159 | 0.3925 | 0.079465 | 0.99735 | 0.032637 | 0.023929 | 6 | 86
1423830 | RT >32t Euro-3 | -0.04 | 0.5 | THC | y=((a+(b*x))+(((c-b)*(1-exp(((-1)*d)*x)))/d)) | 2.5854 | -0.0018273 | -0.2078 | 0.087454 | #N/A | 0.99757 | 0.025757 | 0.021073 | 6 | 86
1423840 | RT >32t Euro-4 | -0.04 | 0.5 | THC | y=((a+(b*x))+(((c-b)*(1-exp(((-1)*d)*x)))/d)) | 0.14619 | -0.00010615 | -0.01183 | 0.087669 | #N/A | 0.99751 | 8.5246e-05 | 0.0012123 | 6 | 86
1423850 | RT >32t Euro-5 | -0.04 | 0.5 | THC | y=((a+(b*x))+(((c-b)*(1-exp(((-1)*d)*x)))/d)) | 0.14965 | -0.00010841 | -0.012112 | 0.08765 | #N/A | 0.99755 | 8.7951e-05 | 0.0012314 | 6 | 86
1425108 | TT/AT >20-28t 80ties | -0.04 | 0.5 | THC | y=((e+(a*exp(((-1)*b)*x)))+(c*exp(((-1)*d)*x))) | 3.1156 | 0.063176 | 6.6199 | 0.43346 | 0.15887 | 0.99736 | 0.077933 | 0.036976 | 6 | 86
1425110 | TT/AT >20-28t Euro-1 | -0.04 | 0.5 | THC | y=((a+(b*x))+(((c-b)*(1-exp(((-1)*d)*x)))/d)) | 3.4707 | -0.0033475 | -0.27611 | 0.087728 | #N/A | 0.99698 | 0.059167 | 0.031939 | 6 | 86
1425120 | TT/AT >20-28t Euro-2 | -0.04 | 0.5 | THC | y=(1/(((c*(x^2))+(b*x))+a)) | 0.32455 | 0.052134 | 0.0010641 | #N/A | #N/A | 0.99784 | 0.018475 | 0.017695 | 6 | 86
1425130 | TT/AT >20-28t Euro-3 | -0.04 | 0.5 | THC | y=((a+(b*x))+(((c-b)*(1-exp(((-1)*d)*x)))/d)) | 2.0818 | -0.0015023 | -0.16371 | 0.085892 | #N/A | 0.99784 | 0.015095 | 0.016133 | 6 | 86
1425140 | TT/AT >20-28t Euro-4 | -0.04 | 0.5 | THC | y=((a+(b*x))+(((c-b)*(1-exp(((-1)*d)*x)))/d)) | 0.11921 | -9.0284e-05 | -0.0095766 | 0.087396 | #N/A | 0.99796 | 4.6592e-05 | 0.00089627 | 6 | 86
1425150 | TT/AT >20-28t Euro-5 | -0.04 | 0.5 | THC | y=((a+(b*x))+(((c-b)*(1-exp(((-1)*d)*x)))/d)) | 0.12165 | -9.1581e-05 | -0.0097511 | 0.08717 | #N/A | 0.99796 | 4.8622e-05 | 0.00091559 | 6 | 86
1425208 | TT/AT >28-34t 80ties | -0.04 | 0.5 | THC | y=((e+(a*exp(((-1)*b)*x)))+(c*exp(((-1)*d)*x))) | 3.0527 | 0.063019 | 7.8922 | 0.45575 | 0.15672 | 0.99739 | 0.075426 | 0.036377 | 6 | 86
1425210 | TT/AT >28-34t Euro-1 | -0.04 | 0.5 | THC | y=(1/(((c*(x^2))+(b*x))+a)) | 0.25423 | 0.028064 | 0.0010922 | #N/A | #N/A | 0.99659 | 0.064889 | 0.033163 | 6 | 86
1425220 | TT/AT >28-34t Euro-2 | -0.04 | 0.5 | THC | y=(a+(b/(1+exp((((-1)*c)+(d*ln(x)))+(e*x))))) | 0.035965 | 15.4244 | -0.9955 | 0.62911 | 0.024511 | 0.99788 | 0.017722 | 0.017633 | 6 | 86
1425230 | TT/AT >28-34t Euro-3 | -0.04 | 0.5 | THC | y=((a+(b*x))+(((c-b)*(1-exp(((-1)*d)*x)))/d)) | 2.0275 | -0.0015 | -0.16011 | 0.086411 | #N/A | 0.99764 | 0.015531 | 0.016364 | 6 | 86
1425240 | TT/AT >28-34t Euro-4 | -0.04 | 0.5 | THC | y=((a+(b*x))+(((c-b)*(1-exp(((-1)*d)*x)))/d)) | 0.1165 | -9.0852e-05 | -0.0094181 | 0.088098 | #N/A | 0.99775 | 4.8606e-05 | 0.00091545 | 6 | 86
1425250 | TT/AT >28-34t Euro-5 | -0.04 | 0.5 | THC | y=((a+(b*x))+(((c-b)*(1-exp(((-1)*d)*x)))/d)) | 0.11897 | -9.2275e-05 | -0.009604 | 0.087945 | #N/A | 0.99778 | 5.0146e-05 | 0.00092983 | 6 | 86
1425308 | TT/AT >34-40t 80ties | -0.04 | 0.5 | THC | y=((e+(a*exp(((-1)*b)*x)))+(c*exp(((-1)*d)*x))) | 3.339 | 0.057975 | 24.6411 | 0.55614 | 0.15209 | 0.99633 | 0.15301 | 0.051811 | 6 | 86
1425310 | TT/AT >34-40t Euro-1 | -0.04 | 0.5 | THC | y=((e+(a*exp(((-1)*b)*x)))+(c*exp(((-1)*d)*x))) | 2.6034 | 0.05543 | 13.9241 | 0.48427 | 0.094718 | 0.99589 | 0.11371 | 0.044664 | 6 | 86
1425320 | TT/AT >34-40t Euro-2 | -0.04 | 0.5 | THC | y=((e+(a*exp(((-1)*b)*x)))+(c*exp(((-1)*d)*x))) | 1.6064 | 0.051032 | 5.2511 | 0.383 | 0.077432 | 0.99746 | 0.030038 | 0.022956 | 6 | 86
1425330 | TT/AT >34-40t Euro-3 | -0.04 | 0.5 | THC | y=(a+(b/(1+exp((((-1)*c)+(d*ln(x)))+(e*x))))) | 0.067235 | 14.0498 | -0.95338 | 0.51196 | 0.040479 | 0.99736 | 0.025892 | 0.021313 | 6 | 86
1425340 | TT/AT >34-40t Euro-4 | -0.04 | 0.5 | THC | y=(a+(b/(1+exp((((-1)*c)+(d*ln(x)))+(e*x))))) | 0.0029069 | 0.96637 | -1.1631 | 0.51482 | 0.039238 | 0.99732 | 8.5029e-05 | 0.0012214 | 6 | 86
1425350 | TT/AT >34-40t Euro-5 | -0.04 | 0.5 | THC | y=(a+(b/(1+exp((((-1)*c)+(d*ln(x)))+(e*x))))) | 0.002986 | 0.87896 | -1.023 | 0.52014 | 0.039385 | 0.99736 | 8.7919e-05 | 0.0012419 | 6 | 86
1425408 | TT/AT >40-50t 80ties | -0.04 | 0.5 | THC | y=((e+(a*exp(((-1)*b)*x)))+(c*exp(((-1)*d)*x))) | 3.4016 | 0.057782 | 25.2019 | 0.56224 | 0.15762 | 0.99657 | 0.14615 | 0.050637 | 6 | 86
1425410 | TT/AT >40-50t Euro-1 | -0.04 | 0.5 | THC | y=((e+(a*exp(((-1)*b)*x)))+(c*exp(((-1)*d)*x))) | 2.6146 | 0.054627 | 14.5282 | 0.48895 | 0.096084 | 0.99585 | 0.11691 | 0.045289 | 6 | 86
1425420 | TT/AT >40-50t Euro-2 | -0.04 | 0.5 | THC | y=((e+(a*exp(((-1)*b)*x)))+(c*exp(((-1)*d)*x))) | 1.6475 | 0.050856 | 5.6543 | 0.39092 | 0.080031 | 0.99744 | 0.03187 | 0.023646 | 6 | 86
1425430 | TT/AT >40-50t Euro-3 | -0.04 | 0.5 | THC | y=(a+(b/(1+exp((((-1)*c)+(d*ln(x)))+(e*x))))) | 0.067733 | 20.0483 | -1.3632 | 0.49777 | 0.039653 | 0.99721 | 0.027868 | 0.022111 | 6 | 86
1425440 | TT/AT >40-50t Euro-4 | -0.04 | 0.5 | THC | y=((e+(a*exp(((-1)*b)*x)))+(c*exp(((-1)*d)*x))) | 0.098981 | 0.061894 | 0.272 | 0.43938 | 0.0039992 | 0.99726 | 8.9126e-05 | 0.0012504 | 6 | 86
1425450 | TT/AT >40-50t Euro-5 | -0.04 | 0.5 | THC | y=((e+(a*exp(((-1)*b)*x)))+(c*exp(((-1)*d)*x))) | 0.10134 | 0.061933 | 0.26238 | 0.4291 | 0.0040815 | 0.99729 | 9.2496e-05 | 0.0012739 | 6 | 86
1425508 | TT/AT >50-60t 80ties | -0.04 | 0.5 | THC | y=((e+(a*exp(((-1)*b)*x)))+(c*exp(((-1)*d)*x))) | 3.7662 | 0.057677 | 30.2148 | 0.57349 | 0.17529 | 0.99658 | 0.17951 | 0.056118 | 6 | 86
1425510 | TT/AT >50-60t Euro-1 | -0.04 | 0.5 | THC | y=((e+(a*exp(((-1)*b)*x)))+(c*exp(((-1)*d)*x))) | 2.822 | 0.053371 | 14.8151 | 0.47146 | 0.10321 | 0.99567 | 0.14993 | 0.051288 | 6 | 86
1425520 | TT/AT >50-60t Euro-2 | -0.04 | 0.5 | THC | y=((e+(a*exp(((-1)*b)*x)))+(c*exp(((-1)*d)*x))) | 1.8298 | 0.050719 | 6.4195 | 0.3947 | 0.089409 | 0.99747 | 0.038724 | 0.026065 | 6 | 86
1425530 | TT/AT >50-60t Euro-3 | -0.04 | 0.5 | THC | y=((e+(a*exp(((-1)*b)*x)))+(c*exp(((-1)*d)*x))) | 1.91 | 0.062064 | 7.0033 | 0.48989 | 0.09484 | 0.99711 | 0.034375 | 0.024558 | 6 | 86
1425540 | TT/AT >50-60t Euro-4 | -0.04 | 0.5 | THC | y=((e+(a*exp(((-1)*b)*x)))+(c*exp(((-1)*d)*x))) | 0.108 | 0.061497 | 0.41343 | 0.49039 | 0.004421 | 0.99707 | 0.00011351 | 0.0014112 | 6 | 86
1425550 | TT/AT >50-60t Euro-5 | -0.04 | 0.5 | THC | y=((e+(a*exp(((-1)*b)*x)))+(c*exp(((-1)*d)*x))) | 0.11058 | 0.061533 | 0.40255 | 0.48202 | 0.0045099 | 0.99711 | 0.00011765 | 0.0014367 | 6 | 86
1425808 | TT/AT >14-20t 80ties | -0.04 | 0.5 | THC | y=((a+(b*x))+(((c-b)*(1-exp(((-1)*d)*x)))/d)) | 8.2795 | -0.0042677 | -0.69872 | 0.090227 | #N/A | 0.9975 | 0.26103 | 0.067086 | 6 | 86
1425810 | TT/AT >14-20t Euro-1 | -0.04 | 0.5 | THC | y=((a+(b*x))+(((c-b)*(1-exp(((-1)*d)*x)))/d)) | 2.8624 | -0.0026503 | -0.22634 | 0.087008 | #N/A | 0.99731 | 0.036009 | 0.024917 | 6 | 86
1425820 | TT/AT >14-20t Euro-2 | -0.04 | 0.5 | THC | y=((a+(b*x))+(((c-b)*(1-exp(((-1)*d)*x)))/d)) | 1.8819 | -0.001938 | -0.14512 | 0.086279 | #N/A | 0.99802 | 0.011453 | 0.014052 | 6 | 86
1425830 | TT/AT >14-20t Euro-3 | -0.04 | 0.5 | THC | y=(a+(b/(1+exp((((-1)*c)+(d*ln(x)))+(e*x))))) | 0.017861 | 1.2319 | 5.8068 | 2.2211 | -0.0095035 | 0.99738 | 0.013021 | 0.015114 | 6 | 86
1425840 | TT/AT >14-20t Euro-4 | -0.04 | 0.5 | THC | y=(a+(b/(1+exp((((-1)*c)+(d*ln(x)))+(e*x))))) | 0.000452 | 0.070947 | 5.7199 | 2.2023 | -0.0094092 | 0.99749 | 4.07e-05 | 0.00084501 | 6 | 86
1425850 | TT/AT >14-20t Euro-5 | -0.04 | 0.5 | THC | y=(a+(b/(1+exp((((-1)*c)+(d*ln(x)))+(e*x))))) | 0.00047492 | 0.072184 | 5.7807 | 2.2214 | -0.0096961 | 0.99746 | 4.2988e-05 | 0.00086843 | 6 | 86

## NOx
ID Subsegment | Subsegment | Gradient (%) | Load (%) | Pollutant | Formula (y: g/km; x: km/h) | a | b | c | d | e | r2 | Chi sq'd | Norm. Chi | Min x (km/h) | Max x (km/h)
626108 | Coach Std <=18t 80ties | -0.04 | 0.5 | NOx | y=((e+(a*exp(((-1)*b)*x)))+(c*exp(((-1)*d)*x))) | 18.8575 | 0.053171 | 435.3289 | 0.63749 | 0.3173 | 0.99258 | 12.912 | 0.57539 | 6 | 103
626110 | Coach Std <=18t Euro-1 | -0.04 | 0.5 | NOx | y=((e+(a*exp(((-1)*b)*x)))+(c*exp(((-1)*d)*x))) | 17.0563 | 0.05537 | 212.9806 | 0.52915 | 0.28629 | 0.99572 | 6.4381 | 0.4063 | 6 | 103
626120 | Coach Std <=18t Euro-2 | -0.04 | 0.5 | NOx | y=((e+(a*exp(((-1)*b)*x)))+(c*exp(((-1)*d)*x))) | 19.5216 | 0.0551 | 224.195 | 0.52405 | 0.33838 | 0.99601 | 7.5815 | 0.44091 | 6 | 103
626130 | Coach Std <=18t Euro-3 | -0.04 | 0.5 | NOx | y=((e+(a*exp(((-1)*b)*x)))+(c*exp(((-1)*d)*x))) | 24.8304 | 0.069624 | 246.7274 | 0.47916 | 0.559 | 0.99773 | 7.235 | 0.43071 | 6 | 103
626140 | Coach Std <=18t Euro-4 | -0.04 | 0.5 | NOx | y=((e+(a*exp(((-1)*b)*x)))+(c*exp(((-1)*d)*x))) | 12.1938 | 0.062031 | 130.072 | 0.48369 | 0.16886 | 0.99683 | 2.628 | 0.25959 | 6 | 103
626150 | Coach Std <=18t Euro-5 | -0.04 | 0.5 | NOx | y=((e+(a*exp(((-1)*b)*x)))+(c*exp(((-1)*d)*x))) | 8.3218 | 0.064571 | 81.4201 | 0.45564 | 0.10979 | 0.99762 | 0.98521 | 0.15894 | 6 | 103
626208 | Coach 3-Axes >18t 80ties | -0.04 | 0.5 | NOx | y=((e+(a*exp(((-1)*b)*x)))+(c*exp(((-1)*d)*x))) | 21.6972 | 0.052944 | 545.5351 | 0.63866 | 0.35488 | 0.99086 | 22.2927 | 0.75605 | 6 | 103
626210 | Coach 3-Axes >18t Euro-1 | -0.04 | 0.5 | NOx | y=((e+(a*exp(((-1)*b)*x)))+(c*exp(((-1)*d)*x))) | 19.3049 | 0.056467 | 263.2504 | 0.53898 | 0.34941 | 0.99442 | 10.8903 | 0.52843 | 6 | 103
626220 | Coach 3-Axes >18t Euro-2 | -0.04 | 0.5 | NOx | y=((e+(a*exp(((-1)*b)*x)))+(c*exp(((-1)*d)*x))) | 21.8148 | 0.056881 | 290.5281 | 0.54898 | 0.4081 | 0.99457 | 12.662 | 0.56979 | 6 | 103
626230 | Coach 3-Axes >18t Euro-3 | -0.04 | 0.5 | NOx | y=((e+(a*exp(((-1)*b)*x)))+(c*exp(((-1)*d)*x))) | 25.0059 | 0.068226 | 290.7823 | 0.48368 | 0.56221 | 0.99728 | 9.8865 | 0.50349 | 6 | 103
626240 | Coach 3-Axes >18t Euro-4 | -0.04 | 0.5 | NOx | y=((e+(a*exp(((-1)*b)*x)))+(c*exp(((-1)*d)*x))) | 12.7011 | 0.061456 | 184.6849 | 0.52559 | 0.15887 | 0.9958 | 3.9001 | 0.31623 | 6 | 103
626250 | Coach 3-Axes >18t Euro-5 | -0.04 | 0.5 | NOx | y=((e+(a*exp(((-1)*b)*x)))+(c*exp(((-1)*d)*x))) | 8.1664 | 0.062312 | 129.2941 | 0.51709 | 0.095408 | 0.99642 | 1.5469 | 0.19916 | 6 | 103
727108 | Ubus Midi <=15t 80ties | -0.04 | 0.5 | NOx | y=((((a*(x^3))+(b*(x^2)))+(c*x))+d) | -8.1162e-05 | 0.014228 | -0.84462 | 18.0671 | #N/A | 0.96481 | 26.304 | 0.83199 | 6 | 75
727110 | Ubus Midi <=15t Euro-1 | -0.04 | 0.5 | NOx | y=((((a*(x^3))+(b*(x^2)))+(c*x))+d) | -7.9331e-05 | 0.013381 | -0.75843 | 15.3349 | #N/A | 0.97665 | 12.1095 | 0.56451 | 6 | 75
727120 | Ubus Midi <=15t Euro-2 | -0.04 | 0.5 | NOx | y=(c+(a*exp(b*x))) | 18.082 | -0.068589 | 0.49291 | #N/A | #N/A | 0.97859 | 13.1354 | 0.58035 | 6 | 75
727130 | Ubus Midi <=15t Euro-3 | -0.04 | 0.5 | NOx | y=(c+(a*exp(b*x))) | 23.8648 | -0.084583 | 0.55748 | #N/A | #N/A | 0.98479 | 13.4817 | 0.58795 | 6 | 75
727140 | Ubus Midi <=15t Euro-4 | -0.04 | 0.5 | NOx | y=(c+(a*exp(b*x))) | 11.566 | -0.076427 | 0.23867 | #N/A | #N/A | 0.9815 | 4.2498 | 0.3301 | 6 | 75
727150 | Ubus Midi <=15t Euro-5 | -0.04 | 0.5 | NOx | y=((e+(a*exp(((-1)*b)*x)))+(c*exp(((-1)*d)*x))) | 7.475 | 0.074416 | 176163.459 | 1.9971 | 0.1185 | 0.98946 | 1.2096 | 0.18081 | 6 | 75
727208 | Ubus Std >15-18t 80ties | -0.04 | 0.5 | NOx | y=(c+(a*exp(b*x))) | 26.6489 | -0.055684 | 0.11945 | #N/A | #N/A | 0.94107 | 92.1125 | 1.5368 | 6 | 75
727210 | Ubus Std >15-18t Euro-1 | -0.04 | 0.5 | NOx | y=(c+(a*exp(b*x))) | 19.7456 | -0.063294 | 0.28358 | #N/A | #N/A | 0.96465 | 27.6693 | 0.8423 | 6 | 75
727220 | Ubus Std >15-18t Euro-2 | -0.04 | 0.5 | NOx | y=((((a*(x^3))+(b*(x^2)))+(c*x))+d) | -9.9106e-05 | 0.016966 | -0.98003 | 20.1938 | #N/A | 0.97085 | 26.9581 | 0.84227 | 6 | 75
727230 | Ubus Std >15-18t Euro-3 | -0.04 | 0.5 | NOx | y=(c+(a*exp(b*x))) | 27.5254 | -0.080278 | 0.56609 | #N/A | #N/A | 0.97631 | 29.639 | 0.87177 | 6 | 75
727240 | Ubus Std >15-18t Euro-4 | -0.04 | 0.5 | NOx | y=(c+(a*exp(b*x))) | 13.6319 | -0.071984 | 0.19432 | #N/A | #N/A | 0.97198 | 9.4845 | 0.49314 | 6 | 75
727250 | Ubus Std >15-18t Euro-5 | -0.04 | 0.5 | NOx | y=(c+(a*exp(b*x))) | 9.8962 | -0.078053 | 0.14576 | #N/A | #N/A | 0.97757 | 3.7177 | 0.30875 | 6 | 75
727308 | Ubus Artic >18t 80ties | -0.04 | 0.5 | NOx | y=(c+(a*exp(b*x))) | 27.6088 | -0.048095 | -0.42625 | #N/A | #N/A | 0.90391 | 176.5667 | 2.1278 | 6 | 75
727310 | Ubus Artic >18t Euro-1 | -0.04 | 0.5 | NOx | y=(c+(a*exp(b*x))) | 20.3669 | -0.056004 | 0.042019 | #N/A | #N/A | 0.93974 | 54.9644 | 1.1872 | 6 | 75
727320 | Ubus Artic >18t Euro-2 | -0.04 | 0.5 | NOx | y=(c+(a*exp(b*x))) | 22.162 | -0.057686 | 0.16233 | #N/A | #N/A | 0.9475 | 55.4583 | 1.1925 | 6 | 75
727330 | Ubus Artic >18t Euro-3 | -0.04 | 0.5 | NOx | y=((((a*(x^3))+(b*(x^2)))+(c*x))+d) | -0.00013478 | 0.022564 | -1.2581 | 24.4738 | #N/A | 0.95975 | 54.5629 | 1.1983 | 6 | 75
727340 | Ubus Artic >18t Euro-4 | -0.04 | 0.5 | NOx | y=((((a*(x^3))+(b*(x^2)))+(c*x))+d) | -6.086e-05 | 0.010615 | -0.62221 | 12.7884 | #N/A | 0.95479 | 17.6014 | 0.68058 | 6 | 75
727350 | Ubus Artic >18t Euro-5 | -0.04 | 0.5 | NOx | y=((((a*(x^3))+(b*(x^2)))+(c*x))+d) | -4.9335e-05 | 0.0082756 | -0.46382 | 9.0469 | #N/A | 0.96326 | 6.9054 | 0.42629 | 6 | 75
1423108 | RT <=7.5t 80ties | -0.04 | 0.5 | NOx | y=(c+(a*exp(b*x))) | 6.0484 | -0.069732 | 0.65188 | #N/A | #N/A | 0.9566 | 3.3597 | 0.23863 | 6 | 86
1423110 | RT <=7.5t Euro-1 | -0.04 | 0.5 | NOx | y=((e+(a*exp(((-1)*b)*x)))+(c*exp(((-1)*d)*x))) | 4.4512 | 0.065082 | 182.094 | 0.87592 | 0.42204 | 0.98193 | 1.1078 | 0.13941 | 6 | 86
1423120 | RT <=7.5t Euro-2 | -0.04 | 0.5 | NOx | y=((e+(a*exp(((-1)*b)*x)))+(c*exp(((-1)*d)*x))) | 4.8345 | 0.063588 | 171.5063 | 0.85661 | 0.44738 | 0.98364 | 1.191 | 0.14455 | 6 | 86
1423130 | RT <=7.5t Euro-3 | -0.04 | 0.5 | NOx | y=((e+(a*exp(((-1)*b)*x)))+(c*exp(((-1)*d)*x))) | 5.0611 | 0.072661 | 148.7549 | 0.76416 | 0.35815 | 0.99124 | 0.75025 | 0.11473 | 6 | 86
1423140 | RT <=7.5t Euro-4 | -0.04 | 0.5 | NOx | y=((e+(a*exp(((-1)*b)*x)))+(c*exp(((-1)*d)*x))) | 2.7209 | 0.069763 | 70.4824 | 0.75658 | 0.19807 | 0.98792 | 0.29743 | 0.072237 | 6 | 86
1423150 | RT <=7.5t Euro-5 | -0.04 | 0.5 | NOx | y=((e+(a*exp(((-1)*b)*x)))+(c*exp(((-1)*d)*x))) | 1.8297 | 0.072144 | 29.8984 | 0.65873 | 0.11441 | 0.9912 | 0.10415 | 0.042745 | 6 | 86
1423208 | RT >7,5-12t 80ties | -0.04 | 0.5 | NOx | y=((e+(a*exp(((-1)*b)*x)))+(c*exp(((-1)*d)*x))) | 9.0824 | 0.046337 | 551.2298 | 0.86347 | 0.3243 | 0.97351 | 9.4572 | 0.40733 | 6 | 86
1423210 | RT >7,5-12t Euro-1 | -0.04 | 0.5 | NOx | y=((e+(a*exp(((-1)*b)*x)))+(c*exp(((-1)*d)*x))) | 6.5913 | 0.051971 | 79.7746 | 0.59111 | 0.25889 | 0.98552 | 2.8106 | 0.22205 | 6 | 86
1423220 | RT >7,5-12t Euro-2 | -0.04 | 0.5 | NOx | y=((e+(a*exp(((-1)*b)*x)))+(c*exp(((-1)*d)*x))) | 7.1992 | 0.051742 | 70.2039 | 0.55794 | 0.28019 | 0.98678 | 3.0642 | 0.23186 | 6 | 86
1423230 | RT >7,5-12t Euro-3 | -0.04 | 0.5 | NOx | y=((e+(a*exp(((-1)*b)*x)))+(c*exp(((-1)*d)*x))) | 6.9319 | 0.059522 | 106.1947 | 0.57058 | 0.30841 | 0.991 | 2.2856 | 0.20025 | 6 | 86
1423240 | RT >7,5-12t Euro-4 | -0.04 | 0.5 | NOx | y=((e+(a*exp(((-1)*b)*x)))+(c*exp(((-1)*d)*x))) | 3.7167 | 0.054935 | 57.9903 | 0.58577 | 0.12415 | 0.98796 | 0.85925 | 0.12278 | 6 | 86
1423250 | RT >7,5-12t Euro-5 | -0.04 | 0.5 | NOx | y=((e+(a*exp(((-1)*b)*x)))+(c*exp(((-1)*d)*x))) | 2.4135 | 0.056984 | 35.4951 | 0.55061 | 0.075892 | 0.99032 | 0.32286 | 0.075261 | 6 | 86
1423308 | RT >12-14t 80ties | -0.04 | 0.5 | NOx | y=((e+(a*exp(((-1)*b)*x)))+(c*exp(((-1)*d)*x))) | 9.7487 | 0.044793 | 546.3916 | 0.81955 | 0.21392 | 0.97134 | 13.1318 | 0.47998 | 6 | 86
1423310 | RT >12-14t Euro-1 | -0.04 | 0.5 | NOx | y=((e+(a*exp(((-1)*b)*x)))+(c*exp(((-1)*d)*x))) | 7.032 | 0.050177 | 103.1952 | 0.60339 | 0.21247 | 0.98336 | 3.9562 | 0.26345 | 6 | 86
1423320 | RT >12-14t Euro-2 | -0.04 | 0.5 | NOx | y=((e+(a*exp(((-1)*b)*x)))+(c*exp(((-1)*d)*x))) | 7.6 | 0.049926 | 89.0388 | 0.5637 | 0.23596 | 0.98458 | 4.3674 | 0.27681 | 6 | 86
1423330 | RT >12-14t Euro-3 | -0.04 | 0.5 | NOx | y=((e+(a*exp(((-1)*b)*x)))+(c*exp(((-1)*d)*x))) | 7.4147 | 0.059021 | 117.6905 | 0.56549 | 0.31797 | 0.98996 | 3.0751 | 0.23227 | 6 | 86
1423340 | RT >12-14t Euro-4 | -0.04 | 0.5 | NOx | y=((e+(a*exp(((-1)*b)*x)))+(c*exp(((-1)*d)*x))) | 3.8059 | 0.050971 | 67.1669 | 0.57992 | 0.087915 | 0.98588 | 1.2074 | 0.14554 | 6 | 86
1423350 | RT >12-14t Euro-5 | -0.04 | 0.5 | NOx | y=((e+(a*exp(((-1)*b)*x)))+(c*exp(((-1)*d)*x))) | 2.4236 | 0.052351 | 40.2729 | 0.54689 | 0.054392 | 0.98868 | 0.43712 | 0.087572 | 6 | 86
1423408 | RT >14-20t 80ties | -0.04 | 0.5 | NOx | y=((e+(a*exp(((-1)*b)*x)))+(c*exp(((-1)*d)*x))) | 13.9898 | 0.0472 | 526.4724 | 0.75602 | 0.27631 | 0.97833 | 20.2096 | 0.59544 | 6 | 86
1423410 | RT >14-20t Euro-1 | -0.04 | 0.5 | NOx | y=((e+(a*exp(((-1)*b)*x)))+(c*exp(((-1)*d)*x))) | 10.1416 | 0.052477 | 91.0955 | 0.52448 | 0.27702 | 0.98798 | 5.9245 | 0.32239 | 6 | 86
1423420 | RT >14-20t Euro-2 | -0.04 | 0.5 | NOx | y=((e+(a*exp(((-1)*b)*x)))+(c*exp(((-1)*d)*x))) | 10.9465 | 0.051978 | 76.1882 | 0.47706 | 0.31029 | 0.98882 | 6.6465 | 0.34147 | 6 | 86
1423430 | RT >14-20t Euro-3 | -0.04 | 0.5 | NOx | y=((e+(a*exp(((-1)*b)*x)))+(c*exp(((-1)*d)*x))) | 11.0827 | 0.062258 | 122.7295 | 0.5189 | 0.4267 | 0.99299 | 4.5055 | 0.28115 | 6 | 86
1423440 | RT >14-20t Euro-4 | -0.04 | 0.5 | NOx | y=((e+(a*exp(((-1)*b)*x)))+(c*exp(((-1)*d)*x))) | 5.5127 | 0.053438 | 72.2794 | 0.53552 | 0.11325 | 0.98975 | 1.8013 | 0.17777 | 6 | 86
1423450 | RT >14-20t Euro-5 | -0.04 | 0.5 | NOx | y=((e+(a*exp(((-1)*b)*x)))+(c*exp(((-1)*d)*x))) | 3.5132 | 0.054754 | 46.1482 | 0.51217 | 0.070056 | 0.9918 | 0.65133 | 0.1069 | 6 | 86
1423508 | RT >20-26t 80ties | -0.04 | 0.5 | NOx | y=((e+(a*exp(((-1)*b)*x)))+(c*exp(((-1)*d)*x))) | 13.9939 | 0.045418 | 583.6177 | 0.75663 | 0.22091 | 0.97645 | 23.439 | 0.64126 | 6 | 86
1423510 | RT >20-26t Euro-1 | -0.04 | 0.5 | NOx | y=((e+(a*exp(((-1)*b)*x)))+(c*exp(((-1)*d)*x))) | 10.7544 | 0.047989 | 242.681 | 0.64059 | 0.22954 | 0.98341 | 10.4196 | 0.42755 | 6 | 86
1423520 | RT >20-26t Euro-2 | -0.04 | 0.5 | NOx | y=((e+(a*exp(((-1)*b)*x)))+(c*exp(((-1)*d)*x))) | 11.7975 | 0.048249 | 227.8867 | 0.61831 | 0.27015 | 0.98465 | 11.5051 | 0.44927 | 6 | 86
1423530 | RT >20-26t Euro-3 | -0.04 | 0.5 | NOx | y=((e+(a*exp(((-1)*b)*x)))+(c*exp(((-1)*d)*x))) | 11.1028 | 0.057427 | 257.3154 | 0.61148 | 0.43696 | 0.98885 | 8.1968 | 0.37921 | 6 | 86
1423540 | RT >20-26t Euro-4 | -0.04 | 0.5 | NOx | y=((e+(a*exp(((-1)*b)*x)))+(c*exp(((-1)*d)*x))) | 5.6549 | 0.048048 | 155.168 | 0.6283 | 0.073325 | 0.98458 | 3.2383 | 0.23835 | 6 | 86
1423550 | RT >20-26t Euro-5 | -0.04 | 0.5 | NOx | y=((e+(a*exp(((-1)*b)*x)))+(c*exp(((-1)*d)*x))) | 3.552 | 0.049223 | 93.0446 | 0.5986 | 0.047772 | 0.98738 | 1.168 | 0.14315 | 6 | 86
1423608 | RT >26-28t 80ties | -0.04 | 0.5 | NOx | y=((e+(a*exp(((-1)*b)*x)))+(c*exp(((-1)*d)*x))) | 13.4786 | 0.043153 | 566.388 | 0.75007 | 0.16869 | 0.97419 | 24.8113 | 0.65976 | 6 | 86
1423610 | RT >26-28t Euro-1 | -0.04 | 0.5 | NOx | y=((e+(a*exp(((-1)*b)*x)))+(c*exp(((-1)*d)*x))) | 10.6691 | 0.046656 | 253.3989 | 0.64931 | 0.2106 | 0.98199 | 11.1753 | 0.44278 | 6 | 86
1423620 | RT >26-28t Euro-2 | -0.04 | 0.5 | NOx | y=((e+(a*exp(((-1)*b)*x)))+(c*exp(((-1)*d)*x))) | 11.695 | 0.047235 | 222.2541 | 0.6207 | 0.25581 | 0.98353 | 11.9645 | 0.45815 | 6 | 86
1423630 | RT >26-28t Euro-3 | -0.04 | 0.5 | NOx | y=((e+(a*exp(((-1)*b)*x)))+(c*exp(((-1)*d)*x))) | 10.8304 | 0.055848 | 252.2183 | 0.61365 | 0.43122 | 0.98828 | 8.2186 | 0.37972 | 6 | 86
1423640 | RT >26-28t Euro-4 | -0.04 | 0.5 | NOx | y=((e+(a*exp(((-1)*b)*x)))+(c*exp(((-1)*d)*x))) | 5.7074 | 0.047696 | 155.3012 | 0.63629 | 0.068816 | 0.98388 | 3.3034 | 0.24074 | 6 | 86
1423650 | RT >26-28t Euro-5 | -0.04 | 0.5 | NOx | y=((e+(a*exp(((-1)*b)*x)))+(c*exp(((-1)*d)*x))) | 3.6215 | 0.049406 | 93.0351 | 0.60642 | 0.047242 | 0.98697 | 1.1824 | 0.14403 | 6 | 86
1423708 | RT >28-32t 80ties | -0.04 | 0.5 | NOx | y=((e+(a*exp(((-1)*b)*x)))+(c*exp(((-1)*d)*x))) | 12.5885 | 0.0384 | 597.6202 | 0.76951 | 0.051631 | 0.96667 | 28.4443 | 0.70642 | 6 | 86
1423710 | RT >28-32t Euro-1 | -0.04 | 0.5 | NOx | y=((e+(a*exp(((-1)*b)*x)))+(c*exp(((-1)*d)*x))) | 10.7364 | 0.043644 | 187.6153 | 0.59673 | 0.18201 | 0.97947 | 13.4038 | 0.48493 | 6 | 86
1423720 | RT >28-32t Euro-2 | -0.04 | 0.5 | NOx | y=((e+(a*exp(((-1)*b)*x)))+(c*exp(((-1)*d)*x))) | 11.5509 | 0.043512 | 196.6167 | 0.59123 | 0.20719 | 0.98063 | 14.722 | 0.50821 | 6 | 86
1423730 | RT >28-32t Euro-3 | -0.04 | 0.5 | NOx | y=((e+(a*exp(((-1)*b)*x)))+(c*exp(((-1)*d)*x))) | 10.8095 | 0.05218 | 368.3241 | 0.67242 | 0.42996 | 0.98537 | 10.4324 | 0.42781 | 6 | 86
1423740 | RT >28-32t Euro-4 | -0.04 | 0.5 | NOx | y=((e+(a*exp(((-1)*b)*x)))+(c*exp(((-1)*d)*x))) | 5.8975 | 0.045394 | 129.9498 | 0.59656 | 0.060586 | 0.98237 | 4.0423 | 0.2663 | 6 | 86
1423750 | RT >28-32t Euro-5 | -0.04 | 0.5 | NOx | y=((e+(a*exp(((-1)*b)*x)))+(c*exp(((-1)*d)*x))) | 3.8369 | 0.047867 | 74.0847 | 0.55395 | 0.048144 | 0.98659 | 1.4417 | 0.15904 | 6 | 86
1423808 | RT >32t 80ties | -0.04 | 0.5 | NOx | y=((e+(a*exp(((-1)*b)*x)))+(c*exp(((-1)*d)*x))) | 13.699 | 0.040341 | 948.0673 | 0.82568 | 0.072684 | 0.96692 | 33.5262 | 0.76693 | 6 | 86
1423810 | RT >32t Euro-1 | -0.04 | 0.5 | NOx | y=((e+(a*exp(((-1)*b)*x)))+(c*exp(((-1)*d)*x))) | 11.1238 | 0.044238 | 338.0718 | 0.67609 | 0.17708 | 0.97855 | 15.3544 | 0.51901 | 6 | 86
1423820 | RT >32t Euro-2 | -0.04 | 0.5 | NOx | y=((e+(a*exp(((-1)*b)*x)))+(c*exp(((-1)*d)*x))) | 12.1998 | 0.044752 | 331.3261 | 0.66363 | 0.21882 | 0.98004 | 16.7795 | 0.54257 | 6 | 86
1423830 | RT >32t Euro-3 | -0.04 | 0.5 | NOx | y=((e+(a*exp(((-1)*b)*x)))+(c*exp(((-1)*d)*x))) | 11.0599 | 0.05317 | 372.77 | 0.65445 | 0.4308 | 0.98473 | 12.3146 | 0.46481 | 6 | 86
1423840 | RT >32t Euro-4 | -0.04 | 0.5 | NOx | y=((e+(a*exp(((-1)*b)*x)))+(c*exp(((-1)*d)*x))) | 5.8827 | 0.044522 | 212.938 | 0.66556 | 0.040876 | 0.97997 | 4.7555 | 0.28884 | 6 | 86
1423850 | RT >32t Euro-5 | -0.04 | 0.5 | NOx | y=((e+(a*exp(((-1)*b)*x)))+(c*exp(((-1)*d)*x))) | 3.6984 | 0.045808 | 123.4683 | 0.62983 | 0.030385 | 0.98379 | 1.7073 | 0.17307 | 6 | 86
1425108 | TT/AT >20-28t 80ties | -0.04 | 0.5 | NOx | y=((e+(a*exp(((-1)*b)*x)))+(c*exp(((-1)*d)*x))) | 12.2544 | 0.041993 | 645.1707 | 0.79413 | 0.1174 | 0.97075 | 22.6181 | 0.62993 | 6 | 86
1425110 | TT/AT >20-28t Euro-1 | -0.04 | 0.5 | NOx | y=((e+(a*exp(((-1)*b)*x)))+(c*exp(((-1)*d)*x))) | 10.3013 | 0.046532 | 220.9663 | 0.64471 | 0.19321 | 0.98078 | 10.6643 | 0.43254 | 6 | 86
1425120 | TT/AT >20-28t Euro-2 | -0.04 | 0.5 | NOx | y=((e+(a*exp(((-1)*b)*x)))+(c*exp(((-1)*d)*x))) | 10.6598 | 0.04584 | 230.4101 | 0.64069 | 0.21065 | 0.98127 | 11.3863 | 0.44695 | 6 | 86
1425130 | TT/AT >20-28t Euro-3 | -0.04 | 0.5 | NOx | y=((e+(a*exp(((-1)*b)*x)))+(c*exp(((-1)*d)*x))) | 9.8917 | 0.05467 | 307.3456 | 0.65876 | 0.38663 | 0.98572 | 8.3885 | 0.38362 | 6 | 86
1425140 | TT/AT >20-28t Euro-4 | -0.04 | 0.5 | NOx | y=((e+(a*exp(((-1)*b)*x)))+(c*exp(((-1)*d)*x))) | 5.2554 | 0.04604 | 149.79 | 0.63926 | 0.047141 | 0.98201 | 3.2163 | 0.23754 | 6 | 86
1425150 | TT/AT >20-28t Euro-5 | -0.04 | 0.5 | NOx | y=((e+(a*exp(((-1)*b)*x)))+(c*exp(((-1)*d)*x))) | 3.355 | 0.047643 | 87.5856 | 0.60222 | 0.033748 | 0.98561 | 1.1712 | 0.14335 | 6 | 86
1425208 | TT/AT >28-34t 80ties | -0.04 | 0.5 | NOx | y=((e+(a*exp(((-1)*b)*x)))+(c*exp(((-1)*d)*x))) | 11.9158 | 0.039815 | 817.9948 | 0.83225 | 0.039787 | 0.96528 | 25.989 | 0.67524 | 6 | 86
1425210 | TT/AT >28-34t Euro-1 | -0.04 | 0.5 | NOx | y=((e+(a*exp(((-1)*b)*x)))+(c*exp(((-1)*d)*x))) | 9.9151 | 0.044272 | 283.4456 | 0.68267 | 0.1456 | 0.97698 | 12.2775 | 0.46411 | 6 | 86
1425220 | TT/AT >28-34t Euro-2 | -0.04 | 0.5 | NOx | y=((e+(a*exp(((-1)*b)*x)))+(c*exp(((-1)*d)*x))) | 10.3215 | 0.043839 | 288.3577 | 0.67601 | 0.16193 | 0.97813 | 12.8078 | 0.47402 | 6 | 86
1425230 | TT/AT >28-34t Euro-3 | -0.04 | 0.5 | NOx | y=((e+(a*exp(((-1)*b)*x)))+(c*exp(((-1)*d)*x))) | 9.3553 | 0.052144 | 376.964 | 0.69039 | 0.35592 | 0.98277 | 9.584 | 0.41005 | 6 | 86
1425240 | TT/AT >28-34t Euro-4 | -0.04 | 0.5 | NOx | y=((e+(a*exp(((-1)*b)*x)))+(c*exp(((-1)*d)*x))) | 5.1104 | 0.044045 | 174.6503 | 0.6634 | 0.02315 | 0.9789 | 3.6675 | 0.25366 | 6 | 86
1425250 | TT/AT >28-34t Euro-5 | -0.04 | 0.5 | NOx | y=((e+(a*exp(((-1)*b)*x)))+(c*exp(((-1)*d)*x))) | 3.2648 | 0.045801 | 99.5037 | 0.62263 | 0.021292 | 0.98327 | 1.3244 | 0.15243 | 6 | 86
1425308 | TT/AT >34-40t 80ties | -0.04 | 0.5 | NOx | y=((e+(a*exp(((-1)*b)*x)))+(c*exp(((-1)*d)*x))) | 13.1772 | 0.038524 | 1104.4405 | 0.8505 | -0.02192 | 0.96236 | 36.2266 | 0.79722 | 6 | 86
1425310 | TT/AT >34-40t Euro-1 | -0.04 | 0.5 | NOx | y=((e+(a*exp(((-1)*b)*x)))+(c*exp(((-1)*d)*x))) | 10.6235 | 0.042412 | 405.5918 | 0.70578 | 0.11815 | 0.9754 | 16.577 | 0.53928 | 6 | 86
1425320 | TT/AT >34-40t Euro-2 | -0.04 | 0.5 | NOx | y=((e+(a*exp(((-1)*b)*x)))+(c*exp(((-1)*d)*x))) | 11.6468 | 0.042969 | 398.5014 | 0.69442 | 0.1559 | 0.97748 | 17.7488 | 0.55802 | 6 | 86
1425330 | TT/AT >34-40t Euro-3 | -0.04 | 0.5 | NOx | y=((e+(a*exp(((-1)*b)*x)))+(c*exp(((-1)*d)*x))) | 10.5006 | 0.051446 | 474.0624 | 0.695 | 0.3872 | 0.98239 | 13.2305 | 0.48178 | 6 | 86
1425340 | TT/AT >34-40t Euro-4 | -0.04 | 0.5 | NOx | y=((e+(a*exp(((-1)*b)*x)))+(c*exp(((-1)*d)*x))) | 5.6735 | 0.042949 | 244.1749 | 0.68848 | 0.011036 | 0.97762 | 5.0709 | 0.29827 | 6 | 86
1425350 | TT/AT >34-40t Euro-5 | -0.04 | 0.5 | NOx | y=((e+(a*exp(((-1)*b)*x)))+(c*exp(((-1)*d)*x))) | 3.5741 | 0.044388 | 141.2188 | 0.6521 | 0.014091 | 0.98191 | 1.8261 | 0.17899 | 6 | 86
1425408 | TT/AT >40-50t 80ties | -0.04 | 0.5 | NOx | y=((e+(a*exp(((-1)*b)*x)))+(c*exp(((-1)*d)*x))) | 13.3526 | 0.035939 | 1398.7516 | 0.88862 | -0.14088 | 0.9552 | 44.135 | 0.87994 | 6 | 86
1425410 | TT/AT >40-50t Euro-1 | -0.04 | 0.5 | NOx | y=((e+(a*exp(((-1)*b)*x)))+(c*exp(((-1)*d)*x))) | 10.7374 | 0.04 | 509.3493 | 0.74153 | 0.059311 | 0.97068 | 20.1961 | 0.59525 | 6 | 86
1425420 | TT/AT >40-50t Euro-2 | -0.04 | 0.5 | NOx | y=((e+(a*exp(((-1)*b)*x)))+(c*exp(((-1)*d)*x))) | 11.9106 | 0.040867 | 518.3803 | 0.73437 | 0.10019 | 0.97335 | 21.9196 | 0.62012 | 6 | 86
1425430 | TT/AT >40-50t Euro-3 | -0.04 | 0.5 | NOx | y=((e+(a*exp(((-1)*b)*x)))+(c*exp(((-1)*d)*x))) | 10.5799 | 0.04886 | 588.4926 | 0.72544 | 0.36929 | 0.979 | 16.3918 | 0.53626 | 6 | 86
1425440 | TT/AT >40-50t Euro-4 | -0.04 | 0.5 | NOx | y=((e+(a*exp(((-1)*b)*x)))+(c*exp(((-1)*d)*x))) | 5.8824 | 0.040963 | 297.6189 | 0.71591 | -0.017496 | 0.97368 | 6.3809 | 0.33458 | 6 | 86
1425450 | TT/AT >40-50t Euro-5 | -0.04 | 0.5 | NOx | y=((e+(a*exp(((-1)*b)*x)))+(c*exp(((-1)*d)*x))) | 3.7175 | 0.0426 | 167.4181 | 0.67498 | 0.00056031 | 0.97882 | 2.2946 | 0.20064 | 6 | 86
1425508 | TT/AT >50-60t 80ties | -0.04 | 0.5 | NOx | y=((e+(a*exp(((-1)*b)*x)))+(c*exp(((-1)*d)*x))) | 14.9218 | 0.033246 | 1779.6667 | 0.91056 | -0.35791 | 0.94646 | 66.1756 | 1.0775 | 6 | 86
1425510 | TT/AT >50-60t Euro-1 | -0.04 | 0.5 | NOx | y=((e+(a*exp(((-1)*b)*x)))+(c*exp(((-1)*d)*x))) | 11.821 | 0.037191 | 624.5567 | 0.75754 | -0.048458 | 0.96474 | 30.08 | 0.72644 | 6 | 86
1425520 | TT/AT >50-60t Euro-2 | -0.04 | 0.5 | NOx | y=((e+(a*exp(((-1)*b)*x)))+(c*exp(((-1)*d)*x))) | 13.2348 | 0.038757 | 757.4916 | 0.78 | 0.0222 | 0.9683 | 32.0266 | 0.74958 | 6 | 86
1425530 | TT/AT >50-60t Euro-3 | -0.04 | 0.5 | NOx | y=((e+(a*exp(((-1)*b)*x)))+(c*exp(((-1)*d)*x))) | 11.4609 | 0.045898 | 825.1147 | 0.76165 | 0.35616 | 0.97438 | 24.278 | 0.65263 | 6 | 86
1425540 | TT/AT >50-60t Euro-4 | -0.04 | 0.5 | NOx | y=((e+(a*exp(((-1)*b)*x)))+(c*exp(((-1)*d)*x))) | 6.6017 | 0.03901 | 411.6997 | 0.7554 | -0.0611 | 0.96886 | 9.355 | 0.40512 | 6 | 86
1425550 | TT/AT >50-60t Euro-5 | -0.04 | 0.5 | NOx | y=((e+(a*exp(((-1)*b)*x)))+(c*exp(((-1)*d)*x))) | 4.156 | 0.040595 | 222.3263 | 0.70436 | -0.023225 | 0.97516 | 3.3362 | 0.24193 | 6 | 86
1425808 | TT/AT >14-20t 80ties | -0.04 | 0.5 | NOx | y=((e+(a*exp(((-1)*b)*x)))+(c*exp(((-1)*d)*x))) | 12.6511 | 0.044987 | 744.5455 | 0.8316 | 0.1666 | 0.97426 | 19.4856 | 0.58468 | 6 | 86
1425810 | TT/AT >14-20t Euro-1 | -0.04 | 0.5 | NOx | y=((e+(a*exp(((-1)*b)*x)))+(c*exp(((-1)*d)*x))) | 8.9412 | 0.049768 | 106.6227 | 0.56674 | 0.21012 | 0.9852 | 5.8631 | 0.32072 | 6 | 86
1425820 | TT/AT >14-20t Euro-2 | -0.04 | 0.5 | NOx | y=((e+(a*exp(((-1)*b)*x)))+(c*exp(((-1)*d)*x))) | 10.014 | 0.050782 | 113.6999 | 0.56585 | 0.25653 | 0.98643 | 6.4607 | 0.33667 | 6 | 86
1425830 | TT/AT >14-20t Euro-3 | -0.04 | 0.5 | NOx | y=((e+(a*exp(((-1)*b)*x)))+(c*exp(((-1)*d)*x))) | 9.7843 | 0.060148 | 159.9893 | 0.57478 | 0.36788 | 0.99097 | 4.6693 | 0.28621 | 6 | 86
1425840 | TT/AT >14-20t Euro-4 | -0.04 | 0.5 | NOx | y=((e+(a*exp(((-1)*b)*x)))+(c*exp(((-1)*d)*x))) | 4.9362 | 0.051152 | 88.5772 | 0.58297 | 0.081282 | 0.98722 | 1.8304 | 0.1792 | 6 | 86
1425850 | TT/AT >14-20t Euro-5 | -0.04 | 0.5 | NOx | y=((e+(a*exp(((-1)*b)*x)))+(c*exp(((-1)*d)*x))) | 3.1435 | 0.052535 | 53.3741 | 0.54901 | 0.051701 | 0.98971 | 0.67076 | 0.10848 | 6 | 86

## PM
ID Subsegment | Subsegment | Gradient (%) | Load (%) | Pollutant | Formula (y: g/km; x: km/h) | a | b | c | d | e | r2 | Chi sq'd | Norm. Chi | Min x (km/h) | Max x (km/h)
626108 | Coach Std <=18t 80ties | -0.04 | 0.5 | PM | y=((e+(a*exp(((-1)*b)*x)))+(c*exp(((-1)*d)*x))) | 1.516 | 0.049506 | 4.5889 | 0.39043 | 0.087328 | 0.99827 | 0.015481 | 0.019924 | 6 | 103
626110 | Coach Std <=18t Euro-1 | -0.04 | 0.5 | PM | y=exp((a+(b/x))+(c*ln(x))) | 5.5727 | -11.7614 | -1.8249 | #N/A | #N/A | 0.99608 | 0.03238 | 0.028102 | 6 | 103
626120 | Coach Std <=18t Euro-2 | -0.04 | 0.5 | PM | y=((a*(b^x))*(x^c)) | 1.6027 | 0.98826 | -0.67547 | #N/A | #N/A | 0.9963 | 0.0023836 | 0.0076247 | 6 | 103
626130 | Coach Std <=18t Euro-3 | -0.04 | 0.5 | PM | y=exp((a+(b/x))+(c*ln(x))) | 3.6413 | -9.1356 | -1.4473 | #N/A | #N/A | 0.99306 | 0.0098601 | 0.015508 | 6 | 103
626140 | Coach Std <=18t Euro-4 | -0.04 | 0.5 | PM | y=(1/(((c*(x^2))+(b*x))+a)) | 2.0794 | 0.33852 | 0.021127 | #N/A | #N/A | 0.9989 | 0.00017349 | 0.0020571 | 6 | 103
626150 | Coach Std <=18t Euro-5 | -0.04 | 0.5 | PM | y=(1/(((c*(x^2))+(b*x))+a)) | 2.0109 | 0.32679 | 0.020308 | #N/A | #N/A | 0.99894 | 0.00017946 | 0.0020922 | 6 | 103
626208 | Coach 3-Axes >18t 80ties | -0.04 | 0.5 | PM | y=((e+(a*exp(((-1)*b)*x)))+(c*exp(((-1)*d)*x))) | 1.7197 | 0.052737 | 6.4648 | 0.38562 | 0.12261 | 0.99787 | 0.027741 | 0.02667 | 6 | 103
626210 | Coach 3-Axes >18t Euro-1 | -0.04 | 0.5 | PM | y=exp((a+(b/x))+(c*ln(x))) | 5.661 | -11.1672 | -1.8461 | #N/A | #N/A | 0.99546 | 0.049946 | 0.034903 | 6 | 103
626220 | Coach 3-Axes >18t Euro-2 | -0.04 | 0.5 | PM | y=((a*(b^x))*(x^c)) | 2.0685 | 0.99127 | -0.74595 | #N/A | #N/A | 0.99426 | 0.004913 | 0.010947 | 6 | 103
626230 | Coach 3-Axes >18t Euro-3 | -0.04 | 0.5 | PM | y=exp((a+(b/x))+(c*ln(x))) | 4.6166 | -9.9724 | -1.6915 | #N/A | #N/A | 0.98868 | 0.038629 | 0.030695 | 6 | 103
626240 | Coach 3-Axes >18t Euro-4 | -0.04 | 0.5 | PM | y=(1/(((c*(x^2))+(b*x))+a)) | 1.8959 | 0.28881 | 0.021591 | #N/A | #N/A | 0.99894 | 0.00020606 | 0.0022418 | 6 | 103
626250 | Coach 3-Axes >18t Euro-5 | -0.04 | 0.5 | PM | y=(1/(((c*(x^2))+(b*x))+a)) | 1.8418 | 0.27817 | 0.020976 | #N/A | #N/A | 0.99897 | 0.0002142 | 0.0022857 | 6 | 103
727108 | Ubus Midi <=15t 80ties | -0.04 | 0.5 | PM | y=(c+(a*exp(b*x))) | 3.3648 | -0.076993 | 0.1319 | #N/A | #N/A | 0.99246 | 0.14411 | 0.060787 | 6 | 75
727110 | Ubus Midi <=15t Euro-1 | -0.04 | 0.5 | PM | y=exp((a+(b/x))+(c*ln(x))) | 3.7676 | -7.2663 | -1.503 | #N/A | #N/A | 0.99688 | 0.0085111 | 0.014773 | 6 | 75
727120 | Ubus Midi <=15t Euro-2 | -0.04 | 0.5 | PM | y=(c+(a*exp(b*x))) | 0.32592 | -0.055002 | 0.016768 | #N/A | #N/A | 0.9527 | 0.010982 | 0.016781 | 6 | 75
727130 | Ubus Midi <=15t Euro-3 | -0.04 | 0.5 | PM | y=(a+(b/(1+exp((((-1)*c)+(d*ln(x)))+(e*x))))) | 0.037345 | 0.98122 | -0.18139 | 0.33239 | 0.042969 | 0.99783 | 0.00054646 | 0.0038431 | 6 | 75
727140 | Ubus Midi <=15t Euro-4 | -0.04 | 0.5 | PM | y=((e+(a*exp(((-1)*b)*x)))+(c*exp(((-1)*d)*x))) | 0.1301 | 0.074902 | 0.68548 | 0.54164 | 0.0049839 | 0.99928 | 3.1526e-05 | 0.00092307 | 6 | 75
727150 | Ubus Midi <=15t Euro-5 | -0.04 | 0.5 | PM | y=((e+(a*exp(((-1)*b)*x)))+(c*exp(((-1)*d)*x))) | 0.13196 | 0.074448 | 0.65452 | 0.52696 | 0.0050993 | 0.99932 | 3.1316e-05 | 0.00091999 | 6 | 75
727208 | Ubus Std >15-18t 80ties | -0.04 | 0.5 | PM | y=(c+(a*exp(b*x))) | 2.9199 | -0.074037 | 0.09752 | #N/A | #N/A | 0.98814 | 0.17719 | 0.067404 | 6 | 75
727210 | Ubus Std >15-18t Euro-1 | -0.04 | 0.5 | PM | y=((e+(a*exp(((-1)*b)*x)))+(c*exp(((-1)*d)*x))) | 0.64761 | 0.042716 | 1.2642 | 0.11344 | 0.038065 | 0.99398 | 0.030478 | 0.0287 | 6 | 75
727220 | Ubus Std >15-18t Euro-2 | -0.04 | 0.5 | PM | y=(c+(a*exp(b*x))) | 0.40727 | -0.049758 | 0.015617 | #N/A | #N/A | 0.9239 | 0.02949 | 0.027498 | 6 | 75
727230 | Ubus Std >15-18t Euro-3 | -0.04 | 0.5 | PM | y=(c+(a*exp(b*x))) | 0.46489 | -0.055569 | 0.045849 | #N/A | #N/A | 0.99606 | 0.0017714 | 0.0067395 | 6 | 75
727240 | Ubus Std >15-18t Euro-4 | -0.04 | 0.5 | PM | y=((e+(a*exp(((-1)*b)*x)))+(c*exp(((-1)*d)*x))) | 0.16803 | 0.074976 | 0.62991 | 0.51257 | 0.0053098 | 0.99892 | 7.4882e-05 | 0.0014226 | 6 | 75
727250 | Ubus Std >15-18t Euro-5 | -0.04 | 0.5 | PM | y=((e+(a*exp(((-1)*b)*x)))+(c*exp(((-1)*d)*x))) | 0.16991 | 0.074601 | 0.60804 | 0.49986 | 0.0053826 | 0.99896 | 7.5006e-05 | 0.0014238 | 6 | 75
727308 | Ubus Artic >18t 80ties | -0.04 | 0.5 | PM | y=(c+(a*exp(b*x))) | 3.1019 | -0.068862 | 0.086708 | #N/A | #N/A | 0.98 | 0.35951 | 0.096012 | 6 | 75
727310 | Ubus Artic >18t Euro-1 | -0.04 | 0.5 | PM | y=((e+(a*exp(((-1)*b)*x)))+(c*exp(((-1)*d)*x))) | 0.21572 | 0.012086 | 1.9042 | 0.082618 | -0.021397 | 0.99178 | 0.055225 | 0.038634 | 6 | 75
727320 | Ubus Artic >18t Euro-2 | -0.04 | 0.5 | PM | y=(c+(a*exp(b*x))) | 0.4697 | -0.042075 | 0.0041231 | #N/A | #N/A | 0.86689 | 0.075414 | 0.043974 | 6 | 75
727330 | Ubus Artic >18t Euro-3 | -0.04 | 0.5 | PM | y=((((a*(x^3))+(b*(x^2)))+(c*x))+d) | -1.8149e-06 | 0.00033121 | -0.020957 | 0.52655 | #N/A | 0.98973 | 0.0056854 | 0.012232 | 6 | 75
727340 | Ubus Artic >18t Euro-4 | -0.04 | 0.5 | PM | y=((e+(a*exp(((-1)*b)*x)))+(c*exp(((-1)*d)*x))) | 0.20195 | 0.079623 | 5.4674 | 0.90521 | 0.005855 | 0.99839 | 0.00013218 | 0.0018901 | 6 | 75
727350 | Ubus Artic >18t Euro-5 | -0.04 | 0.5 | PM | y=((e+(a*exp(((-1)*b)*x)))+(c*exp(((-1)*d)*x))) | 0.20459 | 0.079481 | 4.7084 | 0.8755 | 0.0059481 | 0.99844 | 0.00013275 | 0.0018941 | 6 | 75
1423108 | RT <=7.5t 80ties | -0.04 | 0.5 | PM | y=((a+(b*x))+(((c-b)*(1-exp(((-1)*d)*x)))/d)) | 1.3293 | 0.00090746 | -0.085918 | 0.06682 | #N/A | 0.99421 | 0.017895 | 0.017565 | 6 | 86
1423110 | RT <=7.5t Euro-1 | -0.04 | 0.5 | PM | y=((a+(b*x))+(((c-b)*(1-exp(((-1)*d)*x)))/d)) | 0.68577 | 0.00055408 | -0.044462 | 0.066253 | #N/A | 0.99326 | 0.0056013 | 0.0098272 | 6 | 86
1423120 | RT <=7.5t Euro-2 | -0.04 | 0.5 | PM | y=((a+(b*x))+(((c-b)*(1-exp(((-1)*d)*x)))/d)) | 0.13361 | 0.00038078 | -0.006357 | 0.045151 | #N/A | 0.983 | 0.00059218 | 0.0031953 | 6 | 86
1423130 | RT <=7.5t Euro-3 | -0.04 | 0.5 | PM | y=((a+(b*x))+(((c-b)*(1-exp(((-1)*d)*x)))/d)) | 0.19962 | 0.00033583 | -0.0083007 | 0.041875 | #N/A | 0.9827 | 0.0014455 | 0.0049923 | 6 | 86
1423140 | RT <=7.5t Euro-4 | -0.04 | 0.5 | PM | y=(a+(b/(1+exp((((-1)*c)+(d*ln(x)))+(e*x))))) | 0.0027908 | 0.056546 | 4.1704 | 1.6374 | 0.02107 | 0.99754 | 2.0231e-05 | 0.00059575 | 6 | 86
1423150 | RT <=7.5t Euro-5 | -0.04 | 0.5 | PM | y=(a+(b/(1+exp((((-1)*c)+(d*ln(x)))+(e*x))))) | 0.0027504 | 0.057066 | 4.2167 | 1.6583 | 0.019675 | 0.99756 | 2.0538e-05 | 0.00060026 | 6 | 86
1423208 | RT >7,5-12t 80ties | -0.04 | 0.5 | PM | y=((e+(a*exp(((-1)*b)*x)))+(c*exp(((-1)*d)*x))) | 1.2829 | 0.065447 | 5.3371 | 0.55096 | 0.065098 | 0.99729 | 0.012889 | 0.015037 | 6 | 86
1423210 | RT >7,5-12t Euro-1 | -0.04 | 0.5 | PM | y=(a+(b/(1+exp((((-1)*c)+(d*ln(x)))+(e*x))))) | 0.018136 | 0.86626 | 7.1247 | 2.718 | -0.01845 | 0.99798 | 0.0057172 | 0.010015 | 6 | 86
1423220 | RT >7,5-12t Euro-2 | -0.04 | 0.5 | PM | y=(1/(a+(b*(x^c)))) | 3.5057 | 0.20806 | 1.2472 | #N/A | #N/A | 0.99073 | 0.0011324 | 0.0043809 | 6 | 86
1423230 | RT >7,5-12t Euro-3 | -0.04 | 0.5 | PM | y=exp((a+(b/x))+(c*ln(x))) | 2.9051 | -8.6922 | -1.4534 | #N/A | #N/A | 0.99273 | 0.0030214 | 0.0071562 | 6 | 86
1423240 | RT >7,5-12t Euro-4 | -0.04 | 0.5 | PM | y=((a+(b*x))+(((c-b)*(1-exp(((-1)*d)*x)))/d)) | 0.13802 | -8.2023e-05 | -0.012809 | 0.099074 | #N/A | 0.99921 | 2.1078e-05 | 0.00060283 | 6 | 86
1423250 | RT >7,5-12t Euro-5 | -0.04 | 0.5 | PM | y=((a+(b*x))+(((c-b)*(1-exp(((-1)*d)*x)))/d)) | 0.14106 | -8.4009e-05 | -0.013076 | 0.098962 | #N/A | 0.99923 | 2.135e-05 | 0.00060672 | 6 | 86
1423308 | RT >12-14t 80ties | -0.04 | 0.5 | PM | y=((e+(a*exp(((-1)*b)*x)))+(c*exp(((-1)*d)*x))) | 1.3946 | 0.070259 | 7.3819 | 0.5797 | 0.066285 | 0.99569 | 0.023512 | 0.02031 | 6 | 86
1423310 | RT >12-14t Euro-1 | -0.04 | 0.5 | PM | y=(a+(b/(1+exp((((-1)*c)+(d*ln(x)))+(e*x))))) | 0.01748 | 0.92324 | 6.7883 | 2.6057 | -0.016238 | 0.99657 | 0.010684 | 0.013691 | 6 | 86
1423320 | RT >12-14t Euro-2 | -0.04 | 0.5 | PM | y=((a+(b*x))^((-1)/c)) | 1.9584 | 0.20109 | 0.74483 | #N/A | #N/A | 0.98982 | 0.0016775 | 0.0053322 | 6 | 86
1423330 | RT >12-14t Euro-3 | -0.04 | 0.5 | PM | y=exp((a+(b/x))+(c*ln(x))) | 2.9098 | -7.9925 | -1.4468 | #N/A | #N/A | 0.99021 | 0.0052718 | 0.0094527 | 6 | 86
1423340 | RT >12-14t Euro-4 | -0.04 | 0.5 | PM | y=((a+(b*x))+(((c-b)*(1-exp(((-1)*d)*x)))/d)) | 0.14407 | -9.6001e-05 | -0.013693 | 0.1019 | #N/A | 0.99848 | 4.2885e-05 | 0.00085988 | 6 | 86
1423350 | RT >12-14t Euro-5 | -0.04 | 0.5 | PM | y=((a+(b*x))+(((c-b)*(1-exp(((-1)*d)*x)))/d)) | 0.14684 | -9.7636e-05 | -0.013938 | 0.10174 | #N/A | 0.99849 | 4.4361e-05 | 0.00087456 | 6 | 86
1423408 | RT >14-20t 80ties | -0.04 | 0.5 | PM | y=((e+(a*exp(((-1)*b)*x)))+(c*exp(((-1)*d)*x))) | 1.9469 | 0.069143 | 4.3108 | 0.41986 | 0.089007 | 0.99672 | 0.037399 | 0.025615 | 6 | 86
1423410 | RT >14-20t Euro-1 | -0.04 | 0.5 | PM | y=exp((a+(b/x))+(c*ln(x))) | 5.3162 | -10.7635 | -1.8511 | #N/A | #N/A | 0.99588 | 0.028096 | 0.021822 | 6 | 86
1423420 | RT >14-20t Euro-2 | -0.04 | 0.5 | PM | y=exp((a+(b/x))+(c*ln(x))) | 1.8558 | -5.4242 | -1.225 | #N/A | #N/A | 0.99338 | 0.0020754 | 0.005931 | 6 | 86
1423430 | RT >14-20t Euro-3 | -0.04 | 0.5 | PM | y=exp((a+(b/x))+(c*ln(x))) | 3.6585 | -9.0883 | -1.5428 | #N/A | #N/A | 0.98637 | 0.016729 | 0.016839 | 6 | 86
1423440 | RT >14-20t Euro-4 | -0.04 | 0.5 | PM | y=((a+(b*x))+(((c-b)*(1-exp(((-1)*d)*x)))/d)) | 0.2134 | -0.0001401 | -0.020322 | 0.10187 | #N/A | 0.99852 | 9.1978e-05 | 0.0012593 | 6 | 86
1423450 | RT >14-20t Euro-5 | -0.04 | 0.5 | PM | y=((a+(b*x))+(((c-b)*(1-exp(((-1)*d)*x)))/d)) | 0.21719 | -0.00014244 | -0.020654 | 0.10172 | #N/A | 0.99851 | 9.5611e-05 | 0.0012839 | 6 | 86
1423508 | RT >20-26t 80ties | -0.04 | 0.5 | PM | y=(a+(b/(1+exp((((-1)*c)+(d*ln(x)))+(e*x))))) | 0.091547 | 8.3827 | -0.32701 | 0.53667 | 0.038781 | 0.9966 | 0.033008 | 0.024064 | 6 | 86
1423510 | RT >20-26t Euro-1 | -0.04 | 0.5 | PM | y=((a+(b*x))+(((c-b)*(1-exp(((-1)*d)*x)))/d)) | 2.7669 | -0.0018877 | -0.24731 | 0.096177 | #N/A | 0.99795 | 0.022763 | 0.019811 | 6 | 86
1423520 | RT >20-26t Euro-2 | -0.04 | 0.5 | PM | y=((a+(b*x))^((-1)/c)) | 1.2514 | 0.11778 | 0.69821 | #N/A | #N/A | 0.99202 | 0.004308 | 0.008545 | 6 | 86
1423530 | RT >20-26t Euro-3 | -0.04 | 0.5 | PM | y=(a+(b/(1+exp((((-1)*c)+(d*ln(x)))+(e*x))))) | 0.026589 | 0.72038 | 6.4828 | 2.4587 | -0.015329 | 0.99603 | 0.0072666 | 0.011291 | 6 | 86
1423540 | RT >20-26t Euro-4 | -0.04 | 0.5 | PM | y=(a+(b/(1+exp((((-1)*c)+(d*ln(x)))+(e*x))))) | 0.0028614 | 1.7231 | -0.95754 | 0.71686 | 0.032027 | 0.99803 | 0.00015633 | 0.0016561 | 6 | 86
1423550 | RT >20-26t Euro-5 | -0.04 | 0.5 | PM | y=(a+(b/(1+exp((((-1)*c)+(d*ln(x)))+(e*x))))) | 0.0029583 | 1.5566 | -0.81923 | 0.71954 | 0.032314 | 0.99808 | 0.00015866 | 0.0016684 | 6 | 86
1423608 | RT >26-28t 80ties | -0.04 | 0.5 | PM | y=((a+(b*x))^((-1)/c)) | 0.40955 | 0.04935 | 0.71613 | #N/A | #N/A | 0.9965 | 0.034387 | 0.024142 | 6 | 86
1423610 | RT >26-28t Euro-1 | -0.04 | 0.5 | PM | y=((a+(b*x))+(((c-b)*(1-exp(((-1)*d)*x)))/d)) | 2.8105 | -0.0020156 | -0.25942 | 0.099568 | #N/A | 0.99796 | 0.022488 | 0.019691 | 6 | 86
1423620 | RT >26-28t Euro-2 | -0.04 | 0.5 | PM | y=((a*(b^x))*(x^c)) | 1.2765 | 0.98921 | -0.62881 | #N/A | #N/A | 0.98897 | 0.0058734 | 0.0099775 | 6 | 86
1423630 | RT >26-28t Euro-3 | -0.04 | 0.5 | PM | y=(a+(b/(1+exp((((-1)*c)+(d*ln(x)))+(e*x))))) | 0.026386 | 0.73126 | 6.0304 | 2.301 | -0.012995 | 0.99614 | 0.0068747 | 0.010982 | 6 | 86
1423640 | RT >26-28t Euro-4 | -0.04 | 0.5 | PM | y=(1/(((c*(x^2))+(b*x))+a)) | 2.5074 | 0.61436 | 0.023466 | #N/A | #N/A | 0.99813 | 0.00015072 | 0.0015983 | 6 | 86
1423650 | RT >26-28t Euro-5 | -0.04 | 0.5 | PM | y=(1/(((c*(x^2))+(b*x))+a)) | 2.4945 | 0.59514 | 0.023217 | #N/A | #N/A | 0.99818 | 0.00015241 | 0.0016072 | 6 | 86
1423708 | RT >28-32t 80ties | -0.04 | 0.5 | PM | y=((e+(a*exp(((-1)*b)*x)))+(c*exp(((-1)*d)*x))) | 1.5603 | 0.05287 | 2.8414 | 0.33759 | 0.12666 | 0.99653 | 0.033473 | 0.024233 | 6 | 86
1423710 | RT >28-32t Euro-1 | -0.04 | 0.5 | PM | y=exp((a+(b/x))+(c*ln(x))) | 4.9774 | -8.2877 | -1.7113 | #N/A | #N/A | 0.99737 | 0.032263 | 0.023385 | 6 | 86
1423720 | RT >28-32t Euro-2 | -0.04 | 0.5 | PM | y=((a*(b^x))*(x^c)) | 1.0583 | 0.9873 | -0.53355 | #N/A | #N/A | 0.98333 | 0.0083858 | 0.011922 | 6 | 86
1423730 | RT >28-32t Euro-3 | -0.04 | 0.5 | PM | y=exp((a+(b/x))+(c*ln(x))) | 3.1399 | -7.3998 | -1.3482 | #N/A | #N/A | 0.99521 | 0.0068318 | 0.010761 | 6 | 86
1423740 | RT >28-32t Euro-4 | -0.04 | 0.5 | PM | y=(1/(((c*(x^2))+(b*x))+a)) | 2.5901 | 0.51038 | 0.023444 | #N/A | #N/A | 0.99836 | 0.00015631 | 0.0016277 | 6 | 86
1423750 | RT >28-32t Euro-5 | -0.04 | 0.5 | PM | y=(1/(((c*(x^2))+(b*x))+a)) | 2.5592 | 0.49369 | 0.023094 | #N/A | #N/A | 0.99839 | 0.00016079 | 0.0016509 | 6 | 86
1423808 | RT >32t 80ties | -0.04 | 0.5 | PM | y=((e+(a*exp(((-1)*b)*x)))+(c*exp(((-1)*d)*x))) | 1.7352 | 0.055861 | 5.7544 | 0.41786 | 0.11189 | 0.99568 | 0.051932 | 0.030184 | 6 | 86
1423810 | RT >32t Euro-1 | -0.04 | 0.5 | PM | y=(1/(((c*(x^2))+(b*x))+a)) | 0.26254 | 0.040306 | 0.0016134 | #N/A | #N/A | 0.99708 | 0.03725 | 0.025127 | 6 | 86
1423820 | RT >32t Euro-2 | -0.04 | 0.5 | PM | y=((a*(b^x))*(x^c)) | 1.2696 | 0.98663 | -0.56406 | #N/A | #N/A | 0.98716 | 0.0084095 | 0.011939 | 6 | 86
1423830 | RT >32t Euro-3 | -0.04 | 0.5 | PM | y=(a+(b/(1+exp((((-1)*c)+(d*ln(x)))+(e*x))))) | 0.024434 | 0.80671 | 5.7748 | 2.2117 | -0.011801 | 0.99712 | 0.0060154 | 0.010273 | 6 | 86
1423840 | RT >32t Euro-4 | -0.04 | 0.5 | PM | y=((e+(a*exp(((-1)*b)*x)))+(c*exp(((-1)*d)*x))) | 0.13789 | 0.06055 | 0.43512 | 0.35041 | 0.0048085 | 0.99763 | 0.00021565 | 0.0019451 | 6 | 86
1423850 | RT >32t Euro-5 | -0.04 | 0.5 | PM | y=((e+(a*exp(((-1)*b)*x)))+(c*exp(((-1)*d)*x))) | 0.14093 | 0.060607 | 0.43369 | 0.34621 | 0.0049028 | 0.99768 | 0.00022099 | 0.001969 | 6 | 86
1425108 | TT/AT >20-28t 80ties | -0.04 | 0.5 | PM | y=((a+(b*x))+(((c-b)*(1-exp(((-1)*d)*x)))/d)) | 2.1686 | -0.001158 | -0.15717 | 0.079687 | #N/A | 0.99584 | 0.032343 | 0.023614 | 6 | 86
1425110 | TT/AT >20-28t Euro-1 | -0.04 | 0.5 | PM | y=exp((a+(b/x))+(c*ln(x))) | 5.041 | -9.5255 | -1.7564 | #N/A | #N/A | 0.99676 | 0.026079 | 0.021024 | 6 | 86
1425120 | TT/AT >20-28t Euro-2 | -0.04 | 0.5 | PM | y=((a*(b^x))*(x^c)) | 1.0154 | 0.98749 | -0.56361 | #N/A | #N/A | 0.98624 | 0.0057653 | 0.0098852 | 6 | 86
1425130 | TT/AT >20-28t Euro-3 | -0.04 | 0.5 | PM | y=(a+(b/(1+exp((((-1)*c)+(d*ln(x)))+(e*x))))) | 0.028648 | 0.61184 | 6.4151 | 2.4084 | -0.013931 | 0.99421 | 0.0076665 | 0.011597 | 6 | 86
1425140 | TT/AT >20-28t Euro-4 | -0.04 | 0.5 | PM | y=(1/(((c*(x^2))+(b*x))+a)) | 2.7546 | 0.63024 | 0.025685 | #N/A | #N/A | 0.99826 | 0.00012529 | 0.0014572 | 6 | 86
1425150 | TT/AT >20-28t Euro-5 | -0.04 | 0.5 | PM | y=(1/(((c*(x^2))+(b*x))+a)) | 2.753 | 0.60758 | 0.025434 | #N/A | #N/A | 0.99829 | 0.0001277 | 0.0014712 | 6 | 86
1425208 | TT/AT >28-34t 80ties | -0.04 | 0.5 | PM | y=((e+(a*exp(((-1)*b)*x)))+(c*exp(((-1)*d)*x))) | 1.573 | 0.061221 | 1.6351 | 0.32077 | 0.11485 | 0.99512 | 0.037878 | 0.025778 | 6 | 86
1425210 | TT/AT >28-34t Euro-1 | -0.04 | 0.5 | PM | y=exp((a+(b/x))+(c*ln(x))) | 4.8494 | -8.9313 | -1.709 | #N/A | #N/A | 0.99633 | 0.028699 | 0.022055 | 6 | 86
1425220 | TT/AT >28-34t Euro-2 | -0.04 | 0.5 | PM | y=((a*(b^x))*(x^c)) | 0.92633 | 0.98553 | -0.50514 | #N/A | #N/A | 0.98102 | 0.008089 | 0.011709 | 6 | 86
1425230 | TT/AT >28-34t Euro-3 | -0.04 | 0.5 | PM | y=(a+(b/(1+exp((((-1)*c)+(d*ln(x)))+(e*x))))) | 0.026 | 0.60055 | 6.2043 | 2.3227 | -0.013046 | 0.99422 | 0.0071855 | 0.011228 | 6 | 86
1425240 | TT/AT >28-34t Euro-4 | -0.04 | 0.5 | PM | y=(1/(((c*(x^2))+(b*x))+a)) | 2.5464 | 0.68879 | 0.024926 | #N/A | #N/A | 0.99797 | 0.00014061 | 0.0015438 | 6 | 86
1425250 | TT/AT >28-34t Euro-5 | -0.04 | 0.5 | PM | y=(1/(((c*(x^2))+(b*x))+a)) | 2.54 | 0.66653 | 0.02467 | #N/A | #N/A | 0.99802 | 0.00014252 | 0.0015542 | 6 | 86
1425308 | TT/AT >34-40t 80ties | -0.04 | 0.5 | PM | y=((e+(a*exp(((-1)*b)*x)))+(c*exp(((-1)*d)*x))) | 1.7133 | 0.055401 | 7.1432 | 0.45304 | 0.11243 | 0.99471 | 0.062273 | 0.033053 | 6 | 86
1425310 | TT/AT >34-40t Euro-1 | -0.04 | 0.5 | PM | y=(1/(((c*(x^2))+(b*x))+a)) | 0.24961 | 0.045045 | 0.0015307 | #N/A | #N/A | 0.99597 | 0.048799 | 0.028759 | 6 | 86
1425320 | TT/AT >34-40t Euro-2 | -0.04 | 0.5 | PM | y=(1/(((c*(x^2))+(b*x))+a)) | 1.3326 | 0.16184 | 0.0018009 | #N/A | #N/A | 0.98412 | 0.010614 | 0.013412 | 6 | 86
1425330 | TT/AT >34-40t Euro-3 | -0.04 | 0.5 | PM | y=exp((a+(b/x))+(c*ln(x))) | 3.2419 | -6.8213 | -1.3762 | #N/A | #N/A | 0.99699 | 0.0057992 | 0.0099142 | 6 | 86
1425340 | TT/AT >34-40t Euro-4 | -0.04 | 0.5 | PM | y=((e+(a*exp(((-1)*b)*x)))+(c*exp(((-1)*d)*x))) | 0.13315 | 0.060021 | 0.57009 | 0.39349 | 0.0046603 | 0.99723 | 0.000239 | 0.0020477 | 6 | 86
1425350 | TT/AT >34-40t Euro-5 | -0.04 | 0.5 | PM | y=((e+(a*exp(((-1)*b)*x)))+(c*exp(((-1)*d)*x))) | 0.13595 | 0.060074 | 0.56353 | 0.38792 | 0.0047557 | 0.99729 | 0.00024419 | 0.0020698 | 6 | 86
1425408 | TT/AT >40-50t 80ties | -0.04 | 0.5 | PM | y=((e+(a*exp(((-1)*b)*x)))+(c*exp(((-1)*d)*x))) | 1.7655 | 0.054529 | 7.3691 | 0.46387 | 0.11616 | 0.99409 | 0.072003 | 0.035542 | 6 | 86
1425410 | TT/AT >40-50t Euro-1 | -0.04 | 0.5 | PM | y=(1/(((c*(x^2))+(b*x))+a)) | 0.25673 | 0.043719 | 0.0014349 | #N/A | #N/A | 0.99507 | 0.060674 | 0.032068 | 6 | 86
1425420 | TT/AT >40-50t Euro-2 | -0.04 | 0.5 | PM | y=((a*(b^x))*(x^c)) | 1.1259 | 0.98313 | -0.4601 | #N/A | #N/A | 0.97892 | 0.015517 | 0.016217 | 6 | 86
1425430 | TT/AT >40-50t Euro-3 | -0.04 | 0.5 | PM | y=exp((a+(b/x))+(c*ln(x))) | 3.2432 | -6.9097 | -1.3646 | #N/A | #N/A | 0.99714 | 0.0055642 | 0.0097112 | 6 | 86
1425440 | TT/AT >40-50t Euro-4 | -0.04 | 0.5 | PM | y=((e+(a*exp(((-1)*b)*x)))+(c*exp(((-1)*d)*x))) | 0.13645 | 0.059689 | 0.67503 | 0.41931 | 0.0047976 | 0.99696 | 0.0002717 | 0.0021833 | 6 | 86
1425450 | TT/AT >40-50t Euro-5 | -0.04 | 0.5 | PM | y=((e+(a*exp(((-1)*b)*x)))+(c*exp(((-1)*d)*x))) | 0.13948 | 0.059748 | 0.66795 | 0.41351 | 0.004891 | 0.99703 | 0.00027846 | 0.0022103 | 6 | 86
1425508 | TT/AT >50-60t 80ties | -0.04 | 0.5 | PM | y=((e+(a*exp(((-1)*b)*x)))+(c*exp(((-1)*d)*x))) | 1.9667 | 0.053226 | 10.8884 | 0.50019 | 0.12805 | 0.99276 | 0.11279 | 0.044484 | 6 | 86
1425510 | TT/AT >50-60t Euro-1 | -0.04 | 0.5 | PM | y=((e+(a*exp(((-1)*b)*x)))+(c*exp(((-1)*d)*x))) | 1.8135 | 0.056005 | 6.0031 | 0.37294 | 0.072123 | 0.99359 | 0.09827 | 0.041522 | 6 | 86
1425520 | TT/AT >50-60t Euro-2 | -0.04 | 0.5 | PM | y=((a*(b^x))*(x^c)) | 1.2247 | 0.98162 | -0.42128 | #N/A | #N/A | 0.97347 | 0.026512 | 0.021198 | 6 | 86
1425530 | TT/AT >50-60t Euro-3 | -0.04 | 0.5 | PM | y=exp((a+(b/x))+(c*ln(x))) | 3.3049 | -6.8881 | -1.3486 | #N/A | #N/A | 0.99723 | 0.0064737 | 0.010475 | 6 | 86
1425540 | TT/AT >50-60t Euro-4 | -0.04 | 0.5 | PM | y=((e+(a*exp(((-1)*b)*x)))+(c*exp(((-1)*d)*x))) | 0.1503 | 0.059124 | 0.89983 | 0.44955 | 0.0052913 | 0.99657 | 0.00037166 | 0.0025535 | 6 | 86
1425550 | TT/AT >50-60t Euro-5 | -0.04 | 0.5 | PM | y=((e+(a*exp(((-1)*b)*x)))+(c*exp(((-1)*d)*x))) | 0.15369 | 0.059216 | 0.89661 | 0.44518 | 0.0054031 | 0.99664 | 0.00038101 | 0.0025854 | 6 | 86
1425808 | TT/AT >14-20t 80ties | -0.04 | 0.5 | PM | y=((e+(a*exp(((-1)*b)*x)))+(c*exp(((-1)*d)*x))) | 1.7143 | 0.066814 | 6.0623 | 0.47785 | 0.076404 | 0.99581 | 0.039055 | 0.026176 | 6 | 86
1425810 | TT/AT >14-20t Euro-1 | -0.04 | 0.5 | PM | y=exp((a+(b/x))+(c*ln(x))) | 5.0847 | -10.3655 | -1.8176 | #N/A | #N/A | 0.99637 | 0.019799 | 0.018319 | 6 | 86
1425820 | TT/AT >14-20t Euro-2 | -0.04 | 0.5 | PM | y=(1/(a+(b*(x^c)))) | 2.5085 | 0.12098 | 1.3004 | #N/A | #N/A | 0.99071 | 0.0024451 | 0.0064376 | 6 | 86
1425830 | TT/AT >14-20t Euro-3 | -0.04 | 0.5 | PM | y=exp((a+(b/x))+(c*ln(x))) | 3.3159 | -8.4718 | -1.4812 | #N/A | #N/A | 0.98915 | 0.010054 | 0.013054 | 6 | 86
1425840 | TT/AT >14-20t Euro-4 | -0.04 | 0.5 | PM | y=((a+(b*x))+(((c-b)*(1-exp(((-1)*d)*x)))/d)) | 0.18874 | -0.0001275 | -0.017885 | 0.10149 | #N/A | 0.99855 | 7.0639e-05 | 0.0011036 | 6 | 86
1425850 | TT/AT >14-20t Euro-5 | -0.04 | 0.5 | PM | y=((a+(b*x))+(((c-b)*(1-exp(((-1)*d)*x)))/d)) | 0.19256 | -0.00012942 | -0.018223 | 0.10133 | #N/A | 0.99857 | 7.2893e-05 | 0.0011211 | 6 | 86

## FC
ID Subsegment | Subsegment | Gradient (%) | Load (%) | Pollutant | Formula (y: g/km; x: km/h) | a | b | c | d | e | r2 | Chi sq'd | Norm. Chi | Min x (km/h) | Max x (km/h)
626108 | Coach Std <=18t 80ties | -0.04 | 0.5 | FC | y=((e+(a*exp(((-1)*b)*x)))+(c*exp(((-1)*d)*x))) | 554.3378 | 0.053696 | 15337.5368 | 0.66653 | 7.8626 | 0.99305 | 10363.0583 | 16.3009 | 6 | 103
626110 | Coach Std <=18t Euro-1 | -0.04 | 0.5 | FC | y=((e+(a*exp(((-1)*b)*x)))+(c*exp(((-1)*d)*x))) | 524.9613 | 0.054 | 10757.0848 | 0.62349 | 7.7443 | 0.99355 | 8498.1814 | 14.7615 | 6 | 103
626120 | Coach Std <=18t Euro-2 | -0.04 | 0.5 | FC | y=((e+(a*exp(((-1)*b)*x)))+(c*exp(((-1)*d)*x))) | 493.9312 | 0.052541 | 9733.307 | 0.61678 | 7.8065 | 0.99323 | 7983.0426 | 14.3071 | 6 | 103
626130 | Coach Std <=18t Euro-3 | -0.04 | 0.5 | FC | y=((e+(a*exp(((-1)*b)*x)))+(c*exp(((-1)*d)*x))) | 596.2284 | 0.055225 | 6502.0175 | 0.53772 | 15.265 | 0.99547 | 7296.4494 | 13.678 | 6 | 103
626140 | Coach Std <=18t Euro-4 | -0.04 | 0.5 | FC | y=((e+(a*exp(((-1)*b)*x)))+(c*exp(((-1)*d)*x))) | 593.5926 | 0.056914 | 7290.7291 | 0.55822 | 9.3779 | 0.99523 | 7485.2697 | 13.8539 | 6 | 103
626150 | Coach Std <=18t Euro-5 | -0.04 | 0.5 | FC | y=((e+(a*exp(((-1)*b)*x)))+(c*exp(((-1)*d)*x))) | 625.1087 | 0.057106 | 7437.8069 | 0.55434 | 9.8537 | 0.99547 | 7832.5482 | 14.1716 | 6 | 103
626208 | Coach 3-Axes >18t 80ties | -0.04 | 0.5 | FC | y=((e+(a*exp(((-1)*b)*x)))+(c*exp(((-1)*d)*x))) | 631.4099 | 0.053551 | 19130.5297 | 0.66319 | 8.581 | 0.99155 | 17738.8565 | 21.327 | 6 | 103
626210 | Coach 3-Axes >18t Euro-1 | -0.04 | 0.5 | FC | y=((e+(a*exp(((-1)*b)*x)))+(c*exp(((-1)*d)*x))) | 574.857 | 0.054187 | 13160.9876 | 0.62758 | 8.4554 | 0.99196 | 13485.4991 | 18.5952 | 6 | 103
626220 | Coach 3-Axes >18t Euro-2 | -0.04 | 0.5 | FC | y=((e+(a*exp(((-1)*b)*x)))+(c*exp(((-1)*d)*x))) | 539.4482 | 0.053301 | 12322.5759 | 0.63367 | 8.79 | 0.99126 | 12588.6658 | 17.9663 | 6 | 103
626230 | Coach 3-Axes >18t Euro-3 | -0.04 | 0.5 | FC | y=((e+(a*exp(((-1)*b)*x)))+(c*exp(((-1)*d)*x))) | 729.1064 | 0.059646 | 5416.742 | 0.48871 | 17.7023 | 0.99557 | 10021.0727 | 16.0297 | 6 | 103
626240 | Coach 3-Axes >18t Euro-4 | -0.04 | 0.5 | FC | y=((e+(a*exp(((-1)*b)*x)))+(c*exp(((-1)*d)*x))) | 726.8675 | 0.062095 | 6112.6883 | 0.51818 | 11.1478 | 0.99528 | 10024.2625 | 16.0322 | 6 | 103
626250 | Coach 3-Axes >18t Euro-5 | -0.04 | 0.5 | FC | y=((e+(a*exp(((-1)*b)*x)))+(c*exp(((-1)*d)*x))) | 763.0946 | 0.062219 | 6204.1093 | 0.51238 | 11.5941 | 0.99544 | 10700.4876 | 16.5642 | 6 | 103
727108 | Ubus Midi <=15t 80ties | -0.04 | 0.5 | FC | y=(c+(a*exp(b*x))) | 698.3064 | -0.070311 | 18.0517 | #N/A | #N/A | 0.97408 | 23392.4177 | 24.4909 | 6 | 75
727110 | Ubus Midi <=15t Euro-1 | -0.04 | 0.5 | FC | y=((((a*(x^3))+(b*(x^2)))+(c*x))+d) | -0.0022676 | 0.38893 | -22.4686 | 464.1981 | #N/A | 0.96884 | 15108.3186 | 19.9396 | 6 | 75
727120 | Ubus Midi <=15t Euro-2 | -0.04 | 0.5 | FC | y=(c+(a*exp(b*x))) | 446.4301 | -0.063056 | 10.7764 | #N/A | #N/A | 0.96456 | 14214.112 | 19.091 | 6 | 75
727130 | Ubus Midi <=15t Euro-3 | -0.04 | 0.5 | FC | y=((((a*(x^3))+(b*(x^2)))+(c*x))+d) | -0.0021604 | 0.3713 | -21.5988 | 456.716 | #N/A | 0.97242 | 12700.2493 | 18.2816 | 6 | 75
727140 | Ubus Midi <=15t Euro-4 | -0.04 | 0.5 | FC | y=((((a*(x^3))+(b*(x^2)))+(c*x))+d) | -0.0022046 | 0.37665 | -21.6694 | 447.0542 | #N/A | 0.97401 | 11529.2854 | 17.4184 | 6 | 75
727150 | Ubus Midi <=15t Euro-5 | -0.04 | 0.5 | FC | y=((((a*(x^3))+(b*(x^2)))+(c*x))+d) | -0.0023229 | 0.39532 | -22.6471 | 465.1734 | #N/A | 0.97518 | 11871.0702 | 17.6747 | 6 | 75
727208 | Ubus Std >15-18t 80ties | -0.04 | 0.5 | FC | y=((((a*(x^3))+(b*(x^2)))+(c*x))+d) | -0.0036008 | 0.61234 | -35.1176 | 716.235 | #N/A | 0.96524 | 40722.1789 | 32.7359 | 6 | 75
727210 | Ubus Std >15-18t Euro-1 | -0.04 | 0.5 | FC | y=(c+(a*exp(b*x))) | 599.4049 | -0.061109 | 6.9667 | #N/A | #N/A | 0.95636 | 32413.9128 | 28.8293 | 6 | 75
727220 | Ubus Std >15-18t Euro-2 | -0.04 | 0.5 | FC | y=(c+(a*exp(b*x))) | 533.4732 | -0.057807 | 5.4569 | #N/A | #N/A | 0.9495 | 30807.4119 | 28.1058 | 6 | 75
727230 | Ubus Std >15-18t Euro-3 | -0.04 | 0.5 | FC | y=(c+(a*exp(b*x))) | 572.0155 | -0.058518 | 11.0042 | #N/A | #N/A | 0.95838 | 28746.1918 | 27.1493 | 6 | 75
727240 | Ubus Std >15-18t Euro-4 | -0.04 | 0.5 | FC | y=((((a*(x^3))+(b*(x^2)))+(c*x))+d) | -0.0023453 | 0.41511 | -24.864 | 531.421 | #N/A | 0.96433 | 23602.4037 | 24.9222 | 6 | 75
727250 | Ubus Std >15-18t Euro-5 | -0.04 | 0.5 | FC | y=((((a*(x^3))+(b*(x^2)))+(c*x))+d) | -0.0024665 | 0.4344 | -25.8871 | 550.5064 | #N/A | 0.96573 | 24223.7825 | 25.2481 | 6 | 75
727308 | Ubus Artic >18t 80ties | -0.04 | 0.5 | FC | y=(a+(b/(1+exp((((-1)*c)+(d*ln(x)))+(e*x))))) | 31.893 | 611.9448 | 3.1067 | 0.51945 | 0.10068 | 0.94847 | 68219.0105 | 42.939 | 6 | 75
727310 | Ubus Artic >18t Euro-1 | -0.04 | 0.5 | FC | y=(c+(a*exp(b*x))) | 614.0915 | -0.053502 | -2.0016 | #N/A | #N/A | 0.92869 | 60990.953 | 39.5458 | 6 | 75
727320 | Ubus Artic >18t Euro-2 | -0.04 | 0.5 | FC | y=(c+(a*exp(b*x))) | 549.7689 | -0.05006 | -4.4539 | #N/A | #N/A | 0.91548 | 60129.44 | 39.2655 | 6 | 75
727330 | Ubus Artic >18t Euro-3 | -0.04 | 0.5 | FC | y=(c+(a*exp(b*x))) | 585.5138 | -0.050973 | 1.656 | #N/A | #N/A | 0.92624 | 58492.8502 | 38.7275 | 6 | 75
727340 | Ubus Artic >18t Euro-4 | -0.04 | 0.5 | FC | y=(1/(((c*(x^2))+(b*x))+a)) | 0.0032347 | -0.00019188 | 1.3297e-05 | #N/A | #N/A | 0.94126 | 44221.0391 | 33.673 | 6 | 75
727350 | Ubus Artic >18t Euro-5 | -0.04 | 0.5 | FC | y=(c+(a*exp(b*x))) | 597.0592 | -0.05395 | -0.55875 | #N/A | #N/A | 0.93553 | 51562.2856 | 36.3608 | 6 | 75
1423108 | RT <=7.5t 80ties | -0.04 | 0.5 | FC | y=((e+(a*exp(((-1)*b)*x)))+(c*exp(((-1)*d)*x))) | 183.8606 | 0.064769 | 44282.5349 | 1.1124 | 20.1115 | 0.97631 | 2736.9074 | 6.9294 | 6 | 86
1423110 | RT <=7.5t Euro-1 | -0.04 | 0.5 | FC | y=((e+(a*exp(((-1)*b)*x)))+(c*exp(((-1)*d)*x))) | 141.2778 | 0.063342 | 27496.5687 | 1.084 | 14.7624 | 0.9764 | 1605.7723 | 5.3077 | 6 | 86
1423120 | RT <=7.5t Euro-2 | -0.04 | 0.5 | FC | y=((e+(a*exp(((-1)*b)*x)))+(c*exp(((-1)*d)*x))) | 123.6715 | 0.060937 | 21692.5092 | 1.0694 | 13.5358 | 0.97491 | 1337.2234 | 4.8436 | 6 | 86
1423130 | RT <=7.5t Euro-3 | -0.04 | 0.5 | FC | y=((e+(a*exp(((-1)*b)*x)))+(c*exp(((-1)*d)*x))) | 144.6619 | 0.060035 | 24632.1378 | 1.1143 | 15.1043 | 0.98306 | 1110.1476 | 4.4132 | 6 | 86
1423140 | RT <=7.5t Euro-4 | -0.04 | 0.5 | FC | y=((e+(a*exp(((-1)*b)*x)))+(c*exp(((-1)*d)*x))) | 139.2291 | 0.060376 | 23018.6286 | 1.0887 | 12.9951 | 0.98287 | 1077.8072 | 4.3484 | 6 | 86
1423150 | RT <=7.5t Euro-5 | -0.04 | 0.5 | FC | y=(a+(b/(1+exp((((-1)*c)+(d*ln(x)))+(e*x))))) | 11.3318 | 1859.214 | -1.5045 | 0.50975 | 0.036024 | 0.97943 | 1367.7229 | 4.8985 | 6 | 86
1423208 | RT >7,5-12t 80ties | -0.04 | 0.5 | FC | y=((a*(x^b))+(c*(x^d))) | -3.5656 | 0.44164 | 1280.8513 | -0.81327 | #N/A | 0.98003 | 6488.7319 | 10.5771 | 6 | 86
1423210 | RT >7,5-12t Euro-1 | -0.04 | 0.5 | FC | y=((a*(x^b))+(c*(x^d))) | -4.9303 | 0.33928 | 1040.5332 | -0.79748 | #N/A | 0.98018 | 4408.2827 | 8.7181 | 6 | 86
1423220 | RT >7,5-12t Euro-2 | -0.04 | 0.5 | FC | y=((e+(a*exp(((-1)*b)*x)))+(c*exp(((-1)*d)*x))) | 200.9355 | 0.050389 | 7710.336 | 0.77918 | 7.9946 | 0.98283 | 3042.5964 | 7.3061 | 6 | 86
1423230 | RT >7,5-12t Euro-3 | -0.04 | 0.5 | FC | y=((e+(a*exp(((-1)*b)*x)))+(c*exp(((-1)*d)*x))) | 233.9088 | 0.051242 | 3789.6107 | 0.65737 | 10.6416 | 0.98816 | 2706.9205 | 6.8913 | 6 | 86
1423240 | RT >7,5-12t Euro-4 | -0.04 | 0.5 | FC | y=((e+(a*exp(((-1)*b)*x)))+(c*exp(((-1)*d)*x))) | 234.6111 | 0.054163 | 5524.7889 | 0.73199 | 8.1308 | 0.98807 | 2559.2406 | 6.7007 | 6 | 86
1423250 | RT >7,5-12t Euro-5 | -0.04 | 0.5 | FC | y=((e+(a*exp(((-1)*b)*x)))+(c*exp(((-1)*d)*x))) | 243.6748 | 0.054397 | 5490.5135 | 0.72524 | 8.3313 | 0.98859 | 2634.5189 | 6.7985 | 6 | 86
1423308 | RT >12-14t 80ties | -0.04 | 0.5 | FC | y=((e+(a*exp(((-1)*b)*x)))+(c*exp(((-1)*d)*x))) | 288.7353 | 0.050133 | 17129.249 | 0.807 | 7.0507 | 0.98262 | 7252.6713 | 11.2801 | 6 | 86
1423310 | RT >12-14t Euro-1 | -0.04 | 0.5 | FC | y=((e+(a*exp(((-1)*b)*x)))+(c*exp(((-1)*d)*x))) | 241.0597 | 0.050364 | 10778.3648 | 0.7673 | 6.2249 | 0.98201 | 5155.2107 | 9.5101 | 6 | 86
1423320 | RT >12-14t Euro-2 | -0.04 | 0.5 | FC | y=((e+(a*exp(((-1)*b)*x)))+(c*exp(((-1)*d)*x))) | 215.6933 | 0.04904 | 8724.4562 | 0.75338 | 6.0074 | 0.98057 | 4470.7588 | 8.8563 | 6 | 86
1423330 | RT >12-14t Euro-3 | -0.04 | 0.5 | FC | y=((e+(a*exp(((-1)*b)*x)))+(c*exp(((-1)*d)*x))) | 251.7824 | 0.050217 | 3778.2385 | 0.61445 | 9.3588 | 0.98681 | 3895.9983 | 8.2675 | 6 | 86
1423340 | RT >12-14t Euro-4 | -0.04 | 0.5 | FC | y=((e+(a*exp(((-1)*b)*x)))+(c*exp(((-1)*d)*x))) | 241.9974 | 0.052525 | 4865.721 | 0.66533 | 6.3574 | 0.98563 | 3788.5017 | 8.1526 | 6 | 86
1423350 | RT >12-14t Euro-5 | -0.04 | 0.5 | FC | y=((e+(a*exp(((-1)*b)*x)))+(c*exp(((-1)*d)*x))) | 250.5344 | 0.052809 | 4814.9377 | 0.65937 | 6.5437 | 0.98609 | 3908.0416 | 8.2802 | 6 | 86
1423408 | RT >14-20t 80ties | -0.04 | 0.5 | FC | y=((e+(a*exp(((-1)*b)*x)))+(c*exp(((-1)*d)*x))) | 414.7163 | 0.05142 | 18567.8803 | 0.76043 | 8.5047 | 0.98598 | 12099.2334 | 14.5694 | 6 | 86
1423410 | RT >14-20t Euro-1 | -0.04 | 0.5 | FC | y=((e+(a*exp(((-1)*b)*x)))+(c*exp(((-1)*d)*x))) | 332.3101 | 0.051721 | 10669.3207 | 0.71006 | 7.3358 | 0.98587 | 7794.2592 | 11.6936 | 6 | 86
1423420 | RT >14-20t Euro-2 | -0.04 | 0.5 | FC | y=((e+(a*exp(((-1)*b)*x)))+(c*exp(((-1)*d)*x))) | 298.4895 | 0.050533 | 8445.4428 | 0.68948 | 7.2951 | 0.98481 | 6838.1804 | 10.953 | 6 | 86
1423430 | RT >14-20t Euro-3 | -0.04 | 0.5 | FC | y=((e+(a*exp(((-1)*b)*x)))+(c*exp(((-1)*d)*x))) | 349.7298 | 0.051686 | 3027.5334 | 0.5207 | 12.0705 | 0.99028 | 5669.8883 | 9.9736 | 6 | 86
1423440 | RT >14-20t Euro-4 | -0.04 | 0.5 | FC | y=((e+(a*exp(((-1)*b)*x)))+(c*exp(((-1)*d)*x))) | 341.5447 | 0.054569 | 4054.6639 | 0.5788 | 7.9798 | 0.98927 | 5657.7835 | 9.9629 | 6 | 86
1423450 | RT >14-20t Euro-5 | -0.04 | 0.5 | FC | y=((e+(a*exp(((-1)*b)*x)))+(c*exp(((-1)*d)*x))) | 353.3303 | 0.054801 | 4072.0104 | 0.57449 | 8.2161 | 0.98959 | 5861.609 | 10.1408 | 6 | 86
1423508 | RT >20-26t 80ties | -0.04 | 0.5 | FC | y=((e+(a*exp(((-1)*b)*x)))+(c*exp(((-1)*d)*x))) | 437.6553 | 0.048318 | 28514.128 | 0.81035 | 5.5309 | 0.98167 | 18538.269 | 18.0342 | 6 | 86
1423510 | RT >20-26t Euro-1 | -0.04 | 0.5 | FC | y=((e+(a*exp(((-1)*b)*x)))+(c*exp(((-1)*d)*x))) | 365.6165 | 0.047926 | 21129.6485 | 0.80248 | 4.9774 | 0.98012 | 13516.6367 | 15.3992 | 6 | 86
1423520 | RT >20-26t Euro-2 | -0.04 | 0.5 | FC | y=((e+(a*exp(((-1)*b)*x)))+(c*exp(((-1)*d)*x))) | 329.5285 | 0.046642 | 17224.8914 | 0.78936 | 5.0195 | 0.9788 | 11697.4146 | 14.3254 | 6 | 86
1423530 | RT >20-26t Euro-3 | -0.04 | 0.5 | FC | y=((e+(a*exp(((-1)*b)*x)))+(c*exp(((-1)*d)*x))) | 390.9519 | 0.049398 | 7465.3722 | 0.65577 | 12.02 | 0.98634 | 9630.9821 | 12.9986 | 6 | 86
1423540 | RT >20-26t Euro-4 | -0.04 | 0.5 | FC | y=((e+(a*exp(((-1)*b)*x)))+(c*exp(((-1)*d)*x))) | 360.5841 | 0.050292 | 10532.4207 | 0.71126 | 6.156 | 0.98418 | 9780.4056 | 13.0991 | 6 | 86
1423550 | RT >20-26t Euro-5 | -0.04 | 0.5 | FC | y=((e+(a*exp(((-1)*b)*x)))+(c*exp(((-1)*d)*x))) | 373.7303 | 0.05067 | 10510.7963 | 0.70656 | 6.47 | 0.98469 | 10101.905 | 13.3126 | 6 | 86
1423608 | RT >26-28t 80ties | -0.04 | 0.5 | FC | y=((e+(a*exp(((-1)*b)*x)))+(c*exp(((-1)*d)*x))) | 416.8123 | 0.045484 | 26712.2866 | 0.79229 | 4.1316 | 0.9802 | 19689.3142 | 18.5857 | 6 | 86
1423610 | RT >26-28t Euro-1 | -0.04 | 0.5 | FC | y=((e+(a*exp(((-1)*b)*x)))+(c*exp(((-1)*d)*x))) | 348.3841 | 0.045067 | 19396.2225 | 0.77816 | 3.5268 | 0.97821 | 14686.1303 | 16.0515 | 6 | 86
1423620 | RT >26-28t Euro-2 | -0.04 | 0.5 | FC | y=((e+(a*exp(((-1)*b)*x)))+(c*exp(((-1)*d)*x))) | 315.9962 | 0.043939 | 16207.6153 | 0.77475 | 3.7362 | 0.97668 | 12533.8407 | 14.8288 | 6 | 86
1423630 | RT >26-28t Euro-3 | -0.04 | 0.5 | FC | y=((e+(a*exp(((-1)*b)*x)))+(c*exp(((-1)*d)*x))) | 372.7395 | 0.046936 | 7356.3581 | 0.64809 | 10.6976 | 0.98435 | 10650.0623 | 13.6691 | 6 | 86
1423640 | RT >26-28t Euro-4 | -0.04 | 0.5 | FC | y=((e+(a*exp(((-1)*b)*x)))+(c*exp(((-1)*d)*x))) | 348.8741 | 0.04829 | 9838.032 | 0.69847 | 5.3303 | 0.98283 | 10335.1532 | 13.4655 | 6 | 86
1423650 | RT >26-28t Euro-5 | -0.04 | 0.5 | FC | y=((e+(a*exp(((-1)*b)*x)))+(c*exp(((-1)*d)*x))) | 361.4011 | 0.04865 | 9791.0723 | 0.69318 | 5.636 | 0.98336 | 10687.8357 | 13.6933 | 6 | 86
1423708 | RT >28-32t 80ties | -0.04 | 0.5 | FC | y=((e+(a*exp(((-1)*b)*x)))+(c*exp(((-1)*d)*x))) | 386.2113 | 0.041256 | 33576.6215 | 0.85782 | 1.8844 | 0.97464 | 20459.7813 | 18.9458 | 6 | 86
1423710 | RT >28-32t Euro-1 | -0.04 | 0.5 | FC | y=((e+(a*exp(((-1)*b)*x)))+(c*exp(((-1)*d)*x))) | 345.6575 | 0.042126 | 20331.7589 | 0.79789 | 2.3801 | 0.97515 | 16033.9306 | 16.7719 | 6 | 86
1423720 | RT >28-32t Euro-2 | -0.04 | 0.5 | FC | y=((e+(a*exp(((-1)*b)*x)))+(c*exp(((-1)*d)*x))) | 308.833 | 0.040026 | 19144.248 | 0.80919 | 1.6597 | 0.9714 | 14645.4741 | 16.0293 | 6 | 86
1423730 | RT >28-32t Euro-3 | -0.04 | 0.5 | FC | y=((e+(a*exp(((-1)*b)*x)))+(c*exp(((-1)*d)*x))) | 351.4447 | 0.041766 | 8914.2221 | 0.68389 | 7.9833 | 0.97919 | 13050.0639 | 15.131 | 6 | 86
1423740 | RT >28-32t Euro-4 | -0.04 | 0.5 | FC | y=((e+(a*exp(((-1)*b)*x)))+(c*exp(((-1)*d)*x))) | 332.6713 | 0.043563 | 11905.9329 | 0.7363 | 3.226 | 0.97777 | 12440.7495 | 14.7736 | 6 | 86
1423750 | RT >28-32t Euro-5 | -0.04 | 0.5 | FC | y=((e+(a*exp(((-1)*b)*x)))+(c*exp(((-1)*d)*x))) | 344.6836 | 0.043889 | 11881.5704 | 0.73012 | 3.5154 | 0.97854 | 12888.7986 | 15.0373 | 6 | 86
1423808 | RT >32t 80ties | -0.04 | 0.5 | FC | y=((e+(a*exp(((-1)*b)*x)))+(c*exp(((-1)*d)*x))) | 427.1593 | 0.043862 | 42301.1591 | 0.87514 | 2.2332 | 0.97487 | 24857.9929 | 20.8831 | 6 | 86
1423810 | RT >32t Euro-1 | -0.04 | 0.5 | FC | y=((e+(a*exp(((-1)*b)*x)))+(c*exp(((-1)*d)*x))) | 380.2207 | 0.044605 | 27362.2647 | 0.8271 | 2.9836 | 0.97543 | 19108.4208 | 18.3094 | 6 | 86
1423820 | RT >32t Euro-2 | -0.04 | 0.5 | FC | y=((e+(a*exp(((-1)*b)*x)))+(c*exp(((-1)*d)*x))) | 341.4488 | 0.042776 | 20965.1327 | 0.80716 | 2.521 | 0.97292 | 16945.5311 | 17.2421 | 6 | 86
1423830 | RT >32t Euro-3 | -0.04 | 0.5 | FC | y=((e+(a*exp(((-1)*b)*x)))+(c*exp(((-1)*d)*x))) | 403.8084 | 0.045992 | 11557.3308 | 0.71258 | 10.7991 | 0.98176 | 14284.3724 | 15.8304 | 6 | 86
1423840 | RT >32t Euro-4 | -0.04 | 0.5 | FC | y=((e+(a*exp(((-1)*b)*x)))+(c*exp(((-1)*d)*x))) | 368.3659 | 0.046749 | 16248.4461 | 0.76872 | 4.5126 | 0.97912 | 14097.9293 | 15.7268 | 6 | 86
1423850 | RT >32t Euro-5 | -0.04 | 0.5 | FC | y=((e+(a*exp(((-1)*b)*x)))+(c*exp(((-1)*d)*x))) | 381.6381 | 0.047127 | 16069.7596 | 0.76143 | 4.8404 | 0.97984 | 14574.916 | 15.9906 | 6 | 86
1425108 | TT/AT >20-28t 80ties | -0.04 | 0.5 | FC | y=((e+(a*exp(((-1)*b)*x)))+(c*exp(((-1)*d)*x))) | 382.4056 | 0.04567 | 30942.6384 | 0.84283 | 3.6011 | 0.97881 | 16676.3251 | 17.1046 | 6 | 86
1425110 | TT/AT >20-28t Euro-1 | -0.04 | 0.5 | FC | y=((e+(a*exp(((-1)*b)*x)))+(c*exp(((-1)*d)*x))) | 343.8848 | 0.046121 | 19792.2733 | 0.79162 | 3.657 | 0.97909 | 13211.5874 | 15.2244 | 6 | 86
1425120 | TT/AT >20-28t Euro-2 | -0.04 | 0.5 | FC | y=((e+(a*exp(((-1)*b)*x)))+(c*exp(((-1)*d)*x))) | 291.5921 | 0.043576 | 17658.531 | 0.81078 | 3.0794 | 0.97439 | 11312.7289 | 14.0879 | 6 | 86
1425130 | TT/AT >20-28t Euro-3 | -0.04 | 0.5 | FC | y=((e+(a*exp(((-1)*b)*x)))+(c*exp(((-1)*d)*x))) | 338.7532 | 0.04546 | 7892.5515 | 0.68008 | 9.0337 | 0.98222 | 9852.8337 | 13.1475 | 6 | 86
1425140 | TT/AT >20-28t Euro-4 | -0.04 | 0.5 | FC | y=((e+(a*exp(((-1)*b)*x)))+(c*exp(((-1)*d)*x))) | 317.2713 | 0.047217 | 10723.1178 | 0.73581 | 4.3689 | 0.98048 | 9466.266 | 12.887 | 6 | 86
1425150 | TT/AT >20-28t Euro-5 | -0.04 | 0.5 | FC | y=((e+(a*exp(((-1)*b)*x)))+(c*exp(((-1)*d)*x))) | 328.5712 | 0.047576 | 10698.3869 | 0.73083 | 4.6504 | 0.98105 | 9804.2834 | 13.1151 | 6 | 86
1425208 | TT/AT >28-34t 80ties | -0.04 | 0.5 | FC | y=((e+(a*exp(((-1)*b)*x)))+(c*exp(((-1)*d)*x))) | 370.8722 | 0.043921 | 35275.0157 | 0.86299 | 2.0799 | 0.97579 | 18444.281 | 17.9884 | 6 | 86
1425210 | TT/AT >28-34t Euro-1 | -0.04 | 0.5 | FC | y=((e+(a*exp(((-1)*b)*x)))+(c*exp(((-1)*d)*x))) | 334.234 | 0.044193 | 22987.2887 | 0.8143 | 2.1787 | 0.97574 | 14919.7916 | 16.1787 | 6 | 86
1425220 | TT/AT >28-34t Euro-2 | -0.04 | 0.5 | FC | y=((e+(a*exp(((-1)*b)*x)))+(c*exp(((-1)*d)*x))) | 286.2872 | 0.041746 | 20687.4951 | 0.83556 | 1.5798 | 0.97047 | 12815.9384 | 14.9947 | 6 | 86
1425230 | TT/AT >28-34t Euro-3 | -0.04 | 0.5 | FC | y=((e+(a*exp(((-1)*b)*x)))+(c*exp(((-1)*d)*x))) | 330.5676 | 0.043584 | 10093.3413 | 0.72141 | 7.5432 | 0.97872 | 11366.3253 | 14.1212 | 6 | 86
1425240 | TT/AT >28-34t Euro-4 | -0.04 | 0.5 | FC | y=((e+(a*exp(((-1)*b)*x)))+(c*exp(((-1)*d)*x))) | 304.8263 | 0.044929 | 13078.2528 | 0.76427 | 2.8594 | 0.97682 | 10836.0938 | 13.7879 | 6 | 86
1425250 | TT/AT >28-34t Euro-5 | -0.04 | 0.5 | FC | y=((e+(a*exp(((-1)*b)*x)))+(c*exp(((-1)*d)*x))) | 310.8462 | 0.044674 | 10569.38 | 0.72369 | 2.713 | 0.97758 | 11196.1809 | 14.0151 | 6 | 86
1425308 | TT/AT >34-40t 80ties | -0.04 | 0.5 | FC | y=((e+(a*exp(((-1)*b)*x)))+(c*exp(((-1)*d)*x))) | 411.2098 | 0.042371 | 45491.5141 | 0.88725 | 0.14197 | 0.9721 | 26249.8231 | 21.4598 | 6 | 86
1425310 | TT/AT >34-40t Euro-1 | -0.04 | 0.5 | FC | y=((e+(a*exp(((-1)*b)*x)))+(c*exp(((-1)*d)*x))) | 367.7037 | 0.043108 | 30454.9243 | 0.84535 | 1.1747 | 0.97256 | 20382.5758 | 18.91 | 6 | 86
1425320 | TT/AT >34-40t Euro-2 | -0.04 | 0.5 | FC | y=((e+(a*exp(((-1)*b)*x)))+(c*exp(((-1)*d)*x))) | 333.3067 | 0.041637 | 27113.5944 | 0.85128 | 1.099 | 0.96996 | 17891.1117 | 17.7166 | 6 | 86
1425330 | TT/AT >34-40t Euro-3 | -0.04 | 0.5 | FC | y=((e+(a*exp(((-1)*b)*x)))+(c*exp(((-1)*d)*x))) | 385.2084 | 0.043957 | 13162.3687 | 0.73389 | 8.7093 | 0.97918 | 15316.2738 | 16.3923 | 6 | 86
1425340 | TT/AT >34-40t Euro-4 | -0.04 | 0.5 | FC | y=((e+(a*exp(((-1)*b)*x)))+(c*exp(((-1)*d)*x))) | 349.3361 | 0.044736 | 18371.3249 | 0.78893 | 2.6974 | 0.9763 | 14972.1696 | 16.2071 | 6 | 86
1425350 | TT/AT >34-40t Euro-5 | -0.04 | 0.5 | FC | y=((e+(a*exp(((-1)*b)*x)))+(c*exp(((-1)*d)*x))) | 361.0946 | 0.045054 | 18010.6975 | 0.77923 | 2.9632 | 0.97708 | 15488.213 | 16.484 | 6 | 86
1425408 | TT/AT >40-50t 80ties | -0.04 | 0.5 | FC | y=((e+(a*exp(((-1)*b)*x)))+(c*exp(((-1)*d)*x))) | 416.0039 | 0.040398 | 56410.9255 | 0.92203 | -1.7169 | 0.9682 | 30527.5219 | 23.1424 | 6 | 86
1425410 | TT/AT >40-50t Euro-1 | -0.04 | 0.5 | FC | y=((e+(a*exp(((-1)*b)*x)))+(c*exp(((-1)*d)*x))) | 370.3268 | 0.040802 | 36306.9505 | 0.8729 | -0.76415 | 0.9682 | 24076.7422 | 20.5523 | 6 | 86
1425420 | TT/AT >40-50t Euro-2 | -0.04 | 0.5 | FC | y=((e+(a*exp(((-1)*b)*x)))+(c*exp(((-1)*d)*x))) | 339.8241 | 0.039155 | 28903.8741 | 0.85699 | -1.2979 | 0.96491 | 22164.2599 | 19.7192 | 6 | 86
1425430 | TT/AT >40-50t Euro-3 | -0.04 | 0.5 | FC | y=((e+(a*exp(((-1)*b)*x)))+(c*exp(((-1)*d)*x))) | 390.6365 | 0.041435 | 15076.6647 | 0.75326 | 6.6176 | 0.97479 | 19443.5953 | 18.4693 | 6 | 86
1425440 | TT/AT >40-50t Euro-4 | -0.04 | 0.5 | FC | y=((e+(a*exp(((-1)*b)*x)))+(c*exp(((-1)*d)*x))) | 356.1118 | 0.042534 | 23668.6808 | 0.82525 | 1.0835 | 0.97189 | 18628.8469 | 18.0782 | 6 | 86
1425450 | TT/AT >40-50t Euro-5 | -0.04 | 0.5 | FC | y=((e+(a*exp(((-1)*b)*x)))+(c*exp(((-1)*d)*x))) | 369.6562 | 0.043 | 23434.5903 | 0.81843 | 1.4778 | 0.9728 | 19335.3148 | 18.4178 | 6 | 86
1425508 | TT/AT >50-60t 80ties | -0.04 | 0.5 | FC | y=((e+(a*exp(((-1)*b)*x)))+(c*exp(((-1)*d)*x))) | 464.0699 | 0.038543 | 75679.439 | 0.95178 | -4.8051 | 0.96334 | 43968.6694 | 27.7737 | 6 | 86
1425510 | TT/AT >50-60t Euro-1 | -0.04 | 0.5 | FC | y=((e+(a*exp(((-1)*b)*x)))+(c*exp(((-1)*d)*x))) | 411.4991 | 0.038817 | 49472.2574 | 0.90612 | -3.4939 | 0.96289 | 34796.5902 | 24.7076 | 6 | 86
1425520 | TT/AT >50-60t Euro-2 | -0.04 | 0.5 | FC | y=((e+(a*exp(((-1)*b)*x)))+(c*exp(((-1)*d)*x))) | 380.8604 | 0.037523 | 47600.9641 | 0.92311 | -3.7896 | 0.95869 | 32046.272 | 23.7111 | 6 | 86
1425530 | TT/AT >50-60t Euro-3 | -0.04 | 0.5 | FC | y=((e+(a*exp(((-1)*b)*x)))+(c*exp(((-1)*d)*x))) | 434.9978 | 0.039818 | 27990.5387 | 0.84036 | 5.225 | 0.96934 | 28621.0258 | 22.4081 | 6 | 86
1425540 | TT/AT >50-60t Euro-4 | -0.04 | 0.5 | FC | y=((e+(a*exp(((-1)*b)*x)))+(c*exp(((-1)*d)*x))) | 390.6513 | 0.040239 | 34833.3788 | 0.87282 | -1.2656 | 0.96616 | 27099.1311 | 21.8042 | 6 | 86
1425550 | TT/AT >50-60t Euro-5 | -0.04 | 0.5 | FC | y=((e+(a*exp(((-1)*b)*x)))+(c*exp(((-1)*d)*x))) | 405.6419 | 0.040639 | 34145.0092 | 0.86286 | -0.88778 | 0.96732 | 28261.5076 | 22.2669 | 6 | 86
1425808 | TT/AT >14-20t 80ties | -0.04 | 0.5 | FC | y=((e+(a*exp(((-1)*b)*x)))+(c*exp(((-1)*d)*x))) | 373.4558 | 0.049617 | 22529.3776 | 0.80947 | 5.8525 | 0.98397 | 11203.3583 | 14.0196 | 6 | 86
1425810 | TT/AT >14-20t Euro-1 | -0.04 | 0.5 | FC | y=((e+(a*exp(((-1)*b)*x)))+(c*exp(((-1)*d)*x))) | 303.5865 | 0.049754 | 13451.6445 | 0.76346 | 5.2715 | 0.98334 | 7661.5052 | 11.5936 | 6 | 86
1425820 | TT/AT >14-20t Euro-2 | -0.04 | 0.5 | FC | y=((e+(a*exp(((-1)*b)*x)))+(c*exp(((-1)*d)*x))) | 275.6059 | 0.048783 | 10959.7988 | 0.75394 | 5.3525 | 0.98232 | 6561.1584 | 10.7288 | 6 | 86
1425830 | TT/AT >14-20t Euro-3 | -0.04 | 0.5 | FC | y=((e+(a*exp(((-1)*b)*x)))+(c*exp(((-1)*d)*x))) | 323.8486 | 0.050681 | 4744.2699 | 0.61828 | 10.3054 | 0.9881 | 5643.2338 | 9.9501 | 6 | 86
1425840 | TT/AT >14-20t Euro-4 | -0.04 | 0.5 | FC | y=((e+(a*exp(((-1)*b)*x)))+(c*exp(((-1)*d)*x))) | 310.927 | 0.052923 | 6272.3883 | 0.67333 | 6.3071 | 0.98689 | 5540.909 | 9.8595 | 6 | 86
1425850 | TT/AT >14-20t Euro-5 | -0.04 | 0.5 | FC | y=((e+(a*exp(((-1)*b)*x)))+(c*exp(((-1)*d)*x))) | 322.5889 | 0.053304 | 6166.346 | 0.66593 | 6.5984 | 0.98734 | 5730.1722 | 10.0264 | 6 | 86