## CO
ID Subsegment | Subsegment | Gradient (%) | Load (%) | Pollutant | Formula (y: g/km; x: km/h) | a | b | c | d | e | r2 | Chi sq'd | Norm. Chi | Min x (km/h) | Max x (km/h)
626108 | Coach Std <=18t 80ties | -0.06 | 0 | CO | y=((e+(a*exp(((-1)*b)*x)))+(c*exp(((-1)*d)*x))) | 8.2253 | 0.064723 | 75.6251 | 0.60201 | 0.18895 | 0.99762 | 0.49938 | 0.11316 | 6 | 103
626110 | Coach Std <=18t Euro-1 | -0.06 | 0 | CO | y=((e+(a*exp(((-1)*b)*x)))+(c*exp(((-1)*d)*x))) | 7.0067 | 0.067628 | 34.8309 | 0.52913 | 0.13008 | 0.99751 | 0.35089 | 0.094854 | 6 | 103
626120 | Coach Std <=18t Euro-2 | -0.06 | 0 | CO | y=((e+(a*exp(((-1)*b)*x)))+(c*exp(((-1)*d)*x))) | 5.3412 | 0.067851 | 52.0616 | 0.58005 | 0.10844 | 0.99777 | 0.21191 | 0.073714 | 6 | 103
626130 | Coach Std <=18t Euro-3 | -0.06 | 0 | CO | y=((a+(b*x))+(((c-b)*(1-exp(((-1)*d)*x)))/d)) | 10.4066 | -0.0037978 | -0.76102 | 0.07658 | #N/A | 0.99682 | 0.56704 | 0.11906 | 6 | 103
626140 | Coach Std <=18t Euro-4 | -0.06 | 0 | CO | y=((e+(a*exp(((-1)*b)*x)))+(c*exp(((-1)*d)*x))) | 0.68025 | 0.069614 | 10.0672 | 0.80819 | 0.010881 | 0.99731 | 0.0028475 | 0.0085448 | 6 | 103
626150 | Coach Std <=18t Euro-5 | -0.06 | 0 | CO | y=((e+(a*exp(((-1)*b)*x)))+(c*exp(((-1)*d)*x))) | 0.71657 | 0.07008 | 14.7479 | 0.87743 | 0.011441 | 0.99737 | 0.0030052 | 0.0087782 | 6 | 103
626208 | Coach 3-Axes >18t 80ties | -0.06 | 0 | CO | y=((e+(a*exp(((-1)*b)*x)))+(c*exp(((-1)*d)*x))) | 9.5111 | 0.067485 | 59.0828 | 0.52312 | 0.24998 | 0.99728 | 0.79339 | 0.14263 | 6 | 103
626210 | Coach 3-Axes >18t Euro-1 | -0.06 | 0 | CO | y=((e+(a*exp(((-1)*b)*x)))+(c*exp(((-1)*d)*x))) | 7.7749 | 0.068772 | 27.7191 | 0.45096 | 0.14812 | 0.99711 | 0.53647 | 0.11728 | 6 | 103
626220 | Coach 3-Axes >18t Euro-2 | -0.06 | 0 | CO | y=((e+(a*exp(((-1)*b)*x)))+(c*exp(((-1)*d)*x))) | 5.8491 | 0.068019 | 52.4721 | 0.54409 | 0.12543 | 0.99749 | 0.31018 | 0.089182 | 6 | 103
626230 | Coach 3-Axes >18t Euro-3 | -0.06 | 0 | CO | y=((e+(a*exp(((-1)*b)*x)))+(c*exp(((-1)*d)*x))) | 1.6434 | 0.0033508 | 15.2614 | 0.089573 | -0.99764 | 0.99556 | 1.6108 | 0.20323 | 6 | 103
626240 | Coach 3-Axes >18t Euro-4 | -0.06 | 0 | CO | y=((a+(b*x))+(((c-b)*(1-exp(((-1)*d)*x)))/d)) | 1.2217 | -0.00029806 | -0.1116 | 0.093946 | #N/A | 0.9976 | 0.0049081 | 0.011077 | 6 | 103
626250 | Coach 3-Axes >18t Euro-5 | -0.06 | 0 | CO | y=((a+(b*x))+(((c-b)*(1-exp(((-1)*d)*x)))/d)) | 1.257 | -0.00030655 | -0.11493 | 0.09403 | #N/A | 0.99762 | 0.0051482 | 0.011345 | 6 | 103
727108 | Ubus Midi <=15t 80ties | -0.06 | 0 | CO | y=(c+(a*exp(b*x))) | 14.1664 | -0.07333 | 0.26816 | #N/A | #N/A | 0.98659 | 4.7266 | 0.34813 | 6 | 70
727110 | Ubus Midi <=15t Euro-1 | -0.06 | 0 | CO | y=(c+(a*exp(b*x))) | 5.2961 | -0.071774 | 0.10437 | #N/A | #N/A | 0.98831 | 0.58475 | 0.12245 | 6 | 70
727120 | Ubus Midi <=15t Euro-2 | -0.06 | 0 | CO | y=(c+(a*exp(b*x))) | 4.0871 | -0.065652 | 0.044368 | #N/A | #N/A | 0.97743 | 0.72388 | 0.13624 | 6 | 70
727130 | Ubus Midi <=15t Euro-3 | -0.06 | 0 | CO | y=((a+(b*x))+(((c-b)*(1-exp(((-1)*d)*x)))/d)) | 4.5388 | 0.0083169 | -0.24543 | 0.050624 | #N/A | 0.98776 | 0.50231 | 0.11497 | 6 | 70
727140 | Ubus Midi <=15t Euro-4 | -0.06 | 0 | CO | y=((((a*(x^3))+(b*(x^2)))+(c*x))+d) | -1.4957e-06 | 0.00026183 | -0.015529 | 0.32962 | #N/A | 0.98484 | 0.0037055 | 0.0098749 | 6 | 70
727150 | Ubus Midi <=15t Euro-5 | -0.06 | 0 | CO | y=((a+(b*x))+(((c-b)*(1-exp(((-1)*d)*x)))/d)) | 0.35323 | 0.00095301 | -0.019426 | 0.04899 | #N/A | 0.98552 | 0.0036973 | 0.009864 | 6 | 70
727208 | Ubus Std >15-18t 80ties | -0.06 | 0 | CO | y=((e+(a*exp(((-1)*b)*x)))+(c*exp(((-1)*d)*x))) | 15.699 | 0.073981 | 299201.6103 | 2.0179 | 0.21107 | 0.99166 | 4.0034 | 0.32894 | 6 | 70
727210 | Ubus Std >15-18t Euro-1 | -0.06 | 0 | CO | y=(c+(a*exp(b*x))) | 6.4852 | -0.069567 | 0.085617 | #N/A | #N/A | 0.98271 | 1.3349 | 0.18501 | 6 | 70
727220 | Ubus Std >15-18t Euro-2 | -0.06 | 0 | CO | y=(a+(b/(1+exp((((-1)*c)+(d*ln(x)))+(e*x))))) | 0.1319 | 4.6956 | 1.8682 | 0.32454 | 0.090429 | 0.9666 | 1.6031 | 0.20815 | 6 | 70
727230 | Ubus Std >15-18t Euro-3 | -0.06 | 0 | CO | y=(c+(a*exp(b*x))) | 5.7303 | -0.059717 | 0.1104 | #N/A | #N/A | 0.98279 | 1.1404 | 0.171 | 6 | 70
727240 | Ubus Std >15-18t Euro-4 | -0.06 | 0 | CO | y=((((a*(x^3))+(b*(x^2)))+(c*x))+d) | -1.7277e-06 | 0.00030693 | -0.018499 | 0.39605 | #N/A | 0.98453 | 0.0056078 | 0.012148 | 6 | 70
727250 | Ubus Std >15-18t Euro-5 | -0.06 | 0 | CO | y=((((a*(x^3))+(b*(x^2)))+(c*x))+d) | -1.789e-06 | 0.00031614 | -0.018967 | 0.40468 | #N/A | 0.98522 | 0.0055751 | 0.012112 | 6 | 70
727308 | Ubus Artic >18t 80ties | -0.06 | 0 | CO | y=((e+(a*exp(((-1)*b)*x)))+(c*exp(((-1)*d)*x))) | 16.7989 | 0.072135 | 875412.6871 | 2.1767 | 0.17517 | 0.98658 | 7.5553 | 0.45188 | 6 | 70
727310 | Ubus Artic >18t Euro-1 | -0.06 | 0 | CO | y=(c+(a*exp(b*x))) | 7.1077 | -0.067794 | 0.068444 | #N/A | #N/A | 0.97197 | 2.6762 | 0.26195 | 6 | 70
727320 | Ubus Artic >18t Euro-2 | -0.06 | 0 | CO | y=(a+(b/(1+exp((((-1)*c)+(d*ln(x)))+(e*x))))) | -0.38349 | 3.9664 | 10.0994 | 3.6999 | -0.054266 | 0.94376 | 3.2836 | 0.2979 | 6 | 70
727330 | Ubus Artic >18t Euro-3 | -0.06 | 0 | CO | y=(c+(a*exp(b*x))) | 5.9794 | -0.056057 | 0.06206 | #N/A | #N/A | 0.9659 | 2.5796 | 0.25719 | 6 | 70
727340 | Ubus Artic >18t Euro-4 | -0.06 | 0 | CO | y=((((a*(x^3))+(b*(x^2)))+(c*x))+d) | -1.4694e-06 | 0.00028188 | -0.018089 | 0.40532 | #N/A | 0.97188 | 0.011242 | 0.0172 | 6 | 70
727350 | Ubus Artic >18t Euro-5 | -0.06 | 0 | CO | y=((((a*(x^3))+(b*(x^2)))+(c*x))+d) | -1.5267e-06 | 0.00029044 | -0.01852 | 0.41313 | #N/A | 0.97294 | 0.011188 | 0.017159 | 6 | 70
1423108 | RT <=7.5t 80ties | -0.06 | 0 | CO | y=((a+(b*x))+(((c-b)*(1-exp(((-1)*d)*x)))/d)) | 5.2766 | 0.01084 | -0.31502 | 0.055433 | #N/A | 0.9843 | 0.90833 | 0.12514 | 6 | 72
1423110 | RT <=7.5t Euro-1 | -0.06 | 0 | CO | y=((a+(b*x))+(((c-b)*(1-exp(((-1)*d)*x)))/d)) | 2.1309 | 0.0028804 | -0.13588 | 0.061347 | #N/A | 0.98926 | 0.096156 | 0.040717 | 6 | 72
1423120 | RT <=7.5t Euro-2 | -0.06 | 0 | CO | y=((a+(b*x))+(((c-b)*(1-exp(((-1)*d)*x)))/d)) | 1.5286 | 0.0018 | -0.098415 | 0.062645 | #N/A | 0.98969 | 0.046809 | 0.028409 | 6 | 72
1423130 | RT <=7.5t Euro-3 | -0.06 | 0 | CO | y=((a+(b*x))+(((c-b)*(1-exp(((-1)*d)*x)))/d)) | 1.9641 | 0.011808 | -0.089866 | 0.03528 | #N/A | 0.98633 | 0.12615 | 0.046638 | 6 | 72
1423140 | RT <=7.5t Euro-4 | -0.06 | 0 | CO | y=((a+(b*x))+(((c-b)*(1-exp(((-1)*d)*x)))/d)) | 0.13076 | 0.00097845 | -0.0057424 | 0.031446 | #N/A | 0.98502 | 0.000646 | 0.0033374 | 6 | 72
1423150 | RT <=7.5t Euro-5 | -0.06 | 0 | CO | y=((a+(b*x))+(((c-b)*(1-exp(((-1)*d)*x)))/d)) | 0.13274 | 0.00096475 | -0.0058492 | 0.031814 | #N/A | 0.9852 | 0.00065728 | 0.0033664 | 6 | 72
1423208 | RT >7,5-12t 80ties | -0.06 | 0 | CO | y=((e+(a*exp(((-1)*b)*x)))+(c*exp(((-1)*d)*x))) | 8.5536 | 0.075804 | 36.891 | 0.64632 | 0.19058 | 0.99566 | 0.71431 | 0.11195 | 6 | 72
1423210 | RT >7,5-12t Euro-1 | -0.06 | 0 | CO | y=(c+(a*exp(b*x))) | 3.8786 | -0.076577 | 0.09365 | #N/A | #N/A | 0.99391 | 0.16952 | 0.053602 | 6 | 72
1423220 | RT >7,5-12t Euro-2 | -0.06 | 0 | CO | y=((e+(a*exp(((-1)*b)*x)))+(c*exp(((-1)*d)*x))) | 2.5061 | 0.072671 | 24.5023 | 0.84213 | 0.068702 | 0.99341 | 0.090299 | 0.039802 | 6 | 72
1423230 | RT >7,5-12t Euro-3 | -0.06 | 0 | CO | y=(a+(b/(1+exp((((-1)*c)+(d*ln(x)))+(e*x))))) | 0.16304 | 21.3167 | -1.8078 | -0.28036 | 0.09719 | 0.99427 | 0.22153 | 0.062341 | 6 | 72
1423240 | RT >7,5-12t Euro-4 | -0.06 | 0 | CO | y=((a+(b*x))+(((c-b)*(1-exp(((-1)*d)*x)))/d)) | 0.3006 | 0.0003229 | -0.019299 | 0.061899 | #N/A | 0.99532 | 0.00085371 | 0.0038366 | 6 | 72
1423250 | RT >7,5-12t Euro-5 | -0.06 | 0 | CO | y=((a+(b*x))+(((c-b)*(1-exp(((-1)*d)*x)))/d)) | 0.30691 | 0.00033685 | -0.019632 | 0.061587 | #N/A | 0.99527 | 0.00090166 | 0.0039428 | 6 | 72
1423308 | RT >12-14t 80ties | -0.06 | 0 | CO | y=((e+(a*exp(((-1)*b)*x)))+(c*exp(((-1)*d)*x))) | 8.6705 | 0.075012 | 55.7945 | 0.6606 | 0.16611 | 0.99359 | 1.1667 | 0.14307 | 6 | 72
1423310 | RT >12-14t Euro-1 | -0.06 | 0 | CO | y=((e+(a*exp(((-1)*b)*x)))+(c*exp(((-1)*d)*x))) | 3.7339 | 0.071716 | 24.0886 | 0.71837 | 0.080173 | 0.9919 | 0.26354 | 0.067996 | 6 | 72
1423320 | RT >12-14t Euro-2 | -0.06 | 0 | CO | y=((e+(a*exp(((-1)*b)*x)))+(c*exp(((-1)*d)*x))) | 2.6118 | 0.07148 | 24.9615 | 0.75019 | 0.068316 | 0.99241 | 0.12486 | 0.046803 | 6 | 72
1423330 | RT >12-14t Euro-3 | -0.06 | 0 | CO | y=exp((a+(b/x))+(c*ln(x))) | 7.2647 | -13.8258 | -2.1189 | #N/A | #N/A | 0.99268 | 0.3564 | 0.077722 | 6 | 72
1423340 | RT >12-14t Euro-4 | -0.06 | 0 | CO | y=((a+(b*x))+(((c-b)*(1-exp(((-1)*d)*x)))/d)) | 0.33513 | 0.00030825 | -0.022802 | 0.066013 | #N/A | 0.99357 | 0.0014027 | 0.0049178 | 6 | 72
1423350 | RT >12-14t Euro-5 | -0.06 | 0 | CO | y=((a+(b*x))+(((c-b)*(1-exp(((-1)*d)*x)))/d)) | 0.34238 | 0.00031813 | -0.023273 | 0.065914 | #N/A | 0.99354 | 0.0014735 | 0.0050404 | 6 | 72
1423408 | RT >14-20t 80ties | -0.06 | 0 | CO | y=((e+(a*exp(((-1)*b)*x)))+(c*exp(((-1)*d)*x))) | 13.2328 | 0.077027 | 19.8473 | 0.46239 | 0.24062 | 0.99457 | 2.1743 | 0.19531 | 6 | 72
1423410 | RT >14-20t Euro-1 | -0.06 | 0 | CO | y=(c+(a*exp(b*x))) | 6.1594 | -0.078161 | 0.12734 | #N/A | #N/A | 0.99356 | 0.44396 | 0.086745 | 6 | 72
1423420 | RT >14-20t Euro-2 | -0.06 | 0 | CO | y=(c+(a*exp(b*x))) | 4.3904 | -0.079056 | 0.10812 | #N/A | #N/A | 0.99444 | 0.19258 | 0.057132 | 6 | 72
1423430 | RT >14-20t Euro-3 | -0.06 | 0 | CO | y=((e+(a*exp(((-1)*b)*x)))+(c*exp(((-1)*d)*x))) | 0.88981 | 0.075483 | 6.6927 | 0.074016 | 0.18311 | 0.99064 | 1.0283 | 0.13431 | 6 | 72
1423440 | RT >14-20t Euro-4 | -0.06 | 0 | CO | y=(1/(a+(b*(x^c)))) | 2.6691 | 0.0050649 | 2.3189 | #N/A | #N/A | 0.99257 | 0.0038076 | 0.0080334 | 6 | 72
1423450 | RT >14-20t Euro-5 | -0.06 | 0 | CO | y=(1/(a+(b*(x^c)))) | 2.6131 | 0.0048972 | 2.3228 | #N/A | #N/A | 0.99259 | 0.0039706 | 0.0082036 | 6 | 72
1423508 | RT >20-26t 80ties | -0.06 | 0 | CO | y=((e+(a*exp(((-1)*b)*x)))+(c*exp(((-1)*d)*x))) | 8.538 | 0.070924 | 60.076 | 0.70514 | 0.18428 | 0.99323 | 1.1926 | 0.14465 | 6 | 72
1423510 | RT >20-26t Euro-1 | -0.06 | 0 | CO | y=((e+(a*exp(((-1)*b)*x)))+(c*exp(((-1)*d)*x))) | 6.4239 | 0.072024 | 34.4232 | 0.62098 | 0.12507 | 0.99376 | 0.65437 | 0.10715 | 6 | 72
1423520 | RT >20-26t Euro-2 | -0.06 | 0 | CO | y=((e+(a*exp(((-1)*b)*x)))+(c*exp(((-1)*d)*x))) | 4.4755 | 0.073337 | 10.3482 | 0.50834 | 0.11509 | 0.99512 | 0.23896 | 0.064747 | 6 | 72
1423530 | RT >20-26t Euro-3 | -0.06 | 0 | CO | y=((e+(a*exp(((-1)*b)*x)))+(c*exp(((-1)*d)*x))) | -98.9298 | 0.91896 | 9.6774 | 0.078872 | 0.23514 | 0.99512 | 0.758 | 0.11532 | 6 | 72
1423540 | RT >20-26t Euro-4 | -0.06 | 0 | CO | y=((a+(b*x))+(((c-b)*(1-exp(((-1)*d)*x)))/d)) | 0.59371 | 0.00037206 | -0.041764 | 0.069215 | #N/A | 0.99455 | 0.0036449 | 0.0079273 | 6 | 72
1423550 | RT >20-26t Euro-5 | -0.06 | 0 | CO | y=((a+(b*x))+(((c-b)*(1-exp(((-1)*d)*x)))/d)) | 0.60773 | 0.00038384 | -0.04277 | 0.069223 | #N/A | 0.99461 | 0.0037712 | 0.0080636 | 6 | 72
1423608 | RT >26-28t 80ties | -0.06 | 0 | CO | y=((e+(a*exp(((-1)*b)*x)))+(c*exp(((-1)*d)*x))) | 8.0876 | 0.069549 | 51.8561 | 0.638 | 0.21853 | 0.99296 | 1.2199 | 0.14629 | 6 | 72
1423610 | RT >26-28t Euro-1 | -0.06 | 0 | CO | y=((e+(a*exp(((-1)*b)*x)))+(c*exp(((-1)*d)*x))) | 6.1208 | 0.071433 | 32.1715 | 0.57745 | 0.13489 | 0.9938 | 0.63879 | 0.10586 | 6 | 72
1423620 | RT >26-28t Euro-2 | -0.06 | 0 | CO | y=((e+(a*exp(((-1)*b)*x)))+(c*exp(((-1)*d)*x))) | 4.1442 | 0.070827 | 16.3688 | 0.54736 | 0.11884 | 0.99425 | 0.26623 | 0.068343 | 6 | 72
1423630 | RT >26-28t Euro-3 | -0.06 | 0 | CO | y=((e+(a*exp(((-1)*b)*x)))+(c*exp(((-1)*d)*x))) | 0.45267 | 0.07331 | 8.4585 | 0.076038 | 0.23341 | 0.99552 | 0.66223 | 0.10779 | 6 | 72
1423640 | RT >26-28t Euro-4 | -0.06 | 0 | CO | y=(c+(a*exp(b*x))) | 0.6051 | -0.077945 | 0.012035 | #N/A | #N/A | 0.99612 | 0.0025812 | 0.0066143 | 6 | 72
1423650 | RT >26-28t Euro-5 | -0.06 | 0 | CO | y=(c+(a*exp(b*x))) | 0.61885 | -0.07793 | 0.012246 | #N/A | #N/A | 0.99617 | 0.0026667 | 0.0067229 | 6 | 72
1423708 | RT >28-32t 80ties | -0.06 | 0 | CO | y=((e+(a*exp(((-1)*b)*x)))+(c*exp(((-1)*d)*x))) | 7.7712 | 0.067282 | 15.7278 | 0.44456 | 0.23298 | 0.99363 | 1.0754 | 0.13735 | 6 | 72
1423710 | RT >28-32t Euro-1 | -0.06 | 0 | CO | y=((e+(a*exp(((-1)*b)*x)))+(c*exp(((-1)*d)*x))) | 5.8965 | 0.068837 | 4.7936 | 0.26918 | 0.14829 | 0.99421 | 0.59905 | 0.10252 | 6 | 72
1423720 | RT >28-32t Euro-2 | -0.06 | 0 | CO | y=((e+(a*exp(((-1)*b)*x)))+(c*exp(((-1)*d)*x))) | 4.075 | 0.068158 | 5.307 | 0.37559 | 0.12454 | 0.99407 | 0.27386 | 0.069315 | 6 | 72
1423730 | RT >28-32t Euro-3 | -0.06 | 0 | CO | y=((e+(a*exp(((-1)*b)*x)))+(c*exp(((-1)*d)*x))) | -34.8263 | 62.0931 | 7.8409 | 0.070026 | 0.24597 | 0.99461 | 0.66221 | 0.10779 | 6 | 72
1423740 | RT >28-32t Euro-4 | -0.06 | 0 | CO | y=(c+(a*exp(b*x))) | 0.51316 | -0.070392 | 0.012503 | #N/A | #N/A | 0.99463 | 0.0028124 | 0.0069042 | 6 | 72
1423750 | RT >28-32t Euro-5 | -0.06 | 0 | CO | y=(c+(a*exp(((-1)*b)*x))) | 0.52527 | 0.070252 | 0.012699 | #N/A | #N/A | 0.99463 | 0.0029535 | 0.0070753 | 6 | 72
1423808 | RT >32t 80ties | -0.06 | 0 | CO | y=((e+(a*exp(((-1)*b)*x)))+(c*exp(((-1)*d)*x))) | 8.7589 | 0.069124 | 102.138 | 0.73 | 0.19586 | 0.99277 | 1.4744 | 0.16083 | 6 | 72
1423810 | RT >32t Euro-1 | -0.06 | 0 | CO | y=((e+(a*exp(((-1)*b)*x)))+(c*exp(((-1)*d)*x))) | 6.8287 | 0.070978 | 41.2102 | 0.62732 | 0.13667 | 0.99324 | 0.82514 | 0.12032 | 6 | 72
1423820 | RT >32t Euro-2 | -0.06 | 0 | CO | y=((e+(a*exp(((-1)*b)*x)))+(c*exp(((-1)*d)*x))) | 4.6316 | 0.071223 | 15.2225 | 0.52087 | 0.12319 | 0.99438 | 0.32284 | 0.075259 | 6 | 72
1423830 | RT >32t Euro-3 | -0.06 | 0 | CO | y=(c+(a*exp(b*x))) | 9.6849 | -0.075228 | 0.2419 | #N/A | #N/A | 0.99459 | 0.95326 | 0.12711 | 6 | 72
1423840 | RT >32t Euro-4 | -0.06 | 0 | CO | y=((a+(b*x))+(((c-b)*(1-exp(((-1)*d)*x)))/d)) | 0.63101 | 0.00038956 | -0.044171 | 0.068931 | #N/A | 0.99414 | 0.0044405 | 0.0087499 | 6 | 72
1423850 | RT >32t Euro-5 | -0.06 | 0 | CO | y=((a+(b*x))+(((c-b)*(1-exp(((-1)*d)*x)))/d)) | 0.64684 | 0.0004004 | -0.04532 | 0.068981 | #N/A | 0.99422 | 0.0045945 | 0.0089003 | 6 | 72
1425108 | TT/AT >20-28t 80ties | -0.06 | 0 | CO | y=((e+(a*exp(((-1)*b)*x)))+(c*exp(((-1)*d)*x))) | 7.2795 | 0.071072 | 49.5926 | 0.70445 | 0.21828 | 0.99412 | 0.74704 | 0.11448 | 6 | 72
1425110 | TT/AT >20-28t Euro-1 | -0.06 | 0 | CO | y=((e+(a*exp(((-1)*b)*x)))+(c*exp(((-1)*d)*x))) | 5.6087 | 0.071442 | 14.7408 | 0.54273 | 0.13934 | 0.99414 | 0.44987 | 0.088839 | 6 | 72
1425120 | TT/AT >20-28t Euro-2 | -0.06 | 0 | CO | y=((e+(a*exp(((-1)*b)*x)))+(c*exp(((-1)*d)*x))) | 3.5545 | 0.068958 | 9.5104 | 0.45859 | 0.11272 | 0.9941 | 0.2173 | 0.061743 | 6 | 72
1425130 | TT/AT >20-28t Euro-3 | -0.06 | 0 | CO | y=((e+(a*exp(((-1)*b)*x)))+(c*exp(((-1)*d)*x))) | 0.24699 | 0.0026485 | 7.5075 | 0.074486 | 0.027869 | 0.99568 | 0.46835 | 0.090646 | 6 | 72
1425140 | TT/AT >20-28t Euro-4 | -0.06 | 0 | CO | y=(c+(a*exp(b*x))) | 0.49782 | -0.07527 | 0.012332 | #N/A | #N/A | 0.99624 | 0.0017463 | 0.0054405 | 6 | 72
1425150 | TT/AT >20-28t Euro-5 | -0.06 | 0 | CO | y=(c+(a*exp(((-1)*b)*x))) | 0.50986 | 0.075298 | 0.012553 | #N/A | #N/A | 0.99626 | 0.0018223 | 0.0055575 | 6 | 72
1425208 | TT/AT >28-34t 80ties | -0.06 | 0 | CO | y=((e+(a*exp(((-1)*b)*x)))+(c*exp(((-1)*d)*x))) | 6.9903 | 0.069698 | 44.4268 | 0.66171 | 0.21218 | 0.99381 | 0.76832 | 0.1161 | 6 | 72
1425210 | TT/AT >28-34t Euro-1 | -0.06 | 0 | CO | y=((e+(a*exp(((-1)*b)*x)))+(c*exp(((-1)*d)*x))) | 5.2969 | 0.069478 | 17.218 | 0.52806 | 0.13373 | 0.99358 | 0.4823 | 0.091986 | 6 | 72
1425220 | TT/AT >28-34t Euro-2 | -0.06 | 0 | CO | y=((e+(a*exp(((-1)*b)*x)))+(c*exp(((-1)*d)*x))) | 3.4662 | 0.068076 | 13.956 | 0.50223 | 0.11131 | 0.99369 | 0.23259 | 0.063879 | 6 | 72
1425230 | TT/AT >28-34t Euro-3 | -0.06 | 0 | CO | y=exp((a+(b/x))+(c*ln(x))) | 7.0314 | -11.8757 | -1.9429 | #N/A | #N/A | 0.99566 | 0.45456 | 0.087775 | 6 | 72
1425240 | TT/AT >28-34t Euro-4 | -0.06 | 0 | CO | y=(c+(a*exp(((-1)*b)*x))) | 0.48666 | 0.075311 | 0.012301 | #N/A | #N/A | 0.99614 | 0.0017147 | 0.005391 | 6 | 72
1425250 | TT/AT >28-34t Euro-5 | -0.06 | 0 | CO | y=(c+(a*exp(b*x))) | 0.49869 | -0.075365 | 0.01253 | #N/A | #N/A | 0.9962 | 0.0017705 | 0.005478 | 6 | 72
1425308 | TT/AT >34-40t 80ties | -0.06 | 0 | CO | y=(a+(b/(1+exp((((-1)*c)+(d*ln(x)))+(e*x))))) | 0.13557 | 53.6561 | -0.81097 | 0.48009 | 0.046897 | 0.99144 | 1.6362 | 0.16942 | 6 | 72
1425310 | TT/AT >34-40t Euro-1 | -0.06 | 0 | CO | y=((e+(a*exp(((-1)*b)*x)))+(c*exp(((-1)*d)*x))) | 6.4046 | 0.069641 | 38.5846 | 0.59267 | 0.13339 | 0.99311 | 0.80076 | 0.11853 | 6 | 72
1425320 | TT/AT >34-40t Euro-2 | -0.06 | 0 | CO | y=((e+(a*exp(((-1)*b)*x)))+(c*exp(((-1)*d)*x))) | 4.2877 | 0.068908 | 20.7236 | 0.52485 | 0.11889 | 0.99397 | 0.34176 | 0.077433 | 6 | 72
1425330 | TT/AT >34-40t Euro-3 | -0.06 | 0 | CO | y=(c+(a*exp(b*x))) | 9.4212 | -0.075633 | 0.24894 | #N/A | #N/A | 0.99486 | 0.8529 | 0.12023 | 6 | 72
1425340 | TT/AT >34-40t Euro-4 | -0.06 | 0 | CO | y=(c+(a*exp(b*x))) | 0.60512 | -0.075231 | 0.01167 | #N/A | #N/A | 0.99406 | 0.0040896 | 0.0083256 | 6 | 72
1425350 | TT/AT >34-40t Euro-5 | -0.06 | 0 | CO | y=(c+(a*exp(b*x))) | 0.62301 | -0.075487 | 0.01196 | #N/A | #N/A | 0.99416 | 0.0042464 | 0.0084837 | 6 | 72
1425408 | TT/AT >40-50t 80ties | -0.06 | 0 | CO | y=((e+(a*exp(((-1)*b)*x)))+(c*exp(((-1)*d)*x))) | 8.4906 | 0.067867 | 91.8951 | 0.69722 | 0.20333 | 0.99247 | 1.5161 | 0.16309 | 6 | 72
1425410 | TT/AT >40-50t Euro-1 | -0.06 | 0 | CO | y=((e+(a*exp(((-1)*b)*x)))+(c*exp(((-1)*d)*x))) | 6.5699 | 0.069472 | 42.6043 | 0.59977 | 0.13938 | 0.99283 | 0.8858 | 0.12466 | 6 | 72
1425420 | TT/AT >40-50t Euro-2 | -0.06 | 0 | CO | y=((e+(a*exp(((-1)*b)*x)))+(c*exp(((-1)*d)*x))) | 4.4747 | 0.068939 | 23.1198 | 0.5466 | 0.12404 | 0.99365 | 0.38063 | 0.081717 | 6 | 72
1425430 | TT/AT >40-50t Euro-3 | -0.06 | 0 | CO | y=(c+(a*exp(b*x))) | 9.7769 | -0.075716 | 0.25981 | #N/A | #N/A | 0.99475 | 0.93679 | 0.12601 | 6 | 72
1425440 | TT/AT >40-50t Euro-4 | -0.06 | 0 | CO | y=(c+(a*exp(b*x))) | 0.62612 | -0.075068 | 0.012074 | #N/A | #N/A | 0.99386 | 0.0045347 | 0.0087669 | 6 | 72
1425450 | TT/AT >40-50t Euro-5 | -0.06 | 0 | CO | y=(c+(a*exp(b*x))) | 0.64329 | -0.075141 | 0.012311 | #N/A | #N/A | 0.99402 | 0.0046604 | 0.0088876 | 6 | 72
1425508 | TT/AT >50-60t 80ties | -0.06 | 0 | CO | y=((e+(a*exp(((-1)*b)*x)))+(c*exp(((-1)*d)*x))) | 9.0614 | 0.066066 | 102.7939 | 0.67835 | 0.21919 | 0.99164 | 2.0562 | 0.18993 | 6 | 72
1425510 | TT/AT >50-60t Euro-1 | -0.06 | 0 | CO | y=((e+(a*exp(((-1)*b)*x)))+(c*exp(((-1)*d)*x))) | 7.0615 | 0.067951 | 46.4004 | 0.58452 | 0.1518 | 0.99218 | 1.1767 | 0.14368 | 6 | 72
1425520 | TT/AT >50-60t Euro-2 | -0.06 | 0 | CO | y=((e+(a*exp(((-1)*b)*x)))+(c*exp(((-1)*d)*x))) | 4.9442 | 0.068363 | 26.916 | 0.55759 | 0.13862 | 0.99291 | 0.5186 | 0.095385 | 6 | 72
1425530 | TT/AT >50-60t Euro-3 | -0.06 | 0 | CO | y=(c+(a*exp(((-1)*b)*x))) | 10.6401 | 0.074816 | 0.28736 | #N/A | #N/A | 0.99431 | 1.2177 | 0.14366 | 6 | 72
1425540 | TT/AT >50-60t Euro-4 | -0.06 | 0 | CO | y=(c+(a*exp(b*x))) | 0.6794 | -0.074522 | 0.013363 | #N/A | #N/A | 0.99333 | 0.0058462 | 0.0099543 | 6 | 72
1425550 | TT/AT >50-60t Euro-5 | -0.06 | 0 | CO | y=(c+(a*exp(b*x))) | 0.6986 | -0.074622 | 0.013641 | #N/A | #N/A | 0.99348 | 0.0060319 | 0.010111 | 6 | 72
1425808 | TT/AT >14-20t 80ties | -0.06 | 0 | CO | y=((e+(a*exp(((-1)*b)*x)))+(c*exp(((-1)*d)*x))) | 11.0996 | 0.074949 | 37.8852 | 0.54801 | 0.23812 | 0.99586 | 1.264 | 0.14891 | 6 | 72
1425810 | TT/AT >14-20t Euro-1 | -0.06 | 0 | CO | y=((e+(a*exp(((-1)*b)*x)))+(c*exp(((-1)*d)*x))) | 4.918 | 0.073267 | 12.8997 | 0.61847 | 0.11437 | 0.99444 | 0.29648 | 0.07212 | 6 | 72
1425820 | TT/AT >14-20t Euro-2 | -0.06 | 0 | CO | y=((e+(a*exp(((-1)*b)*x)))+(c*exp(((-1)*d)*x))) | 3.4104 | 0.072794 | 11.2988 | 0.61113 | 0.094512 | 0.99496 | 0.13534 | 0.048727 | 6 | 72
1425830 | TT/AT >14-20t Euro-3 | -0.06 | 0 | CO | y=exp((a+(b/x))+(c*ln(x))) | 7.5057 | -13.8341 | -2.1058 | #N/A | #N/A | 0.99522 | 0.39192 | 0.081503 | 6 | 72
1425840 | TT/AT >14-20t Euro-4 | -0.06 | 0 | CO | y=(1/(((c*(x^2))+(b*x))+a)) | 3.5308 | -0.12626 | 0.020488 | #N/A | #N/A | 0.9958 | 0.0015462 | 0.0051193 | 6 | 72
1425850 | TT/AT >14-20t Euro-5 | -0.06 | 0 | CO | y=(1/(((c*(x^2))+(b*x))+a)) | 3.4823 | -0.12877 | 0.020195 | #N/A | #N/A | 0.99577 | 0.0016298 | 0.0052559 | 6 | 72

## THC
ID Subsegment | Subsegment | Gradient (%) | Load (%) | Pollutant | Formula (y: g/km; x: km/h) | a | b | c | d | e | r2 | Chi sq'd | Norm. Chi | Min x (km/h) | Max x (km/h)
626108 | Coach Std <=18t 80ties | -0.06 | 0 | THC | y=((e+(a*exp(((-1)*b)*x)))+(c*exp(((-1)*d)*x))) | 3.0086 | 0.055761 | 23.9852 | 0.52693 | 0.12114 | 0.9985 | 0.052898 | 0.036829 | 6 | 103
626110 | Coach Std <=18t Euro-1 | -0.06 | 0 | THC | y=((e+(a*exp(((-1)*b)*x)))+(c*exp(((-1)*d)*x))) | 2.7412 | 0.059068 | 13.6574 | 0.48215 | 0.081362 | 0.99812 | 0.049336 | 0.035567 | 6 | 103
626120 | Coach Std <=18t Euro-2 | -0.06 | 0 | THC | y=((e+(a*exp(((-1)*b)*x)))+(c*exp(((-1)*d)*x))) | 1.7087 | 0.054341 | 13.3812 | 0.5127 | 0.072542 | 0.99807 | 0.023005 | 0.024287 | 6 | 103
626130 | Coach Std <=18t Euro-3 | -0.06 | 0 | THC | y=((e+(a*exp(((-1)*b)*x)))+(c*exp(((-1)*d)*x))) | 1.9287 | 0.065096 | 7.7158 | 0.48962 | 0.077731 | 0.99829 | 0.018932 | 0.022033 | 6 | 103
626140 | Coach Std <=18t Euro-4 | -0.06 | 0 | THC | y=((e+(a*exp(((-1)*b)*x)))+(c*exp(((-1)*d)*x))) | 0.11096 | 0.064599 | 0.38285 | 0.45245 | 0.003613 | 0.99831 | 6.4615e-05 | 0.0012872 | 6 | 103
626150 | Coach Std <=18t Euro-5 | -0.06 | 0 | THC | y=((e+(a*exp(((-1)*b)*x)))+(c*exp(((-1)*d)*x))) | 0.11575 | 0.064678 | 0.38518 | 0.45073 | 0.0037354 | 0.99832 | 6.904e-05 | 0.0013305 | 6 | 103
626208 | Coach 3-Axes >18t 80ties | -0.06 | 0 | THC | y=((e+(a*exp(((-1)*b)*x)))+(c*exp(((-1)*d)*x))) | 3.3344 | 0.058262 | 23.6892 | 0.46917 | 0.169 | 0.99861 | 0.069262 | 0.042142 | 6 | 103
626210 | Coach 3-Axes >18t Euro-1 | -0.06 | 0 | THC | y=((e+(a*exp(((-1)*b)*x)))+(c*exp(((-1)*d)*x))) | 2.9518 | 0.059945 | 11.836 | 0.40737 | 0.095823 | 0.99812 | 0.065876 | 0.041099 | 6 | 103
626220 | Coach 3-Axes >18t Euro-2 | -0.06 | 0 | THC | y=((e+(a*exp(((-1)*b)*x)))+(c*exp(((-1)*d)*x))) | 1.8457 | 0.055141 | 13.5112 | 0.47542 | 0.085965 | 0.99842 | 0.024446 | 0.025036 | 6 | 103
626230 | Coach 3-Axes >18t Euro-3 | -0.06 | 0 | THC | y=((a+(b*x))+(((c-b)*(1-exp(((-1)*d)*x)))/d)) | 4.0208 | -0.0014338 | -0.36821 | 0.096118 | #N/A | 0.9984 | 0.033958 | 0.029137 | 6 | 103
626240 | Coach 3-Axes >18t Euro-4 | -0.06 | 0 | THC | y=(1/(((c*(x^2))+(b*x))+a)) | 4.9661 | 0.17501 | 0.041246 | #N/A | #N/A | 0.99824 | 0.00012299 | 0.001732 | 6 | 103
626250 | Coach 3-Axes >18t Euro-5 | -0.06 | 0 | THC | y=(1/(((c*(x^2))+(b*x))+a)) | 4.8155 | 0.17206 | 0.040113 | #N/A | #N/A | 0.99825 | 0.00012913 | 0.0017747 | 6 | 103
727108 | Ubus Midi <=15t 80ties | -0.06 | 0 | THC | y=((e+(a*exp(((-1)*b)*x)))+(c*exp(((-1)*d)*x))) | 11.444 | 0.075829 | 899.0803 | 1.0309 | 0.47364 | 0.99783 | 0.62546 | 0.13002 | 6 | 70
727110 | Ubus Midi <=15t Euro-1 | -0.06 | 0 | THC | y=((e+(a*exp(((-1)*b)*x)))+(c*exp(((-1)*d)*x))) | 1.924 | 0.070207 | 61.9304 | 0.87868 | 0.080418 | 0.99758 | 0.021287 | 0.023986 | 6 | 70
727120 | Ubus Midi <=15t Euro-2 | -0.06 | 0 | THC | y=((e+(a*exp(((-1)*b)*x)))+(c*exp(((-1)*d)*x))) | 1.2075 | 0.066722 | 171.4453 | 1.0928 | 0.066775 | 0.99721 | 0.010198 | 0.016602 | 6 | 70
727130 | Ubus Midi <=15t Euro-3 | -0.06 | 0 | THC | y=((e+(a*exp(((-1)*b)*x)))+(c*exp(((-1)*d)*x))) | 1.053 | 0.068212 | 67.8218 | 0.97698 | 0.058693 | 0.99778 | 0.0060424 | 0.012779 | 6 | 70
727140 | Ubus Midi <=15t Euro-4 | -0.06 | 0 | THC | y=((e+(a*exp(((-1)*b)*x)))+(c*exp(((-1)*d)*x))) | 0.060369 | 0.068317 | 2.3785 | 0.88545 | 0.0029009 | 0.99806 | 1.7855e-05 | 0.00069467 | 6 | 70
727150 | Ubus Midi <=15t Euro-5 | -0.06 | 0 | THC | y=((e+(a*exp(((-1)*b)*x)))+(c*exp(((-1)*d)*x))) | 0.061706 | 0.067932 | 2.297 | 0.87403 | 0.0029674 | 0.9981 | 1.8409e-05 | 0.00070537 | 6 | 70
727208 | Ubus Std >15-18t 80ties | -0.06 | 0 | THC | y=((e+(a*exp(((-1)*b)*x)))+(c*exp(((-1)*d)*x))) | 7.2314 | 0.072889 | 131.7226 | 0.75091 | 0.24047 | 0.99791 | 0.27427 | 0.086097 | 6 | 70
727210 | Ubus Std >15-18t Euro-1 | -0.06 | 0 | THC | y=((e+(a*exp(((-1)*b)*x)))+(c*exp(((-1)*d)*x))) | 2.4722 | 0.070373 | 50.5931 | 0.80794 | 0.088503 | 0.99759 | 0.034985 | 0.03075 | 6 | 70
727220 | Ubus Std >15-18t Euro-2 | -0.06 | 0 | THC | y=((e+(a*exp(((-1)*b)*x)))+(c*exp(((-1)*d)*x))) | 1.5669 | 0.067287 | 411.1257 | 1.2109 | 0.078608 | 0.99701 | 0.017654 | 0.021843 | 6 | 70
727230 | Ubus Std >15-18t Euro-3 | -0.06 | 0 | THC | y=(a+(b/(1+exp((((-1)*c)+(d*ln(x)))+(e*x))))) | 0.043556 | 8.123 | -0.68274 | 0.53431 | 0.040382 | 0.99599 | 0.017251 | 0.021593 | 6 | 70
727240 | Ubus Std >15-18t Euro-4 | -0.06 | 0 | THC | y=((e+(a*exp(((-1)*b)*x)))+(c*exp(((-1)*d)*x))) | 0.080684 | 0.070667 | 8.5591 | 1.0926 | 0.0032336 | 0.99787 | 3.1268e-05 | 0.00091928 | 6 | 70
727250 | Ubus Std >15-18t Euro-5 | -0.06 | 0 | THC | y=((e+(a*exp(((-1)*b)*x)))+(c*exp(((-1)*d)*x))) | 0.082193 | 0.070449 | 8.3538 | 1.0844 | 0.0032881 | 0.99789 | 3.2236e-05 | 0.0009334 | 6 | 70
727308 | Ubus Artic >18t 80ties | -0.06 | 0 | THC | y=((e+(a*exp(((-1)*b)*x)))+(c*exp(((-1)*d)*x))) | 7.8734 | 0.074479 | 189.4583 | 0.80192 | 0.26073 | 0.99788 | 0.31919 | 0.092881 | 6 | 70
727310 | Ubus Artic >18t Euro-1 | -0.06 | 0 | THC | y=((e+(a*exp(((-1)*b)*x)))+(c*exp(((-1)*d)*x))) | 2.7055 | 0.072459 | 67.3268 | 0.84847 | 0.097566 | 0.99753 | 0.041448 | 0.03347 | 6 | 70
727320 | Ubus Artic >18t Euro-2 | -0.06 | 0 | THC | y=((e+(a*exp(((-1)*b)*x)))+(c*exp(((-1)*d)*x))) | 1.6908 | 0.068744 | 461.7441 | 1.2184 | 0.086621 | 0.99697 | 0.020519 | 0.023549 | 6 | 70
727330 | Ubus Artic >18t Euro-3 | -0.06 | 0 | THC | y=((e+(a*exp(((-1)*b)*x)))+(c*exp(((-1)*d)*x))) | 1.4722 | 0.071877 | 609.0506 | 1.3162 | 0.070564 | 0.99728 | 0.012965 | 0.018719 | 6 | 70
727340 | Ubus Artic >18t Euro-4 | -0.06 | 0 | THC | y=((e+(a*exp(((-1)*b)*x)))+(c*exp(((-1)*d)*x))) | 0.086191 | 0.072574 | 17.3495 | 1.1942 | 0.0034678 | 0.99754 | 4.0431e-05 | 0.0010453 | 6 | 70
727350 | Ubus Artic >18t Euro-5 | -0.06 | 0 | THC | y=((e+(a*exp(((-1)*b)*x)))+(c*exp(((-1)*d)*x))) | 0.087691 | 0.072434 | 17.0296 | 1.1878 | 0.0035225 | 0.99754 | 4.1817e-05 | 0.0010631 | 6 | 70
1423108 | RT <=7.5t 80ties | -0.06 | 0 | THC | y=(a+(b/(1+exp((((-1)*c)+(d*ln(x)))+(e*x))))) | 0.21145 | 17.4951 | -0.38244 | 0.37298 | 0.053249 | 0.99131 | 0.48422 | 0.092169 | 6 | 72
1423110 | RT <=7.5t Euro-1 | -0.06 | 0 | THC | y=((a+(b*x))+(((c-b)*(1-exp(((-1)*d)*x)))/d)) | 0.98129 | 0.00097931 | -0.060772 | 0.061223 | #N/A | 0.99019 | 0.01849 | 0.017855 | 6 | 72
1423120 | RT <=7.5t Euro-2 | -0.06 | 0 | THC | y=((a+(b*x))+(((c-b)*(1-exp(((-1)*d)*x)))/d)) | 0.60936 | 0.00068154 | -0.034695 | 0.05652 | #N/A | 0.98903 | 0.008182 | 0.011877 | 6 | 72
1423130 | RT <=7.5t Euro-3 | -0.06 | 0 | THC | y=((a+(b*x))+(((c-b)*(1-exp(((-1)*d)*x)))/d)) | 0.53417 | 0.00045315 | -0.030757 | 0.058071 | #N/A | 0.99272 | 0.0041102 | 0.0084182 | 6 | 72
1423140 | RT <=7.5t Euro-4 | -0.06 | 0 | THC | y=((a+(b*x))+(((c-b)*(1-exp(((-1)*d)*x)))/d)) | 0.030479 | 4.5041e-05 | -0.0016943 | 0.053653 | #N/A | 0.99089 | 1.7668e-05 | 0.00055193 | 6 | 72
1423150 | RT <=7.5t Euro-5 | -0.06 | 0 | THC | y=((a+(b*x))+(((c-b)*(1-exp(((-1)*d)*x)))/d)) | 0.030904 | 4.4703e-05 | -0.0017193 | 0.053758 | #N/A | 0.99092 | 1.812e-05 | 0.00055895 | 6 | 72
1423208 | RT >7,5-12t 80ties | -0.06 | 0 | THC | y=((e+(a*exp(((-1)*b)*x)))+(c*exp(((-1)*d)*x))) | 4.607 | 0.071524 | 7.3551 | 0.47185 | 0.14719 | 0.99557 | 0.22746 | 0.063171 | 6 | 72
1423210 | RT >7,5-12t Euro-1 | -0.06 | 0 | THC | y=((e+(a*exp(((-1)*b)*x)))+(c*exp(((-1)*d)*x))) | 1.6078 | 0.069527 | 1.7625 | 0.46611 | 0.055258 | 0.99593 | 0.024501 | 0.020733 | 6 | 72
1423220 | RT >7,5-12t Euro-2 | -0.06 | 0 | THC | y=((e+(a*exp(((-1)*b)*x)))+(c*exp(((-1)*d)*x))) | 0.98897 | 0.064349 | 2.0776 | 0.53269 | 0.044622 | 0.99498 | 0.01247 | 0.014791 | 6 | 72
1423230 | RT >7,5-12t Euro-3 | -0.06 | 0 | THC | y=(c+(a*exp(b*x))) | 1.0399 | -0.073191 | 0.044997 | #N/A | #N/A | 0.99718 | 0.0058471 | 0.009955 | 6 | 72
1423240 | RT >7,5-12t Euro-4 | -0.06 | 0 | THC | y=(c+(a*exp(b*x))) | 0.061345 | -0.073302 | 0.0021095 | #N/A | #N/A | 0.99663 | 2.4361e-05 | 0.00064257 | 6 | 72
1423250 | RT >7,5-12t Euro-5 | -0.06 | 0 | THC | y=(c+(a*exp(((-1)*b)*x))) | 0.0628 | 0.073165 | 0.0021476 | #N/A | #N/A | 0.99659 | 2.5848e-05 | 0.0006619 | 6 | 72
1423308 | RT >12-14t 80ties | -0.06 | 0 | THC | y=((e+(a*exp(((-1)*b)*x)))+(c*exp(((-1)*d)*x))) | 5.0582 | 0.078071 | 8.1892 | 0.50013 | 0.14576 | 0.99486 | 0.28804 | 0.071086 | 6 | 72
1423310 | RT >12-14t Euro-1 | -0.06 | 0 | THC | y=((e+(a*exp(((-1)*b)*x)))+(c*exp(((-1)*d)*x))) | 1.7085 | 0.069903 | 1.9021 | 0.41958 | 0.05703 | 0.99476 | 0.037526 | 0.025659 | 6 | 72
1423320 | RT >12-14t Euro-2 | -0.06 | 0 | THC | y=((e+(a*exp(((-1)*b)*x)))+(c*exp(((-1)*d)*x))) | 1.0453 | 0.064545 | 1.6609 | 0.40751 | 0.048467 | 0.99531 | 0.01465 | 0.016032 | 6 | 72
1423330 | RT >12-14t Euro-3 | -0.06 | 0 | THC | y=(c+(a*exp(b*x))) | 1.201 | -0.077528 | 0.049054 | #N/A | #N/A | 0.99719 | 0.0073831 | 0.011186 | 6 | 72
1423340 | RT >12-14t Euro-4 | -0.06 | 0 | THC | y=(c+(a*exp(b*x))) | 0.068645 | -0.077314 | 0.002277 | #N/A | #N/A | 0.99622 | 3.2617e-05 | 0.00074353 | 6 | 72
1423350 | RT >12-14t Euro-5 | -0.06 | 0 | THC | y=(c+(a*exp(b*x))) | 0.070116 | -0.07724 | 0.0023149 | #N/A | #N/A | 0.99618 | 3.4445e-05 | 0.00076407 | 6 | 72
1423408 | RT >14-20t 80ties | -0.06 | 0 | THC | y=(c+(a*exp(b*x))) | 8.6022 | -0.083832 | 0.2221 | #N/A | #N/A | 0.99462 | 0.6748 | 0.10694 | 6 | 72
1423410 | RT >14-20t Euro-1 | -0.06 | 0 | THC | y=((e+(a*exp(((-1)*b)*x)))+(c*exp(((-1)*d)*x))) | 2.4888 | 0.069958 | 1.7453 | 0.33277 | 0.080466 | 0.9949 | 0.079402 | 0.037323 | 6 | 72
1423420 | RT >14-20t Euro-2 | -0.06 | 0 | THC | y=((e+(a*exp(((-1)*b)*x)))+(c*exp(((-1)*d)*x))) | 1.5106 | 0.064305 | 1.8342 | 0.35541 | 0.068469 | 0.99518 | 0.032252 | 0.023787 | 6 | 72
1423430 | RT >14-20t Euro-3 | -0.06 | 0 | THC | y=(a+(b/(1+exp((((-1)*c)+(d*ln(x)))+(e*x))))) | 0.050388 | 1.3629 | 5.2928 | 1.9637 | 0.013998 | 0.99672 | 0.019958 | 0.018712 | 6 | 72
1423440 | RT >14-20t Euro-4 | -0.06 | 0 | THC | y=(c+(a*exp(b*x))) | 0.10512 | -0.077703 | 0.0032445 | #N/A | #N/A | 0.99561 | 8.8362e-05 | 0.0012238 | 6 | 72
1423450 | RT >14-20t Euro-5 | -0.06 | 0 | THC | y=(c+(a*exp(b*x))) | 0.10738 | -0.077712 | 0.0033009 | #N/A | #N/A | 0.9956 | 9.2583e-05 | 0.0012527 | 6 | 72
1423508 | RT >20-26t 80ties | -0.06 | 0 | THC | y=((e+(a*exp(((-1)*b)*x)))+(c*exp(((-1)*d)*x))) | 3.5208 | 0.066801 | 19.4351 | 0.61248 | 0.13095 | 0.9949 | 0.17245 | 0.055004 | 6 | 72
1423510 | RT >20-26t Euro-1 | -0.06 | 0 | THC | y=((e+(a*exp(((-1)*b)*x)))+(c*exp(((-1)*d)*x))) | 2.8701 | 0.067641 | 14.6138 | 0.58777 | 0.088415 | 0.99498 | 0.11439 | 0.044798 | 6 | 72
1423520 | RT >20-26t Euro-2 | -0.06 | 0 | THC | y=((e+(a*exp(((-1)*b)*x)))+(c*exp(((-1)*d)*x))) | 1.783 | 0.063226 | 6.7441 | 0.51336 | 0.079007 | 0.99545 | 0.043991 | 0.027781 | 6 | 72
1423530 | RT >20-26t Euro-3 | -0.06 | 0 | THC | y=((e+(a*exp(((-1)*b)*x)))+(c*exp(((-1)*d)*x))) | 1.9304 | 0.073703 | 1.2599 | 0.33112 | 0.077953 | 0.99787 | 0.018918 | 0.018218 | 6 | 72
1423540 | RT >20-26t Euro-4 | -0.06 | 0 | THC | y=((e+(a*exp(((-1)*b)*x)))+(c*exp(((-1)*d)*x))) | 0.11318 | 0.073872 | 0.11313 | 0.44082 | 0.0035897 | 0.99691 | 8.8906e-05 | 0.0012489 | 6 | 72
1423550 | RT >20-26t Euro-5 | -0.06 | 0 | THC | y=((e+(a*exp(((-1)*b)*x)))+(c*exp(((-1)*d)*x))) | 0.11608 | 0.074035 | 0.10722 | 0.43297 | 0.0036625 | 0.99693 | 9.2482e-05 | 0.0012738 | 6 | 72
1423608 | RT >26-28t 80ties | -0.06 | 0 | THC | y=((e+(a*exp(((-1)*b)*x)))+(c*exp(((-1)*d)*x))) | 3.3288 | 0.064078 | 15.0246 | 0.53164 | 0.15252 | 0.99422 | 0.1974 | 0.058849 | 6 | 72
1423610 | RT >26-28t Euro-1 | -0.06 | 0 | THC | y=((e+(a*exp(((-1)*b)*x)))+(c*exp(((-1)*d)*x))) | 2.7259 | 0.06653 | 11.0846 | 0.5039 | 0.093349 | 0.99565 | 0.10014 | 0.041915 | 6 | 72
1423620 | RT >26-28t Euro-2 | -0.06 | 0 | THC | y=((e+(a*exp(((-1)*b)*x)))+(c*exp(((-1)*d)*x))) | 1.7036 | 0.061479 | 5.5428 | 0.45731 | 0.08211 | 0.99552 | 0.043327 | 0.02757 | 6 | 72
1423630 | RT >26-28t Euro-3 | -0.06 | 0 | THC | y=((e+(a*exp(((-1)*b)*x)))+(c*exp(((-1)*d)*x))) | 1.8147 | 0.07188 | 1.2077 | 0.27445 | 0.079782 | 0.99811 | 0.016625 | 0.017078 | 6 | 72
1423640 | RT >26-28t Euro-4 | -0.06 | 0 | THC | y=((e+(a*exp(((-1)*b)*x)))+(c*exp(((-1)*d)*x))) | 0.10758 | 0.07276 | 0.085845 | 0.33739 | 0.0037235 | 0.9976 | 6.93e-05 | 0.0011026 | 6 | 72
1423650 | RT >26-28t Euro-5 | -0.06 | 0 | THC | y=((e+(a*exp(((-1)*b)*x)))+(c*exp(((-1)*d)*x))) | 0.1099 | 0.072771 | 0.078976 | 0.32119 | 0.0037967 | 0.99762 | 7.1754e-05 | 0.001122 | 6 | 72
1423708 | RT >28-32t 80ties | -0.06 | 0 | THC | y=((e+(a*exp(((-1)*b)*x)))+(c*exp(((-1)*d)*x))) | 3.329 | 0.0624 | 13.7861 | 0.52446 | 0.15783 | 0.99461 | 0.1844 | 0.056878 | 6 | 72
1423710 | RT >28-32t Euro-1 | -0.06 | 0 | THC | y=((e+(a*exp(((-1)*b)*x)))+(c*exp(((-1)*d)*x))) | 2.6969 | 0.064547 | 4.8205 | 0.36565 | 0.10051 | 0.99626 | 0.08872 | 0.039453 | 6 | 72
1423720 | RT >28-32t Euro-2 | -0.06 | 0 | THC | y=((e+(a*exp(((-1)*b)*x)))+(c*exp(((-1)*d)*x))) | 1.6867 | 0.05973 | 4.7078 | 0.44585 | 0.086293 | 0.99517 | 0.045152 | 0.028145 | 6 | 72
1423730 | RT >28-32t Euro-3 | -0.06 | 0 | THC | y=((e+(a*exp(((-1)*b)*x)))+(c*exp(((-1)*d)*x))) | 1.7021 | 0.067962 | 1.7994 | 0.3864 | 0.083258 | 0.99736 | 0.01976 | 0.018619 | 6 | 72
1423740 | RT >28-32t Euro-4 | -0.06 | 0 | THC | y=((e+(a*exp(((-1)*b)*x)))+(c*exp(((-1)*d)*x))) | 0.099553 | 0.068402 | 0.10009 | 0.39267 | 0.0038978 | 0.99696 | 7.6143e-05 | 0.0011558 | 6 | 72
1423750 | RT >28-32t Euro-5 | -0.06 | 0 | THC | y=((e+(a*exp(((-1)*b)*x)))+(c*exp(((-1)*d)*x))) | 0.10253 | 0.068575 | 0.095615 | 0.38817 | 0.0039865 | 0.99696 | 7.9731e-05 | 0.0011827 | 6 | 72
1423808 | RT >32t 80ties | -0.06 | 0 | THC | y=((e+(a*exp(((-1)*b)*x)))+(c*exp(((-1)*d)*x))) | 3.6981 | 0.065456 | 28.983 | 0.62473 | 0.14166 | 0.99479 | 0.21286 | 0.061109 | 6 | 72
1423810 | RT >32t Euro-1 | -0.06 | 0 | THC | y=((e+(a*exp(((-1)*b)*x)))+(c*exp(((-1)*d)*x))) | 3.0902 | 0.066859 | 17.1689 | 0.58597 | 0.096909 | 0.9948 | 0.14241 | 0.049983 | 6 | 72
1423820 | RT >32t Euro-2 | -0.06 | 0 | THC | y=((e+(a*exp(((-1)*b)*x)))+(c*exp(((-1)*d)*x))) | 1.9373 | 0.062742 | 7.6435 | 0.51602 | 0.087158 | 0.99533 | 0.053988 | 0.030776 | 6 | 72
1423830 | RT >32t Euro-3 | -0.06 | 0 | THC | y=((e+(a*exp(((-1)*b)*x)))+(c*exp(((-1)*d)*x))) | 2.0509 | 0.072795 | 2.0757 | 0.37743 | 0.084905 | 0.99782 | 0.022701 | 0.019957 | 6 | 72
1423840 | RT >32t Euro-4 | -0.06 | 0 | THC | y=((e+(a*exp(((-1)*b)*x)))+(c*exp(((-1)*d)*x))) | 0.12031 | 0.073008 | 0.1797 | 0.48227 | 0.0038956 | 0.9968 | 0.00010742 | 0.0013728 | 6 | 72
1423850 | RT >32t Euro-5 | -0.06 | 0 | THC | y=((e+(a*exp(((-1)*b)*x)))+(c*exp(((-1)*d)*x))) | 0.12342 | 0.073123 | 0.16943 | 0.47207 | 0.0039761 | 0.99682 | 0.00011206 | 0.0014021 | 6 | 72
1425108 | TT/AT >20-28t 80ties | -0.06 | 0 | THC | y=((e+(a*exp(((-1)*b)*x)))+(c*exp(((-1)*d)*x))) | 3.1281 | 0.068453 | 6.1322 | 0.44334 | 0.15143 | 0.99743 | 0.068689 | 0.034714 | 6 | 72
1425110 | TT/AT >20-28t Euro-1 | -0.06 | 0 | THC | y=((e+(a*exp(((-1)*b)*x)))+(c*exp(((-1)*d)*x))) | 2.496 | 0.06702 | 3.5649 | 0.38068 | 0.093752 | 0.99683 | 0.05632 | 0.031434 | 6 | 72
1425120 | TT/AT >20-28t Euro-2 | -0.06 | 0 | THC | y=((e+(a*exp(((-1)*b)*x)))+(c*exp(((-1)*d)*x))) | 1.5074 | 0.061349 | 3.0182 | 0.37224 | 0.079423 | 0.9973 | 0.021103 | 0.019242 | 6 | 72
1425130 | TT/AT >20-28t Euro-3 | -0.06 | 0 | THC | y=((a+(b*x))+(((c-b)*(1-exp(((-1)*d)*x)))/d)) | 2.073 | -0.0013342 | -0.17311 | 0.090347 | #N/A | 0.99803 | 0.012657 | 0.014773 | 6 | 72
1425140 | TT/AT >20-28t Euro-4 | -0.06 | 0 | THC | y=((a+(b*x))+(((c-b)*(1-exp(((-1)*d)*x)))/d)) | 0.11604 | -6.263e-05 | -0.0094972 | 0.087445 | #N/A | 0.99794 | 4.3183e-05 | 0.00086287 | 6 | 72
1425150 | TT/AT >20-28t Euro-5 | -0.06 | 0 | THC | y=((a+(b*x))+(((c-b)*(1-exp(((-1)*d)*x)))/d)) | 0.1186 | -6.2813e-05 | -0.0096913 | 0.087243 | #N/A | 0.99795 | 4.4994e-05 | 0.00088077 | 6 | 72
1425208 | TT/AT >28-34t 80ties | -0.06 | 0 | THC | y=((e+(a*exp(((-1)*b)*x)))+(c*exp(((-1)*d)*x))) | 3.1003 | 0.068444 | 6.6648 | 0.45669 | 0.15112 | 0.99748 | 0.066438 | 0.034141 | 6 | 72
1425210 | TT/AT >28-34t Euro-1 | -0.06 | 0 | THC | y=((e+(a*exp(((-1)*b)*x)))+(c*exp(((-1)*d)*x))) | 2.4589 | 0.066871 | 3.9305 | 0.39361 | 0.093359 | 0.99685 | 0.054908 | 0.031037 | 6 | 72
1425220 | TT/AT >28-34t Euro-2 | -0.06 | 0 | THC | y=((e+(a*exp(((-1)*b)*x)))+(c*exp(((-1)*d)*x))) | 1.4918 | 0.061197 | 3.2183 | 0.38025 | 0.079199 | 0.99731 | 0.020762 | 0.019085 | 6 | 72
1425230 | TT/AT >28-34t Euro-3 | -0.06 | 0 | THC | y=((a+(b*x))+(((c-b)*(1-exp(((-1)*d)*x)))/d)) | 2.0471 | -0.0013859 | -0.17244 | 0.091368 | #N/A | 0.99798 | 0.012529 | 0.014698 | 6 | 72
1425240 | TT/AT >28-34t Euro-4 | -0.06 | 0 | THC | y=((e+(a*exp(((-1)*b)*x)))+(c*exp(((-1)*d)*x))) | 0.084959 | 0.069369 | 0.065422 | 0.28398 | 0.0035453 | 0.99799 | 4.074e-05 | 0.00084542 | 6 | 72
1425250 | TT/AT >28-34t Euro-5 | -0.06 | 0 | THC | y=(a+(b/(1+exp((((-1)*c)+(d*ln(x)))+(e*x))))) | 0.0033853 | 0.35764 | -0.31888 | 0.42882 | 0.055691 | 0.998 | 4.2495e-05 | 0.00086344 | 6 | 72
1425308 | TT/AT >34-40t 80ties | -0.06 | 0 | THC | y=((e+(a*exp(((-1)*b)*x)))+(c*exp(((-1)*d)*x))) | 3.5815 | 0.064779 | 29.5821 | 0.62141 | 0.14157 | 0.99478 | 0.20646 | 0.060184 | 6 | 72
1425310 | TT/AT >34-40t Euro-1 | -0.06 | 0 | THC | y=((e+(a*exp(((-1)*b)*x)))+(c*exp(((-1)*d)*x))) | 2.9772 | 0.06609 | 18.9946 | 0.59454 | 0.095734 | 0.9948 | 0.13641 | 0.048921 | 6 | 72
1425320 | TT/AT >34-40t Euro-2 | -0.06 | 0 | THC | y=((e+(a*exp(((-1)*b)*x)))+(c*exp(((-1)*d)*x))) | 1.867 | 0.061872 | 6.8956 | 0.4902 | 0.086448 | 0.99551 | 0.050384 | 0.029731 | 6 | 72
1425330 | TT/AT >34-40t Euro-3 | -0.06 | 0 | THC | y=((e+(a*exp(((-1)*b)*x)))+(c*exp(((-1)*d)*x))) | 1.9287 | 0.07153 | 2.3158 | 0.3804 | 0.083864 | 0.99786 | 0.020729 | 0.01907 | 6 | 72
1425340 | TT/AT >34-40t Euro-4 | -0.06 | 0 | THC | y=((e+(a*exp(((-1)*b)*x)))+(c*exp(((-1)*d)*x))) | 0.11304 | 0.07172 | 0.19134 | 0.46744 | 0.0038513 | 0.99692 | 9.6849e-05 | 0.0013035 | 6 | 72
1425350 | TT/AT >34-40t Euro-5 | -0.06 | 0 | THC | y=((e+(a*exp(((-1)*b)*x)))+(c*exp(((-1)*d)*x))) | 0.11565 | 0.071733 | 0.18189 | 0.45264 | 0.0039278 | 0.99694 | 0.00010118 | 0.0013323 | 6 | 72
1425408 | TT/AT >40-50t 80ties | -0.06 | 0 | THC | y=((e+(a*exp(((-1)*b)*x)))+(c*exp(((-1)*d)*x))) | 3.6357 | 0.064168 | 26.5942 | 0.59579 | 0.14637 | 0.99487 | 0.21313 | 0.061149 | 6 | 72
1425410 | TT/AT >40-50t Euro-1 | -0.06 | 0 | THC | y=((e+(a*exp(((-1)*b)*x)))+(c*exp(((-1)*d)*x))) | 3.0148 | 0.065505 | 17.7009 | 0.57213 | 0.098767 | 0.99481 | 0.14342 | 0.050161 | 6 | 72
1425420 | TT/AT >40-50t Euro-2 | -0.06 | 0 | THC | y=((e+(a*exp(((-1)*b)*x)))+(c*exp(((-1)*d)*x))) | 1.9358 | 0.061828 | 7.3823 | 0.49688 | 0.089516 | 0.99546 | 0.054469 | 0.030913 | 6 | 72
1425430 | TT/AT >40-50t Euro-3 | -0.06 | 0 | THC | y=((e+(a*exp(((-1)*b)*x)))+(c*exp(((-1)*d)*x))) | 1.9945 | 0.071409 | 2.6466 | 0.3994 | 0.086773 | 0.99781 | 0.022496 | 0.019866 | 6 | 72
1425440 | TT/AT >40-50t Euro-4 | -0.06 | 0 | THC | y=((e+(a*exp(((-1)*b)*x)))+(c*exp(((-1)*d)*x))) | 0.11664 | 0.071487 | 0.22597 | 0.48565 | 0.0039784 | 0.99687 | 0.00010523 | 0.0013587 | 6 | 72
1425450 | TT/AT >40-50t Euro-5 | -0.06 | 0 | THC | y=((e+(a*exp(((-1)*b)*x)))+(c*exp(((-1)*d)*x))) | 0.12025 | 0.071772 | 0.21061 | 0.47636 | 0.0040722 | 0.9969 | 0.00010937 | 0.0013852 | 6 | 72
1425508 | TT/AT >50-60t 80ties | -0.06 | 0 | THC | y=((e+(a*exp(((-1)*b)*x)))+(c*exp(((-1)*d)*x))) | 4.0118 | 0.063719 | 32.0567 | 0.6029 | 0.16297 | 0.99474 | 0.27129 | 0.068989 | 6 | 72
1425510 | TT/AT >50-60t Euro-1 | -0.06 | 0 | THC | y=((e+(a*exp(((-1)*b)*x)))+(c*exp(((-1)*d)*x))) | 3.3106 | 0.064964 | 22.0454 | 0.58388 | 0.10968 | 0.99462 | 0.18343 | 0.056729 | 6 | 72
1425520 | TT/AT >50-60t Euro-2 | -0.06 | 0 | THC | y=((e+(a*exp(((-1)*b)*x)))+(c*exp(((-1)*d)*x))) | 2.1484 | 0.061523 | 8.9764 | 0.50596 | 0.09999 | 0.9954 | 0.069001 | 0.034793 | 6 | 72
1425530 | TT/AT >50-60t Euro-3 | -0.06 | 0 | THC | y=((e+(a*exp(((-1)*b)*x)))+(c*exp(((-1)*d)*x))) | 2.1671 | 0.070782 | 3.9907 | 0.43872 | 0.096564 | 0.99772 | 0.028407 | 0.022324 | 6 | 72
1425540 | TT/AT >50-60t Euro-4 | -0.06 | 0 | THC | y=((e+(a*exp(((-1)*b)*x)))+(c*exp(((-1)*d)*x))) | 0.12726 | 0.070939 | 0.3495 | 0.53297 | 0.004417 | 0.99676 | 0.00013155 | 0.0015192 | 6 | 72
1425550 | TT/AT >50-60t Euro-5 | -0.06 | 0 | THC | y=((e+(a*exp(((-1)*b)*x)))+(c*exp(((-1)*d)*x))) | 0.13077 | 0.071085 | 0.33321 | 0.52388 | 0.0045162 | 0.99679 | 0.00013667 | 0.0015485 | 6 | 72
1425808 | TT/AT >14-20t 80ties | -0.06 | 0 | THC | y=((e+(a*exp(((-1)*b)*x)))+(c*exp(((-1)*d)*x))) | 6.1646 | 0.075955 | 6.1808 | 0.34411 | 0.21361 | 0.99762 | 0.2292 | 0.063411 | 6 | 72
1425810 | TT/AT >14-20t Euro-1 | -0.06 | 0 | THC | y=((e+(a*exp(((-1)*b)*x)))+(c*exp(((-1)*d)*x))) | 2.1073 | 0.067973 | 2.0031 | 0.33544 | 0.075686 | 0.9966 | 0.041409 | 0.026953 | 6 | 72
1425820 | TT/AT >14-20t Euro-2 | -0.06 | 0 | THC | y=((e+(a*exp(((-1)*b)*x)))+(c*exp(((-1)*d)*x))) | 1.3276 | 0.063526 | 1.6741 | 0.35527 | 0.065187 | 0.99678 | 0.016909 | 0.017224 | 6 | 72
1425830 | TT/AT >14-20t Euro-3 | -0.06 | 0 | THC | y=(a+(b/(1+exp((((-1)*c)+(d*ln(x)))+(e*x))))) | 0.038995 | 1.1886 | 5.4314 | 2.0686 | 0.0043879 | 0.99765 | 0.010659 | 0.013675 | 6 | 72
1425840 | TT/AT >14-20t Euro-4 | -0.06 | 0 | THC | y=(a+(b/(1+exp((((-1)*c)+(d*ln(x)))+(e*x))))) | 0.0022181 | 0.069892 | 4.7752 | 1.7746 | 0.019083 | 0.99739 | 3.8683e-05 | 0.00082381 | 6 | 72
1425850 | TT/AT >14-20t Euro-5 | -0.06 | 0 | THC | y=(a+(b/(1+exp((((-1)*c)+(d*ln(x)))+(e*x))))) | 0.0021917 | 0.070486 | 4.9598 | 1.8445 | 0.01655 | 0.99735 | 4.0922e-05 | 0.00084731 | 6 | 72

## NOx
ID Subsegment | Subsegment | Gradient (%) | Load (%) | Pollutant | Formula (y: g/km; x: km/h) | a | b | c | d | e | r2 | Chi sq'd | Norm. Chi | Min x (km/h) | Max x (km/h)
626108 | Coach Std <=18t 80ties | -0.06 | 0 | NOx | y=((e+(a*exp(((-1)*b)*x)))+(c*exp(((-1)*d)*x))) | 17.0262 | 0.06295 | 407.5217 | 0.62487 | 0.20496 | 0.996 | 5.8557 | 0.38749 | 6 | 103
626110 | Coach Std <=18t Euro-1 | -0.06 | 0 | NOx | y=((e+(a*exp(((-1)*b)*x)))+(c*exp(((-1)*d)*x))) | 15.9319 | 0.065309 | 234.8823 | 0.5491 | 0.20465 | 0.99751 | 3.1718 | 0.28518 | 6 | 103
626120 | Coach Std <=18t Euro-2 | -0.06 | 0 | NOx | y=((e+(a*exp(((-1)*b)*x)))+(c*exp(((-1)*d)*x))) | 17.7459 | 0.064492 | 246.2775 | 0.54138 | 0.23875 | 0.99746 | 3.9938 | 0.32001 | 6 | 103
626130 | Coach Std <=18t Euro-3 | -0.06 | 0 | NOx | y=((a*(x^b))+(c*(x^d))) | -0.048697 | 0.41092 | 381.7231 | -1.4773 | #N/A | 0.9969 | 7.7566 | 0.44036 | 6 | 103
626140 | Coach Std <=18t Euro-4 | -0.06 | 0 | NOx | y=((e+(a*exp(((-1)*b)*x)))+(c*exp(((-1)*d)*x))) | 10.9648 | 0.071187 | 164.6309 | 0.52742 | 0.071311 | 0.9975 | 1.6678 | 0.20679 | 6 | 103
626150 | Coach Std <=18t Euro-5 | -0.06 | 0 | NOx | y=((e+(a*exp(((-1)*b)*x)))+(c*exp(((-1)*d)*x))) | 7.5743 | 0.073244 | 104.8936 | 0.50368 | 0.045802 | 0.99799 | 0.6762 | 0.13168 | 6 | 103
626208 | Coach 3-Axes >18t 80ties | -0.06 | 0 | NOx | y=((e+(a*exp(((-1)*b)*x)))+(c*exp(((-1)*d)*x))) | 19.6785 | 0.064288 | 471.6296 | 0.61582 | 0.2526 | 0.99545 | 9.2656 | 0.48742 | 6 | 103
626210 | Coach 3-Axes >18t Euro-1 | -0.06 | 0 | NOx | y=((e+(a*exp(((-1)*b)*x)))+(c*exp(((-1)*d)*x))) | 18.348 | 0.068052 | 266.0766 | 0.54593 | 0.25166 | 0.99719 | 4.6942 | 0.34694 | 6 | 103
626220 | Coach 3-Axes >18t Euro-2 | -0.06 | 0 | NOx | y=((e+(a*exp(((-1)*b)*x)))+(c*exp(((-1)*d)*x))) | 20.1935 | 0.067656 | 287.1348 | 0.54856 | 0.29982 | 0.99721 | 5.498 | 0.37547 | 6 | 103
626230 | Coach 3-Axes >18t Euro-3 | -0.06 | 0 | NOx | y=((a*(x^b))+(c*(x^d))) | -0.12457 | 0.22103 | 448.077 | -1.5014 | #N/A | 0.99721 | 8.8005 | 0.46905 | 6 | 103
626240 | Coach 3-Axes >18t Euro-4 | -0.06 | 0 | NOx | y=((e+(a*exp(((-1)*b)*x)))+(c*exp(((-1)*d)*x))) | 11.8144 | 0.071495 | 203.7435 | 0.54439 | 0.068279 | 0.99707 | 2.3203 | 0.24392 | 6 | 103
626250 | Coach 3-Axes >18t Euro-5 | -0.06 | 0 | NOx | y=((e+(a*exp(((-1)*b)*x)))+(c*exp(((-1)*d)*x))) | 7.5707 | 0.071607 | 144.1728 | 0.53784 | 0.0381 | 0.99725 | 1.0177 | 0.16154 | 6 | 103
727108 | Ubus Midi <=15t 80ties | -0.06 | 0 | NOx | y=(c+(a*exp(b*x))) | 18.5749 | -0.071059 | 0.19928 | #N/A | #N/A | 0.96255 | 23.8362 | 0.78178 | 6 | 70
727110 | Ubus Midi <=15t Euro-1 | -0.06 | 0 | NOx | y=(c+(a*exp(b*x))) | 16.4766 | -0.078199 | 0.23918 | #N/A | #N/A | 0.977 | 10.4919 | 0.51868 | 6 | 70
727120 | Ubus Midi <=15t Euro-2 | -0.06 | 0 | NOx | y=(c+(a*exp(b*x))) | 18.1246 | -0.079133 | 0.29966 | #N/A | #N/A | 0.97919 | 11.3403 | 0.53924 | 6 | 70
727130 | Ubus Midi <=15t Euro-3 | -0.06 | 0 | NOx | y=(a+(b/(1+exp((((-1)*c)+(d*ln(x)))+(e*x))))) | 0.14694 | 173.5411 | -1.2647 | 0.47039 | 0.057481 | 0.98331 | 12.48 | 0.58077 | 6 | 70
727140 | Ubus Midi <=15t Euro-4 | -0.06 | 0 | NOx | y=(c+(a*exp(b*x))) | 11.4138 | -0.086142 | 0.12526 | #N/A | #N/A | 0.9814 | 3.6959 | 0.30784 | 6 | 70
727150 | Ubus Midi <=15t Euro-5 | -0.06 | 0 | NOx | y=((e+(a*exp(((-1)*b)*x)))+(c*exp(((-1)*d)*x))) | 6.9864 | 0.079989 | 23314.8836 | 1.6414 | 0.040868 | 0.99022 | 0.97695 | 0.16249 | 6 | 70
727208 | Ubus Std >15-18t 80ties | -0.06 | 0 | NOx | y=(a/(1+(b*exp(((-1)*c)*x)))) | 78.7128 | 2.3538 | -0.074663 | #N/A | #N/A | 0.94835 | 64.9478 | 1.2905 | 6 | 70
727210 | Ubus Std >15-18t Euro-1 | -0.06 | 0 | NOx | y=(c+(a*exp(b*x))) | 19.5631 | -0.075283 | 0.18327 | #N/A | #N/A | 0.96996 | 20.1028 | 0.71795 | 6 | 70
727220 | Ubus Std >15-18t Euro-2 | -0.06 | 0 | NOx | y=(c+(a*exp(((-1)*b)*x))) | 21.463 | 0.07606 | 0.24813 | #N/A | #N/A | 0.97232 | 22.0549 | 0.752 | 6 | 70
727230 | Ubus Std >15-18t Euro-3 | -0.06 | 0 | NOx | y=(c+(a*exp(b*x))) | 26.4272 | -0.089557 | 0.35116 | #N/A | #N/A | 0.97355 | 27.2582 | 0.83602 | 6 | 70
727240 | Ubus Std >15-18t Euro-4 | -0.06 | 0 | NOx | y=(c+(a*exp(b*x))) | 13.3725 | -0.083079 | 0.098052 | #N/A | #N/A | 0.97368 | 7.4998 | 0.43852 | 6 | 70
727250 | Ubus Std >15-18t Euro-5 | -0.06 | 0 | NOx | y=((e+(a*exp(((-1)*b)*x)))+(c*exp(((-1)*d)*x))) | 8.6512 | 0.082111 | 2851.7541 | 1.4161 | 0.096085 | 0.98198 | 2.6835 | 0.26931 | 6 | 70
727308 | Ubus Artic >18t 80ties | -0.06 | 0 | NOx | y=(a/(1+(b*exp(((-1)*c)*x)))) | 38.4535 | 0.74838 | -0.08368 | #N/A | #N/A | 0.92869 | 99.3278 | 1.5959 | 6 | 70
727310 | Ubus Artic >18t Euro-1 | -0.06 | 0 | NOx | y=(c+(a*exp(b*x))) | 19.9289 | -0.070321 | 0.082501 | #N/A | #N/A | 0.95659 | 32.2554 | 0.90943 | 6 | 70
727320 | Ubus Artic >18t Euro-2 | -0.06 | 0 | NOx | y=(c+(a*exp(b*x))) | 21.7518 | -0.071372 | 0.14846 | #N/A | #N/A | 0.95957 | 35.275 | 0.95105 | 6 | 70
727330 | Ubus Artic >18t Euro-3 | -0.06 | 0 | NOx | y=(c+(a*exp(b*x))) | 25.5674 | -0.082449 | 0.25245 | #N/A | #N/A | 0.95911 | 43.57 | 1.057 | 6 | 70
727340 | Ubus Artic >18t Euro-4 | -0.06 | 0 | NOx | y=(c+(a*exp(b*x))) | 13.4609 | -0.077223 | 0.037912 | #N/A | #N/A | 0.96158 | 12.0159 | 0.55507 | 6 | 70
727350 | Ubus Artic >18t Euro-5 | -0.06 | 0 | NOx | y=(c+(a*exp(b*x))) | 9.7463 | -0.082608 | 0.0443 | #N/A | #N/A | 0.96785 | 4.9235 | 0.35531 | 6 | 70
1423108 | RT <=7.5t 80ties | -0.06 | 0 | NOx | y=((e+(a*exp(((-1)*b)*x)))+(c*exp(((-1)*d)*x))) | 4.492 | 0.06099 | 522.8316 | 0.99961 | 0.17617 | 0.97622 | 1.6657 | 0.17095 | 6 | 72
1423110 | RT <=7.5t Euro-1 | -0.06 | 0 | NOx | y=((e+(a*exp(((-1)*b)*x)))+(c*exp(((-1)*d)*x))) | 4.3134 | 0.067732 | 111.8776 | 0.79194 | 0.1395 | 0.98757 | 0.70646 | 0.11133 | 6 | 72
1423120 | RT <=7.5t Euro-2 | -0.06 | 0 | NOx | y=((e+(a*exp(((-1)*b)*x)))+(c*exp(((-1)*d)*x))) | 4.7276 | 0.067631 | 106.9597 | 0.77438 | 0.15785 | 0.98804 | 0.81027 | 0.11923 | 6 | 72
1423130 | RT <=7.5t Euro-3 | -0.06 | 0 | NOx | y=((e+(a*exp(((-1)*b)*x)))+(c*exp(((-1)*d)*x))) | 4.2074 | 0.072212 | 101.8188 | 0.68437 | 0.16254 | 0.99422 | 0.4047 | 0.084262 | 6 | 72
1423140 | RT <=7.5t Euro-4 | -0.06 | 0 | NOx | y=((e+(a*exp(((-1)*b)*x)))+(c*exp(((-1)*d)*x))) | 2.5198 | 0.071282 | 51.0506 | 0.69753 | 0.054828 | 0.9905 | 0.20845 | 0.060473 | 6 | 72
1423150 | RT <=7.5t Euro-5 | -0.06 | 0 | NOx | y=((e+(a*exp(((-1)*b)*x)))+(c*exp(((-1)*d)*x))) | 1.701 | 0.073957 | 25.6389 | 0.63105 | 0.032659 | 0.99294 | 0.074154 | 0.036069 | 6 | 72
1423208 | RT >7,5-12t 80ties | -0.06 | 0 | NOx | y=((e+(a*exp(((-1)*b)*x)))+(c*exp(((-1)*d)*x))) | 9.2425 | 0.061899 | 845.8119 | 0.96217 | 0.15083 | 0.9849 | 4.3945 | 0.27766 | 6 | 72
1423210 | RT >7,5-12t Euro-1 | -0.06 | 0 | NOx | y=((e+(a*exp(((-1)*b)*x)))+(c*exp(((-1)*d)*x))) | 7.4789 | 0.070071 | 142.9503 | 0.73484 | 0.16602 | 0.99306 | 1.1836 | 0.1441 | 6 | 72
1423220 | RT >7,5-12t Euro-2 | -0.06 | 0 | NOx | y=((e+(a*exp(((-1)*b)*x)))+(c*exp(((-1)*d)*x))) | 8.3652 | 0.070718 | 153.0848 | 0.74349 | 0.18833 | 0.99332 | 1.3664 | 0.15483 | 6 | 72
1423230 | RT >7,5-12t Euro-3 | -0.06 | 0 | NOx | y=((e+(a*exp(((-1)*b)*x)))+(c*exp(((-1)*d)*x))) | 7.405 | 0.075844 | 141.8886 | 0.64736 | 0.22958 | 0.99555 | 0.94161 | 0.12853 | 6 | 72
1423240 | RT >7,5-12t Euro-4 | -0.06 | 0 | NOx | y=((e+(a*exp(((-1)*b)*x)))+(c*exp(((-1)*d)*x))) | 4.1128 | 0.071291 | 82.2897 | 0.67706 | 0.055068 | 0.99295 | 0.43767 | 0.087627 | 6 | 72
1423250 | RT >7,5-12t Euro-5 | -0.06 | 0 | NOx | y=((e+(a*exp(((-1)*b)*x)))+(c*exp(((-1)*d)*x))) | 2.6925 | 0.072992 | 47.2719 | 0.62889 | 0.034314 | 0.99411 | 0.17225 | 0.054972 | 6 | 72
1423308 | RT >12-14t 80ties | -0.06 | 0 | NOx | y=((e+(a*exp(((-1)*b)*x)))+(c*exp(((-1)*d)*x))) | 9.8631 | 0.061812 | 750.8927 | 0.90423 | 0.11695 | 0.98307 | 6.1134 | 0.32749 | 6 | 72
1423310 | RT >12-14t Euro-1 | -0.06 | 0 | NOx | y=((e+(a*exp(((-1)*b)*x)))+(c*exp(((-1)*d)*x))) | 7.9184 | 0.069283 | 181.1393 | 0.74684 | 0.14761 | 0.99106 | 1.7963 | 0.17752 | 6 | 72
1423320 | RT >12-14t Euro-2 | -0.06 | 0 | NOx | y=((e+(a*exp(((-1)*b)*x)))+(c*exp(((-1)*d)*x))) | 8.5076 | 0.068968 | 119.9242 | 0.66236 | 0.17174 | 0.99167 | 2.009 | 0.18774 | 6 | 72
1423330 | RT >12-14t Euro-3 | -0.06 | 0 | NOx | y=((e+(a*exp(((-1)*b)*x)))+(c*exp(((-1)*d)*x))) | 7.8979 | 0.077059 | 138.7493 | 0.61539 | 0.23446 | 0.99514 | 1.2551 | 0.14839 | 6 | 72
1423340 | RT >12-14t Euro-4 | -0.06 | 0 | NOx | y=((e+(a*exp(((-1)*b)*x)))+(c*exp(((-1)*d)*x))) | 4.2293 | 0.069676 | 92.6121 | 0.66726 | 0.043896 | 0.99162 | 0.6095 | 0.10341 | 6 | 72
1423350 | RT >12-14t Euro-5 | -0.06 | 0 | NOx | y=((e+(a*exp(((-1)*b)*x)))+(c*exp(((-1)*d)*x))) | 2.7344 | 0.070873 | 53.2396 | 0.62458 | 0.027186 | 0.99309 | 0.231 | 0.06366 | 6 | 72
1423408 | RT >14-20t 80ties | -0.06 | 0 | NOx | y=((e+(a*exp(((-1)*b)*x)))+(c*exp(((-1)*d)*x))) | 14.6134 | 0.064584 | 674.5185 | 0.82722 | 0.17695 | 0.98702 | 10.0325 | 0.41953 | 6 | 72
1423410 | RT >14-20t Euro-1 | -0.06 | 0 | NOx | y=((e+(a*exp(((-1)*b)*x)))+(c*exp(((-1)*d)*x))) | 11.9586 | 0.072301 | 153.1774 | 0.66711 | 0.21419 | 0.99325 | 2.9379 | 0.22703 | 6 | 72
1423420 | RT >14-20t Euro-2 | -0.06 | 0 | NOx | y=((e+(a*exp(((-1)*b)*x)))+(c*exp(((-1)*d)*x))) | 13.2356 | 0.072791 | 116.7697 | 0.61066 | 0.25375 | 0.99372 | 3.3295 | 0.24169 | 6 | 72
1423430 | RT >14-20t Euro-3 | -0.06 | 0 | NOx | y=((e+(a*exp(((-1)*b)*x)))+(c*exp(((-1)*d)*x))) | 12.3136 | 0.080671 | 132.8491 | 0.55706 | 0.33586 | 0.99674 | 1.8531 | 0.18031 | 6 | 72
1423440 | RT >14-20t Euro-4 | -0.06 | 0 | NOx | y=((e+(a*exp(((-1)*b)*x)))+(c*exp(((-1)*d)*x))) | 6.2888 | 0.072015 | 90.892 | 0.60708 | 0.062893 | 0.99368 | 0.98313 | 0.13133 | 6 | 72
1423450 | RT >14-20t Euro-5 | -0.06 | 0 | NOx | y=((e+(a*exp(((-1)*b)*x)))+(c*exp(((-1)*d)*x))) | 4.0569 | 0.073103 | 55.7218 | 0.57475 | 0.038922 | 0.99479 | 0.37101 | 0.080678 | 6 | 72
1423508 | RT >20-26t 80ties | -0.06 | 0 | NOx | y=((e+(a*exp(((-1)*b)*x)))+(c*exp(((-1)*d)*x))) | 15.0741 | 0.06471 | 669.0699 | 0.81257 | 0.21992 | 0.9884 | 9.8295 | 0.41527 | 6 | 72
1423510 | RT >20-26t Euro-1 | -0.06 | 0 | NOx | y=((e+(a*exp(((-1)*b)*x)))+(c*exp(((-1)*d)*x))) | 12.2152 | 0.067816 | 270.2288 | 0.69551 | 0.21274 | 0.99211 | 4.4002 | 0.27784 | 6 | 72
1423520 | RT >20-26t Euro-2 | -0.06 | 0 | NOx | y=((e+(a*exp(((-1)*b)*x)))+(c*exp(((-1)*d)*x))) | 13.5306 | 0.068341 | 247.1355 | 0.67172 | 0.25666 | 0.99276 | 4.8422 | 0.29146 | 6 | 72
1423530 | RT >20-26t Euro-3 | -0.06 | 0 | NOx | y=((e+(a*exp(((-1)*b)*x)))+(c*exp(((-1)*d)*x))) | 11.9749 | 0.076597 | 217.3587 | 0.60113 | 0.36679 | 0.99505 | 3.2181 | 0.23761 | 6 | 72
1423540 | RT >20-26t Euro-4 | -0.06 | 0 | NOx | y=((e+(a*exp(((-1)*b)*x)))+(c*exp(((-1)*d)*x))) | 6.3219 | 0.067823 | 163.71 | 0.66682 | 0.054509 | 0.99192 | 1.4833 | 0.16131 | 6 | 72
1423550 | RT >20-26t Euro-5 | -0.06 | 0 | NOx | y=((e+(a*exp(((-1)*b)*x)))+(c*exp(((-1)*d)*x))) | 3.9907 | 0.068266 | 96.4968 | 0.62996 | 0.032569 | 0.99311 | 0.56819 | 0.099841 | 6 | 72
1423608 | RT >26-28t 80ties | -0.06 | 0 | NOx | y=((e+(a*exp(((-1)*b)*x)))+(c*exp(((-1)*d)*x))) | 14.3767 | 0.063447 | 574.4854 | 0.78338 | 0.23751 | 0.98838 | 9.3911 | 0.4059 | 6 | 72
1423610 | RT >26-28t Euro-1 | -0.06 | 0 | NOx | y=((e+(a*exp(((-1)*b)*x)))+(c*exp(((-1)*d)*x))) | 12.1413 | 0.067869 | 272.0733 | 0.69715 | 0.23353 | 0.99257 | 4.0906 | 0.26789 | 6 | 72
1423620 | RT >26-28t Euro-2 | -0.06 | 0 | NOx | y=((e+(a*exp(((-1)*b)*x)))+(c*exp(((-1)*d)*x))) | 13.3946 | 0.068669 | 232.6932 | 0.66599 | 0.28632 | 0.99342 | 4.2658 | 0.27357 | 6 | 72
1423630 | RT >26-28t Euro-3 | -0.06 | 0 | NOx | y=((e+(a*exp(((-1)*b)*x)))+(c*exp(((-1)*d)*x))) | 11.7607 | 0.075973 | 209.2015 | 0.59977 | 0.38983 | 0.99505 | 3.0926 | 0.23293 | 6 | 72
1423640 | RT >26-28t Euro-4 | -0.06 | 0 | NOx | y=((e+(a*exp(((-1)*b)*x)))+(c*exp(((-1)*d)*x))) | 6.3038 | 0.068074 | 153.8523 | 0.66108 | 0.064118 | 0.99266 | 1.3174 | 0.15203 | 6 | 72
1423650 | RT >26-28t Euro-5 | -0.06 | 0 | NOx | y=((e+(a*exp(((-1)*b)*x)))+(c*exp(((-1)*d)*x))) | 4.0324 | 0.069153 | 92.7006 | 0.62952 | 0.039837 | 0.99396 | 0.4873 | 0.092461 | 6 | 72
1423708 | RT >28-32t 80ties | -0.06 | 0 | NOx | y=((e+(a*exp(((-1)*b)*x)))+(c*exp(((-1)*d)*x))) | 13.3818 | 0.06205 | 488.7745 | 0.77184 | 0.28559 | 0.98816 | 8.3148 | 0.38193 | 6 | 72
1423710 | RT >28-32t Euro-1 | -0.06 | 0 | NOx | y=((e+(a*exp(((-1)*b)*x)))+(c*exp(((-1)*d)*x))) | 12.3095 | 0.067589 | 157.6996 | 0.60894 | 0.28597 | 0.99338 | 3.7897 | 0.25785 | 6 | 72
1423720 | RT >28-32t Euro-2 | -0.06 | 0 | NOx | y=((e+(a*exp(((-1)*b)*x)))+(c*exp(((-1)*d)*x))) | 13.2612 | 0.067181 | 160.4251 | 0.59855 | 0.33286 | 0.99375 | 4.1867 | 0.27102 | 6 | 72
1423730 | RT >28-32t Euro-3 | -0.06 | 0 | NOx | y=((e+(a*exp(((-1)*b)*x)))+(c*exp(((-1)*d)*x))) | 11.3154 | 0.072128 | 249.6148 | 0.62646 | 0.40863 | 0.99458 | 3.3214 | 0.24139 | 6 | 72
1423740 | RT >28-32t Euro-4 | -0.06 | 0 | NOx | y=((e+(a*exp(((-1)*b)*x)))+(c*exp(((-1)*d)*x))) | 6.5782 | 0.068186 | 111.0468 | 0.60172 | 0.088072 | 0.99367 | 1.2501 | 0.14809 | 6 | 72
1423750 | RT >28-32t Euro-5 | -0.06 | 0 | NOx | y=((e+(a*exp(((-1)*b)*x)))+(c*exp(((-1)*d)*x))) | 4.3419 | 0.069996 | 64.1834 | 0.55966 | 0.056182 | 0.99518 | 0.4527 | 0.089118 | 6 | 72
1423808 | RT >32t 80ties | -0.06 | 0 | NOx | y=((e+(a*exp(((-1)*b)*x)))+(c*exp(((-1)*d)*x))) | 14.6105 | 0.062409 | 736.4522 | 0.81392 | 0.2264 | 0.98695 | 11.1913 | 0.4431 | 6 | 72
1423810 | RT >32t Euro-1 | -0.06 | 0 | NOx | y=((e+(a*exp(((-1)*b)*x)))+(c*exp(((-1)*d)*x))) | 12.8813 | 0.066884 | 310.5282 | 0.69782 | 0.23232 | 0.99159 | 5.4561 | 0.30939 | 6 | 72
1423820 | RT >32t Euro-2 | -0.06 | 0 | NOx | y=((e+(a*exp(((-1)*b)*x)))+(c*exp(((-1)*d)*x))) | 14.245 | 0.067472 | 297.0878 | 0.68485 | 0.28024 | 0.99218 | 5.9743 | 0.32375 | 6 | 72
1423830 | RT >32t Euro-3 | -0.06 | 0 | NOx | y=((e+(a*exp(((-1)*b)*x)))+(c*exp(((-1)*d)*x))) | 12.1566 | 0.074684 | 254.7894 | 0.606 | 0.39261 | 0.9944 | 4.1447 | 0.26966 | 6 | 72
1423840 | RT >32t Euro-4 | -0.06 | 0 | NOx | y=((e+(a*exp(((-1)*b)*x)))+(c*exp(((-1)*d)*x))) | 6.6199 | 0.066802 | 181.2905 | 0.6665 | 0.057749 | 0.99146 | 1.8025 | 0.17783 | 6 | 72
1423850 | RT >32t Euro-5 | -0.06 | 0 | NOx | y=((e+(a*exp(((-1)*b)*x)))+(c*exp(((-1)*d)*x))) | 4.2161 | 0.067592 | 109.2443 | 0.63479 | 0.03558 | 0.9928 | 0.68577 | 0.10969 | 6 | 72
1425108 | TT/AT >20-28t 80ties | -0.06 | 0 | NOx | y=((e+(a*exp(((-1)*b)*x)))+(c*exp(((-1)*d)*x))) | 12.3763 | 0.062319 | 518.7906 | 0.78272 | 0.24021 | 0.98844 | 7.1802 | 0.35492 | 6 | 72
1425110 | TT/AT >20-28t Euro-1 | -0.06 | 0 | NOx | y=((e+(a*exp(((-1)*b)*x)))+(c*exp(((-1)*d)*x))) | 11.202 | 0.067566 | 211.4838 | 0.66982 | 0.24897 | 0.99308 | 3.2627 | 0.23925 | 6 | 72
1425120 | TT/AT >20-28t Euro-2 | -0.06 | 0 | NOx | y=((e+(a*exp(((-1)*b)*x)))+(c*exp(((-1)*d)*x))) | 11.544 | 0.067097 | 187.2365 | 0.63877 | 0.29008 | 0.99372 | 3.2405 | 0.23843 | 6 | 72
1425130 | TT/AT >20-28t Euro-3 | -0.06 | 0 | NOx | y=((e+(a*exp(((-1)*b)*x)))+(c*exp(((-1)*d)*x))) | 10.0323 | 0.074421 | 221.7143 | 0.61947 | 0.35583 | 0.99406 | 2.9218 | 0.22641 | 6 | 72
1425140 | TT/AT >20-28t Euro-4 | -0.06 | 0 | NOx | y=((e+(a*exp(((-1)*b)*x)))+(c*exp(((-1)*d)*x))) | 5.5548 | 0.066755 | 129.3296 | 0.64007 | 0.066578 | 0.99274 | 1.0854 | 0.13799 | 6 | 72
1425150 | TT/AT >20-28t Euro-5 | -0.06 | 0 | NOx | y=((e+(a*exp(((-1)*b)*x)))+(c*exp(((-1)*d)*x))) | 3.6059 | 0.067961 | 78.4504 | 0.60796 | 0.04108 | 0.99399 | 0.4175 | 0.085584 | 6 | 72
1425208 | TT/AT >28-34t 80ties | -0.06 | 0 | NOx | y=((e+(a*exp(((-1)*b)*x)))+(c*exp(((-1)*d)*x))) | 12.036 | 0.061643 | 558.2453 | 0.79424 | 0.2342 | 0.98779 | 7.3115 | 0.35815 | 6 | 72
1425210 | TT/AT >28-34t Euro-1 | -0.06 | 0 | NOx | y=((e+(a*exp(((-1)*b)*x)))+(c*exp(((-1)*d)*x))) | 10.8674 | 0.066881 | 229.6468 | 0.68266 | 0.24483 | 0.99266 | 3.3248 | 0.24152 | 6 | 72
1425220 | TT/AT >28-34t Euro-2 | -0.06 | 0 | NOx | y=((e+(a*exp(((-1)*b)*x)))+(c*exp(((-1)*d)*x))) | 11.1709 | 0.066342 | 203.2453 | 0.64797 | 0.2856 | 0.99323 | 3.3975 | 0.24414 | 6 | 72
1425230 | TT/AT >28-34t Euro-3 | -0.06 | 0 | NOx | y=((e+(a*exp(((-1)*b)*x)))+(c*exp(((-1)*d)*x))) | 9.5354 | 0.073249 | 234.5101 | 0.62566 | 0.34997 | 0.99347 | 3.0832 | 0.23257 | 6 | 72
1425240 | TT/AT >28-34t Euro-4 | -0.06 | 0 | NOx | y=((e+(a*exp(((-1)*b)*x)))+(c*exp(((-1)*d)*x))) | 5.4165 | 0.066207 | 135.4539 | 0.6462 | 0.064888 | 0.9923 | 1.1237 | 0.1404 | 6 | 72
1425250 | TT/AT >28-34t Euro-5 | -0.06 | 0 | NOx | y=((e+(a*exp(((-1)*b)*x)))+(c*exp(((-1)*d)*x))) | 3.5106 | 0.067306 | 81.475 | 0.61221 | 0.039569 | 0.99361 | 0.43432 | 0.08729 | 6 | 72
1425308 | TT/AT >34-40t 80ties | -0.06 | 0 | NOx | y=((e+(a*exp(((-1)*b)*x)))+(c*exp(((-1)*d)*x))) | 13.7827 | 0.061325 | 732.9273 | 0.80993 | 0.21573 | 0.98646 | 10.8826 | 0.43695 | 6 | 72
1425310 | TT/AT >34-40t Euro-1 | -0.06 | 0 | NOx | y=((e+(a*exp(((-1)*b)*x)))+(c*exp(((-1)*d)*x))) | 12.1604 | 0.065863 | 338.2182 | 0.70876 | 0.22625 | 0.9912 | 5.3399 | 0.30608 | 6 | 72
1425320 | TT/AT >34-40t Euro-2 | -0.06 | 0 | NOx | y=((e+(a*exp(((-1)*b)*x)))+(c*exp(((-1)*d)*x))) | 13.4072 | 0.066392 | 306.8907 | 0.68524 | 0.27501 | 0.992 | 5.7395 | 0.31732 | 6 | 72
1425330 | TT/AT >34-40t Euro-3 | -0.06 | 0 | NOx | y=((e+(a*exp(((-1)*b)*x)))+(c*exp(((-1)*d)*x))) | 11.2988 | 0.073426 | 284.2169 | 0.6227 | 0.38142 | 0.99384 | 4.2124 | 0.27185 | 6 | 72
1425340 | TT/AT >34-40t Euro-4 | -0.06 | 0 | NOx | y=((e+(a*exp(((-1)*b)*x)))+(c*exp(((-1)*d)*x))) | 6.2792 | 0.065963 | 189.7961 | 0.6723 | 0.055568 | 0.99123 | 1.7504 | 0.17524 | 6 | 72
1425350 | TT/AT >34-40t Euro-5 | -0.06 | 0 | NOx | y=((e+(a*exp(((-1)*b)*x)))+(c*exp(((-1)*d)*x))) | 3.9508 | 0.066135 | 111.3283 | 0.63333 | 0.032175 | 0.99248 | 0.68277 | 0.10945 | 6 | 72
1425408 | TT/AT >40-50t 80ties | -0.06 | 0 | NOx | y=((e+(a*exp(((-1)*b)*x)))+(c*exp(((-1)*d)*x))) | 13.8969 | 0.060942 | 708.3108 | 0.79768 | 0.23037 | 0.98627 | 11.4846 | 0.44887 | 6 | 72
1425410 | TT/AT >40-50t Euro-1 | -0.06 | 0 | NOx | y=((e+(a*exp(((-1)*b)*x)))+(c*exp(((-1)*d)*x))) | 12.3548 | 0.065523 | 349.3703 | 0.70868 | 0.2381 | 0.99103 | 5.6936 | 0.31605 | 6 | 72
1425420 | TT/AT >40-50t Euro-2 | -0.06 | 0 | NOx | y=((e+(a*exp(((-1)*b)*x)))+(c*exp(((-1)*d)*x))) | 13.8034 | 0.065943 | 332.0639 | 0.69213 | 0.28411 | 0.99163 | 6.4069 | 0.33526 | 6 | 72
1425430 | TT/AT >40-50t Euro-3 | -0.06 | 0 | NOx | y=((e+(a*exp(((-1)*b)*x)))+(c*exp(((-1)*d)*x))) | 11.6456 | 0.072826 | 309.921 | 0.63085 | 0.39471 | 0.99349 | 4.7614 | 0.28902 | 6 | 72
1425440 | TT/AT >40-50t Euro-4 | -0.06 | 0 | NOx | y=((e+(a*exp(((-1)*b)*x)))+(c*exp(((-1)*d)*x))) | 6.5357 | 0.065495 | 207.7897 | 0.68017 | 0.056319 | 0.99073 | 2.0094 | 0.18776 | 6 | 72
1425450 | TT/AT >40-50t Euro-5 | -0.06 | 0 | NOx | y=((e+(a*exp(((-1)*b)*x)))+(c*exp(((-1)*d)*x))) | 4.1682 | 0.066097 | 123.5443 | 0.64564 | 0.033607 | 0.99213 | 0.77686 | 0.11674 | 6 | 72
1425508 | TT/AT >50-60t 80ties | -0.06 | 0 | NOx | y=((e+(a*exp(((-1)*b)*x)))+(c*exp(((-1)*d)*x))) | 15.1108 | 0.059785 | 851.5092 | 0.80622 | 0.24861 | 0.98496 | 15.4154 | 0.52004 | 6 | 72
1425510 | TT/AT >50-60t Euro-1 | -0.06 | 0 | NOx | y=((e+(a*exp(((-1)*b)*x)))+(c*exp(((-1)*d)*x))) | 13.3453 | 0.064246 | 422.0205 | 0.71703 | 0.25924 | 0.99007 | 7.6836 | 0.36715 | 6 | 72
1425520 | TT/AT >50-60t Euro-2 | -0.06 | 0 | NOx | y=((e+(a*exp(((-1)*b)*x)))+(c*exp(((-1)*d)*x))) | 14.9473 | 0.06481 | 410.1064 | 0.7047 | 0.3116 | 0.99076 | 8.614 | 0.38874 | 6 | 72
1425530 | TT/AT >50-60t Euro-3 | -0.06 | 0 | NOx | y=((e+(a*exp(((-1)*b)*x)))+(c*exp(((-1)*d)*x))) | 12.3346 | 0.071112 | 370.4906 | 0.63892 | 0.43498 | 0.9927 | 6.4083 | 0.3353 | 6 | 72
1425540 | TT/AT >50-60t Euro-4 | -0.06 | 0 | NOx | y=((e+(a*exp(((-1)*b)*x)))+(c*exp(((-1)*d)*x))) | 7.1466 | 0.064613 | 248.634 | 0.69059 | 0.060681 | 0.99001 | 2.6473 | 0.21551 | 6 | 72
1425550 | TT/AT >50-60t Euro-5 | -0.06 | 0 | NOx | y=((e+(a*exp(((-1)*b)*x)))+(c*exp(((-1)*d)*x))) | 4.5299 | 0.064946 | 143.5111 | 0.65006 | 0.035177 | 0.9915 | 1.0298 | 0.13441 | 6 | 72
1425808 | TT/AT >14-20t 80ties | -0.06 | 0 | NOx | y=((e+(a*exp(((-1)*b)*x)))+(c*exp(((-1)*d)*x))) | 12.5224 | 0.062309 | 736.9416 | 0.85245 | 0.16 | 0.98652 | 8.0887 | 0.3767 | 6 | 72
1425810 | TT/AT >14-20t Euro-1 | -0.06 | 0 | NOx | y=((e+(a*exp(((-1)*b)*x)))+(c*exp(((-1)*d)*x))) | 9.9927 | 0.069566 | 160.7152 | 0.67466 | 0.20545 | 0.99365 | 2.1316 | 0.19338 | 6 | 72
1425820 | TT/AT >14-20t Euro-2 | -0.06 | 0 | NOx | y=((e+(a*exp(((-1)*b)*x)))+(c*exp(((-1)*d)*x))) | 11.1414 | 0.070444 | 143.538 | 0.64749 | 0.24797 | 0.99433 | 2.3015 | 0.20094 | 6 | 72
1425830 | TT/AT >14-20t Euro-3 | -0.06 | 0 | NOx | y=((e+(a*exp(((-1)*b)*x)))+(c*exp(((-1)*d)*x))) | 10.2166 | 0.078033 | 154.1513 | 0.58611 | 0.30078 | 0.99571 | 1.888 | 0.182 | 6 | 72
1425840 | TT/AT >14-20t Euro-4 | -0.06 | 0 | NOx | y=((e+(a*exp(((-1)*b)*x)))+(c*exp(((-1)*d)*x))) | 5.3234 | 0.069626 | 96.5793 | 0.62528 | 0.059264 | 0.99364 | 0.77196 | 0.11638 | 6 | 72
1425850 | TT/AT >14-20t Euro-5 | -0.06 | 0 | NOx | y=((e+(a*exp(((-1)*b)*x)))+(c*exp(((-1)*d)*x))) | 3.4264 | 0.070549 | 58.4822 | 0.59005 | 0.036217 | 0.99467 | 0.29869 | 0.072389 | 6 | 72

## PM
ID Subsegment | Subsegment | Gradient (%) | Load (%) | Pollutant | Formula (y: g/km; x: km/h) | a | b | c | d | e | r2 | Chi sq'd | Norm. Chi | Min x (km/h) | Max x (km/h)
626108 | Coach Std <=18t 80ties | -0.06 | 0 | PM | y=((e+(a*exp(((-1)*b)*x)))+(c*exp(((-1)*d)*x))) | 1.4652 | 0.053934 | 4.4518 | 0.38695 | 0.091482 | 0.99889 | 0.0091295 | 0.0153 | 6 | 103
626110 | Coach Std <=18t Euro-1 | -0.06 | 0 | PM | y=exp((a+(b/x))+(c*ln(x))) | 5.8388 | -12.0304 | -1.944 | #N/A | #N/A | 0.99636 | 0.030732 | 0.027378 | 6 | 103
626120 | Coach Std <=18t Euro-2 | -0.06 | 0 | PM | y=(a+(b/(1+exp((((-1)*c)+(d*ln(x)))+(e*x))))) | 0.018912 | 7.817 | -1.4509 | 0.73681 | 0.021619 | 0.99845 | 0.00092015 | 0.0048573 | 6 | 103
626130 | Coach Std <=18t Euro-3 | -0.06 | 0 | PM | y=((e+(a*exp(((-1)*b)*x)))+(c*exp(((-1)*d)*x))) | 0.8634 | 0.064356 | 3082746979.5634 | 44661384.4857 | 0.061856 | 0.99258 | 0.010767 | 0.016616 | 6 | 103
626140 | Coach Std <=18t Euro-4 | -0.06 | 0 | PM | y=(a+(b/(1+exp((((-1)*c)+(d*ln(x)))+(e*x))))) | 0.0034328 | 0.84592 | 0.60804 | 0.89231 | 0.037963 | 0.99879 | 0.00017442 | 0.0021148 | 6 | 103
626150 | Coach Std <=18t Euro-5 | -0.06 | 0 | PM | y=(a+(b/(1+exp((((-1)*c)+(d*ln(x)))+(e*x))))) | 0.0035325 | 0.79159 | 0.77719 | 0.91461 | 0.037487 | 0.99878 | 0.00018953 | 0.0022045 | 6 | 103
626208 | Coach 3-Axes >18t 80ties | -0.06 | 0 | PM | y=((e+(a*exp(((-1)*b)*x)))+(c*exp(((-1)*d)*x))) | 1.6229 | 0.056874 | 4.9454 | 0.34552 | 0.12867 | 0.9987 | 0.015241 | 0.019769 | 6 | 103
626210 | Coach 3-Axes >18t Euro-1 | -0.06 | 0 | PM | y=exp((a+(b/x))+(c*ln(x))) | 6.015 | -11.832 | -1.9859 | #N/A | #N/A | 0.99576 | 0.046705 | 0.033751 | 6 | 103
626220 | Coach 3-Axes >18t Euro-2 | -0.06 | 0 | PM | y=(1/(((c*(x^2))+(b*x))+a)) | 0.34947 | 0.26742 | 0.00096585 | #N/A | #N/A | 0.9985 | 0.0012254 | 0.005467 | 6 | 103
626230 | Coach 3-Axes >18t Euro-3 | -0.06 | 0 | PM | y=(c+(a*exp(b*x))) | 1.444 | -0.079877 | 0.073834 | #N/A | #N/A | 0.98738 | 0.043601 | 0.032611 | 6 | 103
626240 | Coach 3-Axes >18t Euro-4 | -0.06 | 0 | PM | y=(a+(b/(1+exp((((-1)*c)+(d*ln(x)))+(e*x))))) | 0.0038936 | 2.4409 | -0.71259 | 0.75499 | 0.043358 | 0.999 | 0.00018229 | 0.002162 | 6 | 103
626250 | Coach 3-Axes >18t Euro-5 | -0.06 | 0 | PM | y=(a+(b/(1+exp((((-1)*c)+(d*ln(x)))+(e*x))))) | 0.0040001 | 2.5492 | -0.72858 | 0.75527 | 0.043332 | 0.99901 | 0.00019163 | 0.0022167 | 6 | 103
727108 | Ubus Midi <=15t 80ties | -0.06 | 0 | PM | y=((e+(a*exp(((-1)*b)*x)))+(c*exp(((-1)*d)*x))) | 2.9462 | 0.075144 | 9040.0635 | 1.6946 | 0.084722 | 0.99479 | 0.089493 | 0.049181 | 6 | 70
727110 | Ubus Midi <=15t Euro-1 | -0.06 | 0 | PM | y=exp((a+(b/x))+(c*ln(x))) | 4.107 | -7.5352 | -1.642 | #N/A | #N/A | 0.99511 | 0.014934 | 0.019569 | 6 | 70
727120 | Ubus Midi <=15t Euro-2 | -0.06 | 0 | PM | y=(c+(a*exp(b*x))) | 0.32082 | -0.064779 | 0.018944 | #N/A | #N/A | 0.98112 | 0.0037479 | 0.0098031 | 6 | 70
727130 | Ubus Midi <=15t Euro-3 | -0.06 | 0 | PM | y=((e+(a*exp(((-1)*b)*x)))+(c*exp(((-1)*d)*x))) | 0.30452 | 0.051651 | 0.66068 | 0.41862 | 0.034256 | 0.99852 | 0.00040532 | 0.0033098 | 6 | 70
727140 | Ubus Midi <=15t Euro-4 | -0.06 | 0 | PM | y=((e+(a*exp(((-1)*b)*x)))+(c*exp(((-1)*d)*x))) | 0.12653 | 0.076216 | 0.5003 | 0.4824 | 0.0036195 | 0.99887 | 4.8153e-05 | 0.0011408 | 6 | 70
727150 | Ubus Midi <=15t Euro-5 | -0.06 | 0 | PM | y=((e+(a*exp(((-1)*b)*x)))+(c*exp(((-1)*d)*x))) | 0.12858 | 0.075763 | 0.49294 | 0.473 | 0.0036958 | 0.99892 | 4.8346e-05 | 0.0011431 | 6 | 70
727208 | Ubus Std >15-18t 80ties | -0.06 | 0 | PM | y=(c+(a*exp(b*x))) | 2.8104 | -0.079636 | 0.079689 | #N/A | #N/A | 0.98846 | 0.14894 | 0.061799 | 6 | 70
727210 | Ubus Std >15-18t Euro-1 | -0.06 | 0 | PM | y=exp((a+(b/x))+(c*ln(x))) | 4.862 | -8.9715 | -1.79 | #N/A | #N/A | 0.99368 | 0.033229 | 0.02919 | 6 | 70
727220 | Ubus Std >15-18t Euro-2 | -0.06 | 0 | PM | y=(c+(a*exp(b*x))) | 0.39895 | -0.062254 | 0.022254 | #N/A | #N/A | 0.9675 | 0.010362 | 0.0163 | 6 | 70
727230 | Ubus Std >15-18t Euro-3 | -0.06 | 0 | PM | y=(1/(a+(b*(x^c)))) | 1.7886 | 0.070128 | 1.3264 | #N/A | #N/A | 0.99648 | 0.0016891 | 0.0065811 | 6 | 70
727240 | Ubus Std >15-18t Euro-4 | -0.06 | 0 | PM | y=((e+(a*exp(((-1)*b)*x)))+(c*exp(((-1)*d)*x))) | 0.16185 | 0.077316 | 0.42583 | 0.43565 | 0.0040697 | 0.99859 | 9.4083e-05 | 0.0015946 | 6 | 70
727250 | Ubus Std >15-18t Euro-5 | -0.06 | 0 | PM | y=((e+(a*exp(((-1)*b)*x)))+(c*exp(((-1)*d)*x))) | 0.16398 | 0.077 | 0.41987 | 0.42762 | 0.0041298 | 0.99862 | 9.5657e-05 | 0.0016079 | 6 | 70
727308 | Ubus Artic >18t 80ties | -0.06 | 0 | PM | y=(c+(a*exp(((-1)*b)*x))) | 2.9822 | 0.077225 | 0.07912 | #N/A | #N/A | 0.98408 | 0.23876 | 0.078243 | 6 | 70
727310 | Ubus Artic >18t Euro-1 | -0.06 | 0 | PM | y=exp((a+(b/x))+(c*ln(x))) | 5.0051 | -8.8796 | -1.8111 | #N/A | #N/A | 0.9942 | 0.038811 | 0.031546 | 6 | 70
727320 | Ubus Artic >18t Euro-2 | -0.06 | 0 | PM | y=(1/(a+(b*(x^c)))) | 2.7643 | 0.010856 | 1.9211 | #N/A | #N/A | 0.94548 | 0.021962 | 0.02373 | 6 | 70
727330 | Ubus Artic >18t Euro-3 | -0.06 | 0 | PM | y=((e+(a*exp(((-1)*b)*x)))+(c*exp(((-1)*d)*x))) | 0.44421 | 0.054573 | 0.20062 | 0.22399 | 0.044679 | 0.99603 | 0.0021314 | 0.0075899 | 6 | 70
727340 | Ubus Artic >18t Euro-4 | -0.06 | 0 | PM | y=((e+(a*exp(((-1)*b)*x)))+(c*exp(((-1)*d)*x))) | 0.18847 | 0.081656 | 1.3985 | 0.65227 | 0.0046377 | 0.9982 | 0.00013711 | 0.001925 | 6 | 70
727350 | Ubus Artic >18t Euro-5 | -0.06 | 0 | PM | y=((e+(a*exp(((-1)*b)*x)))+(c*exp(((-1)*d)*x))) | 0.19077 | 0.081384 | 1.2895 | 0.6334 | 0.0046967 | 0.99823 | 0.00013985 | 0.0019441 | 6 | 70
1423108 | RT <=7.5t 80ties | -0.06 | 0 | PM | y=((e+(a*exp(((-1)*b)*x)))+(c*exp(((-1)*d)*x))) | 1.072 | 0.068032 | 3.9781 | 0.58764 | 0.046671 | 0.99211 | 0.02319 | 0.02017 | 6 | 72
1423110 | RT <=7.5t Euro-1 | -0.06 | 0 | PM | y=exp((a+(b/x))+(c*ln(x))) | 4.4091 | -11.1507 | -1.8672 | #N/A | #N/A | 0.99274 | 0.0065731 | 0.010555 | 6 | 72
1423120 | RT <=7.5t Euro-2 | -0.06 | 0 | PM | y=((e+(a*exp(((-1)*b)*x)))+(c*exp(((-1)*d)*x))) | 0.090897 | 0.052708 | 0.087106 | 0.20161 | 0.0095999 | 0.99702 | 0.00010798 | 0.0013764 | 6 | 72
1423130 | RT <=7.5t Euro-3 | -0.06 | 0 | PM | y=((e+(a*exp(((-1)*b)*x)))+(c*exp(((-1)*d)*x))) | 0.056207 | 0.052993 | 0.13819 | 0.053128 | 0.016686 | 0.98392 | 0.0014576 | 0.0050568 | 6 | 72
1423140 | RT <=7.5t Euro-4 | -0.06 | 0 | PM | y=exp((a+(b/x))+(c*ln(x))) | 1.7781 | -9.5421 | -1.8544 | #N/A | #N/A | 0.99571 | 3.4917e-05 | 0.00076929 | 6 | 72
1423150 | RT <=7.5t Euro-5 | -0.06 | 0 | PM | y=exp((a+(b/x))+(c*ln(x))) | 1.81 | -9.6041 | -1.8597 | #N/A | #N/A | 0.99575 | 3.5531e-05 | 0.00077603 | 6 | 72
1423208 | RT >7,5-12t 80ties | -0.06 | 0 | PM | y=((e+(a*exp(((-1)*b)*x)))+(c*exp(((-1)*d)*x))) | 1.3003 | 0.070463 | 6.2233 | 0.60567 | 0.044435 | 0.99572 | 0.01855 | 0.01804 | 6 | 72
1423210 | RT >7,5-12t Euro-1 | -0.06 | 0 | PM | y=((e+(a*exp(((-1)*b)*x)))+(c*exp(((-1)*d)*x))) | -26.4458 | 0.92084 | 1.4247 | 0.088051 | 0.04281 | 0.99789 | 0.0058783 | 0.010155 | 6 | 72
1423220 | RT >7,5-12t Euro-2 | -0.06 | 0 | PM | y=(a+(b/(1+exp((((-1)*c)+(d*ln(x)))+(e*x))))) | 0.010767 | 0.21016 | 4.2964 | 1.6962 | 0.0047526 | 0.99652 | 0.00038656 | 0.0026042 | 6 | 72
1423230 | RT >7,5-12t Euro-3 | -0.06 | 0 | PM | y=exp((a+(b/x))+(c*ln(x))) | 3.2921 | -9.6814 | -1.578 | #N/A | #N/A | 0.9918 | 0.0034219 | 0.0076156 | 6 | 72
1423240 | RT >7,5-12t Euro-4 | -0.06 | 0 | PM | y=((e+(a*exp(((-1)*b)*x)))+(c*exp(((-1)*d)*x))) | 0.08946 | 0.076073 | 0.07491 | 0.22546 | 0.0027278 | 0.9988 | 3.0423e-05 | 0.00073057 | 6 | 72
1423250 | RT >7,5-12t Euro-5 | -0.06 | 0 | PM | y=((e+(a*exp(((-1)*b)*x)))+(c*exp(((-1)*d)*x))) | 0.09118 | 0.075931 | 0.074125 | 0.21917 | 0.0027809 | 0.99882 | 3.1356e-05 | 0.00074169 | 6 | 72
1423308 | RT >12-14t 80ties | -0.06 | 0 | PM | y=((e+(a*exp(((-1)*b)*x)))+(c*exp(((-1)*d)*x))) | 1.4124 | 0.075926 | 9.6194 | 0.66702 | 0.04502 | 0.99506 | 0.023689 | 0.020386 | 6 | 72
1423310 | RT >12-14t Euro-1 | -0.06 | 0 | PM | y=exp((a+(b/x))+(c*ln(x))) | 5.3751 | -11.9897 | -2.0104 | #N/A | #N/A | 0.9955 | 0.01302 | 0.014855 | 6 | 72
1423320 | RT >12-14t Euro-2 | -0.06 | 0 | PM | y=((a+(b*x))+(((c-b)*(1-exp(((-1)*d)*x)))/d)) | 0.2895 | -0.00018694 | -0.020451 | 0.079144 | #N/A | 0.99687 | 0.00041955 | 0.0026895 | 6 | 72
1423330 | RT >12-14t Euro-3 | -0.06 | 0 | PM | y=exp((a+(b/x))+(c*ln(x))) | 3.3814 | -9.4914 | -1.5871 | #N/A | #N/A | 0.98903 | 0.005652 | 0.0097876 | 6 | 72
1423340 | RT >12-14t Euro-4 | -0.06 | 0 | PM | y=((e+(a*exp(((-1)*b)*x)))+(c*exp(((-1)*d)*x))) | 0.087099 | 0.074127 | 0.072041 | 0.20138 | 0.0027363 | 0.99757 | 6.4344e-05 | 0.0010625 | 6 | 72
1423350 | RT >12-14t Euro-5 | -0.06 | 0 | PM | y=((e+(a*exp(((-1)*b)*x)))+(c*exp(((-1)*d)*x))) | 0.088181 | 0.073974 | 0.071846 | 0.19494 | 0.0027863 | 0.99756 | 6.7217e-05 | 0.0010859 | 6 | 72
1423408 | RT >14-20t 80ties | -0.06 | 0 | PM | y=((e+(a*exp(((-1)*b)*x)))+(c*exp(((-1)*d)*x))) | 2.0904 | 0.076748 | 3.5978 | 0.45091 | 0.06428 | 0.99557 | 0.046599 | 0.028592 | 6 | 72
1423410 | RT >14-20t Euro-1 | -0.06 | 0 | PM | y=((e+(a*exp(((-1)*b)*x)))+(c*exp(((-1)*d)*x))) | -0.69656 | 0.047359 | 2.5664 | 0.069141 | 0.071132 | 0.99277 | 0.047504 | 0.028869 | 6 | 72
1423420 | RT >14-20t Euro-2 | -0.06 | 0 | PM | y=(a+(b/(1+exp((((-1)*c)+(d*ln(x)))+(e*x))))) | 0.012682 | 0.30537 | 5.9604 | 2.3097 | -0.015754 | 0.99477 | 0.0015403 | 0.0051983 | 6 | 72
1423430 | RT >14-20t Euro-3 | -0.06 | 0 | PM | y=((e+(a*exp(((-1)*b)*x)))+(c*exp(((-1)*d)*x))) | -0.17199 | 0.039986 | 0.94849 | 0.064669 | 0.053821 | 0.98394 | 0.019984 | 0.018724 | 6 | 72
1423440 | RT >14-20t Euro-4 | -0.06 | 0 | PM | y=(a+(b/(1+exp((((-1)*c)+(d*ln(x)))+(e*x))))) | 0.0032491 | 0.17624 | 3.3232 | 1.3789 | 0.034311 | 0.99745 | 0.00015253 | 0.0016358 | 6 | 72
1423450 | RT >14-20t Euro-5 | -0.06 | 0 | PM | y=(a+(b/(1+exp((((-1)*c)+(d*ln(x)))+(e*x))))) | 0.0032644 | 0.17741 | 3.4176 | 1.4126 | 0.033065 | 0.99746 | 0.00015822 | 0.0016661 | 6 | 72
1423508 | RT >20-26t 80ties | -0.06 | 0 | PM | y=((e+(a*exp(((-1)*b)*x)))+(c*exp(((-1)*d)*x))) | 1.771 | 0.06691 | 1.1962 | 0.26792 | 0.10146 | 0.99739 | 0.023353 | 0.020241 | 6 | 72
1423510 | RT >20-26t Euro-1 | -0.06 | 0 | PM | y=(c+(a*exp(b*x))) | 2.5062 | -0.084519 | 0.068516 | #N/A | #N/A | 0.99716 | 0.029915 | 0.022517 | 6 | 72
1423520 | RT >20-26t Euro-2 | -0.06 | 0 | PM | y=(a+(b/(1+exp((((-1)*c)+(d*ln(x)))+(e*x))))) | 0.014551 | 0.38734 | 5.9192 | 2.3034 | -0.015587 | 0.996 | 0.0018779 | 0.0057398 | 6 | 72
1423530 | RT >20-26t Euro-3 | -0.06 | 0 | PM | y=exp((a+(b/x))+(c*ln(x))) | 3.9564 | -8.9172 | -1.5975 | #N/A | #N/A | 0.99432 | 0.010733 | 0.013487 | 6 | 72
1423540 | RT >20-26t Euro-4 | -0.06 | 0 | PM | y=((e+(a*exp(((-1)*b)*x)))+(c*exp(((-1)*d)*x))) | 0.15724 | 0.073318 | 0.35778 | 0.39417 | 0.0043596 | 0.99758 | 0.00018444 | 0.0017988 | 6 | 72
1423550 | RT >20-26t Euro-5 | -0.06 | 0 | PM | y=((e+(a*exp(((-1)*b)*x)))+(c*exp(((-1)*d)*x))) | 0.16094 | 0.073431 | 0.35247 | 0.38934 | 0.0044438 | 0.99761 | 0.00019033 | 0.0018273 | 6 | 72
1423608 | RT >26-28t 80ties | -0.06 | 0 | PM | y=((e+(a*exp(((-1)*b)*x)))+(c*exp(((-1)*d)*x))) | 1.6356 | 0.062687 | 1.6633 | 0.27536 | 0.11552 | 0.99602 | 0.035787 | 0.025057 | 6 | 72
1423610 | RT >26-28t Euro-1 | -0.06 | 0 | PM | y=(a+(b/(1+exp((((-1)*c)+(d*ln(x)))+(e*x))))) | 0.056266 | 2.4391 | 3.0764 | 1.2785 | 0.037153 | 0.99836 | 0.017652 | 0.017598 | 6 | 72
1423620 | RT >26-28t Euro-2 | -0.06 | 0 | PM | y=(a+(b/(1+exp((((-1)*c)+(d*ln(x)))+(e*x))))) | 0.014044 | 0.41915 | 4.6112 | 1.8677 | -0.0068907 | 0.99641 | 0.0015643 | 0.0052387 | 6 | 72
1423630 | RT >26-28t Euro-3 | -0.06 | 0 | PM | y=exp((a+(b/x))+(c*ln(x))) | 3.7961 | -8.5631 | -1.5495 | #N/A | #N/A | 0.99334 | 0.012039 | 0.014284 | 6 | 72
1423640 | RT >26-28t Euro-4 | -0.06 | 0 | PM | y=((e+(a*exp(((-1)*b)*x)))+(c*exp(((-1)*d)*x))) | 0.15084 | 0.074049 | 0.29206 | 0.33356 | 0.0047204 | 0.99857 | 0.00011176 | 0.0014002 | 6 | 72
1423650 | RT >26-28t Euro-5 | -0.06 | 0 | PM | y=((e+(a*exp(((-1)*b)*x)))+(c*exp(((-1)*d)*x))) | 0.15376 | 0.074009 | 0.28497 | 0.32627 | 0.0048045 | 0.99859 | 0.00011436 | 0.0014165 | 6 | 72
1423708 | RT >28-32t 80ties | -0.06 | 0 | PM | y=((e+(a*exp(((-1)*b)*x)))+(c*exp(((-1)*d)*x))) | 1.6664 | 0.061057 | 1.5062 | 0.27377 | 0.11781 | 0.99586 | 0.037592 | 0.025681 | 6 | 72
1423710 | RT >28-32t Euro-1 | -0.06 | 0 | PM | y=(a+(b/(1+exp((((-1)*c)+(d*ln(x)))+(e*x))))) | 0.0049118 | 1.9156 | 6.5321 | 2.643 | -0.021595 | 0.998 | 0.024304 | 0.020649 | 6 | 72
1423720 | RT >28-32t Euro-2 | -0.06 | 0 | PM | y=(a+(b/(1+exp((((-1)*c)+(d*ln(x)))+(e*x))))) | 0.014334 | 0.44105 | 4.3017 | 1.7582 | -0.0045812 | 0.99561 | 0.0019833 | 0.0058987 | 6 | 72
1423730 | RT >28-32t Euro-3 | -0.06 | 0 | PM | y=exp((a+(b/x))+(c*ln(x))) | 3.5044 | -8.3101 | -1.4576 | #N/A | #N/A | 0.99388 | 0.009063 | 0.012394 | 6 | 72
1423740 | RT >28-32t Euro-4 | -0.06 | 0 | PM | y=exp((a+(b/x))+(c*ln(x))) | 2.545 | -7.3503 | -1.7953 | #N/A | #N/A | 0.99882 | 0.00010928 | 0.001361 | 6 | 72
1423750 | RT >28-32t Euro-5 | -0.06 | 0 | PM | y=exp((a+(b/x))+(c*ln(x))) | 2.599 | -7.4621 | -1.8031 | #N/A | #N/A | 0.99882 | 0.00011421 | 0.0013913 | 6 | 72
1423808 | RT >32t 80ties | -0.06 | 0 | PM | y=((e+(a*exp(((-1)*b)*x)))+(c*exp(((-1)*d)*x))) | 1.9289 | 0.06643 | 3.1585 | 0.37796 | 0.1118 | 0.99738 | 0.029322 | 0.022681 | 6 | 72
1423810 | RT >32t Euro-1 | -0.06 | 0 | PM | y=((e+(a*exp(((-1)*b)*x)))+(c*exp(((-1)*d)*x))) | 2.086 | 0.074098 | 1.0534 | 0.19171 | 0.067456 | 0.99717 | 0.035497 | 0.024955 | 6 | 72
1423820 | RT >32t Euro-2 | -0.06 | 0 | PM | y=(a+(b/(1+exp((((-1)*c)+(d*ln(x)))+(e*x))))) | 0.012316 | 0.45428 | 5.3331 | 2.1197 | -0.014 | 0.99689 | 0.001795 | 0.0056118 | 6 | 72
1423830 | RT >32t Euro-3 | -0.06 | 0 | PM | y=exp((a+(b/x))+(c*ln(x))) | 3.9498 | -8.6964 | -1.5712 | #N/A | #N/A | 0.99473 | 0.01154 | 0.013986 | 6 | 72
1423840 | RT >32t Euro-4 | -0.06 | 0 | PM | y=((e+(a*exp(((-1)*b)*x)))+(c*exp(((-1)*d)*x))) | 0.16761 | 0.072502 | 0.41592 | 0.3975 | 0.0047397 | 0.99748 | 0.00022634 | 0.0019927 | 6 | 72
1423850 | RT >32t Euro-5 | -0.06 | 0 | PM | y=((e+(a*exp(((-1)*b)*x)))+(c*exp(((-1)*d)*x))) | 0.17163 | 0.072589 | 0.40804 | 0.39177 | 0.0048376 | 0.99751 | 0.0002342 | 0.002027 | 6 | 72
1425108 | TT/AT >20-28t 80ties | -0.06 | 0 | PM | y=((a+(b*x))+(((c-b)*(1-exp(((-1)*d)*x)))/d)) | 2.1092 | -0.0010555 | -0.16392 | 0.084892 | #N/A | 0.9981 | 0.012878 | 0.014901 | 6 | 72
1425110 | TT/AT >20-28t Euro-1 | -0.06 | 0 | PM | y=(a+(b/(1+exp((((-1)*c)+(d*ln(x)))+(e*x))))) | 0.016882 | 1.4099 | 7.2827 | 2.8359 | -0.022916 | 0.99788 | 0.015573 | 0.016529 | 6 | 72
1425120 | TT/AT >20-28t Euro-2 | -0.06 | 0 | PM | y=(a+(b/(1+exp((((-1)*c)+(d*ln(x)))+(e*x))))) | 0.011515 | 0.36902 | 4.8618 | 1.9486 | -0.010357 | 0.99543 | 0.0016068 | 0.0053094 | 6 | 72
1425130 | TT/AT >20-28t Euro-3 | -0.06 | 0 | PM | y=exp((a+(b/x))+(c*ln(x))) | 3.3732 | -7.8606 | -1.4591 | #N/A | #N/A | 0.99211 | 0.010389 | 0.01327 | 6 | 72
1425140 | TT/AT >20-28t Euro-4 | -0.06 | 0 | PM | y=((e+(a*exp(((-1)*b)*x)))+(c*exp(((-1)*d)*x))) | 0.12534 | 0.070111 | 0.21659 | 0.265 | 0.004394 | 0.99875 | 8.4548e-05 | 0.0012179 | 6 | 72
1425150 | TT/AT >20-28t Euro-5 | -0.06 | 0 | PM | y=((e+(a*exp(((-1)*b)*x)))+(c*exp(((-1)*d)*x))) | 0.1276 | 0.070052 | 0.2136 | 0.2586 | 0.0044773 | 0.99877 | 8.6973e-05 | 0.0012353 | 6 | 72
1425208 | TT/AT >28-34t 80ties | -0.06 | 0 | PM | y=((a+(b*x))+(((c-b)*(1-exp(((-1)*d)*x)))/d)) | 2.1044 | -0.0011338 | -0.16436 | 0.085528 | #N/A | 0.99808 | 0.01293 | 0.014931 | 6 | 72
1425210 | TT/AT >28-34t Euro-1 | -0.06 | 0 | PM | y=(a+(b/(1+exp((((-1)*c)+(d*ln(x)))+(e*x))))) | 0.012993 | 1.432 | 6.8064 | 2.6752 | -0.020447 | 0.99805 | 0.014008 | 0.015676 | 6 | 72
1425220 | TT/AT >28-34t Euro-2 | -0.06 | 0 | PM | y=(a+(b/(1+exp((((-1)*c)+(d*ln(x)))+(e*x))))) | 0.012666 | 0.38733 | 4.4205 | 1.8054 | -0.0064031 | 0.99604 | 0.0014029 | 0.0049611 | 6 | 72
1425230 | TT/AT >28-34t Euro-3 | -0.06 | 0 | PM | y=exp((a+(b/x))+(c*ln(x))) | 3.2809 | -7.6297 | -1.4369 | #N/A | #N/A | 0.99247 | 0.0095631 | 0.012731 | 6 | 72
1425240 | TT/AT >28-34t Euro-4 | -0.06 | 0 | PM | y=((e+(a*exp(((-1)*b)*x)))+(c*exp(((-1)*d)*x))) | 0.12496 | 0.070378 | 0.24195 | 0.2855 | 0.0043958 | 0.9987 | 8.6096e-05 | 0.001229 | 6 | 72
1425250 | TT/AT >28-34t Euro-5 | -0.06 | 0 | PM | y=((e+(a*exp(((-1)*b)*x)))+(c*exp(((-1)*d)*x))) | 0.12767 | 0.070434 | 0.23781 | 0.27946 | 0.0044844 | 0.99873 | 8.8113e-05 | 0.0012433 | 6 | 72
1425308 | TT/AT >34-40t 80ties | -0.06 | 0 | PM | y=((e+(a*exp(((-1)*b)*x)))+(c*exp(((-1)*d)*x))) | 1.854 | 0.065342 | 3.1949 | 0.37164 | 0.11167 | 0.99731 | 0.029039 | 0.022571 | 6 | 72
1425310 | TT/AT >34-40t Euro-1 | -0.06 | 0 | PM | y=((e+(a*exp(((-1)*b)*x)))+(c*exp(((-1)*d)*x))) | 2.0006 | 0.072935 | 1.3974 | 0.23297 | 0.066412 | 0.99728 | 0.032312 | 0.023809 | 6 | 72
1425320 | TT/AT >34-40t Euro-2 | -0.06 | 0 | PM | y=(a+(b/(1+exp((((-1)*c)+(d*ln(x)))+(e*x))))) | 0.0060935 | 0.51187 | 4.4353 | 1.8513 | -0.01153 | 0.99783 | 0.0012743 | 0.0047282 | 6 | 72
1425330 | TT/AT >34-40t Euro-3 | -0.06 | 0 | PM | y=exp((a+(b/x))+(c*ln(x))) | 3.728 | -8.057 | -1.517 | #N/A | #N/A | 0.99554 | 0.0092432 | 0.012517 | 6 | 72
1425340 | TT/AT >34-40t Euro-4 | -0.06 | 0 | PM | y=((e+(a*exp(((-1)*b)*x)))+(c*exp(((-1)*d)*x))) | 0.15992 | 0.071647 | 0.5315 | 0.42921 | 0.0046997 | 0.99748 | 0.00021559 | 0.0019448 | 6 | 72
1425350 | TT/AT >34-40t Euro-5 | -0.06 | 0 | PM | y=((e+(a*exp(((-1)*b)*x)))+(c*exp(((-1)*d)*x))) | 0.16357 | 0.071681 | 0.52706 | 0.42358 | 0.0047922 | 0.99751 | 0.0002236 | 0.0019806 | 6 | 72
1425408 | TT/AT >40-50t 80ties | -0.06 | 0 | PM | y=((e+(a*exp(((-1)*b)*x)))+(c*exp(((-1)*d)*x))) | 1.8854 | 0.064782 | 2.9055 | 0.34811 | 0.11555 | 0.9974 | 0.02968 | 0.022819 | 6 | 72
1425410 | TT/AT >40-50t Euro-1 | -0.06 | 0 | PM | y=((e+(a*exp(((-1)*b)*x)))+(c*exp(((-1)*d)*x))) | 2.0862 | 0.073238 | 1.5708 | 0.24991 | 0.069413 | 0.9973 | 0.034276 | 0.024522 | 6 | 72
1425420 | TT/AT >40-50t Euro-2 | -0.06 | 0 | PM | y=(a+(b/(1+exp((((-1)*c)+(d*ln(x)))+(e*x))))) | 0.0056873 | 0.51653 | 4.5712 | 1.8843 | -0.01232 | 0.99754 | 0.001524 | 0.0051708 | 6 | 72
1425430 | TT/AT >40-50t Euro-3 | -0.06 | 0 | PM | y=(a+(b/(1+exp((((-1)*c)+(d*ln(x)))+(e*x))))) | 0.029021 | 0.77857 | 7.0304 | 2.6803 | -0.021445 | 0.99654 | 0.0075702 | 0.011524 | 6 | 72
1425440 | TT/AT >40-50t Euro-4 | -0.06 | 0 | PM | y=((e+(a*exp(((-1)*b)*x)))+(c*exp(((-1)*d)*x))) | 0.16506 | 0.071423 | 0.58563 | 0.43754 | 0.0048565 | 0.9974 | 0.00023885 | 0.0020471 | 6 | 72
1425450 | TT/AT >40-50t Euro-5 | -0.06 | 0 | PM | y=((e+(a*exp(((-1)*b)*x)))+(c*exp(((-1)*d)*x))) | 0.16982 | 0.071651 | 0.57252 | 0.43234 | 0.0049679 | 0.99745 | 0.00024528 | 0.0020744 | 6 | 72
1425508 | TT/AT >50-60t 80ties | -0.06 | 0 | PM | y=((e+(a*exp(((-1)*b)*x)))+(c*exp(((-1)*d)*x))) | 2.0398 | 0.063366 | 3.7369 | 0.35654 | 0.12784 | 0.99717 | 0.040023 | 0.026498 | 6 | 72
1425510 | TT/AT >50-60t Euro-1 | -0.06 | 0 | PM | y=((e+(a*exp(((-1)*b)*x)))+(c*exp(((-1)*d)*x))) | 2.2499 | 0.072069 | 2.1993 | 0.27693 | 0.076809 | 0.99708 | 0.044911 | 0.02807 | 6 | 72
1425520 | TT/AT >50-60t Euro-2 | -0.06 | 0 | PM | y=(a+(b/(1+exp((((-1)*c)+(d*ln(x)))+(e*x))))) | 0.017929 | 0.54966 | 4.6518 | 1.8771 | -0.0066347 | 0.99642 | 0.0027236 | 0.0069125 | 6 | 72
1425530 | TT/AT >50-60t Euro-3 | -0.06 | 0 | PM | y=(a+(b/(1+exp((((-1)*c)+(d*ln(x)))+(e*x))))) | 0.031085 | 0.85885 | 6.8735 | 2.6181 | -0.020512 | 0.99696 | 0.0079379 | 0.011801 | 6 | 72
1425540 | TT/AT >50-60t Euro-4 | -0.06 | 0 | PM | y=((e+(a*exp(((-1)*b)*x)))+(c*exp(((-1)*d)*x))) | 0.1811 | 0.070976 | 0.75842 | 0.45971 | 0.0054068 | 0.99724 | 0.00030907 | 0.0023286 | 6 | 72
1425550 | TT/AT >50-60t Euro-5 | -0.06 | 0 | PM | y=((e+(a*exp(((-1)*b)*x)))+(c*exp(((-1)*d)*x))) | 0.18559 | 0.071029 | 0.74757 | 0.45424 | 0.005514 | 0.99729 | 0.00031833 | 0.0023632 | 6 | 72
1425808 | TT/AT >14-20t 80ties | -0.06 | 0 | PM | y=((e+(a*exp(((-1)*b)*x)))+(c*exp(((-1)*d)*x))) | 1.7872 | 0.075688 | 5.8332 | 0.52645 | 0.065752 | 0.99726 | 0.022084 | 0.019683 | 6 | 72
1425810 | TT/AT >14-20t Euro-1 | -0.06 | 0 | PM | y=exp((a+(b/x))+(c*ln(x))) | 5.5341 | -11.6675 | -1.9748 | #N/A | #N/A | 0.99688 | 0.015631 | 0.016277 | 6 | 72
1425820 | TT/AT >14-20t Euro-2 | -0.06 | 0 | PM | y=(a+(b/(1+exp((((-1)*c)+(d*ln(x)))+(e*x))))) | 0.015678 | 0.27664 | 5.1451 | 1.9717 | -0.0023718 | 0.99588 | 0.00093504 | 0.0040502 | 6 | 72
1425830 | TT/AT >14-20t Euro-3 | -0.06 | 0 | PM | y=exp((a+(b/x))+(c*ln(x))) | 3.6176 | -9.3489 | -1.5709 | #N/A | #N/A | 0.98823 | 0.010757 | 0.013502 | 6 | 72
1425840 | TT/AT >14-20t Euro-4 | -0.06 | 0 | PM | y=((e+(a*exp(((-1)*b)*x)))+(c*exp(((-1)*d)*x))) | 0.086489 | 0.066245 | 0.1144 | 0.15961 | 0.0034793 | 0.99856 | 6.6243e-05 | 0.001078 | 6 | 72
1425850 | TT/AT >14-20t Euro-5 | -0.06 | 0 | PM | y=(a+(b/(1+exp((((-1)*c)+(d*ln(x)))+(e*x))))) | 0.0030066 | 0.17243 | 2.9738 | 1.3137 | 0.032272 | 0.99855 | 6.9284e-05 | 0.0011025 | 6 | 72

## FC
ID Subsegment | Subsegment | Gradient (%) | Load (%) | Pollutant | Formula (y: g/km; x: km/h) | a | b | c | d | e | r2 | Chi sq'd | Norm. Chi | Min x (km/h) | Max x (km/h)
626108 | Coach Std <=18t 80ties | -0.06 | 0 | FC | y=((e+(a*exp(((-1)*b)*x)))+(c*exp(((-1)*d)*x))) | 496.8572 | 0.062558 | 14773.6184 | 0.65731 | 4.2312 | 0.99537 | 5810.6128 | 12.2061 | 6 | 103
626110 | Coach Std <=18t Euro-1 | -0.06 | 0 | FC | y=((e+(a*exp(((-1)*b)*x)))+(c*exp(((-1)*d)*x))) | 473.062 | 0.063377 | 10921.2881 | 0.62487 | 4.4158 | 0.99574 | 4671.1053 | 10.944 | 6 | 103
626120 | Coach Std <=18t Euro-2 | -0.06 | 0 | FC | y=((e+(a*exp(((-1)*b)*x)))+(c*exp(((-1)*d)*x))) | 433.9603 | 0.06165 | 9618.3593 | 0.6133 | 4.667 | 0.99547 | 4336.2225 | 10.5444 | 6 | 103
626130 | Coach Std <=18t Euro-3 | -0.06 | 0 | FC | y=((e+(a*exp(((-1)*b)*x)))+(c*exp(((-1)*d)*x))) | 538.4452 | 0.064449 | 7093.27 | 0.55271 | 12.1004 | 0.99723 | 3658.2994 | 9.6852 | 6 | 103
626140 | Coach Std <=18t Euro-4 | -0.06 | 0 | FC | y=((e+(a*exp(((-1)*b)*x)))+(c*exp(((-1)*d)*x))) | 539.22 | 0.067229 | 8247.183 | 0.58158 | 5.328 | 0.99669 | 4205.2599 | 10.384 | 6 | 103
626150 | Coach Std <=18t Euro-5 | -0.06 | 0 | FC | y=((e+(a*exp(((-1)*b)*x)))+(c*exp(((-1)*d)*x))) | 570.7977 | 0.067494 | 8433.5931 | 0.57929 | 5.6282 | 0.9968 | 4476.7882 | 10.714 | 6 | 103
626208 | Coach 3-Axes >18t 80ties | -0.06 | 0 | FC | y=((e+(a*exp(((-1)*b)*x)))+(c*exp(((-1)*d)*x))) | 565.5589 | 0.063321 | 16695.1612 | 0.64156 | 5.1414 | 0.9947 | 9260.0238 | 15.409 | 6 | 103
626210 | Coach 3-Axes >18t Euro-1 | -0.06 | 0 | FC | y=((e+(a*exp(((-1)*b)*x)))+(c*exp(((-1)*d)*x))) | 521.0459 | 0.064262 | 11971.8196 | 0.61308 | 4.9794 | 0.99515 | 6790.4035 | 13.1952 | 6 | 103
626220 | Coach 3-Axes >18t Euro-2 | -0.06 | 0 | FC | y=((e+(a*exp(((-1)*b)*x)))+(c*exp(((-1)*d)*x))) | 478.0957 | 0.063126 | 10698.2935 | 0.60967 | 5.6214 | 0.99499 | 5919.6597 | 12.3202 | 6 | 103
626230 | Coach 3-Axes >18t Euro-3 | -0.06 | 0 | FC | y=((e+(a*exp(((-1)*b)*x)))+(c*exp(((-1)*d)*x))) | 690.9477 | 0.0695 | 5632.1968 | 0.49754 | 14.2007 | 0.99764 | 4600.3554 | 10.8608 | 6 | 103
626240 | Coach 3-Axes >18t Euro-4 | -0.06 | 0 | FC | y=((e+(a*exp(((-1)*b)*x)))+(c*exp(((-1)*d)*x))) | 689.3412 | 0.072917 | 7061.6042 | 0.54532 | 6.4496 | 0.99709 | 5211.111 | 11.5593 | 6 | 103
626250 | Coach 3-Axes >18t Euro-5 | -0.06 | 0 | FC | y=((e+(a*exp(((-1)*b)*x)))+(c*exp(((-1)*d)*x))) | 720.568 | 0.072978 | 7429.0748 | 0.5462 | 6.7061 | 0.9971 | 5673.761 | 12.0616 | 6 | 103
727108 | Ubus Midi <=15t 80ties | -0.06 | 0 | FC | y=(c+(a*exp(b*x))) | 686.4943 | -0.078318 | 8.3911 | #N/A | #N/A | 0.9716 | 22585.468 | 24.0648 | 6 | 70
727110 | Ubus Midi <=15t Euro-1 | -0.06 | 0 | FC | y=(c+(a*exp(b*x))) | 485.7916 | -0.074422 | 5.444 | #N/A | #N/A | 0.96837 | 13196.9717 | 18.3952 | 6 | 70
727120 | Ubus Midi <=15t Euro-2 | -0.06 | 0 | FC | y=(c+(a*exp(b*x))) | 436.6878 | -0.072921 | 5.5247 | #N/A | #N/A | 0.96683 | 11386.0631 | 17.0866 | 6 | 70
727130 | Ubus Midi <=15t Euro-3 | -0.06 | 0 | FC | y=(c+(a*exp(b*x))) | 479.0295 | -0.073557 | 10.7138 | #N/A | #N/A | 0.97388 | 10639.1402 | 16.5166 | 6 | 70
727140 | Ubus Midi <=15t Euro-4 | -0.06 | 0 | FC | y=(c+(a*exp(b*x))) | 475.8794 | -0.075682 | 6.6802 | #N/A | #N/A | 0.97405 | 10186.5279 | 16.1615 | 6 | 70
727150 | Ubus Midi <=15t Euro-5 | -0.06 | 0 | FC | y=(c+(a*exp(b*x))) | 497.4093 | -0.076232 | 7.2214 | #N/A | #N/A | 0.97525 | 10539.0949 | 16.4388 | 6 | 70
727208 | Ubus Std >15-18t 80ties | -0.06 | 0 | FC | y=(c+(a*exp(b*x))) | 738.9197 | -0.074068 | 4.9625 | #N/A | #N/A | 0.96262 | 36446.388 | 30.57 | 6 | 70
727210 | Ubus Std >15-18t Euro-1 | -0.06 | 0 | FC | y=(c+(a*exp(b*x))) | 575.1665 | -0.071511 | 3.0714 | #N/A | #N/A | 0.96054 | 24012.7744 | 24.8135 | 6 | 70
727220 | Ubus Std >15-18t Euro-2 | -0.06 | 0 | FC | y=(c+(a*exp(b*x))) | 512.2766 | -0.068733 | 2.7069 | #N/A | #N/A | 0.95553 | 22218.1785 | 23.8683 | 6 | 70
727230 | Ubus Std >15-18t Euro-3 | -0.06 | 0 | FC | y=(c+(a*exp(b*x))) | 561.4631 | -0.069995 | 9.1288 | #N/A | #N/A | 0.96503 | 20509.6686 | 22.9323 | 6 | 70
727240 | Ubus Std >15-18t Euro-4 | -0.06 | 0 | FC | y=(c+(a*exp(b*x))) | 553.6721 | -0.071719 | 3.6968 | #N/A | #N/A | 0.96554 | 19291.7022 | 22.2409 | 6 | 70
727250 | Ubus Std >15-18t Euro-5 | -0.06 | 0 | FC | y=(c+(a*exp(b*x))) | 575.3992 | -0.072235 | 4.1307 | #N/A | #N/A | 0.96672 | 19982.4015 | 22.6356 | 6 | 70
727308 | Ubus Artic >18t 80ties | -0.06 | 0 | FC | y=(a/(1+(b*exp(((-1)*c)*x)))) | 3142.176 | 3.4551 | -0.074942 | #N/A | #N/A | 0.94964 | 53484.9164 | 37.0325 | 6 | 70
727310 | Ubus Artic >18t Euro-1 | -0.06 | 0 | FC | y=(a/(1+(b*exp(((-1)*c)*x)))) | 1453.0869 | 1.7532 | -0.077115 | #N/A | #N/A | 0.94469 | 36735.8451 | 30.6911 | 6 | 70
727320 | Ubus Artic >18t Euro-2 | -0.06 | 0 | FC | y=(a/(1+(b*exp(((-1)*c)*x)))) | 1081.1389 | 1.3366 | -0.076885 | #N/A | #N/A | 0.93696 | 34489.2991 | 29.7379 | 6 | 70
727330 | Ubus Artic >18t Euro-3 | -0.06 | 0 | FC | y=(c+(a*exp(b*x))) | 560.5746 | -0.064492 | 5.399 | #N/A | #N/A | 0.94634 | 33821.9504 | 29.4488 | 6 | 70
727340 | Ubus Artic >18t Euro-4 | -0.06 | 0 | FC | y=(a/(1+(b*exp(((-1)*c)*x)))) | 1673.5076 | 2.2667 | -0.07497 | #N/A | #N/A | 0.94873 | 30842.8539 | 28.1219 | 6 | 70
727350 | Ubus Artic >18t Euro-5 | -0.06 | 0 | FC | y=(a/(1+(b*exp(((-1)*c)*x)))) | 1924.5088 | 2.5991 | -0.074335 | #N/A | #N/A | 0.95002 | 32080.7303 | 28.6807 | 6 | 70
1423108 | RT <=7.5t 80ties | -0.06 | 0 | FC | y=((e+(a*exp(((-1)*b)*x)))+(c*exp(((-1)*d)*x))) | 166.6306 | 0.062636 | 16619.7082 | 0.93347 | 5.1525 | 0.98089 | 2050.7793 | 5.9982 | 6 | 72
1423110 | RT <=7.5t Euro-1 | -0.06 | 0 | FC | y=((e+(a*exp(((-1)*b)*x)))+(c*exp(((-1)*d)*x))) | 130.5206 | 0.063022 | 11634.7725 | 0.92902 | 3.9056 | 0.98256 | 1092.0975 | 4.3772 | 6 | 72
1423120 | RT <=7.5t Euro-2 | -0.06 | 0 | FC | y=((e+(a*exp(((-1)*b)*x)))+(c*exp(((-1)*d)*x))) | 115.4408 | 0.061953 | 10073.446 | 0.92914 | 3.8172 | 0.98178 | 891.1577 | 3.954 | 6 | 72
1423130 | RT <=7.5t Euro-3 | -0.06 | 0 | FC | y=((e+(a*exp(((-1)*b)*x)))+(c*exp(((-1)*d)*x))) | 139.7184 | 0.063073 | 11512.2121 | 0.9753 | 6.0742 | 0.98756 | 761.499 | 3.6551 | 6 | 72
1423140 | RT <=7.5t Euro-4 | -0.06 | 0 | FC | y=((e+(a*exp(((-1)*b)*x)))+(c*exp(((-1)*d)*x))) | 133.3503 | 0.062787 | 10482.0263 | 0.94857 | 3.617 | 0.98508 | 875.2213 | 3.9185 | 6 | 72
1423150 | RT <=7.5t Euro-5 | -0.06 | 0 | FC | y=((e+(a*exp(((-1)*b)*x)))+(c*exp(((-1)*d)*x))) | 136.8531 | 0.06268 | 10227.9114 | 0.93909 | 3.625 | 0.98545 | 903.4449 | 3.9812 | 6 | 72
1423208 | RT >7,5-12t 80ties | -0.06 | 0 | FC | y=((e+(a*exp(((-1)*b)*x)))+(c*exp(((-1)*d)*x))) | 269.6624 | 0.063081 | 23121.9583 | 0.91487 | 3.8173 | 0.9885 | 3132.5774 | 7.4133 | 6 | 72
1423210 | RT >7,5-12t Euro-1 | -0.06 | 0 | FC | y=((e+(a*exp(((-1)*b)*x)))+(c*exp(((-1)*d)*x))) | 227.9519 | 0.064511 | 13635.2585 | 0.86632 | 3.5595 | 0.98948 | 1980.1197 | 5.894 | 6 | 72
1423220 | RT >7,5-12t Euro-2 | -0.06 | 0 | FC | y=((e+(a*exp(((-1)*b)*x)))+(c*exp(((-1)*d)*x))) | 206.9964 | 0.064232 | 12255.9322 | 0.87648 | 3.6788 | 0.98916 | 1628.1084 | 5.3445 | 6 | 72
1423230 | RT >7,5-12t Euro-3 | -0.06 | 0 | FC | y=((e+(a*exp(((-1)*b)*x)))+(c*exp(((-1)*d)*x))) | 258.5014 | 0.067455 | 8841.6178 | 0.84276 | 7.951 | 0.99363 | 1270.1821 | 4.7206 | 6 | 72
1423240 | RT >7,5-12t Euro-4 | -0.06 | 0 | FC | y=((e+(a*exp(((-1)*b)*x)))+(c*exp(((-1)*d)*x))) | 252.3185 | 0.069095 | 10724.7673 | 0.87385 | 4.0508 | 0.99251 | 1412.0544 | 4.9772 | 6 | 72
1423250 | RT >7,5-12t Euro-5 | -0.06 | 0 | FC | y=((e+(a*exp(((-1)*b)*x)))+(c*exp(((-1)*d)*x))) | 262.7182 | 0.069332 | 11032.9225 | 0.87419 | 4.1989 | 0.99271 | 1477.9601 | 5.0921 | 6 | 72
1423308 | RT >12-14t 80ties | -0.06 | 0 | FC | y=((e+(a*exp(((-1)*b)*x)))+(c*exp(((-1)*d)*x))) | 287.4533 | 0.063129 | 20555.8539 | 0.85773 | 2.832 | 0.98728 | 4350.9603 | 8.7369 | 6 | 72
1423310 | RT >12-14t Euro-1 | -0.06 | 0 | FC | y=((e+(a*exp(((-1)*b)*x)))+(c*exp(((-1)*d)*x))) | 245.8426 | 0.064802 | 13246.7273 | 0.8257 | 2.9427 | 0.98827 | 2779.6909 | 6.9833 | 6 | 72
1423320 | RT >12-14t Euro-2 | -0.06 | 0 | FC | y=((e+(a*exp(((-1)*b)*x)))+(c*exp(((-1)*d)*x))) | 221.0107 | 0.064487 | 10668.8935 | 0.81298 | 3.3106 | 0.98811 | 2251.2955 | 6.2846 | 6 | 72
1423330 | RT >12-14t Euro-3 | -0.06 | 0 | FC | y=((e+(a*exp(((-1)*b)*x)))+(c*exp(((-1)*d)*x))) | 279.5134 | 0.067556 | 6584.6211 | 0.75665 | 8.0641 | 0.993 | 1751.2843 | 5.5429 | 6 | 72
1423340 | RT >12-14t Euro-4 | -0.06 | 0 | FC | y=((e+(a*exp(((-1)*b)*x)))+(c*exp(((-1)*d)*x))) | 263.2357 | 0.069365 | 8533.4411 | 0.79716 | 3.5293 | 0.99104 | 2005.5872 | 5.9318 | 6 | 72
1423350 | RT >12-14t Euro-5 | -0.06 | 0 | FC | y=((e+(a*exp(((-1)*b)*x)))+(c*exp(((-1)*d)*x))) | 273.574 | 0.069672 | 8527.2417 | 0.79322 | 3.6659 | 0.99129 | 2088.3591 | 6.0529 | 6 | 72
1423408 | RT >14-20t 80ties | -0.06 | 0 | FC | y=((e+(a*exp(((-1)*b)*x)))+(c*exp(((-1)*d)*x))) | 423.1029 | 0.064988 | 21113.309 | 0.79987 | 4.1486 | 0.98953 | 7713.5604 | 11.633 | 6 | 72
1423410 | RT >14-20t Euro-1 | -0.06 | 0 | FC | y=((e+(a*exp(((-1)*b)*x)))+(c*exp(((-1)*d)*x))) | 348.0824 | 0.066623 | 12899.5544 | 0.7649 | 4.1344 | 0.99055 | 4473.3204 | 8.8589 | 6 | 72
1423420 | RT >14-20t Euro-2 | -0.06 | 0 | FC | y=((e+(a*exp(((-1)*b)*x)))+(c*exp(((-1)*d)*x))) | 316.1195 | 0.066492 | 9804.231 | 0.74187 | 4.6899 | 0.9906 | 3619.6987 | 7.9689 | 6 | 72
1423430 | RT >14-20t Euro-3 | -0.06 | 0 | FC | y=((e+(a*exp(((-1)*b)*x)))+(c*exp(((-1)*d)*x))) | 407.4136 | 0.069762 | 4471.3888 | 0.63986 | 11.3447 | 0.99467 | 2772.0518 | 6.9737 | 6 | 72
1423440 | RT >14-20t Euro-4 | -0.06 | 0 | FC | y=((e+(a*exp(((-1)*b)*x)))+(c*exp(((-1)*d)*x))) | 392.1907 | 0.072308 | 6923.1219 | 0.71385 | 5.0387 | 0.99297 | 3309.6448 | 7.62 | 6 | 72
1423450 | RT >14-20t Euro-5 | -0.06 | 0 | FC | y=((e+(a*exp(((-1)*b)*x)))+(c*exp(((-1)*d)*x))) | 406.9642 | 0.072536 | 6953.0221 | 0.71026 | 5.2107 | 0.99312 | 3466.5598 | 7.7985 | 6 | 72
1423508 | RT >20-26t 80ties | -0.06 | 0 | FC | y=((e+(a*exp(((-1)*b)*x)))+(c*exp(((-1)*d)*x))) | 445.7743 | 0.063134 | 26873.5793 | 0.81857 | 3.1315 | 0.98837 | 10033.5775 | 13.2675 | 6 | 72
1423510 | RT >20-26t Euro-1 | -0.06 | 0 | FC | y=((e+(a*exp(((-1)*b)*x)))+(c*exp(((-1)*d)*x))) | 376.0825 | 0.063777 | 19953.171 | 0.81642 | 3.5706 | 0.98866 | 6488.9487 | 10.6696 | 6 | 72
1423520 | RT >20-26t Euro-2 | -0.06 | 0 | FC | y=((e+(a*exp(((-1)*b)*x)))+(c*exp(((-1)*d)*x))) | 341.9261 | 0.063703 | 16499.7248 | 0.80923 | 4.4063 | 0.98883 | 5151.0992 | 9.5063 | 6 | 72
1423530 | RT >20-26t Euro-3 | -0.06 | 0 | FC | y=((e+(a*exp(((-1)*b)*x)))+(c*exp(((-1)*d)*x))) | 441.8656 | 0.067584 | 9463.8382 | 0.74683 | 12.3842 | 0.99404 | 3672.3808 | 8.0267 | 6 | 72
1423540 | RT >20-26t Euro-4 | -0.06 | 0 | FC | y=((e+(a*exp(((-1)*b)*x)))+(c*exp(((-1)*d)*x))) | 397.2012 | 0.067862 | 12588.8396 | 0.77833 | 4.4637 | 0.99143 | 4623.3446 | 9.0062 | 6 | 72
1423550 | RT >20-26t Euro-5 | -0.06 | 0 | FC | y=((e+(a*exp(((-1)*b)*x)))+(c*exp(((-1)*d)*x))) | 412.8759 | 0.068163 | 12738.8586 | 0.7763 | 4.6531 | 0.99163 | 4833.8964 | 9.209 | 6 | 72
1423608 | RT >26-28t 80ties | -0.06 | 0 | FC | y=((e+(a*exp(((-1)*b)*x)))+(c*exp(((-1)*d)*x))) | 423.244 | 0.061454 | 24956.9033 | 0.79957 | 3.7324 | 0.98777 | 10249.6245 | 13.4096 | 6 | 72
1423610 | RT >26-28t Euro-1 | -0.06 | 0 | FC | y=((e+(a*exp(((-1)*b)*x)))+(c*exp(((-1)*d)*x))) | 355.1382 | 0.062061 | 17220.5698 | 0.7801 | 3.8135 | 0.98798 | 6766.4713 | 10.8954 | 6 | 72
1423620 | RT >26-28t Euro-2 | -0.06 | 0 | FC | y=((e+(a*exp(((-1)*b)*x)))+(c*exp(((-1)*d)*x))) | 323.2507 | 0.062127 | 13900.4248 | 0.77234 | 4.8346 | 0.98826 | 5248.6431 | 9.5959 | 6 | 72
1423630 | RT >26-28t Euro-3 | -0.06 | 0 | FC | y=((e+(a*exp(((-1)*b)*x)))+(c*exp(((-1)*d)*x))) | 420.5285 | 0.066711 | 7497.9788 | 0.69902 | 12.7019 | 0.99399 | 3567.6096 | 7.9114 | 6 | 72
1423640 | RT >26-28t Euro-4 | -0.06 | 0 | FC | y=((e+(a*exp(((-1)*b)*x)))+(c*exp(((-1)*d)*x))) | 385.5791 | 0.067589 | 10351.0868 | 0.74011 | 5.137 | 0.99198 | 4251.1069 | 8.636 | 6 | 72
1423650 | RT >26-28t Euro-5 | -0.06 | 0 | FC | y=((e+(a*exp(((-1)*b)*x)))+(c*exp(((-1)*d)*x))) | 402.7298 | 0.068095 | 10898.8249 | 0.74684 | 5.4081 | 0.99223 | 4396.2386 | 8.7822 | 6 | 72
1423708 | RT >28-32t 80ties | -0.06 | 0 | FC | y=((e+(a*exp(((-1)*b)*x)))+(c*exp(((-1)*d)*x))) | 387.0122 | 0.059663 | 25913.9452 | 0.83433 | 4.8307 | 0.98696 | 8704.1524 | 12.3574 | 6 | 72
1423710 | RT >28-32t Euro-1 | -0.06 | 0 | FC | y=((e+(a*exp(((-1)*b)*x)))+(c*exp(((-1)*d)*x))) | 353.4848 | 0.061819 | 15979.8683 | 0.78034 | 5.1893 | 0.98875 | 6014.9854 | 10.2726 | 6 | 72
1423720 | RT >28-32t Euro-2 | -0.06 | 0 | FC | y=((e+(a*exp(((-1)*b)*x)))+(c*exp(((-1)*d)*x))) | 308.2705 | 0.059725 | 11411.3527 | 0.7465 | 5.4081 | 0.98803 | 5038.8994 | 9.4022 | 6 | 72
1423730 | RT >28-32t Euro-3 | -0.06 | 0 | FC | y=((e+(a*exp(((-1)*b)*x)))+(c*exp(((-1)*d)*x))) | 388.6261 | 0.063197 | 7458.2141 | 0.69447 | 13.5137 | 0.99323 | 3694.8776 | 8.0512 | 6 | 72
1423740 | RT >28-32t Euro-4 | -0.06 | 0 | FC | y=((e+(a*exp(((-1)*b)*x)))+(c*exp(((-1)*d)*x))) | 366.0015 | 0.065136 | 10972.1425 | 0.75717 | 6.1116 | 0.99142 | 4173.3815 | 8.5567 | 6 | 72
1423750 | RT >28-32t Euro-5 | -0.06 | 0 | FC | y=((e+(a*exp(((-1)*b)*x)))+(c*exp(((-1)*d)*x))) | 381.6691 | 0.06541 | 11253.0461 | 0.75735 | 6.3483 | 0.99166 | 4362.808 | 8.7487 | 6 | 72
1423808 | RT >32t 80ties | -0.06 | 0 | FC | y=((e+(a*exp(((-1)*b)*x)))+(c*exp(((-1)*d)*x))) | 433.8942 | 0.061112 | 32374.4726 | 0.85093 | 3.0972 | 0.98651 | 11220.4921 | 14.0304 | 6 | 72
1423810 | RT >32t Euro-1 | -0.06 | 0 | FC | y=((e+(a*exp(((-1)*b)*x)))+(c*exp(((-1)*d)*x))) | 392.1361 | 0.062676 | 21850.875 | 0.81267 | 3.7428 | 0.98796 | 7880.2504 | 11.758 | 6 | 72
1423820 | RT >32t Euro-2 | -0.06 | 0 | FC | y=((e+(a*exp(((-1)*b)*x)))+(c*exp(((-1)*d)*x))) | 356.0998 | 0.062479 | 18352.5714 | 0.80974 | 4.6306 | 0.98795 | 6296.9047 | 10.5106 | 6 | 72
1423830 | RT >32t Euro-3 | -0.06 | 0 | FC | y=((e+(a*exp(((-1)*b)*x)))+(c*exp(((-1)*d)*x))) | 457.7979 | 0.066331 | 10326.535 | 0.7399 | 13.3065 | 0.99347 | 4544.2887 | 8.9289 | 6 | 72
1423840 | RT >32t Euro-4 | -0.06 | 0 | FC | y=((e+(a*exp(((-1)*b)*x)))+(c*exp(((-1)*d)*x))) | 412.111 | 0.066892 | 14463.2979 | 0.78401 | 4.7021 | 0.99073 | 5596.054 | 9.9084 | 6 | 72
1423850 | RT >32t Euro-5 | -0.06 | 0 | FC | y=((e+(a*exp(((-1)*b)*x)))+(c*exp(((-1)*d)*x))) | 428.1153 | 0.067164 | 14434.4444 | 0.77887 | 4.907 | 0.99097 | 5848.5765 | 10.1295 | 6 | 72
1425108 | TT/AT >20-28t 80ties | -0.06 | 0 | FC | y=((e+(a*exp(((-1)*b)*x)))+(c*exp(((-1)*d)*x))) | 371.0136 | 0.061596 | 24311.2688 | 0.81716 | 4.1582 | 0.98859 | 7296.007 | 11.3137 | 6 | 72
1425110 | TT/AT >20-28t Euro-1 | -0.06 | 0 | FC | y=((e+(a*exp(((-1)*b)*x)))+(c*exp(((-1)*d)*x))) | 340.9644 | 0.063199 | 16388.8108 | 0.778 | 4.4563 | 0.98978 | 5267.2923 | 9.6129 | 6 | 72
1425120 | TT/AT >20-28t Euro-2 | -0.06 | 0 | FC | y=((e+(a*exp(((-1)*b)*x)))+(c*exp(((-1)*d)*x))) | 286.6018 | 0.062081 | 12453.0716 | 0.77506 | 5.1113 | 0.98922 | 3768.5409 | 8.1311 | 6 | 72
1425130 | TT/AT >20-28t Euro-3 | -0.06 | 0 | FC | y=((e+(a*exp(((-1)*b)*x)))+(c*exp(((-1)*d)*x))) | 362.1591 | 0.064697 | 6525.8186 | 0.68806 | 12.2889 | 0.99403 | 2771.3212 | 6.9728 | 6 | 72
1425140 | TT/AT >20-28t Euro-4 | -0.06 | 0 | FC | y=((e+(a*exp(((-1)*b)*x)))+(c*exp(((-1)*d)*x))) | 334.4562 | 0.066601 | 9591.1251 | 0.74733 | 5.5882 | 0.99241 | 3074.4302 | 7.3442 | 6 | 72
1425150 | TT/AT >20-28t Euro-5 | -0.06 | 0 | FC | y=((e+(a*exp(((-1)*b)*x)))+(c*exp(((-1)*d)*x))) | 348.2332 | 0.066954 | 9597.4728 | 0.74387 | 5.8264 | 0.99265 | 3192.2146 | 7.4836 | 6 | 72
1425208 | TT/AT >28-34t 80ties | -0.06 | 0 | FC | y=((e+(a*exp(((-1)*b)*x)))+(c*exp(((-1)*d)*x))) | 362.2808 | 0.061086 | 25681.4406 | 0.82661 | 3.9993 | 0.98818 | 7311.1367 | 11.3254 | 6 | 72
1425210 | TT/AT >28-34t Euro-1 | -0.06 | 0 | FC | y=((e+(a*exp(((-1)*b)*x)))+(c*exp(((-1)*d)*x))) | 333.2028 | 0.062673 | 17253.7391 | 0.7869 | 4.3308 | 0.98936 | 5314.5144 | 9.6559 | 6 | 72
1425220 | TT/AT >28-34t Euro-2 | -0.06 | 0 | FC | y=((e+(a*exp(((-1)*b)*x)))+(c*exp(((-1)*d)*x))) | 273.7052 | 0.060585 | 10166.9413 | 0.73703 | 4.7693 | 0.98862 | 3905.8067 | 8.2779 | 6 | 72
1425230 | TT/AT >28-34t Euro-3 | -0.06 | 0 | FC | y=((e+(a*exp(((-1)*b)*x)))+(c*exp(((-1)*d)*x))) | 352.506 | 0.064024 | 6878.6634 | 0.69343 | 12.1557 | 0.99364 | 2871.0423 | 7.0971 | 6 | 72
1425240 | TT/AT >28-34t Euro-4 | -0.06 | 0 | FC | y=((e+(a*exp(((-1)*b)*x)))+(c*exp(((-1)*d)*x))) | 322.5295 | 0.065682 | 9841.4105 | 0.7468 | 5.3976 | 0.99188 | 3184.3937 | 7.4744 | 6 | 72
1425250 | TT/AT >28-34t Euro-5 | -0.06 | 0 | FC | y=((e+(a*exp(((-1)*b)*x)))+(c*exp(((-1)*d)*x))) | 336.5911 | 0.066136 | 10138.8263 | 0.74827 | 5.6464 | 0.99212 | 3315.2467 | 7.6264 | 6 | 72
1425308 | TT/AT >34-40t 80ties | -0.06 | 0 | FC | y=((e+(a*exp(((-1)*b)*x)))+(c*exp(((-1)*d)*x))) | 413.3507 | 0.060334 | 32731.6671 | 0.85192 | 2.8528 | 0.98615 | 10853.0646 | 13.7987 | 6 | 72
1425310 | TT/AT >34-40t Euro-1 | -0.06 | 0 | FC | y=((e+(a*exp(((-1)*b)*x)))+(c*exp(((-1)*d)*x))) | 374.8734 | 0.061977 | 22184.4348 | 0.81443 | 3.5514 | 0.98764 | 7647.1121 | 11.5827 | 6 | 72
1425320 | TT/AT >34-40t Euro-2 | -0.06 | 0 | FC | y=((e+(a*exp(((-1)*b)*x)))+(c*exp(((-1)*d)*x))) | 337.8962 | 0.061636 | 16982.9255 | 0.79351 | 4.4923 | 0.98784 | 6024.3376 | 10.2806 | 6 | 72
1425330 | TT/AT >34-40t Euro-3 | -0.06 | 0 | FC | y=((e+(a*exp(((-1)*b)*x)))+(c*exp(((-1)*d)*x))) | 428.5593 | 0.064964 | 9344.3884 | 0.71417 | 13.0381 | 0.99333 | 4365.3358 | 8.7513 | 6 | 72
1425340 | TT/AT >34-40t Euro-4 | -0.06 | 0 | FC | y=((e+(a*exp(((-1)*b)*x)))+(c*exp(((-1)*d)*x))) | 385.211 | 0.06563 | 13697.568 | 0.77011 | 4.5227 | 0.99054 | 5305.9367 | 9.6481 | 6 | 72
1425350 | TT/AT >34-40t Euro-5 | -0.06 | 0 | FC | y=((e+(a*exp(((-1)*b)*x)))+(c*exp(((-1)*d)*x))) | 398.8155 | 0.06577 | 13309.6687 | 0.75807 | 4.6867 | 0.99075 | 5597.9504 | 9.9101 | 6 | 72
1425408 | TT/AT >40-50t 80ties | -0.06 | 0 | FC | y=((e+(a*exp(((-1)*b)*x)))+(c*exp(((-1)*d)*x))) | 416.1803 | 0.059858 | 31837.4305 | 0.84118 | 3.1079 | 0.98599 | 11414.8196 | 14.1513 | 6 | 72
1425410 | TT/AT >40-50t Euro-1 | -0.06 | 0 | FC | y=((e+(a*exp(((-1)*b)*x)))+(c*exp(((-1)*d)*x))) | 376.6039 | 0.061443 | 21790.5107 | 0.80605 | 3.7444 | 0.98741 | 8040.1617 | 11.8767 | 6 | 72
1425420 | TT/AT >40-50t Euro-2 | -0.06 | 0 | FC | y=((e+(a*exp(((-1)*b)*x)))+(c*exp(((-1)*d)*x))) | 348.4488 | 0.061252 | 18299.8881 | 0.8007 | 4.5998 | 0.98736 | 6667.3335 | 10.8153 | 6 | 72
1425430 | TT/AT >40-50t Euro-3 | -0.06 | 0 | FC | y=((e+(a*exp(((-1)*b)*x)))+(c*exp(((-1)*d)*x))) | 441.1381 | 0.064488 | 10462.5095 | 0.72633 | 13.3591 | 0.99294 | 4926.873 | 9.2971 | 6 | 72
1425440 | TT/AT >40-50t Euro-4 | -0.06 | 0 | FC | y=((e+(a*exp(((-1)*b)*x)))+(c*exp(((-1)*d)*x))) | 398.5928 | 0.065203 | 15628.7541 | 0.7857 | 4.5903 | 0.99002 | 6003.5448 | 10.2628 | 6 | 72
1425450 | TT/AT >40-50t Euro-5 | -0.06 | 0 | FC | y=((e+(a*exp(((-1)*b)*x)))+(c*exp(((-1)*d)*x))) | 416.5893 | 0.065566 | 15933.8652 | 0.78512 | 4.7988 | 0.99029 | 6292.0125 | 10.5065 | 6 | 72
1425508 | TT/AT >50-60t 80ties | -0.06 | 0 | FC | y=((e+(a*exp(((-1)*b)*x)))+(c*exp(((-1)*d)*x))) | 455.4779 | 0.058947 | 37505.835 | 0.84765 | 3.1996 | 0.98505 | 14977.36 | 16.2099 | 6 | 72
1425510 | TT/AT >50-60t Euro-1 | -0.06 | 0 | FC | y=((e+(a*exp(((-1)*b)*x)))+(c*exp(((-1)*d)*x))) | 409.6888 | 0.060513 | 25555.0667 | 0.81284 | 3.9411 | 0.98646 | 10506.4437 | 13.5766 | 6 | 72
1425520 | TT/AT >50-60t Euro-2 | -0.06 | 0 | FC | y=((e+(a*exp(((-1)*b)*x)))+(c*exp(((-1)*d)*x))) | 378.4314 | 0.060386 | 21657.9594 | 0.80992 | 4.9236 | 0.98634 | 8688.1555 | 12.346 | 6 | 72
1425530 | TT/AT >50-60t Euro-3 | -0.06 | 0 | FC | y=((e+(a*exp(((-1)*b)*x)))+(c*exp(((-1)*d)*x))) | 478.1186 | 0.063709 | 13586.856 | 0.75215 | 14.6742 | 0.99219 | 6483.1779 | 10.6649 | 6 | 72
1425540 | TT/AT >50-60t Euro-4 | -0.06 | 0 | FC | y=((e+(a*exp(((-1)*b)*x)))+(c*exp(((-1)*d)*x))) | 430.257 | 0.064204 | 19377.3534 | 0.80249 | 4.9159 | 0.9891 | 7825.6212 | 11.7171 | 6 | 72
1425550 | TT/AT >50-60t Euro-5 | -0.06 | 0 | FC | y=((e+(a*exp(((-1)*b)*x)))+(c*exp(((-1)*d)*x))) | 449.1584 | 0.064398 | 19418.6197 | 0.79644 | 5.1069 | 0.98935 | 8311.8624 | 12.0757 | 6 | 72
1425808 | TT/AT >14-20t 80ties | -0.06 | 0 | FC | y=((e+(a*exp(((-1)*b)*x)))+(c*exp(((-1)*d)*x))) | 366.4106 | 0.063259 | 22401.8293 | 0.82347 | 3.7139 | 0.98945 | 6078.0048 | 10.3263 | 6 | 72
1425810 | TT/AT >14-20t Euro-1 | -0.06 | 0 | FC | y=((e+(a*exp(((-1)*b)*x)))+(c*exp(((-1)*d)*x))) | 304.5625 | 0.064827 | 13486.0046 | 0.78308 | 3.8188 | 0.99043 | 3632.6658 | 7.9832 | 6 | 72
1425820 | TT/AT >14-20t Euro-2 | -0.06 | 0 | FC | y=((e+(a*exp(((-1)*b)*x)))+(c*exp(((-1)*d)*x))) | 278.8545 | 0.065074 | 11185.5181 | 0.78022 | 4.4822 | 0.99073 | 2817.324 | 7.0304 | 6 | 72
1425830 | TT/AT >14-20t Euro-3 | -0.06 | 0 | FC | y=((e+(a*exp(((-1)*b)*x)))+(c*exp(((-1)*d)*x))) | 354.4315 | 0.06815 | 5986.2723 | 0.7005 | 10.6178 | 0.99493 | 2052.2004 | 6.0003 | 6 | 72
1425840 | TT/AT >14-20t Euro-4 | -0.06 | 0 | FC | y=((e+(a*exp(((-1)*b)*x)))+(c*exp(((-1)*d)*x))) | 333.9483 | 0.070196 | 8372.6122 | 0.75516 | 5.0203 | 0.99366 | 2277.9109 | 6.3217 | 6 | 72
1425850 | TT/AT >14-20t Euro-5 | -0.06 | 0 | FC | y=((e+(a*exp(((-1)*b)*x)))+(c*exp(((-1)*d)*x))) | 347.5804 | 0.070534 | 8610.1932 | 0.75641 | 5.2307 | 0.99384 | 2371.3652 | 6.45 | 6 | 72